1444.4 | 277 | 407 | 160 | 228.2 | 349 | 50 | 2732.4 | 410 | 583.4 | 408 | 50 | 217 | 443 | 570 | 233 | 153 | 446 | 54 | 298 | 518 | 314 | 44 | 128 | 389 | 46 | 310 | 55 | 190 | 125 | 389 | 570.8 | 53 | 40 | 53 | 47 | 302.8 | 53 | 312 | 527.6 | 537 | 43 | 263 | 363 | 56 | 48 | 264.2 | 155.4 | 50 | 296.2 | 1910 | 171.8 | 244 | 155 | 252 | 3736 | 197 | 383 | 317 | 52 | 480.2 | 153 | 581 | 468.4 | 444.6 | 426 | 53 | 511.8 | 52 | 149.4 | 323.4 | 48 | 51 | 176 | 58 | 667.2 | 44 | 663.8 | 355 | 536 | 135 | 1402.4 | 43 | 306 | 50 | 467 | 384 | 76.8 | 281 | 199 | 264 | 489.8 | 50 | 48 | 460.8 | 877 | 45 | 46 | 375 | 53 | 41 | 691.6 | 44 | 90 | 2589 | 285.8 | 49 | 152 | 75.8 | 867 | 51 | 254 | 544.8 | 262 | 296 | 635.2 | 211 | 44 | 2125 | 186 | 49 | 55 | 757 | 49 | 484 | 315 | 126 | 226.8 | 203 | 345 | 230 | 54 | 59 | 458.2 | 43 | 165.6 | 108.6 | 59 | 43 | 57 | 281 | 42 | 147.2 | 175 | 1708 | 53 | 251.2 | 63.8 | 160 | 173 | 222 | 301 | 144 | 5440.8 | 56 | 1536.6 | 512.2 | 56 | 739.8 | 121 | 1593 | 332 | 263 | 480 | 120.4 | 294.2 | 233 | 132 | 223 | 56 | 2133 | 252 | 54 | 444 | 291 | 43 | 364 | 397 | 51 | 1360 | 178 | 468.6 | 64 | 296 | 38 | 180 | 219.6 | 482 | 418 | 44 | 28 | 46 | 743.8 | 520 | 141 | 190 | 151 | 189 | 55 | 48
4167.2 | 277 | 407 | 310 | 221 | 3684 | 50 | 3284 | 410 | 497 | 388 | 159.8 | 217 | 407 | 570 | 233 | 301 | 314 | 54 | 247 | 523.6 | 275 | 44 | 128 | 358.8 | 46 | 310 | 55 | 190 | 127.4 | 389 | 659.6 | 53 | 40 | 59.6 | 47 | 206 | 53 | 312 | 392.8 | 529 | 43 | 263 | 339 | 56 | 48 | 289.6 | 155.4 | 50 | 254 | 1535.2 | 226.2 | 216 | 291 | 208.8 | 2467.2 | 197 | 383 | 66 | 75 | 590 | 70.6 | 597 | 349 | 839.6 | 346 | 53 | 469 | 52 | 149.4 | 381 | 48 | 51 | 176 | 58 | 652 | 125.2 | 593 | 355 | 749.2 | 218.4 | 668 | 43 | 249.8 | 50 | 467 | 396 | 51 | 240.4 | 249.4 | 173.6 | 761.6 | 50 | 548 | 468 | 809 | 45 | 46 | 375 | 53 | 41 | 1092.2 | 44 | 74 | 4368 | 311 | 68 | 218 | 50 | 867 | 51 | 254 | 362 | 262 | 366.8 | 717.6 | 234 | 44 | 2007 | 108 | 109 | 55 | 430.8 | 49 | 335.6 | 315 | 126 | 401.2 | 175.4 | 380.4 | 54 | 54 | 59 | 339 | 43 | 212 | 198 | 217 | 43 | 57 | 216.4 | 42 | 89 | 175 | 2283.6 | 53 | 195.8 | 4985.8 | 160 | 98.6 | 347 | 301 | 144 | 183 | 56 | 334 | 604 | 56 | 1137 | 121 | 1593 | 366 | 218 | 516 | 166 | 114 | 233 | 132 | 223 | 56 | 2133 | 59 | 54 | 406.4 | 316 | 27 | 364 | 349 | 51 | 1331 | 1547.8 | 1039 | 64 | 296 | 38 | 180 | 147 | 276.6 | 451.2 | 44 | 28 | 46 | 301 | 496 | 57 | 3016.8 | 151 | 107.4 | 55 | 200.8
4930 | 616 | 347 | 85 | 221 | 3756.8 | 194 | 3293 | 343.2 | 529 | 412.4 | 2842.6 | 217 | 383 | 523.2 | 233 | 217 | 314 | 54 | 247 | 325 | 275 | 44 | 128 | 378 | 46 | 395.6 | 55 | 230 | 137 | 389 | 610 | 53 | 40 | 64 | 47 | 206 | 53 | 445 | 392.2 | 600.6 | 43 | 263 | 339 | 56 | 48 | 700.6 | 120 | 62 | 254 | 156 | 315 | 174 | 277.4 | 144 | 551 | 905 | 383 | 50 | 167 | 604 | 142 | 513 | 349 | 2492.4 | 346 | 53 | 469 | 52 | 114 | 381 | 48 | 51 | 176 | 58 | 2961.6 | 247 | 593 | 222.4 | 907 | 274 | 728 | 274 | 247 | 50 | 441.4 | 509.6 | 51 | 81.6 | 319 | 151 | 308 | 50 | 2548 | 468 | 782 | 45 | 46 | 375 | 53 | 41 | 195.6 | 44 | 50 | 4368 | 260.6 | 144 | 218 | 50 | 791.4 | 51 | 254 | 502.8 | 177.6 | 296 | 686.4 | 234 | 44 | 2007 | 56 | 109 | 55 | 583.2 | 49 | 99.2 | 315 | 126 | 284.8 | 212 | 2624.4 | 54 | 54 | 3164.6 | 1392.2 | 43 | 220 | 198 | 217 | 249 | 57 | 249 | 42 | 49 | 97 | 619.6 | 53 | 125 | 5625 | 155.2 | 198 | 347 | 394.6 | 87 | 183 | 253 | 158 | 715 | 56 | 448 | 191.8 | 1593 | 342 | 38 | 500 | 166 | 114 | 160.6 | 132 | 147.8 | 56 | 2122.6 | 59 | 54 | 288.8 | 316 | 27 | 210.4 | 1040.4 | 51 | 1388 | 178 | 2085 | 2328.4 | 261.6 | 94.8 | 180 | 99 | 49 | 296.2 | 44 | 28 | 46 | 301 | 460 | 57 | 2354.6 | 151 | 53 | 55 | 239
6697 | 662.2 | 281.6 | 85 | 221 | 4047 | 597.2 | 1644.2 | 357.6 | 529 | 510 | 3213.6 | 217 | 383 | 440 | 233 | 217 | 314 | 54 | 354.2 | 219 | 275 | 44 | 128 | 971 | 46 | 417 | 55 | 1086.8 | 137 | 389 | 610 | 53 | 40 | 89.8 | 47 | 250.4 | 53 | 445 | 52 | 642.8 | 43 | 223 | 341.6 | 56 | 48 | 3233.2 | 190.8 | 62 | 700.4 | 281.6 | 315 | 193.4 | 206 | 144 | 545.8 | 1943 | 383 | 50 | 167 | 604 | 201 | 320 | 349 | 2511 | 346 | 191 | 469 | 52 | 262 | 369 | 172 | 51 | 176 | 58 | 3479.6 | 247 | 663.8 | 134 | 907 | 274 | 698.8 | 274 | 349 | 50 | 1281.2 | 632 | 411.4 | 96 | 50.8 | 142 | 581.6 | 50 | 2548 | 468 | 785 | 45 | 46 | 375 | 53 | 71.6 | 132 | 44 | 50 | 4393.6 | 185 | 179.4 | 218 | 50 | 344 | 51 | 214 | 511.8 | 51 | 296 | 600 | 234 | 44 | 2007 | 56 | 215.8 | 55 | 621 | 49 | 52 | 236.2 | 274.8 | 1959.4 | 186 | 2500.2 | 54 | 54 | 3159 | 249 | 43 | 236 | 198 | 217 | 249 | 57 | 249 | 42 | 214 | 45 | 387.2 | 53 | 160.4 | 5625 | 1457.2 | 198 | 405.8 | 343.6 | 49 | 183 | 253 | 1030 | 726.4 | 56 | 448 | 121 | 1522.2 | 326 | 38 | 411.6 | 166 | 116.4 | 52 | 132 | 35 | 56 | 1433 | 59 | 54 | 206 | 316 | 27 | 217 | 3808.4 | 51 | 1396 | 178 | 2089 | 3806 | 124 | 180 | 127.6 | 91.8 | 49 | 229 | 124 | 28 | 163 | 301 | 216.2 | 57 | 2393 | 315.8 | 53 | 55 | 239
4162 | 329.2 | 238 | 85 | 333 | 4047 | 1006.6 | 541 | 526.8 | 415 | 510 | 282.6 | 80.2 | 383 | 1723.4 | 372.2 | 217 | 326.8 | 54 | 381 | 219 | 275 | 44 | 128 | 1480.2 | 88 | 163 | 55 | 638.4 | 137 | 389 | 1845.2 | 53 | 131.8 | 193 | 216.6 | 317 | 53 | 1407.4 | 117 | 686 | 43 | 230.2 | 293 | 56 | 48 | 3978 | 120 | 62 | 1757.6 | 313 | 186.2 | 271 | 206 | 188.4 | 521 | 37 | 605.8 | 482.6 | 167 | 537.4 | 225 | 1311 | 326.4 | 2547 | 346 | 283 | 469 | 52 | 345.6 | 495 | 203 | 51 | 573.2 | 58 | 3395 | 247 | 533 | 59 | 5979.6 | 274 | 628 | 274 | 349 | 50 | 2930 | 652 | 51 | 96 | 76.2 | 142 | 355.2 | 50 | 2548 | 350 | 787 | 45 | 46 | 315 | 53 | 194 | 132 | 44 | 50 | 4400 | 182.8 | 348.6 | 185 | 50 | 329.4 | 51 | 54 | 451.4 | 51 | 401.6 | 557.6 | 234 | 44 | 2007 | 56 | 215.8 | 55 | 621 | 49 | 1202.2 | 153.4 | 321 | 2396 | 186 | 2437.8 | 54 | 54 | 2713 | 66.4 | 43 | 212 | 138.4 | 217 | 249 | 57 | 249 | 42 | 214 | 45 | 249.8 | 53 | 160.4 | 6829.6 | 2330 | 271.2 | 274 | 294 | 49 | 2535.8 | 213.6 | 1248 | 816.2 | 56 | 448 | 121 | 3124.2 | 273.8 | 38 | 266.2 | 52 | 120 | 52 | 132 | 35 | 56 | 314 | 59 | 54 | 206 | 291 | 27 | 217 | 3818 | 51 | 1273 | 178 | 2045 | 53 | 124 | 180 | 49 | 63 | 49 | 1616.8 | 44 | 28 | 241 | 301 | 123 | 57 | 2399 | 5715.6 | 53 | 55 | 239
3084.4 | 334 | 366.6 | 85 | 346 | 675.8 | 225 | 541 | 574 | 1356.2 | 475.2 | 244 | 46 | 455 | 604.6 | 407 | 143 | 360 | 54 | 381 | 578 | 275 | 44 | 128 | 421 | 151 | 141.6 | 55 | 190 | 137 | 403.4 | 491 | 53 | 193 | 205 | 259 | 317 | 53 | 1722.4 | 240 | 2260.4 | 43 | 235 | 331.6 | 56 | 48 | 3978 | 120 | 62 | 2188.4 | 313 | 87.4 | 271 | 70 | 1638 | 521 | 37 | 718 | 927.2 | 98 | 598.2 | 225 | 269.8 | 236 | 2843 | 346 | 283 | 469 | 52 | 589 | 492.6 | 203 | 51 | 970.4 | 58 | 3335 | 247 | 603.8 | 59 | 2678.6 | 282 | 588 | 274 | 349 | 50 | 2930 | 632 | 51 | 84 | 83 | 142 | 378 | 50 | 2048 | 350 | 787 | 207 | 46 | 275 | 53 | 194 | 166.6 | 239 | 245.2 | 2729 | 174 | 402 | 53 | 50 | 334.2 | 51 | 54 | 580.2 | 51 | 470 | 388 | 119.4 | 67.2 | 2027 | 56 | 109 | 55 | 1323 | 49 | 52 | 153.4 | 356.4 | 2436 | 186 | 2367 | 54 | 54 | 509 | 679 | 43 | 204.8 | 49 | 122.2 | 249 | 57 | 210 | 42 | 222 | 45 | 179 | 53 | 125 | 5213.2 | 2330 | 393 | 199 | 294 | 49 | 3133.6 | 56 | 1248 | 872.6 | 56 | 907.6 | 191.8 | 3212.2 | 329.8 | 38 | 288 | 52 | 114 | 52 | 132 | 35 | 228.8 | 314 | 59 | 54 | 835.2 | 191 | 27 | 245.8 | 3975.2 | 51 | 1273 | 178 | 1254.6 | 53 | 124 | 180 | 49 | 172 | 49 | 3490 | 44 | 28 | 241 | 157 | 123 | 57 | 2498 | 434.4 | 53 | 79.4 | 162.6
2366 | 217 | 402 | 85 | 369.2 | 531 | 225 | 541 | 574 | 2810 | 356.4 | 198.8 | 66 | 1248.2 | 2426.6 | 514.4 | 32 | 360 | 54 | 458.2 | 997.4 | 275 | 44 | 128 | 334.6 | 151 | 198 | 144.6 | 263.2 | 137 | 461 | 491 | 201 | 193 | 208 | 259 | 162 | 53 | 1772 | 257 | 2609 | 43 | 235 | 486 | 56 | 48 | 6061 | 487.8 | 62 | 1419 | 313 | 43 | 271 | 36 | 426.4 | 521 | 37 | 796 | 62 | 52 | 734.6 | 245 | 197 | 236 | 460 | 346 | 283 | 469 | 52 | 841 | 483 | 203 | 51 | 178.4 | 58 | 3315 | 44 | 1104.8 | 211 | 655.4 | 283.6 | 608.2 | 274 | 349 | 50 | 2930 | 632 | 51 | 84 | 83 | 42 | 398 | 50 | 181.8 | 350 | 727 | 207 | 46 | 2627 | 53 | 420.8 | 305 | 239 | 1176.4 | 2809 | 273.6 | 364 | 53 | 200 | 513 | 51 | 54 | 306.6 | 105.4 | 505.4 | 388 | 43 | 239.6 | 2027 | 56 | 215.8 | 55 | 2300.4 | 49 | 59.8 | 118 | 239.4 | 2380 | 64 | 1160.4 | 54 | 54 | 509 | 2488 | 43 | 200 | 49 | 59 | 125.4 | 57 | 54 | 42 | 222 | 45 | 249.8 | 53 | 294.8 | 4532.6 | 2330 | 451 | 199 | 337.2 | 49 | 3136 | 178 | 1248 | 770 | 56 | 269 | 121 | 1958 | 1905.4 | 38 | 296 | 52 | 206 | 52 | 999.2 | 35 | 272 | 314 | 59 | 54 | 520.6 | 191 | 27 | 289 | 3388.6 | 2159 | 1112.2 | 178 | 55 | 4604.8 | 124 | 123.2 | 49 | 84.8 | 49 | 2632 | 44 | 28 | 241 | 148 | 123 | 3197 | 2370 | 486 | 53 | 177 | 48
1572.8 | 225 | 399.8 | 85 | 454.8 | 349 | 225 | 541 | 476.6 | 2810 | 742.6 | 60.4 | 146 | 2548 | 2887 | 586 | 32 | 360 | 54 | 574 | 370 | 275 | 44 | 128 | 259 | 151 | 198 | 55 | 373 | 137 | 1809.2 | 491 | 201 | 193 | 405 | 259 | 73.2 | 53 | 1772 | 257 | 2400 | 209.4 | 64 | 381 | 56 | 48 | 2952.4 | 317.8 | 62 | 3310 | 250.2 | 206.2 | 212.8 | 36 | 436 | 509 | 37 | 727.4 | 50 | 52 | 635 | 225 | 197 | 236 | 410 | 434.8 | 237 | 379 | 5663.8 | 550.8 | 608 | 141 | 51 | 176 | 58 | 3235 | 44 | 653 | 211 | 727 | 257 | 562 | 274 | 179 | 50 | 1838 | 1957.2 | 51 | 84 | 217 | 42 | 492.4 | 50 | 271 | 338 | 692 | 207 | 144 | 2400.8 | 53 | 552.4 | 305 | 200 | 780.2 | 2830.4 | 332 | 364 | 53 | 200 | 687.6 | 51 | 54 | 186 | 187 | 901.4 | 388 | 43 | 359 | 2002.6 | 56 | 322.6 | 244 | 2187 | 136.2 | 65 | 188.8 | 126 | 1226.2 | 92 | 777.8 | 54 | 54 | 421 | 97.8 | 142 | 200 | 49 | 59 | 43 | 57 | 54 | 42 | 115 | 45 | 1421 | 53 | 629.8 | 3654 | 2330 | 461 | 140.2 | 366 | 49 | 4888.6 | 104.8 | 1248 | 770 | 114.4 | 269 | 156.4 | 1981.6 | 2272 | 38 | 286.2 | 223 | 229 | 52 | 565.6 | 170.2 | 382.4 | 278.6 | 59 | 54 | 206 | 191 | 27 | 1851.4 | 623 | 2159 | 1072 | 178 | 55 | 4002 | 124 | 38 | 49 | 103 | 49 | 2131.4 | 158.6 | 28 | 202 | 211.6 | 1441.2 | 706 | 2370 | 403.6 | 53 | 177 | 48
589.4 | 326.2 | 378.6 | 85 | 376 | 294 | 225 | 703.4 | 333 | 2287 | 2439.4 | 179 | 146 | 7712.2 | 2887 | 516.4 | 32 | 413.4 | 54 | 505.6 | 370 | 396 | 74.6 | 198.8 | 267 | 297 | 198 | 55 | 373 | 137 | 2642 | 491 | 1153.4 | 248.4 | 405 | 174.2 | 51 | 80 | 1665.6 | 257 | 2444.8 | 251 | 3030 | 381 | 290.4 | 48 | 2202 | 263 | 62 | 3310 | 156 | 247 | 182.4 | 36 | 347.2 | 3664.2 | 37 | 569 | 50 | 55.6 | 670 | 225 | 197 | 236 | 588 | 457 | 53 | 329 | 211 | 288.4 | 476.6 | 48 | 51 | 176 | 90.8 | 3225.4 | 44 | 653 | 211 | 727 | 251 | 632.8 | 382 | 179 | 224 | 194 | 2362 | 51 | 84 | 107 | 42 | 379.6 | 50 | 271 | 335 | 590.4 | 207 | 144 | 2538 | 53 | 430 | 307.4 | 44 | 397.6 | 2916 | 387.6 | 194.8 | 53 | 200 | 896.6 | 51 | 54 | 293 | 187 | 511.4 | 375.2 | 43 | 359 | 1996 | 56 | 272.2 | 338.8 | 2175.8 | 158 | 65 | 118 | 196.8 | 534.6 | 68 | 564.8 | 54 | 54 | 335 | 1464.8 | 142 | 178.4 | 49 | 59 | 43 | 205 | 54 | 42 | 49 | 194.6 | 221.6 | 53 | 207 | 3574 | 1893.6 | 1697 | 52 | 2349 | 49 | 4288.4 | 235 | 1248 | 770 | 202 | 302.8 | 156.4 | 1161.2 | 2216.8 | 38 | 199 | 223 | 217 | 52 | 132 | 204 | 240 | 137 | 190 | 54 | 206 | 191 | 5386.8 | 2212 | 801 | 2159 | 1072 | 1550 | 88.4 | 1814.4 | 124 | 235 | 176.8 | 200 | 49 | 129 | 235 | 28 | 46 | 253 | 123 | 2018.2 | 2370 | 280 | 53 | 177 | 48
451.8 | 267 | 289.2 | 85 | 218.6 | 294 | 375 | 850 | 333 | 217.4 | 2389.2 | 179 | 146 | 2548 | 2712 | 268.8 | 32 | 496.2 | 54 | 2380.6 | 398.8 | 396 | 197 | 128 | 259 | 264 | 198 | 112.6 | 373 | 137 | 2642 | 554.2 | 677.2 | 224 | 502 | 47 | 142.2 | 188 | 1641.4 | 216 | 1286.2 | 251 | 3030 | 805 | 386.8 | 121.2 | 2581 | 263 | 62 | 3310 | 156 | 247 | 188 | 36 | 280.6 | 3705 | 37 | 452.8 | 50 | 70 | 621.6 | 225 | 197 | 236 | 547 | 457 | 53 | 369 | 237.2 | 80.6 | 501.8 | 48 | 51 | 169.4 | 222 | 3196 | 44 | 653 | 211 | 727 | 498.2 | 562 | 454 | 179 | 224 | 228.8 | 2290 | 51 | 272 | 83 | 42 | 332 | 50 | 271 | 335 | 1321.8 | 109.8 | 144 | 2538 | 53 | 252 | 282.4 | 44 | 336.4 | 2876 | 1302.8 | 49 | 53 | 200 | 419 | 51 | 54 | 293 | 187 | 258.8 | 336.2 | 43 | 289.4 | 2152 | 56 | 250 | 402 | 1381 | 158 | 448.4 | 118 | 126 | 560 | 68 | 338 | 54 | 54 | 239 | 3225.2 | 142 | 164 | 49 | 59 | 43 | 205 | 54 | 42 | 49 | 232 | 2304.4 | 53 | 199.2 | 1587.2 | 204 | 302.8 | 100.4 | 2349 | 49 | 219 | 235 | 376 | 679.6 | 202 | 1067 | 121 | 555 | 2180 | 38 | 199 | 223 | 217 | 52 | 1432.8 | 204 | 240 | 418.2 | 190 | 54 | 206 | 191 | 27 | 2212 | 819 | 900.8 | 1072 | 3588.4 | 222 | 3272.8 | 124 | 235 | 262 | 288 | 49 | 129 | 235 | 28 | 46 | 253 | 123 | 2047 | 2243 | 266.2 | 53 | 103.8 | 82.8
342.6 | 211.4 | 183 | 85 | 149 | 353.8 | 225 | 790 | 345 | 352.4 | 2424 | 166 | 86 | 2095.4 | 2349 | 227.6 | 32 | 388 | 54 | 2105.8 | 381.6 | 316 | 197 | 198.8 | 259 | 264 | 198 | 199 | 373 | 1459.4 | 2664.8 | 649 | 53 | 224 | 502 | 47 | 358 | 188 | 1772.8 | 52 | 469 | 251 | 3073 | 1074.6 | 430 | 170 | 2416.4 | 263 | 62 | 3310 | 156 | 247 | 188 | 36 | 272 | 3946.6 | 37 | 382 | 50 | 70 | 528 | 225 | 197 | 236 | 563 | 457 | 53 | 410.6 | 445 | 42 | 445 | 48 | 51 | 165 | 1878.4 | 3104 | 44 | 683 | 49.4 | 722.2 | 246.8 | 497.8 | 223 | 179 | 224 | 368 | 2262 | 51 | 272 | 163 | 42 | 1995.4 | 50 | 226.4 | 335 | 1027.4 | 45 | 104.8 | 971.4 | 53 | 252 | 144 | 44 | 208 | 2237.2 | 918.6 | 49 | 64.2 | 208 | 359.6 | 51 | 54 | 293 | 3100 | 981 | 291.8 | 43 | 243 | 2181.4 | 82 | 281 | 402 | 368 | 313.2 | 831.8 | 188.8 | 126 | 560 | 68 | 273.2 | 54 | 54 | 231 | 308 | 102.4 | 164 | 140.6 | 59 | 43 | 205 | 54 | 42 | 157.8 | 232 | 1572.4 | 53 | 194 | 205 | 193 | 404.6 | 294 | 2398.6 | 49 | 255 | 235 | 158 | 656.8 | 222 | 3477.8 | 290.8 | 500.2 | 536.4 | 38 | 186 | 223 | 217 | 52 | 132 | 204 | 356 | 694 | 190 | 54 | 327.8 | 191 | 131 | 2212 | 819 | 62 | 184.6 | 3595.8 | 378.8 | 3923.6 | 236.8 | 235 | 262 | 269.6 | 49 | 166.4 | 235 | 28 | 46 | 193 | 123 | 4030 | 2395 | 211 | 189 | 55 | 222
339 | 103 | 275.8 | 164.2 | 149 | 283 | 225 | 820.8 | 285 | 392.4 | 2424 | 119.6 | 46 | 395 | 2349 | 879.2 | 32 | 520 | 54 | 1933 | 1960.2 | 259.4 | 197 | 128 | 470 | 324 | 198 | 199 | 190 | 3443 | 1841.8 | 649 | 53 | 40 | 407.8 | 47 | 1603 | 188 | 1850 | 52 | 469 | 167.8 | 3245 | 188 | 2016.4 | 170 | 989.2 | 263 | 62 | 1723.6 | 156 | 165.4 | 188 | 36 | 272 | 4007 | 37 | 452.8 | 95.4 | 73.2 | 488 | 363.4 | 197 | 523 | 563 | 457 | 53 | 497 | 445 | 42 | 370 | 48 | 51 | 165 | 474.2 | 3104 | 44 | 471 | 47 | 715 | 244 | 723.8 | 223 | 273.4 | 224 | 368 | 738.8 | 51 | 293.8 | 267 | 42 | 2330.2 | 90 | 48 | 335 | 872 | 45 | 46 | 388 | 231 | 41 | 144 | 44 | 208 | 257.8 | 599 | 49 | 53 | 200 | 1178.4 | 51 | 54 | 250.2 | 318 | 617.8 | 761.6 | 43 | 44 | 2175 | 186 | 405 | 288.6 | 368 | 226 | 93 | 118 | 493.8 | 560 | 68 | 291.2 | 54 | 54 | 305 | 308 | 43 | 165.8 | 278 | 59 | 43 | 205 | 54 | 42 | 192.2 | 232 | 285.4 | 53 | 70.8 | 3401 | 193 | 415 | 294 | 2473 | 49 | 255 | 235 | 1311.4 | 804.8 | 171.6 | 3483 | 1002.4 | 418 | 165 | 38 | 166 | 120.4 | 217 | 52 | 132 | 136.4 | 319.2 | 314 | 137.6 | 54 | 547 | 216 | 157 | 1181.4 | 738.4 | 901.2 | 175 | 3599 | 418 | 3806 | 463 | 235 | 262 | 300.2 | 49 | 316 | 196.8 | 28 | 46 | 228 | 183 | 4097.6 | 2395 | 211 | 189 | 55 | 222
339 | 123 | 415 | 1363.2 | 48 | 318.4 | 225 | 680.8 | 273 | 357 | 2337 | 50 | 46 | 395 | 2349 | 1862 | 32 | 1856.8 | 54 | 1933 | 2481 | 265 | 166.4 | 128 | 470 | 241.6 | 198 | 199 | 214 | 3435 | 643 | 649 | 53 | 40 | 326.2 | 47 | 358 | 176 | 2794.2 | 52 | 398.6 | 43 | 279 | 188 | 2387.8 | 170 | 156 | 91 | 62 | 1327 | 156 | 1358.2 | 188 | 36 | 272 | 653 | 37 | 382 | 277 | 86 | 398 | 518.2 | 171 | 461 | 449 | 457 | 53 | 949.2 | 405.2 | 42 | 1640.4 | 48 | 51 | 165 | 554 | 3104 | 44 | 461 | 92.6 | 604.6 | 244 | 723.2 | 115 | 297 | 222.6 | 368 | 358 | 51 | 381 | 400.8 | 42 | 2247 | 250 | 48 | 335 | 906 | 86 | 46 | 384.2 | 231 | 41 | 94 | 44 | 208 | 639.6 | 547.4 | 49 | 53 | 208 | 1161.4 | 51 | 54 | 186 | 318 | 214 | 1192.8 | 237 | 44 | 1980 | 199 | 405 | 118.2 | 51 | 226 | 100 | 188.8 | 280.8 | 560 | 68 | 368 | 54 | 54 | 193 | 319.2 | 43 | 173 | 278 | 59 | 43 | 205 | 54 | 42 | 253.2 | 157.2 | 681.4 | 53 | 40 | 3561.8 | 629.4 | 173 | 197.2 | 886.6 | 49 | 268.6 | 127.6 | 150.2 | 796 | 1206.8 | 3520.4 | 2548 | 1513 | 165 | 38 | 166 | 52 | 214.4 | 52 | 128 | 35 | 172 | 1443.8 | 59 | 54 | 541 | 316 | 238.6 | 428 | 684.6 | 2160 | 215 | 2416 | 384.6 | 3806 | 477 | 116.8 | 225.2 | 235 | 49 | 402.4 | 44 | 28 | 46 | 228 | 123 | 4368 | 2319 | 199 | 189 | 55 | 340.2
4974.6 | 246.6 | 311 | 220 | 48 | 318.4 | 225 | 662 | 273 | 427.8 | 2337 | 50 | 46 | 395 | 2349 | 1862 | 32 | 520 | 54 | 1933 | 2481 | 265 | 44 | 198.8 | 462.2 | 160 | 198 | 141.4 | 250 | 3400.6 | 702.6 | 597.8 | 53 | 40 | 268 | 47 | 275.2 | 68 | 3546.2 | 52 | 289.8 | 43 | 279 | 188 | 2230 | 170 | 317 | 48 | 54.8 | 1327 | 199.2 | 43 | 188 | 36 | 192 | 653 | 37 | 382 | 277 | 86 | 398 | 460 | 260.2 | 461 | 373 | 457 | 114 | 2843.4 | 246 | 42 | 3546 | 48 | 51 | 165 | 343.2 | 3104 | 44 | 437 | 293.6 | 577 | 244 | 383 | 43 | 297 | 153 | 368 | 358 | 51 | 268.2 | 429 | 132.4 | 2251 | 250 | 48 | 335 | 866 | 86 | 46 | 505 | 231 | 41 | 118 | 44 | 208 | 1064.2 | 3920 | 68 | 53 | 204 | 1081 | 51 | 134 | 186 | 418.8 | 214 | 1122 | 464 | 44 | 1980 | 1679.8 | 324.6 | 55 | 51 | 226 | 100 | 613 | 54 | 560 | 68 | 384 | 124.4 | 54 | 193 | 397.6 | 43 | 173 | 278 | 59 | 43 | 205 | 54 | 42 | 334 | 45 | 1613.8 | 53 | 40 | 3602 | 2259 | 98.6 | 52 | 490 | 175 | 289 | 56 | 158 | 1201.4 | 68 | 2869.6 | 2548 | 424 | 165 | 38 | 151.2 | 52 | 266.8 | 52 | 112 | 35 | 125.6 | 314 | 59 | 54 | 537 | 316 | 265.8 | 428 | 542 | 2160 | 313.4 | 376 | 251 | 889.2 | 477 | 38 | 115 | 87 | 49 | 424 | 44 | 28 | 46 | 345 | 206.2 | 5122.2 | 481 | 51 | 189 | 55 | 384.2
339 | 270 | 285 | 212.8 | 48 | 283 | 50 | 558 | 257 | 328 | 2337 | 50 | 182.8 | 551 | 2349 | 1862 | 32 | 520 | 54 | 866.2 | 2482.8 | 273.8 | 44 | 132.4 | 520.4 | 160 | 198 | 71 | 381 | 2068.6 | 845.8 | 506 | 53 | 40 | 268 | 47 | 242.2 | 96.8 | 3304.8 | 52 | 285 | 43 | 279 | 188 | 2379 | 170 | 442.6 | 48 | 50 | 111 | 38 | 43 | 200.4 | 36 | 172 | 581 | 37 | 650.8 | 277 | 109 | 398 | 380 | 326 | 394.2 | 298.6 | 457 | 236 | 4234.2 | 246 | 87 | 3546 | 48 | 51 | 165 | 191 | 839.2 | 44 | 421 | 382 | 577 | 244 | 383 | 43 | 273.4 | 1491.6 | 417.4 | 509 | 51 | 193 | 408 | 155 | 698.4 | 250 | 48 | 2289.6 | 795.2 | 45 | 46 | 505 | 231 | 41 | 154 | 44 | 208 | 215 | 2127.8 | 144 | 53 | 200 | 1109.8 | 51 | 254 | 186 | 444 | 967.6 | 1230 | 464 | 44 | 3964 | 1972 | 204 | 55 | 51 | 119.8 | 271.2 | 46 | 54 | 560 | 68 | 394.6 | 230 | 54 | 193 | 511 | 43 | 164 | 278 | 59 | 43 | 205 | 93 | 42 | 334 | 45 | 2822.8 | 53 | 40 | 3602 | 2230 | 49 | 52 | 390.8 | 259 | 210.4 | 56 | 158 | 1606.8 | 68 | 610 | 2548 | 428 | 165 | 38 | 79 | 166 | 685.6 | 52 | 112 | 147.8 | 56 | 314 | 59 | 54 | 558.8 | 316 | 53 | 1711.4 | 551.6 | 51 | 408 | 388 | 172.6 | 160 | 273.4 | 66.4 | 115 | 50 | 49 | 424 | 44 | 28 | 139 | 500 | 331 | 4038.6 | 101.6 | 57.4 | 53 | 55 | 245
318 | 270 | 197.8 | 151 | 48 | 353.8 | 50 | 546 | 3634.8 | 283.2 | 2337 | 50 | 217 | 590 | 2349 | 1274.6 | 32 | 300 | 54 | 159.8 | 1312.4 | 276 | 44 | 174.4 | 966.2 | 160 | 198 | 95 | 534.2 | 85 | 499.4 | 480.4 | 53 | 40 | 268 | 47 | 331 | 140 | 3065 | 52 | 305 | 43 | 107 | 188 | 1170 | 170 | 474 | 48 | 50 | 111 | 38 | 43 | 169 | 36 | 202.4 | 473 | 37 | 650.2 | 277 | 201 | 398 | 428 | 502.8 | 289 | 280 | 346 | 53 | 4187 | 216 | 87 | 3546 | 48 | 51 | 165 | 247.4 | 255.8 | 44 | 421 | 382 | 497.8 | 244 | 483 | 43 | 186.8 | 153 | 520.2 | 509 | 51 | 127.6 | 324 | 155 | 310 | 250 | 48 | 2884 | 588.6 | 45 | 46 | 505 | 53 | 41 | 154 | 44 | 208 | 215 | 226 | 144 | 53 | 1045 | 1153 | 51 | 254 | 2065.8 | 484 | 590.8 | 1300.8 | 492 | 44 | 3975 | 2537.4 | 106.4 | 55 | 51 | 49 | 314 | 46 | 54 | 560 | 68 | 445 | 230 | 54 | 193 | 511 | 53 | 164 | 49 | 90.6 | 43 | 205 | 430.6 | 42 | 334 | 45 | 2822.8 | 53 | 40 | 183.8 | 2426.8 | 49 | 52 | 375 | 335 | 158 | 56 | 202 | 776 | 68 | 588.4 | 2548 | 428 | 165 | 38 | 79 | 166 | 2251.6 | 88.2 | 112 | 223 | 56 | 314 | 252 | 54 | 300 | 316 | 227 | 555.4 | 461 | 51 | 408 | 436 | 55 | 160 | 124 | 180 | 562 | 70.2 | 302.8 | 252.8 | 44 | 28 | 139 | 508.4 | 331 | 3642 | 179 | 79 | 53 | 55 | 240.2
304 | 209.4 | 188 | 63 | 48 | 283 | 50 | 590 | 4166.6 | 430.8 | 2337 | 50 | 217 | 575.8 | 2349 | 349 | 32 | 300 | 54 | 167 | 385.8 | 803.2 | 44 | 570.4 | 1921 | 151.6 | 198 | 95 | 675 | 85 | 433 | 480.4 | 53 | 40 | 257 | 47 | 331 | 1726.4 | 2181.8 | 52 | 385 | 43 | 105.2 | 188 | 300 | 170 | 437 | 48 | 50 | 195.4 | 38 | 43 | 55 | 168 | 264 | 473 | 37 | 458 | 95.4 | 201 | 398 | 751.2 | 525 | 359.8 | 376.8 | 346 | 1287.2 | 4187 | 1339.2 | 87 | 2275.6 | 48 | 51 | 165 | 332 | 261 | 44 | 419.2 | 290.8 | 445 | 244 | 483 | 43 | 250.2 | 153 | 2245.8 | 545 | 51 | 275 | 211.2 | 132.4 | 428 | 90 | 48 | 2884 | 913.6 | 45 | 132.4 | 474.8 | 53 | 102.2 | 154 | 44 | 208 | 215 | 258 | 171.6 | 53 | 4083.2 | 2896.4 | 97 | 398 | 226.2 | 627.6 | 214 | 1230 | 499 | 44 | 4662.8 | 4389.6 | 81 | 55 | 51 | 2920 | 286 | 46 | 54 | 560 | 68 | 438 | 230 | 54 | 193 | 504.6 | 6068.2 | 164 | 49 | 217 | 207.8 | 205 | 476 | 42 | 275.8 | 45 | 178 | 53 | 40 | 184 | 2295.6 | 49 | 152 | 375 | 186 | 158 | 134.8 | 378 | 696 | 68 | 574 | 2548 | 1888 | 165 | 38 | 79 | 166 | 2397.2 | 233 | 114.6 | 223 | 56 | 500.8 | 252 | 54 | 300 | 322.8 | 27 | 436 | 451.4 | 51 | 301.6 | 409.8 | 55 | 160 | 208 | 180 | 1009 | 151 | 378 | 562.8 | 44 | 28 | 139 | 514 | 331 | 211.8 | 179 | 67 | 53 | 55 | 239
304 | 103 | 306 | 53 | 48 | 319.2 | 50 | 569 | 3092.6 | 360 | 2337 | 50 | 273 | 519 | 2349 | 453.4 | 32 | 324 | 54 | 1807 | 383 | 1786.6 | 44 | 180.4 | 433 | 146 | 349.2 | 95 | 789.8 | 85 | 433 | 796.4 | 1481.6 | 40 | 1331.6 | 47 | 331 | 2120 | 2427 | 52 | 517.6 | 43 | 173 | 188 | 292.8 | 170 | 340.4 | 48 | 50 | 322 | 38 | 43 | 55 | 168 | 674.6 | 473 | 37 | 458 | 50 | 244.2 | 2051.6 | 1203 | 1953.4 | 289 | 1656.2 | 346 | 53 | 2720.6 | 216 | 87 | 370 | 48 | 51 | 165 | 303.8 | 241 | 84.6 | 412 | 223.8 | 570.4 | 244 | 483 | 43 | 362 | 153 | 4571.8 | 593 | 51 | 264.2 | 183 | 42 | 418 | 50 | 48 | 2948.8 | 2500 | 45 | 262 | 354 | 53 | 194 | 154 | 44 | 1000.4 | 208.6 | 258 | 225 | 67.4 | 4078 | 2274.2 | 166 | 398 | 387 | 569 | 214 | 1222.2 | 583 | 44 | 4094 | 439.2 | 81 | 55 | 51 | 54.2 | 65 | 46 | 54 | 560 | 68 | 438 | 230 | 54 | 225 | 523 | 706.6 | 172 | 198 | 217 | 249 | 205 | 476 | 42 | 237 | 45 | 178 | 53 | 40 | 209.6 | 2292.4 | 49 | 177 | 384 | 144 | 158 | 253 | 378 | 807 | 161 | 574 | 2548 | 1158 | 165 | 38 | 79 | 120.4 | 2426 | 233 | 125 | 72.6 | 56 | 1738.2 | 252 | 54 | 300 | 350 | 27 | 394.6 | 527 | 51 | 386.2 | 359 | 55 | 160 | 157 | 180 | 246 | 151 | 331 | 994.2 | 44 | 28 | 101.8 | 514 | 331 | 231 | 179 | 67 | 53 | 55 | 239
304 | 103 | 306 | 61 | 48 | 831.8 | 50 | 524.4 | 3097.2 | 4268.8 | 2337 | 123.2 | 204.6 | 441 | 652.4 | 523 | 106 | 312 | 2119.2 | 2284 | 288.4 | 543.6 | 44 | 118.6 | 421 | 46 | 1543.8 | 95 | 735.4 | 85 | 433 | 506 | 53 | 40 | 242 | 259 | 264.4 | 2108 | 3242.2 | 52 | 606 | 43 | 124.6 | 188 | 139 | 170 | 150.4 | 48 | 50 | 322 | 38 | 984.6 | 55 | 168 | 1082.8 | 473 | 37 | 279.8 | 50 | 204 | 93.4 | 332.2 | 2239 | 1375 | 486.8 | 346 | 53 | 765.8 | 216 | 87 | 370 | 48 | 51 | 165 | 191 | 209 | 247 | 372 | 47 | 654 | 244 | 483 | 43 | 362 | 91.2 | 3132.8 | 53 | 51 | 216.4 | 176.2 | 42 | 378 | 50 | 48 | 1348.4 | 2500 | 45 | 262 | 370 | 850.6 | 194 | 154 | 44 | 616.2 | 190.2 | 258 | 187 | 257 | 4078 | 2267 | 166 | 401 | 449.4 | 569 | 1359.4 | 1560.6 | 253 | 44 | 2154 | 126 | 81 | 55 | 126.6 | 68.2 | 57.2 | 46 | 171 | 632 | 54 | 393.6 | 54 | 54 | 908.6 | 341 | 2916.4 | 184 | 198 | 217 | 249 | 205 | 249 | 42 | 237 | 45 | 846.2 | 53 | 40 | 291.6 | 596.4 | 49 | 177 | 390 | 125 | 1838 | 253 | 290 | 795.6 | 231 | 570 | 2548 | 428 | 5317.2 | 218 | 79 | 52 | 4429.4 | 233 | 200.6 | 35 | 56 | 1429.8 | 252 | 54 | 196 | 350 | 27 | 245 | 479.8 | 51 | 547 | 359 | 55 | 160 | 157 | 151.6 | 246 | 151 | 143 | 88.2 | 44 | 28 | 46 | 400.6 | 123 | 231 | 226.4 | 67 | 53 | 55 | 239
318 | 103 | 371.4 | 61 | 48 | 1615.8 | 50 | 930 | 3102 | 2794 | 2337 | 233 | 126 | 264 | 192 | 491 | 217 | 300 | 3312 | 2284 | 315.4 | 311 | 44 | 196 | 385 | 46 | 387 | 95 | 742 | 85 | 323.8 | 554 | 53 | 40 | 242 | 259 | 220 | 2108 | 2515 | 216 | 606 | 43 | 52 | 251 | 143 | 182 | 189.8 | 48 | 54.8 | 195.4 | 38 | 2397 | 55 | 168 | 383 | 483.4 | 37 | 392 | 50 | 2141 | 160 | 334 | 2239 | 557.8 | 391.8 | 346 | 237 | 362 | 216 | 87 | 370 | 48 | 51 | 165 | 191 | 185 | 247 | 357.6 | 47 | 630 | 244 | 504.4 | 43 | 362 | 50 | 3062.8 | 53 | 51 | 54 | 1356.4 | 42 | 318.8 | 50 | 48 | 594 | 2600 | 45 | 262 | 394 | 475.8 | 194 | 164 | 44 | 220 | 277.6 | 258 | 328.6 | 1479.8 | 4044.6 | 2267 | 166 | 604 | 543 | 569 | 649.4 | 1175.4 | 253 | 44 | 2154 | 102 | 997.2 | 55 | 240 | 93 | 52 | 46 | 249 | 740 | 54 | 291 | 54 | 54 | 353 | 341 | 2956 | 191.2 | 198 | 217 | 249 | 205 | 93 | 42 | 237 | 45 | 2857.8 | 53 | 540 | 216 | 100 | 49 | 186 | 390 | 49 | 4047.6 | 134.8 | 158 | 778 | 231 | 554 | 2548 | 428 | 191 | 263 | 211.6 | 52 | 2460 | 233 | 999.2 | 35 | 56 | 1050.6 | 136.2 | 54 | 196 | 350 | 27 | 229 | 415 | 51 | 547 | 387.8 | 55 | 92.2 | 425.8 | 38 | 216.4 | 90.4 | 205.4 | 66.6 | 44 | 3335.6 | 46 | 301.6 | 63 | 231 | 215 | 67 | 53 | 55 | 162.6
409.8 | 103 | 548.4 | 1285 | 48 | 1316.6 | 50 | 542.4 | 3054 | 215.8 | 2337 | 344.6 | 146 | 264 | 335 | 590.4 | 217 | 300 | 3312 | 2400.6 | 273 | 219 | 44 | 196 | 387.8 | 46 | 245 | 95 | 742 | 85 | 331 | 637.4 | 53 | 40 | 318.8 | 259 | 220 | 918.2 | 52 | 257 | 711.6 | 1538.8 | 52 | 444 | 139 | 1531.4 | 119 | 48 | 62 | 111 | 38 | 2397 | 55 | 287 | 403 | 787.4 | 37 | 244 | 50 | 2141 | 222.4 | 334 | 2239 | 684.2 | 295 | 346 | 283 | 121 | 216 | 235 | 580 | 48 | 51 | 165 | 191 | 169 | 247 | 236 | 47 | 764 | 244 | 165 | 43 | 362 | 50 | 1409.2 | 53 | 51 | 54 | 485 | 42 | 260 | 50 | 48 | 558.8 | 2500 | 174.6 | 262 | 518 | 68.6 | 217.2 | 236.2 | 326.8 | 220 | 323 | 242 | 336.4 | 2273 | 3911 | 920.2 | 74 | 198 | 607.2 | 484.6 | 2365.8 | 1002 | 127 | 44 | 2058.8 | 2558.6 | 81 | 237.8 | 240 | 93 | 52 | 243 | 249 | 810.8 | 54 | 503 | 2076 | 54 | 219 | 400.8 | 2956 | 602.4 | 198 | 90.6 | 193.6 | 57 | 54 | 42 | 402 | 45 | 219.6 | 53 | 1455.2 | 216 | 48 | 195.4 | 222 | 390 | 49 | 2946 | 56 | 158 | 725.8 | 306.2 | 554 | 2548 | 423.6 | 425.2 | 263 | 300 | 52 | 2460 | 88.2 | 2189 | 299.4 | 56 | 636 | 59 | 54 | 196 | 350 | 27 | 229 | 415 | 51 | 547 | 395 | 55 | 249 | 485.2 | 38 | 156.6 | 50 | 247 | 69 | 44 | 1741 | 46 | 2210.4 | 48 | 149.4 | 215 | 190.6 | 53 | 55 | 48
304 | 105 | 360 | 2101 | 159 | 1232 | 50 | 429 | 3042 | 214 | 2326 | 309.2 | 146 | 264 | 335 | 627.2 | 217 | 300 | 3312 | 1425.2 | 273 | 196 | 44 | 196 | 399 | 209.2 | 169.4 | 63 | 888.4 | 85 | 331 | 685 | 112.2 | 40 | 379 | 259 | 1465 | 1436.6 | 52 | 257 | 696.2 | 377 | 52 | 730 | 139 | 202 | 119 | 48 | 1779.6 | 111 | 38 | 2519.4 | 55 | 287 | 403 | 921 | 37 | 244 | 57 | 2141 | 316 | 334 | 1049.2 | 217 | 365.8 | 286.6 | 283 | 121 | 216 | 235 | 580 | 48 | 51 | 165 | 191 | 169 | 247 | 236 | 47 | 698.2 | 244 | 165 | 43 | 226 | 50 | 310 | 53 | 51 | 64.8 | 254 | 42 | 212 | 50 | 48 | 492.6 | 417 | 207 | 46 | 547.8 | 79 | 252 | 771.4 | 392 | 220 | 347 | 218 | 226 | 2273 | 3911 | 127 | 51 | 198 | 489.2 | 342 | 2505 | 1028.4 | 43 | 160 | 2035 | 732.4 | 124.2 | 402 | 340 | 93 | 1672.8 | 243 | 93 | 749.6 | 54 | 503 | 2076 | 54 | 219 | 597.8 | 268 | 1008.8 | 49 | 59 | 93 | 57 | 54 | 42 | 402 | 45 | 224 | 53 | 40 | 216 | 48 | 232 | 222 | 390 | 49 | 1826 | 163.4 | 1101.2 | 740 | 286.4 | 570 | 2548 | 417 | 514.4 | 263 | 340 | 52 | 2460 | 52 | 2189 | 367 | 172 | 636 | 59 | 54 | 196 | 350 | 27 | 229 | 399 | 51 | 647 | 384.6 | 55 | 253.4 | 179.4 | 77.4 | 78 | 50 | 247 | 77 | 196.8 | 140 | 46 | 2193.8 | 48 | 129 | 215 | 273 | 53 | 55 | 48
1749.8 | 119.4 | 360 | 2130.6 | 233 | 1238 | 50 | 591.4 | 4637.4 | 214 | 3570.4 | 236 | 126 | 264 | 161.4 | 488 | 217 | 300 | 3312 | 632 | 355.6 | 196 | 74.6 | 196 | 399 | 250 | 56 | 141.4 | 890.6 | 85 | 299 | 1942 | 201 | 193 | 379 | 131.8 | 220 | 233 | 52 | 257 | 539.8 | 377 | 139.6 | 730 | 139 | 202 | 189.8 | 48 | 2268.4 | 111 | 38 | 1659.4 | 55 | 287 | 358.6 | 586 | 37 | 244 | 71 | 2141 | 227.2 | 385.2 | 256 | 217 | 295 | 247 | 283 | 138.6 | 216 | 273.6 | 938.8 | 141 | 51 | 165 | 338.2 | 169 | 84.6 | 236 | 77.4 | 495 | 236.2 | 165 | 43 | 192 | 50 | 322 | 175.4 | 51 | 72 | 83 | 42 | 258 | 331 | 48 | 499 | 447 | 207 | 2978 | 543 | 103 | 252 | 2492.4 | 444.8 | 218 | 477.6 | 393 | 226 | 2207 | 3911 | 127 | 51 | 209.2 | 386.6 | 345.4 | 2505 | 1050 | 43 | 160 | 2035 | 3306 | 153 | 402 | 340 | 146.6 | 2078 | 243 | 54 | 786.8 | 54 | 495 | 2125.6 | 54 | 91 | 470 | 169 | 196 | 49 | 59 | 129 | 57 | 54 | 68 | 402 | 45 | 1546.4 | 53 | 40 | 216 | 48 | 424 | 222 | 390 | 49 | 224.6 | 235 | 2591 | 800.2 | 156 | 621.2 | 2548 | 425.8 | 524 | 173 | 320 | 52 | 804.6 | 52 | 2153 | 367 | 282.4 | 459 | 1123 | 54 | 249.4 | 350 | 59 | 229 | 375 | 51 | 486.2 | 382 | 55 | 260 | 317 | 235 | 78 | 50 | 247 | 77 | 235 | 2083 | 202 | 2173 | 48 | 129 | 182 | 390 | 53 | 391 | 48
2102.4 | 185 | 329.8 | 2249 | 233 | 1238 | 50 | 632 | 3042 | 182 | 2326 | 236 | 46 | 378.8 | 47 | 359.8 | 32 | 300 | 3312 | 554.8 | 265 | 187.6 | 197 | 214 | 323.4 | 250 | 56 | 199 | 927.8 | 85 | 291 | 685 | 201 | 193 | 599.6 | 47 | 384 | 260 | 52 | 175 | 429 | 377 | 198 | 4356.6 | 235 | 202 | 119 | 48 | 2308 | 146.4 | 195 | 247 | 152 | 319.4 | 292 | 446 | 37 | 57 | 64 | 540.6 | 205 | 450 | 256 | 217 | 330.4 | 211 | 191 | 209 | 216 | 428 | 1285.6 | 203 | 51 | 730.2 | 395 | 166.6 | 44 | 236 | 1039.8 | 495 | 231 | 100.8 | 43 | 192 | 50 | 1970.8 | 257 | 51 | 93.8 | 83 | 42 | 345 | 331 | 226.4 | 409 | 417 | 207 | 2978 | 543 | 91 | 252 | 2516 | 563 | 193.2 | 392 | 486.6 | 155.2 | 1441.8 | 3166.2 | 127 | 51 | 226 | 312.2 | 360 | 2505 | 509.4 | 43 | 239.6 | 2113 | 219 | 2136 | 402 | 151 | 262.4 | 2094 | 243 | 54 | 572 | 150.8 | 463 | 2100.8 | 54 | 59 | 470 | 256.6 | 116 | 49 | 59 | 131.2 | 57 | 54 | 92 | 402 | 45 | 2207.6 | 53 | 40 | 986.4 | 48 | 424 | 222 | 390 | 49 | 1473.4 | 235 | 2741 | 871.6 | 156 | 616 | 2048.2 | 428 | 420 | 38 | 255.8 | 52 | 362 | 52 | 1732.4 | 367 | 356 | 459 | 1314 | 131.6 | 383.8 | 350 | 27 | 229 | 377.4 | 51 | 406 | 382 | 55 | 260 | 373.4 | 235 | 49 | 50 | 207.4 | 77 | 235 | 2091 | 241 | 3075.8 | 48 | 129 | 50 | 453 | 53 | 1543.4 | 48
125 | 1374.8 | 352 | 1025 | 233 | 2406.2 | 50 | 576 | 3056 | 303 | 55 | 198.8 | 346 | 374 | 47 | 324 | 32 | 314 | 3284 | 439 | 265 | 196 | 197 | 226 | 273 | 250 | 56 | 290.8 | 983 | 35 | 441 | 566 | 201 | 193 | 394 | 47 | 2164.8 | 260 | 52 | 52 | 499.8 | 377 | 204.8 | 2490.8 | 238.6 | 48 | 154.4 | 48 | 2308 | 146.4 | 195 | 247 | 152 | 208 | 292 | 278.8 | 37 | 57 | 85 | 124 | 142.6 | 536 | 256 | 208.6 | 385.4 | 207 | 53 | 209 | 209.4 | 312.2 | 442 | 203 | 51 | 51 | 2645 | 173 | 44 | 82.4 | 619.4 | 2164.2 | 231 | 373 | 43 | 192 | 50 | 3077.8 | 257 | 231.2 | 181 | 83 | 132.4 | 337 | 331 | 271 | 347.4 | 2856 | 142.2 | 4455.8 | 643.6 | 79 | 252 | 2481.4 | 786.4 | 189.6 | 392 | 423.6 | 49 | 252 | 50 | 127 | 51 | 226 | 243 | 360 | 2505 | 149 | 119.4 | 312.6 | 2230 | 219 | 2136 | 294.8 | 111 | 404 | 2201.2 | 124.8 | 54 | 572 | 175 | 301 | 2076 | 54 | 59 | 470 | 315 | 116 | 49 | 59 | 104 | 57 | 54 | 66 | 303 | 232 | 224 | 53 | 46.4 | 986.4 | 48 | 400.8 | 86 | 425.4 | 49 | 3258 | 235 | 2510.8 | 826 | 172 | 616 | 49 | 428 | 513.6 | 38 | 79 | 52 | 1202 | 5156.2 | 206 | 333.2 | 309.6 | 826.8 | 1354 | 151 | 334 | 350 | 27 | 227.8 | 387 | 51 | 346 | 382 | 55 | 117.6 | 458 | 235 | 122.6 | 50 | 49 | 1708.4 | 235 | 2103 | 241 | 2592.8 | 48 | 129 | 50 | 453.8 | 53 | 2119.6 | 48
195.8 | 2174.8 | 175 | 209 | 196 | 241 | 50 | 492 | 3126.8 | 369 | 55 | 50 | 106 | 400.2 | 47 | 324 | 32 | 314 | 3284 | 385.4 | 274.6 | 196 | 197 | 286 | 357.4 | 168.4 | 56 | 352 | 2521.6 | 35 | 489 | 554 | 141.8 | 193 | 197 | 47 | 2599.6 | 260 | 52 | 52 | 429 | 252.2 | 239 | 509.2 | 281.2 | 48 | 154.4 | 48 | 2308 | 111 | 195 | 317.2 | 152 | 168 | 199.2 | 186 | 37 | 57 | 85 | 124 | 49 | 568 | 250.8 | 203 | 450 | 323 | 53 | 209 | 205 | 175.6 | 358 | 203 | 51 | 53.4 | 2661 | 173 | 44 | 44 | 291.4 | 2622 | 231 | 333 | 115 | 195 | 50 | 3083 | 257 | 51 | 181 | 83 | 155 | 234.8 | 331 | 271 | 1079.8 | 2904.4 | 45 | 1003.8 | 529.8 | 79 | 41 | 1926.6 | 656 | 220 | 392 | 544.6 | 49 | 252 | 50 | 127 | 51 | 226 | 318 | 496 | 2355.6 | 137 | 234 | 243 | 2230 | 141 | 2164.2 | 55 | 51 | 373 | 2227 | 46 | 54 | 642.8 | 175 | 377.8 | 2085.6 | 54 | 59 | 470 | 315 | 5309.6 | 49 | 59 | 104 | 57 | 54 | 42 | 237 | 232 | 1549.2 | 53 | 48 | 2048.4 | 48 | 291 | 245.6 | 425.4 | 49 | 3218 | 199.2 | 2509.8 | 647.4 | 1112.8 | 663.2 | 49 | 428 | 472 | 38 | 73.8 | 52 | 782 | 5725 | 246 | 198 | 283.2 | 2135.2 | 1358.8 | 151 | 537 | 350 | 160.6 | 115 | 363 | 51 | 481 | 2427 | 345.4 | 136 | 499.2 | 235 | 233 | 50 | 49 | 2747 | 158.6 | 2115 | 241 | 4171.2 | 48 | 129 | 50 | 289 | 53 | 391 | 48
125 | 2262 | 175 | 209 | 48 | 2340.8 | 50 | 410.6 | 3174 | 345 | 55 | 50 | 46 | 362 | 47 | 295.2 | 32 | 314 | 1494.8 | 418.6 | 122 | 196 | 166.4 | 286 | 452 | 46 | 56 | 265.6 | 2718 | 35 | 524.4 | 614.2 | 53 | 40 | 235.8 | 47 | 2594 | 178 | 94.2 | 52 | 380.2 | 169 | 263 | 475.2 | 573.4 | 48 | 119 | 48 | 2308 | 181.8 | 195 | 154 | 113.2 | 168 | 277.4 | 295.8 | 37 | 57 | 97 | 124 | 49 | 596 | 243 | 372.6 | 489.8 | 1680.6 | 53 | 156.2 | 205 | 131 | 358 | 172 | 51 | 170.2 | 2595.4 | 44 | 44 | 44 | 322.6 | 56 | 231 | 333 | 223 | 207 | 50 | 3114.4 | 216.2 | 51 | 181 | 83 | 155 | 130 | 411 | 271 | 604 | 2965.8 | 45 | 1017.2 | 215.2 | 53 | 41 | 229.2 | 474.4 | 220 | 272 | 550 | 49 | 252 | 50 | 960.2 | 51 | 226 | 218 | 599.2 | 2690.8 | 101 | 234 | 248.6 | 2124 | 89 | 2313 | 55 | 51 | 226 | 1416.6 | 46 | 54 | 572 | 150.8 | 493 | 2088 | 54 | 59 | 467.2 | 315 | 185.6 | 49 | 59 | 104 | 57 | 54 | 54 | 212.2 | 232 | 2221.6 | 53 | 48 | 4538.2 | 48 | 49 | 294 | 514 | 49 | 3215.6 | 56 | 2537 | 554.4 | 5036 | 675 | 49 | 428 | 472 | 38 | 66 | 120.4 | 422 | 6902.8 | 246 | 35 | 419.2 | 2897 | 1325.6 | 131.6 | 537 | 350 | 293 | 194.8 | 316.6 | 51 | 481 | 3767 | 418 | 2055 | 438.4 | 77.4 | 240.2 | 50 | 49 | 232 | 44 | 528.6 | 163 | 5170.6 | 48 | 164.4 | 50 | 289 | 53 | 391 | 222
125 | 2262 | 208 | 209 | 48 | 2578 | 50 | 370.4 | 304 | 309 | 55 | 50 | 46 | 148 | 47 | 288 | 32 | 743.6 | 302 | 530.2 | 122 | 196 | 44 | 286 | 444 | 46 | 56 | 360 | 2718 | 35 | 524.4 | 709 | 53 | 40 | 294 | 47 | 2442 | 255 | 263 | 52 | 335.8 | 169 | 335 | 540 | 931.2 | 48 | 288.8 | 48 | 2308 | 111 | 100.8 | 154 | 55 | 168 | 368.2 | 366 | 37 | 57 | 145 | 147 | 49 | 554.8 | 285 | 435 | 1201.4 | 3447.4 | 53 | 121 | 1328.2 | 131 | 346 | 48 | 51 | 191 | 2497 | 44 | 44 | 44 | 201 | 56 | 231 | 333 | 223 | 199.2 | 224 | 1765.2 | 53 | 51 | 228.4 | 224 | 132.4 | 172.4 | 539 | 181.8 | 208 | 4229.4 | 45 | 2187.4 | 200 | 195.4 | 41 | 109.2 | 263.8 | 220 | 258.6 | 681.4 | 49 | 1160.4 | 50 | 2529.6 | 120 | 226 | 218 | 625 | 3067.6 | 101 | 234 | 257 | 2117.4 | 89 | 830.6 | 55 | 51 | 226 | 201 | 46 | 54 | 607.4 | 54 | 500.2 | 2088 | 54 | 59 | 456 | 315 | 216 | 49 | 59 | 154.4 | 57 | 54 | 54 | 191.4 | 232 | 342 | 53 | 48 | 4637.6 | 48 | 173 | 294 | 491.2 | 91 | 1966.4 | 56 | 2537 | 455 | 5302.8 | 675 | 49 | 538.4 | 1945.6 | 38 | 66 | 166 | 422 | 3560.2 | 246 | 35 | 272 | 2875.6 | 713 | 54 | 509.4 | 1619 | 315.2 | 124 | 198.2 | 51 | 517 | 3964 | 418 | 5765 | 390 | 38 | 233 | 50 | 49 | 232 | 44 | 132 | 64.6 | 328.2 | 48 | 164.4 | 50 | 218.8 | 53 | 391 | 222
492.8 | 1562.4 | 267 | 209 | 48 | 2570 | 50 | 347 | 258.8 | 1455 | 55 | 50 | 46 | 196.8 | 47 | 288 | 32 | 528.8 | 299.8 | 556.4 | 192.8 | 193.8 | 44 | 378.8 | 1792 | 46 | 56 | 426 | 2706 | 35 | 409.8 | 685 | 53 | 40 | 294 | 47 | 2486.4 | 255 | 263 | 52 | 112 | 169 | 335 | 540 | 556.8 | 48 | 563.4 | 263 | 2308 | 111 | 264 | 109.6 | 55 | 168 | 353 | 1495.2 | 37 | 57 | 145 | 239 | 49 | 445 | 348 | 515 | 2747 | 2613 | 53 | 121 | 205 | 131 | 298 | 48 | 51 | 191 | 2497 | 44 | 44 | 44 | 201 | 56 | 231 | 58 | 223 | 195.8 | 224 | 666 | 173.8 | 51 | 260 | 440.8 | 42 | 196 | 531 | 48 | 302.4 | 2933 | 45 | 2109 | 200 | 231 | 41 | 114 | 182 | 1302 | 303 | 663.4 | 144 | 2523 | 50 | 2856.4 | 166 | 226 | 218 | 1821.4 | 2155 | 157 | 234 | 58 | 2165 | 89 | 389.2 | 55 | 51 | 128 | 208 | 46 | 54 | 967.4 | 54 | 389.8 | 2088 | 54 | 59 | 456 | 315 | 48 | 49 | 59 | 230 | 57 | 54 | 54 | 201 | 119.8 | 644 | 53 | 48 | 4631 | 48 | 173 | 177 | 397 | 259 | 195 | 56 | 2537 | 455 | 5417.6 | 854 | 49 | 1170 | 2836 | 38 | 73.8 | 166 | 573.8 | 655.8 | 246 | 35 | 185.6 | 2873 | 59 | 54 | 399 | 361 | 330 | 124 | 319.4 | 51 | 481 | 3984 | 418 | 7275.4 | 475 | 38 | 233 | 50 | 49 | 157.2 | 44 | 132 | 139 | 493.4 | 48 | 297 | 164 | 1407.4 | 53 | 391 | 222
279.8 | 364 | 1080.4 | 209 | 48 | 2558 | 50 | 347 | 309 | 2834 | 55 | 50 | 146.4 | 128 | 47 | 252.4 | 32 | 2490.2 | 291 | 556.4 | 122 | 185 | 44 | 393.2 | 2695 | 46 | 56 | 426 | 1453.2 | 35 | 1452.6 | 649 | 53 | 40 | 294 | 47 | 2553 | 259 | 263 | 52 | 147.4 | 169 | 378 | 540 | 542 | 48 | 236.2 | 263 | 2312.8 | 181.8 | 264 | 43 | 55 | 180 | 353 | 366 | 37 | 145.8 | 279.8 | 251.8 | 49 | 433 | 422 | 343 | 2557 | 3450 | 143.6 | 121 | 244.8 | 77.6 | 298 | 48 | 51 | 191 | 1159 | 44 | 44 | 44 | 87 | 56 | 231 | 58 | 151 | 194 | 224 | 666 | 204 | 51 | 260 | 496 | 837.2 | 196 | 509.8 | 48 | 326 | 2835.2 | 45 | 2109 | 200 | 231 | 41 | 128 | 182 | 2925 | 303 | 637 | 144 | 2523 | 153.2 | 2316.2 | 166 | 226 | 218 | 489 | 2155 | 196 | 43 | 115.6 | 2165 | 89 | 561 | 55 | 51 | 158 | 201 | 46 | 54 | 654.2 | 54 | 401.8 | 2088 | 54 | 59 | 645 | 315 | 48 | 49 | 185.4 | 312.4 | 57 | 54 | 54 | 201 | 71 | 847.4 | 53 | 48 | 5147.4 | 48 | 173 | 177 | 334.8 | 259 | 195 | 56 | 2537 | 455 | 3977.6 | 718.8 | 49 | 1170 | 2792 | 38 | 119 | 166 | 1299.2 | 65 | 1119.8 | 35 | 56 | 2873 | 174.8 | 54 | 277.2 | 361 | 278 | 194.8 | 395.4 | 51 | 346 | 1925.6 | 206 | 7653 | 392.6 | 38 | 49 | 258.6 | 49 | 45 | 44 | 132 | 139 | 622.6 | 48 | 409.8 | 240 | 159.2 | 53 | 1628.6 | 222
53 | 374 | 721.4 | 209 | 48 | 2772 | 50 | 347 | 325.4 | 2856.4 | 55 | 73.2 | 243.4 | 282 | 1230.6 | 199 | 32 | 4754.4 | 291 | 436 | 192.8 | 2967 | 44 | 391 | 2484 | 46 | 56 | 426 | 610.6 | 35 | 3024 | 585.8 | 53 | 224 | 216.4 | 47 | 3383 | 265 | 263 | 52 | 543.4 | 43 | 550 | 540 | 556.8 | 48 | 365 | 263 | 2336.8 | 1227 | 264 | 43 | 69 | 198 | 300 | 330 | 37 | 205 | 486.8 | 731.4 | 93.4 | 525 | 540.8 | 343 | 2629.6 | 3450 | 204 | 156.4 | 404 | 42 | 298 | 48 | 51 | 51 | 426.2 | 44 | 44 | 44 | 248.6 | 56 | 231 | 58 | 43 | 194 | 224 | 634.6 | 204 | 51 | 260 | 496 | 824.8 | 172.4 | 505 | 48 | 326 | 1380.2 | 45 | 1712.4 | 442.8 | 231 | 41 | 149 | 182 | 2913 | 303 | 643.6 | 144 | 2523 | 179 | 1545.8 | 166 | 1604.8 | 378.8 | 360 | 2155 | 196 | 43 | 526.6 | 3009.8 | 89 | 541.8 | 371 | 51 | 158 | 201 | 46 | 54 | 566 | 54 | 535 | 2877.6 | 54 | 193 | 645 | 654.8 | 48 | 49 | 217 | 436 | 618.8 | 54 | 54 | 1367.4 | 175 | 368 | 53 | 48 | 1435 | 48 | 123.4 | 294.6 | 263.4 | 194 | 195 | 56 | 2484 | 543.8 | 2870 | 685 | 426 | 1170 | 2778 | 38 | 204 | 223 | 584 | 1837.4 | 1139 | 35 | 56 | 2873 | 252 | 54 | 237.6 | 361 | 200 | 378.4 | 540.2 | 51 | 235 | 572 | 55 | 6130.6 | 287.2 | 38 | 49 | 336 | 237 | 45 | 44 | 132 | 139 | 532 | 48 | 339 | 240 | 156 | 53 | 513 | 162.6
53 | 356.2 | 350 | 209 | 48 | 2774.4 | 50 | 337.4 | 391.4 | 2360.6 | 55 | 166 | 346 | 589.8 | 180 | 199 | 32 | 3162 | 291 | 436 | 122 | 2967 | 44 | 391 | 2484 | 46 | 56 | 426 | 626.6 | 35 | 3036 | 471.8 | 53 | 224 | 197 | 89.4 | 2968 | 265 | 94.2 | 52 | 153.4 | 43 | 550 | 540 | 478 | 48 | 365 | 263 | 2343.2 | 893.6 | 264 | 43 | 69 | 1727.8 | 152 | 175.6 | 37 | 205 | 378 | 2568 | 160 | 548 | 462 | 343 | 2678 | 3450 | 204 | 156.4 | 404 | 42 | 298 | 48 | 51 | 51 | 466 | 44 | 44 | 44 | 453 | 56 | 231 | 165 | 43 | 117.8 | 119.6 | 404.6 | 204 | 51 | 677.4 | 355 | 1968 | 94 | 242 | 48 | 302.4 | 344.4 | 45 | 132.4 | 1272.4 | 88.6 | 147.8 | 149 | 172.4 | 2414.8 | 303 | 626.2 | 106 | 1614.6 | 179 | 687.2 | 51 | 226 | 504.6 | 435.6 | 1734.6 | 196 | 43 | 2113 | 4158 | 89 | 1095.4 | 564.2 | 51 | 158 | 201 | 46 | 54 | 602 | 54 | 535 | 5436 | 54 | 193 | 638 | 2239 | 48 | 49 | 217 | 436 | 1032.6 | 54 | 61 | 206.6 | 175 | 506 | 53 | 72 | 832.8 | 77 | 49 | 274 | 108 | 144 | 195 | 56 | 2616 | 588.8 | 4911.4 | 685 | 1539.6 | 1052 | 2778 | 38 | 347.2 | 223 | 526.6 | 3019 | 1129.4 | 35 | 56 | 2910.2 | 252 | 54 | 300 | 340.6 | 200 | 603.4 | 347.6 | 51 | 235 | 473.8 | 55 | 2024 | 133.6 | 38 | 49 | 336 | 284 | 66.6 | 44 | 132 | 83.2 | 1757.8 | 48 | 339 | 179.8 | 51 | 53 | 513 | 239
53 | 257 | 350 | 203 | 48 | 9021.8 | 50 | 447 | 269.4 | 231 | 55 | 166 | 2978 | 589.2 | 916.2 | 199 | 106 | 3162 | 291 | 436 | 122 | 3092 | 44 | 1430.2 | 2481.2 | 46 | 323 | 426 | 1089.8 | 35 | 3403.8 | 482.8 | 53 | 187.2 | 197 | 259 | 2479.8 | 265 | 52 | 52 | 40 | 43 | 550 | 496.8 | 128 | 48 | 302.2 | 134 | 2237 | 817 | 264 | 43 | 69 | 487 | 174.2 | 278.2 | 37 | 279.8 | 422 | 2522 | 160 | 469.4 | 671 | 343 | 2678 | 3450 | 204 | 121 | 324.4 | 42 | 298 | 48 | 51 | 51 | 466 | 44 | 44 | 44 | 453 | 56 | 231 | 165 | 43 | 67 | 62 | 604.6 | 83.2 | 51 | 1204 | 1128.4 | 1968 | 110 | 200 | 48 | 208 | 1669.8 | 45 | 118 | 1524.8 | 53 | 219 | 149 | 170 | 422 | 256.8 | 350.2 | 49 | 252 | 153.2 | 1114.2 | 51 | 226 | 558 | 486 | 53 | 384 | 43 | 2113 | 2619.6 | 75.8 | 424.2 | 435.4 | 51 | 70.8 | 224.6 | 46 | 54 | 666 | 54 | 535 | 5436 | 54 | 301 | 610 | 2239 | 48 | 186.4 | 217 | 430 | 212.2 | 54 | 42 | 369.6 | 175 | 506 | 53 | 231.2 | 40 | 193 | 49 | 199 | 178.8 | 144 | 346.6 | 56 | 2616 | 604 | 5162 | 129.6 | 396.4 | 1052 | 2778 | 38 | 296 | 223 | 432.4 | 3019 | 257 | 35 | 56 | 3032.2 | 252 | 54 | 300 | 327 | 257.6 | 958 | 253 | 51 | 235 | 395 | 55 | 533.4 | 127 | 38 | 49 | 336 | 378 | 153 | 44 | 211.8 | 46 | 2362 | 48 | 325.8 | 344 | 51 | 53 | 488.6 | 252
53 | 257 | 350 | 199 | 48 | 2889.4 | 50 | 475 | 292 | 231 | 79.4 | 166 | 2978 | 249 | 1199.8 | 816.4 | 217 | 3044 | 270.4 | 476 | 277.6 | 793.8 | 44 | 2166 | 2017.2 | 46 | 523 | 362.4 | 1691.8 | 35 | 3190.8 | 578 | 53 | 40 | 254.6 | 259 | 2481 | 231.8 | 52 | 52 | 40 | 43 | 550 | 339 | 198.8 | 48 | 208 | 48 | 535.4 | 250 | 264 | 43 | 1794.6 | 487 | 263 | 994.4 | 37 | 303.2 | 488 | 2522 | 160 | 370.4 | 938 | 323 | 2678 | 3390 | 204 | 191.8 | 205 | 42 | 323 | 1242 | 51 | 51 | 267 | 44 | 44 | 44 | 453 | 181.4 | 889.2 | 165 | 43 | 67 | 1413.2 | 232.6 | 53 | 51 | 482 | 1709.8 | 1968 | 78 | 200 | 48 | 222 | 2661.8 | 45 | 118 | 1547 | 53 | 219 | 206.6 | 235.2 | 222.4 | 183 | 337 | 49 | 125 | 50 | 451.6 | 51 | 226 | 566 | 486 | 53 | 316 | 43 | 2113 | 1848.6 | 56 | 295 | 602.2 | 51 | 49 | 201 | 46 | 54 | 636.4 | 54 | 599.8 | 5436 | 54 | 353 | 503.6 | 2239 | 48 | 278 | 153.8 | 421 | 1455.4 | 54 | 42 | 846.6 | 149 | 368.4 | 53 | 250 | 40 | 193 | 49 | 199 | 631.2 | 144 | 346.6 | 56 | 1540.8 | 581.8 | 5162 | 58 | 331 | 905.6 | 2752 | 38 | 2259 | 223 | 421 | 3019 | 257 | 147.8 | 56 | 3079 | 213.4 | 54 | 300 | 347 | 668.6 | 2425.6 | 272.2 | 51 | 1440.4 | 387.8 | 55 | 203.8 | 127 | 38 | 49 | 161 | 301.4 | 153 | 44 | 158.6 | 46 | 2362 | 50.4 | 129 | 344 | 92.2 | 53 | 318.4 | 252
1960 | 285 | 350 | 199 | 48 | 2890.6 | 50 | 478.8 | 292 | 219.4 | 177 | 206.2 | 3038 | 171 | 2587.4 | 199 | 217 | 3044 | 1977.2 | 626.8 | 352.2 | 189 | 74.6 | 2050 | 218 | 168.4 | 523 | 320 | 1682.2 | 35 | 2954.4 | 578 | 53 | 40 | 956.8 | 259 | 2461 | 135 | 52 | 52 | 40 | 169 | 378 | 339 | 128 | 48 | 79.2 | 48 | 110 | 165.6 | 264 | 142.6 | 2383.6 | 439.4 | 263 | 4996 | 37 | 244 | 261 | 2522 | 71.2 | 305 | 1349.8 | 308.4 | 2557 | 3390 | 388 | 121 | 205 | 42 | 423 | 48 | 51 | 51 | 301 | 44 | 206.4 | 197.6 | 418.4 | 265 | 1328 | 122.2 | 43 | 67 | 3185.6 | 195 | 53 | 51 | 1671.8 | 1714.6 | 1968 | 78 | 200 | 48 | 352 | 2677.4 | 45 | 118 | 1547 | 53 | 76.6 | 255.6 | 463 | 323.2 | 183 | 389 | 119.8 | 125 | 50 | 318 | 51 | 226 | 495.4 | 570.4 | 53 | 316 | 43 | 2113 | 165 | 56 | 233 | 2074.8 | 51 | 49 | 201 | 46 | 54 | 638.8 | 62.4 | 416.6 | 4823.2 | 54 | 353 | 1059 | 2199.4 | 48 | 278 | 59 | 215 | 214 | 190.2 | 42 | 2532 | 45 | 475 | 53 | 202 | 40 | 193 | 49 | 251.4 | 177 | 87 | 195 | 56 | 38 | 493 | 5162 | 58 | 702.2 | 236.6 | 2757.2 | 38 | 2321.2 | 120.4 | 596.2 | 1246.6 | 257 | 223 | 56 | 3063 | 59 | 54 | 216.8 | 427 | 2279 | 2788 | 277 | 51 | 457.2 | 231 | 55 | 354 | 127 | 38 | 49 | 50 | 341 | 2668 | 44 | 132 | 46 | 2362 | 48 | 199.8 | 344 | 257 | 53 | 215.4 | 213.8
1960 | 514 | 350 | 199 | 48 | 2931 | 50 | 294 | 1094.8 | 202 | 177 | 233 | 860.8 | 54 | 2642 | 184 | 217 | 2824 | 3170 | 684.8 | 470.4 | 189 | 197 | 2050 | 266 | 250 | 523 | 320 | 1792 | 35 | 2952 | 578 | 53 | 40 | 2591 | 259 | 2461 | 205.8 | 52 | 52 | 207.2 | 210.6 | 335 | 339 | 163.4 | 48 | 47 | 48 | 110 | 39 | 264 | 430.2 | 2351 | 198 | 263 | 4996 | 37 | 244 | 239 | 2557.4 | 49 | 317 | 256 | 370 | 2557 | 2522.6 | 434 | 121 | 205 | 196.4 | 1078.6 | 79 | 51 | 51 | 380.2 | 44 | 247 | 236 | 1505.2 | 265 | 1328 | 58 | 43 | 67 | 2742.2 | 195 | 53 | 51 | 2302.6 | 1680 | 1968 | 78 | 200 | 48 | 298.8 | 1777.8 | 45 | 118 | 1547 | 53 | 41 | 394 | 463 | 1541.8 | 183 | 434.2 | 253.6 | 389.8 | 50 | 388.8 | 51 | 346 | 414 | 571 | 53 | 316 | 43 | 130 | 165 | 219 | 233 | 2429 | 51 | 49 | 190.6 | 46 | 249 | 1099.6 | 54 | 350 | 2756 | 54 | 353 | 3989.4 | 2140 | 48 | 337.6 | 59 | 180 | 214 | 281 | 42 | 2529.2 | 45 | 484 | 53 | 202 | 40 | 164 | 49 | 222 | 177 | 49 | 2995 | 163.4 | 38 | 455 | 3517.2 | 58 | 1073.4 | 238 | 2866.8 | 38 | 2265 | 52 | 525.4 | 1237.6 | 257 | 223 | 129.6 | 3063 | 59 | 54 | 196 | 850 | 2315 | 2628.8 | 258.8 | 51 | 529 | 199 | 55 | 354 | 264.6 | 38 | 49 | 50 | 303.4 | 1602 | 44 | 132 | 163 | 1568.8 | 131.2 | 624 | 318.2 | 257 | 53 | 177 | 179.2
824.8 | 532 | 407.8 | 199 | 48 | 2689 | 50 | 497 | 2285 | 202 | 177 | 233 | 408 | 54 | 2555 | 184 | 217 | 1233.2 | 3178.8 | 891.8 | 845.2 | 175 | 197 | 907.6 | 266 | 250 | 442.4 | 327.6 | 1697.2 | 35 | 2991.6 | 84.6 | 141.8 | 199 | 2591 | 89.4 | 840.2 | 707.2 | 52 | 52 | 249 | 377 | 375 | 419.6 | 617 | 48 | 88.2 | 48 | 110 | 108 | 295.4 | 519 | 1056.8 | 246 | 196.4 | 6030.4 | 37 | 564.2 | 151 | 651.8 | 49 | 305 | 326.8 | 370 | 2557 | 2537 | 678 | 191.8 | 205 | 235 | 3633 | 226.4 | 241.8 | 51 | 465 | 44 | 247 | 236 | 396 | 2831 | 1328 | 58 | 43 | 383.4 | 2296 | 1444.6 | 53 | 51 | 2109 | 1596 | 427.2 | 78 | 200 | 48 | 370 | 636.8 | 45 | 118 | 1587 | 53 | 71.6 | 398.2 | 463 | 4318 | 195.8 | 482.8 | 364 | 195.8 | 50 | 139 | 51 | 426 | 414 | 568.8 | 53 | 188.8 | 43 | 130 | 165 | 219 | 246.2 | 2477 | 51 | 49 | 359.2 | 203.6 | 249 | 1409.2 | 78.2 | 350 | 2252 | 54 | 321 | 2325 | 579.2 | 212 | 381.2 | 59 | 180 | 214 | 281 | 42 | 2471 | 45 | 1287.4 | 53 | 78.8 | 241 | 60 | 49 | 222 | 177 | 49 | 2995 | 274.4 | 38 | 517.6 | 2888 | 58 | 331 | 316.8 | 2914.8 | 38 | 2348.2 | 52 | 525.4 | 467.6 | 327.8 | 241.6 | 240 | 3027.6 | 59 | 54 | 196 | 1279.8 | 2315 | 2589 | 265.2 | 51 | 449 | 199 | 55 | 354 | 299 | 38 | 49 | 50 | 247 | 71 | 44 | 164 | 241 | 379 | 256 | 2556 | 50 | 257 | 53 | 177 | 245
83.6 | 544 | 579.4 | 199 | 48 | 3361 | 50 | 543.6 | 2285 | 202 | 103.8 | 123.8 | 408 | 109.2 | 1507.8 | 106 | 32 | 182 | 3209 | 741 | 2460.2 | 175 | 197 | 146 | 266 | 250 | 227 | 306 | 1527.8 | 35 | 3150 | 37 | 201 | 199 | 2591 | 47 | 397 | 1144.4 | 52 | 175 | 249 | 377 | 3301 | 637 | 1316.8 | 48 | 150 | 48 | 110 | 204.4 | 421 | 555 | 194 | 258 | 152 | 4187.6 | 37 | 422 | 151 | 140 | 49 | 305 | 256 | 725 | 2557 | 2537 | 434 | 121 | 205 | 235 | 3558 | 242 | 218 | 51 | 449 | 44 | 247 | 236 | 396 | 1415.8 | 1328 | 58 | 43 | 508.6 | 2296 | 3237 | 53 | 51 | 2109 | 1596 | 48 | 78 | 200 | 48 | 370 | 554 | 45 | 334 | 658.6 | 53 | 194 | 560 | 463 | 4318 | 199 | 404 | 364 | 257 | 50 | 139 | 51 | 403.6 | 414 | 529 | 53 | 88 | 43 | 130 | 1009.8 | 259.8 | 299 | 2274.6 | 51 | 49 | 403.2 | 243 | 210 | 466 | 175 | 1139.2 | 2242.4 | 54 | 193 | 2325 | 189 | 212 | 198 | 59 | 180 | 214 | 99.4 | 42 | 4014.2 | 45 | 3745.8 | 53 | 58.4 | 241 | 60 | 85.6 | 222 | 177 | 49 | 2995 | 432 | 38 | 511 | 1755.2 | 58 | 331 | 433.2 | 8062.2 | 38 | 732.8 | 52 | 1856.2 | 1091 | 257 | 204 | 240 | 1386.6 | 59 | 54 | 196 | 461 | 2367 | 2583 | 154 | 51 | 224.6 | 193.8 | 55 | 354 | 367.2 | 38 | 49 | 50 | 167.8 | 71 | 44 | 152 | 241 | 379 | 256 | 2556 | 50 | 257 | 161.8 | 177 | 245
53 | 520 | 623 | 199 | 48 | 5078.2 | 50 | 985.8 | 2296.2 | 346 | 55 | 236 | 310.8 | 192 | 167 | 54 | 32 | 190 | 1419.8 | 682.4 | 2865.6 | 177.8 | 166.4 | 116 | 266 | 209.2 | 227 | 306 | 1521 | 35 | 3138 | 37 | 201 | 199 | 2472.8 | 47 | 482.6 | 340.8 | 52 | 257 | 249 | 377 | 3301 | 524.2 | 152 | 48 | 150 | 48 | 110 | 280 | 421 | 579 | 194 | 222 | 152 | 1691 | 37 | 422 | 123 | 210.8 | 49 | 333.8 | 280.6 | 2225 | 2557 | 2557 | 342 | 191.8 | 205 | 235 | 3508 | 388 | 218 | 51 | 416.2 | 73 | 165.8 | 159.2 | 396 | 1169.4 | 1328 | 58 | 43 | 725 | 1861.6 | 3261 | 53 | 51 | 1315.8 | 1596 | 72 | 148.8 | 516.4 | 48 | 370 | 659 | 45 | 334 | 514 | 53 | 194 | 525.4 | 170 | 4318 | 359 | 446.8 | 364 | 333.8 | 50 | 209.8 | 51 | 398 | 350.8 | 550 | 53 | 64 | 43 | 116 | 2277 | 269 | 299 | 687.2 | 126.6 | 49 | 1167.2 | 243 | 54 | 466 | 175 | 615 | 2245.2 | 54 | 193 | 4737 | 189 | 212 | 198 | 59 | 557.8 | 214 | 282 | 42 | 2895 | 45 | 3073.4 | 53 | 164.2 | 200.8 | 60 | 232 | 120 | 225 | 49 | 779.4 | 432 | 38 | 511 | 260 | 58 | 331 | 2012.4 | 2873.6 | 38 | 126 | 52 | 492.6 | 1091 | 257 | 204 | 240 | 359.8 | 59 | 92.8 | 353.8 | 1730 | 462 | 2598 | 2912.4 | 51 | 75 | 1444.6 | 55 | 197.2 | 488.6 | 38 | 233 | 50 | 49 | 63.8 | 2678.4 | 187.4 | 241 | 379 | 399 | 2556 | 50 | 92.2 | 189 | 193 | 87.4
53 | 520 | 623 | 199 | 48 | 3686 | 50 | 1643 | 1501.4 | 488 | 55 | 236 | 319 | 192 | 167 | 197.2 | 32 | 187.2 | 227 | 598.8 | 2700 | 189 | 44 | 116 | 266 | 46 | 227 | 306 | 1338 | 35 | 3090 | 37 | 201 | 219 | 411 | 47 | 515.2 | 270 | 52 | 257 | 165.4 | 377 | 3287.4 | 496 | 152 | 48 | 150 | 48 | 122 | 280 | 421 | 147.4 | 194 | 198 | 152 | 1889.6 | 37 | 435 | 116 | 140 | 49 | 377 | 449.8 | 2249 | 2247.2 | 2637 | 204 | 616 | 205 | 157.8 | 2872.8 | 388 | 629.4 | 51 | 405 | 65.2 | 44 | 44 | 396 | 514.8 | 1328 | 58 | 43 | 1801.4 | 76 | 3106 | 257 | 51 | 126 | 1596 | 117.6 | 312 | 358.2 | 48 | 370 | 3046.8 | 109.8 | 334 | 514 | 53 | 194 | 365.4 | 170 | 3502 | 1672.8 | 506.6 | 159.4 | 366.6 | 50 | 139 | 51 | 365.2 | 226 | 332 | 53 | 64 | 211 | 116 | 2277 | 109.4 | 334.4 | 320.6 | 240 | 49 | 2092 | 243 | 54 | 509.2 | 183.8 | 180.8 | 3381.4 | 54 | 193 | 1663.8 | 189 | 204.8 | 138.4 | 59 | 361.2 | 218.8 | 525 | 42 | 2895 | 45 | 1851 | 53 | 184 | 40 | 60 | 232 | 100.4 | 213 | 49 | 190.8 | 317.4 | 38 | 449.8 | 260 | 58 | 331 | 2409 | 1180.8 | 38 | 126 | 52 | 672.8 | 1091 | 327.8 | 204 | 240 | 353 | 59 | 151 | 367 | 461 | 438 | 2574 | 3599 | 51 | 75 | 1776 | 55 | 158 | 215.2 | 38 | 285.4 | 50 | 49 | 75 | 2780.8 | 187.4 | 202 | 379 | 434.4 | 2556 | 50 | 51 | 189 | 769.2 | 48
53 | 520 | 623 | 199 | 48 | 3692.4 | 50 | 2415.2 | 2927 | 515.8 | 55 | 236 | 335 | 192 | 167 | 407 | 32 | 195 | 227 | 528 | 2700 | 189 | 44 | 92 | 266 | 46 | 227 | 421.2 | 2703.6 | 35 | 3076.6 | 100.2 | 112.2 | 219 | 411 | 47 | 366 | 170.4 | 3575.6 | 288 | 40 | 210.6 | 3284 | 412 | 89.8 | 48 | 67.6 | 48 | 110 | 280 | 421 | 103 | 194 | 198 | 152 | 596 | 37 | 435 | 116 | 140 | 49 | 377 | 442 | 2245 | 248 | 2637 | 387 | 49 | 205 | 209.8 | 332 | 264 | 3153 | 51 | 273.8 | 60 | 44 | 44 | 244 | 528 | 1314 | 58 | 43 | 614 | 133.6 | 1215.6 | 257 | 51 | 126 | 1596 | 222 | 341 | 200 | 48 | 370 | 3434 | 207 | 334 | 514 | 79 | 163.4 | 410 | 170 | 710.6 | 399 | 500 | 125 | 1246.4 | 183.6 | 321.2 | 51 | 277.8 | 260 | 332 | 53 | 85.6 | 253 | 116 | 2045.2 | 89 | 287.2 | 329 | 240 | 49 | 2097.6 | 164.2 | 54 | 538 | 113.4 | 176 | 2233 | 1542.4 | 231.4 | 2027 | 189 | 557.6 | 98 | 59 | 169 | 226 | 405 | 42 | 1866.2 | 45 | 3612 | 53 | 184 | 40 | 60 | 232 | 294 | 177 | 49 | 86 | 56 | 38 | 358 | 260 | 581.2 | 331 | 2409 | 180 | 38 | 258.6 | 52 | 955.4 | 1091 | 124 | 102.6 | 364.8 | 380.2 | 297.8 | 151 | 367 | 461 | 402 | 2577 | 3738 | 51 | 102 | 1776 | 55 | 158 | 253 | 38 | 364 | 86 | 49 | 899.4 | 2419.6 | 152 | 46 | 309 | 332 | 5940.6 | 50 | 51 | 189 | 3711 | 48
148.2 | 590.8 | 342.2 | 199 | 48 | 3035 | 50 | 2334 | 3000.8 | 521 | 55 | 236 | 306.6 | 192 | 1195.4 | 769.2 | 32 | 590.2 | 227 | 563.4 | 2609.4 | 189 | 44 | 56 | 308.2 | 130 | 998.2 | 450 | 1372 | 35 | 2000.6 | 195 | 53 | 219 | 411 | 47 | 366 | 566.4 | 1839 | 247 | 40 | 43 | 1144.8 | 236.6 | 225 | 48 | 47 | 48 | 90 | 280 | 295.4 | 103 | 194 | 198 | 159.2 | 935.8 | 37 | 435 | 116 | 198 | 49 | 377 | 519.4 | 1906.2 | 248 | 2748 | 269.4 | 49 | 205 | 297 | 2872.8 | 233 | 2714 | 51 | 241 | 60 | 44 | 44 | 335.2 | 528 | 1293 | 58 | 43 | 469.2 | 258 | 1175.2 | 257 | 51 | 126 | 1623.2 | 246 | 327 | 61.2 | 48 | 370 | 3580 | 207 | 204.4 | 505.2 | 79 | 41 | 314.6 | 170 | 314 | 399 | 449.6 | 144 | 2613.8 | 217 | 712.4 | 51 | 323 | 311 | 386.4 | 53 | 172 | 253 | 116 | 349 | 191 | 187 | 329 | 240 | 49 | 2099 | 46 | 54 | 2521 | 65 | 291.2 | 4277.8 | 3650 | 325 | 1424 | 189 | 440 | 98 | 59 | 169 | 256 | 417.4 | 42 | 323 | 45 | 6918 | 53 | 184 | 40 | 60 | 232 | 294 | 177 | 49 | 814 | 56 | 38 | 280.6 | 255 | 656 | 328.4 | 2409 | 180 | 38 | 347 | 120.4 | 437 | 1091 | 194.8 | 35 | 388 | 271 | 324 | 151 | 367 | 381 | 850 | 2693 | 3929.2 | 51 | 210 | 1776 | 55 | 158 | 253 | 38 | 364 | 126.4 | 49 | 1433 | 1078.8 | 222.8 | 139 | 294 | 332 | 4077 | 50 | 51 | 80.2 | 3196 | 48
172 | 123 | 520 | 199 | 149 | 1535.2 | 225 | 2334 | 3076.4 | 457 | 2326 | 87.2 | 301 | 192 | 1881 | 952.4 | 32 | 960.2 | 227 | 1049.8 | 2549 | 189 | 51.8 | 56 | 2288.2 | 151 | 612.6 | 450 | 1554 | 35 | 464 | 195 | 53 | 229.6 | 469.2 | 47 | 366 | 192.4 | 1413 | 83 | 40 | 43 | 743.4 | 198 | 225 | 48 | 204 | 61 | 208 | 406 | 1192.8 | 67 | 267.8 | 198 | 137.6 | 259.2 | 37 | 494.2 | 116 | 124 | 173.8 | 294.6 | 907.6 | 497 | 248 | 2688 | 53 | 49 | 216 | 297 | 43 | 233 | 2275 | 51 | 241 | 106 | 81 | 44 | 358 | 366 | 57 | 58 | 43 | 422 | 238 | 2388.2 | 442 | 51 | 126 | 1631.8 | 154.8 | 188 | 258.4 | 226.4 | 370 | 3696.6 | 207 | 118 | 348 | 53 | 41 | 251 | 170 | 422 | 319 | 267 | 144 | 2444 | 354 | 322.4 | 51 | 323 | 226 | 468 | 227 | 1694.2 | 43 | 116 | 277 | 191 | 267.4 | 311.8 | 482 | 49 | 1339.8 | 46 | 54 | 2521 | 65 | 368 | 4774 | 3650 | 325 | 60 | 302.6 | 383.6 | 98 | 59 | 169 | 256 | 436 | 149 | 310.2 | 45 | 2767.2 | 53 | 40 | 213 | 60 | 85.6 | 197.2 | 177 | 49 | 52 | 56 | 38 | 229 | 267 | 807 | 318 | 1219.2 | 258 | 38 | 347 | 166 | 507.8 | 1097.4 | 124 | 35 | 344.8 | 242 | 324 | 73.4 | 322.6 | 356.6 | 4308.2 | 2689 | 1156.4 | 51 | 210 | 1776 | 55 | 125 | 314.8 | 195.6 | 253.6 | 187 | 49 | 1433 | 1359.4 | 152 | 139 | 294 | 332 | 2700 | 50 | 51 | 160 | 315 | 48
172 | 158.4 | 853 | 199 | 186 | 367 | 225 | 2334 | 927 | 439 | 2326 | 50 | 301 | 192 | 1881 | 228 | 32 | 69 | 227 | 582.4 | 2549 | 189 | 57 | 84.8 | 2693 | 172 | 227 | 450 | 1508 | 35 | 3027.8 | 195 | 53 | 352 | 508 | 47 | 366 | 63 | 1413 | 83 | 40 | 43 | 330 | 198 | 225 | 48 | 236.2 | 61 | 208 | 204.4 | 2586 | 43 | 510.6 | 274.8 | 123.6 | 270 | 37 | 483.8 | 252.2 | 218 | 205 | 274 | 512.4 | 541 | 134 | 2625.8 | 53 | 49 | 216 | 287 | 169 | 233 | 1306 | 51 | 241 | 175 | 81 | 44 | 358 | 366 | 57 | 58 | 43 | 397.8 | 286.4 | 2759.6 | 319.6 | 51 | 126 | 1639 | 154.6 | 72 | 270 | 271 | 370 | 872.6 | 207 | 188.8 | 348 | 53 | 41 | 251 | 170 | 556 | 199 | 398.4 | 125 | 2444 | 354 | 334.6 | 51 | 338 | 258 | 468 | 227 | 2694.2 | 81.2 | 116 | 99 | 191 | 121 | 250 | 293 | 49 | 201 | 46 | 54 | 2521 | 65 | 368 | 4864 | 3602.8 | 364.6 | 173.4 | 383 | 200 | 98 | 59 | 169 | 256 | 391 | 149 | 301.4 | 45 | 3446.4 | 53 | 40 | 213 | 60 | 49 | 52 | 177 | 49 | 52 | 85.8 | 38 | 468.8 | 267 | 807 | 318 | 426 | 965.6 | 263 | 347 | 166 | 835 | 1123 | 124 | 35 | 148.8 | 242 | 476.2 | 54 | 346 | 350 | 2521.6 | 2689 | 465 | 51 | 210 | 1649 | 222 | 195.8 | 356 | 235 | 75.2 | 211 | 49 | 1913 | 247 | 285 | 139 | 445.2 | 254.6 | 2847.6 | 50 | 51 | 95.8 | 315 | 222
172 | 158.4 | 931.8 | 209 | 253.2 | 367 | 225 | 54 | 343 | 287 | 2326 | 50 | 301 | 264 | 1195.4 | 123.6 | 32 | 69 | 823.4 | 469 | 2549 | 189 | 57 | 235.6 | 2681 | 151 | 227 | 334.8 | 1233 | 35 | 2962.4 | 131.8 | 53 | 364 | 508 | 47 | 366 | 55 | 1413 | 83 | 40 | 43 | 330 | 47 | 225 | 48 | 365 | 147 | 202.4 | 178 | 2586 | 43 | 313 | 306 | 225 | 399.2 | 37 | 459 | 341.8 | 648 | 205 | 412.4 | 324 | 395.4 | 58 | 2562.6 | 53 | 49 | 2674 | 444.4 | 253 | 233 | 2938 | 51 | 241 | 106 | 81 | 44 | 335.2 | 366 | 57 | 58 | 43 | 301 | 361 | 4061.2 | 238 | 51 | 213.2 | 942.4 | 245 | 43 | 274 | 271 | 370 | 280 | 80 | 157.2 | 348 | 53 | 41 | 187 | 180.8 | 556 | 199 | 486 | 49 | 3495.2 | 287.2 | 366 | 51 | 359.6 | 51 | 468 | 227 | 2597.2 | 234 | 315 | 1012 | 191 | 121 | 226 | 293 | 177 | 201 | 46 | 54 | 2521 | 65 | 214.4 | 3395.8 | 2150.6 | 403 | 249 | 383 | 200 | 90.4 | 59 | 586.6 | 256 | 430 | 149 | 293 | 45 | 5410 | 53 | 40 | 213 | 80 | 49 | 77 | 177 | 228.4 | 52 | 207 | 38 | 501 | 271 | 671.8 | 318 | 426 | 1162 | 409 | 302.8 | 166 | 2767 | 1242.2 | 392.8 | 35 | 56 | 242 | 380.4 | 54 | 346 | 967.4 | 242.4 | 2689 | 465 | 51 | 207 | 414.6 | 222 | 125 | 299.8 | 348.6 | 49 | 1398.4 | 96 | 2697.8 | 247 | 355.8 | 101.8 | 483 | 203 | 2766 | 50 | 58.8 | 53 | 193 | 336.6
172 | 123 | 189 | 209 | 233 | 1535.2 | 225 | 54 | 220 | 287 | 2326 | 50 | 301 | 1892.2 | 167 | 54 | 32 | 69 | 3209 | 469 | 2549 | 189 | 57 | 1854.4 | 2681 | 67 | 227 | 306 | 641.2 | 35 | 3984 | 37 | 53 | 345.6 | 508 | 89.4 | 366 | 53 | 1581.8 | 83 | 40 | 43 | 330 | 47 | 89.8 | 48 | 365 | 276 | 172 | 178 | 2100 | 43 | 315.4 | 300 | 313.8 | 523 | 37 | 608.4 | 337 | 81 | 205 | 412.4 | 304 | 1268.4 | 58 | 2569 | 53 | 49 | 2674 | 391 | 253 | 233 | 3009.4 | 51 | 440 | 152 | 81 | 44 | 244 | 366 | 57 | 58 | 43 | 179 | 1517.6 | 2474.2 | 1372.6 | 51 | 310.2 | 481 | 185 | 43 | 274 | 271 | 356 | 280 | 76 | 216 | 348 | 53 | 41 | 156 | 188 | 556 | 199 | 466.2 | 49 | 3511.4 | 187 | 482.2 | 51 | 446 | 72.4 | 413.6 | 227 | 1555.2 | 234 | 315 | 2314 | 3304 | 191.8 | 226 | 253 | 335 | 201 | 46 | 54 | 934.6 | 65 | 176 | 2379.2 | 68 | 223 | 249 | 431 | 185.6 | 79 | 59 | 992.2 | 256 | 568 | 300.4 | 681.8 | 45 | 3031 | 53 | 132.4 | 213 | 60 | 49 | 177 | 177 | 144 | 52 | 275 | 38 | 501 | 287 | 766 | 318 | 386 | 1169.2 | 409 | 126 | 223 | 2767 | 1317 | 392.2 | 35 | 56 | 256.4 | 396 | 54 | 346 | 350 | 272 | 667 | 1091.4 | 51 | 87 | 104 | 222 | 160.4 | 427 | 377 | 49 | 1612.2 | 284 | 2741 | 247 | 285 | 46 | 483 | 203 | 2766 | 202 | 64 | 53 | 193 | 413
53 | 193.8 | 189 | 51 | 233 | 367 | 200.2 | 54 | 220 | 287 | 2326 | 50 | 301 | 2801 | 167 | 54 | 180 | 76 | 3209 | 469 | 2549 | 189 | 57 | 2251 | 2512.2 | 67 | 340.4 | 306 | 650 | 35 | 4720 | 37 | 53 | 308.4 | 411 | 402 | 414.6 | 53 | 1650.6 | 52 | 40 | 43 | 330 | 47 | 56 | 48 | 208 | 276 | 79.2 | 39 | 156 | 43 | 325 | 300 | 348 | 525.6 | 37 | 145.8 | 338.2 | 81 | 80.2 | 238 | 246 | 1881.6 | 58 | 2569 | 53 | 84.2 | 52 | 352.4 | 253 | 233 | 3042.6 | 51 | 468.2 | 175 | 81 | 44 | 1217.4 | 339.2 | 57 | 58 | 43 | 179 | 167.8 | 455 | 238 | 51 | 423 | 1050.4 | 155 | 43 | 154 | 181.8 | 408.8 | 280 | 76 | 286.8 | 348 | 53 | 41 | 42 | 227 | 568 | 173 | 453 | 49 | 137 | 309 | 679 | 51 | 446 | 359 | 413.2 | 122.6 | 57 | 234 | 315 | 2314 | 321 | 121 | 55 | 193 | 335 | 52 | 46 | 54 | 406.2 | 76.2 | 180.6 | 2520 | 54 | 223 | 249 | 2971.8 | 71.2 | 79 | 59 | 1338.2 | 254.2 | 361 | 451.8 | 1070.6 | 45 | 343 | 53 | 194 | 109.2 | 60 | 49 | 177 | 301 | 228 | 52 | 290 | 38 | 418.6 | 344.2 | 1821 | 312.4 | 386 | 1174 | 356.2 | 126 | 223 | 2859 | 2494.8 | 52 | 35 | 56 | 303.6 | 252 | 54 | 322.6 | 370.4 | 272 | 152 | 395 | 51 | 75 | 104 | 222 | 160.4 | 528.6 | 298.2 | 49 | 1604 | 284 | 2741 | 56 | 222.8 | 46 | 1259.8 | 203 | 2766 | 240 | 64 | 53 | 440.2 | 413
53 | 169.8 | 931.8 | 51 | 233 | 360.4 | 240 | 54 | 220 | 2902 | 3581.4 | 50 | 301 | 2494 | 169.4 | 125.2 | 217 | 69 | 3209 | 469 | 2549 | 781.4 | 57 | 2297.4 | 1564.4 | 81 | 392.8 | 306 | 589.8 | 35 | 5356.6 | 37 | 53 | 1443.6 | 359.4 | 402 | 415.8 | 53 | 1748 | 52 | 40 | 43 | 357.6 | 89 | 56 | 48 | 208 | 276 | 78 | 62 | 156 | 83.8 | 325 | 204.8 | 396 | 3788 | 37 | 57 | 297.6 | 153 | 49 | 214 | 174 | 1457.6 | 58 | 2564.2 | 53 | 137 | 211.2 | 198 | 286 | 233 | 3042.6 | 51 | 541.2 | 175 | 81 | 44 | 885.4 | 264 | 57 | 58 | 43 | 179 | 165 | 2726.4 | 238 | 51 | 401.2 | 622 | 87.2 | 57.4 | 1046 | 48 | 488 | 280 | 4755.6 | 216 | 318.4 | 195.4 | 287.6 | 145.8 | 383 | 357 | 181.2 | 409.2 | 49 | 161 | 309 | 553.4 | 51 | 458 | 359 | 423.8 | 53 | 57 | 234 | 409 | 1956.4 | 321 | 802.6 | 55 | 270.4 | 335 | 52 | 46 | 54 | 399 | 79 | 346.2 | 2580 | 54 | 223 | 211.2 | 4814 | 1267.2 | 79 | 59 | 2886 | 247 | 354.8 | 149 | 293 | 175 | 1004.2 | 53 | 194 | 40 | 60 | 49 | 177 | 301 | 354 | 52 | 290 | 38 | 318.2 | 465.4 | 605 | 304 | 386 | 1174 | 199.6 | 126 | 223 | 2882 | 1317 | 52 | 35 | 56 | 1490.8 | 174.8 | 54 | 252 | 361 | 272 | 152 | 390.2 | 51 | 75 | 104 | 55 | 125 | 265 | 180 | 49 | 1604 | 190 | 2741 | 56 | 686.2 | 46 | 795.8 | 203 | 2598 | 339 | 188.4 | 55.8 | 505 | 239
172 | 240 | 560.4 | 51 | 133 | 307.2 | 309 | 54 | 220 | 2902 | 2337 | 50 | 335.2 | 2562 | 249.6 | 143 | 217 | 336.2 | 2603.8 | 469 | 2549 | 3055 | 57 | 2367 | 206 | 81 | 387 | 238.8 | 551 | 35 | 4567 | 37 | 53 | 222.8 | 282 | 402 | 499.2 | 53 | 1756.8 | 52 | 165.4 | 43 | 2221.6 | 162 | 56 | 48 | 132.2 | 276 | 1878 | 154 | 38 | 75.2 | 349.8 | 181 | 204.8 | 3696.4 | 58.4 | 57 | 116 | 946.2 | 49 | 241 | 194 | 1127 | 58 | 2557 | 53 | 278 | 251 | 157.8 | 168 | 233 | 3057 | 51 | 396.4 | 413.2 | 81 | 236 | 474.6 | 272 | 57 | 58 | 43 | 5976.8 | 165 | 3276 | 238 | 51 | 314 | 496 | 42 | 119.8 | 98 | 48 | 1596.2 | 677.6 | 189.6 | 208.4 | 286.8 | 231 | 460.6 | 215 | 513 | 357 | 186 | 234 | 187 | 161 | 309 | 522 | 143 | 506 | 359 | 794 | 53 | 57 | 202.2 | 311.6 | 211 | 321 | 921.4 | 55 | 296.2 | 234.2 | 52 | 46 | 54 | 802.2 | 79 | 435 | 2580 | 54 | 395 | 60 | 4833.8 | 48 | 154.6 | 59 | 2886 | 247 | 420.8 | 139.4 | 293 | 175 | 57 | 178 | 194 | 173 | 52.8 | 49 | 272 | 301 | 282.6 | 52 | 441 | 38 | 344 | 440 | 583 | 304 | 386 | 1210.4 | 520.6 | 126 | 223 | 3302 | 901.4 | 52 | 35 | 152 | 2284 | 59 | 54 | 1287.8 | 361 | 272 | 152 | 371 | 51 | 119.4 | 2144 | 55 | 195.8 | 112 | 66.4 | 49 | 1593 | 261.8 | 2670.4 | 56 | 132 | 46 | 319.2 | 203 | 57 | 215 | 257 | 67 | 505 | 200.8
172 | 607.8 | 189 | 51 | 157 | 416 | 333 | 216.4 | 220 | 2902 | 2337 | 123.2 | 450.4 | 2126.4 | 1056.4 | 143 | 217 | 451.8 | 216 | 469 | 549.8 | 3059 | 57 | 1125.6 | 206 | 81 | 387 | 194 | 586.4 | 35 | 4576.6 | 37 | 53 | 370 | 282 | 402 | 502.6 | 53 | 1615 | 52 | 249 | 43 | 3408 | 162 | 94.4 | 48 | 227 | 1481.8 | 2328 | 238.4 | 38 | 204 | 356 | 181 | 125 | 3750 | 144 | 57 | 116 | 2136 | 160 | 265 | 224 | 1127 | 58 | 2557 | 237 | 278 | 251 | 235 | 168 | 174.6 | 3057 | 51 | 420.6 | 643.6 | 202.8 | 236 | 465 | 284 | 57 | 58 | 43 | 297 | 165 | 3276 | 250 | 51 | 517 | 496 | 42 | 1316.8 | 722 | 48 | 488 | 1075.2 | 76 | 118 | 190 | 231 | 583 | 215 | 435 | 357 | 247 | 319.6 | 187 | 161 | 309 | 522 | 166 | 446 | 294.8 | 743.6 | 53 | 57 | 164 | 232 | 191 | 3235.2 | 394.4 | 55 | 494 | 49 | 52 | 46 | 54 | 2541 | 79 | 435 | 2580 | 54 | 449 | 60 | 4927.4 | 48 | 418.6 | 59 | 2431.8 | 247 | 557 | 105.8 | 285.8 | 175 | 57 | 66 | 101.6 | 173 | 48 | 49 | 222 | 1774.2 | 443.6 | 52 | 447.6 | 38 | 344 | 303 | 495 | 304 | 386 | 570.4 | 2107 | 161.4 | 120.4 | 3722 | 286 | 52 | 35 | 94.4 | 2390.2 | 59 | 54 | 344 | 762 | 324 | 311.2 | 2346.8 | 51 | 775.2 | 3602.4 | 55 | 125 | 112 | 38 | 49 | 1471 | 341 | 2340 | 56 | 100 | 46 | 286 | 203 | 57 | 215 | 257 | 67 | 505 | 126.8
172 | 394.8 | 224.4 | 51 | 137 | 416 | 309 | 257 | 198.4 | 790 | 2337 | 233 | 439 | 384 | 1528 | 143 | 143 | 519 | 216 | 469 | 278.2 | 3008.2 | 57 | 1218.2 | 206 | 81 | 392 | 194 | 982.4 | 95 | 5378 | 159 | 53 | 370 | 331 | 89.4 | 573.6 | 62 | 1408 | 52 | 249 | 251 | 3577 | 162 | 152 | 48 | 195 | 61 | 2342.4 | 365 | 187.4 | 204 | 356 | 249 | 125 | 3750 | 144 | 57 | 116 | 2702.4 | 160 | 268.6 | 224 | 1082.2 | 58 | 2557 | 283 | 207.6 | 52 | 235 | 168 | 92.6 | 3057 | 51 | 528.6 | 172 | 284 | 236 | 446.6 | 588.8 | 57 | 143.6 | 43 | 297 | 165 | 3417.8 | 246 | 51 | 329 | 439.6 | 42 | 2098 | 498 | 48 | 369.6 | 280 | 76 | 118 | 326 | 231 | 511.8 | 278.6 | 318 | 357 | 247 | 341 | 187 | 1614.2 | 309 | 352 | 166 | 446 | 131.4 | 668 | 53 | 229.4 | 164 | 302.8 | 171 | 56 | 815.8 | 118.2 | 795 | 49 | 94.8 | 46 | 171 | 273 | 165.4 | 305.4 | 4268 | 54 | 471 | 60 | 4851 | 48 | 537 | 185.4 | 364.6 | 247 | 497 | 77 | 381.4 | 175 | 57 | 66 | 40 | 173 | 48 | 49 | 310.2 | 2754 | 231.2 | 52 | 56 | 82 | 352.8 | 413.8 | 1291.4 | 304 | 386 | 395 | 2107 | 161.4 | 52 | 2827 | 286 | 52 | 147.8 | 240 | 2461 | 59 | 54 | 214.4 | 2366 | 472.8 | 351 | 3797.8 | 51 | 2786 | 3668 | 55 | 125 | 239.2 | 38 | 49 | 440.6 | 341 | 1614.4 | 56 | 92 | 46 | 379.4 | 203 | 57 | 215 | 257 | 67 | 325 | 245
172 | 74.4 | 366 | 51 | 117 | 271.2 | 309 | 257 | 193 | 251.8 | 2337 | 233 | 439 | 296 | 2578.6 | 143 | 32 | 519 | 208 | 623.4 | 363 | 229 | 57 | 2678 | 206 | 81 | 376.2 | 194 | 592.4 | 1417.4 | 2829 | 37 | 53 | 296.4 | 489.4 | 47 | 1803.4 | 68 | 1408 | 93 | 249 | 251 | 3649 | 78 | 271.2 | 48 | 187 | 107.2 | 1002 | 250 | 313 | 204 | 394.8 | 351 | 65 | 498 | 144 | 169.2 | 116 | 2325 | 160 | 214 | 184 | 1046 | 130.6 | 2448.2 | 283 | 190 | 52 | 235 | 43 | 62 | 3057 | 51 | 541 | 284.8 | 284 | 236 | 373 | 1086.4 | 57 | 165 | 43 | 297 | 165 | 1257.8 | 238 | 51 | 359.2 | 430.6 | 42 | 2098 | 174 | 48 | 340 | 246.2 | 76 | 386.8 | 450.6 | 88.6 | 278.4 | 270.2 | 223.6 | 365 | 247 | 341 | 187 | 2659.2 | 309 | 209 | 143 | 1749.8 | 51 | 668 | 53 | 276 | 1428.2 | 162.4 | 100.2 | 56 | 204 | 326.4 | 293 | 49 | 266 | 46 | 249 | 273 | 386.6 | 228.6 | 5452 | 54 | 383 | 60 | 5340.8 | 48 | 455.4 | 217 | 281.4 | 247 | 320.8 | 77 | 323 | 194.6 | 57 | 66 | 40 | 173 | 1257.6 | 49 | 369 | 2754 | 167 | 52 | 56 | 258 | 324.4 | 140 | 893.2 | 304 | 386 | 374 | 2107 | 126 | 52 | 2867 | 278 | 52 | 223 | 269 | 1667.8 | 59 | 54 | 255 | 2320.6 | 402 | 351 | 3837.6 | 51 | 2782 | 3692 | 55 | 492.8 | 284 | 74 | 49 | 256 | 303.4 | 1606 | 56 | 92 | 124 | 369.8 | 203 | 77.4 | 182 | 257 | 67 | 3086 | 245
194.8 | 51 | 366 | 51 | 48 | 162.2 | 50 | 257 | 102.6 | 239.2 | 2434.6 | 123.2 | 439 | 126 | 1470 | 143 | 32 | 387 | 204 | 710 | 363 | 229 | 44 | 2678 | 206 | 81 | 394 | 305.6 | 479 | 3401 | 2829 | 37 | 141.8 | 185.8 | 471.8 | 47 | 2848.4 | 68 | 1291.4 | 257 | 207.2 | 251 | 1654.4 | 57 | 301 | 48 | 298.8 | 48 | 102 | 129.8 | 195 | 282.8 | 1181 | 355.8 | 44 | 51 | 79.8 | 244 | 116 | 2044.4 | 115.6 | 50 | 174 | 1133.4 | 179 | 48 | 283 | 202 | 52 | 196.4 | 43 | 48 | 3069 | 51 | 939.6 | 200.2 | 284 | 120.8 | 373 | 1509.8 | 57 | 165 | 223 | 249.8 | 165 | 506 | 368.2 | 51 | 126 | 481 | 42 | 2185 | 279 | 48 | 1451.2 | 91 | 51.2 | 386.2 | 568.6 | 53 | 163.4 | 201 | 332 | 473.2 | 187 | 317 | 119.8 | 3934 | 101.6 | 209 | 51 | 1836.2 | 51 | 135.4 | 53 | 491.4 | 165.8 | 151.4 | 53 | 56 | 204 | 402 | 293 | 49 | 266 | 46 | 249 | 345 | 200 | 1341.6 | 5420.6 | 54 | 287 | 60 | 4957.6 | 48 | 411.2 | 217 | 342 | 57 | 224 | 77 | 400.6 | 232 | 57 | 126 | 40 | 40 | 48 | 49 | 267 | 2754 | 167 | 52 | 56 | 258 | 202 | 140 | 1176.4 | 304 | 311 | 374 | 2107 | 196.8 | 52 | 2847 | 670.6 | 52 | 223 | 269 | 1615.6 | 59 | 151 | 547 | 2207 | 402 | 389.4 | 3816 | 51 | 2651 | 1676 | 211.8 | 279.8 | 284 | 98 | 49 | 399.4 | 207.4 | 805.6 | 56 | 132 | 296.8 | 250 | 60 | 159 | 50 | 51 | 67 | 1338.6 | 126.8
286 | 51 | 281.4 | 51 | 48 | 53 | 50 | 175.8 | 82.6 | 262.8 | 2459 | 50 | 200.8 | 126 | 1497.4 | 214.6 | 32 | 299 | 204 | 662 | 514 | 229 | 44 | 3820.4 | 206 | 121.8 | 394 | 314 | 513.8 | 3389 | 2829 | 218.8 | 201 | 199 | 592.8 | 47 | 2213 | 68 | 329 | 257 | 40 | 251 | 468 | 504.2 | 224.2 | 48 | 237 | 48 | 102 | 55 | 195 | 154 | 817 | 363 | 44 | 226 | 37 | 244 | 144 | 469 | 49 | 50 | 174 | 1194.8 | 331 | 48 | 191 | 202 | 52 | 42 | 43 | 48 | 3077 | 51 | 1338.2 | 172 | 243.4 | 44 | 373 | 675 | 57 | 143.6 | 223 | 179 | 165 | 506 | 455 | 51 | 161.4 | 425.4 | 42 | 1449.8 | 243 | 48 | 395 | 91 | 45 | 46 | 809.6 | 53 | 41 | 201 | 332 | 402.4 | 172 | 257 | 283 | 2703.2 | 179 | 289.4 | 51 | 1801 | 51 | 51 | 53 | 347.8 | 173 | 151.4 | 53 | 69 | 204 | 402 | 293 | 49 | 180.4 | 46 | 93 | 453 | 197.8 | 63 | 5295 | 54 | 400.6 | 60 | 4999 | 48 | 320 | 217 | 342 | 57 | 220 | 77 | 523.8 | 232 | 57 | 78 | 40 | 40 | 48 | 232 | 247.4 | 2769 | 167 | 52 | 56 | 170 | 202 | 233 | 3530.8 | 304 | 311 | 150.4 | 124 | 126 | 120.4 | 2759.2 | 2244.8 | 52 | 106.4 | 269 | 442.6 | 59 | 151 | 547 | 3102.2 | 420.8 | 463.4 | 1753.8 | 51 | 403 | 268.6 | 251 | 53 | 284 | 1452.8 | 49 | 498.8 | 49 | 122.4 | 56 | 1433.2 | 334 | 290.8 | 57.6 | 159 | 50 | 51 | 67 | 189 | 48
314.8 | 51 | 339 | 51 | 48 | 356 | 263 | 54 | 93 | 282 | 2459 | 50 | 168 | 126 | 1526 | 356.8 | 32 | 288.6 | 204 | 497 | 326.2 | 229 | 44 | 4582 | 206 | 285 | 194.8 | 342.8 | 663.4 | 3341 | 2737.8 | 314 | 201 | 199 | 781.8 | 47 | 2213 | 68 | 329 | 257 | 40 | 126.2 | 456 | 319 | 205 | 48 | 47 | 203 | 145.2 | 55 | 195 | 317.2 | 453 | 295 | 81.6 | 226 | 37 | 303.2 | 151 | 421 | 142.6 | 50 | 174 | 1200 | 499 | 68 | 53 | 190 | 52 | 42 | 43 | 203 | 3077 | 51 | 541 | 172 | 81 | 184 | 47 | 416.8 | 57 | 58 | 223 | 203.4 | 50 | 411.6 | 455 | 51 | 161.4 | 418 | 42 | 260 | 1161.6 | 48 | 435 | 91 | 45 | 46 | 2489 | 53 | 41 | 201 | 252.8 | 665.6 | 1081.2 | 239 | 321 | 2643 | 1230.4 | 343 | 51 | 1861 | 51 | 51 | 212 | 191.2 | 260 | 116 | 53 | 159.4 | 142 | 338.8 | 293 | 49 | 52 | 46 | 54 | 306 | 116.4 | 63 | 3466.2 | 54 | 1250.2 | 60 | 4966 | 48 | 92 | 153.8 | 366 | 235 | 337 | 77 | 585 | 232 | 57 | 84.8 | 40 | 173 | 48 | 232 | 352.8 | 2278.8 | 49 | 52 | 56 | 38 | 202 | 157.2 | 3624.4 | 304 | 284.6 | 62 | 110 | 411.8 | 166 | 2754 | 52 | 52 | 204 | 158.6 | 294.2 | 59 | 151 | 173.8 | 853.4 | 272 | 284 | 314 | 51 | 403 | 176.6 | 251 | 131.4 | 249.6 | 220 | 233 | 1797 | 49 | 85 | 56 | 142 | 334 | 220 | 48 | 159 | 50 | 51 | 67 | 225.4 | 48
430 | 51 | 197.4 | 51 | 48 | 1792 | 194 | 54 | 2448.2 | 1717.2 | 2316.6 | 50 | 168 | 126 | 1526 | 501.4 | 32 | 241.2 | 204 | 490.8 | 201 | 1341.8 | 44 | 4582 | 206 | 285 | 145 | 458 | 666 | 2018.6 | 159 | 314 | 201 | 199 | 711 | 47 | 2213 | 68 | 329 | 257 | 40 | 43 | 456 | 117 | 85.8 | 48 | 172.6 | 280.2 | 174 | 55 | 69.4 | 313.6 | 375.4 | 193 | 80.8 | 191 | 37 | 354.6 | 191 | 682.8 | 205 | 50 | 198 | 1200 | 378 | 148 | 53 | 190 | 52 | 42 | 43 | 203 | 1989 | 51 | 541 | 192 | 81 | 184 | 47 | 259 | 57 | 58 | 223 | 179 | 50 | 448 | 455 | 51 | 126 | 528.8 | 42 | 260 | 180 | 48 | 355 | 91 | 207 | 46 | 2480.4 | 53 | 41 | 42 | 200 | 473.2 | 656.6 | 419 | 321 | 2511 | 1001.2 | 235.8 | 51 | 1861 | 51 | 51 | 316.4 | 88 | 334 | 285.8 | 836.8 | 182 | 2613 | 206.2 | 362.8 | 49 | 52 | 46 | 54 | 306 | 68 | 63 | 2247 | 54 | 2410 | 60 | 4064.8 | 48 | 92 | 59 | 330 | 1476.4 | 1711 | 124.2 | 601 | 157.2 | 57 | 123 | 40 | 344 | 152.8 | 232 | 294 | 318 | 49 | 52 | 91.8 | 38 | 202 | 344.8 | 3692 | 304 | 459.8 | 258 | 110 | 526.8 | 166 | 2733.6 | 52 | 52 | 204 | 85 | 267 | 59 | 112.2 | 52 | 236 | 253 | 161.2 | 3786.2 | 51 | 514 | 555.6 | 384.6 | 249 | 163.6 | 370.2 | 233 | 519 | 49 | 284.6 | 56 | 1670.6 | 334 | 211.2 | 89.6 | 97.8 | 101.6 | 51 | 203 | 371 | 117.6
430 | 51 | 162 | 51 | 48 | 2151 | 194 | 54 | 3030.4 | 2085 | 2219 | 50 | 168 | 126 | 1383 | 397.6 | 32 | 174 | 204 | 529 | 201 | 3011 | 44 | 4582 | 1564.4 | 285 | 145 | 458 | 666 | 497.8 | 159 | 314 | 112.2 | 223 | 746.4 | 47 | 230 | 213 | 329 | 93 | 40 | 43 | 456 | 117 | 56 | 48 | 204 | 235.6 | 2157 | 55 | 38 | 247 | 787.4 | 193 | 109.8 | 132.6 | 37 | 205 | 211 | 306 | 2421 | 50 | 174 | 1173 | 378 | 148 | 53 | 1008 | 52 | 42 | 43 | 203 | 389 | 51 | 400 | 272 | 66.2 | 184 | 69.8 | 259 | 57 | 58 | 43 | 247 | 50 | 2000 | 352.2 | 51 | 196.8 | 450 | 42 | 243.8 | 300 | 62 | 355 | 108.4 | 223 | 168 | 2500 | 53 | 41 | 156 | 240 | 397.6 | 172 | 419 | 321 | 2511 | 511.8 | 209 | 51 | 1878.6 | 175.8 | 51 | 379 | 64 | 1920.4 | 497.6 | 630 | 182 | 2613 | 55 | 514 | 49 | 52 | 46 | 54 | 306 | 68 | 63 | 2247 | 54 | 2410 | 60 | 2875 | 48 | 92 | 59 | 318 | 235 | 415 | 174 | 523.4 | 45 | 57 | 123 | 40 | 500 | 1388.6 | 232 | 197.2 | 318 | 49 | 450 | 235 | 38 | 202 | 769 | 3108.2 | 304 | 389 | 414 | 110 | 456 | 166 | 231 | 52 | 52 | 204 | 85 | 267 | 59 | 54 | 601 | 118.4 | 171.4 | 37 | 5969.4 | 51 | 514 | 2503.8 | 339.6 | 249 | 208 | 449 | 259.2 | 506.8 | 49 | 484.2 | 56 | 572.4 | 46 | 576.8 | 256 | 57 | 179 | 51 | 203 | 1523.4 | 222
430 | 51 | 74.8 | 51 | 48 | 2151 | 194 | 54 | 3004 | 2085 | 2219 | 50 | 262.2 | 126 | 1383 | 326 | 32 | 174 | 1993.2 | 549 | 50 | 3011 | 44 | 3439.6 | 2554.4 | 376.6 | 145 | 458 | 565.8 | 960.6 | 167 | 90.6 | 53 | 199 | 686.4 | 47 | 266 | 2456 | 304.2 | 52 | 40 | 43 | 456 | 117 | 56 | 48 | 204 | 206 | 2157 | 55 | 38 | 247 | 2519.8 | 193 | 245 | 153 | 37 | 205 | 151 | 269.6 | 3582 | 50 | 379.8 | 615.6 | 302 | 148 | 53 | 694.2 | 52 | 42 | 43 | 203 | 273.6 | 51 | 358 | 272 | 68 | 180.8 | 161 | 243 | 57 | 58 | 43 | 780.2 | 50 | 2388 | 96 | 51 | 126 | 486 | 132.4 | 233 | 1762.8 | 112 | 355 | 290.8 | 215 | 384 | 2500 | 53 | 41 | 156 | 300 | 488.8 | 172 | 419 | 49 | 2511 | 4210 | 209 | 51 | 2123.6 | 207 | 51 | 379 | 497.8 | 3371.2 | 123.6 | 264 | 182 | 2613 | 55 | 534 | 185.2 | 52 | 46 | 54 | 161.4 | 68 | 178.2 | 3061.8 | 54 | 2412.8 | 60 | 2875 | 48 | 125.6 | 59 | 342 | 223 | 415 | 160 | 488 | 45 | 57 | 123 | 40 | 1832.6 | 179 | 122.2 | 52 | 318 | 49 | 138.4 | 313.8 | 38 | 363 | 202 | 1356.8 | 304 | 459.8 | 414 | 110 | 483.2 | 52 | 231 | 196.8 | 52 | 204 | 469 | 267 | 59 | 54 | 879 | 89 | 870.4 | 37 | 6495 | 51 | 178 | 7559.8 | 222 | 249 | 208 | 546.2 | 364 | 426 | 49 | 85 | 56 | 142 | 46 | 413.4 | 256 | 57 | 179 | 51 | 268 | 2099.6 | 222
361.6 | 51 | 53 | 51 | 48 | 2144.6 | 50 | 54 | 3004 | 2161 | 2362.6 | 50 | 494.6 | 126 | 1383 | 326 | 32 | 174 | 3186 | 629 | 50 | 2454.6 | 135.8 | 2678 | 2713 | 200.8 | 1301.8 | 429.2 | 561.2 | 35 | 160.2 | 52 | 53 | 290.8 | 473.4 | 47 | 290 | 2456 | 279.4 | 52 | 40 | 43 | 456 | 117 | 56 | 48 | 204 | 218 | 2157 | 55 | 38 | 165.4 | 2547 | 182.6 | 245 | 288 | 37 | 399.8 | 217 | 124 | 4262.4 | 132.4 | 335.8 | 244 | 188 | 88 | 53 | 338 | 52 | 42 | 43 | 110 | 218 | 51 | 330 | 232 | 44 | 116 | 161 | 76 | 57 | 58 | 43 | 564.6 | 50 | 2458.8 | 156.4 | 51 | 126 | 1169.4 | 155 | 233 | 2115 | 759.6 | 349.4 | 440.8 | 207 | 382.4 | 486 | 53 | 41 | 156 | 300 | 488.8 | 175.6 | 366.2 | 49 | 1021.4 | 4210 | 366 | 168 | 3713 | 207 | 51 | 371 | 916.4 | 2107 | 243 | 186 | 3269 | 2613 | 55 | 614 | 335 | 52 | 85.4 | 54 | 161.4 | 56.8 | 255 | 3275.4 | 54 | 1967.4 | 135.6 | 1883 | 55.2 | 223.6 | 59 | 342 | 205 | 676.4 | 160 | 525.8 | 45 | 57 | 123 | 101.6 | 2560.2 | 324 | 49 | 52 | 318 | 49 | 217 | 432 | 38 | 1579.2 | 172.8 | 3698 | 304 | 389 | 351.2 | 110 | 753.6 | 52 | 348 | 233 | 52 | 68.8 | 945.8 | 267 | 252 | 54 | 305 | 89 | 1529.8 | 1320.4 | 6712.2 | 51 | 178 | 5767.4 | 222 | 249 | 213.6 | 591 | 253.6 | 426 | 49 | 85 | 56 | 142 | 46 | 261 | 256 | 99 | 179 | 51 | 216 | 432.8 | 336.6
316 | 51 | 53 | 51 | 48 | 2135 | 50 | 54 | 1433.4 | 1085.2 | 2465 | 124.4 | 1012.8 | 270 | 1390.8 | 186.8 | 32 | 174 | 3186 | 4597.4 | 50 | 229 | 197 | 2669.2 | 2713 | 266 | 194.8 | 314 | 504.8 | 35 | 1406 | 52 | 53 | 352 | 697.8 | 47 | 290 | 2456 | 329 | 52 | 40 | 43 | 336 | 434.8 | 123.6 | 48 | 175 | 402 | 2157 | 105.4 | 38 | 43 | 2547 | 180 | 245 | 267.6 | 37 | 311 | 261 | 1475 | 2546.4 | 153 | 267 | 266.6 | 188 | 48 | 53 | 338 | 52 | 42 | 43 | 48 | 1535 | 51 | 573.6 | 284.8 | 44 | 116 | 161 | 76 | 57 | 58 | 43 | 349 | 50 | 4950.2 | 247 | 51 | 493.8 | 694.4 | 155 | 233 | 2115 | 2852.6 | 341 | 602 | 109.8 | 336.8 | 249.2 | 53 | 41 | 156 | 282 | 418 | 772 | 335.6 | 49 | 113 | 4109.8 | 437.6 | 172 | 3716 | 207 | 51 | 336.2 | 292.2 | 2107 | 243 | 69 | 182 | 2773.2 | 55 | 614 | 335 | 52 | 243 | 54 | 126 | 54 | 255 | 3244.2 | 54 | 381 | 249 | 422 | 84 | 313 | 59 | 342 | 212.2 | 1682 | 160 | 1871 | 45 | 57 | 596.4 | 194 | 3263 | 324 | 49 | 52 | 318 | 49 | 217 | 432 | 38 | 370.6 | 56 | 3702 | 304 | 334.2 | 192 | 110 | 54 | 52 | 324 | 233 | 52 | 35 | 201 | 267 | 252 | 54 | 305 | 89 | 1719.4 | 40 | 1580 | 51 | 178 | 3952.6 | 88.4 | 53 | 507.8 | 551.6 | 180 | 433.8 | 143 | 85 | 170.6 | 155.8 | 46 | 412.2 | 256 | 267 | 127.4 | 51 | 64.2 | 196.4 | 343.4
316 | 51 | 53 | 51 | 48 | 53 | 50 | 54 | 1133 | 292 | 55 | 236 | 1141 | 431 | 2708.2 | 152 | 32 | 174 | 3186 | 2478.2 | 50 | 229 | 197 | 2673.6 | 3193 | 268.4 | 338.8 | 314 | 532 | 35 | 257 | 37 | 53 | 352 | 841.6 | 190 | 290 | 2321 | 329 | 52 | 40 | 43 | 52 | 1706 | 225 | 48 | 208 | 421 | 602.6 | 39 | 38 | 43 | 382.8 | 36 | 245 | 344 | 37 | 311 | 50 | 153 | 2133 | 153 | 156 | 529 | 58 | 48 | 53 | 343.6 | 52 | 42 | 43 | 48 | 218 | 51 | 693 | 302.6 | 72.8 | 116 | 92.6 | 56 | 57 | 58 | 43 | 2281.6 | 50 | 6543.4 | 247 | 51 | 324.4 | 215.2 | 132.4 | 207 | 2051 | 3031 | 208 | 436.8 | 45 | 262 | 121 | 195.4 | 41 | 42 | 282 | 783 | 94 | 267.8 | 49 | 113 | 4043 | 545 | 172 | 3716 | 82.2 | 76.2 | 197 | 351 | 917.2 | 243 | 93 | 56 | 2666.4 | 55 | 462.8 | 335 | 52 | 243 | 54 | 196.8 | 54 | 89.4 | 3186 | 54 | 381 | 249 | 530 | 96 | 1117.4 | 59 | 342 | 217 | 1682 | 160 | 251 | 149 | 57 | 123 | 194 | 5000.6 | 324 | 49 | 52 | 318 | 49 | 52 | 170.6 | 38 | 401 | 56 | 3702 | 361.6 | 322.8 | 180 | 110 | 54 | 52 | 296 | 233 | 52 | 35 | 287.4 | 1404.6 | 252 | 54 | 305 | 89 | 1251 | 52 | 526 | 51 | 178 | 1636 | 55 | 53 | 1089.4 | 394 | 101.4 | 565 | 284 | 45 | 247 | 115 | 46 | 474 | 89.6 | 267 | 50 | 51 | 53 | 139 | 239
316 | 51 | 53 | 51 | 48 | 53 | 50 | 54 | 373 | 381.6 | 55 | 236 | 1129 | 431 | 3020.6 | 152 | 32 | 181.2 | 1396.8 | 449.4 | 50 | 500.2 | 197 | 2757.2 | 3252.2 | 320 | 310 | 314 | 626.8 | 497.8 | 415.4 | 37 | 53 | 356 | 424 | 402 | 411.6 | 2321 | 444 | 52 | 40 | 43 | 52 | 1706 | 225 | 48 | 208 | 421 | 197.2 | 39 | 38 | 43 | 364.4 | 36 | 109.8 | 319.6 | 37 | 325.4 | 50 | 153 | 2133 | 132.4 | 156 | 551 | 58 | 48 | 53 | 281.6 | 52 | 42 | 43 | 48 | 218 | 51 | 693 | 324 | 116 | 116 | 138.2 | 56 | 57 | 58 | 43 | 4044.2 | 50 | 5315.8 | 217 | 51 | 163 | 328 | 42 | 227 | 2051 | 3071 | 208 | 402 | 45 | 132.4 | 121 | 231 | 41 | 42 | 282 | 4844.2 | 422.8 | 199.8 | 49 | 341.6 | 319 | 545 | 264 | 3716 | 51 | 373 | 1327.4 | 754.4 | 124 | 243 | 1549 | 56 | 2613 | 55 | 365 | 226 | 52 | 243 | 54 | 126 | 54 | 180.6 | 1954.8 | 54 | 477 | 249 | 530 | 84 | 1117.4 | 59 | 944.2 | 218.8 | 1692 | 160 | 1417.4 | 175 | 57 | 123 | 194 | 4823.6 | 324 | 49 | 52 | 318 | 49 | 52 | 56 | 38 | 304.4 | 56 | 3089.4 | 749.2 | 264 | 180 | 110 | 54 | 120.4 | 388 | 160.6 | 52 | 35 | 393.8 | 267 | 356.8 | 54 | 222.2 | 120.2 | 1273.2 | 1335.4 | 478 | 51 | 178 | 276 | 55 | 53 | 1110 | 194.8 | 49 | 676 | 380 | 66.6 | 247 | 115 | 46 | 469 | 48 | 267 | 50 | 51 | 53 | 127 | 239
316 | 51 | 81.4 | 51 | 48 | 198.6 | 50 | 54 | 183 | 404 | 55 | 236 | 1129 | 501.8 | 3231 | 178 | 32 | 174 | 232 | 367 | 50 | 229 | 105.2 | 1923.6 | 144 | 383 | 1702 | 314 | 685 | 960.6 | 376.4 | 52 | 53 | 260.2 | 362.8 | 448.4 | 553 | 1044.2 | 432.8 | 52 | 40 | 93.4 | 52 | 1856.4 | 225 | 48 | 208 | 469 | 178.8 | 39 | 38 | 43 | 337.8 | 36 | 88 | 233 | 37 | 383 | 140.8 | 153 | 1746 | 50 | 156 | 604.6 | 58 | 48 | 99 | 264 | 52 | 350.8 | 43 | 48 | 196.2 | 51 | 573.6 | 300 | 1702.4 | 116 | 199 | 56 | 57 | 165 | 43 | 227.8 | 50 | 5233 | 156.6 | 51 | 163 | 328 | 42 | 227 | 1326.6 | 2571 | 208 | 227 | 52.2 | 46 | 121 | 231 | 163.4 | 42 | 445 | 5050 | 533.4 | 99 | 49 | 1256 | 319 | 388 | 311.8 | 1742.6 | 171.6 | 524 | 197 | 2701.2 | 124 | 113.6 | 1621 | 108 | 2613 | 226 | 325 | 49 | 52 | 243 | 54 | 126 | 54 | 213 | 399.6 | 54 | 541 | 249 | 530 | 84 | 1057.8 | 59 | 329 | 226 | 1692 | 160 | 239.8 | 175 | 57 | 123 | 132.4 | 3668 | 179 | 49 | 52 | 318 | 91 | 52 | 56 | 38 | 240 | 56 | 747.2 | 2341.8 | 323.4 | 180 | 110 | 54 | 223 | 440 | 3282 | 85 | 35 | 970.8 | 382.4 | 278.4 | 54 | 167 | 98 | 1288 | 37 | 683.2 | 51 | 178 | 276 | 55 | 53 | 1110 | 463.6 | 49 | 750 | 435 | 153 | 295 | 108 | 46 | 447.8 | 48 | 267 | 116 | 51 | 73 | 127 | 213.8
316 | 51 | 195 | 51 | 48 | 416 | 50 | 54 | 109.2 | 214 | 55 | 282.4 | 1129 | 321 | 5372.2 | 282 | 32 | 174 | 232 | 367 | 133.8 | 223.4 | 44 | 546 | 51 | 383 | 2059 | 314 | 685 | 35 | 273.6 | 52 | 53 | 131.4 | 312 | 509.6 | 553 | 141 | 424 | 52 | 40 | 169 | 52 | 1889 | 234.6 | 48 | 175.8 | 407 | 966 | 39 | 38 | 43 | 313 | 36 | 88 | 233 | 122.6 | 1622.4 | 277 | 153 | 198 | 50 | 72 | 379 | 58 | 48 | 283 | 264 | 91.8 | 428 | 168 | 48 | 170 | 51 | 395.6 | 300 | 2099 | 116 | 199 | 153.2 | 57 | 165 | 43 | 301 | 50 | 3011.2 | 66 | 51 | 163 | 328 | 42 | 227 | 240 | 571 | 208 | 91 | 57 | 46 | 151.2 | 231 | 278.4 | 145.8 | 435.4 | 5050 | 444.2 | 99 | 187 | 3527 | 319 | 388 | 388.8 | 434 | 359 | 524 | 197 | 2613 | 124 | 160 | 1621 | 186 | 2613 | 269.2 | 325 | 49 | 52 | 85.4 | 54 | 196.8 | 54 | 213 | 638 | 54 | 541 | 60 | 530 | 84 | 164 | 59 | 881.6 | 226 | 1692 | 160 | 237 | 175 | 57 | 251 | 40 | 2994.2 | 179 | 49 | 240.2 | 318 | 316 | 52 | 56 | 38 | 270.6 | 56 | 604 | 2396 | 1232 | 180 | 110 | 54 | 223 | 428 | 3282 | 85 | 35 | 3257.2 | 544 | 204 | 54 | 271 | 78 | 605.6 | 37 | 538.4 | 51 | 178 | 276 | 55 | 53 | 1294 | 462.2 | 49 | 1532 | 341 | 153 | 282.8 | 80 | 46 | 369.4 | 48 | 99 | 215 | 51 | 78 | 127 | 61
898.6 | 97.8 | 117 | 51 | 48 | 416 | 50 | 257 | 60 | 214 | 55 | 166 | 1129 | 126 | 4315.2 | 282 | 32 | 174 | 232 | 367 | 363 | 229 | 44 | 487.8 | 51 | 383 | 1907.8 | 308.4 | 685 | 35 | 259.2 | 52 | 53 | 203.4 | 312 | 411.2 | 569 | 115 | 550.6 | 52 | 165.4 | 252.2 | 52 | 1889 | 217 | 48 | 47 | 206 | 122 | 181 | 132.2 | 43 | 482 | 36 | 88 | 72.4 | 144 | 2490 | 428 | 245 | 205.6 | 50 | 51 | 345.8 | 58 | 48 | 283 | 264 | 251 | 389.4 | 168 | 48 | 170 | 51 | 322.2 | 300 | 2099 | 123 | 199 | 218 | 57 | 165 | 43 | 301 | 50 | 2321.2 | 58.2 | 51 | 75.8 | 161.8 | 42 | 115 | 224 | 392.6 | 208 | 91 | 113.8 | 46 | 272 | 88.6 | 405 | 215 | 433 | 3057.2 | 556 | 99 | 187 | 3527 | 319 | 209 | 298 | 631 | 359 | 448.4 | 168.2 | 2825 | 238.6 | 160 | 1621 | 186 | 2613 | 130.6 | 325 | 49 | 52 | 46 | 54 | 126 | 54 | 435 | 302 | 54 | 541 | 60 | 530 | 84 | 278 | 59 | 689.4 | 226 | 2556 | 160 | 215.4 | 71 | 57 | 53 | 40 | 305.6 | 179 | 49 | 392 | 309 | 354 | 52 | 56 | 38 | 390.8 | 220 | 2355.4 | 2420 | 175.4 | 180 | 200 | 54 | 223 | 428 | 3174.8 | 85 | 207.6 | 240 | 614.8 | 177.8 | 112.2 | 156 | 78 | 194 | 116.6 | 486 | 51 | 362.2 | 276 | 55 | 53 | 1168 | 459.8 | 49 | 1207 | 341 | 153 | 137 | 80 | 85 | 240 | 48 | 57 | 215 | 51 | 78 | 127 | 126.8
316 | 168 | 242 | 51 | 48 | 379.8 | 50 | 257 | 60 | 214 | 55 | 166 | 360.2 | 196.8 | 2776.2 | 1368.6 | 180 | 174 | 205.2 | 367 | 363 | 252 | 44 | 419.4 | 56.2 | 299 | 890 | 1163.2 | 783 | 35 | 488.6 | 52 | 53 | 277 | 312 | 268 | 387 | 193 | 641.6 | 134 | 249 | 377 | 52 | 1925 | 217 | 48 | 47 | 5731.4 | 122 | 181 | 195 | 43 | 2003.2 | 36 | 88 | 62 | 144 | 2484.8 | 424.4 | 338.8 | 236 | 50 | 51 | 343 | 58 | 48 | 283 | 204 | 251 | 235 | 168 | 48 | 51 | 51 | 317 | 187.2 | 2220.8 | 193 | 107.8 | 343.4 | 57 | 122.2 | 43 | 308 | 50 | 2294 | 53 | 51 | 54 | 49 | 42 | 115 | 200 | 299.6 | 326 | 78.2 | 104 | 46 | 442 | 53 | 405 | 215 | 433 | 2593 | 516 | 274.2 | 187 | 3527 | 1139.6 | 209 | 220 | 394.2 | 359 | 286.4 | 53 | 432 | 326.2 | 160 | 1621 | 186 | 2613 | 244 | 325 | 49 | 52 | 46 | 54 | 196.8 | 175 | 305.4 | 302 | 54 | 957.8 | 60 | 530 | 84 | 278 | 59 | 2506 | 226 | 2351 | 160 | 225.8 | 45 | 57 | 53 | 40 | 310 | 179 | 49 | 494 | 294 | 270 | 52 | 56 | 126 | 426.4 | 220 | 3523 | 2439.6 | 450.6 | 302.4 | 405.8 | 54 | 223 | 328 | 1947.2 | 85 | 210 | 240 | 544 | 73 | 151 | 156 | 78 | 198.8 | 236 | 570 | 51 | 230.6 | 382.2 | 55 | 53 | 1037.4 | 254 | 49 | 719.4 | 247 | 163 | 116 | 54.4 | 241 | 240 | 48 | 118.2 | 215 | 257 | 90 | 218.8 | 245
378.8 | 168 | 406 | 51 | 196 | 162.2 | 50 | 257 | 78 | 327 | 128.2 | 166 | 404.8 | 357 | 1531 | 54 | 217 | 1598.8 | 88.4 | 462.4 | 363 | 356 | 44 | 662 | 176.8 | 278 | 291.2 | 55 | 3178 | 35 | 888.4 | 62.4 | 53 | 285 | 326.8 | 188 | 330 | 197.8 | 646 | 257 | 249 | 2621 | 52 | 1937.8 | 305 | 48 | 47 | 211 | 122 | 181 | 195 | 43 | 2733.8 | 206 | 2102 | 62 | 122.6 | 2112 | 277 | 268 | 247.2 | 50 | 51 | 452.2 | 58 | 48 | 283 | 472 | 171.4 | 196.4 | 118 | 62 | 135 | 51 | 266.6 | 259 | 1112.2 | 367.4 | 47 | 427 | 57 | 58 | 79 | 360 | 84.8 | 2610 | 85 | 51 | 54 | 49 | 42 | 185.8 | 200 | 102 | 326 | 59 | 320.8 | 46 | 442 | 53 | 282.6 | 215 | 265.2 | 2609 | 349.6 | 390 | 187 | 3527 | 969.4 | 265 | 244 | 321 | 276 | 51 | 78 | 448 | 1171.8 | 44 | 1621 | 82 | 2617 | 244 | 51 | 49 | 52 | 46 | 54 | 621 | 187 | 273 | 302.8 | 54 | 1545 | 60 | 530 | 84 | 278 | 59 | 2840 | 1491.4 | 1919 | 160 | 261 | 80 | 57 | 53 | 198 | 323 | 230.6 | 49 | 469 | 294 | 144 | 52 | 56 | 258 | 504 | 285.2 | 58 | 522 | 910 | 362.4 | 335 | 54 | 1674.2 | 328 | 246 | 65.2 | 210 | 240 | 615.4 | 73 | 151 | 150.4 | 102 | 194 | 236 | 546.2 | 2160 | 457.8 | 438.6 | 55 | 53 | 651 | 290 | 49 | 151 | 88.6 | 232 | 68 | 76 | 278.2 | 190.4 | 48 | 159 | 215 | 2266.2 | 138 | 1061.2 | 245
390 | 168 | 639.2 | 51 | 233 | 53 | 50 | 257 | 168.6 | 335 | 177 | 73.2 | 439 | 603.8 | 1916.4 | 54 | 217 | 394 | 96 | 735 | 278.2 | 432 | 44 | 1109.8 | 247.6 | 278 | 456 | 55 | 3178 | 35 | 228.2 | 84 | 53 | 212.8 | 519.6 | 188 | 386.4 | 229 | 646 | 257 | 249 | 2495 | 52 | 2071 | 437 | 48 | 47 | 313.4 | 122 | 345.4 | 195 | 43 | 2354.8 | 277.4 | 2102 | 202 | 37 | 1318.8 | 50 | 245 | 250 | 50 | 51 | 3034.6 | 210 | 48 | 99 | 929 | 52 | 42 | 43 | 98 | 198.2 | 51 | 297.4 | 203 | 319 | 558 | 268 | 329.8 | 57 | 58 | 223 | 376 | 224 | 2735.4 | 307 | 51 | 54 | 154 | 42 | 260 | 200 | 138 | 317 | 159 | 282 | 85.2 | 439.8 | 53 | 394.4 | 111.2 | 239 | 2593 | 426.8 | 1603.8 | 49 | 1208 | 649 | 361 | 274 | 321 | 51 | 51 | 1183.4 | 1470.8 | 745 | 44 | 279 | 56 | 59 | 244 | 51 | 49 | 52 | 46 | 171 | 54 | 235 | 273 | 2684.4 | 54 | 1552.2 | 60 | 554 | 84 | 278 | 59 | 2755.4 | 262 | 1958 | 180 | 281 | 80 | 57 | 53 | 511 | 334.6 | 1410.6 | 49 | 329.2 | 366 | 49 | 52 | 56 | 258 | 473.4 | 383 | 159.4 | 536 | 180 | 269 | 335 | 54 | 293 | 329.2 | 222 | 60 | 342.8 | 240 | 565 | 73 | 151 | 1075.8 | 179.6 | 182 | 236 | 533 | 1366.4 | 1631.4 | 417 | 55 | 53 | 636 | 198 | 122.6 | 110.6 | 49 | 232 | 56 | 154 | 334 | 116 | 48 | 159 | 240 | 2763 | 158 | 2281 | 126.8
390 | 74.4 | 748.2 | 51 | 233 | 53 | 50 | 3382.6 | 243.2 | 515 | 177 | 123.2 | 432 | 598 | 2400.4 | 54 | 217 | 394 | 189.2 | 833.2 | 91.4 | 464 | 44 | 1029 | 221.4 | 1118.4 | 434.6 | 734.6 | 3233 | 35 | 166 | 96 | 53 | 179.2 | 428 | 188 | 597.8 | 277 | 534.8 | 296 | 207.2 | 2547 | 52 | 2094.8 | 348 | 48 | 67.6 | 5996.6 | 122 | 485.6 | 163.6 | 43 | 2404 | 325 | 2102 | 345 | 37 | 217.8 | 50 | 247.8 | 258 | 50 | 51 | 3046.6 | 248 | 48 | 53 | 87 | 52 | 42 | 43 | 262 | 283 | 51 | 251 | 219 | 319 | 566 | 268 | 265 | 57 | 343.4 | 223 | 446 | 224 | 3090.4 | 1273 | 51 | 189 | 154 | 42 | 295.4 | 270 | 148 | 339.8 | 259 | 314 | 144 | 276 | 53 | 219 | 42 | 239 | 2569 | 461 | 446 | 49 | 1298 | 713 | 346 | 270 | 1058.6 | 51 | 51 | 1183.4 | 2955 | 281.8 | 44 | 273.4 | 56 | 279.4 | 427 | 51 | 49 | 271.8 | 46 | 249 | 54 | 186.6 | 139.8 | 3274 | 54 | 1577 | 60 | 640.8 | 84 | 140.6 | 59 | 1208.4 | 322 | 2139.2 | 269.6 | 350.8 | 266.6 | 57 | 53 | 843 | 391.2 | 157 | 49 | 464 | 1577.6 | 49 | 52 | 56 | 126 | 408.6 | 383 | 227 | 832 | 188.8 | 287 | 405.8 | 54 | 384.2 | 373.2 | 290.8 | 919.2 | 522 | 92.8 | 563.6 | 73 | 54 | 52 | 167.2 | 188 | 236 | 597 | 122 | 3111.4 | 417 | 55 | 249 | 508.8 | 150 | 233 | 50 | 49 | 232 | 56 | 199 | 334 | 172 | 48 | 159 | 368 | 257 | 250.8 | 2287 | 48
404 | 51 | 507.8 | 51 | 233 | 53 | 50 | 616.4 | 261.6 | 553 | 177 | 233 | 392 | 607 | 1652 | 193.2 | 143 | 1730.8 | 268.6 | 812.8 | 50 | 535 | 44 | 1607 | 298 | 698.2 | 337 | 310 | 3273.8 | 35 | 193 | 84 | 53 | 160 | 334.6 | 227.2 | 529.2 | 295 | 320 | 301 | 40 | 575.4 | 52 | 2015 | 280 | 48 | 150 | 581 | 122 | 476 | 38 | 131.8 | 3197 | 325 | 2118 | 417 | 37 | 277 | 50 | 1304 | 250 | 50 | 51 | 2932 | 248 | 48 | 53 | 75 | 52 | 42 | 43 | 350 | 303 | 51 | 239 | 240 | 278.4 | 1763.2 | 268 | 223.2 | 57 | 474 | 223 | 628.4 | 224 | 3322.6 | 2648 | 51 | 189 | 154 | 42 | 295.4 | 408 | 132 | 1507.8 | 2706.4 | 537.2 | 144 | 276 | 53 | 219 | 169.2 | 44 | 2594 | 483 | 390.4 | 119.8 | 1381 | 723.2 | 373 | 330 | 2545 | 51 | 51 | 53 | 2726 | 154.6 | 44 | 362.2 | 56 | 567 | 238 | 51 | 49 | 339.8 | 46 | 249 | 90 | 114 | 51 | 5631.2 | 54 | 1651 | 60 | 488 | 84 | 49 | 185.4 | 220 | 346 | 2673.2 | 2281 | 394 | 377 | 57 | 53 | 819 | 472 | 157 | 49 | 294 | 3233.6 | 49 | 52 | 56 | 38 | 302.2 | 1679 | 227 | 1160.8 | 187 | 743.8 | 110 | 54 | 569 | 416 | 944.8 | 493.6 | 1866.8 | 79.2 | 587.6 | 85 | 54 | 87 | 309.6 | 272 | 37 | 490.6 | 126.8 | 3165.6 | 378 | 55 | 249 | 320.8 | 138 | 281 | 50 | 49 | 232 | 80 | 152 | 178 | 178 | 256 | 57 | 375 | 133.4 | 254 | 2396.6 | 48
414 | 51 | 2440 | 51 | 159 | 2135 | 194 | 199 | 373.8 | 689 | 2465 | 233 | 281.6 | 779.8 | 1470.2 | 299.6 | 32 | 394 | 351 | 629 | 201 | 432.8 | 135.8 | 1555.6 | 2400 | 278 | 455 | 2015.6 | 3204 | 119 | 226 | 163.4 | 53 | 173.2 | 414.4 | 303.2 | 568 | 1597.6 | 344 | 184 | 40 | 199 | 138 | 3032.4 | 322.6 | 48 | 150 | 2956 | 530 | 349.4 | 38 | 154 | 1277.4 | 155 | 164 | 2980.8 | 37 | 682 | 50 | 1374.8 | 324.4 | 50 | 51 | 2964.4 | 248 | 2418 | 53 | 92.6 | 52 | 291.8 | 43 | 456.8 | 223 | 51 | 191 | 228 | 121.4 | 1969 | 313.6 | 56 | 57 | 562 | 187 | 740 | 224 | 3202.6 | 2645.2 | 51 | 342 | 112 | 1276.8 | 260 | 381 | 513.6 | 512.4 | 3433 | 6867.2 | 144 | 346.8 | 79 | 262 | 339 | 44 | 2618 | 540.6 | 316.6 | 226 | 1381 | 512 | 405.8 | 593.6 | 2755 | 51 | 51 | 642.6 | 2294.6 | 200.2 | 44 | 479 | 3819 | 663 | 875.2 | 51 | 49 | 423 | 46 | 93 | 234 | 116.2 | 51 | 6322.4 | 54 | 1607 | 60 | 659 | 144 | 125.4 | 217 | 336.6 | 387.6 | 3454.4 | 2281 | 318.2 | 377.8 | 57 | 53 | 854 | 1598.6 | 287 | 195.4 | 197.2 | 2488 | 49 | 52 | 56 | 38 | 1441 | 2903.4 | 227 | 340 | 191 | 1160 | 145.4 | 54 | 670.6 | 459.2 | 3248 | 89 | 556.6 | 3150 | 411 | 169 | 54 | 144.2 | 318 | 344 | 37 | 381 | 522.4 | 3128 | 155 | 133.4 | 249 | 252 | 146 | 443.2 | 50 | 241 | 45 | 56 | 142.4 | 64.6 | 250.4 | 256 | 292 | 253 | 2569 | 244.6 | 2054.6 | 48
402 | 51 | 2858.2 | 51 | 48 | 2151 | 194 | 849.6 | 337 | 701 | 2576.6 | 123.2 | 195 | 828.2 | 1429.2 | 407 | 32 | 174 | 289.2 | 755.2 | 201 | 494 | 197 | 1270.4 | 2510.6 | 278 | 454.4 | 2739.2 | 4766.4 | 183 | 226 | 205 | 53 | 209 | 494 | 472 | 597.4 | 344 | 380 | 275 | 40 | 215 | 267 | 3197 | 403 | 48 | 150 | 3549 | 122 | 407.8 | 38 | 154 | 1837.4 | 36 | 164 | 3720 | 37 | 597 | 50 | 1320 | 514 | 50 | 236 | 3080.8 | 268.8 | 2518 | 53 | 247 | 52 | 265 | 85 | 411.6 | 211 | 51 | 137.8 | 224.4 | 121.4 | 1802.6 | 249.4 | 56 | 57 | 691 | 43 | 754 | 84.8 | 3389 | 2645.8 | 51 | 452 | 49 | 132 | 185.8 | 405 | 342.8 | 434 | 3469 | 3220 | 65.6 | 276 | 79 | 302.4 | 416 | 44 | 2618 | 456.6 | 382.2 | 226 | 1437 | 590 | 407 | 639 | 2879 | 51 | 51 | 201 | 326 | 289 | 44 | 437 | 3780.8 | 600.4 | 238 | 126.6 | 84.4 | 420.4 | 46 | 54 | 234 | 125 | 51 | 3335.6 | 54 | 1715.8 | 60 | 689.4 | 124 | 151 | 217 | 405 | 390.8 | 2360 | 2281 | 425 | 1532.2 | 57 | 53 | 898.8 | 392 | 357 | 232 | 52 | 2497.6 | 49 | 52 | 56 | 38 | 1541 | 2578 | 125.6 | 444 | 185 | 537.2 | 145.4 | 98.2 | 547.2 | 490.8 | 3296 | 157 | 519 | 3138.4 | 381 | 313.6 | 54 | 164.6 | 773 | 344 | 37 | 262.6 | 926.8 | 2621 | 204.2 | 251 | 249 | 224 | 247.2 | 471 | 50 | 312 | 45 | 82.6 | 168 | 46 | 346 | 256 | 292 | 424.2 | 1174.6 | 327.8 | 1018.2 | 48
412.8 | 51 | 3438.6 | 209 | 48 | 2127.4 | 296.6 | 1615 | 283 | 940.4 | 2614 | 50 | 195 | 635 | 1424 | 635 | 32 | 174 | 664 | 770 | 201 | 491 | 197 | 1357 | 2599 | 278 | 1637.8 | 3853 | 5154.8 | 147 | 226 | 282.8 | 53 | 452.2 | 496.2 | 392 | 426.2 | 290.8 | 380 | 443 | 40 | 215 | 550.6 | 3149 | 370 | 202 | 88.2 | 3507 | 157.4 | 407.8 | 38 | 131.8 | 1560 | 36 | 444 | 3830 | 37 | 514.6 | 50 | 1320 | 1745.2 | 50 | 236 | 3126 | 179 | 2518 | 215 | 280.4 | 52 | 271 | 3718 | 302 | 223 | 51 | 58 | 219 | 116 | 2245 | 161 | 56 | 57 | 706.8 | 43 | 730.4 | 165 | 1154.6 | 3374.4 | 51 | 553.2 | 49 | 84 | 115 | 621 | 156.4 | 414 | 3265 | 3172 | 46 | 121 | 79 | 301 | 321 | 170 | 2618 | 420 | 328.6 | 226 | 1831 | 633.2 | 359 | 583 | 2796 | 51 | 51 | 245 | 377 | 366 | 44 | 486.8 | 2568 | 522 | 301.2 | 414 | 226 | 389.2 | 46 | 54 | 508 | 125 | 51 | 3406.6 | 54 | 1680.6 | 60 | 1665.8 | 124 | 151 | 217 | 506.2 | 386 | 2180 | 2281 | 409 | 407.6 | 57 | 191 | 898.8 | 394 | 357 | 232 | 52 | 2095 | 49 | 52 | 253 | 179 | 1509 | 2606 | 58 | 408 | 202.6 | 606 | 110 | 418 | 304 | 533.4 | 3305.6 | 157 | 519 | 172 | 748.8 | 398 | 1386.6 | 197 | 2405 | 320 | 119.8 | 248 | 121.4 | 1001 | 274.8 | 251 | 131.4 | 151 | 256 | 287 | 197 | 284 | 45 | 292 | 100 | 46 | 290 | 256 | 2176 | 770 | 229 | 407 | 2682.4 | 86.2
408.8 | 51 | 3420 | 209 | 48 | 1889.8 | 307 | 1615 | 893.8 | 940 | 2614 | 236 | 195 | 587 | 1424 | 458 | 32 | 198 | 456 | 2732 | 201 | 491 | 197 | 1357 | 2591 | 278 | 632.2 | 3921.4 | 5015 | 135 | 737.2 | 346 | 53 | 456 | 505 | 312 | 469.4 | 179 | 380 | 528.6 | 40 | 215 | 450.6 | 3240.8 | 344 | 202 | 111.4 | 3550 | 157.4 | 265 | 38 | 43 | 1562.8 | 36 | 456.8 | 3676.4 | 37 | 532.2 | 50 | 1583 | 526 | 153 | 199 | 3126 | 179 | 2545.8 | 309.4 | 224 | 52 | 271 | 3718 | 302 | 662.6 | 51 | 58 | 219 | 123 | 1613 | 161 | 56 | 57 | 533 | 43 | 624 | 165 | 2229.8 | 410.8 | 51 | 354.6 | 49 | 72 | 115 | 549 | 461.4 | 414 | 738.6 | 2856.2 | 46 | 191.8 | 221.4 | 301 | 257.4 | 170 | 2006.6 | 388 | 330 | 264 | 1811.4 | 3761.2 | 359 | 549 | 2785 | 51 | 51 | 245 | 249.8 | 594.8 | 136.8 | 254 | 2508 | 429 | 396 | 414 | 226 | 306 | 46 | 54 | 508 | 125 | 51 | 3535.6 | 54 | 1675 | 60 | 3303.8 | 102.4 | 145 | 153.8 | 671 | 326 | 1955 | 280.4 | 445 | 246 | 57 | 191 | 843.6 | 595 | 307 | 232 | 52 | 414.8 | 49 | 52 | 253 | 179 | 1509 | 2559 | 165.4 | 408 | 220 | 570 | 279.8 | 423 | 292 | 495 | 2705.2 | 157 | 417.6 | 1254.4 | 2035.2 | 398 | 5035 | 197 | 2498.6 | 284 | 244 | 224 | 124 | 752 | 304 | 251 | 53 | 157.8 | 417 | 359 | 197 | 284 | 45 | 300 | 100 | 46 | 386 | 131.2 | 3432 | 1502.2 | 236.2 | 482.6 | 280 | 413
362.2 | 51 | 1907.4 | 209 | 73.8 | 2660 | 50 | 1594 | 1810 | 994.8 | 2614 | 236 | 339.4 | 587 | 1446 | 282 | 32 | 174 | 248 | 2701.8 | 50 | 491 | 105.2 | 1294 | 2523 | 106 | 670 | 170.2 | 4994.6 | 135 | 2873.2 | 227 | 53 | 474.6 | 447.4 | 47 | 492.8 | 154 | 380 | 550 | 40 | 1395.8 | 413 | 4108 | 411 | 202 | 208 | 1350 | 122 | 265 | 156 | 43 | 1598 | 36 | 464 | 1011.2 | 79.8 | 336 | 50 | 392.2 | 344.4 | 153 | 77 | 2999 | 154.8 | 108 | 333 | 171.2 | 52 | 271 | 3718 | 316 | 1302 | 51 | 58 | 219 | 121.4 | 1801.8 | 69.8 | 56 | 1293 | 453 | 43 | 542 | 165 | 3474.4 | 370 | 51 | 551.4 | 215.2 | 185.4 | 482.8 | 541 | 506 | 366 | 146 | 2673.8 | 62 | 121 | 263 | 3550.8 | 162 | 188 | 739.2 | 93 | 270.6 | 144 | 113 | 4454 | 307 | 618 | 2726.2 | 51 | 51 | 258.6 | 1347.2 | 325 | 160 | 1898.6 | 2508 | 343 | 384.8 | 414 | 313.2 | 306 | 551.4 | 299.6 | 364 | 125 | 51 | 3940 | 54 | 1689.8 | 60 | 3233 | 94 | 248.2 | 59 | 558.2 | 199.6 | 1899 | 286 | 409 | 1740.2 | 2973.8 | 191 | 841 | 560 | 256 | 158.8 | 52 | 390 | 49 | 52 | 414.6 | 179 | 213 | 2039.4 | 3702 | 408 | 220 | 561 | 502.8 | 453 | 244 | 479 | 342 | 52 | 350 | 437.6 | 2768 | 386.8 | 5135.8 | 377.6 | 3761 | 284 | 244 | 188 | 124 | 740 | 288.8 | 251 | 53 | 164.6 | 417 | 407 | 197 | 284 | 45 | 302 | 100 | 46 | 341 | 48 | 3478 | 2662 | 265 | 536.2 | 280 | 426
342 | 51 | 1550.4 | 209 | 85 | 5753.2 | 50 | 1661 | 1810 | 960 | 2614 | 236 | 537 | 553.8 | 801.6 | 289.2 | 32 | 174 | 248 | 2701 | 50 | 482.6 | 44 | 795.4 | 2456.8 | 50.8 | 4355.2 | 199 | 3791.2 | 135 | 3054.4 | 227 | 53 | 573 | 605 | 47 | 449 | 162 | 403 | 550 | 40 | 2236.2 | 198 | 4108 | 391 | 202 | 333.6 | 721 | 192.8 | 205 | 156 | 43 | 1613.6 | 36 | 477.2 | 287.8 | 144 | 336 | 50 | 52 | 221 | 153 | 137 | 3067.8 | 58 | 48 | 309.4 | 76 | 52 | 271 | 1177.2 | 272.2 | 1302 | 51 | 58 | 219 | 125 | 981.8 | 107.8 | 56 | 1293 | 453 | 43 | 406 | 165 | 3509.6 | 518 | 51 | 532 | 437.6 | 299 | 269.8 | 541 | 528.4 | 199 | 215.6 | 2609 | 62 | 156.4 | 263 | 3720 | 114 | 188 | 343 | 253 | 165 | 144 | 121 | 4414 | 294 | 658 | 2561 | 51 | 126.6 | 382.6 | 305 | 269.8 | 160 | 3763.6 | 4717.6 | 307 | 410.8 | 501.2 | 335 | 520 | 950.8 | 388 | 328 | 125 | 51 | 5088.4 | 54 | 1715 | 60 | 3233 | 140.4 | 330.8 | 59 | 523 | 106 | 1579.8 | 286 | 277 | 2746.2 | 320 | 191 | 841 | 519.8 | 312 | 49 | 52 | 390 | 49 | 52 | 436 | 179 | 52 | 241 | 3730.8 | 408 | 220 | 671 | 38 | 423 | 214 | 455 | 734.6 | 52 | 350 | 1993 | 3161.2 | 345.4 | 5177 | 428.6 | 2091 | 284 | 119.8 | 454.4 | 124 | 740 | 314.8 | 128.8 | 53 | 251.6 | 359.8 | 502 | 234 | 287.8 | 131.4 | 302 | 100 | 46 | 336 | 48 | 3582 | 2558.8 | 265 | 536.6 | 282 | 420.8
705.8 | 51 | 1548 | 51 | 737.8 | 5649.8 | 50 | 1629.2 | 1810 | 712.4 | 2386 | 249 | 537 | 638 | 330 | 309 | 32 | 291.6 | 264 | 2641 | 50 | 573.8 | 44 | 1225.8 | 2212.4 | 70 | 2512.6 | 3928 | 2998 | 35 | 3082 | 1801.4 | 53 | 446.6 | 1404.2 | 294.8 | 602.8 | 162 | 495 | 52 | 40 | 2379.4 | 248.2 | 3186.4 | 379 | 202 | 365 | 657 | 122 | 165 | 156 | 247 | 869.6 | 36 | 347.6 | 130.6 | 144 | 336 | 50 | 52 | 309.8 | 275.8 | 137 | 3147 | 58 | 2557 | 285.8 | 76 | 52 | 271 | 265.2 | 277.4 | 1380.6 | 51 | 58 | 219 | 125 | 361 | 199 | 88.4 | 1293 | 495.8 | 43 | 377.2 | 202.6 | 3396 | 667 | 51 | 541.8 | 440 | 281 | 43 | 337 | 413 | 159 | 1418.2 | 2609 | 62 | 156.4 | 263 | 5065.2 | 119.6 | 188 | 341.2 | 253 | 493.6 | 144 | 195 | 4320.6 | 294 | 654 | 2513 | 280.4 | 177 | 439 | 305 | 115 | 136.8 | 5230.2 | 404 | 271 | 390.8 | 333 | 193.4 | 1657.4 | 152 | 468 | 328 | 54 | 51 | 2216.6 | 68 | 1799.8 | 97.8 | 3547 | 210 | 407 | 59 | 539 | 261.2 | 393.8 | 286 | 244 | 3489.2 | 308 | 165.4 | 841 | 371.6 | 252 | 241 | 52 | 390 | 49 | 52 | 436 | 179 | 52 | 233 | 2022.6 | 408 | 220 | 623 | 38 | 246.2 | 356.4 | 339 | 1079.2 | 52 | 240.4 | 2007 | 4926 | 137.6 | 5126.6 | 287 | 461 | 247 | 52 | 172 | 128 | 720 | 244 | 2335 | 53 | 294.4 | 310 | 478 | 235 | 363 | 153 | 302 | 126.6 | 46 | 333.6 | 48 | 1698 | 2566 | 257.2 | 1617.4 | 4282 | 556.6
1081.6 | 51 | 1132.4 | 51 | 85 | 5510 | 50 | 1422.4 | 1711.6 | 474.8 | 2386 | 137.4 | 617 | 626 | 326.4 | 309 | 32 | 300 | 268.8 | 1054.6 | 50 | 1079.2 | 44 | 797.4 | 2162 | 94 | 583.2 | 3075.2 | 2844 | 35 | 3165 | 2851 | 53 | 388 | 1604 | 306 | 1328.8 | 150 | 495 | 52 | 40 | 2129.4 | 336 | 2956 | 338 | 202 | 365 | 561 | 122 | 165 | 156 | 247 | 480 | 36 | 280 | 124 | 144 | 238 | 50 | 52 | 332 | 214 | 230 | 3326.6 | 58 | 3010.8 | 333 | 76 | 52 | 271 | 196 | 269 | 3336.2 | 51 | 895 | 225.4 | 125 | 337 | 199 | 218 | 634.8 | 556 | 43 | 334 | 277 | 1651.2 | 579.4 | 51 | 429 | 440 | 287 | 43 | 236 | 1823.8 | 130.2 | 3196 | 2597 | 62 | 272 | 154.6 | 3509.6 | 109 | 320 | 358 | 253 | 845.6 | 68 | 267 | 1207.8 | 580.2 | 654 | 2503 | 419.4 | 204.2 | 423 | 257 | 115 | 44 | 1124.2 | 2873.6 | 404.6 | 1961.6 | 333 | 136.2 | 3518.4 | 156.8 | 492 | 336 | 54 | 51 | 2287 | 68 | 1292.2 | 249 | 3295.8 | 210 | 404.6 | 59 | 390.2 | 368 | 235.4 | 286 | 244 | 2186 | 308 | 59 | 841 | 380 | 655.2 | 241 | 52 | 390 | 259 | 52 | 436 | 179 | 52 | 233 | 2405.6 | 408 | 220 | 623 | 1281.8 | 217.8 | 1930.8 | 339 | 470.8 | 52 | 238 | 2007 | 5305.2 | 190 | 1170.8 | 275 | 357 | 325 | 52 | 172 | 136 | 640 | 279.4 | 3154.6 | 53 | 354 | 495.8 | 713.2 | 235 | 465.4 | 153 | 302 | 126.6 | 46 | 272.4 | 48 | 442 | 2301.4 | 263 | 2301 | 261 | 232.4
327.2 | 1148.2 | 579.8 | 51 | 85 | 4987.8 | 207 | 308 | 1687 | 391 | 1070.2 | 63 | 637 | 578 | 266 | 309 | 32 | 300 | 150.6 | 621.2 | 193 | 1564.8 | 44 | 369 | 2162 | 250 | 467 | 1683.6 | 449 | 35 | 3184.8 | 2851 | 171.4 | 344 | 1604 | 475.6 | 2932 | 150 | 505.4 | 52 | 207.2 | 2127 | 338.4 | 3071.8 | 480.8 | 278.8 | 204 | 2737 | 192.8 | 262.4 | 156 | 279.2 | 528 | 36 | 44 | 130.6 | 58.4 | 367.6 | 195 | 52 | 332 | 214 | 203.8 | 3341.8 | 58 | 3436 | 333 | 76 | 2674 | 425.4 | 196 | 269 | 3804.8 | 51 | 655.6 | 235 | 173 | 333 | 199 | 218 | 214 | 601.8 | 43 | 334 | 277 | 457.8 | 521 | 51 | 429 | 495.8 | 186 | 55 | 236 | 2690 | 338.2 | 3178.6 | 2597 | 2444.4 | 541.8 | 159 | 177.2 | 109 | 483 | 240 | 253 | 315.8 | 76.6 | 765 | 463 | 732.6 | 539 | 2425 | 314 | 313 | 423 | 158.6 | 237.8 | 44 | 303 | 1017.4 | 535.8 | 2411 | 333 | 49 | 2197 | 160 | 468 | 338 | 126.6 | 213 | 2287 | 128 | 637 | 249 | 3069 | 210 | 1065.6 | 59 | 337 | 369.8 | 323 | 346 | 244 | 1152.4 | 57 | 73.4 | 825.4 | 380 | 1029.4 | 365 | 110.8 | 390 | 377 | 224.2 | 509.2 | 179 | 1306.2 | 196 | 2113 | 478.8 | 220 | 830.8 | 269.4 | 226 | 516.2 | 339 | 440 | 52 | 238 | 2080.6 | 5667.4 | 190 | 114 | 164.6 | 357 | 379.8 | 52 | 383.4 | 124 | 640 | 339.4 | 2407 | 86 | 422.8 | 187 | 1601.6 | 235 | 677 | 131.4 | 233 | 88 | 163 | 159 | 48 | 442 | 1082.6 | 281 | 2301 | 285.4 | 61
292.2 | 2906.8 | 632.6 | 51 | 159 | 2356 | 207 | 308 | 1125.4 | 426.4 | 292.8 | 63 | 637 | 534 | 203 | 309 | 32 | 232.8 | 138 | 606 | 193 | 609 | 44 | 369 | 2162 | 250 | 531.2 | 1398.8 | 574.2 | 35 | 3051.6 | 2851 | 201 | 312 | 1386.4 | 1955 | 4554.6 | 150 | 503 | 52 | 249 | 1686.2 | 348 | 3254 | 579 | 330 | 78.4 | 3276.6 | 122 | 209 | 156 | 408 | 468 | 36 | 44 | 135 | 37 | 430 | 195 | 52 | 287 | 214 | 250 | 615 | 58 | 2655.2 | 333 | 76 | 780.2 | 464 | 196 | 509.8 | 3344.4 | 51 | 257 | 259 | 435.8 | 252 | 138.2 | 218 | 226 | 548.6 | 43 | 334 | 277 | 467.6 | 460.6 | 51 | 385.4 | 404 | 186 | 55 | 299 | 2690 | 549.4 | 3109 | 2597 | 2456 | 753.6 | 159 | 272.8 | 109 | 483 | 240 | 93 | 467 | 187 | 267 | 463 | 815.2 | 504 | 2447.4 | 314 | 187 | 373 | 137 | 205.2 | 44 | 303 | 304 | 151 | 3041 | 327 | 49 | 2197 | 160 | 1640.2 | 338 | 175 | 213 | 2287 | 1305.8 | 901.8 | 249 | 4161 | 210 | 284.8 | 59 | 289 | 1618.4 | 443 | 346 | 244 | 3593.2 | 57 | 87 | 1276.4 | 380 | 119 | 365 | 199 | 390 | 335 | 1190 | 450.6 | 179 | 1291 | 243.2 | 2113 | 413.2 | 220 | 1543.8 | 295 | 1862.4 | 490 | 995.2 | 495.2 | 52 | 238 | 2248.6 | 5008 | 190 | 211.6 | 137 | 357 | 414 | 52 | 212.6 | 160 | 640 | 721.8 | 2413.2 | 86 | 441.4 | 127 | 1523 | 235 | 620.6 | 45 | 302 | 72.8 | 259.6 | 1180 | 48 | 296.2 | 1450.2 | 281 | 2312.2 | 380.4 | 61
197 | 2451 | 597 | 51 | 270 | 2326.2 | 238 | 308 | 283 | 822.4 | 299 | 50 | 617 | 468 | 299 | 309 | 106 | 276 | 160.4 | 597.2 | 193 | 537 | 44 | 223 | 2151.6 | 250 | 1472.2 | 330 | 630.6 | 35 | 2975.6 | 2851 | 201 | 1641.6 | 1347 | 518 | 5171 | 126 | 526.2 | 177.6 | 249 | 43 | 444 | 3254 | 579 | 2385 | 47 | 3347.8 | 192.8 | 237 | 199.2 | 285.6 | 409.8 | 36 | 44 | 135 | 37 | 496.8 | 240.4 | 52 | 180.2 | 214 | 153 | 615 | 214 | 2707.6 | 425 | 76 | 337 | 464 | 162 | 1606 | 2739.6 | 51 | 177.4 | 235 | 373.8 | 249.2 | 47 | 245.6 | 228.6 | 424 | 43 | 334 | 277 | 558 | 370 | 51 | 320 | 538 | 186 | 1184.8 | 373 | 2690 | 233.4 | 1931.8 | 2729 | 2456 | 327.8 | 159 | 414.4 | 109 | 495 | 240 | 53 | 464 | 187 | 235 | 463 | 904 | 615 | 2002.6 | 251.6 | 637.4 | 157 | 264.2 | 393.4 | 44 | 307.4 | 219 | 151 | 2512.4 | 299.8 | 208 | 1058.2 | 160 | 368 | 288.8 | 175 | 213 | 2283.2 | 54 | 753.6 | 249 | 3129 | 210 | 290.2 | 59 | 289 | 407 | 636.6 | 346 | 205.2 | 2820 | 256 | 87 | 1714.8 | 380 | 158 | 341 | 199 | 384 | 132.6 | 98 | 379 | 258 | 371 | 316 | 2608.6 | 421 | 211.2 | 1437 | 295 | 2264.2 | 409.6 | 373 | 508 | 52 | 238 | 976.6 | 4913.6 | 59 | 250.4 | 183 | 393 | 414 | 131.6 | 188 | 160 | 640 | 691.2 | 2560 | 112.8 | 385 | 293 | 1495 | 357 | 1005.4 | 45 | 452.4 | 72 | 639.6 | 2653 | 48 | 242.6 | 715 | 338.2 | 1521.8 | 337 | 250.6
293 | 2905 | 684.2 | 51 | 375 | 2004 | 1572.4 | 1378.4 | 283 | 412.4 | 315 | 96.4 | 537 | 397 | 368.2 | 333 | 217 | 408 | 242.8 | 636 | 193 | 501 | 44 | 223 | 2149 | 313 | 2027 | 674.4 | 702.6 | 35 | 2837 | 2831.8 | 201 | 432 | 1347 | 518 | 4996 | 90 | 887.6 | 173.4 | 249 | 143.8 | 468 | 3244 | 1572.6 | 2822.8 | 47 | 3397 | 617 | 409.6 | 264 | 204 | 903.2 | 36 | 44 | 135 | 37 | 440 | 422 | 52 | 169 | 214 | 146 | 609.6 | 446.4 | 2779 | 563 | 76 | 337 | 668.8 | 196.4 | 1606 | 2816 | 51 | 202.8 | 129 | 446.8 | 280.4 | 47 | 173.2 | 239 | 400 | 43 | 344 | 277 | 516 | 370 | 51 | 320 | 551 | 211.4 | 1964 | 381 | 1194 | 260 | 1339.2 | 2737.8 | 2449.6 | 276 | 59 | 568.4 | 1271 | 503 | 262.4 | 53 | 464 | 187 | 227 | 463 | 769.8 | 615 | 188 | 214.4 | 736.8 | 157 | 349 | 778.2 | 243 | 314 | 219 | 143 | 1398.2 | 379 | 1930.6 | 312 | 160 | 368 | 1563.8 | 175 | 251.4 | 2268 | 54 | 285 | 97.8 | 3048.6 | 210 | 366.4 | 59 | 325 | 407 | 730 | 286 | 194 | 2878 | 178 | 1291.8 | 838 | 380 | 98 | 285.4 | 335 | 375 | 149 | 1274.4 | 379 | 258 | 500 | 384.2 | 3678.4 | 491.8 | 209 | 1377 | 555.8 | 2272 | 375.4 | 373 | 351.4 | 52 | 238 | 595 | 3239.4 | 59 | 310 | 468.4 | 417 | 288 | 281 | 188 | 160 | 640 | 702.6 | 1837.8 | 376.8 | 385 | 293 | 1488 | 348.2 | 1639 | 45 | 384.2 | 86 | 334 | 2653 | 48 | 2745 | 303 | 547 | 364 | 381.2 | 298
361.8 | 2489 | 733.2 | 51 | 362.8 | 2004 | 2462 | 353 | 263.2 | 371 | 366.2 | 166 | 523 | 581.6 | 502 | 641 | 217 | 465.6 | 657 | 666 | 193 | 444.2 | 44 | 223 | 51 | 244.6 | 2002.2 | 435 | 765.8 | 35 | 2846.6 | 3065.4 | 82.6 | 432 | 547.8 | 433.2 | 5049.2 | 53 | 759.2 | 1630 | 165.4 | 176.8 | 480 | 3163.4 | 484.8 | 2774 | 47 | 1582 | 50 | 770.2 | 315.4 | 171.8 | 461.8 | 207.2 | 44 | 2445 | 37 | 475.4 | 422 | 52 | 198.8 | 214 | 226 | 588 | 2549.8 | 2758.6 | 633.6 | 887.8 | 337 | 689 | 256 | 1606 | 1881.6 | 51 | 261.4 | 84 | 398 | 496 | 333 | 263.8 | 239 | 400 | 43 | 1125.6 | 284.2 | 516 | 288.2 | 51 | 54 | 487 | 345 | 2416.6 | 377 | 242 | 153.6 | 3129.8 | 1421.8 | 4649.6 | 314.4 | 59 | 453.8 | 1271 | 534.2 | 268 | 53 | 464 | 159.4 | 223 | 463 | 465.4 | 565.4 | 473 | 252 | 628 | 197 | 353.2 | 385.4 | 243 | 386 | 1128.6 | 252.2 | 605 | 379 | 3086.2 | 326.4 | 160 | 376 | 203 | 54 | 243 | 2261 | 54 | 264.2 | 60 | 3095 | 210 | 843.4 | 153.8 | 241 | 407 | 730 | 286 | 708.4 | 1317.8 | 178 | 191 | 2514.4 | 380 | 48 | 49 | 433.6 | 375 | 149 | 3043 | 379 | 214 | 500 | 861.6 | 3580.6 | 336.8 | 209 | 1384 | 1464 | 2272 | 421 | 1702.4 | 275 | 52 | 250 | 684.6 | 2819 | 59 | 1631.8 | 758.6 | 417 | 224 | 261 | 379.6 | 1185.6 | 616 | 253 | 510 | 416 | 385 | 293 | 1599.2 | 575.6 | 1465 | 119.8 | 360 | 158 | 535.4 | 2209.6 | 1407.8 | 3443.2 | 250 | 547 | 412 | 496 | 497.8
368.2 | 402.4 | 750 | 51 | 486 | 2040 | 2462 | 468.4 | 2495.2 | 475 | 418.6 | 166 | 703.4 | 571 | 502 | 497.4 | 217 | 999 | 463.4 | 716 | 500 | 395 | 44 | 223 | 76.2 | 408.4 | 1864 | 278 | 683 | 35 | 2879.6 | 3243 | 53 | 530.4 | 512 | 326 | 4361.2 | 53 | 695 | 456 | 40 | 306 | 568 | 2965 | 584.6 | 3177.4 | 47 | 3397 | 50 | 2479.6 | 1931 | 43 | 421 | 351 | 155 | 2638.2 | 37 | 1736.6 | 553 | 52 | 318 | 214 | 186 | 612 | 5053 | 2754.6 | 746.6 | 314 | 337 | 540 | 294 | 1664 | 516 | 51 | 265 | 60 | 323.6 | 537.4 | 393 | 493.2 | 347 | 327 | 187 | 764.4 | 318.4 | 659.8 | 329 | 51 | 54 | 544.8 | 403 | 2213.2 | 371 | 293 | 211 | 3193.4 | 611 | 5193 | 670.4 | 59 | 440.6 | 1271 | 595 | 5566.2 | 53 | 491.6 | 49 | 1167.4 | 570.6 | 462 | 493 | 713.6 | 252 | 628 | 239.4 | 422 | 272 | 243 | 569.2 | 733.8 | 292.8 | 1719.2 | 282.8 | 3073.8 | 408 | 160 | 588.4 | 203 | 54 | 243 | 2277 | 54 | 231 | 60 | 3329.6 | 94 | 1269.4 | 217 | 241 | 467 | 543 | 226 | 2863 | 2657 | 859.2 | 229 | 900.4 | 437.2 | 48 | 49 | 589 | 375 | 249 | 3199 | 373 | 38 | 512 | 1278.2 | 3952 | 269.4 | 209 | 1424 | 1398 | 1162.2 | 421 | 769 | 319 | 52 | 543.6 | 494 | 2819 | 59 | 2792 | 645 | 518.4 | 245.8 | 251 | 541 | 171 | 730.4 | 137.6 | 510 | 523 | 442.4 | 293 | 1354.8 | 664 | 1553.8 | 232 | 456.8 | 221.8 | 382 | 348 | 256 | 3490 | 293.2 | 523 | 412 | 631.6 | 207.6
1515.4 | 309.2 | 788.2 | 239 | 301 | 4041 | 2462 | 657 | 232.8 | 495 | 412 | 166 | 798 | 571 | 616.2 | 690 | 338 | 2588 | 297 | 782 | 540 | 407 | 44 | 271 | 261 | 351 | 1888 | 356 | 662.8 | 54.2 | 3026 | 3402.4 | 53 | 620 | 536 | 326 | 3254.2 | 53 | 2006.2 | 269 | 40 | 318 | 823 | 3067 | 689.6 | 3620.8 | 47 | 3365.8 | 50 | 2565 | 6889.2 | 147.4 | 421 | 391 | 155 | 8659.4 | 37 | 372.8 | 1393.2 | 52 | 294 | 214 | 174 | 696 | 248 | 2767 | 798.2 | 346 | 379 | 340 | 325.2 | 1579 | 553.6 | 51 | 269 | 92 | 353.8 | 501 | 445 | 988.4 | 316 | 186 | 223 | 502.8 | 290.8 | 2150.2 | 554 | 51 | 320 | 596.8 | 1210.2 | 2198.6 | 387 | 311.6 | 355.6 | 3390 | 485.2 | 3007 | 2614.2 | 319 | 338.4 | 1299 | 607 | 308 | 95.8 | 579 | 49 | 2486 | 724 | 791 | 509 | 284 | 252 | 628 | 327 | 508.6 | 174.2 | 243 | 519.4 | 2402.2 | 388.4 | 567.2 | 317.6 | 3121.8 | 1539.4 | 160 | 590 | 227 | 54 | 166.2 | 54 | 54 | 286 | 60 | 3852 | 86 | 552.2 | 217 | 265 | 491 | 555.4 | 200.4 | 2919 | 2753 | 2822.8 | 737 | 810 | 362.8 | 48 | 122.2 | 589 | 399 | 263 | 3205.4 | 369 | 294.4 | 425 | 531 | 3857.4 | 156.4 | 216.2 | 1512 | 2358.2 | 401 | 514 | 2422.6 | 449 | 60 | 682.6 | 648 | 2842.6 | 71 | 2664.4 | 669 | 462 | 253 | 259 | 497.6 | 160.6 | 903.8 | 59 | 725.4 | 249 | 553.2 | 309 | 420 | 686.6 | 1666 | 232 | 452.6 | 284 | 196 | 480 | 256 | 3499.6 | 652 | 1838.4 | 384 | 577.4 | 242
445 | 313.8 | 688 | 209 | 297.4 | 5393 | 3336 | 669 | 234.2 | 523 | 1334.2 | 146.4 | 694 | 567 | 359 | 899.2 | 169 | 2404 | 399.4 | 958 | 644.4 | 407 | 44 | 231 | 412 | 358 | 1628.6 | 368 | 1182.8 | 56 | 2550.8 | 3617.2 | 53 | 759.6 | 596 | 326 | 3477.2 | 53 | 2744.2 | 653.6 | 40 | 290 | 829.8 | 3298.2 | 727 | 2759.6 | 67.6 | 4476.2 | 50 | 2582.2 | 682.4 | 197 | 489 | 351 | 155 | 2791 | 37 | 522 | 814 | 52 | 282 | 373.6 | 201.2 | 692 | 96 | 2791 | 793 | 489 | 442 | 215 | 450 | 1591 | 539.8 | 51 | 203.4 | 160 | 283 | 692.8 | 465 | 1664.6 | 414 | 201 | 223 | 441 | 383.8 | 3611.4 | 620.8 | 51 | 320 | 751 | 732.6 | 1824.4 | 423 | 478.4 | 510 | 2323.8 | 480 | 3023 | 2754 | 725.8 | 936.6 | 1540.8 | 346.2 | 311.6 | 160 | 699 | 49 | 2619.6 | 732 | 772 | 505 | 470 | 211.8 | 917 | 231 | 483.2 | 176 | 123.6 | 501 | 4734.6 | 515.4 | 1158.8 | 507.8 | 1400.4 | 2261 | 308.8 | 3162.8 | 551 | 54 | 51 | 54 | 54 | 353 | 60 | 2507.4 | 54 | 464.6 | 217 | 253 | 2800 | 672 | 188.4 | 3029 | 3395.8 | 2182.6 | 773 | 810 | 307 | 48 | 232 | 424.2 | 634.6 | 198 | 4876.6 | 332.6 | 345 | 484.8 | 548.6 | 1569.8 | 121 | 218.6 | 1484 | 3739 | 597 | 458 | 2559 | 497 | 142.8 | 828.8 | 720.8 | 1376.8 | 71 | 2662 | 629.8 | 455.6 | 231.6 | 145 | 480 | 158 | 907 | 434.6 | 504.8 | 170.6 | 1382.4 | 429 | 412.8 | 764 | 1876 | 232 | 350 | 315.6 | 193.6 | 540 | 322.8 | 1054 | 700 | 457.4 | 426.4 | 616.8 | 314
392.6 | 258.6 | 823.4 | 269 | 292 | 5433 | 4202.2 | 639 | 340 | 607.8 | 1608.4 | 233 | 706.4 | 470 | 425.2 | 915.4 | 333.4 | 2436 | 481 | 1119 | 683 | 407 | 44 | 412 | 471.2 | 378 | 544.4 | 368 | 691.4 | 44 | 483.2 | 3660 | 53 | 589.8 | 2008.4 | 378 | 3430 | 53 | 2714 | 604 | 40 | 292 | 693 | 2795 | 597.6 | 3366.2 | 150 | 3459.6 | 50 | 2526.2 | 761 | 215 | 467 | 317 | 110.6 | 2765.2 | 37 | 725.6 | 481 | 144 | 318 | 589.6 | 479.8 | 668 | 5213.4 | 2914.8 | 870 | 404 | 490 | 289 | 666 | 1613.8 | 572.8 | 51 | 129 | 264.8 | 353.4 | 561.4 | 489 | 1006.6 | 546 | 245.8 | 574 | 1603.4 | 563 | 3611.4 | 492.4 | 51 | 1674.6 | 803.8 | 298.6 | 125.8 | 483 | 624.4 | 647 | 720 | 472 | 804.6 | 2727.6 | 1156.6 | 3902 | 1634 | 277.2 | 353 | 432 | 883 | 49 | 2645 | 768 | 804 | 505 | 604.6 | 51 | 1016.6 | 227 | 2013.2 | 176 | 44 | 441.2 | 2900.4 | 401.4 | 837.8 | 526.4 | 324 | 2249 | 403 | 3100.4 | 600 | 54 | 95.4 | 54 | 54 | 491 | 60 | 2633 | 70 | 463.2 | 185.4 | 281 | 3076 | 704 | 222 | 690.6 | 5578.6 | 2196.6 | 839.4 | 810 | 367 | 48 | 232 | 52 | 532.8 | 240 | 3078 | 256.6 | 332.6 | 644 | 376 | 2766.2 | 290.8 | 905.4 | 2398.4 | 3739 | 566 | 436.6 | 2585.4 | 429 | 213 | 732 | 557.8 | 1543.6 | 83 | 1914.8 | 537.6 | 1804.4 | 204 | 303 | 542.2 | 198 | 772 | 748 | 752.6 | 404.4 | 695.4 | 499.8 | 297.6 | 731 | 1840 | 1589.4 | 1445.6 | 1551.2 | 123.2 | 584 | 1732.8 | 444 | 691.2 | 318 | 524.2 | 782.6 | 1151.4
5023.4 | 265 | 787.4 | 269 | 292 | 5661 | 2483 | 696 | 300 | 813.8 | 1611 | 344.6 | 1251.4 | 542.4 | 508 | 866.2 | 417.6 | 2536.8 | 693.2 | 2056.4 | 461.2 | 441 | 44 | 385 | 418.4 | 398 | 571 | 396.8 | 788 | 76 | 1600 | 3728 | 53 | 439 | 2384 | 406 | 3358.8 | 53 | 1764 | 811.6 | 40 | 292 | 576.4 | 1836.2 | 570 | 2778 | 150 | 700 | 50 | 569 | 559.4 | 299.8 | 639.8 | 1039.2 | 44 | 1227 | 37 | 875 | 421 | 167 | 326.4 | 633 | 525 | 1141 | 6305 | 2779.8 | 738 | 319 | 506.8 | 423 | 548 | 1501 | 760.6 | 51 | 1087.4 | 172 | 749.4 | 471 | 563.8 | 1725.8 | 552 | 275 | 553 | 615.2 | 628.6 | 3681 | 350 | 51 | 729 | 1097.6 | 309 | 55 | 647.8 | 850.4 | 975.2 | 734.6 | 377 | 158.2 | 367 | 427 | 3886.8 | 472 | 283 | 267.2 | 791.2 | 837.8 | 49 | 1743.8 | 673.4 | 1814.8 | 533 | 730.2 | 51 | 1220.8 | 219 | 3147.8 | 155 | 44 | 597 | 4792.6 | 271.6 | 576 | 732.2 | 381.6 | 2261 | 445.4 | 3054.8 | 728.2 | 54 | 273 | 54 | 54 | 602.2 | 60 | 2639 | 106 | 548.2 | 59 | 298.6 | 3865.6 | 570 | 266 | 807.4 | 3833 | 2945.8 | 865 | 510 | 559.8 | 48 | 232 | 52 | 438.8 | 282 | 3020 | 376.8 | 222.2 | 664 | 545 | 3541.2 | 1002.4 | 1361.8 | 2007.8 | 3566.2 | 546 | 455 | 1720.6 | 964.4 | 257 | 788 | 643 | 348.6 | 206.8 | 808.4 | 570 | 1758 | 352 | 347.8 | 465.4 | 172.4 | 871 | 776 | 915 | 568 | 615.6 | 824 | 224 | 833 | 1768.6 | 193 | 485 | 324 | 134 | 793 | 284.4 | 456 | 552 | 304 | 656 | 1023.6 | 695
377 | 337 | 1208 | 269 | 304 | 3722 | 2444.4 | 521.6 | 300 | 949 | 2918.8 | 309.2 | 3306.8 | 620.2 | 595 | 690 | 350 | 595 | 683 | 1585.2 | 351.2 | 762 | 44 | 379 | 440 | 218 | 561.4 | 376.6 | 842.8 | 104 | 622 | 1923.8 | 53 | 576.2 | 2537 | 371.2 | 5215.4 | 53 | 373 | 1289.8 | 40 | 419.2 | 445 | 1806 | 557.2 | 2860.4 | 150 | 797 | 50 | 663.4 | 474 | 330 | 741.2 | 1343 | 145.4 | 354.8 | 37 | 1289.8 | 433 | 1274 | 49 | 594.2 | 1158 | 578.8 | 4297.2 | 2795 | 635 | 301.8 | 525.6 | 597 | 634.2 | 1728.8 | 693 | 51 | 1333 | 44 | 2354.6 | 488.6 | 747 | 424 | 1121.8 | 5428.2 | 583 | 564 | 676.6 | 2562.6 | 420.8 | 51 | 736 | 2742.4 | 401 | 79.4 | 802.2 | 1015 | 1261.8 | 840 | 456.8 | 159 | 277 | 2232.6 | 3690 | 520 | 275.8 | 285 | 1004.4 | 760 | 49 | 383 | 666 | 833.2 | 677 | 760.8 | 51 | 1192 | 203.6 | 3173.8 | 297.8 | 44 | 675 | 766.2 | 294 | 673 | 896.6 | 546.8 | 1485.8 | 1281.8 | 3067.6 | 771 | 65 | 273 | 54 | 134.6 | 527 | 60 | 2706.6 | 91.6 | 690 | 59 | 212.6 | 2699.6 | 458 | 252 | 881 | 3923 | 333.4 | 1076.4 | 346 | 641 | 56 | 232 | 340.2 | 615.8 | 238 | 776 | 553.2 | 234 | 690.2 | 1455.2 | 3436 | 2561 | 2528 | 1773.2 | 2475 | 600 | 526.2 | 466 | 1444 | 265 | 794.6 | 799 | 1481.6 | 342.6 | 848 | 550 | 1810 | 340 | 447 | 649 | 187 | 1009 | 788 | 975 | 644.4 | 615.2 | 828 | 247.6 | 849 | 2123.2 | 193 | 421 | 280 | 1092 | 1021 | 361 | 408 | 710.4 | 262.4 | 707 | 2958.8 | 1754.4
329 | 345 | 1402.8 | 269 | 381 | 2288 | 1576 | 414 | 201.6 | 1083 | 3816 | 236 | 3074 | 493 | 559 | 691.2 | 281.6 | 560.2 | 842.6 | 1314.4 | 235.2 | 780.6 | 44 | 415 | 409.4 | 293.6 | 646.4 | 807.6 | 724 | 104 | 652.2 | 744.6 | 53 | 707 | 2449.8 | 412 | 4935 | 53 | 370 | 644 | 40 | 568.8 | 3473 | 1923 | 463 | 2891 | 88.2 | 859 | 50 | 673 | 474 | 398 | 1658 | 1223 | 213 | 349 | 37 | 1269.8 | 457 | 160 | 49 | 632.6 | 669 | 743.8 | 1925.2 | 2772.4 | 686 | 2565 | 687 | 663.4 | 1561 | 1997.8 | 743 | 51 | 1333 | 44 | 2735.8 | 532.4 | 827.4 | 408.8 | 2148.2 | 2068.4 | 619 | 566.8 | 709.6 | 711 | 350 | 51 | 682.8 | 3859.4 | 389 | 111.6 | 811 | 923.4 | 539.4 | 816 | 474 | 1928.2 | 709 | 2571 | 3160.8 | 555.4 | 277 | 337 | 1013 | 712 | 106 | 419 | 694 | 841 | 659 | 688.4 | 51 | 1200 | 228.2 | 1994.4 | 548 | 44 | 659 | 563 | 302 | 701.6 | 1857 | 523 | 513.6 | 661 | 607 | 2167.4 | 161.8 | 273 | 54 | 276 | 443 | 60 | 1199.2 | 88 | 646 | 59 | 181 | 2225 | 387 | 312 | 794.2 | 3899.4 | 439 | 2990 | 343.8 | 661 | 155.2 | 49 | 345 | 532.6 | 207 | 280 | 1867.4 | 318 | 1007.8 | 1067.6 | 3549.6 | 2658.6 | 1475.4 | 1825 | 3170.6 | 684.4 | 649.8 | 418 | 1456 | 181 | 1649.8 | 787.4 | 425.2 | 395 | 870.4 | 586 | 1838 | 880 | 2439 | 740 | 3536.2 | 1023.8 | 783.2 | 939 | 716.6 | 633 | 831.4 | 265 | 1047 | 3734 | 153 | 469 | 248 | 813 | 988.6 | 420 | 515 | 800.4 | 204.2 | 701.2 | 2573.6 | 718
307.8 | 415.8 | 1348 | 269 | 334.2 | 3458 | 285 | 494.8 | 177 | 1081 | 3856 | 236 | 2951 | 506 | 535 | 6196.2 | 255 | 517 | 902.4 | 1841.2 | 218.8 | 784 | 166.4 | 451 | 325 | 278 | 917 | 1229.4 | 817.6 | 136 | 727 | 785 | 53 | 835 | 995.4 | 470 | 2831.2 | 53 | 382 | 900.4 | 40 | 562 | 3477.6 | 2756.2 | 443 | 2843 | 237 | 848 | 50 | 745 | 578 | 403.8 | 1926.8 | 1334 | 213 | 325.4 | 1823 | 1044.2 | 922.8 | 79.6 | 236 | 587.8 | 328 | 816 | 366 | 2788.8 | 731 | 49 | 806.6 | 650 | 2751 | 1641.8 | 1848.2 | 51 | 1333 | 44 | 2710 | 486 | 850.4 | 606 | 1711.6 | 3941.6 | 619 | 548.2 | 523.8 | 1459.6 | 366.8 | 51 | 561 | 3515.2 | 411.6 | 87 | 760.2 | 850.4 | 540 | 654 | 506.4 | 3173 | 1476 | 2595 | 554.4 | 1732.4 | 325 | 600.2 | 1013 | 695 | 144 | 353.4 | 815.6 | 889 | 651 | 611.8 | 103.6 | 1231 | 168 | 787.8 | 686.8 | 90.4 | 607 | 549 | 1005.2 | 2618.2 | 928.6 | 380 | 1285.8 | 508 | 531 | 1069 | 246 | 447 | 54 | 403.2 | 639 | 60 | 779.6 | 88 | 674.6 | 59 | 169 | 2277 | 530 | 352 | 570.8 | 3869.2 | 419 | 2938 | 40 | 540 | 101.4 | 208.4 | 52 | 625.4 | 373 | 259 | 831 | 339 | 745 | 972.8 | 1774.4 | 2804 | 1395 | 1526.4 | 466.6 | 844 | 1414.2 | 418 | 1492 | 209 | 2995 | 806.4 | 730.4 | 395 | 877.6 | 634 | 1845 | 898.4 | 2529 | 869.8 | 4907 | 949 | 810.4 | 919.8 | 701 | 739 | 807 | 382 | 1171 | 3617.2 | 109.8 | 425.8 | 268 | 422 | 978 | 536 | 605.4 | 823.8 | 239 | 562.8 | 2457 | 626.8
280 | 562 | 1136 | 209 | 404 | 3538 | 461 | 726.6 | 113 | 1151.8 | 2986.2 | 198.8 | 559 | 486.8 | 535 | 657 | 257.4 | 607.4 | 972 | 1130 | 315.8 | 895 | 197 | 604.4 | 363.4 | 278 | 857 | 1650 | 909 | 252 | 707 | 833 | 112.2 | 878 | 695.8 | 490 | 2946.6 | 53 | 2845.8 | 852.4 | 40 | 582 | 3386 | 3926 | 574.6 | 2838 | 342 | 3879 | 50 | 741 | 574 | 367 | 1899.6 | 1320.6 | 213 | 408 | 1867 | 898 | 390 | 247.4 | 252 | 774 | 410.4 | 928 | 426 | 3032 | 703 | 49 | 882 | 696.6 | 2674.4 | 1637 | 644.4 | 51 | 1341 | 44 | 2710 | 595.6 | 807.6 | 1045.4 | 2305.2 | 4488.2 | 619 | 549.6 | 375.2 | 3374 | 304 | 51 | 434.2 | 3070.8 | 498.8 | 171 | 838 | 829.2 | 545 | 596.4 | 516.4 | 3370.6 | 1462.4 | 1281 | 435.2 | 482 | 325 | 331.6 | 1013 | 635 | 144 | 1243.4 | 820 | 853.8 | 695.4 | 567 | 314 | 1231 | 254 | 727 | 675 | 160 | 559 | 567 | 1133.8 | 4205.8 | 971 | 1268.8 | 871.4 | 564 | 723 | 1067 | 282 | 277.4 | 54 | 432 | 639 | 60 | 765 | 160 | 654.4 | 59 | 3077 | 2186.6 | 551 | 345.6 | 666 | 1913.4 | 3087.8 | 2886 | 40 | 508 | 89 | 210 | 52 | 578 | 333 | 271 | 773.4 | 353 | 893.8 | 617.4 | 555 | 2835.4 | 1417.4 | 693.6 | 455 | 844 | 2370 | 559 | 1464 | 197 | 4154.8 | 937 | 695 | 364.4 | 928.8 | 622 | 1911 | 836 | 2569 | 912 | 5012 | 969 | 896 | 793 | 730 | 770.6 | 951.2 | 422 | 1168 | 3594 | 45 | 453 | 256 | 419.2 | 816.6 | 536.8 | 603 | 797 | 250.4 | 484 | 1170 | 378
351.4 | 574 | 841.6 | 286.8 | 544 | 3674.4 | 476 | 1884.6 | 194.6 | 1086 | 2792.4 | 50 | 735 | 426 | 535 | 667 | 327 | 593 | 1001.8 | 1239.8 | 293 | 715 | 210 | 716 | 397 | 378 | 890.6 | 290.6 | 840 | 288 | 485 | 869 | 245 | 809.8 | 742 | 692 | 2939 | 134 | 3051 | 775 | 184 | 502 | 3414 | 3909 | 714.2 | 838.4 | 1600.6 | 3647.2 | 59 | 609 | 556 | 403 | 1581 | 1212 | 179.2 | 229.6 | 1111 | 880 | 370 | 275 | 294.8 | 810 | 318.2 | 1299 | 578.4 | 3100 | 678 | 2308 | 860.4 | 921 | 2698 | 641.2 | 747.2 | 191 | 1460.4 | 44 | 2823 | 515 | 662 | 1494.4 | 3877 | 4901 | 603 | 6381.2 | 334 | 4094 | 420 | 51 | 54 | 1792.2 | 474.8 | 345.8 | 712.4 | 645 | 629 | 1207.6 | 510 | 3438.4 | 1639.2 | 372 | 448 | 406 | 365 | 292 | 957 | 842 | 367.2 | 1562 | 570.8 | 797 | 701 | 590 | 532 | 828 | 404.8 | 910.6 | 561 | 197 | 875.4 | 551 | 591 | 3535.8 | 959 | 1827.6 | 303 | 512 | 1321.2 | 1189.4 | 1715.6 | 1111 | 2986.6 | 324 | 682.6 | 218 | 687.8 | 108 | 443 | 3637 | 2175 | 2075.4 | 640.8 | 337 | 1443.6 | 621 | 1156.2 | 3194.8 | 53 | 600 | 205 | 306 | 52 | 578 | 415 | 272 | 816 | 523.4 | 257.4 | 735 | 805 | 2938.4 | 1418 | 674 | 368.2 | 892.8 | 2408 | 535 | 1517 | 169 | 2362.6 | 1525 | 712.4 | 71 | 823.8 | 563 | 749 | 812.2 | 2593 | 916.4 | 3374.2 | 1156 | 1015 | 835 | 650.4 | 870.6 | 610 | 422 | 1882.2 | 3303.2 | 77 | 661 | 161 | 375.2 | 717 | 673.2 | 770.2 | 2334.2 | 2728 | 615.6 | 2373 | 381
3150 | 531 | 929 | 388.4 | 688 | 3912 | 529 | 2114 | 728.8 | 982 | 2807.2 | 50 | 539 | 486 | 395 | 690.2 | 607.2 | 621 | 1016 | 1612 | 317 | 799.2 | 210 | 754 | 389.8 | 718.8 | 925 | 329 | 940 | 1638.4 | 470 | 893 | 261.8 | 674 | 712.6 | 720.2 | 2069.6 | 188 | 2612.4 | 780 | 248 | 333.2 | 486 | 4005.6 | 629.8 | 1073.2 | 1885.8 | 3597.6 | 925.6 | 586.8 | 586 | 520.6 | 1694 | 1212 | 44 | 2151.2 | 37 | 725.6 | 499.6 | 275 | 391 | 671 | 252.2 | 2694.4 | 2822.6 | 2799.8 | 747.8 | 2356 | 742.6 | 953 | 4477.6 | 631 | 2107.8 | 197 | 565.6 | 44 | 2899.8 | 671 | 710 | 657.2 | 3978.8 | 4834 | 621.4 | 581 | 334 | 4290 | 884.8 | 51 | 54 | 1083 | 2052.2 | 401.8 | 687.8 | 483 | 721 | 3534.2 | 538 | 1509.8 | 1661 | 333 | 514 | 342.4 | 442.2 | 220 | 885 | 880.4 | 238 | 2786 | 521 | 1156.6 | 713 | 600 | 1002.4 | 2078.4 | 863.6 | 1306 | 477 | 174 | 1276.8 | 3593.6 | 660.6 | 2570.8 | 774 | 1941 | 394 | 513.2 | 3334 | 1102 | 2340 | 692 | 5524.2 | 312 | 725 | 252 | 606.8 | 108 | 503 | 3689.8 | 2143 | 1941.2 | 667.2 | 341 | 1070.8 | 565 | 563 | 3941.6 | 123.2 | 575 | 217 | 520.4 | 52 | 753.8 | 499 | 292 | 897 | 536 | 213 | 748.2 | 1240 | 3062 | 1394 | 596 | 426.8 | 1024.4 | 2312 | 563.4 | 4494 | 191.8 | 567.4 | 1075 | 515.2 | 71 | 1583 | 531 | 806 | 480.8 | 1149.6 | 812.6 | 1099.8 | 3545.2 | 1044 | 1083.6 | 584 | 1073.8 | 507.2 | 455.6 | 1338 | 699 | 1658.8 | 956.2 | 153 | 323 | 709.8 | 797 | 921 | 3369.6 | 2725 | 702.8 | 2195.4 | 1474.8
3403 | 370.4 | 1390.8 | 394.8 | 740.4 | 3832 | 662.6 | 2137.4 | 1260.6 | 852 | 2733 | 50 | 451 | 458 | 367.6 | 719 | 1918 | 619 | 2256.8 | 1501 | 296.6 | 793 | 136.8 | 849 | 401 | 702 | 797.8 | 506 | 957 | 294 | 551 | 941 | 1707.6 | 686 | 659.8 | 797 | 768.6 | 188 | 772 | 719 | 569.4 | 354.2 | 434.4 | 3806.4 | 665 | 408.6 | 1921 | 3685 | 599.8 | 1347.2 | 594 | 539.8 | 1352.6 | 1306 | 44 | 3510.6 | 231 | 717 | 1843.6 | 295 | 570.2 | 749 | 402.2 | 4013 | 4160 | 4209 | 916 | 572 | 871 | 929 | 5769 | 615 | 2031 | 221 | 432.8 | 44 | 2950.4 | 595 | 513 | 471.2 | 3948 | 3471.6 | 780 | 548.6 | 334 | 4193 | 836.2 | 51 | 75.8 | 1582.6 | 2409.4 | 329 | 701 | 359 | 819 | 3719.2 | 657.8 | 448.6 | 1594 | 88.6 | 545.4 | 223 | 488 | 1682.6 | 1592.2 | 942 | 302 | 1632 | 658.4 | 1552.2 | 821 | 528 | 1466.6 | 1181 | 1216.8 | 1481 | 453 | 141.2 | 1649.2 | 465.2 | 675 | 1290.4 | 790 | 1932.2 | 438 | 486 | 3406 | 962 | 2400 | 260.4 | 5769 | 443.6 | 629 | 329 | 573 | 216.8 | 493.4 | 2381 | 2191 | 2058.2 | 641.8 | 343.4 | 690 | 601 | 507 | 1642 | 196.8 | 646.8 | 423.8 | 611 | 86 | 593.2 | 513 | 52 | 885.2 | 1071 | 213 | 848 | 2729.6 | 3126 | 1394 | 554.8 | 366 | 809 | 2189.8 | 557 | 4582 | 169 | 1067.8 | 573 | 402.4 | 68.8 | 3061.6 | 595 | 658 | 518 | 2092.4 | 4962.6 | 322.2 | 3151 | 1094 | 2108.8 | 630.4 | 1170.8 | 404 | 374 | 750 | 707 | 3723.2 | 3755 | 172.2 | 494.8 | 601 | 776 | 682 | 3267 | 2967 | 676 | 2661.6 | 354
3317.8 | 1092.6 | 1819 | 498 | 744.8 | 3801 | 648.8 | 2083 | 240.2 | 896.4 | 2764 | 50 | 735 | 510 | 672.6 | 665.6 | 612 | 616.6 | 3738.2 | 1422.6 | 2656.6 | 738 | 212 | 955 | 333 | 542 | 680 | 675 | 863.2 | 422 | 571 | 945 | 245.8 | 786 | 609 | 2151.2 | 2574.4 | 188 | 311 | 829 | 845 | 379 | 396 | 2260 | 874.4 | 394 | 2007.2 | 546 | 358 | 967.6 | 550.8 | 563.2 | 555 | 1412 | 44 | 3493 | 131.4 | 727 | 2343 | 351 | 886 | 770 | 598.6 | 4101 | 4270 | 4106 | 736 | 175.8 | 1610.2 | 977 | 3695.6 | 650 | 697.2 | 221 | 268.8 | 44 | 2979.4 | 647 | 489 | 464 | 3359.2 | 1202.2 | 761 | 516 | 334 | 4097 | 918 | 51 | 163 | 2322 | 2465.4 | 479.4 | 648.2 | 343 | 830.6 | 3887 | 751 | 533.8 | 1485 | 231 | 964.8 | 181 | 488 | 2741.4 | 1027 | 995.2 | 428.8 | 1713 | 874 | 1158 | 867 | 544.8 | 1469.2 | 1356 | 1580.8 | 635 | 453 | 258.4 | 437.2 | 524 | 775 | 1040.6 | 825.4 | 1849 | 434 | 486 | 3326 | 845 | 2045 | 294 | 5893 | 484 | 553 | 293 | 454 | 292 | 523.4 | 389 | 2155 | 2006.2 | 677 | 343.4 | 571 | 733 | 3676.6 | 1237 | 116 | 716 | 478 | 624.6 | 222 | 253 | 398.4 | 52 | 775.8 | 528 | 148.6 | 804 | 1591.2 | 3124.8 | 1413.2 | 581.8 | 401.8 | 717 | 2001 | 514.6 | 4630 | 169 | 412.4 | 561 | 281 | 96 | 3005 | 474 | 646 | 630 | 787.6 | 7025 | 349 | 3154 | 1396.6 | 943 | 761.2 | 1124 | 493.6 | 475.4 | 757 | 716.8 | 4076 | 3799.8 | 188.6 | 773.4 | 619 | 716 | 566 | 3221.6 | 1147.8 | 735.4 | 1025 | 334
1048.2 | 2261 | 1397 | 552 | 664 | 3801 | 612 | 1948.2 | 4346.6 | 1031.2 | 2886 | 175.6 | 1926.6 | 582 | 804 | 596 | 592 | 600 | 3608.4 | 913.2 | 2701 | 659.2 | 288.4 | 857 | 305 | 505.2 | 676 | 250 | 1716 | 1327.6 | 584.6 | 933 | 230 | 791.6 | 364.8 | 2856.8 | 8288.6 | 107 | 331 | 1331.6 | 998 | 379 | 408 | 2179 | 565.8 | 382 | 1718.4 | 620.4 | 350 | 544 | 546 | 692 | 592.2 | 1412 | 44 | 3538.4 | 97 | 745 | 2496.6 | 275 | 886 | 660 | 578.4 | 3976 | 4253.2 | 4161.8 | 858 | 271.8 | 2840 | 934.6 | 3676.2 | 746 | 618.8 | 221 | 409.8 | 152 | 2984 | 583 | 441 | 476 | 2928.8 | 1408 | 895 | 482.6 | 334 | 2318 | 2928.6 | 111 | 2282.2 | 2235 | 2635.8 | 730.6 | 645 | 383 | 972 | 3242.4 | 735.2 | 347 | 1903 | 359 | 1439.2 | 127 | 504 | 3438.6 | 1147 | 923.6 | 626 | 1733 | 970 | 1158 | 875 | 571 | 1713.2 | 2086.4 | 784 | 587 | 493 | 476.2 | 425 | 518.8 | 1851.2 | 1167.8 | 819 | 1801 | 434 | 478 | 2808.8 | 609 | 405 | 290 | 5175.4 | 427.6 | 542.2 | 293 | 601 | 314 | 685 | 1084.6 | 1329.4 | 1999 | 722 | 491.2 | 615.2 | 850.4 | 319.2 | 1111.4 | 200.4 | 2006.4 | 556.6 | 615 | 464 | 241 | 334 | 52 | 802 | 529.8 | 527.8 | 763 | 1556.8 | 3114 | 1500 | 1866.2 | 1194.2 | 807.8 | 1458.2 | 699.4 | 4600.4 | 291 | 564.8 | 723.2 | 408 | 200 | 2865 | 615.2 | 599 | 682 | 719.4 | 6976 | 341 | 2981 | 1825.2 | 977 | 3814.8 | 1015.2 | 551 | 635 | 745.6 | 656.2 | 3146.8 | 3821.8 | 348 | 511.6 | 1973.2 | 838.6 | 2442 | 3158 | 703 | 695.4 | 852 | 302
498 | 2314.2 | 1218.8 | 513.2 | 665 | 3821 | 580 | 1674 | 2309 | 889.8 | 2980.8 | 294 | 1080.6 | 628.8 | 708 | 473.4 | 583 | 601.4 | 3609.4 | 894.4 | 2953.4 | 859.6 | 308 | 825 | 292.2 | 663 | 676 | 388 | 1877.2 | 740.8 | 653.4 | 917.8 | 250 | 790 | 529.2 | 2732 | 2871.8 | 53 | 2805 | 1548.4 | 937 | 345.4 | 364.8 | 2191.4 | 534.8 | 382 | 1679.8 | 658 | 450 | 423.2 | 506 | 668 | 566 | 1573.2 | 44 | 1576.8 | 101 | 678.6 | 3146.6 | 328 | 893.6 | 642 | 560 | 4000 | 2157.2 | 4185 | 729.4 | 466 | 2998.4 | 1123.8 | 3759 | 723.8 | 650.8 | 221 | 592 | 190 | 2865 | 1285.8 | 441 | 643.2 | 2950 | 1368 | 994.6 | 373 | 401.2 | 655.4 | 3141 | 225.4 | 2741 | 2109 | 1280.8 | 705 | 756 | 419 | 6691.6 | 885.6 | 555 | 347 | 3696.8 | 435 | 837.4 | 238 | 516 | 1909.6 | 1099 | 844 | 729.4 | 1717 | 910 | 1166 | 897 | 659.8 | 1730 | 893 | 1398.4 | 556 | 477 | 358 | 483 | 1039 | 890 | 1291.8 | 783 | 1072.6 | 409 | 482 | 736 | 629 | 370.4 | 465.2 | 3044.2 | 462 | 507.8 | 305 | 559 | 1577.2 | 2084.2 | 3867 | 253.6 | 2898.8 | 849 | 557.6 | 690 | 1048.8 | 796 | 925 | 326.4 | 3952 | 637 | 612 | 2363 | 295 | 332 | 52 | 895.2 | 391.8 | 669.4 | 629.6 | 1665 | 3172 | 1709 | 739 | 859.6 | 673 | 619 | 2541.4 | 1669 | 297 | 654 | 928.4 | 466 | 276 | 4547.4 | 781 | 519 | 728.4 | 757 | 6989.8 | 324.2 | 2720 | 865.8 | 816.2 | 4550 | 1085.6 | 526 | 688 | 721.6 | 633 | 1609 | 1872.2 | 436 | 443 | 2984 | 1022 | 3676.4 | 2612.4 | 683 | 747.2 | 865 | 317
498 | 2480 | 1205 | 684 | 564 | 3944.2 | 490 | 1953.8 | 1016.8 | 6673 | 3095.6 | 385.6 | 881 | 873.2 | 671 | 621 | 1098.2 | 646.2 | 2433.8 | 1292 | 3017 | 1076.2 | 344 | 861 | 269 | 539.8 | 571 | 388 | 891 | 310.4 | 667 | 822 | 206 | 722 | 843.8 | 2732 | 2881.4 | 90 | 3084 | 700 | 940.8 | 275 | 637 | 2127.6 | 526 | 394 | 1777.4 | 699.4 | 576.4 | 347.2 | 1861.2 | 428 | 534 | 1770 | 180 | 244 | 204.6 | 645 | 2795 | 374 | 926 | 530 | 380 | 3932.2 | 872 | 4177 | 768.6 | 446 | 3005 | 1214.6 | 3735 | 690.2 | 578.6 | 221 | 602.6 | 253 | 2889 | 855 | 526.6 | 670.6 | 4098.8 | 1424.4 | 887 | 405.8 | 362 | 612 | 3295.4 | 239 | 2689.6 | 1910.2 | 417 | 770.2 | 711.8 | 463 | 1056 | 952 | 555 | 388 | 3755.8 | 423.4 | 801.2 | 379.8 | 461 | 385 | 952 | 928 | 744.6 | 1725 | 799 | 1094 | 752.8 | 815 | 1754 | 927 | 1233.4 | 544 | 469.8 | 366.8 | 524.8 | 911.8 | 812 | 1068.4 | 733 | 621 | 429 | 470 | 712 | 697 | 319.6 | 542 | 2906.2 | 505 | 509 | 392 | 515 | 362 | 3492.6 | 3891 | 294 | 3496 | 939.8 | 434 | 1920.4 | 1061 | 1284.2 | 1108.4 | 356 | 3977.4 | 625 | 49 | 3636.2 | 146.2 | 360 | 98 | 894 | 396 | 706 | 556.2 | 1579.2 | 3151 | 968.4 | 602 | 589 | 678.2 | 1505.6 | 3041 | 1818.2 | 354 | 804.4 | 1142.6 | 518 | 799.6 | 6635 | 736 | 499 | 728 | 701 | 986 | 366 | 1459.6 | 875.6 | 1192.8 | 4512 | 1036.8 | 454 | 738 | 706.4 | 604 | 1613 | 1520.8 | 420 | 443 | 3032 | 1096.6 | 3768.2 | 1073.8 | 514.4 | 1006.4 | 1969 | 421
640.4 | 2505.6 | 1480 | 659 | 564 | 3977 | 430 | 2560.6 | 1536.6 | 952 | 2921.2 | 393.6 | 1066 | 897.6 | 777.8 | 2214.4 | 409 | 647 | 658 | 769 | 3059.4 | 750 | 344 | 865 | 385.4 | 571 | 619 | 516.4 | 891 | 326 | 727 | 863 | 170 | 661 | 778 | 2732 | 2895.4 | 90 | 3029 | 762 | 753.6 | 201 | 699 | 2097 | 374 | 406 | 1878 | 774 | 654 | 543.8 | 486 | 443.8 | 445.2 | 763.6 | 246.6 | 244 | 411 | 669 | 2403.2 | 1275.2 | 737.2 | 500 | 310 | 976 | 778.4 | 2868 | 800 | 537.2 | 2608.4 | 1303 | 3659 | 650 | 415.2 | 1015.4 | 558.6 | 297.6 | 2910 | 847.6 | 643 | 1796.4 | 4556.8 | 1478 | 885 | 448 | 500.8 | 776.4 | 3481 | 291 | 2632 | 1879 | 429 | 987 | 612 | 3061 | 1009.2 | 980 | 542.6 | 303.6 | 3803 | 401 | 953 | 430.6 | 570 | 363 | 962.2 | 901.6 | 866 | 1577.6 | 763 | 937 | 786 | 904 | 1426 | 831.4 | 947 | 568 | 421.8 | 1594.4 | 772 | 1020.6 | 848 | 980.2 | 870 | 585.8 | 408.2 | 472.4 | 708.4 | 645 | 310 | 612 | 5224 | 651 | 420.2 | 318 | 491 | 322 | 2753 | 3927 | 314 | 3059.4 | 1161.2 | 458 | 802 | 1094.8 | 587 | 667 | 405.6 | 3799 | 659 | 158.8 | 3745.4 | 85.6 | 299 | 122 | 741 | 393 | 894.8 | 664 | 1362.8 | 2679.2 | 526 | 1701.2 | 642 | 629 | 2707 | 3051.6 | 1415.6 | 382 | 868 | 2283.8 | 551 | 589.6 | 4595.4 | 760 | 583 | 629.6 | 713 | 934 | 2041.2 | 802 | 1282.8 | 1526.6 | 4532 | 1265.2 | 546.2 | 573.2 | 633 | 575 | 1643 | 2807.4 | 420 | 564.6 | 3202.4 | 1010.6 | 3830.6 | 1323.8 | 377.6 | 2193.8 | 830 | 713
637 | 2463 | 1176.6 | 572.4 | 564.2 | 3937 | 1925 | 2410.8 | 494.6 | 928 | 3707 | 284 | 1090 | 1095.8 | 720.4 | 1133 | 493 | 634.2 | 626 | 713 | 1720.8 | 848 | 357 | 1121 | 494 | 769 | 619 | 55 | 788.6 | 335.6 | 874.2 | 561 | 146 | 969.8 | 681.4 | 2266.8 | 2208.4 | 2203 | 1172 | 538.2 | 797 | 169 | 631 | 2129 | 271.8 | 429.8 | 1778 | 844 | 530 | 637.8 | 553 | 323 | 438 | 547 | 371 | 353 | 703 | 561 | 971.2 | 838.6 | 659.4 | 576.4 | 485 | 916 | 707 | 2864 | 1691.6 | 388 | 831 | 1081 | 43 | 694 | 387.4 | 618.2 | 520.6 | 327.6 | 924.8 | 914.8 | 615 | 3352.6 | 5040.6 | 1656.2 | 919 | 473 | 607.4 | 394.4 | 3533 | 51 | 2632 | 121 | 477 | 869 | 719 | 3277 | 1034 | 985 | 685 | 226 | 1739.2 | 401 | 1096.8 | 524 | 514.2 | 385.8 | 887.8 | 804 | 815.6 | 1566 | 793 | 725.4 | 882.4 | 871 | 690.2 | 773.4 | 935 | 705.6 | 417 | 2848 | 817 | 674 | 750 | 951.6 | 915 | 1238 | 361 | 484 | 567.2 | 557 | 433 | 401.4 | 5405 | 819 | 405 | 97.8 | 393 | 334 | 3462.6 | 3225 | 427 | 2367 | 1032 | 494 | 1458.6 | 921.6 | 568 | 891 | 590 | 2465 | 654 | 232 | 3988 | 162.4 | 4022.2 | 1297.4 | 1668.4 | 514 | 1082.8 | 672 | 1213.4 | 643.4 | 546 | 599 | 658 | 645 | 2729.4 | 3023.4 | 948 | 348 | 868 | 2852.2 | 590 | 316 | 4572 | 865.2 | 591 | 638.6 | 713.2 | 983.8 | 2450.4 | 980.2 | 1060.4 | 807 | 1514 | 1172 | 440.6 | 400.6 | 512 | 811 | 1726.6 | 1752 | 472 | 380.8 | 595 | 926.6 | 1997 | 1433.8 | 504.8 | 1015 | 3154.8 | 1191.6
2277.2 | 529 | 844.6 | 608 | 662.6 | 3756.8 | 436 | 2332 | 527.8 | 984 | 3259.2 | 413.4 | 1061.2 | 2009.6 | 383.4 | 962 | 514 | 501 | 546 | 689 | 665.8 | 1193.2 | 357 | 1119.6 | 326 | 566 | 631 | 55 | 868 | 346 | 961 | 573 | 368 | 970.6 | 556 | 502 | 1075.2 | 2203 | 781.6 | 468 | 869 | 177 | 586 | 2215 | 330 | 411 | 1757.4 | 932.4 | 558 | 570.4 | 553 | 235 | 1454 | 1204.2 | 491 | 327 | 714.4 | 636.2 | 599 | 420 | 1260.6 | 568.4 | 446.2 | 896 | 695 | 2971.2 | 3132.8 | 378.4 | 783.8 | 847.6 | 127 | 686 | 811.4 | 221 | 591 | 154 | 425 | 1010 | 599 | 2833.8 | 3158.8 | 733.4 | 799 | 621 | 531 | 300 | 7244.6 | 51 | 1806.4 | 121 | 477 | 873.4 | 773 | 3247 | 1020.6 | 1011.4 | 722.4 | 1395.6 | 1271 | 301 | 796 | 420.2 | 577 | 327 | 1111 | 853.4 | 711.8 | 1552.6 | 805 | 759 | 918.6 | 1403 | 646 | 813 | 1019 | 847.6 | 409 | 2864 | 839.4 | 735 | 750.8 | 1001.4 | 838.6 | 3593 | 455.8 | 401.6 | 538.4 | 497 | 469.4 | 327.6 | 5519 | 679 | 439 | 249 | 426.4 | 357.2 | 2238.6 | 405 | 379 | 2415 | 777.8 | 462 | 1527.4 | 1428.2 | 480 | 1103 | 750 | 574 | 494 | 232 | 2428.2 | 252 | 2174.2 | 2081.8 | 2882.8 | 766 | 705 | 640 | 1298.4 | 649.6 | 516 | 599 | 722 | 749.8 | 2863 | 891.2 | 790 | 348 | 844 | 2669.6 | 501 | 344 | 2889.4 | 655.4 | 564.2 | 689 | 549 | 914 | 2673.2 | 886 | 2971.8 | 819 | 715 | 1252 | 440 | 400.6 | 572.6 | 883 | 1938.6 | 1552 | 714.6 | 228 | 553.4 | 1000 | 625 | 1059.8 | 512 | 1325.2 | 1672.4 | 1368.4
3362 | 499.4 | 849 | 560 | 680.6 | 2389 | 468 | 2323.4 | 482 | 2323.4 | 2800 | 376 | 806 | 946.2 | 347 | 833 | 606 | 1137.4 | 546 | 753 | 459 | 1628.4 | 257 | 681 | 414 | 466 | 603 | 55 | 804 | 294 | 1057.2 | 777 | 2215.2 | 1121 | 600 | 512 | 538 | 2203 | 671.4 | 440.6 | 903 | 345 | 553 | 2269 | 330 | 419 | 1817 | 1127 | 626 | 2216.8 | 574.6 | 275 | 370 | 1701 | 523.4 | 382 | 891.8 | 733 | 575 | 420 | 616 | 525.4 | 449.4 | 932 | 732.4 | 3266.4 | 3383.6 | 397 | 701.2 | 835.4 | 253 | 686 | 1231 | 1446.6 | 597 | 167.2 | 472 | 811 | 1847 | 3500.4 | 1780.6 | 955.4 | 813 | 596.4 | 511 | 300 | 1124.6 | 51 | 586 | 121 | 375.4 | 827 | 773 | 3348 | 1029 | 1039 | 784.2 | 3205.2 | 564 | 277 | 1015 | 583 | 401 | 655 | 1123 | 887.8 | 696 | 1589 | 937 | 751 | 969 | 1062.8 | 487 | 801 | 1043 | 798.2 | 368.6 | 2849.6 | 843.6 | 703.8 | 636.8 | 3759.8 | 1018.2 | 3518.6 | 411 | 325.6 | 566 | 529 | 458 | 455.6 | 3614.2 | 713.6 | 419 | 249 | 454 | 362 | 788.8 | 257 | 266 | 4285.4 | 681 | 434 | 3269 | 1133.4 | 535.6 | 1083 | 862 | 567 | 514 | 232 | 1232.2 | 252 | 647 | 4937 | 2722 | 641 | 669 | 560 | 1834.4 | 747 | 527.6 | 615.4 | 644.8 | 743 | 2306 | 753.4 | 798 | 402 | 750.2 | 2692 | 449.8 | 316.2 | 720 | 720 | 582 | 701 | 619.4 | 851.6 | 3494 | 1124.4 | 4126 | 689 | 4277.8 | 1245.8 | 508 | 385.2 | 707 | 834 | 2465.8 | 1682.6 | 905.2 | 233.4 | 580 | 904 | 699 | 942.6 | 536 | 980.8 | 1216 | 1200
3354.8 | 495 | 869 | 572 | 755 | 2551 | 620 | 1967 | 476.4 | 984 | 3214.8 | 405 | 571 | 848.8 | 395 | 891.2 | 714 | 623.8 | 747 | 812 | 436.6 | 603 | 269 | 681 | 886.4 | 346 | 549.2 | 170.2 | 1022.4 | 1623 | 910 | 1100 | 3336 | 1066.6 | 668 | 552 | 619.6 | 2181.4 | 424.2 | 479 | 971 | 321 | 323 | 2269 | 362.6 | 375.8 | 1733 | 1286 | 630 | 3685.8 | 645 | 311 | 390 | 1777.8 | 377 | 488 | 425 | 928.6 | 555 | 376 | 612 | 520 | 416 | 880 | 611.2 | 3184 | 2408.6 | 460.2 | 637 | 821 | 353 | 828 | 273 | 245 | 627.6 | 269.6 | 444 | 604.6 | 434 | 2835.6 | 1619 | 2755 | 769 | 1747 | 936.8 | 265.2 | 1053 | 51 | 578.6 | 121 | 504 | 712 | 765.8 | 808 | 978 | 1086.8 | 876.2 | 4177.6 | 542.6 | 336.6 | 1121 | 599.8 | 414 | 2332.6 | 1120.6 | 871 | 644.4 | 694.6 | 933 | 628.6 | 983 | 765.2 | 581.2 | 1249 | 1375.6 | 743 | 386 | 1058.6 | 803.6 | 678 | 765.8 | 3379.4 | 800 | 3520 | 481 | 300 | 566 | 831 | 426 | 750.6 | 3153.6 | 797 | 486 | 249 | 662.8 | 362 | 784.2 | 341 | 461 | 4508.8 | 653 | 430 | 3326 | 746.6 | 489 | 1107 | 600.4 | 519 | 636 | 245 | 279.6 | 252 | 444 | 4989 | 2686 | 581 | 664.4 | 547.2 | 1372.4 | 775 | 479.2 | 516.4 | 497 | 902.4 | 758.6 | 730 | 573.2 | 430.2 | 646.2 | 1906.8 | 361 | 519 | 615 | 640 | 1279.4 | 838.6 | 1398.2 | 1075.6 | 3494 | 1075 | 4050 | 711 | 4146.6 | 959 | 648.6 | 489.8 | 787 | 628 | 2941.8 | 1537 | 450 | 355 | 708.8 | 666.6 | 941 | 782 | 488.6 | 899.6 | 1155.6 | 1200
2192.6 | 495 | 541 | 572 | 691.8 | 2469 | 500 | 981.4 | 410 | 952.4 | 3629.6 | 2308.6 | 623 | 620 | 419 | 916.4 | 642.8 | 540.2 | 908.2 | 836 | 493.8 | 2035.6 | 281 | 735.6 | 242.4 | 338 | 586 | 199 | 1784 | 3514.2 | 909 | 1088 | 3352 | 1006.6 | 668 | 552 | 1030 | 2330 | 383 | 557 | 1041.4 | 1925.2 | 399 | 2269 | 409 | 388.6 | 774.6 | 993 | 622 | 4039.4 | 2002.2 | 279.8 | 396.4 | 1801 | 44 | 349 | 493 | 907.2 | 465 | 365 | 426 | 554.2 | 487 | 1061.2 | 582.8 | 2988 | 670 | 468.6 | 1043.8 | 42 | 4329 | 892 | 313 | 329.4 | 638 | 215.2 | 400 | 611.4 | 541.2 | 2944.4 | 2236.2 | 2699 | 709.8 | 852.4 | 367.8 | 126 | 981 | 51 | 833.8 | 1427 | 440 | 43 | 709 | 1960 | 1151.2 | 1062.8 | 787 | 3740.8 | 555 | 511 | 1985 | 599.6 | 386 | 2485 | 1861.2 | 830.6 | 598 | 528 | 1028.2 | 586 | 743 | 860 | 674.8 | 1244.2 | 1155.8 | 648.6 | 332 | 690.8 | 815 | 1278.2 | 766 | 3950.8 | 945.2 | 2971.8 | 621.4 | 284 | 530 | 1375 | 449 | 795 | 3066 | 1444.2 | 546.2 | 424 | 798 | 374 | 748 | 441 | 425 | 3371 | 563 | 514 | 3442.6 | 857.8 | 1570 | 1263 | 534.6 | 519 | 644 | 173 | 225 | 253 | 572 | 5001 | 3504.4 | 574 | 633 | 501 | 4238 | 719 | 473 | 558.8 | 2503 | 1197.2 | 2365.2 | 765 | 52 | 415.8 | 859 | 693 | 334.4 | 581 | 759.2 | 577 | 662 | 1184.2 | 1133.6 | 1120 | 2729 | 1017 | 4018 | 723 | 4207 | 680 | 664 | 966.6 | 814.2 | 776 | 2031.4 | 1595 | 431.4 | 355 | 824.6 | 609 | 928.2 | 746.4 | 455 | 981 | 1034 | 1013.8
537.2 | 502 | 583 | 884 | 785.4 | 2437 | 560 | 638 | 390 | 869.8 | 2775.6 | 3194.4 | 448.6 | 602 | 395 | 732.8 | 637 | 609.4 | 884.6 | 920 | 477 | 565.6 | 281 | 786 | 446 | 318 | 530 | 199 | 1778.8 | 3424 | 882 | 704 | 2296 | 1001.6 | 660 | 552 | 1037.6 | 2030.6 | 365.6 | 502.6 | 1033 | 641.8 | 413 | 2281 | 700.4 | 364.6 | 907.2 | 1241.4 | 654 | 3889.4 | 666 | 275 | 450 | 1702 | 44 | 209 | 549 | 846.8 | 436 | 464.6 | 490 | 460 | 573.2 | 1067 | 591 | 2968 | 797 | 423 | 1443.8 | 42 | 2271.4 | 875.2 | 346.6 | 487 | 672 | 188 | 400 | 864.8 | 542.2 | 950.4 | 2617.2 | 2805.4 | 830 | 703 | 411 | 126 | 933 | 51 | 871 | 1547.6 | 680 | 43 | 640 | 853.4 | 1330.4 | 1189.8 | 785 | 2105.2 | 580.2 | 575.4 | 2383.6 | 667 | 406 | 2541 | 1218 | 693 | 1671.8 | 507.8 | 929 | 582 | 780 | 964 | 730 | 1322.2 | 991 | 423 | 564 | 967.6 | 687.4 | 3148.6 | 678.4 | 1561 | 871.8 | 549.6 | 633.8 | 1751.8 | 437.2 | 1347 | 420.2 | 803 | 5601.4 | 4173 | 511 | 899.8 | 727 | 352.4 | 736.4 | 341 | 464 | 1959.2 | 563 | 535 | 905.4 | 799 | 2261 | 1299 | 821.6 | 439 | 726.6 | 173 | 712.6 | 231.4 | 580 | 2384.2 | 4810 | 574 | 629 | 593 | 4226 | 710 | 555 | 567 | 2523 | 853.6 | 981 | 815 | 52 | 487.8 | 865.6 | 2984.2 | 523.6 | 836.2 | 749.8 | 1854.4 | 662 | 1196.2 | 2711.4 | 1082.2 | 1493.2 | 809.2 | 3347.8 | 817 | 4207 | 720 | 672 | 3053 | 797 | 1024.8 | 1865.2 | 1594 | 502 | 387 | 851 | 665 | 861 | 725 | 485 | 823 | 1058 | 477.4
523 | 495 | 473 | 602 | 903 | 2429 | 624 | 554.2 | 399.6 | 996.6 | 2752 | 3343 | 761.6 | 666 | 395 | 776.8 | 637 | 925.4 | 932.8 | 2572 | 805 | 634.2 | 257 | 747.8 | 478 | 418 | 578.8 | 199 | 1746.2 | 3433 | 929.4 | 798.4 | 654 | 1176 | 746.2 | 1969 | 792 | 792.2 | 374 | 574.2 | 1093 | 557 | 583 | 1375.6 | 1806 | 327 | 1292.4 | 1047 | 954 | 3924.2 | 706 | 332 | 510 | 1630 | 179.2 | 209 | 517 | 782 | 312.4 | 468 | 518 | 523 | 591 | 1103.4 | 531 | 2908 | 793 | 2235 | 894 | 119.2 | 439 | 791.2 | 421 | 535 | 1092.8 | 192 | 450 | 3615.2 | 1874.8 | 835.6 | 2648.4 | 495 | 927 | 577.4 | 439.8 | 220.2 | 933 | 51 | 710.8 | 1484 | 880 | 43 | 649 | 885 | 912 | 1201 | 797 | 242.6 | 560.8 | 670 | 2144.4 | 773 | 408 | 2128 | 1222.8 | 868.2 | 1138.8 | 429 | 751 | 564 | 820 | 916 | 683.2 | 1768.6 | 1094.2 | 411 | 624.8 | 893.2 | 634 | 659 | 660.8 | 764 | 990 | 516.8 | 623.2 | 679.4 | 610.2 | 1347 | 400 | 907.8 | 6231 | 5868.6 | 2542 | 2715 | 753.6 | 306 | 763.2 | 233 | 428 | 1018 | 584.6 | 1034.4 | 841 | 817.4 | 5577.6 | 2653.4 | 777 | 411.2 | 830.4 | 173 | 2163.2 | 233.8 | 518.6 | 241 | 5103 | 614 | 790 | 625 | 4278.8 | 576 | 603 | 710 | 2668.6 | 739.4 | 827 | 739 | 52 | 523 | 653.2 | 3586 | 693.4 | 789 | 777 | 752.8 | 690 | 1105 | 2695.4 | 4441 | 1550 | 827.4 | 679 | 910.4 | 675.2 | 1896.4 | 616 | 2870.4 | 948.4 | 1200 | 648.2 | 1553.4 | 517.8 | 395 | 791 | 847.2 | 861 | 749.6 | 536 | 808.4 | 1239.6 | 1225.8
2778.8 | 618.4 | 357 | 531 | 981 | 2300.6 | 600 | 596 | 598 | 1150.2 | 2736 | 2341.8 | 464 | 796 | 424.8 | 804 | 617 | 886 | 1036 | 1363.2 | 477.8 | 821.4 | 221 | 839 | 506 | 620.4 | 578 | 83.8 | 1735.8 | 2228.2 | 1009.6 | 723 | 782.8 | 1992.8 | 818.4 | 424 | 710.6 | 692.4 | 470 | 513.4 | 1073 | 453 | 546.2 | 810.4 | 1779 | 327 | 476 | 2754 | 1382 | 4120.8 | 797.4 | 458 | 462 | 1752 | 213 | 82.6 | 652 | 676.8 | 312.2 | 1277.8 | 496 | 769 | 637 | 1265.2 | 463 | 2846 | 749.4 | 2804 | 966.6 | 235 | 319 | 736 | 449 | 585.4 | 887.6 | 241.8 | 531.8 | 5755.2 | 662 | 763.2 | 2852.4 | 476.4 | 711 | 529.8 | 447 | 283 | 1053.8 | 51 | 589 | 1554.8 | 912 | 43 | 707 | 4659 | 908 | 1240.2 | 767 | 237.4 | 508.6 | 883.6 | 1955.8 | 773 | 643.8 | 516 | 1064.2 | 916 | 2535.8 | 397 | 702 | 659.8 | 816 | 948 | 742 | 1657.8 | 1069 | 475 | 438.4 | 886 | 694 | 739 | 632 | 654 | 2006.2 | 905.8 | 503 | 613 | 680.6 | 1395.2 | 396.8 | 928.2 | 6308.8 | 6263 | 2582 | 2687 | 743 | 311.4 | 645 | 1400 | 260.4 | 1058 | 715 | 586 | 766 | 1037.8 | 2233 | 2647 | 865.4 | 438 | 795 | 73.8 | 4694 | 245 | 534 | 1321 | 4993.6 | 538 | 790 | 743.4 | 4610.4 | 556 | 575.8 | 767 | 3064.2 | 704 | 762 | 705 | 52 | 455 | 626 | 3666 | 2748.8 | 659 | 1316.8 | 1371.2 | 835 | 699.8 | 2649.4 | 4329 | 1566 | 939 | 899.4 | 1188.8 | 595.2 | 760.8 | 664.4 | 2911.6 | 994.4 | 1128.4 | 311 | 1543 | 521 | 449 | 971 | 752 | 995 | 2912 | 542.4 | 746.4 | 1240.4 | 918.8
3332 | 718 | 1034.2 | 539 | 875 | 2107 | 600 | 554 | 610 | 1238.8 | 2659.8 | 763.8 | 352 | 699 | 338.4 | 794 | 663.8 | 928.6 | 959 | 1256 | 575.6 | 853 | 240.2 | 991 | 573 | 622 | 558 | 55 | 1735 | 333.8 | 1768 | 723 | 906.8 | 3587.2 | 715.8 | 717 | 772 | 654.8 | 1064 | 411 | 1039 | 249.8 | 516 | 6339.6 | 1771 | 388 | 497.4 | 4045.4 | 558 | 4356.6 | 923 | 1819.2 | 1572.8 | 2237.6 | 213 | 51 | 656 | 586 | 771 | 2719 | 476 | 915 | 631 | 1240.8 | 594.6 | 2919 | 768.6 | 2792.2 | 1383.2 | 235 | 1592.2 | 843 | 413 | 613.2 | 762.2 | 225 | 661 | 6738.4 | 602 | 630.8 | 2725.8 | 542 | 526.2 | 499 | 588.8 | 377.4 | 1310.4 | 51 | 619 | 1589 | 904 | 43 | 678 | 4639 | 968 | 1241 | 775 | 288 | 434 | 812 | 1780 | 781 | 823.6 | 345.6 | 1179.6 | 916 | 2557 | 404.8 | 826.2 | 745 | 748 | 1042.4 | 593.2 | 1528.8 | 1055.8 | 527 | 301.8 | 939.4 | 734 | 630.2 | 576 | 582 | 3380.8 | 3028.4 | 538 | 741 | 548.2 | 1312 | 371.4 | 871 | 6295.6 | 5577.8 | 2513 | 1082.6 | 746 | 382 | 834 | 549 | 304.8 | 1062 | 739 | 596 | 1856.4 | 2008.8 | 6684.8 | 2633.4 | 966.4 | 1159.4 | 859 | 49 | 4630 | 679.2 | 556 | 229 | 4915.6 | 598 | 835 | 809.6 | 1704.4 | 1498.8 | 593.4 | 812 | 2679 | 1227.8 | 690.4 | 663 | 52 | 461.4 | 626 | 2065.6 | 2860 | 711 | 1337.4 | 1110.6 | 822 | 1395.4 | 2853.8 | 4255.8 | 1603.4 | 891.6 | 3954 | 1118 | 554 | 674.8 | 593 | 355 | 991.8 | 1144.8 | 323 | 1757 | 486 | 546 | 772 | 708 | 1067 | 3260 | 624.4 | 708 | 1166 | 389.6
3296 | 1103.2 | 1265 | 598.4 | 835 | 2127 | 620 | 577.6 | 529.4 | 1103.4 | 2642.4 | 770.4 | 396 | 625 | 328 | 826.8 | 814 | 1104.6 | 1057.6 | 1132.2 | 636 | 925 | 237 | 831 | 557 | 506.2 | 1104.8 | 55 | 1727 | 387 | 1708 | 807 | 838 | 3262 | 689 | 717 | 608 | 570 | 579 | 430.8 | 921 | 155 | 559.2 | 2079 | 1646.4 | 429.6 | 493 | 4094 | 366 | 3891 | 959 | 444 | 640.4 | 2627.2 | 213 | 51 | 688 | 1128.6 | 916.2 | 2719 | 476 | 922 | 811.8 | 1253.2 | 567 | 2941 | 2076.4 | 1450.6 | 1694.8 | 252.8 | 3525 | 978 | 398.6 | 620.8 | 738.2 | 253.8 | 664 | 6646 | 602 | 745.2 | 3884 | 542 | 704 | 459 | 557.4 | 471.8 | 1497 | 51 | 588.6 | 1812.2 | 881.8 | 43 | 686 | 4641 | 938 | 1190.2 | 865 | 373.4 | 547 | 772 | 1959.2 | 546.8 | 524 | 311.8 | 1177 | 852 | 2613 | 390 | 905 | 717 | 740 | 944 | 608 | 1613.6 | 1084 | 563 | 398.6 | 715.8 | 793.2 | 2537 | 1516.2 | 562 | 3281 | 3653.2 | 809.8 | 726.2 | 265 | 1248 | 388 | 711 | 3852.6 | 3861.4 | 2567 | 1410 | 917.6 | 275.8 | 870 | 929 | 1630.8 | 1047.2 | 739 | 610 | 680 | 3256 | 2647.8 | 2704.6 | 953.4 | 4207.6 | 1600.6 | 49 | 4640.4 | 2480 | 544 | 150.4 | 4840 | 687 | 991.4 | 886 | 1714.8 | 2883 | 804 | 644 | 1408.4 | 969.8 | 646.6 | 742 | 52 | 461 | 578 | 950 | 3370 | 803.2 | 1075.8 | 966.8 | 682 | 1287.2 | 786 | 4265 | 1645 | 899.4 | 4393.6 | 1121 | 570.4 | 641 | 593 | 520 | 1093.2 | 1281.6 | 473 | 1316.8 | 569 | 510 | 1247.6 | 972.2 | 1037.4 | 3248 | 685 | 682.8 | 979 | 309.4
1645.4 | 1083 | 909.8 | 684 | 747 | 2103 | 462 | 640 | 1172.8 | 978 | 2612.8 | 1662 | 424 | 465 | 412 | 806 | 739 | 707.8 | 1200 | 1083 | 550.2 | 831 | 285 | 1195 | 545 | 483 | 1927 | 55 | 1699 | 317 | 1681.8 | 553 | 1000 | 3116 | 673.6 | 2173.2 | 513 | 594 | 515 | 633.2 | 849.4 | 145 | 431 | 2149.8 | 1698.4 | 278 | 389 | 4070 | 338 | 3939 | 971 | 311 | 857 | 1734 | 145.4 | 123 | 677.2 | 1598 | 811.4 | 2683 | 476 | 1261.2 | 1736 | 1127.6 | 620.2 | 2916 | 1314 | 451.2 | 124 | 324 | 4601.4 | 850.2 | 489 | 1125.2 | 721.2 | 44 | 666.8 | 5414.6 | 593.8 | 709 | 3275 | 2343.6 | 728 | 449 | 50 | 306.8 | 1497 | 51 | 488 | 1510.4 | 858 | 43 | 778.6 | 3465 | 802 | 1176 | 747.4 | 521 | 782.8 | 832 | 2195.2 | 454 | 44 | 310 | 1197 | 185.4 | 2581 | 408 | 795.4 | 643.8 | 712.8 | 936 | 522 | 1684 | 990.6 | 416 | 415.8 | 686 | 772.4 | 2249.6 | 748 | 6095.4 | 2799.8 | 5988 | 2079.4 | 616 | 2867.2 | 1139.6 | 1315.8 | 605.2 | 54 | 4477.2 | 963.4 | 1406 | 510 | 273.4 | 798.2 | 2036 | 414 | 2265.4 | 895 | 590 | 666 | 3174.6 | 845 | 3475.6 | 874.2 | 4018.8 | 48 | 367 | 4297.8 | 36 | 430.2 | 122 | 2912.4 | 810 | 997.4 | 906 | 1628.8 | 2899 | 831 | 754.8 | 662.2 | 1041.2 | 676 | 742.8 | 487.6 | 424.2 | 646.4 | 1010 | 3158.8 | 526.6 | 1024 | 1248.6 | 744 | 1075.6 | 691.2 | 756 | 1537 | 1077 | 4352 | 1195.6 | 652.4 | 687 | 601 | 1049 | 1057.6 | 1586.8 | 629 | 1482 | 585 | 474 | 698 | 1202.8 | 963.8 | 3112 | 725 | 729.4 | 761 | 375
476 | 816.8 | 809.4 | 834 | 739 | 2159.8 | 468.6 | 590 | 559 | 1108.4 | 2695 | 2863 | 445 | 505.8 | 388 | 2039.6 | 659 | 700.6 | 1173.4 | 1028 | 495.4 | 698 | 1821.8 | 1219 | 485 | 701.4 | 3121.6 | 55 | 1577 | 317 | 1565 | 689.8 | 1012.8 | 2719.4 | 604 | 4226 | 569 | 1858.6 | 659.4 | 792 | 773.2 | 105 | 443 | 922.8 | 1769.4 | 226 | 497.6 | 2222 | 330 | 3991 | 923 | 231 | 1551.8 | 1608 | 44 | 231 | 613 | 714 | 781 | 2663 | 1729.2 | 3138.4 | 3031 | 1115.4 | 610 | 2908 | 1775.8 | 461.4 | 124 | 246.8 | 3620.2 | 880 | 451 | 1574.4 | 833.6 | 44 | 1424 | 4732.8 | 381 | 535 | 3306 | 4313.6 | 752 | 430 | 50 | 291.2 | 1211.2 | 51 | 463 | 766 | 828 | 43 | 793 | 4274 | 788 | 1103.2 | 696.8 | 477 | 1023 | 785.2 | 2304 | 437 | 44 | 322 | 1165 | 54 | 1017.4 | 1171.2 | 905 | 726 | 616 | 935.2 | 448 | 1704 | 854.2 | 487 | 493 | 746 | 2245.8 | 4061 | 791 | 500 | 828.4 | 3368 | 2854 | 604 | 2912 | 1120 | 2109 | 672 | 54 | 4503 | 2198 | 1442 | 531 | 256 | 849 | 921 | 341.4 | 1060 | 739 | 621.6 | 666 | 3786.6 | 348.4 | 3018.8 | 791 | 3761.4 | 48 | 389 | 1935.4 | 36 | 395 | 153.2 | 3029 | 871 | 867.6 | 2064.6 | 1202.2 | 2506.6 | 791 | 775 | 663.8 | 2162 | 696 | 1474.4 | 1610 | 463.2 | 1418 | 1010 | 2845 | 491 | 1000 | 1261 | 652 | 6271.8 | 641.8 | 788 | 1545 | 1026 | 4340 | 997.6 | 1376 | 892 | 633 | 1560 | 1101 | 1182.6 | 629 | 1457.6 | 540.2 | 675 | 708 | 621 | 1139.8 | 2991.4 | 737 | 733 | 865 | 493
436 | 744.8 | 859.6 | 980.4 | 703 | 2234 | 624.2 | 593 | 608.6 | 961 | 2644.8 | 2713 | 464 | 529 | 1037.2 | 2415 | 1476.6 | 708 | 4293 | 1032.8 | 406.4 | 646 | 2242 | 1189 | 453 | 1664.4 | 3999.4 | 55 | 1513 | 277.4 | 1509.8 | 643.8 | 935 | 1213 | 716 | 4247 | 1044.4 | 375 | 652 | 986.2 | 946 | 137.4 | 369 | 1131.2 | 1753.6 | 218.2 | 606.8 | 966.6 | 399.6 | 4256.4 | 797.4 | 444 | 1169 | 1564 | 44 | 231 | 1264.2 | 710 | 795 | 4563 | 623.2 | 4395.8 | 3954.2 | 1137 | 675 | 2966.6 | 4419.2 | 484 | 194.8 | 324 | 2409.6 | 2737 | 451 | 829.6 | 1373.8 | 44 | 2586 | 2480 | 1355.4 | 1438.6 | 3196.6 | 4908 | 1971.2 | 478 | 50 | 126 | 1065.6 | 51 | 442 | 1002.4 | 868.4 | 137.4 | 922.6 | 4094 | 812 | 2421.6 | 808.4 | 405 | 2275.2 | 829 | 5521.6 | 537 | 44 | 302.8 | 1035.8 | 54 | 768 | 1323 | 895.6 | 558.8 | 610 | 848 | 482 | 1736 | 1026 | 420 | 385 | 722 | 2610 | 854.2 | 791 | 545 | 917.6 | 4219.2 | 2854 | 660 | 2932 | 2804 | 2109 | 673 | 54 | 4481.2 | 3310 | 1482 | 595 | 256 | 844.2 | 521 | 229 | 1149 | 835 | 653.6 | 701 | 4192.8 | 310 | 1284 | 863 | 3531.2 | 48 | 357 | 1938 | 36 | 473 | 236.4 | 2128.6 | 521.4 | 848 | 983.8 | 3254 | 773 | 663 | 791 | 762.4 | 2238 | 737.2 | 2551.6 | 1651.6 | 381 | 1138.6 | 1085.2 | 1658.6 | 1573.8 | 996 | 1129 | 652 | 764 | 674.2 | 713 | 1543.4 | 1046 | 1436.6 | 893.4 | 876 | 982 | 799.4 | 713 | 1143 | 763 | 1868.4 | 1187 | 547 | 768 | 698 | 633 | 1201.4 | 1699.6 | 729 | 757 | 858 | 647.8
436 | 750.4 | 767.8 | 1932.4 | 657.4 | 4234.8 | 718 | 577 | 539 | 957 | 3061.8 | 2769.2 | 364 | 3911.8 | 388 | 2383 | 394 | 688 | 5453 | 987 | 379.8 | 570 | 2338.4 | 1018.4 | 453 | 2368 | 4073 | 55 | 1512.8 | 245 | 1433 | 719 | 884 | 1259.6 | 682 | 4130.8 | 1449.6 | 763.4 | 731.2 | 1195 | 987 | 237 | 429 | 1148.8 | 1787 | 213 | 618 | 836.6 | 376.4 | 4126.4 | 754 | 474 | 760.8 | 926.2 | 44 | 333 | 604 | 887.6 | 771 | 2189 | 1238.6 | 3053.6 | 2823 | 1093 | 647 | 3009 | 3249 | 2781.6 | 124 | 270.6 | 570.6 | 5094.6 | 1637.2 | 1208.6 | 1259.8 | 44 | 2675 | 2611.4 | 1752.6 | 2694.2 | 719 | 3531.8 | 564 | 340.4 | 50 | 126 | 952 | 51 | 430 | 1321.6 | 859.2 | 161 | 1280 | 2891.8 | 868 | 1416 | 1010 | 409 | 1109.2 | 933 | 5499.6 | 599.4 | 44 | 282 | 950 | 54 | 857.8 | 3534 | 840 | 700.2 | 626 | 2158.8 | 556 | 1714 | 2116.8 | 428 | 569 | 685.8 | 2683.8 | 2199.6 | 797 | 602.6 | 976.8 | 3247.4 | 2854 | 652 | 3007 | 1175 | 2109 | 697 | 54 | 2453.4 | 3580 | 1541 | 606.2 | 248.8 | 833 | 587.4 | 325 | 1235 | 1819 | 666 | 629 | 4406.8 | 995.2 | 1272 | 859 | 2719 | 48 | 598.4 | 1938 | 36 | 446.4 | 275 | 728 | 319 | 738.4 | 767 | 3921.4 | 721 | 633.6 | 799 | 934 | 2260.2 | 868 | 2550 | 1754 | 438.4 | 666 | 1082 | 481 | 3198 | 1087.8 | 980 | 692 | 840 | 752.8 | 744 | 1356.8 | 1019 | 574.2 | 885 | 996 | 952.8 | 851 | 678.2 | 1083 | 868.8 | 600.6 | 901.4 | 533 | 787.2 | 698 | 949.4 | 1201 | 841 | 828.6 | 715 | 754 | 621.8
407.2 | 757.4 | 927 | 1519 | 657 | 4777 | 742 | 717 | 507 | 878 | 4734.6 | 2410 | 343.6 | 2266.4 | 442 | 2319 | 436 | 688 | 6316.6 | 881 | 257.2 | 568.4 | 2256 | 864 | 373 | 2320 | 4050 | 55 | 1665.8 | 373 | 763 | 787 | 53 | 1262 | 610 | 2926.8 | 627.6 | 592.6 | 772 | 1233 | 1841.2 | 117 | 433 | 1337.8 | 1785.6 | 220.2 | 670 | 742 | 567 | 2223 | 706 | 553.6 | 731.8 | 467 | 44 | 333 | 608 | 527 | 835 | 2187.8 | 632 | 3045.2 | 2900.4 | 1088 | 571 | 3023.4 | 3365 | 2763 | 124 | 80.6 | 599.6 | 5139 | 2500 | 2795 | 884 | 44 | 2170.6 | 2633 | 1713.4 | 2634 | 707 | 2706 | 616 | 316 | 50 | 196.8 | 2114.6 | 51 | 478.8 | 1480.4 | 838 | 161 | 1508 | 1947 | 904 | 1268.8 | 934 | 417 | 717.6 | 897 | 5399 | 735 | 200 | 480.2 | 1010 | 54 | 898.2 | 3701.4 | 850 | 973.2 | 680 | 1521 | 1427 | 1617 | 1083.2 | 470.4 | 773 | 692 | 2703 | 4545.8 | 831.6 | 3368.8 | 916 | 487.4 | 2551 | 676 | 311.2 | 1195 | 1315.8 | 580.4 | 89.2 | 949 | 2419.2 | 1304.4 | 630 | 292 | 790.2 | 1933 | 420 | 1030 | 1401 | 604.4 | 621 | 4561 | 3044.8 | 1212 | 939 | 2600.2 | 48 | 703 | 1969.2 | 60.8 | 532.8 | 253 | 672.2 | 441 | 720 | 783 | 3889 | 793 | 622 | 872.6 | 918 | 2147 | 1044.2 | 2656 | 1857.2 | 412.4 | 614 | 1084.8 | 552.6 | 3156.6 | 1081 | 711.2 | 788 | 849.2 | 1161 | 805 | 574.4 | 854 | 615.8 | 1030.2 | 969.6 | 888 | 851 | 510 | 919.8 | 1184.6 | 1353.8 | 910.4 | 513 | 734.8 | 794 | 1163 | 1080.4 | 865.8 | 903.8 | 669 | 974.4 | 616
1419.4 | 788 | 1251 | 767 | 684 | 4775.2 | 718 | 758.2 | 441 | 834 | 4250 | 655 | 1693.6 | 557 | 774.8 | 1169.4 | 456 | 660 | 5485.6 | 923.8 | 576.6 | 767 | 721.8 | 780 | 403.4 | 2428 | 2712 | 55 | 1600.6 | 367 | 784 | 480.6 | 53 | 1203 | 594 | 738 | 650 | 383 | 683.6 | 1106 | 1878.8 | 141.4 | 1681.2 | 2899.6 | 1971.4 | 222 | 699.6 | 683.8 | 607 | 839.2 | 730 | 718.4 | 761.6 | 338 | 110.6 | 153 | 558.8 | 520 | 608.4 | 2175 | 718.8 | 2948 | 2846 | 1111.4 | 579 | 3027 | 1541.8 | 2751 | 194.8 | 42 | 627 | 5206.2 | 2476.8 | 2761.4 | 706 | 44 | 410 | 2463.4 | 1716.2 | 4562.2 | 651 | 2623 | 688 | 421 | 189.2 | 126 | 956 | 51 | 482 | 790 | 888.8 | 137.4 | 909 | 629 | 784 | 1163.2 | 894.8 | 495 | 585 | 909 | 4976 | 727.4 | 271.6 | 680.4 | 1010 | 54 | 1098.2 | 3674.2 | 940.6 | 1019 | 574 | 1966 | 967 | 1622 | 1117 | 657.6 | 694 | 1597.2 | 2691 | 5536.6 | 1530.2 | 3450.6 | 998 | 3354.2 | 2551 | 689.6 | 251 | 1195 | 126 | 514.4 | 230 | 1127.4 | 773.2 | 497.8 | 609.2 | 304 | 613.2 | 3864 | 432 | 1075.2 | 965 | 598.8 | 693 | 4488 | 490 | 1224 | 439 | 2555 | 48 | 672.6 | 1872.4 | 160 | 511 | 281 | 529 | 373 | 731 | 751 | 3808.2 | 748 | 597 | 921 | 822 | 2031 | 1077 | 1881.6 | 3749.4 | 322 | 526 | 1060 | 573 | 3178.2 | 1547 | 582 | 829.4 | 771 | 594 | 745 | 1606.8 | 930.4 | 827 | 755 | 980.8 | 889.4 | 863 | 394 | 753.2 | 998 | 773 | 977.2 | 525.8 | 535 | 758 | 1080 | 900 | 847 | 819.2 | 673 | 1007 | 632
306 | 1025 | 1240.4 | 735.4 | 624.6 | 4497 | 1405.6 | 860 | 381 | 694 | 4126.2 | 649.4 | 585.4 | 590 | 793 | 861.4 | 468 | 616 | 2476 | 714 | 783 | 855 | 475 | 696 | 459.4 | 1300.4 | 653 | 55 | 855 | 311 | 824.2 | 297 | 53 | 1070 | 497 | 778 | 675.2 | 335 | 534 | 1170 | 1973.4 | 157.4 | 1641.4 | 2853.2 | 2045 | 235.6 | 307 | 775.4 | 591 | 640 | 2117.2 | 536 | 774 | 394 | 155 | 112.2 | 412 | 716 | 797 | 343 | 600 | 2945.6 | 639 | 1134 | 579.2 | 2979 | 1128.2 | 904 | 124 | 42 | 610.8 | 1247 | 1634.2 | 2699 | 706 | 44 | 413 | 2348.2 | 1728.2 | 2200 | 663 | 2191.2 | 674 | 505.2 | 224 | 161.4 | 970.8 | 51 | 482 | 815.2 | 850 | 43 | 798.4 | 731 | 754 | 1172.2 | 928.4 | 2764.8 | 632.4 | 834 | 1916.8 | 725 | 402 | 316 | 1010 | 54 | 972.2 | 3604 | 950 | 1077 | 768.4 | 2037.6 | 565 | 1641 | 1024 | 762.4 | 582 | 1794 | 2760 | 5899.2 | 1931 | 3284 | 901 | 3371 | 2551 | 618.8 | 251 | 1200 | 126 | 668.8 | 230 | 761 | 892 | 3736.4 | 520.2 | 280.8 | 546 | 3922 | 393 | 1078 | 974 | 604 | 633 | 4468 | 570 | 1340 | 439 | 410 | 48 | 592.2 | 1891 | 160 | 511 | 267.4 | 474 | 38 | 727 | 643 | 1412.2 | 796 | 489 | 1034 | 782 | 1723 | 853.6 | 829.6 | 4682.8 | 374.8 | 3911.6 | 1206.6 | 3292 | 2238.8 | 3312.6 | 718 | 713 | 785.4 | 709.4 | 1498 | 580 | 780.6 | 1099 | 797 | 916 | 830.8 | 709.4 | 290 | 773 | 1090 | 1014 | 1142 | 545 | 418 | 52 | 1094 | 700 | 862 | 2685.2 | 746.6 | 925 | 654
282 | 942.6 | 1122.4 | 682 | 698 | 4497 | 930.4 | 2035.4 | 483.4 | 657.6 | 4071 | 703.8 | 792 | 595.4 | 752.4 | 1989.8 | 444 | 608 | 2440 | 702 | 647.4 | 4878.2 | 550.2 | 649.4 | 603.6 | 608 | 657 | 55 | 915 | 956.2 | 979.6 | 469 | 53 | 1102 | 549 | 794 | 714 | 367 | 534 | 2376.4 | 1892 | 433 | 3361.4 | 2479.6 | 1733.6 | 302.8 | 307 | 799.6 | 547 | 578.8 | 653.2 | 520 | 738.4 | 414 | 155 | 51 | 396 | 735.4 | 877 | 319 | 528 | 4230.2 | 518.2 | 1131.2 | 3339 | 2973.4 | 1214 | 497.6 | 194.8 | 42 | 697 | 617.4 | 410 | 2650.4 | 742 | 44 | 427.4 | 2284.6 | 1611.4 | 2200 | 679 | 229 | 644 | 482 | 224 | 557.4 | 980 | 51 | 581 | 976 | 881.4 | 43 | 541.6 | 743 | 936.4 | 1227.2 | 780.4 | 4991.4 | 647.4 | 842 | 1410.2 | 587.4 | 207 | 479.2 | 1028.8 | 54 | 904 | 489.8 | 908.8 | 1002 | 791.6 | 2024 | 519.2 | 1617.8 | 778 | 760 | 546 | 1758 | 2803 | 3208 | 1931 | 1247 | 1166.6 | 4632.4 | 2551 | 618 | 525 | 1271.6 | 126 | 667 | 230 | 1415.2 | 860 | 4249 | 501 | 188 | 642.4 | 5031 | 581 | 902.8 | 882 | 604 | 689 | 3751.8 | 590 | 1292 | 439 | 539 | 48 | 556.8 | 1508.6 | 160 | 562 | 276 | 516 | 38 | 679 | 786.4 | 830 | 820 | 473.8 | 939.6 | 622 | 780 | 725 | 813 | 4863.8 | 406.2 | 2267.4 | 1223.2 | 2653.4 | 644 | 6030.8 | 662 | 689 | 781.2 | 682.4 | 774.8 | 552 | 829 | 1000.4 | 899 | 1089.2 | 854 | 649 | 430 | 893 | 1034 | 2125.6 | 1176.8 | 585 | 420 | 52 | 957.8 | 704 | 902 | 3119.2 | 669 | 959.6 | 852
327 | 1011.4 | 832 | 622 | 612 | 3034.6 | 1125.2 | 1001 | 6545.4 | 723.2 | 4049.8 | 679 | 485.2 | 579.4 | 1272 | 1009 | 461.4 | 568 | 2429 | 656.4 | 2717.6 | 2671.6 | 595 | 664 | 665.6 | 724.8 | 637 | 141.4 | 1048.8 | 35 | 1197.2 | 718.6 | 53 | 951 | 625 | 818 | 659 | 359 | 507.4 | 1087 | 1866 | 573 | 4621.2 | 2309 | 704.4 | 363.6 | 286.4 | 892.8 | 547 | 39 | 491.6 | 548 | 770.4 | 348 | 155 | 51 | 332 | 844.8 | 933.4 | 319 | 621.4 | 3004.4 | 566 | 1044 | 3459 | 3006.2 | 996 | 466.6 | 124 | 42 | 665 | 494 | 550 | 498 | 746.2 | 44 | 547.4 | 2505.2 | 1552 | 2321.2 | 866 | 256.6 | 632 | 500.6 | 515.8 | 167.4 | 968 | 51 | 565 | 1076 | 1502.6 | 43 | 512 | 557 | 957 | 1180 | 752.8 | 671.8 | 513 | 848 | 891.4 | 997.8 | 207 | 546 | 1057 | 54 | 882.6 | 345 | 1064 | 959.2 | 836 | 2313.8 | 565 | 1507.4 | 761.2 | 664 | 1844.4 | 1622 | 2751 | 2589 | 2681.4 | 612.2 | 1294.6 | 3364.8 | 2551 | 602 | 408.6 | 1424 | 126 | 850.6 | 230 | 4264 | 732 | 6022 | 601.4 | 188 | 808.4 | 3098 | 581 | 811.6 | 894 | 733.8 | 790.2 | 3194.2 | 542 | 932 | 1427.8 | 684 | 48 | 1675 | 725.8 | 85.6 | 510 | 408 | 576 | 38 | 682.6 | 861 | 990 | 808 | 357 | 802 | 541.4 | 2218 | 757.8 | 787 | 3646.2 | 518.4 | 531 | 1198.4 | 2683 | 644 | 6672 | 626 | 701.6 | 736 | 764 | 845.8 | 560 | 847.2 | 1891.2 | 880 | 1017 | 809.4 | 597.8 | 438 | 827 | 798 | 789 | 1294 | 531 | 376 | 241 | 803 | 706 | 796.8 | 2968.8 | 647 | 1032 | 823
327 | 999.4 | 3082.4 | 641 | 486 | 5507 | 878 | 1027 | 441 | 844 | 4371.4 | 731.2 | 428.6 | 558 | 723.2 | 990.4 | 473 | 648.4 | 1415.8 | 782 | 4731 | 642 | 623.2 | 715 | 651 | 699 | 669 | 199 | 913 | 35 | 875.2 | 563 | 53 | 951 | 699.8 | 818 | 551.8 | 359 | 401 | 1134.6 | 1934 | 627 | 3441 | 2265 | 860.6 | 358 | 172.6 | 801 | 547 | 39 | 365.2 | 296 | 885.8 | 314 | 44 | 191 | 400 | 942 | 1075 | 259 | 655 | 2988 | 612 | 1210.6 | 3467 | 3042.8 | 867.4 | 441 | 124 | 80.6 | 798 | 864 | 552.4 | 481.2 | 713.2 | 44 | 1655 | 2094.2 | 1436 | 1449 | 754.4 | 318 | 640 | 491 | 444.4 | 148.4 | 1052.4 | 51 | 598.2 | 950 | 1233.4 | 43 | 603 | 601 | 971 | 1125.4 | 858 | 629.8 | 438 | 861.6 | 836 | 2949 | 207 | 544 | 1071 | 54 | 648.6 | 551.4 | 947 | 1032 | 902 | 2409 | 565 | 1469 | 853.6 | 498.6 | 865 | 1741 | 2610 | 916 | 4499.8 | 509 | 1384 | 504.6 | 2551 | 1736.2 | 351 | 1364 | 126 | 897 | 89.2 | 4469 | 580 | 2059.8 | 1786 | 140 | 2233 | 4161 | 555 | 1326 | 926 | 751 | 817 | 3323 | 3196 | 1625.2 | 3062 | 786 | 48 | 402 | 608.2 | 36 | 446 | 2728.8 | 579.2 | 38 | 670 | 821 | 1368.4 | 678.6 | 422.8 | 739.2 | 463 | 1058.6 | 771.8 | 791 | 1740.6 | 499 | 547 | 1088.8 | 4189.8 | 594 | 7500.8 | 636.2 | 781 | 1081.6 | 832 | 1060.2 | 510.6 | 682.8 | 1518.6 | 856 | 1077 | 739 | 498 | 457 | 736.4 | 912.6 | 908.2 | 1369 | 483 | 438.4 | 241 | 783 | 710 | 2004.2 | 1545.6 | 522.2 | 1074 | 864.2
320 | 942 | 3157.4 | 579 | 462 | 7890 | 738 | 812 | 487 | 736.2 | 4537.4 | 798 | 404.6 | 666 | 344 | 647.8 | 470.6 | 1610.2 | 811 | 888.8 | 1129.8 | 810.6 | 589 | 682.4 | 625 | 559 | 749 | 199 | 865 | 35 | 869.4 | 609 | 53 | 951 | 825 | 818 | 721.6 | 341.2 | 427.6 | 1149 | 1851.6 | 643 | 2306.6 | 2109 | 832.6 | 414 | 47 | 829 | 619 | 39 | 337 | 346 | 1245 | 480 | 44 | 289.2 | 396 | 993.6 | 1119 | 266 | 663 | 3069 | 599.6 | 1000 | 1374.6 | 3182 | 787 | 450 | 392.8 | 235 | 855 | 1258 | 526.4 | 471.6 | 722 | 44 | 1643.6 | 966.4 | 1436 | 926 | 752 | 398 | 604 | 467.4 | 356 | 514.4 | 1039.2 | 51 | 720 | 872 | 1037 | 43 | 340 | 683.6 | 915.4 | 1157.8 | 902 | 577.8 | 328.6 | 946 | 782 | 3025 | 76.6 | 485.8 | 971.6 | 54 | 641 | 543.4 | 915 | 1080 | 856 | 2364 | 674.6 | 2677.4 | 1890.8 | 436 | 883 | 1747 | 2510.2 | 963 | 4160 | 599 | 1360 | 594.6 | 2818 | 699 | 529.4 | 1344 | 126 | 1086.6 | 54 | 4505 | 620 | 3784.6 | 704.6 | 128 | 1045.4 | 3062 | 606 | 1002 | 970 | 754.6 | 912 | 2395.4 | 2479.8 | 3097 | 2992.6 | 836.4 | 48 | 377 | 555.4 | 36 | 383 | 3388.4 | 603.8 | 38 | 876.8 | 829 | 3088.8 | 779 | 555.8 | 1023.6 | 516 | 1000.4 | 902.8 | 693.2 | 530 | 375.8 | 571 | 967 | 2331.4 | 467.8 | 7724 | 652 | 685 | 1584 | 860.8 | 2824.6 | 403.4 | 699 | 938 | 844 | 1060.2 | 721 | 498 | 471 | 720.4 | 1234.4 | 1726.4 | 1311.2 | 505 | 562 | 241 | 675 | 816 | 773 | 588 | 487 | 1097.6 | 658.4
350.4 | 978 | 2684 | 591 | 1548 | 7890 | 658 | 818.8 | 523 | 711 | 9329.6 | 894 | 659 | 625 | 344 | 535 | 461 | 1188.6 | 571 | 984 | 707.4 | 1586.6 | 497 | 608.4 | 632.8 | 527 | 770.4 | 199 | 789.8 | 35 | 721.4 | 838.4 | 53 | 1098.2 | 701 | 718 | 852.8 | 858.6 | 548.6 | 1074 | 1754.8 | 601.4 | 649 | 2044 | 880 | 338 | 47 | 829.8 | 507 | 123.4 | 351.8 | 346 | 1496.6 | 534 | 44 | 384 | 446 | 899 | 817 | 218 | 705 | 3046.8 | 599 | 986 | 646.8 | 4366 | 802 | 576.6 | 1551 | 235 | 891 | 534 | 545 | 458 | 747.4 | 44 | 1470 | 2369.4 | 1420 | 1010 | 759.4 | 467.8 | 594 | 555 | 375 | 506 | 1210.8 | 51 | 720 | 910.6 | 1010.2 | 43 | 392 | 880 | 776 | 1136 | 934 | 457 | 368.4 | 1092.8 | 891.2 | 3115 | 44 | 539.4 | 902.4 | 325.8 | 490 | 483 | 1741.4 | 1036 | 741 | 2362 | 780.2 | 1455.8 | 3278.4 | 467.2 | 835 | 791.2 | 2588 | 990 | 3129.8 | 574.4 | 1338 | 449.6 | 2732 | 644 | 2072.6 | 1384 | 126 | 1190 | 54 | 3756.8 | 692 | 953 | 681 | 256 | 1049 | 3142 | 482.4 | 802 | 981 | 680 | 975.2 | 860 | 2418.4 | 3121 | 2556.6 | 814 | 48 | 317.4 | 544 | 36 | 415 | 3425 | 614 | 38 | 1872 | 792.4 | 4515.6 | 798 | 519 | 1099.8 | 596 | 981.4 | 775 | 663.8 | 600.4 | 321 | 549 | 977.8 | 913 | 435 | 3163.2 | 674 | 576 | 1684 | 1421.2 | 3395 | 495.2 | 584.4 | 3683.6 | 1101 | 1089.8 | 879.8 | 590 | 450 | 763.2 | 1066 | 1161.8 | 627.2 | 484 | 420 | 241 | 607 | 880 | 783.4 | 537 | 400.2 | 994.4 | 652
354 | 930.8 | 2918 | 709 | 1108.8 | 8035.6 | 658 | 783 | 439.8 | 603 | 4314 | 308 | 639 | 505 | 549.4 | 575 | 565.8 | 719 | 446.4 | 1046.4 | 332 | 3405.8 | 489 | 669.2 | 436 | 770.6 | 856 | 112.6 | 813.8 | 35 | 732 | 630 | 53 | 1292.2 | 740 | 578 | 935 | 252 | 585 | 920 | 1869.4 | 1772.8 | 947.6 | 2092 | 899.8 | 338 | 47 | 741 | 411 | 250 | 410 | 338.8 | 884.4 | 1207.4 | 260 | 209 | 423.2 | 1187.4 | 527.2 | 424 | 542 | 2514.8 | 1592.4 | 1123 | 918.2 | 4448 | 722 | 551.8 | 3256.4 | 235 | 891 | 520.4 | 545 | 458 | 814.8 | 60 | 1430.8 | 3119.2 | 1440 | 956.8 | 678.8 | 553 | 646.8 | 662.2 | 375 | 617.8 | 1293 | 51 | 789 | 855 | 1037.6 | 43 | 492 | 880 | 788 | 1099.4 | 881.6 | 474 | 360 | 1032 | 662 | 721 | 306 | 459 | 1053 | 405 | 450 | 482 | 1324.8 | 1091 | 741 | 2318 | 632.2 | 1379 | 3272 | 436.8 | 653 | 590 | 2572 | 1004 | 2689 | 644 | 1263 | 337 | 1232.6 | 574 | 3114 | 1200 | 126 | 1056.6 | 54 | 1430.8 | 727.4 | 1215 | 633 | 304 | 1299 | 732 | 397 | 927 | 889 | 660 | 861.2 | 766 | 507 | 3403.6 | 825.4 | 814 | 135 | 508 | 548.4 | 36 | 909 | 3377 | 704 | 305 | 2016 | 695.8 | 4695 | 750 | 576.2 | 232 | 1371.6 | 1023 | 855 | 746.2 | 576.2 | 309 | 445 | 907.4 | 1007.6 | 427 | 2124.8 | 728.2 | 560 | 1624 | 1350.4 | 3203.8 | 685.4 | 641 | 4531 | 1101 | 1009 | 971 | 706 | 437.6 | 801 | 1100 | 748 | 457 | 502 | 456 | 127.6 | 579 | 840 | 659 | 440.8 | 380.2 | 896.8 | 621.4
360 | 940.8 | 1907.2 | 498.6 | 846.2 | 6071 | 615.4 | 829 | 396.6 | 715.2 | 5213.6 | 308 | 641.8 | 573 | 666.6 | 603 | 499.8 | 687 | 1105.2 | 1048 | 512 | 3414 | 449 | 730 | 360 | 732 | 856 | 55 | 1082.6 | 35 | 724 | 633 | 53 | 1407 | 800 | 583.2 | 871.4 | 240 | 573 | 1348.8 | 1907 | 404.6 | 1078.8 | 2227 | 948.4 | 340.4 | 47 | 741 | 467 | 250 | 534 | 372 | 957.2 | 2130.4 | 212 | 209 | 509 | 1120.2 | 766 | 512 | 612 | 554 | 473.6 | 1183 | 759.6 | 4632 | 688.4 | 501 | 2938 | 288.4 | 660.6 | 628 | 557 | 890.8 | 913 | 88 | 1450.6 | 3078.8 | 1561 | 1025.6 | 839 | 628.2 | 520 | 698.2 | 375 | 739.4 | 1220.6 | 51 | 974 | 727 | 1034 | 43 | 541 | 2314.4 | 814 | 1345.8 | 795.2 | 474 | 401.2 | 888.8 | 462 | 721 | 324 | 387 | 1271.8 | 405 | 484.2 | 333 | 837 | 1084 | 757 | 2214.8 | 592 | 1470.2 | 2814 | 356 | 562.8 | 754.4 | 2504 | 1086 | 2717 | 645.6 | 1129 | 323.2 | 1548.8 | 598 | 2993 | 1352 | 126 | 732 | 54 | 1256.6 | 739.4 | 1575.2 | 754.2 | 365.2 | 2320.2 | 803.2 | 412.4 | 888.8 | 829 | 1997.8 | 691 | 848 | 510.6 | 2162 | 819 | 810.6 | 193 | 542 | 386.2 | 36 | 1265 | 1095.6 | 764 | 321 | 2034 | 744.6 | 4687.6 | 750 | 581 | 232 | 958.6 | 908 | 1150 | 711 | 607 | 286.8 | 575 | 889 | 1009 | 496.2 | 1852 | 701 | 556 | 1576 | 1426.4 | 1424.8 | 609 | 1584.6 | 4567 | 1209.2 | 965 | 1151 | 992.8 | 672 | 765.6 | 1063.6 | 692 | 397 | 494 | 416 | 52 | 520.6 | 825 | 549.6 | 607.2 | 513 | 860.6 | 719.4
360 | 907 | 1114 | 307.2 | 1058.2 | 4725 | 585 | 693.6 | 487 | 685 | 4842.8 | 308 | 609 | 854.2 | 548 | 651 | 592.8 | 487 | 3516.2 | 1104 | 526 | 3438 | 389 | 730 | 348 | 718.4 | 1093 | 55 | 2615 | 35 | 675.2 | 717 | 53 | 1315.8 | 776 | 615 | 699.6 | 304 | 545 | 1430 | 2024 | 443 | 1001.8 | 2260 | 878 | 172.4 | 47 | 954 | 407 | 123.4 | 534 | 637 | 1036 | 2031 | 444.2 | 145.8 | 399.8 | 987 | 858 | 524 | 579.6 | 441 | 641.6 | 1019.4 | 652 | 4624 | 1980.2 | 496.4 | 2790.2 | 169.6 | 627.8 | 1822 | 463.8 | 1309.4 | 746.8 | 158.6 | 1696.4 | 2078.8 | 771.4 | 933.4 | 877 | 675 | 664 | 509.4 | 375 | 637 | 1002 | 51 | 511 | 814.2 | 1041.2 | 43 | 630 | 3189 | 706 | 1471.8 | 772 | 1878.4 | 229 | 742 | 607.8 | 714 | 324 | 406 | 1190 | 405 | 757.6 | 333 | 877 | 958 | 821 | 2202 | 519.8 | 1537 | 832.2 | 416 | 501 | 579 | 2512 | 4117 | 660 | 645.8 | 1210.6 | 324 | 447 | 598 | 2999 | 1560 | 198.6 | 595.2 | 54 | 1079.8 | 702.4 | 2567.6 | 1533 | 487.6 | 3081 | 773 | 360 | 898.4 | 829 | 1138.6 | 691 | 836 | 605 | 2158 | 879 | 821.6 | 193 | 583 | 288.8 | 36 | 1101 | 679 | 681 | 321 | 2099 | 830 | 2864.6 | 808 | 583.2 | 122.8 | 494 | 918 | 1075.8 | 1225.2 | 2278.6 | 297.8 | 710.2 | 1196.8 | 910.8 | 569.6 | 1792 | 749.4 | 390 | 1627 | 1053.2 | 1685.4 | 1616.4 | 1000.4 | 4523.8 | 1292 | 864 | 2580.4 | 775 | 824.4 | 865 | 847.6 | 630 | 392.2 | 540 | 487.8 | 52 | 539 | 883.8 | 570 | 553.8 | 479 | 1504.2 | 807
360 | 751 | 1186 | 1499.8 | 649 | 2879.8 | 593 | 776 | 567 | 704.6 | 4444 | 269 | 557 | 1121.8 | 304 | 775 | 614 | 349.4 | 3793 | 1011 | 772.8 | 692 | 389 | 840 | 127 | 710 | 870.8 | 55 | 3184.8 | 35 | 669 | 562 | 53 | 1284 | 1093 | 651 | 492 | 389 | 636.4 | 1457.8 | 2081.8 | 443 | 912.4 | 2273 | 1024 | 268 | 47 | 1128 | 747 | 39 | 582 | 752 | 906 | 1957.4 | 579.4 | 51 | 349 | 1023 | 450 | 530 | 626 | 951 | 684.8 | 952.2 | 764 | 4648 | 634 | 530.2 | 2792 | 169.6 | 548.4 | 781 | 587 | 551 | 834 | 158.6 | 661 | 719.8 | 567.4 | 919 | 1086.4 | 737 | 678 | 534 | 1713.6 | 637 | 1310.6 | 51 | 534.6 | 841 | 1004 | 43 | 746 | 3145 | 673 | 1443 | 859.2 | 464 | 290.6 | 814 | 681 | 656 | 280 | 374 | 1108 | 220.8 | 734.4 | 460 | 893 | 969.6 | 716 | 2170 | 637 | 1565.8 | 1671.8 | 517.4 | 545 | 567 | 2635.4 | 990 | 807 | 733 | 1207 | 328 | 374.2 | 475.6 | 1454.4 | 2309.2 | 247 | 450 | 54 | 1080 | 768.4 | 3186.4 | 1168.6 | 306.2 | 3193 | 1414.2 | 348 | 828.2 | 846.4 | 602.8 | 632 | 738.2 | 605 | 2281.4 | 879 | 911 | 193 | 549.4 | 261.8 | 36 | 551.4 | 655 | 509 | 321 | 2018.2 | 850 | 1476.2 | 780 | 521.2 | 50 | 454 | 879.2 | 759.4 | 603 | 3303 | 325 | 619.4 | 2491.2 | 856 | 533.2 | 899.2 | 827 | 486 | 1650.4 | 932 | 389.8 | 595 | 1157 | 1811 | 1110.4 | 1562 | 3479.2 | 759 | 831 | 830 | 866.8 | 764.4 | 385 | 602 | 737.8 | 52 | 539 | 837 | 867 | 554.4 | 468 | 3142.8 | 1520.4
360 | 799.8 | 1198 | 437 | 502 | 2356.2 | 493 | 860 | 655 | 791 | 3481 | 305 | 653 | 1309 | 654.2 | 711.8 | 554 | 345 | 3787.6 | 1112 | 752.8 | 821 | 624.2 | 1134 | 125.4 | 790 | 836.2 | 55 | 2304 | 35 | 664 | 681 | 53 | 1362 | 1069 | 750.2 | 580.4 | 389 | 726 | 1172 | 1399 | 407 | 806 | 2299 | 1012 | 350.8 | 108.8 | 1112 | 479 | 39 | 525 | 772 | 882.2 | 1938 | 535 | 51 | 391.6 | 934.8 | 551 | 547 | 641.6 | 369 | 678 | 1042.8 | 736 | 4668 | 658 | 643 | 2815.4 | 324 | 471.4 | 661 | 595 | 6156.8 | 871.8 | 262 | 561 | 720 | 754.4 | 845.2 | 1016.4 | 814 | 673.6 | 1433.6 | 375 | 545.6 | 1518.4 | 51 | 465.4 | 957.4 | 2914 | 43 | 767 | 3049 | 625 | 1202.4 | 997.4 | 464 | 329 | 989 | 2599.8 | 596 | 342.8 | 386 | 941.6 | 54 | 1076.2 | 480 | 743 | 745.8 | 793 | 1405.4 | 580.4 | 1506.2 | 1415.2 | 647 | 497 | 600.6 | 2731.8 | 995 | 918 | 1499.8 | 1198.6 | 1479.8 | 283.4 | 366 | 357.4 | 3511 | 299.4 | 426 | 54 | 1052 | 753.2 | 3023.4 | 931 | 48 | 3290 | 4059 | 372 | 57 | 1055.2 | 644.4 | 656 | 719 | 605 | 2243 | 879 | 907 | 106 | 508.4 | 273.8 | 36 | 433 | 727 | 934.4 | 333 | 1955 | 858 | 1321 | 736 | 470 | 307 | 462 | 791.8 | 783.6 | 55 | 3232.2 | 325 | 457 | 3264 | 864 | 252 | 1291.8 | 883 | 530 | 1439.4 | 1139.6 | 49 | 587 | 1210 | 1024.8 | 1064 | 4332 | 3460 | 771.8 | 889 | 1043.6 | 950 | 726 | 391.4 | 610 | 712 | 52 | 427 | 854 | 1117.4 | 462 | 443.8 | 838.2 | 1071.8
384 | 695.4 | 1269.4 | 437 | 542 | 2433.2 | 6102.6 | 2704.4 | 667 | 697 | 3162.2 | 375.8 | 573 | 1252.2 | 1017.2 | 612.2 | 2749 | 326 | 3267.2 | 998 | 626 | 821 | 329.4 | 1113.2 | 155 | 708.4 | 901.8 | 55 | 2328 | 35 | 802.6 | 311 | 53 | 1583.8 | 1009 | 828 | 559 | 896.2 | 750 | 1036.8 | 1200 | 423 | 2015.2 | 2272 | 1976.2 | 573.4 | 150 | 1216 | 535 | 39 | 547 | 664 | 783.4 | 1942.8 | 498 | 51 | 414 | 1213 | 450 | 394 | 723 | 473.8 | 576 | 1081.6 | 650.2 | 3387 | 948 | 734 | 4369.8 | 235 | 431 | 537 | 595 | 647 | 1211.2 | 350.4 | 521 | 844.8 | 764.6 | 772 | 1041 | 703 | 717 | 1340 | 365.4 | 262 | 794 | 51 | 600 | 2240.6 | 2926 | 43 | 917 | 1553 | 625 | 906 | 1055 | 429.6 | 319.2 | 989 | 3980.2 | 593.6 | 448.4 | 466 | 892 | 54 | 1006 | 460 | 836 | 432 | 884.2 | 841 | 590 | 1615 | 1083 | 583 | 485 | 502 | 2727 | 3401.6 | 918 | 1782 | 1195 | 299 | 279.6 | 535.6 | 423.6 | 3527 | 453.8 | 390 | 54 | 876.4 | 864 | 4723 | 960 | 48 | 3377 | 4067 | 420 | 57 | 1152 | 579 | 656 | 755.8 | 1286.2 | 2353.8 | 903 | 1034 | 48 | 604.2 | 477.4 | 36 | 363 | 672.4 | 1099 | 337 | 1067 | 667.6 | 1528.2 | 700 | 464 | 316 | 479.6 | 672 | 844 | 55 | 2168.2 | 325 | 421 | 3397.6 | 1102 | 330.6 | 1607.6 | 921 | 622 | 1037 | 1296.4 | 49 | 587 | 1191 | 997.2 | 895.8 | 4348 | 3105.2 | 602.2 | 672.2 | 977.4 | 974 | 562.8 | 401 | 668 | 623.6 | 52 | 627 | 800 | 912 | 370.2 | 407 | 862.6 | 980.8
360 | 638 | 1341 | 485 | 506 | 2497 | 439 | 4544.8 | 723.6 | 872.2 | 3006 | 451.6 | 613.8 | 1281 | 344 | 946.6 | 2757 | 350 | 937.4 | 888.6 | 729.8 | 885 | 168.6 | 1038 | 217 | 501 | 1054.8 | 55 | 2244 | 35 | 1037 | 1585 | 53 | 1514.2 | 1044.4 | 828 | 593.8 | 1929 | 786 | 852.8 | 969 | 483 | 723 | 2419 | 920.6 | 657 | 278.8 | 1248 | 491.8 | 252.8 | 477 | 634.6 | 684 | 1253.6 | 582.8 | 51 | 1090.2 | 1545.8 | 650.8 | 394 | 716.6 | 666.6 | 558 | 967 | 688.8 | 3680.2 | 920 | 722 | 5485 | 157.8 | 427 | 648.6 | 605.8 | 546.4 | 1259 | 394.4 | 401.6 | 917.4 | 1942.8 | 692 | 1065 | 732.6 | 532 | 1349 | 363 | 298 | 918 | 51 | 568 | 1181 | 2994.8 | 43 | 911 | 1139.8 | 589 | 1030.8 | 911.6 | 406.8 | 329.6 | 1399.8 | 4139.6 | 584 | 517.2 | 402 | 1704.2 | 54 | 2290.2 | 556.8 | 853 | 832.4 | 977 | 872.2 | 565.8 | 1604 | 722 | 559 | 453 | 540 | 2774 | 2113.2 | 1098.2 | 741.4 | 1789 | 264 | 256 | 243 | 380.6 | 3459 | 318 | 378 | 159.6 | 937 | 910.8 | 4064 | 1036 | 48 | 3377 | 4067 | 459 | 57 | 1320.2 | 539 | 656 | 995 | 3272 | 1465.8 | 927 | 1055 | 48 | 657 | 589.8 | 36 | 493 | 560 | 1125 | 387.6 | 1240 | 772 | 2685.6 | 829.6 | 444.8 | 342 | 486 | 700.6 | 860 | 55 | 611 | 334.6 | 478.8 | 3508 | 1352 | 190 | 3171.6 | 617 | 712 | 963.8 | 1225 | 49 | 1513 | 1215 | 1049.2 | 787 | 4299 | 1245.8 | 558 | 434 | 953 | 949.4 | 631 | 405.8 | 646 | 482 | 52 | 961.2 | 690.4 | 807 | 488 | 413.6 | 1068.8 | 884.2
363.6 | 642 | 1458.2 | 509 | 602 | 3831 | 391 | 842.4 | 768.4 | 874.4 | 3100.2 | 539.4 | 715 | 1357 | 4765.8 | 703.2 | 2760 | 366 | 948.2 | 779 | 813.2 | 861 | 291 | 1007.6 | 518 | 643 | 963.8 | 55 | 1829.4 | 35 | 1013 | 484 | 53 | 1511.8 | 987.8 | 860 | 731 | 400.4 | 752.8 | 1048 | 900 | 447 | 591.8 | 2380 | 983.6 | 517 | 311 | 1131 | 464.4 | 152 | 495.4 | 627 | 634 | 362 | 454 | 153 | 534 | 748.4 | 738 | 360 | 803 | 666.2 | 807.6 | 947.6 | 656.4 | 4917 | 908.8 | 1912 | 5481.4 | 42 | 351 | 820 | 645 | 652.8 | 1160.6 | 356 | 417.6 | 929 | 1872 | 724 | 1092 | 817 | 494 | 1413 | 395 | 1573.2 | 900 | 51 | 548 | 1160 | 2871 | 137.4 | 938 | 3151 | 770 | 1062 | 798 | 442 | 330.4 | 1818.6 | 3875 | 512 | 702 | 362 | 2930 | 54 | 1020.8 | 597 | 789.6 | 888.4 | 887 | 1005 | 619 | 1664.2 | 682 | 607 | 346.8 | 550.8 | 2645 | 1509 | 974.6 | 499.8 | 1615 | 264 | 244 | 243 | 2426.2 | 3006.8 | 377.4 | 350 | 230 | 896.4 | 840 | 1855.6 | 924.8 | 48 | 3377 | 3410 | 453 | 57 | 1306 | 639 | 652 | 1139 | 686 | 805 | 631 | 661.6 | 48 | 645.8 | 700 | 36 | 679.6 | 500 | 781.4 | 470 | 1220 | 760 | 1515 | 835 | 446.4 | 386.8 | 576 | 537.4 | 942 | 55 | 2344.2 | 337 | 672 | 3470.2 | 961.6 | 190 | 4672.4 | 643.2 | 720 | 1075.8 | 1199.2 | 49 | 499 | 942 | 939 | 724 | 3550.6 | 919.8 | 534 | 374 | 925 | 1026 | 438 | 609.4 | 594 | 812.8 | 52 | 884 | 607.8 | 745.4 | 472 | 476.8 | 835.4 | 940
369 | 762.4 | 1668 | 569 | 771 | 5673 | 379 | 1022 | 768 | 756 | 3149 | 747.8 | 809.2 | 1278 | 2859.4 | 738 | 1039.2 | 56 | 937 | 826.2 | 775 | 849 | 301 | 1237.2 | 820.2 | 667 | 890 | 55 | 787 | 35 | 992.6 | 641.6 | 53 | 1381 | 921 | 804.4 | 723.6 | 312.2 | 584 | 1013 | 915.2 | 507 | 582 | 2249.2 | 940 | 541 | 239.4 | 1113 | 468 | 152 | 429.8 | 570.2 | 456.8 | 353 | 405 | 153 | 522 | 933 | 1496.6 | 339 | 701.4 | 641 | 864 | 50 | 761 | 4913 | 940 | 2008 | 4525.8 | 42 | 299 | 799.4 | 631 | 733.4 | 896 | 264.8 | 431.6 | 2254.8 | 1764.4 | 824 | 1080 | 2236.8 | 504 | 1490.8 | 387 | 390 | 776 | 51 | 548 | 1072.4 | 2812 | 277 | 932 | 3139 | 681 | 1010 | 798 | 426 | 287 | 883.4 | 1916.2 | 647 | 687 | 380.4 | 2942 | 54 | 1050.2 | 53 | 569 | 643.8 | 681 | 993 | 607 | 1763.6 | 648 | 607 | 345 | 597 | 2583.2 | 1463 | 759 | 628 | 1334 | 334.8 | 304 | 243 | 2847.2 | 1212.4 | 357.4 | 693 | 230 | 964 | 948.4 | 312.6 | 851.4 | 48 | 3441 | 834 | 498.2 | 57 | 1206 | 653 | 49 | 1079.4 | 744 | 1265 | 731 | 575 | 48 | 708.2 | 714.6 | 36 | 1839.8 | 511.2 | 790.4 | 714 | 1232 | 732 | 1786.2 | 802 | 484 | 373 | 654.6 | 550.2 | 884.8 | 55 | 5323.4 | 275.8 | 704 | 3530 | 883 | 190 | 4732 | 798.4 | 780 | 1027 | 1710.4 | 49 | 547 | 852 | 731 | 1456 | 567 | 854.8 | 541.2 | 374 | 595 | 1145 | 462 | 1155 | 635.4 | 502.8 | 52 | 984 | 587 | 748.6 | 266.2 | 538 | 668.2 | 686.2
429 | 608 | 1562.4 | 509 | 771 | 5706 | 379 | 1578.4 | 709.4 | 706 | 3128 | 555 | 1000 | 1133 | 941.6 | 1824.6 | 483 | 56 | 958 | 844 | 795.4 | 818 | 281 | 1402.4 | 757.8 | 691 | 832.4 | 170.2 | 914 | 35 | 1973 | 795.2 | 53 | 1384.6 | 1032 | 450 | 780 | 275 | 516.2 | 912 | 909.6 | 489 | 582 | 2201.2 | 931.2 | 539 | 365 | 849.6 | 468 | 1243 | 431 | 547 | 455 | 541 | 437 | 153 | 509 | 809.4 | 947.6 | 341.4 | 704 | 809.6 | 863 | 50 | 725 | 4821 | 826 | 1978.6 | 3053 | 42 | 371 | 653.8 | 655 | 590.6 | 896 | 264 | 275.6 | 1439.2 | 1663 | 761.8 | 1061.2 | 3061 | 576 | 1544 | 400.2 | 380.4 | 694 | 51 | 433.2 | 952 | 2020 | 306 | 967.4 | 3187 | 633 | 1020 | 826 | 426 | 569.2 | 805 | 673.2 | 597 | 610.2 | 402 | 3181 | 54 | 1175.8 | 53 | 614 | 639 | 587 | 934.6 | 585 | 1659.2 | 602.4 | 533 | 328.4 | 589 | 2572 | 3862.4 | 693 | 766 | 1283 | 523.6 | 236 | 164.2 | 2980 | 1163 | 801 | 772.8 | 230 | 1361.6 | 1261 | 1469.4 | 901.8 | 48 | 3238 | 2145.4 | 607 | 57 | 1182 | 612.8 | 115 | 860.2 | 4060.6 | 1017 | 391 | 619 | 48 | 600.4 | 712 | 36 | 3455 | 524 | 728 | 762 | 1368.8 | 683.2 | 1361.6 | 802 | 580.8 | 454 | 637.4 | 695.6 | 926 | 55 | 1981 | 247 | 616 | 4351 | 679 | 59 | 4574.4 | 994 | 820 | 1419 | 2998 | 49 | 555 | 858.8 | 787 | 1438.6 | 623.4 | 893.6 | 701 | 350 | 571.8 | 1170.8 | 522 | 825 | 561 | 447 | 52 | 843.2 | 1239 | 724.4 | 825 | 488 | 698.8 | 771.6
433.8 | 596.4 | 2548.2 | 497 | 667 | 5674 | 387 | 930 | 641 | 672 | 3061.4 | 709.8 | 1425.8 | 1215.2 | 989.6 | 905.4 | 474 | 56 | 917.2 | 2139.4 | 843.2 | 804 | 384 | 1375 | 2384 | 594 | 488.8 | 199 | 1114 | 3428 | 614 | 523.6 | 375 | 1575 | 987.8 | 430 | 714.6 | 210 | 593.6 | 834.4 | 924 | 347 | 1113.8 | 2181.4 | 896 | 443.2 | 590.6 | 694.4 | 460.8 | 1517 | 403 | 437.4 | 467 | 589 | 421 | 112.2 | 529 | 960 | 547 | 376.8 | 672.8 | 652.8 | 592 | 50 | 785 | 4705 | 775 | 1953.4 | 3013 | 42 | 396 | 804 | 591.8 | 544.2 | 856 | 349.8 | 356.8 | 1161.4 | 2785.2 | 775 | 1238 | 3104.2 | 624 | 534.4 | 450.8 | 372.8 | 559 | 51 | 369 | 775 | 995 | 282.4 | 871 | 2581 | 1262.6 | 1042 | 826 | 328 | 607 | 877.8 | 695.4 | 644.6 | 362 | 497.8 | 2710.4 | 54 | 1564 | 53 | 664 | 682 | 655.4 | 981 | 729.2 | 1641 | 626 | 473.2 | 476 | 649 | 2501.2 | 2003.4 | 619 | 827 | 1304 | 1854 | 278.8 | 46 | 4982 | 1115 | 2607.8 | 805.6 | 194.8 | 1918.2 | 739 | 2164 | 2149.8 | 48 | 3206.6 | 4222.6 | 579 | 57 | 995 | 616 | 214 | 646 | 840 | 1210.6 | 851.2 | 489.6 | 48 | 509 | 2549 | 36 | 3439.6 | 524 | 850 | 815 | 1317 | 686.8 | 1200.4 | 834 | 636.8 | 338.2 | 703 | 629.2 | 1018 | 55 | 4045.6 | 275 | 588 | 3745.4 | 725 | 59 | 2348.4 | 1102.6 | 2121 | 1389 | 3029.6 | 144.8 | 571 | 907 | 811 | 1342.6 | 721 | 845 | 729 | 333.6 | 611 | 937 | 661 | 907.8 | 473 | 465 | 203.2 | 888 | 3763 | 801.8 | 1187.6 | 509 | 667 | 822.8
487 | 730 | 1426.4 | 1229 | 703 | 4301 | 403 | 764 | 605 | 683.8 | 2898 | 486.2 | 1351 | 1477 | 770.4 | 1126.2 | 467.2 | 56 | 987 | 926.2 | 632.4 | 719 | 395 | 1383 | 848 | 606 | 513.8 | 199 | 1298 | 3440 | 566 | 597.4 | 425.4 | 1509.2 | 931.4 | 430 | 621 | 210 | 509.6 | 910 | 794.8 | 529 | 912.2 | 2277 | 884 | 369 | 514 | 1866 | 559 | 1505 | 355 | 309 | 491 | 1376.2 | 345 | 51 | 495 | 852.8 | 339 | 380 | 674.8 | 575 | 682.2 | 50 | 881.2 | 4717 | 803 | 2001.4 | 2074.6 | 42 | 396 | 758 | 605 | 620.2 | 872 | 427.6 | 364 | 1079 | 3402.6 | 767 | 1218 | 2695.6 | 632 | 784.4 | 464 | 519.8 | 575 | 51 | 372 | 855 | 995 | 188 | 769 | 598 | 689 | 3384.4 | 670 | 3468 | 680.6 | 809 | 708 | 634 | 472.4 | 477 | 1064 | 54 | 3510 | 53 | 564 | 595.6 | 705 | 1069 | 882 | 1601.4 | 815.6 | 676.2 | 473 | 431.6 | 2474 | 1248.6 | 565 | 863 | 1166.6 | 759.6 | 308.2 | 46 | 3016.4 | 1143 | 2555 | 743 | 54 | 1124 | 879 | 277.4 | 2808.6 | 48 | 3163 | 5384 | 579 | 57 | 751 | 700 | 214 | 626 | 859 | 1317.8 | 457 | 429.6 | 48 | 543.2 | 3820.2 | 36 | 2722.8 | 524 | 820.6 | 757 | 1157 | 741 | 1197.2 | 752.2 | 652 | 449 | 752.6 | 683 | 943.6 | 55 | 3382 | 278.8 | 540.8 | 3555.4 | 819.6 | 59 | 874 | 1046 | 738 | 1469 | 3133 | 2358.2 | 579 | 893 | 791 | 651 | 786.8 | 801.8 | 683.4 | 474.2 | 555 | 909 | 728.2 | 976.6 | 473 | 486.2 | 241 | 879.8 | 3783 | 1189 | 364 | 449 | 807.8 | 1939.8
595 | 474.2 | 1342 | 849 | 1340.2 | 2344 | 407 | 732.6 | 653 | 704 | 2994 | 457.6 | 1154.2 | 1210 | 650.8 | 752 | 603 | 56 | 1028.4 | 911 | 602 | 706.4 | 415 | 1385.2 | 770 | 670 | 431 | 199 | 1171 | 3449.2 | 578 | 878.2 | 571 | 1137.4 | 975 | 452.4 | 677 | 194 | 520 | 920 | 623.2 | 619 | 3337 | 2290 | 860.6 | 473 | 522.6 | 3624 | 659 | 1484.8 | 351 | 289 | 531 | 2640 | 325 | 51 | 487 | 787.4 | 350.6 | 424 | 1939.4 | 819 | 735.2 | 50 | 784.2 | 4737.8 | 893 | 1952.2 | 700 | 42 | 344.4 | 715 | 458.4 | 1759.6 | 863.8 | 498 | 385.2 | 1071 | 2114 | 1015.6 | 1138 | 886 | 932.2 | 617.8 | 702 | 619 | 722 | 51 | 420 | 875 | 1080.4 | 72 | 1164 | 785 | 760 | 4017 | 828 | 3460 | 620 | 846.6 | 654 | 445 | 516.6 | 489 | 815.2 | 106.8 | 3450.6 | 53 | 564 | 632 | 718 | 1040.2 | 790 | 1523.8 | 822.8 | 523.4 | 713.8 | 479.8 | 2586 | 1270 | 495.6 | 537 | 1159.4 | 835.4 | 239 | 46 | 3475.8 | 2074.2 | 2483 | 973.6 | 54 | 1094.6 | 879 | 267 | 2609.8 | 48 | 3259.6 | 4377.8 | 578.2 | 57 | 784.4 | 616 | 214 | 498 | 897 | 1203.8 | 568.2 | 517.6 | 48 | 484 | 3957.6 | 36 | 550 | 548 | 784.8 | 764 | 1081 | 756 | 1238 | 642.2 | 692 | 370 | 1681.8 | 737.6 | 951.2 | 55 | 2806.4 | 1656.8 | 555 | 3465 | 937 | 59 | 915 | 991.2 | 689.6 | 1449 | 3077.8 | 5067.4 | 559 | 796.6 | 809.2 | 671 | 633 | 776 | 737 | 561.4 | 551 | 841.8 | 795.4 | 802.4 | 497 | 518.2 | 241 | 857 | 3948.6 | 1085 | 364 | 469 | 1060 | 679
436.4 | 627.8 | 1530.4 | 499 | 3075 | 2390 | 399 | 706 | 723 | 680 | 3003 | 740.6 | 926.4 | 6316.2 | 733 | 608.8 | 647 | 56 | 1071 | 803 | 501.8 | 764 | 439 | 1342.4 | 625.6 | 626 | 518.4 | 83.8 | 1145.2 | 2819.8 | 632.4 | 1080.8 | 567 | 988.4 | 2122.8 | 537.2 | 725.2 | 149 | 473 | 988 | 625 | 639 | 3465.2 | 7857.4 | 973.6 | 457 | 397 | 3648 | 551 | 1516 | 441.4 | 383.8 | 471 | 2438 | 369 | 51 | 517 | 728 | 317 | 416.8 | 2731 | 922 | 699 | 50 | 1342.4 | 4773.2 | 886.8 | 843.6 | 875.4 | 42 | 282 | 818 | 549 | 603.4 | 941.8 | 530.4 | 398.4 | 1091 | 2934.8 | 1152.8 | 2638 | 1026 | 1569.2 | 395 | 606 | 553 | 789 | 51 | 421.2 | 903 | 1040.8 | 43 | 1152 | 841.8 | 840 | 4403.8 | 828 | 3424 | 553.4 | 989.4 | 606 | 497.2 | 570 | 1832.2 | 729.8 | 186 | 3431 | 53 | 556 | 1227 | 690.8 | 1009 | 930 | 1415 | 713.8 | 1170.4 | 807 | 707 | 3721.2 | 1337 | 439.8 | 479.4 | 1368 | 594.8 | 225 | 46 | 3094.4 | 1676.6 | 883 | 936.8 | 54 | 1018 | 857 | 293.4 | 2759 | 48 | 1884.2 | 3041 | 511 | 57 | 906.8 | 624 | 214 | 370.4 | 826.8 | 993 | 909 | 579 | 48 | 464.8 | 3931 | 36 | 502.4 | 588.8 | 724 | 720 | 985.8 | 812 | 1335 | 849 | 624.2 | 382 | 438 | 798 | 1047.4 | 55 | 657 | 371.2 | 580.8 | 3358.6 | 1115 | 59 | 1010.2 | 657 | 610 | 846.4 | 3096.2 | 3793.8 | 547 | 842.8 | 765.6 | 617.2 | 709 | 800 | 749 | 2083 | 595 | 833.4 | 817 | 761 | 505 | 585 | 241 | 834 | 3377.4 | 794.4 | 372 | 571.4 | 1701 | 665.6
362 | 670.4 | 1574.8 | 427 | 3022.6 | 2351 | 429 | 724 | 647 | 3224.2 | 3090 | 763.2 | 801 | 2245 | 816.8 | 558.6 | 666.2 | 232 | 1119.8 | 998.8 | 601.4 | 784 | 357.4 | 1386 | 571 | 743.6 | 1091 | 55 | 2449.2 | 311 | 701 | 1172 | 584.6 | 795 | 2929.6 | 592.4 | 794.8 | 133 | 354 | 989 | 715 | 739 | 3977.4 | 2275 | 892 | 549 | 587.8 | 3688 | 599 | 1476 | 545.2 | 716.8 | 628.8 | 2402 | 451.4 | 159.2 | 513 | 536.4 | 301 | 396 | 2874 | 913.4 | 51 | 187.6 | 4099 | 4678 | 1053 | 797.2 | 926 | 119.2 | 450 | 1824.6 | 505.8 | 619.4 | 1146 | 600.2 | 378 | 1020.6 | 1433.6 | 1076 | 2888 | 988.4 | 968 | 1138 | 546 | 709.4 | 1029.2 | 51 | 495 | 798.2 | 929 | 43 | 1016 | 1945 | 726 | 4382.2 | 840 | 3388.4 | 483 | 981 | 653.2 | 472.4 | 678 | 645.2 | 749 | 653.8 | 3450 | 389 | 580.4 | 584 | 2544.2 | 965.8 | 934 | 1431 | 824 | 2898 | 592 | 799 | 3876.2 | 3169.4 | 449.8 | 516 | 1319 | 500.4 | 204 | 46 | 487.8 | 1185 | 2238.2 | 935.2 | 54 | 1022 | 908.4 | 2180 | 2148.2 | 48 | 916 | 781.2 | 515 | 237 | 915 | 624 | 49 | 45 | 861.4 | 693 | 890.2 | 475 | 463.2 | 424 | 2061.8 | 36 | 504 | 572 | 728 | 792 | 952 | 666 | 1388 | 768 | 652.8 | 430 | 538 | 889.8 | 1128 | 380.4 | 713.4 | 437.8 | 560.4 | 3264 | 1057 | 59 | 1016.8 | 511 | 606 | 989 | 3139 | 4062.2 | 499 | 785 | 819 | 608 | 696 | 800.2 | 715.8 | 822 | 615.2 | 1115.8 | 699.6 | 781.2 | 473 | 485.6 | 165.4 | 788 | 798.6 | 1108 | 364 | 607 | 3198.8 | 616
347 | 634 | 1511.6 | 367 | 2944 | 2391 | 549 | 842 | 1094.8 | 3045.2 | 3074 | 392.2 | 713 | 1274 | 762 | 556.2 | 581 | 276 | 1111 | 1326.4 | 551 | 764.6 | 320 | 1328.6 | 1054.2 | 890 | 1057.8 | 55 | 1102 | 291 | 728 | 1172 | 755 | 671 | 2971 | 607.4 | 844.6 | 140.2 | 361 | 1189 | 688 | 599 | 6710 | 2371 | 721.8 | 524 | 697 | 2533.4 | 612.6 | 1416 | 664 | 731 | 816.4 | 2923.6 | 465 | 241 | 506 | 443.4 | 299.2 | 512.8 | 2756 | 939 | 51 | 222 | 4183 | 4678 | 941 | 728.8 | 946 | 235 | 450 | 2417 | 452.8 | 632 | 952 | 649.8 | 360.6 | 769.4 | 306 | 1030.4 | 2872 | 841 | 875 | 928 | 546 | 1522.6 | 985 | 51 | 495 | 1982.8 | 934.4 | 43 | 914.4 | 953 | 681 | 1774.6 | 892 | 317.4 | 477 | 1005 | 796 | 461.2 | 509.6 | 444 | 784 | 866.4 | 3416.4 | 385 | 3569.4 | 528 | 4576.6 | 961 | 904.4 | 1469 | 2155.2 | 2844 | 2041 | 879 | 2746.2 | 2524.2 | 404.2 | 593 | 1266 | 688 | 248.4 | 46 | 429 | 1209 | 2904.8 | 1002.4 | 54 | 1001.2 | 907.8 | 1716.2 | 1003.6 | 48 | 980.8 | 824 | 552 | 213 | 798.6 | 657 | 49 | 45 | 4237 | 620 | 743 | 3664.6 | 200 | 527.6 | 1896 | 36 | 742.8 | 2348.6 | 908 | 856.6 | 952 | 666 | 1510 | 748 | 644 | 690.8 | 588 | 1058.6 | 1376.6 | 374 | 577 | 449.4 | 735 | 1670.8 | 1084.2 | 59 | 1019.2 | 496.6 | 686 | 1057.4 | 2970 | 1983.8 | 525.4 | 791.4 | 1228 | 531 | 679.4 | 992 | 914.8 | 797.6 | 619.6 | 1199 | 602 | 772 | 497 | 561 | 52 | 793.6 | 1143 | 1224 | 1305.2 | 635 | 3779 | 628
366.8 | 449 | 1651.8 | 444.2 | 2500.6 | 2463 | 664 | 964 | 1626.6 | 3059.8 | 2872.2 | 360 | 656 | 1022 | 973 | 463 | 1149.2 | 276 | 1092.4 | 1390 | 704 | 746 | 288 | 1217 | 1537.8 | 898 | 831 | 55 | 1030 | 275 | 5474.2 | 832.4 | 785 | 826.2 | 2967 | 548.2 | 999.6 | 618.2 | 397 | 1036 | 40 | 313 | 3197.2 | 2335 | 910 | 559.8 | 449 | 885 | 587 | 1575 | 582 | 620 | 645 | 2621.8 | 565 | 349 | 503.4 | 552 | 292 | 567 | 1855.8 | 1165 | 527 | 222 | 4308 | 4686 | 819 | 745 | 858.8 | 520 | 450 | 2353 | 300.4 | 970.8 | 919.2 | 733.4 | 345 | 702 | 389.6 | 976 | 2752.2 | 831 | 849.4 | 170 | 406.8 | 1044 | 1101.4 | 51 | 495 | 883 | 968 | 43 | 838.4 | 839.2 | 509.8 | 1263 | 840.8 | 278.2 | 519.8 | 956.2 | 930 | 540.2 | 457 | 476 | 874 | 582.2 | 3225.4 | 383.6 | 4171 | 552 | 730 | 1052 | 885 | 1469 | 3540.8 | 2807.2 | 2930 | 912 | 3882.4 | 1202 | 353 | 562.4 | 1185 | 586 | 519.2 | 46 | 419.4 | 1205 | 2962.4 | 861.2 | 54 | 1858 | 855 | 2912 | 981 | 48 | 903 | 1422 | 516 | 325.4 | 759 | 691 | 49 | 45 | 2098.8 | 620 | 767 | 3648.2 | 269 | 692 | 3742 | 36 | 765 | 3633.4 | 928 | 553 | 976 | 706.6 | 3368.6 | 804 | 712 | 892 | 588 | 981 | 1330 | 374 | 553 | 484 | 891 | 632 | 1126.8 | 137.6 | 978.8 | 556.8 | 628.2 | 1065.4 | 2962.4 | 665.4 | 579.8 | 919 | 1171.2 | 743.2 | 522.6 | 1011.2 | 946 | 758.2 | 613.6 | 1179 | 658 | 1360.8 | 513 | 567.4 | 52 | 844 | 1143 | 1177 | 980 | 625 | 894.4 | 757
380 | 551 | 1617.2 | 417 | 707 | 2501.8 | 664 | 1053.4 | 462.2 | 858 | 2671.4 | 691 | 587 | 2034.6 | 1650.2 | 381.8 | 2009 | 276 | 1006 | 1384.2 | 762 | 766.6 | 288 | 1193 | 601 | 894.6 | 842.4 | 55 | 826 | 231 | 775.8 | 550.6 | 870 | 863 | 2109.8 | 478.4 | 962 | 1031.4 | 354 | 1022 | 40 | 224.2 | 3183 | 2243 | 781 | 540 | 476 | 2434.8 | 587 | 1681 | 691.6 | 455.6 | 635 | 2725 | 437 | 453 | 653 | 607.2 | 298.4 | 597.6 | 721.2 | 1257 | 542 | 50 | 3629.4 | 4722 | 734.2 | 1015.2 | 797.4 | 486 | 450 | 2401 | 518 | 1194.6 | 1082 | 903.2 | 393 | 783.6 | 515.2 | 845 | 1170 | 931 | 805 | 170 | 372 | 936 | 1295.2 | 51 | 499.8 | 1031.8 | 968 | 43 | 808 | 776.4 | 445 | 1132 | 710.8 | 439 | 518 | 697 | 902 | 465 | 387.8 | 510.6 | 874 | 505.6 | 3182 | 638.6 | 4275.2 | 528 | 736 | 1146 | 713 | 1462.8 | 472 | 2796 | 2934 | 880.8 | 2676 | 1054 | 328.2 | 514.8 | 1134 | 619 | 655.8 | 46 | 633 | 1357.2 | 2976 | 6310 | 54 | 4598.4 | 866.4 | 2905.2 | 1266.2 | 48 | 942 | 4036 | 528 | 363 | 699 | 771 | 49 | 45 | 2916 | 674.8 | 647.4 | 3754.8 | 439 | 666 | 3742 | 36 | 671 | 3671 | 1065.8 | 524.6 | 1060 | 721 | 4504 | 782 | 729.8 | 934 | 604 | 975.4 | 1250 | 374 | 1948.4 | 434 | 919.8 | 816 | 832.8 | 190 | 870.2 | 589 | 620.4 | 834 | 2948 | 855 | 625 | 932 | 1165 | 414 | 516 | 860 | 984 | 688.8 | 705 | 1219 | 709.2 | 805 | 657 | 585 | 52 | 796 | 932.4 | 947.6 | 681.6 | 661 | 648.4 | 750.8
380 | 550.4 | 1124 | 468 | 692.8 | 8689 | 703.8 | 1017.4 | 450.2 | 241.4 | 2685 | 893.4 | 603 | 1007.8 | 1306.2 | 348 | 2820.4 | 188 | 1004.2 | 1266.6 | 710 | 6758.8 | 208 | 1130.6 | 565 | 1111 | 916.2 | 55 | 786 | 351 | 745 | 483 | 780 | 919 | 945 | 465 | 921.8 | 171.4 | 354 | 1121 | 40 | 1077 | 470 | 2244 | 789 | 558 | 485.4 | 6559.4 | 507 | 1721 | 673.6 | 248.2 | 655.2 | 1861.4 | 453.4 | 609.8 | 680.4 | 650 | 306 | 604 | 790 | 1118 | 558 | 50 | 1075.4 | 3534.6 | 787 | 804 | 699 | 502 | 290 | 2401 | 461 | 749 | 3125 | 845 | 440 | 781 | 768 | 833 | 844.2 | 801 | 739 | 576 | 372 | 871.6 | 1102 | 85 | 357.8 | 1093 | 1030.2 | 381.4 | 817 | 1751.4 | 590 | 1013 | 696.4 | 468 | 1039 | 657 | 792.2 | 501 | 395 | 469 | 994 | 602.4 | 3248 | 1540.6 | 4322 | 516 | 853.2 | 1108 | 1487.2 | 1442 | 777.2 | 673 | 2932.4 | 1642.6 | 2846.2 | 708.8 | 441 | 494 | 1117 | 679.2 | 660.4 | 266 | 709 | 1378 | 2924.8 | 1638.8 | 2408 | 6273 | 1052.2 | 1640 | 1501.8 | 48 | 677.8 | 3956 | 516 | 485.4 | 755.4 | 747.4 | 49 | 211 | 2916 | 676.4 | 527.6 | 4892.6 | 495 | 668.4 | 3737.6 | 2428 | 492 | 3731 | 1300.8 | 534.4 | 1159 | 661 | 4591 | 1518 | 1364.2 | 929.6 | 516 | 921 | 1221.2 | 446.6 | 769.4 | 425.2 | 779 | 771 | 913.4 | 415 | 813 | 729 | 569.8 | 782 | 2972 | 885 | 721 | 992 | 1154.6 | 458 | 942.6 | 829.8 | 774 | 626 | 699.6 | 1032.2 | 708 | 702.8 | 635 | 486 | 52 | 660 | 869.8 | 918.4 | 759.2 | 665.6 | 590 | 734
380 | 502 | 1697.8 | 618 | 701 | 2632.8 | 709 | 976 | 467 | 364.4 | 2765 | 865.4 | 767 | 1016 | 984 | 380 | 2955.6 | 56 | 1473.2 | 1333 | 709 | 1015 | 118.4 | 731 | 633 | 1027 | 852 | 55 | 774 | 375 | 769 | 483 | 787 | 699 | 988.2 | 538.6 | 848.8 | 193 | 345 | 1272.4 | 40 | 2072.2 | 397.4 | 2280 | 727.6 | 638 | 457 | 1040 | 423 | 1817 | 548 | 178 | 699 | 712 | 378.8 | 838.8 | 718 | 5961.8 | 330 | 511.6 | 834 | 2323.6 | 574.4 | 50 | 1108 | 1153.4 | 727 | 696 | 600.4 | 321.4 | 273.2 | 2120.8 | 391 | 741 | 3117 | 801.4 | 472.6 | 813 | 856 | 813 | 937 | 845.2 | 709 | 585.6 | 269 | 598.8 | 985.2 | 153 | 370 | 1198.8 | 1106.8 | 613 | 618.6 | 3265 | 717.4 | 931.8 | 696 | 424 | 1765 | 661 | 863 | 525 | 475 | 289 | 1159 | 747 | 3122.4 | 1619 | 1376.8 | 584 | 876.6 | 868 | 2597 | 1490 | 2147.4 | 545 | 2849.6 | 1187.8 | 2850 | 784 | 1402.2 | 540.4 | 1121.6 | 580 | 521 | 438 | 543 | 1318 | 2927 | 792 | 3025.6 | 6704.4 | 1031 | 312.2 | 1478 | 48 | 614.2 | 3922 | 564 | 895 | 736.8 | 649 | 68.4 | 199 | 2936 | 2030.2 | 950 | 973.8 | 543 | 668.2 | 2410.2 | 2428 | 495.4 | 2025.4 | 1359 | 590 | 1195 | 693 | 4323.6 | 955 | 1110 | 932 | 517.6 | 617.8 | 994.4 | 1763 | 458.6 | 381.2 | 779 | 919 | 1319.4 | 331.4 | 840.2 | 660 | 529 | 716 | 3389.8 | 877 | 685 | 1996.4 | 1162.8 | 446 | 1228.2 | 821.2 | 747.8 | 691 | 1261 | 1015.8 | 628 | 666 | 623 | 502 | 52 | 834.4 | 768 | 984 | 704 | 659 | 2894.8 | 906.8
380 | 477 | 1845 | 302.6 | 619.6 | 2657 | 793 | 899.4 | 385 | 396.6 | 1953.4 | 781 | 783 | 1110.8 | 1043 | 453.2 | 2995 | 56 | 1761.6 | 1240.6 | 729 | 2059 | 118.6 | 660.8 | 661 | 687 | 6531 | 55 | 2214.4 | 1763.4 | 745 | 751 | 846.2 | 734 | 893.8 | 751 | 696.8 | 184.8 | 258 | 1320 | 40 | 2195 | 349 | 2135 | 1733.6 | 1443.2 | 722.6 | 1072 | 526.4 | 2006.6 | 560 | 260.4 | 691 | 516.6 | 637.2 | 816 | 626 | 694 | 714 | 489 | 871.6 | 1048.4 | 545 | 50 | 818 | 1041 | 699.8 | 666.4 | 667 | 289 | 378 | 945 | 448.4 | 737 | 2988.6 | 760 | 769.2 | 801 | 863.2 | 809 | 955 | 948 | 749 | 562 | 276.2 | 654 | 876 | 225 | 543 | 1249.6 | 1163 | 688 | 603.2 | 3233 | 684 | 1012 | 736 | 2066.4 | 1877 | 649 | 844.8 | 587 | 531 | 257 | 1054 | 807 | 3097 | 1751 | 648 | 847.2 | 885.4 | 752.8 | 2612 | 1626.8 | 3500.2 | 475.8 | 2347.6 | 839 | 2855.6 | 1401.4 | 494 | 511.2 | 1202 | 532 | 539.2 | 595.8 | 2478.8 | 1340.8 | 4183 | 760 | 5648.8 | 6045.4 | 931 | 365.2 | 1457 | 48 | 787 | 3245 | 600 | 883 | 986 | 693 | 146 | 420.2 | 2026 | 2876 | 550 | 872 | 578 | 726 | 532 | 2101.8 | 624 | 691.2 | 1357 | 638 | 1176.6 | 785 | 2383 | 2016.6 | 753 | 721.2 | 548 | 647 | 755 | 502.2 | 389 | 280.6 | 771 | 1178.2 | 3008.6 | 294.2 | 865 | 674.2 | 623 | 880 | 3570.6 | 869 | 663.2 | 978.2 | 1148 | 390 | 376.2 | 978 | 669 | 712 | 3015 | 1007 | 596 | 646 | 634.4 | 642.4 | 52 | 793.2 | 736 | 881.4 | 704 | 646 | 1123 | 985
374.4 | 471 | 1873.2 | 600 | 635.2 | 2657 | 817 | 868 | 543.8 | 538.8 | 611 | 503.4 | 722 | 1047.4 | 949 | 491 | 2981 | 56 | 736 | 1091 | 7194.6 | 2039 | 1764.2 | 812 | 697 | 719.2 | 933 | 55 | 976.4 | 359 | 687.6 | 855 | 851.6 | 866 | 868 | 739 | 630 | 180 | 327 | 1299.4 | 40 | 2285 | 277 | 2147 | 719 | 2602.6 | 1813.8 | 850 | 583 | 543 | 568 | 1061.4 | 826 | 481 | 800 | 559.8 | 626 | 680.2 | 1137.6 | 498.6 | 830 | 951 | 630.6 | 50 | 618.2 | 3117 | 688.2 | 684.4 | 2653.4 | 243 | 412 | 1051.6 | 438.8 | 661 | 2903.4 | 655.2 | 796.6 | 801.4 | 959.2 | 847 | 1019 | 963.2 | 777 | 622 | 2320.6 | 1945.2 | 792 | 174 | 731 | 993.6 | 1155 | 559.4 | 606 | 3257 | 644 | 1006.8 | 716.6 | 3286.4 | 1937 | 697 | 717.8 | 497 | 555 | 288.2 | 1150.6 | 831 | 3097 | 1765 | 1364.6 | 1038 | 905 | 762.6 | 2777 | 1672.6 | 448 | 480 | 4383.2 | 727.8 | 2930.2 | 3187.6 | 542 | 602 | 1216.4 | 586 | 670 | 536.2 | 3186.2 | 1298 | 4171 | 742.2 | 5764 | 3173 | 947 | 1104.2 | 1397 | 48 | 656 | 1239.6 | 631.6 | 902.2 | 923 | 574.6 | 146 | 560.6 | 805.4 | 2780 | 438 | 925 | 410 | 2052.8 | 669.4 | 313 | 917 | 696 | 1229.8 | 602 | 1252 | 607 | 1156 | 951 | 787.2 | 613.8 | 619.6 | 743 | 911.8 | 513 | 457 | 329.4 | 920 | 1167.4 | 3392.6 | 393.2 | 837 | 737 | 735 | 892 | 768 | 789.4 | 672 | 1061 | 1007 | 506.2 | 253 | 985.8 | 669 | 2015.8 | 2952.6 | 1034 | 776 | 646 | 678.2 | 851.2 | 52 | 794.8 | 699.6 | 796.8 | 648.4 | 1755.2 | 518.2 | 1222
366 | 491 | 2238 | 964 | 717.2 | 2882.8 | 817 | 871.4 | 1162.8 | 715.2 | 629.6 | 378.2 | 708 | 1016 | 937 | 461 | 2745.4 | 56 | 745.6 | 1018.2 | 1059 | 2090 | 2173 | 906.4 | 666.6 | 988.4 | 2654 | 55 | 907.4 | 389 | 639 | 847 | 2717.4 | 826 | 898.4 | 691 | 542 | 240.8 | 327 | 1299.4 | 81.8 | 1595 | 286.2 | 2322.8 | 703 | 2589 | 1869 | 792 | 611 | 610.6 | 488 | 1546 | 732.8 | 452.8 | 856 | 485 | 585.8 | 693.4 | 1243.4 | 516 | 792.2 | 1007 | 1714 | 50 | 567.6 | 2965 | 766.6 | 1596.4 | 3125 | 335 | 452 | 1060.8 | 330.8 | 528.2 | 1581.6 | 733.6 | 886.6 | 2125.2 | 865.2 | 1000 | 968 | 887.6 | 741 | 690 | 4172.8 | 3602 | 740 | 210 | 842.4 | 1005.4 | 1237 | 534.6 | 654 | 2279 | 680 | 976.6 | 866 | 3290 | 1804.6 | 709 | 579 | 675.4 | 635 | 264 | 1159 | 846.2 | 3225 | 1777 | 4218 | 885 | 905 | 853 | 2450.4 | 1366 | 448 | 448 | 2556.4 | 731 | 2865 | 744.4 | 542 | 531 | 1159.6 | 604.2 | 654 | 571.8 | 2971 | 1336 | 4183 | 671 | 5756 | 1807.2 | 843 | 673.4 | 1299.2 | 48 | 747 | 3832 | 560 | 914.2 | 773.8 | 420.2 | 146 | 685.8 | 794 | 2732 | 714 | 571 | 390 | 948.2 | 721 | 313 | 1142 | 720 | 924 | 858 | 1329.2 | 552.8 | 3371.2 | 961 | 842 | 593 | 618 | 795 | 816 | 521 | 841.6 | 433.8 | 908 | 2362.8 | 3574.4 | 405.4 | 859 | 661 | 814 | 860 | 658 | 861 | 686.4 | 1172.4 | 885 | 559 | 322.6 | 1124 | 599.4 | 628.2 | 2961 | 1246 | 776.8 | 586 | 683 | 895.6 | 52 | 734.6 | 778 | 661.2 | 482.4 | 650 | 529 | 1518.2
359 | 633 | 1740 | 359 | 634 | 4140 | 817 | 946 | 437 | 882.6 | 732 | 264 | 801.2 | 809 | 919 | 477 | 2134 | 56 | 700 | 1097 | 1147 | 2070 | 2254.2 | 904 | 652 | 885.6 | 2629 | 55 | 1026 | 413 | 587 | 815 | 1131.4 | 873.8 | 878 | 578.2 | 550 | 539.4 | 404 | 941 | 249 | 495 | 411.6 | 2532.6 | 659.8 | 2529.8 | 1974.8 | 804 | 647 | 677 | 488 | 635 | 668 | 524.4 | 864 | 450.4 | 567 | 930 | 1324 | 503 | 701 | 970.6 | 838 | 50 | 1310 | 3001 | 1027.2 | 1225 | 3160.2 | 380.6 | 580.6 | 1117.8 | 393 | 458 | 1011 | 541.6 | 881 | 698 | 753.8 | 985 | 1025 | 710 | 877 | 719.6 | 222.8 | 3578 | 1980.2 | 302 | 689.6 | 806.2 | 1197 | 570.2 | 729 | 1899 | 866 | 995 | 810 | 3522 | 1485 | 781 | 659 | 740 | 483 | 360 | 1179.2 | 723 | 717.2 | 1701 | 4218 | 728 | 794 | 817 | 845 | 1078 | 575 | 532 | 792 | 622 | 2755 | 1093.4 | 554 | 734.2 | 1153 | 619 | 652.4 | 665 | 9405 | 1059.8 | 4241.2 | 775 | 5199.4 | 2327.8 | 704.2 | 393 | 1345 | 48 | 581 | 3757 | 535 | 1092 | 707 | 295 | 252.8 | 711 | 766 | 2784 | 395.2 | 586 | 336 | 923 | 1318.2 | 263.4 | 1140 | 753.6 | 857.4 | 870 | 1107 | 512.8 | 3867 | 1055.8 | 847.6 | 569 | 603 | 719 | 954 | 476.2 | 1126.2 | 516 | 988 | 1108 | 3636 | 435 | 961 | 633.8 | 951 | 905 | 451 | 722 | 708 | 1290 | 914.4 | 616.2 | 366.6 | 1177.8 | 573 | 469 | 2961 | 1191 | 896 | 506.4 | 708.6 | 922.8 | 52 | 588.2 | 790 | 908.4 | 369 | 658 | 639.2 | 1086.6
400.8 | 674.6 | 1253 | 568 | 490 | 6820.8 | 817 | 828 | 495 | 901 | 728 | 439.8 | 910 | 797 | 721 | 453 | 1319.6 | 56 | 700 | 1013.8 | 1144.6 | 1922 | 1204 | 772 | 700 | 838 | 2549.4 | 170.2 | 1184.4 | 369 | 605.8 | 628.6 | 953 | 816.6 | 1107 | 2368.6 | 654 | 479.8 | 396.4 | 857.2 | 249 | 455 | 604 | 2530.2 | 782 | 2182 | 2098.8 | 4021.2 | 4507 | 701 | 545.6 | 2415.8 | 712.8 | 544 | 633.8 | 432.6 | 609 | 882 | 1340 | 491 | 701.6 | 833 | 947 | 50 | 1945.6 | 3169 | 927 | 864 | 1702.2 | 641.4 | 642 | 953.8 | 435.8 | 608.8 | 1032 | 479.2 | 672.2 | 559.6 | 738.2 | 933 | 935 | 730 | 779 | 765.8 | 231 | 3479 | 931 | 398 | 649 | 778 | 1141 | 575.8 | 1645.2 | 3491 | 962 | 906 | 762 | 1887 | 1539.4 | 608 | 710.8 | 570 | 639 | 304 | 1185.6 | 704 | 614 | 1535 | 4258 | 508.2 | 734 | 817 | 778.2 | 945.6 | 751.4 | 456 | 823.6 | 602 | 2753.2 | 1105 | 616 | 955.8 | 1101.4 | 761.4 | 710 | 590.8 | 1019.8 | 1149.2 | 4338 | 731 | 2675.8 | 1009 | 713.8 | 381 | 1408.6 | 48 | 510 | 3863.2 | 532 | 1226 | 471 | 281 | 214 | 580.6 | 726 | 2383 | 498.4 | 748 | 300 | 1001 | 3739.4 | 184.2 | 1222 | 632 | 825 | 850 | 979 | 442.4 | 3893.8 | 1005 | 768.6 | 548 | 605 | 870.6 | 1058 | 442.8 | 333.2 | 647.8 | 1008 | 3978 | 3526.6 | 552.2 | 1021.8 | 591.8 | 912 | 905 | 451 | 857.8 | 688 | 1386.4 | 925.6 | 598 | 412.2 | 811 | 492 | 525 | 2966.2 | 918.8 | 740.8 | 1682.8 | 699 | 804.2 | 52 | 576 | 781 | 777.2 | 365 | 672.8 | 1710.2 | 996
400 | 606 | 1253 | 521.4 | 522 | 6868 | 741 | 933.2 | 510.2 | 747 | 840.4 | 594.2 | 934 | 797 | 711.2 | 685 | 1130.2 | 56 | 1225.2 | 1023 | 1135 | 1589 | 529 | 820 | 604 | 655 | 1001 | 199 | 1151 | 325 | 535 | 1728.8 | 937 | 1665.4 | 1162.6 | 3723 | 761 | 461 | 344.8 | 854 | 249 | 505 | 608 | 2628 | 802 | 611.6 | 2221 | 3756 | 2559.2 | 929.8 | 377.4 | 775.4 | 623 | 533.2 | 616 | 311 | 633 | 775.8 | 1148.2 | 460.2 | 726 | 804 | 836 | 50 | 3124.4 | 3049.4 | 6985.8 | 919.8 | 6444.8 | 603.6 | 668 | 885.4 | 390 | 818 | 818 | 429.4 | 543 | 724.6 | 695 | 1823.8 | 903 | 763.2 | 735.6 | 851 | 349.8 | 2470.4 | 1071 | 408 | 403.4 | 778 | 1141 | 1412.8 | 2670 | 3862.6 | 850 | 914.8 | 742.8 | 466 | 1728.2 | 815.6 | 689.6 | 727.4 | 818 | 344.4 | 1141.6 | 716 | 519.4 | 1501 | 3642.2 | 483 | 658.6 | 915.4 | 1640.4 | 807 | 737 | 645 | 845.4 | 662 | 2780 | 645 | 504 | 1051.8 | 1096 | 788 | 739 | 488 | 496 | 906.8 | 4338 | 947 | 2520 | 944 | 687 | 429 | 1028 | 48 | 521 | 3144 | 1736.8 | 1211.4 | 399 | 337 | 214 | 573.8 | 742.8 | 727.8 | 468 | 804 | 322 | 1015 | 3749.4 | 200.4 | 1219.6 | 995.2 | 813 | 722 | 883 | 429.2 | 4081.4 | 907 | 659 | 557.2 | 587.8 | 996 | 1027 | 464 | 394 | 696.6 | 918.6 | 6056 | 3576 | 228 | 1081.8 | 525.6 | 870 | 1900.4 | 475 | 1023 | 615.2 | 1214.6 | 936 | 553.8 | 470.4 | 778 | 514 | 629 | 2850.6 | 695 | 593.2 | 640 | 675 | 580 | 52 | 632 | 3293 | 1269.6 | 286 | 658.6 | 2319 | 906
426.2 | 521.6 | 1278.8 | 455 | 646 | 7034 | 713 | 1219.8 | 531 | 750.6 | 719 | 693 | 954 | 789.8 | 829.2 | 640.2 | 1039 | 56 | 3593.2 | 981 | 859.8 | 621 | 569 | 736 | 702.4 | 581 | 612 | 199 | 1127 | 352.6 | 580.8 | 515 | 1068.8 | 1387 | 1230.2 | 3755 | 773 | 571.6 | 431 | 52 | 249 | 561.4 | 681 | 2570 | 1809.4 | 626.8 | 2063.4 | 3789.4 | 675 | 1012 | 407 | 443 | 457 | 434 | 520 | 6152.4 | 597 | 706 | 1012 | 285.2 | 745.2 | 779 | 922 | 50 | 58 | 3040 | 1060 | 913.8 | 737 | 727.4 | 580.6 | 856 | 342.4 | 711.2 | 130 | 468.4 | 543 | 755.8 | 621.2 | 1474 | 933 | 842 | 761 | 222 | 378 | 843 | 1253 | 440 | 319.4 | 812.2 | 1181 | 535 | 2516.6 | 3739.8 | 840 | 858 | 720 | 437 | 1689 | 354 | 2170.2 | 704.6 | 830 | 486.4 | 1219.6 | 728 | 1400.4 | 1466.2 | 663 | 615 | 1887 | 917.2 | 1458.6 | 783 | 737 | 1110.2 | 848 | 970.6 | 2744 | 563 | 576 | 1220.2 | 1092 | 667.2 | 715.4 | 476 | 520 | 1204 | 1679 | 971 | 2592 | 753.6 | 681.4 | 429 | 820 | 48 | 709.2 | 432 | 746.2 | 891.4 | 457 | 388.2 | 214 | 175 | 737 | 1155 | 376 | 585 | 434 | 950 | 3630 | 318 | 1189 | 624 | 813 | 770 | 826.6 | 546 | 1764.2 | 886 | 659 | 502 | 635 | 1091.4 | 823.8 | 469.6 | 486.8 | 657 | 891 | 5948 | 3473 | 240 | 2062.4 | 793 | 842 | 3248.8 | 375 | 1011 | 620 | 1148 | 884 | 133.4 | 440 | 802 | 687 | 691.8 | 2813 | 857.6 | 758 | 1901.6 | 635 | 700.2 | 52 | 677 | 3921 | 1637.2 | 252 | 524.8 | 1935 | 711
419 | 745.6 | 1295.8 | 419 | 673.2 | 6319 | 685 | 1412 | 722.8 | 533.6 | 751 | 628.8 | 1030 | 848 | 848 | 689 | 827 | 56 | 3494.2 | 885 | 840.6 | 721 | 471.8 | 741 | 718 | 649 | 672 | 199 | 1131 | 276.6 | 574 | 755 | 1167 | 872 | 1080.6 | 3803 | 719 | 570 | 436 | 52 | 81.8 | 483 | 715 | 2333 | 786 | 586 | 890 | 3767 | 675 | 1012 | 469.4 | 571 | 525 | 434 | 500 | 267 | 494.6 | 681.8 | 1020 | 248.2 | 778 | 893 | 886 | 50 | 58 | 3019.2 | 640.6 | 872 | 729 | 623 | 549 | 880 | 352 | 590 | 130 | 560.4 | 659 | 794.2 | 437.2 | 1084.8 | 1048.4 | 782 | 846.4 | 52 | 385 | 3005.4 | 1527.6 | 374.4 | 324.4 | 928 | 1205 | 547 | 2574.2 | 2710 | 676 | 845 | 620 | 309 | 1641.8 | 366 | 4090.4 | 676 | 757 | 1800.6 | 1107.6 | 804.8 | 966.8 | 1513 | 675 | 643 | 712 | 952 | 1165 | 1057.6 | 827 | 819 | 735 | 971 | 2664.8 | 659.6 | 636 | 6658.4 | 1247.4 | 754 | 690.4 | 516 | 512 | 1196 | 616.4 | 794.6 | 2609 | 718 | 860.2 | 1635 | 890.8 | 48 | 1403.8 | 523.6 | 839 | 781 | 482 | 582.4 | 115 | 175 | 643 | 1245 | 516 | 649 | 362 | 925 | 3129 | 354 | 1210.2 | 1848.4 | 665 | 770 | 897.8 | 617.8 | 1180.4 | 1586.8 | 631.8 | 594 | 610 | 1009 | 888 | 523 | 557 | 653.6 | 831 | 3517.8 | 3449 | 2886 | 1088.6 | 971.4 | 984 | 3265.2 | 534.2 | 922.2 | 633.6 | 948.6 | 824 | 251 | 448 | 740 | 684.2 | 978.2 | 2808.4 | 921.4 | 758 | 2642 | 582.2 | 788 | 89.8 | 696 | 4049 | 1183.8 | 303 | 506.2 | 707.8 | 678
352.8 | 843 | 1305.4 | 315 | 770 | 3164.2 | 701 | 1472 | 780.4 | 639 | 1703.4 | 666.6 | 839 | 895.2 | 1060.2 | 665 | 751 | 56 | 3465 | 43 | 883 | 721 | 344 | 616.8 | 703.2 | 673 | 652 | 83.8 | 1286.4 | 305 | 867.2 | 945.2 | 1208.6 | 994 | 897.4 | 1874.4 | 706.8 | 570 | 437.6 | 52 | 40 | 467 | 645 | 3579.6 | 755 | 506 | 806 | 638 | 583 | 771 | 612.2 | 635 | 593 | 386 | 536 | 398 | 450 | 647.6 | 998.4 | 319 | 787 | 813 | 894 | 50 | 58 | 3112 | 1944.2 | 1154 | 753 | 907 | 434 | 1929.6 | 268.2 | 602 | 130 | 503 | 652 | 789.6 | 400 | 1110 | 960 | 792 | 879.6 | 52 | 364 | 3523 | 1492 | 359.2 | 302 | 892 | 2340.8 | 589.8 | 2189.4 | 1205.8 | 717.6 | 1027.2 | 608.6 | 309 | 1600.8 | 386 | 4144.4 | 642 | 809 | 610 | 985.6 | 935 | 571 | 1513 | 611.4 | 728.6 | 682 | 960 | 1209 | 1088.2 | 742.6 | 714.2 | 703 | 938 | 2756 | 649 | 616.8 | 822.2 | 1234.4 | 664 | 848.8 | 576 | 583 | 1216.8 | 410 | 780.8 | 2679 | 782 | 990 | 2216.2 | 842 | 48 | 845.8 | 653.8 | 767 | 769 | 1532 | 507 | 49 | 175 | 509 | 1313 | 416 | 627.8 | 365.4 | 2983 | 635.6 | 306 | 1108 | 3565 | 883 | 722 | 947.6 | 536.6 | 1176.6 | 1075.2 | 605.4 | 569 | 554 | 830.6 | 1103.8 | 583 | 530.4 | 762 | 789 | 2750.2 | 2551 | 2886 | 1193 | 1033 | 1073 | 3457 | 686.4 | 992.8 | 591.6 | 939 | 738.4 | 251 | 528 | 770 | 613 | 951 | 2886.6 | 846 | 732 | 2630 | 565.6 | 804 | 241 | 604 | 3985 | 1224 | 345 | 471.4 | 799.4 | 586
427 | 849 | 1310.8 | 318.8 | 790 | 2549.2 | 749 | 1404 | 838 | 583 | 459 | 726 | 889 | 931.4 | 1714.6 | 709 | 718.6 | 56 | 2844.6 | 43 | 878 | 721 | 344 | 571.4 | 704 | 673 | 628 | 55 | 1319 | 3651 | 1004 | 820 | 1101 | 1026 | 669 | 3718.4 | 808.4 | 516 | 452 | 52 | 40 | 393 | 557 | 2374 | 774.2 | 486 | 601 | 623 | 547 | 706 | 721 | 751.8 | 1701 | 314 | 756.8 | 665 | 422 | 528 | 959 | 343 | 809.8 | 757.2 | 967 | 50 | 58 | 3144 | 789.4 | 1091.2 | 633 | 915 | 686 | 3414 | 337.8 | 602 | 130 | 479 | 678 | 675.6 | 518 | 1082 | 917 | 652 | 752 | 52 | 273.4 | 3437.8 | 1170.4 | 376 | 314 | 892 | 2959.2 | 807 | 777 | 1025 | 646.2 | 1107 | 573.4 | 309 | 1652 | 250 | 4118 | 582.2 | 821 | 558 | 2252.8 | 987 | 719.2 | 1284.4 | 474 | 745.4 | 624 | 889.8 | 2543.6 | 663 | 528.2 | 667 | 863.2 | 2081 | 2855 | 461.4 | 626.4 | 573.6 | 1169 | 701 | 899.2 | 592 | 630 | 1206.2 | 410 | 572 | 2814 | 2971.6 | 934 | 265.6 | 834 | 48 | 753 | 629 | 767 | 869 | 2929 | 488.2 | 49 | 45 | 1753.2 | 901 | 428 | 523.4 | 1755 | 1457.8 | 527.4 | 294 | 1108 | 3535.8 | 995 | 698 | 952 | 435.8 | 1205.6 | 725 | 705.4 | 661 | 578.8 | 939.2 | 1098 | 583 | 492 | 770 | 738.6 | 605.8 | 2551 | 2900 | 4025.8 | 1073 | 1089 | 3533 | 546 | 849 | 533.8 | 1019 | 555 | 251 | 528 | 704.8 | 613 | 837 | 3141.6 | 871.6 | 686 | 2850 | 460 | 842 | 241 | 604 | 1511 | 1384 | 291.8 | 471.2 | 3766.4 | 707
415 | 777.6 | 1158.8 | 374 | 838 | 2396.8 | 706.2 | 1001.6 | 748.8 | 1155.8 | 459 | 795.4 | 838.2 | 997 | 664 | 718.2 | 568 | 56 | 504.8 | 43 | 763.2 | 672 | 344 | 469.6 | 728 | 673 | 1070.6 | 55 | 1039.2 | 3649 | 857 | 803 | 887.2 | 949.4 | 715.8 | 3672 | 1026 | 435 | 243.2 | 52 | 40 | 309.8 | 461 | 2374 | 775 | 486 | 549 | 374.2 | 527 | 763 | 694.6 | 784 | 617 | 314 | 746.4 | 717 | 435 | 622 | 1379.6 | 331 | 727 | 937.2 | 902 | 50 | 58 | 3136 | 776 | 1035.4 | 589 | 991 | 704 | 3375 | 357 | 519.6 | 130 | 614 | 635 | 511.6 | 572.4 | 1177.2 | 779.4 | 642 | 620 | 52 | 209 | 3388.6 | 1253 | 376 | 362 | 847.6 | 2907 | 728.2 | 934.8 | 890.8 | 633 | 1035.4 | 730.2 | 309 | 1356 | 281 | 2917.2 | 459.8 | 826.4 | 593.2 | 1207 | 1443.6 | 816 | 398 | 548.2 | 689 | 604 | 959 | 1076 | 785.6 | 474 | 725.8 | 1244.6 | 704.6 | 3510.8 | 411 | 664.2 | 663 | 1248 | 706 | 959.4 | 576 | 582 | 767 | 410 | 733.2 | 2908.6 | 4352.8 | 894 | 1597.2 | 1183.6 | 48 | 797.4 | 646.4 | 663 | 1009 | 9465.2 | 564 | 261 | 45 | 1922.4 | 871 | 40 | 496 | 497.4 | 1159.6 | 568.2 | 294 | 1192 | 6967.2 | 883 | 618.6 | 976 | 390 | 1178 | 737 | 763 | 667 | 582.8 | 1043 | 1119 | 496.2 | 539.6 | 780 | 741 | 806.4 | 2551 | 2900 | 4611 | 933.6 | 965 | 3533 | 501.2 | 996 | 1494.2 | 1035 | 988 | 251 | 612.2 | 593.8 | 629 | 765.8 | 3220.4 | 807.2 | 472.4 | 3093.6 | 464 | 788.2 | 241 | 604 | 159 | 1272.8 | 299.2 | 465.6 | 761.4 | 823.4
346 | 800 | 1368.4 | 394 | 914 | 2353 | 434 | 735 | 637.8 | 1727.6 | 507.8 | 1944.2 | 754 | 1063 | 645.8 | 591 | 525 | 56 | 716.4 | 43 | 546 | 618 | 310 | 519 | 704 | 649 | 1432.2 | 55 | 964 | 4161.4 | 790 | 844.6 | 751 | 999 | 655 | 3629.4 | 1054.6 | 533 | 299.2 | 52 | 40 | 185 | 308 | 2374 | 761 | 606 | 646.6 | 1493 | 527 | 698 | 618.6 | 850.6 | 665 | 334 | 751.2 | 730.6 | 343 | 770 | 1940.2 | 283 | 669.8 | 1084 | 863 | 50 | 58 | 3124 | 853 | 1028.8 | 637 | 965 | 664 | 2834.6 | 348.2 | 490 | 195.6 | 641 | 616 | 538.2 | 817.6 | 990 | 754 | 753 | 488 | 52 | 209 | 1806.2 | 1064 | 427.2 | 362 | 834.4 | 2735 | 552 | 936 | 703 | 627 | 969.2 | 858 | 345.8 | 1842.6 | 424.8 | 973.2 | 495.8 | 798 | 430 | 1591.8 | 2311.6 | 768 | 478.2 | 571 | 701 | 440.8 | 911 | 992.8 | 612 | 478.8 | 815.8 | 2613.2 | 561 | 2871.4 | 501 | 621.4 | 785.6 | 1148.2 | 610 | 1099 | 576 | 582 | 6394 | 590.8 | 725 | 2891 | 4308 | 970 | 3368.2 | 1473.8 | 48 | 791.8 | 684 | 543 | 669 | 2891 | 537.4 | 262.6 | 45 | 2503.6 | 1265.8 | 40 | 464 | 530 | 1266.2 | 516.4 | 318.8 | 2446 | 5096.2 | 803 | 1776.6 | 847.6 | 518 | 1242 | 637 | 763 | 659.8 | 1637.8 | 1056.2 | 1233 | 473 | 713.8 | 637.8 | 717 | 826 | 2728 | 325.4 | 4773 | 941 | 1015 | 3481.4 | 515.4 | 972 | 539.8 | 1019 | 1012 | 55 | 708 | 721 | 621 | 569.2 | 2777 | 776 | 471.2 | 1115.2 | 484 | 753.4 | 241 | 604 | 159 | 1106.2 | 312 | 506.8 | 648.6 | 847
344 | 796 | 1503 | 447.2 | 1479 | 2347.8 | 284.6 | 672.6 | 622.8 | 986.4 | 576.6 | 3461.6 | 672.4 | 1170 | 537 | 770 | 818 | 56 | 720.4 | 43 | 514 | 551 | 271.4 | 567 | 714.4 | 796 | 617.8 | 55 | 866.8 | 35 | 607.6 | 830 | 669 | 1135 | 763.2 | 3627 | 1167 | 522 | 438.4 | 52 | 40 | 199 | 314 | 47 | 769 | 635 | 622 | 3324 | 503 | 708 | 549 | 779 | 631.4 | 350 | 810.4 | 666.2 | 192.6 | 1109 | 1171 | 267 | 627.4 | 1142 | 853 | 50 | 58 | 2976 | 759 | 1056.2 | 748.8 | 1030.6 | 754 | 823.4 | 449 | 376 | 294 | 629 | 587.4 | 564 | 967 | 846.8 | 713 | 723 | 417 | 52 | 181 | 3744.6 | 870 | 488 | 362 | 919 | 990.2 | 554 | 901.4 | 715 | 537 | 1030.4 | 784.8 | 557.4 | 613.4 | 457.2 | 860.8 | 641.4 | 606.2 | 466 | 1615.2 | 1975.2 | 875.6 | 457 | 607.8 | 749.4 | 422 | 684 | 1079.2 | 564 | 611 | 963 | 1200.6 | 545 | 2451 | 56 | 653 | 902 | 933.6 | 625.6 | 2241.2 | 616 | 777.2 | 575 | 346.8 | 635.8 | 2873.6 | 4422.4 | 980.8 | 60 | 856 | 48 | 753.6 | 757.2 | 655.6 | 621 | 2851 | 503 | 301 | 45 | 541.4 | 1321.6 | 40 | 424 | 614.2 | 1274 | 465 | 452 | 1318 | 427 | 884.2 | 1342.4 | 773.4 | 2884 | 1294 | 688 | 715.6 | 232 | 338 | 1196.2 | 1118.4 | 478.2 | 617.4 | 656.8 | 35 | 550 | 728.8 | 361 | 4615.4 | 948.6 | 44 | 3378 | 444 | 948 | 620 | 1098.8 | 984 | 55 | 714.6 | 712.6 | 1113 | 655.2 | 1069.6 | 1788 | 530.8 | 1463.6 | 460 | 779 | 89.8 | 670.6 | 286.2 | 1058 | 264 | 493 | 1844.8 | 758.8
664.4 | 1301.8 | 1467 | 452 | 1916 | 2335 | 301 | 904 | 672 | 874 | 650 | 3531 | 664 | 1078.6 | 571 | 800 | 2026 | 56 | 520.6 | 43 | 550 | 515 | 261 | 590.2 | 705 | 784.8 | 474.4 | 55 | 705.8 | 35 | 600 | 730 | 697 | 887 | 2044.4 | 449.4 | 976.6 | 550 | 370 | 257 | 40 | 275 | 322.2 | 47 | 893 | 695 | 599.4 | 3446 | 384.6 | 981.6 | 393.8 | 670.2 | 461 | 294 | 794 | 436 | 153 | 1426.8 | 1101 | 255 | 482 | 1059 | 819.4 | 50 | 58 | 2969.6 | 833.2 | 1059 | 896 | 1254.4 | 604 | 835 | 505 | 344 | 294 | 650 | 601.4 | 652 | 991 | 884.2 | 722.8 | 743 | 392.6 | 52 | 174 | 3476.6 | 786 | 556 | 366.8 | 832 | 679 | 496.4 | 976.2 | 831 | 512 | 896.8 | 778.6 | 564 | 676 | 563.8 | 2053.2 | 710 | 683 | 442 | 1248.6 | 1121.4 | 599.8 | 461.6 | 683.8 | 824 | 326 | 636 | 1110 | 674.6 | 615.8 | 1037.8 | 1131 | 681 | 2571 | 56 | 651.8 | 802 | 1020 | 2891.8 | 913.8 | 636 | 2053.2 | 678.4 | 5962.2 | 554.8 | 2884 | 2566.4 | 1045.6 | 211.2 | 924 | 48 | 777.6 | 840 | 744 | 491.4 | 2855.8 | 515 | 373 | 45 | 700.4 | 1380 | 132.4 | 1791.2 | 626.2 | 1106.4 | 429 | 418 | 1116 | 486.2 | 990 | 942.6 | 855 | 5175.8 | 1298 | 726 | 566.4 | 232 | 293.2 | 1290 | 992 | 498.8 | 634.8 | 823 | 35 | 505 | 229 | 353.8 | 1610.2 | 1205.2 | 44 | 3382 | 476 | 930.8 | 668 | 1225 | 2192 | 55 | 701 | 655.8 | 1702.2 | 708 | 1108.2 | 3064.8 | 520.8 | 1676.8 | 378 | 855 | 52 | 788 | 267 | 963 | 228 | 1395.8 | 676 | 1174
53 | 741.4 | 1463 | 476 | 990 | 6653.6 | 285 | 54 | 727.2 | 1020.4 | 670 | 3006.4 | 814 | 1069.8 | 670 | 734.2 | 2210 | 56 | 292 | 236 | 586 | 583 | 261 | 1836.2 | 4812.6 | 742 | 535 | 55 | 767 | 35 | 641 | 610 | 785 | 810 | 683.2 | 259 | 879 | 574.2 | 445 | 257 | 40 | 323 | 539 | 47 | 1002 | 823 | 625 | 3639 | 497.6 | 612.2 | 441.6 | 777.2 | 437 | 470 | 2012.2 | 415.6 | 183 | 666.4 | 2002.2 | 372.8 | 612.8 | 1046.2 | 731.4 | 50 | 58 | 2944 | 830 | 913.4 | 845.2 | 1184.2 | 463.6 | 907.8 | 537 | 51 | 329.4 | 596 | 525.2 | 664 | 896.6 | 1032 | 821 | 807 | 398 | 52 | 254 | 3794.8 | 750 | 602 | 411.6 | 822.6 | 753 | 641.4 | 834.4 | 865 | 566 | 986.2 | 667 | 556 | 600 | 545 | 656.6 | 783.2 | 683 | 442 | 1121 | 1082 | 49 | 152 | 4048.8 | 1284 | 284 | 604 | 1099 | 783 | 623 | 991 | 1115.2 | 670.6 | 53 | 56 | 472.6 | 799.6 | 905.8 | 3446 | 835 | 560 | 845 | 687 | 414.2 | 509 | 2944 | 1133.2 | 1150 | 249 | 861 | 48 | 745 | 651.4 | 1911 | 415.8 | 3035 | 447 | 400 | 232 | 556 | 1320 | 194 | 3686 | 718.4 | 1044.8 | 484.6 | 418 | 646 | 505 | 990 | 475.4 | 851 | 458.2 | 1276 | 728 | 513.6 | 232 | 346 | 1013 | 6393.4 | 582.8 | 775.6 | 2060.6 | 35 | 637 | 229 | 929.6 | 994.8 | 1189 | 44 | 3354 | 676 | 1644 | 700 | 1234.4 | 121.8 | 55 | 588.2 | 555 | 180 | 684 | 1134.4 | 2992 | 642 | 1400 | 315 | 907 | 52 | 1437.4 | 267 | 2011.8 | 276 | 1062.6 | 761.2 | 1362.6
53 | 1455.8 | 1461 | 2214 | 992.4 | 4524.8 | 285 | 54 | 790 | 957 | 492.4 | 1031 | 714 | 1045 | 805 | 648.4 | 3031.2 | 56 | 260 | 236 | 640.2 | 650 | 286 | 503 | 2933.6 | 682 | 718.8 | 55 | 779 | 35 | 747.2 | 666 | 817 | 766 | 695.2 | 259 | 973.2 | 549 | 452.2 | 257 | 40 | 425 | 575 | 47 | 1167.6 | 791 | 5740.2 | 2489 | 487.6 | 623 | 360 | 767 | 437 | 502 | 903.4 | 658 | 314.2 | 719 | 1629.6 | 504.8 | 715.6 | 921.6 | 730 | 50 | 58 | 2913.6 | 924.8 | 946.4 | 745.4 | 1262 | 1526.4 | 885.2 | 499 | 51 | 329.4 | 530.6 | 483.4 | 764 | 870.2 | 1020 | 901 | 959 | 497.6 | 52 | 221.2 | 3126.6 | 734 | 504.8 | 664.6 | 848.6 | 753 | 644 | 904 | 865 | 710 | 1083 | 711.8 | 595 | 765 | 533 | 2013.2 | 897 | 683 | 302.8 | 961 | 1066 | 49 | 218 | 2368.4 | 1336 | 256 | 617.4 | 1037 | 795 | 893 | 948.8 | 835 | 623 | 53 | 56 | 515 | 961.2 | 891 | 3485.2 | 795 | 539.2 | 626 | 646 | 557 | 510.2 | 2946.4 | 1104.8 | 1090 | 249 | 1161.2 | 48 | 687.6 | 563.4 | 1911 | 449 | 2887 | 464 | 443.4 | 232 | 1893.4 | 2048.8 | 194 | 3866.6 | 617 | 943 | 2415 | 343.6 | 572 | 569 | 1110.8 | 375 | 854.6 | 714.8 | 1594 | 604 | 452 | 232 | 430 | 969 | 869 | 638 | 778 | 703 | 35 | 777.8 | 122.8 | 2941 | 995.8 | 1193 | 44 | 3256.4 | 693.6 | 1193.8 | 891.4 | 1364 | 51 | 155.2 | 421 | 585.2 | 180 | 652 | 1017.6 | 2903.4 | 654 | 1423.2 | 319 | 1079.8 | 52 | 943.4 | 267 | 909 | 288 | 637.6 | 2428.2 | 1519
53 | 1055 | 1468.6 | 3967.6 | 982 | 3542.6 | 285 | 54 | 846.2 | 1228.2 | 448 | 944.8 | 826 | 916 | 879 | 674.6 | 4209 | 56 | 1870.2 | 197.4 | 628.2 | 563.6 | 324.8 | 481 | 960 | 1400 | 1579 | 55 | 731 | 35 | 863 | 890 | 2277.8 | 642 | 607.4 | 259 | 943 | 555.6 | 452.2 | 257 | 40 | 353 | 597 | 152 | 1267.8 | 745.6 | 472.8 | 906 | 367.6 | 703 | 357.6 | 767 | 477 | 701 | 888 | 860.4 | 465 | 776 | 1464 | 613 | 628 | 956 | 790 | 50 | 58 | 48 | 947.4 | 1025 | 619.6 | 1130.8 | 491.6 | 937.8 | 439 | 51 | 130 | 665 | 486 | 793 | 546 | 1020 | 818.8 | 1047.4 | 623 | 52 | 194 | 1528.6 | 710 | 497 | 764 | 853.4 | 759 | 720 | 948 | 658 | 765 | 1063 | 671.8 | 428 | 809.8 | 569 | 1883.2 | 821 | 683 | 259 | 985 | 862.8 | 49 | 218 | 704 | 1239.6 | 297.2 | 503 | 838.2 | 772.6 | 1035.4 | 743.4 | 734.4 | 640.8 | 53 | 160 | 561 | 995.6 | 960.2 | 3550.8 | 855 | 556 | 642.8 | 1232 | 491 | 535 | 2026.8 | 1037.4 | 1090 | 249 | 952.6 | 48 | 548 | 597 | 1894.6 | 397.2 | 2922.8 | 517.6 | 557 | 232 | 711.4 | 2233 | 194 | 3980.2 | 573.6 | 927 | 3569.4 | 294 | 629 | 545 | 235 | 484 | 935 | 1783.8 | 1594 | 545 | 416 | 123.6 | 370 | 927 | 948 | 634 | 52 | 655 | 68.8 | 866.4 | 52 | 3054.2 | 966.2 | 1067.4 | 44 | 3282 | 718 | 745 | 938.4 | 1547.8 | 51 | 222 | 463 | 736.4 | 309.2 | 664.8 | 1002 | 1958.4 | 718.8 | 1420.4 | 474.6 | 839 | 52 | 548.4 | 183 | 1012.2 | 387.6 | 784 | 1754.4 | 1510
53 | 619 | 1558 | 414 | 927 | 4184 | 285 | 54 | 971 | 965 | 380 | 747 | 847.8 | 820 | 697 | 502.2 | 4209 | 56 | 2949 | 43 | 590.4 | 519 | 368 | 491 | 956 | 935.4 | 833.4 | 55 | 695 | 35 | 845.8 | 943 | 913.6 | 634 | 657.8 | 259 | 873.6 | 564 | 445 | 134 | 40 | 275 | 581.6 | 152 | 1381.4 | 826.8 | 493.8 | 786 | 292.4 | 1780.6 | 371 | 731.8 | 487 | 736 | 804 | 889.6 | 485 | 889 | 1844.6 | 5637 | 1005.8 | 966.2 | 850.8 | 84.4 | 58 | 48 | 1072 | 1014.8 | 634 | 2310.8 | 503.6 | 918.8 | 455.8 | 51 | 200.8 | 625 | 2676.2 | 665 | 534 | 777.2 | 724 | 1161.8 | 1127.4 | 52 | 198 | 3716.4 | 820.8 | 534.8 | 862 | 959.8 | 785.4 | 727 | 960.6 | 588 | 818.6 | 1107 | 735 | 1722.4 | 787 | 485 | 3928 | 730.2 | 678.2 | 650.4 | 1029 | 860 | 49 | 218 | 680 | 1130 | 463.6 | 515 | 790 | 604.8 | 775.8 | 700 | 1067.2 | 684 | 53 | 186 | 589 | 969 | 795 | 984.6 | 825.4 | 604 | 766 | 1206 | 483 | 476.8 | 822.6 | 4727.8 | 1078 | 173.4 | 733.4 | 48 | 527 | 581.4 | 1761.4 | 390 | 4394 | 508 | 599.6 | 362 | 580 | 1891.4 | 101.6 | 2770.6 | 1820.6 | 932 | 3568.4 | 327 | 719.2 | 503.6 | 235 | 528 | 998 | 2489.6 | 1607.8 | 499 | 570.4 | 142 | 270.4 | 1044 | 932 | 718 | 52 | 675 | 204 | 891.4 | 52 | 3231.8 | 1054.2 | 1009 | 44 | 2356.6 | 702 | 745 | 823.2 | 1545 | 51 | 222 | 828.2 | 954 | 235 | 716 | 770.6 | 626 | 681.2 | 1092 | 505.6 | 783 | 52 | 678 | 57 | 1065 | 459.8 | 754 | 558 | 1600.6
53 | 601.8 | 1590 | 434 | 956.6 | 4218.4 | 261 | 54 | 971 | 793 | 392 | 790 | 924.4 | 54 | 604.2 | 776.6 | 3930 | 56 | 2949 | 43 | 606 | 571 | 422.2 | 453.6 | 823.2 | 547 | 780 | 55 | 707.4 | 35 | 787 | 1138.8 | 928 | 651 | 3113.8 | 89.4 | 848 | 616 | 563.6 | 457 | 40 | 296.2 | 576 | 229.2 | 1182 | 805.6 | 625.4 | 134 | 445.2 | 529 | 491 | 552.4 | 463.2 | 1818.8 | 668 | 1011 | 144 | 889 | 2257.2 | 675 | 808.8 | 1025.6 | 934 | 222 | 58 | 48 | 1536.4 | 960 | 52 | 1174.4 | 1177.2 | 946 | 646.2 | 51 | 130 | 674.6 | 247 | 581 | 494 | 784 | 490 | 1221.8 | 1532.8 | 86 | 425.6 | 3712 | 990 | 545 | 1990.8 | 950.2 | 889.8 | 870 | 1039 | 516 | 787 | 1103 | 799 | 408 | 631.4 | 493 | 3890.2 | 696.6 | 720 | 1069.4 | 926 | 820 | 119.8 | 185 | 806.8 | 55 | 492 | 649.4 | 881.8 | 466.4 | 867 | 817.8 | 1161 | 533 | 53 | 186 | 601 | 970.8 | 51 | 633.6 | 829 | 46 | 804 | 1332.8 | 517.4 | 420 | 733 | 4686.6 | 994 | 60 | 659 | 48 | 675 | 591 | 1825 | 402 | 3078.6 | 500 | 714 | 249.8 | 644.4 | 1969 | 40 | 876.2 | 680.4 | 856 | 4334 | 354 | 851.6 | 458 | 527 | 496 | 890.6 | 2901.4 | 1349.2 | 490.6 | 634 | 142 | 228 | 884 | 835 | 658 | 52 | 822.6 | 316.8 | 783 | 52 | 2657.4 | 976.8 | 1115.6 | 44 | 915 | 678 | 699.8 | 800 | 1458 | 51 | 222 | 1188.2 | 1064.6 | 235 | 716 | 644 | 757.2 | 45 | 652 | 373.6 | 851 | 52 | 751.6 | 57 | 885 | 647 | 740 | 2908 | 1485.8
53 | 644 | 1635.8 | 420 | 967 | 4276 | 268.8 | 54 | 799 | 819.2 | 464 | 774 | 894 | 54 | 545 | 587 | 2393.4 | 56 | 2004.2 | 43 | 645.4 | 2107.6 | 405 | 519 | 627 | 547 | 802.2 | 55 | 771 | 35 | 623.4 | 1051 | 896 | 868 | 4806.2 | 47 | 730.2 | 546 | 644.8 | 496.8 | 40 | 413 | 552 | 303 | 1154 | 798.2 | 661 | 48 | 120.8 | 677.8 | 434.6 | 430 | 258.4 | 584.4 | 640.4 | 854 | 37 | 834.4 | 1436 | 663 | 469.6 | 1127.6 | 915.4 | 222 | 58 | 48 | 1916.6 | 776 | 52 | 1196.2 | 742.4 | 1048 | 2095.8 | 51 | 249.4 | 589 | 247 | 629 | 494 | 800 | 586 | 1334 | 758 | 222 | 447 | 3654.4 | 1150 | 477.8 | 522.2 | 619 | 831 | 764 | 1018.2 | 520 | 783 | 1073.6 | 823.6 | 488 | 616 | 570 | 3689.4 | 661.6 | 876 | 432 | 860 | 796 | 226 | 53 | 987 | 55 | 469.8 | 693.4 | 895 | 614 | 1988.4 | 990 | 1145.8 | 535.2 | 53 | 160 | 663 | 741 | 51 | 697 | 829 | 46 | 840 | 1481 | 369 | 653.4 | 673 | 5097.4 | 934 | 60 | 655 | 50.4 | 715 | 638.2 | 1784 | 453.6 | 2989 | 504 | 1814.2 | 175 | 487 | 1961 | 40 | 2765.6 | 576 | 982.2 | 2412 | 414 | 719 | 458 | 370.8 | 354 | 914 | 2166.2 | 1148 | 485 | 624.4 | 123.6 | 280 | 611 | 811 | 646 | 52 | 801.8 | 392 | 605.6 | 52 | 431 | 852 | 995 | 44 | 963 | 857.6 | 571.2 | 776 | 1234 | 51 | 161 | 496 | 1208 | 235 | 887 | 859.2 | 804 | 45 | 413 | 472.8 | 893.4 | 52 | 688 | 57 | 753 | 659 | 708 | 2215.2 | 1308
53 | 168 | 1813.8 | 424 | 953.2 | 4412.2 | 298 | 216.4 | 811 | 743.8 | 360 | 831 | 876 | 54 | 563 | 533.4 | 750 | 56 | 430 | 43 | 600 | 671 | 450 | 515 | 1189.8 | 151 | 557 | 55 | 874 | 35 | 922.2 | 1157.2 | 804 | 792 | 852 | 47 | 721 | 919.2 | 548 | 577.6 | 207.2 | 453 | 52 | 240 | 1050 | 830.6 | 657 | 48 | 50 | 623 | 475 | 478 | 55 | 690 | 44 | 888 | 37 | 811.6 | 1227.8 | 548 | 469.2 | 938 | 827 | 153.2 | 58 | 48 | 1161 | 740 | 52 | 1047.2 | 404 | 203 | 752 | 51 | 399.8 | 490 | 247 | 627.4 | 494 | 756 | 552 | 1246 | 684 | 222 | 224 | 3521.2 | 1114 | 477.8 | 97.6 | 451.8 | 808.2 | 789.6 | 122 | 500 | 692 | 1058.4 | 905 | 46 | 538.6 | 521.8 | 2728 | 1859.4 | 876 | 611.2 | 566 | 860 | 226 | 53 | 1173 | 394 | 1676 | 604 | 965.8 | 768.8 | 860.4 | 455.4 | 1164 | 556.6 | 53 | 56 | 677.8 | 610 | 51 | 642 | 52 | 243 | 833.6 | 1605 | 373 | 807 | 54 | 4840.6 | 895 | 60 | 689.8 | 60 | 643 | 661 | 609.8 | 477 | 8662.8 | 584 | 481 | 175 | 129 | 1829 | 40 | 4007 | 974.2 | 1080.8 | 1095.4 | 337.2 | 144 | 559 | 226 | 500 | 971.2 | 2193.8 | 201.2 | 49 | 682 | 50 | 232 | 587 | 917 | 646 | 233 | 677 | 392 | 569 | 52 | 1481.2 | 870.6 | 975 | 44 | 983 | 244 | 412 | 776 | 1260.6 | 51 | 251 | 460 | 1308 | 156.2 | 216.8 | 1378 | 294 | 196 | 440.4 | 468 | 1084.2 | 52 | 525.4 | 57 | 474.6 | 661.8 | 578 | 570.8 | 1269.2
53 | 168 | 1527 | 1540 | 928 | 4507.8 | 334 | 257 | 721 | 813 | 333 | 795 | 889 | 54 | 707 | 534.2 | 729.2 | 56 | 386 | 43 | 660 | 737 | 450 | 517.6 | 575.4 | 151 | 512 | 141.4 | 770 | 35 | 1636 | 1154 | 1287 | 795.6 | 805 | 47 | 2014 | 1383.4 | 476.8 | 597 | 249 | 453 | 52 | 240 | 870.8 | 723 | 634 | 48 | 50 | 762 | 386.4 | 478 | 55 | 702 | 44 | 993 | 37 | 1093 | 1121 | 548 | 502.4 | 968.4 | 805 | 50 | 130.6 | 48 | 973 | 800 | 52 | 880 | 400 | 203 | 792 | 51 | 329 | 400.4 | 247 | 861 | 572 | 788.8 | 504 | 2466.8 | 684 | 222 | 224 | 3470.8 | 1086 | 477.8 | 54 | 425 | 708 | 822 | 192.8 | 1636.4 | 692 | 1049.6 | 801.2 | 46 | 637.4 | 425 | 2473.6 | 2256 | 892.4 | 694 | 526 | 892 | 226 | 53 | 1231 | 386.8 | 473 | 663 | 1038 | 754 | 830 | 523.8 | 1213.4 | 477.8 | 53 | 56 | 629 | 664.6 | 51 | 602 | 52 | 243 | 851 | 1617 | 373 | 960.6 | 54 | 1248.4 | 794.2 | 60 | 660 | 92 | 515.4 | 649 | 605 | 489 | 656 | 600 | 597 | 45 | 496.8 | 1004.2 | 40 | 3989.8 | 1384.4 | 1058 | 1170 | 442 | 144 | 488.6 | 226 | 624 | 877 | 2067 | 237 | 49 | 740.4 | 50 | 411.8 | 544.4 | 1016.8 | 610 | 233 | 556.8 | 106.4 | 609 | 52 | 3044 | 771 | 954.2 | 44 | 981.4 | 244 | 477.2 | 760 | 1120.6 | 51 | 251 | 472 | 1170.4 | 38 | 364 | 1728 | 482 | 242 | 538 | 489 | 1328.8 | 52 | 352.2 | 57 | 361 | 493 | 545 | 607 | 1269.2
53 | 74.4 | 1534 | 537 | 956 | 4503 | 334 | 257 | 642.2 | 838 | 344 | 808.6 | 921 | 54 | 607 | 543 | 744 | 188 | 447.6 | 43 | 710 | 761 | 450 | 560.4 | 629 | 151 | 456 | 199 | 767.8 | 35 | 1727 | 1045.6 | 1802.4 | 874 | 760 | 47 | 51 | 509 | 430 | 52 | 249 | 433 | 267 | 240 | 853 | 190.8 | 387.6 | 48 | 59.6 | 250 | 38 | 43 | 55 | 766 | 44 | 995.4 | 37 | 922.8 | 987 | 533.6 | 460 | 1143.8 | 156 | 50 | 179 | 48 | 2006 | 800 | 52 | 42 | 444 | 203 | 672 | 51 | 240.6 | 44 | 84.6 | 806 | 620 | 844 | 544.8 | 957.4 | 684 | 222 | 224 | 3400 | 1059 | 575 | 54 | 545 | 708 | 810 | 122 | 522.2 | 692 | 888.6 | 806.6 | 46 | 968.4 | 557.4 | 3860.4 | 2256 | 704 | 686 | 599.2 | 812 | 226 | 53 | 1391 | 541.2 | 428.6 | 623 | 1062 | 735.4 | 1816.2 | 624 | 1179.4 | 428 | 53 | 56 | 641 | 750.2 | 91 | 495.8 | 52 | 243 | 844.6 | 1559 | 373 | 1195 | 54 | 3345 | 737.8 | 60 | 644.6 | 216 | 660.6 | 59 | 625.2 | 513 | 760.2 | 588 | 429 | 45 | 283.8 | 844 | 40 | 4182 | 604.6 | 1034 | 1151.6 | 476 | 125 | 453 | 226 | 637.4 | 853 | 1098.2 | 237 | 49 | 766 | 50 | 672 | 676.4 | 973 | 586 | 233 | 492.4 | 35 | 463.8 | 52 | 3108.2 | 1008.8 | 859 | 44 | 1057 | 236 | 719 | 756 | 1027 | 51 | 251 | 472 | 1110.6 | 38 | 311.6 | 832.6 | 482 | 346 | 614.8 | 508 | 1762 | 203.2 | 333 | 57 | 487.8 | 493 | 545 | 616.6 | 1271
53 | 51 | 1396.2 | 637 | 860 | 4483 | 370 | 257 | 662.8 | 800 | 1588.4 | 951.8 | 847 | 164 | 693.4 | 530.8 | 744 | 276 | 286 | 43 | 599.8 | 646 | 402 | 533 | 581 | 109 | 411 | 199 | 735.8 | 35 | 2008.2 | 993.2 | 931.6 | 860.6 | 672.4 | 47 | 51 | 485 | 470 | 52 | 249 | 453 | 267 | 47 | 837 | 120 | 1389.6 | 48 | 62 | 207.8 | 163.6 | 107.4 | 55 | 459.6 | 44 | 856 | 37 | 868.4 | 581 | 606 | 446 | 1135 | 156 | 50 | 255 | 48 | 719 | 2327.6 | 52 | 42 | 412 | 48 | 662.4 | 51 | 625 | 44 | 44 | 806 | 620 | 981.4 | 691.2 | 843.2 | 672 | 86 | 50 | 3497 | 943 | 677 | 54 | 810.8 | 708 | 968 | 122 | 519.8 | 668 | 771.2 | 883.8 | 46 | 1171 | 666 | 4022.2 | 2256 | 684 | 710 | 874 | 1969.8 | 49 | 53 | 1284.6 | 561 | 332.4 | 663 | 1362.8 | 564.6 | 671.2 | 617.6 | 868.6 | 381.2 | 53 | 56 | 605 | 795 | 151 | 496.6 | 52 | 243 | 835 | 1619 | 277 | 1390.6 | 54 | 5097.4 | 787 | 60 | 637 | 172 | 949.2 | 122.2 | 760.4 | 489 | 887 | 635.2 | 460 | 45 | 57 | 820 | 40 | 2372.2 | 579 | 1043 | 754.6 | 524 | 49 | 2235.6 | 466 | 644.2 | 687.8 | 725 | 237 | 49 | 795.4 | 50 | 672 | 760 | 878 | 546 | 233 | 377 | 35 | 396 | 52 | 3187.4 | 674.4 | 1010.8 | 44 | 957 | 236 | 968.6 | 724 | 1027 | 192.6 | 251 | 472 | 1050 | 38 | 233 | 630.4 | 190 | 390 | 715.6 | 479.2 | 990 | 241 | 317 | 57 | 867.8 | 413.2 | 545 | 1651.4 | 1255
53 | 51 | 1265 | 627.8 | 159 | 3677.4 | 50 | 175.8 | 580 | 174 | 344 | 978 | 826 | 164 | 661.2 | 672 | 104 | 276 | 324.2 | 43 | 743 | 646 | 297 | 466.2 | 603 | 46 | 325 | 199 | 621 | 35 | 1602.4 | 1050 | 918 | 816.4 | 557.4 | 47 | 95.4 | 361 | 441.2 | 52 | 165.4 | 551.4 | 267 | 47 | 823.6 | 120 | 346.2 | 48 | 62 | 39 | 195 | 204 | 55 | 328 | 44 | 786 | 37 | 950.2 | 511 | 590 | 49 | 1094 | 135 | 50 | 4019.2 | 48 | 788.6 | 3892 | 52 | 59.8 | 424 | 322 | 725.4 | 51 | 58 | 44 | 44 | 803.6 | 572 | 1033 | 761.4 | 761 | 736 | 52 | 50 | 2923.4 | 970 | 677 | 54 | 810 | 708 | 1255.6 | 192.8 | 687 | 652 | 710 | 1121 | 46 | 1874.8 | 677.2 | 3947.8 | 907.2 | 688.8 | 608.4 | 754 | 520 | 49 | 53 | 3425.4 | 704 | 376.4 | 795 | 1189.8 | 51 | 686 | 528 | 907 | 538 | 53 | 56 | 629 | 795 | 151 | 158 | 52 | 124.8 | 837.6 | 1439 | 253 | 1213 | 54 | 4695.4 | 790.8 | 60 | 606 | 176 | 995 | 573 | 877 | 489 | 911 | 587 | 520 | 695 | 57 | 844 | 40 | 973 | 599 | 805.8 | 739.2 | 588.8 | 49 | 3424 | 226 | 603 | 52 | 585 | 165.4 | 49 | 52 | 50 | 721.6 | 692.4 | 990.4 | 55 | 124.4 | 52 | 35 | 396 | 52 | 190 | 700 | 1107 | 44 | 557 | 236 | 242 | 643.8 | 1039 | 228 | 94.2 | 4235.6 | 1320.4 | 38 | 233 | 620.4 | 49 | 387.2 | 611.2 | 480 | 988 | 241 | 421 | 57 | 1246.4 | 352 | 547.4 | 2179.8 | 1325.4
53 | 51 | 1426 | 524 | 233 | 2378 | 50 | 54 | 658.8 | 87.6 | 344 | 978 | 2001.4 | 203 | 696.6 | 688 | 104 | 276 | 283 | 43 | 612.6 | 869.4 | 343 | 524 | 593 | 46 | 241 | 112.6 | 573 | 35 | 1564 | 786 | 942.4 | 794 | 505 | 47 | 162 | 334 | 632.2 | 52 | 40 | 1045.6 | 267 | 47 | 811.6 | 388.8 | 463 | 48 | 110 | 39 | 195 | 204 | 113.2 | 354 | 44 | 871.8 | 37 | 833 | 571 | 590 | 49 | 1058 | 51 | 50 | 5296 | 68 | 788.4 | 936.8 | 52 | 131 | 447 | 314 | 762.8 | 51 | 58 | 44 | 44 | 642.8 | 344 | 981 | 1186.2 | 844.6 | 844 | 52 | 50 | 740.4 | 1066.4 | 634.2 | 54 | 806 | 753.6 | 1109.4 | 122 | 718.2 | 652 | 696 | 1058 | 320.8 | 1353.8 | 822.4 | 2164.6 | 114 | 601.8 | 582 | 671.8 | 458.6 | 49 | 53 | 4899 | 698 | 2411.4 | 831 | 997 | 51 | 710 | 548 | 764.4 | 578 | 248 | 56 | 557 | 882 | 151 | 158 | 52 | 46 | 808 | 1026.8 | 330.2 | 842.4 | 54 | 4566 | 770.4 | 60 | 632.8 | 216 | 965 | 1655 | 877 | 627 | 643 | 551 | 465 | 1104.8 | 57 | 858 | 40 | 1663.4 | 479 | 704 | 809 | 584 | 49 | 3448 | 323.6 | 791 | 213 | 535 | 91.8 | 49 | 52 | 50 | 700 | 809 | 974 | 55 | 52 | 52 | 35 | 440 | 52 | 190 | 1738.4 | 1210 | 44 | 585 | 236 | 242 | 515 | 1093.6 | 228 | 55 | 5082.8 | 1522 | 38 | 85.8 | 658 | 49 | 508.8 | 651.8 | 488.8 | 807 | 241 | 493 | 57 | 1259 | 237.4 | 502.8 | 482.6 | 1385.2
53 | 51 | 1352.8 | 568 | 233 | 5046 | 50 | 54 | 658 | 30 | 352 | 969.8 | 453 | 315 | 588 | 767.6 | 104 | 232 | 283 | 43 | 509 | 653.8 | 347 | 56 | 607.8 | 46 | 1080.2 | 55 | 670.8 | 35 | 1613.6 | 730 | 916.2 | 914 | 435 | 47 | 162 | 742 | 648 | 175 | 40 | 1392.2 | 138 | 47 | 145.4 | 388.2 | 391 | 48 | 168 | 39 | 195 | 204 | 283 | 346 | 44 | 881.8 | 101.2 | 807.4 | 523 | 610 | 115.6 | 1082 | 51 | 50 | 5272 | 148 | 799 | 1091.4 | 52 | 131 | 168 | 424 | 476.2 | 51 | 123.6 | 44 | 44 | 639 | 47 | 1330 | 1800 | 58 | 223 | 52 | 50 | 898 | 1093 | 51 | 54 | 701.4 | 822 | 1031 | 272.8 | 737 | 746.4 | 59 | 1005 | 360 | 853 | 798 | 430 | 280.6 | 504 | 534 | 569.4 | 623 | 106 | 53 | 9617.2 | 619.4 | 4382.8 | 825 | 1138 | 51 | 877 | 516 | 715.6 | 683.8 | 248 | 56 | 729.2 | 947 | 71 | 158 | 266 | 46 | 708 | 664 | 387 | 762.2 | 54 | 2463.8 | 762 | 60 | 740 | 225.4 | 732 | 1142.8 | 889 | 593.2 | 501.6 | 551 | 417 | 380.4 | 57 | 936 | 40 | 1174.4 | 553 | 734.6 | 800.2 | 36 | 49 | 3512.2 | 457 | 807 | 213 | 483 | 2855.2 | 275 | 52 | 195.6 | 520 | 865 | 965.6 | 55 | 52 | 52 | 35 | 276 | 52 | 111.4 | 3062 | 1002 | 44 | 463 | 116.6 | 49 | 511 | 228 | 3872 | 55 | 249 | 1391.6 | 38 | 49 | 606 | 49 | 604 | 693.4 | 520.4 | 46 | 165.4 | 541 | 57 | 1056.2 | 329.2 | 53 | 1322 | 1464
53 | 51 | 1442 | 660 | 233 | 4277 | 50 | 54 | 609 | 30 | 468.2 | 1064 | 421 | 249 | 6403.2 | 1111 | 215 | 56 | 269 | 43 | 509 | 630 | 347 | 56 | 654 | 46 | 843.8 | 55 | 827.4 | 35 | 1691.6 | 591 | 799.4 | 958 | 383 | 47 | 222.8 | 842 | 672 | 257 | 40 | 569 | 52 | 47 | 205 | 48 | 431 | 48 | 268 | 39 | 132.2 | 139.6 | 515.4 | 370 | 110.6 | 901.8 | 144 | 835 | 511 | 595.2 | 160 | 1077 | 51 | 50 | 4512.8 | 148 | 775 | 2924.8 | 251 | 131 | 168 | 1698 | 481 | 51 | 222 | 44 | 44 | 673 | 47 | 1391.2 | 1621 | 58 | 223 | 170 | 50 | 966 | 1069 | 51 | 54 | 658.6 | 833.2 | 936 | 322 | 673 | 670 | 59 | 938.6 | 360 | 639.8 | 790.4 | 341.4 | 378 | 594 | 502 | 485.4 | 768.6 | 144 | 53 | 4489 | 592.4 | 598.4 | 845 | 1094 | 51 | 925 | 492 | 653.8 | 783 | 209 | 186 | 526.4 | 823.8 | 51 | 70.8 | 266 | 46 | 568.8 | 644.6 | 254 | 669.4 | 54 | 877 | 918.4 | 60 | 739.2 | 1441 | 790.6 | 757 | 897 | 482 | 561.6 | 591 | 457 | 401.4 | 57 | 948.4 | 40 | 2637.6 | 654 | 890.8 | 1438 | 36 | 49 | 1789.6 | 644.6 | 591 | 213 | 483 | 3527 | 330 | 52 | 232 | 784.6 | 873 | 973 | 55 | 52 | 52 | 35 | 322.4 | 52 | 59 | 3098 | 949.4 | 44 | 447 | 37 | 122.8 | 471 | 228 | 3750.4 | 55 | 249 | 1490.2 | 151.6 | 49 | 642 | 49 | 616.2 | 992.8 | 475 | 46 | 52 | 585 | 57 | 941.6 | 424.6 | 53 | 893.4 | 1436
53 | 51 | 1382 | 51 | 196 | 4026.6 | 50 | 54 | 610.8 | 30 | 549 | 1105.2 | 413 | 249 | 47 | 667.8 | 289 | 56 | 277.4 | 158.8 | 521 | 806 | 307 | 56 | 805.6 | 46 | 428.4 | 55 | 763 | 35 | 1684 | 732.2 | 53 | 788.6 | 421 | 47 | 225.2 | 53 | 686 | 257 | 40 | 1883.4 | 52 | 47 | 205 | 48 | 336.8 | 48 | 220.8 | 39 | 38 | 43 | 557 | 36 | 155 | 1199 | 144 | 968 | 50 | 592 | 160 | 1024.6 | 51 | 50 | 3061.4 | 148 | 774.2 | 2942.6 | 251 | 77.6 | 68 | 600 | 529.4 | 51 | 222 | 44 | 44 | 721.8 | 47 | 1236 | 1584.4 | 58 | 115 | 170 | 50 | 992.4 | 1135.6 | 51 | 54 | 154 | 735.8 | 827 | 322 | 697 | 640 | 59 | 699.8 | 360 | 603.6 | 815.2 | 194 | 373.2 | 634 | 502 | 479.4 | 884 | 144 | 53 | 2170.6 | 637.6 | 596 | 612 | 1419.8 | 51 | 941 | 447 | 707.2 | 663.8 | 76.8 | 186 | 509.4 | 961.8 | 51 | 49 | 223.2 | 46 | 706.8 | 522.6 | 364.4 | 586.4 | 54 | 905 | 913 | 173.4 | 592 | 48 | 895 | 1574 | 599.8 | 57 | 612 | 647 | 126.6 | 420 | 57 | 53 | 40 | 3916 | 690 | 940 | 3829 | 36 | 133 | 610 | 680 | 593.6 | 213 | 483 | 3510.2 | 283.2 | 52 | 232 | 475 | 2216.4 | 1413.2 | 55 | 52 | 52 | 35 | 582.4 | 52 | 59 | 3125.8 | 52 | 44 | 455 | 37 | 172 | 479.8 | 293.8 | 3572 | 55 | 209.8 | 1024 | 180 | 49 | 734.4 | 49 | 739 | 1539.8 | 465 | 46 | 52 | 48 | 57 | 884 | 440.2 | 53 | 301 | 1248.4
53 | 51 | 1418 | 51 | 48 | 4059 | 50 | 54 | 660 | 30 | 541 | 1184.4 | 413 | 249 | 47 | 513.6 | 289 | 56 | 320 | 236 | 769 | 741.4 | 307 | 56 | 2437 | 46 | 335.4 | 55 | 444 | 35 | 1782.8 | 647.4 | 53 | 519 | 416 | 47 | 203 | 53 | 884.4 | 257 | 40 | 394 | 52 | 47 | 205 | 48 | 334 | 48 | 150 | 39 | 38 | 247 | 405 | 70 | 155 | 1073.8 | 144 | 953.6 | 50 | 556.4 | 160 | 1162 | 51 | 50 | 542.4 | 88 | 974 | 3078 | 211.2 | 42 | 43 | 554.8 | 531.4 | 51 | 222 | 44 | 44 | 704 | 47 | 1292 | 1603 | 122.2 | 43 | 170 | 50 | 2101.4 | 1041.6 | 51 | 54 | 112 | 3086.6 | 647.8 | 590.8 | 512 | 610.8 | 195 | 854 | 132.4 | 540.4 | 689.6 | 194 | 378 | 634 | 502 | 498 | 860 | 144 | 53 | 569 | 625 | 1081 | 552.4 | 1700.6 | 51 | 846 | 419 | 1011.2 | 624 | 172 | 186 | 478 | 1198.6 | 51 | 49 | 52 | 46 | 747 | 689 | 523 | 551 | 54 | 4396 | 913 | 249 | 6488.2 | 48 | 775 | 489 | 558 | 57 | 639.8 | 647 | 146 | 570 | 57 | 53 | 40 | 3916 | 562.8 | 864 | 3791 | 160 | 259 | 596 | 686.2 | 796 | 116.4 | 495 | 3501.2 | 214 | 52 | 232 | 475 | 2204 | 1706.2 | 55 | 52 | 52 | 35 | 696 | 193.6 | 59 | 2156.4 | 52 | 44 | 359 | 37 | 172 | 482 | 190 | 2922.4 | 55 | 53 | 1024.4 | 219.4 | 49 | 730.2 | 49 | 611 | 631 | 489 | 46 | 52 | 48 | 99 | 782 | 556.2 | 53 | 395.8 | 1080
53 | 51 | 1404 | 51 | 48 | 1364 | 50 | 54 | 660 | 30 | 177 | 1076.8 | 413 | 93 | 47 | 326 | 289 | 56 | 54 | 236 | 710.4 | 701 | 307 | 56 | 744.8 | 168.4 | 120.2 | 55 | 407.4 | 35 | 1850.2 | 899 | 53 | 731 | 53 | 89.4 | 203 | 53 | 445 | 216 | 40 | 394 | 52 | 47 | 115.6 | 48 | 334 | 48 | 224.8 | 39 | 38 | 247 | 451.2 | 206 | 290.2 | 689 | 37 | 671.4 | 277 | 585 | 80.2 | 1251.2 | 51 | 50 | 559 | 48 | 1146 | 2863.2 | 52 | 42 | 43 | 562 | 672 | 51 | 222 | 44 | 44 | 716 | 47 | 1431.2 | 57 | 165 | 43 | 122.8 | 50 | 3737.2 | 53 | 51 | 119.4 | 49 | 2682 | 605 | 590.2 | 48 | 516 | 229 | 917 | 46 | 614 | 721 | 194 | 371.4 | 634 | 498 | 486 | 790 | 49 | 53 | 578.6 | 625 | 1377 | 522 | 763 | 51 | 882 | 375 | 1958.8 | 652 | 172 | 134 | 492.4 | 1275 | 51 | 49 | 52 | 46 | 835 | 1965.8 | 561 | 687 | 54 | 4396 | 219 | 249 | 566 | 48 | 2129.6 | 59 | 43 | 57 | 594 | 567 | 146 | 615.8 | 57 | 53 | 40 | 3916 | 48 | 888 | 3765 | 160 | 259 | 536 | 530 | 886.2 | 74.2 | 483 | 1023.8 | 196 | 52 | 159.2 | 459 | 779 | 756.2 | 55 | 52 | 52 | 35 | 688 | 229 | 59 | 886.4 | 52 | 44 | 721.2 | 37 | 172 | 482 | 190 | 123 | 155.2 | 53 | 980 | 377 | 49 | 764 | 124.2 | 579 | 116 | 28 | 46 | 52 | 214.4 | 267 | 782 | 623.2 | 53 | 458 | 48
53 | 51 | 1332 | 51 | 48 | 1348.8 | 50 | 54 | 678 | 30 | 55 | 829.6 | 413 | 54 | 47 | 318 | 252 | 56 | 54 | 81.6 | 778.2 | 728 | 307 | 56 | 820 | 250 | 163 | 55 | 261 | 35 | 2035.4 | 915 | 53 | 815 | 53 | 259 | 142.2 | 53 | 413 | 52 | 40 | 304.4 | 52 | 47 | 123.6 | 48 | 398.4 | 48 | 1475.8 | 39 | 38 | 313.6 | 500.8 | 277.4 | 213 | 696.2 | 37 | 758 | 277 | 718 | 205 | 1299.2 | 51 | 84.4 | 503 | 48 | 2280.2 | 2430 | 52 | 235 | 43 | 552.4 | 457 | 51 | 58 | 44 | 44 | 648 | 77.4 | 1635.6 | 57 | 165 | 43 | 52 | 50 | 3902 | 134.6 | 51 | 163 | 49 | 2749.8 | 650 | 50 | 48 | 548 | 229 | 1033 | 46 | 638 | 695 | 71.6 | 305 | 634 | 490 | 609.2 | 757 | 49 | 53 | 641.2 | 673 | 1705 | 486 | 674 | 51 | 846 | 394.2 | 1549.4 | 788 | 172 | 56 | 428 | 1434 | 51 | 49 | 52 | 46 | 1444.6 | 599 | 565 | 679 | 54 | 4444 | 123 | 249 | 579 | 48 | 896.4 | 59 | 43 | 57 | 660 | 578.4 | 258.6 | 822.6 | 57 | 53 | 40 | 2147 | 48 | 1993.6 | 3152 | 160 | 133 | 581 | 420.4 | 867 | 163 | 586 | 904 | 236 | 52 | 50 | 385 | 709 | 614.2 | 55 | 52 | 52 | 35 | 848.8 | 229 | 59 | 924.6 | 52 | 44 | 849 | 37 | 49 | 488 | 230.2 | 1312.8 | 222 | 53 | 964.4 | 263.4 | 49 | 784 | 143 | 541.6 | 483.8 | 28 | 46 | 52 | 256 | 267 | 818 | 809 | 53 | 482 | 48
Week End 3 Occupants
52 | 313 | 60 | 159.8 | 152 | 56 | 90 | 257 | 37 | 45 | 54 | 51 | 55 | 117 | 54 | 48 | 51 | 49 | 111 | 229.2 | 54 | 54 | 494 | 52 | 37 | 130 | 38 | 55.8 | 46 | 54 | 50 | 35 | 50 | 53 | 50 | 37 | 154.4 | 67 | 57 | 50 | 57 | 50 | 56 | 56 | 60 | 48 | 52 | 62 | 48 | 108 | 75 | 46 | 48 | 101 | 43 | 53 | 39 | 53 | 56 | 149 | 55.2 | 1563 | 90 | 44 | 115 | 106 | 53 | 105 | 50 | 28 | 66 | 56 | 56 | 66 | 45 | 57 | 47 | 53 | 127.2 | 66 | 49 | 50 | 56 | 58 | 37 | 45 | 46 | 47 | 57 | 56 | 842.6 | 50 | 54.4 | 88 | 46 | 44 | 47 | 51 | 52 | 56 | 49 | 33 | 75.4 | 53 | 47 | 58 | 52 | 253 | 54 | 107.8 | 46 | 44 | 49 | 52 | 82.8 | 157.2 | 79 | 56 | 1952.4 | 54 | 135 | 50 | 53 | 38 | 51 | 179 | 660.8 | 51 | 47 | 56 | 1366.2 | 49 | 52 | 53 | 50 | 45 | 33 | 56 | 191.8 | 51 | 49 | 53 | 52 | 49 | 52 | 80 | 49 | 60 | 50 | 115 | 42 | 52 | 69.4 | 43 | 42 | 203.8 | 52 | 50 | 109.6 | 96 | 29 | 54 | 41 | 50 | 47 | 51 | 43 | 1395.8 | 47 | 39 | 64.6 | 45 | 122 | 45 | 80 | 40 | 51 | 45 | 50 | 81 | 52 | 47 | 39 | 42 | 41 | 44 | 58 | 51 | 44 | 47 | 107.8 | 133.8 | 101 | 99 | 46 | 35 | 56 | 54 | 40 | 44
123.2 | 21 | 140 | 332.8 | 158.4 | 56 | 58 | 263 | 37 | 45 | 54 | 51 | 55 | 197 | 54 | 289 | 51 | 49 | 363.8 | 271 | 54 | 54 | 591.4 | 52 | 37 | 254 | 38 | 63.8 | 128 | 129.6 | 121.4 | 35 | 50 | 53 | 50 | 37 | 180 | 92 | 57 | 50 | 57 | 50 | 56 | 56 | 75 | 48 | 52 | 233.2 | 48 | 148 | 263.2 | 53.2 | 48 | 161 | 43 | 53 | 39 | 53 | 56 | 220.6 | 452.2 | 1927 | 118 | 44 | 101 | 142 | 53 | 249 | 50 | 28 | 102 | 56 | 56 | 159.6 | 45 | 69 | 47 | 53 | 187.2 | 46 | 49 | 50 | 56 | 58 | 37 | 45 | 46 | 47 | 57 | 56 | 500.2 | 50 | 268 | 200 | 116.8 | 44 | 47 | 51 | 52 | 56 | 49 | 33 | 162 | 53 | 100.6 | 58 | 52 | 797 | 54 | 173 | 46 | 44 | 49 | 52 | 1351.4 | 288 | 477.8 | 56 | 3242.2 | 54 | 232 | 50 | 53 | 68 | 51 | 151 | 131 | 51 | 47 | 56 | 2062.8 | 49 | 52 | 53 | 50 | 141 | 33 | 56 | 291.4 | 51 | 49 | 53 | 52 | 49 | 52 | 119.6 | 49 | 146.4 | 50 | 75 | 42 | 52 | 197.6 | 43 | 42 | 239.4 | 52 | 50 | 56 | 70 | 29 | 54 | 41 | 174 | 47 | 51 | 43 | 3302.2 | 47 | 39 | 208.4 | 45 | 253.4 | 45 | 231 | 40 | 51 | 45 | 50 | 127.6 | 52 | 47 | 39 | 42 | 41 | 102 | 198.8 | 67 | 44 | 47 | 207 | 285 | 135 | 269 | 46 | 35 | 56 | 54 | 40 | 44
141 | 37 | 254 | 312 | 633.2 | 56 | 50 | 295 | 37 | 45 | 54 | 51 | 55 | 353 | 54 | 262 | 51 | 49 | 271 | 351 | 54 | 54 | 610 | 52 | 37 | 368.4 | 38 | 132 | 389 | 180 | 169 | 35 | 50 | 53 | 50 | 37 | 180 | 109.8 | 57 | 50 | 57 | 50 | 56 | 56 | 48 | 48 | 52 | 1342.6 | 48 | 155.2 | 310 | 46 | 48 | 263 | 43 | 53 | 39 | 53 | 56 | 318 | 1231.8 | 1928.6 | 58 | 44 | 101 | 337 | 53 | 3860.6 | 50 | 28 | 42 | 56 | 56 | 46 | 45 | 57 | 47 | 53 | 237.6 | 46 | 49 | 50 | 56 | 58 | 37 | 45 | 46 | 47 | 57 | 98.2 | 172 | 50 | 268 | 212 | 164 | 44 | 47 | 51 | 52 | 56 | 49 | 33 | 150.2 | 53 | 181 | 96.8 | 52 | 545 | 54 | 234 | 46 | 44 | 49 | 52 | 113 | 292 | 886.2 | 56 | 3226 | 54 | 186.8 | 50 | 53 | 61.6 | 51 | 187 | 225.8 | 51 | 47 | 56 | 136 | 49 | 52 | 53 | 50 | 165 | 33 | 56 | 302.6 | 51 | 49 | 53 | 52 | 49 | 52 | 125 | 49 | 200 | 50 | 146.2 | 42 | 52 | 310 | 43 | 42 | 245 | 52 | 50 | 122 | 163.8 | 29 | 54 | 41 | 134 | 47 | 51 | 43 | 51 | 47 | 39 | 378 | 57 | 399.4 | 45 | 71 | 40 | 51 | 45 | 50 | 210.2 | 52 | 47 | 39 | 42 | 41 | 189 | 234 | 51 | 44 | 47 | 153 | 285 | 155 | 277 | 46 | 35 | 68 | 54 | 40 | 44
181 | 115.4 | 254 | 232 | 1969.8 | 56 | 318.8 | 342.8 | 37 | 45 | 54 | 51 | 55 | 587 | 54 | 161 | 51 | 49 | 257 | 423 | 54 | 88.6 | 594 | 52 | 37 | 266 | 38 | 132 | 370.4 | 180 | 169 | 35 | 50 | 53 | 50 | 37 | 190.4 | 3698 | 57 | 50 | 57 | 50 | 56 | 56 | 48 | 48 | 52 | 124 | 48 | 184 | 374 | 46 | 48 | 314 | 43 | 53 | 39 | 53 | 251 | 294 | 869.2 | 2003.6 | 58 | 44 | 95.8 | 369 | 53 | 4334.2 | 50 | 28 | 42 | 56 | 56 | 46 | 45 | 57 | 47 | 53 | 167.8 | 46 | 49 | 50 | 56 | 58 | 37 | 45 | 46 | 47 | 57 | 286.4 | 168 | 50 | 274 | 188 | 164 | 44 | 47 | 51 | 52 | 56 | 49 | 33 | 316.2 | 53 | 181 | 252 | 52 | 225 | 54 | 222 | 46 | 44 | 49 | 52 | 103.6 | 292 | 354.2 | 56 | 3431 | 54 | 140 | 50 | 53 | 89 | 51 | 273.8 | 277 | 51 | 164 | 56 | 895.2 | 49 | 52 | 153 | 50 | 165 | 33 | 56 | 424.4 | 51 | 49 | 74.4 | 52 | 49 | 52 | 161.4 | 49 | 201.2 | 50 | 113 | 42 | 52 | 362 | 43 | 42 | 279 | 52 | 50 | 121 | 236 | 29 | 54 | 41 | 94 | 47 | 51 | 43 | 51 | 47 | 39 | 467.8 | 262 | 672.8 | 45 | 49.6 | 40 | 122.2 | 45 | 50 | 1499 | 52 | 47 | 39 | 42 | 41 | 189 | 234 | 51 | 44 | 47 | 153 | 307 | 255 | 284.2 | 46 | 35 | 91 | 54 | 40 | 44
1181 | 101 | 181.2 | 641.4 | 717.2 | 152 | 5622.2 | 462 | 37 | 93 | 54 | 51 | 55 | 45 | 86.6 | 236.2 | 51 | 49 | 51 | 513.8 | 54 | 227 | 606 | 52 | 37 | 337.8 | 38 | 132 | 406.4 | 180 | 169 | 35 | 50 | 53 | 50 | 37 | 243 | 1956 | 139.4 | 50 | 57 | 50 | 56 | 56 | 48 | 92.4 | 52 | 52 | 48 | 184 | 373.4 | 46 | 48 | 286 | 43 | 53 | 39 | 53 | 251 | 5795.8 | 72 | 1952 | 58 | 44 | 51 | 307 | 53 | 3531 | 50 | 28 | 42 | 56 | 56 | 46 | 45 | 57 | 47 | 53 | 261 | 46 | 117.8 | 50 | 56 | 58 | 37 | 45 | 46 | 47 | 57 | 346 | 200 | 50 | 199.2 | 3350 | 164 | 44 | 47 | 51 | 52 | 162.2 | 49 | 33 | 370.2 | 53 | 181 | 252 | 52 | 234.6 | 54 | 51 | 46 | 44 | 49 | 52 | 114 | 52 | 401 | 56 | 1544.6 | 54 | 92 | 50 | 53 | 125 | 51 | 208 | 321 | 51 | 164 | 56 | 3640.8 | 49 | 52 | 93 | 50 | 249 | 33 | 56 | 436 | 51 | 49 | 160 | 52 | 49 | 52 | 56 | 49 | 446.2 | 50 | 55 | 42 | 52 | 411 | 79.4 | 77.2 | 408 | 52 | 50 | 121 | 123.2 | 29 | 54 | 245 | 42 | 47 | 51 | 43 | 51 | 47 | 39 | 540 | 324.4 | 1023.8 | 45 | 74 | 40 | 229 | 45 | 50 | 244.2 | 52 | 47 | 39 | 42 | 41 | 344.2 | 234 | 51 | 44 | 47 | 153 | 333 | 355 | 416.8 | 46 | 35 | 171 | 54 | 40 | 44
796.8 | 602.2 | 74 | 1137.4 | 290.6 | 216 | 260.8 | 478 | 37 | 101 | 54 | 51 | 55 | 45 | 217 | 326 | 51 | 49 | 51 | 632 | 54 | 227 | 646 | 52 | 37 | 327 | 88.4 | 132 | 464 | 54 | 50 | 35 | 50 | 53 | 50 | 37 | 253 | 235 | 304.2 | 50 | 57 | 50 | 56 | 56 | 48 | 159 | 52 | 52 | 48 | 184 | 361 | 46 | 48 | 1506.2 | 43 | 53 | 39 | 53 | 212 | 198.4 | 72 | 1623 | 58 | 44 | 387.8 | 387 | 53 | 3534 | 50 | 28 | 42 | 56 | 56 | 46 | 45 | 57 | 47 | 53 | 325.6 | 83.4 | 135 | 50 | 56 | 58 | 37 | 45 | 46 | 47 | 57 | 346 | 463.8 | 50 | 132 | 224 | 93.2 | 44 | 47 | 51 | 52 | 233 | 49 | 33 | 390 | 53 | 73.8 | 252 | 52 | 203.4 | 141.2 | 51 | 46 | 44 | 49 | 52 | 150 | 52 | 700.4 | 56 | 364.6 | 54 | 162 | 50 | 53 | 195 | 51 | 208 | 392 | 51 | 249.6 | 56 | 3689.4 | 49 | 52 | 54.8 | 50 | 225 | 33 | 56 | 496 | 51 | 49 | 285.6 | 52 | 49 | 52 | 56 | 49 | 477.6 | 50 | 55 | 42 | 52 | 411 | 225 | 218 | 2268.4 | 52 | 50 | 121 | 119 | 29 | 54 | 245 | 62 | 47 | 51 | 43 | 51 | 47 | 39 | 1508.8 | 346 | 2679 | 45 | 134 | 40 | 229 | 45 | 50 | 226.4 | 52 | 210.2 | 39 | 42 | 41 | 325 | 93.2 | 51 | 44 | 47 | 181.8 | 447 | 434.2 | 517.6 | 46 | 35 | 174.6 | 54 | 40 | 44
52 | 1036.2 | 74 | 285.8 | 321 | 325.8 | 372.4 | 232 | 37 | 45 | 54 | 51 | 55 | 45 | 293 | 34 | 51 | 49 | 51 | 684 | 54 | 227 | 1031.6 | 52 | 37 | 343 | 164 | 54 | 334.4 | 54 | 50 | 35 | 50 | 53 | 193.2 | 37 | 52 | 308 | 57 | 50 | 133.4 | 50 | 56 | 56 | 48 | 159 | 52 | 52 | 48 | 184 | 301.8 | 46 | 48 | 101 | 43 | 53 | 147 | 53 | 56 | 164.8 | 108 | 248 | 58 | 44 | 179 | 411 | 53 | 384 | 50 | 28 | 42 | 56 | 56 | 46 | 45 | 57 | 135.8 | 53 | 363 | 233 | 135 | 50 | 56 | 87.6 | 37 | 130.6 | 46 | 47 | 57 | 342.8 | 47 | 50 | 152 | 158.2 | 46 | 164 | 47 | 51 | 52 | 233 | 49 | 33 | 263 | 53 | 47 | 252 | 52 | 349.4 | 163 | 51 | 46 | 44 | 49 | 52 | 1692.4 | 52 | 1040.8 | 56 | 42 | 54 | 316.2 | 50 | 53 | 368.6 | 51 | 113.8 | 140 | 51 | 331.2 | 56 | 53 | 49 | 52 | 53 | 50 | 225 | 33 | 56 | 508 | 51 | 49 | 488 | 52 | 140.2 | 52 | 56 | 49 | 492.8 | 50 | 55 | 42 | 52 | 387 | 225 | 218 | 3609 | 52 | 50 | 50 | 143 | 29 | 54 | 204.2 | 155.6 | 47 | 51 | 94.6 | 51 | 47 | 39 | 489 | 45 | 2675 | 110.2 | 237.2 | 40 | 229 | 45 | 50 | 308 | 161.2 | 251 | 39 | 42 | 41 | 238 | 58 | 51 | 44 | 47 | 367.2 | 726 | 572 | 513.2 | 46 | 35 | 180 | 54 | 40 | 44
167 | 258.6 | 194 | 284 | 328 | 399 | 412.4 | 232 | 37 | 45 | 54 | 51 | 55 | 45 | 393 | 34 | 51 | 49 | 51 | 676 | 54 | 227 | 1049 | 52 | 37 | 415 | 164 | 54 | 318 | 54 | 50 | 35 | 50 | 53 | 229 | 37 | 52 | 452 | 57 | 50 | 248 | 50 | 56 | 56 | 48 | 159 | 52 | 52 | 48 | 307 | 235 | 46 | 48 | 187 | 73.4 | 53 | 219 | 53 | 56 | 252.2 | 132 | 374.6 | 58 | 44 | 169 | 447 | 53 | 544 | 50 | 28 | 42 | 123.2 | 56 | 46 | 45 | 57 | 158 | 53 | 1728 | 233 | 117.8 | 50 | 56 | 206 | 169 | 259 | 46 | 47 | 57 | 311 | 47 | 50 | 132 | 229 | 46 | 244 | 47 | 51 | 52 | 233 | 145 | 33 | 344.6 | 164.6 | 47 | 96.8 | 52 | 405 | 163 | 51 | 46 | 44 | 49 | 88 | 4036 | 52 | 739.2 | 56 | 42 | 54 | 494 | 50 | 53 | 418 | 51 | 51 | 301.6 | 51 | 261 | 56 | 80.2 | 49 | 52 | 53 | 50 | 225 | 33 | 56 | 456 | 51 | 49 | 423.8 | 52 | 253 | 52 | 56 | 49 | 493.2 | 50 | 55 | 42 | 52 | 351 | 225 | 218 | 3600 | 52 | 50 | 50 | 183 | 29 | 54 | 41 | 197 | 47 | 51 | 172 | 51 | 47 | 39 | 461 | 45 | 2655.4 | 208 | 278 | 40 | 229 | 45 | 50 | 348 | 234 | 251 | 39 | 42 | 41 | 238 | 58 | 51 | 44 | 47 | 381.6 | 829 | 1779 | 526.8 | 46 | 35 | 277.2 | 54 | 40 | 83.6
167 | 110.6 | 371 | 308 | 448 | 303 | 406 | 88.8 | 37 | 45 | 54 | 51 | 55 | 45 | 1590.8 | 34 | 51 | 49 | 51 | 836 | 54 | 88.6 | 1053.8 | 52 | 37 | 609 | 164 | 54 | 46 | 93 | 50 | 35 | 50 | 53 | 229 | 152.8 | 52 | 540 | 57 | 50 | 248 | 50 | 10044 | 56 | 48 | 118.2 | 52 | 52 | 101.6 | 161 | 51 | 46 | 48 | 375 | 365 | 53 | 320 | 53 | 56 | 246 | 130.4 | 383 | 58 | 44 | 232.4 | 447 | 11729 | 548 | 50 | 28 | 42 | 168 | 56 | 46 | 45 | 57 | 170 | 53 | 529.2 | 233 | 49 | 50 | 56 | 206 | 9121 | 259 | 46 | 47 | 57 | 366.8 | 47 | 50 | 132 | 229 | 46 | 244 | 47 | 51 | 52 | 197.6 | 169 | 33 | 471 | 239 | 47 | 58 | 140.8 | 413 | 141.2 | 51 | 46 | 44 | 113.2 | 113 | 3916 | 52 | 767 | 56 | 121.2 | 54 | 478 | 50 | 53 | 466 | 51 | 51 | 342 | 51 | 261 | 56 | 189 | 133.8 | 52 | 53 | 50 | 189 | 33 | 116 | 510 | 10559 | 240 | 381 | 52 | 253 | 52 | 56 | 49 | 456 | 50 | 55 | 42 | 100 | 493.8 | 225 | 182.8 | 3552 | 52 | 50 | 50 | 199 | 29 | 54 | 41 | 506.2 | 47 | 51 | 172 | 51 | 47 | 39 | 404.6 | 45 | 54 | 208 | 270 | 11763 | 51 | 45 | 50 | 49 | 328 | 251 | 39 | 42 | 41 | 160.4 | 58 | 51 | 44 | 47 | 272 | 920 | 532 | 522 | 46 | 35 | 56 | 54 | 40 | 143
167 | 128.4 | 398.8 | 328.2 | 472 | 239 | 406 | 53 | 37 | 45 | 54 | 51 | 55 | 45 | 476 | 34 | 51 | 49 | 51 | 928 | 54 | 54 | 954.6 | 52 | 37 | 501 | 63.2 | 54 | 46 | 249 | 50 | 35 | 50 | 53 | 229 | 230 | 52 | 512 | 57 | 50 | 348 | 50 | 10044 | 56 | 48 | 134 | 52 | 224 | 156.4 | 161 | 51 | 46 | 48 | 365 | 365 | 53 | 320 | 53 | 56 | 246 | 2864.8 | 406.8 | 58 | 44 | 269 | 527 | 11729 | 580 | 50 | 229 | 42 | 168 | 56 | 46 | 45 | 57 | 226 | 53 | 494 | 233 | 49 | 50 | 147.2 | 206 | 9121 | 130.6 | 46 | 47 | 95 | 455 | 47 | 50 | 508.2 | 87.4 | 46 | 244 | 47 | 51 | 52 | 56 | 169 | 33 | 487.4 | 239 | 47 | 58 | 274 | 473 | 54 | 51 | 46 | 44 | 156 | 189 | 3886 | 52 | 563 | 56 | 174 | 54 | 574 | 50 | 53 | 538 | 180 | 51 | 237 | 51 | 261 | 56 | 189 | 155 | 52 | 53 | 50 | 45 | 33 | 116 | 556 | 10559 | 248 | 291 | 52 | 236.2 | 52 | 56 | 49 | 492 | 50 | 55 | 42 | 172 | 613 | 79.4 | 42 | 1582 | 52 | 50 | 50 | 199 | 29 | 54 | 41 | 659 | 47 | 171 | 172 | 51 | 47 | 39 | 436 | 45 | 54 | 208 | 266 | 11786.6 | 51 | 256 | 212 | 49 | 182.4 | 169.4 | 39 | 42 | 41 | 161 | 58 | 51 | 44 | 47 | 280 | 1792.6 | 532 | 510 | 46 | 35 | 56 | 54 | 40 | 143
121 | 200 | 378 | 51 | 364 | 202.4 | 447.4 | 53 | 37 | 45 | 54 | 51 | 55 | 45 | 590.8 | 34 | 51 | 49 | 51 | 2209.8 | 54 | 54 | 802.2 | 52 | 171.4 | 58 | 38 | 96.4 | 46 | 249 | 50 | 35 | 50 | 53 | 85.8 | 230 | 52 | 352 | 57 | 50 | 348 | 50 | 10044 | 56 | 48 | 144 | 52 | 224 | 179.8 | 115.8 | 51 | 46 | 48 | 469 | 331 | 125 | 284 | 53 | 56 | 361.4 | 3552.2 | 42 | 58 | 44 | 353 | 42 | 11729 | 588 | 241 | 251.8 | 42 | 168 | 56 | 46 | 45 | 57 | 238 | 53 | 490 | 83.4 | 49 | 240 | 170 | 176.4 | 8956 | 45 | 46 | 47 | 247 | 56 | 47 | 50 | 692 | 52 | 46 | 204 | 47 | 51 | 52 | 56 | 145 | 33 | 421 | 239 | 47 | 58 | 274 | 448.4 | 54 | 51 | 46 | 44 | 156 | 52 | 2383.6 | 240 | 52 | 56 | 174 | 54 | 545.2 | 50 | 53 | 427.6 | 180 | 51 | 237 | 51 | 47 | 56 | 189 | 155 | 52 | 53 | 50 | 45 | 33 | 116 | 596 | 10559 | 320 | 88.6 | 52 | 145 | 52 | 211 | 70 | 454.4 | 50 | 55 | 42 | 172 | 713 | 43 | 42 | 312.6 | 52 | 50 | 50 | 199 | 29 | 54 | 41 | 623 | 47 | 561 | 68.8 | 126.6 | 47 | 39 | 358 | 45 | 54 | 208 | 302 | 11881 | 51 | 256 | 212 | 49 | 146 | 47 | 39 | 42 | 41 | 161 | 58 | 51 | 44 | 47 | 38 | 1054.8 | 640.4 | 180 | 46 | 35 | 210.4 | 88.6 | 40 | 143
52 | 200 | 221.2 | 51 | 328 | 56 | 415 | 53 | 185 | 45 | 54 | 51 | 55 | 45 | 825.4 | 34 | 51 | 49 | 51 | 823 | 54 | 54 | 678 | 52 | 205 | 58 | 38 | 103 | 46 | 249 | 50 | 35 | 50 | 53 | 50 | 230 | 52 | 277 | 57 | 50 | 157 | 50 | 10164.6 | 56 | 48 | 168 | 52 | 224 | 166 | 78.8 | 51 | 46 | 162.6 | 482.4 | 195 | 173 | 99.6 | 53 | 56 | 313 | 3717.4 | 220.4 | 58 | 44 | 380.4 | 42 | 11729 | 400 | 241 | 302.8 | 42 | 56 | 56 | 46 | 45 | 57 | 238 | 53 | 574 | 46 | 49 | 240 | 170 | 58 | 8956 | 45 | 46 | 47 | 247 | 56 | 47 | 50 | 696 | 52 | 46 | 175.2 | 47 | 51 | 52 | 56 | 49 | 104.6 | 409 | 201.8 | 47 | 58 | 274 | 376 | 54 | 51 | 46 | 44 | 156 | 52 | 174 | 240 | 52 | 139.2 | 174 | 54 | 550 | 50 | 53 | 321.6 | 180 | 51 | 156.2 | 51 | 47 | 56 | 161.8 | 133.8 | 130.4 | 53 | 50 | 45 | 33 | 144 | 676 | 10559 | 380 | 53 | 52 | 49 | 138 | 211 | 154 | 447.2 | 50 | 231 | 42 | 172 | 668.6 | 43 | 42 | 330.8 | 93.2 | 50 | 50 | 187 | 29 | 54 | 41 | 525.4 | 47 | 651 | 43 | 240 | 47 | 39 | 350 | 45 | 54 | 45 | 472 | 11881 | 51 | 256 | 212 | 49 | 108.4 | 47 | 39 | 42 | 75.4 | 161 | 58 | 51 | 44 | 47 | 38 | 599 | 481.6 | 52 | 46 | 35 | 249 | 227 | 40 | 63.8
52 | 200 | 282 | 51 | 328 | 56 | 474.8 | 53 | 222 | 45 | 54 | 51 | 55 | 45 | 54 | 34 | 142.2 | 49 | 51 | 42 | 54 | 54 | 46 | 52 | 226.2 | 58 | 76.6 | 54 | 46 | 249 | 50 | 35 | 62 | 53 | 50 | 191.4 | 216.8 | 52 | 57 | 50 | 117 | 50 | 10245 | 56 | 48 | 200 | 52 | 224 | 150 | 202 | 51 | 46 | 239 | 1959.2 | 73.4 | 395.8 | 39 | 53 | 56 | 213 | 3729 | 265 | 58 | 44 | 291.8 | 42 | 11729 | 3646 | 202.8 | 142 | 42 | 56 | 171.8 | 46 | 45 | 57 | 274 | 53 | 672.4 | 46 | 49 | 240 | 482.2 | 58 | 8956 | 45 | 46 | 47 | 247 | 231.8 | 47 | 50 | 804 | 52 | 46 | 208 | 47 | 51 | 52 | 56 | 49 | 212 | 522.2 | 132.2 | 220 | 58 | 274 | 45 | 54 | 51 | 46 | 44 | 49 | 52 | 214 | 240 | 52 | 264 | 42 | 54 | 171 | 50 | 53 | 578.2 | 128.4 | 79.8 | 35 | 51 | 47 | 56 | 53 | 49 | 150 | 53 | 50 | 45 | 33 | 256 | 576 | 10559 | 273.4 | 53 | 52 | 49 | 138 | 211 | 154 | 53 | 50 | 231 | 42 | 76 | 201.4 | 43 | 58.6 | 52 | 155 | 50 | 50 | 226.2 | 29 | 54 | 41 | 449 | 47 | 647 | 43 | 240 | 219 | 39 | 47 | 45 | 54 | 45 | 456 | 11881 | 51 | 256 | 212 | 49 | 52 | 47 | 39 | 42 | 213 | 114.2 | 58 | 280 | 44 | 47 | 38 | 635 | 363 | 52 | 46 | 77.6 | 249 | 416 | 40 | 44
52 | 92.6 | 307.4 | 128.2 | 301.6 | 56 | 723.6 | 53 | 222 | 160.2 | 54 | 51 | 55 | 45 | 54 | 34 | 165 | 49 | 276 | 42 | 54 | 54 | 46 | 52 | 311 | 58 | 231 | 243 | 46 | 93 | 145.2 | 35 | 50 | 53 | 50 | 37 | 258 | 52 | 57 | 50 | 57 | 210.8 | 10245 | 56 | 48 | 353.8 | 52 | 199.4 | 150 | 202 | 51 | 46 | 239 | 545 | 43 | 543.8 | 39 | 53 | 185.6 | 213 | 1016.2 | 265 | 58 | 161 | 194.8 | 172.8 | 11729 | 3586 | 50 | 142 | 42 | 56 | 249 | 46 | 45 | 57 | 298 | 53 | 754 | 46 | 49 | 240 | 391 | 58 | 8956 | 45 | 46 | 47 | 247 | 341 | 47 | 50 | 665 | 52 | 46 | 208 | 47 | 51 | 52 | 56 | 49 | 212 | 593 | 185 | 220 | 58 | 52 | 45 | 54 | 51 | 46 | 44 | 49 | 52 | 918.4 | 274.2 | 52 | 264 | 42 | 129 | 171 | 50 | 53 | 738.4 | 51 | 195 | 35 | 51 | 147 | 56 | 53 | 49 | 150 | 53 | 50 | 45 | 33 | 256 | 516 | 10559 | 237 | 53 | 52 | 49 | 138 | 249.2 | 154 | 53 | 50 | 231 | 106.4 | 52 | 59 | 43 | 200 | 52 | 155 | 50 | 50 | 304 | 29 | 54 | 41 | 421 | 66.4 | 886.8 | 43 | 240 | 219 | 110.4 | 235 | 45 | 126 | 45 | 468 | 11810.2 | 51 | 129.4 | 114.8 | 49 | 52 | 47 | 39 | 42 | 213 | 44 | 93.2 | 318.4 | 118.8 | 47 | 38 | 707 | 378 | 52 | 46 | 248 | 249 | 416 | 40 | 44
52 | 21 | 337.8 | 244 | 321 | 56 | 710 | 53 | 37 | 237 | 54 | 51 | 55 | 45 | 54 | 34 | 165 | 49 | 276 | 42 | 54 | 54 | 46 | 52 | 243.8 | 58 | 231 | 243 | 46 | 54 | 169 | 35 | 116 | 53 | 96.8 | 37 | 258 | 213.6 | 57 | 50 | 57 | 251 | 10245 | 56 | 48 | 505 | 52 | 183 | 216 | 202 | 51 | 46 | 239 | 503 | 43 | 599 | 39 | 53 | 218 | 112.2 | 300 | 265 | 58 | 239 | 244.4 | 260 | 11769.4 | 3574 | 50 | 73.6 | 42 | 56 | 249 | 46 | 45 | 57 | 47 | 53 | 740.6 | 46 | 49 | 126 | 391 | 58 | 8956 | 45 | 46 | 47 | 95 | 341 | 47 | 50 | 520 | 52 | 164.4 | 208 | 47 | 51 | 52 | 56 | 49 | 284.8 | 593 | 185 | 327.2 | 58 | 52 | 45 | 54 | 51 | 78 | 156.8 | 49 | 52 | 3739.8 | 298.2 | 52 | 264 | 42 | 179 | 171 | 50 | 53 | 679 | 51 | 195 | 35 | 51 | 59.8 | 56 | 53 | 49 | 130.4 | 53 | 50 | 45 | 33 | 256 | 53 | 10559 | 1826.2 | 53 | 52 | 49 | 103.6 | 247 | 91 | 53 | 50 | 231 | 203 | 52 | 59 | 43 | 618.6 | 225 | 155 | 50 | 50 | 260 | 29 | 54 | 41 | 761.2 | 233.2 | 1278.6 | 182.2 | 240 | 219 | 158 | 235 | 45 | 234 | 45 | 470.4 | 11763 | 51 | 45 | 50 | 49 | 52 | 47 | 39 | 42 | 213 | 44 | 234 | 376 | 231 | 108.2 | 38 | 581 | 282 | 52 | 46 | 248 | 171.8 | 381.4 | 40 | 44
52 | 21 | 1352.2 | 244 | 330 | 56 | 786 | 53 | 37 | 313.4 | 54 | 51 | 55 | 45 | 54 | 88.8 | 142.2 | 49 | 276 | 42 | 54 | 54 | 46 | 52 | 143 | 58 | 231 | 243 | 46 | 94.6 | 169 | 35 | 227 | 53 | 167 | 37 | 52 | 254 | 57 | 50 | 57 | 251 | 10204.8 | 56 | 48 | 1257.4 | 52 | 183 | 281 | 171.2 | 51 | 46 | 200.8 | 486.8 | 43 | 563 | 39 | 53 | 266 | 45 | 268 | 175.8 | 58 | 271.6 | 242 | 260 | 11931 | 3510 | 50 | 28 | 42 | 56 | 249 | 46 | 83.6 | 228 | 86.4 | 53 | 809 | 46 | 49 | 50 | 391 | 58 | 8956 | 45 | 46 | 47 | 57 | 299.8 | 232 | 50 | 530 | 52 | 194 | 76.8 | 47 | 51 | 52 | 56 | 266 | 394 | 540.6 | 185 | 354 | 58 | 52 | 45 | 218.8 | 51 | 206 | 185 | 49 | 52 | 3711 | 223 | 52 | 264 | 120.6 | 179 | 124.2 | 50 | 158.6 | 719 | 51 | 195 | 236 | 51 | 82.2 | 56 | 53 | 49 | 52 | 53 | 50 | 45 | 33 | 268 | 53 | 10590 | 2334 | 53 | 192.8 | 49 | 52 | 247 | 49 | 53 | 50 | 125.4 | 203 | 52 | 59 | 43 | 300.8 | 225 | 72.6 | 50 | 50 | 296 | 29 | 54 | 41 | 1037.4 | 367 | 679 | 217 | 51 | 219 | 158 | 197.4 | 45 | 234 | 45 | 424 | 11867 | 51 | 45 | 50 | 49 | 52 | 47 | 39 | 42 | 178.6 | 44 | 234 | 376 | 231 | 235.8 | 38 | 585 | 270 | 52 | 46 | 248 | 56 | 243 | 40 | 44
52 | 21 | 349 | 244 | 48 | 56 | 730 | 53 | 37 | 452 | 54 | 223 | 55 | 45 | 54 | 171 | 51 | 49 | 276 | 42 | 54 | 54 | 46 | 52 | 79.4 | 58 | 231 | 243 | 175.6 | 257 | 310 | 35 | 50 | 140 | 167 | 37 | 52 | 254 | 57 | 50 | 57 | 251 | 10044 | 56 | 48 | 197 | 52 | 183 | 293.8 | 48 | 51 | 156 | 48 | 432 | 43 | 452 | 230 | 53 | 338 | 45 | 48 | 42 | 58 | 402 | 262.4 | 260 | 11931 | 180 | 50 | 28 | 42 | 56 | 210.4 | 46 | 238 | 228 | 244 | 53 | 843.6 | 46 | 49 | 50 | 130 | 58 | 8956 | 45 | 46 | 83.4 | 57 | 238 | 232 | 50 | 404 | 52 | 194 | 44 | 47 | 179 | 130.4 | 56 | 266 | 215 | 566.8 | 53 | 260.2 | 58 | 52 | 45 | 260 | 51 | 206 | 185 | 49 | 52 | 3711 | 223 | 52 | 56 | 173 | 179 | 54 | 50 | 229 | 785.2 | 51 | 166.2 | 236 | 51 | 75 | 56 | 120.8 | 247 | 52 | 133 | 50 | 45 | 33 | 256 | 53 | 10714 | 2378 | 53 | 228 | 49 | 52 | 247 | 49 | 53 | 50 | 55 | 203 | 87.4 | 59 | 43 | 764.6 | 400 | 52 | 50 | 50 | 260.8 | 29 | 54 | 41 | 34 | 367 | 691 | 217 | 51 | 115.8 | 158 | 47 | 45 | 234 | 45 | 542 | 12126 | 114.6 | 166.2 | 50 | 49 | 52 | 47 | 119.8 | 42 | 41 | 44 | 418 | 238.6 | 231 | 366 | 38 | 477 | 50 | 52 | 46 | 423.2 | 56 | 129.6 | 40 | 44
52 | 21 | 313 | 244 | 48 | 56 | 1954.6 | 53 | 37 | 509.6 | 54 | 266 | 55 | 45 | 54 | 171 | 51 | 49 | 141 | 42 | 54 | 54 | 46 | 52 | 37 | 58 | 76.6 | 129.6 | 208 | 257 | 256 | 160.4 | 50 | 198 | 167 | 37 | 52 | 254 | 57 | 50 | 57 | 170.6 | 10044 | 56 | 48 | 48 | 52 | 52 | 265 | 48 | 51 | 156 | 48 | 396 | 43 | 394 | 230 | 53 | 273.2 | 65.4 | 216 | 42 | 58 | 363 | 406 | 216.4 | 11931 | 216 | 50 | 28 | 42 | 56 | 56 | 46 | 238 | 228 | 244 | 53 | 762 | 46 | 49 | 50 | 56 | 94.4 | 8956 | 45 | 46 | 229 | 169 | 56 | 232 | 50 | 433.8 | 52 | 194 | 44 | 47 | 211 | 180.2 | 56 | 266 | 105.8 | 489.8 | 53 | 352.2 | 176 | 52 | 45 | 298.2 | 248 | 206 | 185 | 49 | 52 | 3026.2 | 188.8 | 52 | 56 | 173 | 54 | 54 | 50 | 229 | 606.4 | 51 | 51 | 288.2 | 51 | 99 | 56 | 166 | 247 | 52 | 253 | 50 | 45 | 33 | 268 | 53 | 10714 | 2298 | 53 | 228 | 49 | 52 | 304 | 49 | 53 | 199 | 55 | 138.6 | 229 | 59 | 43 | 955.8 | 400 | 52 | 50 | 50 | 371 | 29 | 54 | 41 | 34 | 175 | 687 | 217 | 51 | 79 | 86.6 | 47 | 45 | 234 | 45 | 522 | 12126 | 369 | 247 | 50 | 49 | 52 | 47 | 241 | 42 | 41 | 44 | 382.8 | 70.2 | 231 | 366 | 38 | 450 | 50 | 52 | 46 | 296.6 | 56 | 54 | 40 | 44
121 | 21 | 301.6 | 51 | 215 | 56 | 480.6 | 53 | 37 | 241.4 | 54 | 266 | 55 | 45 | 54 | 171 | 51 | 49 | 51 | 42 | 54 | 54 | 46 | 162.4 | 37 | 58 | 38 | 54 | 208 | 175.8 | 256 | 244 | 50 | 198 | 145 | 37 | 52 | 173.2 | 57 | 50 | 57 | 50 | 10044 | 56 | 48 | 48 | 52 | 52 | 48 | 113.6 | 51 | 156 | 48 | 846.4 | 43 | 440 | 191.8 | 53 | 176 | 147 | 258 | 42 | 58 | 207 | 406 | 42 | 11931 | 259 | 50 | 28 | 42 | 260.8 | 56 | 46 | 238 | 228 | 244 | 53 | 697 | 46 | 49 | 50 | 56 | 240 | 8956 | 81.2 | 46 | 229 | 169 | 56 | 232 | 50 | 459 | 52 | 75.6 | 44 | 47 | 211 | 301 | 56 | 266 | 33 | 553.8 | 53 | 245 | 176 | 52 | 45 | 245 | 248 | 174 | 72.2 | 203.4 | 52 | 235.2 | 52 | 52 | 56 | 173 | 205 | 54 | 50 | 229 | 553.4 | 51 | 176.6 | 189 | 51 | 115 | 96 | 166 | 247 | 52 | 253 | 50 | 45 | 33 | 317.8 | 53 | 10714 | 2318 | 53 | 52 | 49 | 52 | 189.2 | 49 | 53 | 243 | 55 | 42 | 369 | 59 | 43 | 951 | 261.2 | 52 | 50 | 50 | 343 | 29 | 54 | 41 | 34 | 47 | 651 | 77.8 | 51 | 207 | 39 | 47 | 45 | 142.8 | 45 | 516.8 | 12126 | 369 | 247 | 50 | 49 | 182.2 | 47 | 241 | 79.6 | 41 | 160 | 242 | 51 | 44 | 264 | 38 | 474 | 50 | 52 | 106.4 | 254 | 56 | 54 | 40 | 44
167 | 43.4 | 330 | 51 | 215 | 56 | 465.8 | 53 | 37 | 165 | 54 | 266 | 131 | 45 | 54 | 116.2 | 51 | 49 | 51 | 42 | 54 | 123.2 | 46 | 236 | 37 | 58 | 38 | 54 | 208 | 54 | 256 | 244 | 50 | 198 | 229 | 37 | 116.8 | 52 | 57 | 50 | 57 | 50 | 10044 | 56 | 48 | 48 | 52 | 52 | 48 | 212 | 51 | 112 | 48 | 1296.8 | 43 | 476 | 75 | 53 | 80 | 147 | 258 | 42 | 58 | 174.4 | 413.2 | 42 | 11769.4 | 335 | 50 | 28 | 42 | 360 | 56 | 46 | 238 | 125.4 | 244 | 53 | 632.4 | 46 | 117.8 | 50 | 56 | 240 | 8956 | 226 | 46 | 156.2 | 169 | 56 | 121 | 50 | 526.2 | 52 | 46 | 44 | 47 | 211 | 281.4 | 56 | 135.8 | 33 | 687.4 | 53 | 245 | 333 | 52 | 45 | 245 | 248 | 46 | 44 | 306.2 | 52 | 284.4 | 52 | 52 | 56 | 94.4 | 205 | 54 | 62 | 123.4 | 447 | 51 | 208 | 189 | 51 | 317.6 | 156 | 166 | 247 | 52 | 253 | 50 | 81 | 33 | 1606.8 | 53 | 10718 | 2282 | 195.4 | 52 | 49 | 52 | 151 | 49 | 53 | 281.2 | 55 | 42 | 369 | 59 | 43 | 1133.4 | 52 | 52 | 50 | 151.4 | 370 | 29 | 265 | 81.8 | 34 | 47 | 727 | 82.2 | 51 | 207 | 39 | 47 | 138 | 165 | 45 | 680.8 | 12063.2 | 369 | 85.4 | 50 | 49 | 269 | 87.8 | 241 | 230 | 41 | 189 | 242 | 51 | 44 | 264 | 38 | 606 | 50 | 52 | 197 | 35 | 56 | 54 | 40 | 44
167 | 133 | 341.2 | 51 | 215 | 56 | 531.2 | 124.6 | 37 | 93 | 54 | 180 | 245 | 45 | 151.8 | 34 | 51 | 49 | 51 | 42 | 54 | 227 | 46 | 236 | 37 | 58 | 38 | 54 | 143.2 | 54 | 173.6 | 278.2 | 50 | 111 | 229 | 37 | 160 | 52 | 57 | 50 | 57 | 50 | 10044 | 56 | 48 | 48 | 52 | 52 | 48 | 212 | 51 | 46 | 48 | 396 | 43 | 478.8 | 219 | 53 | 56 | 147 | 258 | 42 | 58 | 44 | 383 | 42 | 11729 | 271 | 50 | 28 | 42 | 360 | 56 | 89.6 | 83.6 | 57 | 86.4 | 53 | 735.2 | 195.6 | 135 | 50 | 56 | 167.2 | 8956 | 226 | 46 | 47 | 124.2 | 56 | 47 | 50 | 547 | 52 | 46 | 204 | 47 | 83 | 203 | 56 | 49 | 33 | 1409 | 53 | 245 | 324.6 | 52 | 81.2 | 245 | 248 | 46 | 132.8 | 349 | 52 | 330 | 52 | 52 | 56 | 42 | 205 | 54 | 152.4 | 53 | 517.8 | 102.6 | 208 | 189 | 51 | 453 | 296.4 | 53 | 128.2 | 52 | 253 | 50 | 225 | 33 | 452 | 53 | 10734 | 5377.4 | 351 | 52 | 49 | 52 | 151 | 49 | 53 | 50 | 55 | 42 | 369 | 59 | 43 | 952.6 | 52 | 52 | 50 | 219 | 398 | 29 | 265 | 245 | 34 | 47 | 51 | 368 | 51 | 207 | 39 | 47 | 200 | 165 | 45 | 704 | 11804.2 | 341 | 45 | 50 | 49 | 269 | 251 | 241 | 230 | 41 | 189 | 131.6 | 51 | 44 | 47 | 38 | 644 | 50 | 52 | 197 | 35 | 56 | 54 | 40 | 44
167 | 133 | 436.4 | 51 | 272.6 | 56 | 571 | 232 | 37 | 45 | 54 | 51 | 245 | 45 | 217 | 34 | 51 | 49 | 51 | 62 | 54 | 227 | 46 | 88.8 | 37 | 58 | 38 | 54 | 46 | 79.2 | 50 | 373.2 | 194 | 53 | 229 | 114.2 | 160 | 52 | 148 | 50 | 57 | 50 | 10044 | 56 | 48 | 48 | 52 | 52 | 48 | 212 | 51 | 46 | 48 | 392.8 | 195 | 527 | 259.4 | 53 | 95 | 85.8 | 174 | 42 | 58 | 44 | 249.4 | 42 | 11729 | 294.2 | 50 | 28 | 42 | 337.6 | 56 | 155 | 45 | 57 | 47 | 53 | 765.4 | 233 | 135 | 50 | 56 | 58 | 8956 | 440 | 46 | 47 | 57 | 56 | 47 | 50 | 695 | 52 | 46 | 244 | 47 | 51 | 203 | 56 | 49 | 33 | 182 | 53 | 47 | 409 | 52 | 226 | 245 | 129.8 | 204.4 | 155 | 349 | 52 | 330 | 52 | 52 | 56 | 42 | 205 | 54 | 179 | 53 | 676 | 180 | 51 | 96.6 | 51 | 501 | 492 | 53 | 49 | 52 | 53 | 50 | 225 | 33 | 458 | 53 | 10734 | 5546.6 | 423.8 | 52 | 49 | 52 | 56 | 49 | 53 | 50 | 55 | 42 | 227.4 | 59 | 43 | 953.8 | 52 | 52 | 50 | 219 | 222 | 29 | 265 | 245 | 34 | 47 | 51 | 368 | 51 | 175 | 39 | 117.4 | 200 | 142.8 | 208 | 756 | 11786.6 | 86.6 | 45 | 50 | 49 | 269 | 251 | 39 | 230 | 41 | 306 | 58 | 51 | 44 | 47 | 38 | 612.6 | 50 | 52 | 197 | 155 | 56 | 54 | 40 | 44
52 | 133 | 466 | 51 | 357.6 | 56 | 620.8 | 232 | 37 | 45 | 54 | 51 | 245 | 45 | 305 | 34 | 51 | 123 | 51 | 142 | 54 | 227 | 46 | 52 | 37 | 58 | 113.6 | 54 | 46 | 297 | 50 | 206 | 230 | 53 | 157.4 | 230 | 160 | 184 | 148 | 50 | 57 | 50 | 10044 | 255 | 48 | 48 | 52 | 52 | 48 | 212 | 154 | 46 | 48 | 418 | 195 | 527 | 320 | 53 | 251 | 117 | 48 | 42 | 58 | 44 | 335.8 | 42 | 11729 | 283 | 50 | 28 | 42 | 209.6 | 56 | 155 | 45 | 57 | 47 | 53 | 789.8 | 233 | 117.8 | 50 | 147.2 | 58 | 9055 | 440 | 46 | 87.8 | 57 | 76.6 | 47 | 50 | 602 | 52 | 46 | 244 | 47 | 51 | 82.2 | 56 | 49 | 33 | 259.2 | 53 | 47 | 409 | 140.8 | 226 | 92.2 | 51 | 244 | 155 | 271.8 | 52 | 498 | 52 | 244 | 56 | 94.8 | 54 | 54 | 155 | 53 | 854 | 180 | 51 | 35 | 51 | 419.2 | 233 | 161.8 | 89 | 52 | 53 | 50 | 273 | 33 | 56 | 53 | 10734 | 5595 | 488 | 52 | 49 | 52 | 56 | 49 | 53 | 50 | 55 | 42 | 52 | 59 | 43 | 1093 | 52 | 52 | 50 | 219 | 306 | 29 | 265 | 163.4 | 128.8 | 47 | 51 | 368 | 51 | 47 | 39 | 204.6 | 200 | 54 | 208 | 740 | 11881 | 51 | 45 | 50 | 49 | 390 | 251 | 39 | 230 | 41 | 190 | 58 | 51 | 44 | 47 | 38 | 742 | 50 | 52 | 258.6 | 185 | 56 | 54 | 40 | 44
52 | 65.8 | 510 | 51 | 562 | 165.8 | 556 | 232 | 37 | 45 | 54 | 51 | 245 | 45 | 327 | 34 | 51 | 234 | 221 | 142 | 54 | 227 | 253 | 52 | 37 | 58 | 164 | 54 | 46 | 375 | 50 | 137.6 | 230 | 53 | 50 | 230 | 52 | 272 | 148 | 50 | 193.4 | 50 | 10044 | 321 | 48 | 48 | 52 | 52 | 48 | 48 | 154 | 46 | 48 | 442 | 365 | 539 | 320 | 53 | 251 | 225 | 48 | 42 | 58 | 44 | 401 | 42 | 11729 | 2183 | 82.2 | 28 | 42 | 56 | 137.6 | 303.8 | 45 | 57 | 47 | 90.6 | 780.2 | 233 | 49 | 50 | 170 | 58 | 9121 | 252.4 | 46 | 251 | 171 | 159 | 47 | 50 | 571 | 193.6 | 46 | 244 | 47 | 51 | 52 | 56 | 49 | 33 | 405 | 164.6 | 47 | 252 | 274 | 226 | 54 | 51 | 244 | 132.8 | 49 | 52 | 446 | 52 | 244 | 56 | 174 | 54 | 54 | 169.8 | 53 | 713 | 180 | 51 | 35 | 51 | 329 | 233 | 189 | 149 | 71.6 | 53 | 50 | 345 | 33 | 56 | 53 | 10734 | 5587 | 416.8 | 52 | 121 | 52 | 56 | 70 | 53 | 50 | 55 | 42 | 52 | 59 | 43 | 717 | 52 | 52 | 50 | 185.2 | 346 | 29 | 138.4 | 247 | 271 | 47 | 51 | 316.4 | 51 | 47 | 39 | 309 | 107 | 54 | 208 | 716 | 11881 | 51 | 45 | 50 | 49 | 328 | 251 | 39 | 79.6 | 41 | 161 | 58 | 51 | 44 | 47 | 38 | 706 | 50 | 52 | 168 | 185 | 56 | 54 | 40 | 44
52 | 21 | 621.8 | 51 | 551.6 | 239 | 50 | 232 | 37 | 45 | 54 | 51 | 55 | 45 | 294.4 | 34 | 73.8 | 234 | 221 | 142 | 54 | 54 | 253 | 52 | 37 | 58 | 164 | 54 | 46 | 375 | 50 | 35 | 230 | 53 | 50 | 230 | 52 | 272 | 270.6 | 50 | 348 | 50 | 10044 | 365 | 48 | 70.2 | 52 | 52 | 48 | 171.2 | 154 | 46 | 48 | 41 | 365 | 639 | 176 | 53 | 173 | 225 | 48 | 42 | 58 | 44 | 377 | 42 | 11729 | 3998.4 | 211 | 229 | 42 | 56 | 158 | 253.8 | 45 | 57 | 47 | 147 | 1503 | 158.2 | 49 | 50 | 170 | 117.2 | 9121 | 45 | 46 | 251 | 247 | 159 | 47 | 50 | 673.6 | 229 | 46 | 164 | 47 | 51 | 52 | 56 | 49 | 33 | 449 | 265.4 | 47 | 252 | 274 | 226 | 54 | 51 | 244 | 44 | 49 | 52 | 430 | 52 | 244 | 56 | 174 | 54 | 54 | 230 | 53 | 238.4 | 76.8 | 51 | 35 | 51 | 115 | 233 | 189 | 155 | 150 | 53 | 50 | 314.2 | 33 | 56 | 53 | 10594 | 3191.4 | 190 | 52 | 169 | 52 | 56 | 154 | 171.8 | 50 | 55 | 42 | 52 | 59 | 188.6 | 442 | 52 | 113.8 | 50 | 177.2 | 350 | 29 | 54 | 247 | 308 | 47 | 51 | 82.2 | 51 | 47 | 39 | 291.4 | 45 | 54 | 208 | 2359.4 | 11881 | 51 | 45 | 50 | 49 | 328 | 87.8 | 39 | 42 | 41 | 269.4 | 58 | 51 | 44 | 47 | 38 | 640 | 50 | 52 | 168 | 185 | 56 | 54 | 40 | 103.4
52 | 21 | 529 | 51 | 602 | 239 | 50 | 53 | 37 | 45 | 54 | 51 | 55 | 45 | 142 | 34 | 165 | 123 | 221 | 82 | 127.2 | 186 | 253 | 52 | 37 | 58 | 164 | 54 | 46 | 299.4 | 50 | 35 | 158 | 53 | 50 | 230 | 52 | 96 | 216 | 50 | 348 | 50 | 10044 | 365 | 48 | 159 | 52 | 155.2 | 48 | 202 | 112.8 | 46 | 48 | 41 | 239.8 | 663 | 59.2 | 53 | 56 | 225 | 48 | 42 | 58 | 44 | 354.4 | 42 | 11729 | 2996 | 211 | 229 | 42 | 56 | 158 | 232 | 45 | 248 | 47 | 147 | 1808.2 | 46 | 49 | 50 | 147.2 | 206 | 8989 | 45 | 46 | 251 | 247 | 195.4 | 47 | 50 | 783.2 | 229 | 46 | 44 | 47 | 51 | 52 | 56 | 49 | 140.4 | 509 | 371 | 47 | 96.8 | 274 | 81.2 | 54 | 51 | 164.8 | 44 | 49 | 52 | 623.6 | 52 | 244 | 56 | 174 | 54 | 54 | 87 | 53 | 155 | 51 | 51 | 300 | 51 | 126 | 56 | 189 | 155 | 150 | 53 | 50 | 280 | 33 | 56 | 185 | 10559 | 5607.8 | 74.4 | 52 | 169 | 52 | 56 | 154 | 335 | 50 | 125.4 | 42 | 52 | 59 | 225 | 426 | 52 | 155 | 50 | 262 | 326 | 29 | 54 | 247 | 313.8 | 47 | 51 | 43 | 164.4 | 47 | 39 | 221 | 45 | 54 | 110.2 | 3414.8 | 11810.2 | 51 | 45 | 50 | 49 | 146 | 47 | 39 | 42 | 109.8 | 238 | 58 | 108.6 | 44 | 47 | 38 | 1833.4 | 50 | 77.6 | 119.2 | 65 | 56 | 54 | 40 | 143
52 | 56.8 | 526.2 | 51 | 222 | 239 | 50 | 53 | 37 | 45 | 54 | 51 | 55 | 45 | 54 | 34 | 165 | 49 | 221 | 42 | 237 | 219 | 253 | 52 | 37 | 58 | 38 | 54 | 46 | 210 | 50 | 35 | 50 | 53 | 50 | 37 | 52 | 52 | 216 | 50 | 348 | 50 | 10044 | 245.6 | 48 | 159 | 52 | 224 | 48 | 247.2 | 51 | 46 | 48 | 41 | 43 | 686.8 | 39 | 53 | 153.2 | 258.6 | 48 | 42 | 58 | 44 | 275 | 42 | 11729 | 2968 | 249.2 | 188.8 | 42 | 56 | 137.6 | 46 | 45 | 248 | 47 | 147 | 1619 | 46 | 49 | 50 | 176 | 206 | 8956 | 45 | 46 | 251 | 247 | 279.2 | 47 | 50 | 954 | 52 | 46 | 142.4 | 47 | 51 | 52 | 56 | 49 | 212 | 446.2 | 371 | 47 | 58 | 274 | 45 | 54 | 51 | 46 | 44 | 49 | 52 | 432 | 202.4 | 238.8 | 56 | 68.4 | 54 | 54 | 50 | 53 | 155 | 51 | 51 | 342 | 51 | 138 | 56 | 80.2 | 155 | 150 | 53 | 50 | 280 | 33 | 56 | 218 | 10559 | 49 | 53 | 52 | 219.4 | 52 | 56 | 154 | 335 | 50 | 231 | 42 | 52 | 59 | 225 | 283.8 | 52 | 155 | 50 | 262 | 426.2 | 29 | 54 | 247 | 364.6 | 47 | 51 | 43 | 240 | 81.4 | 39 | 221 | 45 | 54 | 45 | 40 | 11763 | 51 | 45 | 50 | 49 | 89.6 | 47 | 39 | 42 | 213 | 238 | 58 | 147 | 44 | 108.2 | 38 | 588 | 50 | 180 | 46 | 120.2 | 171.8 | 129.6 | 40 | 143
52 | 200 | 499 | 51 | 48 | 202.4 | 50 | 53 | 37 | 45 | 54 | 51 | 55 | 45 | 54 | 34 | 165 | 49 | 96 | 42 | 237 | 219 | 128.8 | 52 | 121.8 | 58 | 38 | 54 | 46 | 54 | 50 | 35 | 50 | 53 | 73.4 | 37 | 52 | 52 | 216 | 50 | 248 | 50 | 10044 | 56 | 48 | 159 | 52 | 224 | 48 | 315 | 51 | 46 | 48 | 41 | 43 | 594 | 39 | 53 | 218 | 213 | 48 | 42 | 58 | 44 | 259 | 42 | 11729 | 2918 | 402 | 50.8 | 42 | 56 | 56 | 46 | 45 | 209.8 | 47 | 71.8 | 1704 | 46 | 49 | 50 | 206 | 206 | 8956 | 45 | 46 | 87.8 | 209 | 238 | 47 | 50 | 929.2 | 52 | 46 | 208 | 47 | 51 | 52 | 518.8 | 49 | 212 | 441.6 | 333.8 | 220 | 58 | 52 | 45 | 54 | 51 | 174 | 44 | 49 | 52 | 432 | 411 | 162 | 56 | 42 | 54 | 54 | 50 | 53 | 155 | 51 | 51 | 342 | 51 | 112.8 | 56 | 53 | 112.6 | 91.2 | 53 | 50 | 280.4 | 33 | 56 | 218 | 10559 | 49 | 53 | 126.8 | 181 | 52 | 56 | 91 | 243 | 50 | 231 | 42 | 52 | 59 | 225 | 566 | 52 | 155 | 50 | 92.4 | 328.6 | 29 | 208 | 123.4 | 351 | 47 | 51 | 43 | 240 | 219 | 207.8 | 47 | 45 | 54 | 45 | 40 | 11763 | 51 | 45 | 50 | 49 | 52 | 47 | 39 | 42 | 213 | 238 | 58 | 147 | 44 | 149 | 38 | 536.8 | 50 | 180 | 46 | 248 | 249 | 243 | 40 | 259.4
52 | 200 | 48 | 51 | 48 | 56 | 50 | 53 | 37 | 121.8 | 54 | 51 | 55 | 45 | 54 | 34 | 96.6 | 49 | 276 | 42 | 127.2 | 219 | 115.6 | 52 | 143 | 103.6 | 38 | 54 | 46 | 54 | 50 | 35 | 50 | 53 | 167 | 37 | 52 | 92.4 | 57 | 50 | 57 | 50 | 10084.2 | 56 | 48 | 92.4 | 52 | 328.8 | 48 | 191.8 | 51 | 46 | 48 | 41 | 43 | 542 | 39 | 53 | 218 | 213 | 48 | 131.2 | 58 | 44 | 211.4 | 42 | 11729 | 253 | 273.2 | 142 | 42 | 56 | 94.6 | 46 | 45 | 91.2 | 47 | 53 | 1795.4 | 46 | 49 | 240 | 206 | 146.8 | 8956 | 45 | 46 | 47 | 57 | 238 | 47 | 50 | 867.8 | 52 | 194 | 208 | 47 | 51 | 52 | 3475.4 | 49 | 212 | 374 | 105.8 | 220 | 58 | 52 | 45 | 54 | 51 | 206 | 44 | 49 | 52 | 296 | 411 | 162 | 56 | 42 | 54 | 54 | 50 | 53 | 84.8 | 51 | 51 | 342 | 51 | 225.8 | 56 | 166 | 49 | 52 | 53 | 50 | 328 | 33 | 56 | 218 | 10559 | 49 | 53 | 239 | 133 | 52 | 56 | 49 | 53 | 50 | 231 | 42 | 52 | 59 | 152.2 | 364.8 | 52 | 52 | 50 | 50 | 52 | 29 | 208 | 41 | 311 | 47 | 51 | 43 | 240 | 219 | 369 | 84.6 | 45 | 54 | 45 | 40 | 11763 | 51 | 45 | 50 | 49 | 52 | 47 | 39 | 42 | 213 | 160.4 | 128.4 | 330.2 | 81.4 | 149 | 38 | 723 | 50 | 180 | 46 | 248 | 249 | 243 | 40 | 238
52 | 200 | 48 | 51 | 48 | 56 | 50 | 53 | 185 | 237 | 54 | 51 | 55 | 45 | 54 | 34 | 51 | 49 | 276 | 42 | 54 | 87 | 162 | 52 | 143 | 286 | 76.6 | 54 | 46 | 54 | 50 | 35 | 50 | 53 | 167 | 37 | 52 | 254 | 57 | 50 | 57 | 50 | 10361 | 56 | 48 | 48 | 52 | 320.6 | 72.2 | 161 | 51 | 46 | 48 | 41 | 43 | 526 | 39 | 53 | 218 | 213 | 48 | 265 | 58 | 109.2 | 126 | 216.4 | 11729 | 213 | 164.6 | 142 | 42 | 168 | 249 | 46 | 45 | 228 | 47 | 53 | 1827.8 | 46 | 49 | 240 | 206 | 58 | 8956 | 45 | 46 | 47 | 169 | 238 | 47 | 50 | 702.8 | 52 | 194 | 208 | 47 | 51 | 52 | 3291 | 49 | 176.2 | 338 | 53 | 220 | 58 | 52 | 45 | 54 | 51 | 206 | 44 | 49 | 52 | 199.2 | 411 | 294 | 56 | 42 | 54 | 54 | 50 | 53 | 38 | 51 | 51 | 115.8 | 51 | 251.6 | 56 | 166 | 49 | 52 | 53 | 50 | 820 | 33 | 56 | 86 | 10559 | 209 | 53 | 239 | 133 | 52 | 56 | 49 | 53 | 50 | 231 | 74.2 | 52 | 59 | 43 | 405.4 | 52 | 52 | 50 | 50 | 52 | 29 | 208 | 41 | 211 | 47 | 51 | 182.2 | 202.2 | 219 | 369 | 235 | 45 | 126 | 45 | 40 | 11763 | 51 | 45 | 50 | 49 | 52 | 47 | 39 | 42 | 144.2 | 44 | 234 | 280 | 231 | 149 | 38 | 735 | 50 | 103.2 | 46 | 248 | 249 | 243 | 40 | 238
52 | 164.2 | 48 | 51 | 48 | 216 | 262 | 53 | 222 | 389.8 | 54 | 51 | 55 | 45 | 54 | 72.4 | 51 | 49 | 276 | 42 | 54 | 54 | 162 | 52 | 121.8 | 286 | 231 | 54 | 46 | 94.6 | 169 | 35 | 50 | 53 | 167 | 37 | 216.8 | 254 | 57 | 50 | 57 | 284.2 | 10361 | 56 | 48 | 48 | 52 | 183 | 169 | 70.6 | 51 | 46 | 124.4 | 41 | 43 | 532 | 39 | 53 | 185.6 | 240.6 | 48 | 265 | 58 | 207 | 244 | 260 | 11729 | 53 | 50 | 142 | 42 | 168 | 249 | 46 | 45 | 228 | 244 | 53 | 2030 | 46 | 83.4 | 240 | 86 | 58 | 8956 | 45 | 46 | 47 | 169 | 92.4 | 47 | 50 | 558 | 52 | 194 | 109.6 | 47 | 51 | 91.2 | 233 | 266 | 33 | 59 | 53 | 220 | 58 | 52 | 45 | 177.6 | 51 | 206 | 44 | 49 | 52 | 54 | 335.8 | 362 | 97.6 | 94.4 | 54 | 54 | 50 | 53 | 38 | 51 | 51 | 65.8 | 51 | 402.4 | 56 | 166 | 49 | 52 | 53 | 50 | 638.6 | 33 | 56 | 53 | 10559 | 209 | 53 | 344.6 | 49 | 52 | 180 | 49 | 53 | 50 | 55 | 203 | 341 | 59 | 43 | 338.6 | 365 | 52 | 50 | 50 | 92.4 | 29 | 208 | 41 | 186 | 47 | 51 | 217 | 51 | 347 | 158 | 235 | 45 | 234 | 45 | 40 | 11763 | 86.6 | 45 | 50 | 49 | 52 | 47 | 39 | 42 | 41 | 44 | 234 | 280 | 231 | 47 | 38 | 691 | 50 | 52 | 46 | 248 | 210.4 | 243 | 40 | 238
52 | 21 | 48 | 51 | 48 | 216 | 315 | 53 | 222 | 428 | 54 | 51 | 55 | 45 | 54 | 130 | 51 | 49 | 276 | 42 | 54 | 54 | 162 | 52 | 37 | 286 | 231 | 243 | 46 | 257 | 169 | 35 | 50 | 82 | 96.8 | 37 | 258 | 254 | 57 | 50 | 57 | 417 | 10361 | 56 | 48 | 48 | 52 | 156.8 | 169 | 48 | 51 | 46 | 239 | 41 | 43 | 444 | 39 | 53 | 56 | 147 | 48 | 265 | 58 | 207 | 268 | 260 | 11729 | 53 | 50 | 73.6 | 42 | 168 | 249 | 46 | 45 | 228 | 244 | 53 | 2047 | 46 | 135 | 240 | 56 | 58 | 8956 | 45 | 46 | 192.6 | 169 | 56 | 47 | 50 | 599 | 52 | 194 | 44 | 47 | 179 | 150 | 233 | 266 | 33 | 124.6 | 53 | 47 | 176 | 52 | 45 | 451 | 51 | 78 | 44 | 49 | 52 | 54 | 52 | 412 | 264 | 173 | 54 | 54 | 50 | 53 | 38 | 128.4 | 51 | 189 | 51 | 429 | 56 | 120.8 | 128.2 | 52 | 53 | 50 | 535 | 33 | 56 | 53 | 10714 | 209 | 53 | 415 | 49 | 52 | 363.8 | 49 | 53 | 50 | 55 | 203 | 369 | 59 | 43 | 249 | 400 | 52 | 50 | 50 | 254 | 29 | 54 | 41 | 294 | 91.6 | 51 | 217 | 51 | 241.4 | 158 | 159.8 | 45 | 234 | 45 | 40 | 11763 | 229 | 45 | 50 | 49 | 52 | 47 | 39 | 42 | 41 | 44 | 234 | 280 | 231 | 47 | 38 | 619 | 50 | 52 | 106.4 | 35 | 56 | 54 | 121.2 | 199.2
52 | 21 | 48 | 51 | 48 | 216 | 315 | 53 | 37 | 428 | 54 | 266 | 55 | 45 | 54 | 267 | 51 | 49 | 96 | 42 | 54 | 54 | 46 | 52 | 37 | 286 | 231 | 243 | 46 | 257 | 169 | 35 | 50 | 198 | 50 | 37 | 322.8 | 254 | 57 | 50 | 57 | 417 | 10314.6 | 56 | 48 | 48 | 52 | 52 | 169 | 48 | 51 | 46 | 239 | 41 | 43 | 713 | 39 | 53 | 56 | 147 | 48 | 265 | 58 | 207 | 304 | 260 | 11729 | 53 | 50 | 28 | 42 | 123.2 | 249 | 46 | 122.2 | 228 | 282.8 | 53 | 2047 | 46 | 135 | 126 | 56 | 130.8 | 8956 | 45 | 46 | 229 | 124.2 | 56 | 121 | 50 | 564.4 | 52 | 46 | 44 | 47 | 211 | 150 | 56 | 266 | 33 | 223 | 53 | 181 | 270.2 | 52 | 45 | 451 | 169.2 | 46 | 44 | 49 | 52 | 54 | 52 | 543.2 | 264 | 173 | 104 | 54 | 50 | 53 | 38 | 180 | 176.6 | 229.2 | 51 | 595 | 56 | 53 | 247 | 52 | 53 | 50 | 424.6 | 33 | 56 | 53 | 10714 | 209 | 74.4 | 228 | 49 | 52 | 497 | 49 | 53 | 50 | 55 | 203 | 369 | 94.6 | 43 | 370 | 400 | 52 | 50 | 50 | 254 | 29 | 54 | 41 | 286 | 270 | 51 | 217 | 51 | 207 | 39 | 47 | 107 | 234 | 45 | 77.6 | 11857.2 | 229 | 256 | 50 | 49 | 52 | 47 | 39 | 42 | 41 | 44 | 163.6 | 188.4 | 231 | 264 | 38 | 576 | 50 | 52 | 197 | 35 | 56 | 192.4 | 243 | 44
52 | 21 | 48 | 51 | 48 | 216 | 294.8 | 53 | 37 | 117 | 54 | 266 | 55 | 45 | 54 | 267 | 51 | 49 | 51 | 42 | 54 | 54 | 46 | 52 | 171.4 | 103.6 | 231 | 243 | 46 | 175.8 | 121.4 | 244 | 50 | 198 | 50 | 37 | 160 | 92.4 | 57 | 50 | 57 | 417 | 10084.2 | 56 | 48 | 48 | 52 | 52 | 96.4 | 48 | 51 | 46 | 239 | 41 | 43 | 765 | 39 | 53 | 176 | 147 | 48 | 42 | 58 | 141.8 | 304 | 172.8 | 11729 | 53 | 50 | 28 | 42 | 56 | 94.6 | 89.6 | 238 | 91.2 | 341 | 53 | 2025.4 | 46 | 135 | 50 | 241 | 240 | 8956 | 45 | 46 | 229 | 57 | 56 | 232 | 50 | 606 | 52 | 46 | 44 | 47 | 211 | 270.8 | 56 | 290 | 178.6 | 223 | 53 | 181 | 333 | 52 | 45 | 351.6 | 248 | 46 | 44 | 203.4 | 52 | 54 | 52 | 423.4 | 264 | 173 | 179 | 54 | 50 | 53 | 38 | 180 | 208 | 390 | 51 | 579 | 56 | 53 | 247 | 52 | 53 | 50 | 952.4 | 33 | 56 | 53 | 10714 | 49 | 160 | 87.2 | 49 | 69.2 | 497 | 49 | 53 | 50 | 55 | 170.8 | 369 | 237 | 43 | 354 | 225 | 52 | 50 | 219 | 254 | 29 | 54 | 41 | 210 | 270 | 51 | 168.6 | 51 | 207 | 39 | 47 | 200 | 234 | 45 | 134 | 11920 | 341 | 336.8 | 50 | 49 | 52 | 210.2 | 39 | 42 | 41 | 44 | 58 | 51 | 81.4 | 264 | 38 | 506.2 | 50 | 52 | 197 | 35 | 56 | 227 | 243 | 44
52 | 21 | 48 | 51 | 48 | 56 | 82.8 | 53 | 37 | 165 | 54 | 266 | 207 | 45 | 164 | 190.2 | 51 | 49 | 51 | 42 | 54 | 54 | 46 | 52 | 205 | 58 | 76.6 | 243 | 46 | 54 | 50 | 244 | 50 | 198 | 50 | 37 | 160 | 52 | 57 | 50 | 57 | 263.2 | 10044 | 56 | 48 | 48 | 52 | 52 | 48 | 113.6 | 51 | 46 | 239 | 41 | 43 | 786 | 39 | 94.2 | 176 | 45 | 174 | 42 | 58 | 44 | 51 | 42 | 11729 | 53 | 50 | 28 | 42 | 248 | 117.2 | 155 | 238 | 57 | 222.8 | 53 | 1882 | 46 | 66.2 | 50 | 241 | 240 | 8956 | 45 | 46 | 47 | 57 | 56 | 232 | 50 | 32 | 52 | 46 | 44 | 47 | 211 | 222.6 | 56 | 255.8 | 215 | 223 | 53 | 379 | 363.4 | 52 | 45 | 354 | 248 | 46 | 110.6 | 242 | 52 | 54 | 52 | 476.6 | 264 | 120.6 | 179 | 54 | 50 | 53 | 38 | 180 | 208 | 359.2 | 51 | 547.6 | 56 | 53 | 247 | 91.2 | 53 | 50 | 45 | 33 | 56 | 53 | 10714 | 49 | 160 | 52 | 49 | 138 | 373 | 49 | 53 | 139.4 | 55 | 42 | 150.8 | 237 | 43 | 524.6 | 121.2 | 52 | 50 | 219 | 254 | 29 | 54 | 41 | 272 | 180.8 | 51 | 368 | 51 | 79 | 39 | 47 | 200 | 54 | 45 | 134 | 12026 | 369 | 458 | 50 | 49 | 182.2 | 251 | 39 | 230 | 41 | 44 | 58 | 51 | 44 | 264 | 38 | 748.2 | 50 | 52 | 197 | 35 | 56 | 227 | 243 | 44
52 | 21 | 48 | 244 | 48 | 56 | 50 | 53 | 37 | 165 | 54 | 266 | 245 | 45 | 164 | 171 | 51 | 49 | 187 | 42 | 54 | 54 | 46 | 52 | 205 | 58 | 38 | 129.6 | 110.8 | 54 | 50 | 244 | 50 | 169 | 50 | 37 | 160 | 52 | 57 | 50 | 57 | 50 | 10044 | 135.6 | 48 | 48 | 52 | 52 | 48 | 212 | 51 | 46 | 48 | 41 | 43 | 816 | 338 | 134 | 176 | 45 | 258 | 42 | 58 | 83 | 51 | 42 | 11729 | 53 | 50 | 28 | 42 | 248 | 158 | 155 | 238 | 57 | 144 | 53 | 3153 | 195.6 | 49 | 50 | 241 | 130.8 | 8956 | 45 | 46 | 47 | 57 | 56 | 232 | 50 | 32 | 52 | 46 | 44 | 47 | 83 | 203 | 56 | 169 | 215 | 157.4 | 53 | 325.4 | 409 | 52 | 45 | 239.4 | 248 | 125.2 | 267.8 | 242 | 52 | 87.6 | 52 | 427 | 97.6 | 42 | 179 | 54 | 50 | 53 | 38 | 51 | 79.8 | 155.6 | 51 | 700 | 56 | 53 | 247 | 150 | 53 | 50 | 45 | 33 | 56 | 53 | 10559 | 49 | 160 | 52 | 49 | 138 | 227.6 | 133 | 53 | 199 | 55 | 42 | 52 | 237 | 43 | 579 | 52 | 52 | 50 | 219 | 92.4 | 29 | 54 | 41 | 307.2 | 47 | 51 | 368 | 51 | 47 | 39 | 117.4 | 200 | 54 | 45 | 134 | 12244 | 226.6 | 458 | 50 | 49 | 269 | 251 | 39 | 230 | 41 | 44 | 58 | 51 | 44 | 264 | 38 | 839 | 50 | 52 | 136.6 | 185 | 56 | 227 | 243 | 103.4
52 | 88.2 | 48 | 244 | 222 | 56 | 50 | 53 | 37 | 165 | 54 | 137 | 245 | 45 | 327 | 34 | 73.8 | 86 | 221 | 42 | 54 | 123.2 | 87.4 | 52 | 205 | 58 | 38 | 54 | 208 | 104.4 | 214.8 | 244 | 230 | 53 | 50 | 37 | 52 | 52 | 129.8 | 50 | 57 | 50 | 10044 | 255 | 48 | 48 | 52 | 52 | 48 | 212 | 51 | 46 | 48 | 41 | 43 | 673 | 430.2 | 258.8 | 128 | 45 | 258 | 42 | 58 | 239 | 51 | 42 | 11890.6 | 53 | 50 | 28 | 42 | 248 | 158 | 155 | 238 | 57 | 66.4 | 53 | 150 | 233 | 49 | 50 | 241 | 58 | 8989 | 45 | 46 | 47 | 57 | 56 | 232 | 50 | 32 | 52 | 46 | 44 | 47 | 51 | 203 | 56 | 169 | 33 | 59 | 259.4 | 245 | 314.8 | 52 | 45 | 163 | 208.6 | 244 | 296 | 242 | 52 | 222 | 52 | 439.8 | 56 | 42 | 79 | 54 | 50 | 53 | 190.4 | 51 | 195 | 35 | 51 | 712 | 197.6 | 53 | 49 | 150 | 53 | 50 | 45 | 33 | 56 | 53 | 10559 | 49 | 95.8 | 52 | 49 | 218 | 56 | 154 | 53 | 199 | 55 | 42 | 52 | 237 | 43 | 218 | 52 | 52 | 50 | 219 | 52 | 29 | 54 | 41 | 154 | 47 | 51 | 368 | 51 | 47 | 39 | 135 | 138 | 54 | 45 | 58.8 | 12149.8 | 191 | 210.2 | 50 | 49 | 269 | 251 | 39 | 230 | 41 | 44 | 58 | 51 | 44 | 133.8 | 38 | 846 | 50 | 52 | 46 | 360.2 | 56 | 88.6 | 40 | 143
52 | 133 | 48 | 244 | 222 | 202.4 | 50 | 53 | 37 | 45 | 54 | 51 | 245 | 45 | 283 | 34 | 165 | 234 | 221 | 102 | 54 | 227 | 253 | 52 | 137.8 | 58 | 38 | 54 | 208 | 336 | 256 | 255.4 | 230 | 53 | 50 | 37 | 52 | 52 | 148 | 50 | 57 | 50 | 10044 | 365 | 48 | 137.4 | 52 | 52 | 48 | 212 | 51 | 46 | 48 | 41 | 43 | 711 | 472.8 | 271 | 56 | 45 | 258 | 42 | 58 | 239 | 51 | 42 | 11931 | 53 | 114.4 | 28 | 42 | 248 | 158 | 67.8 | 45 | 57 | 47 | 53 | 150 | 233 | 49 | 50 | 130 | 58 | 9121 | 45 | 46 | 169.4 | 57 | 159 | 47 | 50 | 32 | 52 | 46 | 44 | 47 | 51 | 142.6 | 56 | 97 | 33 | 168.2 | 371 | 245 | 252 | 52 | 45 | 54 | 51 | 244 | 296 | 164.8 | 52 | 222 | 52 | 543 | 56 | 42 | 54 | 54 | 50 | 88.2 | 332 | 51 | 195 | 35 | 51 | 1065.6 | 233 | 53 | 155 | 150 | 53 | 50 | 45 | 33 | 56 | 53 | 10559 | 49 | 173 | 52 | 49 | 286.4 | 56 | 154 | 53 | 79.8 | 55 | 42 | 52 | 94.6 | 43 | 218 | 52 | 113.8 | 50 | 117.6 | 52 | 29 | 180.6 | 41 | 154 | 47 | 51 | 264.8 | 51 | 47 | 39 | 135 | 45 | 54 | 45 | 40 | 12087 | 79 | 45 | 147.2 | 49 | 305.4 | 169.4 | 39 | 230 | 41 | 114.2 | 58 | 51 | 44 | 47 | 38 | 792 | 50 | 52 | 46 | 404 | 56 | 54 | 40 | 143
52 | 133 | 48 | 244 | 222 | 239 | 50 | 124.6 | 37 | 45 | 54 | 51 | 169 | 45 | 217 | 34 | 165 | 234 | 221 | 142 | 54 | 392 | 253 | 52 | 143 | 58 | 38 | 54 | 208 | 375 | 256 | 206 | 230 | 53 | 50 | 75.6 | 52 | 52 | 148 | 50 | 57 | 50 | 10044 | 365 | 48 | 197 | 52 | 52 | 48 | 212 | 51 | 46 | 48 | 41 | 43 | 53 | 320 | 295 | 173 | 45 | 216 | 42 | 58 | 239 | 51 | 42 | 11931 | 53 | 211 | 188.8 | 42 | 132.8 | 56 | 46 | 45 | 57 | 47 | 53 | 150 | 233 | 49 | 50 | 116 | 58 | 9121 | 45 | 46 | 251 | 57 | 159 | 47 | 50 | 213 | 52 | 46 | 124 | 47 | 51 | 52 | 56 | 49 | 33 | 241 | 371 | 126.2 | 252 | 185.2 | 45 | 54 | 72.8 | 244 | 185 | 49 | 52 | 222 | 52 | 549 | 56 | 42 | 54 | 54 | 50 | 229 | 332 | 51 | 195 | 35 | 51 | 261 | 233 | 53 | 155 | 71.6 | 53 | 50 | 45 | 33 | 56 | 185 | 10699 | 125.4 | 203 | 52 | 133 | 252 | 56 | 133 | 53 | 50 | 55 | 42 | 52 | 59 | 115.8 | 77.2 | 52 | 155 | 50 | 92.4 | 52 | 29 | 265 | 41 | 198 | 47 | 51 | 82.2 | 51 | 47 | 39 | 256.6 | 45 | 54 | 45 | 40 | 12016.2 | 51 | 45 | 212 | 49 | 501.6 | 47 | 39 | 117.2 | 109.8 | 161 | 58 | 51 | 44 | 47 | 38 | 177 | 50 | 52 | 46 | 404 | 56 | 54 | 40 | 143
52 | 133 | 48 | 128.2 | 222 | 239 | 50 | 232 | 37 | 45 | 54 | 51 | 55 | 45 | 217 | 34 | 165 | 160 | 85 | 142 | 54 | 392 | 253 | 52 | 143 | 58 | 38 | 54 | 208 | 375 | 256 | 206 | 230 | 53 | 50 | 230 | 52 | 52 | 129.8 | 50 | 157 | 50 | 10044 | 365 | 48 | 197 | 52 | 52 | 48 | 48 | 51 | 46 | 48 | 41 | 43 | 53 | 284 | 383 | 251 | 45 | 48 | 42 | 58 | 239 | 141.4 | 42 | 11931 | 133 | 211 | 229 | 42 | 78.4 | 56 | 46 | 45 | 209.8 | 47 | 53 | 51 | 158.2 | 49 | 50 | 206 | 58 | 9055 | 45 | 46 | 251 | 171 | 159 | 47 | 50 | 245.2 | 52 | 46 | 244 | 47 | 51 | 52 | 56 | 49 | 33 | 241 | 318.2 | 47 | 58 | 274 | 45 | 54 | 160 | 244 | 72.2 | 49 | 52 | 333.6 | 127.2 | 519 | 56 | 42 | 54 | 54 | 50 | 229 | 285.2 | 51 | 166.2 | 35 | 51 | 47 | 233 | 161.8 | 155 | 52 | 53 | 50 | 45 | 33 | 56 | 218 | 10734 | 240 | 203 | 52 | 133 | 252 | 56 | 49 | 53 | 50 | 231 | 42 | 52 | 59 | 225 | 88.4 | 52 | 155 | 50 | 262 | 52 | 29 | 265 | 123 | 952.6 | 47 | 51 | 43 | 51 | 47 | 39 | 221 | 45 | 54 | 45 | 40 | 11763 | 51 | 45 | 212 | 49 | 328 | 47 | 39 | 42 | 213 | 190 | 58 | 51 | 44 | 47 | 38 | 51 | 50 | 52 | 46 | 35 | 56 | 54 | 40 | 44
52 | 21 | 48 | 51 | 117.6 | 239 | 50 | 232 | 37 | 45 | 54 | 51 | 55 | 45 | 119.2 | 34 | 96.6 | 49 | 51 | 142 | 54 | 392 | 253 | 52 | 143 | 58 | 164 | 54 | 46 | 274.2 | 173.6 | 35 | 122 | 53 | 50 | 230 | 52 | 272 | 57 | 50 | 309.8 | 50 | 10044 | 122 | 48 | 197 | 52 | 104.4 | 48 | 48 | 51 | 112 | 48 | 41 | 195 | 53 | 79.4 | 287 | 251 | 225 | 48 | 42 | 58 | 83 | 164 | 42 | 11850.2 | 253 | 211 | 229 | 42 | 168 | 56 | 46 | 45 | 248 | 47 | 53 | 51 | 46 | 49 | 50 | 206 | 58 | 8956 | 259 | 46 | 251 | 247 | 117.8 | 47 | 50 | 374 | 52 | 46 | 244 | 47 | 51 | 52 | 56 | 49 | 33 | 241 | 239 | 47 | 58 | 274 | 45 | 54 | 160 | 46 | 44 | 49 | 52 | 296 | 240 | 545 | 56 | 42 | 54 | 54 | 50 | 229 | 215 | 51 | 51 | 157.8 | 51 | 47 | 162.2 | 189 | 112.6 | 52 | 253 | 50 | 45 | 33 | 56 | 218 | 10734 | 240 | 203 | 52 | 133 | 252 | 56 | 49 | 88.6 | 50 | 231 | 42 | 52 | 59 | 225 | 158 | 52 | 155 | 50 | 262 | 52 | 29 | 265 | 451 | 833.2 | 47 | 51 | 43 | 202.2 | 47 | 39 | 221 | 45 | 54 | 175.4 | 40 | 11763 | 51 | 45 | 212 | 49 | 255.2 | 47 | 39 | 42 | 213 | 306 | 58 | 51 | 44 | 47 | 38 | 51 | 50 | 154.4 | 168 | 35 | 56 | 54 | 40 | 44
52 | 21 | 48 | 51 | 48 | 165.8 | 50 | 232 | 37 | 45 | 54 | 51 | 55 | 45 | 54 | 34 | 51 | 49 | 51 | 42 | 237 | 219 | 87.4 | 52 | 100.6 | 58 | 164 | 54 | 46 | 171 | 97.6 | 35 | 50 | 53 | 167 | 230 | 52 | 272 | 57 | 50 | 348 | 50 | 10044 | 56 | 48 | 129.8 | 52 | 251.8 | 48 | 48 | 51 | 156 | 48 | 41 | 297 | 53 | 39 | 287 | 95 | 393 | 48 | 86.6 | 58 | 44 | 164 | 42 | 11729 | 253 | 211 | 28 | 42 | 168 | 56 | 46 | 45 | 248 | 47 | 53 | 51 | 46 | 49 | 50 | 206 | 58 | 8956 | 440 | 46 | 210.2 | 247 | 56 | 47 | 50 | 374 | 52 | 46 | 244 | 47 | 51 | 52 | 56 | 49 | 33 | 204.6 | 53 | 150.8 | 58 | 274 | 45 | 54 | 160 | 46 | 44 | 49 | 52 | 296 | 240 | 330.2 | 56 | 42 | 54 | 54 | 50 | 193.8 | 73.4 | 51 | 51 | 342 | 51 | 47 | 56 | 189 | 49 | 52 | 253 | 50 | 117 | 33 | 56 | 218 | 10734 | 240 | 83 | 52 | 99.4 | 52 | 56 | 49 | 231 | 50 | 231 | 42 | 52 | 59 | 225 | 192.8 | 52 | 52 | 50 | 177.2 | 52 | 29 | 222.8 | 451 | 672 | 66.4 | 51 | 43 | 240 | 47 | 81.2 | 221 | 45 | 54 | 208 | 40 | 11763 | 51 | 45 | 179.6 | 49 | 108.4 | 47 | 39 | 42 | 213 | 189 | 58 | 51 | 44 | 47 | 38 | 51 | 50 | 180 | 168 | 35 | 56 | 54 | 40 | 160.4
52 | 21 | 48 | 51 | 48 | 56 | 115.6 | 232 | 37 | 45 | 54 | 51 | 55 | 45 | 54 | 34 | 51 | 49 | 51 | 42 | 237 | 54 | 46 | 125.6 | 37 | 58 | 164 | 54 | 46 | 54 | 169 | 35 | 50 | 53 | 238.6 | 230 | 52 | 228 | 57 | 50 | 308 | 50 | 10084.2 | 56 | 48 | 159 | 52 | 355 | 48 | 48 | 51 | 156 | 48 | 41 | 365 | 53 | 39 | 367 | 56 | 393 | 48 | 265 | 58 | 44 | 141.4 | 42 | 11729 | 253 | 241 | 28 | 42 | 168 | 56 | 194.8 | 45 | 193.8 | 47 | 53 | 51 | 46 | 49 | 50 | 146 | 58 | 8956 | 397.2 | 46 | 47 | 247 | 238 | 47 | 50 | 193 | 52 | 46 | 244 | 47 | 51 | 150 | 56 | 49 | 33 | 59 | 53 | 220 | 58 | 229.6 | 45 | 54 | 94.6 | 46 | 44 | 49 | 52 | 296 | 240 | 320.6 | 56 | 42 | 54 | 54 | 50 | 53 | 38 | 51 | 51 | 342 | 51 | 47 | 56 | 189 | 49 | 52 | 253 | 50 | 225 | 33 | 56 | 86 | 10664 | 336 | 53 | 52 | 49 | 52 | 56 | 49 | 231 | 50 | 231 | 42 | 52 | 59 | 225 | 332 | 52 | 52 | 50 | 50 | 52 | 29 | 54 | 369.4 | 446.4 | 144 | 51 | 43 | 240 | 150.2 | 250 | 151.4 | 45 | 54 | 208 | 40 | 11763 | 51 | 45 | 50 | 49 | 52 | 47 | 39 | 42 | 144.2 | 189 | 58 | 234.2 | 44 | 47 | 38 | 51 | 50 | 180 | 168 | 35 | 56 | 54 | 40 | 238
52 | 92.6 | 48 | 51 | 48 | 56 | 274.6 | 53 | 148 | 45 | 54 | 51 | 55 | 45 | 54 | 34 | 51 | 49 | 51 | 42 | 200.4 | 54 | 46 | 236 | 37 | 58 | 113.6 | 54 | 46 | 54 | 169 | 35 | 50 | 53 | 346 | 75.6 | 52 | 254 | 57 | 50 | 248 | 50 | 10245 | 56 | 48 | 159 | 52 | 355 | 48 | 161 | 154 | 156 | 48 | 41 | 365 | 53 | 39 | 815.4 | 218 | 393 | 48 | 265 | 58 | 44 | 51 | 42 | 11729 | 253 | 241 | 28 | 42 | 100.8 | 249 | 232 | 45 | 228 | 223.4 | 71.8 | 51 | 46 | 49 | 50 | 56 | 58 | 8956 | 226 | 46 | 47 | 209 | 238 | 47 | 50 | 193 | 52 | 46 | 109.6 | 47 | 51 | 150 | 91.4 | 179.2 | 33 | 59 | 53 | 220 | 58 | 52 | 45 | 54 | 51 | 142 | 44 | 49 | 52 | 247.6 | 240 | 369 | 56 | 42 | 174.8 | 54 | 50 | 53 | 38 | 51 | 51 | 342 | 51 | 164 | 56 | 80.2 | 49 | 52 | 253 | 50 | 225 | 33 | 56 | 53 | 10559 | 209 | 53 | 201.6 | 49 | 52 | 268 | 49 | 159.8 | 50 | 125.4 | 170.8 | 158.2 | 59 | 43 | 239.2 | 190.4 | 52 | 50 | 50 | 52 | 29 | 54 | 247 | 439 | 144 | 51 | 43 | 240 | 219 | 321.4 | 47 | 45 | 54 | 208 | 40 | 11763 | 51 | 45 | 50 | 49 | 52 | 47 | 39 | 42 | 41 | 160 | 58 | 280 | 231 | 47 | 38 | 51 | 50 | 154.4 | 119.2 | 162.8 | 94.6 | 54 | 40 | 238
52 | 200 | 48 | 51 | 48 | 56 | 315 | 53 | 222 | 45 | 54 | 51 | 55 | 45 | 54 | 34 | 51 | 49 | 51 | 42 | 54 | 54 | 46 | 236 | 37 | 58 | 115.2 | 54 | 46 | 54 | 169 | 35 | 50 | 53 | 299.2 | 37 | 52 | 254 | 57 | 50 | 171.6 | 251 | 10245 | 56 | 48 | 159 | 52 | 250.2 | 48 | 161 | 154 | 46 | 200.8 | 41 | 137.8 | 53 | 39 | 1175.8 | 218 | 285 | 48 | 265 | 58 | 44 | 51 | 172.8 | 11729 | 53 | 202.8 | 28 | 42 | 56 | 249 | 232 | 45 | 228 | 341 | 147 | 615.8 | 46 | 49 | 50 | 56 | 58 | 8956 | 226 | 46 | 47 | 57 | 238 | 47 | 50 | 64.2 | 52 | 194 | 208 | 47 | 51 | 150 | 233 | 266 | 140.4 | 59 | 53 | 220 | 152.2 | 52 | 45 | 54 | 51 | 206 | 44 | 49 | 92.8 | 54 | 52 | 378 | 56 | 42 | 205 | 54 | 50 | 53 | 38 | 180 | 51 | 258 | 51 | 164 | 56 | 53 | 49 | 52 | 133 | 50 | 225 | 33 | 56 | 53 | 10559 | 209 | 53 | 239 | 49 | 52 | 306 | 49 | 53 | 50 | 55 | 203 | 349 | 59 | 43 | 216 | 225 | 52 | 50 | 121.4 | 52 | 29 | 54 | 82.2 | 319 | 144 | 51 | 43 | 164.4 | 219 | 284.6 | 197.4 | 45 | 126 | 142.8 | 58.8 | 11763 | 51 | 45 | 50 | 49 | 52 | 47 | 39 | 42 | 41 | 199.2 | 58 | 280 | 231 | 47 | 38 | 51 | 50 | 52 | 46 | 248 | 249 | 243 | 40 | 238
52 | 200 | 48 | 51 | 48 | 56 | 315 | 53 | 222 | 45 | 54 | 51 | 55 | 45 | 54 | 34 | 51 | 49 | 51 | 42 | 54 | 54 | 46 | 125.6 | 37 | 286 | 231 | 54 | 46 | 54 | 73.8 | 35 | 50 | 53 | 229 | 37 | 52 | 254 | 57 | 50 | 57 | 317.4 | 10245 | 56 | 48 | 92.4 | 52 | 224 | 48 | 161 | 154 | 46 | 239 | 41 | 43 | 53 | 39 | 303 | 314 | 45 | 48 | 265 | 58 | 44 | 51 | 260 | 11729 | 53 | 50 | 28 | 42 | 56 | 249 | 46 | 45 | 228 | 341 | 147 | 546.8 | 46 | 49 | 50 | 56 | 58 | 8956 | 117.4 | 46 | 47 | 57 | 238 | 47 | 50 | 32 | 52 | 194 | 208 | 47 | 51 | 110.8 | 233 | 266 | 212 | 59 | 53 | 116.2 | 215 | 52 | 45 | 54 | 51 | 206 | 44 | 49 | 154 | 54 | 52 | 426 | 56 | 42 | 205 | 54 | 50 | 53 | 38 | 180 | 51 | 127.4 | 51 | 164 | 56 | 53 | 49 | 52 | 53 | 50 | 297 | 33 | 56 | 53 | 10559 | 209 | 53 | 309.4 | 49 | 52 | 306 | 49 | 53 | 50 | 55 | 203 | 349 | 59 | 43 | 216 | 225 | 52 | 50 | 169 | 52 | 29 | 54 | 41 | 134 | 85.8 | 51 | 77.8 | 51 | 219 | 158 | 235 | 45 | 234 | 45 | 134 | 11763 | 193.4 | 45 | 50 | 49 | 52 | 47 | 39 | 42 | 41 | 238 | 58 | 280 | 231 | 177.2 | 38 | 51 | 50 | 52 | 136.6 | 248 | 249 | 243 | 40 | 199.2
52 | 200 | 48 | 51 | 48 | 56 | 249.4 | 53 | 74 | 141 | 54 | 51 | 55 | 45 | 54 | 34 | 51 | 49 | 51 | 42 | 54 | 54 | 46 | 52 | 37 | 286 | 231 | 54 | 46 | 54 | 50 | 35 | 50 | 53 | 157.4 | 37 | 134.4 | 254 | 57 | 50 | 57 | 417 | 10245 | 56 | 48 | 48 | 52 | 52 | 96.4 | 115.8 | 112.8 | 46 | 239 | 41 | 43 | 53 | 39 | 281.8 | 338 | 45 | 48 | 86.6 | 58 | 44 | 213 | 260 | 11729 | 53 | 50 | 28 | 42 | 56 | 249 | 46 | 45 | 159.6 | 341 | 147 | 542 | 46 | 49 | 50 | 56 | 212.8 | 8956 | 45 | 46 | 47 | 57 | 128.8 | 47 | 50 | 32 | 52 | 194 | 208 | 47 | 51 | 52 | 233 | 266 | 212 | 157.4 | 53 | 181 | 215 | 52 | 45 | 201.8 | 90.4 | 206 | 44 | 49 | 154 | 54 | 52 | 438 | 97.6 | 42 | 358 | 54 | 50 | 53 | 38 | 180 | 51 | 189 | 51 | 117.2 | 56 | 53 | 49 | 130.4 | 53 | 50 | 165 | 33 | 56 | 53 | 10559 | 113 | 74.4 | 415 | 49 | 52 | 306 | 91 | 53 | 50 | 55 | 203 | 349 | 59 | 43 | 76.8 | 400 | 52 | 50 | 169 | 52 | 29 | 54 | 41 | 34 | 47 | 51 | 217 | 51 | 184.6 | 158 | 235 | 45 | 234 | 45 | 134 | 11888.6 | 229 | 256 | 50 | 49 | 52 | 2960.6 | 39 | 42 | 41 | 238 | 58 | 188.4 | 231 | 264 | 38 | 51 | 50 | 52 | 205 | 248 | 249 | 346.8 | 40 | 44
52 | 128.4 | 48 | 51 | 48 | 56 | 50 | 53 | 37 | 165 | 54 | 51 | 55 | 45 | 54 | 34 | 51 | 49 | 51 | 42 | 54 | 54 | 46 | 52 | 37 | 286 | 231 | 167.4 | 46 | 54 | 50 | 35 | 50 | 53 | 50 | 37 | 258 | 132.8 | 57 | 50 | 57 | 417 | 10200.2 | 56 | 48 | 48 | 52 | 52 | 169 | 48 | 51 | 46 | 239 | 41 | 43 | 53 | 39 | 298 | 240.8 | 45 | 132 | 42 | 58 | 207 | 213 | 260 | 11729 | 53 | 50 | 28 | 42 | 56 | 133.2 | 46 | 238 | 57 | 204.6 | 90.6 | 402 | 46 | 49 | 50 | 56 | 388 | 8956 | 45 | 46 | 47 | 57 | 56 | 47 | 50 | 32 | 52 | 194 | 142.4 | 47 | 51 | 52 | 233 | 342.6 | 212 | 223 | 53 | 181 | 215 | 52 | 45 | 369 | 248 | 110 | 44 | 156 | 154 | 54 | 52 | 479 | 264 | 146.8 | 228.8 | 54 | 50 | 53 | 38 | 128.4 | 51 | 189 | 51 | 47 | 56 | 53 | 49 | 150 | 53 | 50 | 165 | 33 | 56 | 53 | 10590 | 49 | 195.6 | 340.2 | 49 | 52 | 56 | 154 | 53 | 50 | 55 | 74.2 | 265.6 | 165.8 | 43 | 42 | 330.8 | 52 | 50 | 169 | 52 | 29 | 54 | 41 | 34 | 270 | 51 | 242.8 | 51 | 47 | 86.6 | 47 | 45 | 234 | 45 | 134 | 11920 | 229 | 256 | 50 | 49 | 52 | 3071 | 39 | 42 | 41 | 238 | 58 | 51 | 118.8 | 264 | 38 | 51 | 50 | 52 | 237 | 325.4 | 249 | 416 | 40 | 44
52 | 21 | 48 | 205.4 | 48 | 56 | 50 | 53 | 37 | 280 | 54 | 51 | 55 | 45 | 54 | 143.6 | 51 | 49 | 51 | 42 | 54 | 54 | 46 | 52 | 37 | 286 | 231 | 243 | 78.4 | 54 | 50 | 35 | 50 | 140 | 50 | 37 | 322.8 | 52 | 57 | 50 | 57 | 296.4 | 10160 | 56 | 48 | 48 | 52 | 52 | 169 | 78.8 | 51 | 94.8 | 162.6 | 41 | 43 | 53 | 75 | 53 | 152 | 45 | 258 | 42 | 58 | 207 | 213 | 216.4 | 11729 | 53 | 50 | 28 | 42 | 56 | 56 | 46 | 238 | 57 | 47 | 53 | 207 | 120.8 | 49 | 50 | 56 | 388 | 8956 | 45 | 46 | 47 | 57 | 56 | 47 | 50 | 32 | 52 | 46 | 44 | 47 | 51 | 52 | 91.4 | 177 | 249 | 223 | 132.2 | 260.2 | 120.8 | 52 | 45 | 369 | 248 | 46 | 44 | 156 | 72.4 | 154.8 | 52 | 52 | 264 | 173 | 104 | 54 | 50 | 53 | 149 | 51 | 51 | 189 | 51 | 261 | 56 | 53 | 49 | 150 | 53 | 50 | 165 | 33 | 56 | 53 | 10714 | 49 | 338 | 122.4 | 49 | 120.8 | 56 | 154 | 53 | 50 | 55 | 42 | 52 | 237 | 43 | 42 | 192 | 52 | 50 | 50 | 213.6 | 29 | 54 | 41 | 34 | 270 | 51 | 346 | 51 | 47 | 123.8 | 47 | 45 | 234 | 45 | 77.6 | 11920 | 229 | 256 | 50 | 49 | 52 | 251 | 39 | 42 | 41 | 160.4 | 58 | 51 | 44 | 264 | 38 | 93 | 50 | 52 | 197 | 185 | 94.6 | 302.6 | 40 | 44
52 | 21 | 48 | 244 | 48 | 56 | 50 | 53 | 37 | 524 | 54 | 51 | 55 | 45 | 184.4 | 171 | 51 | 49 | 51 | 102 | 54 | 54 | 46 | 52 | 37 | 149.2 | 38 | 243 | 208 | 129.6 | 50 | 35 | 50 | 198 | 50 | 37 | 242.4 | 52 | 57 | 50 | 57 | 149.6 | 10160 | 56 | 48 | 48 | 52 | 52 | 169 | 202 | 51 | 148.4 | 48 | 41 | 43 | 94 | 410 | 53 | 56 | 45 | 258 | 42 | 58 | 363 | 213 | 42 | 11729 | 53 | 50 | 28 | 42 | 56 | 56 | 133.2 | 238 | 57 | 47 | 53 | 207 | 233 | 49 | 50 | 56 | 315.2 | 8956 | 45 | 46 | 47 | 101.8 | 56 | 47 | 50 | 32 | 193.6 | 46 | 44 | 47 | 51 | 52 | 56 | 177 | 215 | 223 | 185 | 325.4 | 213.2 | 52 | 81.2 | 245.4 | 248 | 46 | 44 | 156 | 52 | 222 | 120.4 | 52 | 264 | 173 | 179 | 54 | 50 | 53 | 203.4 | 51 | 236.8 | 217.2 | 51 | 261 | 56 | 53 | 128.2 | 130.4 | 53 | 50 | 45 | 33 | 56 | 53 | 10714 | 49 | 338 | 52 | 99.4 | 138 | 56 | 154 | 53 | 50 | 55 | 42 | 52 | 237 | 43 | 42 | 52 | 52 | 50 | 50 | 254 | 29 | 115.6 | 41 | 34 | 225.4 | 51 | 311.2 | 51 | 47 | 171 | 47 | 107 | 54 | 45 | 40 | 11920 | 157.8 | 256 | 50 | 49 | 146 | 251 | 39 | 117.2 | 41 | 44 | 94.8 | 51 | 44 | 220.6 | 38 | 261 | 50 | 52 | 106.4 | 185 | 56 | 227 | 40 | 44
52 | 133 | 164 | 244 | 48 | 120 | 50 | 88.6 | 37 | 428 | 54 | 51 | 131 | 45 | 217 | 171 | 142.2 | 49 | 51 | 142 | 54 | 227 | 46 | 52 | 37 | 58 | 38 | 243 | 208 | 180 | 256 | 35 | 50 | 198 | 50 | 37 | 160 | 52 | 57 | 50 | 57 | 50 | 10113.6 | 56 | 48 | 48 | 52 | 52 | 72.2 | 202 | 51 | 155.6 | 48 | 41 | 43 | 258 | 410 | 53 | 56 | 45 | 258 | 42 | 58 | 402 | 115.8 | 42 | 11769.4 | 53 | 50 | 28 | 42 | 171.2 | 56 | 155 | 238 | 57 | 47 | 53 | 51 | 233 | 49 | 88 | 56 | 87.6 | 8956 | 45 | 46 | 47 | 169 | 159 | 158 | 50 | 32 | 229 | 46 | 44 | 47 | 51 | 112.4 | 56 | 133 | 215 | 124.6 | 185 | 245 | 299.2 | 52 | 226 | 54 | 248 | 46 | 44 | 113.2 | 52 | 222 | 223 | 52 | 264 | 173 | 179 | 77.4 | 50 | 53 | 217 | 51 | 352 | 236 | 51 | 261 | 56 | 53 | 247 | 52 | 53 | 50 | 45 | 33 | 56 | 53 | 10714 | 49 | 333.8 | 52 | 133 | 178 | 94.2 | 70 | 115.4 | 50 | 55 | 42 | 52 | 237 | 43 | 182.8 | 52 | 52 | 50 | 50 | 254 | 29 | 208 | 41 | 34 | 47 | 51 | 172 | 51 | 47 | 123 | 47 | 200 | 54 | 45 | 40 | 11959.2 | 51 | 331.4 | 82.4 | 49 | 146 | 251 | 39 | 230 | 41 | 114.2 | 242 | 51 | 44 | 108.2 | 38 | 261 | 50 | 52 | 46 | 185 | 56 | 123.2 | 243 | 44
52 | 133 | 164 | 244 | 222 | 216 | 50 | 155 | 37 | 351.6 | 54 | 51 | 245 | 45 | 217 | 171 | 165 | 49 | 51 | 142 | 54 | 227 | 46 | 52 | 37 | 58 | 38 | 205.2 | 208 | 180 | 256 | 69.2 | 122 | 198 | 50 | 37 | 160 | 52 | 57 | 50 | 77 | 50 | 10044 | 56 | 48 | 167.2 | 52 | 52 | 48 | 202 | 51 | 158 | 48 | 41 | 43 | 258 | 371.8 | 53 | 56 | 45 | 258 | 42 | 58 | 239 | 141.4 | 42 | 11931 | 53 | 50 | 28 | 42 | 248 | 56 | 155 | 122.2 | 57 | 47 | 53 | 51 | 233 | 49 | 240 | 56 | 58 | 9121 | 45 | 46 | 47 | 169 | 159 | 232 | 50 | 140.6 | 229 | 46 | 44 | 47 | 51 | 203 | 56 | 81 | 105.8 | 59 | 185 | 245 | 370 | 52 | 226 | 54 | 90.4 | 46 | 132.8 | 49 | 52 | 222 | 223 | 244 | 97.6 | 68.2 | 179 | 171 | 50 | 53 | 335.8 | 51 | 320.6 | 236 | 51 | 261 | 56 | 53 | 247 | 52 | 53 | 50 | 45 | 33 | 56 | 53 | 10683 | 87.2 | 381 | 52 | 133 | 320.8 | 247 | 49 | 157 | 50 | 55 | 42 | 52 | 201.4 | 43 | 218 | 52 | 52 | 50 | 50 | 254 | 29 | 208 | 41 | 34 | 47 | 51 | 94.6 | 51 | 47 | 218.2 | 47 | 200 | 54 | 45 | 40 | 11969 | 51 | 247 | 212 | 49 | 232.8 | 47 | 39 | 230 | 41 | 161 | 242 | 51 | 44 | 149 | 38 | 261 | 50 | 52 | 46 | 65 | 56 | 54 | 243 | 44
52 | 133 | 164 | 166.8 | 222 | 362.4 | 50 | 243 | 37 | 237 | 54 | 180 | 245 | 45 | 217 | 61.4 | 165 | 49 | 51 | 142 | 54 | 227 | 46 | 52 | 37 | 58 | 138.8 | 54 | 208 | 301.8 | 256 | 206 | 230 | 111 | 50 | 152.8 | 52 | 52 | 57 | 50 | 157 | 50 | 10044 | 78 | 48 | 197 | 52 | 52 | 48 | 171.2 | 51 | 268 | 48 | 41 | 43 | 258 | 219 | 53 | 173 | 45 | 48 | 42 | 58 | 239 | 164 | 42 | 11931 | 53 | 50 | 28 | 42 | 270.4 | 76.4 | 133.2 | 45 | 57 | 47 | 53 | 130.2 | 233 | 66.2 | 240 | 56 | 58 | 9121 | 69 | 46 | 47 | 169 | 159 | 232 | 50 | 213 | 52 | 46 | 44 | 47 | 51 | 203 | 56 | 85 | 33 | 59 | 53 | 245 | 370 | 52 | 226 | 54 | 51 | 204.4 | 155 | 49 | 52 | 121.2 | 223 | 244 | 56 | 42 | 79 | 171 | 50 | 158.6 | 434 | 51 | 195 | 75.2 | 51 | 132.6 | 56 | 53 | 247 | 52 | 53 | 50 | 45 | 33 | 56 | 53 | 10699 | 240 | 238.6 | 52 | 133 | 252 | 247 | 49 | 157 | 50 | 55 | 42 | 52 | 59 | 43 | 218 | 1410.6 | 52 | 50 | 50 | 173.2 | 29 | 292.4 | 41 | 34 | 47 | 51 | 43 | 51 | 47 | 200 | 151.4 | 200 | 54 | 45 | 40 | 12087 | 51 | 206.6 | 212 | 49 | 325.4 | 47 | 39 | 230 | 41 | 161 | 242 | 51 | 44 | 149 | 38 | 261 | 50 | 52 | 46 | 35 | 56 | 54 | 243 | 103.4
52 | 88.2 | 117.6 | 51 | 222 | 399 | 50 | 107 | 37 | 45 | 54 | 266 | 245 | 45 | 151.8 | 110.8 | 142.2 | 49 | 51 | 42 | 54 | 227 | 211.6 | 52 | 171.4 | 58 | 164 | 54 | 78.4 | 257 | 351.2 | 206 | 230 | 53 | 50 | 230 | 52 | 52 | 111.6 | 50 | 271.6 | 50 | 10044 | 166 | 48 | 197 | 52 | 52 | 48 | 48 | 51 | 312 | 48 | 41 | 43 | 258 | 75 | 53 | 251 | 45 | 48 | 42 | 58 | 161 | 164 | 42 | 11931 | 93 | 50 | 28 | 42 | 360 | 158 | 46 | 45 | 57 | 47 | 53 | 150 | 46 | 135 | 240 | 204 | 58 | 9088 | 515 | 46 | 47 | 269.4 | 117.8 | 232 | 50 | 277.4 | 52 | 46 | 44 | 47 | 51 | 203 | 56 | 111 | 33 | 59 | 53 | 47 | 292.4 | 52 | 226 | 54 | 51 | 244 | 155 | 49 | 52 | 54 | 154.6 | 244 | 56 | 94.8 | 54 | 171 | 50 | 229 | 504 | 51 | 166.2 | 35 | 51 | 47 | 56 | 53 | 247 | 52 | 53 | 50 | 45 | 33 | 56 | 53 | 10734 | 240 | 203 | 52 | 49 | 252 | 247 | 49 | 157 | 50 | 55 | 42 | 52 | 59 | 188.6 | 218 | 3285 | 52 | 50 | 117.6 | 52 | 29 | 357.4 | 41 | 34 | 47 | 101 | 43 | 51 | 47 | 156 | 309 | 138 | 54 | 110.2 | 40 | 12087 | 107 | 45 | 212 | 49 | 305.4 | 47 | 160.2 | 230 | 178.6 | 161 | 242 | 51 | 44 | 149 | 38 | 93 | 50 | 52 | 46 | 35 | 56 | 54 | 243 | 143
52 | 21 | 48 | 51 | 222 | 335 | 50 | 88.8 | 37 | 45 | 54 | 266 | 245 | 45 | 54 | 130 | 51 | 49 | 119 | 42 | 54 | 255.2 | 253 | 52 | 205 | 58 | 164 | 54 | 46 | 257 | 251.4 | 137.6 | 230 | 53 | 50 | 230 | 52 | 52 | 148 | 50 | 348 | 50 | 10044 | 166 | 48 | 197 | 52 | 52 | 48 | 48 | 51 | 156 | 48 | 41 | 43 | 94 | 79.4 | 53 | 251 | 153 | 48 | 42 | 58 | 44 | 141.4 | 42 | 11931 | 253 | 211 | 28 | 42 | 321.6 | 158 | 46 | 45 | 57 | 47 | 90.6 | 150 | 46 | 135 | 240 | 241 | 58 | 8956 | 2402.2 | 46 | 251 | 247 | 56 | 195 | 50 | 374 | 52 | 46 | 124 | 47 | 51 | 203 | 56 | 211 | 33 | 59 | 164.6 | 220 | 81.6 | 52 | 81.2 | 54 | 51 | 244 | 132.8 | 49 | 52 | 54 | 52 | 244 | 56 | 174 | 54 | 100.8 | 50 | 229 | 556.8 | 51 | 51 | 119 | 51 | 47 | 56 | 53 | 49 | 52 | 53 | 50 | 45 | 33 | 56 | 53 | 10734 | 240 | 143 | 52 | 145 | 252 | 247 | 49 | 53 | 50 | 90.2 | 42 | 52 | 59 | 225 | 77.2 | 3353 | 52 | 50 | 219 | 52 | 29 | 265 | 122.6 | 271 | 47 | 121 | 43 | 51 | 47 | 146 | 309 | 45 | 54 | 208 | 40 | 12004.6 | 191 | 45 | 212 | 49 | 451 | 47 | 241 | 42 | 213 | 44 | 94.8 | 51 | 44 | 47 | 38 | 51 | 50 | 52 | 46 | 78.8 | 56 | 54 | 121.2 | 143
52 | 92.6 | 48 | 51 | 117.6 | 239 | 151 | 232 | 37 | 45 | 54 | 266 | 55 | 45 | 54 | 130 | 51 | 49 | 221 | 42 | 54 | 219 | 253 | 52 | 289.8 | 58 | 138.8 | 54 | 46 | 94.6 | 169 | 35 | 230 | 53 | 50 | 230 | 52 | 272 | 148 | 50 | 288 | 50 | 10044 | 166 | 48 | 77.8 | 52 | 183 | 48 | 48 | 51 | 112 | 48 | 41 | 43 | 53 | 140 | 53 | 95 | 225 | 48 | 42 | 58 | 44 | 51 | 42 | 11769.4 | 253 | 211 | 28 | 42 | 168 | 158 | 46 | 45 | 57 | 47 | 147 | 130.2 | 46 | 135 | 88 | 241 | 58 | 8956 | 2585 | 46 | 251 | 247 | 56 | 47 | 50 | 265.4 | 52 | 46 | 244 | 47 | 51 | 52 | 56 | 211 | 33 | 59 | 239 | 220 | 58 | 52 | 45 | 54 | 51 | 340 | 44 | 164.8 | 52 | 54 | 164.8 | 128.8 | 56 | 174 | 54 | 54 | 50 | 229 | 487.8 | 51 | 51 | 140 | 51 | 140.6 | 233 | 53 | 91.4 | 52 | 53 | 50 | 45 | 33 | 56 | 53 | 10734 | 240 | 53 | 52 | 169 | 92 | 94.2 | 49 | 53 | 50 | 231 | 42 | 52 | 59 | 225 | 42 | 3368 | 52 | 50 | 219 | 52 | 29 | 265 | 245 | 271 | 47 | 151 | 43 | 51 | 47 | 249.8 | 309 | 45 | 54 | 208 | 40 | 11833.8 | 191 | 45 | 82.4 | 49 | 451 | 47 | 241 | 42 | 213 | 189 | 58 | 51 | 44 | 47 | 38 | 51 | 50 | 52 | 46 | 254 | 56 | 54 | 40 | 143
52 | 200 | 48 | 51 | 48 | 165.8 | 151 | 232 | 37 | 45 | 54 | 223 | 55 | 45 | 120 | 110.8 | 51 | 49 | 221 | 42 | 54 | 219 | 253 | 52 | 311 | 58 | 38 | 54 | 46 | 210 | 145.2 | 118.6 | 50 | 53 | 50 | 191.4 | 52 | 272 | 148 | 50 | 248 | 50 | 10044 | 100 | 48 | 48 | 52 | 183 | 48 | 48 | 51 | 46 | 48 | 126.6 | 43 | 53 | 140 | 53 | 80 | 393 | 48 | 86.6 | 58 | 44 | 51 | 42 | 11729 | 253 | 211 | 28 | 42 | 100.8 | 212.6 | 46 | 45 | 350.6 | 47 | 147 | 51 | 46 | 83.4 | 50 | 241 | 58 | 8956 | 397.2 | 46 | 287.4 | 247 | 56 | 47 | 50 | 193 | 52 | 46 | 244 | 47 | 51 | 52 | 56 | 49 | 33 | 59 | 239 | 220 | 58 | 274 | 45 | 54 | 51 | 324.8 | 44 | 242 | 154 | 54 | 240 | 52 | 56 | 174 | 54 | 54 | 50 | 123.4 | 522.6 | 51 | 51 | 140 | 51 | 164 | 233 | 53 | 155 | 52 | 213 | 50 | 93 | 33 | 56 | 53 | 10664 | 87.2 | 53 | 164.2 | 169 | 52 | 151 | 49 | 53 | 50 | 231 | 203 | 148 | 59 | 225 | 88.4 | 2292.4 | 52 | 50 | 303.8 | 52 | 29 | 265 | 245 | 408.6 | 47 | 163 | 43 | 51 | 246.2 | 39 | 239 | 45 | 165 | 208 | 40 | 11763 | 191 | 45 | 50 | 49 | 161.2 | 47 | 241 | 42 | 213 | 189 | 234 | 51 | 44 | 47 | 38 | 51 | 50 | 154.4 | 46 | 339.2 | 56 | 54 | 40 | 44
52 | 200 | 48 | 51 | 48 | 56 | 249.4 | 232 | 37 | 45 | 54 | 51 | 55 | 45 | 164 | 34 | 51 | 49 | 221 | 42 | 54 | 219 | 170.2 | 52 | 243.8 | 58 | 38 | 54 | 46 | 249 | 50 | 244 | 50 | 53 | 50 | 37 | 52 | 228 | 152.4 | 50 | 209.8 | 50 | 10044 | 56 | 48 | 48 | 52 | 183 | 96.4 | 161 | 51 | 46 | 48 | 148 | 145 | 53 | 140 | 53 | 176 | 393 | 48 | 265 | 58 | 44 | 51 | 42 | 11729 | 253 | 211 | 28 | 42 | 56 | 249 | 46 | 45 | 419 | 47 | 147 | 51 | 46 | 49 | 50 | 212.6 | 58 | 8956 | 440 | 90.8 | 433 | 133 | 56 | 47 | 50 | 193 | 52 | 46 | 244 | 47 | 51 | 52 | 56 | 49 | 33 | 95.4 | 239 | 220 | 58 | 274 | 45 | 75.8 | 51 | 206 | 44 | 263.4 | 154 | 54 | 240 | 52 | 56 | 68.4 | 54 | 54 | 50 | 53 | 615.6 | 51 | 51 | 119 | 51 | 164 | 233 | 53 | 155 | 52 | 253 | 50 | 165 | 33 | 56 | 53 | 10559 | 49 | 53 | 239 | 169 | 52 | 151 | 49 | 53 | 50 | 231 | 203 | 172 | 59 | 152.2 | 297.2 | 490 | 52 | 50 | 431 | 52 | 29 | 54 | 246.2 | 219 | 47 | 491 | 43 | 51 | 379 | 39 | 47 | 45 | 165 | 208 | 40 | 11763 | 135 | 45 | 50 | 49 | 52 | 47 | 200.6 | 42 | 75.4 | 189 | 234 | 51 | 44 | 47 | 38 | 51 | 50 | 180 | 106.4 | 379.4 | 56 | 54 | 40 | 44
52 | 200 | 48 | 51 | 48 | 56 | 274.6 | 232 | 37 | 165 | 54 | 51 | 55 | 45 | 164 | 34 | 51 | 49 | 153 | 42 | 90.6 | 87 | 69.2 | 52 | 121.8 | 58 | 76.6 | 54 | 46 | 249 | 50 | 244 | 50 | 53 | 167 | 37 | 52 | 213.6 | 216 | 50 | 57 | 50 | 10164.6 | 56 | 48 | 48 | 52 | 130.6 | 169 | 161 | 51 | 46 | 48 | 148 | 213 | 53 | 59.2 | 53 | 176 | 357 | 48 | 265 | 58 | 44 | 51 | 42 | 11729 | 93 | 305.4 | 119.2 | 42 | 56 | 249 | 46 | 45 | 380.8 | 47 | 71.8 | 51 | 46 | 49 | 50 | 170 | 58 | 8956 | 440 | 158 | 310.6 | 57 | 56 | 47 | 50 | 32 | 52 | 46 | 244 | 47 | 115 | 52 | 56 | 135.8 | 33 | 241 | 201.8 | 47 | 58 | 274 | 45 | 163 | 51 | 206 | 72.2 | 349 | 154 | 296 | 240 | 52 | 56 | 42 | 54 | 54 | 50 | 53 | 537 | 51 | 51 | 35 | 51 | 140.6 | 233 | 53 | 155 | 52 | 253 | 50 | 165 | 33 | 56 | 53 | 10559 | 49 | 53 | 239 | 73 | 52 | 151 | 49 | 231 | 50 | 231 | 203 | 200 | 59 | 43 | 332 | 52 | 52 | 50 | 262 | 52 | 29 | 54 | 247 | 219 | 47 | 1137.4 | 43 | 88.8 | 379 | 134.2 | 47 | 45 | 165 | 45 | 40 | 11763 | 51 | 45 | 50 | 49 | 52 | 47 | 39 | 42 | 41 | 189 | 234 | 51 | 231 | 47 | 38 | 51 | 50 | 180 | 197 | 248 | 56 | 54 | 40 | 44
52 | 128.4 | 48 | 51 | 48 | 56 | 214 | 88.8 | 222 | 165 | 54 | 51 | 55 | 45 | 164 | 34 | 51 | 123 | 141 | 42 | 237 | 54 | 162 | 52 | 37 | 58 | 231 | 54 | 46 | 249 | 50 | 244 | 50 | 53 | 167 | 37 | 52 | 254 | 216 | 50 | 57 | 50 | 10245 | 56 | 48 | 48 | 52 | 52 | 169 | 161 | 51 | 46 | 48 | 126.6 | 213 | 53 | 39 | 53 | 176 | 213 | 48 | 265 | 58 | 76.6 | 51 | 42 | 11729 | 53 | 241 | 343 | 42 | 56 | 249 | 46 | 45 | 228 | 47 | 53 | 51 | 46 | 49 | 50 | 170 | 58 | 8956 | 117.4 | 158 | 156.2 | 57 | 165.2 | 47 | 50 | 32 | 52 | 46 | 44 | 47 | 211 | 52 | 197.6 | 266 | 33 | 241 | 53 | 47 | 58 | 274 | 45 | 163 | 51 | 110 | 185 | 310.4 | 113.2 | 296 | 202.4 | 52 | 56 | 42 | 54 | 54 | 50 | 53 | 513 | 51 | 51 | 35 | 51 | 47 | 126.8 | 143.4 | 70.2 | 52 | 253 | 50 | 165 | 33 | 56 | 53 | 10559 | 49 | 53 | 239 | 49 | 52 | 113 | 49 | 231 | 50 | 90.2 | 203 | 288 | 59 | 43 | 332 | 121.2 | 52 | 50 | 134.8 | 52 | 29 | 54 | 247 | 219 | 47 | 509 | 43 | 240 | 379 | 158 | 47 | 45 | 120.6 | 45 | 40 | 11763 | 51 | 45 | 50 | 49 | 52 | 87.8 | 39 | 42 | 41 | 44 | 234 | 51 | 231 | 47 | 38 | 51 | 50 | 154.4 | 197 | 248 | 249 | 91.8 | 40 | 44
52 | 21 | 48 | 51 | 48 | 56 | 214 | 53 | 222 | 213 | 54 | 51 | 55 | 45 | 54 | 34 | 51 | 234 | 276 | 42 | 237 | 54 | 162 | 52 | 37 | 58 | 231 | 54 | 46 | 171 | 50 | 244 | 50 | 53 | 167 | 37 | 52 | 254 | 216 | 50 | 57 | 50 | 10245 | 215.2 | 48 | 48 | 52 | 52 | 169 | 148.6 | 71.6 | 46 | 48 | 41 | 77 | 53 | 39 | 53 | 104 | 45 | 48 | 265 | 58 | 207 | 51 | 42 | 11729 | 53 | 202.8 | 343 | 42 | 56 | 210.4 | 46 | 83.6 | 193.8 | 47 | 53 | 51 | 46 | 49 | 50 | 170 | 58 | 8956 | 45 | 158 | 47 | 57 | 238 | 47 | 50 | 32 | 52 | 105.2 | 44 | 47 | 211 | 52 | 233 | 266 | 33 | 241 | 53 | 47 | 58 | 140.8 | 45 | 354 | 51 | 46 | 185 | 156 | 52 | 296 | 52 | 52 | 56 | 195.4 | 54 | 54 | 50 | 53 | 513 | 51 | 51 | 35 | 51 | 47 | 56 | 166 | 49 | 52 | 173 | 50 | 69 | 33 | 56 | 53 | 10559 | 49 | 53 | 201.6 | 49 | 52 | 56 | 49 | 195.4 | 50 | 55 | 42 | 192 | 130.2 | 43 | 239.2 | 225 | 52 | 50 | 50 | 52 | 29 | 54 | 247 | 108 | 47 | 509 | 217 | 240 | 248.6 | 158 | 47 | 45 | 198 | 45 | 77.6 | 11763 | 51 | 256 | 50 | 49 | 89.6 | 251 | 39 | 42 | 41 | 94.8 | 58 | 51 | 231 | 47 | 38 | 51 | 50 | 52 | 270.2 | 368 | 249 | 243 | 40 | 44
52 | 133 | 48 | 51 | 48 | 56 | 115.6 | 53 | 185 | 215.4 | 54 | 51 | 55 | 45 | 54 | 34 | 51 | 234 | 276 | 42 | 163.8 | 54 | 162 | 236 | 37 | 103.6 | 231 | 54 | 46 | 54 | 50 | 35 | 50 | 53 | 120.2 | 37 | 52 | 254 | 120.6 | 50 | 57 | 50 | 10245 | 255 | 48 | 48 | 52 | 52 | 72.2 | 304.4 | 154 | 46 | 86.2 | 41 | 43 | 53 | 39 | 53 | 56 | 45 | 174 | 86.6 | 58 | 207 | 180.6 | 42 | 11729 | 53 | 50 | 280 | 42 | 56 | 56 | 194.8 | 238 | 57 | 47 | 53 | 51 | 46 | 49 | 50 | 78.8 | 130.8 | 8956 | 45 | 68.4 | 47 | 57 | 238 | 47 | 50 | 32 | 52 | 194 | 44 | 47 | 211 | 52 | 233 | 266 | 45 | 306.6 | 53 | 47 | 89.4 | 52 | 45 | 329.8 | 274 | 46 | 185 | 91.8 | 52 | 296 | 52 | 52 | 56 | 179.2 | 144.6 | 54 | 50 | 53 | 484 | 51 | 51 | 35 | 51 | 132.6 | 56 | 166 | 49 | 150 | 53 | 50 | 45 | 33 | 56 | 152 | 10559 | 49 | 53 | 228 | 65.8 | 138 | 211 | 49 | 94.6 | 50 | 55 | 42 | 192 | 237 | 43 | 146.4 | 260 | 52 | 50 | 50 | 52 | 29 | 84.8 | 205.8 | 34 | 136.2 | 549 | 217 | 240 | 47 | 158 | 47 | 45 | 234 | 45 | 134 | 11763 | 122.2 | 256 | 50 | 49 | 146 | 251 | 39 | 42 | 41 | 294.4 | 58 | 51 | 231 | 47 | 38 | 51 | 50 | 52 | 258.6 | 185 | 249 | 243 | 40 | 44
52 | 133 | 71.2 | 51 | 48 | 56 | 50 | 53 | 37 | 297 | 54 | 64 | 55 | 45 | 54 | 34 | 51 | 123 | 276 | 42 | 54 | 54 | 92.4 | 236 | 37 | 286 | 231 | 205.2 | 46 | 54 | 50 | 35 | 50 | 53 | 50 | 37 | 52 | 173.2 | 57 | 50 | 57 | 216 | 10204.8 | 255 | 48 | 159 | 52 | 189.6 | 48 | 366 | 154 | 46 | 239 | 41 | 43 | 53 | 39 | 53 | 56 | 45 | 258 | 42 | 58 | 207 | 213 | 42 | 11729 | 53 | 50 | 28 | 42 | 56 | 56 | 232 | 238 | 57 | 47 | 53 | 51 | 46 | 49 | 50 | 56 | 240 | 8956 | 45 | 46 | 47 | 57 | 320.4 | 47 | 50 | 32 | 52 | 194 | 44 | 47 | 147 | 52 | 233 | 266 | 73.4 | 259.4 | 53 | 205.4 | 215 | 52 | 45 | 451 | 357 | 46 | 156.8 | 49 | 52 | 150.8 | 52 | 52 | 56 | 211 | 205 | 54 | 50 | 53 | 491 | 51 | 51 | 35 | 51 | 261 | 56 | 143.4 | 49 | 150 | 53 | 50 | 45 | 33 | 56 | 218 | 10590 | 49 | 53 | 228 | 133 | 138 | 211 | 49 | 157 | 50 | 55 | 42 | 164 | 237 | 43 | 42 | 400 | 52 | 50 | 50 | 52 | 29 | 208 | 41 | 34 | 270 | 1460.4 | 334.6 | 240 | 47 | 62.8 | 47 | 182.8 | 234 | 45 | 134 | 11794.4 | 229 | 256 | 50 | 49 | 146 | 251 | 39 | 42 | 41 | 379 | 58 | 96.8 | 118.8 | 47 | 38 | 261 | 50 | 52 | 168 | 185 | 249 | 243 | 40 | 199.2
52 | 133 | 164 | 51 | 48 | 56 | 50 | 53 | 37 | 297 | 54 | 116 | 55 | 45 | 54 | 34 | 51 | 49 | 276 | 42 | 54 | 54 | 46 | 199.2 | 37 | 286 | 76.6 | 243 | 46 | 54 | 50 | 35 | 50 | 53 | 50 | 37 | 52 | 52 | 57 | 50 | 57 | 216 | 10044 | 255 | 48 | 159 | 52 | 224 | 48 | 366 | 154 | 46 | 239 | 41 | 43 | 53 | 39 | 53 | 56 | 45 | 258 | 42 | 58 | 174.4 | 213 | 42 | 11729 | 53 | 50 | 28 | 42 | 56 | 56 | 253.8 | 238 | 57 | 204.6 | 53 | 51 | 46 | 49 | 50 | 56 | 240 | 8956 | 45 | 46 | 47 | 57 | 304.6 | 47 | 50 | 32 | 158.2 | 194 | 44 | 47 | 51 | 52 | 162.2 | 49 | 250 | 223 | 53 | 245 | 215 | 52 | 45 | 451 | 357 | 46 | 44 | 49 | 52 | 154.8 | 52 | 52 | 56 | 376.8 | 205 | 54 | 50 | 53 | 409.4 | 51 | 145.2 | 115.4 | 51 | 261 | 56 | 53 | 49 | 150 | 53 | 50 | 225 | 33 | 56 | 218 | 10714 | 49 | 125.8 | 192.8 | 133 | 138 | 211 | 49 | 157 | 50 | 55 | 42 | 52 | 237 | 43 | 218 | 400 | 52 | 50 | 50 | 52 | 29 | 208 | 41 | 34 | 270 | 949 | 413 | 88.8 | 47 | 39 | 159.8 | 212 | 234 | 45 | 134 | 11920 | 229 | 256 | 50 | 49 | 146 | 251 | 39 | 42 | 41 | 375 | 58 | 280 | 44 | 47 | 38 | 261 | 50 | 52 | 168 | 185 | 133.2 | 243 | 40 | 238
52 | 88.2 | 164 | 51 | 187.2 | 56 | 50 | 53 | 37 | 237 | 54 | 136 | 55 | 45 | 54 | 34 | 51 | 49 | 51 | 42 | 54 | 54 | 46 | 52 | 37 | 286 | 138.8 | 243 | 46 | 180 | 50 | 35 | 50 | 82 | 50 | 37 | 52 | 52 | 57 | 50 | 57 | 216 | 10090.4 | 241.4 | 48 | 159 | 52 | 224 | 48 | 366 | 92.2 | 46 | 239 | 41 | 43 | 176 | 39 | 53 | 56 | 45 | 258 | 42 | 58 | 44 | 213 | 42 | 11890.6 | 53 | 50 | 28 | 42 | 56 | 56 | 155 | 238 | 57 | 321.6 | 53 | 51 | 83.4 | 49 | 50 | 56 | 190 | 8956 | 45 | 46 | 47 | 117 | 159 | 47 | 50 | 32 | 229 | 134.8 | 76.8 | 47 | 51 | 52 | 56 | 49 | 215 | 223 | 53 | 245 | 333 | 52 | 45 | 254 | 357 | 46 | 44 | 49 | 52 | 222 | 52 | 52 | 56 | 2936.2 | 205 | 171 | 50 | 53 | 403 | 51 | 323.2 | 236 | 51 | 261 | 56 | 53 | 49 | 110.8 | 53 | 50 | 225 | 33 | 56 | 218 | 10714 | 49 | 381.2 | 52 | 133 | 103.6 | 211 | 49 | 157 | 201.2 | 81 | 42 | 52 | 237 | 43 | 218 | 157 | 52 | 50 | 50 | 52 | 29 | 208 | 41 | 34 | 136.2 | 1055 | 239 | 51 | 47 | 81.2 | 235 | 357 | 162 | 45 | 58.8 | 11920 | 229 | 129.4 | 50 | 49 | 70.8 | 87.8 | 39 | 42 | 41 | 375 | 58 | 280 | 44 | 47 | 38 | 261 | 62 | 52 | 46 | 65 | 56 | 91.8 | 40 | 238
52 | 21 | 164 | 244 | 222 | 120 | 50 | 53 | 37 | 313.4 | 54 | 171 | 245 | 45 | 217 | 171 | 165 | 49 | 51 | 42 | 54 | 88.6 | 46 | 52 | 37 | 286 | 164 | 243 | 46 | 180 | 50 | 35 | 50 | 198 | 50 | 37 | 52 | 52 | 57 | 83.2 | 57 | 216 | 172 | 166 | 48 | 114.6 | 52 | 224 | 48 | 142.4 | 51 | 46 | 239 | 41 | 164.6 | 258 | 39 | 53 | 56 | 45 | 216 | 42 | 58 | 44 | 148.2 | 172.8 | 11931 | 53 | 50 | 28 | 42 | 56 | 56 | 155 | 83.6 | 57 | 341 | 53 | 51 | 233 | 49 | 50 | 56 | 206 | 8956 | 45 | 46 | 47 | 117 | 138.4 | 47 | 50 | 140.6 | 229 | 46 | 208 | 47 | 51 | 190.8 | 56 | 49 | 142.2 | 157.4 | 53 | 379 | 301.6 | 52 | 45 | 54 | 169.2 | 46 | 44 | 49 | 52 | 222 | 52 | 52 | 56 | 3696 | 114.4 | 171 | 50 | 53 | 580 | 51 | 352 | 236 | 51 | 261 | 56 | 53 | 49 | 52 | 53 | 50 | 225 | 33 | 56 | 119 | 10714 | 49 | 488 | 52 | 82.6 | 52 | 94.2 | 49 | 73.8 | 235 | 81 | 42 | 193.6 | 59 | 57 | 218 | 52 | 52 | 50 | 50 | 52 | 29 | 177.2 | 41 | 34 | 47 | 1019 | 239 | 51 | 47 | 250 | 235 | 327 | 54 | 45 | 40 | 11920 | 229 | 45 | 50 | 49 | 52 | 47 | 39 | 42 | 178.6 | 990.2 | 58 | 280 | 44 | 220.6 | 38 | 261 | 94 | 52 | 46 | 35 | 56 | 54 | 40 | 257.8
52 | 21 | 94.4 | 244 | 222 | 216 | 50 | 53 | 37 | 274.4 | 54 | 51 | 245 | 45 | 217 | 171 | 165 | 49 | 51 | 42 | 54 | 227 | 46 | 52 | 37 | 103.6 | 164 | 167.4 | 46 | 301.8 | 50 | 35 | 50 | 198 | 50 | 37 | 216.8 | 52 | 57 | 179 | 97 | 170.6 | 172 | 166 | 48 | 48 | 52 | 260 | 48 | 48 | 51 | 46 | 86.2 | 41 | 195 | 258 | 39 | 53 | 56 | 45 | 48 | 42 | 58 | 44 | 73.6 | 260 | 11931 | 53 | 50 | 28 | 42 | 56 | 56 | 155 | 45 | 57 | 341 | 53 | 51 | 233 | 49 | 50 | 56 | 206 | 8956 | 45 | 46 | 47 | 6230 | 56 | 47 | 50 | 213 | 87.4 | 46 | 208 | 47 | 51 | 301 | 56 | 121 | 33 | 143 | 79.4 | 299.8 | 176 | 52 | 45 | 54 | 51 | 46 | 44 | 49 | 52 | 222 | 52 | 52 | 97.6 | 3648 | 54 | 171 | 50 | 53 | 155 | 102.6 | 226.4 | 277 | 51 | 47 | 56 | 189 | 88.6 | 52 | 53 | 50 | 3512 | 33 | 56 | 53 | 10683 | 49 | 488 | 52 | 49 | 52 | 247 | 49 | 53 | 231 | 117 | 42 | 229 | 59 | 43 | 218 | 52 | 52 | 50 | 50 | 52 | 29 | 54 | 41 | 34 | 47 | 1942.4 | 231.8 | 51 | 47 | 250 | 84.6 | 265 | 54 | 45 | 40 | 11935.8 | 51 | 45 | 50 | 49 | 138.8 | 47 | 39 | 42 | 213 | 573.6 | 168.4 | 280 | 44 | 264 | 38 | 135 | 62 | 52 | 46 | 35 | 56 | 54 | 40 | 259.4
52 | 21 | 48 | 244 | 222 | 216 | 50 | 53 | 37 | 236 | 54 | 51 | 245 | 45 | 217 | 171 | 165 | 49 | 51 | 42 | 54 | 227 | 46 | 52 | 37 | 58 | 138.8 | 54 | 46 | 332.6 | 50 | 206 | 50 | 198 | 85.8 | 152.8 | 258 | 52 | 57 | 143 | 157 | 251 | 172 | 166 | 48 | 107.6 | 52 | 183 | 48 | 48 | 51 | 90 | 48 | 41 | 195 | 258 | 183 | 53 | 185.6 | 45 | 48 | 42 | 58 | 44 | 164 | 260 | 11931 | 93 | 50 | 28 | 42 | 56 | 56 | 89.6 | 45 | 57 | 242.8 | 53 | 51 | 233 | 49 | 50 | 56 | 206 | 8956 | 45 | 46 | 128.6 | 266 | 56 | 195 | 50 | 213 | 52 | 46 | 248 | 47 | 51 | 301 | 56 | 169 | 33 | 219 | 185 | 319.4 | 128.8 | 52 | 45 | 54 | 51 | 46 | 44 | 49 | 52 | 121.2 | 52 | 167.2 | 264 | 3560.6 | 54 | 124.2 | 50 | 53 | 155 | 180 | 195 | 237 | 51 | 47 | 56 | 189 | 353 | 52 | 53 | 50 | 3488 | 33 | 56 | 53 | 10559 | 49 | 372.4 | 52 | 49 | 92 | 247 | 70 | 53 | 94 | 150.6 | 42 | 229 | 59 | 43 | 42 | 52 | 52 | 50 | 50 | 52 | 29 | 222.8 | 41 | 34 | 47 | 1032.6 | 175 | 51 | 47 | 165.6 | 47 | 117 | 54 | 45 | 40 | 11881 | 51 | 247 | 50 | 49 | 269 | 47 | 39 | 42 | 213 | 301 | 242 | 96.8 | 44 | 264 | 38 | 51 | 169.2 | 77.6 | 46 | 35 | 56 | 54 | 40 | 143
52 | 21 | 48 | 244 | 152.4 | 325.8 | 50 | 53 | 37 | 121.4 | 54 | 51 | 245 | 45 | 217 | 171 | 119.4 | 49 | 51 | 42 | 54 | 227 | 46 | 52 | 121.8 | 58 | 38 | 54 | 46 | 257 | 256 | 206 | 158 | 169 | 229 | 230 | 258 | 52 | 57 | 83 | 157 | 251 | 79.2 | 56 | 48 | 197 | 52 | 183 | 120.6 | 48 | 51 | 156 | 48 | 41 | 195 | 217 | 410 | 53 | 218 | 45 | 48 | 42 | 58 | 44 | 164 | 260 | 11850.2 | 253 | 50 | 28 | 42 | 56 | 56 | 46 | 45 | 57 | 47 | 53 | 51 | 233 | 49 | 50 | 56 | 146.8 | 8956 | 81.2 | 46 | 251 | 450 | 56 | 232 | 50 | 213 | 52 | 46 | 375.2 | 47 | 51 | 281.4 | 56 | 169 | 33 | 59 | 185 | 300.4 | 58 | 52 | 45 | 54 | 51 | 46 | 44 | 49 | 52 | 54 | 52 | 244 | 264 | 1102.8 | 54 | 54 | 50 | 53 | 108.2 | 180 | 79.8 | 321 | 51 | 47 | 126.8 | 189 | 353 | 52 | 53 | 50 | 3378.8 | 33 | 56 | 53 | 10559 | 49 | 231 | 52 | 49 | 252 | 247 | 154 | 53 | 50 | 55 | 42 | 229 | 59 | 43 | 42 | 52 | 52 | 50 | 50 | 52 | 29 | 265 | 41 | 34 | 47 | 1029 | 227 | 51 | 47 | 39 | 47 | 154.6 | 54 | 45 | 40 | 11881 | 51 | 247 | 50 | 49 | 269 | 47 | 39 | 42 | 213 | 189 | 242 | 51 | 44 | 264 | 38 | 51 | 236 | 180 | 46 | 35 | 56 | 192.4 | 40 | 143
52 | 21 | 48 | 128.2 | 48 | 335 | 50 | 53 | 37 | 45 | 54 | 223 | 131 | 45 | 119.2 | 34 | 51 | 49 | 51 | 42 | 54 | 227 | 46 | 52 | 311 | 58 | 38 | 54 | 46 | 94.6 | 256 | 171.8 | 230 | 53 | 229 | 230 | 95.2 | 228 | 57 | 155 | 157 | 251 | 56 | 56 | 48 | 197 | 52 | 156.8 | 169 | 48 | 51 | 156 | 48 | 148 | 134.2 | 53 | 410 | 53 | 413 | 45 | 48 | 42 | 58 | 44 | 164 | 216.4 | 11729 | 253 | 50 | 28 | 42 | 116.8 | 56 | 46 | 45 | 57 | 47 | 53 | 150 | 83.4 | 49 | 126 | 161.6 | 58 | 8956 | 226 | 46 | 251 | 442 | 56 | 232 | 50 | 104.4 | 52 | 46 | 244 | 47 | 51 | 203 | 56 | 169 | 33 | 59 | 185 | 220 | 58 | 52 | 226 | 54 | 51 | 125.2 | 44 | 70.4 | 52 | 54 | 52 | 244 | 264 | 538 | 54 | 54 | 50 | 88.2 | 38 | 180 | 51 | 342 | 51 | 164 | 233 | 189 | 353 | 52 | 173 | 50 | 7082.4 | 33 | 56 | 53 | 10699 | 49 | 53 | 52 | 49 | 252 | 266 | 154 | 53 | 50 | 55 | 42 | 158.2 | 59 | 43 | 42 | 52 | 52 | 50 | 50 | 52 | 29 | 265 | 41 | 34 | 47 | 1098 | 219 | 51 | 47 | 39 | 47 | 214.6 | 54 | 208 | 40 | 11881 | 51 | 206.6 | 147.2 | 49 | 269 | 47 | 39 | 78 | 75.4 | 189 | 242 | 51 | 44 | 258.8 | 38 | 51 | 296 | 180 | 46 | 35 | 56 | 227 | 40 | 83.6
52 | 21 | 48 | 51 | 48 | 239 | 50 | 53 | 37 | 45 | 54 | 266 | 55 | 45 | 54 | 34 | 51 | 49 | 51 | 42 | 54 | 88.6 | 170.2 | 52 | 311 | 58 | 38 | 54 | 46 | 54 | 256 | 35 | 230 | 53 | 229 | 230 | 160 | 272 | 57 | 163 | 77 | 210.8 | 56 | 56 | 48 | 197 | 52 | 52 | 169 | 48 | 51 | 156 | 48 | 148 | 43 | 754.4 | 371.8 | 53 | 413 | 45 | 48 | 42 | 58 | 44 | 96.2 | 42 | 11729 | 253 | 50 | 28 | 42 | 360 | 56 | 46 | 73 | 57 | 47 | 53 | 150 | 46 | 49 | 240 | 320 | 58 | 9121 | 268.8 | 46 | 251 | 330 | 56 | 232 | 50 | 32 | 52 | 46 | 244 | 47 | 51 | 52 | 56 | 49 | 176.2 | 59 | 105.8 | 220 | 58 | 274 | 226 | 54 | 51 | 340 | 44 | 271.8 | 52 | 54 | 52 | 244 | 264 | 649 | 54 | 54 | 50 | 229 | 144.2 | 76.8 | 51 | 261.2 | 51 | 164 | 233 | 5446.8 | 330.6 | 52 | 253 | 50 | 2453.8 | 33 | 56 | 53 | 10734 | 49 | 53 | 239 | 49 | 252 | 189.2 | 154 | 53 | 50 | 55 | 42 | 52 | 59 | 43 | 42 | 52 | 134.4 | 50 | 50 | 52 | 29 | 265 | 81.8 | 34 | 47 | 947 | 279 | 51 | 175 | 39 | 47 | 245 | 76.2 | 208 | 40 | 11870.6 | 275 | 45 | 212 | 49 | 269 | 47 | 79.4 | 133 | 41 | 189 | 205.2 | 51 | 44 | 149 | 58 | 51 | 341 | 180 | 46 | 166.4 | 56 | 227 | 81.2 | 44
52 | 21 | 48 | 51 | 48 | 239 | 115.6 | 53 | 37 | 45 | 54 | 266 | 55 | 45 | 54 | 34 | 51 | 61 | 51 | 42 | 54 | 54 | 253 | 52 | 289.8 | 58 | 38 | 54 | 46 | 54 | 256 | 35 | 230 | 53 | 193.2 | 191.4 | 160 | 272 | 57 | 203 | 57 | 50 | 56 | 56 | 48 | 137.4 | 52 | 52 | 169 | 48 | 51 | 68 | 48 | 148 | 111 | 1241.8 | 147 | 53 | 309.2 | 45 | 48 | 42 | 58 | 44 | 51 | 42 | 11729 | 253 | 50 | 28 | 42 | 360 | 56 | 46 | 57 | 159.6 | 47 | 53 | 150 | 46 | 49 | 240 | 320 | 58 | 9121 | 440 | 46 | 323.8 | 339.4 | 56 | 158 | 50 | 193 | 52 | 46 | 244 | 47 | 51 | 52 | 56 | 49 | 212 | 59 | 53 | 81.6 | 58 | 274 | 226 | 54 | 51 | 404 | 44 | 349 | 52 | 102.4 | 89.6 | 205.6 | 97.6 | 628.6 | 54 | 54 | 50 | 229 | 215 | 51 | 51 | 119 | 51 | 164 | 233 | 5281.4 | 188.6 | 52 | 253 | 50 | 440 | 33 | 56 | 53 | 10734 | 49 | 53 | 239 | 49 | 252 | 151 | 91 | 53 | 50 | 55 | 42 | 52 | 59 | 152.2 | 42 | 52 | 155 | 50 | 304.2 | 52 | 29 | 180.6 | 245 | 271 | 47 | 1226.8 | 3242.2 | 51 | 379 | 39 | 47 | 162.4 | 165 | 208 | 40 | 12027.8 | 311 | 45 | 212 | 49 | 52 | 47 | 241 | 242.4 | 41 | 44 | 198.8 | 51 | 44 | 149 | 90 | 51 | 351.2 | 103.2 | 136.6 | 254 | 56 | 227 | 214.8 | 44
52 | 21 | 48 | 51 | 48 | 202.4 | 214 | 53 | 37 | 93 | 54 | 266 | 55 | 45 | 76 | 91.6 | 51 | 169 | 187 | 42 | 54 | 54 | 253 | 52 | 205 | 58 | 38 | 54 | 46 | 54 | 132.4 | 244 | 194 | 53 | 50 | 37 | 160 | 52 | 57 | 303 | 57 | 50 | 88 | 56 | 48 | 48 | 76 | 52 | 48 | 48 | 51 | 46 | 48 | 105.2 | 213 | 1892.8 | 99.6 | 53 | 56 | 45 | 48 | 42 | 58 | 44 | 51 | 42 | 11729 | 2479 | 50 | 96.4 | 42 | 360 | 56 | 46 | 55 | 342.6 | 47 | 53 | 110.4 | 61 | 49 | 240 | 357 | 58 | 9088 | 440 | 46 | 229 | 57 | 56 | 47 | 50 | 193 | 52 | 105.2 | 84 | 47 | 151 | 52 | 56 | 49 | 212 | 59 | 53 | 47 | 238 | 274 | 226 | 141.2 | 51 | 404 | 44 | 349 | 52 | 296 | 240 | 52 | 56 | 493 | 54 | 54 | 50 | 229 | 215 | 51 | 51 | 35 | 51 | 117.2 | 493.8 | 53 | 1033.8 | 52 | 253 | 50 | 495.2 | 33 | 56 | 53 | 10734 | 49 | 53 | 239 | 49 | 92 | 151 | 49 | 53 | 50 | 181 | 138.6 | 52 | 59 | 225 | 42 | 52 | 155 | 50 | 338 | 52 | 29 | 54 | 409.8 | 271 | 47 | 1554.6 | 1724.6 | 51 | 379 | 39 | 47 | 179.6 | 165 | 208 | 134 | 13268.8 | 368.4 | 45 | 212 | 49 | 88.4 | 47 | 241 | 618 | 41 | 44 | 234 | 51 | 231 | 128.6 | 90 | 208 | 444 | 52 | 197 | 254 | 56 | 88.6 | 404 | 44
121 | 21 | 71.2 | 51 | 48 | 56 | 214 | 53 | 37 | 165 | 54 | 180 | 55 | 45 | 164 | 130 | 51 | 279 | 266 | 42 | 54 | 54 | 253 | 52 | 104.2 | 58 | 38 | 54 | 208 | 54 | 50 | 244 | 50 | 53 | 96.8 | 37 | 73.6 | 52 | 57 | 287 | 133.4 | 50 | 96 | 56 | 48 | 48 | 59.2 | 52 | 48 | 48 | 154 | 46 | 48 | 41 | 213 | 3500.6 | 140 | 53 | 56 | 65.4 | 48 | 42 | 58 | 174.4 | 51 | 42 | 11729 | 2467 | 223 | 142 | 42 | 292.8 | 56 | 46 | 115 | 419 | 47 | 71.8 | 51 | 46 | 49 | 240 | 353.8 | 58 | 8956 | 209.6 | 46 | 229 | 133 | 56 | 47 | 50 | 193 | 52 | 194 | 44 | 47 | 701.2 | 52 | 56 | 135.8 | 212 | 59 | 53 | 47 | 451 | 274 | 117.4 | 315.8 | 51 | 404 | 44 | 284.8 | 52 | 296 | 240 | 52 | 56 | 513.4 | 54 | 54 | 50 | 193.8 | 215 | 51 | 51 | 127.4 | 51 | 47 | 384 | 53 | 828.6 | 110.8 | 213 | 50 | 488 | 33 | 56 | 53 | 10664 | 49 | 53 | 239 | 49 | 69.2 | 94 | 49 | 207.4 | 50 | 260.2 | 203 | 52 | 59 | 225 | 146.4 | 121.2 | 134.4 | 50 | 338 | 52 | 29 | 54 | 369.4 | 223.6 | 47 | 963 | 320.4 | 51 | 379 | 39 | 47 | 242 | 165 | 110.2 | 134 | 12450.6 | 503.2 | 45 | 179.6 | 49 | 234 | 47 | 241 | 971 | 41 | 44 | 234 | 51 | 231 | 47 | 158 | 256 | 444 | 52 | 197 | 78.8 | 56 | 129.6 | 416 | 44
167 | 21 | 164 | 51 | 48 | 56 | 234.2 | 232 | 37 | 165 | 54 | 51 | 55 | 45 | 164 | 130 | 51 | 265 | 446 | 42 | 54 | 54 | 211.6 | 52 | 37 | 58 | 38 | 54 | 208 | 54 | 50 | 244 | 50 | 53 | 167 | 37 | 52 | 213.6 | 57 | 343 | 248 | 83.2 | 1397.4 | 56 | 48 | 48 | 252 | 52 | 48 | 80.8 | 154 | 46 | 48 | 41 | 111 | 277 | 140 | 53 | 104 | 255 | 48 | 131.2 | 58 | 207 | 51 | 42 | 11729 | 2479 | 402 | 262.6 | 42 | 94.4 | 56 | 46 | 115 | 419 | 47 | 147 | 51 | 46 | 49 | 50 | 241 | 58 | 8956 | 45 | 113.2 | 119.8 | 247 | 56 | 47 | 50 | 193 | 52 | 194 | 44 | 47 | 1544 | 52 | 197.6 | 266 | 140.4 | 95.4 | 53 | 47 | 497.4 | 140.8 | 45 | 354 | 51 | 110 | 44 | 203.4 | 52 | 296 | 240 | 52 | 56 | 441.2 | 54 | 54 | 50 | 53 | 179.6 | 51 | 51 | 189 | 51 | 47 | 1203.2 | 143.4 | 498.6 | 150 | 53 | 50 | 332 | 33 | 56 | 53 | 10559 | 163.6 | 53 | 126.8 | 49 | 138 | 56 | 49 | 335 | 50 | 1297.8 | 203 | 52 | 59 | 225 | 308.8 | 225 | 52 | 50 | 502.4 | 52 | 29 | 54 | 247 | 34 | 47 | 963 | 372 | 164.4 | 251 | 39 | 47 | 1993.8 | 98.4 | 45 | 134 | 12913.2 | 123 | 45 | 50 | 49 | 234 | 47 | 241 | 267.4 | 41 | 44 | 234 | 51 | 231 | 47 | 225.2 | 240 | 516 | 52 | 221.4 | 35 | 56 | 243 | 356 | 44
167 | 21 | 164 | 51 | 48 | 56 | 249.4 | 232 | 37 | 165 | 54 | 51 | 55 | 45 | 164 | 130 | 51 | 1059 | 446 | 42 | 54 | 54 | 46 | 52 | 37 | 240.4 | 138.8 | 129.6 | 208 | 54 | 50 | 244 | 50 | 53 | 167 | 37 | 52 | 254 | 57 | 299 | 248 | 216 | 176.4 | 100 | 48 | 48 | 64 | 52 | 48 | 335.2 | 154 | 46 | 48 | 41 | 43 | 317 | 140 | 53 | 176 | 327 | 48 | 265 | 58 | 207 | 180.6 | 42 | 11729 | 2455 | 402 | 343 | 42 | 56 | 56 | 46 | 165 | 232 | 85.8 | 147 | 51 | 62 | 49 | 50 | 241 | 58 | 8956 | 45 | 158 | 47 | 247 | 238 | 47 | 50 | 96.4 | 52 | 194 | 44 | 47 | 1560 | 52 | 233 | 266 | 33 | 241 | 53 | 47 | 553 | 52 | 45 | 332.2 | 51 | 46 | 110.6 | 49 | 52 | 329.6 | 240 | 52 | 56 | 524 | 54 | 147.6 | 50 | 53 | 38 | 51 | 51 | 189 | 51 | 47 | 855.6 | 166 | 489 | 150 | 53 | 50 | 387 | 33 | 56 | 119 | 10559 | 240 | 53 | 52 | 49 | 138 | 56 | 49 | 335 | 50 | 3758.6 | 203 | 52 | 237 | 188.6 | 332 | 225 | 52 | 50 | 363.4 | 52 | 29 | 54 | 247 | 34 | 47 | 979 | 372 | 240 | 115.8 | 134.2 | 47 | 3985 | 54 | 45 | 96.4 | 12033.6 | 111 | 45 | 50 | 49 | 161.2 | 47 | 79.4 | 265.4 | 41 | 44 | 93.2 | 51 | 231 | 47 | 239 | 1237.6 | 484 | 52 | 228.4 | 35 | 56 | 243 | 267.4 | 44
167 | 200 | 164 | 51 | 48 | 56 | 151 | 232 | 37 | 69 | 54 | 51 | 55 | 45 | 98 | 34 | 51 | 583 | 310 | 102 | 127.2 | 54 | 46 | 52 | 37 | 286 | 164 | 243 | 239 | 54 | 50 | 118.6 | 50 | 61 | 167 | 37 | 52 | 254 | 57 | 390 | 248 | 216 | 297 | 166 | 48 | 48 | 212 | 155.2 | 48 | 366 | 112.8 | 46 | 48 | 41 | 43 | 53 | 39 | 53 | 176 | 327 | 48 | 265 | 58 | 246 | 213 | 42 | 11729 | 2439 | 287.4 | 229 | 42 | 56 | 210.4 | 46 | 45 | 57 | 144 | 147 | 314 | 46 | 49 | 50 | 241 | 117.2 | 8956 | 45 | 158 | 47 | 247 | 320.4 | 47 | 50 | 32 | 52 | 134.8 | 44 | 47 | 51 | 52 | 233 | 266 | 33 | 241 | 53 | 47 | 3788 | 52 | 45 | 409.8 | 51 | 46 | 155 | 49 | 52 | 270.4 | 89.6 | 52 | 56 | 822.6 | 54 | 171 | 50 | 53 | 38 | 51 | 166.2 | 189 | 51 | 1232.2 | 480 | 166 | 497 | 150 | 53 | 50 | 553.4 | 33 | 383 | 218 | 10559 | 240 | 53 | 122.4 | 49 | 138 | 56 | 49 | 207.4 | 50 | 2328 | 106.4 | 52 | 237 | 43 | 437.6 | 225 | 52 | 50 | 219.6 | 52 | 29 | 146.4 | 164.6 | 34 | 225.4 | 1004 | 172 | 240 | 47 | 158 | 186.2 | 595 | 165 | 45 | 40 | 12776 | 119 | 45 | 50 | 49 | 52 | 47 | 39 | 114 | 41 | 44 | 58 | 51 | 118.8 | 47 | 259 | 931.8 | 404 | 52 | 168 | 248 | 216.2 | 243 | 93 | 44
52 | 200 | 94.4 | 51 | 48 | 56 | 151 | 232 | 37 | 45 | 54 | 51 | 55 | 45 | 54 | 34 | 51 | 229 | 276 | 142 | 237 | 54 | 46 | 199.2 | 37 | 286 | 164 | 243 | 141.8 | 54 | 50 | 35 | 50 | 140 | 73.4 | 37 | 52 | 254 | 57 | 384.8 | 248 | 216 | 297 | 166 | 48 | 48 | 247 | 224 | 48 | 433.8 | 51 | 46 | 48 | 41 | 43 | 53 | 39 | 53 | 176 | 265.8 | 48 | 265 | 58 | 271.6 | 213 | 42 | 11729 | 2439 | 178.8 | 68.2 | 42 | 56 | 249 | 89.6 | 45 | 57 | 222.8 | 90.6 | 394 | 46 | 49 | 74 | 93 | 206 | 8956 | 45 | 158 | 47 | 336.6 | 341 | 47 | 50 | 32 | 52 | 46 | 76.8 | 47 | 51 | 52 | 233 | 266 | 69.4 | 241 | 201.8 | 47 | 3820 | 52 | 45 | 374.6 | 51 | 46 | 155 | 49 | 52 | 222 | 188.8 | 52 | 56 | 3526 | 54 | 171 | 50 | 53 | 38 | 51 | 195 | 96.6 | 51 | 397 | 536 | 143.4 | 457 | 52 | 53 | 50 | 619.6 | 33 | 347 | 218 | 6479.8 | 240 | 53 | 228 | 49 | 86.4 | 56 | 49 | 53 | 50 | 2677.4 | 42 | 164 | 237 | 43 | 450 | 225 | 52 | 50 | 50 | 52 | 29 | 208 | 41 | 34 | 270 | 1003 | 160.6 | 240 | 47 | 158 | 366.6 | 888 | 277 | 45 | 40 | 12418.6 | 199 | 45 | 50 | 49 | 108.4 | 47 | 39 | 54 | 41 | 44 | 58 | 51 | 44 | 47 | 783.2 | 558 | 328.8 | 52 | 168 | 248 | 111 | 243 | 142 | 82.8
52 | 200 | 48 | 205.4 | 48 | 152 | 90.4 | 124.6 | 37 | 45 | 54 | 51 | 55 | 45 | 54 | 171 | 51 | 332 | 96 | 242.6 | 237 | 54 | 46 | 236 | 37 | 286 | 293.2 | 243 | 101 | 129.6 | 50 | 35 | 50 | 1701.4 | 50 | 37 | 205 | 173.2 | 57 | 50 | 57 | 182.8 | 333 | 166 | 48 | 48 | 52 | 224 | 48 | 479 | 51 | 46 | 48 | 41 | 43 | 53 | 39 | 53 | 80 | 189 | 48 | 265 | 58 | 239 | 303.4 | 42 | 11729 | 2439 | 50 | 28 | 42 | 56 | 249 | 155 | 45 | 57 | 341 | 53 | 454 | 46 | 49 | 90 | 56 | 206 | 1820.8 | 45 | 46 | 47 | 169 | 341 | 47 | 50 | 32 | 52 | 46 | 208 | 47 | 51 | 60.8 | 162.2 | 49 | 215 | 241 | 239 | 47 | 3796 | 52 | 45 | 260 | 51 | 46 | 296 | 49 | 52 | 222 | 223 | 52 | 56 | 3490 | 54 | 147.6 | 50 | 53 | 38 | 51 | 320.6 | 35 | 51 | 526.4 | 552 | 53 | 389 | 52 | 53 | 50 | 614 | 33 | 347 | 218 | 206 | 265.8 | 95.8 | 228 | 116.2 | 52 | 56 | 49 | 53 | 169.2 | 2701.2 | 42 | 192 | 237 | 43 | 218 | 52 | 52 | 50 | 50 | 52 | 29 | 208 | 41 | 34 | 270 | 51 | 239 | 202.2 | 47 | 200.2 | 497 | 200 | 54 | 45 | 40 | 11994.4 | 51 | 171.6 | 50 | 49 | 146 | 47 | 39 | 78 | 41 | 44 | 58 | 67 | 44 | 47 | 38 | 602 | 268 | 52 | 94.8 | 248 | 87 | 54 | 176 | 238
52 | 200 | 48 | 244 | 48 | 216 | 50 | 53 | 37 | 45 | 54 | 51 | 169 | 45 | 92 | 171 | 51 | 340.8 | 51 | 179 | 127.2 | 88.6 | 162 | 236 | 37 | 194.8 | 231 | 243 | 167 | 180 | 50 | 35 | 50 | 2637 | 50 | 37 | 217 | 52 | 57 | 50 | 57 | 50 | 988.2 | 78 | 48 | 48 | 52 | 224 | 96.4 | 224.6 | 51 | 46 | 48 | 41 | 103.8 | 53 | 39 | 53 | 56 | 45 | 48 | 42 | 58 | 239 | 261.2 | 42 | 53 | 2511 | 50 | 28 | 42 | 56 | 249 | 303.8 | 45 | 57 | 263.4 | 53 | 476.6 | 46 | 49 | 90 | 56 | 351.6 | 37 | 45 | 46 | 47 | 169 | 211.2 | 47 | 50 | 32 | 52 | 46 | 208 | 47 | 51 | 253.6 | 56 | 49 | 215 | 161 | 239 | 205.4 | 3788 | 52 | 45 | 54 | 51 | 46 | 185 | 49 | 52 | 188.4 | 223 | 52 | 56 | 3466 | 54 | 54 | 50 | 53 | 155 | 51 | 352 | 98 | 51 | 636 | 572 | 53 | 309 | 52 | 53 | 50 | 614 | 33 | 347 | 152 | 206 | 209 | 160 | 122.4 | 133 | 52 | 332.8 | 49 | 53 | 199 | 347.6 | 42 | 6116 | 130.2 | 43 | 218 | 52 | 52 | 50 | 50 | 52 | 29 | 208 | 41 | 34 | 47 | 51 | 239 | 51 | 47 | 273.8 | 497 | 45 | 90 | 45 | 40 | 11997.4 | 51 | 256 | 50 | 49 | 146 | 47 | 39 | 94 | 41 | 44 | 58 | 95 | 44 | 47 | 38 | 460.4 | 296 | 52 | 46 | 248 | 111 | 54 | 226 | 238
52 | 133 | 48 | 244 | 48 | 216 | 50 | 53 | 185 | 45 | 54 | 51 | 245 | 45 | 113 | 171 | 51 | 291 | 51 | 79 | 54 | 227 | 162 | 52 | 58.2 | 58 | 231 | 54 | 240 | 336 | 50 | 35 | 50 | 3981.4 | 50 | 37 | 222.6 | 52 | 57 | 50 | 57 | 50 | 105.6 | 56 | 48 | 159 | 52 | 189.6 | 169 | 161 | 51 | 46 | 48 | 41 | 195 | 53 | 75 | 53 | 56 | 45 | 48 | 42 | 58 | 239 | 164 | 42 | 93.4 | 4230 | 50 | 28 | 42 | 56 | 171.8 | 341 | 45 | 57 | 244 | 53 | 538.8 | 46 | 49 | 94 | 56 | 328.8 | 37 | 45 | 46 | 47 | 146.6 | 56 | 47 | 50 | 32 | 193.6 | 46 | 208 | 47 | 51 | 328 | 56 | 49 | 142.2 | 223 | 239 | 245 | 648 | 52 | 45 | 54 | 94.6 | 46 | 185 | 49 | 52 | 54 | 223 | 52 | 56 | 94.4 | 54 | 54 | 50 | 53 | 155 | 51 | 236.8 | 140 | 51 | 703 | 652 | 53 | 309 | 52 | 53 | 50 | 3779 | 33 | 359 | 53 | 206 | 209 | 160 | 52 | 133 | 52 | 402 | 49 | 53 | 199 | 350 | 42 | 192 | 59 | 43 | 112.4 | 52 | 52 | 50 | 50 | 52 | 63.4 | 115.6 | 129 | 34 | 47 | 51 | 308.6 | 51 | 47 | 250 | 297 | 45 | 234 | 45 | 40 | 12013 | 51 | 256 | 50 | 49 | 146 | 47 | 39 | 94 | 41 | 44 | 58 | 139 | 44 | 241 | 38 | 332.4 | 50 | 52 | 46 | 120.2 | 56 | 54 | 130 | 238
52 | 133 | 48 | 244 | 48 | 216 | 50 | 53 | 222 | 45 | 54 | 51 | 245 | 45 | 219.4 | 171 | 51 | 383 | 51 | 174 | 54 | 227 | 162 | 52 | 143 | 58 | 231 | 54 | 219 | 375 | 145.2 | 171.8 | 50 | 4738.4 | 193.2 | 37 | 213 | 52 | 57 | 50 | 97 | 50 | 108 | 56 | 48 | 159 | 52 | 130.6 | 169 | 48 | 51 | 46 | 48 | 41 | 195 | 53 | 219 | 53 | 56 | 45 | 48 | 42 | 58 | 83 | 141.4 | 42 | 255 | 4635 | 50 | 28 | 42 | 56 | 56 | 253.8 | 45 | 57 | 244 | 53 | 434.6 | 46 | 49 | 146 | 56 | 240 | 37 | 45 | 46 | 47 | 57 | 56 | 47 | 50 | 32 | 229 | 46 | 175.2 | 47 | 51 | 364 | 56 | 49 | 33 | 223 | 164.6 | 418 | 820 | 52 | 45 | 54 | 160 | 46 | 185 | 49 | 52 | 54 | 86.2 | 52 | 222.4 | 173 | 144.6 | 54 | 50 | 53 | 155 | 51 | 51 | 140 | 51 | 714 | 676 | 134.6 | 313 | 52 | 53 | 50 | 4057 | 33 | 282.8 | 53 | 82 | 209 | 160 | 52 | 116.2 | 52 | 402 | 49 | 53 | 50 | 329.2 | 42 | 224 | 59 | 43 | 42 | 52 | 52 | 50 | 50 | 254 | 61 | 54 | 189 | 34 | 47 | 51 | 373.8 | 51 | 47 | 165.6 | 47 | 45 | 234 | 45 | 40 | 12067 | 51 | 256 | 50 | 49 | 95.4 | 47 | 39 | 94 | 75.4 | 44 | 58 | 363 | 44 | 366 | 38 | 308 | 50 | 52 | 46 | 35 | 56 | 54 | 170 | 238
230 | 133 | 48 | 410.8 | 48 | 120 | 50 | 53 | 222 | 121.8 | 54 | 51 | 245 | 45 | 307.2 | 34 | 51 | 444 | 51 | 174 | 54 | 359 | 115.6 | 52 | 143 | 58 | 153.8 | 54 | 279.4 | 370.8 | 333.8 | 206 | 122 | 3257 | 229 | 37 | 353 | 52 | 57 | 50 | 157 | 50 | 348 | 56 | 48 | 308 | 885.2 | 183 | 169 | 48 | 51 | 71.4 | 48 | 41 | 195 | 53 | 219 | 53 | 185.6 | 179.4 | 48 | 42 | 58 | 44 | 51 | 42 | 255 | 4635 | 50 | 28 | 42 | 78.4 | 56 | 46 | 45 | 57 | 47 | 53 | 344 | 146 | 49 | 88 | 56 | 58 | 37 | 45 | 46 | 47 | 57 | 56 | 195 | 50 | 32 | 229 | 46 | 44 | 101 | 51 | 432 | 56 | 49 | 33 | 223 | 53 | 418 | 926.4 | 52 | 45 | 54 | 160 | 46 | 44 | 49 | 52 | 54 | 52 | 52 | 264 | 173 | 205 | 54 | 50 | 53 | 108.2 | 51 | 51 | 543 | 51 | 704 | 612 | 189 | 390 | 52 | 53 | 50 | 4205 | 33 | 220 | 53 | 51 | 145 | 224.4 | 52 | 49 | 172 | 497 | 49 | 53 | 50 | 191.2 | 42 | 409 | 59 | 43 | 42 | 52 | 52 | 50 | 50 | 254 | 97 | 54 | 321 | 34 | 105.2 | 51 | 217 | 51 | 47 | 39 | 55.4 | 45 | 234 | 142.8 | 40 | 12064.4 | 51 | 213.8 | 310 | 49 | 269 | 251 | 39 | 94 | 213 | 131 | 58 | 280 | 44 | 366 | 38 | 51 | 50 | 52 | 46 | 125 | 56 | 54 | 172.8 | 82.8
2571.4 | 88.2 | 48 | 291 | 48 | 56 | 50 | 53 | 37 | 313.4 | 54 | 137 | 207 | 45 | 339 | 34 | 165 | 420 | 51 | 206 | 54 | 392 | 46 | 52 | 277.4 | 58 | 38 | 54 | 217 | 452 | 375 | 206 | 230 | 3233 | 229 | 37 | 517.8 | 52 | 57 | 50 | 157 | 50 | 672.8 | 56 | 48 | 263.6 | 1326 | 183 | 72.2 | 48 | 51 | 135 | 48 | 41 | 195 | 176 | 295.4 | 53 | 218 | 213 | 48 | 42 | 58 | 44 | 51 | 42 | 255 | 4607 | 50 | 28 | 42 | 168 | 56 | 46 | 45 | 57 | 47 | 53 | 344 | 146 | 49 | 240 | 56 | 58 | 37 | 45 | 46 | 47 | 57 | 56 | 232 | 50 | 32 | 59 | 46 | 44 | 135 | 115 | 327.4 | 56 | 49 | 33 | 157.4 | 53 | 338.8 | 1007.6 | 52 | 45 | 54 | 357 | 46 | 44 | 49 | 52 | 54 | 52 | 52 | 264 | 173 | 205 | 54 | 50 | 53 | 38 | 51 | 51 | 438 | 51 | 484 | 631.4 | 189 | 506 | 52 | 53 | 50 | 4226.8 | 33 | 176 | 53 | 51 | 49 | 203 | 52 | 49 | 252 | 296.6 | 49 | 53 | 50 | 164.2 | 42 | 349 | 59 | 43 | 42 | 52 | 52 | 50 | 50 | 254 | 145.8 | 96.2 | 316.2 | 34 | 144 | 51 | 217 | 51 | 207 | 39 | 2889 | 45 | 234 | 208 | 40 | 11982 | 107 | 45 | 928 | 49 | 269 | 251 | 39 | 57.2 | 213 | 306 | 58 | 280 | 44 | 366 | 38 | 51 | 50 | 52 | 46 | 185 | 56 | 54 | 2171.8 | 44
2551 | 21 | 324 | 51 | 285.4 | 187.2 | 214 | 53 | 37 | 509.6 | 54 | 266 | 55 | 45 | 333 | 184 | 165 | 167 | 51 | 231 | 54 | 253.6 | 46 | 52 | 247.4 | 58 | 38 | 54 | 169 | 374 | 351.2 | 115 | 230 | 2029 | 229 | 37 | 419 | 52 | 57 | 50 | 157 | 50 | 396 | 56 | 48 | 197 | 1438 | 183 | 48 | 48 | 51 | 191 | 48 | 41 | 43 | 258 | 525 | 53 | 218 | 213 | 258 | 42 | 63.4 | 44 | 51 | 260 | 255 | 4535 | 50 | 130.2 | 42 | 220 | 56 | 95 | 45 | 57 | 47 | 71.8 | 530 | 156 | 49 | 262 | 147.2 | 58 | 202 | 45 | 46 | 47 | 57 | 288 | 232 | 50 | 32 | 83 | 105.2 | 44 | 47 | 211 | 294.6 | 56 | 49 | 176.2 | 59 | 1308.2 | 220 | 1010 | 52 | 45 | 54 | 269.8 | 174 | 44 | 49 | 72.4 | 54 | 52 | 1192.2 | 264 | 3429.6 | 252.8 | 54 | 50 | 53 | 38 | 51 | 51 | 397.8 | 51 | 390.4 | 973 | 189 | 350 | 52 | 53 | 50 | 2275.2 | 33 | 240 | 53 | 51 | 5216 | 203 | 52 | 161 | 252 | 151 | 49 | 53 | 50 | 189.4 | 42 | 413.8 | 59 | 43 | 42 | 52 | 52 | 50 | 83.8 | 254 | 202.4 | 265 | 261 | 34 | 144 | 51 | 298.6 | 3187 | 207 | 39 | 47 | 45 | 125 | 208 | 40 | 12054 | 369 | 45 | 1271.2 | 49 | 269 | 251 | 87 | 125.2 | 213 | 306 | 58 | 280 | 44 | 218 | 64.4 | 51 | 50 | 77.6 | 139 | 185 | 56 | 95.4 | 4043.6 | 63.8
3422.6 | 21 | 308 | 51 | 355 | 224 | 214 | 53 | 37 | 568 | 54 | 266 | 55 | 45 | 223.8 | 156 | 165 | 259 | 51 | 271.4 | 54 | 219 | 46 | 52 | 205 | 58 | 38 | 54 | 1527 | 94.6 | 256 | 71 | 230 | 227 | 85.8 | 37 | 393.4 | 52 | 57 | 50 | 77 | 130.4 | 460 | 215.2 | 48 | 197 | 1454 | 52 | 48 | 48 | 51 | 239 | 48 | 41 | 43 | 258 | 401 | 53 | 446 | 213 | 258 | 42 | 109.4 | 44 | 51 | 260 | 93.4 | 3756.2 | 50 | 153 | 42 | 280 | 56 | 5255.4 | 45 | 57 | 47 | 147 | 533 | 196 | 49 | 295 | 200 | 58 | 202 | 45 | 46 | 47 | 57 | 368.8 | 232 | 50 | 128.6 | 195 | 202.8 | 44 | 47 | 211 | 279 | 56 | 49 | 212 | 59 | 113 | 47 | 727.2 | 185.2 | 45 | 54 | 248 | 285.2 | 44 | 126.2 | 154 | 54 | 52 | 331 | 180.8 | 252 | 191.4 | 54 | 50 | 53 | 38 | 128.4 | 51 | 237 | 51 | 367 | 1265 | 107.4 | 341.6 | 52 | 133 | 50 | 4342.4 | 33 | 240 | 53 | 51 | 5266 | 309.8 | 52 | 189 | 338 | 113 | 49 | 53 | 50 | 215 | 1292.4 | 405 | 59 | 43 | 42 | 52 | 52 | 50 | 219 | 132.8 | 266 | 265 | 281 | 34 | 144 | 51 | 212 | 3187 | 207 | 39 | 47 | 45 | 181 | 208 | 40 | 12078 | 369 | 45 | 2438 | 49 | 269 | 251 | 100.8 | 169.2 | 178.6 | 306 | 58 | 142.6 | 81.4 | 47 | 78 | 51 | 50 | 180 | 1317.2 | 185 | 56 | 407.6 | 228.2 | 143
2950.8 | 21 | 368 | 51 | 499 | 240 | 214 | 53 | 37 | 493.4 | 54 | 266 | 55 | 45 | 126 | 228 | 119.4 | 263 | 221 | 316 | 54 | 87 | 46 | 52 | 205 | 58 | 38 | 54 | 46 | 54 | 173.6 | 76.8 | 230 | 227 | 50 | 152.8 | 85 | 52 | 57 | 50 | 57 | 251 | 564 | 457 | 48 | 48 | 1470 | 52 | 48 | 48 | 51 | 179 | 48 | 41 | 43 | 258 | 202.4 | 174 | 468.2 | 78.6 | 258 | 42 | 167 | 44 | 51 | 260 | 53 | 2588 | 174.4 | 153 | 42 | 200.8 | 56 | 368 | 1814.8 | 159.6 | 47 | 147 | 488.6 | 196 | 49 | 393.4 | 321.8 | 150 | 169 | 2615.4 | 46 | 210.2 | 57 | 268 | 158 | 50 | 193 | 235 | 205 | 44 | 47 | 211 | 291 | 56 | 49 | 408 | 1337 | 113 | 154.2 | 510 | 274 | 45 | 54 | 248 | 404 | 44 | 378 | 154 | 54 | 52 | 286.2 | 56 | 258 | 203 | 54 | 50 | 53 | 38 | 180 | 51 | 115.8 | 51 | 439 | 1273 | 53 | 299 | 100 | 253 | 50 | 4190 | 33 | 252 | 53 | 86 | 4680.6 | 231 | 1250.8 | 287.4 | 298 | 56 | 49 | 53 | 50 | 270.2 | 159 | 402.8 | 59 | 115.8 | 42 | 52 | 52 | 50 | 219 | 52 | 290 | 265 | 1244.2 | 408.6 | 47 | 51 | 260 | 3286 | 207 | 39 | 47 | 45 | 317 | 175.4 | 40 | 12078 | 369 | 45 | 2378 | 49 | 131.4 | 128.6 | 111 | 242 | 41 | 172.2 | 58 | 51 | 231 | 47 | 71.2 | 51 | 50 | 180 | 253 | 95 | 56 | 994 | 327 | 143
2522.2 | 21 | 360 | 51 | 539 | 148 | 214 | 53 | 37 | 237 | 54 | 266 | 55 | 45 | 114 | 300 | 51 | 227 | 221 | 392 | 54 | 54 | 46 | 52 | 137.8 | 58 | 63.2 | 54 | 46 | 54 | 50 | 244 | 50 | 239 | 143.6 | 230 | 86.6 | 52 | 57 | 50 | 57 | 251 | 540 | 385 | 48 | 48 | 7298 | 52 | 48 | 48 | 51 | 93 | 48 | 41 | 43 | 217 | 275 | 658.4 | 371 | 45 | 258 | 42 | 99 | 44 | 51 | 260 | 53 | 2628 | 231 | 130.2 | 42 | 236 | 56 | 547.6 | 3834.4 | 228 | 47 | 147 | 704.2 | 338.2 | 49 | 251 | 330.2 | 242 | 85 | 355 | 158 | 396.6 | 57 | 320 | 47 | 50 | 193 | 287 | 205 | 44 | 47 | 147 | 179 | 56 | 49 | 432 | 226 | 161 | 181 | 510 | 274 | 45 | 163 | 129.8 | 404 | 44 | 302 | 154 | 54 | 52 | 279 | 56 | 262 | 215 | 54 | 50 | 53 | 38 | 180 | 51 | 35 | 51 | 495 | 845 | 53 | 358.2 | 112 | 253 | 50 | 4133 | 33 | 288.6 | 119 | 226 | 2319 | 231 | 3298.6 | 273 | 138 | 56 | 49 | 94.6 | 50 | 340 | 272.6 | 244 | 59 | 225 | 42 | 227 | 52 | 50 | 219 | 52 | 230 | 265 | 2972.2 | 468 | 47 | 51 | 413.4 | 2278 | 115.8 | 83 | 47 | 45 | 281 | 45 | 40 | 13285.8 | 313 | 45 | 1990.8 | 49 | 290 | 47 | 299 | 1004.8 | 41 | 44 | 168.4 | 147 | 231 | 47 | 87 | 51 | 50 | 180 | 371 | 35 | 56 | 1145.2 | 353 | 143
1256.6 | 21 | 48 | 51 | 604.2 | 148 | 50 | 53 | 37 | 93 | 54 | 51 | 55 | 45 | 150 | 352 | 51 | 219 | 266 | 368 | 54 | 54 | 211.6 | 52 | 37 | 58 | 164 | 54 | 46 | 54 | 50 | 304 | 50 | 53 | 167 | 230 | 110.8 | 52 | 75.2 | 50 | 57 | 251 | 509.6 | 255 | 48 | 48 | 1378 | 52 | 48 | 202 | 51 | 81 | 162.6 | 41 | 43 | 53 | 271 | 1194.8 | 176 | 45 | 132 | 42 | 125.2 | 44 | 51 | 129.2 | 53 | 2695 | 2478 | 39 | 42 | 379.6 | 56 | 538 | 651 | 228 | 47 | 126.6 | 529.4 | 1243.2 | 49 | 248 | 239 | 278 | 266 | 364.6 | 158 | 433 | 95 | 437.8 | 840.4 | 193.6 | 193 | 271 | 145.8 | 164 | 47 | 51 | 241 | 56 | 222.6 | 368.4 | 253.2 | 237 | 197 | 529.2 | 274 | 45 | 163 | 51 | 276 | 44 | 382 | 92.8 | 146 | 52 | 279 | 56 | 1491.6 | 167 | 54 | 50 | 53 | 38 | 180 | 51 | 35 | 51 | 474 | 587.4 | 53 | 405 | 160 | 253 | 50 | 2827.8 | 33 | 276 | 218 | 226 | 2259 | 231 | 3328 | 541 | 103.6 | 56 | 49 | 157 | 50 | 294.4 | 284 | 236 | 299 | 225 | 181.2 | 227 | 52 | 50 | 219 | 52 | 230 | 188.6 | 41 | 456 | 47 | 51 | 352 | 2542.6 | 219 | 163.4 | 47 | 45 | 284.2 | 45 | 40 | 12094 | 122.2 | 125.8 | 1702 | 49 | 346 | 47 | 351.4 | 776.6 | 41 | 44 | 242 | 147 | 283 | 47 | 82 | 51 | 50 | 103.2 | 393.2 | 35 | 56 | 1071 | 288 | 83.6
431 | 21 | 48 | 51 | 425 | 206.6 | 50 | 53 | 37 | 57 | 54 | 51 | 55 | 45 | 210 | 320 | 51 | 253 | 446 | 428 | 68 | 54 | 253 | 52 | 37 | 58 | 164 | 129.6 | 46 | 54 | 50 | 313.6 | 50 | 53 | 167 | 230 | 171 | 52 | 275.2 | 50 | 57 | 251 | 654 | 191.4 | 48 | 48 | 1378.8 | 52 | 48 | 202 | 51 | 93 | 239 | 41 | 43 | 53 | 215 | 465 | 56 | 45 | 48 | 42 | 209.2 | 44 | 51 | 42 | 53 | 2853 | 2567 | 91 | 42 | 390 | 158 | 466 | 342 | 419 | 47 | 161 | 497 | 858.6 | 49 | 325 | 187.4 | 158 | 981.8 | 483 | 158 | 433 | 247 | 659 | 192.8 | 272 | 160.8 | 347.6 | 57 | 276.8 | 47 | 51 | 245 | 162.2 | 266 | 253 | 448 | 5350.6 | 174.2 | 1902.2 | 229.6 | 81.2 | 163 | 51 | 244 | 44 | 378 | 52 | 246.8 | 52 | 984.4 | 56 | 3471.6 | 197 | 54 | 50 | 88.2 | 144.2 | 51 | 108.6 | 35 | 51 | 567 | 656 | 53 | 536.8 | 160 | 253 | 50 | 942 | 33 | 276 | 218 | 226 | 2289.2 | 195.4 | 9315.2 | 741 | 52 | 56 | 49 | 157 | 50 | 357.2 | 284 | 200 | 420 | 225 | 216 | 226.6 | 52 | 50 | 83.8 | 52 | 226.4 | 208 | 205.8 | 263 | 47 | 51 | 303 | 2066.2 | 219 | 156.2 | 47 | 45 | 5916.6 | 45 | 40 | 367 | 51 | 247 | 1838 | 49 | 648 | 47 | 373 | 518.8 | 41 | 44 | 242 | 147 | 307 | 47 | 102 | 219 | 50 | 52 | 272 | 78.8 | 56 | 668.4 | 289.8 | 44
409 | 21 | 48 | 51 | 425 | 341 | 50 | 53 | 37 | 45 | 54 | 51 | 55 | 45 | 332.4 | 276 | 51 | 236 | 276 | 480 | 66 | 54 | 253 | 52 | 37 | 58 | 164 | 243 | 208 | 104.4 | 50 | 344 | 50 | 53 | 143.6 | 191.4 | 208 | 140 | 307 | 50 | 57 | 67 | 492 | 132 | 48 | 48 | 1440 | 52 | 48 | 202 | 51 | 909.4 | 239 | 41 | 43 | 53 | 282.6 | 473 | 56 | 225 | 48 | 42 | 266 | 44 | 51 | 42 | 53 | 2727 | 2567 | 139 | 42 | 248 | 158 | 468.4 | 238 | 384.8 | 47 | 113 | 505 | 505 | 129 | 333 | 177 | 368 | 4899.2 | 1523.8 | 113.2 | 169.4 | 247 | 700.2 | 210.6 | 250.8 | 32 | 449 | 57 | 429 | 47 | 1409 | 353.8 | 3291 | 297 | 192 | 477.4 | 378.6 | 118.4 | 880.2 | 52 | 226 | 119.4 | 126 | 46 | 44 | 169 | 52 | 392 | 124.8 | 2850 | 56 | 3504 | 189 | 77.4 | 50 | 237 | 215 | 51 | 195 | 119 | 51 | 764 | 592 | 53 | 558 | 2112 | 53 | 74 | 2215.2 | 33 | 276 | 218 | 226 | 2486 | 53 | 6174 | 684.6 | 52 | 56 | 49 | 157 | 50 | 299.6 | 464.6 | 192 | 382 | 225 | 321.6 | 225 | 52 | 50 | 72 | 52 | 205 | 208 | 2765 | 184 | 136.2 | 51 | 245.4 | 471.6 | 219 | 154.4 | 47 | 107 | 364 | 45 | 40 | 439 | 51 | 247 | 2066 | 49 | 200 | 47 | 376.6 | 339.6 | 227.4 | 44 | 242 | 108.6 | 169.4 | 47 | 198 | 261 | 50 | 52 | 2876.2 | 254 | 71 | 590 | 331 | 44
409.2 | 21 | 164 | 51 | 457 | 385 | 50 | 53 | 37 | 45 | 66 | 51 | 55 | 45 | 290 | 484 | 51 | 204 | 276 | 448 | 66 | 54 | 299.4 | 52 | 37 | 240.4 | 88.4 | 243 | 208 | 180 | 50 | 186.8 | 50 | 53 | 50 | 37 | 134 | 272 | 307 | 50 | 57 | 50 | 492 | 172 | 48 | 48 | 1484 | 52 | 48 | 202 | 51 | 489.2 | 239 | 41 | 43 | 53 | 262 | 421 | 56 | 225 | 48 | 42 | 2229 | 44 | 51 | 42 | 53 | 2955 | 2292.8 | 211.2 | 42 | 248 | 158 | 618.4 | 238 | 209.8 | 47 | 145 | 489.4 | 6212.6 | 145 | 333 | 362 | 440 | 3601 | 1019.8 | 46 | 47 | 247 | 766.8 | 305.4 | 384.6 | 32 | 417 | 57 | 509.8 | 47 | 1437 | 419.4 | 3291 | 282 | 348 | 491 | 477 | 147 | 873 | 52 | 226 | 95.2 | 126 | 46 | 44 | 169 | 52 | 404 | 745.6 | 2952.4 | 56 | 3451.8 | 167 | 171 | 50 | 269 | 215 | 51 | 195 | 140 | 51 | 418 | 628 | 53 | 574 | 4041 | 53 | 170 | 4153 | 33 | 312 | 152 | 86 | 2602 | 53 | 2918.8 | 212 | 52 | 56 | 49 | 73.8 | 50 | 366.8 | 516 | 236 | 387.6 | 43 | 392 | 225 | 52 | 50 | 56 | 52 | 185.8 | 208 | 2269.4 | 138 | 270 | 51 | 255 | 570 | 219 | 189.4 | 84.6 | 200 | 264 | 45 | 40 | 610.2 | 51 | 125.8 | 2652 | 49 | 378.4 | 47 | 313.4 | 349.8 | 705 | 44 | 205.2 | 51 | 168 | 47 | 228 | 261 | 50 | 52 | 3031.8 | 254 | 71 | 514.4 | 349 | 160.4
362 | 128.4 | 164 | 51 | 449 | 549 | 50 | 232 | 37 | 45 | 86 | 51 | 79 | 45 | 274 | 208.4 | 111 | 180 | 276 | 508 | 54 | 54 | 286.2 | 52 | 37 | 286 | 38 | 243 | 208 | 180 | 50 | 145 | 50 | 53 | 50 | 37 | 121 | 272 | 252.4 | 50 | 95.2 | 284 | 452 | 141.2 | 92 | 48 | 1526 | 52 | 48 | 206.4 | 51 | 129 | 200.8 | 105.2 | 145 | 53 | 282 | 349 | 56 | 286.2 | 48 | 42 | 2270.4 | 44 | 148.2 | 42 | 53 | 2943 | 2307 | 476 | 42 | 171.2 | 117.2 | 636 | 160.8 | 57 | 66.4 | 157 | 503.8 | 282 | 187 | 333 | 241 | 476 | 3541 | 483.6 | 46 | 47 | 247 | 774 | 350.6 | 354.4 | 32 | 395.4 | 57 | 495 | 47 | 1429 | 451 | 849.4 | 259.2 | 388 | 488.8 | 559 | 147 | 3529 | 52 | 226 | 260 | 118.8 | 46 | 185 | 217 | 89 | 392 | 814 | 3145 | 56 | 2241.4 | 167 | 171 | 50 | 241 | 215 | 51 | 195 | 140 | 51 | 354 | 628 | 75.6 | 439 | 177 | 53 | 50 | 4239 | 33 | 276 | 53 | 51 | 2610 | 74.4 | 2609 | 219 | 52 | 56 | 49 | 263 | 50 | 307 | 480 | 232 | 409 | 43 | 322.4 | 225 | 52 | 50 | 50 | 52 | 181 | 115.6 | 339.8 | 130 | 270 | 51 | 254.2 | 1750.8 | 47 | 239 | 374.2 | 200 | 296 | 45 | 40 | 760 | 51 | 45 | 2864 | 49 | 397 | 47 | 253 | 378.2 | 715 | 238 | 58 | 51 | 204 | 128.6 | 209.8 | 261 | 50 | 52 | 3080.2 | 336.8 | 71 | 3562 | 461.6 | 238
438 | 200 | 164 | 244 | 1299.8 | 593 | 50 | 232 | 37 | 45 | 70 | 51 | 103 | 45 | 312.4 | 327 | 372 | 153.8 | 96 | 472 | 237 | 157.8 | 162 | 199.2 | 100.6 | 286 | 38 | 243 | 208 | 180 | 50 | 145 | 50 | 53 | 50 | 37 | 161.4 | 140 | 88.8 | 50 | 248 | 578 | 303.4 | 116 | 108 | 48 | 1484 | 52 | 48 | 248 | 51 | 149 | 48 | 148 | 213 | 53 | 274 | 385 | 56 | 327 | 48 | 42 | 2265 | 44 | 213 | 42 | 53 | 2900 | 1031 | 483 | 42 | 56 | 56 | 1754.4 | 45 | 142 | 222.8 | 105 | 559 | 284 | 1376.6 | 1433.2 | 241 | 464 | 2943.4 | 358 | 46 | 47 | 95 | 664.8 | 381.8 | 436 | 32 | 351.4 | 57 | 327.2 | 47 | 885.8 | 481.4 | 3302.8 | 229 | 498 | 475.2 | 535.8 | 226.2 | 4105.4 | 52 | 226 | 260 | 106 | 46 | 185 | 573 | 137 | 412 | 926.8 | 3223 | 56 | 1889 | 175 | 171 | 50 | 253.8 | 249.8 | 51 | 168.8 | 149.8 | 51 | 556.6 | 552 | 166 | 389 | 177 | 53 | 50 | 4975.8 | 33 | 246 | 53 | 51 | 2546 | 160 | 2589.8 | 236.4 | 52 | 56 | 49 | 1447 | 199 | 415 | 458.4 | 232 | 5394.2 | 43 | 218 | 225 | 52 | 50 | 121.4 | 52 | 205 | 54 | 555.6 | 154 | 136.2 | 51 | 307 | 3488.8 | 47 | 227 | 409 | 200 | 352 | 45 | 134 | 847.6 | 51 | 45 | 2221 | 49 | 425 | 47 | 305 | 383 | 704.2 | 238 | 58 | 51 | 255.6 | 192.4 | 164 | 177 | 50 | 52 | 1104.6 | 248 | 6103.4 | 3737 | 449.2 | 238
500 | 267.2 | 117.6 | 244 | 2705.4 | 524.6 | 50 | 313.6 | 37 | 45 | 76.4 | 51 | 79 | 45 | 334 | 375 | 533.2 | 169 | 51 | 393 | 237 | 227 | 162 | 236 | 143 | 286 | 153.8 | 54 | 110.8 | 79.2 | 50 | 133 | 50 | 53 | 50 | 37 | 183 | 52 | 57 | 50 | 248 | 642 | 2975 | 314.6 | 192 | 152 | 7042.4 | 52 | 48 | 248 | 51 | 58 | 48 | 148 | 213 | 53 | 298 | 485 | 56 | 219 | 48 | 265 | 2333 | 141.8 | 376 | 42 | 133.8 | 7897.6 | 139 | 394.6 | 42 | 56 | 56 | 732 | 45 | 124 | 341 | 177 | 150 | 215 | 401 | 178 | 241 | 440 | 497.8 | 306 | 106 | 47 | 57 | 449.6 | 391.4 | 3442.2 | 32 | 492.6 | 57 | 168 | 47 | 137 | 652 | 3236 | 313 | 720.6 | 586 | 517.8 | 345 | 3920.4 | 52 | 81.2 | 177.6 | 1306.4 | 46 | 185 | 635 | 337.4 | 221.2 | 1002 | 4201.4 | 56 | 3433 | 259 | 100.8 | 50 | 233 | 155 | 51 | 208 | 189 | 51 | 669 | 552 | 166 | 325.8 | 232 | 53 | 50 | 4313.8 | 33 | 211 | 53 | 51 | 2435.2 | 160 | 2453 | 255.2 | 52 | 149 | 49 | 314.2 | 199 | 460.8 | 321.8 | 386 | 262 | 43 | 112.4 | 86.6 | 52 | 50 | 175 | 185 | 241 | 54 | 757 | 154 | 47 | 51 | 283 | 3517 | 47 | 438 | 386.6 | 138 | 460 | 45 | 134 | 1012.4 | 51 | 45 | 2253 | 356 | 589 | 47 | 177 | 42 | 636 | 238 | 58 | 96.8 | 411 | 366 | 164 | 51 | 50 | 52 | 483 | 248 | 64 | 3629 | 576.4 | 238
472 | 312 | 48 | 244 | 2699 | 488 | 50 | 486 | 37 | 141 | 74 | 51 | 195 | 45 | 7752.8 | 355 | 598 | 229 | 51 | 337 | 200.4 | 359 | 69.2 | 236 | 143 | 194.8 | 231 | 54 | 46 | 171 | 50 | 1322.8 | 50 | 53 | 193.2 | 37 | 504.6 | 132.8 | 57 | 50 | 248 | 743.2 | 3023 | 212.2 | 671.2 | 308 | 1898.4 | 224 | 48 | 248 | 51 | 58 | 48 | 148 | 198.6 | 53 | 418 | 457 | 56 | 147 | 48 | 265 | 778.2 | 285 | 376 | 42 | 264.6 | 2712 | 120.4 | 480.4 | 42 | 56 | 56 | 5783.4 | 45 | 1271.8 | 341 | 169 | 150 | 249 | 351 | 178 | 130 | 475 | 597.8 | 303.6 | 263.6 | 47 | 169 | 429 | 418.2 | 3511 | 68.2 | 638.4 | 57 | 156 | 47 | 161 | 720 | 3228 | 402 | 825 | 1797 | 326.6 | 385 | 3914 | 52 | 45 | 54 | 275 | 46 | 185 | 1812.2 | 245.8 | 214 | 899.4 | 3310.4 | 56 | 5106 | 412 | 54 | 50 | 274.6 | 155 | 51 | 208 | 189 | 51 | 1967.8 | 584 | 166 | 433 | 326 | 53 | 50 | 2344 | 33 | 147 | 53 | 144 | 2431.4 | 160 | 2076.8 | 302 | 52 | 211 | 49 | 335 | 169.2 | 402 | 295 | 386 | 390 | 43 | 42 | 52 | 52 | 50 | 175 | 398.2 | 193 | 54 | 521.2 | 122 | 124.6 | 51 | 283 | 3565 | 47 | 426.6 | 309 | 45 | 582.6 | 45 | 134 | 999.2 | 79 | 45 | 2281 | 368 | 703 | 47 | 236.2 | 42 | 716 | 238 | 58 | 280 | 443 | 345.6 | 270.4 | 51 | 50 | 52 | 254 | 248 | 72 | 3473 | 634.2 | 199.2
527 | 204.6 | 48 | 244 | 2173.6 | 120 | 50 | 378.6 | 37 | 508.2 | 54 | 63 | 55 | 45 | 482.8 | 242.2 | 572 | 229 | 51 | 385 | 5699.8 | 392 | 46 | 76 | 143 | 58 | 231 | 54 | 46 | 249 | 50 | 411 | 230 | 53 | 229 | 37 | 591 | 254 | 69 | 50 | 248 | 646 | 7244.6 | 334 | 477.6 | 308 | 356 | 224 | 48 | 215.2 | 51 | 138 | 48 | 41 | 195 | 53 | 442 | 477 | 56 | 45 | 48 | 265 | 382 | 402 | 353.6 | 184 | 271 | 2632 | 184 | 568.4 | 42 | 56 | 56 | 620.4 | 45 | 137 | 282.8 | 171.8 | 184.2 | 46 | 326 | 50 | 170 | 693 | 1042.4 | 318 | 343 | 47 | 169 | 425.4 | 497.8 | 3559 | 213 | 751.6 | 57 | 151.2 | 47 | 161 | 798.4 | 3197.6 | 422 | 852 | 614 | 361 | 607.4 | 1366.8 | 52 | 45 | 54 | 275 | 46 | 138 | 643.4 | 182 | 226 | 831 | 3054.4 | 86 | 1689 | 502.2 | 54 | 50 | 185 | 155 | 76.8 | 145.2 | 363.8 | 51 | 699 | 592 | 98.2 | 549 | 407.2 | 53 | 50 | 3509.8 | 33 | 183 | 53 | 206 | 2485 | 115.8 | 308 | 434 | 52 | 325.6 | 49 | 335 | 50 | 303.4 | 329 | 422 | 2326.8 | 43 | 73.2 | 52 | 52 | 54.8 | 372.6 | 515 | 273.8 | 54 | 509.6 | 118 | 144 | 51 | 307 | 2336.2 | 143 | 412.8 | 239.4 | 45 | 598.2 | 45 | 3114.4 | 2679.8 | 191 | 45 | 3063.8 | 368 | 747 | 2847 | 2437 | 42 | 581 | 191.8 | 58 | 280 | 431 | 264 | 332 | 372 | 50 | 194 | 230 | 162.8 | 128 | 336 | 553.4 | 44
387 | 133 | 48 | 128.2 | 495 | 56 | 50 | 2113.4 | 74 | 496.6 | 54 | 71 | 55 | 45 | 576.4 | 246 | 549.2 | 241 | 51 | 505 | 130 | 357.4 | 46 | 100 | 37 | 58 | 231 | 54 | 46 | 249 | 50 | 361.6 | 230 | 198 | 229 | 37 | 619 | 254 | 157 | 50 | 95.2 | 438 | 3390.2 | 570 | 460 | 308 | 266 | 224 | 48 | 246.8 | 51 | 282 | 48 | 41 | 195 | 53 | 364 | 498 | 56 | 45 | 48 | 265 | 1661.4 | 402 | 175.2 | 244 | 347 | 2672 | 184 | 586 | 42 | 123.2 | 94.6 | 542.6 | 45 | 2081.2 | 244 | 309 | 207 | 46 | 371 | 50 | 170 | 613.2 | 1509.8 | 314 | 347 | 47 | 169 | 348 | 525.4 | 3543 | 213 | 682 | 57 | 161.8 | 47 | 165 | 921.8 | 182.4 | 462 | 810 | 1078 | 381 | 759.8 | 716 | 52 | 45 | 92.2 | 175 | 46 | 147 | 728.6 | 182 | 274 | 804.4 | 3148 | 146 | 410 | 509 | 54 | 50 | 197 | 38 | 180 | 51 | 393.2 | 51 | 1386.4 | 733.6 | 189 | 527.4 | 511.4 | 53 | 50 | 4431 | 33 | 227 | 53 | 206 | 2505 | 229 | 405.6 | 402 | 172 | 421 | 49 | 343 | 50 | 303 | 269 | 422 | 2776.2 | 43 | 132.6 | 52 | 52 | 82 | 362 | 563 | 305 | 54 | 1241 | 110 | 144 | 51 | 303 | 540.2 | 207 | 164 | 135 | 45 | 660.8 | 45 | 3058 | 2981.2 | 191 | 45 | 2519 | 368 | 789.4 | 2907 | 741.8 | 42 | 581 | 190 | 58 | 280 | 505 | 264 | 368 | 475 | 50 | 213.8 | 190 | 185 | 329 | 478 | 493 | 44
1309.4 | 21 | 48 | 271 | 544 | 56 | 50 | 2699.4 | 222 | 507.6 | 54 | 71 | 245 | 45 | 549.8 | 285.4 | 458 | 229 | 51 | 617 | 54 | 399.6 | 46 | 1053.6 | 37 | 58 | 242.4 | 54 | 46 | 249 | 173.6 | 233.2 | 230 | 198 | 229 | 85 | 643 | 254 | 167 | 50 | 57 | 466 | 743.6 | 595.2 | 412 | 159.6 | 266 | 224 | 48 | 283 | 92.2 | 318 | 48 | 41 | 195 | 135 | 715 | 486 | 56 | 78.6 | 48 | 131.2 | 397 | 304.2 | 289 | 272 | 347 | 53 | 214.4 | 506 | 42 | 168 | 334 | 609 | 45 | 4117.4 | 47 | 303 | 207 | 46 | 558.8 | 88 | 170 | 677.6 | 734 | 330 | 427 | 47 | 124.2 | 348 | 594 | 543 | 213 | 652.8 | 57 | 120 | 47 | 181 | 826 | 273 | 432.4 | 1668 | 734 | 1688.2 | 197 | 708 | 52 | 45 | 245 | 136.2 | 300.4 | 182 | 982 | 201 | 274 | 743 | 3328.4 | 241.2 | 365.2 | 602 | 54 | 50 | 249 | 206 | 180 | 51 | 270 | 51 | 2161.4 | 769 | 2163.8 | 565.8 | 465 | 53 | 148.8 | 5397.6 | 33 | 191 | 321 | 206 | 2465 | 113 | 474.8 | 399.6 | 252 | 404 | 49 | 422.6 | 50 | 303 | 269 | 319.6 | 2735 | 43 | 144 | 52 | 72.6 | 186 | 398 | 551 | 380 | 54 | 2699.8 | 154 | 124.6 | 51 | 495 | 573 | 207 | 168 | 2885 | 45 | 652.6 | 45 | 1402.6 | 40 | 203 | 45 | 2526 | 298.4 | 720 | 147 | 310.8 | 42 | 583.4 | 306 | 93.2 | 318.4 | 505 | 90.4 | 476.2 | 460 | 50 | 207 | 136.6 | 185 | 345 | 452 | 279.4 | 103.4
2083.8 | 37 | 48 | 419 | 584 | 56 | 50 | 2679 | 222 | 499 | 54 | 71 | 245 | 45 | 702.6 | 362.6 | 482 | 405 | 51 | 657 | 54 | 297.2 | 46 | 1379 | 37 | 58 | 128 | 54 | 46 | 210 | 256 | 151 | 230 | 198 | 85.8 | 109 | 466.2 | 254 | 143 | 50 | 57 | 363.6 | 543 | 632 | 450 | 48 | 6102.8 | 120.8 | 72.2 | 284.2 | 154 | 434.2 | 48 | 41 | 134.2 | 258 | 609 | 346 | 56 | 213 | 48 | 42 | 386.4 | 239 | 299 | 296 | 153 | 53 | 236.4 | 506 | 42 | 168 | 1144.6 | 532.2 | 45 | 143.8 | 47 | 269 | 207 | 46 | 558.8 | 240 | 124.4 | 556 | 779 | 361 | 479 | 47 | 57 | 405.2 | 562.2 | 475 | 176.8 | 528 | 54.8 | 170 | 47 | 557.2 | 893 | 315 | 290 | 1241 | 522 | 425 | 198.4 | 5422.6 | 96.4 | 45 | 245 | 263 | 46 | 166 | 983 | 451.8 | 242 | 727 | 3434 | 421 | 388.6 | 495.4 | 54 | 50 | 165 | 256 | 180 | 51 | 149.8 | 51 | 487 | 777 | 1609.4 | 545 | 396 | 253 | 273.2 | 3278.2 | 33 | 151 | 1568 | 113 | 2421 | 173 | 882.4 | 354 | 252 | 342 | 70 | 548.6 | 50 | 571.8 | 264.2 | 269.2 | 2714.4 | 43 | 138.6 | 52 | 155 | 306.8 | 186 | 484.6 | 380 | 54 | 2641 | 244 | 47 | 51 | 588.6 | 469 | 207 | 164 | 2899 | 45 | 367 | 45 | 299 | 40 | 235 | 213.8 | 2484 | 279 | 624 | 173.8 | 339 | 42 | 593 | 306 | 234 | 192.8 | 501 | 47 | 551 | 388 | 50 | 207 | 197 | 185 | 391 | 3573 | 307 | 143
1572 | 83 | 48 | 402.6 | 996.2 | 56 | 50 | 1335.2 | 148 | 1581.8 | 54 | 91 | 245 | 45 | 547 | 305 | 518 | 2329 | 51 | 585 | 66 | 221 | 46 | 1399 | 137.8 | 58 | 138 | 54 | 952 | 54 | 256 | 263 | 122 | 382.4 | 50 | 97 | 243 | 52 | 192 | 50 | 57 | 302 | 591 | 672 | 471 | 48 | 300 | 64 | 207 | 569.8 | 154 | 469 | 48 | 41 | 86.2 | 258 | 1722.8 | 1631.2 | 56 | 213 | 48 | 42 | 424.2 | 44 | 279 | 412 | 173 | 53 | 192.8 | 380 | 42 | 168 | 1668 | 599 | 45 | 57 | 47 | 220.6 | 175.8 | 46 | 611 | 240 | 56 | 2708.8 | 1308.2 | 361 | 543 | 47 | 57 | 411 | 543 | 467.8 | 32 | 488 | 46 | 181.6 | 47 | 933.4 | 905 | 358 | 202 | 826 | 490 | 415 | 404 | 6527 | 274 | 45 | 245 | 303 | 82 | 154 | 951.6 | 855.4 | 174 | 703 | 3458 | 425 | 382 | 461.6 | 54 | 50 | 1340.4 | 1870.8 | 169.8 | 51 | 299 | 849.4 | 439 | 809 | 529 | 366.8 | 347.6 | 253 | 202 | 2862 | 33 | 56 | 2486 | 51 | 2453 | 232 | 3374.8 | 390 | 252 | 303.8 | 182 | 231 | 50 | 595 | 329 | 274 | 2720 | 43 | 1483.6 | 52 | 155 | 306 | 281.2 | 52 | 456 | 54 | 2631 | 350 | 47 | 51 | 741 | 459.2 | 134.2 | 184 | 2943 | 45 | 280 | 45 | 331 | 40 | 171 | 256 | 2376 | 214.6 | 574.2 | 351 | 311 | 42 | 709 | 189 | 307.6 | 147 | 449.4 | 47 | 516.6 | 400 | 50 | 215 | 197 | 185 | 1684.2 | 3513 | 341.2 | 143
1544 | 1385.8 | 48 | 429 | 1500.4 | 56 | 50 | 607.6 | 37 | 179.2 | 54 | 71 | 245 | 45 | 471 | 233 | 732.8 | 2846 | 51 | 577 | 114 | 187.4 | 46 | 1399 | 205 | 58 | 188.4 | 54 | 2280 | 54 | 256 | 259 | 50 | 215.8 | 50 | 97 | 267 | 52 | 285.2 | 50 | 57 | 210 | 565.8 | 508 | 395 | 48 | 297.2 | 142.6 | 231 | 450.2 | 154 | 419.6 | 48 | 41 | 115 | 258 | 454 | 345 | 56 | 213 | 48 | 42 | 441.2 | 44 | 279 | 532 | 205 | 53 | 206 | 372 | 42 | 94.4 | 1681 | 503 | 45 | 228 | 47 | 183 | 51 | 46 | 528.6 | 240 | 56 | 3213 | 534.6 | 419.6 | 460.2 | 47 | 57 | 451 | 543 | 405.4 | 32 | 655.6 | 46 | 192 | 47 | 201.8 | 906.4 | 311 | 282.8 | 709 | 422 | 403 | 404 | 6527 | 274 | 45 | 245 | 303 | 324.2 | 188 | 901 | 376 | 174 | 703 | 2927.2 | 518.2 | 8234 | 422 | 54 | 50 | 165 | 2819.2 | 135 | 108.6 | 331 | 461 | 443 | 1901 | 1148.6 | 903 | 340 | 253 | 170 | 2343.4 | 33 | 56 | 2474.4 | 51 | 2481 | 381.2 | 3511 | 390 | 212 | 94 | 154 | 124.2 | 50 | 190 | 361.2 | 258 | 2743.2 | 43 | 179 | 157 | 155 | 3310.2 | 382 | 52 | 552 | 54 | 3095 | 563 | 47 | 51 | 730 | 344.2 | 141.8 | 172 | 1856.6 | 45 | 264 | 45 | 334.2 | 40 | 181.4 | 256 | 2270.8 | 216 | 803.6 | 351 | 424.4 | 230 | 757 | 160 | 418 | 147 | 467.8 | 47 | 393 | 480 | 50 | 317 | 197 | 35 | 1506.4 | 3402 | 314 | 143
1456 | 115 | 117.6 | 429.6 | 648 | 56 | 50 | 505 | 37 | 157 | 54 | 129.2 | 131 | 45 | 471 | 225 | 947.6 | 2619 | 231 | 517 | 114 | 193 | 46 | 2446 | 205 | 58 | 224 | 54 | 2280 | 175.8 | 274.8 | 458 | 50 | 201.4 | 1394.2 | 212.8 | 243 | 52 | 266 | 50 | 157 | 104 | 465 | 488.2 | 353 | 127 | 1788.4 | 195 | 195 | 333 | 71.6 | 318 | 48 | 41 | 2098 | 258 | 346 | 289 | 348.2 | 179.4 | 90 | 42 | 342 | 44 | 279 | 532 | 183.4 | 53 | 185 | 372 | 42 | 248 | 1448.6 | 483 | 45 | 228 | 47 | 135 | 51 | 46 | 401 | 240 | 56 | 3213 | 422 | 473 | 393 | 83.4 | 57 | 451 | 445 | 403 | 191 | 727.6 | 46 | 5249 | 49.6 | 261 | 854.8 | 311 | 359 | 846.2 | 407 | 311 | 404 | 5021.6 | 274 | 45 | 114 | 291 | 997.8 | 170 | 853 | 364 | 174 | 630.2 | 742.8 | 516 | 3530 | 347 | 250.4 | 63 | 179.4 | 2772 | 740.8 | 195 | 251 | 53.4 | 440 | 592 | 3365.2 | 1517 | 218 | 253 | 170 | 3235.4 | 33 | 56 | 2337 | 51 | 2377 | 203 | 3511 | 390 | 52 | 56 | 154 | 53 | 82 | 282 | 399.8 | 1541.2 | 2751 | 43 | 186 | 227 | 93.2 | 3339 | 382 | 52 | 537.6 | 54 | 548 | 1118.2 | 47 | 51 | 564.4 | 332.4 | 233 | 148 | 3054.4 | 45 | 257.2 | 45 | 327 | 40 | 184 | 256 | 2166 | 169 | 1014 | 351 | 529.6 | 267.8 | 730.6 | 44 | 382.8 | 70.2 | 632.6 | 47 | 389 | 480 | 50 | 329 | 106.4 | 35 | 190 | 3358 | 279.2 | 44
1568 | 91 | 164 | 420 | 716.4 | 56 | 50 | 522.6 | 37 | 145 | 54 | 340 | 122.2 | 45 | 6552 | 334.6 | 518 | 1194 | 276 | 383 | 114 | 225 | 253 | 1339 | 205 | 58 | 214 | 54 | 1841.2 | 257 | 3366 | 418 | 50 | 259 | 63 | 290 | 419.4 | 52 | 267.2 | 50 | 157 | 204.6 | 1156.2 | 668.8 | 353 | 195 | 238 | 195 | 122.4 | 333 | 51 | 318 | 48 | 41 | 2098 | 53 | 250 | 148.2 | 413 | 45 | 258 | 42 | 286 | 44 | 279 | 763 | 153 | 53 | 183.2 | 372 | 42 | 248 | 1398 | 2180.4 | 122.2 | 342.6 | 47 | 913 | 51 | 46 | 321 | 88 | 56 | 1616.4 | 3641 | 473 | 433 | 1250.8 | 57 | 451 | 288.4 | 403 | 191 | 749.2 | 46 | 3262.8 | 60 | 245 | 784 | 311 | 299 | 846 | 407 | 217 | 289 | 2755 | 274 | 117.4 | 186.8 | 2024 | 405 | 178.4 | 701.2 | 323.2 | 404 | 716.8 | 703 | 2275.8 | 3451.4 | 347 | 344 | 63 | 213 | 1742.8 | 3164 | 195 | 356 | 51 | 438 | 592 | 1041.6 | 760 | 182 | 133 | 170 | 3868 | 33 | 56 | 1301 | 51 | 2329 | 83 | 2917.6 | 344.4 | 52 | 56 | 91 | 53 | 108 | 313.6 | 418 | 1871 | 2751 | 43 | 114 | 227 | 52 | 5637.2 | 382 | 52 | 617.4 | 146.4 | 528 | 1740.6 | 47 | 51 | 468 | 326.8 | 233 | 100 | 3164 | 45 | 230 | 45 | 327 | 40 | 136 | 171.6 | 2166 | 169 | 935.6 | 351 | 570 | 243 | 273 | 44 | 242 | 51 | 670 | 47 | 395.2 | 693 | 50 | 305 | 46 | 78.8 | 241 | 434 | 287 | 44
1578.4 | 198.4 | 164 | 420 | 786 | 56 | 110.6 | 431 | 43.4 | 145 | 54 | 436.6 | 167 | 45 | 308 | 362 | 597.8 | 244 | 276 | 42 | 114 | 225 | 253 | 373.4 | 171.4 | 58 | 214 | 54 | 86 | 257 | 3415.4 | 418 | 50 | 1448.8 | 70.2 | 266 | 1527.4 | 52 | 290.2 | 50 | 157 | 285 | 2920.4 | 640 | 353 | 195 | 222 | 203 | 74 | 220 | 51 | 294 | 48 | 41 | 2098 | 53 | 194 | 112 | 1437.8 | 106.2 | 426 | 42 | 278.8 | 44 | 279 | 815 | 153 | 53 | 138.2 | 372 | 42 | 248 | 1390 | 3809.6 | 238 | 419 | 47 | 2781 | 150 | 46 | 293 | 50 | 56 | 552 | 3641 | 473 | 347 | 2809.4 | 57 | 506 | 278.4 | 460.6 | 215 | 730 | 46 | 1864 | 72 | 141 | 726 | 2145.8 | 299 | 686 | 347 | 184.6 | 97 | 841 | 96.4 | 226 | 282 | 2458 | 324.2 | 245 | 570.4 | 262 | 356 | 794 | 635 | 2282 | 3399 | 345 | 344 | 1266.6 | 1529.4 | 305.2 | 3164 | 195 | 151.2 | 51 | 422 | 606 | 393 | 720 | 269 | 53 | 170 | 3788 | 33 | 56 | 497 | 51 | 2421 | 470.2 | 532 | 347.6 | 86.4 | 56 | 49 | 53 | 152 | 304 | 365.2 | 2532.8 | 2681 | 43 | 114 | 87 | 52 | 5443 | 314.4 | 52 | 665 | 208 | 528 | 816 | 47 | 51 | 441 | 301 | 233 | 86.2 | 10173.4 | 45 | 230 | 175.4 | 311 | 40 | 64 | 45 | 2142 | 161.8 | 816.8 | 201.8 | 570 | 243 | 253 | 44 | 242 | 51 | 526.6 | 67.4 | 312 | 693 | 50 | 253.8 | 46 | 254 | 173 | 623 | 287 | 2478.4
1573 | 919 | 164 | 1657.4 | 786 | 56 | 151 | 331 | 55 | 145 | 54 | 537 | 167 | 45 | 276.8 | 362 | 2288.8 | 666 | 276 | 42 | 114 | 225 | 253 | 1227 | 37 | 58 | 113.2 | 54 | 86 | 94.6 | 5707 | 418 | 50 | 2242 | 99 | 230 | 370.8 | 52 | 235.8 | 50 | 117 | 907.8 | 2933 | 628 | 353 | 163 | 665.2 | 104 | 74 | 281.6 | 51 | 376 | 48 | 41 | 2098 | 53 | 227 | 88 | 218 | 147 | 426 | 42 | 274 | 44 | 279 | 815 | 153 | 53 | 331.4 | 372 | 42 | 248 | 1471.6 | 442 | 238 | 316.4 | 47 | 4106.2 | 150 | 46 | 276 | 50 | 56 | 552 | 3561 | 534.6 | 819 | 3601.2 | 57 | 447 | 380 | 871.6 | 251 | 3760 | 93.2 | 1840 | 62.4 | 141 | 1310.2 | 3357.8 | 299 | 638 | 319.8 | 303 | 97 | 936.2 | 5921.8 | 226 | 1418.8 | 2480.2 | 185.2 | 245 | 584 | 262 | 1957.4 | 794 | 766.4 | 2282 | 215 | 337 | 344 | 63 | 2365 | 376 | 3164 | 137.4 | 140 | 51 | 350 | 653.4 | 277.8 | 555.2 | 219.4 | 53 | 170 | 3758 | 33 | 56 | 449.4 | 51 | 2309 | 513 | 297 | 438.8 | 138 | 56 | 49 | 53 | 152 | 300.4 | 361 | 2032 | 2629 | 43 | 104.4 | 190.4 | 52 | 2410 | 166.6 | 52 | 617 | 208 | 508 | 354 | 47 | 51 | 441 | 301 | 233 | 89.4 | 1417.2 | 45 | 218 | 208 | 307 | 40 | 128.8 | 45 | 2070 | 160 | 571.6 | 161 | 546.8 | 130.2 | 253 | 44 | 70 | 51 | 391 | 149 | 252 | 669 | 50 | 177 | 46 | 254 | 164 | 589.6 | 247 | 3087
1501 | 382 | 48 | 320 | 1408.8 | 56 | 151 | 299 | 45 | 145 | 54 | 537 | 167 | 45 | 294.6 | 382.8 | 2707 | 1088 | 186 | 42 | 2184.4 | 225 | 253 | 572.4 | 49 | 5618.4 | 88 | 54 | 86 | 54 | 5602 | 292.6 | 50 | 2242 | 99 | 191.4 | 206 | 52 | 148 | 50 | 57 | 285 | 2933 | 552.2 | 353 | 48 | 1362.4 | 104 | 60 | 1529.6 | 51 | 328 | 48 | 41 | 511.6 | 53 | 267.4 | 98.4 | 194.6 | 2003.6 | 426 | 42 | 274 | 44 | 279 | 815 | 153 | 2428 | 464 | 365 | 42 | 94.4 | 1464 | 442 | 361 | 95.2 | 47 | 2959 | 150 | 46 | 276 | 50 | 130 | 552 | 3497.8 | 414.8 | 1593 | 3492 | 57 | 736.6 | 380 | 2395.4 | 178 | 682 | 164 | 1676 | 60 | 145.4 | 3807 | 3747 | 82 | 530.4 | 400.8 | 231 | 97 | 880.2 | 52 | 226 | 422.6 | 2569 | 170 | 357.8 | 584 | 246 | 669.2 | 794 | 856 | 2282 | 187.2 | 337 | 273.8 | 63 | 2365 | 376 | 2558.2 | 51 | 98 | 51 | 426.8 | 759 | 1358.4 | 406.4 | 157 | 53 | 170 | 3140.6 | 33 | 56 | 384 | 226 | 2257 | 513 | 402.6 | 437 | 138 | 56 | 49 | 53 | 152 | 365.8 | 350.6 | 708.8 | 3031.2 | 43 | 102 | 225 | 52 | 2418.4 | 169 | 52 | 2311.6 | 208 | 426 | 294 | 47 | 51 | 441 | 491 | 61 | 92 | 555 | 45 | 170 | 208 | 291 | 40 | 172 | 45 | 2046 | 49 | 597 | 721 | 160.2 | 55 | 115.4 | 199.2 | 73 | 51 | 268.2 | 149 | 237.6 | 593 | 50 | 177 | 60 | 166.4 | 156 | 416 | 263.6 | 3087
2889.4 | 382 | 48 | 333 | 767.2 | 56 | 151 | 299 | 45 | 113 | 54 | 451 | 167 | 45 | 300 | 278.4 | 2707 | 244 | 51 | 42 | 4194.8 | 162 | 128.8 | 332.2 | 49 | 201 | 58 | 54 | 86 | 54 | 2403 | 209 | 50 | 2242 | 206.4 | 37 | 206 | 52 | 148 | 50 | 57 | 280.8 | 2933 | 407.8 | 317 | 48 | 1492 | 503.6 | 84 | 314 | 51 | 328 | 239 | 41 | 149 | 53 | 320.2 | 101 | 119.8 | 3896.2 | 258 | 220.4 | 398.2 | 44 | 279 | 604.2 | 153 | 2428 | 411.6 | 345.8 | 42 | 56 | 1457 | 354.8 | 369 | 57 | 47 | 2911 | 110.4 | 46 | 276 | 50 | 391 | 504 | 262.6 | 835.6 | 1535.4 | 3492 | 57 | 369.8 | 380 | 2371.4 | 988.2 | 657.4 | 164 | 1596 | 60 | 3685.6 | 3799.8 | 4139 | 202 | 423 | 381 | 200.8 | 136.6 | 778 | 72 | 226 | 297.8 | 2569 | 278.6 | 1795.4 | 576.8 | 222 | 339.8 | 738.8 | 860 | 695.6 | 142 | 337 | 189 | 259 | 2365 | 376 | 135 | 51 | 35 | 51 | 442.6 | 759 | 4138.6 | 1097.4 | 157 | 53 | 110 | 2488 | 33 | 56 | 502.4 | 226 | 3421.8 | 513 | 473 | 361 | 138 | 56 | 2194 | 53 | 152 | 407 | 1326.4 | 3320.8 | 7959.6 | 79.4 | 149.2 | 225 | 52 | 1074 | 169 | 52 | 4006.2 | 115.6 | 547.8 | 294 | 124.6 | 51 | 395.4 | 543 | 61 | 139.6 | 2189.4 | 107 | 170 | 208 | 287 | 81.2 | 172 | 45 | 2046 | 49 | 468 | 2961 | 39 | 55 | 81 | 238 | 73 | 51 | 239.4 | 149 | 240 | 427 | 50 | 177 | 60 | 35 | 156 | 243 | 390 | 3191.6
3815 | 244.6 | 48 | 385 | 568 | 56 | 50 | 299 | 45 | 105 | 54 | 2498 | 167 | 45 | 310.8 | 251 | 2707 | 49 | 51 | 42 | 174 | 188.6 | 68 | 82 | 49 | 201 | 88 | 54 | 86 | 54 | 2284 | 209 | 50 | 1464.8 | 278 | 1235.8 | 192 | 52 | 93.4 | 157 | 57 | 144 | 4234.4 | 380 | 293 | 48 | 1508.8 | 2102 | 60 | 314 | 51 | 284 | 239 | 52.6 | 285 | 53 | 275 | 101 | 193 | 249 | 216 | 265 | 396.4 | 44 | 304.2 | 457 | 153 | 7477.6 | 297 | 348 | 42 | 56 | 1523 | 333 | 208 | 57 | 125.8 | 695 | 51 | 46 | 276 | 178 | 482.2 | 492 | 262.4 | 1135.8 | 1622 | 957.6 | 57 | 282.2 | 445 | 2351 | 641.2 | 672 | 164 | 633.6 | 60 | 1958.8 | 52 | 1520.2 | 202 | 395 | 381 | 104 | 302 | 778 | 72 | 45 | 191.6 | 2514.8 | 289 | 1200.2 | 672 | 218 | 256 | 855.6 | 1873.2 | 245 | 142 | 337 | 5427.6 | 455 | 1399 | 340.6 | 135 | 176.6 | 35 | 51 | 604.2 | 759 | 3607 | 691.8 | 144.6 | 1344.8 | 110 | 2464 | 33 | 56 | 228 | 226 | 3662 | 299.2 | 3450 | 393 | 69.2 | 56 | 5067.6 | 94.6 | 104 | 407 | 255.2 | 5341.8 | 1605.6 | 225 | 379.8 | 225 | 52 | 536 | 169 | 52 | 617 | 54 | 679 | 270 | 144 | 51 | 780.6 | 416.8 | 61 | 418.2 | 2648.4 | 200 | 142.4 | 142.8 | 287 | 246 | 172 | 45 | 2326 | 49 | 420 | 2961 | 39 | 42 | 81 | 238 | 73 | 51 | 303 | 87.8 | 210 | 343 | 50 | 177 | 60 | 35 | 156 | 129.6 | 330 | 953.6
3861 | 153 | 48 | 578 | 504 | 184 | 50 | 306.2 | 45 | 129 | 54 | 2498 | 203 | 45 | 327 | 201.8 | 2707 | 49 | 51 | 53 | 114 | 436.4 | 68 | 107 | 49 | 201 | 88 | 54 | 930 | 54 | 156 | 271.8 | 50 | 259 | 278 | 37 | 230.4 | 173.2 | 57 | 157 | 57 | 243.6 | 1356.6 | 392 | 293 | 48 | 1460 | 2102 | 60 | 252.4 | 51 | 218 | 239 | 41 | 289.8 | 53 | 275 | 101 | 243 | 249 | 216 | 265 | 457.8 | 200 | 340.6 | 397 | 355 | 2428 | 867 | 348 | 42 | 56 | 1371 | 485.2 | 828.4 | 57 | 244 | 141 | 51 | 46 | 264 | 178 | 505 | 487.6 | 291.6 | 193 | 1632 | 160.8 | 57 | 265 | 445 | 2351 | 220.2 | 1139.2 | 318.6 | 72 | 68 | 1426.2 | 52 | 434 | 188.8 | 388 | 2839.4 | 104 | 330 | 1137 | 72 | 45 | 68 | 2418 | 289 | 2342 | 704.2 | 212 | 262.6 | 1018 | 3404.6 | 210.4 | 142 | 488 | 189 | 63 | 159.6 | 222.4 | 135 | 208 | 35 | 51 | 647 | 759 | 3607 | 258 | 126 | 53 | 110 | 2428 | 33 | 56 | 228 | 350 | 3652 | 235.2 | 3309.2 | 241 | 52 | 87 | 3624 | 157 | 151.6 | 407 | 389.6 | 5388 | 762.6 | 225 | 403 | 155.8 | 52 | 452 | 169 | 52 | 617 | 54 | 703 | 270 | 144 | 51 | 2367 | 416 | 61 | 554 | 4754.8 | 200 | 188.2 | 45 | 287 | 246 | 172 | 247 | 790 | 49 | 336.8 | 2901 | 39 | 42 | 81 | 261.4 | 73 | 234.2 | 876 | 220.6 | 210 | 343 | 50 | 169.2 | 60 | 35 | 156 | 54 | 330 | 338
4026 | 213 | 300 | 556.4 | 420 | 216 | 50 | 487 | 45 | 225 | 1189.2 | 2498 | 2335 | 45 | 327 | 80 | 1764.2 | 49 | 51 | 42 | 114 | 471 | 68 | 132 | 2037 | 337.8 | 1373.8 | 54 | 508 | 132 | 156 | 350 | 50 | 2130.2 | 278 | 39.6 | 160 | 254 | 57 | 157 | 57 | 289.6 | 401 | 360.8 | 238 | 48 | 1460 | 2205.2 | 60 | 160 | 64 | 218 | 239 | 105.2 | 217 | 53 | 201.4 | 101 | 363 | 233 | 216 | 484 | 618.6 | 239 | 382 | 974.2 | 355 | 2628 | 136 | 348 | 42 | 56 | 1371 | 536 | 259 | 57 | 263.4 | 141 | 51 | 46 | 284 | 178 | 505 | 589.8 | 324 | 193 | 1734 | 120 | 133 | 265 | 445 | 368 | 600.2 | 2875.4 | 345 | 72 | 100 | 1493 | 52 | 424 | 123.8 | 460 | 2491.8 | 225.6 | 290 | 1457.2 | 1121.6 | 45 | 68 | 2418 | 225 | 2127.2 | 1823.8 | 214 | 243 | 970 | 3203 | 198 | 42 | 488 | 201 | 72.4 | 134 | 316 | 213.8 | 208 | 35 | 51 | 647 | 858.2 | 3607 | 234 | 126 | 1344.8 | 110 | 2428 | 33 | 56 | 271.6 | 276 | 3616 | 53 | 3234 | 233 | 92 | 363.8 | 3624 | 157 | 228.2 | 407 | 377 | 4445.6 | 369 | 225 | 577 | 330 | 72.6 | 452 | 338.6 | 52 | 575 | 54 | 499 | 254 | 576.8 | 51 | 8140.8 | 340.4 | 79.6 | 1787 | 5258.8 | 200 | 185 | 45 | 269.6 | 340.4 | 312 | 247 | 845.6 | 49 | 291.2 | 2333 | 39 | 42 | 81 | 277.4 | 73 | 280 | 303 | 264 | 194 | 343 | 50 | 164 | 60 | 35 | 156 | 54 | 330 | 338
3651.8 | 213 | 325.6 | 416 | 372 | 216 | 50 | 482.2 | 45 | 225 | 1927.2 | 757.2 | 2296.8 | 45 | 327 | 80 | 483 | 49 | 51 | 42 | 260.4 | 471 | 68 | 82 | 5229.2 | 429 | 88 | 54 | 86 | 249 | 156 | 326 | 50 | 2598 | 170.6 | 50 | 160 | 254 | 57 | 157 | 57 | 376 | 401 | 378 | 238 | 48 | 1460 | 1874.4 | 60 | 150.6 | 64 | 1058.4 | 124.4 | 148 | 115 | 53 | 294 | 101 | 313 | 235 | 754.8 | 846.4 | 649 | 255.4 | 498.8 | 2035 | 355 | 7677.6 | 136 | 348 | 42 | 56 | 720 | 536 | 223 | 57 | 341 | 2951 | 51 | 46 | 314 | 178 | 147.2 | 541 | 300 | 202 | 1202 | 124.4 | 247 | 811.2 | 445 | 368 | 1114.4 | 2993 | 345 | 72 | 117 | 370 | 172.8 | 424 | 87 | 508 | 2397 | 256 | 280 | 707 | 1384 | 45 | 68 | 2505.2 | 186.6 | 2099 | 2637.2 | 222 | 207 | 970 | 3203 | 198 | 94.4 | 488 | 249 | 325.2 | 134 | 316 | 302.8 | 51 | 155.6 | 51 | 652.6 | 901 | 2924.8 | 198 | 126 | 53 | 110 | 1220.2 | 33 | 56 | 277 | 206 | 3488 | 53 | 3234 | 233 | 252 | 402 | 1479 | 157 | 209 | 351.4 | 367 | 3038 | 369 | 225 | 525.6 | 330 | 155 | 452 | 381 | 254 | 333 | 54 | 1021.8 | 234 | 951.4 | 51 | 5338.2 | 227 | 92 | 2386.4 | 4084.2 | 138 | 5990.6 | 45 | 258 | 364 | 312 | 206.6 | 1009 | 49 | 299 | 61 | 39 | 42 | 81 | 161 | 372.2 | 337.6 | 303 | 264 | 194 | 343 | 50 | 164 | 133.2 | 35 | 156 | 54 | 167.6 | 338
5615.4 | 213 | 332 | 416 | 372 | 367.2 | 50 | 490 | 45 | 225 | 3800.4 | 322 | 2385 | 45 | 345.6 | 77.2 | 423 | 49 | 153 | 42 | 297 | 405 | 68 | 82 | 168.8 | 415.6 | 88 | 54 | 266.6 | 249 | 216 | 223.4 | 50 | 3804 | 211 | 50 | 138.4 | 290 | 57 | 157 | 57 | 316 | 377.8 | 406 | 238 | 167.2 | 5340 | 264 | 60 | 239.4 | 64 | 638.2 | 48 | 148 | 115 | 53 | 404.2 | 101 | 313 | 91 | 184 | 486.8 | 525.2 | 265 | 1389.2 | 2035 | 767 | 4093.8 | 88 | 363 | 42 | 56 | 273 | 350 | 223 | 57 | 341 | 2943 | 51 | 46 | 400 | 178 | 56 | 1146 | 401 | 202 | 412 | 131 | 247 | 2821.2 | 2158.4 | 368 | 1050 | 2445 | 345 | 69.4 | 215 | 306 | 203 | 2873.2 | 183 | 508 | 629 | 371 | 324.8 | 707 | 52 | 45 | 68 | 2527 | 309 | 1702.4 | 2620 | 293.4 | 155.4 | 240 | 3527 | 198 | 173 | 485.4 | 249 | 50 | 134 | 316 | 338.8 | 51 | 236 | 101 | 549.4 | 848.2 | 1538.4 | 593.6 | 126 | 53 | 110 | 415 | 33 | 56 | 262 | 206 | 3488 | 267 | 257 | 233 | 252 | 478 | 764 | 73.8 | 119.6 | 281 | 259 | 3038 | 333.8 | 79.4 | 320 | 330 | 155 | 476 | 381 | 254 | 333 | 134.4 | 293 | 234 | 91.6 | 51 | 3852.6 | 227 | 92 | 2331 | 3291 | 45 | 5973.8 | 45 | 266 | 199.2 | 312 | 45 | 1051 | 49 | 52 | 61 | 39 | 42 | 81 | 306 | 126.2 | 376 | 303 | 264 | 982.8 | 303 | 50 | 164 | 168 | 95 | 192 | 192 | 127 | 144
2346 | 243 | 322.4 | 5495.6 | 368 | 5389.6 | 50 | 490 | 45 | 296.2 | 54 | 322 | 2490 | 45 | 374.2 | 185 | 423 | 123 | 221 | 42 | 2480 | 236.8 | 68 | 192.4 | 190 | 388 | 88 | 205.2 | 279 | 326 | 6104 | 155 | 50 | 1194.6 | 161.4 | 90 | 52 | 405.6 | 184.2 | 229 | 57 | 216.4 | 337.4 | 316 | 238 | 197 | 3400 | 264 | 60 | 229 | 64 | 218 | 48 | 148 | 206.2 | 53 | 557 | 101 | 265 | 55 | 184 | 261 | 478.6 | 187 | 2579 | 2035 | 439.8 | 5083 | 76 | 603 | 42 | 56 | 221 | 350 | 804.4 | 57 | 144 | 2911 | 51 | 57 | 413.8 | 254 | 56 | 319 | 1285.2 | 200.2 | 343.2 | 131 | 247 | 2802 | 2554 | 436.4 | 1231 | 2374.2 | 197 | 59 | 225 | 210 | 203 | 9085 | 2244 | 544.4 | 139 | 371 | 470.8 | 707 | 52 | 45 | 68 | 2645.2 | 208.8 | 116 | 2620 | 320 | 2218.8 | 89.6 | 3848.8 | 198 | 173 | 324 | 213 | 151.6 | 134 | 249.8 | 322 | 51 | 474 | 176 | 304.4 | 769 | 3552 | 1081.2 | 126 | 59.8 | 110 | 535 | 33 | 56 | 262 | 82 | 2424.8 | 387 | 245 | 233 | 252 | 466 | 3637 | 53 | 60 | 457 | 242 | 3094 | 323.8 | 43 | 320 | 330 | 155 | 452 | 169 | 254 | 309 | 188 | 301 | 234 | 270 | 51 | 488.4 | 257 | 5750.4 | 2285.8 | 1046.2 | 45 | 254 | 45 | 3057 | 134.4 | 301.6 | 45 | 1035 | 49 | 52 | 61 | 39 | 42 | 81 | 235.8 | 236.6 | 284.4 | 279 | 177.2 | 2821 | 303 | 50 | 164 | 228.4 | 185 | 136.8 | 192 | 1006.6 | 720.6
2323 | 243 | 316 | 148 | 316 | 239 | 115.6 | 442.6 | 45 | 350.8 | 1947.2 | 263.8 | 370 | 45 | 488 | 185 | 445.8 | 234 | 221 | 42 | 2297 | 133 | 68 | 266 | 1520 | 342.4 | 188.8 | 243 | 1299.8 | 480 | 385.2 | 4365.4 | 50 | 125 | 138.6 | 100 | 52 | 332 | 222 | 1022.2 | 57 | 150 | 356.8 | 819.6 | 238 | 241.4 | 1460 | 229.6 | 80 | 221 | 64 | 223.6 | 48 | 221.4 | 267 | 53 | 557 | 101 | 193 | 55 | 184 | 269 | 387 | 70 | 2555 | 2192.6 | 121 | 4983 | 76 | 603 | 42 | 56 | 414 | 350 | 235 | 3148.2 | 196.8 | 2911 | 1484.4 | 57 | 300 | 368 | 434.6 | 295 | 2425 | 193 | 322.4 | 155.2 | 247 | 2782 | 2554 | 482 | 1231 | 2268 | 197 | 145.4 | 165.4 | 962.4 | 203 | 3319 | 2244 | 690 | 178.6 | 296.6 | 525 | 731 | 1452.8 | 45 | 346.2 | 2702.2 | 256 | 116 | 2803.8 | 306 | 3658 | 52 | 3192 | 198 | 305 | 324 | 115.2 | 979.4 | 134 | 189 | 322 | 51 | 301.2 | 51 | 260 | 733.6 | 2254.8 | 49 | 126 | 53 | 217.2 | 523 | 33 | 56 | 262 | 51 | 2159 | 387 | 242 | 266.6 | 252 | 265.6 | 3637 | 227.6 | 60 | 457 | 242 | 4510.6 | 1505.8 | 43 | 1524.2 | 330 | 93.2 | 452 | 202.8 | 254 | 293 | 230.2 | 403.8 | 234 | 270 | 51 | 558 | 3387 | 89.2 | 1514.8 | 425 | 45 | 274.4 | 45 | 3057 | 134.2 | 230.2 | 45 | 1011 | 49 | 52 | 61 | 39 | 42 | 88.8 | 189 | 429.4 | 147 | 250.8 | 47 | 1943 | 303 | 50 | 292 | 319 | 355.4 | 168 | 192 | 561.6 | 3147
1926.4 | 198.2 | 421.6 | 154 | 292 | 239 | 214 | 429 | 82 | 466 | 3880.4 | 225 | 370 | 45 | 505 | 185 | 549 | 234 | 221 | 42 | 2297 | 133 | 66 | 266 | 1534.8 | 160 | 214 | 243 | 1989 | 104.4 | 421 | 2216 | 230 | 125 | 229.6 | 221.6 | 52 | 2067.2 | 222 | 2212 | 57 | 150 | 256 | 2337 | 230 | 308 | 1460 | 92 | 128.4 | 161.2 | 125.8 | 307 | 48 | 115 | 3319.4 | 217 | 444.6 | 137 | 304 | 1381 | 184 | 261 | 408.2 | 164.6 | 2519 | 2483.8 | 113 | 5198.8 | 76 | 522.6 | 42 | 56 | 414 | 350 | 256 | 4249.2 | 158 | 101 | 152 | 57 | 291.6 | 368 | 813.2 | 259 | 2326 | 233 | 392 | 252 | 57 | 2782 | 2554 | 1661 | 1231 | 2268 | 197 | 1610.8 | 87 | 586.2 | 142.6 | 3319 | 2244 | 690 | 304 | 132.2 | 522.4 | 727 | 1717 | 45 | 368 | 721.4 | 374.8 | 116 | 1222 | 306 | 4480 | 52 | 3192 | 208.4 | 252.6 | 408 | 54 | 578.2 | 134 | 266.8 | 244.6 | 51 | 237 | 51 | 260 | 592 | 309 | 112.6 | 245 | 53 | 7097.4 | 655 | 33 | 56 | 495.6 | 51 | 2159 | 408.4 | 242 | 389 | 92 | 132 | 3661 | 216 | 58 | 443 | 230 | 3769 | 2287 | 43 | 146 | 330 | 1182.4 | 2880.8 | 457 | 132.8 | 293 | 399 | 325 | 234 | 180.8 | 51 | 558 | 3379 | 916.8 | 325 | 425 | 45 | 331.8 | 45 | 3057 | 197 | 337 | 45 | 893.4 | 49 | 52 | 183.4 | 39 | 42 | 94 | 189 | 670 | 51 | 256 | 67.4 | 1943 | 303 | 50 | 292 | 197 | 398 | 1754.4 | 2262 | 114 | 3147
340 | 145.4 | 448 | 142 | 48 | 165.8 | 214 | 546 | 626.6 | 466 | 54 | 225 | 370 | 45 | 521 | 185 | 549 | 123 | 119 | 42 | 2297 | 133 | 53.2 | 118.8 | 1474 | 3771.6 | 214 | 243 | 1891.8 | 261.2 | 383 | 174.4 | 355 | 125 | 253 | 212 | 52 | 96 | 222 | 2212 | 137 | 84 | 577.6 | 2435.8 | 194 | 188.8 | 1460 | 92 | 201 | 173.6 | 167 | 485 | 48 | 57 | 1814.6 | 370 | 186 | 161 | 409.6 | 2265 | 48 | 905.8 | 826 | 233 | 1960.4 | 2516 | 113 | 3657.2 | 50 | 333.6 | 42 | 174 | 414 | 350 | 265.6 | 300 | 542.6 | 157.4 | 152 | 131.8 | 216 | 368 | 56 | 259 | 2260 | 209 | 394 | 246.8 | 57 | 2657.6 | 2551.6 | 3423 | 1231 | 2268 | 197 | 208 | 47 | 210 | 52 | 872.6 | 2257.2 | 760.4 | 316 | 53 | 406.8 | 737.8 | 1717 | 156 | 368 | 248 | 486 | 116 | 830 | 306 | 4069 | 52 | 3192 | 211 | 174 | 411 | 54 | 177 | 146 | 332 | 193 | 51 | 237 | 51 | 260 | 484 | 218.6 | 155 | 245 | 87 | 368 | 2745.2 | 33 | 56 | 632.8 | 51 | 2159 | 464 | 268.8 | 998.2 | 52 | 56 | 2962 | 240 | 80 | 443 | 182 | 3178 | 2239 | 43 | 146 | 330 | 52 | 3397 | 457 | 52 | 442 | 419 | 293 | 246 | 47 | 51 | 485 | 3371.8 | 1533.6 | 325 | 1533.8 | 45 | 241 | 45 | 3094.6 | 197 | 345 | 45 | 893 | 49 | 380 | 251 | 39 | 42 | 94 | 44 | 670 | 86 | 256 | 149 | 1983 | 303 | 50 | 292 | 197 | 351.2 | 2304 | 2331.2 | 114 | 3166.8
340 | 223 | 448 | 1080.4 | 48 | 56 | 214 | 479.6 | 1036.2 | 442 | 54 | 440 | 180 | 45 | 587 | 185 | 549 | 49 | 51 | 42 | 2297 | 93 | 46 | 82 | 1474 | 2074.6 | 279.2 | 167.4 | 1827 | 383 | 478.2 | 258 | 355 | 125 | 253 | 202 | 52 | 52 | 94.8 | 2219.8 | 309.8 | 161.6 | 235 | 2611 | 188 | 159 | 1016.8 | 196.8 | 1513.8 | 286.4 | 167 | 485 | 57.6 | 100.2 | 343.6 | 370 | 186 | 161 | 487 | 2265 | 48 | 547.4 | 259 | 233 | 278.8 | 2169.6 | 126 | 2637 | 50 | 288 | 42 | 259.6 | 471.6 | 350 | 345.2 | 1890.8 | 927.2 | 179 | 216.2 | 244 | 294 | 368 | 56 | 259 | 1863.4 | 297 | 352.4 | 239 | 57 | 3068.6 | 2616 | 3423 | 1057.8 | 2268 | 197 | 208 | 47 | 210 | 52 | 261 | 346.2 | 687 | 316 | 53 | 303 | 785 | 1717 | 192.2 | 346.2 | 208.6 | 494 | 116 | 830 | 396.4 | 2240.4 | 52 | 4177.2 | 211 | 121.2 | 419 | 54 | 1399.8 | 1369.4 | 309.8 | 193 | 51 | 115.8 | 51 | 260 | 452 | 211 | 155 | 1459.4 | 87 | 318.4 | 4809 | 33 | 56 | 367 | 51 | 2159 | 344 | 376 | 2188 | 52 | 56 | 123 | 276 | 100 | 337.4 | 217.8 | 3122 | 2310.4 | 43 | 146 | 330 | 52 | 3397 | 434.4 | 52 | 439.6 | 493.4 | 363.8 | 291 | 47 | 51 | 380.6 | 3370 | 1976.6 | 314.6 | 401 | 45 | 241 | 142.8 | 392 | 197 | 337 | 45 | 799 | 49 | 658.2 | 251 | 39 | 42 | 94 | 44 | 552.4 | 86 | 184.4 | 149 | 1959 | 303 | 50 | 240.8 | 136.6 | 421 | 2304 | 2435 | 114 | 2637.4
340 | 312.6 | 48 | 2462 | 222 | 56 | 148.4 | 454 | 167.4 | 406 | 1205.6 | 440 | 180 | 45 | 424 | 130.6 | 480.6 | 49 | 51 | 42 | 987.2 | 93 | 46 | 74 | 1585.2 | 344 | 201 | 54 | 1827 | 383 | 4230.4 | 258 | 551 | 125 | 229.6 | 202 | 52 | 52 | 63 | 1828.4 | 348 | 229.8 | 250 | 2240.6 | 317 | 70.2 | 352 | 229.2 | 218 | 5220.8 | 167 | 485 | 1245.2 | 129 | 257.4 | 370 | 167 | 150.6 | 528 | 2365.8 | 184 | 225 | 1564.2 | 233 | 255 | 355 | 144.4 | 2637 | 50 | 288 | 42 | 314 | 766.8 | 350 | 1299.4 | 2485 | 158 | 155 | 207 | 244 | 363 | 178 | 56 | 259 | 109 | 328.4 | 320 | 227 | 124.2 | 4655 | 2727 | 3423 | 1063 | 2268 | 197 | 145.6 | 47 | 210 | 52 | 56 | 892.6 | 694 | 316 | 53 | 323 | 879.2 | 274 | 337 | 164.4 | 51 | 462 | 144.2 | 737.6 | 584.4 | 3658 | 52 | 3274 | 213.6 | 42 | 394 | 171 | 209 | 125 | 221 | 193 | 51 | 35 | 51 | 260 | 452 | 239.8 | 273.8 | 254.8 | 87 | 244 | 1175.6 | 33 | 56 | 346.8 | 51 | 1779.2 | 332.4 | 346 | 2120.8 | 52 | 56 | 279 | 252 | 140 | 205.2 | 349 | 3588.4 | 1683.8 | 43 | 146 | 330 | 52 | 3394.6 | 296.4 | 52 | 441.2 | 528 | 293 | 439 | 47 | 51 | 311 | 51 | 4147.6 | 319.8 | 367.8 | 45 | 325.6 | 208 | 843 | 102.8 | 337 | 45 | 50 | 49 | 677 | 251 | 243.8 | 42 | 94 | 44 | 956.8 | 86 | 44 | 149 | 534.2 | 294 | 50 | 164 | 46 | 1459 | 2304 | 2459 | 114 | 203
340 | 312.6 | 48 | 2423 | 222 | 56 | 50 | 374.8 | 50 | 214 | 2933 | 1601.6 | 180 | 45 | 447.2 | 49 | 435 | 49 | 51 | 42 | 2026.2 | 369.8 | 46 | 72 | 1616 | 356 | 201 | 54 | 1487.6 | 160.4 | 2375.2 | 258 | 639 | 125 | 174.4 | 202 | 52 | 100 | 63 | 242 | 328 | 303 | 250 | 759 | 317 | 48 | 352 | 263.6 | 119.2 | 369.6 | 64 | 419 | 80 | 2112 | 257.4 | 310 | 138.4 | 148 | 522 | 3072.2 | 184 | 302.6 | 291 | 167.8 | 279 | 303 | 163 | 2637 | 50 | 279.2 | 42 | 187.6 | 2276 | 371.8 | 880.2 | 2348.2 | 158 | 155 | 207 | 244 | 1927.6 | 178 | 56 | 307 | 109 | 324.8 | 320 | 179 | 169 | 4746.4 | 2727 | 2251.8 | 1063 | 2268 | 197 | 184 | 47 | 210 | 52 | 56 | 1642 | 724.2 | 316 | 53 | 323 | 942 | 52 | 337 | 95.2 | 51 | 447.8 | 257 | 762.8 | 663 | 3889.2 | 52 | 3413.4 | 259.4 | 42 | 294 | 171 | 1832.2 | 125 | 269 | 193 | 51 | 35 | 51 | 260 | 452 | 339 | 247 | 261 | 87 | 961.2 | 3678 | 33 | 56 | 276 | 51 | 230 | 250.8 | 346 | 2104 | 52 | 56 | 1811.4 | 251.6 | 100 | 164 | 349 | 2569.2 | 494 | 43 | 146 | 330 | 52 | 994 | 89.8 | 52 | 458 | 471.4 | 328.4 | 439 | 47 | 51 | 311 | 126.6 | 7109.2 | 325 | 379 | 45 | 382 | 208 | 2737.6 | 40 | 1009.8 | 45 | 50 | 49 | 531.4 | 210.2 | 365 | 42 | 128.4 | 44 | 2802 | 86 | 193.6 | 87.8 | 182 | 288 | 50 | 164 | 46 | 220 | 1114.2 | 365 | 116.6 | 203
356 | 227.2 | 48 | 2423 | 222 | 80 | 50 | 379 | 50 | 110.8 | 2933 | 440 | 180 | 45 | 452 | 198.4 | 411 | 49 | 145 | 42 | 3966.2 | 90.4 | 115.6 | 76 | 1616 | 363.2 | 1086 | 54 | 46 | 54 | 327.8 | 216.2 | 175 | 317 | 200 | 202 | 122 | 112 | 63 | 242 | 248 | 383.4 | 290.2 | 1654.2 | 317 | 48 | 352 | 239.8 | 95 | 462 | 89.2 | 46 | 157.6 | 2112 | 200.6 | 275 | 159 | 218.4 | 790.6 | 4241.6 | 2667 | 383 | 291 | 70 | 303.8 | 1504.2 | 163 | 2641.4 | 50 | 880 | 42 | 86.8 | 2276 | 459 | 461 | 2275.8 | 135.8 | 2302.6 | 266.4 | 244 | 3556.8 | 186 | 56 | 345.4 | 109 | 491 | 2600.4 | 761.6 | 169 | 4729 | 2727 | 529 | 1063 | 2268 | 197 | 427.2 | 47 | 210 | 52 | 56 | 1642 | 140.4 | 1272 | 53 | 319 | 824 | 52 | 303.8 | 260 | 51 | 247.2 | 287 | 827 | 627.4 | 464 | 52 | 3438 | 259.4 | 42 | 294 | 171 | 2238 | 125 | 281 | 4704.4 | 195 | 35 | 176 | 313.6 | 452 | 344.8 | 247 | 339.4 | 127 | 602.6 | 3606 | 33 | 56 | 274 | 51 | 262 | 303.2 | 52 | 1707.4 | 52 | 56 | 3394 | 394 | 92 | 164 | 349 | 658 | 494 | 97.8 | 146 | 505 | 52 | 387.4 | 50 | 185 | 458 | 460 | 1463 | 439 | 47 | 1151.4 | 193.4 | 367 | 8884 | 325 | 379 | 45 | 448.6 | 208 | 4248.8 | 40 | 562.8 | 129.4 | 50 | 49 | 476.2 | 572.4 | 365 | 192.4 | 266 | 160.4 | 2802 | 86 | 231 | 47 | 182 | 288 | 204 | 164 | 46 | 251.8 | 205.2 | 295.8 | 127 | 143.6
368 | 230 | 48 | 1535.4 | 222 | 116 | 50 | 391 | 830 | 85 | 2930.6 | 311 | 180 | 45 | 383.6 | 1401.2 | 387 | 49 | 325 | 479.6 | 253 | 80 | 162 | 600.8 | 1683.2 | 434 | 2233 | 54 | 46 | 54 | 208.2 | 49 | 175 | 3500.8 | 200 | 202 | 330 | 64 | 63 | 242 | 171.6 | 508 | 451 | 2812.8 | 239.6 | 48 | 382 | 135 | 95 | 703.2 | 58.8 | 46 | 244 | 2154.8 | 185.8 | 275 | 159 | 359.2 | 661 | 325 | 2877 | 369.8 | 291 | 70 | 301 | 225 | 163 | 2648 | 50 | 277 | 42 | 282 | 2276 | 459 | 461 | 933.2 | 47 | 2863 | 243.6 | 66.6 | 504.4 | 178 | 56 | 945 | 109 | 521 | 2614 | 179 | 169 | 4865.4 | 2727 | 529 | 1063 | 1824.8 | 197 | 403.2 | 47 | 196.4 | 52 | 56 | 1598.6 | 33 | 2755.2 | 53 | 303 | 979.2 | 52 | 254 | 260 | 51 | 311 | 411.6 | 839 | 522.4 | 464 | 52 | 871 | 224 | 42 | 294 | 124.2 | 2238 | 195.8 | 281 | 5253.8 | 195 | 35 | 176 | 394 | 329.8 | 334.4 | 247 | 471.8 | 287 | 244 | 3582 | 33 | 56 | 1872 | 175 | 542.8 | 446 | 52 | 121 | 52 | 56 | 4268.4 | 394 | 75.6 | 132 | 316.8 | 1680.8 | 494 | 180 | 286.8 | 505 | 52 | 338 | 50 | 185 | 458 | 342 | 415.4 | 676 | 47 | 1398 | 115 | 367 | 8013.2 | 325 | 4441.8 | 138 | 594 | 175.4 | 4222 | 122.4 | 51 | 3692 | 50 | 49 | 184 | 2632 | 365 | 230 | 323.6 | 238 | 2802 | 205.2 | 231 | 47 | 182 | 288 | 236 | 164 | 46 | 933.4 | 128 | 192 | 167 | 104
320 | 230 | 140.8 | 376.4 | 117.6 | 116 | 50 | 391 | 1069 | 109 | 1774.2 | 225 | 186.4 | 231 | 314 | 404 | 395 | 49 | 565 | 917.2 | 253 | 80 | 162 | 2676 | 1772 | 434 | 2233 | 54 | 46 | 54 | 217 | 49 | 1246.4 | 3430 | 191.6 | 199.4 | 1981.2 | 684 | 63 | 242 | 57 | 524 | 451 | 2768.8 | 188 | 48 | 360 | 135 | 95 | 1108.4 | 64 | 46 | 356.8 | 2219 | 285 | 654.4 | 144.8 | 148 | 602 | 272.2 | 2877 | 450.8 | 1152.6 | 70 | 301 | 173 | 163 | 2648 | 50 | 277 | 42 | 258 | 2316.8 | 505 | 241.6 | 140 | 316 | 2863 | 150 | 69 | 551.4 | 178 | 101.6 | 752.8 | 109 | 665.8 | 2614 | 2079.8 | 57 | 2852.8 | 2555.2 | 919 | 655.8 | 52 | 197 | 244 | 47 | 166.2 | 52 | 162.2 | 1430 | 334 | 2828 | 53 | 461.4 | 850 | 52 | 202.8 | 177.6 | 51 | 465 | 2117.8 | 839 | 502 | 464 | 52 | 867 | 306.8 | 42 | 294 | 54 | 2238 | 349.6 | 233 | 3564.4 | 195 | 636.8 | 176 | 588.6 | 337 | 360 | 207.4 | 500 | 287 | 244 | 2893.4 | 33 | 56 | 2271 | 206 | 613 | 446 | 52 | 121 | 52 | 56 | 3745.2 | 424.6 | 82 | 124 | 188 | 3203.6 | 496.4 | 180 | 347.6 | 489.2 | 54.4 | 408.8 | 50 | 1387.4 | 450 | 354 | 486.8 | 468 | 47 | 1386 | 115 | 367 | 5343 | 325 | 2510 | 200 | 594 | 45 | 4190 | 246 | 51 | 3692 | 50 | 49 | 184 | 2632 | 365 | 230 | 754.6 | 261.4 | 2802 | 372.4 | 231 | 122 | 182 | 288 | 228 | 243.8 | 46 | 427 | 128 | 343.2 | 256.6 | 119.2
310.4 | 230 | 164 | 327.8 | 48 | 118 | 50 | 1281.4 | 4007.4 | 372 | 134 | 225 | 260 | 662.8 | 292.4 | 404 | 395 | 49 | 625 | 42 | 277 | 80 | 183 | 2701 | 1726.4 | 434 | 2233 | 54 | 46 | 54 | 217 | 49 | 209 | 3465.4 | 279 | 189 | 2338.6 | 254 | 63 | 242 | 57 | 504 | 451 | 2774 | 288 | 48 | 264 | 135 | 95 | 284.4 | 64 | 46 | 395 | 632.6 | 285 | 1162.2 | 39 | 158.4 | 429.2 | 285.4 | 890.6 | 540 | 721.8 | 95 | 301 | 347.4 | 243.8 | 5244.8 | 50 | 277 | 42 | 1177.2 | 402.2 | 458.6 | 348 | 140 | 1109.2 | 2863 | 150 | 69 | 611 | 196 | 182 | 531 | 109 | 488 | 806 | 3551 | 57 | 2247.6 | 2575 | 1167.4 | 45 | 52 | 345 | 1179.2 | 47 | 523.2 | 52 | 233 | 1424 | 334 | 2386 | 185 | 480 | 738 | 52 | 190 | 54 | 94.6 | 465 | 2408 | 1133 | 377 | 329.6 | 52 | 624 | 244 | 42 | 369 | 2165 | 4327 | 450 | 350 | 3306 | 195 | 35 | 176 | 725 | 337 | 360 | 49 | 339.4 | 292.6 | 1331.8 | 311 | 33 | 56 | 2271 | 206 | 5627.2 | 446 | 192.8 | 217 | 52 | 94.2 | 7434.8 | 376 | 82 | 124 | 156 | 3158 | 506 | 180 | 450 | 362 | 64 | 303 | 50 | 185 | 418 | 230.8 | 698.6 | 383.6 | 47 | 1386 | 115 | 367 | 4159.8 | 325 | 565 | 200 | 1309.8 | 45 | 4202 | 246 | 51 | 3692 | 50 | 49 | 184 | 2639.8 | 163 | 230 | 2306.6 | 355 | 2790 | 1127.6 | 156.2 | 172 | 206 | 288 | 196 | 297 | 46 | 339.4 | 128 | 403.2 | 304.6 | 142
335 | 122.6 | 164 | 306 | 192 | 94 | 50 | 897 | 4464 | 356 | 154 | 225 | 248 | 2294.4 | 395.2 | 239.6 | 614.2 | 49 | 625 | 58 | 337 | 80 | 102.6 | 2801 | 1729 | 58 | 2233 | 54 | 46 | 54 | 185 | 49 | 209 | 3407.4 | 319 | 199.4 | 2215 | 254 | 63 | 242 | 57 | 570.4 | 581 | 2774 | 1143 | 48 | 264 | 203.8 | 95 | 3209 | 64 | 46 | 395 | 236 | 321.8 | 477 | 39 | 53 | 351 | 225 | 394 | 540 | 291 | 251 | 301 | 391 | 365 | 6070 | 164.6 | 277 | 42 | 796 | 403 | 404.8 | 339 | 140 | 2398.8 | 615 | 51 | 69 | 656 | 208 | 182 | 531 | 109 | 488 | 443.6 | 3651 | 57 | 354 | 2564 | 577 | 45 | 52 | 325.2 | 511.6 | 47 | 995.4 | 52 | 233 | 2821.6 | 334 | 628 | 185 | 1704.4 | 438 | 461.4 | 190 | 54 | 160 | 475.4 | 2408 | 1886 | 1378.2 | 54 | 52 | 660 | 336 | 42 | 459 | 476.2 | 3515.4 | 446.4 | 515 | 1512.6 | 51 | 35 | 176 | 725 | 407.8 | 1072.8 | 49 | 261 | 301 | 244 | 318 | 33 | 56 | 2271 | 241 | 563.4 | 451.8 | 228 | 241 | 92 | 247 | 6510 | 376 | 141.6 | 124 | 128 | 3158 | 530 | 180 | 450 | 493.8 | 171 | 327 | 50 | 185 | 418 | 200 | 81.8 | 194 | 47 | 1386 | 166.6 | 178 | 2671 | 1808.8 | 618.2 | 1651 | 555 | 45 | 645.4 | 364 | 231 | 3692 | 50 | 49 | 184 | 74 | 187.8 | 154.8 | 2249 | 316.2 | 2762 | 560 | 44 | 172 | 242 | 288 | 1307 | 297 | 46 | 238 | 128 | 442 | 383.4 | 142
365 | 51 | 140.8 | 306 | 201.6 | 94 | 50 | 627 | 4860.6 | 317.8 | 154 | 225 | 212 | 2228 | 390 | 34 | 383 | 49 | 449 | 82 | 313 | 80 | 249.2 | 2801 | 1722.2 | 58 | 2271.6 | 54 | 46 | 54 | 177 | 49 | 181.8 | 259 | 379 | 202 | 2215 | 254 | 63 | 242 | 57 | 449.6 | 414.6 | 2774 | 1143 | 70.2 | 264 | 307 | 95 | 3210.6 | 64 | 46 | 395 | 150.4 | 115 | 289.8 | 75 | 53 | 447 | 237.4 | 5836 | 540 | 291 | 251 | 241 | 394 | 365 | 6034 | 241 | 277 | 176 | 318.2 | 379 | 398 | 339 | 140 | 2507 | 53 | 51 | 58 | 695.6 | 256 | 281 | 376.6 | 109 | 520 | 454 | 3591 | 57 | 306.4 | 2474.8 | 659.8 | 181.8 | 52 | 616.8 | 44 | 47 | 223.8 | 52 | 233 | 1644 | 334 | 559.6 | 371 | 1773.6 | 360.4 | 203 | 830.2 | 86 | 160 | 478 | 2456.6 | 1724 | 366 | 54 | 52 | 684 | 406.8 | 42 | 174 | 54 | 2298 | 411 | 515 | 267.4 | 51 | 65.8 | 176 | 725 | 514 | 3842.4 | 49 | 261 | 141 | 244 | 318 | 33 | 56 | 668.2 | 257 | 416.6 | 295.2 | 228 | 241 | 252 | 247 | 6510 | 376 | 231 | 132.4 | 48 | 3179 | 626 | 180 | 303.8 | 3536 | 171 | 436.2 | 50 | 215.8 | 418 | 200 | 247 | 194 | 47 | 1386 | 314.8 | 178 | 2640 | 4527 | 326.6 | 1558 | 1744.8 | 45 | 252 | 364 | 231 | 85 | 50 | 49 | 189.8 | 74 | 194 | 42 | 2249 | 161 | 2842 | 560 | 44 | 172 | 242 | 288 | 1326.6 | 297 | 70.4 | 1098.8 | 128 | 2028.4 | 1677.4 | 142
490.8 | 51 | 48 | 228.8 | 204 | 244 | 50 | 673 | 1185 | 93 | 154 | 265 | 244.2 | 2275.6 | 390 | 34 | 383 | 49 | 420 | 82 | 313 | 80 | 332 | 2801 | 309 | 58 | 481 | 54 | 46 | 249 | 177 | 43.4 | 175 | 2145.4 | 307.4 | 279.2 | 917.2 | 254 | 59.4 | 242 | 1222.8 | 372 | 366 | 2840 | 48 | 159 | 264 | 307 | 100.6 | 3217 | 1314.8 | 46 | 318.6 | 122.6 | 185.8 | 165 | 219 | 53 | 447 | 256 | 184 | 495.4 | 291 | 339 | 305.8 | 406 | 365 | 6029.2 | 369.8 | 277 | 176 | 203 | 297.4 | 383.8 | 387 | 1431.8 | 2479.2 | 110.6 | 51 | 58 | 718 | 340 | 263.8 | 323 | 109 | 415.6 | 406 | 1823.4 | 57 | 417 | 2372 | 589 | 387 | 158.2 | 312 | 44 | 47 | 1010.2 | 203 | 197.6 | 1644 | 334 | 464.4 | 318.2 | 559.8 | 244 | 150.6 | 1257 | 94 | 160 | 318 | 653.8 | 1664 | 1151.4 | 54 | 270.8 | 684 | 336 | 68.2 | 174 | 54 | 2298 | 376.2 | 503.6 | 866.8 | 51 | 390 | 1370 | 552.4 | 514 | 3780 | 49 | 1825 | 101 | 244 | 318 | 33 | 56 | 242 | 226 | 1491.8 | 309.4 | 52 | 241 | 252 | 247 | 6510 | 376 | 231 | 195.8 | 48 | 3121 | 554 | 245.8 | 278.8 | 3541.6 | 171 | 377 | 73.8 | 375 | 418 | 247.2 | 247 | 174 | 47 | 1386 | 244 | 178 | 2647.2 | 1838.6 | 359.8 | 1496 | 2538 | 45 | 263.2 | 158 | 231 | 225.8 | 50 | 49 | 207.8 | 74 | 184 | 42 | 2241.2 | 90.8 | 2842 | 514.2 | 44 | 172 | 242 | 1032.6 | 1405 | 297 | 168 | 728.4 | 128 | 2222.4 | 358 | 142
511 | 39 | 48 | 113 | 276 | 286 | 151 | 673 | 325 | 81 | 154 | 315 | 299 | 2356.2 | 455.2 | 34 | 373.4 | 86 | 1593 | 102 | 496 | 106 | 1219 | 2801 | 309 | 286 | 481 | 54 | 78.4 | 249 | 1028.2 | 163.6 | 175 | 3285 | 136 | 395 | 124 | 120.4 | 57 | 242 | 57 | 372 | 366 | 2884 | 48 | 159 | 264 | 335 | 109 | 765 | 104 | 46 | 204 | 113 | 610 | 165 | 219 | 53 | 447 | 584.8 | 184 | 317 | 243 | 390.6 | 516 | 318.8 | 365 | 1050.2 | 249.2 | 277 | 176 | 203 | 431.4 | 327 | 402 | 217 | 1994 | 2207.6 | 51 | 97 | 706 | 1133.2 | 241 | 323 | 142 | 307 | 2447.6 | 431.6 | 57 | 402.6 | 2372 | 1677.6 | 387 | 229 | 164 | 44 | 47 | 2145 | 203 | 56 | 1644 | 334 | 530 | 239 | 441 | 244 | 72 | 1257 | 62 | 72.8 | 318 | 243 | 1734.8 | 697.2 | 54 | 411 | 684 | 406.8 | 173 | 194.4 | 147.6 | 209 | 235 | 462.8 | 5118.8 | 51 | 390 | 315.6 | 232 | 514 | 6991 | 49 | 1825 | 101 | 244 | 378 | 33 | 56 | 242 | 226 | 2309 | 395 | 52 | 178.6 | 252 | 247 | 1949.8 | 376 | 141.6 | 231 | 48 | 3073 | 506 | 380.4 | 432 | 3550 | 171 | 2860.2 | 338.6 | 302.4 | 478 | 318 | 247 | 296 | 225.4 | 210 | 418 | 1442.8 | 2576 | 1764.8 | 289 | 1496 | 2563.4 | 45 | 266 | 110.8 | 231 | 347 | 50 | 49 | 200 | 74 | 837.4 | 42 | 245 | 44 | 2909.2 | 292.6 | 44 | 1273.6 | 242 | 632 | 1497.8 | 297 | 168 | 358 | 128 | 2109 | 368 | 181.6
610.8 | 21 | 48 | 108.2 | 1656.6 | 286 | 151 | 673 | 50 | 105 | 154 | 315 | 199 | 2188 | 629 | 34 | 371 | 234 | 120 | 182 | 496 | 923.6 | 751 | 3001 | 309 | 286 | 481 | 129.6 | 208 | 249 | 2357 | 244 | 175 | 3285 | 2013 | 395 | 148 | 398.8 | 993.6 | 242 | 57 | 457.6 | 366 | 2884 | 48 | 159 | 6084 | 377 | 179.2 | 152 | 104 | 46 | 206.8 | 113 | 43 | 165 | 228.6 | 53 | 508.6 | 2440 | 2224.6 | 317 | 231 | 365 | 516 | 188 | 163 | 281 | 211 | 253 | 188 | 203 | 479.6 | 364.2 | 414 | 140 | 330 | 5920 | 51 | 226 | 658 | 2323 | 241 | 323 | 274 | 307 | 3734 | 1335.4 | 247 | 463.4 | 2372 | 1672.4 | 387 | 229 | 46 | 175.2 | 47 | 2049 | 222.6 | 56 | 1644 | 334 | 530 | 256 | 367.8 | 244 | 1175.4 | 1257 | 54 | 51 | 331 | 313.8 | 1684.4 | 367 | 54 | 411 | 2958.4 | 706.2 | 173 | 238.2 | 319 | 209 | 169 | 324.4 | 6172.2 | 51 | 349.8 | 849.6 | 232 | 482 | 2998 | 49 | 1825 | 101 | 256 | 522 | 33 | 56 | 406.8 | 226 | 2277 | 395 | 186 | 205 | 252 | 94.2 | 1375 | 380.8 | 88 | 231 | 48 | 3073 | 506 | 212.4 | 391 | 3446.2 | 822.4 | 5166.2 | 381 | 254 | 478 | 318 | 247 | 296 | 270 | 210 | 385.6 | 3320 | 2472.8 | 1556.4 | 289 | 1503.2 | 2665 | 210.2 | 266 | 40 | 162.2 | 347 | 50 | 49 | 206.6 | 155.6 | 184 | 42 | 237.8 | 44 | 3018 | 228 | 44 | 476.2 | 242 | 632 | 1521 | 297 | 168 | 328 | 128 | 2109 | 271 | 241
498 | 133 | 48 | 101 | 329.2 | 286 | 151 | 494 | 37 | 69 | 154 | 315 | 275 | 556.8 | 603 | 34 | 363 | 234 | 120 | 211.6 | 459.4 | 325.8 | 255.6 | 3005 | 245.4 | 286 | 621 | 243 | 208 | 249 | 3575.6 | 220 | 319 | 3652.8 | 2106.6 | 473.8 | 184 | 460 | 243.4 | 234.2 | 57 | 358 | 273.2 | 2884 | 48 | 92.4 | 299 | 205 | 218 | 152 | 1338.8 | 46 | 208.4 | 113 | 43 | 177 | 307.4 | 53 | 616.2 | 2455 | 3585 | 317 | 231 | 326 | 1848 | 982.6 | 150 | 201 | 211 | 217 | 112.4 | 203 | 482 | 513 | 366 | 135.6 | 330 | 5367.4 | 51 | 1048.6 | 572 | 3499.2 | 354 | 323 | 274 | 307 | 3734 | 175.8 | 247 | 410 | 2372 | 1617 | 306.8 | 87.4 | 46 | 208 | 47 | 2049 | 301 | 56 | 1584 | 479.6 | 530 | 144.4 | 273.8 | 244 | 294 | 2227.8 | 245 | 51 | 383 | 243 | 1537.4 | 309 | 54 | 411 | 3548 | 56 | 173 | 359 | 342.4 | 209 | 492.8 | 273 | 7606 | 51 | 206.2 | 2395 | 254.4 | 297 | 224 | 49 | 1825 | 101 | 304 | 558 | 33 | 56 | 556 | 86 | 7283.2 | 395 | 186 | 205 | 92 | 94 | 1259 | 492 | 92 | 231 | 110.6 | 3073 | 506 | 224 | 379 | 273 | 274 | 4924 | 381 | 254 | 430 | 294.4 | 123.4 | 296 | 270 | 194 | 289 | 3308 | 7808.8 | 1534.6 | 429.4 | 1498.4 | 1853.8 | 458 | 1921.4 | 40 | 278.6 | 314.8 | 147.2 | 49 | 286.2 | 278 | 184 | 42 | 1375.4 | 44 | 3018 | 200 | 44 | 1356.2 | 242 | 632 | 1516.2 | 297 | 94.8 | 208 | 668.2 | 919.2 | 282 | 331.6
544 | 133 | 48 | 101 | 337 | 2079 | 110.6 | 494 | 37 | 137.8 | 54 | 315 | 389 | 172.8 | 603 | 34 | 355.8 | 160 | 120 | 219 | 313 | 331 | 90 | 2968.2 | 203 | 286 | 1698 | 243 | 208 | 172.6 | 2414 | 131.2 | 355 | 1840.8 | 2130 | 481 | 184 | 416 | 1243.6 | 122 | 57 | 192.4 | 250 | 2973 | 48 | 48 | 374 | 205 | 218 | 152 | 104 | 46 | 48 | 113 | 43 | 225 | 298.2 | 53 | 1330.8 | 2440 | 3585 | 317 | 1552.2 | 1954 | 470.8 | 581.4 | 158 | 171.4 | 146.6 | 377.8 | 62 | 203 | 1219.4 | 253.8 | 366 | 129 | 330 | 5025 | 82.2 | 791.6 | 572 | 2465 | 242 | 323 | 278.8 | 307 | 3718 | 181 | 247 | 300.8 | 2719.8 | 1670.8 | 32 | 52 | 46 | 208 | 47 | 1249.8 | 210.4 | 2113.6 | 1012.4 | 516 | 431.6 | 70 | 170 | 244 | 294 | 1257 | 245 | 51 | 375 | 313.8 | 753.4 | 206.4 | 54 | 267.4 | 3568.8 | 56 | 278.8 | 359 | 436 | 209 | 279.8 | 269 | 7579.2 | 51 | 216.2 | 2231 | 190.4 | 297 | 2169.8 | 49 | 1825 | 53 | 304 | 558 | 33 | 56 | 556 | 51 | 1491.8 | 480.8 | 202 | 205 | 120.8 | 151 | 1301 | 492 | 112 | 160.6 | 247 | 3073 | 506 | 224 | 379 | 273 | 274 | 4924 | 266.6 | 92.4 | 418 | 944 | 41 | 296 | 47 | 194 | 324.4 | 3290 | 2424 | 1565.6 | 1861.8 | 2452.4 | 656 | 458 | 3025 | 165.6 | 281 | 260 | 212 | 49 | 146 | 278 | 184 | 42 | 249 | 44 | 2513.2 | 200 | 44 | 2546 | 244.4 | 579 | 405.2 | 297 | 46 | 250.6 | 1169.8 | 126 | 282 | 923.2
605.8 | 153 | 48 | 203.6 | 372 | 3675.4 | 148.4 | 494 | 48.8 | 496.2 | 54 | 315 | 560 | 268 | 602.6 | 34 | 363 | 49 | 120 | 159 | 253 | 351.4 | 90 | 2821 | 215.8 | 149.2 | 327 | 243 | 208 | 257 | 1562.8 | 109 | 366.2 | 259.2 | 2130 | 238 | 143.2 | 1026.4 | 307 | 192.8 | 57 | 172 | 250 | 2973 | 48 | 48 | 359 | 309 | 258 | 152 | 104 | 46 | 48 | 113 | 43 | 225 | 343 | 53 | 1828.4 | 2521.6 | 3585 | 333 | 414 | 2342.4 | 253.4 | 157 | 561.6 | 214.8 | 50 | 418 | 62 | 1339 | 404.8 | 266.6 | 366 | 129 | 330 | 3424.8 | 207 | 413 | 572 | 2056.4 | 242 | 338 | 109 | 307 | 2007.8 | 181 | 247 | 289.8 | 3169.2 | 1858.6 | 32 | 52 | 46 | 208 | 47 | 119.8 | 150 | 2183.2 | 228.6 | 551.8 | 359.6 | 70 | 170 | 244 | 1000 | 1257 | 245 | 51 | 343 | 243 | 718 | 154 | 54 | 52 | 1823.8 | 56 | 3358 | 353 | 436 | 269 | 1294.4 | 312.2 | 7472 | 1007.4 | 402 | 2231 | 244 | 285 | 1933 | 173.4 | 1825 | 53 | 304 | 438 | 3443 | 56 | 556 | 51 | 362 | 447 | 3352.6 | 137.8 | 138 | 151 | 699.8 | 492 | 142 | 55 | 1006.6 | 2973 | 481.6 | 224 | 239.8 | 273 | 232.8 | 2495.2 | 225 | 52 | 418 | 1440 | 41 | 1220.6 | 234.8 | 194 | 150.4 | 2062.4 | 2552 | 573 | 2820.4 | 1496 | 648 | 458 | 3025 | 197 | 301.4 | 260 | 212 | 49 | 218.8 | 278 | 232 | 42 | 249 | 44 | 494 | 286.4 | 44 | 2444 | 254 | 453 | 509.2 | 268.4 | 76.2 | 2572.6 | 321 | 126 | 279.4 | 368.8
535 | 188.2 | 48 | 314 | 372 | 263 | 214 | 494 | 83 | 715.4 | 54 | 315 | 610.4 | 268 | 357 | 34 | 363 | 49 | 94.4 | 482.6 | 253 | 295.8 | 90 | 3547 | 219 | 58 | 327 | 243 | 78.4 | 257 | 450.8 | 109 | 369 | 187 | 143.6 | 238 | 151 | 676.8 | 332.4 | 229 | 101 | 172 | 238.4 | 2027.8 | 48 | 167.2 | 1861.4 | 353.4 | 137 | 146.4 | 104 | 203 | 48 | 113 | 195 | 389 | 1380.4 | 53 | 1773.4 | 2567.8 | 1544.4 | 337 | 2000.4 | 2212 | 366.8 | 2126.6 | 971.4 | 286.6 | 50 | 418 | 62 | 1383.8 | 289 | 155 | 375 | 129 | 330 | 375 | 207 | 391.8 | 572 | 470 | 1720.4 | 338 | 109 | 313.4 | 2137.4 | 197 | 133 | 447.8 | 2501.2 | 1405 | 32 | 52 | 46 | 76.8 | 47 | 187 | 91.2 | 3388 | 222 | 513 | 358 | 70 | 277.2 | 381.4 | 643 | 1293 | 316.4 | 51 | 343 | 116 | 788.8 | 92.8 | 54 | 52 | 647 | 56 | 3358 | 368.8 | 436 | 237 | 53 | 281 | 6233.2 | 1645 | 402 | 2231 | 244 | 203.2 | 1064.6 | 353 | 254.8 | 53 | 304 | 366 | 1738 | 56 | 424 | 51 | 360 | 447 | 239 | 121 | 138 | 151 | 257 | 450.4 | 1113.6 | 55 | 684.4 | 2609 | 387 | 224 | 205 | 273 | 171 | 899 | 225 | 52 | 418 | 1440 | 41 | 296 | 109.6 | 194 | 296 | 205 | 279 | 405.8 | 3216.4 | 1496 | 792 | 458 | 3054 | 197 | 229 | 260 | 212 | 49 | 309.2 | 266.8 | 244 | 42 | 228 | 102 | 310 | 344 | 57 | 2403 | 513.2 | 465 | 534 | 269.6 | 197 | 2566 | 391.8 | 126 | 1640.4 | 382
605.8 | 121 | 48 | 254 | 372 | 263 | 214 | 494 | 157 | 288 | 54 | 487 | 620 | 268 | 357 | 34 | 123 | 49 | 88 | 300.8 | 193 | 192 | 90 | 2657.2 | 219 | 58 | 453 | 54 | 46 | 175.8 | 1768 | 109 | 297 | 274 | 50 | 238 | 151 | 349 | 223.6 | 229 | 167 | 252 | 221 | 784 | 48 | 197 | 319 | 817.2 | 137 | 212 | 96.2 | 203 | 48 | 113 | 1021.4 | 430 | 156.2 | 53 | 1765 | 779.8 | 209.6 | 329.8 | 2371.4 | 2212 | 320 | 2619 | 70.6 | 929.2 | 50 | 217 | 62 | 1451 | 289 | 155 | 414 | 269.8 | 342.4 | 300.2 | 207 | 324 | 489.6 | 1429.2 | 836 | 924.6 | 179.8 | 323 | 2129 | 181 | 169 | 533 | 2547 | 344 | 32 | 52 | 46 | 44 | 47 | 187 | 52 | 4195 | 182 | 510.8 | 358 | 76 | 304 | 2567 | 96.4 | 1425.6 | 249.4 | 51 | 343 | 384.8 | 821.8 | 52 | 54 | 52 | 578.4 | 56 | 4592.2 | 303 | 788 | 251.4 | 53 | 2264 | 3319 | 1770.6 | 402 | 248 | 322.6 | 63.2 | 363.4 | 353 | 288 | 53 | 304 | 258 | 33 | 56 | 391 | 51 | 358.4 | 2455 | 239 | 191.8 | 120.8 | 75 | 257 | 395.2 | 627.8 | 55 | 274.8 | 1610.2 | 422.4 | 224 | 205 | 273 | 171 | 243 | 225 | 52 | 395.6 | 1445.2 | 41 | 296 | 151 | 194 | 441.8 | 181 | 279 | 335 | 2862.4 | 1425.6 | 688.8 | 476 | 1398.6 | 197 | 51 | 260 | 179.6 | 49 | 407.6 | 134 | 446 | 154.8 | 281.6 | 227.8 | 277 | 344 | 1617 | 1842.4 | 254 | 513 | 534 | 180 | 197 | 2566 | 282.4 | 299 | 331 | 408.8
744 | 121 | 48 | 239 | 372 | 103 | 214 | 472.4 | 292 | 1509 | 54 | 490 | 430 | 262 | 357 | 34 | 63 | 49 | 1326.4 | 119 | 193 | 192 | 90 | 244 | 219 | 58 | 453 | 54 | 46 | 54 | 2538 | 508.4 | 197 | 332 | 50 | 238 | 192.2 | 321 | 160 | 299.8 | 281.6 | 473 | 221 | 664.6 | 48 | 197 | 309 | 1232.4 | 137 | 212 | 123 | 313 | 48 | 113 | 2261 | 430 | 79.4 | 53 | 1674.4 | 286.6 | 216 | 321 | 2365 | 584 | 414.2 | 2629 | 53 | 3534 | 50 | 217 | 62 | 1451 | 370.6 | 89.6 | 436 | 561.8 | 7256.2 | 313 | 207 | 174.4 | 466.6 | 1517 | 170 | 203.6 | 242 | 323 | 4193 | 187.6 | 169 | 603.8 | 2695 | 330.4 | 32 | 52 | 46 | 56 | 47 | 191.4 | 52 | 2289 | 182 | 502 | 298 | 168 | 304 | 3270.4 | 52 | 1498 | 173 | 208.6 | 343 | 497 | 899 | 52 | 54 | 52 | 244 | 56 | 3226 | 273 | 2565 | 309 | 53 | 2748.6 | 2816.4 | 1802 | 323.6 | 258.8 | 355 | 156 | 345 | 331.8 | 375 | 53 | 304 | 280.2 | 45 | 163 | 391 | 51 | 544 | 2245 | 239 | 121 | 52 | 211 | 173 | 448 | 142 | 55 | 146 | 313.6 | 422.4 | 224 | 240.2 | 308 | 168.6 | 243 | 123.6 | 52 | 398 | 1453 | 41 | 222.8 | 144 | 194 | 645.6 | 181 | 317.8 | 335 | 2575 | 1486.4 | 787.2 | 488 | 3054 | 71.4 | 51 | 260 | 50 | 49 | 341.8 | 155 | 446 | 230 | 316 | 383 | 347.4 | 344 | 2657 | 256 | 304.8 | 405.8 | 534 | 571.8 | 197 | 2566 | 198.8 | 299 | 332.8 | 200
434 | 163.6 | 48 | 239 | 372 | 119 | 115.6 | 482 | 308 | 96 | 54 | 1094.2 | 430 | 254 | 357 | 34 | 63 | 49 | 1333.2 | 199 | 193 | 357 | 90 | 232 | 216.6 | 58 | 453 | 54 | 46 | 54 | 2538 | 1235.8 | 213 | 332 | 50 | 238 | 357 | 314 | 160 | 4319.4 | 358 | 473 | 221 | 569 | 48 | 197 | 309 | 420 | 70 | 304.4 | 91 | 1361.8 | 86.2 | 148.4 | 2261 | 430 | 39 | 53 | 1798 | 205 | 1366.8 | 289 | 2365 | 177 | 396.6 | 2661.4 | 53 | 3526 | 50 | 217 | 62 | 1451 | 461.8 | 46 | 436 | 491 | 361 | 317 | 82.2 | 134.6 | 457 | 1479 | 227.6 | 240 | 303.2 | 323 | 5157.2 | 580.4 | 169 | 430 | 2695 | 316.8 | 32 | 52 | 46 | 59 | 47 | 198 | 52 | 2289 | 935.2 | 481 | 298 | 310 | 342 | 3320 | 52 | 1498 | 185 | 357 | 541 | 185 | 1352.4 | 52 | 222 | 52 | 244 | 56 | 42 | 273 | 2071 | 1530.8 | 53 | 3253.2 | 335 | 845.6 | 587.4 | 275 | 355 | 570.8 | 327.6 | 247 | 473 | 53 | 304 | 369 | 33 | 175 | 655.4 | 51 | 484 | 2245 | 164.2 | 121 | 52 | 211 | 152 | 400 | 135.6 | 55 | 146 | 349 | 2085.4 | 224 | 395.4 | 1068.8 | 159 | 243 | 56 | 52 | 410 | 1489 | 41 | 211 | 144 | 194 | 192 | 181 | 119 | 702.8 | 2539 | 1487.2 | 6535.6 | 488 | 3042 | 40 | 51 | 260 | 50 | 49 | 269 | 155 | 446 | 230 | 316 | 389.4 | 433 | 344 | 2657 | 590.6 | 381 | 479 | 534 | 861.2 | 166.8 | 2527 | 128 | 299 | 340 | 1753.4
771.8 | 192 | 48 | 217.4 | 885.8 | 123 | 50 | 598 | 207 | 96 | 54 | 529 | 430 | 238 | 54 | 34 | 154.2 | 49 | 1340 | 219 | 193 | 357 | 114 | 224 | 207 | 58 | 402.6 | 54 | 46 | 54 | 2461 | 2061 | 189 | 332 | 157.4 | 1132.4 | 357 | 314 | 160 | 2345 | 278 | 539.4 | 221 | 56 | 48 | 77.8 | 357 | 315.2 | 62 | 333.2 | 91 | 1150 | 239 | 148.4 | 2169.8 | 348 | 39 | 146 | 956.2 | 213 | 2134 | 281 | 1175.2 | 177 | 405 | 2650 | 53 | 53 | 50 | 217 | 88.8 | 1385.4 | 484.6 | 46 | 436 | 535.4 | 458 | 313 | 51 | 125 | 374.6 | 1479 | 638.6 | 240 | 140 | 323 | 3646 | 386.2 | 124.2 | 401 | 2695 | 344 | 60 | 52 | 46 | 59 | 47 | 198 | 52 | 2286.2 | 266 | 323.8 | 334.4 | 382 | 717.8 | 1832.6 | 52 | 1498 | 233 | 357 | 244 | 229.4 | 2635.8 | 52 | 222 | 52 | 244 | 56 | 42 | 173 | 2024.2 | 2324 | 53 | 2364 | 415.4 | 51 | 2629 | 275 | 440.6 | 56 | 316 | 88.6 | 3046 | 53 | 484.4 | 45 | 56.2 | 163 | 381 | 51 | 444 | 2245 | 52 | 191.8 | 52 | 250 | 5178.8 | 465.8 | 114.4 | 55 | 146 | 349 | 2580.8 | 224 | 453 | 3552 | 159 | 243 | 56 | 52 | 410 | 1554.2 | 41 | 359 | 105.2 | 194 | 192 | 1581 | 119 | 529.8 | 2570.2 | 328 | 743.8 | 614 | 3061.6 | 40 | 51 | 260 | 50 | 49 | 269 | 167 | 398 | 230 | 316 | 333 | 353 | 344 | 2844 | 1977 | 341 | 479 | 594 | 52 | 46 | 2572 | 128 | 299 | 332.6 | 2758.6
1816.8 | 92 | 48 | 203 | 1434.4 | 107.8 | 50 | 612 | 123 | 292.4 | 54 | 469 | 416 | 238 | 54 | 34 | 261.8 | 49 | 1340 | 219 | 193 | 357 | 90 | 224 | 207 | 58 | 327 | 54 | 46 | 54 | 2500 | 2061 | 189 | 2693.2 | 229 | 1356 | 274.6 | 394.8 | 303.4 | 229 | 258 | 639 | 445.2 | 56 | 48 | 92.4 | 309 | 289 | 62 | 202 | 91 | 269 | 239 | 113 | 2109 | 225 | 39 | 166 | 317 | 215 | 2134 | 281 | 382 | 177 | 582.6 | 2880.8 | 61 | 53 | 50 | 209 | 723.4 | 1399 | 487.6 | 46 | 397.4 | 390.8 | 655 | 313 | 51 | 134.6 | 354 | 2641.4 | 2156.6 | 58 | 140 | 1608.8 | 3668.4 | 136 | 57 | 563 | 2605.6 | 344 | 67 | 52 | 46 | 259 | 47 | 1338.6 | 52 | 671.6 | 266 | 288 | 480 | 1175.2 | 2492.2 | 1404 | 52 | 780.8 | 209.2 | 357 | 244 | 296 | 3270 | 52 | 270.4 | 52 | 244 | 56 | 42 | 148 | 1954 | 2274.4 | 53 | 817.6 | 455.2 | 74.4 | 3453 | 275 | 458 | 56 | 261.6 | 49 | 3036 | 53 | 582.2 | 45 | 62 | 949.8 | 252 | 82 | 444 | 2245 | 87.2 | 121 | 52 | 441 | 152 | 967.4 | 121 | 55 | 146 | 277 | 2550.4 | 228.8 | 1642.8 | 3450 | 159 | 243 | 56 | 52 | 1700.6 | 1616 | 41 | 548.6 | 47 | 194 | 231.2 | 3492 | 293 | 434.4 | 4861.8 | 328 | 910.8 | 744.4 | 2914 | 204.8 | 51 | 260 | 50 | 49 | 182.2 | 181 | 264.8 | 192.4 | 178.4 | 246 | 353 | 344 | 2844 | 2002 | 341 | 467 | 471.2 | 89.2 | 94.8 | 2572 | 198.8 | 126 | 303 | 5162.6
2901 | 92 | 48 | 280.2 | 546 | 177.8 | 50 | 626.4 | 123 | 407 | 54 | 340 | 366.2 | 238 | 54 | 34 | 283 | 64 | 1565 | 219 | 193 | 357 | 134.4 | 111 | 207 | 58 | 327 | 54 | 46 | 54 | 2077 | 2058.2 | 1832.2 | 3298 | 229 | 1356 | 172.6 | 623 | 367.8 | 229 | 219.8 | 518.4 | 538 | 100 | 48 | 171 | 309 | 289 | 62 | 202 | 91 | 203 | 239 | 183.8 | 43 | 225 | 39 | 166 | 178 | 215 | 2134 | 281 | 382 | 294 | 609.4 | 2968 | 121 | 53 | 50 | 2170.6 | 196 | 1372.6 | 383.2 | 46 | 243 | 254 | 564.6 | 313 | 51 | 137 | 266 | 1495.2 | 2111 | 58 | 377.8 | 457.2 | 2882 | 275 | 57 | 470 | 2383.6 | 344 | 67 | 52 | 46 | 259 | 47 | 2209.2 | 52 | 338 | 266 | 179 | 480 | 2402.2 | 2596 | 654.2 | 52 | 162 | 278.8 | 234.6 | 244 | 183.2 | 3084.6 | 52 | 464 | 52 | 90.4 | 139.2 | 900 | 260.8 | 552.4 | 2277 | 53 | 507.2 | 400 | 168 | 4766 | 282.8 | 458 | 91.4 | 53 | 49 | 2956.8 | 53 | 621.8 | 45 | 62 | 917.2 | 252 | 381 | 231.6 | 1040.2 | 228 | 311.8 | 52 | 301 | 152 | 2449 | 180.6 | 55 | 146 | 158.2 | 2619.6 | 232 | 2400.8 | 3438 | 52 | 335.8 | 56 | 52 | 410 | 1677.6 | 205.8 | 596 | 1475 | 194 | 388 | 3492 | 291 | 482 | 5498.2 | 328 | 1274.6 | 1396.2 | 211.4 | 246 | 51 | 260 | 50 | 49 | 52 | 156 | 1449.2 | 42 | 144 | 90.8 | 1452 | 344 | 2387.6 | 2102 | 341 | 419 | 418 | 145 | 168 | 8084.8 | 142.8 | 126 | 404.8 | 5275
2851 | 92 | 48 | 326.8 | 543.6 | 894.8 | 50 | 541 | 123 | 407 | 54 | 340 | 299 | 224 | 54 | 34 | 260.2 | 64 | 1975 | 314.2 | 193 | 192 | 168.8 | 119 | 249.4 | 58 | 335.4 | 54 | 46 | 54 | 420 | 1752.4 | 3475.4 | 4512.6 | 229 | 1356 | 329.8 | 1503 | 313 | 497.8 | 67 | 442.2 | 538 | 166 | 48 | 171 | 309 | 2350.6 | 62 | 109.6 | 127 | 235 | 239 | 113 | 111 | 287.4 | 39 | 166 | 178 | 323 | 983.2 | 295 | 382 | 372 | 337 | 2968 | 81 | 133 | 88.2 | 2669 | 196 | 1366 | 1226.6 | 46 | 253.4 | 324.8 | 516.2 | 313 | 51 | 227.4 | 259 | 544.8 | 2185 | 58 | 377.2 | 570.8 | 1506 | 275 | 57 | 505.4 | 2245 | 344 | 39 | 52 | 46 | 259 | 47 | 2709 | 52 | 730 | 251.2 | 179 | 526 | 2528 | 2596 | 463 | 52 | 162 | 386.8 | 51 | 125.2 | 155 | 2999 | 52 | 296 | 52 | 52 | 264 | 471 | 289 | 202 | 1483.8 | 53 | 558 | 400 | 176.4 | 4766 | 288 | 458 | 233 | 53 | 49 | 2898 | 53 | 653 | 117 | 174 | 297 | 252 | 381 | 153 | 326.4 | 228 | 291.4 | 52 | 301 | 222.8 | 2377.8 | 270 | 55 | 86 | 192 | 1180.4 | 229 | 4326.6 | 3016.2 | 52 | 309.8 | 56 | 213.6 | 410 | 1770 | 328.6 | 596 | 166 | 194 | 388 | 3512 | 326.4 | 462 | 5611 | 235 | 1638.4 | 777 | 319.8 | 246 | 51 | 240 | 50 | 49 | 52 | 156 | 153 | 42 | 298.8 | 52 | 177 | 344 | 407 | 1730.4 | 341 | 419 | 418 | 145 | 168 | 2375.4 | 200.4 | 126 | 534 | 4085.2
2736 | 92 | 94.4 | 255.2 | 978.2 | 3191 | 130.8 | 1788.4 | 123 | 244.4 | 54 | 340 | 299 | 224 | 120 | 130 | 169 | 64 | 479 | 336 | 193 | 192 | 168 | 1216.6 | 313 | 149.2 | 341 | 103 | 46 | 54 | 358.4 | 276 | 189 | 5405 | 121.6 | 1356 | 259 | 2823 | 935 | 497.2 | 869 | 399 | 538 | 166 | 48 | 171 | 1811.4 | 4064.8 | 62 | 48 | 254 | 283.2 | 86.2 | 198.6 | 213 | 412.2 | 39 | 166 | 178 | 370.2 | 216 | 295 | 382 | 535 | 337 | 2722 | 81 | 253 | 241 | 2669 | 184 | 1366 | 2606.6 | 46 | 5535.4 | 1655.6 | 528.8 | 307.8 | 51 | 250 | 293.4 | 680.2 | 2296 | 58 | 37 | 722.8 | 258 | 275 | 57 | 683 | 2245 | 3272 | 32 | 52 | 194 | 259 | 47 | 2709 | 112.4 | 3568.4 | 169 | 179 | 627 | 2436 | 2596 | 439 | 95.6 | 162 | 571.6 | 51 | 46 | 66.2 | 3001.4 | 52 | 296 | 52 | 52 | 264 | 42 | 364 | 202 | 1096.4 | 53 | 578 | 400 | 239.6 | 4730 | 288 | 458 | 233 | 53 | 49 | 2926.2 | 53 | 2239.4 | 165 | 174 | 288 | 246 | 381 | 213 | 386 | 157.6 | 325 | 52 | 301 | 152 | 7707 | 1339 | 55 | 86 | 192 | 285.8 | 217 | 4385 | 565 | 52 | 6085.4 | 171.8 | 254 | 313 | 1854.4 | 451 | 211 | 620.6 | 194 | 388 | 2203.6 | 326.4 | 382 | 5552.6 | 173 | 547 | 777 | 246.2 | 316.8 | 51 | 160 | 50 | 49 | 52 | 108 | 1424.4 | 42 | 253 | 52 | 183 | 414.4 | 283 | 244 | 341 | 419 | 418 | 145 | 168 | 2521 | 596.4 | 126 | 521 | 2683.4
2736 | 92 | 164 | 258 | 1243.2 | 2103.8 | 151 | 2643 | 83 | 96 | 54 | 340 | 299 | 254 | 164 | 130 | 169 | 64 | 463 | 328 | 193 | 184.2 | 296.2 | 180 | 313 | 286 | 341 | 1019.2 | 46 | 171 | 287 | 276 | 189 | 2984.2 | 120.2 | 2554.8 | 329.8 | 2714 | 341 | 157 | 2077.4 | 271.8 | 1267.4 | 166 | 48 | 82.2 | 309 | 5036 | 50.8 | 48 | 254 | 664.6 | 48 | 290.8 | 213 | 237 | 39 | 166 | 178 | 364 | 374 | 295 | 382 | 535 | 499 | 2678.4 | 282.4 | 253 | 369.8 | 1173.8 | 388.6 | 1366 | 2719.4 | 46 | 256 | 2673.4 | 1598.8 | 311.2 | 70.8 | 144 | 345 | 2181 | 1495.2 | 58 | 37 | 587.8 | 190.8 | 514.8 | 57 | 589.4 | 2237.8 | 3272 | 58 | 52 | 194 | 204.6 | 47 | 2709 | 203 | 3396 | 169 | 179 | 517.4 | 2039.4 | 345.8 | 419 | 161 | 162 | 555 | 51 | 46 | 44 | 3035 | 52 | 296 | 89.6 | 52 | 264 | 42 | 514 | 202 | 568.2 | 53 | 548 | 400 | 326 | 4278.6 | 1010.4 | 244 | 233 | 53 | 61 | 3039 | 53 | 2591.6 | 165 | 174 | 2326 | 237 | 350 | 213 | 1495.4 | 52 | 593.8 | 52 | 186.4 | 222.8 | 2479.8 | 1245.6 | 55 | 86 | 192 | 59 | 217 | 4881.4 | 553.8 | 52 | 293 | 335.8 | 254 | 149 | 1981 | 451 | 174 | 2575.6 | 194 | 388 | 3363 | 256.6 | 310.6 | 3195.4 | 173 | 547 | 711.8 | 270.4 | 281.6 | 51 | 251.4 | 50 | 49 | 108.4 | 96 | 153 | 42 | 371 | 52 | 376 | 555.2 | 203 | 257.6 | 341 | 419 | 418 | 145 | 70.4 | 2535 | 266.4 | 126 | 469 | 236
2719.6 | 92 | 164 | 258 | 347 | 2045.6 | 151 | 2643 | 83 | 72 | 54 | 51 | 332 | 662.8 | 294.4 | 130 | 169 | 49 | 328 | 373.6 | 193 | 184.2 | 286.2 | 172 | 447.4 | 286 | 341 | 650 | 46 | 249 | 3498 | 276 | 189 | 2379 | 167 | 1433.2 | 194.2 | 3691.6 | 341 | 526.6 | 2081 | 310 | 813.8 | 507 | 48 | 60 | 309 | 5036 | 48 | 48 | 254 | 2251 | 48 | 220 | 111 | 237 | 147 | 166 | 178 | 382.6 | 466 | 339.6 | 337.6 | 496 | 408.6 | 2504 | 336 | 253 | 325.6 | 199.8 | 252.2 | 1282.8 | 2704 | 83.2 | 276 | 3081.4 | 1520 | 308 | 150 | 98 | 345 | 2204.4 | 450 | 58 | 37 | 545 | 146 | 1355.4 | 247 | 741.8 | 2236 | 3272 | 808.8 | 122.8 | 194 | 225.6 | 47 | 2709 | 203 | 3314.4 | 169 | 179 | 445 | 493 | 242 | 339 | 249.8 | 162 | 436 | 51 | 46 | 44 | 2871 | 52 | 102.4 | 240 | 52 | 264 | 146.8 | 289 | 248.8 | 167 | 53 | 251.6 | 400 | 374 | 2569 | 1492 | 244 | 233 | 53 | 109 | 3035.4 | 53 | 2525 | 165 | 174 | 2350 | 237 | 121 | 213 | 386 | 52 | 1472.8 | 189.2 | 110 | 127.2 | 523 | 1186 | 55 | 86 | 192 | 59 | 217 | 2355 | 551 | 72.6 | 293 | 440 | 254 | 149 | 1127.4 | 246.2 | 174 | 2290 | 51 | 300.8 | 3379 | 288.8 | 265.4 | 3963.4 | 173 | 617.8 | 638 | 190.4 | 158 | 51 | 447 | 50 | 49 | 146 | 96 | 153 | 42 | 464.4 | 52 | 242 | 344 | 148.2 | 1076.4 | 338.6 | 324.8 | 458.8 | 145 | 46 | 2213 | 153 | 196.8 | 469 | 236
2695 | 92 | 164 | 547 | 347 | 3041 | 130.8 | 2691 | 77.8 | 56 | 54 | 51 | 370 | 1110 | 327 | 91.6 | 157 | 49 | 68 | 332.6 | 193 | 350.6 | 263 | 172 | 396.2 | 286 | 341 | 230 | 46 | 249 | 3497 | 405.2 | 177.8 | 1585.8 | 167 | 1541.8 | 145.8 | 2600 | 468.2 | 1081 | 2081 | 310 | 380 | 599.4 | 48 | 60 | 313 | 5036 | 48 | 48 | 212.8 | 2251 | 48 | 269.4 | 43 | 237 | 219 | 166 | 178 | 359 | 3867 | 518 | 271 | 326 | 386 | 2504 | 336 | 253 | 211 | 291 | 184 | 128 | 2897.2 | 232 | 296 | 2691.4 | 1590.8 | 410 | 150 | 98 | 345 | 2520.6 | 534 | 58 | 37 | 1316.6 | 122 | 1327 | 247 | 993.6 | 2310.6 | 3272 | 1135.8 | 229 | 194 | 236 | 47 | 2709 | 242.2 | 3279 | 49 | 179 | 412.2 | 304.2 | 242 | 505.2 | 383 | 162 | 1370.4 | 51 | 46 | 44 | 2717 | 154 | 54 | 240 | 52 | 56 | 173 | 440 | 319 | 167 | 53 | 110 | 388.4 | 386 | 2569 | 1492 | 308.6 | 91.4 | 53 | 109 | 3342.8 | 53 | 2539 | 117 | 180 | 2356 | 237 | 51 | 330 | 424.8 | 52 | 2548 | 338 | 172 | 121 | 523 | 1186 | 125.4 | 78.4 | 52 | 59 | 260.8 | 242 | 378 | 155 | 290.4 | 954.4 | 173.2 | 109 | 527 | 41 | 174 | 4229 | 51 | 366 | 3397.8 | 500.6 | 355.8 | 3029 | 491.8 | 553.8 | 674 | 155 | 158 | 51 | 427 | 50 | 49 | 146 | 136.8 | 165 | 42 | 1028.2 | 52 | 242 | 344 | 87.8 | 1276 | 336.2 | 262 | 406 | 145 | 46 | 65 | 153 | 201.6 | 256 | 236
2695 | 92 | 71.2 | 1357.2 | 347 | 1931.2 | 50 | 1898.2 | 70 | 209.6 | 54 | 240 | 519.6 | 1461.4 | 217 | 34 | 207 | 49 | 68 | 102 | 302.8 | 742.8 | 263 | 1779.2 | 375 | 286 | 353 | 230 | 110.8 | 249 | 4469.8 | 238 | 175 | 2816.8 | 167 | 1513 | 208.8 | 2756 | 505.4 | 2667.4 | 2077 | 310 | 380 | 671 | 48 | 60 | 329 | 5186.8 | 48 | 48 | 151 | 2251 | 206 | 608 | 43 | 237 | 434.6 | 166 | 1241.8 | 1307.6 | 6310 | 518 | 271 | 177 | 1275.6 | 534.4 | 336 | 53 | 211 | 291 | 95.6 | 279.2 | 3084 | 232 | 256 | 2393 | 1520 | 472.8 | 150 | 129.2 | 288.2 | 3106.6 | 349 | 58 | 37 | 2401.6 | 106 | 1327 | 247 | 430.8 | 3149 | 344 | 169 | 229 | 46 | 255.4 | 47 | 2709 | 301 | 796.6 | 49 | 179 | 382.6 | 267 | 242 | 579 | 383 | 162 | 2689.8 | 51 | 46 | 44 | 3929 | 154 | 54 | 240 | 60.2 | 56 | 173 | 440 | 319 | 430.2 | 175.4 | 110 | 371 | 328.4 | 2569 | 1492 | 333 | 56 | 53 | 109 | 4565.8 | 80.6 | 1349.2 | 225 | 189 | 2356 | 402 | 51 | 404 | 332 | 52 | 2548 | 338 | 245 | 389.8 | 1145 | 1136 | 231 | 48 | 52 | 59 | 370 | 381.2 | 378 | 155 | 316 | 1598.8 | 52 | 49 | 527 | 41 | 1058.6 | 2579 | 51 | 366 | 3390 | 47 | 250 | 3029 | 810.6 | 686.2 | 614 | 324.8 | 40 | 97 | 266.2 | 199 | 49 | 146 | 300 | 213 | 42 | 435.4 | 52 | 242 | 391.6 | 284 | 1301 | 38 | 185.6 | 406 | 145 | 46 | 185 | 383 | 385.8 | 216 | 188
2735.4 | 223.2 | 48 | 1409 | 333 | 156 | 50 | 601 | 70 | 248 | 54 | 240 | 510 | 2229.4 | 217 | 61.4 | 207 | 234 | 68 | 142 | 376 | 466 | 221.6 | 1086 | 371.8 | 58 | 369.8 | 230 | 208 | 291.2 | 5085.2 | 203.8 | 175 | 3422 | 50 | 1513 | 132.4 | 2732 | 500 | 3064 | 2848.2 | 310 | 380 | 671 | 48 | 60 | 329 | 3034.4 | 48 | 48 | 1393 | 2251 | 1463.6 | 2540 | 73.4 | 237 | 511 | 166 | 1104.8 | 317 | 6268 | 518 | 271 | 177 | 2526.8 | 42 | 360 | 53 | 146.6 | 411.6 | 42 | 482.6 | 2456 | 244.8 | 280 | 2393 | 1590.8 | 402 | 90.6 | 137 | 281 | 1535 | 349 | 58 | 37 | 2293 | 106 | 1351 | 247 | 310 | 2565.8 | 344 | 229.2 | 122.8 | 46 | 267.4 | 47 | 2869 | 150 | 1586 | 49 | 215.4 | 408 | 267 | 242 | 518.8 | 383 | 162 | 2896 | 51 | 46 | 44 | 2753 | 154 | 54 | 240 | 52 | 56 | 305 | 448 | 326.2 | 167 | 242 | 110 | 371 | 242 | 2569 | 1562.8 | 306.2 | 56 | 53 | 172.6 | 4453 | 173 | 622.6 | 225 | 166.6 | 2356 | 402 | 51 | 439.4 | 483.6 | 52 | 2548 | 338 | 245 | 389.2 | 2234 | 1136 | 231 | 807.6 | 172 | 59 | 370 | 339.2 | 378 | 155 | 316 | 2524.8 | 52 | 49 | 264.8 | 41 | 34 | 2534.4 | 51 | 366 | 256 | 47 | 250 | 3029 | 173 | 1834.8 | 374 | 548.6 | 40 | 347.4 | 145 | 199 | 49 | 52 | 300 | 189 | 42 | 276.6 | 139 | 131.6 | 582 | 260 | 1618 | 38 | 151 | 406 | 145 | 76.2 | 398 | 331.2 | 315 | 232 | 253
2796 | 211 | 48 | 1454 | 312 | 156 | 50 | 637 | 50.2 | 248 | 54 | 51 | 534 | 2170 | 151.8 | 171 | 1471.2 | 301.2 | 68 | 142 | 237 | 421.6 | 56 | 356 | 291.8 | 58 | 339.4 | 230 | 208 | 383 | 1282 | 67 | 175 | 3552 | 50 | 1513 | 159.4 | 2600 | 1094 | 3064 | 459.8 | 310 | 1274.6 | 671 | 1043 | 50.4 | 329 | 3086 | 96.4 | 48 | 163 | 268 | 2302 | 2540 | 195 | 325 | 475 | 126 | 2495 | 317 | 8018 | 518 | 271 | 177 | 2458.2 | 42 | 265 | 53 | 50 | 423.6 | 1446.6 | 537 | 2463.2 | 155 | 260 | 2427.2 | 2222.6 | 380.4 | 144.6 | 137 | 281 | 1535 | 3051 | 58 | 202 | 2293 | 46 | 2408.8 | 133 | 298 | 2218 | 50 | 430.4 | 52 | 46 | 169 | 47 | 2849.8 | 150 | 1945 | 49 | 421 | 505.6 | 267 | 242 | 613 | 383 | 162 | 3010.6 | 116.4 | 46 | 44 | 2727 | 113.2 | 3658 | 89.6 | 116.2 | 56 | 200.2 | 402 | 237.4 | 167 | 1828.4 | 110 | 371 | 218.6 | 2569 | 1492 | 402.2 | 56 | 53 | 915.4 | 4453 | 397 | 677 | 225 | 77 | 1262 | 352 | 51 | 439.4 | 349 | 52 | 2548 | 246.4 | 205 | 49 | 2263 | 61 | 231 | 1272.8 | 172 | 351.6 | 370 | 288 | 380.4 | 93.2 | 316 | 4041 | 52 | 108.6 | 188 | 41 | 34 | 2356 | 51 | 296.4 | 248 | 79 | 39 | 235 | 1129.4 | 936 | 374 | 83.4 | 165.6 | 411 | 210.4 | 199 | 49 | 52 | 2540 | 153 | 55 | 403.6 | 197 | 58 | 582 | 132.8 | 1750 | 38 | 319 | 469.4 | 145 | 197 | 398 | 309 | 315 | 227.2 | 409
2796 | 204.4 | 48 | 1535 | 312 | 156 | 50 | 661 | 37 | 243.6 | 54 | 51 | 522 | 2188 | 54 | 171 | 217 | 434.4 | 68 | 142 | 90.6 | 336.8 | 56 | 172 | 191 | 58 | 249 | 230 | 208 | 383 | 1289.6 | 67 | 223 | 3552 | 50 | 1320 | 555.4 | 2512 | 391 | 3083.8 | 92 | 1495.6 | 1478 | 655.2 | 1079 | 48 | 313 | 3043.2 | 169 | 70.6 | 151 | 268 | 2302 | 2540 | 195 | 347 | 137.8 | 55.6 | 2624.6 | 296.6 | 2629 | 339.6 | 271 | 177 | 2073 | 42 | 265 | 53 | 50 | 378 | 149.2 | 537 | 2528 | 155 | 221 | 2564 | 261 | 418.8 | 207 | 211.8 | 808.4 | 1892.6 | 3051 | 58 | 202 | 1508.6 | 46 | 1139.4 | 57 | 317.6 | 2218 | 50 | 548 | 52 | 46 | 169 | 47 | 2837 | 71.6 | 1945 | 49 | 444 | 530 | 267 | 242 | 613 | 181 | 923 | 3058.8 | 160 | 46 | 44 | 2727 | 88 | 2942.6 | 52 | 159 | 56 | 174 | 239 | 262 | 167 | 2295.4 | 110 | 976.8 | 130.8 | 2197.8 | 1492 | 2317.2 | 56 | 53 | 1966 | 4477.8 | 397 | 677 | 225 | 77 | 227.8 | 412 | 51 | 1802 | 448.2 | 52 | 2548 | 2280.8 | 129 | 59.4 | 2263 | 61 | 231 | 1534.4 | 172 | 494 | 370 | 288 | 430 | 52 | 308.8 | 4069 | 52 | 194 | 188 | 41 | 61.6 | 544.8 | 51 | 192 | 248 | 207 | 39 | 223 | 173 | 1018.8 | 374 | 66 | 197 | 523 | 254 | 263.8 | 49 | 95.4 | 3100 | 153 | 55 | 723 | 298.6 | 58 | 620.4 | 101 | 1720 | 38 | 361 | 636.2 | 145 | 197 | 368 | 321.8 | 385.8 | 204 | 447.2
2796 | 200 | 48 | 1520 | 312 | 212 | 50 | 661 | 97 | 280.2 | 54 | 51 | 331.6 | 2188 | 54 | 171 | 217 | 49 | 68 | 42 | 54 | 233 | 92 | 161.2 | 212 | 58 | 225 | 290.4 | 208 | 261.2 | 1372 | 54.2 | 181.4 | 1131.2 | 268.8 | 415.2 | 165.4 | 2512 | 541.6 | 1566.4 | 92 | 430.6 | 380 | 472 | 1103 | 48 | 289 | 3553.4 | 1779 | 161 | 163 | 268 | 2302 | 2540 | 195 | 470 | 39 | 63.4 | 2657 | 207 | 3297.8 | 295 | 271 | 177 | 298 | 42 | 265 | 53 | 50 | 236.2 | 176 | 1728 | 56 | 133.2 | 221 | 2564 | 505 | 316 | 207 | 324 | 281 | 1846 | 3119.4 | 58 | 169 | 348 | 46 | 2683.4 | 57 | 348 | 2255 | 50 | 558 | 52 | 46 | 166 | 47 | 2837 | 52 | 1959 | 49 | 383.2 | 562 | 267 | 242 | 2116.8 | 181 | 679.6 | 2880.6 | 160 | 267.6 | 110.6 | 1432 | 52 | 97.8 | 52 | 159 | 56 | 121.2 | 239 | 274 | 183 | 2356 | 156.8 | 3400 | 1116.4 | 309 | 1562.8 | 2102 | 56 | 53 | 2126.8 | 1971 | 397 | 1523 | 45 | 77 | 311.2 | 307 | 51 | 430.8 | 493 | 52 | 2548 | 2845 | 102.8 | 62 | 1538.2 | 61 | 69 | 1542 | 124 | 494 | 188 | 218.4 | 430 | 52 | 280 | 3514.8 | 52 | 198 | 188 | 41 | 180 | 544.2 | 51 | 192 | 248 | 2430 | 39 | 223 | 173 | 724.2 | 826.8 | 2273.2 | 197 | 2376 | 254 | 401 | 160 | 414.6 | 2908.8 | 334 | 130.2 | 963.6 | 391 | 234 | 678 | 101 | 3371.2 | 38 | 387.8 | 506 | 157 | 197 | 248 | 189.2 | 126 | 204 | 460
1819.4 | 56.8 | 48 | 1633.6 | 314.6 | 246.4 | 50 | 661 | 185 | 165 | 54 | 51 | 287 | 1780.2 | 54 | 143.6 | 217 | 49 | 68 | 42 | 54 | 233 | 116 | 145 | 226 | 58 | 315 | 381 | 46 | 129.6 | 2038.6 | 35 | 335 | 1369 | 452 | 189 | 52 | 2512 | 569 | 262 | 92 | 528 | 380 | 472 | 1103 | 57 | 289 | 2936 | 2361 | 161 | 163 | 378 | 1044.4 | 2540 | 195 | 552 | 39 | 90.2 | 2852 | 205 | 2102 | 295 | 341.8 | 177 | 298 | 42 | 265 | 53 | 50 | 272 | 176 | 261 | 56 | 46 | 221 | 2564 | 892.2 | 913.4 | 207 | 324 | 584.6 | 1916.8 | 1003.4 | 58 | 37 | 1178.8 | 46 | 3306 | 57 | 439 | 2403 | 50 | 558 | 52 | 46 | 154 | 47 | 2622.6 | 52 | 1994.4 | 222.6 | 274 | 570 | 267 | 322.4 | 744.2 | 72 | 356 | 416.6 | 160 | 889.8 | 155 | 518 | 52 | 152.6 | 120.4 | 159 | 56 | 42 | 364 | 290 | 143.8 | 2293 | 262.4 | 3400 | 2591.4 | 309 | 1470.4 | 2113.2 | 56 | 53 | 2070 | 1658.2 | 397 | 1515.8 | 45 | 121.8 | 362 | 287 | 51 | 341 | 353 | 52 | 2548 | 2845 | 115.4 | 62 | 454 | 61 | 69 | 1602 | 193.6 | 375 | 188 | 139.6 | 403.6 | 52 | 276 | 1964.8 | 52 | 314 | 188 | 41 | 328 | 996.4 | 51 | 192 | 264 | 2430 | 39 | 257.8 | 173 | 696 | 1551 | 2825 | 197 | 2304.8 | 254 | 481 | 613.6 | 451 | 2847 | 346 | 235.2 | 515.2 | 349.2 | 234 | 494.8 | 101 | 4071.4 | 38 | 495 | 406 | 1313.2 | 166.8 | 120.2 | 88 | 161.4 | 893.6 | 361
412 | 265 | 48 | 1516 | 325 | 255.8 | 50 | 641 | 3104.4 | 165 | 54 | 180 | 287 | 149 | 54 | 34 | 174.6 | 49 | 51 | 42 | 54 | 233 | 238 | 155.8 | 226 | 58 | 315 | 304.8 | 46 | 54 | 1590.6 | 656.8 | 482 | 1786 | 432 | 189 | 258 | 2512 | 569 | 122 | 154.4 | 511 | 403.2 | 467.2 | 248 | 63 | 289 | 4141 | 1682.2 | 161 | 163 | 390 | 1249.8 | 2540 | 73.4 | 564 | 39 | 207.2 | 2852 | 205 | 244 | 295 | 271 | 177 | 225.2 | 42 | 265 | 53 | 50 | 272 | 179.2 | 197.8 | 56 | 46 | 298.2 | 2564 | 2128 | 3161.4 | 175.8 | 324 | 396.8 | 1846 | 1506 | 130.8 | 37 | 644.6 | 46 | 3306 | 57 | 519 | 2403 | 50 | 356.8 | 52 | 46 | 154 | 47 | 550.8 | 52 | 1272 | 266 | 370.4 | 679.2 | 399 | 376 | 492 | 72 | 356 | 406.8 | 51 | 425 | 155 | 518 | 52 | 230 | 223 | 52 | 56 | 42 | 364 | 314 | 122 | 1103.2 | 262.4 | 3344.4 | 2717 | 309 | 1492.6 | 2130 | 56 | 53 | 1369.6 | 407 | 1877.8 | 1469 | 334 | 183.2 | 362 | 287 | 51 | 486.8 | 325.8 | 52 | 2548 | 2845 | 128 | 62 | 454 | 61 | 69 | 1937.6 | 229 | 375 | 208 | 242 | 1083.6 | 52 | 3255.4 | 2713 | 52 | 338 | 195.2 | 41 | 377 | 99.2 | 194 | 192 | 361.4 | 2732 | 39 | 397 | 173 | 959.2 | 1551 | 2825 | 71.4 | 2183 | 2315.6 | 275.2 | 1294 | 451 | 607 | 346 | 230 | 939.6 | 355 | 234 | 449 | 288 | 4158.6 | 38 | 411 | 406 | 52 | 46 | 35 | 1599.2 | 557.4 | 1066 | 167
412 | 43.4 | 48 | 1516 | 325 | 263 | 50 | 641 | 2671.2 | 117 | 54 | 266 | 251 | 149 | 54 | 34 | 139 | 49 | 51 | 42 | 54 | 1145 | 346 | 176 | 226 | 58 | 306.6 | 254 | 46 | 54 | 1607.8 | 67 | 582 | 1789.2 | 352 | 235.4 | 296 | 2518.4 | 514.4 | 122 | 208 | 535 | 3876.2 | 460 | 248 | 708.6 | 305.8 | 840.4 | 1658 | 93.2 | 163 | 378 | 1882 | 2647 | 43 | 564 | 39 | 288 | 2748.2 | 205 | 244 | 281 | 341.8 | 177 | 307 | 42 | 265 | 53 | 50 | 326.4 | 256 | 89 | 56 | 46 | 410.4 | 2580 | 2325 | 3151.8 | 51 | 1132 | 221 | 1732 | 352.4 | 240 | 37 | 211.2 | 46 | 3480.2 | 57 | 359 | 2403 | 50 | 208 | 52 | 46 | 154 | 47 | 51 | 52 | 153 | 266 | 442 | 752 | 484.8 | 376 | 492 | 181 | 319.8 | 334 | 51 | 944 | 155 | 518 | 52 | 230 | 223 | 52 | 56 | 42 | 364 | 334 | 135 | 239.6 | 227 | 2789.2 | 2708.6 | 349 | 1542.6 | 1768.4 | 56 | 53 | 319 | 407 | 2298 | 1454.6 | 298.4 | 160 | 362 | 287 | 156 | 1028.6 | 379.8 | 52 | 2615.2 | 621.8 | 1508.8 | 62 | 537.2 | 52.2 | 129 | 1661 | 341 | 232.6 | 248 | 277.2 | 742 | 52 | 3265 | 2865.4 | 52 | 338 | 200 | 41 | 457 | 101 | 194 | 192 | 443 | 2985.8 | 39 | 467.4 | 522.8 | 687.8 | 1991.6 | 2825 | 246 | 2071 | 3816.6 | 252 | 1305.2 | 269 | 47 | 346 | 230 | 401 | 355 | 234 | 372.2 | 288 | 3535.8 | 38 | 1526.4 | 515.6 | 52 | 46 | 35 | 1977 | 167.4 | 1066 | 167
416.8 | 133 | 48 | 1620.6 | 455 | 167 | 181.2 | 641 | 2557 | 236 | 54 | 266 | 252.6 | 1465.4 | 54 | 34 | 146 | 49 | 276 | 42 | 54 | 2410 | 251 | 182 | 226 | 58 | 250.6 | 254 | 46 | 54 | 2078.8 | 67 | 607 | 2934 | 316.2 | 305 | 267.8 | 3516.4 | 478 | 122 | 320 | 560.8 | 4653.6 | 460 | 248 | 385.8 | 317 | 325 | 48 | 171.2 | 163 | 334 | 1906 | 2647 | 43 | 523 | 39 | 288 | 2495 | 205 | 244 | 321 | 130 | 177 | 299 | 42 | 253.8 | 53 | 50 | 408 | 1069.2 | 89 | 56 | 46 | 451 | 1182.4 | 2325 | 3341.8 | 51 | 131.6 | 272.6 | 1924.8 | 242 | 240 | 37 | 226 | 46 | 986.6 | 57 | 277.8 | 2403 | 50 | 209 | 52 | 194 | 154 | 47 | 51 | 52 | 400.8 | 266 | 1645 | 752 | 542 | 400 | 378.2 | 185.8 | 187 | 334 | 51 | 1423.4 | 44 | 335.6 | 52 | 869.2 | 223 | 52 | 56 | 42 | 314 | 364 | 205.8 | 125 | 367.2 | 366 | 2592.2 | 308 | 1590 | 182 | 56 | 107.4 | 239.8 | 455 | 2322.8 | 1445 | 156 | 167 | 362 | 291 | 226 | 738.8 | 419.2 | 52 | 2680 | 66 | 2302 | 62 | 558 | 50 | 81 | 700.4 | 369 | 197 | 180 | 373.2 | 532 | 52 | 3265 | 2460.4 | 52 | 338 | 304.4 | 41 | 357 | 98.2 | 194 | 194.4 | 2308.2 | 2738.6 | 39 | 309 | 965.6 | 461 | 3754 | 617.8 | 246 | 218 | 3901 | 90 | 1308 | 95.4 | 47 | 346 | 230 | 382.8 | 175 | 58 | 353 | 288 | 119 | 38 | 285 | 518 | 52 | 46 | 122.6 | 2001 | 354 | 1180.4 | 237.8
349 | 133 | 48 | 1695 | 551 | 167.8 | 214 | 521 | 2557 | 242.6 | 54 | 266 | 274 | 149 | 54 | 34 | 130.8 | 49 | 276 | 42 | 54 | 2336 | 251 | 182 | 226 | 103.6 | 175 | 341 | 46 | 54 | 4717.2 | 444.6 | 535 | 3578 | 243.2 | 305 | 116 | 3123.2 | 341 | 122 | 296 | 486.4 | 418 | 454.8 | 248 | 63 | 317 | 325 | 48 | 366 | 183.6 | 268 | 3047.2 | 2647 | 43 | 311 | 39 | 288 | 2495 | 277 | 244 | 281 | 130 | 372 | 297 | 42 | 229.2 | 53 | 50 | 408 | 2464.8 | 89 | 56 | 46 | 451 | 248 | 1931 | 3068.6 | 51 | 136 | 307 | 1924.2 | 312.8 | 130.8 | 37 | 370 | 46 | 353 | 269 | 216 | 2255 | 50 | 209 | 52 | 194 | 154 | 47 | 51 | 52 | 330 | 179.2 | 232 | 5217.2 | 489.2 | 342 | 358.2 | 300.2 | 211 | 334 | 51 | 607 | 44 | 208.4 | 52 | 3658 | 154.6 | 52 | 56 | 42 | 239 | 2567 | 135 | 125 | 273 | 366 | 2486 | 308 | 1037.4 | 2462.4 | 56 | 189 | 121 | 347 | 2520.2 | 1445 | 156 | 160 | 362 | 397 | 226 | 468 | 355.6 | 52 | 2752 | 66 | 2333 | 62 | 558 | 134.4 | 69 | 140 | 298.2 | 206.6 | 180 | 306 | 1617 | 52 | 3277 | 434 | 1289.2 | 365.2 | 414 | 41 | 1207.6 | 87 | 194 | 192 | 3952.6 | 3668.2 | 39 | 421.8 | 388 | 461 | 3728.8 | 66 | 246 | 1329.8 | 3901 | 90 | 1308 | 52 | 47 | 277.6 | 42 | 360 | 81.4 | 58 | 353 | 288 | 119 | 38 | 285 | 518 | 52 | 46 | 254 | 2131 | 354 | 1232 | 167
303 | 133 | 48 | 1695 | 407 | 532 | 214 | 429.4 | 2557 | 197.8 | 54 | 412 | 274 | 45 | 54 | 34 | 210 | 49 | 276 | 42 | 54 | 1878.8 | 292.4 | 182 | 226 | 286 | 175 | 54 | 46 | 54 | 4741 | 539 | 427 | 3549 | 240.8 | 326.6 | 168 | 2730 | 329.8 | 122 | 296 | 579 | 131.4 | 298 | 1340.6 | 63 | 317 | 359.4 | 1360.8 | 366 | 266 | 268 | 1805.6 | 2604.2 | 213 | 287 | 59.2 | 288 | 2495 | 399 | 244 | 305 | 200.8 | 478.4 | 239 | 42 | 224 | 53 | 241 | 499.2 | 2640.6 | 116.2 | 94.6 | 46 | 491 | 57 | 362 | 367 | 51 | 136 | 1074.2 | 1584 | 179 | 58 | 37 | 444 | 46 | 414.2 | 293 | 216 | 2218 | 50 | 32 | 52 | 194 | 282.6 | 47 | 51 | 52 | 330 | 49 | 196.2 | 689.2 | 480.8 | 413.4 | 2981 | 319.8 | 255 | 283.8 | 169.2 | 479.4 | 128.6 | 218 | 52 | 3629.2 | 52 | 52 | 56 | 4746 | 239 | 3212.6 | 206.4 | 125 | 379.2 | 262.8 | 2486 | 258.2 | 1585.2 | 2087.6 | 91.4 | 189 | 121 | 347 | 3345 | 1231.8 | 2766.4 | 160 | 362 | 317 | 226 | 2272.2 | 498 | 52 | 1735.6 | 66 | 2457 | 62 | 608 | 657.8 | 93 | 80 | 192 | 209 | 180 | 453.6 | 588.8 | 52 | 241.6 | 434 | 92.4 | 350 | 378 | 41 | 172 | 87 | 194 | 192 | 4979.4 | 6068.2 | 39 | 340.2 | 395.2 | 526 | 3628 | 66 | 246 | 2071 | 1879.4 | 90 | 1308 | 52 | 83 | 404 | 42 | 1713 | 58 | 58 | 353 | 175.8 | 387.8 | 38 | 285 | 518 | 52 | 46 | 254 | 2131 | 354 | 1232 | 237.8
1691.4 | 65.8 | 48 | 1229 | 311 | 452.2 | 214 | 317.8 | 2749.8 | 45 | 54 | 240 | 368.4 | 45 | 54 | 91.6 | 210 | 49 | 276 | 42 | 54 | 96 | 367 | 162.2 | 226 | 286 | 175 | 54 | 46 | 54 | 4694.6 | 416 | 427 | 5420.2 | 167 | 341 | 168 | 2730 | 313 | 122 | 332.4 | 1730.6 | 2462 | 298 | 840.8 | 63 | 317 | 476.8 | 48 | 366 | 266 | 268 | 1691 | 2540 | 213 | 287 | 140 | 288 | 2495 | 567 | 244 | 349 | 130 | 505 | 346 | 42 | 208 | 53 | 241 | 412.8 | 2289 | 228.6 | 249 | 46 | 258 | 57 | 243.8 | 446.2 | 51 | 136 | 1294 | 1352.4 | 137 | 58 | 37 | 1729.8 | 46 | 393.4 | 309 | 216 | 2782 | 50 | 32 | 52 | 194 | 305 | 47 | 51 | 52 | 400.8 | 49 | 53 | 513 | 447.2 | 538 | 3619 | 315 | 235 | 176.4 | 248 | 345.4 | 185 | 238.4 | 113.2 | 3622 | 52 | 52 | 56 | 143.2 | 126.2 | 2684 | 230.4 | 125 | 965.4 | 2671.8 | 2486 | 107 | 739 | 1670 | 233 | 302 | 121 | 1567.4 | 2504.6 | 694.2 | 3454 | 131.6 | 405.2 | 297 | 191 | 3507 | 412.4 | 52 | 169 | 342.8 | 1549.2 | 62 | 596.4 | 1292.6 | 745.4 | 600.4 | 80 | 209 | 180 | 370.8 | 574.2 | 52 | 220 | 407.8 | 254 | 350 | 354 | 41 | 886 | 87 | 194 | 192 | 3374 | 7566 | 39 | 235 | 1318.2 | 573 | 3568 | 168.4 | 122.4 | 2068.6 | 522.8 | 90 | 1308 | 52 | 47 | 548 | 42 | 2599.8 | 58 | 58 | 1304.6 | 88 | 387.2 | 38 | 285 | 518 | 77.6 | 46 | 122.6 | 1463 | 362.8 | 549.6 | 1163.6
2617 | 21 | 48 | 491.4 | 252.2 | 394 | 82.8 | 305 | 3021.2 | 45 | 54 | 240 | 392 | 45 | 184.4 | 130 | 210 | 49 | 151.2 | 42 | 54 | 228 | 313 | 149 | 2336.6 | 662 | 177.8 | 79.4 | 46 | 58.4 | 3958.6 | 416 | 427 | 195.8 | 167 | 341 | 211.2 | 2608.8 | 184.2 | 122 | 462.8 | 549.2 | 2490.4 | 298 | 248 | 122.6 | 317 | 503 | 48 | 258 | 266 | 268 | 962 | 2540 | 179 | 175 | 140 | 288 | 2495 | 567 | 352 | 349 | 306.4 | 491 | 346 | 1006 | 184 | 53 | 331.6 | 435 | 1902 | 247.4 | 249 | 46 | 1736 | 57 | 98.4 | 506.6 | 53.6 | 136 | 1203 | 446 | 207.8 | 58 | 37 | 272.8 | 46 | 271 | 264.2 | 243.6 | 2218 | 50 | 32 | 52 | 46 | 285.6 | 47 | 51 | 203 | 198.8 | 49 | 53 | 643.4 | 596 | 678 | 3619 | 315 | 45 | 291.6 | 248 | 187 | 185 | 252 | 154 | 2913.2 | 202.4 | 159 | 56 | 3487.2 | 144.8 | 171 | 195 | 125 | 1339.2 | 3295 | 2486 | 107 | 351.4 | 333 | 270 | 247.6 | 184.6 | 405.8 | 1244 | 305 | 3550 | 33 | 344 | 297 | 51 | 3481.4 | 391 | 52 | 121 | 52 | 298 | 3668 | 632 | 321 | 407.2 | 1381 | 52 | 206.4 | 180 | 265.4 | 612.2 | 52 | 50 | 594.2 | 254 | 350 | 307.6 | 162 | 743 | 68.4 | 51 | 43 | 1500.8 | 7428.4 | 39 | 84.6 | 1829 | 569.8 | 3645.2 | 1292 | 40 | 2015.8 | 254 | 90 | 1308 | 211 | 47 | 548 | 42 | 2596 | 58 | 58 | 982.6 | 85.8 | 47 | 38 | 285 | 518 | 180 | 46 | 125 | 468.6 | 192 | 338.4 | 167
2617 | 21 | 48 | 337 | 134 | 307.6 | 90.4 | 375.8 | 2593.2 | 160.2 | 54 | 240 | 588.4 | 45 | 217 | 130 | 141.6 | 49 | 68 | 42 | 54 | 401 | 313 | 213.2 | 2413.4 | 580.4 | 189 | 181 | 46 | 260 | 1288.6 | 332.4 | 427 | 125 | 50 | 456.8 | 276 | 2540 | 216 | 122 | 484 | 459.6 | 2513 | 298 | 248 | 316.4 | 362 | 503 | 60 | 121.6 | 168.2 | 268 | 359.6 | 41 | 43 | 175 | 140 | 288 | 4800.2 | 536 | 1256 | 329 | 702.4 | 374 | 346 | 1000 | 184 | 53 | 211 | 460.2 | 268 | 337 | 249 | 89.6 | 1736 | 57 | 54 | 505 | 64 | 136 | 1203 | 446 | 285 | 58 | 37 | 389 | 46 | 1116.2 | 311 | 256 | 2218 | 50 | 32 | 52 | 46 | 208 | 47 | 1048.6 | 203 | 198.8 | 49 | 53 | 583.4 | 558 | 1949.4 | 3488 | 867.8 | 45 | 388.4 | 248 | 187 | 185 | 252 | 154 | 86 | 240 | 159 | 56 | 3556 | 215 | 171 | 317.8 | 125 | 520.8 | 3299.4 | 2532.8 | 301 | 354 | 247.4 | 346.2 | 166 | 232.4 | 445 | 1114 | 370.2 | 3682 | 33 | 2247 | 297 | 51 | 3379 | 391 | 157.6 | 49 | 52 | 327 | 3668 | 711.2 | 327.2 | 69 | 1455.4 | 52 | 196 | 2120.2 | 277 | 517 | 52 | 50 | 639 | 254 | 350 | 315 | 162 | 409 | 56 | 51 | 43 | 1511.4 | 7959.6 | 39 | 47 | 1877 | 557 | 1998.6 | 3160.2 | 40 | 839.2 | 415.6 | 90 | 1308 | 559.4 | 47 | 620 | 42 | 2094 | 87 | 242 | 1429 | 77 | 47 | 38 | 285 | 538 | 180 | 46 | 185 | 510.6 | 192 | 172.4 | 297.8
2617 | 200 | 48 | 337 | 148 | 308.8 | 151 | 1644.2 | 2557 | 237 | 54 | 231 | 702.4 | 45 | 217 | 255 | 96 | 49 | 517 | 42 | 54 | 392 | 301 | 216 | 2477 | 405.6 | 836.4 | 222 | 46 | 260 | 1501.2 | 179 | 427 | 160.4 | 50 | 534 | 276 | 2748 | 216 | 122 | 484 | 360 | 2326.6 | 95.8 | 248 | 413 | 398.6 | 476.8 | 108 | 56 | 103 | 338.8 | 354 | 41 | 43 | 176.8 | 79.4 | 288 | 4991.6 | 482.8 | 258 | 329 | 312.4 | 272.2 | 346 | 1000 | 79.2 | 53 | 211 | 369 | 268 | 522.4 | 249 | 155 | 1736 | 57 | 54 | 491 | 64 | 140.2 | 1203 | 343.6 | 357.4 | 58 | 37 | 1697.6 | 46 | 58 | 347 | 256 | 2210.8 | 50 | 32 | 52 | 46 | 138.4 | 47 | 1298 | 203 | 623 | 49 | 89 | 534 | 467 | 667.2 | 1012 | 3079 | 45 | 446 | 208.6 | 187 | 100.4 | 252 | 156 | 118 | 240 | 159 | 56 | 3556 | 215 | 77.4 | 235 | 125 | 909.6 | 3306 | 2630 | 366 | 354 | 236 | 397 | 120.8 | 631.6 | 445 | 1141.2 | 291 | 1545.6 | 33 | 2247 | 345 | 82 | 1526.8 | 248.6 | 228 | 49 | 146 | 203 | 3668 | 435.4 | 232 | 69 | 1569.4 | 52 | 196 | 592.4 | 288 | 517 | 52 | 50 | 511.8 | 254 | 270 | 315 | 325.2 | 409 | 56 | 51 | 331.2 | 252 | 6622 | 39 | 47 | 1889 | 529.8 | 1512.8 | 3419.2 | 40 | 64 | 456 | 90 | 1308 | 907.8 | 251 | 1386.6 | 46.8 | 913.8 | 219.8 | 242 | 1596.6 | 156 | 47 | 38 | 231.4 | 558 | 180 | 46 | 270.2 | 665 | 192 | 167 | 265.8
2617 | 3561.2 | 164 | 337 | 148 | 223 | 151 | 346.8 | 2557 | 237 | 54 | 225 | 783.2 | 45 | 217 | 156 | 96 | 234 | 2313 | 42 | 54 | 359 | 87.4 | 252.8 | 2477 | 360 | 214.2 | 310 | 78.4 | 260 | 1282 | 151 | 427 | 160.4 | 50 | 534 | 276 | 2748 | 216 | 122 | 484 | 1188.8 | 983.6 | 255 | 248 | 413 | 403 | 234.4 | 119.2 | 130 | 103 | 268 | 473.2 | 41 | 103.8 | 184 | 39 | 288 | 5387 | 2177.6 | 258 | 662.8 | 199 | 177 | 216.4 | 1000 | 53 | 53 | 211 | 309 | 268 | 496 | 94.6 | 155 | 2993.6 | 57 | 54 | 444.8 | 64 | 109 | 1199 | 318 | 357.4 | 58 | 37 | 2592 | 46 | 58 | 347 | 256 | 2209 | 50 | 32 | 52 | 46 | 228.8 | 47 | 1298 | 301 | 56 | 49 | 113 | 1860 | 537.8 | 548.4 | 374 | 3079 | 45 | 1998.4 | 51 | 187 | 44 | 252 | 62 | 138.8 | 240 | 159 | 56 | 3485.4 | 213 | 54 | 235 | 195.4 | 201 | 882.8 | 2630 | 436.8 | 229 | 236 | 265.4 | 53 | 979.2 | 445 | 1135.8 | 368.2 | 977 | 33 | 2247 | 357 | 206 | 292 | 233 | 228 | 49 | 283.2 | 167 | 3668 | 340.4 | 315.6 | 60.6 | 1666 | 52 | 146 | 354.6 | 358.8 | 450.6 | 52 | 50 | 447.4 | 92.4 | 250 | 315 | 366 | 209.8 | 56 | 51 | 393.6 | 252 | 4595 | 207.8 | 47 | 936.8 | 506 | 1445 | 3096.4 | 197 | 242 | 471 | 90 | 1308 | 211 | 251 | 2268 | 54 | 1023 | 231 | 242 | 1728.6 | 168 | 47 | 38 | 151 | 554 | 103.2 | 46 | 398 | 665 | 232 | 191 | 1605.8
2154.2 | 1910.6 | 164 | 337 | 184 | 199 | 151 | 372.4 | 2557 | 248 | 54 | 225 | 1768 | 45 | 239.8 | 156 | 96 | 234 | 2313 | 102 | 54 | 227 | 46 | 400 | 418 | 360 | 392.2 | 208.4 | 208 | 439.2 | 1282 | 1371 | 427 | 125 | 57.8 | 534 | 189.6 | 2704 | 88.8 | 122 | 293 | 2432 | 152 | 255 | 248 | 353.4 | 271 | 200 | 122 | 205 | 91 | 4195.6 | 477.8 | 41 | 195 | 184 | 39 | 277.6 | 5419.4 | 4034.2 | 258 | 265 | 199 | 189 | 184 | 1000 | 55.6 | 53 | 146.6 | 2252.6 | 268 | 428.8 | 56 | 155 | 1751.2 | 57 | 54 | 419 | 64 | 109 | 1193 | 318 | 322 | 3271 | 37 | 2592 | 46 | 515.2 | 327 | 365.2 | 926.2 | 50 | 32 | 52 | 46 | 176 | 47 | 1298 | 210.4 | 56 | 49 | 315 | 2645.6 | 318.2 | 470.6 | 374 | 3079 | 187 | 2223 | 51 | 187 | 44 | 1452.4 | 62 | 150 | 164.8 | 351 | 56 | 114.6 | 269.6 | 54 | 602.8 | 301 | 201 | 1488.6 | 1667.6 | 446.8 | 229 | 236 | 230 | 180 | 67.6 | 347 | 527.8 | 319 | 881 | 33 | 2389 | 357 | 206 | 316 | 213 | 87.2 | 49 | 352 | 143 | 206 | 276.4 | 245 | 55 | 1666 | 52 | 71 | 391 | 288 | 1209.2 | 52 | 50 | 574 | 52 | 250 | 315 | 373.2 | 207.4 | 56 | 51 | 504 | 252 | 4659 | 250 | 47 | 302 | 662.6 | 962.2 | 4061.4 | 220.6 | 902.6 | 269 | 90 | 1308 | 211 | 251 | 2268 | 54 | 1004.4 | 231 | 242 | 1773 | 156 | 47 | 38 | 131 | 534 | 52 | 46 | 308 | 665 | 200 | 125.4 | 3822.4
303 | 200 | 164 | 337 | 205.4 | 163 | 70.2 | 337 | 2557 | 209.6 | 54 | 225 | 1780 | 45 | 164 | 293 | 92 | 197 | 2313 | 142 | 237 | 123.2 | 46 | 400 | 333.2 | 360 | 508 | 183 | 208 | 435 | 615.4 | 2187 | 404.8 | 195.8 | 63 | 495.4 | 168 | 2506.6 | 57 | 192.8 | 277.4 | 2432 | 361.6 | 255 | 270 | 166.2 | 1958.6 | 240.8 | 122 | 205 | 91 | 3005.8 | 485 | 41 | 195 | 184 | 191.8 | 275 | 2317 | 280.2 | 48 | 265 | 201.4 | 1508.2 | 184 | 1000 | 66 | 53 | 50 | 2751 | 268 | 384 | 137.6 | 179.4 | 1834 | 57 | 54 | 419 | 239.8 | 113 | 1720.4 | 318 | 531.8 | 3286.6 | 37 | 1543.4 | 46 | 1201 | 299.4 | 438 | 140.6 | 50 | 32 | 122.8 | 46 | 259 | 47 | 1298 | 150 | 56 | 49 | 395 | 2580 | 281 | 643.8 | 374 | 2748.2 | 235 | 2583.6 | 51 | 187 | 44 | 350 | 62 | 1725.4 | 52 | 351 | 56 | 116 | 179 | 54 | 389.8 | 301 | 201 | 3306 | 224 | 402.8 | 253 | 189.2 | 230 | 180 | 58 | 317 | 287 | 323 | 881 | 33 | 830.6 | 357 | 206 | 431.6 | 402.2 | 239 | 49 | 368.6 | 143 | 320.4 | 328.4 | 923.6 | 55 | 1014 | 52 | 71 | 391 | 288 | 2399 | 52 | 50 | 538 | 52 | 270 | 315 | 174 | 233 | 279 | 51 | 621.6 | 252 | 4659 | 250 | 47 | 302 | 827 | 75 | 2406 | 315 | 807.4 | 269 | 90 | 971.4 | 211 | 251 | 2268 | 54 | 2114.2 | 318.4 | 131.6 | 1833 | 156 | 220.6 | 38 | 55 | 1639.4 | 52 | 46 | 248 | 665 | 1450 | 100 | 3424.8
398 | 21 | 117.6 | 337 | 195 | 249.4 | 50 | 443.6 | 2557 | 128 | 54 | 225 | 1607.2 | 45 | 164 | 293 | 86 | 49 | 2449 | 142 | 237 | 54 | 46 | 326.4 | 1537.2 | 360 | 508 | 289.4 | 208 | 1301.8 | 171 | 2181.2 | 316 | 125 | 63 | 341 | 168 | 2421 | 57 | 272.4 | 375.2 | 2335 | 462 | 343 | 303 | 138 | 2390 | 260 | 76 | 610.2 | 115.8 | 2935 | 341 | 41 | 195 | 184 | 249 | 275 | 2317 | 328.8 | 590.6 | 265 | 211 | 354 | 254.6 | 129.2 | 227.6 | 53 | 50 | 2751 | 268 | 301.8 | 158 | 413 | 356 | 57 | 54 | 439 | 319 | 256 | 1193 | 508 | 632.6 | 3356.2 | 37 | 715 | 46 | 1201 | 170 | 743.2 | 926 | 50 | 32 | 229 | 46 | 259 | 47 | 1298 | 110.8 | 56 | 49 | 278.6 | 1696 | 549.8 | 855.6 | 135.6 | 537 | 235 | 2556.2 | 55.8 | 187 | 44 | 342 | 90.8 | 2122 | 52 | 351 | 56 | 116 | 235.4 | 54 | 163 | 301 | 231 | 3306 | 62.6 | 577.8 | 229 | 119 | 230 | 180 | 58 | 197 | 287 | 729.6 | 814.4 | 63 | 428.6 | 505 | 175 | 416.4 | 1597.2 | 239 | 49 | 389 | 143 | 314.8 | 576.8 | 185 | 90.2 | 150.6 | 52 | 71 | 1545.2 | 516.6 | 4261.4 | 52 | 50 | 446.2 | 52 | 317.2 | 519 | 255 | 193 | 297.6 | 51 | 664 | 1460.8 | 3782.2 | 39 | 99.8 | 302 | 833.8 | 75 | 2406 | 315 | 1219.8 | 269 | 50 | 220.8 | 211 | 128.6 | 1871.4 | 1583 | 910.2 | 280 | 58 | 1833 | 156 | 264 | 38 | 55 | 445.8 | 52 | 46 | 248 | 485 | 3321 | 1273 | 3281
1139.2 | 21 | 48 | 361.4 | 267 | 227.4 | 50 | 524 | 1549 | 176 | 54 | 233.8 | 1591 | 45 | 142 | 293 | 86 | 49 | 2483 | 142 | 200.4 | 54 | 46 | 212 | 277 | 285.6 | 432.4 | 316 | 208 | 2440 | 231 | 2318 | 303.2 | 125 | 1396.8 | 341 | 1596.8 | 2414.6 | 57 | 345.8 | 400 | 2335 | 462 | 205.8 | 303 | 138 | 2390 | 2243 | 97 | 3930 | 122 | 836.8 | 341 | 83.8 | 195 | 198.4 | 249 | 145.8 | 1526.2 | 843.4 | 196 | 220.4 | 211 | 354 | 169 | 260 | 269.8 | 53 | 50 | 1234.8 | 268 | 225 | 158 | 413 | 356 | 57 | 54 | 519 | 319 | 323.8 | 1193 | 508 | 179 | 2858.4 | 37 | 61 | 46 | 1201 | 292 | 440.6 | 2123 | 50 | 32 | 229 | 46 | 259 | 47 | 1298 | 52 | 56 | 169 | 113 | 385.8 | 1548.8 | 423 | 252 | 537 | 241.8 | 1640.8 | 106.6 | 347 | 44 | 374 | 149 | 2122 | 86.2 | 351 | 56 | 116 | 270 | 54 | 150 | 301.4 | 276 | 3306 | 116.6 | 1576.8 | 229 | 119 | 230 | 3852.8 | 158 | 2255.4 | 167 | 517.6 | 590 | 108 | 425 | 522 | 51 | 280 | 482 | 239 | 99.4 | 137.4 | 143 | 374.4 | 2126 | 185 | 231 | 126 | 52 | 71 | 338.2 | 1828.2 | 5503 | 52 | 50 | 496.2 | 52 | 384.4 | 551.8 | 309 | 193 | 265.4 | 51 | 655 | 3416.4 | 2365 | 110.4 | 135 | 290 | 795.2 | 75 | 2312 | 158 | 571.8 | 269 | 147.2 | 174 | 297.8 | 104.6 | 285 | 2404 | 807 | 280 | 58 | 1604 | 156 | 325.2 | 38 | 51 | 442.4 | 52 | 46 | 35 | 440 | 3321 | 1237 | 1908.6
2329 | 21 | 48 | 412.6 | 315 | 269 | 50 | 1899.2 | 37 | 202.4 | 54 | 236 | 1591 | 45 | 54 | 293 | 86 | 49 | 687 | 42 | 54 | 54 | 115.6 | 234.8 | 277 | 282 | 382 | 54 | 78.4 | 2308.4 | 231 | 1141.2 | 336 | 492.8 | 63 | 341 | 2787 | 2405 | 57 | 275 | 420 | 2335 | 462 | 166 | 248 | 138 | 2406 | 3571.4 | 97 | 3092.2 | 672.4 | 379.6 | 341 | 148 | 43 | 215.2 | 58 | 53 | 460 | 2786.4 | 196 | 42 | 211 | 354 | 1077.2 | 260 | 277 | 53 | 50 | 344.6 | 268 | 912.6 | 137.6 | 615.6 | 549 | 91.2 | 54 | 439 | 372.6 | 362.4 | 2037.4 | 508 | 1754.6 | 1610.8 | 37 | 61 | 46 | 1201 | 336.8 | 486.6 | 2250 | 50 | 32 | 122.8 | 46 | 219 | 47 | 2166 | 3318 | 56 | 169 | 113 | 571.4 | 2787.2 | 781.4 | 252 | 537 | 246 | 451 | 172 | 347 | 44 | 334 | 1854.4 | 3040.8 | 223 | 246.8 | 222.4 | 104 | 195 | 54 | 150 | 125 | 224.4 | 2120.2 | 271.8 | 2736 | 229 | 189.8 | 230 | 2176.6 | 98 | 2770 | 87 | 482.4 | 590 | 108 | 425 | 522 | 51 | 382.4 | 1900.8 | 239 | 133 | 103 | 143 | 269.4 | 1670 | 196 | 231 | 216.4 | 52 | 122.6 | 232.2 | 2553 | 5138.4 | 259 | 50 | 520 | 52 | 333.2 | 526 | 349 | 411.8 | 180.4 | 51 | 655 | 3593.4 | 2892.6 | 158 | 135 | 182 | 737 | 75 | 725.6 | 87.2 | 191 | 353.4 | 212 | 174 | 623 | 515.6 | 938.4 | 2404 | 838 | 266 | 58 | 1527.2 | 156 | 366 | 269 | 153.6 | 440 | 52 | 46 | 35 | 440 | 3494 | 1213 | 652.6
2329 | 110.6 | 48 | 823.6 | 315 | 327.6 | 82.8 | 903.8 | 1019.2 | 348 | 54 | 451 | 1341.8 | 45 | 54 | 156 | 79 | 49 | 238 | 42 | 54 | 54 | 162 | 356.4 | 277 | 282 | 189 | 54 | 46 | 2055 | 302.4 | 316.6 | 480 | 424.8 | 130.2 | 341 | 2524.8 | 2405 | 57 | 731.6 | 500 | 329.4 | 409.8 | 144 | 1302.8 | 138 | 2430 | 4457 | 97 | 3089 | 545.8 | 395 | 341 | 148 | 43 | 208 | 138 | 53 | 330.4 | 2650.8 | 196 | 42 | 211 | 256.2 | 2516.4 | 260 | 277 | 53 | 50 | 425 | 263.2 | 1371 | 56 | 929.8 | 549 | 228 | 85 | 981 | 300 | 358 | 3304 | 887.4 | 2767 | 3321 | 136 | 61 | 46 | 1196.6 | 404 | 341 | 2250 | 50 | 160.8 | 52 | 46 | 59 | 47 | 3468 | 2904.8 | 56 | 386 | 113 | 682 | 2840 | 515.4 | 252 | 403.8 | 222 | 412.8 | 172 | 347 | 44 | 334 | 2350.2 | 1585.2 | 223 | 195 | 264 | 96 | 138.6 | 77.4 | 150 | 195.8 | 318 | 406 | 111 | 2614.4 | 229 | 119 | 230 | 1571 | 58 | 2770 | 87 | 886.4 | 590 | 108 | 425 | 522 | 121 | 408 | 544.4 | 126.8 | 133 | 103 | 252 | 269.4 | 1670 | 196 | 231 | 266 | 108 | 289 | 246 | 2541 | 3580.8 | 259 | 50 | 520 | 52 | 158.4 | 518 | 349 | 399.8 | 197 | 51 | 470.8 | 3695.4 | 5234.2 | 158 | 135 | 205.6 | 557 | 75 | 269 | 40 | 51 | 480 | 212 | 171.2 | 623 | 2102 | 285 | 2479.2 | 338 | 227.2 | 128.4 | 1543 | 128.2 | 279.2 | 269 | 292 | 440 | 52 | 106.4 | 35 | 440 | 2255.2 | 1213 | 3087
2258.8 | 133 | 48 | 2410 | 48 | 324 | 214 | 690.8 | 631.8 | 188 | 54 | 451 | 345 | 89 | 54 | 34 | 72.2 | 314 | 237 | 42 | 54 | 54 | 197 | 1937.4 | 277 | 282 | 195 | 54 | 46 | 2055 | 169 | 214 | 480 | 198 | 400.8 | 341 | 1728.8 | 2405 | 57 | 2608.8 | 500 | 589.8 | 121 | 56 | 2490.6 | 138 | 1523.6 | 5728 | 90 | 685 | 365.4 | 569.2 | 379.2 | 148 | 43 | 208 | 1820.4 | 65 | 513 | 2583 | 196 | 42 | 211 | 394.4 | 2547 | 260 | 196.2 | 53 | 50 | 425 | 268 | 1371 | 56 | 297.8 | 441 | 304.4 | 85 | 3229 | 51 | 245.8 | 2536.8 | 1152.8 | 2848 | 3310.6 | 202 | 61 | 46 | 1190 | 404 | 341 | 2183.2 | 344 | 193 | 52 | 46 | 78.2 | 47 | 51 | 607 | 56 | 338 | 113 | 646 | 2840 | 303 | 322.8 | 315 | 222 | 126 | 172 | 386.6 | 44 | 334 | 2256 | 381 | 223 | 1228.2 | 264 | 96 | 54 | 1616 | 150 | 125 | 318 | 406 | 142.4 | 2735 | 229 | 119 | 230 | 1583 | 216.4 | 2911 | 87 | 488.4 | 590 | 108 | 397 | 390 | 226 | 408 | 293 | 52 | 133 | 103 | 290 | 247 | 1702 | 196 | 236.6 | 266 | 333.6 | 289 | 244 | 2541 | 1731.6 | 259 | 50 | 530 | 52 | 69 | 265 | 349 | 253 | 47 | 51 | 181 | 3024.6 | 5228 | 158 | 47 | 300 | 496.4 | 45 | 269 | 2855.6 | 51 | 480 | 212 | 424.2 | 569.2 | 2102 | 237 | 230 | 338 | 72 | 234 | 1543 | 55 | 1045.4 | 528.2 | 292 | 440 | 52 | 197 | 35 | 56 | 227 | 1217.8 | 3087
1823 | 133 | 48 | 2410 | 48 | 324 | 214 | 264.8 | 218 | 379 | 54 | 451 | 345 | 109 | 54 | 72.4 | 159 | 314 | 293 | 42 | 54 | 54 | 197 | 2334 | 277 | 146 | 204 | 54 | 46 | 2055 | 169 | 306.4 | 488.4 | 198 | 471 | 294.6 | 449 | 2405 | 148 | 2538 | 520.8 | 630 | 331.4 | 56 | 1398 | 138 | 119 | 3001.6 | 62 | 402 | 185 | 787.6 | 532 | 62.4 | 43 | 208 | 2236 | 113 | 396.2 | 2727 | 196 | 42 | 211 | 1853 | 2102.2 | 42 | 75 | 53 | 50 | 264.2 | 268 | 1393.4 | 56 | 1099.8 | 441 | 419 | 85 | 3219 | 51 | 179.4 | 2345 | 366 | 1827.2 | 3173 | 202 | 64.6 | 46 | 1190 | 404 | 279.2 | 406.4 | 344 | 193 | 52 | 46 | 91 | 47 | 51 | 202.4 | 56 | 266 | 113 | 646 | 3035 | 303 | 176 | 315 | 222 | 126 | 196.8 | 385 | 88.4 | 334 | 2256 | 382.4 | 188.8 | 228.6 | 264 | 93.2 | 54 | 746 | 264 | 125 | 318 | 406 | 268 | 2735 | 229 | 189.8 | 230 | 1583 | 256 | 2911 | 89.8 | 463.8 | 2603 | 697.2 | 285 | 269 | 226 | 382.4 | 271.6 | 52 | 49 | 103 | 347 | 290.8 | 1710 | 196 | 104.2 | 264 | 369 | 286.6 | 232 | 2596.4 | 833 | 282.4 | 50 | 570 | 52 | 69 | 180.6 | 268 | 253 | 47 | 51 | 1498 | 1775.8 | 5228 | 86.6 | 47 | 310 | 389.4 | 45 | 269 | 1392.4 | 51 | 480 | 179.6 | 1481 | 423.6 | 2102 | 225 | 230 | 338 | 142.8 | 234 | 1543 | 91 | 331 | 269 | 345.2 | 332.8 | 52 | 197 | 35 | 56 | 227 | 1428 | 3122.8
255.2 | 110.6 | 48 | 2603 | 48 | 120 | 214 | 205 | 455.6 | 379 | 54 | 451 | 345 | 89 | 54 | 130 | 167 | 246.8 | 276 | 42 | 54 | 54 | 81 | 2334 | 1628.2 | 58 | 201.2 | 54 | 46 | 219 | 290 | 304 | 230 | 5961 | 381.4 | 225 | 449 | 2405 | 148 | 2573.4 | 466 | 630 | 561.8 | 56 | 1423.8 | 138 | 52 | 2605 | 62 | 1212.4 | 162.6 | 334 | 532 | 41 | 179 | 220 | 2226.4 | 113 | 1311.8 | 4638 | 196 | 42 | 211 | 239 | 300.4 | 42 | 153.6 | 53 | 50 | 224 | 258.4 | 1485 | 56 | 1603 | 325.2 | 419 | 200.4 | 3173 | 51 | 202 | 49 | 378 | 206 | 1999.8 | 70 | 206.6 | 46 | 1190 | 79.4 | 259.4 | 542.8 | 256.4 | 193 | 52 | 164.4 | 139 | 47 | 51 | 261.2 | 3139 | 266 | 33 | 646 | 2773 | 292.6 | 176 | 2526.2 | 222 | 126 | 203 | 353 | 282 | 326.8 | 1066.2 | 471.2 | 52 | 76 | 180.8 | 82 | 54 | 319 | 277 | 195.8 | 247.8 | 328.6 | 268 | 2614.4 | 213.2 | 119 | 230 | 2292.4 | 256 | 2911 | 101 | 490.2 | 2103 | 117 | 1465.2 | 251 | 226 | 280 | 186 | 3163 | 49 | 103 | 414.8 | 452 | 1716 | 50 | 69 | 149.8 | 683 | 237 | 232 | 2600 | 490 | 296 | 50 | 570 | 52 | 69 | 568.6 | 214 | 549.2 | 85.8 | 51 | 181 | 3588.4 | 4636.4 | 39 | 47 | 403 | 345 | 45 | 269 | 362 | 51 | 256 | 50 | 1481 | 224 | 2102 | 278.2 | 230 | 338 | 44 | 234 | 1302.8 | 210.4 | 3208.6 | 269 | 425 | 306 | 52 | 199.8 | 35 | 56 | 54 | 255 | 143
260 | 21 | 48 | 2603 | 187.2 | 129.2 | 181.2 | 205 | 659.4 | 340.8 | 54 | 322 | 345 | 89 | 54 | 130 | 246.8 | 202 | 276 | 42 | 54 | 54 | 81 | 2334 | 375 | 58 | 195.6 | 54 | 46 | 329.4 | 171 | 416 | 86 | 5436 | 359 | 189 | 325.4 | 2405 | 148 | 706.4 | 426 | 563.6 | 101 | 56 | 1527 | 275 | 52 | 2168.4 | 62 | 812 | 142 | 334 | 532 | 41 | 213 | 220 | 2224 | 1858.2 | 116 | 4631 | 213.2 | 42 | 223 | 239 | 210 | 42 | 206 | 53 | 50 | 248 | 367.6 | 1576.2 | 56 | 1603 | 248 | 167.6 | 386 | 2680 | 51 | 249 | 66.2 | 372 | 207.8 | 225 | 37 | 311 | 46 | 1190 | 57 | 356 | 550 | 198 | 128.6 | 52 | 194 | 1553.8 | 47 | 51 | 320 | 3139 | 135.8 | 33 | 529.6 | 2720 | 290 | 176 | 3079 | 222 | 126 | 225.2 | 345 | 277.2 | 322 | 324.8 | 330 | 52 | 76 | 56 | 161.2 | 54 | 248.8 | 277 | 125 | 407.2 | 212.6 | 205.2 | 2534 | 201 | 189.8 | 230 | 4069 | 434 | 2911 | 101 | 489 | 2233 | 123 | 285 | 257 | 226 | 280 | 186 | 3223 | 49 | 103 | 487 | 527 | 1743.2 | 50 | 110.2 | 155 | 627 | 94.6 | 232 | 2704.2 | 299 | 276 | 50 | 570 | 132.8 | 218 | 525 | 209.2 | 809.4 | 144 | 51 | 125.8 | 3289 | 2282.4 | 39 | 116.6 | 463.2 | 1063.8 | 45 | 269 | 468.4 | 51 | 45 | 50 | 1481 | 307 | 153 | 438.8 | 230 | 338 | 90.8 | 163.6 | 323 | 348.8 | 3393 | 269 | 215 | 306 | 180 | 136.6 | 254 | 56 | 54 | 256.8 | 143
260 | 200 | 48 | 620 | 222 | 239 | 50 | 205 | 863.2 | 188 | 54 | 236 | 345 | 75 | 54 | 308 | 322.8 | 291.6 | 231 | 42 | 54 | 54 | 93.8 | 1320.6 | 375 | 58 | 204 | 54 | 46 | 357 | 171 | 416 | 50 | 2776.2 | 86.4 | 217.8 | 351 | 2405 | 367.6 | 163.4 | 57 | 383.6 | 101 | 56 | 1527 | 251 | 52 | 747.4 | 62 | 414 | 163.6 | 334 | 532 | 41 | 213 | 220 | 597.6 | 2266 | 116 | 445 | 282 | 42 | 271 | 200 | 210 | 42 | 206 | 53 | 50 | 284 | 328 | 1597 | 56 | 1603 | 228 | 57 | 386 | 507.2 | 51 | 241 | 135 | 399.2 | 268.6 | 225 | 37 | 275 | 46 | 1196.2 | 57 | 369.4 | 498 | 182.8 | 32 | 52 | 194 | 151 | 47 | 115 | 320 | 3245.2 | 49 | 104.6 | 642 | 2708 | 290 | 58 | 3079 | 403 | 126 | 240 | 345 | 253.4 | 288 | 428.4 | 330 | 52 | 95.8 | 56 | 181 | 54 | 214 | 865 | 160.4 | 612.6 | 107.2 | 111 | 2657.2 | 268 | 189.2 | 332.4 | 279.4 | 425.8 | 2911 | 101 | 493 | 2228 | 140.4 | 285 | 308.6 | 51 | 280 | 200.4 | 3235 | 163.4 | 112 | 446.4 | 1477 | 1912.4 | 109.6 | 172 | 155 | 472.2 | 59 | 232 | 2657 | 437.4 | 1406.4 | 50 | 570 | 254 | 208.4 | 457 | 243.2 | 193 | 144 | 51 | 43 | 3286 | 2323.4 | 39 | 409 | 456 | 697.8 | 45 | 328.2 | 427.2 | 51 | 45 | 50 | 1481 | 307 | 204 | 537.2 | 42 | 422 | 161 | 58 | 247 | 461 | 3365.8 | 167.4 | 215 | 306 | 180 | 1154.2 | 254 | 56 | 2765.6 | 260.4 | 143
260 | 200 | 48 | 620 | 222 | 239 | 151 | 207.4 | 70 | 188 | 54 | 236 | 459 | 1407.4 | 54 | 245.2 | 414 | 314 | 51 | 42 | 54 | 54 | 1868.6 | 2364 | 422.6 | 58 | 204 | 205.2 | 46 | 348.2 | 335.8 | 290.6 | 50 | 3279.8 | 63 | 225 | 351 | 2405 | 313 | 50 | 209.8 | 242.4 | 133 | 56 | 1527 | 306.2 | 52 | 1299 | 62 | 161.6 | 154 | 334 | 379.2 | 41 | 43 | 132 | 306 | 2266 | 2701.6 | 373 | 155.6 | 42 | 271 | 44 | 353.6 | 42 | 75 | 53 | 82.2 | 348 | 3319 | 1529.8 | 56 | 1603 | 198 | 57 | 341.6 | 526 | 51 | 221 | 135 | 476 | 379 | 261 | 37 | 146.6 | 46 | 1411.8 | 57 | 365 | 485 | 177 | 32 | 52 | 194 | 315 | 47 | 211 | 320 | 3342.4 | 49 | 212 | 628 | 2819.6 | 316.8 | 215 | 3079 | 513 | 249.6 | 240 | 194.6 | 186.2 | 288 | 273 | 335.2 | 164.8 | 95.8 | 56 | 207.2 | 74.4 | 257.2 | 283.4 | 556.4 | 687 | 87 | 111 | 2730 | 314 | 236 | 478.6 | 302 | 307 | 2826.4 | 101 | 780 | 2274 | 152 | 285 | 386 | 51 | 280 | 258 | 266 | 161 | 118 | 427.4 | 1061.2 | 2013 | 199 | 1186.6 | 979 | 366 | 59 | 262.2 | 2789.4 | 472 | 276 | 50 | 537.2 | 254 | 206 | 842.6 | 408 | 323 | 144 | 51 | 1420 | 2037.2 | 2313 | 39 | 409 | 456 | 361.2 | 45 | 1399.6 | 156 | 51 | 45 | 50 | 1481 | 307 | 209.2 | 560 | 42 | 443 | 161 | 58 | 292.8 | 461 | 3359 | 144.4 | 215 | 306 | 180 | 46 | 210.2 | 56 | 3504.2 | 133.2 | 83.6
260 | 200 | 48 | 1791.8 | 222 | 239 | 585.4 | 217 | 77.8 | 188 | 54 | 236 | 535 | 75 | 197 | 226 | 428 | 314 | 51 | 42 | 54 | 54 | 3556.2 | 4183.2 | 468.2 | 58 | 243 | 243 | 46 | 346 | 383.6 | 207 | 50 | 3256.6 | 55.2 | 225 | 351 | 2414.6 | 313 | 50 | 248 | 302 | 153 | 56 | 1527 | 383 | 52 | 356.2 | 81 | 96 | 951.6 | 334 | 336.2 | 41 | 43 | 160.4 | 219 | 2266 | 3348 | 258.8 | 48 | 42 | 271 | 44 | 391 | 42 | 78 | 93 | 363.8 | 142 | 2381.8 | 1689 | 56 | 1603 | 198 | 57 | 938.2 | 1650 | 51 | 216.2 | 135 | 921.2 | 379 | 225 | 37 | 133.4 | 46 | 1149.8 | 57 | 313.4 | 364.4 | 1161.8 | 176.8 | 52 | 75.6 | 315 | 47 | 211 | 422 | 272.6 | 49 | 212 | 579.2 | 4163.4 | 424 | 215 | 899.8 | 513 | 441 | 397.6 | 157 | 248.6 | 288 | 124 | 278 | 240 | 88 | 56 | 948.8 | 88 | 286 | 309 | 166.4 | 6869.2 | 63 | 226.2 | 2793 | 338 | 504.8 | 514 | 3856.8 | 306 | 2782 | 94.2 | 488 | 1202.2 | 152 | 285 | 386 | 82 | 318.2 | 1447.8 | 215 | 161 | 673.8 | 419.4 | 578.4 | 1941.8 | 199 | 172 | 203 | 366 | 59 | 263 | 2995.6 | 472 | 288 | 50 | 501 | 254 | 206 | 2331.2 | 809.6 | 315 | 66.4 | 51 | 103 | 164 | 154 | 39 | 371.4 | 363 | 1459.4 | 45 | 348 | 180 | 86.6 | 45 | 50 | 1216.8 | 293.4 | 217 | 1850 | 54 | 511.8 | 161 | 168.4 | 466.4 | 485 | 1521.8 | 38 | 188.4 | 306 | 128.8 | 46 | 35 | 56 | 3310 | 52 | 44
5285.6 | 200 | 48 | 2609 | 152.4 | 239 | 565 | 217 | 91 | 188 | 54 | 236 | 535 | 51 | 262.2 | 240.8 | 449 | 425 | 51 | 102 | 54 | 54 | 2922 | 224 | 401 | 58 | 243 | 243 | 46 | 463 | 457.6 | 207 | 50 | 2807.8 | 50 | 329 | 307.8 | 2421 | 318.6 | 50 | 248 | 242 | 201 | 56 | 1527 | 256.2 | 52 | 428.6 | 202.6 | 134 | 1166 | 334 | 357.4 | 41 | 43 | 182 | 219 | 634.8 | 3324 | 234 | 132 | 265 | 155.8 | 109.2 | 1693.2 | 42 | 90 | 253 | 402 | 142 | 2311 | 1677 | 56 | 833.2 | 198 | 57 | 78 | 3249.2 | 51 | 209 | 83.4 | 1589 | 441.8 | 225 | 37 | 2576 | 46 | 464 | 57 | 216 | 288 | 211 | 213 | 52 | 46 | 1237 | 47 | 211 | 3543 | 266 | 49 | 212 | 389.6 | 4750.2 | 488.6 | 215 | 1061 | 513 | 441 | 481.4 | 157 | 312.8 | 290.4 | 124 | 186 | 240 | 106 | 56 | 3364 | 88 | 2269 | 269 | 53 | 587.2 | 3080 | 255 | 2793 | 338 | 675.4 | 510 | 3725.4 | 216 | 2785 | 67 | 488 | 3699 | 152 | 320.4 | 386 | 206 | 471 | 2241 | 201 | 171 | 2897 | 389.8 | 475 | 1835 | 109.6 | 172 | 203 | 366 | 59 | 263 | 2938 | 472 | 415.4 | 50 | 517.8 | 254 | 218 | 2665 | 596 | 457.2 | 47 | 51 | 109.6 | 156 | 250 | 39 | 221 | 301 | 368 | 45 | 1451.6 | 156 | 229 | 45 | 50 | 160 | 213 | 264.6 | 591 | 54 | 624.6 | 67.4 | 242 | 464 | 362 | 297 | 38 | 82 | 1461 | 52 | 46 | 248 | 56 | 3310 | 74.2 | 82.8
260 | 21 | 48 | 2609 | 48 | 56 | 279.8 | 197.8 | 103 | 177 | 54 | 51 | 535 | 45 | 431.8 | 263 | 420.6 | 499 | 51 | 142 | 54 | 54 | 2982 | 224 | 401 | 58 | 243 | 243 | 46 | 541 | 256 | 207 | 50 | 2956.8 | 55.2 | 355 | 243 | 2435 | 341 | 50 | 248 | 222 | 242.4 | 95.8 | 1487 | 345 | 52 | 475 | 264 | 202 | 1239.6 | 410.8 | 343 | 41 | 164.6 | 1140.8 | 219 | 246.8 | 3753.6 | 234 | 372 | 540 | 118 | 207 | 432 | 42 | 90 | 253 | 402 | 119.2 | 2381.8 | 1677 | 56 | 362.4 | 198 | 57 | 82.2 | 3174 | 90.6 | 1349.6 | 49 | 1589 | 630.4 | 225 | 37 | 2576 | 46 | 421 | 57 | 216 | 288 | 211 | 213 | 2778.4 | 46 | 2617 | 47 | 147 | 3567 | 230.6 | 49 | 212 | 163.4 | 5697.4 | 487 | 215 | 796.8 | 404.4 | 276.2 | 543.2 | 157 | 789.4 | 300 | 124 | 1669.8 | 240 | 256.2 | 56 | 3364 | 88 | 2281 | 209 | 53 | 367 | 3080 | 271 | 2669.8 | 314 | 261 | 514 | 2952.8 | 192 | 2785 | 703.6 | 488 | 3699 | 152 | 308.4 | 395.6 | 206 | 475 | 2361 | 201 | 238.2 | 2883 | 319 | 449.2 | 1756.6 | 196 | 172 | 203 | 366 | 59 | 263 | 2891 | 2265.2 | 343.8 | 50 | 185 | 52 | 218 | 3005.6 | 599.2 | 700 | 47 | 51 | 151 | 124 | 318.8 | 39 | 47 | 301 | 1459.4 | 45 | 3013 | 205.6 | 229 | 45 | 50 | 212 | 213 | 350 | 343.4 | 84.4 | 968.8 | 82.8 | 242 | 464 | 246.2 | 297 | 38 | 212.4 | 306 | 52 | 46 | 338 | 56 | 832.4 | 89 | 238
260 | 21 | 71.2 | 1769.8 | 48 | 56 | 196 | 185 | 103 | 226.4 | 54 | 51 | 497 | 45 | 1376.6 | 221 | 435 | 499 | 51 | 142 | 54 | 88.6 | 2863.2 | 324 | 1942.2 | 58 | 243 | 167.4 | 46 | 541 | 173.6 | 215.4 | 50 | 3247.6 | 85.4 | 233.4 | 191 | 2456.4 | 341 | 50 | 171.6 | 222 | 362.4 | 255 | 1327 | 297 | 52 | 487 | 291 | 202 | 1350 | 462 | 343 | 41 | 195 | 709.4 | 75 | 260 | 1522.6 | 234 | 367.2 | 540 | 118 | 207 | 367.2 | 42 | 170 | 253 | 211 | 28 | 1121.2 | 1825.6 | 56 | 374 | 198 | 57 | 85 | 3174 | 243.6 | 2110 | 49 | 1591 | 677.6 | 225 | 37 | 2576 | 46 | 453 | 57 | 252.4 | 289.8 | 142.6 | 213 | 931.6 | 46 | 2441 | 47 | 51 | 3603 | 89 | 49 | 69.4 | 103.2 | 5125 | 604.6 | 58 | 577 | 320 | 191.4 | 556 | 158.8 | 1284.8 | 300 | 124 | 2788 | 202.4 | 498.6 | 56 | 3337.8 | 88 | 2269 | 209 | 53 | 319 | 3080 | 271 | 1555.4 | 335.6 | 261 | 443.2 | 1357.4 | 192 | 726.6 | 1328 | 488 | 3908.4 | 152 | 255 | 362 | 206 | 609 | 2391 | 374.6 | 255 | 3083 | 319 | 1788 | 350 | 196 | 172 | 138.6 | 486 | 59 | 263 | 1356.8 | 3414.8 | 298.8 | 50 | 185 | 52 | 218 | 2110 | 278 | 717.8 | 91.6 | 51 | 151 | 124 | 422 | 39 | 47 | 301 | 304.4 | 45 | 3013 | 386.4 | 229 | 45 | 50 | 212 | 213 | 371 | 345.8 | 92 | 1284.6 | 296 | 242 | 471.2 | 287 | 297 | 38 | 255 | 306 | 52 | 119.2 | 398 | 94.6 | 213 | 89 | 238
260 | 21 | 164 | 1076.6 | 48 | 56 | 196 | 185 | 103 | 380 | 54 | 51 | 345 | 45 | 760.6 | 144.2 | 435 | 351 | 51 | 142 | 54 | 227 | 2715 | 349 | 2354 | 58 | 301.6 | 54 | 46 | 541 | 50 | 221 | 50 | 3268 | 175 | 203 | 254.2 | 2542 | 468.2 | 50 | 57 | 222 | 506.2 | 255 | 1327 | 285 | 52 | 475 | 291 | 202 | 1283.8 | 463.4 | 343 | 41 | 195 | 406 | 153.6 | 300.4 | 167 | 234 | 360 | 540 | 118 | 207 | 222 | 42 | 359 | 253 | 82.2 | 28 | 328 | 1009.6 | 56 | 485.6 | 198 | 57 | 120.2 | 2010 | 306 | 2110 | 49 | 1648.8 | 1056.2 | 199 | 37 | 696 | 46 | 249 | 57 | 1818.2 | 297 | 184.6 | 245.2 | 316 | 46 | 2441 | 47 | 3468 | 3527.6 | 89 | 49 | 215 | 92 | 2640 | 551 | 58 | 561 | 272 | 196.8 | 529.2 | 158.8 | 1906.6 | 364.2 | 124 | 2762.2 | 52 | 2520 | 56 | 2596.2 | 113 | 2269 | 209 | 123.4 | 412.6 | 3105.8 | 155.8 | 35 | 241 | 261 | 380.2 | 224 | 192 | 212 | 1328 | 488 | 5278.4 | 152 | 1116.2 | 362 | 175 | 641 | 1683.4 | 525.4 | 255 | 2490.2 | 648.6 | 3933 | 297.6 | 196 | 312.8 | 42 | 451 | 59 | 263 | 42 | 3462 | 285.4 | 50 | 188.6 | 52 | 218 | 2110 | 196 | 1009.8 | 270 | 51 | 157.4 | 1997.2 | 1741.8 | 39 | 47 | 301 | 356 | 45 | 3048.4 | 446.8 | 229 | 85.4 | 50 | 212 | 200 | 371 | 275 | 92 | 424.2 | 383 | 205.2 | 292.8 | 241.4 | 427.2 | 38 | 243 | 300.2 | 52 | 1878.4 | 398 | 249 | 237 | 89 | 238
306 | 21 | 164 | 1495 | 48 | 56 | 196 | 185 | 103 | 380 | 54 | 51 | 337 | 45 | 360 | 1106.6 | 408.4 | 312.6 | 187 | 42 | 54 | 227 | 2715 | 524.2 | 2354 | 58 | 496 | 54 | 46 | 506.4 | 73.8 | 255.2 | 50 | 4552 | 198.6 | 203 | 341 | 2630 | 540 | 50 | 57 | 352.2 | 599 | 255 | 871 | 1186.8 | 52 | 406.2 | 194.2 | 111.6 | 1259 | 569 | 355 | 41 | 195 | 447 | 230 | 340.8 | 199.4 | 234 | 360 | 406.2 | 118 | 141.8 | 300.4 | 42 | 480.2 | 93 | 50 | 28 | 596.8 | 317 | 56 | 560 | 222.6 | 57 | 211.8 | 324 | 306 | 2110 | 49 | 1602 | 299 | 442.2 | 37 | 45 | 46 | 249 | 57 | 2894 | 324.4 | 659.8 | 209 | 332 | 46 | 2648.8 | 47 | 3034 | 320 | 125 | 49 | 215 | 166.8 | 800.8 | 412.6 | 58 | 535.2 | 355 | 126 | 199 | 157 | 2261 | 407 | 124 | 3087.4 | 52 | 2507 | 56 | 94 | 213 | 687.4 | 209 | 229 | 436 | 180 | 127 | 35 | 224.4 | 175.4 | 409 | 224 | 198.4 | 216.8 | 1328 | 488 | 266 | 152 | 606.6 | 362 | 51 | 500.2 | 507.8 | 577 | 238.2 | 353 | 282.8 | 3933 | 219 | 196 | 348 | 42 | 451 | 59 | 230 | 42 | 3532.8 | 203 | 50 | 191 | 52 | 212.4 | 577.2 | 196 | 801.8 | 270 | 51 | 167 | 3353.6 | 2537.4 | 110.4 | 47 | 301 | 299.6 | 45 | 3048.4 | 454 | 86.6 | 247 | 50 | 212 | 286.8 | 371 | 275 | 92 | 321 | 383 | 58 | 247 | 299 | 652 | 38 | 97 | 276 | 52 | 2322 | 270.2 | 249 | 333 | 89 | 238
375 | 88.2 | 164 | 1500.6 | 212.6 | 56 | 196 | 185 | 91 | 380 | 54 | 51 | 344 | 45 | 197 | 71 | 302 | 333 | 221 | 42 | 54 | 227 | 2722.2 | 568 | 2230.8 | 58 | 436 | 54 | 46 | 357 | 169 | 392 | 50 | 2239.2 | 358.2 | 203 | 467.4 | 2802.4 | 540 | 229 | 57 | 449.8 | 605.4 | 277 | 187 | 174 | 52 | 303 | 170 | 89 | 401.4 | 485 | 403 | 41 | 134.2 | 411 | 230 | 361 | 218 | 368.4 | 234 | 317 | 118 | 2564 | 323 | 42 | 1790.4 | 53 | 50 | 28 | 1453.8 | 317 | 133.2 | 550.4 | 199.4 | 57 | 270 | 1267.6 | 226.8 | 2122 | 49 | 2740.2 | 299 | 1164 | 37 | 45 | 46 | 249 | 171 | 2894 | 295 | 451.4 | 239 | 367.4 | 46 | 2654 | 47 | 1298 | 320 | 873 | 145 | 142.2 | 229.8 | 341 | 343 | 135.6 | 448 | 355 | 161.4 | 199 | 157 | 2273 | 439 | 486.2 | 3800.8 | 52 | 2502.6 | 56 | 124 | 213 | 344.8 | 1438 | 229 | 436 | 180 | 127 | 35 | 230 | 47 | 3578.8 | 224 | 224 | 220 | 1328 | 488 | 266 | 152 | 137 | 263 | 51 | 450 | 386 | 577 | 171 | 353 | 56 | 3933 | 219 | 196 | 342.4 | 42 | 403 | 59 | 188 | 89 | 2299.6 | 203 | 50 | 191 | 52 | 190 | 194 | 41 | 426 | 180.8 | 51 | 147 | 3475 | 2527 | 158 | 47 | 275.4 | 243.2 | 77.6 | 3013 | 430.4 | 51 | 331.4 | 50 | 212 | 599 | 167 | 345.8 | 92 | 308.6 | 383 | 163.6 | 247 | 1488.8 | 652 | 38 | 97 | 276 | 52 | 2346 | 95 | 249 | 333 | 89 | 82.8
375 | 133 | 94.4 | 1770.8 | 203 | 56 | 196 | 185 | 83 | 626.4 | 54 | 51 | 344 | 45 | 211 | 180.6 | 302 | 333 | 221 | 42 | 54 | 227 | 2727 | 568 | 552.8 | 58 | 436 | 54 | 46 | 357 | 169 | 392 | 158 | 512.2 | 366 | 203 | 493 | 3388.6 | 1452.6 | 203 | 117 | 399.8 | 615 | 205.8 | 187 | 174 | 52 | 314.2 | 170 | 89 | 187 | 541 | 443.8 | 41 | 43 | 366 | 77.2 | 361 | 266 | 756.4 | 270.8 | 317 | 127.6 | 2564 | 297.6 | 42 | 552 | 53 | 50 | 28 | 2613 | 317 | 249 | 399.2 | 238 | 57 | 257.6 | 3889 | 175.8 | 1737.4 | 49 | 1695.6 | 389 | 3560 | 136 | 45 | 68.4 | 249 | 247 | 2894 | 349.8 | 243 | 276.2 | 529 | 46 | 301 | 47 | 360.4 | 295.8 | 481 | 386 | 33 | 336 | 345 | 343.2 | 252 | 226 | 355 | 161.4 | 132.4 | 275 | 2273 | 398.2 | 535 | 3730 | 52 | 2457.8 | 56 | 150.4 | 213 | 415 | 336 | 229 | 412.6 | 199 | 135.4 | 35 | 243 | 47 | 2392 | 224 | 225.8 | 220 | 1208 | 488 | 2911.4 | 152 | 213.8 | 212 | 51 | 322 | 334.6 | 1273.6 | 171 | 509.8 | 56 | 2503 | 224.6 | 196 | 491 | 42 | 331 | 59 | 181.6 | 89 | 674.6 | 203 | 50 | 304 | 52 | 1480.6 | 194 | 41 | 315 | 47 | 51 | 303 | 3572 | 2325 | 158 | 117.4 | 213 | 364 | 208 | 3083.8 | 336 | 51 | 377.2 | 114.8 | 212 | 869.4 | 167 | 275 | 82.4 | 290 | 169.8 | 234 | 233 | 2282 | 652 | 38 | 354.6 | 300.8 | 52 | 3348.2 | 35 | 249 | 408.6 | 89 | 44
453 | 133 | 48 | 2720 | 271 | 88 | 196 | 376 | 173 | 756 | 54 | 51 | 444 | 45 | 218 | 208 | 302 | 419.8 | 401 | 42 | 54 | 88.6 | 2847 | 309 | 120.2 | 58 | 344.2 | 316 | 46 | 498.2 | 485 | 307.6 | 230 | 561 | 366 | 215 | 493 | 741 | 372.8 | 203 | 526 | 1242.4 | 344.4 | 166 | 177 | 182 | 52 | 321 | 175 | 65.8 | 195 | 973.2 | 507.8 | 41 | 43 | 176 | 39 | 361 | 338 | 2241.6 | 48 | 337 | 560.8 | 1550 | 337.4 | 42 | 963.6 | 53 | 50 | 28 | 2613 | 317 | 2693 | 362 | 238 | 57 | 239 | 3234.6 | 350.8 | 210 | 49 | 1567 | 533.8 | 3586.8 | 202 | 45 | 158 | 345.6 | 247 | 2748.4 | 328.2 | 1999.8 | 477.6 | 229 | 105.2 | 289 | 47 | 151 | 199 | 113 | 386 | 33 | 384.8 | 361 | 168.8 | 508 | 252.2 | 391 | 278.8 | 228 | 46 | 657.8 | 340 | 531 | 3921.6 | 52 | 975.4 | 222.4 | 1444 | 1172.4 | 415 | 1526.6 | 158.6 | 508.2 | 102.6 | 192.6 | 35 | 255 | 47 | 2392 | 3467 | 228.8 | 220 | 491.4 | 488 | 3602.4 | 210 | 167 | 297.8 | 86 | 290 | 257 | 3543 | 195 | 118.6 | 848.4 | 358 | 254.2 | 388.6 | 440.6 | 42 | 471 | 94.6 | 181.2 | 120 | 460.8 | 203 | 50 | 304 | 2448 | 216.4 | 326.6 | 41 | 375 | 47 | 51 | 303 | 1750.4 | 3357.6 | 158 | 135 | 273 | 412 | 208 | 3013 | 604.8 | 51 | 256 | 212 | 240.4 | 818.6 | 167 | 345.8 | 80 | 296.2 | 44 | 234 | 236 | 2281.4 | 624.6 | 38 | 261 | 400 | 52 | 621.6 | 347 | 1339.4 | 243 | 101 | 44
295 | 133 | 48 | 2806.2 | 275 | 216 | 203.2 | 465 | 391.6 | 1482 | 54 | 51 | 540 | 85 | 322.6 | 216 | 259.6 | 478 | 310 | 42 | 237 | 54 | 2966 | 1661.8 | 153.8 | 149.2 | 366 | 364 | 110.8 | 678 | 405.6 | 121 | 230 | 3567.8 | 276.4 | 203 | 1710.6 | 653 | 341 | 203 | 562 | 886.2 | 298 | 166 | 177 | 263.4 | 52 | 292.4 | 135 | 55.2 | 187 | 1421.4 | 703 | 41 | 43 | 53 | 39 | 441 | 338 | 802 | 48 | 417 | 1023.4 | 191 | 243 | 85.6 | 1334.8 | 53 | 50 | 28 | 2613 | 1898 | 2896.2 | 386 | 238 | 57 | 161.4 | 3319 | 711.8 | 210 | 49 | 1529 | 621 | 3419.6 | 202 | 45 | 158 | 418 | 247 | 2856 | 329.4 | 3171 | 642 | 158.2 | 194 | 137 | 47 | 151 | 256 | 153 | 362 | 33 | 1228 | 1682 | 145 | 520 | 361 | 367 | 387.8 | 228 | 46 | 252.2 | 340 | 586.8 | 3909.8 | 188.8 | 1000 | 264 | 112 | 127 | 415 | 323 | 53 | 452 | 51 | 274 | 35 | 335 | 47 | 2428 | 2845.6 | 321.2 | 220 | 67 | 488 | 3816 | 211 | 237.8 | 498.8 | 226 | 314 | 263 | 3507.8 | 331 | 122.4 | 633.4 | 2503 | 283.8 | 292.2 | 373.8 | 42 | 576 | 237 | 97.8 | 94.4 | 574 | 244.8 | 50 | 413.4 | 2158 | 278.8 | 419 | 41 | 387 | 47 | 51 | 431 | 432.4 | 2530 | 297.6 | 135 | 300 | 633.2 | 208 | 1968.2 | 743 | 51 | 256 | 212 | 403 | 933.6 | 237.8 | 280.4 | 80 | 457 | 44 | 234 | 152.8 | 2348 | 351 | 38 | 261 | 440 | 154.4 | 150.8 | 383 | 964.4 | 243 | 179.4 | 44
1520.2 | 21 | 48 | 2417.2 | 1385.6 | 216 | 314 | 602.2 | 743.2 | 1552.4 | 54 | 51 | 557.2 | 125 | 601 | 336 | 190 | 49 | 276 | 42 | 237 | 54 | 3014 | 2622 | 157 | 414 | 376 | 396 | 208 | 821.2 | 438 | 101.8 | 230 | 3596 | 110.8 | 203 | 622 | 697 | 341 | 1970 | 495.6 | 519 | 539.2 | 100 | 177 | 323 | 52 | 456.8 | 168 | 140.4 | 290 | 435 | 771 | 41 | 111 | 53 | 39 | 381 | 208.4 | 1678.6 | 48 | 377 | 271 | 198 | 243 | 260 | 354 | 53 | 50 | 40 | 2613 | 2952 | 2937 | 331.6 | 160.8 | 306 | 218.2 | 90.6 | 51 | 214.4 | 49 | 1541 | 1222.2 | 2999.4 | 70 | 51.4 | 158 | 394 | 445.4 | 3012 | 426.2 | 3165.8 | 594 | 52 | 194 | 57 | 47 | 151 | 335.2 | 169 | 266 | 33 | 788.6 | 425.6 | 145 | 541.4 | 359 | 391 | 317 | 228 | 164.8 | 377 | 340 | 414 | 711.2 | 223 | 977 | 264 | 102 | 207 | 321.4 | 323 | 53 | 548 | 51 | 737.6 | 115.4 | 303 | 164 | 913.6 | 923.2 | 1007.2 | 220 | 133 | 440.8 | 3840.8 | 211 | 710 | 1587.2 | 226 | 1899.6 | 279 | 3367 | 339 | 164 | 237.2 | 3906.8 | 312.6 | 228 | 312 | 42 | 515.8 | 237 | 277 | 149 | 727.8 | 212 | 50 | 473 | 2254.8 | 335 | 619 | 41 | 411 | 47 | 51 | 616 | 192 | 2527.6 | 250 | 117.4 | 523.6 | 757 | 208 | 526.8 | 807 | 51 | 256 | 212 | 443 | 758.8 | 167 | 302.6 | 293 | 955 | 44 | 128.4 | 148 | 1726.8 | 464.6 | 38 | 261 | 544.4 | 180 | 515.4 | 359 | 576 | 243 | 433.4 | 44
347.4 | 21 | 48 | 1929 | 2156.8 | 216 | 411.6 | 684.6 | 2146 | 1650.6 | 54 | 266 | 647 | 97 | 545.8 | 334.4 | 186 | 49 | 276 | 42 | 200.4 | 54 | 1556 | 2678.2 | 248.2 | 416.4 | 387 | 397.8 | 208 | 885.2 | 578 | 172.6 | 194 | 3630.6 | 192 | 357.4 | 566 | 627.4 | 279.2 | 2574 | 356 | 619 | 378.4 | 56 | 202 | 397 | 52 | 348 | 242 | 202 | 406 | 343 | 909.2 | 41 | 213 | 53 | 140 | 376.2 | 275 | 1301 | 48 | 299.4 | 271 | 188.2 | 243 | 260 | 370 | 53 | 50 | 84 | 2613 | 2946 | 2756 | 210 | 45 | 430.8 | 265 | 147 | 51 | 1389.2 | 49 | 1583 | 516.4 | 624.8 | 37 | 61 | 90.8 | 394 | 309 | 3161.2 | 354.8 | 3158 | 586.4 | 52 | 194 | 1575.8 | 47 | 71 | 2249.6 | 177.4 | 135.8 | 33 | 395.2 | 505.8 | 181 | 401 | 308.8 | 329 | 317 | 1626.6 | 244 | 375 | 856 | 484.8 | 1455.6 | 223 | 1033 | 264 | 106 | 1930.4 | 298 | 335 | 53 | 562.6 | 59 | 727.2 | 257 | 488 | 164 | 517 | 325.4 | 1522.6 | 292 | 177 | 363 | 1393 | 248 | 223 | 584.6 | 226 | 601.6 | 585.4 | 2771.6 | 422.2 | 208.8 | 151.8 | 3802 | 498.4 | 228 | 220 | 42 | 459 | 237 | 325 | 241 | 755 | 292 | 50 | 473 | 2457 | 405.4 | 627 | 41 | 455 | 47 | 51 | 418.4 | 280 | 2530 | 207.8 | 116.6 | 550 | 1328.8 | 77.6 | 416 | 835 | 51 | 45 | 212 | 408.6 | 837 | 1352.8 | 552.8 | 469 | 2501.6 | 44 | 58 | 1375.6 | 545 | 563 | 38 | 135 | 611 | 180 | 908 | 407 | 564 | 416 | 528 | 44
309.8 | 21 | 48 | 1960.8 | 2325 | 184 | 637 | 527.6 | 2020.2 | 1761.4 | 54 | 266 | 638 | 97 | 277 | 305 | 207 | 49 | 241.8 | 42 | 54 | 54 | 1966 | 2717 | 433 | 447 | 362.6 | 1216 | 208 | 822 | 510 | 298 | 50 | 3661.4 | 304 | 449.6 | 711.6 | 537.2 | 1578.4 | 2562 | 380 | 595 | 322 | 56 | 286 | 453 | 52 | 360 | 230 | 390.6 | 447.6 | 452 | 1028 | 41 | 213 | 53 | 140 | 437 | 251 | 952.4 | 48 | 459.8 | 371.2 | 177 | 243 | 260 | 421.6 | 53 | 50 | 273 | 2613 | 1833.6 | 2722 | 210 | 45 | 538.6 | 277.4 | 147 | 51 | 182 | 49 | 1181.8 | 674.6 | 556 | 37 | 61 | 46 | 438.4 | 371 | 3295 | 602.8 | 1531 | 498.2 | 52 | 134.8 | 293 | 47 | 101 | 3512.4 | 213 | 49 | 33 | 436 | 556 | 225 | 443.8 | 347 | 317 | 608.4 | 2898.6 | 340 | 407 | 2920 | 428 | 4221.8 | 223 | 1139.2 | 180.8 | 170 | 615.4 | 434.2 | 297.6 | 53 | 840.6 | 95 | 562.6 | 433.4 | 564 | 164 | 519.2 | 382 | 785 | 430 | 309.4 | 404 | 558 | 248 | 239.8 | 740 | 257 | 494 | 653 | 390 | 456.4 | 212 | 271 | 3842 | 784.6 | 223.6 | 356.8 | 42 | 483 | 237 | 569.2 | 321.8 | 802 | 461 | 229.6 | 368 | 2260.6 | 351.8 | 545.2 | 164.6 | 499 | 47 | 51 | 472 | 288 | 4352.6 | 39 | 221 | 550 | 1718.2 | 45 | 276.8 | 804.6 | 51 | 45 | 50 | 424.2 | 873 | 299.8 | 2883.2 | 541 | 2903 | 44 | 58 | 687.8 | 521 | 502 | 38 | 51 | 50 | 154.4 | 157.2 | 443 | 584 | 227 | 504 | 44
299.8 | 21 | 48 | 2031 | 2333 | 92.6 | 637 | 484 | 2035 | 1747 | 54 | 266 | 718 | 73 | 402.4 | 267 | 380 | 49 | 68 | 42 | 54 | 54 | 583.6 | 1495.6 | 446 | 439 | 247 | 856 | 208 | 768 | 520.4 | 298 | 50 | 502 | 367 | 512 | 681.4 | 500 | 3875 | 1192.2 | 1613 | 559 | 382 | 56 | 402 | 510.2 | 52 | 477.8 | 230 | 487 | 447.4 | 467 | 1043 | 41 | 111 | 53 | 140 | 381 | 212 | 1268 | 48 | 521.8 | 556.4 | 177 | 1554.2 | 260 | 439 | 53 | 50 | 619.6 | 2613 | 164.6 | 2662 | 210 | 45 | 743.8 | 374.8 | 147 | 51 | 234 | 49 | 566 | 627 | 491.2 | 37 | 61 | 46 | 386.4 | 415 | 3176.6 | 707 | 391 | 343.4 | 52 | 46 | 293 | 47 | 105 | 3583 | 266.4 | 49 | 33 | 453.6 | 612 | 201 | 600 | 347 | 365 | 280.8 | 2645 | 404 | 526 | 2920 | 424 | 3893.6 | 274.2 | 1089.2 | 56 | 1495.6 | 690 | 535.6 | 205.6 | 53 | 757.2 | 203 | 506.6 | 495.6 | 584 | 117.2 | 606.6 | 3464.2 | 813 | 644.8 | 357.4 | 490 | 512 | 416.2 | 287.8 | 728 | 241 | 881.8 | 664.8 | 380.4 | 288.8 | 1747.4 | 264.4 | 1686 | 761.8 | 366 | 384 | 42 | 427 | 94.6 | 594 | 969.4 | 1031.4 | 628.4 | 232 | 386.2 | 695 | 322.2 | 372 | 247 | 503 | 47 | 51 | 412.6 | 256 | 5522 | 39 | 221 | 519 | 894.2 | 45 | 644.6 | 552 | 51 | 45 | 50 | 365 | 808 | 315.8 | 2771 | 477 | 2899 | 44 | 58 | 196 | 654 | 527 | 38 | 51 | 50 | 52 | 224.4 | 517 | 627 | 227 | 504 | 44
315.4 | 21 | 448 | 1700 | 1202.4 | 239 | 617.6 | 475 | 1676.8 | 1289.4 | 2458.6 | 266 | 890 | 65 | 438 | 288.6 | 496 | 49 | 68 | 42 | 54 | 54 | 657.8 | 542 | 440 | 167.8 | 221.4 | 393.8 | 46 | 692.4 | 3208.8 | 298 | 50 | 444 | 307.8 | 512 | 751 | 488 | 3875 | 287 | 2421.4 | 3920.2 | 358 | 56 | 402 | 515 | 52 | 391 | 254.2 | 386.6 | 1642.8 | 491 | 924 | 41 | 43 | 53 | 171.6 | 313 | 56 | 1278 | 48 | 441 | 347 | 191 | 299 | 85.6 | 439 | 253 | 50 | 409 | 2613 | 265.6 | 2662 | 1258.6 | 45 | 587 | 493 | 71.8 | 51 | 182 | 83.4 | 566 | 472 | 375 | 37 | 146.6 | 46 | 386.4 | 453 | 3137 | 1323 | 332.2 | 309 | 52 | 46 | 245 | 47 | 109.8 | 3734 | 246.6 | 49 | 33 | 552 | 720 | 165 | 480 | 347 | 428.2 | 54 | 1704.6 | 364.4 | 466 | 2997.2 | 494.8 | 4248 | 240 | 3776.6 | 56 | 3510.8 | 608 | 634 | 191.4 | 53 | 628 | 191 | 373 | 496 | 568 | 47 | 556.2 | 1778.2 | 564.2 | 587 | 237 | 514 | 479 | 466.8 | 274 | 551 | 206 | 2600 | 465.2 | 2218.2 | 263 | 2144 | 220 | 332 | 672 | 366 | 364 | 42 | 419 | 59 | 1304.8 | 1051 | 815 | 1446 | 211 | 231 | 595 | 347 | 364.2 | 247 | 515 | 47 | 51 | 610.2 | 208 | 6182 | 169.2 | 221 | 401 | 1172 | 45 | 40 | 564 | 51 | 269 | 50 | 365 | 746 | 370 | 2779 | 438.4 | 2991.8 | 44 | 168.4 | 191.2 | 578.4 | 515 | 38 | 51 | 50 | 52 | 351 | 467 | 627 | 448.6 | 390.8 | 44
373 | 21 | 448 | 1721 | 354 | 239 | 650 | 1391.4 | 244 | 2965.8 | 3042 | 137 | 928 | 65 | 438 | 327 | 467.6 | 49 | 51 | 42 | 54 | 153 | 701 | 524.4 | 510 | 211 | 198 | 285 | 46 | 642 | 3786.6 | 289.6 | 50 | 384 | 225 | 482.8 | 545 | 485.6 | 3941.6 | 547.4 | 2568.8 | 2109 | 358 | 56 | 402 | 475 | 52 | 1616.6 | 327 | 325 | 521 | 1742.4 | 908 | 41 | 43 | 53 | 219 | 308.2 | 56 | 1278 | 48 | 1562.6 | 347 | 191 | 450.6 | 42 | 434.2 | 253 | 50 | 409 | 2613 | 281 | 2702.8 | 1324 | 45 | 551 | 493 | 53 | 51 | 182 | 135 | 566 | 360.4 | 375 | 37 | 275 | 115.6 | 2514.4 | 323.4 | 2965 | 1003.8 | 305 | 309 | 52 | 46 | 167.4 | 47 | 112 | 1796.8 | 251 | 49 | 33 | 515.6 | 477 | 165 | 522 | 3111 | 492 | 54 | 424.2 | 206 | 1761.4 | 3088.6 | 447.8 | 5169.8 | 240 | 3734 | 56 | 3678.6 | 584 | 630.8 | 189 | 53 | 570 | 135.4 | 361 | 433 | 520 | 47 | 477 | 617 | 453.8 | 655 | 237 | 509.2 | 491 | 534 | 370 | 515 | 206 | 2600 | 318.8 | 4599.8 | 259 | 2144 | 189 | 321.6 | 482 | 336.2 | 404 | 42 | 379 | 59 | 864.4 | 1021.4 | 453 | 1609 | 3230 | 231 | 450.6 | 830.6 | 351 | 247 | 515 | 124.6 | 51 | 679 | 208 | 5491.6 | 184 | 221 | 405 | 1584.6 | 45 | 40 | 516 | 135 | 225.4 | 50 | 365 | 698 | 367.4 | 2768.6 | 1347 | 1725.2 | 161 | 242 | 1690.6 | 561 | 490 | 38 | 51 | 50 | 52 | 598.2 | 467 | 627 | 174 | 269 | 44
647.6 | 21 | 448 | 1664.4 | 214.8 | 239 | 486 | 2756 | 244 | 2861.2 | 3043.2 | 51 | 888 | 65 | 438 | 297.4 | 475 | 49 | 51 | 42 | 54 | 219 | 2179.4 | 545.8 | 318 | 131 | 186 | 273 | 46 | 642 | 3681 | 75 | 50 | 384 | 225 | 1517.8 | 493.8 | 806.4 | 2362.8 | 273.4 | 2610.6 | 299.2 | 2758.2 | 56 | 376.2 | 475 | 52 | 2825.2 | 291 | 179.2 | 506.6 | 428 | 726.8 | 41 | 43 | 53 | 219 | 301 | 56 | 1280.4 | 48 | 640 | 347 | 191 | 250.2 | 42 | 1645.8 | 253 | 82.2 | 299.2 | 2683.8 | 281 | 2844.4 | 1293.6 | 45 | 1364.6 | 496.6 | 53 | 102 | 120.8 | 2431 | 544.6 | 203 | 330.6 | 37 | 275 | 3602 | 3904 | 191.4 | 1435.8 | 1017.6 | 2647.4 | 1463.8 | 52 | 46 | 81 | 47 | 112 | 3732.6 | 239 | 49 | 1278 | 370 | 422 | 164.6 | 2550 | 3111 | 456 | 119.4 | 854.8 | 110 | 2471.6 | 3069.4 | 479.2 | 2749.8 | 240 | 3728 | 56 | 3693 | 451.2 | 677.6 | 179.4 | 53 | 568.8 | 167.8 | 354.6 | 298.6 | 508 | 47 | 437.6 | 3860 | 449 | 739.4 | 237 | 442 | 479 | 534 | 370 | 464.2 | 175 | 2600 | 308 | 5377 | 253 | 2144 | 97 | 319 | 482 | 217 | 424 | 42 | 343 | 59 | 115.8 | 727 | 506.2 | 1581 | 3230 | 443 | 241 | 287 | 311.8 | 369 | 740 | 144 | 51 | 640.2 | 208 | 3634.2 | 184 | 47 | 405 | 857 | 45 | 40 | 524.8 | 226.6 | 160 | 50 | 365 | 664.8 | 332 | 2781 | 280.4 | 1345 | 161 | 242 | 405.4 | 533 | 390 | 154 | 51 | 50 | 52 | 1399.2 | 461.8 | 659 | 174 | 232 | 44
1669.8 | 110.6 | 448 | 1629 | 168 | 239 | 486 | 2756 | 244 | 2613.6 | 3131 | 51 | 933.2 | 73.4 | 452.4 | 1328.8 | 511 | 234 | 153 | 42 | 54 | 392 | 2502.6 | 431 | 334 | 111 | 138 | 187 | 46 | 602 | 3681 | 75 | 50 | 384 | 225 | 319 | 417 | 2312 | 1415 | 213 | 2616 | 241 | 2999.8 | 56 | 316.6 | 371.2 | 52 | 2388.6 | 280.2 | 50.4 | 557 | 518 | 705 | 41 | 134.2 | 53 | 219 | 268 | 56 | 1184.8 | 48 | 691 | 347 | 191 | 193 | 42 | 424 | 253 | 211 | 322 | 2613 | 281 | 2898 | 1160 | 45 | 1505.6 | 495 | 53 | 306 | 233 | 2424 | 412.2 | 129 | 341 | 37 | 182.8 | 3638 | 3831.2 | 167 | 465 | 1532.8 | 3229.4 | 490 | 52 | 46 | 76.2 | 47 | 152 | 3729 | 191 | 49 | 33 | 310 | 422 | 164 | 3057 | 3341 | 456 | 163 | 1245.2 | 46 | 2363 | 3095.6 | 850.4 | 2757 | 127.2 | 1513.6 | 56 | 2402.4 | 385 | 614.6 | 177 | 53 | 495.6 | 271 | 864.6 | 196.6 | 502.6 | 132.6 | 269 | 3174.2 | 437 | 768 | 237 | 442 | 479 | 534 | 370 | 357 | 51 | 2592 | 408.8 | 5377 | 253 | 954.2 | 105 | 256 | 422 | 217 | 344 | 42 | 615.6 | 59 | 43 | 752.8 | 1381.6 | 1506 | 3230 | 443 | 229 | 287 | 307 | 245 | 692 | 144 | 51 | 536.8 | 208 | 2415 | 97.6 | 47 | 405 | 793 | 45 | 40 | 456 | 369 | 145 | 50 | 365 | 732 | 625.6 | 2781 | 250.8 | 2931.4 | 161 | 242 | 497 | 497 | 434.8 | 154 | 51 | 50 | 52 | 230.6 | 514 | 671 | 174 | 232 | 44
2829 | 151 | 448 | 1793.2 | 60 | 92.6 | 390.2 | 2257.4 | 264.4 | 2396.4 | 3270.6 | 51 | 816 | 79 | 515 | 278.2 | 451 | 234 | 221 | 42 | 54 | 392 | 2433.8 | 489.6 | 269.6 | 171 | 176.6 | 187 | 46 | 464 | 915.8 | 75 | 50 | 385.8 | 225 | 319 | 417 | 2312 | 1415 | 213 | 2303 | 241 | 3452.8 | 298 | 412 | 364 | 52 | 2487.4 | 191.4 | 60 | 521 | 518 | 689 | 41 | 195 | 53 | 219 | 275.8 | 56 | 959.4 | 48 | 678.2 | 1639.4 | 230 | 193 | 42 | 424 | 133 | 287.4 | 664 | 1826.2 | 89 | 2890.8 | 1072.8 | 45 | 1403 | 298 | 53 | 306 | 233 | 319.2 | 342 | 129 | 3274 | 37 | 242 | 3662 | 3722 | 167 | 465 | 487 | 3226.6 | 490 | 52 | 46 | 71 | 47 | 152 | 3490.6 | 191 | 49 | 33 | 220 | 608 | 271.2 | 2975.4 | 274 | 419.8 | 350.2 | 514 | 46 | 2339 | 3098 | 2412 | 3480.6 | 52 | 795 | 56 | 308.8 | 341 | 677.6 | 177 | 53 | 486 | 271 | 1355.4 | 35 | 676 | 261 | 263 | 1176.6 | 429 | 768 | 243.8 | 442 | 431 | 534 | 370 | 357 | 51 | 2467.4 | 338 | 3590.8 | 310.6 | 447 | 105 | 214 | 430.4 | 217 | 344 | 106.4 | 651 | 59 | 43 | 1005.4 | 2575 | 1500.6 | 3233.6 | 424.4 | 52 | 287 | 307 | 245 | 718.6 | 274.6 | 51 | 312 | 208 | 2758.2 | 76 | 47 | 405 | 672.6 | 45 | 40 | 289.6 | 369 | 3581 | 50 | 365 | 732 | 1593 | 2781 | 1020 | 3259.2 | 114.2 | 205.2 | 451.4 | 622.6 | 515.4 | 154 | 51 | 50 | 52 | 213.2 | 514 | 756.2 | 150 | 232 | 44
2829 | 163 | 448 | 1763.6 | 60 | 56 | 338 | 535 | 282.6 | 598 | 1456.4 | 51 | 559 | 79 | 531 | 336.4 | 431 | 197 | 240.2 | 42 | 54 | 293 | 2448.4 | 1611 | 192 | 211 | 331 | 300.4 | 46 | 504 | 276 | 75 | 50 | 495 | 368.2 | 379 | 417 | 2272 | 1415 | 213 | 689.4 | 241 | 1356.8 | 298 | 412 | 265.6 | 52 | 1231.2 | 143 | 60 | 449 | 453.8 | 748.2 | 41 | 195 | 53 | 153.6 | 421.8 | 56 | 443 | 48 | 518.8 | 337.4 | 494 | 187.4 | 42 | 424 | 53 | 402 | 983.2 | 724.2 | 133.8 | 2745.8 | 1061.2 | 45 | 1409.6 | 298 | 53 | 306 | 233 | 477.8 | 342 | 129 | 3101.2 | 37 | 242 | 3662 | 1821.2 | 167 | 497 | 487 | 3284 | 490 | 52 | 46 | 71 | 47 | 152 | 3431 | 161 | 49 | 33 | 220 | 679.2 | 298 | 1450 | 274 | 392 | 296 | 534.6 | 46 | 1034 | 2883.6 | 2727 | 3963 | 52 | 795 | 56 | 129 | 317 | 806 | 177 | 53 | 439.2 | 271 | 480.6 | 35 | 533 | 261 | 265 | 907.2 | 429 | 698.4 | 271 | 442 | 453 | 474 | 362.8 | 342 | 51 | 2335 | 373.4 | 1612.8 | 358 | 447 | 895.6 | 1657.6 | 388 | 229 | 484.8 | 203 | 546 | 59 | 43 | 2499.6 | 2559 | 1497 | 195 | 344 | 52 | 287 | 307 | 41 | 633.6 | 245 | 51 | 391.2 | 219.2 | 2852.2 | 76 | 47 | 357 | 534 | 45 | 40 | 310.8 | 285 | 5151 | 50 | 365 | 874.2 | 2928 | 2861.8 | 697.4 | 3156 | 199.2 | 128.4 | 458.4 | 666.6 | 683.4 | 91.6 | 51 | 50 | 52 | 246.8 | 575.4 | 872 | 54 | 316 | 44
2821.8 | 188.6 | 448 | 352 | 60 | 56 | 295.6 | 558 | 202.2 | 598 | 1430 | 166.4 | 531.8 | 85 | 531 | 34 | 372 | 49 | 253 | 42 | 54 | 236 | 1348.2 | 701.6 | 192 | 211 | 331 | 376 | 46 | 1902.2 | 276 | 75 | 86 | 2395 | 1737.8 | 419 | 409.8 | 2232 | 1415 | 213 | 554 | 241 | 605.4 | 337.8 | 496 | 190 | 79 | 432 | 143 | 60 | 437 | 451 | 784 | 41 | 195 | 53 | 230 | 421.8 | 218 | 443 | 162 | 502 | 335 | 494 | 179 | 42 | 424 | 53 | 402 | 208 | 1187.6 | 201 | 2669.8 | 86.6 | 45 | 1331.2 | 220.4 | 53 | 246.6 | 369 | 939 | 342 | 220.2 | 3150 | 37 | 242 | 186 | 356.2 | 167 | 448.2 | 487 | 941.6 | 32 | 332 | 46 | 71 | 47 | 152 | 310 | 161 | 49 | 215 | 304 | 765 | 282 | 3578.8 | 274 | 392 | 310.6 | 337 | 275 | 144 | 2798 | 2851 | 3963 | 52 | 794.4 | 56 | 129 | 391.4 | 803 | 177 | 53 | 369 | 169.6 | 503.8 | 35 | 2213.2 | 1563 | 265 | 53 | 409.8 | 612 | 271 | 442 | 465 | 352 | 361 | 318 | 51 | 2311 | 311.8 | 124 | 358 | 447 | 652.2 | 214 | 388 | 219.4 | 520 | 595.8 | 567.6 | 59 | 43 | 2394 | 2535 | 1815.4 | 62 | 304 | 52 | 287 | 307 | 41 | 608 | 257 | 51 | 482.4 | 222 | 2884.6 | 1325 | 1191.8 | 321 | 486 | 45 | 40 | 334 | 229 | 3720.6 | 50 | 365 | 912.6 | 2928 | 2983 | 352 | 6999.6 | 384 | 234 | 464.2 | 660.6 | 675 | 50 | 181 | 364.6 | 52 | 250 | 620 | 872 | 54 | 372 | 44
2817 | 51 | 441.6 | 349 | 60 | 56 | 286 | 512 | 195 | 598 | 1430 | 62 | 450 | 109 | 635.6 | 34 | 386 | 49 | 151 | 122 | 54 | 152.6 | 1055 | 1115 | 208 | 211 | 340 | 376 | 46 | 826 | 265 | 246 | 230 | 2265 | 404 | 419 | 397.2 | 542.6 | 1426.2 | 214.4 | 554 | 346.6 | 453.8 | 497 | 916.2 | 199 | 79 | 363.2 | 143 | 100 | 437 | 984.4 | 784 | 41 | 164.6 | 53 | 230 | 281 | 218 | 395 | 372 | 436.2 | 335 | 494 | 243.8 | 42 | 424 | 53 | 158.6 | 208 | 318.8 | 242.6 | 2569.4 | 218.2 | 238 | 1240 | 201 | 53 | 82.2 | 182 | 1729 | 353.6 | 183 | 3174.8 | 37 | 1099.2 | 3664 | 381 | 148.6 | 363 | 487 | 356 | 32 | 321.6 | 46 | 71 | 47 | 128 | 310 | 231.8 | 97 | 275 | 1519 | 765 | 420.8 | 6001 | 140.8 | 250.2 | 507.6 | 277 | 447.8 | 176 | 4017.2 | 2816 | 4084.2 | 52 | 635.4 | 56 | 82.4 | 341.8 | 699 | 177 | 53 | 369 | 114 | 460.6 | 35 | 1956 | 1563 | 265 | 53 | 397 | 580 | 271 | 442 | 415 | 344 | 457 | 282 | 51 | 3677 | 320 | 264.8 | 364 | 412.6 | 277.8 | 214 | 313.4 | 1674.4 | 520 | 216 | 1388.6 | 59 | 43 | 2324.4 | 1566.4 | 375 | 62 | 304 | 52 | 287 | 368.6 | 41 | 608 | 672.8 | 51 | 600 | 2095.2 | 2887 | 195 | 1387 | 526.2 | 429.6 | 208 | 40 | 290 | 86.6 | 4140 | 50 | 435.2 | 815 | 2928 | 3406.8 | 388 | 3804 | 413 | 234 | 281 | 2302 | 762.4 | 50 | 307 | 295 | 52 | 1358.2 | 620 | 803.6 | 114 | 362 | 44
2817 | 51 | 439.2 | 349 | 60 | 56 | 286 | 411 | 195 | 598 | 3150.2 | 62 | 450 | 109 | 408 | 34 | 386 | 344 | 83 | 142 | 54 | 97 | 655 | 1556.2 | 132 | 211 | 346 | 1648 | 46 | 826 | 1544.6 | 1300.2 | 230 | 2229.6 | 404 | 426.8 | 392 | 671 | 1552.6 | 220 | 474 | 367.4 | 302 | 497 | 1269.4 | 205 | 79 | 208.4 | 143 | 110 | 437 | 3162 | 744 | 105.2 | 43 | 53 | 77.2 | 281 | 349 | 349.4 | 396 | 224.8 | 335 | 494 | 341 | 42 | 424 | 53 | 50 | 208 | 260 | 992.6 | 2489 | 367 | 527 | 402.4 | 169.2 | 53 | 51 | 182 | 1729 | 1030.8 | 213 | 291.4 | 37 | 525.8 | 3556 | 381 | 155 | 303 | 448.8 | 356 | 32 | 319 | 46 | 96.6 | 47 | 118.4 | 310 | 338 | 169 | 253.6 | 304 | 651 | 449 | 6009 | 3111 | 162 | 664 | 277 | 231.6 | 144 | 2870 | 2816 | 4023.6 | 52 | 529 | 56 | 56 | 317 | 676.2 | 206.6 | 53 | 369 | 122 | 2011.8 | 35 | 1533 | 1480.2 | 300.4 | 53 | 409 | 492 | 223 | 442 | 394 | 360 | 827.4 | 282 | 86 | 2279 | 390.8 | 300 | 284 | 1352.6 | 365 | 1176.4 | 256.2 | 1461.4 | 804 | 166.8 | 950.2 | 59 | 43 | 2302 | 331.8 | 360.2 | 62 | 232.6 | 52 | 287 | 461 | 41 | 608 | 2295.2 | 51 | 600 | 3344 | 4980.2 | 235 | 1349.4 | 356.4 | 345 | 208 | 40 | 244.2 | 51 | 704 | 50 | 311 | 815 | 2724 | 3854.6 | 370.8 | 1073 | 529 | 234 | 257 | 3323.2 | 738 | 66 | 307 | 295 | 52 | 128 | 1851.2 | 698 | 343 | 322 | 44
2779.8 | 163 | 548 | 508.8 | 81 | 56 | 1272 | 403 | 195 | 482.8 | 4230.4 | 59.8 | 360.4 | 1425.4 | 408 | 34 | 386 | 344 | 83 | 142 | 237 | 136 | 555 | 687.6 | 104.8 | 211 | 191.6 | 378.6 | 110.8 | 838 | 3464 | 211.8 | 230 | 2112 | 383.8 | 392 | 588.2 | 671 | 1580 | 220 | 454 | 306 | 302 | 529 | 497 | 213 | 79 | 171 | 143 | 130 | 437 | 3228 | 728 | 148 | 43 | 53 | 39 | 281 | 377 | 361.6 | 354.8 | 178 | 446 | 1595 | 341 | 260 | 435.2 | 53 | 50 | 208 | 268.6 | 1361.4 | 2489 | 374.2 | 527 | 193 | 78 | 53 | 51 | 182 | 1777 | 1444 | 328.6 | 354.2 | 169 | 61 | 3612 | 381 | 166 | 237.2 | 471.4 | 356 | 160.8 | 374.4 | 46 | 263 | 47 | 144 | 310 | 329.6 | 169 | 108 | 304 | 425 | 449 | 6012.6 | 347 | 162 | 519.2 | 289 | 150.4 | 168 | 4337 | 2816 | 3984 | 52 | 559.8 | 56 | 56 | 304 | 676.8 | 222 | 53 | 369 | 106 | 2574.8 | 35 | 1533 | 1483.4 | 300.4 | 53 | 525.8 | 482 | 211 | 454.4 | 481.6 | 378 | 4962.6 | 288 | 226 | 4812.6 | 304.8 | 374.8 | 272 | 2940 | 365 | 695.2 | 245 | 3735.6 | 446 | 103 | 506 | 59 | 43 | 403 | 289.2 | 265 | 1881.8 | 185 | 52 | 287 | 437.4 | 41 | 325.8 | 2285 | 51 | 600 | 3471.2 | 5463 | 311 | 1943.2 | 340 | 489 | 208 | 40 | 448.6 | 51 | 582.8 | 50 | 286.2 | 771.6 | 3844 | 2996.4 | 979.8 | 1054.4 | 475.8 | 163.6 | 221 | 3273.8 | 564.4 | 258 | 307 | 295 | 52 | 168 | 662.4 | 505 | 446.8 | 443.8 | 44
2728.8 | 1397.8 | 560 | 662 | 98.2 | 56 | 779 | 363 | 204.8 | 414 | 2964 | 51 | 278 | 109 | 408 | 34 | 386 | 356 | 290.2 | 122 | 237 | 210.8 | 353.4 | 666 | 112.8 | 171 | 377 | 329 | 208 | 968 | 3520 | 89 | 230 | 2256.8 | 454.6 | 401.6 | 614.2 | 527 | 922.4 | 280 | 454 | 266 | 2203.6 | 537 | 497 | 529 | 79 | 155 | 143 | 364 | 437 | 3248 | 704 | 148 | 43 | 53 | 39 | 260.8 | 351.8 | 417 | 286 | 178 | 415.6 | 1152.4 | 1626.2 | 260 | 214.6 | 53 | 50 | 208 | 557.4 | 1350 | 2382.6 | 157.6 | 521 | 193 | 78 | 53 | 51 | 177.2 | 1788.4 | 1444 | 340 | 425 | 202 | 61 | 4844 | 381 | 188 | 382.6 | 477 | 356 | 193 | 1167.6 | 46 | 401.4 | 47 | 144 | 332 | 338.4 | 169 | 592 | 304 | 485 | 449 | 3301.8 | 407 | 162 | 485.2 | 317 | 56 | 224 | 2273 | 3214.4 | 4252 | 52 | 590 | 56 | 56 | 441 | 615.6 | 222 | 53 | 467.2 | 82 | 2594 | 35 | 1577 | 1373 | 265 | 53 | 641 | 482 | 211 | 513 | 452 | 321 | 5986.6 | 268.8 | 226 | 5542 | 515.2 | 311 | 224 | 2917.8 | 367.2 | 182 | 349.8 | 2319 | 389.6 | 123 | 506 | 59 | 43 | 524.6 | 317.8 | 1138.6 | 3405.4 | 213.4 | 52 | 294.2 | 343 | 41 | 265 | 2368.4 | 51 | 600 | 3493 | 5475 | 498.2 | 1425 | 352 | 545 | 1569.4 | 182 | 593 | 51 | 509.8 | 50 | 280 | 440.2 | 5474 | 1821.4 | 296.6 | 1066.8 | 1769.8 | 58 | 217.4 | 3171 | 496 | 251.6 | 326 | 310.2 | 52 | 256 | 465 | 507.6 | 416 | 525 | 199.2
2730 | 203.6 | 568 | 668.4 | 72 | 152 | 366 | 573.6 | 253.2 | 406 | 2996 | 51 | 264.8 | 109 | 322.4 | 34 | 386 | 488 | 444 | 42 | 200.4 | 248 | 288 | 583 | 175.6 | 290 | 782.6 | 415.8 | 208 | 838 | 3588 | 193 | 86 | 1338.2 | 478 | 448 | 532.6 | 430.2 | 484 | 280 | 454 | 173.4 | 2800.4 | 368.2 | 3781.4 | 797 | 125 | 185 | 143 | 885.6 | 539.4 | 661 | 752 | 148 | 43 | 135 | 39 | 201.2 | 287 | 415 | 192 | 178 | 370 | 953.2 | 341 | 260 | 255 | 53 | 50 | 191.2 | 172.2 | 1350 | 2300 | 111.4 | 396.2 | 193 | 78 | 53 | 51 | 170 | 1696 | 1440 | 333 | 425 | 202 | 48.2 | 156 | 417 | 292 | 767 | 581 | 356 | 193 | 3074.4 | 134.8 | 467 | 141 | 208 | 528 | 444 | 73 | 652 | 304 | 465 | 379.8 | 4763.2 | 343 | 309 | 1001.2 | 429 | 70 | 308 | 2273 | 2981.8 | 4362 | 52 | 615.2 | 56 | 116 | 449.2 | 708.8 | 199.2 | 53 | 427 | 1293.6 | 2622 | 146.2 | 1701 | 1415 | 359.8 | 53 | 639.4 | 482 | 211 | 513 | 383.2 | 481 | 7573 | 467 | 226 | 5642.8 | 1112.6 | 311 | 220.4 | 3027 | 405 | 944.6 | 396.8 | 2424.6 | 479 | 156 | 635 | 59 | 115.8 | 923 | 1611.2 | 989 | 3119 | 259 | 52 | 305.4 | 281.4 | 41 | 297 | 591 | 51 | 432 | 1627.8 | 5532.6 | 403 | 1437 | 367 | 641.4 | 140.2 | 2932.6 | 639 | 51 | 446 | 50 | 257.2 | 506.2 | 5474 | 321 | 319.8 | 1127.8 | 400 | 58 | 212 | 3206.4 | 446 | 158 | 273 | 457.6 | 52 | 246 | 457 | 725.6 | 416 | 542.2 | 238
2730 | 366 | 462.2 | 1563 | 499.2 | 216 | 426 | 681.4 | 353.2 | 430 | 1263.8 | 59 | 329.8 | 265 | 427.8 | 34 | 410 | 428 | 574 | 42 | 277 | 250 | 274 | 501 | 199.2 | 524.4 | 797 | 421.4 | 208 | 759 | 2392 | 49 | 50 | 639 | 1860.8 | 583.8 | 570.4 | 369 | 534 | 280 | 454 | 291 | 2862 | 372.2 | 2155.6 | 815 | 220 | 52 | 191 | 1555 | 599 | 609 | 813 | 41 | 43 | 258 | 39 | 245 | 3793.2 | 442.4 | 176 | 187.8 | 413.6 | 588.2 | 186 | 260 | 255 | 53 | 50 | 237 | 154 | 1350 | 2330.4 | 155 | 346 | 193 | 144.6 | 53 | 51 | 235.6 | 1462.2 | 1506 | 414 | 327.8 | 37 | 97 | 204 | 453 | 424 | 1091.6 | 593.8 | 364 | 193 | 629.2 | 194 | 515 | 195.8 | 312 | 515.6 | 1484.8 | 459 | 680 | 316 | 489 | 331 | 4447.8 | 337 | 393 | 381 | 435.6 | 351.2 | 396 | 2273 | 3264 | 4358 | 52 | 648.4 | 56 | 244 | 613 | 1001 | 105.4 | 53 | 395.8 | 3147 | 1677 | 390 | 1717 | 1547.4 | 482 | 53 | 531.4 | 494 | 219 | 468.6 | 501.8 | 835 | 7570 | 455 | 226 | 5730 | 971.8 | 311 | 231 | 2074.4 | 424 | 3930 | 546.4 | 1206.6 | 455 | 276 | 621.2 | 69.4 | 410 | 1015 | 3482 | 462.2 | 3157.4 | 259 | 52 | 279 | 189 | 41 | 301 | 720.2 | 51 | 602 | 411 | 3108.6 | 308 | 660.2 | 472 | 871.6 | 75 | 2927 | 647.6 | 51 | 852.6 | 82.4 | 277.4 | 554.4 | 5474 | 359 | 395.8 | 1265 | 284 | 58 | 268 | 2694.4 | 512.4 | 158 | 269 | 383 | 309.8 | 387 | 553 | 629.6 | 302.6 | 521.6 | 238
2730 | 498 | 335 | 1737.4 | 471.6 | 216 | 386 | 745 | 396 | 514 | 193 | 234.2 | 517 | 281 | 443 | 34 | 464 | 356 | 670 | 42 | 377 | 245.2 | 318 | 541 | 404 | 603.8 | 748.6 | 539 | 208 | 421.6 | 637 | 117 | 50 | 635 | 567.6 | 803 | 520 | 448 | 731.6 | 320 | 466 | 251 | 1471.8 | 471 | 564.6 | 1571.8 | 318 | 52 | 531 | 1743 | 631.8 | 611 | 910.2 | 41 | 43 | 258 | 39 | 245 | 4491.2 | 450 | 200 | 227 | 479 | 635 | 234 | 129.2 | 255 | 53 | 50 | 259.8 | 1070.4 | 1465.2 | 2396 | 155 | 400 | 314.4 | 321.8 | 53 | 51 | 219 | 364 | 1549.6 | 295.8 | 200 | 37 | 238.2 | 248 | 492.2 | 428 | 592 | 626.8 | 640.4 | 128.6 | 663.8 | 194 | 447 | 229.4 | 308 | 714.6 | 2297.2 | 498 | 632 | 346 | 505 | 363 | 4066 | 337 | 542.8 | 285.8 | 407 | 291.2 | 240 | 772.2 | 3394 | 2465.8 | 154.6 | 616 | 56 | 339 | 659 | 2957 | 108 | 53 | 353 | 3238.6 | 2260.6 | 390 | 1771 | 1609 | 506 | 53 | 1735.6 | 616.6 | 333 | 368.8 | 535.6 | 805.2 | 7578 | 433 | 86 | 3304.4 | 841 | 311 | 233 | 225 | 424 | 4058.2 | 1888 | 526 | 470.6 | 294.4 | 505.2 | 274 | 470 | 527 | 3521.4 | 545 | 2260.2 | 259 | 52 | 351 | 189 | 41 | 349 | 638.8 | 51 | 558 | 395.4 | 2553 | 182.4 | 312.2 | 456 | 800 | 274.6 | 2981 | 480.8 | 51 | 2578 | 212 | 274 | 636 | 5482 | 383 | 535 | 1493 | 284 | 58 | 229.6 | 595 | 1168 | 111.6 | 292 | 423 | 319 | 355 | 1372.2 | 527 | 123.2 | 505.6 | 238
2746 | 2077.4 | 352.6 | 1715 | 368 | 399 | 388.4 | 643.8 | 610 | 1767 | 243 | 293 | 791 | 181 | 604.4 | 72.4 | 604.8 | 490 | 680 | 42 | 537.8 | 226 | 254.4 | 450 | 484.2 | 642.2 | 848.8 | 599 | 46 | 376 | 624.4 | 166.2 | 50 | 661.4 | 478 | 1989.8 | 527.8 | 508.8 | 736 | 412 | 586 | 275 | 637 | 533 | 762 | 1004.2 | 418 | 52 | 316 | 1574.4 | 1899.8 | 611 | 1034.4 | 41 | 43 | 258 | 39 | 245 | 4127.6 | 359 | 1689.2 | 265.4 | 539 | 667 | 354.4 | 42 | 174.2 | 53 | 50 | 351 | 586.2 | 1542 | 2443.2 | 155 | 1617.6 | 603 | 355 | 53 | 51 | 347 | 342 | 1829 | 614.2 | 147 | 37 | 414.6 | 196 | 5451.4 | 534.4 | 490.8 | 2260.4 | 674 | 32 | 1894.2 | 194 | 236.6 | 1584 | 425.8 | 2529.8 | 2288 | 542 | 564.6 | 461.6 | 366 | 928.4 | 4166 | 345 | 588 | 266.2 | 335 | 284 | 669.8 | 850.4 | 3402 | 1645.8 | 223 | 575 | 56 | 375 | 668 | 2997 | 108 | 53 | 332.4 | 3264 | 1009 | 269.4 | 1838 | 1675 | 667.8 | 53 | 2549.2 | 712.2 | 504 | 414 | 576 | 1629.6 | 5947.6 | 310 | 51 | 2656.6 | 936.8 | 124 | 258.8 | 249 | 241 | 4051 | 952.6 | 586 | 485.8 | 210.2 | 508 | 397 | 576.2 | 406.8 | 3551 | 489 | 3079.4 | 1435.4 | 52 | 339 | 189 | 41 | 34 | 652 | 51 | 502 | 430 | 2685.8 | 200 | 313 | 450 | 720.4 | 469 | 2927 | 397.6 | 67 | 2558 | 212 | 274 | 696 | 5474 | 423.4 | 435 | 1497 | 396 | 58 | 51 | 751.2 | 3628 | 348.4 | 380 | 463 | 429.4 | 267.4 | 2777 | 587 | 54 | 386 | 160.4
1762.4 | 3764.6 | 403 | 1595.2 | 284 | 303 | 402 | 465.8 | 721 | 626 | 327 | 490.4 | 940 | 395 | 640 | 130 | 570 | 478 | 563 | 42 | 693 | 166.8 | 244 | 434 | 671 | 840.8 | 803 | 727 | 46 | 335 | 450 | 232 | 50 | 695 | 518 | 839 | 593 | 548 | 768 | 360 | 776.4 | 331 | 601 | 550 | 714.4 | 1225 | 498 | 52 | 257.6 | 1456 | 721 | 1966.6 | 1027 | 41 | 77 | 258 | 99.6 | 305 | 3619.4 | 426.2 | 3713 | 219 | 649 | 492 | 367 | 42 | 53 | 53 | 50 | 471.6 | 142 | 1522.2 | 2712 | 46 | 436 | 748.2 | 371 | 53 | 51 | 388.4 | 340 | 1911 | 813.6 | 159 | 37 | 376.4 | 248 | 5964 | 540 | 481.4 | 2738.4 | 669.4 | 32 | 2461.8 | 105.2 | 203 | 420.6 | 377.8 | 3767 | 2253 | 578 | 453 | 579.2 | 293 | 234 | 2088 | 506 | 700 | 354 | 395 | 284 | 1229.2 | 928.6 | 3414 | 1487 | 223 | 855 | 56 | 3006.2 | 559.6 | 3009 | 156 | 53 | 494 | 2120.4 | 928 | 158.2 | 1806 | 407.4 | 617 | 53 | 2677 | 718 | 516 | 786.2 | 893.2 | 1189.8 | 3533 | 226 | 51 | 2766.2 | 756.4 | 124 | 281 | 321 | 189 | 3448 | 758.8 | 2013.6 | 481 | 193 | 484 | 481 | 543 | 491.6 | 2278.8 | 415.4 | 3266 | 288.6 | 52 | 435 | 1347.6 | 41 | 34 | 669 | 51 | 562 | 402 | 3982 | 175 | 313 | 460 | 655.8 | 1940 | 264.8 | 532 | 119 | 2538 | 212 | 274 | 623.2 | 5484 | 490 | 527 | 1507 | 408 | 242 | 51 | 606 | 3562 | 267.2 | 359 | 413 | 958.8 | 341 | 2785 | 627 | 54 | 422 | 44
278.8 | 1547.2 | 427 | 1636.6 | 364 | 239 | 426 | 422 | 540.2 | 686 | 324.2 | 574.4 | 751 | 514.6 | 704 | 130 | 612.8 | 481.2 | 683 | 42 | 753 | 178 | 332 | 454.8 | 593 | 912.2 | 838 | 763 | 46 | 363 | 504.6 | 462 | 50 | 667 | 518 | 731.6 | 817 | 559.8 | 714.8 | 436 | 817 | 134.2 | 601 | 480 | 1341.4 | 1278 | 985.2 | 52 | 349 | 2723.6 | 799 | 634 | 2015.2 | 41 | 213 | 53 | 140 | 345.2 | 397 | 308.6 | 3718.6 | 220.2 | 656.2 | 504 | 455 | 42 | 53 | 53 | 211 | 1155 | 140 | 1569 | 2662 | 46 | 445 | 690.2 | 425.6 | 53 | 51 | 334 | 278.8 | 1865 | 1031.2 | 159 | 68 | 4503.4 | 298.4 | 6115.2 | 468 | 569.6 | 2820.4 | 739 | 32 | 751 | 46 | 243 | 1998 | 277 | 3739 | 1483.8 | 455.8 | 473 | 770 | 405 | 234 | 670.4 | 490 | 1043.6 | 330 | 395 | 165.2 | 356 | 980.6 | 1483.6 | 2185.8 | 223 | 432 | 56 | 3333.8 | 409 | 2997 | 276 | 53 | 559.8 | 271 | 780 | 35 | 1834 | 323 | 611.2 | 53 | 2711.8 | 688 | 468 | 1070.8 | 1975 | 799.6 | 3517 | 301.6 | 51 | 2852 | 2321.4 | 124 | 403.4 | 478.4 | 181.4 | 472 | 625.6 | 444 | 381 | 175.6 | 498 | 537 | 43 | 688.6 | 536 | 487.8 | 3717.6 | 617.6 | 52 | 5382.8 | 2081 | 41 | 34 | 591.4 | 51 | 706.4 | 420 | 4817.2 | 331.8 | 322 | 370 | 597 | 1808 | 276 | 648 | 262.2 | 2538 | 212 | 284.4 | 549 | 4991.2 | 468.4 | 497.4 | 1547 | 284 | 242 | 234.2 | 617 | 3622 | 244.4 | 334 | 557 | 858 | 150 | 2759.4 | 622.2 | 54 | 1738.6 | 44
273.4 | 2478 | 430.2 | 1696 | 340 | 239 | 326 | 836 | 391 | 813 | 629 | 667 | 771 | 505 | 548.4 | 130 | 698.6 | 583 | 615 | 42 | 825 | 207.4 | 429 | 412 | 402.6 | 515 | 848 | 793.6 | 46 | 363 | 431.6 | 546 | 50 | 703 | 518 | 666 | 841 | 743 | 564 | 440.2 | 868.8 | 91.4 | 732.8 | 416 | 1053.2 | 1305 | 857 | 52 | 432.6 | 1421.6 | 736.8 | 634 | 1700.2 | 41 | 213 | 53 | 140 | 340 | 397 | 489 | 3698.6 | 267 | 800 | 600 | 448.4 | 42 | 53 | 53 | 211 | 483.6 | 398.4 | 1666.6 | 4082 | 46 | 398 | 1426 | 327.2 | 53 | 51 | 356 | 306 | 1926.6 | 291.4 | 157.8 | 116 | 3368.6 | 428 | 6164 | 590 | 888 | 2840 | 678.8 | 32 | 762.2 | 46 | 229.6 | 2964.4 | 277 | 3739 | 286.8 | 429 | 613 | 802 | 460.4 | 234 | 716.8 | 743.6 | 846.8 | 370 | 473.8 | 114 | 388.8 | 680.6 | 986 | 3883.2 | 120.4 | 516.6 | 139.2 | 3286 | 361 | 2999.4 | 421.4 | 53 | 436 | 3177.4 | 780 | 35 | 1798 | 635.4 | 984 | 53 | 1866.8 | 648 | 476 | 377.6 | 558 | 814 | 3607 | 310 | 51 | 2775.2 | 2638 | 124 | 425 | 488 | 68 | 311.8 | 704 | 515 | 381 | 183.2 | 509 | 374.2 | 43 | 923 | 642 | 598 | 4205.2 | 719 | 52 | 303.8 | 2263 | 245 | 34 | 654.4 | 51 | 880 | 460 | 4720 | 416 | 392 | 295 | 794 | 1523 | 276 | 794.8 | 486 | 542.6 | 82.4 | 294 | 477 | 2013.4 | 396.2 | 383 | 1369 | 362.4 | 277.2 | 280 | 1511.2 | 3016.6 | 314.2 | 479 | 839 | 837.2 | 174.8 | 2802.2 | 503.4 | 54 | 375.2 | 44
229 | 2360.4 | 443 | 3777.2 | 372 | 129.2 | 494.8 | 1945.6 | 319 | 753 | 643.6 | 675 | 802.2 | 511 | 585 | 280.2 | 698.8 | 459.8 | 619 | 122 | 813 | 1780.4 | 447 | 452.8 | 415 | 570 | 814 | 1986 | 46 | 363 | 442 | 586 | 50 | 691 | 502.2 | 686 | 745.8 | 795 | 564 | 427 | 996 | 177 | 856 | 432 | 717 | 1145.8 | 857 | 101.8 | 453.8 | 1380 | 616 | 682 | 1206 | 41 | 145 | 53 | 140 | 53 | 397 | 653.2 | 48 | 243 | 896 | 564 | 364 | 42 | 53 | 213 | 462.2 | 277.2 | 165.8 | 2067.2 | 2759.6 | 190 | 413 | 994 | 211.4 | 53 | 207 | 597 | 306 | 1837 | 356.4 | 277 | 135.2 | 2976 | 457.6 | 4175.8 | 606.8 | 940 | 2876 | 682.6 | 32 | 1214.6 | 46 | 266.2 | 3026 | 279.2 | 1861.6 | 282 | 1684.2 | 729 | 694 | 602 | 47 | 736 | 745 | 770 | 354 | 667 | 274 | 372 | 711 | 974 | 3900 | 102 | 3482.4 | 264 | 3258 | 375 | 3020.4 | 451 | 53 | 374.2 | 3981 | 700 | 98 | 794.8 | 755 | 735 | 53 | 737 | 680 | 594 | 2284.8 | 498 | 770 | 4146.4 | 477.6 | 51 | 2824 | 2627 | 662.8 | 781.4 | 558.8 | 92 | 292 | 668 | 505 | 508.2 | 221 | 551.6 | 383 | 43 | 1359 | 157 | 724 | 2476.8 | 700.6 | 52 | 309.4 | 2501.6 | 432 | 258 | 600.4 | 51 | 965.8 | 332 | 4760.8 | 445.8 | 356 | 1201.4 | 730 | 1705.4 | 238.4 | 1005.6 | 538 | 516 | 50 | 382 | 377.4 | 455.8 | 405 | 383 | 113 | 360.8 | 418 | 280 | 3339.8 | 563 | 438.8 | 491 | 3062 | 1969.4 | 720.6 | 2983.8 | 627.2 | 54 | 1702.4 | 44
265 | 2761.2 | 527 | 4022.2 | 377.6 | 56 | 533.2 | 1576.4 | 351 | 717.2 | 1002.4 | 534 | 995.4 | 479 | 3045 | 300.4 | 2057.6 | 398.6 | 549 | 142 | 813 | 2418 | 561.8 | 487 | 463 | 409.8 | 368 | 588.4 | 46 | 363 | 422 | 546 | 50 | 799 | 488 | 678 | 451.2 | 829.8 | 481.6 | 427 | 989.6 | 180.6 | 824 | 533 | 611 | 1079 | 849 | 176.6 | 445 | 1344 | 628 | 649.2 | 1162 | 41 | 164.6 | 53 | 183 | 53 | 397 | 626 | 48 | 531 | 935.6 | 842.8 | 400 | 42 | 53 | 253 | 280.6 | 237 | 176 | 4284 | 2866.4 | 191.8 | 410 | 1042 | 281 | 53 | 207 | 568 | 292.4 | 1628 | 340.8 | 287.6 | 154 | 1464.8 | 615.6 | 3254 | 569.2 | 936 | 2849.2 | 580.6 | 32 | 3033.8 | 65.8 | 285 | 1995.6 | 288 | 706.8 | 578.4 | 439 | 701 | 646 | 268.4 | 47 | 776.6 | 1019.2 | 862 | 413.8 | 658.6 | 274 | 435 | 548.6 | 1039.6 | 3900 | 187 | 3712 | 264 | 702.8 | 345.4 | 3138 | 1724.8 | 53 | 293.4 | 3964.6 | 644 | 140 | 582 | 893 | 959 | 189 | 567 | 710 | 721.6 | 4243.6 | 930 | 710 | 6658 | 569 | 51 | 5204.4 | 2627 | 608 | 1042 | 488 | 147.6 | 928.2 | 653.6 | 423.8 | 677 | 317.6 | 392 | 671 | 43 | 1555.8 | 52 | 784 | 462 | 834.6 | 52 | 366 | 2590 | 564 | 486 | 661.2 | 51 | 1121 | 392 | 4868.2 | 472.8 | 432.4 | 245 | 682.4 | 1915.4 | 182 | 929 | 552.8 | 552 | 50 | 434 | 348 | 470 | 405 | 382.6 | 113 | 270.4 | 307.6 | 280 | 3262.6 | 572.6 | 527 | 541 | 1820.6 | 825.2 | 2735.8 | 3009 | 719 | 54 | 484.6 | 103.4
363 | 1500.8 | 503 | 3823.4 | 506 | 56 | 589.8 | 3554.6 | 341.2 | 774 | 1526.4 | 448 | 549 | 906.6 | 3139 | 451 | 823.8 | 607.8 | 381 | 142 | 789.8 | 2696.6 | 640.6 | 487 | 499 | 465 | 278 | 551 | 46 | 383 | 446 | 480.6 | 50 | 840 | 504 | 580.2 | 461 | 791 | 421 | 407 | 907 | 186 | 776 | 565 | 614 | 1133 | 1004.8 | 179.2 | 390 | 1356 | 707 | 654 | 961.4 | 41 | 195 | 53 | 410 | 53 | 449.6 | 628.4 | 48 | 617 | 953 | 1043.6 | 398 | 42 | 372 | 253 | 229 | 261 | 142 | 3729.8 | 2995 | 46 | 457 | 1062 | 251 | 53 | 207 | 1664.8 | 349 | 943.2 | 584 | 356 | 170.6 | 578.4 | 650 | 3124 | 720.6 | 1058 | 2790.4 | 555 | 32 | 525 | 79 | 230 | 381 | 288 | 769 | 917 | 607 | 617 | 418.4 | 382.4 | 47 | 1462.2 | 1837.8 | 785.6 | 355 | 606 | 464.4 | 375 | 1350 | 1078 | 2506.4 | 340 | 3568 | 264 | 94.4 | 355 | 3114 | 2401.8 | 195.4 | 266 | 3758 | 644 | 790 | 594 | 858 | 1015 | 1712 | 507 | 681.6 | 824 | 474 | 543 | 479 | 6140.2 | 481 | 175 | 5739.2 | 1368.8 | 515.4 | 774 | 488 | 225 | 1439 | 884.8 | 396 | 713 | 424 | 336 | 1073.8 | 43 | 1316.8 | 227.8 | 580.6 | 474 | 1193.6 | 52 | 474 | 2152.2 | 434 | 554 | 681 | 51 | 1014.2 | 448 | 6214.6 | 492 | 611.6 | 225 | 606 | 1972.2 | 184.4 | 889 | 628 | 417 | 50 | 482 | 367.4 | 558.4 | 417 | 311.6 | 183.8 | 234 | 234 | 188.4 | 3353 | 555.4 | 617 | 626 | 1682 | 1035.6 | 2747.8 | 3196.2 | 859.4 | 54 | 545 | 143
383 | 525 | 467 | 3723.6 | 1838.6 | 56 | 640 | 5230.8 | 362 | 832.4 | 758.4 | 448 | 999.4 | 1457 | 3139 | 941 | 757 | 683 | 381 | 122 | 733 | 2765 | 722.8 | 507 | 641 | 465 | 278 | 472 | 46 | 311 | 405 | 676 | 50 | 728.8 | 473 | 687.4 | 486 | 629.2 | 435.4 | 407 | 891 | 285.6 | 764 | 656.6 | 1752.2 | 1076.2 | 1056.4 | 272 | 366 | 1296.8 | 699 | 606 | 936 | 41 | 195 | 53 | 410 | 53 | 610.6 | 577.2 | 258 | 1167.2 | 890.6 | 642 | 286 | 42 | 412 | 253 | 431 | 269 | 151.8 | 3586.8 | 3032.6 | 46 | 542.6 | 1069.8 | 253.8 | 53 | 207 | 2420 | 349 | 476 | 406.2 | 376 | 188.8 | 723 | 678.8 | 2785.4 | 968.2 | 1074 | 2931 | 559 | 32 | 525 | 79 | 1624.8 | 407 | 304 | 817 | 493 | 1976.2 | 610.4 | 428 | 411 | 140.2 | 3999 | 3254.2 | 530 | 578.8 | 576 | 234 | 480.6 | 2489 | 902 | 416 | 359 | 2108.2 | 264 | 698.8 | 400 | 3182 | 2425.8 | 337 | 413.8 | 1447.8 | 640.4 | 1342 | 594 | 735.6 | 908 | 3755.4 | 511 | 534 | 829.4 | 471.2 | 469.4 | 471.8 | 3739 | 578.2 | 206 | 5824 | 593 | 467.4 | 374 | 558.8 | 237 | 1527 | 783.2 | 418 | 1066.8 | 440 | 211 | 451 | 43 | 1132.6 | 244 | 504 | 521 | 310.4 | 213.6 | 1684.6 | 563 | 418 | 620 | 1085.2 | 51 | 1374 | 502 | 5693.8 | 1717.2 | 780 | 318 | 587.6 | 1783 | 320 | 778.6 | 391.4 | 2049.8 | 50 | 466.8 | 479 | 606.6 | 417 | 298 | 113 | 241.2 | 198.8 | 51 | 3449 | 445 | 641 | 690 | 1632.4 | 822 | 2592.6 | 3394 | 958.8 | 54 | 556 | 143
363.8 | 2657 | 503 | 2588.2 | 446 | 56 | 652 | 4960 | 349.4 | 874 | 713.8 | 494.4 | 445 | 1405 | 3177 | 1103 | 859.4 | 670 | 326.6 | 42 | 757 | 2516.6 | 461 | 531.6 | 677 | 505 | 487.4 | 469.4 | 46 | 570.4 | 413 | 796.8 | 50 | 750 | 460 | 415 | 474 | 525.8 | 432.6 | 402.8 | 761.4 | 385 | 989 | 2784 | 674 | 685 | 1211.8 | 296 | 394.8 | 1352 | 699 | 622 | 980 | 41 | 195 | 53 | 371.8 | 53 | 688.8 | 514.8 | 258 | 831 | 794.8 | 737.6 | 274 | 42 | 436 | 173 | 717 | 323 | 157 | 912 | 3023 | 274 | 719.6 | 942.4 | 629.4 | 53 | 113.4 | 2329.8 | 361 | 626 | 329 | 468 | 468 | 732.2 | 1683.6 | 2661 | 581 | 1061.2 | 2968 | 560.8 | 96.4 | 657 | 79 | 276.4 | 508 | 288 | 844.2 | 557 | 2871 | 720 | 448.8 | 415 | 379 | 3975 | 3125 | 554 | 763 | 412 | 186.8 | 676 | 1741.4 | 858.6 | 506.4 | 546 | 1054.6 | 56 | 3266 | 307.6 | 3254.2 | 3759 | 585 | 574 | 1037 | 811.6 | 357 | 594 | 603.2 | 2350 | 7701.4 | 555 | 708.8 | 846 | 564.6 | 581.4 | 447.6 | 669 | 543.4 | 206 | 5816 | 697 | 555.2 | 376.8 | 496 | 285 | 2224 | 762 | 479 | 1353.6 | 992 | 428.2 | 463 | 43 | 1021.8 | 1367.8 | 480.6 | 529 | 1598.4 | 254 | 542 | 547.2 | 578 | 646 | 1548.8 | 51 | 2053.2 | 522 | 5755.4 | 516 | 804 | 490 | 719 | 1675 | 368 | 651.8 | 493 | 4349.6 | 50 | 493 | 479 | 465 | 602.6 | 250 | 470.8 | 327.4 | 58 | 51 | 5077 | 433 | 667 | 758 | 1573 | 854 | 120 | 3351.4 | 980 | 54 | 580.6 | 143
501.2 | 3210 | 503 | 1896.2 | 494 | 56 | 632.6 | 4990 | 279 | 810 | 679 | 434 | 510.2 | 1389.8 | 464.4 | 1098.6 | 829 | 702.8 | 245 | 42 | 649 | 2784.6 | 437 | 401 | 935.8 | 568 | 690.8 | 535 | 46 | 736 | 545.8 | 689.8 | 50 | 582 | 460 | 1214.2 | 1107.6 | 1047.4 | 453.2 | 400 | 851 | 443 | 903 | 3377.8 | 658 | 609 | 1190 | 296 | 506 | 844.8 | 686.6 | 584.6 | 1009 | 41 | 134.2 | 53 | 147 | 53 | 712 | 542 | 258 | 803 | 701 | 1072.6 | 301 | 42 | 440.8 | 53 | 168.2 | 307 | 255 | 802.4 | 2890 | 531 | 877 | 798 | 918.4 | 53 | 51 | 2186 | 437 | 680.6 | 293 | 628 | 156 | 690 | 2993.2 | 3073.4 | 757 | 982.4 | 2936 | 464 | 193 | 679.4 | 79 | 430 | 2010.6 | 268.8 | 749.6 | 541 | 2781.4 | 735 | 1768 | 496 | 379 | 3998.8 | 3502.8 | 1043.4 | 322 | 432 | 150 | 1203.2 | 1789 | 800.8 | 524 | 570 | 1037 | 56 | 3304.2 | 293 | 3363.4 | 1636.6 | 568.4 | 586 | 1145.4 | 1010.8 | 417 | 594 | 609 | 2398 | 6923.2 | 591 | 725 | 768 | 955.6 | 641 | 1655.2 | 710.8 | 476 | 206 | 3186.4 | 733 | 2030.8 | 272.6 | 595.4 | 285 | 5007.2 | 774 | 537 | 333.2 | 337 | 690.6 | 499 | 43 | 1594.2 | 2736 | 387 | 619 | 2048.4 | 254 | 476.8 | 222 | 5789.8 | 518 | 705.4 | 51 | 1990.6 | 649.6 | 5926.6 | 508 | 652 | 530.2 | 755 | 1704.6 | 424 | 1852.2 | 437 | 4254.8 | 50 | 432.2 | 479 | 423 | 667 | 250 | 284.8 | 736 | 58 | 51 | 6054.2 | 378 | 559 | 828.8 | 1573 | 878 | 96 | 3049.6 | 830 | 54 | 510.4 | 44
627.8 | 3278 | 503 | 1080 | 272 | 220 | 529 | 4742.2 | 267 | 594 | 509.4 | 391 | 542.8 | 1305 | 919.2 | 839 | 1159.4 | 681 | 502 | 42 | 831.4 | 2803.4 | 669 | 375 | 3213.8 | 1696.2 | 783 | 571.8 | 46 | 546 | 526 | 458 | 50 | 567.4 | 572.8 | 1026.6 | 696.8 | 2872.4 | 595.6 | 705.8 | 803 | 439 | 669 | 3362 | 696 | 589 | 1166.8 | 256.8 | 561 | 168 | 668 | 403 | 1030.8 | 149.2 | 43 | 94 | 39 | 53 | 1026.6 | 574 | 258 | 1203 | 758.4 | 867.2 | 324 | 216.4 | 443 | 53 | 1227.6 | 307 | 2675 | 763 | 2751 | 619.4 | 832 | 778.4 | 442 | 53 | 51 | 1085.2 | 553 | 609.4 | 337 | 762 | 132 | 714 | 2938 | 2871.2 | 820 | 1056 | 3006.2 | 480.2 | 193 | 599 | 79 | 430 | 629.2 | 256 | 3627.6 | 568 | 2320.4 | 616.2 | 625.4 | 626 | 379 | 3192.2 | 3107.2 | 2901 | 54 | 434 | 266.8 | 581 | 1888.6 | 1136 | 550.6 | 1096 | 1049 | 56 | 3478 | 341.8 | 3395.2 | 404.6 | 463 | 643.6 | 2916.2 | 994 | 327.8 | 626 | 1323.8 | 2398 | 7063.8 | 528.6 | 735 | 781 | 1276.2 | 784 | 511 | 767 | 486 | 82 | 2638.4 | 1304.2 | 908 | 806.4 | 920.4 | 361.4 | 5164.2 | 1098 | 475 | 318 | 42 | 810 | 462.8 | 43 | 2073.2 | 2712 | 387 | 679 | 2487 | 254 | 370 | 339.6 | 974.2 | 401 | 723 | 51 | 2434 | 1291.4 | 4046.2 | 745.8 | 398.2 | 532 | 884 | 1647 | 352 | 808.4 | 550.6 | 4111.8 | 50 | 427.4 | 479 | 488 | 675 | 247.6 | 339.2 | 792 | 58 | 51 | 5860 | 500.2 | 631 | 924 | 1613 | 882.2 | 112 | 2894 | 796 | 157.8 | 680 | 44
5728.6 | 1696.8 | 703.8 | 889.4 | 181 | 394.8 | 541 | 779 | 266.8 | 434 | 574 | 484 | 556 | 1313 | 1261.2 | 461 | 604 | 692.2 | 598 | 42 | 2724.6 | 1993 | 532 | 387 | 1917.8 | 483 | 873 | 553.4 | 208 | 606 | 450 | 426 | 50 | 1835.8 | 660 | 667 | 419.8 | 2828.4 | 600.8 | 373 | 887.8 | 586.4 | 697 | 1844 | 702 | 514.4 | 1124.6 | 112 | 497 | 160.8 | 642 | 379 | 970.6 | 321 | 43 | 258 | 39 | 53 | 1254.2 | 548.2 | 132 | 1318.6 | 2324.6 | 865 | 340 | 260 | 462 | 53 | 90 | 301 | 2677 | 665.4 | 2956.8 | 673 | 702.8 | 632 | 444.8 | 53 | 51 | 410 | 450 | 644 | 587 | 680 | 172 | 521 | 2450 | 2713 | 746 | 1095 | 2901.4 | 604 | 374 | 1833.8 | 79 | 370 | 468 | 336 | 3711 | 734.4 | 1397.4 | 378 | 623 | 437.2 | 271.8 | 900.2 | 1448.8 | 3458.2 | 218.8 | 428.6 | 290 | 420 | 1835.4 | 2188.8 | 609.4 | 2626.8 | 1128.2 | 56 | 2848.8 | 480.2 | 954.2 | 438 | 415 | 1813.8 | 4101 | 1044.8 | 303.8 | 501.8 | 2232 | 2366 | 2694.8 | 519 | 557.8 | 737 | 917.6 | 932.6 | 464.8 | 773 | 619 | 51 | 2569 | 2061 | 877.6 | 336 | 2453.6 | 523.2 | 4586.2 | 763.8 | 415 | 378.8 | 42 | 762 | 570 | 43 | 1171 | 2348 | 445.2 | 679 | 2436 | 173.2 | 293.2 | 516 | 1509.4 | 1305.6 | 1238.8 | 51 | 2079.8 | 3743 | 2827.8 | 918 | 345 | 461 | 949.2 | 2944.4 | 372 | 774.4 | 654 | 2607.6 | 50 | 429 | 659.8 | 488 | 703 | 317 | 438.8 | 732 | 58 | 51 | 5835 | 611 | 633 | 842 | 1531 | 941 | 168.8 | 3107 | 6717 | 227 | 576.4 | 44
890.6 | 476.2 | 1518.2 | 825.4 | 288 | 406.6 | 594 | 719 | 342.4 | 382.4 | 662.8 | 558 | 403.6 | 45 | 472 | 324.8 | 559 | 683 | 565.6 | 42 | 4581.2 | 615.8 | 893 | 447 | 1833.4 | 487 | 970.8 | 567 | 208 | 631 | 557.2 | 408 | 50 | 670.6 | 684.6 | 695 | 532 | 2784.2 | 572.4 | 373 | 869 | 512 | 545.2 | 649 | 682 | 806 | 1174.8 | 112 | 696 | 397 | 555 | 397.6 | 886 | 237 | 43 | 258 | 39 | 53 | 550 | 445.6 | 48 | 1065 | 3245 | 834 | 400 | 260 | 470 | 53 | 131.6 | 289 | 2657 | 569 | 3155.4 | 1194 | 552 | 620 | 360 | 53 | 51 | 398 | 402 | 1833.8 | 2233.2 | 1806.2 | 2748 | 445 | 625.2 | 925.8 | 682 | 1076.8 | 2914.8 | 625 | 374 | 2483.8 | 79 | 446.2 | 496 | 464 | 3835 | 674.2 | 611 | 518.6 | 590.2 | 626 | 86.6 | 1184.6 | 3892.4 | 3799.4 | 298.2 | 458.6 | 386 | 318.6 | 1341.4 | 3605 | 620.6 | 3316.6 | 929.4 | 56 | 229.4 | 684 | 826 | 426 | 239 | 425 | 4120 | 1752 | 356 | 443 | 2221 | 2499.6 | 517 | 579.8 | 577.4 | 770.8 | 1280.2 | 1987 | 394 | 782 | 673 | 51 | 2542.4 | 2041 | 1016.6 | 1485.8 | 2769.6 | 623 | 3413 | 666.2 | 415 | 374 | 42 | 2193.6 | 569.6 | 414.2 | 1218.4 | 489.6 | 453.6 | 667 | 2414 | 269 | 250 | 465.2 | 481 | 432 | 2882.6 | 51 | 2113.8 | 3765 | 2800 | 667 | 387 | 337 | 1001 | 1655.2 | 364 | 920 | 682 | 382 | 50 | 529 | 1759.2 | 450 | 531.8 | 586.4 | 268 | 1669 | 58 | 89.4 | 5929.4 | 647 | 1810 | 902 | 1438 | 1046 | 331 | 741 | 643 | 227 | 537.4 | 121.6
580 | 515.6 | 1521 | 823 | 314 | 464 | 1440 | 883 | 321 | 305 | 686 | 675 | 360 | 45 | 691 | 250 | 559 | 647 | 504 | 42 | 668.8 | 597 | 1372.2 | 460.6 | 1935 | 476 | 895 | 733 | 208 | 630 | 610 | 447 | 50 | 741 | 619 | 748.2 | 566.4 | 3147.8 | 609.4 | 295 | 2553.6 | 528 | 488 | 616 | 682 | 858 | 1053 | 220.8 | 2144 | 1467 | 2165.4 | 475.4 | 867 | 429 | 43 | 258 | 39 | 53 | 520 | 424 | 48 | 1053 | 3273 | 629 | 364 | 260 | 453.2 | 53 | 142 | 451 | 2709.8 | 408 | 2642 | 2794.4 | 427.4 | 620 | 384 | 53 | 51 | 358 | 378 | 2695 | 3329.4 | 3328 | 3444 | 469 | 586 | 518 | 598 | 1035.8 | 2890.8 | 637.4 | 213 | 649 | 79 | 377 | 496 | 1548.6 | 3998.2 | 644 | 711 | 604 | 619 | 626 | 47 | 1187 | 3958 | 1166 | 451 | 831.6 | 450 | 596.2 | 533.6 | 3617 | 591 | 3475 | 889 | 56 | 260 | 818 | 683.6 | 378 | 1712.6 | 381 | 4066 | 2072.6 | 397 | 457 | 2156.6 | 2535 | 689.6 | 602 | 1499.8 | 821 | 455 | 2587.6 | 384.2 | 1040.8 | 731 | 51 | 2558 | 2061 | 2020 | 2279 | 2694 | 557.4 | 1070.6 | 832 | 564 | 350 | 42 | 3029.4 | 458 | 541 | 2543.8 | 620 | 484 | 729 | 1309.8 | 293 | 218 | 511 | 644 | 432 | 2824.2 | 51 | 2140 | 3743 | 2736 | 484 | 456.8 | 1024.6 | 1014.4 | 617 | 440 | 870.6 | 678 | 327 | 50 | 425.8 | 3134.2 | 393.2 | 423 | 897 | 303.4 | 1157.6 | 58 | 147 | 5396 | 725.2 | 491 | 874 | 1438 | 2004.2 | 281 | 681 | 779.6 | 378.2 | 458.8 | 238
680 | 613.2 | 1514.6 | 658 | 339.2 | 492 | 921 | 863.2 | 1691.6 | 305 | 674 | 671 | 482 | 45 | 824.6 | 274 | 561.4 | 690.2 | 317 | 42 | 664 | 569.8 | 1041.4 | 2115.4 | 2085.2 | 578 | 915 | 841 | 357 | 752 | 658 | 447 | 122 | 789 | 525.4 | 924 | 624.8 | 3370.8 | 1453.6 | 1087.4 | 3148.6 | 512 | 604.8 | 546.4 | 668 | 1005.2 | 717 | 195.8 | 930.2 | 638.2 | 2722 | 485 | 910 | 271.4 | 43 | 360 | 39 | 53 | 2193.6 | 274.4 | 2181.6 | 6765.4 | 3793 | 619 | 371.2 | 172.8 | 398 | 53 | 154.8 | 447 | 2798.6 | 420 | 2625 | 2780 | 253.8 | 612 | 376 | 53 | 51 | 378 | 412.6 | 2812 | 3615.6 | 3294 | 3600 | 444.4 | 602 | 1515.8 | 680.6 | 806.6 | 2838 | 662 | 213 | 567.4 | 197.4 | 401 | 488 | 387.2 | 929.4 | 654 | 735 | 592 | 1981.8 | 1829.2 | 47 | 1121 | 3746 | 1148 | 245 | 1217.2 | 382 | 413 | 572.8 | 3309 | 531 | 3460 | 881 | 500.2 | 276 | 830 | 611 | 406 | 2085.8 | 341 | 2242.2 | 2156 | 435 | 433 | 1418.8 | 1129 | 518.8 | 722 | 2227.6 | 823 | 439 | 5256.4 | 377 | 922 | 963 | 226 | 7857.8 | 2061 | 3755 | 2331 | 2728 | 544 | 670 | 607.6 | 564 | 312 | 42 | 2828 | 436 | 615 | 1085 | 613.2 | 672 | 1180.4 | 586 | 285 | 218 | 512.4 | 617.2 | 428 | 2888.6 | 51 | 2140 | 2849.6 | 2651.6 | 606 | 424 | 716.8 | 1680.2 | 437 | 729 | 831 | 674 | 3768.2 | 50 | 395 | 3105.4 | 376 | 523.2 | 179 | 736.2 | 660 | 58 | 147 | 3366 | 1202.8 | 478 | 862 | 1526 | 3597 | 309 | 685 | 831 | 312.2 | 544.6 | 2802.8
672 | 713 | 1537 | 569.4 | 503 | 494.4 | 597 | 720 | 2589 | 305 | 1778.6 | 745 | 427.6 | 45 | 721 | 390.8 | 667 | 743 | 311 | 42 | 688 | 629.8 | 942 | 3229.2 | 2056.8 | 527.6 | 848.2 | 877 | 274.8 | 656 | 738 | 529.2 | 230 | 831 | 455.6 | 828.6 | 533.6 | 1094.4 | 549 | 611.2 | 3093 | 387.4 | 746.2 | 561 | 632 | 1027 | 791 | 165 | 1078 | 255.4 | 2842 | 563.4 | 815.4 | 313 | 77 | 296 | 39 | 53 | 2578.6 | 334.8 | 112 | 874.2 | 3043.6 | 588 | 482.6 | 42 | 382 | 53 | 1493.2 | 379 | 2853 | 1671 | 505.8 | 2692.4 | 299 | 526 | 478.2 | 53 | 51 | 294 | 403 | 2789 | 2574 | 3394.8 | 3681 | 395.8 | 512.4 | 3607.4 | 807 | 704 | 2833.2 | 657.6 | 32 | 582.6 | 227 | 401 | 605.2 | 232 | 886.2 | 694 | 699 | 592 | 3706 | 434 | 47 | 1063.2 | 3054.6 | 1132 | 245 | 347.4 | 508.4 | 285 | 502 | 3209 | 508.8 | 3562 | 868 | 543 | 992 | 912.6 | 659 | 321.4 | 2121 | 427.8 | 1053 | 2184 | 261.4 | 437 | 411.4 | 1113 | 1503.4 | 993.2 | 2728 | 911 | 546.2 | 5394 | 356 | 802 | 842 | 226 | 2542.8 | 2132.8 | 3755 | 2715 | 2878 | 275 | 715 | 417.4 | 1943.6 | 312 | 42 | 1826.6 | 389 | 647 | 1240.6 | 576 | 901.6 | 1023.6 | 530 | 309 | 302 | 537.2 | 554 | 540 | 835.8 | 51 | 2061.6 | 358 | 2626 | 620 | 1189.2 | 399 | 3206.6 | 324 | 935 | 821.4 | 641.6 | 3798.8 | 212 | 363 | 3098.8 | 547 | 2949.6 | 219.8 | 541.4 | 1584 | 58 | 147 | 2895.6 | 536 | 539 | 849.4 | 1276 | 3730 | 361 | 523 | 779 | 243 | 537.2 | 642.8
818.8 | 1629.8 | 1489 | 421.4 | 443 | 613 | 671 | 719.6 | 2595.2 | 265 | 2566.6 | 873.2 | 492 | 45 | 697 | 518.6 | 952.6 | 778.2 | 406 | 42 | 676 | 533.6 | 1057.8 | 4308.6 | 2108 | 489.6 | 849 | 829 | 303 | 520.6 | 788.2 | 780 | 494 | 841 | 440 | 869 | 528 | 1748.8 | 417.6 | 460.8 | 3158 | 423 | 643 | 563.8 | 632 | 933 | 848 | 263.2 | 1090 | 181.8 | 2782 | 629.4 | 560 | 355 | 213 | 418 | 39 | 53 | 2641 | 338 | 172 | 861.8 | 2531.2 | 703.2 | 485 | 42 | 409.6 | 53 | 1289.4 | 297.4 | 2732.6 | 2117.4 | 651.4 | 534 | 283 | 490 | 557 | 53 | 51 | 286 | 513 | 1971.8 | 715.4 | 3062.6 | 1093.8 | 379 | 1766 | 3648.6 | 1781.8 | 921 | 2834 | 635.2 | 32 | 576.8 | 227 | 401 | 1170.8 | 156 | 831 | 493 | 733.4 | 600.8 | 3706 | 346.4 | 47 | 801.4 | 763 | 1140 | 310.4 | 314 | 589.6 | 273 | 892 | 3165 | 338.4 | 3083.6 | 854 | 881 | 3592 | 680 | 773.2 | 307 | 975.8 | 564.6 | 1073 | 2128.6 | 301.6 | 505 | 492 | 1066.8 | 370 | 2737.2 | 2720 | 855 | 3362.8 | 5401 | 401 | 872.8 | 827.6 | 292 | 5438.6 | 2234 | 3685 | 1921.8 | 2722 | 373 | 1918 | 319 | 415 | 357 | 42 | 419 | 390.8 | 679.6 | 2039 | 677.6 | 888 | 617 | 591.6 | 339 | 298 | 821.4 | 463.2 | 568.4 | 808.2 | 51 | 2073 | 404 | 2863.6 | 599.8 | 2407 | 401.4 | 2929.2 | 380 | 498.6 | 666.2 | 732 | 3650 | 212 | 366.6 | 2901.2 | 587 | 2937.6 | 299 | 412 | 2877.6 | 58 | 70.2 | 808 | 506 | 662.6 | 747 | 324 | 3262.4 | 443.4 | 636 | 1378.4 | 243 | 523.2 | 1506
676 | 1328.6 | 1641 | 435.8 | 438.2 | 773.8 | 655 | 715.6 | 1732.6 | 145 | 2646.8 | 907.2 | 588 | 45 | 713.8 | 597 | 635 | 739 | 399 | 42 | 636 | 614.6 | 881 | 3236 | 1987.2 | 462 | 821 | 766.8 | 323.4 | 498.4 | 863 | 815 | 744.2 | 876 | 340 | 801 | 597 | 514 | 420.4 | 276.8 | 927.8 | 483 | 745 | 654 | 632 | 877 | 884 | 388 | 1092.6 | 334 | 1482 | 571 | 624 | 753.8 | 213 | 286.4 | 99.6 | 53 | 2530 | 330.8 | 211.6 | 859.2 | 406.4 | 608 | 575.4 | 42 | 451 | 53 | 958.2 | 441.8 | 2623.8 | 1554 | 766 | 586.8 | 281 | 500 | 526 | 53 | 51 | 438.2 | 954.6 | 838 | 332 | 727 | 269 | 500.6 | 3862 | 4204.8 | 3175.2 | 705 | 2872 | 551.8 | 32 | 600 | 227 | 413.4 | 1773.4 | 168 | 819 | 528.4 | 918.6 | 432 | 3616 | 1261.6 | 47 | 781.2 | 650.2 | 1168 | 201.2 | 338 | 743.6 | 1057 | 1209 | 3169 | 446 | 1243 | 902.4 | 292.6 | 3661 | 734 | 1063.2 | 395.2 | 257.6 | 595.8 | 1924.6 | 2004.8 | 402 | 513 | 604.8 | 944 | 450 | 1736.2 | 2700 | 865 | 9105.2 | 4340.8 | 602.8 | 857.2 | 905 | 336 | 5379 | 2246 | 2494.2 | 816 | 2854 | 506.2 | 1913.8 | 355 | 376 | 400.2 | 42 | 644.2 | 338 | 494 | 9811.2 | 873.8 | 828 | 651.8 | 599.8 | 369 | 1156 | 515 | 540 | 1518.6 | 658.4 | 51 | 2157 | 525.2 | 2717 | 641.6 | 2366 | 375 | 2778 | 455.2 | 529 | 684.6 | 1984.2 | 3878 | 212 | 385.8 | 2974 | 2583.8 | 3030 | 291 | 283 | 2784 | 58 | 51 | 708 | 461 | 635 | 782 | 323 | 1020.8 | 408 | 692 | 847 | 167.4 | 760 | 1459
588.4 | 2452.4 | 1655.4 | 489 | 267 | 793 | 671 | 718 | 314 | 257 | 2302 | 867 | 640 | 45 | 746.2 | 341 | 711 | 708.6 | 311 | 42 | 577 | 809.4 | 917 | 3176 | 1932 | 509 | 783 | 841.6 | 344.2 | 536.8 | 768 | 1588.2 | 1805.8 | 1447.2 | 448.8 | 608 | 774.4 | 526.4 | 404 | 250 | 950 | 1562.4 | 769.2 | 666 | 634 | 767.8 | 811.2 | 376 | 1010.6 | 330 | 717.4 | 709 | 492 | 556.4 | 145 | 309 | 140 | 53 | 2652.2 | 326 | 209.8 | 975 | 437.2 | 1001 | 606.4 | 42 | 499.8 | 133 | 644.4 | 466 | 2571 | 1554 | 774 | 569 | 371.2 | 585.6 | 526 | 53 | 51 | 559 | 2683 | 1015.4 | 334.4 | 1355 | 329 | 656.2 | 3926.8 | 5854 | 3121.4 | 2008 | 2768.6 | 518 | 32 | 564 | 108.6 | 387.8 | 970 | 128 | 850.6 | 532.4 | 1127.6 | 532 | 3608 | 1512 | 47 | 1028.4 | 861.4 | 1250.6 | 163 | 553.8 | 2137.8 | 1631 | 1167 | 3171.4 | 422 | 1126.2 | 956 | 463 | 3697 | 924 | 859.2 | 494 | 318 | 675.8 | 3811 | 1115 | 342 | 521 | 616 | 931 | 370 | 868 | 1974.8 | 856 | 3192.6 | 1190.4 | 670 | 1003 | 909 | 331 | 5403 | 2336.4 | 570.4 | 874 | 8322.2 | 494.2 | 1965 | 598 | 383 | 467.4 | 42 | 755 | 382 | 514 | 3599 | 913 | 844 | 581 | 624 | 333 | 635.2 | 405.4 | 438 | 457 | 608 | 51 | 2137.8 | 545.4 | 3799.2 | 843 | 2482 | 365.4 | 2774.6 | 448 | 3275.6 | 787 | 855.2 | 552.6 | 212 | 502.2 | 795 | 3882.4 | 1032.6 | 462.8 | 673.2 | 2286 | 58 | 51 | 650.4 | 436 | 1207.2 | 733 | 441 | 898.6 | 525.8 | 644 | 879 | 54 | 728 | 1511
533.4 | 4946.8 | 1601 | 552.8 | 277 | 1094.8 | 731.6 | 546.8 | 334 | 256.2 | 5057.4 | 843 | 587.2 | 45 | 632.6 | 205.4 | 675 | 706.2 | 311 | 42 | 637 | 975.8 | 941 | 3131.2 | 1956 | 557 | 738.6 | 740 | 337 | 549 | 832 | 2662 | 666.8 | 816 | 1114.6 | 539.2 | 941.2 | 688 | 362.8 | 290 | 938 | 314 | 676 | 888.8 | 602 | 846 | 633 | 484.8 | 962 | 314 | 774 | 533 | 615.2 | 338 | 164.6 | 326.8 | 140 | 53 | 1826.2 | 400.2 | 205.6 | 967 | 650.6 | 2806 | 534.2 | 42 | 523.8 | 253 | 659.6 | 510 | 2541 | 1559.4 | 1381.6 | 620 | 504 | 691.8 | 469.8 | 53 | 51 | 2106.8 | 2569 | 1306.8 | 412.4 | 2443.2 | 281 | 580.6 | 3982 | 2758 | 2555.6 | 2950.4 | 2722 | 482 | 32 | 1855.2 | 1282 | 446 | 890 | 811 | 924.2 | 521.4 | 924.8 | 524 | 3596 | 1684.2 | 116.2 | 1115.8 | 871 | 1334 | 163 | 644 | 524.6 | 1688.2 | 1253.8 | 4145.8 | 1631 | 831 | 892 | 503.8 | 2839.2 | 417.2 | 650 | 494 | 217.2 | 616.8 | 3818 | 1375.8 | 428.4 | 497 | 590 | 986.4 | 420 | 723 | 721.4 | 886 | 2958 | 1595.4 | 691 | 786.6 | 936.6 | 305.2 | 5359 | 3116.4 | 648.4 | 944.6 | 2894 | 322.6 | 1925 | 387 | 355 | 509 | 170.8 | 743 | 405 | 619 | 3119.2 | 657.6 | 844 | 616.4 | 813.6 | 325 | 200.2 | 601 | 405 | 437 | 618 | 51 | 1967.4 | 552 | 7259.6 | 855 | 2193.4 | 371.2 | 814 | 419.6 | 3285.2 | 630.2 | 896 | 421.8 | 114.8 | 531 | 621.4 | 3703.6 | 489 | 517.6 | 1073.2 | 318 | 205.2 | 234.2 | 765.6 | 906.8 | 1726 | 775 | 449 | 669 | 521 | 739 | 803 | 54 | 820.8 | 1567.6
548 | 1078 | 1542.6 | 659 | 1641.6 | 1212 | 692.2 | 1817.2 | 334 | 293 | 4738.8 | 688 | 588 | 45 | 557.2 | 172 | 675 | 773 | 585 | 163 | 2445.6 | 964 | 973.8 | 3128 | 1960 | 539 | 737 | 735.2 | 1650.8 | 2878 | 741 | 2501.8 | 736.8 | 920 | 473.6 | 552 | 2791.2 | 696 | 476.4 | 302 | 879 | 326 | 599.6 | 1076.8 | 562 | 765 | 52 | 1805 | 955 | 172.4 | 778 | 525 | 586.8 | 250 | 195 | 490 | 183 | 53 | 724 | 341 | 442 | 1098 | 650.6 | 2698 | 414.4 | 42 | 581.2 | 253 | 529.4 | 299 | 2852.6 | 1554 | 56 | 628 | 476 | 743.8 | 264.2 | 53 | 90.6 | 2172 | 2624.6 | 556 | 766 | 2289 | 253 | 488.6 | 2608.4 | 2782 | 617.2 | 3050 | 2817.2 | 2820.4 | 32 | 2480.8 | 46 | 520.4 | 931 | 3699 | 887.6 | 574.8 | 893 | 700 | 1359.6 | 1647 | 220 | 1174.2 | 843 | 1473.8 | 54 | 680 | 375 | 1733 | 1704 | 3114 | 434 | 495.4 | 583 | 432.4 | 236 | 383 | 737.4 | 518 | 244.6 | 351 | 3766 | 827.4 | 577 | 493 | 164 | 830 | 380 | 521.4 | 744 | 826 | 1120.4 | 519 | 650 | 628 | 984 | 368 | 2280 | 125 | 996.4 | 561 | 2918 | 56 | 1913 | 423 | 355 | 441 | 203 | 683 | 538 | 643 | 2992 | 490 | 837 | 642.4 | 1009.2 | 450.2 | 188.2 | 919 | 465 | 433 | 676.2 | 51 | 1782 | 51 | 9073.4 | 899.2 | 678.8 | 459.2 | 780.2 | 536 | 3392 | 641 | 733.2 | 1152.6 | 50 | 587 | 545 | 1786.2 | 413 | 515.4 | 1066 | 381 | 312.4 | 280 | 604 | 149 | 1778 | 817.6 | 469 | 52 | 596.4 | 931.4 | 794 | 54 | 895 | 1717.4
508 | 1994.8 | 1473 | 766.8 | 479.2 | 1628.8 | 647 | 474 | 322 | 358.8 | 3514.4 | 740 | 534.6 | 45 | 658 | 321 | 6266 | 745 | 505 | 261 | 4288.6 | 965.8 | 959 | 3160 | 3023.2 | 482 | 771 | 728 | 2447 | 3038.6 | 1497.4 | 2667 | 823 | 876 | 635 | 779.8 | 3135.4 | 565 | 437 | 310 | 728.6 | 266 | 612.2 | 704.4 | 529 | 684.8 | 52 | 1759.4 | 862 | 110 | 777.4 | 549 | 766.4 | 214 | 195 | 498.8 | 140.2 | 53 | 788 | 477 | 653.2 | 1208.8 | 640.6 | 2981.6 | 372 | 42 | 736.8 | 253 | 448.4 | 326 | 2733 | 1701.6 | 56 | 622.4 | 496 | 760 | 269 | 53 | 150 | 2044.6 | 2683 | 1271.8 | 917.8 | 2335.8 | 326 | 857.6 | 530 | 4451.4 | 634 | 3006 | 2880 | 3402 | 32 | 714 | 46 | 574 | 807 | 3779 | 908 | 504 | 705.4 | 877 | 756 | 1477 | 220 | 3033 | 869.8 | 1582 | 54 | 620 | 351 | 2039.8 | 3508.6 | 3270 | 498 | 445 | 509.6 | 418 | 247.2 | 383 | 742 | 494 | 251 | 419 | 2456.8 | 749.2 | 599 | 497 | 70.4 | 538 | 375.6 | 651.6 | 728 | 756 | 555 | 636 | 610 | 729.8 | 932 | 468 | 2348 | 195.8 | 722 | 285 | 2830 | 56 | 1925 | 631.4 | 367 | 441 | 203 | 747 | 347 | 563 | 3239.4 | 517.2 | 885 | 629 | 909 | 515 | 205 | 671 | 469 | 742.6 | 759.6 | 51 | 1591.4 | 51 | 5522.4 | 1181.8 | 804 | 490.2 | 835.2 | 496 | 3396 | 600.2 | 692 | 4063.6 | 50 | 633.8 | 458 | 1870 | 425 | 481 | 1078.4 | 301 | 418 | 280 | 632 | 149 | 1818 | 910 | 429 | 52 | 588.2 | 858 | 812 | 54 | 682 | 3702.2
508 | 768.4 | 1473 | 649.8 | 495.4 | 2967 | 691.2 | 662 | 710.6 | 565 | 4465.2 | 2945 | 261.4 | 45 | 664 | 321 | 645 | 734 | 1894 | 447 | 557 | 896.2 | 995 | 3088 | 797.8 | 536.4 | 913.4 | 576.8 | 2447 | 3218 | 1999 | 2254.4 | 839.6 | 1096.8 | 671.4 | 714.6 | 3165.8 | 2482.6 | 413 | 346 | 580 | 50 | 913 | 756.4 | 541 | 725 | 52 | 1739 | 835 | 274 | 690.6 | 453 | 766.8 | 310 | 195 | 534 | 457 | 53 | 795 | 471.4 | 510 | 1282 | 731.2 | 719.6 | 280 | 42 | 624.2 | 253 | 465.4 | 1012.6 | 537 | 1812.2 | 56 | 646.2 | 486 | 759 | 269 | 71.8 | 150 | 1919 | 2851 | 1740 | 476 | 2512.2 | 1612.2 | 1466.2 | 543.6 | 4494 | 609.6 | 3053.8 | 2948 | 3394 | 32 | 678 | 1249 | 612.4 | 830.2 | 3813.6 | 842.6 | 504 | 914.6 | 894.2 | 700 | 1433 | 220 | 4130 | 864.6 | 1530 | 54 | 513.8 | 351 | 1949.2 | 3545 | 3379 | 586.8 | 409 | 899.8 | 298 | 266 | 461 | 658 | 634.4 | 253.4 | 419 | 489 | 892.4 | 655 | 401 | 47 | 526 | 522.8 | 648 | 124 | 720 | 669 | 829 | 602 | 1357.6 | 832 | 1597 | 2216.8 | 215 | 782.4 | 297 | 2694 | 56 | 1916 | 742.6 | 363 | 560.4 | 203 | 865 | 303.8 | 493.2 | 3572 | 554 | 878.4 | 704.8 | 569.6 | 586 | 161.8 | 809 | 533 | 317 | 952 | 51 | 779 | 51 | 4336.8 | 778.6 | 746.8 | 519 | 950.8 | 518.6 | 1705.4 | 440 | 1909 | 4177 | 50 | 596 | 370.8 | 3418 | 492.6 | 391.8 | 959.4 | 313 | 527 | 280 | 599 | 128.6 | 1734 | 953 | 613.8 | 52 | 448.8 | 1721.6 | 750.4 | 123.2 | 691 | 3629
510.2 | 791.8 | 1260.2 | 868.8 | 437 | 2717.6 | 909.8 | 752 | 1083.4 | 637.8 | 3044 | 2873 | 267 | 45 | 1329.2 | 328 | 675.8 | 760.8 | 689 | 446 | 517.4 | 828.4 | 991.4 | 3220.2 | 770.2 | 578 | 838 | 539 | 1561.4 | 1212.4 | 2209 | 598.2 | 813 | 818.4 | 594 | 652 | 1741.4 | 3175 | 413 | 310 | 1217.2 | 83.2 | 997 | 718 | 602 | 821.6 | 52 | 1777.8 | 835 | 224 | 664 | 524 | 810 | 338 | 134.2 | 640.8 | 465 | 53 | 786 | 411 | 532 | 1036 | 837 | 710 | 188.4 | 42 | 626.4 | 53 | 321.4 | 1485 | 529 | 2003 | 56 | 681.6 | 557.8 | 1480.6 | 269 | 147 | 150 | 1912.6 | 1162.6 | 1810 | 516 | 2557 | 301.2 | 609.6 | 554 | 4385.6 | 548 | 2597 | 2900.4 | 3394 | 193 | 422 | 46 | 634 | 848 | 1648 | 776.2 | 2007.8 | 947.4 | 916 | 635.8 | 1443.8 | 269.6 | 4118.2 | 874 | 1453.2 | 54 | 510.8 | 785.2 | 1123 | 3519 | 2368.2 | 634.8 | 647.4 | 1048 | 275.8 | 261.4 | 409 | 576 | 554 | 251 | 433 | 535.6 | 886.8 | 515.4 | 414 | 261 | 414 | 550 | 816 | 124 | 696 | 624 | 757.8 | 593.4 | 2811 | 802 | 484 | 2168 | 275 | 880.4 | 333 | 1377 | 56 | 1821.4 | 725.2 | 396.2 | 536 | 74.2 | 869 | 294 | 535.6 | 3748.8 | 522 | 793.4 | 566 | 518 | 630 | 241.8 | 678 | 643.8 | 313 | 896 | 51 | 787 | 88.8 | 2562 | 783.8 | 745 | 555 | 895.8 | 641 | 581.4 | 2647.2 | 654.4 | 4346.8 | 50 | 700 | 472 | 3271.6 | 719 | 286 | 933 | 269 | 572.4 | 188.4 | 556 | 47 | 1742 | 1032 | 701 | 52 | 533 | 2315.8 | 736 | 227 | 691 | 3625
586.6 | 633.4 | 397.8 | 971.4 | 463 | 2756 | 754.6 | 764 | 533.8 | 413.4 | 3044 | 2857 | 336.6 | 45 | 1260 | 374.8 | 676 | 547 | 1605 | 470 | 498.2 | 722.4 | 969 | 3227 | 937 | 760.4 | 848 | 491 | 233 | 729 | 8152.6 | 395 | 737.4 | 794 | 701.4 | 582 | 729.4 | 3159 | 461.4 | 310 | 713.2 | 296.4 | 913 | 748.8 | 649 | 1012.6 | 52 | 2289.2 | 814 | 1504.8 | 789 | 652 | 717 | 300 | 43 | 1347.4 | 413.6 | 53 | 828 | 399 | 1866.4 | 707 | 801 | 839.6 | 186 | 42 | 598 | 53 | 223 | 1493 | 591 | 1976.2 | 56 | 725 | 651 | 2592 | 299 | 147 | 217.8 | 1847 | 693 | 2335.6 | 473 | 686 | 289.2 | 601 | 562.8 | 4252 | 705.6 | 742.4 | 2819.8 | 1051.6 | 337.8 | 373 | 46 | 558 | 806.2 | 1640 | 817.4 | 607.6 | 994.2 | 844 | 785.2 | 1462 | 245 | 4108 | 866 | 1383.4 | 213.2 | 567 | 1322.2 | 650 | 3531 | 999 | 729.2 | 555.6 | 1120.4 | 361 | 374 | 398 | 680 | 589.4 | 232.8 | 493 | 622 | 804 | 358 | 370 | 261 | 472.4 | 4022.8 | 1295.8 | 124 | 880 | 674.4 | 672.8 | 470 | 2782 | 897.2 | 604.8 | 2273.8 | 345.8 | 7925.8 | 327 | 518.6 | 56 | 1722.2 | 730 | 445 | 594.8 | 42 | 970.4 | 390 | 515 | 3508 | 535 | 769.4 | 479.6 | 557 | 593.6 | 193 | 670 | 771 | 286 | 736.8 | 51 | 819 | 240 | 2562 | 1013.6 | 1212.6 | 595.4 | 875 | 649 | 631 | 3121.6 | 578.4 | 3900.2 | 50 | 738 | 472 | 3164 | 669 | 288.6 | 957 | 225.2 | 376 | 51 | 539 | 47 | 1747.4 | 973.6 | 674.6 | 52 | 471.8 | 2137.8 | 702.6 | 227 | 695 | 3665
628 | 671 | 3731 | 984 | 300.4 | 2726.8 | 765.6 | 716 | 1414 | 385 | 2753.6 | 2441.8 | 514.4 | 45 | 3008 | 271 | 720 | 463 | 990 | 527 | 615 | 634.4 | 833.2 | 3488.6 | 981 | 859 | 868.4 | 471.8 | 225 | 682.6 | 2050 | 491 | 767 | 769 | 789.8 | 660 | 635.4 | 3072.2 | 497.4 | 290.2 | 667 | 417 | 2178.4 | 630 | 565 | 1059.6 | 52 | 2883.4 | 866 | 417 | 811.8 | 664 | 674.2 | 319 | 43 | 557.4 | 327 | 53 | 655.2 | 451.8 | 3713.4 | 581.4 | 676.2 | 915.2 | 182 | 42 | 660.4 | 53 | 375.8 | 1477 | 587 | 1784.2 | 171.8 | 742.4 | 671 | 2686.6 | 344 | 147 | 802.2 | 455 | 713 | 4178.2 | 677 | 674.8 | 288.2 | 576.6 | 654.4 | 2943.2 | 741.2 | 806.2 | 2620.8 | 680.6 | 374 | 1144.6 | 69.6 | 594 | 722.2 | 1388.4 | 3199.8 | 397.4 | 1053.8 | 634.4 | 650.4 | 1578 | 245 | 2277.2 | 455 | 1306 | 341.6 | 523 | 890.2 | 639.8 | 3511 | 1059 | 723.2 | 556 | 1102.6 | 359 | 606.6 | 523 | 2102.6 | 581.6 | 296 | 547 | 922 | 756.8 | 490 | 335.2 | 261 | 578 | 5306.2 | 991.6 | 124 | 896 | 628 | 1049.2 | 462 | 2878 | 846.4 | 688.8 | 2561.2 | 275 | 6011.4 | 343.8 | 2645 | 56 | 1742 | 642.8 | 357 | 1576 | 42 | 3558.2 | 462 | 467 | 3501.6 | 515 | 831.4 | 923.8 | 729.4 | 398 | 352.2 | 610 | 925 | 359.2 | 495.8 | 51 | 761.4 | 240 | 4974 | 818 | 1085.8 | 740.2 | 875 | 633 | 581 | 3487.6 | 528 | 818.4 | 50 | 682.8 | 506.2 | 2073.8 | 705 | 216.6 | 870 | 264.4 | 284 | 51 | 524 | 47 | 1811.2 | 1143.6 | 1924.8 | 52 | 939.6 | 1961.8 | 676 | 227 | 673.4 | 1831.2
696 | 567 | 3731 | 1109.8 | 182.8 | 2669 | 836 | 566 | 1399.4 | 457 | 732 | 2871 | 707.6 | 45 | 2995.8 | 277.4 | 782.6 | 49 | 1492.2 | 499 | 651.4 | 1027.8 | 926 | 1669.6 | 938 | 849 | 873.6 | 462 | 225 | 665.8 | 2104.2 | 491 | 742 | 769 | 850.4 | 692 | 477 | 2898.8 | 490 | 337 | 747 | 417 | 692.2 | 395 | 515 | 1097 | 52 | 745 | 871.8 | 338.6 | 819 | 668 | 570 | 417.2 | 2109 | 680 | 226 | 53 | 441 | 602.2 | 48 | 2343.6 | 550 | 1040 | 126 | 42 | 669.6 | 53 | 559 | 1489 | 473.4 | 1906.2 | 249 | 707.6 | 714 | 2855 | 278.4 | 90.6 | 291.6 | 455 | 810.6 | 3075.4 | 696 | 646.8 | 355.4 | 474.4 | 744.8 | 1666.6 | 806 | 933 | 2645.2 | 755.2 | 374 | 710.8 | 175.4 | 109.6 | 873 | 354.8 | 3843.8 | 539 | 912.2 | 630 | 672.4 | 1695.2 | 245 | 1333.8 | 1394 | 1302 | 424 | 527 | 1232.4 | 540.6 | 3396.6 | 1144.2 | 121.2 | 666 | 1029.2 | 417.4 | 625.4 | 535.4 | 762.2 | 565 | 296 | 487 | 962 | 750.6 | 570.4 | 295 | 261 | 610 | 5842 | 799.6 | 124 | 920 | 580.8 | 929 | 428 | 2914 | 751 | 452 | 2663 | 220.4 | 3964.4 | 367.8 | 5415 | 56 | 1842 | 731 | 310 | 571 | 42 | 3008 | 774.2 | 452.2 | 3018 | 190.4 | 1078.6 | 719.8 | 718.8 | 384 | 329 | 554 | 1097 | 408 | 583 | 51 | 803.4 | 409.6 | 4699 | 809.4 | 985.4 | 506 | 744.6 | 669 | 536 | 3642.4 | 546.4 | 697 | 50 | 1108 | 512.6 | 409 | 749.4 | 1601.8 | 764.2 | 295.6 | 404 | 51 | 44 | 90.4 | 1886.4 | 2097 | 661 | 233 | 2950 | 4418 | 793 | 157.8 | 685 | 709
768.4 | 622.6 | 3733.8 | 970.4 | 817.8 | 1281 | 884 | 556.8 | 1341 | 537 | 576 | 2895 | 725 | 45 | 3121 | 291 | 909.6 | 49 | 3036 | 523 | 683 | 756.4 | 926 | 556 | 874.4 | 885.8 | 708 | 530 | 233 | 790.6 | 1296.6 | 475 | 663.2 | 733 | 846.4 | 711.8 | 545.4 | 2112.4 | 593.2 | 397 | 767 | 383.8 | 634.6 | 451 | 578 | 757 | 52 | 1839.4 | 895.2 | 374 | 834.2 | 644 | 662 | 675.8 | 2181.8 | 604 | 154 | 53 | 481 | 811 | 48 | 5451.4 | 638 | 2270.6 | 126 | 42 | 711 | 53 | 520.4 | 1465 | 495 | 1705 | 269.4 | 602 | 807.2 | 2369.6 | 277 | 53 | 764 | 439 | 910.2 | 3050 | 552 | 702.8 | 429 | 402 | 2228.8 | 4031 | 792 | 915 | 2585 | 724 | 277.4 | 3376.4 | 275.8 | 44 | 769 | 1804 | 3809 | 515 | 826 | 659 | 667.2 | 1823.6 | 205.4 | 1335 | 635 | 1346 | 2064.4 | 441.6 | 528 | 684 | 3339.8 | 1197 | 54 | 724.2 | 1003.6 | 533 | 522.6 | 456 | 601 | 611.8 | 296 | 404 | 873.8 | 637.2 | 655 | 277.4 | 132.6 | 646 | 3827.4 | 758 | 124 | 935.6 | 544.2 | 790.8 | 480.8 | 2914 | 751 | 352 | 2731 | 556.4 | 3831.4 | 375 | 6279.2 | 56 | 1843.8 | 903.2 | 345 | 595 | 42 | 2952 | 936 | 377.4 | 2868.2 | 225 | 1100 | 538.2 | 671.6 | 352 | 369 | 377 | 945 | 428 | 588.2 | 51 | 825.4 | 2369.2 | 4986.6 | 1008 | 701 | 624.6 | 711 | 927 | 299.6 | 2478.4 | 502 | 550.8 | 50 | 1522 | 519 | 460 | 586.4 | 2517 | 766.6 | 492.2 | 411 | 51 | 44 | 264 | 1874 | 2060 | 661 | 597 | 2926 | 4486 | 585 | 54 | 627 | 722
829 | 778 | 3745 | 791.4 | 275 | 955 | 868 | 663.2 | 1345 | 457.8 | 1196.2 | 2008.6 | 763 | 45 | 3194 | 214.8 | 796 | 49 | 3066.8 | 515 | 578 | 578 | 1870 | 657.4 | 1000 | 777.8 | 931.4 | 627.8 | 233 | 1155.4 | 832 | 486 | 617.6 | 902 | 778.6 | 828.2 | 638 | 716.2 | 592.2 | 1347.2 | 1029.6 | 251 | 503 | 500.6 | 731.6 | 630.8 | 52 | 2151 | 956 | 322 | 882.2 | 710 | 718 | 678.6 | 2252.8 | 730 | 154 | 53 | 501 | 939.8 | 48 | 856.2 | 672.6 | 1001 | 161 | 42 | 719 | 53 | 295 | 831.2 | 519 | 1246.6 | 351 | 609.2 | 688 | 686.2 | 351.6 | 53 | 461.8 | 521 | 971 | 3048 | 565.6 | 904 | 481 | 386 | 4252 | 3880 | 754.8 | 939 | 2583 | 641.2 | 68.2 | 240 | 378.8 | 91 | 688 | 1720.8 | 3861.8 | 499.4 | 1301.2 | 694.2 | 781 | 2014 | 154.2 | 1299 | 531 | 3424.4 | 4344.8 | 467.6 | 632 | 684 | 3202.2 | 1060 | 54 | 689 | 762 | 673 | 441 | 516.4 | 2048 | 644.2 | 163 | 583.4 | 1962.8 | 627 | 675 | 302.6 | 47 | 732.8 | 350.8 | 858 | 124 | 842 | 641 | 808 | 428 | 3063 | 787 | 448 | 2699 | 166.4 | 988 | 375 | 7415 | 56 | 656.8 | 642 | 465.8 | 571 | 42 | 2000.4 | 1016 | 592 | 2361.2 | 225 | 994 | 621 | 695.6 | 314 | 382.8 | 425 | 2023.6 | 432 | 637 | 273.6 | 1135.6 | 3486.8 | 5037 | 1029.6 | 666 | 693 | 711 | 1182.2 | 1425.6 | 2463 | 522.8 | 452.2 | 50 | 648.6 | 573.8 | 422 | 601.6 | 2553 | 41 | 3932.6 | 440.8 | 51 | 44 | 391.8 | 1785.8 | 1892 | 621.8 | 453 | 3662 | 3506.8 | 481.8 | 54 | 613.2 | 755.8
849 | 838 | 501.8 | 1313.4 | 287 | 1047 | 842.8 | 768 | 1341 | 496.2 | 556 | 707 | 625.6 | 45 | 3248 | 260 | 813 | 49 | 2634.6 | 636 | 578 | 758.8 | 1377.6 | 674 | 995 | 800.2 | 1319.2 | 844.6 | 371 | 1128 | 900 | 390 | 568 | 838.8 | 757.2 | 920 | 428 | 661 | 606 | 2713 | 1930 | 50 | 572.6 | 528 | 798 | 754 | 52 | 2028.8 | 992.4 | 259 | 887 | 767 | 750 | 1050.4 | 2248 | 1639.6 | 154 | 53 | 657 | 831.4 | 48 | 957 | 738 | 824.4 | 258.6 | 42 | 747 | 53 | 295 | 333 | 567 | 559 | 312.4 | 594 | 752 | 588 | 353.6 | 53 | 471.8 | 521 | 884 | 3150.8 | 513 | 912.4 | 650.6 | 388.4 | 4228 | 3877.4 | 1626 | 908.8 | 2609.2 | 1747 | 32 | 282 | 308 | 118 | 720 | 1672.4 | 1420 | 469 | 1788.4 | 746.6 | 821 | 1081.6 | 181 | 1101 | 355 | 3422 | 4399.4 | 459 | 692 | 569 | 3051 | 1020 | 54 | 705 | 627 | 637 | 474.8 | 687.8 | 1941.4 | 691 | 169 | 660.8 | 895.6 | 609 | 744 | 356 | 93.8 | 800 | 1679.2 | 753.2 | 124 | 652 | 679.4 | 769.6 | 428 | 3057 | 711 | 559 | 2511 | 95.8 | 2217.8 | 477.8 | 5824 | 56 | 664 | 684.2 | 481.6 | 571 | 42 | 744.6 | 920 | 601.4 | 623.4 | 225 | 947.2 | 669 | 527 | 420.4 | 478 | 530 | 884 | 559 | 629.8 | 372.8 | 842 | 3597.8 | 2625.6 | 2137.2 | 698 | 841 | 644 | 1240 | 3077 | 2505 | 620.6 | 387.6 | 179.6 | 587.6 | 723 | 400 | 529.4 | 1637 | 41 | 2268 | 553 | 51 | 44 | 429 | 1683 | 1742 | 563 | 301 | 656.4 | 2135.4 | 476.2 | 54 | 645 | 904
1091.2 | 646 | 410.2 | 947.8 | 279 | 1091.4 | 603 | 774.6 | 1149.8 | 620 | 564.8 | 715 | 713.6 | 45 | 1196.4 | 264 | 833.8 | 49 | 613.4 | 687 | 690 | 690.4 | 868 | 607 | 969 | 844 | 1198.6 | 983 | 439 | 1150 | 1202.8 | 411 | 652 | 722 | 1314.2 | 928 | 350 | 669 | 586 | 2653 | 1922 | 50 | 727 | 516 | 752.4 | 846 | 52 | 1928 | 1053 | 239 | 909.8 | 717.6 | 878 | 2944 | 2488.4 | 1664.6 | 154 | 53 | 696 | 849.2 | 48 | 860.8 | 746 | 694 | 2080.2 | 42 | 815 | 53 | 359.4 | 357 | 541 | 547 | 158 | 621 | 784 | 636 | 371 | 53 | 445.4 | 613 | 1010 | 2539.2 | 390.8 | 761.8 | 731 | 344 | 4146.4 | 3413.4 | 634 | 884 | 2513.8 | 693.6 | 32 | 407.6 | 308 | 178 | 854.4 | 1738 | 788.4 | 287.2 | 2262.6 | 690 | 792.2 | 800 | 181 | 998.6 | 359 | 3494 | 4556 | 495 | 740 | 470.8 | 3075.4 | 917 | 54 | 858 | 553 | 613 | 401.4 | 805.8 | 1811.4 | 1011.6 | 173 | 724 | 764 | 541.4 | 880 | 353.8 | 164 | 751.2 | 2343.8 | 521 | 124 | 646 | 629 | 763 | 458 | 2911 | 843 | 478 | 2337.8 | 160 | 3023 | 1011 | 2633 | 56 | 664 | 936 | 484 | 543 | 42 | 853.8 | 879.8 | 566 | 1188.4 | 155.8 | 2060.4 | 707 | 459.4 | 830.8 | 501.2 | 470 | 811.4 | 830.6 | 694.4 | 249 | 1010 | 4024.6 | 1898 | 628.8 | 1830 | 861 | 672.8 | 1240 | 3053 | 506 | 707 | 320.6 | 212 | 502 | 969.8 | 435 | 541 | 262 | 41 | 721 | 657 | 51 | 44 | 483 | 932.8 | 1649.2 | 563 | 52 | 471 | 494 | 651.6 | 54 | 711.6 | 839.6
928.4 | 470.4 | 607 | 613 | 315 | 899.6 | 573 | 2102.2 | 121 | 690 | 676 | 1514.2 | 762 | 45 | 533 | 248 | 762.2 | 49 | 551 | 631 | 630.4 | 601 | 859 | 531 | 930 | 853 | 1192 | 983 | 359.4 | 865 | 1375 | 504.8 | 723 | 742.8 | 712 | 908 | 318 | 679.2 | 442.8 | 2220.2 | 2065 | 272.2 | 683 | 481.4 | 802 | 755.6 | 52 | 1855.6 | 817 | 454.6 | 851 | 744 | 954 | 2962.4 | 2545 | 1741.4 | 166 | 53 | 723.2 | 811 | 48 | 982 | 748 | 742 | 2511.4 | 42 | 807.8 | 53 | 456 | 454.6 | 595 | 649.4 | 96.8 | 529 | 752 | 632 | 544.6 | 53 | 455.8 | 645 | 1969.4 | 1742.4 | 298 | 713 | 815.8 | 384 | 2776 | 891.4 | 720.8 | 871.2 | 2544 | 689.6 | 32 | 542 | 219.2 | 262 | 854.4 | 1639.6 | 716.8 | 265 | 3128 | 834 | 738.8 | 813.2 | 154.2 | 1031.8 | 545 | 3522 | 3003.4 | 2577.6 | 693.8 | 417 | 3305 | 1076.2 | 150.8 | 613 | 482 | 857 | 428.4 | 752 | 1817 | 801.8 | 183 | 818.8 | 807 | 489 | 835 | 325 | 164 | 832 | 391.4 | 620 | 194.8 | 704.2 | 614.6 | 762 | 514.6 | 2884 | 801 | 658 | 2415.6 | 266.8 | 3047 | 1130.4 | 2252.4 | 75 | 3645 | 1154.8 | 371 | 543 | 42 | 927.4 | 735 | 530 | 1218.8 | 52 | 962 | 639 | 533.8 | 1279.6 | 442.2 | 556 | 1854.6 | 830.8 | 721 | 314 | 1059 | 3729.8 | 1785.2 | 654 | 874 | 701 | 690.8 | 1228 | 3049 | 588.4 | 707 | 480 | 212 | 497.4 | 944.6 | 361 | 647.4 | 311.6 | 213 | 926.8 | 658.6 | 51 | 44 | 975.8 | 398 | 1458.4 | 595.4 | 52 | 483.8 | 530 | 857.2 | 54 | 879.4 | 781
843.8 | 387 | 543.8 | 569 | 725.6 | 839.6 | 533 | 587.4 | 105 | 558 | 744 | 2080 | 670 | 1197 | 506 | 206.6 | 738 | 49 | 571 | 512.6 | 569.8 | 487.2 | 950 | 774.2 | 843.2 | 837 | 1170 | 979 | 416.6 | 797.8 | 1110.2 | 728 | 701 | 3089.8 | 812 | 932 | 1472.4 | 427 | 423 | 453 | 2112.6 | 549 | 715.2 | 594 | 780 | 614.2 | 52 | 1972 | 841 | 1318.6 | 790.8 | 654 | 1877.8 | 2965 | 3592.8 | 1824.2 | 222 | 53 | 56 | 662.2 | 3696.6 | 1024 | 748 | 742 | 3926.2 | 42 | 630 | 3426 | 430 | 523 | 499 | 676.4 | 1462 | 568.2 | 786 | 628 | 623 | 53 | 521.4 | 544 | 721 | 1885.4 | 1478 | 689 | 1967.2 | 384 | 675.2 | 791 | 641.4 | 876 | 2562 | 576 | 32 | 557.8 | 160 | 238 | 801 | 1590 | 707 | 289 | 3068 | 894 | 822 | 824 | 47 | 1045 | 425 | 3529.2 | 2975.8 | 2550.4 | 771 | 456 | 3309 | 2272.6 | 296 | 588.4 | 430 | 1497.4 | 336.6 | 715.2 | 1765.2 | 551 | 347 | 820 | 861 | 868.8 | 711 | 703 | 164 | 815.8 | 458 | 1668.6 | 124 | 751 | 581 | 804 | 559.6 | 2896 | 655.4 | 722 | 2097.6 | 338 | 3148.4 | 1106.4 | 665 | 151 | 4449 | 1202 | 467 | 590.2 | 42 | 933 | 758 | 351.6 | 1263.2 | 122 | 978 | 609 | 578.2 | 573 | 1235.4 | 484 | 722 | 866 | 738.4 | 216.2 | 1109.8 | 5040.6 | 871.2 | 764 | 1016.8 | 701 | 624 | 1086.8 | 1889.4 | 832 | 707 | 384 | 212 | 591 | 893.8 | 334 | 737.6 | 375.6 | 213 | 6244.6 | 659 | 51 | 44 | 3403 | 833.8 | 2349.2 | 607.4 | 52 | 491 | 612 | 883.4 | 54 | 727 | 753.6
1296.8 | 491 | 467.8 | 1915.4 | 2394.4 | 845 | 453 | 514.8 | 161 | 648.4 | 801.4 | 2136 | 748 | 1719.8 | 690 | 137 | 768 | 49 | 603 | 511 | 672 | 561.2 | 954 | 819 | 824 | 930.6 | 983 | 1156.6 | 407 | 761 | 1067.2 | 671 | 661.8 | 3699 | 731 | 639 | 477.8 | 423 | 317.8 | 525 | 2182.2 | 707 | 529 | 623.4 | 782 | 389 | 52 | 1026.6 | 741.2 | 1325 | 624 | 749.4 | 3282 | 617 | 2287 | 1739 | 270 | 53 | 152 | 573.4 | 3843 | 1079 | 671.6 | 742 | 1418.8 | 42 | 674 | 2762 | 533.2 | 484 | 571 | 802 | 1724.2 | 732.8 | 800 | 652 | 657 | 53 | 455.2 | 524 | 693.6 | 1210.2 | 376.6 | 641.4 | 583 | 395.2 | 662 | 719 | 651 | 832.4 | 2479 | 527.6 | 32 | 659 | 160 | 283.2 | 917 | 244 | 539.4 | 265 | 2143.2 | 994 | 957.2 | 780 | 47 | 1000.2 | 866.6 | 2419 | 1351.4 | 2782.4 | 565 | 831.2 | 666 | 1465 | 296 | 535.4 | 451 | 998 | 369.8 | 868 | 1836 | 582.8 | 353.8 | 722 | 810.6 | 1422.8 | 913.8 | 1020.2 | 70.4 | 633.8 | 3040.4 | 1412.6 | 159.4 | 735 | 626.6 | 3376.6 | 595 | 2914 | 693.2 | 569 | 3464.4 | 252.4 | 2394.8 | 965 | 697 | 151 | 4365 | 1202 | 427 | 553.6 | 42 | 700 | 699.8 | 320 | 1332.6 | 227 | 1014 | 599 | 714.4 | 567 | 845.2 | 404 | 700 | 694 | 790.8 | 348.2 | 1134.2 | 5727 | 296 | 737.4 | 1569 | 1338.6 | 640 | 1109 | 155.2 | 840 | 723 | 380.8 | 147.2 | 634.2 | 726.6 | 406.8 | 760 | 395.4 | 213 | 237.6 | 650 | 51 | 44 | 3292 | 1298.8 | 4114.4 | 766 | 52 | 852.4 | 740 | 894 | 54 | 663 | 754
1744.6 | 465 | 367 | 642 | 2877.4 | 731.2 | 425.8 | 595 | 135.2 | 610 | 719 | 2187 | 768 | 2386.6 | 724 | 61.4 | 3339 | 49 | 881.8 | 603 | 706 | 691 | 872 | 893 | 856 | 978.6 | 545 | 1198.4 | 355 | 876.4 | 1014.8 | 571 | 704 | 3663 | 671 | 680 | 677 | 423 | 311 | 481 | 1932.4 | 715 | 565 | 826 | 1834.6 | 48 | 52 | 753 | 615 | 1295 | 637 | 595 | 3206 | 533 | 2319 | 1836 | 294 | 53 | 176 | 465 | 2479.4 | 1099 | 657 | 742 | 595 | 42 | 690 | 53 | 647 | 508 | 667 | 798 | 1812.6 | 1671.8 | 820 | 738.4 | 657 | 53 | 535 | 525 | 800 | 770 | 379 | 708.8 | 583 | 378.6 | 691.4 | 809.6 | 603 | 794 | 2510 | 475.4 | 32 | 3698.2 | 160 | 1704.8 | 805 | 364 | 461 | 304.2 | 817 | 977.2 | 1988.2 | 647.2 | 222 | 926 | 962.6 | 1578.4 | 391.2 | 2819 | 585 | 448 | 657.8 | 1455.4 | 296 | 567.2 | 544.8 | 641 | 366.8 | 467.2 | 560 | 472.8 | 796.6 | 786 | 758.8 | 697.8 | 1057 | 303 | 47 | 615.8 | 3641 | 1045.8 | 159.4 | 711 | 699 | 4064.8 | 520 | 2410.6 | 547 | 516.6 | 3481.6 | 231 | 1207.6 | 1015.8 | 947 | 396.8 | 4373 | 1003.4 | 419 | 687.6 | 1209 | 676.8 | 1298.8 | 361 | 1229.4 | 227 | 980.4 | 615 | 1300.4 | 579 | 488 | 348 | 705 | 538 | 724 | 877 | 1055 | 5647 | 318 | 733 | 3753.6 | 1019.8 | 789.2 | 1053 | 160 | 787.2 | 818.2 | 413 | 50 | 785.4 | 671 | 477.8 | 808 | 445.4 | 213 | 424 | 760.6 | 51 | 118.8 | 3482 | 533 | 524 | 901 | 52 | 3020.6 | 833.2 | 838 | 54 | 663 | 691.2
761 | 453 | 315 | 699.2 | 4651 | 784.6 | 491.8 | 635 | 133 | 578 | 530.2 | 2195 | 882 | 1521 | 508 | 171 | 3425 | 160 | 905 | 605.2 | 598 | 704 | 902 | 719 | 780 | 953 | 581 | 1130.6 | 399 | 752 | 879.6 | 651.8 | 768.8 | 3649 | 676.2 | 640 | 627 | 487.2 | 274 | 441 | 914.4 | 866.2 | 539 | 946 | 726 | 48 | 52 | 805 | 525 | 1295 | 735.8 | 590 | 2727 | 709 | 2454.2 | 1052 | 494 | 53 | 273.2 | 514 | 487 | 1050 | 617 | 742 | 619 | 260 | 692.4 | 133 | 455 | 616.4 | 655 | 2057.8 | 1721 | 878 | 864 | 776 | 674.2 | 53 | 721 | 563 | 770.8 | 1773.2 | 602.4 | 782 | 571 | 417.8 | 817 | 744 | 535.2 | 839.6 | 2765 | 637 | 32 | 533 | 854.8 | 392.4 | 814.2 | 476 | 461 | 750 | 930.4 | 962 | 1447.2 | 599.2 | 272 | 763.4 | 1059 | 1558 | 386 | 2674.6 | 652 | 433.6 | 820.6 | 1549.4 | 296 | 668 | 524.2 | 658.2 | 310.4 | 602 | 1404.4 | 366 | 1333 | 797.2 | 822 | 486 | 1137.8 | 306 | 47 | 578 | 1038.6 | 1013 | 143.6 | 711 | 724.6 | 4050.2 | 568 | 406 | 515 | 405 | 3509.6 | 225.4 | 1145 | 993 | 1021.4 | 440 | 1450.4 | 1044.4 | 465 | 801 | 42 | 672 | 632 | 471 | 1137 | 122 | 909.8 | 711 | 958 | 515 | 614.4 | 471 | 674 | 570 | 766.8 | 948 | 1062.2 | 3800 | 306 | 621.6 | 3834.8 | 689 | 884.6 | 989 | 169 | 768.8 | 874 | 443.6 | 50 | 627 | 713 | 459 | 757.4 | 611 | 41 | 352 | 838.4 | 51 | 231 | 2837.6 | 485 | 2452 | 848 | 52 | 3440 | 1047 | 619.6 | 54 | 572.6 | 548
1755.6 | 477 | 399 | 1893.8 | 4767 | 1113.4 | 572 | 647 | 205 | 491 | 536.4 | 1955 | 966 | 1521 | 456.2 | 171 | 3527 | 234 | 1059 | 700 | 567 | 714 | 632.2 | 735 | 780 | 839.8 | 588.2 | 1081.4 | 389.4 | 801 | 798 | 436 | 912 | 1180.2 | 641 | 579 | 611.4 | 450.8 | 1229.8 | 410.8 | 902 | 861 | 419 | 869 | 682 | 48 | 52 | 857 | 429 | 2063 | 790 | 647.4 | 827 | 681 | 2442.8 | 751.4 | 402 | 53 | 314 | 550 | 467 | 1071 | 548 | 724.6 | 1698.4 | 260 | 730 | 253 | 399.2 | 655 | 595 | 880 | 1662.6 | 999 | 860 | 780 | 463 | 53 | 654.8 | 499 | 796.4 | 657 | 630 | 761.2 | 595 | 596.2 | 813 | 692 | 543 | 844 | 3935.4 | 635.4 | 68.2 | 578.6 | 141.8 | 542 | 929.2 | 432 | 367.4 | 1198 | 1116 | 964.4 | 981 | 637 | 324 | 638 | 999 | 1534 | 398 | 1331.8 | 652 | 444 | 894 | 1580.6 | 54 | 668 | 529 | 576.4 | 422.2 | 596 | 912 | 342 | 148.2 | 570.2 | 963 | 760.4 | 1058 | 432 | 47 | 633 | 470 | 825 | 292.8 | 2002.8 | 780.2 | 4037 | 587.2 | 463 | 580 | 293 | 2143.2 | 203 | 1091.6 | 1005 | 1073 | 402 | 630 | 987 | 427 | 806.6 | 42 | 673 | 526 | 532 | 1203 | 52 | 1225.6 | 4274 | 1500.8 | 597 | 817.6 | 572.6 | 790 | 1510.6 | 787.6 | 960 | 945 | 1336 | 354 | 446 | 3734 | 653 | 975 | 993 | 169 | 516 | 870 | 439.4 | 50 | 507.8 | 748.2 | 1324.2 | 738 | 487 | 41 | 371.2 | 874.8 | 51 | 231 | 404 | 509 | 2380 | 804 | 52 | 3443.6 | 1051 | 467.8 | 54 | 520 | 576
1351.8 | 501 | 602 | 583 | 4751.8 | 1970 | 552 | 649.6 | 281 | 425 | 502 | 1237.6 | 918 | 1581 | 481 | 171 | 1397.6 | 234 | 1082.2 | 724 | 1061.2 | 635.6 | 580 | 731 | 836.8 | 876.8 | 600.2 | 975.4 | 387 | 693.4 | 886 | 1476.2 | 900 | 464.6 | 641 | 441.2 | 531.8 | 472 | 1002.4 | 1528.6 | 890.4 | 841 | 533 | 926.4 | 634 | 48 | 52 | 1223.2 | 467.4 | 1694 | 708.2 | 741.8 | 827 | 682 | 2496 | 719 | 492.6 | 53 | 218 | 595.2 | 487 | 1047 | 572 | 716.2 | 309 | 260 | 867.2 | 253 | 415 | 703 | 619.2 | 904 | 1646 | 961 | 814 | 804.8 | 431 | 53 | 639 | 474.6 | 816 | 1121.4 | 764 | 696 | 559 | 598 | 799 | 862.8 | 784.2 | 845 | 2880 | 638 | 341.8 | 3749 | 69 | 602.8 | 952.6 | 273 | 410 | 382 | 1066 | 1134 | 1067 | 557 | 324 | 650 | 670.2 | 1562 | 469.2 | 323.4 | 454 | 504 | 1002 | 1470.6 | 154.8 | 737.6 | 829 | 1602 | 483 | 551 | 492.6 | 1550.8 | 147.4 | 488 | 959 | 516 | 1011 | 426 | 47 | 621 | 2473.8 | 848 | 222 | 771.4 | 730.2 | 1664.6 | 640 | 383 | 571 | 313 | 3554 | 203 | 898 | 1322.4 | 1113 | 402 | 559.2 | 896 | 451 | 730 | 42 | 767 | 1651.8 | 476 | 1109 | 52 | 1396 | 4783.2 | 1034.4 | 660 | 776 | 552 | 975 | 591.2 | 768.6 | 1090 | 1045 | 649.6 | 1336.6 | 535.4 | 3217 | 689 | 2091.6 | 1041 | 173 | 571 | 788 | 1061.8 | 50 | 534 | 693.8 | 915.6 | 784.6 | 475 | 41 | 448.4 | 913 | 51 | 231 | 758 | 558.4 | 2384 | 808 | 52 | 3490 | 1015 | 460 | 192.4 | 520 | 628.8
937.6 | 1771.8 | 602 | 1007.8 | 977.6 | 1624 | 472 | 668 | 281 | 382.6 | 518 | 744 | 932.4 | 1076.2 | 471.2 | 143.6 | 844 | 86 | 895 | 727 | 691 | 501.6 | 612 | 731.4 | 848 | 714 | 707.6 | 767.6 | 427 | 680.2 | 739 | 597.2 | 777.6 | 1617.4 | 867.8 | 458.8 | 543 | 591 | 826.2 | 256 | 947.6 | 1033.8 | 539.6 | 868.8 | 638 | 203 | 52 | 1585.4 | 467.4 | 1684.4 | 1025.6 | 561 | 828.8 | 812 | 2448 | 721.2 | 1853.2 | 53 | 218 | 605 | 567 | 1239.4 | 565.2 | 921.8 | 309 | 260 | 949.2 | 253 | 411 | 570.4 | 571.2 | 970.4 | 1714 | 1419.2 | 814 | 1911.8 | 471 | 53 | 766 | 416 | 759 | 978.8 | 682.4 | 885.2 | 664 | 633.6 | 799 | 594.2 | 646 | 1314 | 2843.8 | 723.2 | 374 | 711 | 111.4 | 630 | 897 | 273 | 606 | 253 | 1014 | 1090.4 | 941 | 53 | 313.6 | 561.2 | 537 | 1421.6 | 483.4 | 272 | 414 | 476 | 1122 | 1362 | 222 | 896 | 864 | 614 | 531.8 | 483 | 717 | 355 | 242.4 | 440.8 | 899 | 568.2 | 1102 | 502 | 47 | 627 | 1736.2 | 922.4 | 222 | 950.4 | 766.4 | 878 | 642 | 354 | 605 | 407.4 | 3642 | 203 | 815 | 2238.4 | 1013 | 232.6 | 618 | 872 | 533 | 608 | 74.2 | 633.6 | 458 | 636.2 | 1105.4 | 52 | 1412 | 3936 | 753 | 802 | 683 | 490.8 | 943.8 | 564.4 | 757.4 | 1071.6 | 1021 | 855 | 397.4 | 639.8 | 1101.2 | 701 | 985 | 786 | 169 | 599.6 | 789.4 | 3894.8 | 50 | 574.4 | 814.2 | 498.8 | 993 | 458.6 | 41 | 502 | 795 | 142.6 | 231 | 1075.6 | 466 | 2581 | 961 | 52 | 3381.2 | 982 | 461.6 | 227 | 533 | 704
846.8 | 509.8 | 491.8 | 1027 | 722.2 | 1285 | 395.2 | 676 | 391.2 | 425.4 | 518 | 2920 | 944 | 427 | 457.8 | 34 | 944.8 | 49 | 921 | 615 | 713 | 595.6 | 556 | 762 | 877.2 | 727 | 2078.8 | 829 | 387 | 767.4 | 563 | 674 | 700 | 3465 | 861 | 498 | 507.8 | 571 | 539 | 256 | 1009.6 | 1201.6 | 604 | 834 | 702 | 227 | 52 | 880.2 | 509 | 1665 | 528.4 | 581 | 871.4 | 839 | 2484 | 654 | 1084 | 53 | 185.6 | 644.2 | 738 | 1305 | 630 | 917 | 365.4 | 129.2 | 957 | 253 | 323 | 454 | 386 | 1121.8 | 3766 | 1824.6 | 841.8 | 792.4 | 431 | 53 | 847.6 | 404.8 | 827.6 | 637.2 | 592 | 830 | 684 | 656 | 787 | 631.2 | 626 | 978.4 | 2735.4 | 651.4 | 374 | 727 | 175 | 591.6 | 711.4 | 277 | 634 | 2822 | 992.2 | 958.2 | 938 | 53 | 311 | 662 | 3541 | 1253 | 561.2 | 269 | 471.6 | 602 | 1132 | 1075 | 222 | 956 | 930 | 683.2 | 1830.6 | 412 | 675 | 355 | 313.8 | 320 | 1377.8 | 625 | 1042 | 550 | 132.6 | 675 | 605 | 1070 | 531 | 954 | 676 | 994 | 609.4 | 549.2 | 980.4 | 445 | 3678 | 173 | 965.4 | 2938 | 2039.4 | 56 | 563.8 | 1052 | 591 | 1148.2 | 265 | 565.8 | 410.4 | 661 | 1116 | 52 | 1420 | 4240.8 | 675.2 | 699.4 | 671 | 511.4 | 1047 | 632 | 1002 | 1062 | 985 | 813 | 1020.6 | 678.6 | 1232.4 | 701 | 1102.8 | 798 | 169 | 632 | 609 | 3924 | 50 | 426.8 | 907.2 | 403.4 | 974.4 | 337.6 | 41 | 626 | 723.2 | 280 | 44 | 370 | 350.2 | 2629 | 909 | 52 | 2803.4 | 905 | 436 | 227 | 467.8 | 670
756 | 529 | 507.8 | 996.8 | 721 | 1133.8 | 333 | 793 | 575.4 | 676 | 522 | 2920 | 792 | 499 | 721 | 34 | 922 | 49 | 680 | 621 | 1341.4 | 696 | 538.6 | 708.8 | 932 | 752 | 3882.6 | 785.6 | 247.8 | 766 | 547 | 828.8 | 717.2 | 3565 | 907 | 498 | 429 | 612.2 | 393.6 | 300 | 749 | 1268 | 818.4 | 750 | 622 | 335.8 | 328 | 824 | 509.6 | 1592 | 439 | 617 | 859 | 667.6 | 2482.4 | 650 | 1319 | 53 | 56 | 833 | 778 | 1385 | 58 | 910 | 834.4 | 42 | 897 | 53 | 243 | 501.2 | 362 | 983 | 3783.4 | 1759 | 1009 | 885.8 | 437.4 | 53 | 975 | 443 | 1052.4 | 563 | 582 | 2712.8 | 2613.6 | 1897.2 | 699.4 | 796.4 | 586 | 979.2 | 2610.6 | 786 | 337.8 | 2018.2 | 175 | 538.2 | 581 | 328.6 | 669.2 | 3485.2 | 796 | 877 | 1201.2 | 53 | 322.8 | 719.4 | 3601 | 1277 | 708.4 | 349 | 848.6 | 644 | 1172 | 1032.4 | 222 | 980.6 | 982 | 591 | 3695 | 485.6 | 735 | 379 | 212 | 713.6 | 2858 | 649 | 770 | 510 | 261 | 707 | 570.4 | 950 | 278.8 | 966 | 704.4 | 1026.8 | 505.8 | 513 | 1308.8 | 461 | 3518 | 53 | 1005.6 | 2872.4 | 1978.6 | 56 | 341.2 | 1300 | 453.8 | 712.2 | 301.6 | 663 | 517.6 | 654 | 1078.6 | 190.4 | 1312.6 | 669 | 219 | 799 | 1068.4 | 697 | 1138 | 547.6 | 1102.2 | 1110 | 990.2 | 816.6 | 3456 | 592.6 | 1470.8 | 633 | 1134.6 | 549.2 | 129 | 797.6 | 561.8 | 3682 | 50 | 474.4 | 738.2 | 281 | 980 | 314.2 | 41 | 648 | 803 | 280 | 44 | 396 | 341.2 | 1686.6 | 869 | 52 | 745.2 | 1073 | 424 | 227 | 352.4 | 696.2
764 | 535.6 | 576 | 988 | 674 | 872 | 291 | 936.2 | 586 | 720 | 502 | 2920 | 874.4 | 579 | 745 | 34 | 862 | 49 | 740 | 600 | 925.2 | 1209 | 287.8 | 600 | 964 | 785.2 | 4303.2 | 711 | 213 | 614 | 684.4 | 655.4 | 715.6 | 3653 | 939 | 498 | 489.2 | 681 | 399.8 | 312 | 725 | 1268 | 749 | 694.6 | 622 | 518.8 | 828.8 | 734 | 522.8 | 1548.8 | 471 | 525.2 | 847 | 1885.2 | 2456 | 710 | 262.2 | 53 | 56 | 993.2 | 800.4 | 1423.4 | 58 | 946 | 1203.2 | 42 | 800.6 | 53 | 281.2 | 513 | 422 | 983 | 5594.6 | 1609.4 | 981 | 737 | 475 | 53 | 1027 | 429 | 1142.6 | 591 | 747.2 | 3911.2 | 3869.6 | 629 | 601 | 675.6 | 474 | 1153.2 | 2932.8 | 873.6 | 128.6 | 2652.2 | 140.4 | 349.6 | 632 | 302 | 579.4 | 3528.2 | 844 | 737.4 | 1073 | 53 | 332 | 786 | 3577 | 1249 | 713.2 | 443 | 2369 | 1181.4 | 1004.8 | 916.4 | 121.2 | 1361 | 1018.4 | 567 | 3816 | 494.2 | 807.8 | 395 | 212 | 532.8 | 2646 | 579 | 739 | 486 | 261 | 624.2 | 564 | 858 | 52 | 919 | 727 | 866 | 419 | 601 | 625 | 509 | 247 | 53 | 1032.8 | 2776.6 | 3637.6 | 56 | 334 | 1284.4 | 399.8 | 270 | 330 | 667 | 733.8 | 649 | 1084 | 225 | 1157.6 | 2443.8 | 219 | 854.6 | 1561 | 769 | 1167.8 | 434 | 1276 | 1039 | 859 | 809 | 3489.6 | 522.2 | 1414.2 | 608.2 | 631 | 710.6 | 1784.4 | 829 | 530 | 2994.8 | 50 | 458.2 | 690 | 288 | 931.4 | 356 | 41 | 711 | 801 | 280 | 44 | 531 | 400 | 956 | 693 | 103.2 | 487.8 | 1041 | 472 | 88.6 | 369 | 689.6
743.4 | 719 | 612 | 913.2 | 681 | 894 | 211 | 2406.8 | 383 | 597.4 | 2301 | 1207.2 | 830 | 539 | 952 | 34 | 882.2 | 49 | 724 | 637 | 501 | 3073.8 | 243 | 590 | 928 | 917.4 | 3528.4 | 1083 | 46 | 544.4 | 684.6 | 452.6 | 700 | 3820.8 | 762.2 | 688.4 | 906 | 669 | 390.8 | 267 | 1062.6 | 1267.6 | 733 | 616 | 522 | 593 | 1373.6 | 768 | 631 | 1396.8 | 502.8 | 624 | 855 | 482 | 2356 | 865 | 218 | 53 | 56 | 1152.6 | 1250 | 1372.8 | 350 | 890.8 | 347.2 | 42 | 643 | 53 | 434 | 585 | 376 | 2118.8 | 7141.2 | 2531.8 | 969 | 552 | 422.2 | 53 | 1151 | 336.2 | 1164 | 583 | 1073.2 | 3780.6 | 3850.4 | 650 | 648.2 | 1780.4 | 474 | 1234.6 | 3264.6 | 802 | 280.8 | 2591.6 | 754 | 360 | 731.8 | 313.4 | 614.8 | 3541 | 964 | 819 | 1009 | 53 | 248.4 | 810 | 3577 | 1245 | 570.4 | 432.6 | 2421 | 1771 | 871.2 | 1058.6 | 54 | 2715.2 | 1093 | 567 | 3743 | 489 | 951 | 467 | 266.4 | 360 | 2618 | 571 | 744 | 592.6 | 261 | 698 | 564 | 869.2 | 52 | 759 | 713 | 835.8 | 351 | 585 | 578 | 758 | 328.4 | 53 | 860 | 2758 | 3725 | 56 | 420 | 1274 | 370 | 452 | 1370.2 | 655 | 781 | 744.4 | 1784.2 | 225 | 987 | 3705 | 50 | 788.8 | 631 | 721.2 | 2249.8 | 1436.2 | 1332 | 983.6 | 844.6 | 725.8 | 3680.2 | 706 | 718.6 | 627.4 | 563.2 | 982 | 3031.2 | 907.8 | 488 | 282 | 50 | 436 | 655.6 | 333 | 796 | 453.6 | 41 | 752.6 | 833 | 280 | 44 | 471 | 1693 | 868 | 599 | 180 | 378 | 1236 | 538.4 | 54 | 297 | 669
764.2 | 719 | 728.2 | 873.2 | 611.4 | 912.4 | 187 | 1014 | 277 | 521 | 3429 | 800 | 798 | 475 | 1035.6 | 34 | 904 | 49 | 804.8 | 579 | 421 | 3112.2 | 364.6 | 595.2 | 958 | 951.6 | 2776.8 | 1476.2 | 78.4 | 765.6 | 754.2 | 735.8 | 700 | 2287.2 | 789.2 | 909.8 | 894 | 661 | 319 | 274 | 671 | 1080.8 | 833 | 615.2 | 546 | 1674 | 470 | 811.6 | 688.6 | 1483.6 | 536 | 561 | 871 | 602 | 2448.4 | 825 | 218 | 53 | 56 | 995 | 870 | 1175 | 321.8 | 902.8 | 340 | 42 | 647 | 53 | 435.8 | 589 | 444 | 903 | 3424 | 3889.2 | 929 | 556.8 | 339 | 53 | 1258 | 373 | 1167.4 | 753 | 2038 | 3743 | 3803.6 | 463 | 647 | 965.6 | 534 | 1309 | 2655.6 | 838 | 370.4 | 1810.2 | 274.2 | 352.8 | 618.6 | 259.4 | 622.4 | 1106.6 | 1012 | 760 | 1531 | 53 | 312 | 877 | 787 | 1244.8 | 472 | 307 | 2369 | 868.6 | 858 | 1161 | 54 | 3552 | 1058 | 560 | 3746.4 | 509 | 1046 | 407 | 709.8 | 336 | 2219.6 | 459 | 700 | 1021 | 261 | 654 | 445.2 | 884 | 52 | 691 | 785 | 7388.4 | 319 | 668 | 797 | 853 | 3291.8 | 53 | 752 | 2783.8 | 3729 | 56 | 444 | 1276.8 | 465.8 | 476 | 150 | 719 | 725 | 2047.2 | 1523.6 | 225 | 959 | 3737 | 50 | 728 | 631 | 593.4 | 3092 | 442 | 1222.2 | 1104 | 835 | 739.6 | 3079.2 | 686 | 651 | 717.8 | 577 | 982 | 3116 | 873 | 591 | 367.2 | 50 | 536 | 773.2 | 425 | 724 | 570.2 | 41 | 793 | 903 | 51 | 44 | 511 | 352 | 873 | 724.2 | 180 | 239.6 | 1152 | 586 | 54 | 321 | 669
861 | 699 | 839 | 842 | 507 | 936 | 435.8 | 900 | 263 | 522 | 3396.4 | 866 | 790.2 | 435 | 1196.8 | 34 | 1175.2 | 49 | 775 | 562.2 | 421 | 2974.4 | 654.4 | 2857 | 1012 | 878.8 | 1509 | 705.4 | 208 | 940 | 835 | 735.2 | 611 | 1885.2 | 734.6 | 926.2 | 930 | 656.6 | 351 | 266 | 750 | 1008 | 660.6 | 470 | 602 | 1858.4 | 438 | 724 | 694 | 966.4 | 537 | 660 | 799 | 783 | 2664.8 | 853 | 218 | 53 | 212 | 801 | 776 | 747.8 | 209 | 929 | 340 | 1020 | 631 | 53 | 481.4 | 537 | 536 | 909.6 | 3268.6 | 3877.4 | 774.6 | 532.4 | 419 | 53 | 1247 | 586 | 1166 | 781 | 2014 | 1962.4 | 1785 | 573.6 | 835 | 447.4 | 811 | 1360.6 | 2666 | 799.2 | 395.2 | 654 | 394.2 | 357.4 | 578 | 181 | 669 | 543 | 969.4 | 658 | 3166.6 | 53 | 362.8 | 991.2 | 819 | 1241 | 550 | 307 | 2377 | 1277.2 | 890 | 1161 | 54 | 3692 | 1348.8 | 745.4 | 668.6 | 461 | 916.8 | 429.8 | 1150.8 | 365.2 | 657 | 1536 | 732 | 3045.4 | 47 | 1064.4 | 698.2 | 900.8 | 52 | 699 | 785 | 930 | 409 | 600 | 869 | 1485 | 3286 | 53 | 124 | 2827 | 2628.2 | 151 | 669.2 | 1084 | 597 | 444.8 | 162 | 707 | 741.2 | 856 | 1140.8 | 155.8 | 1792.6 | 3817 | 50 | 724 | 511.8 | 659 | 3092 | 456.8 | 1040 | 1080.2 | 811 | 750.4 | 624.8 | 676.8 | 695 | 1998.4 | 436 | 966 | 3164 | 771.4 | 607 | 448 | 50 | 591.4 | 920.2 | 461 | 728.8 | 638 | 41 | 708.6 | 897.4 | 147 | 44 | 481 | 352 | 624 | 851 | 180 | 238.4 | 982.2 | 674.4 | 54 | 397.6 | 855.2
885 | 757 | 763 | 839.6 | 543 | 940 | 543 | 815.4 | 273 | 648 | 3206 | 929 | 769 | 467 | 1166 | 34 | 1185.8 | 49 | 787 | 1867.8 | 428.6 | 646.8 | 782.8 | 2817 | 1040 | 972.8 | 1516 | 719 | 208 | 856 | 798 | 373.8 | 623 | 3700.8 | 686.8 | 809 | 930 | 648 | 478.6 | 282 | 674.4 | 1076 | 544.8 | 2000.8 | 576 | 1064.6 | 430 | 711.2 | 637.4 | 209 | 413 | 664 | 755 | 819 | 2627.2 | 892.2 | 218 | 53 | 251 | 557.8 | 538 | 644 | 264.2 | 938.6 | 360.8 | 1156 | 599.4 | 53 | 473.6 | 513 | 670 | 893 | 3327.4 | 3838 | 761.6 | 750.8 | 376.6 | 53 | 1249.6 | 650 | 1208 | 836.4 | 1903 | 739 | 525 | 569.6 | 783 | 375 | 960.2 | 1296.4 | 2670 | 760 | 374 | 685.2 | 318 | 387.4 | 583 | 943.4 | 701 | 468 | 820 | 628 | 3192.4 | 90.2 | 401.2 | 836 | 1016.8 | 1213.6 | 435 | 179 | 387.2 | 1063 | 938 | 1161 | 54 | 3764.4 | 1745 | 954.2 | 787.4 | 372.6 | 975 | 569 | 439.6 | 1867 | 560 | 2314 | 926 | 3285.6 | 47 | 2758 | 709 | 855.6 | 52 | 749.2 | 735 | 992 | 451 | 600 | 952.4 | 945 | 3388.2 | 53 | 161.4 | 2797 | 960.8 | 151 | 3913.2 | 799.2 | 667 | 438 | 192.4 | 902.8 | 605.6 | 884 | 1140 | 52 | 1416.6 | 1981.6 | 50 | 740 | 450 | 1224.6 | 2044 | 701 | 1004 | 1001 | 6552.8 | 1333 | 724 | 658 | 627 | 2884.6 | 538.6 | 910 | 1457.8 | 688.2 | 615 | 448 | 50 | 616 | 926 | 449 | 772.4 | 581 | 41 | 636 | 755.6 | 147 | 44 | 471 | 368 | 558 | 884.8 | 77.6 | 304 | 907 | 740 | 54 | 634.2 | 3415.4
854.6 | 566 | 1726.2 | 795 | 575 | 940 | 652.4 | 793 | 242.8 | 732 | 2081.2 | 951 | 751 | 351.4 | 982 | 34 | 1730.2 | 49 | 783 | 687 | 549.2 | 611.2 | 280 | 2844.4 | 973 | 940.4 | 1550.4 | 715 | 208 | 657.4 | 776.6 | 344 | 499 | 4771 | 796.2 | 717 | 934 | 641 | 587.8 | 250 | 759 | 1179 | 750.2 | 3077 | 592 | 551 | 344.2 | 639.2 | 597 | 217 | 401 | 680.8 | 764.6 | 914.6 | 2617 | 660 | 322 | 53 | 251 | 517 | 478 | 669 | 296 | 863.2 | 343 | 1274 | 402.4 | 53 | 454.6 | 267.2 | 690 | 833 | 3342.2 | 3565.4 | 2056.6 | 700 | 366 | 53 | 1284 | 726 | 1966.4 | 924.4 | 1829 | 787 | 3065 | 560 | 786.8 | 387.6 | 1021 | 1070.2 | 2742 | 760 | 358 | 695.6 | 727.8 | 368 | 599 | 631.2 | 701.4 | 486.8 | 724 | 568 | 3179 | 239 | 397 | 823.8 | 1156 | 1293 | 483 | 172 | 552 | 1026.4 | 1048 | 1361 | 54 | 3735 | 859 | 991 | 785 | 428.8 | 1039 | 1756.6 | 446 | 585.2 | 828.8 | 2314.6 | 938 | 3240.2 | 47 | 2667.8 | 691.6 | 859 | 52 | 780 | 701 | 892 | 451 | 600 | 892 | 878 | 3535 | 195.4 | 381.8 | 2769 | 884 | 151 | 2409 | 682 | 654.6 | 402 | 299.4 | 1009 | 582 | 872 | 1365.6 | 64.8 | 1082 | 750 | 2306.2 | 720 | 502 | 671 | 633.4 | 826 | 964 | 1855 | 755 | 3869 | 649.6 | 600 | 647.8 | 2890 | 654.6 | 954 | 295 | 1828.4 | 619 | 308.4 | 212 | 652 | 1031 | 505.2 | 666 | 610 | 41 | 688.8 | 763.6 | 147 | 44 | 465.4 | 401.4 | 706.4 | 860 | 52 | 2986 | 767 | 800 | 54 | 765 | 4414.4
770.6 | 533.6 | 643.8 | 956 | 627 | 992.8 | 773.6 | 992 | 1422.8 | 788 | 711.4 | 1039 | 695 | 333 | 827 | 171 | 3651.4 | 49 | 811 | 618 | 731 | 1330.4 | 178 | 1247 | 884.2 | 754 | 1530 | 698 | 208 | 491 | 829 | 233 | 420 | 4815.8 | 807.2 | 666.4 | 921.2 | 617 | 562.2 | 250 | 789 | 1237 | 755 | 3025 | 592 | 422 | 545.8 | 607.2 | 630.2 | 292.2 | 232.8 | 1216.2 | 661 | 1032 | 2605.4 | 504.2 | 371.6 | 53 | 56 | 564.2 | 498 | 562 | 288 | 766 | 412.6 | 1300 | 374 | 53 | 439 | 265.6 | 726 | 783 | 3104.6 | 1973.6 | 735 | 640 | 307.8 | 53 | 1239 | 726 | 1557.2 | 939.6 | 1829 | 3129.4 | 3058.2 | 396 | 707.2 | 432 | 1069 | 1065 | 2722 | 652 | 386 | 716 | 983 | 295 | 679 | 443 | 3475.8 | 577 | 748.4 | 580 | 966 | 371 | 405 | 806.8 | 1268 | 1349 | 495 | 194.2 | 523 | 1055.4 | 1390 | 1667 | 247.6 | 3245.6 | 968.6 | 997 | 868.2 | 452 | 979 | 601 | 455.6 | 653 | 668.6 | 2286.6 | 1026.2 | 3279 | 47 | 2597 | 620.2 | 805 | 52 | 808 | 684.2 | 928 | 382.2 | 564 | 794 | 809 | 580 | 231 | 311 | 2853 | 3776.2 | 113 | 1629.4 | 611.2 | 553 | 291.8 | 197 | 893 | 462 | 654.4 | 1356.2 | 752.8 | 989.2 | 2114.8 | 2712.6 | 743.6 | 611.6 | 659 | 828 | 669.8 | 851.6 | 3085.4 | 721.4 | 3869.4 | 464 | 678.2 | 603 | 2881 | 1112.2 | 990 | 323 | 708.8 | 517.4 | 321 | 212 | 738.2 | 1952.8 | 521 | 630 | 664 | 41 | 530 | 855 | 108.6 | 44 | 417 | 535 | 716 | 860 | 52 | 2883 | 745 | 953.2 | 54 | 637 | 3720.6
733 | 539 | 3303.8 | 966 | 627 | 991 | 393 | 969 | 233 | 780 | 1898.8 | 1003 | 1898 | 382 | 898.4 | 171 | 3690.2 | 49 | 932 | 684 | 701.4 | 693.4 | 188 | 882 | 837 | 822.8 | 1522 | 712 | 78.4 | 497 | 829 | 339.8 | 444 | 4917 | 830 | 647 | 870 | 437 | 490 | 1258.4 | 865 | 1147 | 551 | 2038 | 586 | 555.6 | 632 | 610 | 725.6 | 325 | 212.4 | 1502.4 | 745 | 1086 | 2647 | 417 | 392 | 53 | 56 | 615.2 | 554 | 1250 | 440 | 718 | 375 | 1351.2 | 409 | 53 | 439 | 339 | 794 | 719 | 2999 | 1946 | 703 | 867.6 | 269 | 53 | 1213.2 | 493.8 | 1128 | 862 | 1829 | 3854 | 2979.4 | 322 | 642.4 | 513.6 | 889 | 973 | 3707.8 | 1180.6 | 536 | 711.2 | 181 | 319 | 779 | 447 | 4153.8 | 597 | 822.4 | 636 | 933 | 761.8 | 357.4 | 656 | 2930.4 | 1405 | 547 | 271.4 | 547 | 895 | 1648 | 1895 | 296 | 1231.2 | 986 | 935.8 | 3720.8 | 452 | 1109 | 576 | 370.8 | 615.2 | 719 | 2530 | 1143.4 | 3335 | 47 | 2625 | 3842 | 876.6 | 52 | 834 | 693.4 | 952.2 | 395 | 498 | 806 | 864 | 560 | 231 | 346.4 | 3005.6 | 3709.4 | 56 | 1132.2 | 773.8 | 486 | 242 | 161 | 801 | 520.4 | 1792.2 | 1207.4 | 3283.2 | 876 | 2050.8 | 2631 | 792 | 527 | 730.4 | 1031 | 555 | 687.2 | 3029 | 786.4 | 3707 | 409 | 649.4 | 571 | 2025.8 | 1684 | 954 | 339 | 789.4 | 508 | 1000.2 | 212 | 745.4 | 809.6 | 565 | 1917.4 | 640 | 41 | 522 | 807.8 | 51 | 44 | 441.8 | 599 | 630 | 836 | 52 | 3073.8 | 1946.2 | 1014 | 54 | 649 | 3555
849 | 509 | 3973 | 886 | 651 | 979 | 461 | 841 | 233 | 650.4 | 3483 | 971 | 1884 | 349.8 | 894 | 171 | 3835 | 49 | 1050.2 | 760 | 601.2 | 772 | 216 | 691.8 | 885 | 928 | 1537 | 648 | 46 | 385 | 993.8 | 552 | 436 | 4341.4 | 892.4 | 607 | 922.8 | 433 | 426.4 | 2663 | 769 | 1096.2 | 509.8 | 620.6 | 569 | 556.6 | 748 | 581 | 735 | 415.4 | 162.6 | 537.8 | 895.8 | 1082 | 2681.4 | 522.6 | 308 | 53 | 56 | 738.6 | 600.4 | 1853 | 464.4 | 730 | 370.6 | 1415.4 | 517 | 53 | 567.2 | 333 | 760 | 753 | 2987 | 1955 | 691 | 785 | 281 | 53 | 1281.6 | 347 | 1150.8 | 910 | 1983 | 3878 | 2944 | 326.8 | 604 | 608 | 1817.6 | 919 | 2723 | 3523 | 498.4 | 731.2 | 181 | 1735 | 740 | 421.4 | 4192.2 | 631 | 790 | 703 | 981 | 865 | 247 | 607.4 | 3259.2 | 1605.6 | 539.8 | 345 | 603.2 | 839 | 808 | 2668.6 | 296 | 1157 | 975.2 | 751 | 4710 | 500 | 1093.4 | 608.4 | 358 | 542.2 | 713.6 | 2320 | 1187 | 3363 | 47 | 2561.4 | 556.4 | 1572.2 | 52 | 1074.8 | 673.6 | 943 | 451 | 596 | 777 | 933 | 537 | 231 | 346.4 | 3082.4 | 3856.8 | 56 | 809.4 | 707.6 | 422 | 510 | 212 | 860.4 | 559 | 630 | 1277 | 3323 | 1008.6 | 808 | 1259.2 | 1028.8 | 593 | 857 | 1109 | 530.2 | 602 | 2927 | 634 | 3593.2 | 440.2 | 702.6 | 563 | 843 | 1960.8 | 970 | 351.4 | 788.4 | 1246.6 | 3789 | 212 | 788.2 | 654.6 | 749.2 | 660 | 578 | 41 | 462 | 767 | 51 | 193.6 | 508.6 | 544.4 | 685 | 843.2 | 52 | 2212.6 | 833.6 | 2279.2 | 157.8 | 494.6 | 1140.6
751.4 | 589 | 3904 | 853.2 | 687 | 952.6 | 373 | 857 | 241 | 647.2 | 3512 | 939 | 1985 | 268.6 | 698 | 195 | 1224 | 49 | 1286.6 | 618.2 | 599 | 722.4 | 340.2 | 699 | 837 | 864 | 1111 | 980 | 101 | 313 | 1089 | 624 | 437 | 4901 | 909 | 582.2 | 930 | 52 | 941.4 | 2675 | 524 | 977 | 468 | 608 | 537 | 655.8 | 1026 | 532.8 | 749.4 | 442.8 | 156 | 581 | 934.6 | 1070 | 2761 | 683 | 260 | 53 | 56 | 1068 | 598 | 1985 | 393.6 | 658 | 389.2 | 515 | 507.8 | 133 | 1823.6 | 297 | 759 | 892.2 | 2943 | 1300.6 | 573.4 | 377 | 328.4 | 53 | 1227 | 335 | 1101 | 990 | 1874 | 3817.6 | 2956 | 667 | 492 | 1318.8 | 813 | 864.2 | 1012.6 | 3574.6 | 398 | 831 | 181 | 1735 | 761 | 411 | 5506 | 671 | 765.8 | 703 | 1061 | 1520.2 | 259 | 660.4 | 3094.2 | 1658 | 672 | 321 | 691.8 | 879 | 808 | 2616 | 396.8 | 1055.4 | 1016 | 751 | 3938.8 | 455.4 | 1136.6 | 597.6 | 354 | 501 | 776.8 | 824 | 1166.6 | 3359 | 96.4 | 973.4 | 808.8 | 1927 | 52 | 2090.8 | 506 | 911 | 535 | 576.4 | 803.8 | 916 | 479.4 | 159.8 | 161.4 | 1577.6 | 3959.8 | 247 | 700 | 517.6 | 391 | 554 | 322 | 729 | 550 | 570.4 | 1201 | 3463 | 1180.2 | 808 | 535 | 1413.6 | 581 | 930.6 | 1089 | 299 | 707.6 | 3018.4 | 699.6 | 2951.2 | 433 | 615 | 563 | 763 | 1533 | 1002 | 370 | 1116.2 | 800 | 3929.8 | 114.8 | 811.4 | 713 | 756 | 672 | 542.8 | 41 | 422 | 660.6 | 51 | 231 | 535 | 559.6 | 759.8 | 848 | 52 | 725 | 1004 | 1239.2 | 303 | 401 | 475
709 | 609 | 3832 | 870 | 687 | 1092.6 | 248.2 | 727.4 | 257 | 656 | 3504.4 | 765.2 | 1949 | 249 | 662 | 205.6 | 1152.4 | 86 | 1353 | 451 | 734.2 | 579 | 399 | 619 | 785 | 892 | 911 | 1437.8 | 101 | 313 | 1145 | 562.8 | 468 | 4751 | 816 | 470.6 | 891 | 52 | 625 | 2178.4 | 620 | 981 | 279.2 | 454 | 548 | 696 | 1076 | 675.6 | 923 | 494 | 278 | 593 | 891 | 944 | 2751 | 647 | 226 | 53 | 56 | 1413 | 686.8 | 2036 | 290 | 487 | 363 | 1846.2 | 420 | 253 | 616.4 | 278.4 | 789 | 860.2 | 2947 | 837 | 601 | 563 | 478 | 53 | 1042.6 | 322.4 | 1165 | 922 | 1874 | 1225.6 | 2975.2 | 667 | 3966 | 1838 | 793 | 827.2 | 947.2 | 3635 | 388 | 1316.2 | 181 | 1723 | 717 | 255 | 1651.4 | 430 | 1545.8 | 728 | 1157.4 | 955.6 | 246.8 | 3727.2 | 1645.2 | 1425.6 | 771 | 627 | 751 | 896 | 812 | 2556 | 367.2 | 2101.2 | 1106 | 780.4 | 4042 | 574 | 1020.6 | 620 | 370 | 621 | 819 | 604.4 | 999 | 3335 | 161 | 575 | 1049.8 | 2398.6 | 52 | 727 | 506 | 935 | 593 | 556 | 886.4 | 764 | 485 | 53 | 194.8 | 538 | 1243.6 | 247 | 773 | 606 | 314.2 | 526 | 526.8 | 708 | 618 | 453 | 1201 | 2842.2 | 1050 | 799.2 | 1711.4 | 652 | 551.4 | 865 | 898.4 | 206 | 684 | 3018 | 918 | 3019.8 | 471.4 | 512 | 639.4 | 743 | 1477 | 1002 | 370 | 1169.6 | 844 | 4084.6 | 50 | 785 | 784 | 722 | 700 | 556.8 | 41 | 436.4 | 722.4 | 51 | 231 | 692 | 1781 | 933.4 | 848 | 52 | 600.2 | 1072 | 2048.4 | 419 | 453 | 543
652 | 609 | 1151.2 | 704.2 | 707 | 1278 | 161 | 619.2 | 353.2 | 671 | 2363.4 | 621 | 2053 | 274.2 | 555.8 | 209 | 1189 | 234 | 2632.6 | 423 | 763.8 | 537 | 469 | 2448.4 | 725 | 761.6 | 110 | 753 | 101 | 353 | 1085 | 244 | 480 | 4748.6 | 802.6 | 510.8 | 856.6 | 52 | 324 | 396 | 973.8 | 1128.6 | 348 | 509.6 | 525 | 853 | 1224 | 1427.2 | 911 | 483.4 | 323 | 569 | 1178.2 | 815 | 2753 | 573 | 242 | 53 | 56 | 555.8 | 637 | 2126.8 | 342.6 | 1393 | 324 | 2753 | 408 | 253 | 572 | 324 | 721 | 763 | 2847 | 901.4 | 557.6 | 504 | 494 | 109.4 | 924.6 | 277 | 1015.4 | 890 | 1895 | 778.8 | 2908 | 708.8 | 5458.8 | 1854 | 736.6 | 1032.6 | 755 | 3143 | 334 | 1842.6 | 275.4 | 1767 | 725 | 237 | 918 | 472.4 | 2952 | 798 | 1259.8 | 500 | 276 | 215 | 916.8 | 1361 | 822 | 567 | 739 | 933 | 822 | 2448 | 222 | 982.2 | 1016 | 869 | 1486.8 | 599 | 1096 | 644.8 | 352.6 | 597 | 739 | 493 | 970 | 3835.4 | 201 | 677.8 | 663.4 | 2910.6 | 52 | 650.4 | 565.2 | 873 | 625 | 604 | 1317.4 | 628 | 427 | 53 | 124 | 478 | 1036.8 | 612 | 657 | 614 | 339 | 510 | 543 | 675.2 | 671 | 379 | 2509.6 | 289 | 1002 | 696 | 522.2 | 914 | 570.6 | 928.6 | 1151.2 | 174 | 747 | 1056.8 | 830 | 2942.4 | 474.8 | 507.8 | 629 | 743 | 1573 | 954 | 370 | 790.4 | 828 | 45 | 109.6 | 785 | 804.8 | 733 | 733.4 | 572 | 41 | 549.2 | 814 | 142.6 | 231 | 716 | 375.8 | 955 | 708 | 52 | 513 | 1144 | 1500.4 | 367 | 459.2 | 619
559 | 647.2 | 493.6 | 669.8 | 856.6 | 1278 | 89 | 534 | 413.8 | 591 | 689.8 | 621 | 2000.8 | 359 | 652.6 | 221.4 | 907 | 234 | 980 | 471 | 795 | 550.8 | 578 | 2904.2 | 705 | 734 | 110 | 713 | 113 | 353 | 926.6 | 76.8 | 626 | 3476.4 | 653 | 528 | 1015.8 | 52 | 481.2 | 420 | 737.4 | 1100 | 488 | 645 | 506.6 | 670 | 1184 | 2855.4 | 986.4 | 361 | 305.8 | 545 | 1124.4 | 956.8 | 2803.4 | 569 | 484 | 53 | 56 | 1022.2 | 715 | 2395.6 | 523.4 | 2738.8 | 348 | 2571.8 | 444 | 253 | 563.8 | 324 | 740.6 | 789.8 | 2735 | 889.8 | 471.4 | 514.4 | 540.2 | 147 | 813 | 264.6 | 940.4 | 796.4 | 1949 | 708.8 | 2937.6 | 572 | 4284.2 | 1647.4 | 741 | 672 | 862 | 730.6 | 265.8 | 818.4 | 299 | 1747 | 857.8 | 191 | 754.8 | 511 | 2964 | 1001.2 | 1121.8 | 532 | 340 | 183.6 | 1220 | 1401.4 | 803.4 | 527 | 811.8 | 924 | 725 | 1940.8 | 222 | 948.2 | 1164.4 | 798.4 | 818 | 589 | 1054.6 | 612 | 349 | 601 | 743 | 437 | 807.4 | 3381 | 174 | 700 | 689.2 | 1981.4 | 52 | 593.2 | 639.2 | 907 | 625 | 616 | 1743 | 628.8 | 287 | 53 | 124 | 586 | 2035.8 | 663 | 641 | 757.2 | 352 | 372.4 | 603 | 617 | 539 | 386 | 1201 | 268 | 888.2 | 972 | 1151 | 821.2 | 531.4 | 760.6 | 1584.4 | 126 | 759.8 | 1106.4 | 858 | 704.2 | 412 | 574 | 701 | 743 | 1352.8 | 820 | 370 | 888.4 | 1399.6 | 45 | 219 | 689 | 967.4 | 864 | 970 | 732.8 | 41 | 2065.4 | 1819.8 | 280 | 156.2 | 710.8 | 370 | 993 | 693 | 52 | 440.2 | 1624.2 | 1054.6 | 307.2 | 458 | 3562
749.4 | 710 | 48 | 492.2 | 961 | 1306 | 177 | 680.2 | 346 | 537.4 | 787 | 617 | 1820 | 455 | 769 | 291 | 891.8 | 160 | 964 | 475 | 859.2 | 658.8 | 435.6 | 2911 | 705 | 722 | 110 | 725 | 152.2 | 392.2 | 3940.2 | 35 | 1611.8 | 1155.2 | 673 | 572 | 1104.8 | 52 | 630 | 432 | 576.2 | 1100 | 556 | 629 | 488 | 618 | 1188 | 3089 | 821.8 | 245 | 279.2 | 458 | 1064 | 1071 | 2655.4 | 623.8 | 438.4 | 53 | 152 | 1480 | 898 | 2417 | 1891.8 | 2602 | 425.8 | 1530.2 | 432 | 253 | 463 | 179.2 | 647.2 | 833.6 | 2679 | 899.6 | 122.2 | 596.8 | 629 | 147 | 753 | 302 | 1044.2 | 749 | 1712.6 | 604.2 | 2920 | 597.2 | 4361.8 | 1677 | 781 | 735.6 | 914 | 3656 | 349 | 732 | 299 | 1817 | 899.8 | 230.2 | 688 | 479 | 2560.6 | 1269.8 | 1061 | 540 | 401.6 | 58 | 274 | 1227 | 855.4 | 483.4 | 790.4 | 682.4 | 725 | 1724 | 121.2 | 1390 | 1460.8 | 1396 | 732 | 552 | 1102 | 564 | 345 | 711 | 787 | 425 | 644 | 3488 | 185 | 668 | 679 | 1971 | 52 | 610 | 622.8 | 915 | 1697.8 | 641 | 902.6 | 592 | 155 | 53 | 491.8 | 578 | 3135 | 599.6 | 661 | 754.4 | 392 | 222 | 543 | 656.4 | 551 | 430 | 1208.2 | 236 | 779 | 826 | 2350.8 | 780 | 537.8 | 814 | 864 | 190 | 862.2 | 1195.6 | 718.8 | 826.8 | 590.2 | 514.8 | 970.2 | 743 | 791.6 | 852 | 346 | 790.2 | 583 | 45 | 323 | 625 | 927 | 536 | 968.2 | 859 | 41 | 708.6 | 499 | 280 | 44 | 802.8 | 397 | 889.2 | 731.8 | 313 | 419.2 | 3169 | 1100.8 | 426 | 450 | 3524
727 | 730 | 48 | 597 | 937 | 1316 | 341 | 803 | 370 | 453 | 659 | 691.6 | 1760 | 575 | 944.4 | 291 | 982 | 49 | 1096 | 412 | 767 | 822 | 256 | 2914.6 | 747.4 | 795.4 | 110 | 922 | 83 | 402 | 4170.2 | 171.8 | 567 | 519 | 682.6 | 580 | 1186 | 52 | 655.4 | 420 | 583 | 1028 | 552 | 621.8 | 464 | 666 | 1180 | 2969 | 818 | 429 | 268 | 560.4 | 2181.2 | 1035 | 2713 | 1214.6 | 578.8 | 53 | 176 | 401 | 859.6 | 2445 | 703.8 | 2147.2 | 290 | 217 | 384 | 53 | 430.2 | 479 | 567 | 808 | 2612.2 | 825.2 | 238 | 545.6 | 479.8 | 147 | 743.8 | 363 | 1094.2 | 737.8 | 843 | 555 | 2877 | 623 | 2632 | 1738.6 | 780.2 | 824 | 946 | 4294.4 | 429 | 1382 | 423.4 | 519.4 | 827.8 | 248 | 2685.6 | 507 | 933 | 1379 | 1422.4 | 609.2 | 479.8 | 213.2 | 274 | 1177.4 | 804 | 299.8 | 590.2 | 635 | 699 | 827.6 | 54 | 1252 | 836 | 1077 | 3213.4 | 504 | 1118 | 532 | 377 | 555 | 939 | 1733.2 | 720 | 3484 | 254.6 | 640 | 738.2 | 1283.2 | 52 | 795.4 | 660.4 | 795 | 3702.8 | 533 | 853 | 887 | 373.2 | 53 | 278.8 | 462 | 3193 | 593 | 709 | 694 | 294 | 129 | 386.2 | 648 | 491 | 449 | 1210 | 258 | 819.8 | 732 | 2364 | 804 | 545 | 679.4 | 868 | 246 | 1026 | 1158 | 544.6 | 1049.8 | 443.4 | 442.8 | 989.4 | 743 | 849 | 905 | 366 | 717 | 449.4 | 45 | 579 | 603.8 | 790.4 | 576.8 | 907.8 | 873.8 | 213 | 682.6 | 645.8 | 280 | 44 | 1334.2 | 411 | 670 | 968.4 | 475.4 | 444 | 3194 | 1062 | 294 | 562 | 3575
727 | 796 | 48 | 622.8 | 868 | 1088.2 | 513 | 53 | 255 | 589 | 815 | 633 | 1856 | 737 | 1007.6 | 329.4 | 1074 | 49 | 1238 | 443 | 721 | 822 | 334 | 2979 | 801.4 | 779.4 | 180.8 | 747.8 | 119 | 456 | 4043 | 206 | 565 | 643 | 622.4 | 584 | 956 | 52 | 652.6 | 444 | 593.2 | 906.2 | 618 | 694.8 | 386.6 | 640.8 | 1174 | 2887.2 | 782.2 | 500.2 | 248 | 562 | 916 | 955.2 | 2779 | 3109.4 | 819.8 | 53 | 176 | 596.6 | 714 | 2578 | 711 | 752.2 | 408 | 279 | 476.6 | 53 | 483.4 | 216 | 465 | 822 | 2750.4 | 856.4 | 238 | 623 | 328 | 53 | 830.6 | 343 | 975 | 620.4 | 1212.6 | 403.8 | 2947.4 | 668.2 | 3887.2 | 976.2 | 741 | 944 | 974 | 4023.2 | 459.4 | 4036.4 | 329 | 491 | 900.6 | 306.6 | 3943 | 3501 | 1210 | 1379 | 2696.6 | 602 | 316 | 252 | 274 | 1901.2 | 810.4 | 237 | 523.8 | 692.2 | 595 | 726.6 | 54 | 1228 | 874.4 | 742 | 3833 | 612 | 1070.6 | 496 | 377 | 1029.6 | 635.8 | 388 | 948 | 1822.6 | 485 | 979.2 | 3566.4 | 829.6 | 91.2 | 795.4 | 804.4 | 715 | 3972.6 | 487.4 | 856 | 1246.4 | 1214 | 53 | 2067.6 | 450 | 3341 | 557.6 | 709 | 730.2 | 302 | 195.4 | 301 | 648 | 574.2 | 453 | 1090.8 | 224 | 830 | 794.8 | 2388 | 721 | 585 | 339.6 | 2050.2 | 297 | 996 | 1298 | 479.8 | 1162 | 370 | 480 | 620 | 1095.6 | 873.8 | 938.2 | 386 | 197 | 481 | 171.6 | 1845 | 593.2 | 664 | 547 | 959.6 | 817 | 213 | 746.2 | 737 | 280 | 44 | 3743 | 552 | 853 | 938 | 466 | 432 | 3373.6 | 56 | 254 | 550 | 4509.2
738.2 | 792.8 | 48 | 683 | 848 | 947.4 | 659.4 | 53 | 605 | 589 | 935 | 597 | 1888.2 | 887.8 | 996.4 | 345.2 | 1182 | 49 | 1222 | 431 | 601 | 833.6 | 824.4 | 2007.8 | 795 | 641 | 110 | 652 | 1389.8 | 651 | 4079 | 206 | 629 | 726 | 552 | 560 | 984.8 | 52 | 759 | 481 | 606 | 1178.6 | 652.4 | 558 | 443 | 665.8 | 1219 | 3967.6 | 687 | 540.2 | 300 | 567.2 | 1017.4 | 717 | 2839.4 | 3287 | 668.4 | 53 | 152 | 668 | 1302.2 | 2420.2 | 711 | 1183.4 | 408 | 282 | 406 | 53 | 499 | 274.4 | 501 | 802 | 2915.2 | 1009.2 | 238 | 717.8 | 313 | 53 | 741.6 | 1200.2 | 1003.6 | 569.4 | 778 | 501.8 | 2909 | 458 | 3892.8 | 481 | 764.6 | 957.6 | 830.8 | 3692 | 654.4 | 1334.8 | 302.6 | 448 | 836 | 310 | 4075 | 3489 | 1294 | 1202.2 | 2646.2 | 590 | 331.2 | 252 | 96.4 | 2519.8 | 743.4 | 322.8 | 583.8 | 776 | 730.2 | 821.6 | 54 | 1264 | 1030.6 | 852.2 | 3992 | 582 | 901 | 520 | 733.6 | 1638.4 | 709.8 | 368 | 1007 | 695 | 506.8 | 1277.6 | 1676.6 | 797.2 | 150 | 793 | 886 | 584 | 3117 | 509 | 874.4 | 471 | 1344.4 | 53 | 3404 | 541.2 | 3522 | 660.8 | 570 | 637 | 326.8 | 143 | 333 | 624 | 754.8 | 453 | 1190 | 264 | 765.2 | 766.4 | 2081 | 638 | 533 | 299.6 | 864 | 237 | 999.8 | 1253 | 451 | 810.6 | 422 | 774.8 | 469.6 | 931.6 | 758.2 | 681.6 | 370 | 71.4 | 488.2 | 256 | 819 | 528.2 | 681.2 | 556 | 593.2 | 727.4 | 213 | 1217 | 745 | 51 | 44 | 3743 | 554 | 718.6 | 938 | 502 | 444 | 1062 | 56 | 1113.6 | 600 | 2157
804 | 672 | 48 | 669.4 | 850 | 918.8 | 727.8 | 53 | 748 | 589 | 951 | 597 | 2157.8 | 816.2 | 731.8 | 1395.6 | 1124.8 | 49 | 1153.2 | 404 | 734.2 | 816 | 1448.8 | 643 | 838.2 | 812.2 | 145.4 | 649 | 155 | 908 | 840 | 35 | 553 | 764 | 831 | 560 | 1041 | 52 | 1722.6 | 393 | 737 | 1258.8 | 588.6 | 644 | 468 | 764 | 52 | 515 | 777 | 569 | 406.4 | 516 | 1039 | 765 | 2705.8 | 3506 | 550.8 | 53 | 212 | 577 | 3993.4 | 8156.8 | 1672.6 | 480 | 408 | 353 | 422.4 | 53 | 1769.6 | 217.6 | 582.2 | 800.4 | 3053.4 | 1016.6 | 238 | 775.8 | 452 | 53 | 683.4 | 1034.6 | 1128 | 529 | 766 | 751 | 432 | 475.8 | 3960 | 315 | 663 | 838 | 789 | 718.4 | 698.6 | 1178.6 | 296 | 434 | 876 | 202 | 4013 | 3489 | 1777.2 | 914 | 2683.6 | 1595.6 | 445.8 | 252 | 52 | 2456 | 548.8 | 380 | 525 | 732.8 | 762 | 1207 | 54 | 1025 | 988 | 1086 | 4000 | 562 | 875 | 556 | 1239 | 826.8 | 855.2 | 368 | 961 | 719 | 541.4 | 1317 | 1089.8 | 748.6 | 150 | 881 | 1883 | 682 | 3149 | 570.2 | 752.4 | 419 | 1462 | 53 | 3438 | 566 | 3479.6 | 56 | 610 | 580.4 | 322 | 107 | 357 | 646 | 746 | 453 | 1268.4 | 268 | 647 | 486 | 529 | 645.6 | 642 | 288.4 | 852 | 245 | 930 | 1201 | 286 | 751.8 | 680.8 | 910 | 516 | 928 | 837.4 | 547.6 | 456.8 | 40 | 450 | 256 | 571 | 488.6 | 600 | 562 | 544 | 577 | 213 | 2076 | 824.2 | 51 | 44 | 3536.4 | 1092.8 | 685.6 | 958 | 369 | 462.4 | 1050 | 487 | 3671 | 600 | 3628.4
984 | 634.8 | 48 | 535.8 | 792 | 916 | 776 | 53 | 517 | 668.6 | 1073 | 447.8 | 2223.2 | 747 | 737 | 360 | 1052 | 49 | 934 | 496.4 | 831 | 703 | 556 | 492 | 782.2 | 1005.2 | 145.4 | 628.2 | 175 | 1214.8 | 775.6 | 35 | 381 | 640 | 1679 | 460 | 1060.2 | 140 | 687 | 417 | 944.2 | 1260.4 | 688 | 668 | 580 | 710 | 52 | 1315.4 | 851.2 | 2632 | 506 | 508 | 935 | 741 | 2763 | 3441 | 1540.8 | 53 | 251 | 561 | 3940.2 | 2277 | 1241.8 | 642 | 398 | 325 | 596 | 53 | 605 | 119 | 639 | 721 | 3063.6 | 1146 | 45 | 674 | 450.6 | 53 | 722.2 | 688 | 1121.2 | 585 | 1086 | 691 | 390.2 | 450.8 | 1910 | 307 | 518.6 | 904 | 765 | 592 | 807.8 | 4213 | 195.2 | 278.2 | 823 | 240 | 2124.4 | 3384.2 | 2158.2 | 878 | 2697.4 | 1870 | 419 | 174.4 | 52 | 2556 | 689.6 | 440 | 637.6 | 792 | 772 | 2290.4 | 54 | 1170.2 | 1003.8 | 1126.8 | 1456.8 | 561 | 859 | 518.8 | 519.6 | 863 | 1481.4 | 368 | 981 | 744.2 | 607.6 | 1317 | 1040.6 | 748.8 | 150 | 795.6 | 604 | 982 | 3133 | 590 | 682 | 477 | 1385.2 | 203 | 3372.4 | 548 | 3232 | 56 | 650 | 585.6 | 333.6 | 198.2 | 253.6 | 735 | 890 | 453 | 1355.8 | 509 | 621 | 747 | 540.6 | 667 | 603 | 404 | 1083.2 | 397 | 890 | 1138 | 282 | 714 | 603.2 | 934 | 504 | 916 | 865.2 | 494 | 493 | 40 | 434.8 | 256 | 295.8 | 501 | 686.6 | 960.6 | 507.2 | 577 | 41 | 2088 | 865.2 | 51 | 44 | 2883.6 | 576 | 586 | 934 | 403 | 637 | 886.4 | 487 | 3683 | 596 | 3569
996.4 | 642 | 48 | 598 | 816 | 904 | 728 | 53 | 274 | 905.8 | 1174.2 | 541 | 1099.6 | 735 | 659.8 | 544.6 | 918.2 | 49 | 816 | 614 | 889 | 672.6 | 544 | 646.2 | 733 | 1175.6 | 148.6 | 666 | 135 | 1193 | 1002.8 | 35 | 418 | 575.6 | 3508.2 | 496 | 1165.6 | 272 | 671 | 441 | 722 | 1317 | 799 | 648 | 612 | 708 | 52 | 979.2 | 744.4 | 2586.4 | 482 | 464 | 1214 | 753 | 2895 | 3413.6 | 2373 | 53 | 251 | 1141 | 3839.2 | 1443 | 631.8 | 654 | 440 | 293 | 576 | 53 | 605 | 178.6 | 543.8 | 757 | 3030 | 1086 | 45 | 680 | 438.2 | 53 | 1241.2 | 598 | 1136 | 708.2 | 1110.8 | 571 | 525.4 | 403 | 466 | 327.8 | 593.6 | 830.2 | 797.4 | 594.4 | 800.6 | 995.8 | 263.8 | 200 | 742 | 422 | 914.4 | 382.8 | 1115 | 890 | 2700.8 | 1886.8 | 518.2 | 58 | 52 | 2087.4 | 644 | 380 | 934.8 | 685.4 | 864 | 1193 | 54 | 988.4 | 936.4 | 923 | 760 | 643 | 947 | 668.8 | 532 | 1012 | 1487 | 475 | 945 | 825.2 | 282 | 1439.2 | 3493.4 | 846.2 | 71.6 | 639 | 410.4 | 1079.6 | 3082 | 618.2 | 759 | 579 | 1354 | 203 | 1475.8 | 640 | 4825.4 | 56 | 599.4 | 556 | 527.6 | 285 | 251.2 | 803 | 854.4 | 477 | 1221.6 | 655 | 527.4 | 739 | 557.8 | 577 | 703.6 | 437 | 1160.8 | 496.8 | 841 | 1178 | 377.2 | 698 | 554.2 | 856.2 | 528 | 1534.6 | 812 | 510 | 498.6 | 110.8 | 414 | 213.8 | 517 | 501 | 633 | 1341.2 | 284.6 | 527.4 | 41 | 1820.8 | 855.2 | 51 | 44 | 372 | 498.2 | 583.6 | 2120 | 548.4 | 629 | 804 | 409 | 4816.6 | 467 | 3542.4
831.2 | 676 | 117.6 | 658 | 873 | 922 | 667.2 | 88.8 | 253 | 1021 | 1163 | 504 | 1118 | 862 | 499.6 | 583.6 | 831.4 | 49 | 2409 | 593 | 818.6 | 678 | 1462.8 | 725 | 798.4 | 1147 | 449.4 | 626 | 388 | 1041.6 | 1277 | 35 | 516 | 580.4 | 3021.6 | 520 | 1102.4 | 272 | 820 | 392.6 | 715 | 1143.6 | 788.8 | 612 | 612 | 610.6 | 52 | 671 | 704.6 | 2524 | 634 | 449.8 | 1086 | 1887.8 | 3007.8 | 1457 | 2394.6 | 53 | 218 | 1234 | 3021.8 | 1459.8 | 570 | 690 | 438 | 1554.2 | 544 | 53 | 416.8 | 282 | 503 | 714.6 | 3074 | 1054 | 45 | 683.6 | 350.4 | 53 | 1655.8 | 564 | 1142 | 828 | 3273.6 | 579 | 594.4 | 403.4 | 511.6 | 1340.8 | 810 | 771 | 780 | 1551.6 | 537.6 | 726 | 281.4 | 311.4 | 797 | 454.8 | 855 | 477 | 1207 | 1337 | 1407.8 | 1986 | 523 | 58 | 52 | 662.4 | 1934.6 | 360 | 2124.6 | 722.6 | 892 | 1157 | 150.8 | 1016 | 768.4 | 882.8 | 618.4 | 619 | 983 | 469 | 459.8 | 928.6 | 1490.6 | 499 | 871 | 810 | 434 | 1494 | 1551.6 | 802.2 | 52 | 673 | 460.8 | 1148.6 | 3082 | 677 | 995.8 | 621 | 1219.8 | 245.8 | 1377 | 748 | 5877 | 94 | 684.8 | 1629 | 657 | 355.8 | 239 | 838.4 | 629.2 | 467.8 | 1097.4 | 645 | 707 | 701 | 617 | 653 | 813.2 | 574 | 1222 | 782.2 | 2104.4 | 1234.8 | 674 | 619.4 | 474 | 843.4 | 432 | 1186.6 | 833.4 | 431 | 2685 | 158 | 414 | 45 | 1005 | 513 | 530.8 | 534.2 | 230.6 | 453 | 41 | 1641.4 | 2099.4 | 127.8 | 44 | 444 | 491 | 480 | 1090 | 586 | 616.2 | 1015.2 | 866.4 | 3061 | 569.4 | 2894.4
771.4 | 691.8 | 164 | 604 | 889.6 | 912.4 | 486 | 232 | 309 | 868.2 | 3432.6 | 483 | 858 | 863.2 | 482.4 | 596.6 | 821 | 49 | 784 | 625 | 693 | 618 | 1501 | 578 | 780 | 1062 | 429 | 645.6 | 410.4 | 697.2 | 1252 | 35 | 639 | 676.2 | 2708 | 692.4 | 1086 | 140 | 910.2 | 490.4 | 647 | 1033.6 | 791.8 | 618 | 556 | 625.8 | 52 | 535 | 632 | 2561 | 528 | 46 | 1128 | 1802 | 2975.2 | 791.4 | 2453.8 | 53 | 218 | 560 | 3080.2 | 1451 | 534 | 627 | 493 | 403 | 579.2 | 53 | 420 | 294.2 | 451 | 609 | 2886 | 1149.8 | 45 | 57 | 331 | 53 | 777.8 | 415.8 | 1046 | 816.8 | 3904 | 753 | 37 | 1972.2 | 482.8 | 319 | 862 | 824.4 | 47 | 521 | 468 | 713 | 288 | 393 | 822.8 | 538 | 2230.2 | 477 | 1133.4 | 1820 | 959.6 | 1966 | 1602.6 | 58 | 52 | 888 | 926 | 445 | 896.4 | 685 | 900 | 1156 | 296 | 932 | 690.2 | 621.6 | 752.8 | 679 | 2956.4 | 469 | 371.8 | 787 | 1552 | 499 | 35 | 734 | 1609.8 | 1464.4 | 1198.6 | 834.8 | 52 | 667.4 | 484 | 1165 | 3122.4 | 733 | 1107 | 557 | 400.6 | 310 | 369 | 813.4 | 5848.4 | 151 | 725 | 646.4 | 617.2 | 352.8 | 283.8 | 947 | 652.8 | 641.8 | 1087.2 | 674.8 | 155 | 685 | 695.6 | 637 | 825 | 672 | 1213.2 | 843.8 | 687 | 1109 | 674 | 542.6 | 618 | 807.4 | 1541.6 | 761 | 701 | 45 | 3224 | 158 | 426 | 206.6 | 729 | 561 | 632 | 548.8 | 194 | 432 | 41 | 1657 | 947 | 147 | 44 | 420 | 506.6 | 496 | 1090 | 515 | 645 | 996.2 | 1315.8 | 433 | 545.2 | 534
770.6 | 831 | 164 | 626.2 | 792 | 934 | 630 | 232 | 265 | 731.6 | 3986 | 467.8 | 802.8 | 766 | 328.8 | 759 | 763 | 49 | 666 | 669 | 609.8 | 628.4 | 1596 | 382.8 | 524 | 1083 | 429 | 599.8 | 432 | 780 | 1293.8 | 35 | 627 | 626 | 2297.4 | 831.4 | 967.4 | 52 | 939.6 | 457 | 674 | 1023 | 668.6 | 690.2 | 542 | 1065.4 | 52 | 624 | 668 | 1092.6 | 582 | 46 | 1192 | 1818 | 2896 | 730 | 1645 | 53 | 218 | 560 | 3776 | 1448 | 518 | 1286.6 | 438 | 415 | 888 | 53 | 420 | 287 | 285 | 601 | 2875.8 | 1107 | 45 | 57 | 379 | 53 | 853 | 451.8 | 1034.4 | 814 | 3964 | 743.6 | 37 | 2434 | 580 | 1623.2 | 886 | 813 | 47 | 521 | 522 | 709 | 240.8 | 389 | 702 | 538 | 4192.6 | 493 | 984 | 978 | 937 | 1947.4 | 285 | 58 | 52 | 1004.2 | 1124 | 1729.6 | 822.4 | 1643.8 | 1254 | 805 | 363.2 | 836 | 664 | 1596 | 734 | 582.2 | 2954 | 426.4 | 315 | 797 | 1552.8 | 586.2 | 35 | 670 | 403 | 1390 | 1602.2 | 1068.2 | 52 | 631 | 476.8 | 4107.6 | 3046 | 769 | 1226 | 525 | 511 | 160 | 333 | 826.6 | 5702 | 151 | 697 | 636.2 | 827.4 | 354.6 | 183 | 879 | 740.8 | 795.6 | 968.4 | 552.4 | 155 | 671 | 665 | 621 | 834.4 | 624 | 1087 | 484.8 | 615 | 1109 | 638 | 540 | 1232.4 | 797.6 | 3314 | 902.4 | 777.2 | 45 | 3256 | 322.8 | 430 | 247 | 513 | 566.4 | 781.6 | 2802 | 197.6 | 418 | 41 | 1537 | 2248.4 | 147 | 44 | 444 | 513 | 314 | 1090 | 532 | 554.6 | 1110 | 492.8 | 429 | 499 | 522
1056 | 735 | 164 | 679.8 | 780 | 958 | 680 | 232 | 37 | 678 | 4056 | 433.6 | 794.4 | 806 | 424.2 | 637.4 | 704 | 49 | 983.6 | 142 | 633.8 | 54 | 1617.6 | 308 | 508 | 791 | 796.8 | 649 | 480 | 720 | 375 | 35 | 607.4 | 576 | 651 | 1024 | 1049 | 52 | 949.2 | 437 | 778 | 1037 | 650 | 652.4 | 592 | 1175 | 52 | 698 | 686.4 | 696 | 596 | 46 | 969.4 | 1778.2 | 2800 | 701.8 | 428 | 53 | 218 | 569 | 3708 | 1567 | 510 | 965.2 | 438 | 540.2 | 1235.2 | 53 | 390.8 | 195.8 | 287.4 | 601 | 2779 | 1165.8 | 45 | 57 | 2316.8 | 53 | 826 | 461.8 | 1000 | 814 | 2350 | 727.6 | 202 | 2470 | 560 | 3520 | 910 | 846.6 | 47 | 533 | 543 | 603.2 | 170 | 413 | 826.4 | 302.8 | 4327 | 437 | 793.2 | 978 | 1044.8 | 1829.4 | 377 | 152.2 | 453.2 | 1022.6 | 1320 | 472 | 564.4 | 1296.6 | 1527.4 | 841 | 464 | 795.6 | 793 | 910 | 2073 | 446 | 3047.6 | 292 | 343 | 704.4 | 1361.8 | 257.8 | 35 | 658 | 443 | 1356.6 | 3492.4 | 1145 | 52 | 485 | 652 | 4104 | 3082 | 751 | 1328 | 191 | 515 | 302.4 | 345 | 812.2 | 2551 | 151 | 749.4 | 725.4 | 892 | 351 | 175 | 875 | 781 | 807 | 971 | 52 | 113.8 | 785.4 | 2037.2 | 609 | 608.6 | 742.8 | 979.6 | 279 | 561 | 51 | 792.4 | 540 | 949.2 | 577 | 3246 | 1542.4 | 866.2 | 45 | 3224 | 246 | 522 | 247 | 359 | 570 | 782 | 3414 | 319.8 | 431.8 | 41 | 1601.8 | 1095.8 | 127.8 | 44 | 432.8 | 464.8 | 346 | 1134 | 532 | 610.2 | 902 | 586.8 | 382 | 501.6 | 522
902 | 711 | 48 | 702.8 | 780 | 1014 | 636 | 232 | 37 | 554 | 4066.2 | 396 | 721 | 958 | 517 | 494 | 710.4 | 86 | 750 | 122 | 633 | 54 | 1535 | 308 | 546 | 765.8 | 303.4 | 755.4 | 290.8 | 720 | 375 | 35 | 525 | 480.2 | 618 | 974 | 1073 | 52 | 989.8 | 437 | 780.2 | 1210.8 | 735 | 756.2 | 496.8 | 2417.8 | 52 | 694 | 664 | 1334.8 | 622.6 | 46 | 874.6 | 1761 | 2753.8 | 612.8 | 404 | 53 | 120.8 | 613 | 11579.4 | 1519 | 641.2 | 5996.8 | 487.2 | 746 | 412 | 53 | 355 | 313.6 | 353.8 | 663.4 | 2810 | 899.6 | 45 | 57 | 4152.6 | 53 | 834.6 | 396.2 | 993 | 632 | 1271 | 642 | 202 | 2282 | 500 | 4665.8 | 723.8 | 1029 | 47 | 641 | 492.2 | 610.8 | 170 | 309.6 | 1306.6 | 290 | 4373 | 260 | 762 | 842 | 1118.4 | 1819 | 525.4 | 215 | 456.4 | 1179 | 1288 | 448 | 897 | 870 | 557 | 1108.6 | 464 | 699.6 | 840.6 | 1206 | 797.8 | 452.4 | 2999 | 308 | 393.4 | 706 | 578 | 352 | 261.2 | 1888 | 418 | 1239 | 852 | 1160.6 | 52 | 306.4 | 676 | 4269.8 | 8267 | 761.8 | 962.6 | 113 | 655.8 | 252.4 | 526.6 | 740 | 1551.4 | 75 | 791 | 938.4 | 870 | 351 | 175 | 835 | 767 | 4976 | 1041 | 52 | 52 | 759 | 984 | 1879.4 | 1859.6 | 766 | 876 | 279 | 453 | 51 | 804.8 | 1152.4 | 1209.6 | 672.2 | 3258 | 1495 | 894.2 | 45 | 1008.8 | 246 | 555.6 | 45 | 455 | 515.2 | 687 | 3435 | 373 | 391 | 41 | 1642 | 843 | 51 | 231 | 530.2 | 478 | 504 | 1218 | 504 | 653.4 | 781 | 546 | 461 | 442.8 | 506.4
844.4 | 617.6 | 48 | 796.8 | 744 | 1090 | 734 | 88.8 | 37 | 594 | 1530.4 | 416 | 569 | 1120 | 502.4 | 416.4 | 452.6 | 234 | 1880 | 42 | 585 | 192.4 | 1499 | 400 | 622 | 826 | 494 | 686 | 230.8 | 720 | 375 | 160.4 | 542 | 477 | 647 | 1006 | 1111.6 | 173.2 | 935.6 | 397 | 933 | 1302.2 | 839 | 763 | 462 | 3173.8 | 52 | 614 | 892 | 1698.2 | 721.2 | 46 | 793 | 1747 | 2749 | 580.4 | 286 | 53 | 56 | 45 | 3816.6 | 2516.8 | 789 | 583 | 540 | 876 | 412 | 53 | 379 | 474 | 484 | 721.2 | 2880.8 | 687.6 | 45 | 159.6 | 295.4 | 53 | 933.8 | 333 | 945.8 | 720.6 | 1513 | 1776.8 | 169 | 883 | 432.4 | 3972 | 729.8 | 1166.8 | 2398.4 | 681 | 576 | 564 | 170 | 296 | 1469.4 | 346 | 2937.6 | 264 | 656.4 | 707 | 1156 | 1897.4 | 551 | 215 | 1002 | 1181 | 1279 | 428.4 | 1164.6 | 815.6 | 672.2 | 1408 | 222 | 674 | 903 | 558 | 3354.2 | 601.6 | 1450.2 | 50 | 443 | 697 | 561.6 | 352 | 342 | 539 | 393.2 | 1698.2 | 1500.6 | 1236.8 | 52 | 357 | 653.2 | 4383.4 | 1913.2 | 745 | 949 | 206 | 665.8 | 231 | 1270 | 692 | 52 | 56 | 672 | 1032.2 | 679.8 | 360.6 | 255 | 577.4 | 793 | 2848 | 7153 | 122 | 52 | 719 | 900.2 | 689 | 1982.8 | 1009 | 41 | 279 | 493 | 51 | 848 | 3720 | 3412 | 698 | 2098.8 | 2163.4 | 1060.6 | 45 | 775.8 | 246 | 605.6 | 45 | 419 | 412 | 804.6 | 3332.8 | 374.8 | 319 | 41 | 1698 | 1900.4 | 51 | 231 | 673 | 522.8 | 557.2 | 1210 | 487.4 | 692 | 807.4 | 498 | 457 | 329 | 464
802 | 400 | 48 | 963 | 706.8 | 1118.8 | 713 | 53 | 37 | 542.4 | 4812 | 464 | 533 | 910 | 546.2 | 378 | 559 | 234 | 3279 | 42 | 573 | 227 | 1499 | 496 | 586 | 871 | 577 | 684.2 | 213 | 720 | 97.6 | 244 | 631 | 637 | 639.2 | 1025.2 | 1187.6 | 254 | 924 | 405 | 913 | 1341 | 1196.8 | 679.8 | 422 | 2781 | 52 | 758.8 | 802.4 | 1499 | 812 | 46 | 741 | 1904 | 2857 | 606 | 286 | 53 | 56 | 106.2 | 3144 | 1555 | 757 | 511 | 604 | 888 | 488 | 53 | 427 | 490 | 484 | 716 | 2896 | 1125.6 | 45 | 228 | 453 | 71.8 | 930.2 | 272 | 911 | 681 | 1411 | 3589 | 37 | 746 | 437.6 | 2760.8 | 755.6 | 1234.6 | 2488 | 653.8 | 500 | 484 | 170 | 305.4 | 1208.4 | 346 | 981.8 | 284 | 656 | 803 | 1131.6 | 2490 | 560.2 | 215 | 3610 | 2310 | 1253 | 311 | 703 | 794 | 668.6 | 1408 | 154.8 | 868.2 | 1021 | 572 | 3910.4 | 595 | 1074.6 | 50 | 435 | 699.4 | 605 | 229 | 342 | 449 | 445.8 | 1507.6 | 3444.6 | 1019.2 | 52 | 387 | 655.2 | 1304 | 260 | 612.8 | 923 | 206 | 529 | 231 | 1010 | 688 | 52 | 132.4 | 2769 | 840.8 | 647.6 | 359 | 327 | 478 | 806 | 595.8 | 1024 | 227 | 52 | 2041.8 | 663 | 858.2 | 651.8 | 1076 | 41 | 283 | 533 | 51 | 1065.8 | 3732 | 3463.2 | 770 | 346 | 1713.8 | 816.6 | 45 | 1118.6 | 163.6 | 772 | 45 | 435.8 | 478.6 | 749.2 | 1229.4 | 398 | 468 | 41 | 1738.6 | 831 | 51 | 231 | 717 | 546.6 | 649 | 1162 | 554 | 828.4 | 734 | 459.4 | 430 | 329 | 499.8
728.6 | 553.4 | 48 | 920.4 | 846 | 1102 | 637 | 53 | 37 | 417 | 54 | 548 | 481.2 | 1020 | 530 | 34 | 566 | 160 | 3310.2 | 42 | 585 | 227 | 1547 | 1235 | 634 | 959 | 38 | 1829 | 247.6 | 54 | 50 | 244 | 667 | 661 | 655 | 1990 | 1415 | 254 | 728.8 | 1681.6 | 738 | 1427 | 1631.6 | 453 | 433 | 2753 | 52 | 785 | 662 | 1539 | 797.8 | 46 | 745 | 1857 | 2878.2 | 702 | 262 | 53 | 176 | 147 | 6757.8 | 1468.4 | 593.4 | 491.4 | 690.4 | 948 | 496 | 53 | 178.8 | 349.2 | 462 | 666 | 3089.4 | 1191.8 | 45 | 228 | 541.8 | 147 | 144.6 | 1378.6 | 791 | 690 | 1390 | 3520 | 37 | 739.6 | 444 | 870.6 | 772.2 | 1189 | 2449.2 | 656 | 1481.8 | 3562 | 170 | 579.4 | 788 | 314 | 819 | 284 | 820.8 | 1446 | 1112 | 2928.8 | 544 | 120.8 | 52 | 3181.2 | 1122.4 | 129.8 | 703 | 705.8 | 547 | 1432 | 54 | 962 | 1978 | 582.4 | 3862 | 731 | 994 | 50 | 387 | 744.6 | 651 | 51 | 300 | 449 | 471 | 1212 | 779 | 916.6 | 110.8 | 543 | 642 | 1304 | 289 | 530 | 980 | 206 | 364.2 | 159.8 | 694 | 664 | 52 | 247 | 5668.8 | 883.2 | 638 | 319 | 303 | 422.6 | 842 | 584 | 1028.8 | 227 | 52 | 513 | 531.6 | 987 | 678.8 | 1016 | 41 | 318.8 | 377 | 51 | 1173 | 3806.4 | 3455.2 | 770 | 356 | 1385 | 904 | 45 | 445 | 71.4 | 660 | 3027.8 | 450 | 481.4 | 1414.8 | 703 | 410.4 | 230 | 41 | 2897.8 | 904.6 | 280 | 231 | 2523.8 | 527 | 1834.4 | 1087.8 | 1360 | 805 | 570 | 427 | 330 | 352.6 | 488
995 | 552.8 | 48 | 920.2 | 846 | 934 | 1063 | 53 | 37 | 468 | 54 | 516 | 945.2 | 1386.8 | 558 | 34 | 554 | 49 | 3426.4 | 42 | 1966.8 | 227 | 1525 | 947.6 | 707.2 | 982 | 38 | 459.8 | 128 | 54 | 50 | 244 | 636 | 3633 | 643 | 1917.2 | 1463 | 254 | 688 | 393 | 756.8 | 1278.2 | 757.6 | 591 | 400 | 2507.8 | 52 | 797 | 280.4 | 1549 | 844 | 46 | 745 | 1821 | 2523.2 | 678 | 246 | 53 | 176 | 147 | 6593 | 1338.4 | 566 | 626 | 680.6 | 778 | 512 | 53 | 211 | 387.4 | 422.8 | 679.6 | 3108 | 778 | 45 | 228 | 585 | 147 | 207 | 219 | 715 | 666 | 1306 | 3597.2 | 37 | 657.6 | 478 | 783 | 644 | 1118 | 2401 | 668 | 540 | 577.6 | 282.4 | 585.4 | 588.6 | 236 | 879 | 260 | 874 | 1938 | 1208 | 2040 | 541.8 | 58 | 52 | 3297 | 949 | 248 | 494 | 667.4 | 511 | 1468 | 54 | 896.6 | 1080.4 | 585 | 3846 | 1347.6 | 917 | 50 | 400.2 | 843 | 561.8 | 51 | 227.4 | 454.6 | 428.2 | 1123 | 784 | 1908.2 | 150 | 567 | 569.2 | 1112 | 289 | 530 | 925 | 144 | 503.4 | 53 | 677 | 680 | 132 | 247 | 4394 | 888 | 730 | 319 | 463.6 | 512.6 | 842 | 605 | 1152 | 122 | 52 | 517 | 484 | 1014 | 698 | 999 | 41 | 443 | 350.4 | 51 | 833 | 3193 | 3820 | 787.4 | 416 | 1573.4 | 1001 | 45 | 1756 | 197 | 632 | 273.8 | 458 | 491.8 | 1052.6 | 738.8 | 536 | 230 | 178.6 | 1104.2 | 1012.8 | 280 | 118.8 | 3700.6 | 822.2 | 2751.4 | 913.8 | 1057.8 | 876.2 | 776 | 419 | 2827.6 | 333 | 722
889 | 653.2 | 48 | 849 | 826 | 933.2 | 1531 | 53 | 37 | 440 | 54 | 430.6 | 2786 | 1765.6 | 554.4 | 34 | 1215.2 | 49 | 3624 | 42 | 2864 | 157.8 | 1735.2 | 566 | 654 | 986 | 38 | 422 | 128 | 54 | 50 | 202.2 | 632.8 | 3633 | 664.6 | 1714 | 1392.6 | 213.6 | 739 | 417 | 443.2 | 1380 | 724 | 834 | 378 | 3410 | 239.4 | 818.8 | 1243.8 | 1465 | 822.6 | 46 | 745 | 1843 | 972 | 626 | 219.6 | 53 | 176 | 147 | 6567 | 1466.6 | 577.8 | 632.6 | 559 | 752.4 | 934.4 | 53 | 211 | 469 | 454 | 616.2 | 3076 | 550 | 122.2 | 384.8 | 2140.4 | 147 | 207 | 151 | 571 | 622 | 1251 | 2412.4 | 37 | 519.8 | 426 | 758.8 | 644 | 1044 | 2523 | 764 | 532.4 | 560.4 | 436 | 357.8 | 603.6 | 295.2 | 3375.8 | 364.8 | 898 | 991.6 | 1046.4 | 1070.4 | 607 | 58 | 140.8 | 3292 | 1109.4 | 248 | 332 | 756 | 510.4 | 1417 | 54 | 743 | 1676.8 | 585 | 2573.8 | 928.2 | 977 | 50 | 53 | 882.4 | 439 | 51 | 189 | 463 | 394.4 | 1072 | 3338.2 | 809.4 | 150 | 511 | 526 | 1064 | 309 | 530 | 825 | 51 | 489 | 53 | 52 | 686 | 252 | 247 | 4233 | 885.6 | 770 | 383 | 578 | 436 | 996.4 | 652.2 | 1152 | 52 | 52 | 505 | 192.8 | 992 | 1928.6 | 872.4 | 41 | 503 | 412.2 | 51 | 714 | 777 | 490.2 | 815.2 | 616 | 702.8 | 989 | 110.2 | 1696 | 197 | 618.4 | 266 | 450 | 479 | 52 | 760 | 548.2 | 230 | 213 | 1878.6 | 1141.6 | 280 | 44 | 4534.4 | 582 | 3515 | 841 | 758 | 900 | 880 | 411.2 | 3491 | 40 | 818
785 | 1903.8 | 48 | 574.6 | 814 | 834.4 | 705 | 53 | 37 | 488 | 54 | 355 | 2762 | 948 | 545.8 | 34 | 443.4 | 49 | 3684 | 42 | 2856 | 54 | 1851 | 518 | 566.8 | 946 | 38 | 2646 | 96 | 180 | 50 | 35 | 713.4 | 3649 | 686 | 1707 | 1325 | 52 | 1651.6 | 519 | 497 | 1420 | 744 | 750 | 1132 | 3419 | 243 | 702 | 856.6 | 1397 | 865.8 | 46 | 851.2 | 1844 | 972 | 565.2 | 331 | 53 | 128 | 45 | 6542.2 | 1315.6 | 495 | 659 | 678.8 | 1891.2 | 1314.2 | 53 | 211 | 469 | 466 | 1564.8 | 3031.4 | 496 | 238 | 248 | 2379.4 | 90.6 | 226.8 | 127 | 597 | 623 | 1181 | 1804.2 | 37 | 381 | 506.4 | 662 | 700 | 1037.4 | 2542 | 752 | 621 | 2330.8 | 436 | 565 | 578 | 289 | 4020.6 | 404.2 | 822.8 | 850.8 | 995.6 | 642 | 683 | 58 | 274 | 2956 | 1020.6 | 248 | 321 | 681 | 388 | 1468 | 54 | 596.6 | 2445.8 | 618.2 | 646 | 446 | 881 | 50 | 53 | 1000 | 455 | 51 | 349.8 | 533 | 524 | 1056.6 | 1292.4 | 759 | 150 | 511 | 547 | 904 | 389 | 578 | 885 | 51 | 449 | 53 | 52 | 710 | 252 | 247 | 2040 | 831.6 | 710 | 483 | 650 | 435 | 1082 | 1111 | 1099.6 | 52 | 52 | 1059.6 | 122 | 1059.6 | 552.4 | 777.6 | 41 | 503 | 503 | 51 | 815.4 | 693 | 863 | 781.8 | 682.4 | 488 | 985 | 208 | 1696 | 197 | 1676.4 | 1142.4 | 354 | 567 | 52 | 714.4 | 593 | 117.2 | 213 | 755 | 1140 | 280 | 44 | 3500 | 1052.8 | 3606 | 891 | 780 | 813.6 | 916 | 406 | 3500 | 40 | 694.6
660 | 619.8 | 48 | 483 | 694.8 | 718 | 792.2 | 53 | 37 | 440 | 54 | 347 | 2863.6 | 924 | 625.2 | 88.8 | 294 | 49 | 1535 | 42 | 2999 | 153 | 1767 | 474 | 570 | 954 | 38 | 4928 | 170 | 180 | 50 | 35 | 717 | 3641 | 539.6 | 1788 | 1317 | 52 | 715 | 511 | 971.6 | 2642.8 | 686.6 | 650 | 2305 | 3513.2 | 279 | 774 | 409 | 1528.2 | 821 | 46 | 859 | 1972 | 892 | 713 | 555 | 53 | 56 | 45 | 3293.2 | 1672.4 | 515 | 626.4 | 554 | 42 | 491 | 53 | 146.6 | 479 | 527.6 | 333.4 | 3016.4 | 529.4 | 238 | 209.8 | 2427.2 | 53 | 274.8 | 159 | 589 | 619 | 1125 | 3648 | 37 | 465 | 500 | 554 | 685.6 | 1073 | 2645.4 | 684 | 649 | 1891.2 | 436 | 579 | 498 | 305 | 5265.4 | 424 | 720 | 698.4 | 1355.2 | 666 | 708.4 | 58 | 274 | 2572 | 973.8 | 248 | 46 | 1053.4 | 351.2 | 1432 | 54 | 412 | 3862 | 683 | 826 | 436 | 833.8 | 50 | 53 | 1000 | 570.6 | 51 | 390 | 615.8 | 1776.8 | 1043.8 | 851 | 689.4 | 219 | 1304.2 | 1676.4 | 844 | 437.4 | 588.2 | 981 | 51 | 1046.4 | 53 | 52 | 710 | 252 | 118 | 632 | 841.2 | 610 | 454.2 | 1013 | 577 | 1107.6 | 1187 | 1217.6 | 52 | 52 | 3476 | 122 | 882 | 580.4 | 734 | 41 | 552.2 | 451 | 51 | 871.6 | 727 | 907.4 | 875 | 704.4 | 540 | 984.8 | 208 | 1652 | 699.4 | 359 | 1012.8 | 397.2 | 555 | 52 | 652.4 | 583 | 42 | 213 | 753 | 974.2 | 142.6 | 44 | 1690.8 | 1867 | 2030 | 939 | 782 | 707 | 882 | 338.8 | 54 | 40 | 599
661.6 | 370 | 48 | 469 | 728 | 662.8 | 819 | 53 | 37 | 428 | 54 | 315 | 3000 | 788.8 | 606.2 | 171 | 453.4 | 49 | 1495 | 42 | 3187 | 219 | 859 | 408 | 688.4 | 1140.4 | 38 | 388 | 233 | 261.2 | 50 | 35 | 693 | 569.4 | 442.8 | 1707 | 1130.6 | 52 | 647.8 | 507 | 1727.6 | 3422 | 661 | 690.2 | 2273 | 3290.4 | 226 | 744 | 1725.8 | 1561 | 803.2 | 46 | 822 | 738 | 820 | 771 | 919.6 | 53 | 134 | 81 | 3460 | 2006.8 | 573.2 | 554 | 534 | 42 | 696.6 | 1389.8 | 126.4 | 544 | 546.8 | 393.6 | 2950 | 600 | 238 | 57 | 2449 | 53 | 150 | 107 | 654 | 635 | 869 | 3624 | 37 | 485.6 | 604.8 | 502.4 | 650 | 1031.8 | 2803.2 | 626 | 621.8 | 749.6 | 347.2 | 535.2 | 723 | 413 | 3964 | 472 | 712 | 599 | 974 | 714 | 602.2 | 58 | 274 | 891.6 | 843 | 51 | 46 | 1552.8 | 336.6 | 1348 | 54 | 412 | 3852 | 766.2 | 981 | 401 | 689 | 50 | 53 | 983 | 620 | 51 | 359.2 | 794 | 778.4 | 1074 | 3416.2 | 695 | 261 | 801.6 | 600.6 | 876 | 503 | 671 | 925 | 51 | 3496.8 | 53 | 52 | 976.4 | 252 | 211 | 620 | 2114.8 | 610 | 466.6 | 1284 | 737.2 | 1076.6 | 700.4 | 1197.6 | 86.6 | 72.6 | 3490 | 192.8 | 948.6 | 606 | 734 | 41 | 545 | 600.2 | 51 | 879 | 832 | 914.8 | 890.2 | 566 | 679 | 861.2 | 208 | 1547.2 | 413 | 359 | 757.4 | 576.6 | 552 | 197.6 | 629 | 525.2 | 42 | 75.4 | 753 | 573.6 | 51 | 44 | 435.2 | 1812.6 | 997 | 995 | 763.6 | 710.2 | 760 | 371 | 123.2 | 40 | 514.6
612.8 | 340 | 48 | 51 | 749.4 | 56 | 897.6 | 53 | 37 | 734.4 | 54 | 348.2 | 3164 | 733 | 1745 | 171 | 415 | 49 | 1250.4 | 42 | 2689.8 | 219 | 623.6 | 432 | 715.8 | 1234 | 38 | 363 | 246.2 | 332.6 | 50 | 103.4 | 682.6 | 503 | 419.4 | 37 | 760.2 | 52 | 786 | 507 | 1383.2 | 3376 | 673.8 | 656.2 | 1892 | 3288 | 218 | 770 | 433 | 1511 | 924 | 46 | 48 | 839 | 73.4 | 803.4 | 890.4 | 260 | 251 | 225 | 3572 | 1302 | 571.4 | 516 | 509.2 | 42 | 646 | 272 | 241 | 467 | 464 | 387 | 3030 | 729 | 238 | 57 | 1254.4 | 53 | 150 | 1260.8 | 668 | 604.6 | 557 | 3624 | 37 | 517.8 | 1908 | 503.6 | 594 | 1023.2 | 2701 | 1318.2 | 562.6 | 3496.4 | 288 | 492 | 793 | 417 | 1479.2 | 56 | 2149.8 | 615 | 59 | 603 | 579 | 58 | 274 | 776 | 903.2 | 51 | 46 | 132.8 | 328 | 1312 | 102.4 | 508.8 | 3860.4 | 852 | 1002.4 | 357.4 | 697 | 50 | 53 | 888.8 | 1185.8 | 51 | 35 | 818 | 331.2 | 1151.6 | 2944.8 | 808.4 | 405.2 | 378 | 502.6 | 1682.2 | 425.2 | 731 | 1027 | 51 | 3454.4 | 95.8 | 52 | 1109.2 | 52 | 211 | 559 | 802.4 | 582 | 571.8 | 470 | 728 | 1043 | 730 | 1198.2 | 225 | 155 | 3577 | 122 | 1022 | 620.4 | 746 | 245 | 451 | 633 | 51 | 741.4 | 779 | 868.4 | 997.6 | 462 | 200 | 1148.4 | 208 | 1615 | 397 | 375 | 256 | 621 | 650.2 | 234 | 722.8 | 436 | 42 | 41 | 758 | 58 | 51 | 44 | 1126.8 | 1713 | 955 | 903.6 | 908 | 767 | 817 | 350.6 | 227 | 40 | 425
2029.4 | 475.6 | 48 | 51 | 803 | 56 | 938 | 53 | 222 | 819 | 54 | 469 | 1481.8 | 721 | 513.4 | 209.4 | 435 | 49 | 1138 | 42 | 776 | 219 | 450 | 544 | 540.2 | 1270 | 38 | 375 | 290 | 257 | 50 | 206 | 730.6 | 2317 | 458.2 | 37 | 977 | 52 | 1017.8 | 441.6 | 515.6 | 4917.4 | 749.2 | 580 | 404 | 3242.2 | 194 | 818 | 1774.6 | 1554.4 | 812 | 46 | 48 | 860.8 | 213 | 806 | 858.8 | 280 | 251 | 225 | 3590.4 | 1172.8 | 443.4 | 525 | 469.8 | 42 | 622 | 340 | 241 | 439 | 466 | 325.8 | 3050 | 780.2 | 45 | 57 | 477.8 | 53 | 90.6 | 117 | 700 | 595 | 661.8 | 4492.4 | 37 | 491.2 | 2760 | 629 | 712.4 | 1103.2 | 2619 | 3670 | 396.4 | 1623.2 | 281.4 | 376.8 | 813 | 424.2 | 3394 | 197.6 | 787 | 643 | 59 | 605.4 | 694.6 | 58 | 52 | 736 | 1026.2 | 51 | 46 | 155 | 320 | 1253 | 296 | 581 | 3783.8 | 871.2 | 2282.2 | 363 | 632.6 | 50 | 53 | 842 | 3589 | 51 | 35 | 806.8 | 261 | 1382 | 3466.4 | 1996.8 | 430 | 441.4 | 436 | 1965.6 | 379 | 682.6 | 966 | 51 | 3496 | 310 | 52 | 1508.8 | 52 | 287 | 563.8 | 776 | 553.6 | 637 | 402 | 1970.4 | 929 | 845.4 | 1231 | 225 | 155 | 3021.4 | 216.6 | 1022 | 586 | 663.2 | 245 | 604.6 | 717 | 51 | 534 | 693 | 734.4 | 1053.2 | 616 | 200 | 726 | 45 | 212.8 | 461 | 416.2 | 256 | 649 | 715.4 | 234 | 2970 | 1714.8 | 42 | 41 | 664.4 | 58 | 51 | 44 | 1541 | 1693 | 739 | 1073 | 1002 | 765.4 | 773 | 398 | 378.2 | 40 | 349
894 | 671 | 48 | 51 | 748 | 92.6 | 183.8 | 53 | 222 | 761.4 | 54 | 137 | 1122.4 | 658.2 | 462 | 212.2 | 521 | 49 | 1086 | 42 | 848 | 120 | 474 | 544 | 205 | 1202 | 38 | 489 | 330 | 135.2 | 91.2 | 206 | 651.8 | 53 | 591.6 | 37 | 1031 | 52 | 941.8 | 370 | 510 | 4126 | 908 | 580 | 388 | 3510 | 52 | 768 | 1637 | 1540.8 | 802.2 | 46 | 48 | 860 | 213 | 802 | 390.8 | 248 | 263.6 | 225 | 3502.8 | 1606.4 | 441 | 433 | 464.6 | 42 | 700.4 | 332 | 126.4 | 440.8 | 509.6 | 1519 | 4263.4 | 751.6 | 45 | 57 | 485 | 53 | 51 | 46 | 744.8 | 696 | 709 | 3311.6 | 37 | 450 | 4204 | 360.2 | 986 | 1174.2 | 2600.4 | 3660.4 | 32 | 994 | 259.4 | 435.2 | 773 | 394 | 3979 | 233 | 903.2 | 659 | 59 | 711 | 833 | 252 | 52 | 908.8 | 1924.2 | 51 | 46 | 155 | 286.6 | 52 | 296 | 557 | 3579.4 | 264 | 898 | 415 | 639.8 | 249.6 | 53 | 852 | 4513 | 51 | 35 | 561 | 261 | 1476.8 | 1501.8 | 682 | 404.8 | 53 | 469.6 | 984 | 417 | 720 | 924 | 51 | 2826.6 | 310 | 52 | 734.4 | 120.8 | 244 | 624 | 731.2 | 499 | 1651.6 | 351.2 | 650 | 909.8 | 948.2 | 111.6 | 225 | 155 | 463.2 | 241 | 938 | 637.2 | 609 | 245.4 | 845 | 623.2 | 51 | 582 | 641 | 736 | 952.8 | 676 | 76 | 165 | 45 | 40 | 537 | 563.6 | 256 | 709 | 714 | 52 | 3534 | 39 | 42 | 41 | 1836.8 | 58 | 51 | 44 | 1550 | 1710.2 | 739 | 1133 | 958 | 795.4 | 980 | 461 | 416 | 40 | 311
943 | 695 | 48 | 51 | 791 | 239 | 151 | 53 | 185 | 500 | 54 | 266 | 1098 | 653 | 505.6 | 130 | 677.4 | 49 | 686 | 42 | 812 | 54 | 733.6 | 815 | 137.8 | 1043.8 | 38 | 531.2 | 314 | 54 | 256 | 103.4 | 655 | 169 | 564 | 37 | 799 | 140 | 862.8 | 382.8 | 480 | 2895.6 | 867.4 | 572 | 400 | 3210 | 52 | 734.8 | 1463 | 720.2 | 838 | 46 | 48 | 717 | 179 | 758.4 | 111 | 254.6 | 218 | 225 | 1010.8 | 1329.4 | 521 | 1656.4 | 516 | 42 | 613.8 | 332 | 50 | 562 | 467 | 278 | 2866.6 | 1660.8 | 45 | 57 | 473 | 53 | 51 | 46 | 705 | 664 | 755.4 | 4485 | 37 | 378 | 4102.4 | 251 | 938 | 1160.2 | 2710.6 | 3671.6 | 160.8 | 954 | 266 | 470.2 | 1210 | 266 | 4031 | 233 | 971 | 635 | 59 | 854 | 865 | 314.8 | 52 | 915.2 | 1509 | 160 | 174 | 132.8 | 141 | 52 | 430.4 | 786.8 | 3307 | 264 | 672 | 407.8 | 709 | 293.4 | 158.6 | 642 | 3536 | 51 | 35 | 1755 | 132.6 | 1503 | 798.8 | 668.4 | 372 | 53 | 448 | 1056 | 1635.4 | 642.4 | 948 | 226 | 389 | 310 | 52 | 776 | 138 | 151 | 669 | 703.8 | 459 | 631.6 | 368.2 | 576 | 901 | 850 | 42 | 225 | 93.2 | 572 | 241 | 992 | 662 | 622 | 247 | 857 | 1499.2 | 51 | 608.8 | 412 | 736 | 831.2 | 700 | 45 | 120.6 | 45 | 115.2 | 599.8 | 573 | 87.2 | 764.2 | 636.4 | 189.4 | 3542.2 | 39 | 42 | 41 | 464 | 58 | 51 | 44 | 1811.6 | 1739 | 733 | 1061 | 918.8 | 825.8 | 905.6 | 493 | 346.8 | 40 | 311
907 | 683 | 48 | 51 | 784 | 239 | 50 | 53 | 37 | 440 | 54 | 266 | 898 | 665 | 516 | 130 | 659.4 | 333 | 374 | 42 | 789.6 | 54 | 549 | 743 | 37 | 911 | 38 | 592.6 | 679.6 | 171 | 303.6 | 35 | 631 | 3477.2 | 592 | 37 | 686 | 272 | 725.4 | 467 | 432 | 50 | 1001.4 | 529 | 444 | 3231 | 52 | 780 | 1427 | 391.8 | 838 | 134 | 48 | 635 | 43 | 883.6 | 146.4 | 413.8 | 218 | 81 | 436 | 680 | 58 | 239 | 457 | 42 | 565 | 332 | 50 | 565 | 507 | 278 | 2905 | 550 | 45 | 57 | 461 | 53 | 51 | 46 | 713 | 240 | 689.2 | 3711.4 | 37 | 336 | 4092 | 251 | 882 | 1239.4 | 3869 | 2899.4 | 193 | 880.4 | 266 | 489 | 1547 | 282 | 4060.6 | 233 | 1093 | 697 | 59 | 838 | 801 | 409 | 52 | 1052.6 | 1026.4 | 160 | 206 | 44 | 295 | 52 | 464 | 827.6 | 3585 | 56 | 42 | 114.4 | 788.4 | 395.2 | 229 | 660 | 2946.2 | 51 | 35 | 601 | 47 | 1477.6 | 53 | 634.6 | 337 | 53 | 448 | 1104.6 | 458 | 631.8 | 735 | 226 | 509 | 224.4 | 52 | 776 | 138 | 132 | 719 | 672.8 | 622 | 592.8 | 471.4 | 601.4 | 816.6 | 841 | 42 | 86.6 | 52 | 716 | 637 | 952 | 784.6 | 54 | 247 | 620 | 47 | 51 | 748 | 410 | 736 | 711.6 | 2401.2 | 45 | 54 | 45 | 134 | 535 | 583.6 | 45 | 787 | 646 | 363 | 3537 | 39 | 42 | 41 | 464 | 58 | 51 | 44 | 2035.6 | 38 | 659 | 1005 | 830 | 745 | 1213.6 | 612.8 | 243 | 243 | 2745.4
785.4 | 553.8 | 140.8 | 51 | 712 | 239 | 50 | 53 | 37 | 488 | 54 | 266 | 926.8 | 665 | 540 | 53.2 | 641.2 | 243 | 514 | 42 | 820 | 54 | 569 | 755.2 | 37 | 935 | 231 | 722.8 | 972 | 249 | 375 | 35 | 607 | 3490.8 | 678.8 | 37 | 615.2 | 272 | 757 | 2488.2 | 491.4 | 50 | 1194.2 | 508.6 | 447 | 3386.4 | 52 | 829 | 1420 | 349 | 838 | 156 | 48 | 765 | 43 | 1247 | 146.4 | 574.8 | 218 | 45 | 479 | 753 | 58 | 44 | 408 | 42 | 569 | 372 | 50 | 564 | 605 | 384.4 | 2860.2 | 550 | 45 | 57 | 555.2 | 53 | 51 | 46 | 711.2 | 240 | 633.2 | 2664.6 | 37 | 368 | 2032.8 | 128.6 | 866 | 1389.6 | 3056.6 | 650.6 | 193 | 910 | 266 | 456 | 812.6 | 296 | 1473.6 | 162.2 | 5569.4 | 649 | 168.2 | 724.6 | 741 | 409 | 52 | 1255.8 | 942.4 | 160 | 206 | 44 | 155.4 | 52 | 270.4 | 746 | 3553 | 56 | 42 | 205 | 824.4 | 396 | 229 | 716 | 411 | 51 | 35 | 601 | 47 | 1478 | 53 | 586 | 327 | 53 | 413 | 4416 | 398 | 696 | 784 | 226 | 591.6 | 53 | 52 | 808 | 120.8 | 56 | 724 | 639 | 662 | 440 | 483 | 695 | 717 | 855 | 42 | 52 | 52 | 618 | 649.8 | 920 | 846.6 | 54 | 247 | 620 | 47 | 51 | 744.8 | 454 | 732 | 557.6 | 3537.6 | 45 | 54 | 45 | 134 | 537.4 | 538 | 166.2 | 1259 | 620.4 | 363 | 1328.8 | 39 | 42 | 41 | 515.2 | 58 | 51 | 81.4 | 1389 | 38 | 723 | 934.6 | 854 | 762.6 | 1368.8 | 698 | 167.4 | 243 | 3330
629.8 | 564.6 | 164 | 51 | 667 | 239 | 50 | 53 | 37 | 45 | 54 | 266 | 1038 | 660.4 | 493 | 34 | 636.4 | 310.2 | 504 | 42 | 806 | 157.8 | 497 | 649.6 | 37 | 935.8 | 231 | 740.8 | 129.8 | 249 | 375 | 35 | 634 | 3388 | 548 | 152.8 | 611 | 140 | 757 | 4497.4 | 637 | 50 | 784.2 | 750 | 416 | 3111 | 52 | 843 | 1444 | 187.8 | 815 | 156 | 48 | 781 | 43 | 4393.2 | 111 | 434 | 153.2 | 171 | 590.4 | 693.6 | 58 | 44 | 539.6 | 42 | 557 | 679 | 50 | 458.4 | 621 | 482 | 2823 | 542 | 45 | 57 | 512 | 53 | 51 | 46 | 620 | 88 | 647.6 | 2682.4 | 37 | 436.4 | 744 | 47 | 714 | 1362 | 2626 | 3592.4 | 193 | 2712.8 | 266 | 309.8 | 895 | 286 | 786 | 56 | 1094 | 641 | 273.8 | 851 | 712.6 | 292.6 | 52 | 1433 | 992 | 116.4 | 206 | 44 | 156.2 | 516 | 222 | 820.4 | 3567 | 56 | 42 | 255 | 789 | 360 | 229 | 700 | 456.8 | 51 | 56 | 577 | 47 | 1521 | 53 | 570.8 | 327 | 53 | 524 | 4454 | 369.6 | 582 | 736 | 257 | 660 | 53 | 192.8 | 744 | 52 | 56 | 1392 | 685.6 | 169.2 | 493.6 | 332 | 518 | 717 | 627.4 | 42 | 122 | 52 | 598 | 262 | 872 | 857.8 | 54 | 247 | 509 | 586.8 | 51 | 732 | 443.6 | 616 | 532 | 3436 | 389 | 54 | 45 | 115.2 | 447 | 692.4 | 247 | 1343 | 604.8 | 325.4 | 894.8 | 39 | 117.2 | 41 | 624.8 | 58 | 51 | 231 | 865.2 | 38 | 667 | 922.4 | 896 | 735.8 | 35 | 714 | 54 | 243 | 3457.2
621 | 558 | 164 | 51 | 641 | 92.6 | 50 | 53 | 37 | 198.6 | 54 | 51 | 983.6 | 776 | 575.4 | 34 | 580 | 407 | 590 | 42 | 785 | 227 | 549 | 604 | 37 | 1044.6 | 231 | 732.4 | 181.8 | 249 | 210.2 | 35 | 1688.8 | 1458.8 | 2146.6 | 230 | 559 | 52 | 558 | 580.6 | 637 | 50 | 792 | 890 | 533 | 2564.8 | 52 | 768 | 427 | 457.8 | 761 | 134 | 48 | 704 | 43 | 2834.2 | 181.8 | 443.6 | 56 | 229.6 | 628 | 777.2 | 58 | 44 | 573 | 42 | 593 | 823 | 114.4 | 438.2 | 649 | 517.2 | 4109.4 | 510 | 45 | 57 | 468 | 128.2 | 51 | 46 | 680 | 50 | 644 | 2686 | 202 | 557 | 652 | 47 | 700 | 1343.8 | 2535.6 | 3696.8 | 128.6 | 2104.2 | 354.8 | 719.4 | 805.2 | 268.2 | 803.6 | 56 | 805 | 629 | 405 | 851 | 861.6 | 152.2 | 52 | 1781.8 | 855.6 | 51 | 78 | 44 | 213.8 | 582 | 87.6 | 698 | 3583 | 56 | 42 | 330 | 811.8 | 382.4 | 123.4 | 730 | 755 | 51 | 140 | 589 | 47 | 1228 | 53 | 489.2 | 339 | 53 | 524 | 4428 | 362 | 612 | 784 | 276 | 698.4 | 53 | 415 | 656 | 52 | 56 | 4220 | 1026.8 | 50 | 472 | 296 | 592 | 652.2 | 705.6 | 42 | 227 | 52 | 3024.4 | 160 | 960 | 709 | 54 | 82.2 | 495 | 123 | 51 | 913.2 | 421 | 616 | 532 | 3436 | 389 | 54 | 45 | 40 | 551 | 598 | 247 | 1283 | 586.8 | 269 | 1283.4 | 39 | 230 | 41 | 676 | 58 | 51 | 231 | 436 | 38 | 506 | 1023 | 867 | 614.2 | 35 | 686 | 54 | 243 | 3554
754 | 618 | 140.8 | 51 | 605 | 56 | 50 | 53 | 48.4 | 237 | 54 | 51 | 1287 | 826 | 765.8 | 34 | 623.2 | 49 | 914 | 42 | 725 | 227 | 827 | 554 | 37 | 1033.4 | 231 | 621.4 | 156 | 310.8 | 73.8 | 35 | 551 | 253 | 863 | 230 | 727 | 52 | 57 | 476.6 | 701 | 149.6 | 744 | 919.2 | 493 | 450.8 | 52 | 165 | 391 | 387 | 51 | 46 | 124.4 | 666.2 | 43 | 2691 | 111 | 428.4 | 56 | 307 | 576 | 955 | 58 | 44 | 538 | 129.2 | 600.2 | 870.4 | 211 | 478.2 | 751 | 740 | 2679 | 519.2 | 45 | 57 | 468 | 147 | 51 | 46 | 49 | 50 | 355 | 206 | 202 | 677 | 3408 | 47 | 57 | 1231 | 47 | 3587.2 | 32 | 52 | 194 | 1174.2 | 841 | 276.2 | 52 | 56 | 688.8 | 706.2 | 405 | 239 | 960 | 58 | 52 | 385.2 | 766 | 51 | 164.8 | 44 | 49 | 624 | 54 | 411 | 3551 | 56 | 42 | 269.6 | 805 | 388 | 53 | 38 | 51 | 82.4 | 140 | 541 | 117.2 | 1209 | 53 | 155 | 357 | 173 | 486.6 | 4408 | 362.4 | 562.6 | 857.4 | 206 | 5534.2 | 195.4 | 415 | 740 | 52 | 56 | 4256 | 1477.4 | 50 | 411.2 | 248 | 573 | 633 | 971 | 42 | 227 | 52 | 50 | 219 | 992 | 2111.4 | 54 | 41 | 435 | 102 | 51 | 239 | 2322.2 | 516 | 593.2 | 1597.6 | 45 | 54 | 45 | 40 | 547 | 464.4 | 85.4 | 1255 | 570 | 95.4 | 1457 | 39 | 230 | 144.2 | 44 | 58 | 51 | 231 | 431 | 38 | 530 | 1079 | 835 | 509 | 35 | 1920.6 | 54 | 121.2 | 1115
760 | 640.4 | 48 | 51 | 739 | 56 | 50 | 53 | 70 | 237 | 54 | 51 | 1336.4 | 914 | 671 | 34 | 616 | 49 | 735 | 42 | 745 | 227 | 539 | 499.8 | 37 | 942.2 | 115.2 | 412 | 157 | 180 | 50 | 35 | 903.6 | 235.4 | 772.8 | 230 | 994.8 | 52 | 57 | 277 | 737 | 216 | 672 | 985 | 378 | 194.2 | 52 | 224 | 419.2 | 457.8 | 51 | 46 | 239 | 539.4 | 43 | 2691 | 111 | 385 | 56 | 354.4 | 593 | 864 | 58 | 44 | 541 | 260 | 641 | 831 | 211 | 431 | 724.6 | 756 | 2813.6 | 496 | 83.6 | 91.2 | 468 | 147 | 51 | 46 | 49 | 50 | 355 | 176.4 | 169 | 671 | 4106.4 | 47 | 57 | 1134.4 | 121 | 3606.4 | 32 | 52 | 194 | 249.4 | 761 | 180 | 130.4 | 56 | 738 | 947 | 368.6 | 239 | 974 | 58 | 52 | 226 | 661 | 51 | 244 | 185 | 49 | 667 | 54 | 411 | 2524.2 | 56 | 68.4 | 179 | 849 | 436 | 53 | 131.6 | 51 | 208 | 140 | 541 | 164 | 1209 | 53 | 155 | 339 | 253 | 474.2 | 1269 | 355 | 465 | 885 | 206 | 501.8 | 231 | 239 | 818.4 | 52 | 56 | 4172 | 1126.6 | 50 | 469 | 218 | 564.6 | 605 | 871 | 112.4 | 122 | 52 | 50 | 219 | 1113.2 | 2526.6 | 146.4 | 41 | 435 | 162 | 51 | 264.8 | 3703 | 452 | 611 | 414 | 45 | 54 | 45 | 40 | 547 | 487 | 45 | 1207 | 562 | 52 | 1493 | 241 | 230 | 213 | 44 | 58 | 51 | 231 | 363 | 38 | 562 | 1129.2 | 831 | 461.8 | 35 | 525 | 54 | 40 | 637.2
760 | 730 | 48 | 51 | 667 | 56 | 50 | 53 | 90 | 237 | 54 | 51 | 1329 | 941.6 | 714.2 | 34 | 580 | 49 | 753 | 42 | 812.2 | 192.4 | 46 | 531 | 37 | 959 | 38 | 487.8 | 46 | 180 | 50 | 160.4 | 1221.2 | 331.4 | 988 | 191.4 | 1093 | 52 | 57 | 377 | 640.2 | 296.4 | 632 | 3010 | 388 | 155.4 | 52 | 224 | 444.2 | 769 | 51 | 46 | 239 | 520 | 43 | 125 | 478.8 | 361 | 56 | 387.6 | 671 | 678.8 | 58 | 44 | 1777.4 | 260 | 635.4 | 690.2 | 211 | 374.2 | 722.2 | 948 | 2915 | 436 | 238 | 266.2 | 625.6 | 128.2 | 207 | 46 | 49 | 50 | 263.8 | 58 | 37 | 673.4 | 4106 | 47 | 57 | 930 | 232 | 732 | 32 | 52 | 194 | 228 | 1040.2 | 217 | 150 | 56 | 734 | 394 | 190.2 | 127.4 | 952.4 | 58 | 52 | 226 | 685 | 208.6 | 244 | 185 | 49 | 583 | 54 | 411 | 1001.4 | 56 | 174 | 79 | 855.2 | 805.2 | 53 | 155 | 51 | 208 | 77 | 1708 | 164 | 1185 | 53 | 313.4 | 52 | 253 | 523 | 345 | 391 | 381 | 869 | 175 | 626.6 | 231 | 239 | 1062.4 | 52 | 208.8 | 3485 | 561.4 | 50 | 493 | 176.8 | 583 | 747.4 | 472.8 | 287.6 | 52 | 52 | 50 | 219 | 1214 | 2529 | 208 | 41 | 435 | 138.6 | 51 | 368 | 4932.4 | 47 | 568 | 1100 | 45 | 198 | 45 | 40 | 796.8 | 459 | 45 | 1179 | 651.6 | 52 | 1609.2 | 241 | 230 | 213 | 67.4 | 205.2 | 147 | 81.4 | 531 | 38 | 51 | 1016 | 822.2 | 381 | 35 | 513 | 54 | 40 | 622.8
1643.6 | 670 | 48 | 205.4 | 755 | 56 | 50 | 53 | 102 | 160.2 | 54 | 51 | 1352.4 | 842 | 1811.6 | 143.6 | 693 | 49 | 655.4 | 102 | 837 | 54 | 46 | 523 | 37 | 979.4 | 138.8 | 495.6 | 46 | 154.8 | 50 | 244 | 596 | 393 | 780.6 | 37 | 1159.4 | 52 | 57 | 477 | 1787.4 | 417 | 700 | 2986.8 | 386 | 155.4 | 52 | 224 | 496.4 | 48 | 51 | 46 | 239 | 564 | 43 | 125 | 265.8 | 320.6 | 56 | 365 | 784.2 | 798.4 | 58 | 44 | 419 | 260 | 589 | 577 | 211 | 343 | 637 | 835.6 | 2995 | 357.8 | 238 | 419 | 756.6 | 53 | 207 | 46 | 49 | 50 | 241 | 58 | 37 | 462 | 4176.4 | 47 | 57 | 926 | 232 | 698 | 32 | 52 | 105.2 | 377 | 931.4 | 315 | 150 | 56 | 2059.6 | 321.2 | 59 | 53 | 841.4 | 58 | 52 | 226 | 619 | 248 | 244 | 185 | 49 | 648.6 | 54 | 411 | 1146.8 | 56 | 174 | 54 | 898.8 | 2000.8 | 53 | 155 | 51 | 145.2 | 155.6 | 474 | 164 | 1209 | 53 | 289.4 | 52 | 253 | 537 | 345 | 407 | 349 | 865 | 51 | 389 | 273.8 | 126.8 | 805.6 | 52 | 247 | 657 | 510.6 | 50 | 525 | 229 | 679 | 772 | 475 | 403.6 | 52 | 52 | 50 | 219 | 1098 | 2481 | 208 | 41 | 427 | 103 | 51 | 250.4 | 3679 | 147.8 | 476 | 3436.8 | 45 | 234 | 110.2 | 40 | 2120.2 | 585 | 45 | 1143 | 644.4 | 52 | 1589 | 241 | 42 | 213 | 161 | 242 | 192.8 | 44 | 477.4 | 38 | 51 | 948 | 929.4 | 497 | 35 | 498 | 54 | 40 | 650
52 | 678 | 48 | 244 | 839 | 56 | 214 | 53 | 37 | 45 | 54 | 51 | 1230.6 | 45 | 1257.2 | 171 | 589.8 | 160 | 599 | 142 | 1044 | 54 | 162 | 1326.6 | 37 | 1008.2 | 164 | 529 | 46 | 54 | 50 | 244 | 556 | 369 | 336.6 | 37 | 1011.6 | 52 | 1273.6 | 699 | 603 | 317.4 | 661.6 | 3094 | 402 | 120 | 52 | 224 | 573 | 48 | 51 | 46 | 239 | 617 | 43 | 125 | 39 | 346.4 | 56 | 369 | 781 | 597.4 | 58 | 44 | 532 | 260 | 614.2 | 565 | 50 | 343 | 501 | 794 | 158 | 356 | 238 | 419 | 810 | 53 | 207 | 46 | 49 | 50 | 130 | 58 | 37 | 332 | 158 | 47 | 57 | 868 | 232 | 636.8 | 140.6 | 489 | 46 | 377 | 917 | 413 | 130.4 | 56 | 698 | 176.2 | 59 | 53 | 657.6 | 58 | 96.4 | 226 | 569 | 248 | 204.4 | 185 | 49 | 549.4 | 54 | 127.2 | 1211 | 56 | 174 | 54 | 984.8 | 814.8 | 53 | 131.6 | 51 | 79.8 | 390 | 51 | 132.6 | 1221 | 53 | 247 | 52 | 213 | 624.6 | 321 | 375 | 365 | 865 | 51 | 409 | 3183.8 | 52 | 840 | 252 | 247 | 677 | 491.4 | 50 | 509 | 42 | 172 | 237 | 513.6 | 508 | 52 | 52 | 50 | 50 | 1031.6 | 1300 | 208 | 41 | 34 | 47 | 51 | 172 | 1791.8 | 379 | 494.6 | 235 | 45 | 234 | 208 | 40 | 497.4 | 456 | 45 | 1141.2 | 629.6 | 52 | 128.6 | 241 | 42 | 109.8 | 190 | 242 | 376 | 44 | 478.6 | 38 | 51 | 784 | 1071.4 | 469.4 | 185 | 538 | 54 | 40 | 627.2
52 | 562.8 | 48 | 244 | 700.6 | 152 | 294.8 | 53 | 37 | 45 | 54 | 51 | 846.2 | 45 | 931 | 171 | 555.6 | 234 | 615 | 142 | 1109 | 54 | 327.6 | 1400.4 | 37 | 1161 | 164 | 7308.8 | 46 | 54 | 50 | 244 | 503.2 | 441 | 1224 | 37 | 2187.4 | 92.4 | 369 | 688.4 | 501 | 251 | 573.4 | 3218 | 418 | 190.8 | 52 | 86.4 | 483.2 | 48 | 51 | 46 | 48 | 771.2 | 73.4 | 125 | 39 | 359 | 56 | 341.4 | 718.4 | 621 | 58 | 44 | 532 | 42 | 635 | 580.2 | 50 | 315 | 499 | 708.8 | 249 | 468.8 | 238 | 342.6 | 887.8 | 53 | 207 | 46 | 49 | 50 | 56 | 58 | 37 | 332 | 158 | 47 | 57 | 900 | 232 | 1191.4 | 213 | 513 | 46 | 401 | 841 | 371 | 52 | 56 | 630 | 33 | 59 | 53 | 689 | 58 | 274 | 117.4 | 703 | 248 | 46 | 44 | 49 | 411 | 54 | 52 | 1067 | 56 | 94.8 | 54 | 1489.8 | 513.6 | 53 | 38 | 102.6 | 195 | 511.2 | 51 | 261 | 1354.4 | 53 | 247 | 52 | 53 | 687.4 | 225 | 375 | 341 | 925 | 51 | 1623.8 | 3089.8 | 52 | 792 | 252 | 247 | 707 | 398.2 | 50 | 416.2 | 170.8 | 172 | 237 | 582.4 | 437.6 | 52 | 52 | 50 | 50 | 869.6 | 470 | 115.6 | 41 | 34 | 47 | 51 | 94.6 | 549 | 379 | 527 | 84.6 | 45 | 234 | 208 | 40 | 521 | 428.8 | 213.8 | 1150 | 606 | 52 | 47 | 119.8 | 42 | 41 | 306 | 418 | 337.6 | 44 | 499.8 | 38 | 51 | 748 | 1453 | 599.6 | 185 | 506 | 54 | 40 | 520
Week End 4 Occupants
50 | 94 | 48 | 48 | 33 | 42 | 52 | 53 | 87 | 53 | 51 | 50 | 75 | 37 | 53 | 56 | 3736.4 | 54 | 78 | 72 | 81.2 | 97.4 | 59 | 52 | 50 | 56 | 50 | 55 | 164.8 | 52 | 46 | 64 | 52 | 45 | 45 | 799.2 | 48 | 48 | 49 | 54 | 50 | 54 | 134 | 44 | 43 | 54 | 48 | 51 | 49 | 41 | 51 | 48 | 42 | 112 | 63 | 38 | 56 | 26 | 51 | 39 | 43 | 50 | 48 | 51 | 46 | 34 | 43 | 50 | 32 | 50 | 48 | 56 | 56 | 38 | 54 | 42 | 49 | 67 | 98 | 53 | 94 | 101 | 48 | 36 | 91 | 42 | 169 | 102 | 54 | 68 | 51 | 50 | 55 | 52 | 102 | 51 | 56 | 53 | 45 | 93.4 | 56 | 48 | 47 | 54 | 63 | 50 | 33 | 65 | 53 | 48 | 53 | 50 | 99.2 | 38 | 46 | 46 | 50 | 115.2 | 42 | 5701.4 | 40 | 51 | 62.8 | 52 | 48 | 57 | 50 | 55 | 35 | 57 | 125.8 | 76.4 | 46 | 47 | 54 | 34 | 58 | 34 | 48 | 51 | 49 | 53 | 52 | 51 | 48 | 31 | 61 | 43 | 51 | 46 | 219.4 | 41 | 55 | 47 | 57 | 47 | 51 | 54 | 50 | 140 | 54 | 56 | 47 | 57 | 35 | 44 | 56 | 42 | 45 | 48 | 34 | 51 | 105 | 45 | 55 | 65 | 31 | 52 | 56 | 49 | 47 | 104.8 | 39 | 45 | 136.6 | 51 | 56 | 58 | 47 | 47 | 82 | 50 | 44 | 46 | 113 | 70.4 | 169 | 51 | 46 | 54
50 | 118 | 48 | 198.4 | 33 | 42 | 90.6 | 53 | 99.6 | 53 | 51 | 50 | 135 | 37 | 53 | 56 | 5855.2 | 54 | 174 | 73.6 | 98.6 | 134 | 59 | 88.2 | 50 | 56 | 50 | 55 | 210 | 163.2 | 46 | 78 | 52 | 45 | 45 | 815.2 | 48 | 48 | 49 | 54 | 50 | 54 | 166.2 | 70.4 | 43 | 54 | 48 | 51 | 49 | 41 | 51 | 48 | 42 | 5992 | 123 | 38 | 172 | 26 | 51 | 39 | 43 | 50 | 48 | 119.4 | 46 | 34 | 43 | 50 | 32 | 78.8 | 48 | 56 | 56 | 62.2 | 54 | 42 | 49 | 97 | 1100.6 | 53 | 264 | 104 | 62 | 36 | 139 | 130.4 | 207 | 130 | 54 | 76 | 51 | 88.4 | 55 | 52 | 208.4 | 103 | 56 | 53 | 45 | 184 | 56 | 48 | 47 | 54 | 63 | 50 | 73 | 113 | 53 | 48 | 53 | 50 | 144 | 38 | 46 | 46 | 50 | 249.4 | 50 | 103.2 | 40 | 51 | 70 | 52 | 48 | 57 | 50 | 55 | 35 | 57 | 304.8 | 174 | 46 | 47 | 54 | 34 | 58 | 34 | 48 | 51 | 49 | 54.8 | 84 | 51 | 48 | 31 | 61 | 43 | 51 | 46 | 1944.2 | 41 | 55 | 47 | 57 | 47 | 51 | 54 | 50 | 40 | 54 | 56 | 172.2 | 57 | 35 | 44 | 56 | 42 | 45 | 48 | 34 | 51 | 117 | 45 | 55 | 73 | 31 | 52 | 56 | 49 | 47 | 239 | 39 | 45 | 199 | 51 | 56 | 90 | 47 | 228.6 | 206.4 | 50 | 44 | 106 | 66 | 100 | 1434.4 | 51 | 46 | 54
50 | 222 | 48 | 236 | 33 | 42 | 48 | 53 | 310.2 | 53 | 51 | 50 | 51 | 37 | 53 | 56 | 2722 | 54 | 214.2 | 116 | 160.8 | 114.2 | 59 | 233 | 50 | 56 | 50 | 55 | 262 | 191 | 46 | 56 | 52 | 45 | 45 | 1387.4 | 48 | 48 | 49 | 54 | 50 | 54 | 269 | 108.8 | 57.2 | 222 | 48 | 51 | 49 | 41 | 51 | 48 | 42 | 203 | 171 | 38 | 188 | 26 | 51 | 39 | 43 | 50 | 48 | 189 | 46 | 34 | 43 | 50 | 32 | 194 | 48 | 56 | 185.6 | 51.6 | 54 | 42 | 49 | 87 | 98 | 53 | 56 | 61 | 60 | 36 | 242 | 263 | 262.4 | 119 | 54 | 36 | 51 | 242 | 55 | 52 | 1432.4 | 221 | 56 | 53 | 1328.2 | 184 | 56 | 48 | 175.2 | 54 | 87 | 50 | 87 | 53 | 53 | 48 | 53 | 50 | 122.2 | 38 | 46 | 46 | 50 | 407.6 | 91.6 | 163 | 100 | 51 | 178 | 52 | 48 | 57 | 50 | 55 | 35 | 57 | 333.8 | 174 | 46 | 47 | 54 | 34 | 58 | 34 | 48 | 51 | 49 | 53 | 60 | 51 | 48 | 31 | 61 | 43 | 51 | 46 | 3087 | 41 | 55 | 47 | 93.4 | 47 | 51 | 109 | 1399.6 | 89 | 54 | 56 | 421 | 57 | 35 | 44 | 56 | 42 | 45 | 48 | 34 | 51 | 117 | 45 | 55 | 157 | 31 | 52 | 56 | 49 | 47 | 52 | 39 | 45 | 215 | 51 | 56 | 90 | 47 | 354 | 367.8 | 50 | 44 | 196.4 | 45 | 100 | 197 | 51 | 46 | 54
50 | 210 | 48 | 236 | 33 | 42 | 48 | 53 | 353 | 53 | 51 | 50 | 51 | 37 | 53 | 56 | 2762 | 54 | 150 | 116 | 312 | 183 | 59 | 233 | 50 | 56 | 50 | 55 | 305 | 191 | 46 | 56 | 52 | 45 | 45 | 433 | 48 | 48 | 49 | 54 | 170.6 | 54 | 293 | 116 | 1082.2 | 288.6 | 48 | 51 | 49 | 41 | 51 | 48 | 42 | 294 | 155 | 38 | 196 | 26 | 51 | 39 | 43 | 50 | 48 | 165 | 46 | 34 | 93.8 | 50 | 32 | 194 | 48 | 56 | 218 | 76.8 | 54 | 42 | 49 | 154.2 | 110 | 98.2 | 56 | 61 | 120 | 59.2 | 242 | 308 | 292 | 129 | 54 | 49 | 51 | 242 | 55 | 52 | 210 | 221 | 56 | 53 | 131 | 93.4 | 56 | 48 | 337 | 54 | 120.6 | 50 | 143 | 53 | 53 | 48 | 53 | 50 | 119 | 38 | 46 | 46 | 50 | 461 | 42 | 194.4 | 200 | 51 | 202.4 | 52 | 48 | 57 | 50 | 55 | 35 | 57 | 403 | 174 | 46 | 47 | 54 | 34 | 58 | 255 | 48 | 51 | 49 | 77 | 52 | 51 | 48 | 31 | 61 | 43 | 51 | 53.8 | 3267.2 | 41 | 55 | 47 | 373.4 | 47 | 51 | 274 | 139 | 151.4 | 54 | 56 | 237 | 57 | 35 | 44 | 56 | 42 | 111 | 48 | 34 | 51 | 1010.2 | 109 | 55 | 207 | 31 | 52 | 56 | 49 | 47 | 52 | 39 | 45 | 227 | 51 | 56 | 90 | 47 | 354 | 447 | 50 | 44 | 219 | 45 | 100 | 153 | 51 | 46 | 54
77.2 | 290 | 48 | 390.4 | 33 | 42 | 48 | 53 | 377 | 53 | 51 | 50 | 51 | 184.2 | 53 | 56 | 2734 | 54 | 182 | 80 | 400 | 191 | 59 | 233 | 50 | 222 | 50 | 55 | 471 | 191 | 46 | 56 | 52 | 45 | 45 | 1900.6 | 48 | 48 | 49 | 54 | 251 | 54 | 356.2 | 1973.8 | 115 | 387 | 48 | 51 | 49 | 164 | 51 | 48 | 42 | 334 | 259 | 110.8 | 196 | 26 | 51 | 39 | 43 | 50 | 48 | 310 | 46 | 34 | 170 | 50 | 32 | 194 | 252 | 56 | 218 | 242.4 | 54 | 42 | 49 | 230.2 | 198 | 166 | 56 | 61 | 144 | 152 | 242 | 169.4 | 47 | 205 | 54 | 49 | 51 | 165.2 | 55 | 52 | 202 | 221 | 56 | 53 | 45 | 33 | 56 | 48 | 485 | 54 | 140 | 50 | 167 | 53 | 53 | 48 | 53 | 50 | 107 | 38 | 116.4 | 46 | 50 | 377 | 66.8 | 699.6 | 219.8 | 51 | 301 | 52 | 48 | 57 | 50 | 55 | 35 | 57 | 310.2 | 100.8 | 46 | 47 | 54 | 34 | 58 | 255 | 48 | 51 | 49 | 149 | 238.4 | 51 | 48 | 31 | 61 | 79.2 | 51 | 101.2 | 3314 | 41 | 55 | 47 | 407 | 47 | 51 | 1376 | 195 | 210 | 54 | 56 | 241 | 57 | 35 | 44 | 56 | 42 | 210 | 48 | 34 | 51 | 723.2 | 205 | 55 | 53 | 31 | 52 | 77 | 49 | 47 | 52 | 39 | 45 | 272.4 | 51 | 56 | 82 | 47 | 207 | 62 | 50 | 44 | 219 | 45 | 100 | 307 | 115 | 46 | 54
186 | 310 | 48 | 369.8 | 33 | 42 | 48 | 53 | 839 | 53 | 51 | 50 | 51 | 221 | 53 | 56 | 1902.8 | 54 | 294 | 155.6 | 475 | 227 | 59 | 233 | 50 | 222 | 50 | 55 | 419 | 79.8 | 46 | 56 | 52 | 45 | 45 | 487 | 48 | 145.6 | 49 | 54 | 251 | 54 | 366 | 3137 | 127 | 387 | 48 | 51 | 49 | 246 | 51 | 48 | 42 | 438 | 335 | 220 | 220 | 26 | 51 | 39 | 43 | 50 | 48 | 318 | 190.6 | 34 | 170 | 50 | 32 | 165.2 | 252 | 56 | 218 | 225 | 54 | 42 | 49 | 223.2 | 238 | 166 | 56 | 61 | 208 | 152 | 242 | 42 | 47 | 169.8 | 54 | 49 | 51 | 50 | 55 | 52 | 280.4 | 197 | 56 | 53 | 45 | 33 | 56 | 48 | 337 | 54 | 180 | 50 | 163 | 53 | 53 | 48 | 53 | 50 | 1429.6 | 38 | 222 | 46 | 50 | 372.8 | 73 | 1113.2 | 610.6 | 51 | 301.4 | 52 | 48 | 57 | 50 | 55 | 35 | 57 | 231.6 | 52 | 46 | 47 | 54 | 34 | 58 | 255 | 48 | 51 | 49 | 363 | 1161.8 | 51 | 48 | 31 | 61 | 224 | 51 | 100 | 1581.8 | 41 | 55 | 47 | 334.2 | 86.8 | 51 | 246 | 179 | 236 | 54 | 56 | 241 | 57 | 35 | 44 | 56 | 42 | 210 | 48 | 34 | 183.4 | 308 | 205 | 55 | 53 | 31 | 52 | 161 | 49 | 47 | 52 | 39 | 45 | 371.2 | 51 | 56 | 166.8 | 47 | 143 | 152.4 | 50 | 44 | 106 | 45 | 200 | 307 | 163 | 46 | 54
186 | 120.4 | 48 | 1328.2 | 146 | 42 | 48 | 53 | 1225 | 53 | 141 | 50 | 51 | 221 | 53 | 56 | 392 | 54 | 350 | 97.2 | 644.4 | 174.4 | 59 | 88.2 | 50 | 222 | 50 | 55 | 439 | 52 | 46 | 56 | 52 | 45 | 95 | 552 | 48 | 170 | 49 | 54 | 251 | 54 | 446 | 3117 | 177 | 303 | 177 | 51 | 49 | 246 | 51 | 48 | 42 | 672.8 | 448.2 | 220 | 224 | 26 | 51 | 39 | 43 | 99.2 | 223 | 51 | 354 | 34 | 170 | 50 | 32 | 50 | 252 | 56 | 88.4 | 321 | 54 | 42 | 49 | 272 | 310.4 | 166 | 56 | 61 | 155 | 152 | 129.8 | 42 | 47 | 50 | 54 | 219.4 | 51 | 50 | 55 | 97 | 454 | 154.4 | 56 | 53 | 231 | 33 | 56 | 48 | 345 | 54 | 51 | 50 | 187 | 53 | 53 | 168.6 | 53 | 50 | 44 | 38 | 222 | 90 | 50 | 487 | 42 | 295.2 | 900 | 51 | 466 | 52 | 48 | 57 | 50 | 55 | 35 | 57 | 268.2 | 52 | 46 | 47 | 54 | 34 | 58 | 255 | 48 | 51 | 49 | 243 | 794.2 | 51 | 48 | 31 | 61 | 224 | 51 | 100 | 539 | 185 | 55 | 47 | 225 | 246 | 51 | 282 | 50 | 285.8 | 54 | 56 | 241 | 57 | 200 | 44 | 56 | 42 | 210 | 48 | 34 | 372 | 346.4 | 205 | 55 | 53 | 31 | 52 | 56 | 49 | 47 | 52 | 39 | 45 | 485.6 | 51 | 56 | 161 | 47 | 47 | 208.8 | 50 | 44 | 212.6 | 45 | 314.6 | 321 | 152.8 | 135.8 | 54
186 | 208 | 48 | 96 | 146 | 42 | 48 | 53 | 305 | 53 | 201 | 50 | 51 | 221 | 53 | 56 | 412.8 | 54 | 302 | 171 | 602.4 | 82 | 59 | 52 | 50 | 222 | 50 | 55 | 502.2 | 52 | 46 | 56 | 52 | 45 | 170 | 582 | 48 | 170 | 49 | 54 | 210.8 | 54 | 493 | 3157 | 182 | 152.4 | 381 | 51 | 49 | 246 | 51 | 48 | 42 | 309 | 592.2 | 220 | 368.8 | 26 | 51 | 39 | 43 | 173 | 223 | 51 | 275.6 | 34 | 174.6 | 50 | 32 | 50 | 252 | 56 | 56 | 240 | 54 | 42 | 49 | 362 | 329 | 75.6 | 56 | 61 | 155 | 82.4 | 55 | 42 | 47 | 50 | 54 | 286.2 | 51 | 50 | 55 | 277 | 254 | 434.4 | 56 | 53 | 231 | 33 | 56 | 48 | 330 | 54 | 51 | 50 | 183 | 53 | 53 | 249 | 53 | 50 | 44 | 38 | 116.4 | 164 | 152.6 | 666 | 42 | 286.8 | 832 | 51 | 640 | 52 | 48 | 57 | 50 | 55 | 35 | 57 | 1908.6 | 52 | 46 | 47 | 54 | 34 | 58 | 122.4 | 48 | 51 | 49 | 205 | 498 | 51 | 229 | 31 | 61 | 151.6 | 51 | 251 | 475 | 221 | 200.6 | 47 | 90.6 | 246 | 181.8 | 426.8 | 50 | 927.2 | 54 | 56 | 241 | 57 | 200 | 44 | 209.6 | 42 | 144 | 48 | 34 | 6608.4 | 320 | 205 | 55 | 53 | 97.8 | 52 | 56 | 49 | 47 | 52 | 163.8 | 45 | 547 | 51 | 93.6 | 161 | 47 | 47 | 344 | 50 | 44 | 320 | 45 | 391 | 479.2 | 245.8 | 303 | 54
158.8 | 58 | 48 | 201.6 | 146 | 42 | 48 | 53 | 349 | 53 | 201 | 50 | 51 | 147.4 | 53 | 56 | 472 | 54 | 300 | 171 | 620 | 108.4 | 59 | 52 | 84.6 | 56 | 50 | 55 | 747 | 52 | 46 | 56 | 52 | 45 | 170 | 49 | 188.8 | 145.6 | 49 | 54 | 50 | 54 | 689.8 | 1467.2 | 187 | 54 | 381 | 131.8 | 49 | 279.4 | 51 | 48 | 42 | 369 | 655 | 220 | 530.4 | 26 | 51 | 39 | 43 | 324.2 | 223 | 51 | 315 | 34 | 220 | 50 | 32 | 50 | 129.6 | 9940.2 | 10592.6 | 378 | 54 | 42 | 49 | 362 | 410 | 53 | 252 | 61 | 140 | 36 | 55 | 42 | 47 | 50 | 54 | 503 | 89 | 50 | 55 | 277 | 46 | 314 | 56 | 53 | 231 | 33 | 56 | 48 | 192 | 54 | 51 | 50 | 263 | 53 | 53 | 249 | 53 | 50 | 44 | 38 | 46 | 260 | 221 | 488.8 | 42 | 145.2 | 644.6 | 51 | 740 | 10366 | 48 | 168.6 | 50 | 55 | 35 | 57 | 3080.6 | 52 | 46 | 47 | 54 | 34 | 58 | 34 | 48 | 51 | 49 | 53 | 424.8 | 51 | 229 | 31 | 61 | 43 | 51 | 251 | 479 | 221 | 237 | 47 | 57 | 246 | 269 | 1632.4 | 50 | 1195.6 | 54 | 56 | 241 | 57 | 200 | 44 | 248 | 42 | 45 | 48 | 34 | 762 | 284 | 45 | 55 | 53 | 198 | 52 | 56 | 49 | 47 | 52 | 195 | 45 | 662 | 51 | 321.2 | 204 | 47 | 47 | 321.4 | 50 | 216 | 320 | 45 | 431 | 574 | 304 | 303 | 54
50 | 58 | 48 | 1402.2 | 100.8 | 42 | 48 | 53 | 361 | 53 | 201 | 50 | 51 | 37 | 141.8 | 56 | 563.2 | 54 | 412 | 171 | 748 | 262 | 59 | 52 | 223 | 150.4 | 50 | 55 | 823.4 | 52 | 46 | 56 | 52 | 45 | 170 | 49 | 224 | 48 | 49 | 54 | 50 | 54 | 652 | 282 | 244.6 | 54 | 209 | 152 | 49 | 227 | 51 | 128.4 | 196.4 | 405 | 630 | 38 | 542 | 26 | 51 | 39 | 43 | 362 | 223 | 51 | 231 | 34 | 220 | 50 | 32 | 50 | 48 | 10011 | 10751 | 1891.6 | 54 | 199 | 49 | 348 | 545.4 | 53 | 252 | 61 | 96 | 36 | 55 | 42 | 47 | 50 | 54 | 683 | 241 | 50 | 55 | 277 | 46 | 346 | 56 | 53 | 231 | 33 | 56 | 48 | 75 | 54 | 51 | 50 | 299 | 53 | 53 | 249 | 53 | 50 | 44 | 152 | 46 | 236 | 221 | 462.6 | 42 | 112 | 487.4 | 51 | 680.8 | 10366 | 48 | 243 | 50 | 55 | 35 | 235.6 | 3066 | 52 | 46 | 47 | 54 | 34 | 58 | 34 | 48 | 51 | 49 | 53 | 337.6 | 51 | 229 | 31 | 61 | 43 | 51 | 356.6 | 399 | 221 | 237 | 47 | 57 | 342.8 | 269 | 474 | 50 | 1127 | 54 | 56 | 257 | 57 | 200 | 44 | 248 | 42 | 45 | 91.6 | 188 | 688.2 | 284 | 45 | 55 | 53 | 301.2 | 52 | 56 | 49 | 47 | 52 | 195 | 45 | 650 | 51 | 364 | 236 | 47 | 47 | 231 | 50 | 216 | 595.8 | 45 | 454.2 | 682 | 368.2 | 303 | 54
50 | 58 | 48 | 327 | 33 | 42 | 103.2 | 53 | 313 | 53 | 171 | 50 | 162 | 37 | 201 | 56 | 637 | 54 | 568 | 72.6 | 839 | 286 | 59 | 52 | 223 | 174 | 50 | 55 | 976 | 52 | 46 | 56 | 52 | 45 | 146.8 | 49 | 224 | 48 | 49 | 54 | 50 | 54 | 633 | 44 | 581 | 54 | 118.8 | 152 | 49 | 227 | 115.8 | 182 | 235 | 429 | 51 | 38 | 382 | 95.6 | 120.6 | 39 | 43 | 263.6 | 118 | 51 | 225.2 | 34 | 78.4 | 50 | 32 | 50 | 48 | 10011 | 10751 | 418 | 54 | 199 | 49 | 362 | 38 | 53 | 252 | 61 | 48 | 36 | 55 | 42 | 47 | 50 | 54 | 621.4 | 241 | 50 | 55 | 277 | 46 | 512 | 56 | 53 | 119.4 | 33 | 56 | 48 | 75 | 54 | 51 | 50 | 323 | 53 | 53 | 208.8 | 53 | 50 | 44 | 228 | 46 | 268 | 221 | 497 | 42 | 50 | 535 | 51 | 415 | 10366 | 48 | 243 | 50 | 55 | 35 | 419 | 3066 | 52 | 46 | 47 | 54 | 34 | 89.8 | 34 | 48 | 51 | 49 | 53 | 52 | 51 | 229 | 88.2 | 61 | 43 | 51 | 483 | 347 | 149 | 55 | 47 | 57 | 207.8 | 269 | 389.8 | 50 | 1071 | 249.2 | 56 | 281 | 57 | 101 | 44 | 248 | 42 | 45 | 157 | 188 | 783.8 | 367 | 45 | 93.6 | 104.6 | 327 | 52 | 56 | 49 | 111.2 | 52 | 195 | 45 | 546 | 51 | 364 | 204 | 47 | 47 | 197.2 | 50 | 216 | 629.6 | 45 | 386.8 | 650 | 424.2 | 207 | 99.6
50 | 58 | 48 | 377.4 | 33 | 42 | 186 | 120.8 | 313 | 53 | 51 | 50 | 162 | 37 | 201 | 56 | 601 | 54 | 200 | 48 | 863 | 245.2 | 59 | 52 | 223 | 174 | 50 | 55 | 828.8 | 52 | 46 | 56 | 52 | 45 | 237 | 49 | 224 | 48 | 49 | 54 | 50 | 54 | 620 | 44 | 570.8 | 54 | 48 | 131.8 | 205.8 | 115.4 | 159 | 182 | 235 | 494 | 51 | 38 | 418 | 113 | 351 | 39 | 43 | 239 | 48 | 51 | 207 | 34 | 43 | 50 | 32 | 73.6 | 48 | 10011 | 10751 | 450 | 54 | 199 | 49 | 328 | 38 | 53 | 394 | 61 | 48 | 36 | 55 | 42 | 47 | 50 | 200.4 | 636 | 241 | 50 | 55 | 97 | 83.2 | 1790.2 | 56 | 53 | 45 | 33 | 56 | 48 | 91 | 261 | 51 | 50 | 283 | 53 | 53 | 48 | 53 | 50 | 44 | 228 | 46 | 251 | 286.8 | 548 | 42 | 50 | 832.8 | 51 | 507 | 10366 | 48 | 243 | 50 | 55 | 117 | 419 | 1496.6 | 52 | 46 | 47 | 54 | 34 | 217 | 34 | 48 | 51 | 49 | 53 | 52 | 51 | 48 | 174 | 61 | 43 | 51 | 507 | 383 | 41 | 55 | 47 | 57 | 168 | 225.4 | 297 | 50 | 1151 | 314 | 56 | 403.2 | 57 | 35 | 44 | 171.2 | 42 | 45 | 303.4 | 188 | 472 | 342.8 | 45 | 248 | 513.8 | 260.2 | 52 | 56 | 49 | 154 | 52 | 132.6 | 45 | 522 | 51 | 288.8 | 204 | 47 | 47 | 62 | 50 | 216 | 416.4 | 45 | 170 | 666.6 | 330 | 78.2 | 126
50 | 58 | 48 | 139.8 | 33 | 42 | 186 | 166 | 331 | 53 | 51 | 50 | 162 | 37 | 201 | 56 | 601 | 54 | 45 | 48 | 690 | 195.4 | 59 | 52 | 223 | 150.4 | 50 | 55 | 720 | 52 | 46 | 56 | 158.2 | 45 | 237 | 49 | 153.6 | 48 | 49 | 54 | 50 | 231 | 627 | 44 | 271 | 54 | 48 | 51 | 245 | 41 | 159 | 182 | 235 | 494 | 51 | 38 | 56 | 113 | 351 | 39 | 43 | 163.4 | 48 | 51 | 211 | 34 | 43 | 50 | 32 | 168 | 48 | 9916.6 | 10751 | 441.6 | 54 | 199 | 49 | 47 | 38 | 53 | 276.4 | 61 | 48 | 36 | 55 | 42 | 47 | 50 | 237 | 36 | 241 | 50 | 55 | 52 | 232 | 378.4 | 56 | 53 | 45 | 71.4 | 56 | 48 | 167.6 | 261 | 51 | 50 | 223 | 53 | 53 | 48 | 53 | 50 | 44 | 228 | 46 | 46 | 150 | 390.4 | 42 | 50 | 882 | 193.4 | 491 | 10366 | 48 | 205.8 | 132 | 55 | 240 | 242 | 27 | 52 | 46 | 47 | 54 | 34 | 217 | 34 | 48 | 51 | 49 | 53 | 52 | 51 | 48 | 174 | 61 | 43 | 51 | 507 | 57 | 41 | 55 | 47 | 57 | 143.8 | 51 | 338.2 | 50 | 982.6 | 314 | 172.4 | 214 | 57 | 35 | 44 | 56 | 120.4 | 45 | 340 | 188 | 470.4 | 57 | 45 | 248 | 231 | 134.2 | 52 | 56 | 49 | 154 | 52 | 39 | 45 | 55 | 51 | 184.4 | 216 | 83.8 | 47 | 62 | 50 | 112.8 | 225.8 | 45 | 53 | 521 | 444.8 | 46 | 54
50 | 58 | 48 | 127.8 | 33 | 42 | 186 | 166 | 299 | 53 | 51 | 50 | 117.6 | 37 | 112.2 | 56 | 646 | 54 | 45 | 48 | 601.8 | 217 | 155.6 | 52 | 84.6 | 56 | 50 | 55 | 655.4 | 259 | 46 | 56 | 229 | 45 | 237 | 49 | 48 | 48 | 49 | 258 | 50 | 231 | 636 | 156 | 271 | 54 | 48 | 51 | 266 | 41 | 159 | 172 | 157.8 | 474 | 51 | 38 | 56 | 95.6 | 351 | 160.2 | 43 | 50 | 48 | 51 | 176.6 | 34 | 43 | 50 | 32 | 168 | 48 | 9893 | 10592.6 | 380 | 54 | 42 | 130.2 | 97.4 | 99.2 | 53 | 198 | 61 | 48 | 36 | 55 | 42 | 47 | 50 | 237 | 55.8 | 89 | 50 | 55 | 52 | 232 | 317 | 56 | 53 | 45 | 129 | 56 | 48 | 267.6 | 261 | 51 | 50 | 1007 | 53 | 53 | 48 | 53 | 50 | 44 | 190 | 46 | 46 | 150 | 296.2 | 42 | 50 | 882 | 229 | 399 | 10366 | 48 | 57 | 255 | 55 | 240 | 242 | 27 | 52 | 46 | 47 | 54 | 34 | 153.4 | 34 | 48 | 51 | 49 | 53 | 52 | 51 | 48 | 174 | 61 | 43 | 51 | 465.4 | 57 | 41 | 55 | 117.4 | 57 | 47 | 51 | 359 | 50 | 1031.4 | 314 | 314.8 | 342 | 57 | 35 | 44 | 56 | 238 | 45 | 252.8 | 34 | 488 | 57 | 45 | 170.8 | 231 | 31 | 52 | 56 | 49 | 154 | 52 | 123 | 45 | 55 | 51 | 56 | 256 | 231 | 47 | 214.8 | 50 | 44 | 180 | 45 | 53 | 549 | 481 | 46 | 209.2
50 | 243.6 | 48 | 181 | 33 | 42 | 130.8 | 166 | 382.2 | 53 | 51 | 50 | 51 | 37 | 53 | 56 | 154 | 54 | 45 | 48 | 623 | 202.8 | 220 | 52 | 50 | 56 | 196.4 | 55 | 806.6 | 259 | 250.4 | 56 | 229 | 45 | 237 | 49 | 48 | 48 | 49 | 258 | 50 | 231 | 676 | 156 | 134.2 | 54 | 48 | 51 | 429 | 41 | 51 | 224 | 42 | 454 | 51 | 38 | 142.4 | 26 | 300.6 | 241 | 43 | 50 | 48 | 51 | 486 | 34 | 68.4 | 50 | 32 | 168 | 48 | 9893 | 10553 | 328 | 54 | 42 | 252 | 173 | 191 | 53 | 198 | 61 | 48 | 36 | 55 | 99.6 | 47 | 50 | 237 | 135 | 51 | 50 | 92 | 52 | 232 | 408 | 56 | 53 | 45 | 129 | 56 | 48 | 451.8 | 261 | 51 | 50 | 2183 | 53 | 53 | 48 | 53 | 50 | 67.8 | 38 | 46 | 206 | 110 | 313 | 169.2 | 50 | 245 | 229 | 58 | 10407.4 | 48 | 57 | 255 | 55 | 240 | 94 | 27 | 52 | 46 | 47 | 54 | 34 | 58 | 34 | 48 | 51 | 49 | 53 | 156.8 | 51 | 48 | 116.8 | 164.8 | 43 | 51 | 379 | 57 | 41 | 55 | 223 | 57 | 47 | 92.2 | 283 | 50 | 1062 | 136.4 | 358 | 374 | 57 | 35 | 44 | 56 | 238 | 45 | 231 | 34 | 444 | 57 | 45 | 55 | 231 | 31 | 52 | 56 | 89 | 47 | 52 | 144 | 45 | 55 | 51 | 125.2 | 203.6 | 231 | 47 | 253 | 50 | 44 | 180 | 45 | 53 | 597 | 51 | 46 | 248
276 | 404 | 48 | 181 | 33 | 42 | 48 | 53 | 547 | 53 | 51 | 50 | 51 | 37 | 53 | 122.6 | 154 | 54 | 45 | 48 | 725.8 | 146 | 220 | 52 | 50 | 56 | 233 | 55 | 918 | 217.6 | 380 | 56 | 229 | 45 | 45 | 49 | 48 | 48 | 49 | 217.2 | 50 | 231 | 688 | 156 | 43 | 138 | 48 | 51 | 579.6 | 41 | 51 | 224 | 42 | 490 | 51 | 38 | 164 | 26 | 51 | 241 | 43 | 76.2 | 48 | 51 | 890.4 | 189 | 170 | 50 | 32 | 97.2 | 48 | 9893 | 10553 | 292 | 54 | 42 | 252 | 173 | 191 | 53 | 56 | 61 | 48 | 36 | 129.8 | 138 | 88.8 | 50 | 163.8 | 135 | 51 | 88.4 | 240 | 52 | 232 | 401.6 | 56 | 53 | 45 | 129 | 56 | 48 | 524 | 136.8 | 51 | 50 | 2247 | 53 | 53 | 48 | 53 | 50 | 163 | 38 | 46 | 370 | 50 | 1814.6 | 254 | 50 | 81 | 229 | 58 | 10605 | 48 | 57 | 255 | 55 | 240 | 57 | 27 | 52 | 46 | 47 | 54 | 54.2 | 58 | 34 | 48 | 51 | 49 | 53 | 183 | 160.6 | 48 | 31 | 234 | 166 | 118.6 | 383.2 | 57 | 41 | 55 | 223 | 57 | 47 | 154 | 293.4 | 50 | 1154 | 54 | 358 | 340.6 | 57 | 35 | 44 | 56 | 238 | 111 | 84.6 | 34 | 448 | 97.8 | 45 | 55 | 53 | 31 | 52 | 56 | 149 | 47 | 52 | 144 | 63 | 55 | 51 | 229 | 242 | 231 | 135.2 | 253 | 131.6 | 44 | 180 | 45 | 53 | 482.2 | 51 | 46 | 248
327 | 404 | 48 | 181 | 33 | 42 | 69.4 | 53 | 231 | 137 | 51 | 50 | 51 | 37 | 53 | 167 | 154 | 54 | 45 | 48 | 832 | 162.8 | 220 | 52 | 50 | 56 | 233 | 55 | 922.4 | 79.8 | 380 | 56 | 122.8 | 45 | 45 | 49 | 48 | 48 | 49 | 54 | 50 | 54 | 432.4 | 111.2 | 43 | 264 | 48 | 51 | 494 | 41 | 51 | 224 | 42 | 490 | 51 | 1209.4 | 164 | 26 | 51 | 241 | 43 | 181 | 48 | 51 | 124 | 189 | 170 | 50 | 32 | 50 | 48 | 9893 | 10585.4 | 268 | 54 | 42 | 252 | 173 | 191 | 98.2 | 56 | 61 | 48 | 36 | 242 | 138 | 256 | 50 | 54 | 241.2 | 51 | 242 | 240 | 52 | 83.2 | 168 | 56 | 53 | 192 | 52.2 | 56 | 48 | 82.8 | 54 | 51 | 87.2 | 2183 | 53 | 53 | 48 | 53 | 50 | 163 | 38 | 46 | 401 | 50 | 546.4 | 254 | 50 | 40 | 271.8 | 58 | 10677 | 48 | 57 | 255 | 55 | 35 | 57 | 105 | 52 | 46 | 47 | 54 | 135 | 58 | 34 | 48 | 51 | 49 | 53 | 183 | 188 | 48 | 31 | 234 | 166 | 220 | 423.2 | 196.2 | 41 | 55 | 223 | 57 | 47 | 154 | 331 | 50 | 1517.4 | 54 | 319.2 | 207 | 57 | 154 | 44 | 56 | 238 | 210 | 48 | 58 | 339.6 | 261 | 45 | 55 | 53 | 31 | 52 | 56 | 149 | 47 | 52 | 123 | 172.4 | 55 | 51 | 229 | 242 | 231 | 354 | 253 | 186 | 44 | 99.6 | 45 | 53 | 723.6 | 51 | 46 | 248
531 | 404 | 48 | 48 | 109 | 42 | 155 | 229 | 231 | 193 | 51 | 50 | 51 | 37 | 53 | 167 | 91 | 54 | 45 | 48 | 848 | 285.2 | 187.8 | 52 | 50 | 157.4 | 233 | 55 | 980 | 191 | 332.8 | 56 | 52 | 45 | 45 | 49 | 48 | 48 | 49 | 54 | 50 | 54 | 350 | 44 | 43 | 387 | 202.4 | 51 | 411 | 110.6 | 51 | 224 | 42 | 927.8 | 51 | 99.4 | 142.4 | 26 | 51 | 200.6 | 43 | 181 | 48 | 51 | 124 | 189 | 170 | 92 | 32 | 50 | 48 | 9893 | 10715 | 289.2 | 54 | 42 | 252 | 140.6 | 160.6 | 166 | 56 | 61 | 48 | 73.8 | 242 | 138 | 256 | 50 | 54 | 252.6 | 51 | 242 | 240 | 52 | 46 | 121.2 | 56 | 53 | 192 | 63.2 | 56 | 48 | 226 | 54 | 51 | 236 | 2197 | 53 | 53 | 48 | 53 | 50 | 163 | 38 | 46 | 401 | 50 | 1897.6 | 254 | 50 | 111.4 | 165 | 58 | 10773 | 48 | 57 | 50 | 55 | 35 | 57 | 157 | 52 | 46 | 47 | 54 | 135 | 58 | 34 | 48 | 51 | 49 | 53 | 156.8 | 188 | 48 | 31 | 234 | 166 | 220 | 395 | 231 | 41 | 55 | 223 | 57 | 47 | 154 | 126 | 50 | 1544.6 | 54 | 56 | 79 | 57 | 154 | 44 | 56 | 42 | 210 | 48 | 105.4 | 265 | 261 | 45 | 55 | 53 | 31 | 52 | 56 | 149 | 115 | 52 | 39 | 322 | 55 | 51 | 229 | 242 | 83.8 | 354 | 176.6 | 186 | 44 | 46 | 117.4 | 53 | 586 | 51 | 46 | 170.4
531 | 296 | 48 | 48 | 313.4 | 42 | 155 | 273 | 231 | 218.4 | 51 | 50 | 51 | 37 | 53 | 239 | 49 | 54 | 45 | 48 | 917.6 | 474 | 59 | 52 | 50 | 324.6 | 159.8 | 55 | 994.2 | 191 | 262 | 56 | 52 | 45 | 45 | 49 | 48 | 48 | 49 | 54 | 50 | 54 | 298 | 44 | 43 | 387 | 241 | 51 | 519 | 157 | 51 | 48 | 42 | 48 | 51 | 325.6 | 56 | 26 | 51 | 39 | 43 | 181 | 48 | 201.4 | 46 | 189 | 93.8 | 155 | 32 | 107.6 | 48 | 10031 | 10715 | 38 | 54 | 42 | 49 | 161 | 192 | 166 | 56 | 61 | 48 | 225 | 242 | 42 | 256 | 50 | 54 | 213 | 51 | 165.2 | 240 | 52 | 46 | 51 | 56 | 53 | 192 | 184 | 281 | 48 | 226 | 54 | 51 | 236 | 2173 | 53 | 53 | 48 | 53 | 50 | 91.6 | 38 | 46 | 321 | 50 | 609 | 211.6 | 50 | 159 | 165 | 58 | 10366 | 48 | 57 | 50 | 55 | 111.8 | 57 | 157 | 125.2 | 46 | 47 | 133.2 | 135 | 58 | 119 | 86 | 51 | 91.8 | 53 | 173.8 | 188 | 48 | 31 | 199.4 | 116.8 | 220 | 367 | 231 | 41 | 55 | 47 | 202.6 | 47 | 71.6 | 126 | 50 | 1544 | 54 | 56 | 47 | 243 | 154 | 116 | 56 | 42 | 210 | 48 | 153 | 272 | 179.4 | 45 | 55 | 53 | 31 | 52 | 132 | 69 | 217 | 52 | 39 | 322 | 55 | 51 | 159.8 | 165.2 | 47 | 236.4 | 175 | 186 | 44 | 46 | 226 | 53 | 637 | 51 | 205.6 | 54
395.4 | 58 | 48 | 48 | 336 | 42 | 155 | 273 | 94.2 | 320 | 51 | 50 | 51 | 37 | 53 | 236 | 49 | 54 | 45 | 48 | 1028 | 498 | 59 | 52 | 50 | 391 | 50 | 55 | 803.2 | 191 | 46 | 56 | 52 | 45 | 45 | 49 | 48 | 72.4 | 49 | 54 | 50 | 54 | 289 | 44 | 43 | 387 | 241 | 152 | 520 | 198 | 51 | 48 | 42 | 48 | 51 | 352 | 56 | 26 | 51 | 39 | 43 | 154.8 | 48 | 239 | 46 | 96 | 43 | 155 | 32 | 194 | 48 | 10031 | 10715 | 38 | 54 | 42 | 49 | 161 | 192 | 166 | 56 | 61 | 48 | 225 | 242 | 130.4 | 279.6 | 50 | 54 | 114 | 51 | 50 | 92 | 52 | 46 | 51 | 138 | 53 | 192 | 184 | 281 | 48 | 226 | 54 | 51 | 236 | 2149 | 53 | 53 | 48 | 53 | 50 | 44 | 38 | 46 | 77 | 50 | 629.6 | 42 | 50 | 159 | 119.4 | 127.6 | 10366 | 48 | 57 | 50 | 55 | 227 | 57 | 157 | 174 | 46 | 47 | 252 | 74.4 | 58 | 119 | 238 | 51 | 156 | 53 | 255 | 78.4 | 192.8 | 31 | 61 | 43 | 220 | 340.4 | 231 | 41 | 55 | 47 | 239 | 47 | 51 | 166.8 | 50 | 1546.4 | 54 | 56 | 47 | 367 | 106.4 | 259.6 | 56 | 42 | 144 | 207.2 | 189 | 304 | 57 | 45 | 55 | 53 | 31 | 52 | 246 | 49 | 217 | 52 | 39 | 268 | 55 | 51 | 56 | 50 | 47 | 207 | 175 | 104.4 | 44 | 46 | 226 | 129.4 | 767 | 51 | 280 | 54
206.4 | 58 | 48 | 48 | 336 | 42 | 90.8 | 273 | 60 | 317.6 | 261 | 50 | 51 | 37 | 95 | 236 | 49 | 54 | 45 | 97.2 | 745.2 | 458 | 59 | 52 | 50 | 391 | 50 | 55 | 703 | 163.2 | 46 | 56 | 52 | 45 | 45 | 49 | 48 | 170 | 49 | 54 | 50 | 54 | 430 | 212 | 43 | 177 | 241 | 152 | 1047 | 362 | 51 | 48 | 42 | 48 | 51 | 306.4 | 56 | 26 | 51 | 39 | 43 | 50 | 48 | 239 | 46 | 34 | 43 | 155 | 32 | 194 | 129.6 | 10031 | 10682.6 | 38 | 54 | 42 | 49 | 161 | 192 | 75.6 | 56 | 61 | 48 | 225 | 55 | 263 | 206.8 | 50 | 54 | 249 | 51 | 50 | 55 | 52 | 92 | 211.2 | 261 | 53 | 45 | 123.6 | 339 | 48 | 226 | 54 | 187 | 285.8 | 2241 | 53 | 53 | 48 | 53 | 50 | 44 | 38 | 46 | 46 | 50 | 641 | 42 | 50 | 159 | 51 | 282.6 | 10366 | 48 | 57 | 50 | 55 | 227 | 57 | 152.6 | 174 | 46 | 47 | 252 | 34 | 58 | 119 | 238 | 51 | 156 | 205 | 255 | 51 | 408.2 | 31 | 61 | 187.8 | 51 | 282 | 161.4 | 41 | 55 | 47 | 239 | 47 | 51 | 186 | 50 | 1440 | 54 | 56 | 47 | 367 | 68 | 402 | 56 | 42 | 165 | 247 | 242.4 | 344 | 57 | 45 | 55 | 53 | 31 | 52 | 246 | 49 | 217 | 52 | 39 | 232 | 55 | 51 | 93.6 | 50 | 114.2 | 47 | 175 | 50 | 44 | 46 | 226 | 244 | 974 | 51 | 408.8 | 113.6
50 | 58 | 188.8 | 109.2 | 313.4 | 42 | 48 | 185 | 60 | 384 | 261 | 50 | 51 | 37 | 158 | 128 | 49 | 54 | 45 | 171 | 721 | 508.2 | 59 | 88.2 | 50 | 357.2 | 50 | 55 | 733.6 | 52 | 46 | 56 | 52 | 45 | 45 | 49 | 197.6 | 170 | 49 | 54 | 50 | 54 | 496 | 254 | 43 | 54 | 163.8 | 152 | 1495 | 246 | 51 | 74.8 | 42 | 48 | 51 | 232 | 56 | 26 | 51 | 39 | 43 | 50 | 118 | 51 | 46 | 34 | 43 | 71 | 32 | 194 | 252 | 10031 | 10553 | 38 | 54 | 73.4 | 49 | 92.6 | 192 | 53 | 56 | 61 | 48 | 271.4 | 55 | 263 | 165 | 50 | 54 | 249 | 51 | 50 | 55 | 232 | 161 | 335 | 261 | 53 | 156.6 | 33 | 426 | 48 | 82.8 | 54 | 221 | 170.2 | 2225 | 53 | 53 | 48 | 53 | 50 | 44 | 38 | 186.8 | 46 | 50 | 705 | 42 | 198.8 | 40 | 51 | 355 | 10366 | 48 | 57 | 50 | 157.6 | 111.8 | 57 | 184 | 174 | 46 | 47 | 252 | 34 | 58 | 85 | 238 | 51 | 156 | 243 | 255 | 51 | 453 | 31 | 61 | 224 | 51 | 381.2 | 57 | 41 | 55 | 47 | 57 | 47 | 269 | 196 | 50 | 1566.4 | 54 | 56 | 47 | 367 | 200 | 402 | 56 | 42 | 165 | 247 | 376.8 | 290 | 57 | 173 | 55 | 53 | 97.8 | 52 | 246 | 49 | 149 | 52 | 70.2 | 82.4 | 196 | 51 | 150 | 50 | 159 | 158 | 129.8 | 50 | 181.6 | 46 | 226 | 244 | 886 | 51 | 421.8 | 203
50 | 58 | 224 | 201 | 33 | 42 | 48 | 143.4 | 60 | 307.8 | 339 | 50 | 51 | 37 | 158 | 56 | 49 | 54 | 45 | 171 | 51 | 654 | 59 | 233 | 50 | 122.4 | 50 | 55 | 742 | 52 | 46 | 56 | 52 | 45 | 45 | 49 | 235 | 170 | 49 | 54 | 50 | 54 | 524 | 254 | 43 | 119.4 | 118.8 | 111.6 | 194 | 246 | 51 | 182 | 42 | 48 | 51 | 74.4 | 56 | 26 | 51 | 39 | 43 | 50 | 223 | 51 | 46 | 34 | 43 | 50 | 32 | 136.4 | 252 | 9948.2 | 10553 | 38 | 54 | 199 | 49 | 47 | 68.8 | 53 | 56 | 61 | 48 | 189.8 | 55 | 130.4 | 165 | 50 | 54 | 249 | 89 | 50 | 55 | 277 | 161 | 263.6 | 138 | 53 | 231 | 33 | 291 | 48 | 47 | 54 | 221 | 133 | 33 | 53 | 53 | 48 | 53 | 50 | 44 | 38 | 222 | 46 | 50 | 793 | 42 | 236 | 173.6 | 51 | 355 | 10366 | 48 | 168.6 | 50 | 226 | 35 | 57 | 184 | 52 | 46 | 47 | 252 | 34 | 58 | 34 | 238 | 51 | 70.4 | 243 | 214.4 | 51 | 453 | 31 | 61 | 224 | 51 | 412 | 57 | 41 | 55 | 47 | 57 | 175 | 269 | 177 | 50 | 1558 | 54 | 56 | 47 | 255.4 | 200 | 330.8 | 56 | 42 | 165 | 247 | 560 | 298 | 57 | 205 | 55 | 53 | 198 | 52 | 246 | 49 | 111.2 | 52 | 195 | 45 | 196 | 51 | 192.8 | 50 | 159 | 158 | 62 | 50 | 216 | 46 | 45 | 244 | 785.6 | 51 | 262.2 | 203
50 | 58 | 224 | 201 | 33 | 42 | 130.8 | 166 | 60 | 257 | 201 | 92.8 | 51 | 37 | 158 | 56 | 49 | 54 | 45 | 171 | 51 | 518 | 59 | 233 | 84.6 | 56 | 164.4 | 55 | 906 | 52 | 46 | 56 | 52 | 45 | 83.4 | 49 | 235 | 96.8 | 49 | 54 | 50 | 54 | 431.4 | 230 | 43 | 163 | 209 | 51 | 194 | 357.6 | 51 | 182 | 42 | 48 | 51 | 98 | 56 | 26 | 51 | 39 | 43 | 50 | 223 | 51 | 46 | 34 | 43 | 50 | 32 | 50 | 252 | 9893 | 10632.2 | 38 | 54 | 199 | 49 | 47 | 102.8 | 53 | 56 | 61 | 48 | 152 | 55 | 42 | 94.2 | 50 | 54 | 249 | 241 | 50 | 55 | 277 | 161 | 344 | 56 | 53 | 231 | 33 | 201 | 48 | 47 | 54 | 221 | 133 | 33 | 53 | 53 | 48 | 53 | 50 | 44 | 38 | 222 | 46 | 178.4 | 757 | 42 | 236 | 207 | 51 | 239 | 10366 | 48 | 243 | 50 | 226 | 35 | 131 | 184 | 52 | 46 | 47 | 54 | 34 | 58 | 34 | 86 | 51 | 49 | 53 | 52 | 51 | 308.2 | 31 | 61 | 43 | 51 | 412 | 57 | 149 | 55 | 47 | 57 | 367 | 269 | 210.8 | 50 | 1606 | 240.4 | 56 | 47 | 57 | 200 | 44 | 56 | 42 | 117 | 167.4 | 617.4 | 460 | 57 | 205 | 55 | 53 | 198 | 52 | 56 | 49 | 154 | 52 | 195 | 45 | 196 | 51 | 364 | 50 | 265.4 | 158 | 62 | 50 | 216 | 137.8 | 45 | 244 | 788.8 | 51 | 207 | 203
50 | 58 | 224 | 688.4 | 33 | 42 | 186 | 166 | 60 | 257 | 201 | 264 | 51 | 37 | 74 | 56 | 49 | 54 | 45 | 72.6 | 51 | 474.8 | 59 | 233 | 223 | 56 | 193 | 55 | 888 | 52 | 46 | 56 | 52 | 45 | 237 | 49 | 235 | 48 | 49 | 54 | 90.2 | 54 | 54 | 230 | 43 | 163 | 381 | 51 | 78 | 268 | 72.6 | 182 | 157.8 | 48 | 51 | 178 | 56 | 78.2 | 51 | 39 | 43 | 163.4 | 223 | 51 | 46 | 34 | 43 | 50 | 32 | 50 | 252 | 9893 | 10751 | 38 | 54 | 312.4 | 49 | 47 | 146 | 53 | 56 | 61 | 48 | 152 | 55 | 42 | 47 | 50 | 54 | 78.6 | 241 | 50 | 55 | 277 | 69 | 344 | 56 | 53 | 231 | 33 | 143 | 48 | 47 | 54 | 153 | 50 | 33 | 53 | 53 | 48 | 53 | 50 | 44 | 38 | 46 | 46 | 321 | 681.4 | 42 | 236 | 207 | 51 | 202.8 | 10366 | 48 | 243 | 50 | 226 | 35 | 242 | 58.4 | 52 | 46 | 75 | 54 | 34 | 58 | 34 | 48 | 206.2 | 49 | 53 | 52 | 51 | 182.4 | 151 | 61 | 43 | 51 | 412 | 57 | 221 | 55 | 47 | 57 | 367 | 269 | 272 | 50 | 1218 | 314 | 99.2 | 47 | 57 | 200 | 44 | 56 | 42 | 45 | 48 | 188 | 700 | 57 | 205 | 141.4 | 53 | 223.8 | 52 | 56 | 49 | 154 | 52 | 195 | 45 | 196 | 51 | 288.8 | 50 | 180 | 113.6 | 62 | 50 | 216 | 199 | 45 | 53 | 574 | 51 | 142.6 | 143.4
50 | 58 | 153.6 | 653.8 | 33 | 42 | 186 | 143.4 | 60 | 53 | 201 | 264 | 51 | 37 | 53 | 56 | 49 | 54 | 45 | 48 | 51 | 565.4 | 59 | 233 | 223 | 56 | 193 | 55 | 936 | 52 | 46 | 56 | 52 | 45 | 362 | 49 | 155.8 | 48 | 49 | 183 | 251 | 54 | 163.2 | 230 | 43 | 163 | 381 | 51 | 49 | 227 | 159 | 155.2 | 235 | 48 | 51 | 138 | 56 | 113 | 155.4 | 39 | 43 | 239 | 223 | 51 | 46 | 34 | 78.4 | 50 | 32 | 50 | 48 | 9893 | 10751 | 38 | 54 | 356.6 | 49 | 203 | 146 | 53 | 56 | 61 | 48 | 59.2 | 55 | 42 | 47 | 50 | 54 | 36 | 241 | 50 | 55 | 187 | 232 | 437.6 | 56 | 53 | 193.8 | 33 | 56 | 48 | 47 | 54 | 51 | 50 | 33 | 53 | 53 | 168.6 | 53 | 50 | 225.8 | 38 | 46 | 46 | 321 | 781.4 | 42 | 161.6 | 330 | 51 | 58 | 10366 | 48 | 243 | 50 | 191.8 | 199 | 242 | 27 | 52 | 46 | 156.4 | 54 | 34 | 217 | 34 | 48 | 245 | 49 | 53 | 52 | 51 | 48 | 181 | 61 | 43 | 51 | 376.8 | 57 | 221 | 55 | 47 | 57 | 367 | 138.2 | 184 | 50 | 990.2 | 314 | 164 | 147.2 | 57 | 68 | 44 | 56 | 42 | 45 | 48 | 95.6 | 708.4 | 57 | 141 | 163 | 53 | 260.2 | 52 | 56 | 49 | 154 | 52 | 195 | 45 | 55 | 51 | 270 | 50 | 180 | 47 | 62 | 50 | 147.2 | 199 | 45 | 53 | 690 | 84.8 | 46 | 54
50 | 58 | 48 | 523.4 | 33 | 42 | 186 | 53 | 60 | 53 | 141 | 178.4 | 51 | 37 | 53 | 56 | 49 | 54 | 45 | 48 | 51 | 587 | 59 | 88.2 | 223 | 56 | 193 | 55 | 944 | 52 | 46 | 56 | 52 | 45 | 362 | 49 | 224 | 48 | 49 | 269 | 251 | 54 | 236 | 230 | 43 | 54 | 177 | 51 | 49 | 78.2 | 159 | 48 | 235 | 48 | 51 | 138 | 120.8 | 113 | 225 | 39 | 43 | 263.6 | 48 | 51 | 46 | 34 | 220 | 50 | 32 | 50 | 48 | 9893 | 10751 | 38 | 54 | 231 | 49 | 203 | 146 | 53 | 56 | 61 | 48 | 36 | 55 | 42 | 47 | 50 | 54 | 135 | 241 | 50 | 55 | 52 | 232 | 312 | 56 | 53 | 45 | 90.6 | 56 | 48 | 47 | 219.6 | 51 | 50 | 33 | 53 | 53 | 249 | 53 | 50 | 321 | 38 | 46 | 46 | 321 | 47 | 42 | 50 | 278.4 | 51 | 58 | 10366 | 48 | 205.8 | 50 | 55 | 240 | 242 | 27 | 52 | 46 | 266 | 54 | 34 | 217 | 34 | 48 | 245 | 49 | 53 | 52 | 51 | 48 | 295.4 | 61 | 43 | 51 | 46 | 57 | 221 | 55 | 47 | 57 | 270.2 | 51 | 138.8 | 50 | 939.4 | 314 | 164 | 214 | 57 | 35 | 44 | 94.4 | 159.6 | 45 | 48 | 34 | 911 | 57 | 45 | 356 | 53 | 160 | 52 | 56 | 49 | 47 | 52 | 70.2 | 45 | 55 | 51 | 270 | 50 | 180 | 47 | 62 | 50 | 44 | 199 | 45 | 53 | 730 | 220 | 46 | 92.8
50 | 58 | 48 | 342.4 | 33 | 42 | 103.2 | 53 | 60 | 53 | 51 | 50 | 51 | 37 | 112.2 | 56 | 49 | 54 | 45 | 48 | 51 | 564.8 | 59 | 52 | 223 | 150.4 | 78.6 | 55 | 804 | 52 | 116.8 | 56 | 52 | 45 | 362 | 49 | 224 | 48 | 49 | 473 | 251 | 54 | 236 | 118.4 | 43 | 54 | 48 | 51 | 49 | 41 | 159 | 48 | 235 | 48 | 51 | 217.2 | 164 | 113 | 300.6 | 241 | 43 | 362 | 48 | 51 | 160 | 34 | 220 | 50 | 32 | 50 | 48 | 9893 | 10751 | 131.6 | 54 | 231 | 49 | 203 | 38 | 53 | 134.4 | 61 | 48 | 36 | 55 | 42 | 47 | 50 | 54 | 135 | 89 | 50 | 55 | 52 | 232 | 168 | 56 | 53 | 45 | 129 | 56 | 48 | 47 | 261 | 51 | 50 | 33 | 53 | 53 | 249 | 53 | 50 | 321 | 190 | 46 | 46 | 221 | 47 | 84.4 | 50 | 245 | 51 | 58 | 10366 | 48 | 57 | 173 | 55 | 240 | 242 | 105 | 52 | 46 | 306 | 54 | 34 | 185.2 | 34 | 48 | 245 | 49 | 53 | 52 | 160.6 | 48 | 324 | 61 | 43 | 51 | 46 | 57 | 185 | 55 | 223 | 57 | 47 | 51 | 54 | 50 | 1130 | 145.2 | 319.2 | 214 | 57 | 35 | 44 | 248 | 238 | 45 | 121.2 | 34 | 790.8 | 57 | 45 | 334.4 | 53 | 160 | 52 | 56 | 49 | 47 | 52 | 39 | 45 | 55 | 51 | 98.8 | 50 | 73.6 | 47 | 62 | 104.4 | 44 | 107.2 | 45 | 53 | 646.4 | 220 | 46 | 248
140.4 | 58 | 48 | 123.2 | 33 | 152.4 | 48 | 53 | 60 | 137 | 51 | 50 | 51 | 37 | 201 | 56 | 49 | 54 | 45 | 48 | 51 | 257 | 155.6 | 52 | 84.6 | 174 | 50 | 55 | 757.6 | 217.6 | 164 | 56 | 52 | 45 | 158.4 | 49 | 224 | 48 | 49 | 473 | 251 | 54 | 236 | 44 | 43 | 54 | 48 | 51 | 205.8 | 41 | 94.2 | 48 | 196.4 | 48 | 51 | 270 | 164 | 26 | 351 | 241 | 144.4 | 324.2 | 48 | 163 | 160 | 34 | 149.2 | 50 | 32 | 50 | 48 | 9893 | 10553 | 155 | 54 | 193.2 | 49 | 203 | 38 | 53 | 337.2 | 61 | 48 | 36 | 55 | 42 | 47 | 50 | 237 | 135 | 51 | 50 | 240 | 52 | 232 | 144.6 | 56 | 53 | 133.2 | 129 | 56 | 48 | 127.8 | 261 | 51 | 50 | 33 | 53 | 53 | 249 | 53 | 50 | 321 | 228 | 46 | 46 | 50 | 47 | 254 | 50 | 245 | 51 | 58 | 10366 | 48 | 57 | 255 | 55 | 240 | 57 | 157 | 52 | 46 | 354 | 54 | 34 | 58 | 34 | 48 | 167.4 | 49 | 53 | 52 | 188 | 48 | 264 | 61 | 43 | 84.8 | 46 | 57 | 41 | 55 | 223 | 57 | 47 | 51 | 54 | 50 | 1096 | 54 | 271.6 | 214 | 57 | 35 | 44 | 248 | 238 | 45 | 231 | 34 | 421 | 57 | 45 | 209.4 | 53 | 82.6 | 52 | 56 | 149 | 47 | 52 | 39 | 45 | 55 | 51 | 56 | 50 | 47 | 47 | 62 | 186 | 44 | 46 | 45 | 53 | 470.4 | 220 | 46 | 248
276 | 58 | 48 | 48 | 33 | 226 | 48 | 53 | 60 | 193 | 51 | 50 | 51 | 73.8 | 201 | 56 | 49 | 54 | 45 | 48 | 51 | 257 | 220 | 52 | 50 | 174 | 50 | 55 | 812.8 | 259 | 380 | 56 | 158.2 | 45 | 45 | 49 | 224 | 48 | 49 | 389.2 | 90.2 | 93 | 199.6 | 44 | 43 | 54 | 48 | 51 | 245 | 41 | 51 | 48 | 42 | 48 | 51 | 476.6 | 164 | 26 | 316.2 | 241 | 212 | 173 | 48 | 163 | 160 | 34 | 43 | 71 | 32 | 50 | 48 | 9893 | 10553 | 155 | 54 | 42 | 49 | 177.8 | 38 | 53 | 394 | 61 | 48 | 36 | 204.6 | 42 | 47 | 50 | 237 | 95.4 | 51 | 50 | 240 | 52 | 120.4 | 51 | 56 | 53 | 192 | 129 | 56 | 48 | 148 | 261 | 51 | 50 | 33 | 53 | 53 | 208.8 | 53 | 50 | 91.6 | 228 | 46 | 170 | 50 | 47 | 254 | 50 | 204 | 51 | 58 | 10366 | 48 | 57 | 255 | 55 | 181 | 57 | 157 | 52 | 46 | 1146 | 54 | 34 | 58 | 34 | 48 | 51 | 49 | 53 | 52 | 188 | 48 | 174 | 61 | 43 | 220 | 46 | 57 | 41 | 55 | 223 | 57 | 47 | 51 | 54 | 50 | 1145.2 | 54 | 250 | 180.6 | 57 | 35 | 44 | 248 | 238 | 45 | 231 | 34 | 488.6 | 57 | 45 | 55 | 53 | 31 | 52 | 56 | 149 | 47 | 52 | 102 | 45 | 55 | 51 | 56 | 50 | 47 | 47 | 62 | 186 | 44 | 46 | 45 | 53 | 611.4 | 186.2 | 46 | 248
384.8 | 252 | 48 | 48 | 33 | 226 | 48 | 53 | 94.2 | 243.8 | 51 | 50 | 51 | 221 | 201 | 56 | 91 | 54 | 45 | 48 | 82.6 | 254.8 | 220 | 52 | 50 | 150.4 | 50 | 55 | 676 | 259 | 380 | 56 | 229 | 45 | 45 | 49 | 48 | 48 | 49 | 54 | 50 | 284.4 | 54 | 44 | 134.2 | 54 | 48 | 152 | 245 | 41 | 51 | 48 | 42 | 48 | 51 | 38 | 56 | 26 | 177 | 241 | 212 | 99.2 | 48 | 163 | 114.4 | 34 | 43 | 155 | 32 | 50 | 48 | 9893 | 10553 | 131.6 | 54 | 42 | 49 | 261.8 | 38 | 53 | 394 | 61 | 48 | 36 | 242 | 42 | 47 | 65 | 237 | 36 | 51 | 50 | 240 | 52 | 46 | 51 | 56 | 53 | 192 | 33 | 56 | 48 | 148 | 178.2 | 51 | 198.8 | 33 | 53 | 53 | 48 | 53 | 50 | 44 | 228 | 46 | 201 | 50 | 47 | 254 | 50 | 40 | 51 | 58 | 10366 | 48 | 57 | 255 | 55 | 150 | 57 | 157 | 52 | 46 | 759 | 54 | 34 | 58 | 34 | 48 | 111 | 70.4 | 53 | 52 | 188 | 48 | 59.6 | 61 | 43 | 220 | 46 | 57 | 41 | 55 | 223 | 57 | 47 | 51 | 54 | 50 | 878.6 | 54 | 250 | 47 | 57 | 130.2 | 44 | 248 | 198.8 | 45 | 231 | 34 | 541 | 57 | 45 | 55 | 53 | 31 | 52 | 56 | 149 | 47 | 52 | 144 | 136.8 | 55 | 51 | 56 | 50 | 47 | 164.6 | 62 | 186 | 44 | 46 | 45 | 53 | 53 | 51 | 46 | 248
412 | 252 | 48 | 48 | 71 | 226 | 48 | 273 | 231 | 320 | 51 | 50 | 51 | 221 | 162.8 | 56 | 154 | 54 | 45 | 48 | 209 | 282 | 220 | 52 | 50 | 56 | 50 | 55 | 555.6 | 52 | 262 | 56 | 229 | 45 | 45 | 49 | 48 | 48 | 49 | 54 | 50 | 426 | 54 | 88.8 | 271 | 54 | 48 | 152 | 245 | 41 | 51 | 48 | 42 | 48 | 51 | 74.4 | 56 | 26 | 51 | 119.8 | 212 | 50 | 48 | 118.2 | 46 | 34 | 68.4 | 155 | 32 | 144.4 | 48 | 9916.6 | 10617.8 | 38 | 54 | 42 | 49 | 287 | 68.6 | 53 | 394 | 61 | 48 | 36 | 242 | 42 | 47 | 121 | 237 | 36 | 51 | 50 | 240 | 52 | 115 | 51 | 56 | 53 | 192 | 33 | 146 | 48 | 235.2 | 140.4 | 51 | 236 | 33 | 53 | 53 | 48 | 53 | 50 | 44 | 152 | 46 | 201 | 50 | 47 | 254 | 50 | 159 | 193.4 | 58 | 10366 | 48 | 57 | 302.8 | 55 | 150 | 57 | 27 | 52 | 46 | 453.2 | 93.6 | 34 | 58 | 34 | 48 | 1518.8 | 156 | 53 | 52 | 78.4 | 48 | 31 | 61 | 43 | 220 | 46 | 57 | 41 | 164.2 | 117.4 | 57 | 47 | 92.2 | 54 | 50 | 633.6 | 54 | 172.4 | 47 | 57 | 154 | 44 | 94.4 | 42 | 45 | 157.8 | 34 | 670.6 | 57 | 45 | 55 | 53 | 31 | 52 | 56 | 109 | 47 | 52 | 144 | 252 | 55 | 51 | 56 | 50 | 47 | 322 | 62 | 131.6 | 44 | 174.4 | 45 | 53 | 53 | 51 | 46 | 92.8
412 | 252 | 48 | 48 | 245.6 | 189.2 | 48 | 273 | 231 | 236 | 51 | 50 | 95.4 | 221 | 158 | 56 | 154 | 54 | 45 | 48 | 209 | 306 | 187.8 | 52 | 50 | 122.4 | 50 | 55 | 446 | 52 | 262 | 56 | 229 | 45 | 45 | 49 | 48 | 145.6 | 49 | 54 | 50 | 426 | 54 | 156 | 271 | 54 | 86.6 | 152 | 166.6 | 41 | 51 | 48 | 42 | 48 | 51 | 220 | 56 | 26 | 51 | 39 | 178.2 | 50 | 48 | 51 | 46 | 34 | 170 | 155 | 32 | 168 | 48 | 10011 | 10715 | 38 | 54 | 42 | 89.6 | 287 | 191 | 53 | 112.8 | 61 | 48 | 36 | 242 | 42 | 47 | 145 | 127.2 | 36 | 51 | 126.8 | 129 | 52 | 161 | 51 | 56 | 53 | 103.8 | 33 | 281 | 48 | 226 | 162 | 51 | 236 | 33 | 53 | 53 | 48 | 53 | 50 | 44 | 38 | 46 | 201 | 50 | 47 | 84.4 | 50 | 159 | 229 | 58 | 10366 | 48 | 57 | 198 | 55 | 150 | 57 | 27 | 52 | 46 | 612.6 | 252 | 34 | 98 | 34 | 48 | 513.6 | 156 | 53 | 130.6 | 51 | 48 | 31 | 199.4 | 116.8 | 220 | 46 | 57 | 41 | 237 | 47 | 129.8 | 47 | 154 | 54 | 50 | 592.8 | 54 | 56 | 47 | 57 | 154 | 44 | 56 | 42 | 45 | 87.8 | 34 | 319 | 57 | 45 | 55 | 53 | 31 | 52 | 94 | 49 | 47 | 52 | 144 | 288 | 55 | 51 | 56 | 50 | 47 | 354 | 62 | 50 | 44 | 260 | 45 | 53 | 53 | 51 | 103.6 | 54
186 | 343.2 | 48 | 48 | 336 | 42 | 48 | 273 | 231 | 180 | 51 | 50 | 162 | 221 | 158 | 56 | 154 | 54 | 45 | 48 | 209 | 314 | 59 | 52 | 50 | 323.4 | 50 | 55 | 621.8 | 52 | 132.4 | 56 | 122.8 | 45 | 45 | 49 | 48 | 170 | 49 | 54 | 50 | 426 | 54 | 156 | 271 | 141.2 | 241 | 111.6 | 107 | 41 | 51 | 48 | 42 | 48 | 51 | 220 | 56 | 26 | 51 | 39 | 43 | 50 | 48 | 126.2 | 46 | 34 | 170 | 92 | 32 | 168 | 48 | 10011 | 10715 | 99.6 | 54 | 42 | 252 | 193.4 | 191 | 53 | 56 | 61 | 48 | 105.6 | 167.2 | 86.2 | 47 | 145 | 54 | 36 | 51 | 242 | 55 | 52 | 161 | 51 | 56 | 53 | 45 | 33 | 426 | 48 | 226 | 162 | 51 | 236 | 33 | 53 | 53 | 48 | 53 | 50 | 44 | 38 | 46 | 77 | 50 | 47 | 42 | 50 | 159 | 229 | 58 | 10366 | 48 | 57 | 198 | 55 | 273 | 57 | 27 | 52 | 46 | 368.2 | 252 | 34 | 189 | 34 | 124 | 996.2 | 156 | 53 | 183 | 51 | 192.8 | 31 | 234 | 166 | 84.8 | 46 | 126.6 | 41 | 237 | 47 | 272.6 | 47 | 154 | 54 | 50 | 1435.6 | 54 | 56 | 47 | 57 | 130.2 | 44 | 56 | 42 | 69 | 247 | 34 | 228.4 | 57 | 45 | 55 | 53 | 31 | 52 | 246 | 49 | 47 | 52 | 39 | 288 | 55 | 51 | 235 | 88.4 | 194.2 | 207 | 175 | 50 | 44 | 260 | 45 | 53 | 53 | 51 | 142 | 54
77.2 | 287.6 | 48 | 48 | 336 | 42 | 48 | 273 | 231 | 282.4 | 51 | 50 | 162 | 73.8 | 158 | 200 | 70 | 54 | 45 | 48 | 177.4 | 462 | 59 | 52 | 50 | 391 | 50 | 55 | 797.4 | 52 | 46 | 56 | 52 | 45 | 45 | 49 | 235 | 170 | 49 | 54 | 50 | 234.6 | 54 | 156 | 271 | 247 | 241 | 51 | 194 | 246 | 51 | 188.8 | 42 | 48 | 51 | 220 | 56 | 26 | 51 | 39 | 43 | 181 | 48 | 239 | 83 | 65 | 170 | 50 | 32 | 144.4 | 48 | 10011 | 10715 | 192 | 54 | 42 | 252 | 47 | 221.8 | 143.4 | 56 | 61 | 48 | 152 | 55 | 263 | 47 | 50 | 54 | 142.2 | 51 | 242 | 55 | 52 | 161 | 51 | 261 | 53 | 45 | 33 | 426 | 48 | 226 | 140.4 | 51 | 161.6 | 33 | 53 | 53 | 48 | 53 | 50 | 44 | 38 | 46 | 46 | 50 | 47 | 42 | 50 | 111.4 | 229 | 58 | 10366 | 48 | 57 | 198 | 55 | 227 | 57 | 27 | 52 | 46 | 810.4 | 252 | 74.4 | 147 | 51 | 238 | 271 | 91.8 | 53 | 183 | 51 | 229 | 31 | 234 | 202.2 | 51 | 84 | 231 | 41 | 91.4 | 47 | 407 | 47 | 154 | 54 | 50 | 1063.6 | 54 | 56 | 111 | 81.8 | 35 | 44 | 56 | 42 | 165 | 247 | 34 | 144.6 | 57 | 45 | 55 | 53 | 31 | 52 | 246 | 49 | 47 | 52 | 39 | 345.8 | 55 | 51 | 323 | 242 | 231 | 207 | 175 | 50 | 175.2 | 260 | 45 | 53 | 53 | 51 | 142 | 54
50 | 210 | 48 | 48 | 336 | 42 | 103.2 | 254 | 94.2 | 257 | 51 | 50 | 162 | 37 | 95 | 236 | 49 | 54 | 45 | 48 | 51 | 585.6 | 59 | 52 | 50 | 431 | 50 | 55 | 833 | 52 | 46 | 56 | 52 | 45 | 45 | 49 | 235 | 145.6 | 49 | 54 | 50 | 54 | 54 | 66.4 | 43 | 373 | 241 | 51 | 194 | 246 | 51 | 224 | 42 | 48 | 51 | 220 | 56 | 26 | 51 | 39 | 43 | 181 | 48 | 239 | 231 | 189 | 93.8 | 50 | 32 | 50 | 48 | 9940.2 | 10650.2 | 192 | 54 | 42 | 252 | 47 | 314.4 | 166 | 56 | 61 | 48 | 152 | 55 | 339.8 | 47 | 50 | 54 | 213 | 51 | 126.8 | 55 | 97 | 46 | 114.6 | 261 | 53 | 45 | 63.2 | 426 | 48 | 190.2 | 54 | 153 | 50 | 33 | 53 | 53 | 48 | 53 | 50 | 44 | 38 | 46 | 46 | 50 | 47 | 42 | 50 | 40 | 157.8 | 58 | 10366 | 48 | 131.4 | 109.2 | 89.2 | 188.6 | 57 | 27 | 76.4 | 46 | 8283 | 252 | 135 | 230.8 | 119 | 238 | 151 | 49 | 53 | 264.2 | 51 | 229 | 31 | 234 | 347 | 51 | 236 | 231 | 41 | 55 | 47 | 297.8 | 47 | 246 | 54 | 50 | 667 | 54 | 56 | 207 | 181 | 35 | 259.2 | 56 | 42 | 165 | 247 | 34 | 51 | 57 | 45 | 55 | 53 | 56.8 | 52 | 246 | 49 | 47 | 52 | 39 | 232 | 55 | 51 | 323 | 242 | 231 | 167.8 | 175 | 50 | 276 | 217.2 | 45 | 53 | 53 | 144 | 206.4 | 54
97.6 | 210 | 48 | 48 | 116.2 | 42 | 186 | 166 | 60 | 257 | 261 | 50 | 73.2 | 37 | 53 | 347 | 49 | 54 | 45 | 171 | 51 | 582 | 59 | 52 | 70 | 412.6 | 50 | 55 | 671.4 | 191 | 46 | 56 | 52 | 45 | 45 | 49 | 235 | 48 | 49 | 54 | 50 | 54 | 54 | 360.8 | 43 | 351.2 | 241 | 51 | 194 | 246 | 137.4 | 224 | 42 | 48 | 51 | 74.4 | 56 | 26 | 51 | 39 | 43 | 181 | 48 | 126.2 | 231 | 189 | 43 | 50 | 32 | 50 | 48 | 10003.4 | 10553 | 192 | 54 | 42 | 252 | 47 | 213.6 | 166 | 56 | 61 | 48 | 152 | 55 | 270.6 | 117.8 | 50 | 54 | 255.6 | 127 | 50 | 55 | 277 | 46 | 303.6 | 220 | 53 | 45 | 184 | 201 | 48 | 47 | 54 | 221 | 50 | 93 | 53 | 53 | 48 | 53 | 50 | 44 | 38 | 46 | 86 | 50 | 47 | 42 | 50 | 40 | 51 | 58 | 10366 | 48 | 243 | 187.4 | 226 | 35 | 57 | 58.4 | 174 | 46 | 2885 | 93.6 | 135 | 58 | 295.8 | 238 | 211 | 49 | 53 | 255 | 51 | 229 | 31 | 164.8 | 224 | 51 | 236 | 231 | 41 | 55 | 47 | 225 | 47 | 269 | 117.6 | 50 | 247 | 54 | 56 | 207 | 181 | 101 | 402 | 56 | 42 | 165 | 268.8 | 34 | 51 | 57 | 45 | 55 | 159.8 | 160 | 52 | 246 | 49 | 47 | 52 | 39 | 232 | 55 | 51 | 304.2 | 242 | 231 | 158 | 129.8 | 50 | 292 | 72.8 | 45 | 244 | 84 | 144 | 207 | 54
169 | 118.8 | 48 | 48 | 33 | 42 | 186 | 166 | 60 | 257 | 261 | 50 | 51 | 37 | 53 | 167 | 49 | 54 | 45 | 171 | 51 | 552.2 | 59 | 160.6 | 128 | 305.2 | 50 | 55 | 699 | 191 | 46 | 56 | 52 | 45 | 237 | 49 | 235 | 48 | 49 | 54 | 50 | 54 | 54 | 440 | 43 | 264 | 86.6 | 51 | 136 | 246 | 159 | 224 | 42 | 48 | 51 | 38 | 56 | 95.6 | 51 | 39 | 43 | 181 | 48 | 51 | 231 | 189 | 43 | 50 | 32 | 50 | 48 | 10031 | 10751 | 192 | 54 | 42 | 89.6 | 47 | 300 | 143.4 | 56 | 61 | 48 | 36 | 55 | 138 | 165 | 50 | 54 | 284.4 | 241 | 50 | 55 | 277 | 46 | 434.2 | 56 | 53 | 45 | 184 | 56 | 48 | 47 | 54 | 221 | 50 | 133 | 53 | 53 | 48 | 53 | 50 | 44 | 38 | 81.2 | 246 | 50 | 47 | 42 | 50 | 40 | 51 | 81.2 | 10366 | 48 | 243 | 1615.2 | 226 | 35 | 57 | 184 | 174 | 46 | 2867 | 54 | 135 | 58 | 340 | 238 | 235 | 49 | 53 | 255 | 51 | 84.2 | 31 | 61 | 151.6 | 51 | 236 | 231 | 41 | 55 | 47 | 191.4 | 86.8 | 269 | 160 | 50 | 247 | 84.4 | 56 | 207 | 181 | 200 | 402 | 56 | 42 | 93 | 196.8 | 34 | 51 | 57 | 45 | 55 | 231 | 160 | 52 | 94 | 49 | 47 | 52 | 101.4 | 232 | 55 | 51 | 168 | 242 | 157.4 | 158 | 62 | 50 | 312.8 | 180 | 45 | 244 | 365.6 | 144 | 262.2 | 54
169 | 58 | 48 | 48 | 33 | 42 | 186 | 120.8 | 60 | 134.6 | 219 | 50 | 51 | 37 | 53 | 167 | 49 | 54 | 45 | 171 | 51 | 561 | 59 | 233 | 202 | 146 | 193 | 55 | 691 | 191 | 46 | 56 | 52 | 45 | 362 | 49 | 48 | 48 | 49 | 54 | 50 | 54 | 54 | 440 | 43 | 264 | 48 | 51 | 49 | 215.8 | 159 | 153.6 | 42 | 48 | 51 | 38 | 56 | 113 | 51 | 39 | 43 | 50 | 48 | 51 | 231 | 189 | 43 | 50 | 32 | 165.2 | 48 | 10031 | 10751 | 38 | 54 | 193.2 | 49 | 78.2 | 300 | 53 | 56 | 61 | 48 | 36 | 55 | 118.8 | 165 | 50 | 54 | 249 | 241 | 50 | 55 | 277 | 83.2 | 461 | 56 | 53 | 45 | 123.6 | 56 | 48 | 47 | 54 | 221 | 50 | 133 | 53 | 53 | 48 | 53 | 50 | 44 | 38 | 222 | 246 | 50 | 47 | 42 | 50 | 40 | 51 | 174 | 10366 | 48 | 243 | 1421.4 | 226 | 158 | 94 | 184 | 174 | 46 | 290 | 54 | 54.2 | 58 | 289 | 48 | 251 | 49 | 53 | 255 | 51 | 48 | 31 | 61 | 43 | 51 | 236 | 57 | 41 | 55 | 47 | 57 | 246 | 269 | 160 | 50 | 247 | 206 | 56 | 176.4 | 156.2 | 200 | 295.2 | 56 | 42 | 45 | 157 | 34 | 132.6 | 57 | 45 | 55 | 231 | 160 | 52 | 56 | 49 | 47 | 52 | 195 | 157.2 | 55 | 51 | 270 | 88.4 | 47 | 135.8 | 62 | 50 | 287.6 | 271.8 | 45 | 244 | 405 | 106.8 | 345 | 54
169 | 58 | 48 | 48 | 33 | 42 | 173.6 | 53 | 60 | 53 | 51 | 50 | 51 | 37 | 53 | 122.6 | 49 | 54 | 45 | 121.8 | 51 | 736.6 | 59 | 233 | 214 | 152.6 | 193 | 55 | 786 | 191 | 46 | 56 | 52 | 45 | 362 | 49 | 48 | 48 | 49 | 54 | 50 | 54 | 54 | 230 | 43 | 54 | 91 | 51 | 49 | 157 | 137.4 | 48 | 42 | 48 | 51 | 38 | 56 | 113 | 76.2 | 39 | 43 | 50 | 223 | 73.4 | 83 | 65 | 43 | 50 | 32 | 194 | 48 | 10031 | 10751 | 38 | 54 | 231 | 49 | 203 | 176.8 | 53 | 56 | 61 | 48 | 36 | 55 | 42 | 165 | 50 | 54 | 249 | 241 | 50 | 55 | 277 | 232 | 437.6 | 56 | 53 | 193.8 | 33 | 56 | 48 | 47 | 136.8 | 187 | 66.6 | 133 | 53 | 53 | 128.4 | 53 | 50 | 44 | 38 | 222 | 246 | 50 | 47 | 42 | 50 | 40 | 51 | 174 | 10366 | 48 | 243 | 1527 | 226 | 240 | 242 | 184 | 100.8 | 46 | 364.8 | 54 | 34 | 58 | 255 | 48 | 460.8 | 49 | 167 | 255 | 51 | 48 | 31 | 61 | 43 | 51 | 84 | 57 | 41 | 55 | 47 | 57 | 246 | 181.8 | 160 | 50 | 247 | 206 | 56 | 214 | 57 | 200 | 152 | 56 | 42 | 45 | 157 | 95.6 | 255 | 57 | 45 | 55 | 231 | 82.6 | 52 | 56 | 49 | 47 | 52 | 195 | 45 | 55 | 51 | 270 | 50 | 47 | 47 | 62 | 50 | 242 | 333 | 45 | 244 | 405 | 51 | 345 | 54
73.8 | 58 | 48 | 85.6 | 33 | 42 | 155 | 53 | 60 | 53 | 51 | 50 | 51 | 37 | 53 | 56 | 49 | 54 | 45 | 48 | 51 | 928.2 | 59 | 233 | 202 | 179 | 193 | 55 | 810 | 52 | 46 | 56 | 52 | 45 | 362 | 49 | 48 | 48 | 49 | 54 | 50 | 54 | 54 | 155.6 | 43 | 54 | 263 | 51 | 49 | 231.4 | 51 | 48 | 42 | 48 | 51 | 38 | 56 | 95.6 | 177 | 39 | 43 | 50 | 223 | 163 | 46 | 34 | 43 | 50 | 32 | 194 | 48 | 9975.8 | 10751 | 38 | 54 | 231 | 49 | 203 | 81.2 | 53 | 56 | 61 | 48 | 36 | 55 | 42 | 47 | 50 | 54 | 249 | 241 | 50 | 55 | 97 | 232 | 185 | 56 | 53 | 231 | 33 | 56 | 48 | 107.6 | 261 | 51 | 133 | 33 | 53 | 53 | 249 | 53 | 50 | 44 | 38 | 151.6 | 246 | 50 | 47 | 42 | 236 | 378.6 | 51 | 174 | 10366 | 48 | 57 | 1527 | 89.2 | 240 | 312.8 | 152.6 | 52 | 46 | 1525 | 54 | 34 | 58 | 166.6 | 48 | 1448 | 49 | 243 | 52 | 51 | 48 | 31 | 61 | 43 | 51 | 46 | 57 | 41 | 55 | 47 | 57 | 246 | 51 | 54 | 50 | 122.8 | 206 | 56 | 214 | 57 | 200 | 44 | 56 | 42 | 45 | 91.6 | 188 | 255 | 57 | 45 | 55 | 124.2 | 31 | 52 | 56 | 49 | 47 | 52 | 195 | 45 | 55 | 51 | 270 | 50 | 47 | 47 | 62 | 50 | 290 | 252.6 | 45 | 129.4 | 374 | 51 | 184 | 54
50 | 58 | 48 | 315.8 | 33 | 42 | 155 | 53 | 60 | 53 | 51 | 50 | 51 | 37 | 53 | 56 | 49 | 54 | 45 | 48 | 51 | 888 | 59 | 196.8 | 246 | 209 | 193 | 55 | 959 | 52 | 46 | 56 | 52 | 45 | 196.8 | 49 | 48 | 48 | 49 | 54 | 50 | 54 | 90.4 | 44 | 43 | 54 | 263 | 51 | 49 | 319.8 | 51 | 48 | 42 | 48 | 51 | 38 | 56 | 26 | 177 | 39 | 43 | 50 | 223 | 163 | 46 | 34 | 43 | 50 | 32 | 194 | 48 | 9893 | 10632.2 | 38 | 54 | 231 | 49 | 203 | 38 | 53 | 95.2 | 61 | 48 | 36 | 55 | 42 | 47 | 50 | 54 | 78.6 | 51 | 50 | 55 | 52 | 232 | 77.8 | 56 | 53 | 231 | 33 | 56 | 48 | 148 | 261 | 51 | 133 | 33 | 53 | 53 | 249 | 53 | 50 | 297.2 | 190 | 46 | 86 | 90 | 47 | 126.8 | 236 | 412 | 51 | 104.4 | 10366 | 48 | 57 | 1503 | 55 | 240 | 419 | 27 | 52 | 46 | 429.2 | 54 | 34 | 185.2 | 34 | 48 | 987.6 | 49 | 243 | 52 | 51 | 48 | 234 | 61 | 43 | 51 | 46 | 57 | 41 | 55 | 47 | 57 | 367 | 51 | 54 | 50 | 104.4 | 206 | 56 | 214 | 205.8 | 35 | 44 | 56 | 42 | 45 | 231 | 188 | 345.6 | 261 | 45 | 55 | 53 | 198 | 52 | 56 | 49 | 47 | 52 | 195 | 45 | 111.4 | 51 | 270 | 50 | 47 | 47 | 62 | 50 | 290 | 199 | 45 | 53 | 171.2 | 51 | 128.8 | 83.8
95.2 | 58 | 48 | 369 | 33 | 226 | 155 | 53 | 60 | 129.2 | 51 | 221.2 | 51 | 37 | 53 | 56 | 49 | 54 | 45 | 48 | 51 | 794 | 59 | 52 | 294 | 229 | 196.4 | 55 | 947 | 52 | 293.6 | 56 | 52 | 45 | 45 | 49 | 224 | 48 | 49 | 226 | 50 | 54 | 236 | 44 | 43 | 177 | 177 | 131.8 | 245 | 227 | 51 | 48 | 42 | 48 | 51 | 38 | 56 | 94.4 | 177 | 200.6 | 43 | 239 | 223 | 163 | 46 | 34 | 43 | 50 | 32 | 78.8 | 48 | 9893 | 10553 | 38 | 54 | 155.4 | 49 | 278.6 | 38 | 53 | 308.8 | 61 | 48 | 36 | 55 | 42 | 47 | 50 | 237 | 36 | 51 | 50 | 55 | 52 | 301 | 51 | 56 | 53 | 231 | 33 | 56 | 48 | 148 | 261 | 51 | 133 | 33 | 53 | 53 | 249 | 53 | 50 | 321 | 228 | 46 | 46 | 150 | 47 | 254 | 236 | 412 | 51 | 58 | 10366 | 48 | 57 | 1608 | 55 | 199 | 419 | 27 | 52 | 46 | 391 | 54 | 34 | 217 | 34 | 48 | 537 | 49 | 91 | 52 | 51 | 48 | 324 | 61 | 43 | 51 | 46 | 57 | 41 | 2400 | 47 | 57 | 207.8 | 71.6 | 54 | 50 | 201 | 84.4 | 56 | 214 | 243 | 35 | 44 | 56 | 42 | 45 | 231 | 188 | 406 | 261 | 45 | 55 | 53 | 198 | 52 | 56 | 49 | 154 | 52 | 39 | 45 | 196 | 51 | 98.8 | 50 | 47 | 47 | 231 | 50 | 44 | 107.2 | 45 | 53 | 53 | 51 | 46 | 203
276 | 58 | 48 | 460.8 | 33 | 226 | 69.4 | 53 | 60 | 180 | 51 | 264 | 51 | 37 | 53 | 56 | 49 | 54 | 45 | 48 | 51 | 559.8 | 59 | 52 | 290 | 323.4 | 233 | 55 | 912 | 52 | 380 | 56 | 52 | 45 | 45 | 49 | 224 | 48 | 49 | 269 | 50 | 54 | 236 | 44 | 88.6 | 177 | 48 | 152 | 245 | 115.4 | 51 | 48 | 42 | 48 | 51 | 38 | 56 | 197 | 101.4 | 241 | 43 | 239 | 118 | 95.8 | 46 | 34 | 43 | 50 | 32 | 50 | 48 | 9893 | 10553 | 38 | 54 | 42 | 49 | 204.2 | 38 | 53 | 394 | 61 | 48 | 73.8 | 55 | 42 | 47 | 50 | 237 | 36 | 51 | 50 | 55 | 52 | 198.2 | 51 | 56 | 53 | 156.6 | 33 | 56 | 48 | 148 | 261 | 51 | 83.2 | 33 | 53 | 53 | 249 | 53 | 50 | 321 | 228 | 46 | 46 | 150 | 47 | 254 | 236 | 412 | 51 | 58 | 10366 | 48 | 57 | 627.8 | 55 | 35 | 164.8 | 27 | 52 | 46 | 385.8 | 54 | 34 | 217 | 34 | 48 | 426.2 | 156 | 53 | 52 | 51 | 48 | 324 | 61 | 43 | 51 | 46 | 57 | 41 | 2430 | 47 | 57 | 168 | 154 | 54 | 50 | 201 | 54 | 164 | 80.4 | 243 | 35 | 44 | 56 | 42 | 45 | 231 | 126.4 | 202 | 220.2 | 45 | 55 | 53 | 198 | 52 | 56 | 49 | 154 | 52 | 60 | 45 | 196 | 51 | 56 | 50 | 47 | 47 | 345.6 | 50 | 44 | 46 | 45 | 53 | 53 | 51 | 46 | 203
276 | 58 | 48 | 522 | 33 | 226 | 48 | 53 | 94.2 | 180 | 201 | 264 | 51 | 37 | 53 | 56 | 49 | 54 | 45 | 48 | 51 | 522 | 59 | 52 | 290 | 472.2 | 233 | 55 | 924 | 52 | 380 | 56 | 52 | 45 | 45 | 49 | 224 | 48 | 49 | 350.6 | 50 | 54 | 327 | 44 | 271 | 220.6 | 48 | 152 | 245 | 41 | 51 | 48 | 42 | 48 | 51 | 38 | 56 | 197 | 51 | 241 | 43 | 239 | 48 | 51 | 46 | 34 | 119.2 | 50 | 32 | 50 | 252 | 9893 | 10553 | 38 | 54 | 199 | 49 | 173 | 38 | 53 | 394 | 61 | 48 | 225 | 55 | 42 | 47 | 50 | 237 | 36 | 51 | 50 | 129 | 52 | 161 | 51 | 56 | 53 | 162.6 | 33 | 56 | 48 | 47 | 54 | 100 | 50 | 33 | 53 | 53 | 48 | 53 | 50 | 297.2 | 228 | 46 | 46 | 150 | 47 | 254 | 124.4 | 155.4 | 51 | 58 | 10366 | 48 | 57 | 639 | 55 | 35 | 57 | 53 | 52 | 46 | 47 | 54 | 34 | 58 | 34 | 48 | 271 | 156 | 53 | 52 | 160.6 | 48 | 324 | 61 | 43 | 152.4 | 46 | 57 | 41 | 2424 | 47 | 57 | 119.6 | 154 | 54 | 50 | 201 | 54 | 241.6 | 47 | 243 | 35 | 44 | 56 | 42 | 45 | 231 | 34 | 202 | 57 | 45 | 55 | 53 | 198 | 52 | 56 | 69 | 154 | 52 | 144 | 45 | 196 | 51 | 150 | 50 | 47 | 47 | 422 | 50 | 44 | 46 | 45 | 53 | 53 | 51 | 46 | 203
276 | 58 | 48 | 315.8 | 33 | 226 | 48 | 141 | 231 | 180 | 201 | 50 | 51 | 147.4 | 53 | 56 | 49 | 54 | 45 | 48 | 82.6 | 606 | 59 | 52 | 1240.6 | 496.2 | 233 | 55 | 869 | 52 | 332.8 | 56 | 52 | 45 | 45 | 49 | 224 | 121.2 | 49 | 473 | 50 | 54 | 327 | 44 | 271 | 286 | 118.8 | 131.8 | 245 | 41 | 51 | 48 | 42 | 48 | 51 | 74.4 | 142.4 | 197 | 51 | 241 | 43 | 239 | 48 | 51 | 68.8 | 34 | 311.6 | 71 | 32 | 144.4 | 252 | 9893 | 10553 | 38 | 54 | 199 | 49 | 173 | 38 | 53 | 394 | 61 | 48 | 225 | 55 | 42 | 172.4 | 50 | 237 | 36 | 51 | 50 | 240 | 52 | 161 | 51 | 56 | 53 | 192 | 33 | 146 | 48 | 118.6 | 54 | 148 | 124.4 | 33 | 53 | 53 | 48 | 53 | 50 | 44 | 152 | 46 | 139 | 70 | 47 | 254 | 50 | 40 | 51 | 58 | 10366 | 48 | 57 | 653 | 55 | 35 | 57 | 157 | 52 | 46 | 47 | 172.8 | 34 | 58 | 34 | 48 | 355 | 156 | 53 | 52 | 188 | 120.4 | 181 | 61 | 43 | 220 | 222 | 57 | 41 | 2400 | 47 | 57 | 47 | 154 | 54 | 50 | 136.6 | 54 | 358 | 47 | 168.6 | 35 | 44 | 56 | 42 | 45 | 48 | 34 | 111.4 | 57 | 109 | 248 | 53 | 31 | 52 | 56 | 149 | 111.2 | 52 | 144 | 45 | 139.6 | 51 | 150 | 50 | 153.4 | 47 | 422 | 50 | 44 | 131.6 | 45 | 53 | 53 | 51 | 46 | 173.2
276 | 58 | 48 | 394 | 33 | 115.6 | 48 | 273 | 231 | 137 | 201 | 50 | 51 | 221 | 53 | 56 | 154 | 54 | 45 | 48 | 209 | 720 | 91.2 | 52 | 879 | 363.4 | 159.8 | 55 | 827.2 | 134.8 | 218.8 | 56 | 52 | 45 | 45 | 49 | 118.4 | 170 | 49 | 387 | 50 | 54 | 181.4 | 44 | 271 | 163 | 166 | 51 | 127.4 | 41 | 51 | 48 | 42 | 48 | 51 | 220 | 164 | 128.6 | 85.8 | 160.2 | 43 | 256.6 | 48 | 51 | 160 | 34 | 347 | 155 | 32 | 168 | 252 | 9893 | 10553 | 38 | 54 | 199 | 49 | 47 | 38 | 53 | 180.4 | 61 | 48 | 225 | 55 | 42 | 256 | 50 | 127.2 | 36 | 51 | 126.8 | 240 | 52 | 46 | 51 | 56 | 53 | 192 | 33 | 281 | 48 | 226 | 54 | 51 | 236 | 33 | 53 | 53 | 48 | 53 | 50 | 44 | 38 | 46 | 201 | 50 | 47 | 42 | 50 | 217 | 86.6 | 58 | 10366 | 48 | 57 | 692 | 55 | 35 | 57 | 157 | 52 | 46 | 47 | 252 | 34 | 58 | 51 | 48 | 453 | 113.2 | 53 | 52 | 188 | 229 | 31 | 61 | 43 | 220 | 222 | 57 | 41 | 127.8 | 47 | 57 | 47 | 92.2 | 54 | 50 | 40 | 54 | 314.8 | 47 | 57 | 35 | 44 | 56 | 42 | 45 | 48 | 34 | 51 | 57 | 205 | 248 | 53 | 31 | 52 | 208 | 149 | 47 | 52 | 144 | 45 | 55 | 51 | 150 | 50 | 180 | 47 | 253 | 50 | 44 | 260 | 45 | 53 | 53 | 51 | 46 | 54
122.4 | 58 | 48 | 302.2 | 33 | 42 | 48 | 318.2 | 231 | 193 | 201 | 50 | 51 | 221 | 53 | 100.4 | 154 | 54 | 45 | 48 | 209 | 490 | 220 | 52 | 468 | 539.2 | 50 | 55 | 742 | 259 | 46 | 56 | 52 | 45 | 45 | 49 | 48 | 170 | 49 | 135.6 | 50 | 195.6 | 108.6 | 44 | 271 | 163 | 281.8 | 51 | 49 | 123 | 51 | 48 | 42 | 48 | 51 | 220 | 164 | 26 | 225 | 39 | 43 | 181 | 48 | 51 | 160 | 34 | 347 | 155 | 32 | 168 | 252 | 9893 | 10553 | 192 | 54 | 199 | 49 | 47 | 38 | 53 | 56 | 61 | 48 | 225 | 55 | 42 | 256 | 50 | 54 | 36 | 51 | 242 | 240 | 52 | 46 | 51 | 56 | 53 | 192 | 33 | 397 | 48 | 226 | 118.8 | 51 | 236 | 33 | 53 | 53 | 48 | 53 | 50 | 44 | 38 | 46 | 201 | 50 | 47 | 42 | 50 | 142.4 | 229 | 58 | 10366 | 48 | 57 | 439.2 | 55 | 35 | 57 | 157 | 52 | 46 | 47 | 252 | 34 | 58 | 119 | 48 | 421 | 49 | 53 | 52 | 188 | 453 | 31 | 61 | 43 | 220 | 222 | 57 | 41 | 237 | 47 | 57 | 47 | 51 | 54 | 50 | 40 | 54 | 250 | 143 | 57 | 35 | 44 | 94.4 | 42 | 111 | 48 | 34 | 51 | 57 | 205 | 209.4 | 53 | 31 | 52 | 246 | 149 | 47 | 52 | 81 | 45 | 55 | 51 | 112.4 | 203.6 | 364 | 47 | 214.8 | 50 | 44 | 260 | 45 | 53 | 53 | 69.6 | 46 | 248
186 | 58 | 48 | 125.2 | 33 | 42 | 48 | 386 | 231 | 193 | 111 | 50 | 51 | 221 | 53 | 167 | 154 | 54 | 45 | 48 | 209 | 130.6 | 220 | 52 | 223 | 391 | 50 | 55 | 45 | 259 | 46 | 56 | 52 | 45 | 45 | 49 | 235 | 170 | 49 | 54 | 50 | 231 | 54 | 111.2 | 88.6 | 75.8 | 359 | 51 | 78 | 246 | 51 | 48 | 119.2 | 48 | 51 | 220 | 142.4 | 26 | 225 | 39 | 43 | 304 | 48 | 51 | 160 | 34 | 43 | 155 | 32 | 144.4 | 129.6 | 9893 | 10553 | 192 | 54 | 42 | 252 | 92.6 | 300 | 53 | 56 | 61 | 48 | 73.8 | 92.4 | 42 | 256 | 50 | 54 | 36 | 51 | 242 | 240 | 52 | 46 | 51 | 56 | 53 | 74.4 | 167.6 | 426 | 48 | 226 | 162 | 51 | 236 | 33 | 53 | 53 | 48 | 53 | 50 | 44 | 38 | 46 | 201 | 50 | 47 | 42 | 50 | 159 | 229 | 58 | 10366 | 48 | 57 | 50 | 55 | 35 | 57 | 79 | 52 | 46 | 47 | 252 | 34 | 58 | 119 | 96 | 51 | 49 | 53 | 52 | 78.4 | 453 | 31 | 61 | 43 | 186.2 | 222 | 57 | 41 | 237 | 47 | 57 | 47 | 51 | 54 | 50 | 40 | 54 | 250 | 207 | 57 | 35 | 44 | 248 | 42 | 234 | 247 | 34 | 51 | 57 | 205 | 55 | 53 | 160 | 52 | 246 | 89 | 115 | 52 | 39 | 45 | 55 | 51 | 56 | 242 | 364 | 47 | 62 | 50 | 44 | 260 | 81.2 | 53 | 53 | 144 | 46 | 248
186 | 58 | 48 | 48 | 260 | 42 | 48 | 386 | 94.2 | 193 | 51 | 50 | 51 | 184.2 | 53 | 167 | 112 | 54 | 45 | 48 | 177.4 | 187 | 220 | 52 | 119.2 | 391 | 50 | 55 | 45 | 134.8 | 46 | 56 | 229 | 45 | 45 | 49 | 235 | 48 | 49 | 54 | 50 | 231 | 54 | 156 | 43 | 138 | 241 | 51 | 194 | 246 | 51 | 48 | 235 | 48 | 51 | 220 | 56 | 43.4 | 225 | 39 | 110.6 | 304 | 48 | 51 | 91.6 | 34 | 43 | 92 | 32 | 50 | 48 | 9893 | 10553 | 215.4 | 54 | 42 | 252 | 161 | 300 | 53 | 56 | 61 | 48 | 36 | 242 | 61.2 | 261.4 | 50 | 54 | 36 | 51 | 126.8 | 55 | 187 | 46 | 51 | 56 | 53 | 45 | 307.8 | 426 | 48 | 226 | 162 | 51 | 236 | 33 | 53 | 53 | 48 | 53 | 50 | 44 | 38 | 46 | 108 | 50 | 47 | 42 | 50 | 159 | 229 | 58 | 10366 | 48 | 131.4 | 50 | 55 | 35 | 57 | 27 | 52 | 46 | 47 | 212.4 | 34 | 58 | 119 | 108 | 51 | 49 | 53 | 78.2 | 51 | 380.6 | 31 | 61 | 43 | 51 | 46 | 161.4 | 149 | 127.8 | 47 | 57 | 47 | 51 | 54 | 50 | 40 | 54 | 56 | 207 | 57 | 35 | 44 | 248 | 42 | 330 | 247 | 34 | 51 | 57 | 205 | 98.2 | 53 | 160 | 52 | 246 | 49 | 217 | 52 | 39 | 45 | 55 | 51 | 56 | 242 | 257.6 | 76.4 | 62 | 50 | 44 | 260 | 226 | 129.4 | 53 | 279.2 | 46 | 248
186 | 58 | 48 | 48 | 336 | 42 | 186 | 166 | 60 | 190.6 | 177 | 50 | 51 | 37 | 53 | 203 | 49 | 54 | 45 | 48 | 51 | 187 | 220 | 52 | 50 | 391 | 164.4 | 55 | 125.8 | 52 | 46 | 56 | 229 | 45 | 170 | 49 | 235 | 48 | 49 | 54 | 50 | 231 | 54 | 156 | 43 | 264 | 241 | 51 | 194 | 246 | 51 | 48 | 235 | 48 | 51 | 74.4 | 56 | 113 | 225 | 39 | 212 | 173 | 48 | 51 | 157 | 34 | 43 | 50 | 32 | 50 | 48 | 9893 | 10553 | 309 | 54 | 42 | 252 | 161 | 300 | 53 | 56 | 61 | 48 | 36 | 242 | 359 | 165 | 50 | 54 | 36 | 51 | 50 | 55 | 277 | 46 | 51 | 56 | 53 | 45 | 361.4 | 201 | 48 | 47 | 162 | 51 | 50 | 33 | 53 | 53 | 48 | 53 | 50 | 44 | 38 | 46 | 46 | 50 | 47 | 42 | 50 | 159 | 274.6 | 94.2 | 10366 | 48 | 243 | 50 | 55 | 35 | 57 | 27 | 52 | 46 | 47 | 54 | 34 | 58 | 68 | 162 | 51 | 49 | 53 | 223.6 | 51 | 272 | 31 | 61 | 43 | 51 | 46 | 231 | 221 | 55 | 187.8 | 57 | 47 | 51 | 54 | 50 | 40 | 54 | 56 | 207 | 57 | 68 | 44 | 248 | 42 | 330 | 247 | 34 | 51 | 57 | 45 | 163 | 124.2 | 160 | 52 | 170 | 49 | 217 | 52 | 39 | 157.2 | 55 | 51 | 56 | 242 | 231 | 194 | 62 | 186 | 181.6 | 46 | 226 | 244 | 208 | 313 | 46 | 248
158.8 | 58 | 118.4 | 48 | 336 | 42 | 186 | 75.6 | 60 | 257 | 261 | 50 | 51 | 37 | 74 | 258.2 | 49 | 54 | 45 | 48 | 51 | 187 | 91.2 | 52 | 50 | 224.4 | 193 | 55 | 247 | 107.6 | 46 | 56 | 229 | 45 | 323.6 | 49 | 235 | 48 | 49 | 54 | 50 | 128.4 | 54 | 156 | 43 | 264 | 202.4 | 51 | 194 | 315.6 | 51 | 74.8 | 235 | 48 | 51 | 38 | 56 | 113 | 85.8 | 39 | 212 | 123.8 | 48 | 51 | 231 | 34 | 43 | 50 | 32 | 165.2 | 48 | 9995.4 | 10682.6 | 216.6 | 54 | 42 | 252 | 161 | 256.8 | 98.2 | 56 | 61 | 48 | 36 | 242 | 359 | 165 | 50 | 54 | 36 | 51 | 50 | 55 | 277 | 46 | 210 | 138 | 53 | 45 | 369.2 | 85 | 48 | 47 | 54 | 51 | 50 | 33 | 53 | 53 | 48 | 53 | 50 | 44 | 38 | 46 | 46 | 50 | 47 | 42 | 50 | 87.6 | 200.6 | 239 | 10366 | 48 | 243 | 50 | 55 | 111.8 | 57 | 58.4 | 52 | 46 | 47 | 54 | 34 | 58 | 122.4 | 238 | 51 | 49 | 53 | 386 | 51 | 137.6 | 31 | 61 | 43 | 51 | 46 | 231 | 221 | 55 | 223 | 57 | 47 | 269 | 54 | 50 | 40 | 54 | 56 | 111 | 57 | 200 | 115.6 | 248 | 42 | 264 | 334.2 | 34 | 91.8 | 57 | 45 | 163 | 231 | 108.4 | 52 | 56 | 49 | 217 | 52 | 70.2 | 323.8 | 55 | 51 | 184.4 | 165.2 | 120.6 | 226 | 62 | 186 | 216 | 46 | 226 | 244 | 326.2 | 257.2 | 46 | 131.6
50 | 58 | 224 | 48 | 290.8 | 42 | 250.2 | 53 | 60 | 257 | 261 | 50 | 51 | 37 | 158 | 236 | 49 | 54 | 45 | 48 | 51 | 163 | 59 | 52 | 50 | 56 | 193 | 55 | 247 | 191 | 46 | 56 | 229 | 45 | 362 | 49 | 48 | 48 | 49 | 54 | 50 | 249 | 54 | 44 | 43 | 264 | 48 | 51 | 165 | 157 | 51 | 182 | 235 | 48 | 51 | 38 | 56 | 113 | 51 | 39 | 212 | 50 | 48 | 51 | 231 | 34 | 43 | 50 | 32 | 194 | 48 | 10149 | 10913 | 155 | 54 | 42 | 130.2 | 115.4 | 160.8 | 166 | 56 | 61 | 48 | 36 | 242 | 314.8 | 165 | 50 | 54 | 312.6 | 51 | 50 | 55 | 277 | 46 | 210 | 261 | 53 | 45 | 2144.6 | 56 | 48 | 47 | 54 | 51 | 50 | 33 | 53 | 53 | 48 | 53 | 50 | 44 | 38 | 46 | 46 | 50 | 47 | 42 | 50 | 40 | 165 | 239 | 10366 | 48 | 243 | 50 | 55 | 227 | 57 | 184 | 52 | 46 | 47 | 54 | 34 | 58 | 255 | 238 | 51 | 49 | 53 | 386 | 51 | 48 | 31 | 61 | 92.2 | 51 | 198 | 231 | 221 | 55 | 223 | 166.2 | 47 | 269 | 54 | 50 | 81.4 | 54 | 56 | 47 | 81.8 | 200 | 402 | 94.4 | 42 | 93 | 236.6 | 34 | 255 | 57 | 45 | 163 | 231 | 31 | 52 | 56 | 49 | 149 | 52 | 195 | 385 | 55 | 51 | 373.8 | 50 | 114.2 | 295.2 | 62 | 186 | 216 | 46 | 226 | 244 | 405 | 220 | 46 | 54
50 | 58 | 224 | 48 | 185 | 42 | 293 | 53 | 60 | 257 | 93 | 50 | 51 | 37 | 158 | 164 | 49 | 54 | 45 | 48 | 51 | 147 | 59 | 52 | 50 | 56 | 193 | 55 | 157 | 191 | 46 | 56 | 52 | 45 | 312 | 49 | 48 | 48 | 49 | 54 | 50 | 249 | 54 | 128 | 43 | 264 | 91 | 51 | 49 | 157 | 137.4 | 322.8 | 42 | 48 | 51 | 38 | 56 | 60.8 | 76.2 | 39 | 212 | 50 | 188 | 118.2 | 231 | 34 | 43 | 50 | 32 | 194 | 48 | 10149 | 10913 | 84.8 | 54 | 42 | 49 | 47 | 191 | 166 | 56 | 61 | 48 | 36 | 92.4 | 80.4 | 70.6 | 50 | 54 | 426 | 51 | 50 | 55 | 232 | 194.8 | 280.2 | 261 | 53 | 45 | 1500.4 | 56 | 48 | 47 | 54 | 51 | 66.6 | 33 | 53 | 53 | 48 | 53 | 50 | 44 | 38 | 46 | 86 | 50 | 47 | 42 | 161.6 | 40 | 165 | 239 | 10366 | 48 | 243 | 50 | 55 | 227 | 57 | 184 | 52 | 46 | 47 | 54 | 34 | 58 | 255 | 238 | 51 | 49 | 53 | 307.4 | 51 | 48 | 31 | 61 | 238.4 | 51 | 236 | 196.2 | 185 | 55 | 223 | 239 | 126.6 | 269 | 54 | 50 | 247 | 54 | 56 | 47 | 181 | 200 | 402 | 56 | 42 | 45 | 157 | 34 | 255 | 57 | 45 | 76.6 | 231 | 31 | 52 | 56 | 49 | 47 | 52 | 195 | 385 | 55 | 51 | 443 | 50 | 159 | 207 | 62 | 186 | 216 | 153.2 | 81.2 | 244 | 405 | 84.8 | 46 | 54
97.6 | 88.4 | 224 | 48 | 33 | 42 | 155 | 53 | 60 | 257 | 51 | 50 | 51 | 37 | 158 | 56 | 49 | 54 | 45 | 48 | 51 | 147 | 59 | 52 | 50 | 56 | 78.6 | 55 | 201 | 191 | 46 | 56 | 52 | 45 | 237 | 49 | 48 | 48 | 49 | 54 | 251 | 271.4 | 54 | 254 | 43 | 54 | 263 | 131.8 | 49 | 157 | 159 | 358 | 42 | 48 | 51 | 38 | 56 | 26 | 177 | 39 | 43 | 50 | 223 | 163 | 194 | 34 | 43 | 50 | 32 | 194 | 48 | 10149 | 10913 | 38 | 54 | 42 | 49 | 47 | 191 | 166 | 56 | 61 | 48 | 128.8 | 55 | 42 | 47 | 50 | 54 | 426 | 89 | 50 | 55 | 52 | 324 | 327 | 138 | 53 | 45 | 261.4 | 56 | 48 | 47 | 54 | 119 | 133 | 33 | 53 | 53 | 128.4 | 53 | 50 | 154.8 | 38 | 81.2 | 246 | 50 | 47 | 84.4 | 236 | 40 | 73.8 | 239 | 10366 | 48 | 57 | 50 | 55 | 111.8 | 57 | 184 | 52 | 46 | 47 | 54 | 94.6 | 58 | 255 | 200 | 51 | 49 | 243 | 255 | 51 | 48 | 31 | 61 | 347 | 51 | 236 | 57 | 41 | 55 | 152.6 | 239 | 246 | 351.4 | 54 | 50 | 375.8 | 54 | 56 | 180.6 | 181 | 200 | 330.8 | 56 | 42 | 45 | 281.6 | 34 | 325.2 | 57 | 45 | 55 | 159.8 | 31 | 52 | 56 | 49 | 47 | 52 | 195 | 437.6 | 55 | 51 | 443 | 50 | 159 | 207 | 62 | 50 | 207.2 | 302.4 | 45 | 65 | 250 | 51 | 76 | 54
169 | 210 | 224 | 222 | 33 | 42 | 155 | 53 | 60 | 53 | 51 | 50 | 95.4 | 37 | 95 | 56 | 49 | 54 | 45 | 48 | 51 | 147 | 59 | 160.6 | 50 | 56 | 50 | 55 | 201 | 135.4 | 93.2 | 56 | 52 | 45 | 160.2 | 49 | 188.8 | 48 | 49 | 97 | 251 | 305 | 54 | 254 | 43 | 54 | 263 | 152 | 49 | 41 | 159 | 331.2 | 42 | 48 | 51 | 38 | 56 | 26 | 177 | 39 | 43 | 50 | 223 | 163 | 46 | 34 | 43 | 50 | 32 | 78.8 | 48 | 10054.6 | 10783.4 | 38 | 54 | 42 | 49 | 47 | 191 | 75.6 | 212.8 | 61 | 48 | 152 | 55 | 42 | 47 | 50 | 54 | 383.4 | 241 | 50 | 55 | 52 | 347 | 231.6 | 56 | 53 | 45 | 441 | 56 | 48 | 47 | 54 | 221 | 133 | 33 | 53 | 53 | 249 | 53 | 50 | 321 | 38 | 222 | 246 | 90 | 47 | 254 | 236 | 245 | 51 | 117.4 | 10366 | 48 | 57 | 50 | 55 | 35 | 57 | 152.6 | 52 | 46 | 47 | 54 | 135 | 153.4 | 255 | 48 | 51 | 49 | 243 | 92.6 | 51 | 48 | 31 | 234 | 347 | 51 | 236 | 57 | 41 | 55 | 47 | 93.4 | 367 | 241.2 | 54 | 50 | 408 | 54 | 120.8 | 214 | 181 | 139.4 | 224 | 56 | 42 | 45 | 231 | 34 | 372 | 57 | 45 | 55 | 53 | 31 | 52 | 56 | 49 | 47 | 52 | 195 | 196.2 | 55 | 51 | 400.2 | 50 | 159 | 175 | 62 | 50 | 56 | 333 | 45 | 65 | 210.6 | 51 | 123.4 | 54
169 | 210 | 48 | 389 | 33 | 42 | 48 | 53 | 60 | 53 | 51 | 50 | 162 | 37 | 53 | 56 | 49 | 54 | 45 | 146.4 | 51 | 46 | 59 | 233 | 50 | 56 | 74 | 55 | 201 | 52 | 164 | 56 | 52 | 45 | 45 | 49 | 224 | 48 | 49 | 269 | 251 | 186.2 | 90.4 | 128 | 43 | 54 | 177 | 152 | 49 | 41 | 137.4 | 224 | 42 | 48 | 51 | 38 | 56 | 26 | 177 | 39 | 43 | 50 | 223 | 163 | 46 | 34 | 170 | 50 | 32 | 50 | 48 | 9893 | 10632.2 | 38 | 54 | 42 | 49 | 47 | 129.8 | 53 | 252 | 61 | 48 | 152 | 55 | 42 | 47 | 50 | 200.4 | 262.8 | 241 | 50 | 55 | 52 | 347 | 168 | 56 | 53 | 82.2 | 4654 | 56 | 48 | 47 | 54 | 221 | 133 | 33 | 53 | 53 | 249 | 53 | 50 | 321 | 190 | 222 | 246 | 150 | 47 | 254 | 236 | 245 | 51 | 174 | 10366 | 48 | 57 | 50 | 55 | 35 | 277.4 | 27 | 52 | 46 | 47 | 54 | 135 | 217 | 34 | 48 | 171 | 49 | 205 | 52 | 78.4 | 48 | 31 | 234 | 140 | 51 | 160 | 57 | 41 | 55 | 47 | 124.2 | 367 | 154 | 54 | 50 | 408 | 54 | 164 | 214 | 156.2 | 154 | 80 | 56 | 42 | 45 | 231 | 188 | 208.8 | 57 | 45 | 55 | 53 | 31 | 52 | 56 | 49 | 47 | 52 | 133.2 | 135 | 196 | 51 | 125.2 | 50 | 47 | 47 | 62 | 50 | 44 | 306.2 | 45 | 65 | 53 | 51 | 133 | 54
169 | 210 | 48 | 389 | 33 | 42 | 48 | 53 | 60 | 154.6 | 51 | 50 | 162 | 37 | 53 | 56 | 49 | 54 | 45 | 171 | 51 | 46 | 59 | 233 | 50 | 174 | 233 | 55 | 169.8 | 52 | 380 | 56 | 52 | 45 | 45 | 49 | 224 | 48 | 49 | 269 | 251 | 163 | 236 | 230 | 134.2 | 54 | 166 | 131.8 | 166.6 | 115.4 | 51 | 153.6 | 42 | 48 | 51 | 38 | 56 | 128.6 | 101.4 | 39 | 43 | 50 | 153 | 88.6 | 46 | 34 | 170 | 134 | 32 | 50 | 48 | 9893 | 10553 | 38 | 54 | 231 | 49 | 47 | 38 | 53 | 252 | 61 | 48 | 128.8 | 55 | 42 | 47 | 50 | 237 | 135 | 241 | 50 | 55 | 52 | 249.6 | 131.4 | 56 | 53 | 231 | 1726.6 | 56 | 48 | 47 | 54 | 221 | 83.2 | 133 | 53 | 53 | 249 | 53 | 50 | 321 | 228 | 151.6 | 246 | 150 | 47 | 254 | 198.8 | 245 | 51 | 174 | 10366 | 48 | 57 | 50 | 55 | 35 | 419 | 27 | 52 | 46 | 47 | 54 | 135 | 217 | 34 | 48 | 288.6 | 49 | 53 | 52 | 188 | 48 | 31 | 234 | 43 | 51 | 186.8 | 57 | 41 | 55 | 47 | 225 | 367 | 133.4 | 54 | 50 | 242.4 | 54 | 164 | 214 | 168.6 | 154 | 44 | 56 | 42 | 45 | 231 | 188 | 319 | 57 | 45 | 55 | 53 | 31 | 52 | 56 | 49 | 89.8 | 52 | 144 | 99 | 196 | 51 | 150 | 50 | 47 | 47 | 107.2 | 50 | 44 | 199 | 45 | 77.8 | 53 | 51 | 303.4 | 54
73.8 | 179.6 | 48 | 389 | 33 | 42 | 48 | 142.2 | 60 | 208 | 51 | 50 | 162 | 73.8 | 53 | 56 | 49 | 54 | 45 | 171 | 51 | 46 | 59 | 233 | 50 | 174 | 233 | 55 | 45 | 52 | 380 | 56 | 52 | 45 | 45 | 49 | 224 | 48 | 49 | 269 | 130.4 | 243 | 236 | 230 | 271 | 54 | 166 | 51 | 245 | 227 | 51 | 48 | 42 | 48 | 51 | 38 | 56 | 197 | 51 | 39 | 43 | 50 | 48 | 239 | 46 | 34 | 170 | 155 | 32 | 50 | 48 | 9893 | 10553 | 38 | 54 | 231 | 49 | 47 | 38 | 53 | 252 | 61 | 48 | 36 | 55 | 42 | 88.8 | 50 | 237 | 95.4 | 241 | 50 | 55 | 52 | 46 | 185 | 56 | 53 | 231 | 1708 | 56 | 48 | 47 | 54 | 221 | 50 | 133 | 53 | 53 | 249 | 53 | 50 | 162.6 | 228 | 46 | 86 | 150 | 47 | 254 | 50 | 245 | 51 | 174 | 10366 | 48 | 57 | 50 | 55 | 58 | 419 | 27 | 52 | 46 | 47 | 54 | 34 | 89.8 | 34 | 48 | 1962.8 | 49 | 53 | 52 | 188 | 48 | 31 | 234 | 43 | 152.4 | 222 | 57 | 41 | 55 | 47 | 225 | 119.6 | 51 | 54 | 50 | 72.2 | 162 | 164 | 147.2 | 243 | 154 | 44 | 56 | 120.4 | 45 | 84.6 | 188 | 202 | 57 | 45 | 55 | 53 | 31 | 52 | 56 | 49 | 154 | 52 | 144 | 45 | 196 | 51 | 150 | 50 | 47 | 47 | 366 | 50 | 44 | 76.6 | 45 | 53 | 53 | 69.6 | 351 | 143.4
276 | 58 | 48 | 290.2 | 33 | 226 | 48 | 386 | 60 | 320 | 51 | 50 | 73.2 | 221 | 53 | 56 | 133 | 54 | 45 | 146.4 | 209 | 46 | 59 | 196.8 | 50 | 174 | 233 | 55 | 45 | 52 | 285.6 | 56 | 52 | 45 | 45 | 49 | 153.6 | 48 | 49 | 269 | 50 | 295 | 236 | 319.6 | 271 | 54 | 166 | 51 | 245 | 227 | 51 | 48 | 42 | 48 | 51 | 38 | 99.2 | 197 | 51 | 241 | 43 | 50 | 48 | 239 | 46 | 96 | 119.2 | 155 | 32 | 50 | 48 | 9893 | 10553 | 38 | 66 | 231 | 49 | 47 | 38 | 53 | 173.6 | 61 | 48 | 36 | 55 | 42 | 256 | 50 | 237 | 36 | 89 | 50 | 55 | 52 | 46 | 185 | 56 | 53 | 231 | 1672 | 56 | 48 | 47 | 162 | 51 | 50 | 133 | 53 | 53 | 48 | 53 | 50 | 44 | 228 | 46 | 46 | 70 | 47 | 84.4 | 50 | 122 | 51 | 104.4 | 10366 | 48 | 57 | 50 | 226 | 191 | 348.2 | 131 | 52 | 126 | 47 | 93.6 | 34 | 58 | 34 | 48 | 565 | 49 | 53 | 52 | 188 | 48 | 31 | 130.2 | 43 | 220 | 222 | 57 | 41 | 55 | 47 | 225 | 47 | 51 | 160 | 50 | 40 | 162 | 56 | 47 | 243 | 35 | 44 | 56 | 238 | 45 | 48 | 188 | 202 | 57 | 45 | 55 | 53 | 64.4 | 52 | 56 | 49 | 154 | 52 | 144 | 45 | 196 | 51 | 150 | 50 | 47 | 47 | 501.2 | 50 | 44 | 131.6 | 45 | 53 | 53 | 144 | 307 | 203
276 | 252 | 48 | 163.8 | 123.4 | 226 | 48 | 386 | 196.8 | 294.6 | 51 | 50 | 51 | 221 | 171.4 | 56 | 154 | 54 | 45 | 48 | 209 | 161.2 | 59 | 52 | 50 | 126.8 | 233 | 55 | 45 | 52 | 262 | 56 | 52 | 45 | 45 | 49 | 48 | 48 | 49 | 97 | 50 | 235 | 308.8 | 342 | 271 | 54 | 118.8 | 51 | 245 | 115.4 | 51 | 48 | 42 | 48 | 51 | 38 | 164 | 197 | 120.6 | 241 | 43 | 50 | 48 | 163.8 | 46 | 189 | 78.4 | 134 | 32 | 144.4 | 48 | 9893 | 10553 | 38 | 54 | 231 | 49 | 47 | 38 | 53 | 56 | 61 | 48 | 36 | 55 | 42 | 256 | 50 | 163.8 | 36 | 51 | 50 | 55 | 52 | 46 | 185 | 56 | 53 | 231 | 1672.6 | 56 | 48 | 47 | 162 | 51 | 50 | 93 | 53 | 53 | 48 | 53 | 50 | 44 | 152 | 46 | 46 | 221 | 47 | 42 | 50 | 40 | 51 | 58 | 10366 | 48 | 57 | 202.6 | 226 | 367 | 131 | 157 | 52 | 86 | 47 | 252 | 34 | 58 | 34 | 48 | 521 | 49 | 53 | 52 | 160.6 | 227.2 | 31 | 61 | 43 | 220 | 222 | 57 | 41 | 55 | 47 | 157.8 | 47 | 51 | 160 | 50 | 40 | 162 | 56 | 47 | 243 | 35 | 44 | 56 | 238 | 177 | 48 | 34 | 202 | 57 | 45 | 55 | 53 | 198 | 52 | 56 | 49 | 154 | 52 | 39 | 45 | 55 | 51 | 112.4 | 50 | 120.6 | 47 | 535 | 50 | 44 | 260 | 45 | 53 | 53 | 144 | 1496.8 | 203
276 | 252 | 48 | 241 | 146 | 226 | 48 | 386 | 231 | 193 | 51 | 50 | 51 | 221 | 201 | 56 | 154 | 54 | 45 | 48 | 209 | 238 | 59 | 52 | 223 | 155.6 | 123.2 | 55 | 45 | 52 | 132.4 | 56 | 52 | 45 | 45 | 49 | 48 | 48 | 49 | 176.4 | 50 | 163 | 181.4 | 230.4 | 271 | 54 | 48 | 51 | 205.8 | 41 | 51 | 48 | 42 | 48 | 51 | 38 | 164 | 94.4 | 225 | 241 | 43 | 76.2 | 48 | 51 | 46 | 189 | 220 | 50 | 32 | 168 | 48 | 9893 | 10553 | 130.4 | 310.8 | 117.6 | 49 | 47 | 38 | 53 | 169.6 | 61 | 48 | 36 | 55 | 42 | 256 | 50 | 54 | 36 | 51 | 50 | 55 | 52 | 46 | 104.6 | 56 | 53 | 170.4 | 1563 | 56 | 48 | 47 | 162 | 51 | 87.2 | 33 | 53 | 53 | 48 | 53 | 50 | 44 | 38 | 46 | 46 | 221 | 47 | 42 | 50 | 40 | 157.8 | 58 | 10366 | 48 | 57 | 403 | 226 | 415 | 57 | 157 | 52 | 146 | 47 | 252 | 34 | 58 | 34 | 48 | 393 | 49 | 53 | 52 | 51 | 272 | 174 | 61 | 43 | 220 | 81.2 | 57 | 41 | 55 | 47 | 57 | 47 | 51 | 160 | 50 | 40 | 149.2 | 56 | 47 | 205.8 | 35 | 44 | 56 | 238 | 210 | 48 | 34 | 51 | 97.8 | 45 | 55 | 53 | 198 | 52 | 56 | 49 | 68.4 | 52 | 39 | 45 | 55 | 51 | 56 | 203.6 | 231 | 47 | 444.6 | 50 | 44 | 260 | 45 | 53 | 53 | 144 | 280.6 | 358.2
276 | 252 | 48 | 241 | 146 | 226 | 48 | 295.6 | 231 | 165 | 51 | 50 | 51 | 221 | 201 | 56 | 133 | 54 | 45 | 48 | 209 | 238 | 59 | 52 | 223 | 222 | 107.2 | 55 | 45 | 52 | 46 | 56 | 52 | 45 | 45 | 49 | 197.6 | 48 | 49 | 258 | 50 | 54 | 145 | 133.6 | 43 | 54 | 48 | 51 | 194 | 41 | 51 | 48 | 42 | 48 | 51 | 38 | 164 | 26 | 225 | 241 | 43 | 181 | 48 | 51 | 46 | 189 | 220 | 50 | 32 | 168 | 129.6 | 9893 | 10553 | 192 | 183.6 | 42 | 49 | 47 | 38 | 98.2 | 198 | 61 | 48 | 36 | 204.6 | 42 | 256 | 50 | 54 | 36 | 51 | 165.2 | 55 | 52 | 46 | 51 | 56 | 53 | 192 | 1545 | 172 | 48 | 47 | 118.8 | 51 | 236 | 33 | 53 | 53 | 48 | 53 | 50 | 44 | 38 | 46 | 46 | 221 | 47 | 42 | 50 | 40 | 229 | 58 | 10366 | 48 | 57 | 403 | 226 | 402 | 57 | 131 | 52 | 193.2 | 47 | 252 | 34 | 58 | 34 | 48 | 175 | 49 | 53 | 52 | 51 | 308.2 | 174 | 61 | 43 | 186.2 | 46 | 57 | 41 | 55 | 47 | 57 | 47 | 51 | 117.6 | 50 | 40 | 206 | 172.4 | 47 | 57 | 35 | 44 | 56 | 238 | 210 | 48 | 34 | 51 | 261 | 173 | 55 | 53 | 198 | 52 | 170 | 49 | 47 | 52 | 39 | 45 | 55 | 51 | 56 | 242 | 231 | 47 | 307.4 | 50 | 44 | 260 | 117.4 | 53 | 53 | 257.2 | 337 | 307.6
140.4 | 252 | 48 | 86.6 | 123.4 | 115.6 | 48 | 97 | 231 | 53 | 51 | 50 | 51 | 73.8 | 264 | 56 | 49 | 54 | 45 | 48 | 51 | 84.4 | 59 | 52 | 223 | 222 | 193 | 55 | 45 | 52 | 46 | 56 | 87.4 | 45 | 70 | 49 | 235 | 48 | 49 | 258 | 50 | 54 | 126.8 | 44 | 43 | 54 | 48 | 51 | 194 | 110.6 | 51 | 48 | 42 | 48 | 51 | 220 | 77.6 | 26 | 225 | 119.8 | 43 | 181 | 48 | 51 | 114.4 | 189 | 149.2 | 50 | 32 | 259.6 | 252 | 9893 | 10553 | 192 | 114 | 167.6 | 49 | 203 | 146 | 166 | 198 | 61 | 48 | 36 | 242 | 118.8 | 88.8 | 50 | 54 | 36 | 51 | 242 | 55 | 52 | 46 | 51 | 56 | 53 | 192 | 4355 | 201 | 48 | 118.6 | 261 | 51 | 236 | 33 | 53 | 53 | 48 | 53 | 50 | 44 | 38 | 46 | 46 | 221 | 47 | 42 | 50 | 73.4 | 229 | 58 | 10366 | 48 | 57 | 403 | 123.4 | 460 | 57 | 27 | 52 | 95 | 47 | 252 | 34 | 58 | 34 | 48 | 235 | 49 | 53 | 52 | 51 | 453 | 174 | 61 | 43 | 51 | 46 | 57 | 41 | 55 | 47 | 57 | 47 | 51 | 54 | 50 | 40 | 206 | 250 | 143 | 57 | 35 | 44 | 56 | 42 | 210 | 69.8 | 34 | 51 | 261 | 205 | 119.8 | 195.4 | 164.6 | 52 | 246 | 49 | 47 | 52 | 39 | 45 | 55 | 51 | 56 | 242 | 284.2 | 47 | 95.8 | 50 | 44 | 260 | 226 | 91.2 | 53 | 220 | 453 | 248
50 | 135.6 | 48 | 48 | 185 | 42 | 75.6 | 53 | 162.6 | 53 | 51 | 50 | 51 | 37 | 187.6 | 56 | 49 | 54 | 45 | 48 | 51 | 147 | 59 | 52 | 223 | 222 | 193 | 55 | 85.4 | 52 | 46 | 56 | 229 | 45 | 170 | 49 | 235 | 48 | 49 | 94.8 | 50 | 54 | 54 | 44 | 43 | 245.4 | 125.2 | 51 | 194 | 157 | 51 | 48 | 235 | 48 | 51 | 220 | 56 | 26 | 225 | 39 | 110.6 | 181 | 48 | 51 | 345 | 34 | 43 | 50 | 32 | 194 | 252 | 9916.6 | 10553 | 192 | 90 | 199 | 252 | 203 | 146 | 166 | 198 | 61 | 48 | 36 | 242 | 359 | 141.4 | 50 | 54 | 36 | 51 | 242 | 55 | 232 | 46 | 51 | 56 | 53 | 192 | 4385 | 201 | 48 | 327 | 261 | 51 | 236 | 33 | 53 | 53 | 48 | 53 | 50 | 44 | 38 | 46 | 46 | 118.4 | 47 | 42 | 50 | 207 | 229 | 58 | 10366 | 48 | 57 | 332.4 | 55 | 274 | 57 | 27 | 125.2 | 251 | 47 | 93.6 | 34 | 58 | 34 | 48 | 235 | 49 | 53 | 52 | 51 | 363.4 | 174 | 61 | 43 | 51 | 46 | 57 | 113 | 237 | 47 | 57 | 47 | 94.6 | 54 | 50 | 40 | 206 | 250 | 207 | 57 | 35 | 44 | 94.4 | 42 | 78 | 157 | 34 | 51 | 179.4 | 205 | 163 | 231 | 31 | 52 | 246 | 149 | 149 | 52 | 39 | 45 | 55 | 51 | 56 | 242 | 364 | 231.2 | 62 | 50 | 44 | 46 | 226 | 244 | 53 | 220 | 401 | 248
50 | 58 | 48 | 48 | 223 | 42 | 186 | 53 | 60 | 53 | 51 | 92.8 | 51 | 37 | 158 | 100.4 | 49 | 54 | 45 | 48 | 51 | 147 | 123.4 | 52 | 119.2 | 122.4 | 193 | 55 | 247 | 52 | 46 | 56 | 229 | 45 | 170 | 49 | 235 | 48 | 49 | 54 | 50 | 54 | 54 | 44 | 43 | 373 | 241 | 51 | 194 | 321 | 51 | 48 | 235 | 48 | 51 | 220 | 56 | 26 | 51 | 39 | 212 | 154.8 | 48 | 51 | 345 | 34 | 43 | 50 | 32 | 194 | 252 | 10011 | 10553 | 161.2 | 54 | 199 | 252 | 203 | 238.4 | 166 | 84.4 | 61 | 48 | 36 | 242 | 359 | 165 | 50 | 54 | 36 | 51 | 88.4 | 240 | 277 | 46 | 51 | 56 | 53 | 103.8 | 4381 | 201 | 48 | 327 | 261 | 51 | 236 | 33 | 53 | 53 | 48 | 53 | 50 | 44 | 38 | 46 | 46 | 50 | 47 | 42 | 50 | 207 | 193.4 | 58 | 10366 | 48 | 57 | 50 | 55 | 278 | 57 | 89.8 | 174 | 280 | 47 | 54 | 34 | 58 | 210.8 | 238 | 241 | 49 | 53 | 183 | 51 | 229 | 31 | 61 | 166 | 51 | 46 | 57 | 221 | 237 | 47 | 57 | 47 | 269 | 54 | 50 | 40 | 206 | 250 | 207 | 57 | 101 | 44 | 248 | 42 | 45 | 157 | 34 | 74.4 | 57 | 205 | 163 | 231 | 31 | 52 | 246 | 149 | 217 | 52 | 39 | 45 | 55 | 51 | 227.2 | 165.2 | 180 | 354 | 62 | 50 | 147.2 | 46 | 226 | 244 | 210.6 | 220 | 595 | 170.4
50 | 58 | 48 | 48 | 327 | 42 | 186 | 53 | 60 | 257 | 135 | 264 | 51 | 37 | 158 | 239 | 49 | 54 | 45 | 48 | 51 | 147 | 220 | 52 | 50 | 56 | 135.8 | 55 | 247 | 52 | 46 | 56 | 229 | 45 | 170 | 49 | 85.4 | 48 | 49 | 54 | 50 | 54 | 54 | 44 | 43 | 446.8 | 241 | 51 | 49 | 362 | 51 | 74.8 | 235 | 48 | 51 | 220 | 56 | 26 | 151.8 | 39 | 212 | 50 | 48 | 51 | 345 | 34 | 43 | 50 | 32 | 194 | 252 | 10011 | 10553 | 155 | 54 | 237 | 252 | 278.6 | 256.8 | 75.6 | 56 | 61 | 48 | 36 | 167.2 | 295.6 | 165 | 50 | 54 | 135 | 51 | 50 | 240 | 277 | 157.6 | 51 | 261 | 53 | 45 | 4417 | 85 | 48 | 327 | 261 | 51 | 87.2 | 33 | 53 | 53 | 48 | 53 | 50 | 44 | 38 | 46 | 46 | 50 | 47 | 42 | 50 | 207 | 51 | 58 | 10366 | 48 | 57 | 50 | 55 | 465.2 | 57 | 184 | 174 | 227 | 47 | 54 | 94.6 | 58 | 255 | 238 | 211 | 49 | 53 | 183 | 51 | 192.8 | 31 | 61 | 166 | 51 | 46 | 161.4 | 221 | 200.6 | 82.2 | 93.4 | 47 | 269 | 54 | 50 | 122.8 | 84.4 | 211.2 | 207 | 57 | 200 | 44 | 248 | 42 | 45 | 157 | 34 | 168 | 57 | 141 | 163 | 231 | 31 | 52 | 208 | 149 | 217 | 52 | 39 | 157.2 | 55 | 51 | 270 | 50 | 180 | 354 | 62 | 130 | 216 | 46 | 226 | 244 | 281 | 51 | 764.6 | 54
50 | 88.4 | 48 | 78.6 | 391 | 42 | 186 | 53 | 60 | 257 | 261 | 264 | 51 | 37 | 53 | 347 | 49 | 54 | 45 | 48 | 51 | 106.6 | 220 | 52 | 50 | 56 | 50 | 55 | 322.2 | 52 | 46 | 56 | 193.6 | 45 | 95 | 49 | 48 | 48 | 49 | 54 | 50 | 54 | 54 | 44 | 43 | 496 | 241 | 51 | 49 | 246 | 51 | 182 | 235 | 48 | 51 | 110.8 | 56 | 26 | 177 | 39 | 212 | 50 | 48 | 51 | 231 | 34 | 43 | 50 | 32 | 78.8 | 48 | 10011 | 10553 | 155 | 54 | 168.4 | 252 | 235.4 | 192 | 53 | 56 | 61 | 48 | 36 | 55 | 42 | 141.4 | 50 | 54 | 177.6 | 51 | 50 | 240 | 277 | 232 | 178.2 | 261 | 53 | 45 | 2170.2 | 56 | 48 | 286.6 | 136.8 | 51 | 116.4 | 53 | 53 | 53 | 48 | 53 | 50 | 44 | 38 | 46 | 108 | 50 | 47 | 42 | 50 | 221.2 | 51 | 58 | 10366 | 48 | 57 | 50 | 55 | 522 | 57 | 184 | 174 | 227 | 47 | 54 | 135 | 58 | 255 | 238 | 211 | 49 | 53 | 183 | 51 | 48 | 31 | 61 | 166 | 51 | 46 | 231 | 221 | 55 | 223 | 239 | 47 | 269 | 54 | 50 | 247 | 54 | 56 | 211.2 | 57 | 200 | 186.4 | 248 | 42 | 45 | 91.6 | 34 | 168 | 57 | 45 | 55 | 88.6 | 31 | 52 | 56 | 109 | 217 | 52 | 39 | 250 | 55 | 51 | 270 | 50 | 126.8 | 236.4 | 62 | 194 | 216 | 99.6 | 45 | 244 | 405 | 51 | 916 | 54
50 | 210 | 48 | 201 | 1518.6 | 42 | 244 | 53 | 60 | 257 | 261 | 178.4 | 51 | 37 | 53 | 347 | 49 | 54 | 45 | 146.4 | 51 | 46 | 220 | 124.4 | 50 | 56 | 50 | 55 | 201 | 52 | 46 | 56 | 52 | 45 | 45 | 49 | 48 | 170 | 49 | 54 | 50 | 199.2 | 54 | 44 | 43 | 345 | 311.8 | 51 | 49 | 246 | 51 | 358 | 119.2 | 48 | 51 | 38 | 56 | 26 | 177 | 39 | 212 | 50 | 48 | 51 | 120 | 34 | 43 | 95 | 32 | 50 | 48 | 9940.2 | 10553 | 155 | 54 | 169 | 130.2 | 173 | 192 | 53 | 56 | 61 | 48 | 36 | 55 | 42 | 47 | 50 | 54 | 348 | 51 | 50 | 240 | 187 | 278 | 210 | 220 | 53 | 45 | 2639.8 | 281 | 48 | 47 | 54 | 153 | 133 | 133 | 53 | 53 | 48 | 53 | 50 | 139.2 | 38 | 81.2 | 201 | 50 | 47 | 42 | 50 | 159 | 51 | 58 | 10366 | 48 | 168.6 | 50 | 55 | 482 | 57 | 184 | 52 | 203 | 47 | 54 | 135 | 58 | 255 | 238 | 241 | 49 | 129 | 171.2 | 51 | 48 | 31 | 61 | 116.8 | 51 | 46 | 231 | 341 | 55 | 223 | 239 | 47 | 269 | 54 | 50 | 247 | 54 | 56 | 214 | 57 | 200 | 222 | 248 | 42 | 50.4 | 167.4 | 157.2 | 168 | 57 | 45 | 170.8 | 53 | 31 | 52 | 56 | 49 | 115 | 52 | 39 | 322 | 55 | 51 | 270 | 50 | 47 | 222 | 62 | 252 | 216 | 180 | 45 | 91.2 | 405 | 51 | 872.2 | 54
50 | 210 | 224 | 201 | 173 | 42 | 155 | 53 | 60 | 257 | 135 | 50 | 51 | 37 | 53 | 150.2 | 49 | 54 | 45 | 171 | 51 | 46 | 220 | 233 | 50 | 56 | 50 | 55 | 201 | 52 | 46 | 56 | 52 | 45 | 83.4 | 49 | 48 | 170 | 49 | 54 | 50 | 426 | 54 | 44 | 43 | 177 | 166 | 51 | 49 | 164 | 72.6 | 358 | 42 | 48 | 51 | 38 | 56 | 26 | 151.8 | 39 | 43 | 173 | 48 | 51 | 46 | 34 | 43 | 394.6 | 32 | 50 | 48 | 9893 | 10553 | 108.2 | 54 | 249 | 49 | 173 | 161.2 | 53 | 56 | 61 | 48 | 73.8 | 55 | 42 | 47 | 50 | 54 | 308.4 | 51 | 50 | 129 | 52 | 347 | 210 | 56 | 53 | 45 | 462 | 281 | 48 | 47 | 54 | 221 | 133 | 133 | 53 | 53 | 48 | 53 | 50 | 163 | 38 | 222 | 201 | 50 | 47 | 42 | 124.4 | 159 | 51 | 58 | 10366 | 48 | 243 | 50 | 55 | 316.4 | 57 | 121.2 | 52 | 139 | 47 | 54 | 135 | 58 | 166.6 | 124 | 211 | 49 | 243 | 255 | 105.8 | 48 | 31 | 61 | 43 | 51 | 46 | 231 | 859.4 | 55 | 223 | 166.2 | 47 | 94.6 | 54 | 50 | 247 | 162 | 56 | 214 | 57 | 200 | 222 | 94.4 | 42 | 133.2 | 247 | 188 | 97.8 | 57 | 45 | 248 | 53 | 31 | 52 | 56 | 49 | 47 | 52 | 102 | 322 | 55 | 51 | 203.2 | 50 | 47 | 158 | 62 | 308.8 | 181.6 | 180 | 45 | 53 | 326.2 | 51 | 833.8 | 54
50 | 210 | 224 | 201 | 181 | 42 | 155 | 53 | 60 | 134.6 | 201 | 50 | 117.6 | 37 | 53 | 56 | 49 | 54 | 45 | 171 | 51 | 46 | 59 | 233 | 50 | 56 | 50 | 55 | 201 | 52 | 46 | 56 | 52 | 45 | 237 | 49 | 48 | 170 | 49 | 54 | 50 | 426 | 163.2 | 44 | 43 | 103.2 | 166 | 51 | 49 | 41 | 159 | 331.2 | 42 | 48 | 51 | 38 | 77.6 | 26 | 51 | 39 | 43 | 173 | 48 | 51 | 46 | 34 | 43 | 145 | 32 | 50 | 48 | 9893 | 10715 | 38 | 54 | 293 | 49 | 47 | 38 | 53 | 134.4 | 61 | 48 | 225 | 55 | 42 | 47 | 50 | 54 | 249 | 51 | 50 | 55 | 52 | 309.8 | 210 | 56 | 53 | 45 | 129 | 281 | 48 | 47 | 54 | 221 | 116.4 | 133 | 53 | 53 | 168.6 | 53 | 50 | 289.4 | 76 | 222 | 201 | 110 | 47 | 42 | 236 | 159 | 51 | 58 | 10366 | 48 | 243 | 50 | 55 | 254 | 57 | 105 | 52 | 127 | 47 | 54 | 34 | 58 | 34 | 48 | 287 | 49 | 243 | 255 | 188 | 48 | 31 | 61 | 43 | 51 | 46 | 196.2 | 454.2 | 55 | 223 | 57 | 47 | 51 | 54 | 50 | 247 | 162 | 56 | 214 | 57 | 35 | 44 | 56 | 42 | 165 | 247 | 188 | 51 | 57 | 45 | 248 | 53 | 31 | 52 | 56 | 49 | 89.8 | 52 | 268.8 | 284.6 | 55 | 51 | 150 | 50 | 47 | 158 | 62 | 289 | 44 | 180 | 45 | 53 | 177 | 106.8 | 761 | 54
128.2 | 179.6 | 224 | 358.4 | 145 | 42 | 133.6 | 53 | 60 | 103.8 | 201 | 50 | 162 | 37 | 53 | 56 | 49 | 54 | 45 | 146.4 | 51 | 46 | 59 | 233 | 50 | 56 | 50 | 55 | 45 | 52 | 46 | 56 | 52 | 45 | 237 | 49 | 224 | 121.2 | 49 | 54 | 50 | 426 | 236 | 170 | 43 | 54 | 338 | 51 | 245 | 78.2 | 159 | 224 | 42 | 48 | 51 | 38 | 164 | 94.4 | 51 | 39 | 43 | 248.6 | 83 | 73.4 | 46 | 34 | 43 | 110 | 32 | 97.2 | 48 | 9893 | 10715 | 38 | 54 | 405 | 49 | 47 | 38 | 53 | 252 | 61 | 48 | 225 | 55 | 42 | 47 | 50 | 54 | 249 | 51 | 50 | 55 | 52 | 161 | 146.4 | 56 | 53 | 45 | 280 | 281 | 48 | 47 | 54 | 221 | 50 | 73 | 53 | 53 | 249 | 53 | 50 | 297.2 | 228 | 151.6 | 139 | 150 | 47 | 211.6 | 236 | 63.8 | 51 | 58 | 10366 | 48 | 243 | 50 | 55 | 355 | 205 | 157 | 52 | 1199.6 | 47 | 54 | 34 | 58 | 34 | 48 | 361 | 49 | 129 | 255 | 188 | 48 | 61 | 61 | 43 | 51 | 46 | 57 | 5355.2 | 55 | 82.2 | 57 | 47 | 51 | 54 | 50 | 40 | 162 | 99.2 | 180.6 | 94.2 | 35 | 152 | 56 | 81.2 | 165 | 247 | 188 | 51 | 57 | 45 | 93.6 | 53 | 160 | 52 | 56 | 49 | 154 | 52 | 300 | 81 | 167.8 | 51 | 150 | 50 | 136.6 | 113.6 | 62 | 418.6 | 44 | 72.8 | 45 | 53 | 53 | 144 | 728 | 54
305 | 58 | 224 | 350 | 157 | 42 | 48 | 53 | 60 | 208 | 201 | 50 | 162 | 37 | 171.4 | 56 | 49 | 54 | 45 | 48 | 51 | 102.4 | 59 | 233 | 50 | 56 | 50 | 55 | 45 | 52 | 218.8 | 56 | 52 | 45 | 237 | 49 | 224 | 48 | 49 | 54 | 50 | 319.8 | 236 | 254 | 43 | 54 | 263 | 51 | 245 | 227 | 159 | 118.4 | 42 | 48 | 51 | 38 | 164 | 197 | 51 | 39 | 43 | 312.8 | 223 | 163 | 46 | 34 | 43 | 110 | 32 | 168 | 48 | 9893 | 10715 | 38 | 54 | 441 | 134.6 | 47 | 38 | 53 | 252 | 61 | 48 | 225 | 55 | 42 | 47 | 50 | 200.4 | 78.6 | 51 | 50 | 55 | 52 | 69 | 51 | 5840.6 | 53 | 45 | 222.4 | 146 | 48 | 47 | 54 | 187 | 50 | 33 | 53 | 53 | 249 | 53 | 50 | 202 | 228 | 46 | 246 | 150 | 47 | 254 | 236 | 110 | 51 | 174 | 10366 | 48 | 205.8 | 497.8 | 55 | 676.8 | 312.8 | 157 | 52 | 195 | 47 | 54 | 34 | 153.4 | 34 | 48 | 414.6 | 49 | 53 | 255 | 188 | 48 | 181 | 61 | 43 | 51 | 46 | 57 | 61 | 55 | 47 | 57 | 95.4 | 51 | 54 | 50 | 40 | 118.8 | 164 | 47 | 243 | 106.4 | 224 | 56 | 238 | 165 | 280.4 | 64.8 | 51 | 57 | 45 | 55 | 259.8 | 160 | 52 | 56 | 49 | 154 | 184 | 300 | 45 | 338 | 51 | 323 | 50 | 159 | 47 | 107.2 | 425 | 44 | 137.8 | 45 | 53 | 503 | 144 | 713 | 54
305 | 58 | 118.4 | 350 | 135.2 | 42 | 48 | 53 | 60 | 320 | 201 | 50 | 162 | 37 | 201 | 56 | 49 | 54 | 45 | 48 | 51 | 187 | 59 | 52 | 50 | 56 | 86.6 | 55 | 45 | 52 | 262 | 56 | 52 | 45 | 237 | 49 | 224 | 48 | 49 | 54 | 50 | 93 | 236 | 254 | 43 | 54 | 311 | 152 | 245 | 227 | 94.2 | 48 | 42 | 48 | 51 | 38 | 164 | 197 | 51 | 39 | 43 | 239 | 223 | 163 | 46 | 158 | 43 | 162 | 32 | 168 | 48 | 9893 | 10754.6 | 38 | 54 | 377 | 277 | 47 | 38 | 53 | 252 | 61 | 48 | 341 | 55 | 42 | 47 | 50 | 237 | 36 | 51 | 50 | 55 | 62 | 46 | 51 | 1225.2 | 53 | 45 | 153.8 | 56 | 48 | 47 | 54 | 51 | 50 | 33 | 53 | 53 | 249 | 53 | 50 | 202 | 228 | 46 | 246 | 150 | 47 | 254 | 236 | 120 | 51 | 246.4 | 10366 | 48 | 57 | 904 | 55 | 1656 | 419 | 157 | 52 | 151 | 47 | 54 | 34 | 217 | 34 | 48 | 390.2 | 49 | 53 | 92.6 | 133.2 | 48 | 181 | 61 | 151.6 | 51 | 46 | 57 | 61 | 55 | 47 | 57 | 168 | 51 | 54 | 50 | 40 | 54 | 164 | 47 | 243 | 154 | 224 | 56 | 238 | 144 | 231 | 34 | 132.6 | 57 | 45 | 55 | 281 | 160 | 52 | 56 | 49 | 154 | 176 | 195 | 45 | 453 | 51 | 266.6 | 50 | 159 | 47 | 175 | 413 | 44 | 199 | 45 | 53 | 515 | 144 | 602.6 | 54
350.2 | 208 | 48 | 236 | 146 | 226 | 48 | 229 | 60 | 320 | 147 | 50 | 51 | 37 | 201 | 56 | 49 | 54 | 45 | 48 | 51 | 302.2 | 59 | 52 | 84.6 | 122.4 | 233 | 55 | 45 | 314.6 | 262 | 56 | 52 | 45 | 83.4 | 49 | 224 | 48 | 49 | 54 | 50 | 54 | 199.6 | 86 | 43 | 54 | 164 | 152 | 245 | 222.2 | 51 | 48 | 42 | 48 | 51 | 38 | 99.2 | 197 | 51 | 51 | 43 | 239 | 223 | 313.4 | 46 | 189 | 43 | 92 | 32 | 168 | 48 | 9893 | 10751 | 38 | 54 | 518.8 | 268 | 47 | 38 | 53 | 252 | 61 | 48 | 189.8 | 55 | 42 | 47 | 50 | 237 | 36 | 51 | 74 | 55 | 52 | 46 | 104.6 | 56 | 53 | 45 | 33 | 56 | 48 | 47 | 54 | 51 | 50 | 33 | 53 | 53 | 208.8 | 53 | 50 | 75.6 | 228 | 46 | 246 | 50 | 47 | 254 | 50 | 208 | 51 | 355 | 10366 | 48 | 57 | 95.6 | 55 | 2878.4 | 439 | 27 | 52 | 279 | 47 | 252 | 34 | 217 | 34 | 48 | 521 | 49 | 53 | 52 | 51 | 48 | 181 | 61 | 224 | 51 | 46 | 57 | 109 | 55 | 47 | 57 | 168 | 51 | 54 | 50 | 201 | 54 | 164 | 47 | 267.8 | 154 | 224 | 56 | 238 | 210 | 231 | 34 | 255 | 57 | 45 | 76.6 | 341 | 175.2 | 52 | 56 | 49 | 68.4 | 176 | 132.6 | 45 | 560.6 | 51 | 229 | 165.2 | 136.6 | 47 | 327.8 | 3011.4 | 44 | 199 | 45 | 53 | 523 | 51 | 46 | 54
405.2 | 408.4 | 48 | 123.2 | 146 | 226 | 48 | 273 | 94.2 | 218.4 | 119 | 50 | 51 | 37 | 201 | 56 | 49 | 54 | 45 | 48 | 51 | 399.2 | 59 | 52 | 223 | 222 | 233 | 55 | 45 | 398 | 262 | 56 | 52 | 45 | 45 | 49 | 118.4 | 48 | 49 | 54 | 210.8 | 54 | 54 | 44 | 225.4 | 54 | 204.4 | 152 | 127.4 | 157 | 51 | 48 | 42 | 48 | 51 | 38 | 56 | 128.6 | 51 | 539.8 | 43 | 239 | 223 | 283.8 | 91.6 | 189 | 43 | 155 | 32 | 73.6 | 48 | 9893 | 10751 | 38 | 54 | 618 | 292 | 47 | 38 | 53 | 56 | 61 | 48 | 152 | 167.2 | 118.8 | 47 | 50 | 237 | 36 | 51 | 102 | 55 | 52 | 46 | 185 | 56 | 53 | 45 | 33 | 56 | 48 | 127.8 | 54 | 51 | 50 | 33 | 53 | 53 | 48 | 53 | 50 | 44 | 76 | 46 | 246 | 152.6 | 47 | 169.2 | 50 | 470 | 51 | 308.6 | 6240.4 | 48 | 57 | 97.6 | 55 | 1522 | 238.8 | 27 | 52 | 279.8 | 47 | 252 | 34 | 89.8 | 34 | 48 | 521 | 49 | 53 | 52 | 51 | 48 | 181 | 234 | 224 | 51 | 46 | 57 | 121 | 55 | 47 | 57 | 287.4 | 51 | 54 | 50 | 201 | 54 | 77.6 | 47 | 367 | 154 | 188 | 56 | 238 | 210 | 231 | 34 | 255 | 57 | 45 | 163 | 381 | 198 | 52 | 56 | 49 | 47 | 194.4 | 39 | 45 | 458.2 | 51 | 229 | 242 | 47 | 47 | 399.8 | 3606.4 | 44 | 199 | 45 | 53 | 998.2 | 51 | 46 | 54
276 | 536 | 48 | 48 | 146 | 226 | 48 | 273 | 231 | 165 | 119 | 50 | 51 | 37 | 82.6 | 56 | 49 | 54 | 45 | 48 | 51 | 423.6 | 59 | 52 | 223 | 222 | 233 | 55 | 45 | 356.6 | 175.6 | 56 | 52 | 45 | 45 | 49 | 48 | 48 | 49 | 54 | 251 | 54 | 54 | 88.8 | 271 | 54 | 209 | 111.6 | 49 | 157 | 51 | 48 | 42 | 48 | 51 | 38 | 56 | 26 | 51 | 39 | 43 | 50 | 83 | 239 | 160 | 189 | 113.8 | 155 | 32 | 78.8 | 48 | 9893 | 10751 | 38 | 54 | 655 | 256 | 78.2 | 38 | 75.6 | 56 | 61 | 48 | 105.6 | 242 | 138 | 47 | 50 | 163.8 | 36 | 51 | 85 | 55 | 52 | 46 | 185 | 56 | 53 | 45 | 33 | 56 | 48 | 148 | 54 | 51 | 50 | 33 | 53 | 53 | 48 | 53 | 50 | 44 | 38 | 46 | 126 | 269 | 47 | 42 | 50 | 570 | 51 | 239 | 53.8 | 48 | 57 | 169.2 | 55 | 1641 | 57 | 27 | 52 | 304 | 47 | 252 | 34 | 58 | 34 | 48 | 557 | 49 | 53 | 52 | 51 | 48 | 61 | 234 | 103.8 | 84.8 | 46 | 57 | 145 | 55 | 47 | 57 | 270.2 | 51 | 96.4 | 50 | 201 | 54 | 56 | 175 | 218.2 | 35 | 44 | 56 | 81.2 | 210 | 157.8 | 34 | 255 | 57 | 45 | 163 | 231 | 198 | 52 | 56 | 49 | 47 | 203 | 39 | 136.8 | 386.4 | 51 | 56 | 242 | 47 | 47 | 444.6 | 3460 | 44 | 107.2 | 45 | 53 | 1685 | 51 | 46 | 54
276 | 572 | 48 | 48 | 100.8 | 226 | 186 | 273 | 231 | 53 | 111 | 50 | 51 | 221 | 53 | 122.6 | 49 | 54 | 45 | 48 | 51 | 185.4 | 59 | 52 | 223 | 357.2 | 233 | 55 | 45 | 191 | 46 | 56 | 52 | 45 | 45 | 49 | 48 | 48 | 49 | 97 | 251 | 54 | 54 | 230.4 | 271 | 54 | 209 | 51 | 49 | 157 | 51 | 48 | 42 | 48 | 51 | 38 | 56 | 26 | 51 | 39 | 43 | 50 | 48 | 51 | 160 | 127 | 220 | 155 | 32 | 194 | 88.8 | 9893 | 10751 | 38 | 54 | 606 | 294 | 203 | 68.6 | 166 | 56 | 61 | 48 | 36 | 242 | 138 | 165 | 50 | 54 | 36 | 51 | 85 | 55 | 52 | 46 | 302 | 56 | 53 | 170.4 | 33 | 56 | 48 | 148 | 54 | 51 | 50 | 33 | 53 | 85 | 48 | 53 | 50 | 44 | 38 | 46 | 46 | 261 | 47 | 42 | 50 | 520 | 51 | 239 | 79.6 | 48 | 57 | 686.2 | 55 | 1524 | 237 | 27 | 76.4 | 319.8 | 47 | 252 | 34 | 58 | 34 | 48 | 293 | 49 | 53 | 52 | 51 | 48 | 31 | 234 | 166 | 220 | 46 | 57 | 121 | 55 | 47 | 57 | 246 | 51 | 160 | 50 | 201 | 54 | 56 | 207 | 181 | 35 | 44 | 56 | 42 | 111 | 91.6 | 34 | 325.2 | 57 | 45 | 163 | 231 | 198 | 52 | 56 | 49 | 47 | 1537.4 | 39 | 198 | 358.6 | 51 | 56 | 242 | 120.6 | 47 | 422 | 3435.2 | 44 | 174.4 | 45 | 53 | 1660 | 51 | 46 | 54
276 | 572 | 48 | 241 | 33 | 115.6 | 186 | 185 | 231 | 53 | 111 | 50 | 51 | 221 | 53 | 167 | 49 | 54 | 45 | 48 | 51 | 147 | 63 | 52 | 223 | 324.6 | 86.6 | 55 | 228 | 155.4 | 46 | 56 | 52 | 45 | 45 | 49 | 122.8 | 48 | 49 | 269 | 251 | 54 | 54 | 342 | 271 | 54 | 221 | 51 | 49 | 41 | 51 | 48 | 42 | 48 | 51 | 581.2 | 56 | 26 | 51 | 160.2 | 110.6 | 50 | 48 | 51 | 160 | 34 | 220 | 71 | 32 | 194 | 252 | 9916.6 | 10592.6 | 38 | 54 | 558 | 315 | 203 | 191 | 166 | 56 | 61 | 48 | 36 | 242 | 118.8 | 165 | 50 | 54 | 36 | 51 | 85 | 55 | 52 | 46 | 248.4 | 56 | 53 | 378 | 156 | 143 | 48 | 127.8 | 54 | 51 | 50 | 33 | 53 | 99.6 | 48 | 53 | 50 | 44 | 38 | 46 | 46 | 261 | 47 | 42 | 50 | 520 | 51 | 58 | 996.4 | 48 | 57 | 1124.4 | 55 | 240 | 357 | 27 | 174 | 327 | 47 | 133.2 | 34 | 58 | 34 | 48 | 51 | 156 | 53 | 104.4 | 51 | 156.6 | 31 | 234 | 166 | 220 | 116.4 | 57 | 233 | 127.8 | 47 | 57 | 246 | 330.8 | 160 | 50 | 40 | 54 | 56 | 207 | 156.2 | 35 | 44 | 56 | 42 | 45 | 157 | 34 | 349 | 138.6 | 45 | 98.2 | 231 | 131.2 | 52 | 56 | 149 | 47 | 227 | 39 | 198 | 308 | 51 | 56 | 203.6 | 231 | 47 | 345.6 | 2157.2 | 44 | 260 | 45 | 129.4 | 1688 | 118.6 | 110.4 | 54
95.2 | 533.2 | 48 | 271.6 | 33 | 42 | 271.6 | 53 | 231 | 53 | 67 | 50 | 51 | 221 | 53 | 167 | 49 | 54 | 45 | 48 | 51 | 86.4 | 59 | 52 | 84.6 | 225 | 50 | 55 | 242 | 784.4 | 46 | 56 | 52 | 45 | 45 | 49 | 235 | 48 | 49 | 269 | 170.6 | 54 | 54 | 342 | 179.8 | 159.8 | 233.4 | 51 | 49 | 82 | 51 | 182 | 119.2 | 48 | 51 | 636.4 | 56 | 26 | 51 | 241 | 212 | 50 | 48 | 51 | 68.8 | 34 | 113.8 | 50 | 32 | 194 | 252 | 10011 | 10553 | 38 | 54 | 378.8 | 327 | 203 | 191 | 166 | 56 | 61 | 48 | 36 | 204.6 | 263 | 165 | 50 | 54 | 36 | 51 | 309 | 155 | 52 | 46 | 168 | 56 | 53 | 378 | 180 | 201 | 48 | 226 | 219.6 | 51 | 252.6 | 33 | 53 | 840 | 48 | 53 | 50 | 44 | 38 | 46 | 77 | 234 | 47 | 42 | 50 | 456 | 165 | 58 | 559.2 | 48 | 67 | 370 | 55 | 240 | 377 | 27 | 174 | 355 | 47 | 54 | 34 | 58 | 34 | 48 | 51 | 156 | 53 | 183 | 51 | 229 | 145.4 | 130.2 | 166 | 220 | 222 | 57 | 418 | 237 | 47 | 57 | 206.2 | 372 | 160 | 50 | 40 | 54 | 94.8 | 207 | 57 | 35 | 44 | 56 | 42 | 45 | 157 | 34 | 356 | 261 | 205 | 55 | 231 | 31 | 52 | 56 | 149 | 47 | 295 | 39 | 198 | 392 | 51 | 56 | 50 | 231 | 194 | 197.2 | 3548 | 44 | 260 | 45 | 244 | 1909.4 | 220 | 207 | 397
50 | 354 | 48 | 355.4 | 33 | 42 | 293 | 53 | 94.2 | 53 | 97 | 135.6 | 51 | 221 | 53 | 167 | 49 | 54 | 45 | 48 | 177.4 | 46 | 1246 | 52 | 50 | 258 | 50 | 123 | 246 | 3166 | 46 | 56 | 52 | 45 | 45 | 49 | 235 | 48 | 49 | 269 | 50 | 89.4 | 54 | 252.4 | 43 | 373 | 48 | 51 | 194 | 246 | 51 | 256.4 | 235 | 48 | 51 | 562 | 56 | 26 | 51 | 241 | 212 | 50 | 48 | 51 | 46 | 34 | 119.2 | 50 | 32 | 165.2 | 252 | 10011 | 10553 | 130.4 | 54 | 349 | 291 | 369.8 | 191 | 106.2 | 56 | 61 | 48 | 36 | 55 | 263 | 117.8 | 50 | 54 | 36 | 51 | 337 | 228 | 52 | 46 | 121.2 | 56 | 53 | 378 | 33 | 201 | 48 | 226 | 261 | 51 | 319 | 73 | 185 | 608 | 48 | 53 | 50 | 44 | 38 | 46 | 201 | 157.2 | 47 | 42 | 50 | 761 | 165 | 58 | 178 | 48 | 57 | 340.6 | 89.2 | 152.8 | 417 | 27 | 174 | 339 | 47 | 54 | 34 | 58 | 255 | 48 | 51 | 156 | 53 | 183 | 51 | 229 | 174 | 61 | 92.2 | 220 | 222 | 57 | 733 | 237 | 47 | 57 | 47 | 372 | 75.2 | 50 | 247 | 54 | 250 | 79 | 57 | 35 | 44 | 56 | 42 | 93 | 157 | 126.4 | 363 | 452 | 205 | 55 | 53 | 31 | 52 | 56 | 149 | 47 | 301 | 39 | 255.8 | 410.6 | 51 | 56 | 50 | 231 | 194 | 62 | 3571.2 | 44 | 260 | 45 | 244 | 1782 | 220 | 207 | 397
50 | 318 | 48 | 201 | 223 | 42 | 155 | 120.8 | 60 | 53 | 322.4 | 727.2 | 51 | 110.6 | 53 | 56 | 154 | 54 | 45 | 48 | 209 | 46 | 1335 | 52 | 50 | 190.4 | 50 | 91 | 262 | 3194 | 93.2 | 56 | 52 | 45 | 45 | 49 | 235 | 48 | 49 | 432.2 | 50 | 231 | 54 | 230 | 43 | 373 | 71.6 | 51 | 194 | 246 | 51 | 405.4 | 235 | 48 | 51 | 523 | 56 | 78.2 | 51 | 241 | 212 | 50 | 48 | 51 | 46 | 34 | 170 | 50 | 32 | 50 | 252 | 10011 | 10553 | 192 | 54 | 385 | 1794.8 | 318.2 | 160.4 | 93 | 56 | 61 | 48 | 36 | 55 | 218.8 | 172.4 | 50 | 54 | 36 | 51 | 298.6 | 264 | 52 | 46 | 51 | 56 | 53 | 289.8 | 33 | 201 | 48 | 226 | 261 | 51 | 319 | 133 | 215 | 440 | 48 | 53 | 50 | 44 | 38 | 46 | 201 | 194 | 47 | 42 | 50 | 2136 | 165 | 58 | 196 | 48 | 57 | 282 | 226 | 227 | 183.6 | 27 | 100.8 | 227 | 47 | 54 | 34 | 58 | 255 | 48 | 51 | 113.2 | 53 | 183 | 51 | 229 | 174 | 61 | 43 | 84.8 | 222 | 57 | 1711.8 | 127.8 | 47 | 93.4 | 47 | 372 | 54 | 50 | 247 | 114.8 | 250 | 47 | 57 | 35 | 44 | 56 | 42 | 165 | 69.8 | 188 | 298 | 401.6 | 205 | 55 | 53 | 31 | 52 | 56 | 109 | 47 | 287 | 39 | 232 | 424 | 51 | 141.6 | 50 | 231 | 164.6 | 62 | 3604.8 | 44 | 217.2 | 45 | 244 | 1768 | 294.4 | 207 | 397
50 | 439.6 | 48 | 201 | 223 | 42 | 133.6 | 166 | 60 | 53 | 376 | 1200 | 51 | 37 | 53 | 164 | 154 | 54 | 45 | 72.6 | 209 | 46 | 1357 | 52 | 50 | 113 | 50 | 115 | 323.8 | 3194 | 164 | 56 | 229 | 725 | 45 | 49 | 160.2 | 48 | 49 | 301 | 50 | 322 | 54 | 44 | 43 | 498.2 | 281.8 | 51 | 194 | 246 | 115.8 | 511 | 235 | 48 | 51 | 551.8 | 120.8 | 113 | 76.2 | 200.6 | 212 | 50 | 48 | 51 | 46 | 34 | 170 | 50 | 32 | 50 | 88.8 | 9940.2 | 10553 | 192 | 54 | 463 | 2247 | 287 | 38 | 1358.2 | 56 | 61 | 72 | 36 | 55 | 42 | 256 | 50 | 54 | 36 | 127 | 185 | 252.2 | 142 | 46 | 51 | 138 | 53 | 82.2 | 33 | 114 | 48 | 397 | 261 | 51 | 319 | 133 | 271 | 324 | 48 | 87 | 50 | 44 | 38 | 46 | 201 | 150 | 47 | 42 | 50 | 326 | 119.4 | 58 | 375 | 48 | 57 | 186 | 226 | 227 | 57 | 131 | 52 | 227 | 47 | 54 | 54.2 | 58 | 255 | 238 | 51 | 49 | 53 | 78.2 | 51 | 344.4 | 174 | 61 | 43 | 51 | 151.6 | 57 | 3269 | 55 | 47 | 239 | 47 | 138.2 | 54 | 50 | 247 | 206 | 314.8 | 180.6 | 57 | 35 | 44 | 56 | 42 | 165 | 48 | 188 | 334 | 803.2 | 205 | 4749.2 | 53 | 31 | 52 | 56 | 49 | 183 | 279.8 | 63 | 232 | 496 | 51 | 270 | 50 | 47 | 47 | 62 | 2350.2 | 44 | 46 | 45 | 244 | 1852.8 | 245.4 | 560 | 397
50 | 470 | 48 | 170.4 | 223 | 42 | 48 | 166 | 60 | 53 | 336 | 185.4 | 51 | 37 | 53 | 236 | 154 | 54 | 45 | 171 | 209 | 46 | 1337 | 233 | 50 | 157.8 | 50 | 103 | 419.2 | 2597.6 | 164 | 56 | 229 | 301 | 45 | 49 | 48 | 48 | 49 | 258 | 50 | 439 | 54 | 44 | 43 | 524.8 | 359 | 51 | 194 | 246 | 159 | 337 | 235 | 48 | 51 | 455 | 164 | 113 | 177 | 39 | 43 | 50 | 48 | 51 | 46 | 34 | 170 | 50 | 32 | 50 | 48 | 10003.4 | 10617.8 | 192 | 54 | 494.4 | 2271 | 287 | 164.4 | 193 | 56 | 61 | 77.4 | 225 | 55 | 42 | 256 | 50 | 54 | 160.8 | 241 | 192.8 | 300 | 277 | 46 | 51 | 261 | 53 | 45 | 71.4 | 281 | 48 | 267.2 | 178.2 | 51 | 157.6 | 133 | 315 | 662 | 48 | 77 | 50 | 44 | 38 | 46 | 170 | 150 | 47 | 42 | 50 | 326 | 51 | 58 | 394 | 48 | 131.4 | 189.2 | 226 | 111.8 | 57 | 157 | 52 | 227 | 47 | 54 | 135 | 58 | 255 | 238 | 51 | 49 | 53 | 52 | 51 | 272 | 59.6 | 61 | 43 | 51 | 236 | 57 | 3001 | 55 | 152.6 | 239 | 119.6 | 51 | 54 | 50 | 247 | 227.6 | 358 | 214 | 57 | 35 | 44 | 171.2 | 42 | 165 | 48 | 188 | 313 | 2608.8 | 109 | 5605.2 | 53 | 31 | 52 | 56 | 49 | 217 | 275 | 71 | 232 | 480 | 51 | 270 | 50 | 47 | 47 | 62 | 458 | 44 | 46 | 45 | 53 | 1806.8 | 144 | 447 | 131.6
50 | 462.8 | 48 | 74.6 | 223 | 42 | 48 | 166 | 60 | 81 | 51 | 98 | 51 | 37 | 190.2 | 236 | 112 | 54 | 45 | 171 | 82.6 | 46 | 1436 | 233 | 50 | 4809.8 | 112 | 151 | 570 | 52 | 164 | 169 | 229 | 978.2 | 45 | 49 | 48 | 48 | 49 | 54 | 50 | 455.6 | 125 | 44 | 43 | 264 | 359 | 51 | 49 | 82 | 159 | 311 | 42 | 48 | 51 | 555 | 164 | 1383.4 | 177 | 39 | 43 | 54 | 48 | 51 | 46 | 34 | 43 | 50 | 32 | 50 | 48 | 10031 | 10715 | 161.2 | 54 | 594 | 2404.8 | 69.8 | 300 | 297 | 249 | 61 | 158 | 225 | 55 | 42 | 256 | 50 | 118 | 418.8 | 324 | 234 | 340 | 277 | 46 | 262 | 261 | 53 | 59 | 129 | 281 | 48 | 226 | 54 | 51 | 50 | 2165 | 53 | 890 | 168.6 | 73 | 50 | 44 | 38 | 46 | 70 | 150 | 47 | 81 | 50 | 73.4 | 51 | 58 | 406.4 | 48 | 243 | 204 | 226 | 35 | 1458.6 | 188.4 | 52 | 319 | 47 | 54 | 411 | 58 | 122.4 | 238 | 51 | 49 | 96.6 | 214.4 | 105.8 | 368 | 31 | 61 | 43 | 63 | 236 | 57 | 2544.6 | 2456 | 223 | 199.8 | 168 | 59 | 90 | 50 | 122.8 | 350 | 202.8 | 214 | 120.6 | 35 | 150.8 | 248 | 42 | 69 | 98.4 | 95.6 | 293.2 | 2592 | 45 | 55 | 171 | 31 | 52 | 56 | 49 | 217 | 52 | 191 | 281.2 | 545.8 | 51 | 443 | 50 | 159 | 143 | 323 | 458 | 44 | 46 | 45 | 53 | 1888.2 | 125.4 | 459 | 54
50 | 458 | 118.4 | 181 | 109 | 42 | 48 | 53 | 60 | 193 | 111 | 70 | 51 | 37 | 185.4 | 92 | 49 | 54 | 45 | 171 | 51 | 46 | 1496 | 233 | 50 | 418 | 100 | 155 | 560 | 52 | 112.8 | 331.6 | 229 | 1519 | 45 | 49 | 48 | 48 | 49 | 54 | 50 | 322 | 201 | 44 | 43 | 264 | 288.2 | 51 | 49 | 41 | 159 | 277 | 42 | 48 | 51 | 1290.6 | 164 | 2011.6 | 177 | 39 | 43 | 70 | 153 | 51 | 46 | 34 | 43 | 50 | 32 | 50 | 48 | 10031 | 10715 | 38 | 54 | 594 | 3555.4 | 47 | 300 | 323 | 269 | 61 | 172 | 225 | 55 | 42 | 214.2 | 50 | 54 | 525 | 301.8 | 258 | 376 | 277 | 46 | 262 | 138 | 53 | 59 | 129 | 281 | 66 | 241 | 54 | 51 | 50 | 2205 | 53 | 882 | 249 | 103 | 50 | 44 | 152 | 46 | 70 | 90 | 47 | 73 | 50 | 40 | 51 | 58 | 778.6 | 48 | 243 | 222 | 89.2 | 35 | 511 | 288 | 52 | 1103.8 | 47 | 54 | 727.4 | 58 | 34 | 238 | 51 | 49 | 205.8 | 255 | 188 | 392 | 31 | 61 | 43 | 51 | 236 | 91.8 | 551 | 3723.8 | 223 | 225 | 168 | 111 | 216.4 | 50 | 40 | 362 | 164 | 214 | 165 | 35 | 222 | 248 | 42 | 45 | 439.4 | 34 | 560 | 2616 | 45 | 55 | 233 | 31 | 52 | 56 | 49 | 217 | 52 | 387.8 | 181 | 546.4 | 51 | 443 | 50 | 159 | 207 | 5457.8 | 438 | 44 | 46 | 45 | 53 | 1967.8 | 51 | 531 | 54
50 | 328.4 | 264 | 293.8 | 33 | 42 | 48 | 53 | 67.8 | 193 | 201 | 83 | 51 | 37 | 183 | 56 | 49 | 54 | 45 | 97.2 | 51 | 46 | 307 | 233 | 50 | 398.2 | 112 | 199 | 1883.4 | 52 | 262 | 373 | 52 | 1508 | 45 | 49 | 48 | 48 | 49 | 54 | 50 | 322 | 261 | 44 | 43 | 564 | 202.4 | 131.8 | 49 | 41 | 51 | 117 | 42 | 48 | 51 | 475 | 56 | 2031.6 | 205.8 | 39 | 43 | 224.2 | 223 | 51 | 69 | 235 | 43 | 71 | 32 | 50 | 48 | 10031 | 10715 | 38 | 54 | 604 | 1702.6 | 47 | 300 | 223 | 279 | 61 | 172 | 355 | 55 | 42 | 47 | 50 | 235.2 | 525 | 279 | 283 | 420 | 277 | 157.6 | 262 | 56 | 53 | 95 | 129 | 281 | 167.2 | 190 | 54 | 51 | 50 | 2350.2 | 53 | 880 | 273 | 225.8 | 50 | 44 | 228 | 46 | 114 | 50 | 47 | 89 | 50 | 40 | 51 | 58 | 8081 | 48 | 243 | 254 | 55 | 35 | 205 | 463 | 52 | 806.2 | 47 | 54 | 662.4 | 58 | 34 | 124 | 51 | 49 | 358 | 255 | 188 | 257.6 | 31 | 61 | 43 | 70 | 236 | 231 | 769 | 2460 | 223 | 225 | 168 | 191 | 1266.8 | 95 | 40 | 162 | 56 | 147.2 | 275.2 | 134 | 222 | 248 | 42 | 144 | 157.8 | 34 | 4709.6 | 2632 | 45 | 55 | 53 | 31 | 52 | 56 | 49 | 81 | 52 | 431 | 191.2 | 599 | 51 | 229 | 50 | 159 | 207 | 890.4 | 446 | 44 | 46 | 45 | 53 | 1986 | 51 | 501 | 54
131.6 | 296 | 436 | 369 | 33 | 42 | 48 | 53 | 60 | 193 | 201 | 263 | 51 | 37 | 355 | 56 | 49 | 54 | 45 | 48 | 51 | 46 | 387 | 124.4 | 50 | 339.8 | 217.2 | 240.6 | 727 | 88 | 262 | 411 | 52 | 1509.8 | 45 | 49 | 48 | 48 | 49 | 54 | 50 | 138.2 | 229 | 128 | 43 | 758 | 220 | 152 | 49 | 227 | 51 | 148.2 | 42 | 48 | 51 | 1331 | 56 | 1428.4 | 225 | 39 | 43 | 490 | 223 | 51 | 69 | 289 | 43 | 155 | 32 | 50 | 48 | 2106.2 | 10650.2 | 38 | 54 | 479.6 | 479 | 47 | 192 | 207 | 281 | 61 | 172 | 265.6 | 55 | 42 | 47 | 50 | 416.2 | 339.6 | 99 | 364 | 569 | 52 | 232 | 260 | 56 | 53 | 119 | 173 | 146 | 176 | 177.4 | 54 | 51 | 50 | 2374.2 | 53 | 824 | 289 | 257 | 50 | 44 | 228 | 46 | 125.6 | 50 | 47 | 263.2 | 50 | 40 | 51 | 58 | 2320.4 | 48 | 243 | 281 | 55 | 35 | 242 | 211.6 | 52 | 394.6 | 47 | 54 | 386 | 58 | 85 | 48 | 51 | 49 | 368 | 255 | 188 | 190 | 31 | 61 | 79.2 | 1257.2 | 122 | 231 | 765 | 2568.8 | 187.8 | 225 | 47 | 191 | 8353.2 | 121.4 | 40 | 129.2 | 56 | 47 | 299.2 | 200 | 79.6 | 209.6 | 42 | 210 | 231 | 34 | 2816.8 | 2632 | 45 | 93.6 | 53 | 31 | 52 | 56 | 49 | 47 | 52 | 363 | 229 | 608 | 51 | 285.4 | 50 | 114.2 | 207 | 339 | 509.6 | 44 | 72.8 | 45 | 53 | 1510.8 | 51 | 1746.8 | 54
366.8 | 296 | 224 | 289.2 | 33 | 78.8 | 48 | 53 | 281.8 | 292 | 201 | 300.8 | 51 | 37 | 405 | 56 | 49 | 54 | 45 | 48 | 51 | 46 | 366 | 52 | 50 | 396.6 | 363.6 | 343.4 | 624.8 | 241.4 | 262 | 414 | 52 | 1569 | 121.8 | 49 | 48 | 48 | 49 | 54 | 130.4 | 54 | 205 | 254 | 43 | 54 | 263 | 152 | 92 | 227 | 51 | 173 | 42 | 48 | 51 | 2545 | 56 | 214 | 225 | 39 | 43 | 370 | 271 | 51 | 114.6 | 289 | 43 | 155 | 32 | 50 | 48 | 56 | 10553 | 38 | 54 | 42 | 450.4 | 47 | 320 | 223 | 431.4 | 61 | 172 | 206 | 55 | 42 | 47 | 50 | 480.8 | 36 | 893.8 | 378 | 545 | 52 | 232 | 316 | 56 | 53 | 139 | 184 | 56 | 175.2 | 164 | 54 | 51 | 50 | 2245 | 53 | 824 | 284.8 | 279 | 50 | 44 | 228 | 159.6 | 66 | 84.2 | 47 | 450 | 50 | 40 | 51 | 58 | 2234 | 48 | 57 | 249 | 55 | 35 | 242 | 188.6 | 52 | 46 | 47 | 54 | 241.2 | 58 | 259 | 48 | 51 | 49 | 432 | 173.8 | 133.2 | 190 | 31 | 61 | 224 | 122 | 46 | 231 | 688 | 2680 | 47 | 191.4 | 47 | 63 | 2789.2 | 179 | 40 | 214 | 56 | 186 | 542.8 | 200 | 44 | 56 | 238 | 210 | 231 | 34 | 838.6 | 867.2 | 45 | 248 | 195.4 | 31 | 52 | 94 | 49 | 47 | 52 | 479 | 189 | 55 | 51 | 150 | 50 | 47 | 111 | 197.2 | 500 | 44 | 180 | 45 | 53 | 725.4 | 51 | 601 | 54
412 | 296 | 224 | 236 | 33 | 226 | 48 | 53 | 170.6 | 180 | 201 | 543.2 | 51 | 37 | 463 | 56 | 49 | 54 | 45 | 48 | 51 | 46 | 351.4 | 52 | 50 | 493 | 594 | 441.4 | 545.6 | 255 | 262 | 488.6 | 52 | 1629 | 237 | 49 | 48 | 121.2 | 49 | 54 | 251 | 54 | 201 | 254 | 43 | 177 | 263 | 131.8 | 92 | 189.8 | 51 | 376 | 42 | 48 | 51 | 2625 | 56 | 250 | 225 | 39 | 43 | 468.4 | 496 | 51 | 447.6 | 289 | 43 | 155 | 32 | 50 | 48 | 56 | 10553 | 38 | 54 | 42 | 456 | 47 | 336 | 211 | 661 | 61 | 182 | 261.4 | 55 | 42 | 47 | 50 | 612 | 36 | 667.2 | 455.2 | 875.8 | 52 | 232 | 318.8 | 56 | 53 | 243 | 184 | 56 | 108 | 203 | 54 | 51 | 50 | 2142.6 | 53 | 2665.8 | 112 | 241 | 50 | 44 | 190 | 242 | 161.6 | 221 | 47 | 403 | 87.2 | 40 | 51 | 58 | 2238.8 | 48 | 57 | 459 | 195 | 35 | 242 | 63 | 52 | 46 | 47 | 54 | 268 | 58 | 359 | 48 | 51 | 49 | 389.6 | 130.6 | 51 | 210 | 31 | 61 | 224 | 86 | 46 | 231 | 664 | 2632 | 47 | 57 | 47 | 51 | 2863 | 190.2 | 40 | 2797 | 56 | 186 | 546 | 200 | 224 | 56 | 238 | 210 | 231 | 34 | 749 | 433.4 | 45 | 248 | 231 | 131.2 | 52 | 246 | 49 | 47 | 52 | 556.2 | 201 | 55 | 51 | 150 | 50 | 47 | 158 | 231 | 608.8 | 147.2 | 180 | 117.4 | 53 | 635.4 | 51 | 574.6 | 54
435.8 | 336 | 48 | 198.4 | 33 | 226 | 48 | 53 | 150 | 302.4 | 53.4 | 560 | 51 | 37 | 201 | 56 | 49 | 54 | 45 | 226 | 51 | 46 | 646 | 52 | 50 | 496.8 | 546 | 531 | 774.6 | 319 | 89.2 | 486 | 115 | 791.8 | 237 | 49 | 118.4 | 170 | 49 | 54 | 251 | 61.8 | 193 | 128 | 43 | 177 | 48 | 51 | 3997.6 | 41 | 51 | 330.4 | 42 | 48 | 51 | 2730 | 56 | 394 | 190.2 | 39 | 43 | 414.4 | 448 | 51 | 427.2 | 290 | 43 | 92 | 32 | 50 | 48 | 56 | 10553 | 38 | 54 | 231 | 446 | 140.6 | 352 | 291 | 685 | 61 | 148 | 455 | 55 | 42 | 185 | 50 | 737 | 36 | 379 | 455 | 1244.2 | 112 | 194.8 | 436 | 56 | 53 | 380.4 | 33 | 56 | 108 | 123.6 | 54 | 120 | 50 | 2509.2 | 53 | 4494.4 | 48 | 195 | 50 | 44 | 38 | 343 | 208 | 221 | 47 | 422 | 236 | 163 | 73.8 | 127.6 | 274 | 48 | 57 | 580.4 | 1306.2 | 35 | 309.6 | 28.8 | 76.4 | 46 | 47 | 54 | 280 | 58 | 377.6 | 48 | 245 | 49 | 273 | 183 | 51 | 210 | 31 | 61 | 151.6 | 122 | 286 | 91.8 | 667 | 2652 | 47 | 57 | 87 | 99.6 | 3538.6 | 171 | 40 | 2797 | 56 | 382.2 | 564 | 286 | 224 | 56 | 238 | 111 | 121.2 | 34 | 867.8 | 583 | 45 | 170.8 | 373 | 198 | 52 | 246 | 49 | 47 | 52 | 501 | 1437.6 | 487 | 51 | 150 | 50 | 73.6 | 158 | 269.2 | 636 | 216 | 271.8 | 275.6 | 53 | 645 | 318 | 651 | 54
449.4 | 440.8 | 48 | 48 | 33 | 226 | 133.6 | 185 | 150 | 333.2 | 51 | 626 | 51 | 37 | 53 | 56 | 49 | 54 | 45 | 193.2 | 51 | 102.4 | 706 | 52 | 50 | 784 | 548.8 | 560.4 | 697.2 | 335 | 46 | 480.2 | 52 | 323 | 312 | 49 | 224 | 170 | 49 | 54 | 251 | 54 | 98.8 | 44 | 271 | 264.2 | 48 | 51 | 2066.4 | 41 | 51 | 311.2 | 42 | 48 | 51 | 2732.4 | 56 | 382 | 51 | 39 | 76.8 | 173 | 388 | 51 | 368 | 257 | 149.2 | 50 | 32 | 73.6 | 48 | 56 | 10553 | 38 | 54 | 231 | 446 | 203 | 380 | 386.6 | 745 | 61 | 112 | 403 | 55 | 42 | 177 | 50 | 714 | 36 | 315 | 353 | 7059 | 74 | 46 | 563.2 | 56 | 53 | 612 | 33 | 126 | 108 | 192 | 54 | 100 | 50 | 2971.4 | 53 | 2259 | 48 | 135 | 50 | 44 | 38 | 6016 | 224 | 221 | 47 | 315.6 | 236 | 245 | 271.8 | 210.2 | 226 | 48 | 57 | 759.6 | 195 | 35 | 234 | 897.4 | 975.2 | 46 | 47 | 54 | 272.8 | 58 | 389.2 | 48 | 245 | 49 | 331.6 | 183 | 51 | 194 | 31 | 61 | 116.8 | 1317.2 | 310 | 57 | 775 | 2656.8 | 47 | 57 | 47 | 254 | 4005 | 179 | 104.4 | 2813 | 56 | 339.4 | 570.4 | 154 | 224 | 56 | 238 | 45 | 48 | 34 | 953 | 465.4 | 45 | 55 | 419 | 198 | 52 | 246 | 49 | 89.8 | 52 | 514 | 231 | 430 | 51 | 56 | 126.8 | 180 | 226 | 535 | 636 | 216 | 252.6 | 338 | 79.6 | 626.4 | 383 | 623 | 54
304.6 | 480.8 | 48 | 48 | 33 | 427.4 | 210.2 | 273 | 150 | 257 | 51 | 646.6 | 51 | 37 | 53 | 56 | 49 | 54 | 45 | 200 | 51 | 187 | 747.4 | 52 | 50 | 756.4 | 479 | 560.4 | 506 | 367 | 46 | 459.4 | 76 | 315 | 362 | 49 | 224 | 170 | 49 | 54 | 251 | 58 | 226 | 44 | 271 | 286 | 48 | 51 | 269 | 157 | 51 | 6498.6 | 42 | 48 | 51 | 2820.2 | 56 | 328 | 51 | 39 | 212 | 148.4 | 48 | 51 | 253.8 | 200 | 220 | 50 | 32 | 168 | 48 | 56 | 10565 | 38 | 54 | 231 | 528.6 | 248.6 | 339 | 504.6 | 661 | 61 | 131.8 | 379 | 55 | 42 | 95.8 | 50 | 714 | 36 | 295 | 281 | 726 | 52 | 46 | 344 | 56 | 53 | 672 | 33 | 156 | 192 | 249 | 54 | 100 | 50 | 2203 | 53 | 2223 | 48 | 183 | 50 | 44 | 38 | 119 | 208 | 221 | 47 | 126 | 236 | 311.8 | 343 | 355 | 252 | 48 | 57 | 786.2 | 195 | 35 | 234 | 2113 | 2116 | 46 | 47 | 54 | 268 | 217 | 434 | 48 | 245 | 49 | 394 | 183 | 51 | 190 | 59.6 | 130.2 | 166 | 290 | 310 | 236 | 708 | 2749 | 47 | 57 | 131 | 154 | 1418.4 | 151 | 201 | 2813 | 56 | 306 | 396.4 | 154 | 224 | 63 | 120.4 | 45 | 48 | 34 | 922 | 653.6 | 45 | 55 | 306.6 | 198 | 52 | 246 | 49 | 154 | 52 | 506 | 345 | 478 | 51 | 56 | 242 | 253.6 | 197.6 | 399.8 | 676 | 256 | 199 | 383.4 | 162 | 605 | 463.8 | 679 | 54
169 | 640 | 48 | 48 | 33 | 326.8 | 293 | 273 | 342 | 257 | 51 | 644 | 51 | 37 | 158 | 56 | 112 | 54 | 45 | 236 | 51 | 187 | 769 | 52 | 50 | 766 | 307.6 | 547 | 511.8 | 1850.8 | 46 | 449 | 52 | 311 | 170 | 49 | 224 | 48 | 49 | 54 | 50 | 54 | 198 | 44 | 271 | 163 | 48 | 51 | 269 | 157 | 51 | 407 | 157.8 | 48 | 51 | 799 | 56 | 265.2 | 51 | 39 | 212 | 50 | 48 | 239 | 231 | 254 | 220 | 50 | 32 | 168 | 48 | 56 | 4494.8 | 108.2 | 54 | 231 | 531 | 317 | 461.4 | 339.8 | 449 | 61 | 125 | 379 | 55 | 42 | 47 | 50 | 622 | 36 | 270.2 | 913 | 682 | 52 | 46 | 317.2 | 56 | 53 | 916 | 33 | 56 | 200 | 263 | 54 | 360 | 50 | 2299.6 | 113 | 2240.6 | 48 | 195 | 50 | 226.2 | 38 | 179 | 244 | 84.2 | 47 | 176.6 | 236 | 412 | 343 | 355 | 424 | 48 | 57 | 700 | 701.4 | 35 | 57 | 2137 | 2494.2 | 46 | 47 | 54 | 292 | 217 | 434 | 48 | 245 | 49 | 2385.8 | 52 | 51 | 202 | 174 | 234 | 166 | 399.8 | 310 | 296 | 667 | 2799 | 47 | 57 | 243 | 241.2 | 1378.4 | 167 | 201 | 222 | 77.6 | 306 | 310 | 106.4 | 116 | 63 | 42 | 45 | 127.6 | 34 | 973 | 796 | 45 | 55 | 1267.6 | 97.8 | 52 | 94 | 49 | 154 | 52 | 423 | 692.4 | 639 | 51 | 56 | 242 | 364 | 1092.2 | 366 | 659.2 | 285.6 | 199 | 389.2 | 162 | 616.6 | 521.8 | 658 | 54
97.6 | 604 | 48 | 241 | 33 | 349.8 | 271.6 | 273 | 368 | 216.2 | 51 | 561.6 | 59 | 221 | 230 | 56 | 154 | 66 | 45 | 256 | 514.2 | 340.6 | 5862.2 | 52 | 119.2 | 1238 | 181 | 591 | 607 | 3756 | 46 | 498.6 | 52 | 335 | 230 | 49 | 224 | 48 | 49 | 54 | 50 | 110.6 | 190 | 133.6 | 271 | 183.2 | 142.4 | 51 | 708 | 297.2 | 51 | 897.8 | 235 | 48 | 51 | 770 | 56 | 315.6 | 51 | 39 | 212 | 50 | 48 | 239 | 157 | 234 | 78.4 | 50 | 32 | 168 | 48 | 56 | 594.8 | 155 | 54 | 117.6 | 500 | 440.8 | 1511.6 | 263 | 534.2 | 61 | 149 | 379 | 55 | 42 | 83 | 50 | 707 | 36 | 183 | 1725.6 | 618 | 52 | 46 | 511 | 56 | 53 | 421 | 33 | 156 | 266.4 | 194 | 54 | 429 | 131.2 | 2506.4 | 118.6 | 2647.6 | 48 | 619 | 50 | 321 | 38 | 128.6 | 294.4 | 50 | 47 | 147 | 87.2 | 371 | 274.6 | 239 | 502 | 48 | 57 | 422.6 | 195 | 35 | 57 | 1707.8 | 2787.2 | 1473 | 47 | 172.8 | 252 | 185.2 | 394 | 48 | 128.6 | 49 | 2372 | 52 | 110.6 | 226 | 174 | 234 | 166 | 1678.2 | 310 | 280 | 600 | 3073 | 47 | 57 | 2650 | 310.2 | 1462.4 | 211 | 201 | 234 | 319.2 | 258 | 298 | 95 | 44 | 2235.2 | 42 | 69 | 247 | 34 | 961.4 | 688 | 45 | 55 | 211 | 31 | 52 | 56 | 49 | 154 | 220.6 | 342 | 1150 | 667 | 51 | 56 | 242 | 359.8 | 2993.8 | 320.8 | 3141.6 | 216 | 107.2 | 1302 | 326 | 764 | 469.8 | 1071 | 54
50 | 426.4 | 48 | 241 | 33 | 363 | 186 | 229 | 1164 | 53 | 51 | 567 | 181 | 221 | 310 | 56 | 154 | 114 | 45 | 232 | 576 | 322.6 | 487 | 52 | 223 | 1194 | 145 | 655 | 719.6 | 3845.8 | 46 | 596 | 52 | 335 | 269 | 49 | 48 | 48 | 49 | 217.2 | 86 | 309 | 190 | 342 | 134.2 | 264 | 166 | 51 | 1197.4 | 327.6 | 51 | 1217.6 | 235 | 48 | 51 | 694.4 | 142.4 | 306 | 51 | 39 | 212 | 50 | 84 | 201.4 | 46 | 295 | 43 | 50 | 32 | 97.2 | 129.6 | 56 | 778.8 | 278.2 | 54 | 42 | 491 | 356 | 498 | 299 | 511 | 61 | 125 | 367 | 171 | 138 | 190.6 | 50 | 777 | 36 | 321 | 588.2 | 642.8 | 52 | 46 | 520.8 | 56 | 53 | 227.4 | 33 | 156 | 270.8 | 162 | 54 | 435 | 217 | 2316.6 | 111 | 4270 | 48 | 1061 | 50 | 321 | 38 | 255 | 236 | 50 | 47 | 179 | 50 | 207 | 193.4 | 239 | 476 | 48 | 57 | 357.8 | 195 | 111.8 | 57 | 183 | 2018 | 2449.6 | 47 | 252 | 218 | 58 | 386 | 48 | 51 | 49 | 2420 | 52 | 251 | 230 | 174 | 234 | 43 | 507 | 310 | 304 | 636 | 3117 | 47 | 57 | 3401 | 269 | 1469 | 222 | 136.6 | 234 | 358 | 254 | 1104.4 | 2092.8 | 44 | 2930.2 | 42 | 165 | 356 | 34 | 831 | 674.4 | 45 | 55 | 251 | 31 | 52 | 56 | 49 | 68.4 | 259 | 315.8 | 1713.4 | 653 | 51 | 56 | 242 | 343 | 4574.8 | 100.2 | 3777 | 272 | 46 | 1333 | 310 | 874 | 436.4 | 1515.2 | 54
50 | 657.4 | 148 | 202.4 | 185 | 460 | 3403 | 75.6 | 2266 | 53 | 51 | 690.8 | 220 | 221 | 400 | 56 | 318 | 54 | 45 | 220 | 456.8 | 238 | 357.4 | 52 | 223 | 1178 | 50 | 6475.8 | 634 | 3712 | 116.8 | 669 | 132 | 306 | 310 | 49 | 48 | 60 | 49 | 387 | 110 | 643.4 | 1434.4 | 342 | 43 | 264 | 166 | 51 | 118 | 238 | 51 | 354 | 235 | 184 | 51 | 603.4 | 164 | 340.8 | 76.2 | 39 | 76.8 | 50 | 1443 | 73.4 | 46 | 339 | 43 | 82 | 32 | 165.2 | 252 | 233.2 | 940 | 309 | 54 | 42 | 495 | 304.4 | 495.6 | 331 | 708.4 | 61 | 197 | 367 | 206.8 | 138 | 340 | 50 | 697 | 135 | 408.6 | 583 | 694 | 52 | 46 | 543 | 56 | 265 | 93 | 33 | 146 | 226 | 288 | 71.8 | 424.2 | 233 | 2183 | 119 | 4347.6 | 48 | 233 | 50 | 273.4 | 38 | 235 | 363 | 150 | 47 | 196.8 | 50 | 259.2 | 51 | 94.2 | 124 | 48 | 57 | 355 | 195 | 227 | 118.2 | 287 | 52 | 2600 | 47 | 252 | 258.4 | 58 | 494 | 48 | 221 | 49 | 2372 | 52 | 191 | 220.4 | 145.4 | 234 | 43 | 411 | 304.8 | 3157.4 | 660 | 4335.6 | 117.4 | 57 | 3457 | 269 | 54 | 236 | 40 | 2673.2 | 358 | 286 | 761.2 | 3975.6 | 44 | 2987.4 | 42 | 165 | 356 | 34 | 801 | 694 | 45 | 55 | 329 | 72.2 | 52 | 56 | 49 | 47 | 252 | 354 | 902 | 597 | 63 | 56 | 50 | 343 | 1460 | 62 | 3777 | 249.2 | 46 | 1282 | 286 | 942 | 418 | 724 | 54
50 | 1096.6 | 181.8 | 48 | 223 | 460 | 2611 | 166 | 2151.4 | 53 | 51 | 898.2 | 215 | 221 | 305 | 56 | 252.2 | 54 | 45 | 220 | 375.8 | 147 | 1483.2 | 52 | 223 | 694 | 50 | 1192.8 | 648.8 | 3743.8 | 164 | 1211 | 152 | 317 | 1444.6 | 49 | 160.2 | 104 | 49 | 473 | 5315 | 860.4 | 281 | 319.6 | 43 | 264 | 258.2 | 51 | 81 | 254 | 159 | 322 | 196.4 | 164 | 51 | 575 | 164 | 497 | 177 | 39 | 43 | 50 | 87 | 163 | 46 | 277 | 43 | 90 | 32 | 194 | 252 | 312 | 644 | 192 | 54 | 42 | 402.8 | 152 | 363.6 | 383 | 678 | 61 | 285 | 379 | 214 | 359 | 316 | 50 | 723 | 135 | 442 | 451 | 682 | 52 | 46 | 708 | 56 | 302 | 463.4 | 90.6 | 310 | 330.8 | 414 | 183.8 | 462 | 230.6 | 2143 | 107 | 3041 | 48 | 185 | 50 | 138.8 | 38 | 235 | 493 | 1277.8 | 47 | 184 | 50 | 159 | 51 | 58 | 124 | 48 | 57 | 371 | 1022.8 | 227 | 127.8 | 375 | 52 | 2580 | 47 | 252 | 334.6 | 58 | 530 | 48 | 277 | 49 | 773.6 | 52 | 215 | 146 | 31 | 61 | 43 | 402.6 | 349 | 3212 | 716.2 | 2912 | 223 | 57 | 3421 | 269 | 54 | 261.4 | 247 | 2973 | 293.2 | 226 | 313 | 451 | 44 | 1386 | 42 | 165 | 356 | 34 | 884 | 662 | 77 | 55 | 421 | 201.4 | 52 | 56 | 49 | 183 | 255.6 | 394 | 775.6 | 604.8 | 95 | 219 | 50 | 159 | 1467 | 62 | 3682 | 341 | 46 | 1296 | 310 | 6520.4 | 581.6 | 751 | 54
182 | 3814 | 48 | 48 | 223 | 436 | 2659 | 166 | 2035 | 53 | 261 | 833 | 211 | 110.6 | 243 | 164 | 258 | 54 | 45 | 300 | 191 | 147 | 1463.2 | 52 | 223 | 1173.2 | 50 | 2728 | 930 | 3790.6 | 164 | 693 | 258.2 | 365 | 313 | 49 | 235 | 87 | 49 | 269 | 234 | 1022.8 | 298.4 | 230 | 43 | 264 | 241 | 51 | 81 | 41 | 159 | 74.8 | 42 | 176 | 51 | 635 | 142.4 | 385 | 177 | 39 | 43 | 50 | 83 | 163 | 69 | 256.4 | 43 | 214.8 | 32 | 206 | 252 | 312 | 740.4 | 194.4 | 59.2 | 42 | 49 | 215.8 | 439.4 | 355 | 592.8 | 61 | 259 | 450.8 | 339.6 | 320.6 | 316 | 50 | 831 | 262.8 | 51 | 455 | 694 | 52 | 46 | 850.2 | 56 | 278 | 637.6 | 129 | 426 | 334 | 174 | 182 | 458 | 233.6 | 2135 | 87 | 3059.6 | 208.8 | 265 | 50 | 44 | 62 | 243 | 688 | 230 | 47 | 242 | 50 | 367 | 51 | 58 | 124 | 48 | 57 | 367 | 710.4 | 152.8 | 169.8 | 569.2 | 52 | 1092 | 47 | 212.4 | 389 | 58 | 838 | 48 | 257 | 49 | 374.4 | 52 | 191 | 258.8 | 31 | 61 | 43 | 239.8 | 353 | 3290 | 774.6 | 2920 | 223 | 57 | 985.2 | 51 | 54 | 390 | 247 | 2949 | 172.4 | 232 | 328 | 475 | 150.8 | 377 | 42 | 93 | 113.4 | 34 | 920 | 662 | 205 | 3640 | 1477.6 | 293 | 52 | 56 | 49 | 217 | 255.4 | 430 | 669.8 | 572.2 | 79 | 443 | 50 | 91.8 | 1661.8 | 62 | 1137.6 | 487 | 46 | 2884.8 | 373 | 819.8 | 667 | 826.6 | 54
290 | 3790 | 48 | 48 | 223 | 420 | 1221.2 | 166 | 2035 | 53 | 261 | 728.4 | 299 | 37 | 243 | 236 | 314.8 | 54 | 45 | 336.6 | 139 | 147 | 392 | 233 | 50 | 649.8 | 50 | 2722.4 | 846 | 3669 | 164 | 793 | 548 | 435 | 325 | 49 | 235 | 103 | 49 | 269 | 262.8 | 938 | 382.8 | 118.4 | 43 | 96 | 241 | 51 | 241.8 | 41 | 159 | 48 | 42 | 224 | 51 | 779 | 56 | 3741.2 | 177 | 39 | 43 | 50 | 83 | 163 | 64.6 | 254 | 43 | 283 | 32 | 218.4 | 252 | 288.4 | 837.2 | 154.4 | 67 | 42 | 49 | 267.8 | 441.2 | 411.4 | 646 | 61 | 252 | 614 | 389 | 218.8 | 781.8 | 50 | 879 | 308.4 | 127 | 1554.8 | 641.6 | 52 | 46 | 438.8 | 56 | 190 | 742 | 129 | 426 | 374 | 178.4 | 209.2 | 430.6 | 231.4 | 2131 | 143.8 | 1023 | 249 | 285 | 50 | 44 | 120 | 275 | 772 | 210 | 47 | 252 | 50 | 331.4 | 51 | 58 | 124 | 48 | 94.2 | 415 | 340 | 240 | 284.4 | 664.8 | 52 | 142 | 47 | 54 | 790.2 | 58 | 858 | 48 | 213 | 49 | 364 | 173.8 | 223 | 378.6 | 31 | 61 | 43 | 362.6 | 373 | 3298 | 737 | 2852 | 223 | 57 | 950.4 | 51 | 54 | 298 | 247 | 3067.4 | 56 | 395.2 | 354.4 | 571 | 222 | 341 | 42 | 45 | 48 | 34 | 796 | 650 | 205 | 9641.8 | 471 | 345 | 52 | 56 | 89 | 217 | 136 | 435.4 | 480 | 561 | 71 | 443 | 50 | 47 | 857.2 | 62 | 575.6 | 478.8 | 131.6 | 3976.4 | 1389.2 | 571 | 667 | 659 | 54
326 | 3763.2 | 48 | 201 | 147 | 420 | 384 | 98.2 | 2050 | 53 | 309 | 644.4 | 317.6 | 37 | 243 | 236 | 349 | 54 | 67 | 303 | 111.2 | 106.6 | 412 | 233 | 50 | 546 | 50 | 2670 | 1230 | 4247.4 | 46 | 683 | 408 | 385 | 325 | 49 | 319 | 191.8 | 49 | 230 | 260 | 1064 | 501.4 | 44 | 43 | 54 | 241 | 51 | 535 | 41 | 115.8 | 48 | 42 | 1004.8 | 51 | 769 | 56 | 679.4 | 101.4 | 39 | 43 | 50 | 300.6 | 95.8 | 64.6 | 667.4 | 43 | 1619.8 | 32 | 380.8 | 48 | 166.4 | 823 | 146 | 123 | 42 | 49 | 375 | 483 | 373.8 | 666 | 61 | 249 | 696.2 | 242 | 42 | 1087.8 | 50 | 858 | 319.8 | 241 | 271 | 661.8 | 52 | 90 | 447.6 | 97 | 218 | 776.6 | 129 | 426 | 374.8 | 594.2 | 264.8 | 375 | 321 | 2103 | 277.8 | 1153.2 | 249 | 309 | 50 | 44 | 1588.8 | 243 | 641 | 150 | 47 | 324 | 50 | 248 | 51 | 58 | 124 | 48 | 243 | 397 | 511 | 240 | 279 | 648.6 | 52 | 243.8 | 47 | 54 | 1383.2 | 58 | 930 | 48 | 237 | 156 | 324 | 255 | 271 | 505 | 31 | 61 | 43 | 497 | 413 | 509 | 660.2 | 2819 | 223 | 247.4 | 480 | 51 | 54 | 847.8 | 247 | 902.6 | 56 | 635 | 408 | 655 | 222 | 881 | 42 | 45 | 48 | 157.6 | 6801.4 | 554 | 205 | 2935 | 447 | 463 | 52 | 56 | 149 | 217 | 179 | 494 | 468.4 | 561 | 71 | 443 | 50 | 47 | 640 | 62 | 678 | 498 | 260 | 4016.4 | 368.8 | 623 | 622.2 | 699 | 54
334 | 1432.6 | 48 | 201 | 146 | 493.2 | 360 | 53 | 1498 | 53 | 289 | 632 | 362 | 37 | 368.6 | 92 | 313 | 54 | 244.2 | 331 | 154 | 46 | 456 | 233 | 50 | 539.8 | 50 | 2634 | 1740.6 | 2422.2 | 46 | 621 | 339 | 345 | 330 | 49 | 182.8 | 280 | 49 | 56 | 350.6 | 1001 | 526 | 44 | 43 | 54 | 202.4 | 51 | 721 | 41 | 51 | 48 | 42 | 658.4 | 51 | 810 | 56 | 722 | 155.4 | 39 | 43 | 50 | 361.2 | 51 | 73 | 2495 | 43 | 293 | 32 | 352 | 48 | 56 | 779 | 122 | 137 | 42 | 49 | 563 | 495.4 | 357 | 586 | 61 | 194 | 774.2 | 242 | 62 | 309 | 50 | 842 | 426 | 241 | 271 | 842 | 52 | 505.6 | 384 | 261 | 258 | 825 | 33 | 172 | 386 | 681 | 244 | 617.4 | 365 | 2103 | 205.8 | 1194 | 249 | 263.4 | 50 | 44 | 381.6 | 235 | 635 | 190 | 47 | 308 | 50 | 424 | 51 | 58 | 124 | 48 | 243 | 385 | 395 | 263 | 286.2 | 637 | 52 | 260.6 | 47 | 54 | 1371 | 58 | 908.4 | 48 | 237 | 156 | 314 | 255 | 271 | 533 | 181 | 61 | 43 | 481 | 345 | 461 | 774.6 | 2767 | 47 | 442 | 432 | 51 | 54 | 3379.4 | 122.8 | 252.4 | 56 | 975 | 416 | 631 | 79.6 | 581 | 81.2 | 45 | 48 | 209.2 | 861 | 524.8 | 205 | 124 | 464.6 | 324 | 52 | 56 | 149 | 81 | 247 | 515.8 | 494 | 1769.4 | 2516.6 | 365.6 | 50 | 47 | 811 | 62 | 678.8 | 2090 | 260 | 3031.2 | 397.4 | 607 | 527.2 | 699 | 54
317.2 | 786 | 153.6 | 238.6 | 146 | 2017.2 | 408 | 53 | 200 | 78.4 | 241 | 461.6 | 362 | 37 | 403 | 56 | 189 | 99 | 45 | 281.8 | 118 | 46 | 480.2 | 233 | 50 | 555 | 50 | 1047.6 | 703 | 633 | 81.6 | 534 | 152.8 | 747 | 405 | 210 | 48 | 273 | 49 | 54 | 371 | 965 | 590 | 44 | 59 | 54 | 177 | 51 | 695.4 | 189.8 | 51 | 188 | 42 | 264 | 95 | 790 | 56 | 762 | 225 | 39 | 43 | 50 | 434 | 51 | 69 | 2588 | 43 | 214 | 32 | 300 | 48 | 56 | 706 | 98 | 165.8 | 42 | 49 | 246.8 | 1559.6 | 317 | 1295.6 | 61 | 168 | 1301.4 | 167.2 | 50 | 365.8 | 140 | 818 | 383.4 | 810.4 | 50 | 849.4 | 52 | 1007.6 | 464.4 | 261 | 179.8 | 809 | 33 | 56 | 382 | 681.2 | 184 | 750 | 509 | 2103 | 201 | 1194 | 168.6 | 1498.8 | 50 | 44 | 1578 | 222 | 423 | 190 | 47 | 326.4 | 50 | 328 | 51 | 127.6 | 194.8 | 48 | 243 | 385 | 366 | 1489 | 402 | 637 | 52 | 257 | 47 | 54 | 1388.6 | 58 | 774.8 | 48 | 294.6 | 156 | 314 | 255 | 271 | 376.2 | 181 | 61 | 43 | 541.8 | 527 | 423 | 1039 | 2753 | 47 | 561.2 | 330 | 51 | 553.8 | 3385 | 40 | 200.4 | 56 | 1007 | 332 | 655 | 80 | 581 | 322 | 45 | 48 | 928.6 | 811.6 | 546.2 | 77 | 55 | 301 | 354 | 52 | 56 | 149 | 47 | 186 | 469 | 45 | 556.8 | 6121.2 | 56 | 50 | 47 | 346.4 | 62 | 694 | 3108 | 260 | 1369 | 278.4 | 607 | 949 | 618.2 | 248
346 | 817 | 224 | 389 | 146 | 4369 | 436 | 53 | 196 | 180 | 241 | 334.8 | 326 | 37 | 370.6 | 56 | 189 | 99 | 45 | 208 | 122.8 | 46 | 495 | 124.4 | 1310 | 521 | 135.8 | 646.2 | 697 | 2902.6 | 128 | 508 | 118 | 2579.4 | 531.8 | 210 | 48 | 234 | 49 | 54 | 281 | 953 | 590 | 44 | 59 | 54 | 263 | 51 | 218.6 | 268 | 51 | 258.4 | 42 | 244 | 95 | 790 | 56 | 691.8 | 225 | 39 | 43 | 50 | 539 | 51 | 69 | 2588 | 43 | 214 | 32 | 216.2 | 48 | 56 | 578 | 98 | 209 | 42 | 130.2 | 222 | 533 | 406 | 2066 | 61 | 163.2 | 1801.8 | 55 | 42 | 338.6 | 430 | 818 | 106.8 | 2496 | 50 | 807 | 52 | 639.2 | 518 | 179 | 211 | 673 | 184 | 56 | 434 | 722.6 | 172 | 754 | 517 | 2163 | 203.4 | 1218 | 48 | 2276 | 50 | 44 | 3274 | 218 | 622.6 | 158 | 47 | 536.8 | 50 | 308 | 51 | 174 | 124 | 48 | 243 | 337 | 368.8 | 1325 | 476 | 526 | 100.8 | 257 | 47 | 54 | 1363 | 58 | 674 | 48 | 705.6 | 113.2 | 426.2 | 214.4 | 271 | 332 | 181 | 61 | 43 | 554 | 527 | 984.4 | 1039 | 2775.6 | 47 | 445.4 | 282 | 51 | 89 | 3385 | 40 | 114 | 56 | 1058.2 | 294.4 | 595 | 224 | 553 | 358 | 45 | 48 | 943.6 | 830.6 | 592.6 | 45 | 67 | 391.8 | 374 | 52 | 170 | 69 | 47 | 112 | 439 | 45 | 423.6 | 1362 | 56 | 50 | 47 | 428 | 62 | 694 | 3051 | 286.8 | 1349 | 196.4 | 567 | 341 | 641 | 397
346 | 756.2 | 224 | 236 | 100.8 | 4442.6 | 468 | 141 | 198 | 180 | 241 | 330 | 191 | 37 | 309 | 56 | 700.8 | 300.2 | 45 | 208 | 130 | 130.6 | 453 | 1365 | 2150 | 616.6 | 193 | 1855.4 | 616.2 | 3455 | 128 | 488.8 | 719.6 | 2646 | 647 | 210 | 48 | 92.4 | 49 | 54 | 281 | 899.6 | 384 | 44 | 59 | 54 | 263 | 51 | 93 | 432 | 51 | 364 | 42 | 164 | 51 | 790 | 56 | 517 | 225 | 39 | 43 | 239 | 223 | 51 | 61.8 | 1642.2 | 43 | 154 | 32 | 197 | 48 | 56 | 386 | 98 | 7198.2 | 42 | 252 | 222 | 619.4 | 370 | 2078 | 76 | 156 | 2906.4 | 55 | 42 | 353 | 490 | 818 | 36 | 2338 | 50 | 747 | 232 | 428 | 458 | 56 | 247 | 249 | 184 | 56 | 1179.2 | 667.4 | 379 | 221 | 463 | 2143 | 203.4 | 1254 | 48 | 2276 | 50 | 44 | 3131 | 202 | 5739.8 | 150 | 47 | 447 | 50 | 308 | 165 | 174 | 124 | 48 | 94.2 | 308.8 | 277.4 | 1284 | 476 | 550.2 | 174 | 233 | 47 | 54 | 1351 | 58 | 674 | 54.8 | 2447.2 | 49 | 495 | 52 | 211 | 118 | 181 | 61 | 115.4 | 478 | 527 | 3684.2 | 1039 | 2866 | 47 | 341.8 | 262 | 51 | 150.6 | 2727.2 | 201 | 114 | 56 | 918 | 288 | 355 | 224 | 433.4 | 334 | 45 | 121.2 | 317 | 933 | 587 | 45 | 55 | 469 | 344 | 52 | 246 | 49 | 132.6 | 112 | 439 | 45 | 429 | 1332 | 56 | 50 | 47 | 405.6 | 138.4 | 694 | 3051 | 180 | 1349 | 188 | 471 | 345.8 | 641 | 397
322 | 669 | 224 | 236 | 33 | 4569 | 553.2 | 273 | 200 | 180 | 121 | 351 | 191 | 37 | 182.6 | 56 | 1036.2 | 501.4 | 45 | 208 | 146 | 187 | 544 | 1385 | 2150 | 722.4 | 302.8 | 1500 | 401.4 | 3363 | 300.8 | 476 | 3429 | 2646 | 647 | 210 | 48 | 68 | 49 | 54 | 5390 | 201 | 292 | 44 | 59 | 54 | 91 | 51 | 78.6 | 246 | 51 | 364 | 42 | 152 | 51 | 802 | 56 | 376 | 190.2 | 160.2 | 43 | 1398.2 | 223 | 51 | 57 | 586 | 43 | 114 | 32 | 294.6 | 48 | 56 | 386 | 98 | 2304 | 73.4 | 252 | 222 | 610.2 | 370 | 3161.2 | 148 | 156 | 1694.4 | 55 | 42 | 353 | 490 | 770 | 36 | 2298 | 50 | 673 | 277 | 392 | 489.8 | 56 | 247 | 261 | 153.8 | 56 | 2369 | 500 | 379 | 119 | 419 | 2125 | 201 | 1202.6 | 48 | 2276 | 57 | 44 | 3193 | 202 | 215 | 150 | 47 | 444.4 | 198.8 | 308 | 200.6 | 174 | 194.8 | 48 | 57 | 471 | 209 | 1215 | 6554.6 | 2733 | 174 | 217 | 47 | 54 | 1351 | 58 | 674 | 82 | 2486 | 49 | 567 | 156.8 | 163 | 118 | 91 | 95.6 | 224 | 483 | 527 | 3210 | 943 | 2866 | 47 | 241 | 5118.8 | 51 | 193 | 1377.6 | 201 | 2228.4 | 56 | 918 | 288 | 355 | 224 | 567 | 298 | 45 | 231 | 351.2 | 1041.4 | 583 | 45 | 132.2 | 437 | 304 | 52 | 246 | 49 | 154 | 112 | 379 | 45 | 429 | 1304 | 56 | 50 | 47 | 411.8 | 253 | 585.2 | 3188.6 | 333 | 1349 | 188 | 447 | 341 | 541 | 397
354.2 | 589 | 188.8 | 350 | 33 | 3077.8 | 423 | 273 | 200 | 103.8 | 91 | 365 | 91 | 37 | 153 | 56 | 981 | 99 | 45 | 48 | 265.6 | 187 | 784.8 | 1465 | 1310 | 667.8 | 376 | 1103 | 339 | 3395 | 344 | 476 | 3283 | 366 | 522 | 220.4 | 224 | 68 | 49 | 68 | 281 | 189 | 268 | 44 | 59 | 127.8 | 184 | 51 | 69 | 246 | 51 | 739.8 | 42 | 152 | 51 | 747 | 56 | 336 | 51 | 241 | 43 | 443.8 | 223 | 51 | 57 | 399 | 43 | 114 | 32 | 319 | 48 | 56 | 506 | 191.6 | 2389 | 199 | 252 | 306 | 427 | 344.8 | 1988.4 | 926.2 | 118 | 1648 | 55 | 80.4 | 353 | 490 | 852.2 | 36 | 2298 | 50 | 550 | 277 | 328 | 263.6 | 56 | 247 | 285 | 33 | 56 | 2369 | 500 | 379 | 51 | 419 | 2113 | 195.4 | 1187 | 48 | 1489.4 | 57 | 139.2 | 2009 | 202 | 200.6 | 218.4 | 47 | 394 | 236 | 308 | 343 | 58 | 124 | 48 | 57 | 467.2 | 209 | 1169 | 718 | 2733 | 174 | 646.8 | 47 | 54 | 1351 | 217 | 614 | 82 | 2593.6 | 49 | 463 | 183 | 151 | 118 | 31 | 234 | 224 | 531 | 540.2 | 3210 | 867.2 | 2866 | 47 | 241 | 47 | 51 | 5796.4 | 96 | 201 | 2851.4 | 56 | 886 | 283.6 | 402.6 | 224 | 867 | 93.2 | 45 | 296.4 | 337.2 | 1102 | 583 | 45 | 248 | 413 | 224 | 52 | 246 | 49 | 179 | 52 | 379 | 59 | 397 | 1304 | 150 | 50 | 47 | 336.4 | 253 | 558 | 3223 | 333 | 272 | 188 | 447 | 378.2 | 485.8 | 280.6
349 | 732 | 48 | 199.6 | 33 | 922.6 | 345.4 | 273 | 200 | 53 | 91 | 326 | 91 | 37 | 153 | 56 | 973 | 120 | 45 | 48 | 344.2 | 187 | 863.8 | 1465 | 50 | 739.6 | 290.2 | 706 | 294.2 | 1009.4 | 314 | 476 | 3210 | 398 | 591 | 313 | 224 | 68 | 49 | 1249.4 | 181 | 181 | 345.8 | 44 | 241.4 | 177 | 184 | 51 | 69 | 246 | 51 | 1115.6 | 169.8 | 152 | 51 | 1042.8 | 56 | 336 | 51 | 241 | 43 | 493 | 48 | 51 | 242 | 391 | 59 | 171.6 | 32 | 366.2 | 48 | 56 | 686 | 215 | 2443 | 199 | 252 | 261 | 412.4 | 301 | 1966.8 | 2116 | 48 | 1648 | 55 | 138 | 353 | 2462.8 | 894 | 36 | 2298 | 50 | 490 | 277 | 187.4 | 210 | 56 | 507.8 | 249 | 33 | 56 | 2362.6 | 1947.2 | 400.6 | 51 | 605 | 2113 | 187 | 1111 | 88 | 385.6 | 57 | 163 | 213 | 202 | 191 | 321 | 47 | 187 | 236 | 308 | 297.4 | 58 | 159.4 | 48 | 57 | 614 | 209 | 1169 | 570 | 2858.6 | 76.4 | 1009.4 | 47 | 54 | 1394.2 | 217 | 514 | 158 | 2593.6 | 49 | 468.2 | 183 | 152.8 | 126 | 31 | 234 | 115.4 | 531 | 486 | 2648.6 | 990.8 | 2830 | 47 | 241 | 95.4 | 51 | 193 | 96 | 201 | 2875 | 99.2 | 758 | 475.4 | 3886 | 80 | 955.8 | 110 | 117 | 340 | 214 | 1031.8 | 583 | 45 | 248 | 306.2 | 224 | 58.4 | 284.4 | 49 | 132.6 | 52 | 379 | 113 | 389 | 1264 | 150 | 50 | 159 | 352 | 253 | 486 | 3223 | 252.6 | 272 | 947.4 | 549.8 | 430.6 | 403 | 54
504.2 | 878.4 | 48 | 162 | 44 | 474 | 407 | 273 | 200 | 93.8 | 91 | 326 | 91 | 37 | 153 | 167 | 973 | 170 | 45 | 48 | 328 | 179.2 | 1577.8 | 1465 | 50 | 759.6 | 233 | 706 | 3802.6 | 496.4 | 1614.4 | 2081 | 2584.4 | 398 | 445 | 498 | 224 | 68 | 49 | 68 | 151 | 217 | 529.2 | 133.6 | 287 | 177 | 184 | 51 | 4097.2 | 198 | 51 | 684 | 303 | 152 | 51 | 2140 | 56 | 328 | 51 | 642.6 | 43 | 379.6 | 48 | 201.4 | 242 | 955.6 | 165.2 | 606.2 | 32 | 437 | 48 | 56 | 804.8 | 197.8 | 1217.4 | 223 | 75 | 337.4 | 406 | 317 | 1980 | 2116 | 48 | 1197 | 55 | 138 | 295 | 2916 | 966 | 264.4 | 2298 | 50 | 442 | 187 | 1441.8 | 210 | 56 | 247 | 249 | 159.6 | 56 | 1956.4 | 2437 | 362.8 | 51 | 605 | 33 | 187 | 1039 | 172 | 441 | 57 | 321 | 203 | 202 | 191 | 321 | 47 | 155 | 236 | 431 | 229 | 58 | 159.4 | 48 | 57 | 649 | 209 | 942.2 | 4259.4 | 1221.2 | 52 | 329 | 47 | 133.2 | 1423 | 298.2 | 454 | 292 | 432.2 | 55 | 509 | 156.8 | 235 | 114 | 31 | 234 | 43 | 564.8 | 486 | 401 | 687 | 2976 | 47 | 213 | 287 | 240.6 | 147 | 96 | 404 | 4037.8 | 170.6 | 742 | 587 | 4898 | 44 | 515 | 166 | 165 | 266.8 | 900.8 | 985 | 664.6 | 172 | 132.2 | 235 | 352.4 | 75 | 482.4 | 49 | 47 | 52 | 495.8 | 149 | 389 | 73 | 150 | 126.8 | 232.6 | 352 | 320.6 | 1095.4 | 3203 | 199 | 281 | 1477 | 808 | 2597.8 | 403 | 146
428 | 870 | 48 | 277.8 | 44 | 228.4 | 303 | 69.4 | 222.8 | 297 | 547 | 326 | 91 | 221 | 153 | 167 | 3471 | 194 | 45 | 48 | 328 | 238 | 1179.4 | 1465 | 219.8 | 1632.4 | 196.4 | 706 | 2014.8 | 552 | 3390.6 | 3194.2 | 164.4 | 398 | 460.6 | 464 | 224 | 68 | 49 | 111 | 150.4 | 144.8 | 339 | 552 | 287 | 286 | 135.2 | 51 | 2505.4 | 157 | 115.8 | 1301 | 308 | 152 | 51 | 2080 | 56 | 3619.6 | 1294.8 | 200.6 | 43 | 5581 | 48 | 239 | 242 | 629.6 | 236 | 2287 | 3706.4 | 437 | 48 | 56 | 764 | 309.6 | 359 | 207.6 | 96.4 | 3824.6 | 1432.6 | 317 | 1932 | 2116 | 48 | 539 | 55 | 187.6 | 269.2 | 2901 | 1759.2 | 170 | 2298 | 50 | 1343.2 | 52 | 226.6 | 210 | 56 | 211 | 435 | 1271 | 155.2 | 370 | 2437 | 280 | 51 | 605 | 33 | 279.8 | 935 | 88 | 413 | 57 | 297.2 | 203 | 1504.4 | 191 | 4821 | 47 | 2566 | 161.6 | 601 | 229 | 94.2 | 124 | 48 | 57 | 605 | 209 | 85.4 | 2295 | 934 | 52 | 324.6 | 47 | 252 | 3406 | 171 | 454 | 352 | 655.6 | 3656.2 | 1715 | 52 | 288 | 98 | 166 | 234 | 43 | 1304.2 | 486 | 1537.2 | 610 | 2876 | 47 | 206 | 366.6 | 435.4 | 147 | 6387 | 308 | 760.6 | 1234.6 | 718 | 635 | 4686.4 | 44 | 515 | 1317.4 | 198 | 157 | 509.4 | 1973.8 | 799 | 188.4 | 55 | 241.4 | 378 | 103 | 216 | 49 | 47 | 52 | 1831.2 | 149 | 448.2 | 61 | 112.4 | 242 | 369.6 | 1372.6 | 231 | 3592 | 3078.2 | 46 | 305 | 7223.2 | 904.2 | 4802.6 | 403 | 166
428 | 862 | 48 | 355 | 196 | 114 | 292 | 77 | 311 | 337 | 2504.6 | 403.2 | 91 | 221 | 137 | 167 | 3475 | 194 | 45 | 48 | 264.8 | 238 | 672 | 52 | 141.2 | 1029.4 | 50 | 606 | 227 | 544 | 3229 | 3223 | 185 | 411.6 | 1617.6 | 289 | 118.4 | 97 | 49 | 283 | 228 | 114 | 339 | 552 | 287 | 212.2 | 62 | 111.6 | 406.8 | 157 | 159 | 1288 | 1056.4 | 152 | 51 | 2102.4 | 56 | 3109.8 | 51 | 39 | 43 | 94.8 | 48 | 578 | 242 | 1584 | 236 | 2287 | 1869.2 | 552.2 | 48 | 56 | 484 | 252 | 307.8 | 82 | 182 | 2037.8 | 406 | 317 | 1692 | 1719.4 | 48 | 539 | 55 | 160.4 | 318 | 1861.4 | 2875.8 | 170 | 2298 | 50 | 2695 | 52 | 235 | 82.8 | 56 | 187 | 570 | 2939 | 238 | 362 | 2425 | 280 | 51 | 612.2 | 33 | 303 | 857 | 48 | 406 | 78.6 | 202 | 203 | 368.2 | 315 | 328.4 | 47 | 2566 | 50 | 656.4 | 86.6 | 239 | 293.8 | 48 | 57 | 570 | 209 | 263 | 354 | 2298.4 | 52 | 326.4 | 47 | 252 | 3602.8 | 171 | 322.8 | 1453.4 | 2418 | 1922.6 | 2547.4 | 52 | 272 | 98 | 194.6 | 95.6 | 43 | 818.4 | 321.2 | 3224 | 630 | 2779.6 | 152.6 | 206 | 486 | 471 | 54 | 96 | 300 | 252.4 | 2702 | 718 | 575 | 3899.8 | 44 | 515 | 606 | 330 | 48 | 154 | 751.6 | 847 | 198.2 | 55 | 267 | 378 | 103 | 288.4 | 69 | 114.6 | 52 | 495 | 185 | 524 | 61 | 56 | 242 | 431.2 | 398.2 | 231 | 3499.6 | 2951 | 46 | 297 | 1417 | 897 | 382.6 | 417.4 | 166
404.2 | 890.4 | 48 | 355 | 234 | 114 | 292 | 77 | 364.6 | 257 | 2517 | 2366.6 | 93.4 | 221 | 1251.8 | 122.6 | 3511 | 218 | 45 | 48 | 176.6 | 122.8 | 727.4 | 52 | 225 | 526 | 50 | 606 | 178.2 | 512 | 3205.4 | 5439.6 | 362 | 379 | 351.2 | 289 | 235 | 97 | 49 | 283 | 228 | 114 | 1579.8 | 487.6 | 195.8 | 247 | 62 | 152 | 441.6 | 110.6 | 159 | 1296 | 2140.4 | 152 | 51 | 1755.4 | 56 | 309 | 51 | 39 | 144.4 | 162 | 48 | 390 | 131 | 1584 | 94.4 | 2793.8 | 2384 | 979.2 | 48 | 194 | 436 | 1210.4 | 300 | 125 | 139.2 | 377 | 436.6 | 309.8 | 1539.2 | 133 | 48 | 421 | 55 | 42 | 363.6 | 1340.8 | 3336 | 170 | 2298 | 242 | 2838 | 52 | 127 | 51 | 56 | 187 | 546 | 3015.8 | 418 | 350 | 2396.4 | 215.2 | 51 | 502.4 | 33 | 317 | 939.8 | 72.8 | 5223.4 | 93 | 202 | 3163 | 357.8 | 370.4 | 187 | 47 | 2609.2 | 50 | 825.2 | 51 | 239 | 505.6 | 48 | 57 | 406 | 209 | 227 | 354 | 808.4 | 52 | 316 | 47 | 252 | 3108.8 | 171 | 390.4 | 272 | 2418 | 283.8 | 2466.4 | 52 | 248 | 98 | 309 | 61 | 43 | 380 | 250 | 3224 | 594 | 2594 | 223 | 336 | 389.2 | 450.4 | 54 | 96 | 300 | 352.4 | 2647.6 | 662.4 | 439.8 | 625 | 44 | 490.2 | 413.8 | 210 | 48 | 283.6 | 740.6 | 724.6 | 203 | 55 | 267 | 1298.8 | 103 | 1087.2 | 149 | 249.8 | 52 | 516 | 119 | 524 | 61 | 184.4 | 242 | 364 | 533 | 231 | 3494 | 2921.6 | 46 | 217 | 1417 | 897 | 324 | 439 | 66
309 | 970.8 | 148 | 200.6 | 234 | 138 | 292 | 77 | 361 | 257 | 2643 | 2135 | 103 | 221 | 197 | 128 | 3511 | 194 | 45 | 48 | 181 | 59 | 4153 | 188.2 | 376.2 | 470 | 50 | 1797 | 1246.6 | 498.4 | 3111 | 5293.4 | 362 | 355 | 274 | 365.8 | 235 | 181.4 | 49 | 405.4 | 228 | 255.6 | 290 | 2037.8 | 59 | 329.4 | 62 | 152 | 434 | 41 | 159 | 1296 | 1998 | 152 | 95 | 718.8 | 56 | 1461 | 51 | 1401 | 286.4 | 162 | 48 | 344.4 | 50.4 | 1584 | 186 | 3491 | 2391.2 | 2526 | 48 | 194 | 324.4 | 719.2 | 300 | 396 | 75 | 377 | 559 | 305 | 1430 | 133 | 48 | 421 | 204.6 | 222 | 439.4 | 606 | 2770 | 170 | 2298 | 268 | 2838 | 52 | 155 | 51 | 56 | 187 | 582 | 3114.2 | 3015 | 5982.8 | 2282 | 172 | 51 | 428 | 33 | 317 | 848.4 | 172 | 406 | 93 | 44 | 3163 | 217 | 597 | 187 | 47 | 2622 | 50 | 768 | 51 | 592.8 | 52 | 48 | 57 | 417.4 | 209 | 314.2 | 349.2 | 718.4 | 52 | 301 | 47 | 252 | 2347 | 171 | 515 | 82 | 2418 | 354 | 2546.8 | 133.2 | 165.8 | 98 | 724.8 | 80.2 | 116.8 | 363.2 | 250 | 3328.4 | 642 | 2666 | 223 | 369.6 | 365 | 368 | 54 | 2069.4 | 341.4 | 374 | 2165.4 | 579 | 1104.6 | 553 | 2390.8 | 496 | 216 | 210 | 48 | 235.6 | 724 | 643 | 189 | 1441 | 267 | 1598 | 103 | 2277 | 149 | 47 | 52 | 377.6 | 981.8 | 524 | 61 | 443 | 242 | 364 | 5254.4 | 231.2 | 2858.6 | 2876.8 | 106 | 337.8 | 1561.8 | 594 | 312.8 | 595 | 66
489.8 | 1178 | 148 | 162 | 234 | 154 | 244 | 77 | 329 | 205.8 | 1701 | 2132.4 | 103 | 115.4 | 1356.8 | 236 | 3508.8 | 194 | 45 | 97.2 | 181 | 59 | 2347.6 | 333 | 346.2 | 514.6 | 50 | 594 | 865.8 | 567 | 3111 | 4676.8 | 362 | 355 | 266 | 519.4 | 235 | 233 | 49 | 487 | 989.4 | 291 | 290 | 3131.4 | 59 | 331.8 | 163.8 | 152 | 543 | 41 | 51 | 1288 | 2046 | 152 | 95 | 1171.4 | 56 | 1461 | 51 | 45.4 | 250 | 162 | 48 | 231.2 | 3379.6 | 1584 | 258 | 1448.6 | 2384 | 2479.8 | 48 | 194 | 166 | 68.8 | 300 | 396 | 75 | 2181 | 559 | 340 | 1430 | 133 | 48 | 537 | 242 | 376.2 | 596.2 | 486 | 2369.4 | 263.8 | 2298 | 258.8 | 2723.6 | 52 | 155 | 51 | 56 | 187 | 422.4 | 4914.8 | 3308.4 | 326.4 | 651.6 | 172 | 51 | 511 | 33 | 317 | 814 | 332.8 | 406 | 93 | 44 | 3163 | 217 | 597 | 187 | 47 | 4581 | 50 | 580 | 51 | 793.6 | 52 | 48 | 57 | 425 | 209 | 240 | 342 | 548 | 52 | 229 | 47 | 54 | 760.6 | 171 | 559.2 | 91.2 | 215 | 354 | 2476 | 255 | 111 | 590.4 | 2388 | 1188.6 | 166 | 180.8 | 250 | 2335.2 | 642 | 3459.2 | 223 | 504 | 365 | 150 | 54 | 9683.6 | 507 | 374 | 284.2 | 581.6 | 1575.2 | 505 | 3034 | 496 | 216 | 177 | 48 | 94 | 718 | 2419 | 296 | 3520 | 211.4 | 2346 | 114.2 | 2277 | 149 | 47 | 52 | 284 | 1557 | 524 | 61 | 443 | 50 | 189.4 | 533 | 175 | 317 | 1220 | 215.2 | 333.2 | 996 | 445 | 305.6 | 595 | 321
547.8 | 1971.2 | 148 | 48 | 158 | 154 | 232 | 77 | 321 | 193 | 1701 | 2122 | 103 | 49 | 218 | 236 | 2001.2 | 194 | 45 | 171 | 171 | 59 | 536.8 | 333 | 233 | 553 | 50 | 621.4 | 325 | 1199.4 | 3111 | 2492 | 1052.4 | 355 | 234 | 289 | 235 | 233 | 49 | 315 | 1489 | 291 | 270 | 3057 | 43 | 264 | 253 | 51 | 543 | 41 | 51 | 792 | 2046 | 152 | 95 | 690.6 | 164 | 309 | 51 | 57.4 | 1386.8 | 218.4 | 48 | 164 | 1712.8 | 1584 | 304 | 1453.8 | 502.4 | 2360.4 | 48 | 312 | 166 | 38 | 300 | 1334.8 | 75 | 2169 | 559 | 334 | 939.6 | 133 | 48 | 537 | 242 | 444 | 479.4 | 306 | 126 | 256 | 2298 | 206.4 | 2695 | 52 | 155 | 248.4 | 56 | 185.2 | 189 | 443.2 | 3102 | 192 | 277.6 | 172 | 51 | 511 | 133 | 1641.2 | 884.8 | 373 | 418.8 | 93 | 44 | 4427.8 | 265 | 473 | 187 | 47 | 4581 | 50 | 486.8 | 51 | 1494 | 52 | 350 | 131.4 | 425 | 209 | 240 | 342 | 430 | 52 | 181 | 47 | 54 | 308 | 171 | 552 | 204.4 | 1602.8 | 322.8 | 2454.4 | 255 | 111 | 1329 | 2359.4 | 117 | 166 | 156 | 274 | 1422.6 | 642 | 4728.8 | 187.8 | 576.8 | 1283.6 | 150 | 54 | 3371 | 518.2 | 332 | 129 | 562 | 2502 | 525 | 222 | 496 | 216 | 45 | 48 | 34 | 607.4 | 2863 | 328 | 3915.8 | 203 | 3595.2 | 222.2 | 5188 | 89 | 47 | 52 | 284 | 1557 | 580.4 | 65 | 443 | 50 | 83 | 565 | 436 | 317 | 124 | 208 | 3891.6 | 497 | 493.4 | 51 | 547 | 1341
567 | 3130.6 | 148 | 48 | 157 | 154 | 232 | 77 | 321 | 193 | 1533 | 299 | 103 | 49 | 197 | 128 | 1091.6 | 194 | 45 | 272.2 | 1138.8 | 59 | 856.4 | 333 | 108.6 | 553 | 50 | 621.4 | 205 | 451.8 | 3111 | 2178.2 | 570.2 | 355 | 334 | 289 | 48 | 233 | 49 | 124.8 | 1488 | 846 | 270 | 3069 | 43 | 264 | 241 | 51 | 545.4 | 41 | 51 | 48 | 2046 | 158.8 | 95 | 527 | 164 | 309 | 120.6 | 1668 | 196.2 | 353 | 48 | 164 | 46 | 1345.4 | 260.2 | 1402 | 32 | 2271.4 | 48 | 229.2 | 258 | 1475.6 | 300 | 879.4 | 75 | 3320 | 6433 | 330 | 262 | 133 | 48 | 1630.8 | 242 | 223 | 305 | 433 | 126 | 303.2 | 2336 | 196 | 590 | 52 | 155 | 302 | 56 | 187 | 178 | 398 | 1019 | 192 | 412 | 160.8 | 51 | 503 | 133 | 283 | 822.8 | 373 | 1718 | 426.6 | 44 | 195 | 277 | 382 | 320 | 47 | 4581 | 50 | 272.4 | 51 | 327 | 52 | 78 | 243 | 425 | 206.2 | 355 | 248.4 | 406 | 52 | 181 | 47 | 54 | 294 | 171 | 552 | 355.2 | 215 | 309.2 | 2486.8 | 255 | 111 | 1489.8 | 2397.4 | 153 | 166 | 295.8 | 462 | 1066.8 | 642 | 4726.2 | 47 | 686 | 2960 | 130.2 | 54 | 3371 | 521 | 140 | 135 | 626 | 2502 | 467.2 | 79.6 | 496 | 216 | 45 | 48 | 34 | 568.2 | 2801 | 288 | 5520.6 | 303 | 2330 | 224 | 4791.4 | 49 | 217 | 52 | 221 | 1557 | 710 | 71.4 | 400.2 | 50 | 83 | 831.6 | 492 | 317 | 124 | 204 | 2108.8 | 497 | 420.6 | 186.2 | 657.6 | 1365
567 | 3013.8 | 148 | 48 | 157 | 1301.8 | 181.6 | 77 | 150 | 193 | 3697.8 | 449.2 | 552.2 | 49 | 53 | 56 | 671.8 | 194 | 162 | 203 | 691.8 | 143.6 | 1295 | 333 | 95 | 553 | 107.2 | 586 | 214.6 | 375 | 3111 | 599.6 | 165 | 683.2 | 397.4 | 289 | 48 | 111 | 49 | 108 | 1617.8 | 296.4 | 270 | 1264.2 | 43 | 54 | 287.8 | 51 | 555 | 41 | 51 | 48 | 127 | 169 | 95 | 527 | 164 | 309 | 225 | 3293 | 61 | 1512.2 | 48 | 164 | 46 | 536.4 | 184 | 1402 | 32 | 278 | 170.4 | 174 | 241 | 38 | 300 | 285.2 | 64.6 | 2249.2 | 6394.6 | 166 | 262 | 133 | 48 | 2382.6 | 167.2 | 223 | 351.2 | 397 | 126 | 237.6 | 3586.6 | 196 | 627 | 52 | 141 | 302 | 56 | 187 | 1290 | 507.6 | 360.8 | 192 | 1481.2 | 144 | 51 | 467.8 | 133 | 263 | 860.4 | 373 | 1718 | 259.8 | 44 | 163 | 237 | 1802.8 | 320 | 47 | 4581 | 50 | 330 | 51 | 325.2 | 52 | 6145.2 | 243 | 344 | 331.8 | 429 | 225 | 417 | 52 | 181 | 90 | 54 | 106 | 276 | 297 | 138 | 215 | 359 | 2488 | 389.8 | 111 | 1516 | 2407 | 153 | 43 | 407 | 500 | 616.2 | 471 | 4663.4 | 47 | 665.4 | 2960 | 51 | 54 | 2706 | 552.2 | 124 | 139 | 207 | 2462 | 35 | 44 | 493.4 | 216 | 45 | 48 | 34 | 676.8 | 1457 | 228 | 4221 | 374.2 | 1999.4 | 210 | 3205 | 49 | 217 | 52 | 179 | 1456.8 | 1180.4 | 74 | 56 | 50 | 83 | 1419.6 | 2560.6 | 317 | 1352.2 | 859.6 | 253.6 | 440.6 | 411 | 220 | 600 | 1341
476.6 | 2841.8 | 148 | 48 | 157 | 1553 | 289 | 128.2 | 150 | 208 | 4686 | 492 | 1226 | 49 | 171.4 | 56 | 377 | 194 | 162 | 104.6 | 244 | 200 | 581 | 188.2 | 95 | 435 | 193 | 656.8 | 217 | 2164.2 | 3111 | 684.6 | 165 | 1078 | 634.2 | 209 | 48 | 661.8 | 49 | 76 | 1658 | 375 | 270 | 59 | 43 | 54 | 359.4 | 51 | 437.4 | 41 | 51 | 245.4 | 151 | 169 | 495.6 | 527 | 120.8 | 343.8 | 272.2 | 97 | 61 | 353 | 48 | 164 | 46 | 526 | 184 | 895.2 | 32 | 153.2 | 252 | 126.8 | 231 | 1044 | 356 | 234 | 49 | 414 | 568 | 166 | 262 | 133 | 84 | 2296 | 55 | 7980.6 | 206 | 373 | 126 | 154 | 4319 | 196 | 663 | 52 | 120 | 255.2 | 56 | 1387.6 | 2980.2 | 593 | 250 | 192 | 281 | 144 | 51 | 418 | 93 | 816.6 | 660.4 | 292.6 | 1718 | 93 | 44 | 38 | 288 | 182 | 320 | 47 | 3269.6 | 50 | 1529.8 | 51 | 319 | 52 | 88 | 243 | 290 | 366 | 306 | 2166 | 377 | 52 | 181 | 90 | 54 | 166.6 | 296 | 270.8 | 161.4 | 215 | 359 | 2558.8 | 567.2 | 111 | 1516 | 3645.4 | 153 | 43 | 407 | 500 | 990.4 | 513 | 4270.4 | 47 | 421.8 | 3006 | 51 | 54 | 3359 | 394.4 | 124 | 187 | 207 | 2803.6 | 82.6 | 44 | 483 | 268.8 | 45 | 48 | 126.4 | 661.8 | 569 | 164 | 2142 | 481 | 420.4 | 210 | 3205 | 49 | 217 | 52 | 179 | 1390 | 1592.8 | 1309.4 | 56 | 50 | 433.6 | 3006 | 3085 | 317 | 124 | 1666 | 145 | 306 | 313.4 | 220 | 600 | 1341
332.6 | 2406.4 | 321 | 154.4 | 111.8 | 1553 | 2703 | 205 | 148 | 589.6 | 4479 | 492 | 1226 | 49 | 201 | 1156.6 | 337 | 194 | 162 | 152 | 212 | 200 | 581 | 152 | 95 | 545.6 | 193 | 1620 | 217 | 3357 | 3154.2 | 614.2 | 165 | 244 | 630 | 178.6 | 48 | 111 | 49 | 54 | 1561 | 375 | 282 | 87.8 | 43 | 54 | 158.2 | 51 | 371 | 41 | 51 | 351 | 175 | 148.2 | 889 | 1238.2 | 56 | 396 | 1594.6 | 258.4 | 61 | 353 | 48 | 164 | 137.2 | 494 | 184 | 135 | 32 | 142 | 252 | 56 | 231 | 2002.4 | 370 | 265.4 | 1146.4 | 541.2 | 573.2 | 166 | 274 | 133 | 48 | 2332 | 55 | 2538 | 170 | 401.8 | 126 | 154 | 4319 | 492 | 687 | 52 | 128 | 104.6 | 56 | 541.4 | 3469 | 494.8 | 230 | 192 | 281 | 144 | 147 | 418 | 33 | 183 | 337.8 | 172 | 1668 | 93 | 44 | 38 | 1430.4 | 46 | 320 | 47 | 2915 | 87.2 | 2486 | 51 | 330 | 66 | 88 | 243 | 290 | 366 | 260 | 4144 | 367 | 149.6 | 173.8 | 99.6 | 54 | 207 | 276 | 1211.2 | 283.8 | 215 | 359 | 3173 | 2096.4 | 111 | 1516 | 608.8 | 153 | 43 | 395 | 730.4 | 3224 | 596 | 2684 | 47 | 437.8 | 2030 | 51 | 54 | 3359 | 353 | 124 | 2687 | 389 | 232 | 154 | 44 | 852.2 | 426.4 | 45 | 48 | 188 | 664 | 495 | 68 | 2142 | 481 | 450 | 219 | 294 | 49 | 217 | 52 | 39 | 1390 | 739.6 | 74 | 131.2 | 50 | 902.6 | 2885.8 | 3085 | 317 | 124 | 394 | 145 | 306 | 163 | 220 | 480 | 1341
488.2 | 784 | 345 | 181 | 44 | 1588.4 | 2685.8 | 272.8 | 140 | 503.8 | 3308.2 | 278 | 1226 | 49 | 201 | 1270 | 2222.2 | 158 | 162 | 6205.4 | 212 | 200 | 581 | 152 | 102 | 612 | 193 | 3201 | 378.6 | 3364.8 | 3327 | 592 | 165 | 244 | 530 | 1709.6 | 118.4 | 122 | 49 | 54 | 821.6 | 382.8 | 300 | 175.8 | 43 | 54 | 48 | 51 | 359 | 41 | 2663 | 300.2 | 189.4 | 65 | 123 | 718.8 | 56 | 396 | 356 | 420 | 61 | 316.2 | 48 | 164 | 160 | 406.4 | 168 | 135 | 32 | 136 | 263 | 56 | 231 | 1535.2 | 406 | 391 | 49 | 564 | 494.6 | 120.8 | 296 | 133 | 48 | 2450.4 | 55 | 8002.2 | 243.2 | 445 | 126 | 154 | 4319 | 1409.8 | 613 | 97 | 937.2 | 51 | 56 | 389 | 5413 | 398 | 252.2 | 5824.8 | 191.8 | 144 | 147 | 418 | 33 | 90.2 | 526.8 | 172 | 1738.8 | 90.2 | 44 | 38 | 288 | 46 | 334.4 | 47 | 2915 | 236 | 2486 | 51 | 330 | 66 | 88 | 57 | 276 | 395.8 | 191 | 445.4 | 1847.8 | 174 | 692.2 | 102 | 54 | 207 | 234 | 277 | 296.6 | 215 | 416.6 | 2606 | 2175 | 111 | 1397.6 | 103 | 153 | 43 | 395 | 712 | 3373 | 557 | 2684 | 47 | 601 | 350.2 | 51 | 54 | 3359 | 353 | 112 | 3279 | 325 | 232 | 154 | 44 | 866 | 544 | 141 | 313.8 | 188 | 659.4 | 431 | 68 | 2077.2 | 471 | 450 | 218.6 | 217.6 | 49 | 47 | 52 | 39 | 1390 | 644 | 68 | 150 | 50 | 211 | 2597.2 | 1582.4 | 294.4 | 124 | 424.6 | 165 | 306 | 103 | 84.8 | 323.4 | 1099.2
514 | 754 | 553.8 | 181 | 2711 | 1591.2 | 2193 | 318 | 283 | 248.2 | 1611.2 | 278 | 1226 | 49 | 201 | 1270 | 2632 | 125 | 175.6 | 2195 | 224 | 115.4 | 703.6 | 152 | 203 | 1082.2 | 143 | 3271.8 | 419 | 3370 | 2101 | 1864.6 | 165 | 244 | 415 | 311 | 224 | 158 | 49 | 137.4 | 281.6 | 232 | 336.4 | 1829.4 | 43 | 54 | 220 | 81 | 359 | 41 | 3316 | 232 | 247 | 90.8 | 123 | 385 | 56 | 467 | 196 | 420 | 61 | 372.6 | 48 | 164 | 160 | 236 | 147 | 195.4 | 32 | 217.4 | 222.2 | 56 | 1311 | 1056 | 304 | 452.6 | 49 | 488.4 | 473 | 218 | 56 | 133 | 48 | 4435.8 | 55 | 638.8 | 292 | 2006 | 126 | 239.2 | 3068.4 | 196 | 466 | 277 | 46 | 210 | 56 | 218 | 6054.4 | 488.6 | 341 | 192 | 207.2 | 144 | 317 | 370 | 33 | 67 | 806 | 175.6 | 1668 | 86 | 205 | 190 | 288 | 46 | 392 | 47 | 2873 | 236 | 2387.6 | 51 | 330 | 66 | 4128.8 | 1659 | 276 | 338.6 | 1149.8 | 587 | 2323.8 | 174 | 169 | 102 | 54 | 207 | 171 | 269 | 1893.4 | 853.4 | 503 | 2568 | 2175 | 363.6 | 1558.2 | 31 | 153 | 224 | 395 | 573 | 3385 | 557 | 2684 | 47 | 2007.4 | 283 | 51 | 54 | 2043.4 | 399.6 | 64 | 3219 | 233.2 | 389 | 154 | 2844 | 2304.4 | 544 | 165 | 1099.8 | 188 | 833 | 431 | 68 | 643.8 | 399.8 | 450 | 746 | 328 | 49 | 78 | 52 | 39 | 1577 | 644 | 64 | 150 | 92 | 222 | 2514 | 550 | 204 | 296 | 370.2 | 245 | 306 | 103 | 158 | 259 | 866.4
494 | 724.4 | 334.6 | 154.4 | 2726 | 1424 | 2173.6 | 309.6 | 283 | 1381.6 | 2602.4 | 278 | 1226 | 49 | 82.6 | 1270 | 2933.6 | 89 | 196 | 2195 | 272 | 99 | 1169.4 | 152 | 203 | 1504.4 | 137.6 | 2677 | 319 | 1652 | 262 | 592 | 165 | 231.2 | 261.4 | 276 | 224 | 322 | 49 | 169.4 | 213.4 | 193 | 1726.4 | 2226 | 2014.6 | 54 | 263 | 81 | 388 | 41 | 3316 | 325.6 | 1614.2 | 194 | 202.8 | 818.8 | 56 | 397.4 | 196 | 420 | 61 | 622 | 48 | 849.2 | 211.2 | 174 | 133 | 229.6 | 256.4 | 321.8 | 1750.4 | 56 | 983.4 | 1056 | 360.8 | 478 | 49 | 438 | 319 | 302 | 56 | 133 | 120 | 4006.4 | 55 | 156.6 | 480 | 2301 | 309 | 930.6 | 2298 | 196 | 455 | 277 | 46 | 210 | 56 | 218 | 5408.2 | 549 | 348.2 | 262.8 | 365.6 | 144 | 5329.4 | 432.4 | 33 | 67 | 446 | 181 | 412.4 | 86 | 205 | 228 | 288 | 46 | 1684.4 | 47 | 271.8 | 236 | 1610.8 | 51 | 330 | 66 | 2108.4 | 2727 | 276 | 236 | 1789 | 527 | 2079 | 149.6 | 169 | 308.6 | 54 | 106 | 202.8 | 277 | 2266 | 215 | 503 | 1149.4 | 1805.8 | 1428.8 | 1603 | 31 | 188.2 | 224 | 395 | 473 | 2861.2 | 557 | 2684 | 47 | 2404 | 283 | 97 | 54 | 2825.8 | 1582.8 | 1695.8 | 3179 | 236 | 1828.6 | 58.8 | 2880 | 2701 | 520 | 165 | 443 | 95.6 | 833 | 451.8 | 63.6 | 248 | 305 | 501.6 | 209 | 366 | 57 | 334 | 52 | 39 | 1762.2 | 588.8 | 97 | 131.2 | 92 | 194.4 | 531 | 550 | 204 | 296 | 199 | 245 | 306 | 165 | 1673 | 314.2 | 1215.2
494 | 622 | 245 | 48 | 2719.4 | 1678.8 | 1106.2 | 304 | 283 | 172 | 3186 | 290 | 1202 | 85.8 | 53 | 1225.6 | 2672 | 54 | 196 | 2195 | 264 | 86 | 1531.8 | 152 | 227.2 | 426 | 233 | 631.8 | 197.8 | 466.2 | 262 | 669.6 | 3293 | 212 | 1369.6 | 176 | 224 | 346 | 49 | 94 | 298.2 | 293 | 743.6 | 2211 | 4138.2 | 54 | 263 | 81 | 547.2 | 41 | 3316 | 183.8 | 2470 | 194 | 224 | 1232.6 | 56 | 380 | 196 | 420 | 61 | 549.2 | 48 | 164 | 1456 | 174 | 133 | 240 | 980.8 | 375.4 | 2878 | 61.6 | 561 | 1056 | 282.4 | 421.2 | 49 | 341.2 | 319 | 358 | 56 | 133 | 913.2 | 2804 | 55 | 99 | 761.6 | 3098.6 | 309 | 1345.8 | 2298 | 196 | 1029.2 | 277 | 46 | 210 | 56 | 218 | 4915 | 568.2 | 1490.6 | 192 | 349 | 268.2 | 317 | 544 | 33 | 67 | 648.2 | 181 | 412.4 | 86 | 90 | 228 | 288 | 46 | 2602 | 47 | 179.2 | 236 | 585 | 51 | 446 | 66 | 88 | 2727 | 317 | 236 | 1789 | 456.2 | 2079 | 52 | 169 | 499 | 147.2 | 106 | 330 | 237 | 2230 | 202.2 | 495.4 | 305 | 224.2 | 1511 | 1603 | 31 | 193.8 | 187.8 | 530.2 | 332.2 | 1735.8 | 377 | 2866 | 47 | 2112 | 162 | 281 | 54 | 2869 | 3019.8 | 2822 | 3179 | 135.8 | 551 | 211 | 1367.2 | 2585.8 | 475.6 | 144.6 | 464 | 34 | 833 | 4713.2 | 45 | 209.4 | 305 | 579 | 186.2 | 366 | 49 | 334 | 52 | 39 | 1786 | 489.6 | 97 | 56 | 50 | 590.6 | 1211.4 | 542.8 | 188.8 | 296 | 199 | 225 | 306 | 258 | 193 | 397 | 2558
385.2 | 622 | 1636.4 | 86.6 | 2715 | 1608 | 281 | 220 | 251 | 172 | 3164 | 699.8 | 5380 | 233 | 53 | 1159 | 2672 | 54 | 196 | 1808.8 | 232 | 86 | 807 | 152 | 322 | 353 | 233 | 1056 | 335 | 394.2 | 89.2 | 678.6 | 3293 | 293 | 160.6 | 182.4 | 224 | 346 | 49 | 107.6 | 323 | 693 | 486 | 2284.6 | 107 | 54 | 95.2 | 87.6 | 576 | 205 | 704 | 4356 | 4343.6 | 194 | 192 | 505 | 56 | 1519 | 196 | 294.4 | 3755 | 612 | 83 | 171.8 | 1456 | 174 | 133 | 283.2 | 532 | 367 | 2878 | 84 | 625 | 50 | 450.8 | 194 | 49 | 310 | 319 | 358 | 56 | 203.8 | 2103 | 871.4 | 55 | 99 | 1188 | 2801.4 | 309 | 367 | 2330 | 196 | 455 | 277 | 46 | 210 | 56 | 218 | 3157 | 536.2 | 2249 | 192 | 311 | 351 | 317 | 544 | 33 | 53 | 826.4 | 1381.6 | 377 | 86 | 138 | 228 | 393.6 | 46 | 2662.2 | 47 | 174 | 87.2 | 598.2 | 51 | 446 | 66 | 88 | 2085 | 481 | 236 | 1967.8 | 202 | 546.2 | 52 | 169 | 846.4 | 1418 | 106 | 330 | 1268.4 | 2230 | 409 | 441.8 | 1165.8 | 198 | 1511 | 1603 | 31 | 171 | 43 | 564 | 297 | 3406 | 377 | 2926 | 47 | 2112 | 175 | 281 | 54 | 4464.4 | 3921 | 2908.4 | 3159.2 | 69 | 408.8 | 211 | 4234.4 | 2509 | 274 | 176 | 620.2 | 41 | 833 | 2712 | 45 | 55 | 293 | 579 | 95 | 345.6 | 54.2 | 354 | 52 | 39 | 1786 | 467.8 | 97 | 56 | 50 | 978 | 871.2 | 451.6 | 192 | 321.6 | 168.4 | 130 | 306 | 252 | 193 | 397 | 2638
363.2 | 622 | 220.2 | 241 | 2715 | 1576 | 281 | 212 | 243 | 298.4 | 3107 | 2111 | 3272.2 | 233 | 53 | 1423.8 | 1672.8 | 54 | 192 | 233 | 326.8 | 112 | 774.8 | 52 | 488.4 | 353 | 233 | 493.8 | 335 | 415 | 46 | 676 | 3293 | 269.6 | 113.8 | 184 | 48 | 334.4 | 51.6 | 142 | 323 | 693 | 487.4 | 1305.2 | 43 | 54 | 1568.8 | 172.8 | 2535 | 246 | 79 | 2301 | 4944.6 | 214.8 | 184 | 439.4 | 56 | 26 | 172.4 | 278 | 1908 | 587.4 | 223 | 177 | 1456 | 174 | 133 | 207 | 32 | 367 | 2878 | 84 | 2592.4 | 73.4 | 380 | 82 | 254.6 | 466 | 441.4 | 358 | 198 | 133 | 2126.2 | 495 | 55 | 156.6 | 2370 | 1238.2 | 309 | 426.4 | 2362 | 698.2 | 455 | 97 | 46 | 114.6 | 2919 | 218 | 3274.6 | 524 | 2249 | 255.6 | 322.2 | 351 | 1091.8 | 542.2 | 33 | 53 | 434 | 523 | 447.8 | 86 | 90 | 744 | 464 | 46 | 2713 | 47 | 174 | 50 | 618 | 51 | 1919 | 2010 | 152.2 | 925 | 683 | 236 | 928.2 | 165 | 98 | 52 | 160.2 | 609 | 266 | 106 | 266.4 | 1245.6 | 1040.2 | 341 | 506 | 245 | 218 | 1511 | 1525.4 | 31 | 207 | 43 | 564 | 273 | 3346 | 377 | 2929.6 | 47 | 922.2 | 175 | 281 | 54 | 2679.4 | 3888.8 | 2884 | 3146 | 69 | 316 | 4697 | 5022 | 1319.2 | 221.2 | 176 | 861.8 | 1193 | 1369.6 | 2560 | 45 | 55 | 273.8 | 579 | 95 | 838.2 | 62 | 391.2 | 52 | 39 | 830.8 | 490 | 97 | 141.6 | 50 | 424 | 531 | 62 | 192 | 224.8 | 46 | 100 | 306 | 320 | 193 | 397 | 2764
695.6 | 622 | 361 | 241 | 2737.6 | 1638.8 | 253.4 | 212 | 453 | 330 | 1733.6 | 2087 | 1174 | 228.2 | 95 | 1475 | 174 | 54 | 186 | 225 | 378 | 285.8 | 633 | 52 | 547 | 353 | 233 | 501 | 335 | 2919.2 | 46 | 576 | 3307.6 | 256 | 266 | 184 | 48 | 341.4 | 62 | 142 | 323 | 693 | 336.4 | 512 | 134.2 | 54 | 853.6 | 205 | 2500 | 357.6 | 158 | 6411 | 3769.8 | 194 | 184 | 417 | 56 | 26 | 78 | 278 | 61 | 421.6 | 223 | 199.8 | 1456 | 174 | 202.6 | 2260.8 | 43 | 414.2 | 2878 | 84 | 4669.8 | 179 | 451.4 | 119.8 | 265 | 368.6 | 472 | 418 | 198 | 133 | 2132 | 471.4 | 55 | 579.8 | 2370 | 1534.2 | 199.2 | 253 | 2390 | 196 | 455 | 52 | 46 | 51 | 2919 | 218 | 3304 | 524 | 2249 | 180 | 238 | 351 | 589.8 | 535 | 53 | 69 | 447.8 | 352 | 377 | 50 | 319.4 | 2998 | 445.4 | 46 | 2947 | 47 | 174 | 50 | 684.8 | 51 | 2854.6 | 2496 | 722.6 | 59 | 764 | 352 | 383 | 165 | 98 | 52 | 158 | 467.6 | 349.4 | 141.4 | 251 | 1234 | 247 | 352.4 | 2294.6 | 245 | 170.4 | 1456.2 | 890.6 | 31 | 207 | 43 | 564 | 257 | 3346 | 377 | 2824 | 55.8 | 229.8 | 175 | 281 | 54 | 2134 | 3760 | 1320.4 | 3146 | 425 | 261.6 | 4838 | 5046.8 | 526 | 153.2 | 176 | 205 | 2914 | 780 | 3004 | 45 | 180 | 241 | 427.8 | 95 | 3039 | 62 | 197 | 52 | 39 | 228.4 | 474 | 1433.8 | 270 | 165.2 | 477.2 | 531 | 344 | 214.6 | 156 | 46 | 100 | 1342.2 | 384.8 | 206.6 | 333 | 2157.2
2405.8 | 562 | 361 | 163.8 | 2828 | 1457.6 | 143 | 239 | 879 | 330 | 2466 | 2064.6 | 1174 | 221 | 158 | 1475 | 1710.6 | 54 | 179.2 | 323.4 | 351 | 405 | 633 | 52 | 1629.4 | 353 | 50 | 501 | 303.8 | 2107 | 46 | 2858.6 | 208 | 244 | 190.6 | 184 | 48 | 418.4 | 62 | 314 | 323 | 54 | 407.2 | 359 | 271 | 54 | 1312 | 205 | 2423.2 | 432 | 158 | 222 | 2415 | 226 | 184 | 357 | 56 | 26 | 99.4 | 275.6 | 57.4 | 346 | 223 | 291 | 3277.4 | 174 | 220 | 3644.6 | 43 | 1834 | 2909 | 84 | 472.2 | 167 | 585.8 | 260.6 | 265 | 377 | 536.8 | 418 | 198 | 203.8 | 1735.4 | 514 | 55 | 2316.8 | 2370 | 450 | 394.8 | 253 | 2358 | 196 | 455 | 52 | 46 | 51 | 2992.2 | 283.2 | 3304 | 388 | 1177.8 | 250.8 | 238 | 309.6 | 158 | 349 | 133 | 989.4 | 507 | 221.2 | 377 | 50 | 367 | 2998 | 292.2 | 166 | 441 | 47 | 174 | 50 | 837.8 | 229 | 2785 | 2490 | 1288 | 67 | 772.4 | 381 | 383 | 188.4 | 255 | 52 | 158 | 210 | 405 | 141.4 | 271 | 1241 | 247 | 352.4 | 3487 | 141.8 | 99 | 1374 | 148 | 31 | 207 | 43 | 1940.4 | 257 | 2223.2 | 340 | 2808 | 58 | 589 | 47 | 106.6 | 54 | 2118 | 3038.4 | 417.4 | 3232.4 | 781 | 491.8 | 4987 | 4462 | 521.2 | 108 | 176 | 205 | 2914 | 780 | 2922.4 | 45 | 180 | 180.2 | 390 | 95 | 3039 | 88.2 | 1907.6 | 152.8 | 101.4 | 335.8 | 458 | 3148.6 | 270 | 242 | 557 | 531 | 344 | 305 | 156 | 46 | 180 | 543.2 | 410 | 103 | 195 | 479
2745.6 | 522 | 361 | 48 | 2828 | 1454.8 | 191 | 347 | 1305 | 1621.2 | 2466 | 2107.8 | 1174 | 73.8 | 158 | 1475 | 174 | 111.2 | 1376.2 | 373.2 | 1640.4 | 405 | 633 | 52 | 547 | 353 | 50 | 465 | 179 | 2107 | 164 | 3039.2 | 243.4 | 1502 | 1366.2 | 184 | 122.8 | 323 | 62 | 368.2 | 323 | 54 | 506.8 | 317 | 271 | 54 | 1220.4 | 172.8 | 2580 | 350 | 638.4 | 186 | 718.2 | 357.2 | 186.4 | 317 | 56 | 26 | 120.8 | 1628 | 43 | 433 | 223 | 291 | 3803 | 174 | 220 | 2343.8 | 43 | 1964.8 | 2909 | 131.2 | 286.6 | 227 | 515 | 258 | 286.4 | 342.2 | 580 | 406 | 198 | 133 | 149 | 365.4 | 55 | 2446.8 | 1973.4 | 474 | 284 | 253 | 2358 | 204 | 455 | 52 | 194.8 | 131.4 | 1895.8 | 404.6 | 3192.4 | 318 | 715 | 180 | 238 | 152 | 138.8 | 349 | 133 | 989.4 | 546.2 | 382 | 744.8 | 50 | 367 | 2998 | 257 | 246 | 441 | 47 | 174 | 50 | 580 | 229 | 1875.4 | 1024 | 2250 | 67 | 595 | 381 | 388.2 | 374 | 255 | 52 | 158 | 210 | 207 | 106 | 784.8 | 1285.2 | 247 | 239.4 | 3401.4 | 113 | 261.4 | 1374 | 148 | 145.4 | 175 | 43 | 2200 | 698.2 | 539 | 240 | 2784 | 71 | 589 | 47 | 63 | 54 | 924.2 | 1994 | 331 | 5701.6 | 60 | 283 | 4987 | 1004.6 | 514 | 120 | 176 | 161.4 | 2914 | 756 | 2282.4 | 45 | 180 | 193 | 390 | 95 | 3039 | 193 | 2419 | 178 | 195 | 367 | 458 | 2726.4 | 270 | 242 | 554.6 | 1058.2 | 344 | 305 | 156 | 46 | 119.4 | 1512 | 410 | 103 | 281.4 | 464
2896 | 688.2 | 361 | 48 | 2828 | 874.2 | 203 | 486 | 453 | 534 | 2010 | 2233 | 7030.2 | 37 | 158 | 1475 | 74 | 197 | 45 | 474 | 114.2 | 213 | 633 | 52 | 477.8 | 454.4 | 50 | 3695.8 | 169.4 | 2148.4 | 164 | 3048.6 | 385 | 2003 | 3132 | 184 | 235 | 323 | 62 | 371 | 323 | 54 | 525 | 192.2 | 271 | 54 | 1544.4 | 92 | 993.6 | 78.2 | 2560 | 186 | 294 | 390 | 200.4 | 317 | 56 | 26 | 78 | 253.2 | 43 | 433 | 83 | 931 | 2578 | 174 | 43 | 2289.8 | 43 | 2048.8 | 2969 | 202 | 247 | 227 | 550.4 | 258 | 143.2 | 352.2 | 457.6 | 358 | 56 | 203.8 | 149 | 319 | 55 | 2442 | 434.2 | 1220.8 | 284 | 154 | 2360 | 2060 | 405 | 52 | 278 | 185 | 235.6 | 209 | 1888.4 | 318 | 2698.6 | 184.6 | 238 | 1016 | 113.2 | 351.4 | 133 | 989.4 | 544 | 382 | 450.2 | 50 | 367 | 2406 | 1399.4 | 246 | 441 | 47 | 174 | 50 | 675.2 | 229 | 474.8 | 52 | 2398 | 67 | 366 | 1492.2 | 396 | 374 | 244 | 52 | 158 | 210 | 1359 | 176.8 | 1167.6 | 1547 | 247 | 292.8 | 3380 | 118.4 | 359.2 | 51 | 184.2 | 174 | 175 | 43 | 2200 | 477.6 | 539 | 2193.6 | 2771 | 134 | 589 | 47 | 63 | 54 | 131 | 319 | 331 | 7642.8 | 86 | 415 | 1573 | 167.4 | 937 | 156 | 45 | 96 | 1762 | 619.2 | 987.2 | 77 | 201.6 | 193 | 390 | 72.6 | 2527.6 | 213 | 2589 | 178 | 195 | 1953.4 | 458 | 2453 | 270 | 284 | 397.8 | 1432.4 | 298.8 | 305 | 156 | 46 | 197 | 1452 | 410 | 103 | 543.8 | 324
2870.4 | 745 | 220.2 | 48 | 2760.2 | 56 | 219.8 | 554 | 425.4 | 539.2 | 2571.4 | 2233 | 78 | 37 | 74 | 1475 | 74 | 477.2 | 45 | 443 | 51 | 152.4 | 633 | 52 | 374 | 522 | 50 | 2068.4 | 167 | 727.6 | 164 | 2886 | 381 | 2003 | 5065.4 | 184 | 235 | 263.8 | 62 | 493.4 | 362.8 | 54 | 525 | 1938.8 | 271 | 54 | 1401 | 100 | 597 | 64.2 | 4562.2 | 65.8 | 294 | 390 | 207 | 499 | 56 | 26 | 246 | 250 | 70 | 433 | 48 | 178 | 2623.6 | 174 | 43 | 632.6 | 43 | 1883.6 | 1217.6 | 340 | 247 | 1528 | 1155.2 | 318 | 62 | 301 | 436.6 | 358 | 212.8 | 133 | 243 | 514.6 | 92.4 | 2221 | 505 | 847.4 | 354.8 | 1541.2 | 2368 | 2869.2 | 330 | 52 | 347 | 185 | 261 | 209 | 179.8 | 415.2 | 3956 | 462.2 | 238 | 664.8 | 66.8 | 325.2 | 73 | 230 | 482.2 | 406 | 923.8 | 2060.2 | 90 | 630 | 257 | 339 | 441 | 47 | 209.4 | 50 | 566.2 | 343 | 330 | 52 | 2380 | 67 | 366 | 381 | 396 | 374 | 244 | 52 | 158 | 210 | 207 | 106 | 374 | 1547 | 239 | 504.6 | 1568.2 | 92.4 | 348 | 51 | 338.6 | 174 | 348 | 43 | 3343.2 | 294 | 324.6 | 2408.8 | 2767.4 | 106 | 488.2 | 47 | 63 | 54 | 2219.8 | 319 | 294.6 | 6437.4 | 214 | 535 | 1692 | 129 | 1360 | 156 | 45 | 96 | 34 | 580.2 | 580 | 205 | 312 | 193 | 376.8 | 67 | 128 | 293 | 2565 | 178 | 195 | 2350 | 447.8 | 2453 | 112.4 | 245.6 | 283.8 | 752 | 62 | 305 | 156 | 46 | 197 | 1528.4 | 410 | 103 | 560 | 324
754 | 745 | 1222.2 | 207.2 | 2700 | 56 | 215 | 844.6 | 407 | 631 | 3139 | 2266 | 78 | 37 | 112.2 | 457.8 | 1402 | 473.2 | 45 | 319 | 51 | 46 | 633 | 52 | 346 | 511 | 78.6 | 475 | 205.8 | 331 | 148.8 | 2920.8 | 272 | 2003 | 6236 | 184 | 235 | 256 | 62 | 1670.4 | 517 | 171 | 506.8 | 3144 | 43 | 204.6 | 1401 | 132 | 589.8 | 157 | 5837 | 93 | 294 | 316.4 | 336 | 499 | 56 | 26 | 366.6 | 256 | 94 | 3962 | 48 | 222.8 | 2944.6 | 174 | 163 | 271.4 | 43 | 1860 | 90 | 340 | 247 | 2498 | 538.8 | 560.2 | 62 | 301 | 38 | 380.6 | 252 | 133 | 281 | 693 | 242 | 295.6 | 505 | 489 | 287.2 | 331 | 2392 | 2541.4 | 344.4 | 52 | 347 | 185 | 261 | 898.4 | 177 | 3301 | 3943.2 | 6092 | 238 | 292 | 74 | 230 | 33 | 230 | 441 | 384.2 | 275.2 | 2187 | 90 | 2998 | 257 | 361 | 441 | 47 | 209.4 | 50 | 422 | 236.2 | 338 | 52 | 1823.4 | 67 | 346 | 381 | 396 | 374 | 87 | 52 | 506.8 | 200.4 | 95.8 | 106 | 326 | 1547 | 237 | 51 | 370 | 53 | 418.8 | 51 | 313 | 174 | 353.4 | 43 | 728 | 424 | 434 | 2472 | 2829.2 | 129 | 566.6 | 246 | 63 | 54 | 2739 | 319 | 579.8 | 3877 | 214 | 535 | 1527 | 266.6 | 128 | 132 | 45 | 85.6 | 34 | 458 | 506.2 | 205 | 408 | 1249.6 | 262 | 67 | 128 | 297.2 | 2549 | 214 | 195 | 2350 | 405.4 | 2110.4 | 323 | 92 | 47 | 687.8 | 62 | 333 | 156 | 46 | 256.2 | 1643 | 213 | 103 | 579.2 | 324
708.8 | 815.8 | 2793 | 162 | 2700 | 84.6 | 1888.2 | 1889 | 407 | 781.2 | 3349 | 2326 | 8285.4 | 37 | 201 | 647 | 1412.4 | 232 | 45 | 319 | 51 | 46 | 606 | 52 | 339 | 523 | 193 | 456 | 264 | 248.2 | 102 | 2872.6 | 236.6 | 879.2 | 5058.8 | 184 | 160.2 | 256 | 62 | 360 | 513 | 249 | 434 | 4335.6 | 140.6 | 387 | 6755.4 | 132 | 352.6 | 157 | 5418 | 143.8 | 294 | 313 | 336 | 499 | 56 | 26 | 2036.4 | 244 | 94 | 2203 | 48 | 322 | 3419.4 | 174 | 163 | 271.4 | 43 | 1779 | 242.2 | 245.6 | 247 | 2591.6 | 370 | 2079.8 | 102 | 225.4 | 38 | 457 | 252 | 401.8 | 281 | 1045.8 | 242 | 334 | 505 | 1920.6 | 341.8 | 331 | 2440.6 | 2280.6 | 402 | 52 | 272.6 | 104.6 | 162.8 | 1333 | 172.6 | 440 | 4308.8 | 143 | 238 | 292 | 186.8 | 275.2 | 33 | 230 | 441 | 232.2 | 284 | 2137 | 83.4 | 2998 | 257 | 201 | 441 | 47 | 294 | 50 | 398.2 | 165 | 1584.8 | 52 | 227 | 67 | 316 | 381 | 419 | 374 | 87 | 52 | 332.4 | 198 | 68 | 176.8 | 326 | 1506.8 | 325 | 51 | 370 | 53 | 384.8 | 51 | 307 | 59.6 | 357 | 166 | 367 | 570.4 | 434 | 2488 | 1806 | 129 | 603 | 246 | 63 | 54 | 2739 | 112 | 1016.4 | 878.6 | 214 | 535 | 1527 | 409 | 128 | 96 | 45 | 83 | 126.4 | 235.8 | 390.2 | 285 | 429.6 | 264.2 | 310 | 67 | 198.8 | 300 | 1746.2 | 238 | 39 | 2350 | 352 | 349.2 | 323 | 89.8 | 47 | 1533.6 | 62 | 340 | 156 | 46 | 345 | 1643 | 213 | 142 | 656 | 344
528 | 1752.6 | 2793 | 229.2 | 33 | 196.2 | 2415 | 3256 | 498.2 | 640 | 3349 | 398.4 | 3266 | 117.4 | 201 | 236 | 1470 | 232 | 51.8 | 447 | 51 | 46 | 723.6 | 52 | 367 | 537.2 | 193 | 456 | 264 | 124 | 78 | 3011.2 | 95 | 112 | 3338 | 218 | 48 | 256 | 62 | 196.8 | 1341.8 | 249 | 434 | 3129 | 189 | 387 | 1401 | 132 | 263 | 157 | 5423.6 | 354 | 307 | 48 | 336 | 499 | 56 | 26 | 2433 | 369.6 | 94 | 444 | 48 | 420.4 | 2716 | 150 | 163 | 236 | 69.8 | 367 | 283 | 260.6 | 341.4 | 1768.2 | 394 | 2163.2 | 82 | 462.6 | 192 | 436 | 252 | 1415.8 | 281 | 2409 | 242 | 334 | 410.6 | 2875 | 271 | 376.6 | 2489 | 1784.8 | 1591.8 | 52 | 69 | 51 | 180 | 1233 | 166 | 1553.2 | 5431.8 | 91 | 425.4 | 834.4 | 215 | 343 | 33 | 325 | 407.2 | 192 | 488 | 2193 | 194 | 2998 | 241 | 201 | 441 | 47 | 227.2 | 50 | 303 | 143.4 | 265.2 | 66 | 227 | 67 | 208 | 381 | 150 | 559 | 87 | 52 | 158 | 1408.4 | 844 | 106 | 348.4 | 1254.2 | 487 | 51 | 370 | 243 | 263 | 51 | 266.8 | 31 | 437.4 | 166 | 367 | 676 | 434 | 915.2 | 375 | 129 | 614.4 | 246 | 63 | 54 | 2739 | 112 | 247 | 127.8 | 182 | 460.6 | 1479.4 | 3452.2 | 128 | 96 | 69 | 84.6 | 617.6 | 313 | 230 | 493 | 843 | 371 | 366 | 197 | 128 | 240 | 1340.8 | 214 | 39 | 1160.2 | 352 | 434 | 323 | 87.6 | 47 | 437 | 62 | 614.4 | 156 | 103.4 | 45 | 1583 | 213 | 168 | 238.6 | 271
528 | 2334.8 | 2269.4 | 365 | 33 | 70.6 | 2415 | 3256 | 521 | 640 | 2857.2 | 371 | 3266 | 171 | 201 | 236 | 2638.8 | 232 | 79 | 411 | 51 | 46 | 753 | 233 | 1453.6 | 412.4 | 193 | 444 | 264 | 124 | 86 | 3000.8 | 95 | 1233.8 | 3439 | 218 | 188.8 | 256 | 62 | 156 | 927.4 | 284.4 | 410 | 1321.2 | 165 | 387 | 1208 | 132 | 263 | 87.4 | 3473 | 354 | 307 | 48 | 2040 | 389.8 | 56 | 26 | 2363.4 | 446 | 195.4 | 438.2 | 48 | 443 | 2632.8 | 102 | 163 | 652.8 | 43 | 402.4 | 283 | 268.2 | 329 | 513.2 | 1192 | 2226 | 83.4 | 289 | 192 | 446 | 173.6 | 2575 | 281 | 2371.2 | 360.4 | 334 | 338.2 | 2875 | 271 | 228.2 | 2441 | 455.8 | 2457 | 52 | 46 | 51 | 180 | 1208.2 | 166 | 3223 | 4234.8 | 59 | 220.8 | 1088 | 215 | 343 | 33 | 301 | 366.4 | 232 | 352 | 311 | 198.2 | 2406 | 1359.4 | 108 | 461 | 47 | 326 | 50 | 303 | 51 | 213 | 66 | 6288.2 | 67 | 205 | 444.2 | 150 | 559 | 217 | 52 | 158 | 1382 | 5777.4 | 217.2 | 539 | 1265.2 | 427 | 51 | 2158.6 | 243 | 263 | 51 | 122 | 151 | 378.8 | 166 | 447 | 676 | 434 | 495 | 435 | 129 | 462 | 367 | 63 | 54 | 2739 | 112 | 2138 | 89 | 54 | 411 | 1408 | 3709.8 | 128 | 96 | 165 | 231 | 2336 | 435.4 | 198 | 77 | 2359 | 371 | 310 | 230 | 1114.8 | 1498.4 | 247 | 178 | 39 | 516.6 | 352 | 434 | 229 | 92 | 47 | 419.6 | 62 | 357.6 | 293.6 | 333 | 153.6 | 2500.2 | 213 | 168 | 142 | 271
560 | 2465.2 | 175 | 181 | 33 | 256.8 | 2553 | 3032.2 | 521 | 556 | 8651.6 | 389.6 | 3266 | 171 | 141.8 | 164 | 3348 | 835.6 | 79 | 387 | 67.2 | 72 | 753 | 233 | 1825.6 | 384.2 | 164.4 | 442 | 264 | 124 | 78 | 2775.4 | 103 | 2519 | 3439 | 218 | 320.8 | 256 | 62 | 156 | 352.2 | 387 | 404 | 116 | 165 | 433.4 | 1208 | 156 | 379 | 41 | 2167 | 354 | 345.6 | 48 | 2466 | 1612.4 | 99.2 | 26 | 2223.4 | 434 | 263 | 488.8 | 48 | 330.6 | 2546 | 34 | 163 | 1118.4 | 440.2 | 293.4 | 283 | 213 | 305 | 315.4 | 1742.8 | 2228.6 | 169 | 309.6 | 192 | 378.2 | 56 | 2575 | 281 | 2280 | 328.4 | 238 | 265 | 1920.6 | 1761.4 | 154 | 2429 | 379 | 3274.2 | 52 | 473.6 | 51 | 180 | 1268.6 | 166 | 3283.4 | 4230 | 59 | 364 | 1088 | 215 | 343 | 33 | 285 | 360 | 212 | 276.4 | 311 | 173 | 38 | 1359.4 | 46 | 541 | 47 | 326 | 50 | 373.8 | 51 | 213 | 66 | 227 | 109.6 | 295 | 511 | 150 | 559 | 217 | 52 | 1189 | 1382 | 64 | 702 | 291 | 1302 | 427 | 51 | 3351 | 205 | 132 | 1314 | 88 | 193 | 304 | 116.8 | 443 | 638 | 272.4 | 1530.6 | 372 | 129 | 955.4 | 247.6 | 308.4 | 54 | 2757 | 112 | 2150 | 89 | 54 | 381.4 | 1426 | 5586 | 128 | 56 | 165 | 231 | 2336 | 517 | 57 | 45 | 2477 | 451 | 380.8 | 242 | 655 | 200 | 181 | 178 | 39 | 549.6 | 464.8 | 434 | 56 | 92 | 204 | 290 | 62 | 360.4 | 328 | 461.4 | 226 | 2084.6 | 213 | 6800 | 84.4 | 184.6
668.8 | 2547 | 175 | 181 | 33 | 495.6 | 1457.4 | 2863 | 481 | 373 | 3302 | 395 | 1353.2 | 192 | 53 | 56 | 3348 | 232 | 79 | 376.6 | 78 | 128.4 | 789 | 233 | 2777.8 | 406 | 50 | 386 | 425.6 | 124 | 78 | 4074.4 | 1964 | 2434 | 3451.8 | 218 | 345 | 256 | 62 | 156 | 312 | 231 | 404 | 125 | 165 | 167 | 1337 | 162 | 1725 | 41 | 580.6 | 356.6 | 500 | 48 | 2866.6 | 1876.8 | 164 | 26 | 1047.2 | 410 | 263 | 538 | 48 | 217 | 2546 | 34 | 163 | 2650 | 841 | 258 | 201.4 | 213 | 190 | 155 | 1658 | 2239 | 169 | 392 | 192 | 333 | 56 | 2575 | 281 | 1915.2 | 301 | 238 | 265 | 489 | 539.2 | 175.6 | 2437.4 | 381.6 | 4464.8 | 52 | 64.4 | 51 | 180 | 1293 | 166 | 3374 | 1765 | 59 | 364 | 1088 | 283 | 403 | 33 | 285 | 360 | 192 | 214 | 311 | 173 | 38 | 217 | 46 | 643.6 | 47 | 396.8 | 50 | 303 | 51 | 329 | 78 | 235.4 | 138 | 376 | 511 | 81 | 559 | 217 | 52 | 259.8 | 1382 | 64 | 135 | 212 | 197 | 427 | 51 | 3351 | 53 | 155.8 | 1314 | 161.6 | 193 | 295 | 43 | 407 | 264.6 | 234 | 495 | 442.8 | 305 | 2589 | 168 | 553.8 | 54 | 4707.6 | 112 | 2158 | 89 | 47 | 374 | 1438 | 5186 | 243.2 | 252 | 165 | 231 | 2243.6 | 446.8 | 57 | 95 | 2477 | 399.8 | 298 | 242 | 243 | 194.8 | 139.8 | 178 | 60 | 626 | 485.2 | 420.8 | 56 | 73.4 | 224 | 290 | 62 | 460.8 | 328 | 547 | 226 | 1392 | 213 | 430 | 46 | 138
597 | 1384.2 | 175 | 74.6 | 33 | 192.4 | 572 | 2863 | 435.4 | 373 | 3320.2 | 387.8 | 78 | 206 | 53 | 56 | 2104 | 232 | 79 | 444.8 | 78 | 233.2 | 761 | 233 | 2697 | 406 | 50 | 386 | 566.4 | 235.2 | 71.6 | 3314.8 | 2256 | 2434 | 3424.4 | 218 | 345 | 304.8 | 72.6 | 142 | 312 | 231 | 404 | 131 | 165 | 215 | 1429.4 | 162 | 408 | 41 | 200 | 230.8 | 500 | 48 | 3267.2 | 2571.6 | 164 | 26 | 254 | 293.2 | 263 | 483.4 | 48 | 329.8 | 2546 | 34 | 168.2 | 2650 | 85 | 666.4 | 79 | 122.6 | 202.8 | 155 | 1658 | 571.2 | 166.4 | 323.6 | 99.6 | 333 | 172 | 2575 | 281 | 152 | 301 | 238 | 243.4 | 489 | 199 | 179.4 | 2443 | 334.8 | 4049.2 | 52 | 56 | 146.4 | 180 | 1245 | 166 | 2318.8 | 1881 | 3814.2 | 364 | 1104.8 | 385 | 514.4 | 33 | 288.2 | 360 | 881.4 | 214 | 311 | 173 | 38 | 217 | 46 | 712 | 47 | 326 | 50 | 338.4 | 51 | 353 | 66 | 248 | 138 | 464 | 511 | 35 | 625 | 165 | 52 | 267 | 1382 | 64 | 135 | 284 | 157 | 239 | 51 | 3351 | 53 | 251 | 2718.4 | 272 | 193 | 295 | 43 | 407 | 159 | 234 | 315 | 372 | 269 | 2529 | 119.6 | 95.8 | 54 | 6055 | 112 | 2244.4 | 113 | 1498.8 | 374 | 1397.6 | 2460.2 | 320 | 252 | 126 | 194.4 | 2182 | 466.4 | 57 | 182 | 11383.8 | 293 | 250 | 242 | 549.8 | 259 | 1098.4 | 178 | 168 | 644 | 473.6 | 401 | 56 | 61 | 204 | 360.8 | 100.2 | 488 | 328 | 436 | 226 | 1392 | 368 | 430 | 46 | 138
635.6 | 491 | 175 | 48 | 33 | 258 | 598.8 | 2856.8 | 367 | 373 | 1526.2 | 386 | 78 | 923.6 | 53 | 56 | 1310.8 | 232 | 79 | 396.6 | 78 | 314 | 653 | 124.4 | 2697 | 406 | 159.8 | 386 | 500 | 263 | 112.8 | 2770 | 2394.2 | 2434 | 279.8 | 256.4 | 278.6 | 378 | 98 | 142 | 242.2 | 195.6 | 404 | 201.8 | 165 | 221.6 | 767.4 | 162 | 408 | 41 | 224 | 222 | 500 | 48 | 2466 | 2197.8 | 164 | 26 | 254 | 172 | 229.2 | 519.8 | 48 | 452.6 | 2546 | 96 | 621.6 | 2650 | 65 | 1821.4 | 79 | 83.2 | 380.4 | 155 | 1650 | 115 | 156 | 272.4 | 59.6 | 334.8 | 524.4 | 2575 | 626.6 | 152 | 301 | 238 | 229 | 559.8 | 199 | 255.4 | 2929.2 | 225 | 2659 | 277 | 167 | 210 | 180 | 1233 | 166 | 520.4 | 1881 | 1936.6 | 375 | 1244.2 | 423.8 | 562 | 33 | 1645.6 | 379.2 | 1341 | 214 | 311 | 173 | 38 | 217 | 46 | 652 | 47 | 227.2 | 50 | 387.6 | 51 | 329 | 66 | 248 | 138 | 611 | 511 | 35 | 563 | 87 | 52 | 2852.4 | 1382 | 262 | 54.2 | 1223.2 | 134.8 | 317.8 | 51 | 1563.2 | 53 | 251 | 1475 | 1097.6 | 133 | 255 | 43 | 407 | 143 | 234 | 315 | 560.4 | 245 | 2599.8 | 47 | 151 | 54 | 6154.6 | 112 | 679.6 | 149 | 898 | 374 | 335 | 2454.4 | 390.8 | 320.8 | 210 | 48 | 2182 | 552.4 | 57 | 190 | 2901 | 293 | 531.8 | 242 | 721.2 | 1064.2 | 2515 | 198.6 | 156 | 617.2 | 448 | 401 | 56 | 61 | 191.2 | 565.2 | 253 | 488 | 252.8 | 260 | 189.8 | 1392 | 368 | 523.4 | 46 | 176.8
616 | 392.6 | 175 | 48 | 78.2 | 226 | 324 | 2951.8 | 364.8 | 505 | 301 | 386 | 78 | 1402 | 53 | 56 | 121 | 256 | 122.2 | 369 | 1492.2 | 314 | 637.2 | 52 | 2697 | 1731.8 | 233 | 386 | 311.6 | 263 | 355 | 491 | 2167.4 | 4358 | 189 | 260 | 189 | 372.8 | 49 | 253.8 | 253 | 54 | 404 | 173 | 1171.2 | 287 | 137 | 151 | 938.8 | 41 | 221.8 | 222 | 570.8 | 48 | 2474 | 513.6 | 77.6 | 26 | 254 | 172 | 43 | 410.6 | 83 | 475 | 546 | 189 | 2404 | 2650 | 65 | 1483 | 79 | 168.8 | 456 | 155 | 2448.2 | 115 | 156 | 314.4 | 146 | 333 | 876.8 | 2575 | 990.2 | 152 | 301 | 238 | 229 | 513.8 | 199 | 321.6 | 3377.4 | 209 | 2238.4 | 277 | 281 | 388 | 188 | 1233 | 166 | 33 | 1881 | 59 | 231.8 | 261 | 446 | 562 | 33 | 2394.6 | 2968 | 48 | 214 | 351 | 244.4 | 703.4 | 393 | 46 | 682.8 | 47 | 609 | 50 | 413.6 | 51 | 282.6 | 66 | 248 | 254.8 | 602.6 | 340 | 35 | 530.6 | 87 | 1994.8 | 2238 | 117.8 | 262 | 34 | 2396.2 | 126 | 247 | 51 | 362 | 53 | 52 | 1206.4 | 2336 | 1335.4 | 227 | 115.4 | 874.6 | 119 | 364 | 315 | 1991.4 | 245 | 2275.6 | 47 | 151 | 132 | 6142 | 112 | 343.8 | 125 | 186 | 374 | 335 | 903.6 | 320 | 298 | 210 | 170.2 | 463.6 | 1449.6 | 57 | 190 | 2925 | 293 | 1530.8 | 258.8 | 461 | 2302 | 2515 | 281 | 144 | 207 | 323.2 | 1737.8 | 2672 | 75.4 | 468.2 | 369.8 | 253 | 3165.6 | 124 | 217.2 | 45 | 1154.8 | 368 | 393.2 | 46 | 395.6
519.2 | 636.8 | 175 | 48 | 146 | 226 | 324 | 3023.4 | 374.6 | 505 | 301 | 557.2 | 78 | 1402 | 116 | 56 | 121 | 232 | 151 | 439.8 | 236 | 257.6 | 754 | 52 | 2210.8 | 1864.6 | 233 | 376.4 | 454 | 263 | 2381.2 | 491 | 2576.6 | 4367 | 189 | 260 | 189 | 365 | 49 | 247 | 1839.4 | 54 | 513.2 | 422.8 | 165 | 307 | 115.2 | 1853 | 263 | 123 | 1491.8 | 222 | 285.6 | 48 | 2563.6 | 178.8 | 56 | 26 | 254 | 172 | 43 | 338.4 | 223 | 2307.6 | 46 | 189 | 2429.4 | 2650 | 118.6 | 1483 | 99 | 193 | 2039.2 | 155 | 1187.6 | 115 | 156 | 412 | 146 | 333 | 1900.8 | 2575 | 203.8 | 82.4 | 301 | 3930.4 | 229 | 590.8 | 199 | 416 | 2633 | 289 | 761.8 | 277 | 281 | 505 | 220 | 1233 | 166 | 33 | 1861.6 | 59 | 173.6 | 261 | 2429 | 562 | 33 | 2918 | 2232 | 48 | 214 | 331 | 292 | 1928 | 397 | 46 | 577.8 | 47 | 55 | 50 | 789.6 | 51 | 213 | 66 | 276 | 284 | 745 | 340 | 111.8 | 250.2 | 197.4 | 183 | 2238 | 107 | 351.4 | 34 | 2609.2 | 126 | 317.8 | 51 | 362 | 53 | 52 | 207.8 | 2336 | 2548 | 356 | 224 | 1257.6 | 119 | 364 | 255 | 775.4 | 583.6 | 530.8 | 47 | 337.4 | 87 | 4168.6 | 182.8 | 445.4 | 89 | 198 | 333.2 | 335 | 483 | 352.4 | 120.4 | 210 | 192 | 34 | 405.6 | 261 | 178 | 2961 | 193 | 2690 | 270 | 504.2 | 2432 | 1968.6 | 178 | 81 | 135 | 247 | 2629 | 2672 | 133 | 505 | 436.4 | 388.2 | 3680.2 | 124 | 46 | 45 | 206 | 360 | 258 | 46 | 320
500 | 636.2 | 175 | 123.2 | 336 | 189.2 | 394.8 | 2988 | 488 | 569.8 | 301 | 600 | 78 | 1402 | 158 | 451 | 121 | 252 | 2134 | 293.4 | 236 | 150.8 | 595.2 | 52 | 366 | 454 | 233 | 374 | 329.2 | 151.8 | 2554 | 596.4 | 4093.2 | 4391 | 189 | 230 | 1301.4 | 258.4 | 49 | 247 | 2236 | 54 | 546 | 352 | 181 | 391 | 80 | 1883 | 298.4 | 246 | 2395.8 | 1141.2 | 282.4 | 48 | 2612 | 174 | 56 | 26 | 254 | 172 | 43 | 316 | 328.2 | 2270 | 157 | 189 | 2531 | 2638.4 | 65 | 1592 | 1194.2 | 263.8 | 2423 | 155 | 202 | 115 | 49 | 390 | 146 | 333 | 3724.8 | 2575 | 133 | 36 | 301 | 2261 | 508.8 | 535 | 199 | 416 | 2633 | 269 | 782 | 277 | 281 | 499.6 | 220 | 1233 | 174 | 33 | 962.2 | 59 | 196 | 261 | 2259 | 449 | 33 | 3047.6 | 53 | 48 | 214 | 331 | 450 | 3188 | 386.6 | 46 | 465 | 47 | 55 | 50 | 898 | 51 | 213 | 52 | 330 | 278 | 745 | 340 | 227 | 180 | 319.2 | 194 | 2238 | 107 | 411 | 34 | 2493.2 | 126 | 247 | 51 | 362 | 53 | 173.8 | 160.6 | 2112 | 2683 | 627.2 | 224 | 449 | 119 | 249.6 | 215 | 548 | 939.8 | 484.8 | 47 | 381 | 87 | 2923.8 | 1763 | 367 | 89 | 246 | 351.6 | 335 | 375 | 128 | 46 | 177 | 391 | 34 | 347.6 | 261 | 182 | 4037 | 193 | 2690 | 270 | 510 | 2432 | 74 | 219.2 | 39 | 260 | 247 | 2565.4 | 2672 | 1476.4 | 1551.2 | 401 | 422 | 3517 | 190.4 | 46 | 45 | 218 | 173 | 258 | 46 | 320
500 | 216 | 207 | 236 | 336 | 42 | 324 | 2883 | 488 | 677.4 | 301 | 600 | 78 | 1402 | 158 | 312 | 133 | 332 | 2134 | 190.8 | 302 | 264 | 482 | 52 | 376 | 422 | 196.4 | 374 | 298 | 159.4 | 2483.2 | 602.6 | 3397 | 4373.4 | 264 | 210 | 3563 | 168 | 49 | 255.4 | 2236 | 54 | 546 | 268 | 165 | 309.8 | 80 | 1883 | 298.4 | 246 | 2403 | 2520 | 282.4 | 48 | 2612 | 174 | 56 | 26 | 254 | 172 | 43 | 316 | 252 | 2270 | 231 | 189 | 303 | 2716.4 | 65 | 1544.8 | 2867 | 311 | 4287 | 155 | 202 | 115 | 49 | 1506.6 | 81.2 | 333 | 254.4 | 2575 | 133 | 36 | 208.2 | 459 | 438 | 369 | 199 | 390.2 | 2595 | 209 | 1751.8 | 142 | 281 | 379 | 204 | 1281 | 844.6 | 52.2 | 445 | 59 | 235 | 219.6 | 2263.4 | 449 | 33 | 1480.8 | 53 | 48 | 214 | 361 | 470 | 3188 | 260 | 46 | 457.4 | 47 | 55 | 50 | 898 | 51 | 285.4 | 52 | 2398.4 | 274 | 486 | 340 | 227 | 180 | 950.2 | 194 | 951.4 | 147 | 292.2 | 34 | 2113.4 | 146 | 1428.4 | 51 | 457 | 53 | 185 | 51 | 1286.4 | 2680.6 | 356 | 115.4 | 497 | 226.8 | 221 | 215 | 2217 | 47 | 569 | 47 | 381 | 87 | 776.2 | 1798.4 | 367 | 147.2 | 246 | 612 | 401 | 303 | 128 | 54 | 45 | 369.2 | 34 | 257 | 220.2 | 182 | 5375 | 161 | 2690 | 270 | 2249 | 2071.4 | 74 | 281 | 767.4 | 276 | 304.6 | 2523 | 2672 | 5508.4 | 2946 | 570.8 | 269.2 | 3494.4 | 290 | 46 | 45 | 218 | 173 | 258 | 110.4 | 390.8
570.8 | 317.6 | 1394.2 | 429 | 245.6 | 42 | 359.4 | 2847 | 488 | 564 | 301 | 359.2 | 5268.8 | 1402 | 234 | 56 | 181 | 401.4 | 2134 | 203.2 | 141.2 | 253.6 | 482 | 52 | 416 | 1523.2 | 50 | 323.2 | 298 | 159.4 | 2436 | 611.4 | 3397 | 2481 | 314 | 210 | 3611 | 128 | 49 | 247 | 2236 | 54 | 632.8 | 212.8 | 140.6 | 312 | 218 | 2037.6 | 263 | 246 | 2426.2 | 2520 | 247 | 48 | 2604 | 190.8 | 56 | 290.8 | 773.6 | 160 | 43 | 316 | 252 | 2270 | 275 | 34 | 303 | 2716.4 | 65 | 1476.8 | 2867 | 1100.6 | 4759.4 | 155 | 202 | 115 | 130.2 | 1993.2 | 38 | 333 | 208 | 2607 | 232.8 | 36 | 212.2 | 2256.4 | 328 | 387.8 | 206.2 | 302 | 2443 | 209 | 521.8 | 52 | 281 | 332.2 | 221 | 603.6 | 352 | 129 | 445 | 59 | 196 | 54 | 7282.4 | 475.4 | 33 | 356 | 53 | 48 | 214 | 335 | 391 | 3188 | 248 | 139 | 422 | 47 | 55 | 50 | 1265.8 | 236.2 | 386 | 52 | 4549.8 | 219.6 | 405 | 220.6 | 111.8 | 180 | 3223 | 96.4 | 131 | 232.6 | 213 | 34 | 379.2 | 864.4 | 317.8 | 51 | 439 | 53 | 185 | 51 | 156.6 | 2563 | 356 | 43 | 485 | 257 | 316 | 275 | 2610 | 47 | 523.8 | 47 | 381 | 122.8 | 327.8 | 1790.6 | 374.2 | 1347.8 | 246 | 612 | 500 | 303 | 198.8 | 42 | 167 | 282 | 34 | 257 | 57 | 182 | 7454 | 139.4 | 2690 | 156 | 2211 | 449 | 74 | 281 | 70.2 | 276 | 728.4 | 2523 | 1224.4 | 3908.2 | 2739.4 | 693.8 | 231 | 862.4 | 290 | 46 | 45 | 218 | 173 | 258 | 500 | 169.6
492 | 348 | 2207 | 508.8 | 223 | 42 | 755.4 | 1949.8 | 500 | 564 | 301 | 350 | 5294.4 | 1402 | 402.6 | 56 | 181 | 425 | 3794.8 | 348.8 | 1520.6 | 187.2 | 337.2 | 52 | 416 | 920.2 | 50 | 247 | 307.6 | 124 | 849.6 | 605 | 2771.4 | 2489 | 314 | 210 | 3623 | 128 | 49 | 287.8 | 1046.2 | 54 | 614.6 | 179.2 | 153.4 | 350 | 404.6 | 416 | 333.8 | 246 | 2426.4 | 2520 | 397.8 | 48 | 2595.2 | 210 | 56 | 394 | 1540 | 160 | 43 | 316 | 112 | 683.6 | 275 | 34 | 226.8 | 2621 | 65 | 1632 | 2867 | 705.8 | 3579.2 | 155 | 202 | 115 | 252 | 3658.2 | 38 | 378.2 | 208 | 2575 | 159.4 | 36 | 321 | 2179.2 | 516.8 | 293 | 208 | 302 | 2437 | 209 | 524 | 52 | 355.4 | 262 | 1585.6 | 151.2 | 352 | 129 | 422.8 | 52.4 | 196 | 54 | 720.6 | 515 | 33 | 356 | 53 | 249 | 214 | 351 | 391 | 1374 | 2606 | 201 | 492.8 | 47 | 73.6 | 50 | 775.4 | 343 | 386 | 52 | 609 | 543.2 | 257 | 227 | 35 | 180 | 3195.4 | 72 | 131 | 247 | 213 | 34 | 314 | 379.6 | 247 | 51 | 2060.6 | 53 | 185 | 51 | 229 | 3402.4 | 356 | 43 | 280 | 257 | 384 | 315 | 2610 | 47 | 453 | 47 | 335 | 160 | 674.2 | 1726.4 | 227 | 164 | 312.8 | 612 | 500 | 1980.2 | 128 | 42 | 1951 | 247 | 34 | 257 | 57 | 89 | 7475.6 | 53 | 2690 | 178.8 | 2222.2 | 489 | 244 | 281 | 195 | 276 | 2334 | 2077.4 | 3138.2 | 2308 | 2584.2 | 218 | 118.4 | 227 | 290 | 46 | 45 | 563.4 | 173 | 262.8 | 509.6 | 883.8
460 | 465.6 | 2080 | 637.4 | 124 | 42 | 365.4 | 470 | 437.2 | 569.2 | 209 | 420.8 | 5397 | 1402 | 264.6 | 56 | 181 | 54 | 2659.6 | 642.8 | 51 | 77.2 | 289 | 71.8 | 386 | 450 | 50 | 2747 | 1151.6 | 346.8 | 280.2 | 605 | 127.4 | 2489 | 943.4 | 210 | 3510.8 | 112 | 49 | 479.8 | 2409.8 | 167.8 | 461 | 337.4 | 303 | 745.4 | 559 | 416 | 1580 | 312.4 | 1891.2 | 2605.2 | 114 | 48 | 2503 | 238.4 | 56 | 394 | 3265 | 160 | 43 | 311.6 | 68 | 287 | 238 | 34 | 353 | 2691.8 | 65 | 1632 | 1739.4 | 72 | 1290.8 | 213.4 | 202 | 304 | 359 | 253.6 | 38 | 1197.8 | 122.8 | 1649.2 | 1315 | 36 | 321 | 1750 | 320.6 | 322.4 | 281.2 | 135 | 2433 | 209 | 524 | 52 | 483 | 286 | 727 | 666 | 352 | 129 | 334 | 48 | 196 | 97.2 | 314.4 | 541.4 | 33 | 356 | 2226.6 | 249 | 214 | 351 | 233 | 38 | 2606 | 232 | 422 | 355 | 86 | 50 | 335 | 343 | 386 | 52 | 1471 | 1196 | 526.6 | 227 | 35 | 325.2 | 3120.8 | 72 | 1151.6 | 247 | 213 | 34 | 314 | 340 | 282.4 | 167.4 | 4567.2 | 95 | 852 | 51 | 229 | 2110 | 356 | 43 | 280 | 362.6 | 384 | 303.4 | 2428 | 47 | 488.4 | 86.8 | 266 | 160 | 2343 | 1802.8 | 221.2 | 164 | 329.6 | 562.4 | 500 | 3124.6 | 163.4 | 42 | 2398.8 | 127.6 | 34 | 280.4 | 57 | 217 | 7562 | 53 | 2530 | 218 | 2201 | 513 | 244 | 281 | 195 | 276 | 2346 | 295 | 3181 | 1551.4 | 47 | 218 | 175 | 242.6 | 290 | 46 | 45 | 908.8 | 291.2 | 258 | 406.4 | 257.2
530.8 | 642 | 2080 | 1011.8 | 48 | 42 | 252 | 470 | 442 | 413.8 | 186 | 356 | 5463 | 1588.4 | 334.2 | 56 | 181 | 54 | 2287 | 642.2 | 51 | 85 | 321 | 85 | 341.8 | 450 | 50 | 2747 | 730.8 | 267 | 237 | 605 | 92 | 1525.4 | 215.2 | 210 | 378 | 108 | 49 | 523 | 1395 | 203.2 | 410.8 | 733.4 | 303 | 714 | 559 | 335.6 | 741.2 | 496.4 | 163 | 2614 | 114 | 48 | 739 | 384 | 56 | 407 | 5012.8 | 160 | 43 | 305 | 62 | 287 | 90 | 34 | 353 | 2621 | 93.8 | 1607.6 | 1175.6 | 604.8 | 1141.6 | 336.4 | 202 | 296 | 359 | 524.6 | 38 | 2112.2 | 111.2 | 199 | 1518 | 36 | 321 | 3014.2 | 307.8 | 709.4 | 391 | 36 | 2433 | 209 | 534.4 | 52 | 507 | 316 | 474 | 153 | 410.8 | 71.4 | 482.4 | 151.2 | 196 | 162 | 312 | 558 | 33 | 364 | 2223 | 249 | 207.4 | 351 | 221.8 | 71 | 2613.8 | 232 | 422 | 355 | 86 | 50 | 335 | 297.4 | 406 | 52 | 2974 | 1196 | 257 | 1338.2 | 35 | 325.2 | 2499.4 | 96.2 | 131 | 247 | 213 | 34 | 314 | 404 | 678.4 | 245 | 4503 | 95 | 466.6 | 51 | 1565.2 | 2110 | 356 | 43 | 344.2 | 547 | 324.4 | 286 | 1651.6 | 47 | 884.4 | 246 | 332 | 160 | 2413.8 | 743.2 | 198 | 269 | 274 | 378.6 | 500 | 3267 | 559.4 | 42 | 2406 | 48 | 34 | 374 | 57 | 1496.2 | 6799.4 | 159.8 | 2530 | 242.8 | 761.6 | 351 | 274 | 281 | 195 | 370.8 | 2334 | 1578.2 | 3230.2 | 242 | 47 | 186 | 175 | 940.4 | 282 | 153.2 | 45 | 218 | 370 | 258 | 379 | 287
688.4 | 520.4 | 48 | 661.2 | 33 | 795.6 | 252 | 623.4 | 442 | 439 | 354 | 377.4 | 2275 | 1598 | 261 | 128 | 223 | 54 | 2287 | 302 | 51 | 133 | 321 | 85 | 178 | 348.6 | 50 | 3059.8 | 310 | 281.8 | 118 | 565 | 92 | 92 | 512 | 196.4 | 2033.4 | 108 | 49 | 2568.4 | 1435.2 | 370 | 345 | 2454.6 | 303 | 690 | 441 | 275 | 1407.8 | 587.6 | 163 | 364 | 481.8 | 48 | 313 | 384 | 182 | 151.4 | 1864 | 160 | 43 | 305 | 62 | 902.8 | 90 | 34 | 317.6 | 3510.6 | 137 | 1510 | 2867 | 993.2 | 2413 | 374 | 202 | 344 | 385 | 695 | 99.6 | 2527.8 | 187.8 | 199 | 1518 | 187.2 | 321 | 1750 | 661.4 | 319.4 | 391 | 213 | 2433 | 50 | 537 | 52 | 562 | 312 | 180 | 153 | 350.2 | 33 | 523.6 | 177 | 196 | 162 | 312 | 558 | 33 | 356 | 2223 | 249 | 203 | 351 | 219 | 71 | 46 | 151 | 789.8 | 355 | 86 | 50 | 335 | 229 | 321 | 52 | 2564.8 | 1196 | 257 | 525.4 | 191 | 328 | 241 | 193 | 120.6 | 247 | 213.8 | 34 | 308.4 | 359.8 | 288.4 | 245 | 4503 | 95 | 768.6 | 51 | 1456.6 | 2110 | 529 | 43 | 405 | 623 | 384 | 286 | 1269.2 | 47 | 494.4 | 246 | 252 | 75.2 | 2343 | 496 | 198 | 56 | 274 | 313 | 260 | 3295 | 169.4 | 42 | 2406 | 76.4 | 34 | 402.8 | 190 | 205 | 6176 | 231 | 2530 | 332 | 548 | 351 | 244 | 1595 | 255 | 558 | 2262.6 | 787.8 | 2257.6 | 134 | 47 | 295.6 | 315 | 3405.2 | 250 | 180 | 45 | 218 | 370 | 258 | 218 | 555.8
880 | 480 | 83.2 | 175 | 33 | 1298 | 390 | 577 | 1269 | 513 | 3012.8 | 437.8 | 1129 | 1598 | 261 | 236 | 286 | 54 | 605.8 | 308 | 51 | 145 | 321 | 85 | 150 | 266.4 | 107.2 | 2048 | 310 | 1825.4 | 118 | 505 | 92 | 92 | 517.2 | 176 | 3101 | 108 | 49 | 3561.8 | 1596 | 370 | 345 | 2841 | 303 | 654 | 441 | 275 | 469.4 | 541.2 | 234.4 | 388.6 | 268.8 | 48 | 329.8 | 495 | 182 | 39 | 1864 | 614 | 43 | 378.8 | 1528.8 | 2918 | 90 | 1945 | 634.4 | 3308.8 | 1750.2 | 1366 | 3083 | 194 | 2413 | 406 | 206 | 344 | 182 | 635 | 192 | 1620.6 | 190 | 199 | 1817.2 | 225 | 321 | 1804.6 | 409.8 | 206 | 391 | 213 | 2424.6 | 126.8 | 537 | 52 | 552 | 2658 | 180 | 153 | 313 | 33 | 552.4 | 177 | 279 | 162 | 312 | 355.4 | 33 | 356 | 1487 | 128.4 | 203 | 351 | 219 | 1847 | 46 | 89 | 624.4 | 355 | 86 | 50 | 357 | 51 | 321 | 52 | 2489.2 | 1196 | 257 | 227 | 283 | 365 | 189 | 191.2 | 118 | 271 | 482 | 34 | 286 | 74 | 175 | 245 | 3436.4 | 95 | 519 | 51 | 48 | 2110 | 529 | 43 | 2472.6 | 623 | 384 | 286 | 379.2 | 47 | 395.8 | 246 | 169.6 | 54 | 1961.2 | 992.6 | 726.6 | 56 | 274 | 313 | 210 | 1535.8 | 56 | 42 | 2406 | 261.4 | 2182 | 301 | 999.2 | 211.6 | 7497.2 | 231 | 2530 | 319 | 150 | 2475.6 | 74 | 281 | 170.2 | 2387.2 | 325 | 1164.8 | 429.4 | 122 | 47 | 453 | 782 | 3354 | 250 | 241.2 | 45 | 421 | 370 | 258 | 327.6 | 555.2
938.6 | 480 | 224 | 244.6 | 33 | 1298 | 460.8 | 577 | 743 | 1319.4 | 3811 | 341.4 | 254 | 1598 | 231.4 | 236 | 286 | 54 | 177 | 385.2 | 51 | 145 | 371 | 85 | 271 | 244 | 217 | 1449.6 | 310 | 2690 | 118 | 368 | 90 | 92 | 530 | 196 | 3077 | 108 | 49 | 4084.6 | 1596 | 526 | 345 | 2692.2 | 105 | 387.6 | 300.6 | 215 | 542.8 | 518 | 247.6 | 349.8 | 42 | 48 | 51 | 495 | 5426.6 | 26 | 1370.2 | 1108.4 | 43 | 574.2 | 193 | 2918 | 90 | 1945 | 2372 | 2852 | 3445.6 | 1127.4 | 3086 | 194 | 2413 | 296.4 | 235.2 | 230.6 | 49 | 595 | 192 | 1494 | 310 | 199 | 1938.2 | 225 | 321 | 369.4 | 497.8 | 1090 | 391 | 177.6 | 2518.2 | 242 | 531 | 52 | 390 | 2634 | 180 | 153 | 313 | 63.2 | 651.4 | 189 | 439.4 | 75.6 | 312 | 289 | 33 | 375 | 380.8 | 48 | 203 | 319 | 219 | 3031 | 46 | 149 | 469 | 355 | 128.4 | 50 | 40 | 51 | 598.6 | 52 | 2576.8 | 1196 | 257 | 207.8 | 306 | 242 | 196 | 184 | 118 | 287 | 1542 | 34 | 286 | 74 | 550 | 206.2 | 4034.8 | 285 | 519 | 51 | 48 | 862.6 | 589 | 92.2 | 2641.8 | 517.4 | 2669.6 | 286 | 300 | 75.8 | 1006.6 | 246 | 149 | 82.8 | 2733.8 | 811.8 | 2801 | 172.4 | 107 | 313 | 210 | 357 | 56 | 42 | 1514 | 1371.4 | 2182 | 1845 | 571.2 | 88 | 5894 | 241 | 2663.6 | 331 | 142 | 2974 | 74 | 281 | 139 | 3350 | 484 | 438.6 | 203.4 | 122 | 47 | 485 | 2876 | 3342.8 | 318.8 | 306.2 | 290 | 469 | 484.6 | 258 | 355 | 95.8
884 | 207.2 | 224 | 342 | 33 | 1298 | 478 | 1298.4 | 317 | 916.2 | 3174 | 274.4 | 254 | 851 | 115.4 | 128 | 286 | 54 | 1627.8 | 1451 | 51 | 325 | 446 | 85 | 409.4 | 248 | 217 | 1425 | 431.2 | 2766.8 | 118 | 308 | 82 | 92 | 498 | 176 | 3077 | 1387.8 | 49 | 3383 | 1616.4 | 1606 | 345 | 2610.2 | 125 | 310 | 286.4 | 215 | 967 | 518 | 286 | 209 | 235 | 48 | 51 | 349.4 | 182 | 26 | 340 | 362 | 43 | 763 | 193 | 2868.8 | 162 | 1945 | 2300 | 2922.8 | 2254 | 173 | 1958.4 | 111.2 | 2413 | 273 | 1033.4 | 152.4 | 49 | 456.6 | 192 | 1468 | 490 | 199 | 1598 | 225 | 317 | 334 | 497.2 | 2430.4 | 208 | 36 | 2543 | 242 | 521.4 | 52 | 426 | 2678.4 | 180 | 86 | 254.2 | 184 | 724 | 806.2 | 500 | 54 | 312 | 2182.8 | 93 | 2328.4 | 372 | 48 | 177.4 | 238.4 | 173 | 3031 | 46 | 149 | 461 | 355 | 298 | 50 | 40 | 51 | 274.6 | 52 | 925.6 | 2134.8 | 257 | 353.4 | 511 | 242 | 172 | 184 | 230 | 287 | 1542 | 114.8 | 286 | 74 | 735 | 51 | 4108.2 | 285 | 225.6 | 51 | 57.6 | 31 | 629 | 166 | 2416 | 409 | 3288.2 | 480 | 307.2 | 295 | 2971.4 | 86.8 | 149 | 2419.6 | 3707.4 | 585 | 2836.4 | 250 | 107 | 313 | 1698.8 | 507 | 56 | 42 | 1085.6 | 2138 | 2182 | 2306 | 164 | 56 | 4924.8 | 174.2 | 2697 | 331 | 2470.8 | 2974 | 74 | 329.6 | 649.6 | 3350 | 484 | 849.6 | 179 | 122 | 47 | 338 | 2890.4 | 3648.6 | 479 | 199 | 212.4 | 481.8 | 327.4 | 258 | 283 | 66
1008.6 | 241 | 1036.8 | 342 | 33 | 1298 | 590.8 | 2193 | 317 | 310 | 3174 | 274.4 | 138 | 318 | 125 | 144.8 | 272.8 | 54 | 2595 | 1695 | 51 | 187 | 446 | 157.4 | 444 | 230.4 | 217 | 1425 | 512 | 2347.4 | 118 | 308 | 82 | 86 | 382.8 | 176 | 3077 | 1461 | 49 | 2193.2 | 713.4 | 375 | 535.2 | 2569 | 105 | 316.6 | 384 | 215 | 323.8 | 1124 | 409.2 | 209 | 235 | 48 | 51 | 313 | 182 | 26 | 331.6 | 362 | 43 | 854.6 | 214 | 2695 | 172 | 1966.6 | 2300 | 736 | 2240.8 | 233 | 267 | 56 | 2527.8 | 273 | 629.4 | 135 | 49 | 181.2 | 192 | 737.2 | 490 | 199 | 510.6 | 149.4 | 311 | 503.8 | 157 | 2513.4 | 269.8 | 163.8 | 2470.4 | 126.8 | 414.8 | 784.6 | 311 | 855.2 | 180 | 62 | 166 | 493.2 | 598.8 | 1705 | 601 | 54 | 312 | 5813.8 | 133 | 4278.6 | 372 | 48 | 171 | 190 | 104 | 3031 | 46 | 149 | 429 | 319 | 298 | 50 | 40 | 51 | 649.4 | 52 | 469 | 204 | 257 | 191.8 | 488 | 168 | 705.4 | 184 | 230 | 287 | 1542 | 135 | 286 | 74 | 365 | 51 | 3329.8 | 247 | 185 | 51 | 375.2 | 31 | 444.8 | 166 | 2416 | 46 | 5627.8 | 581 | 286 | 1881.4 | 3368 | 47 | 149 | 4539.4 | 3594 | 585 | 2816.4 | 250 | 139 | 313 | 2138 | 187.4 | 56 | 42 | 729.8 | 2203.4 | 2182 | 2306 | 164 | 56 | 2775 | 103 | 1697.4 | 331 | 3053 | 1418.8 | 74 | 409 | 2636 | 2025 | 484 | 2448 | 235.4 | 122 | 47 | 207 | 3103 | 1107 | 524.2 | 199 | 374 | 501 | 1593.4 | 272 | 235 | 219
944.4 | 579.8 | 224 | 342 | 33 | 1298 | 382 | 5995.6 | 342 | 868.4 | 1464.6 | 231.8 | 775.6 | 318 | 125 | 167 | 1717.6 | 54 | 2595 | 1695 | 51 | 187 | 446 | 266 | 444 | 192.2 | 159.8 | 1365 | 605.6 | 515 | 118 | 361.8 | 82 | 77 | 1460.6 | 176 | 3401.8 | 1461 | 49 | 1473.4 | 324.2 | 375 | 444.4 | 2569 | 75 | 252.2 | 407.8 | 215 | 503.8 | 2312 | 417 | 209 | 235 | 48 | 51 | 313 | 201.8 | 26 | 292 | 362 | 144.4 | 677 | 225.2 | 2695 | 172 | 244.4 | 61.6 | 73.8 | 897.2 | 173 | 1272.2 | 56 | 312.4 | 261 | 249.8 | 1463.2 | 49 | 150 | 38 | 166 | 490 | 199 | 242 | 36 | 311 | 658 | 157 | 3804.8 | 202.6 | 249 | 2593.6 | 50 | 418.8 | 52 | 311 | 386 | 204 | 62 | 1402 | 280 | 518.4 | 1705 | 601 | 54 | 312 | 4190.4 | 133 | 438.2 | 372 | 48 | 171 | 190 | 175.4 | 1255 | 46 | 149 | 349 | 295 | 285 | 50 | 40 | 51 | 1308 | 52 | 737.8 | 192 | 145.4 | 226 | 396 | 57 | 172 | 226 | 254 | 287 | 1621.2 | 135 | 831.8 | 74 | 616.2 | 51 | 3353 | 1389.2 | 185 | 51 | 397 | 31 | 332 | 166 | 829.6 | 46 | 5528.6 | 641 | 278 | 2278 | 3681.6 | 47 | 149 | 4876 | 3594 | 456.2 | 2252.4 | 250 | 767 | 313 | 2138 | 331.4 | 94.4 | 42 | 341 | 2247 | 2182 | 2287.2 | 164 | 56 | 1389 | 103 | 198 | 337.4 | 3396.4 | 389 | 71.6 | 409 | 3436.2 | 157 | 484 | 2512 | 199.2 | 122 | 47 | 79 | 2568.2 | 1107 | 526 | 309 | 374 | 400.4 | 328 | 381 | 235 | 335.4
456 | 1178 | 83.2 | 280.8 | 33 | 1348.2 | 205.6 | 6536 | 442 | 254 | 177.2 | 396.8 | 3326 | 318 | 125 | 167 | 227.4 | 54 | 2595 | 1596.6 | 51 | 187 | 574.8 | 266 | 496.4 | 325 | 74 | 1103 | 506.4 | 2887.6 | 118 | 351 | 108.6 | 77 | 314 | 176 | 3890.6 | 1461 | 49 | 1057.6 | 5381 | 351 | 249 | 2569 | 87.8 | 295 | 567 | 215 | 349 | 2312 | 417 | 211.6 | 235 | 48 | 51 | 313 | 215 | 26 | 292 | 362 | 212 | 1772.2 | 214 | 684.2 | 149.2 | 351 | 83 | 50 | 104 | 173 | 2882 | 128.6 | 2798 | 201 | 337 | 95 | 49 | 154 | 38 | 110 | 484.8 | 171.4 | 242 | 36 | 311 | 168.8 | 167.4 | 3707.8 | 199 | 249 | 3177.4 | 50 | 331.4 | 52 | 279 | 481.4 | 240 | 87 | 166 | 169.8 | 516 | 1705 | 565.2 | 1068.8 | 337.6 | 2567 | 133 | 558.4 | 372 | 48 | 208.8 | 190 | 223 | 71 | 46 | 935 | 1097.4 | 295 | 285 | 50 | 40 | 51 | 1308 | 52 | 731.8 | 184 | 228.4 | 239 | 396 | 57 | 172 | 233 | 270 | 287 | 1740 | 114.8 | 1752 | 74 | 493.4 | 51 | 1033.6 | 95 | 182.2 | 51 | 331.6 | 461.8 | 299 | 67.6 | 532 | 46 | 3255.4 | 665 | 278 | 2278 | 3723.6 | 143.8 | 149 | 3215.8 | 1548.6 | 424 | 208.8 | 276 | 767 | 287.6 | 2138 | 296 | 248 | 42 | 341 | 1527 | 964.6 | 1130.6 | 164 | 56 | 3150.4 | 53 | 64.4 | 347 | 4395 | 389 | 62 | 411.4 | 4710 | 192.4 | 484 | 2496 | 150 | 122 | 83.8 | 47 | 253 | 2377.8 | 526 | 260 | 1529 | 1648 | 482 | 550 | 206.2 | 413
418.4 | 1178 | 48 | 189 | 33 | 1487.4 | 190.8 | 6536 | 442 | 254 | 186 | 613.8 | 3430.4 | 318 | 65 | 144.8 | 239.4 | 54 | 2595 | 1572 | 51 | 187 | 567 | 266 | 434.8 | 325 | 74 | 55 | 438.8 | 3359.8 | 118 | 328.4 | 220.2 | 125 | 314 | 176 | 3233 | 1363.4 | 49 | 307.8 | 264 | 315 | 249 | 2600 | 91 | 295 | 567 | 255.4 | 349 | 2435 | 1306.2 | 222 | 119.2 | 48 | 51 | 313 | 301.4 | 43.4 | 362.8 | 200.4 | 212 | 333.8 | 214 | 314.2 | 58 | 351 | 227 | 93.2 | 104 | 267.4 | 2882 | 1267.8 | 2798 | 201 | 337 | 95 | 49 | 87.6 | 81.2 | 110 | 558.2 | 117.4 | 242 | 36 | 731.2 | 204 | 170 | 2357 | 199 | 249 | 4788 | 50 | 1516.4 | 130.4 | 271 | 464.6 | 240 | 187 | 166 | 177 | 767.8 | 1705 | 381.6 | 1193 | 435.6 | 2630.6 | 33 | 340 | 372 | 48 | 288.8 | 194 | 223 | 261 | 46 | 1119.6 | 739.6 | 295 | 1391 | 50 | 40 | 51 | 1308 | 52 | 388 | 184 | 463 | 1061 | 273 | 57 | 172 | 279 | 270 | 287 | 1475 | 34 | 1704 | 74 | 345 | 51 | 489 | 95 | 176.2 | 51 | 288 | 892.6 | 105 | 43 | 590 | 46 | 2619.2 | 665 | 278 | 2529.4 | 2542.2 | 168 | 144.2 | 2860.2 | 185 | 354.4 | 1723.8 | 164 | 767 | 186 | 571.6 | 366.8 | 248 | 42 | 341 | 486.8 | 190.2 | 327 | 164 | 56 | 3739 | 53 | 108.4 | 319 | 2066.2 | 389 | 128.8 | 421 | 2227 | 588.4 | 484 | 2516 | 150 | 122 | 231 | 69.2 | 253 | 4284 | 354 | 260 | 374 | 1657 | 432.8 | 550 | 199 | 413
398 | 1178 | 54 | 189 | 70.6 | 1561 | 120 | 5070.6 | 442 | 290 | 186 | 138 | 3461 | 913.2 | 65 | 56 | 212 | 54 | 2111.4 | 1572 | 51 | 46 | 567 | 290 | 331 | 269 | 74 | 55 | 432 | 3332.6 | 118 | 2676.2 | 228 | 137 | 429 | 206 | 3208.8 | 1339 | 49 | 305 | 264 | 315 | 289.6 | 3787.6 | 91 | 338.6 | 599 | 277.2 | 369 | 1749 | 829.4 | 853.8 | 42 | 48 | 51 | 313 | 323 | 113 | 216.4 | 160 | 212 | 338.4 | 193 | 361 | 50.8 | 351 | 239 | 122 | 104 | 291 | 2882 | 2794.8 | 2814.8 | 428.4 | 337 | 95 | 49 | 149 | 146 | 110 | 824 | 202 | 242 | 36 | 498 | 180 | 292 | 2357 | 199 | 206.4 | 4788 | 50 | 626.8 | 396 | 271 | 404.4 | 240 | 187 | 166 | 177 | 525.8 | 1705 | 309.8 | 2510.2 | 377.8 | 1794.2 | 33 | 765.2 | 372 | 48 | 346.8 | 198 | 359 | 261 | 46 | 1311.2 | 373 | 295 | 73 | 50 | 40 | 51 | 1355.2 | 66 | 388 | 184 | 463 | 2225.6 | 191 | 57 | 172 | 279 | 340.8 | 287 | 415 | 217.2 | 1639.4 | 74 | 265 | 51 | 489 | 95 | 184 | 51 | 153.6 | 31 | 337.8 | 43 | 590 | 46 | 2480 | 521 | 278 | 2697.2 | 297 | 168 | 137 | 1712.8 | 185 | 308 | 2925.8 | 164 | 735 | 285.2 | 180 | 296 | 248 | 42 | 261.2 | 537 | 466.4 | 327 | 57 | 56 | 3851.6 | 53 | 160 | 245.8 | 4059.6 | 470.2 | 219 | 421 | 2227 | 198.4 | 484 | 521 | 56 | 122 | 231 | 158 | 449.6 | 4374.4 | 1582.2 | 260 | 2375 | 1645 | 359 | 550 | 199 | 413
1723.8 | 2701.4 | 1497.4 | 549.8 | 155 | 1561 | 155.4 | 4838.6 | 470 | 314 | 186 | 93 | 2823.4 | 318 | 65 | 56 | 293.2 | 54 | 592.2 | 596 | 51 | 46 | 567 | 145 | 371.6 | 221.8 | 74 | 55 | 206.8 | 3416 | 239.8 | 3980.8 | 204 | 161.8 | 634.6 | 226 | 3112 | 108 | 49 | 305 | 264 | 325.4 | 326 | 3777.6 | 91 | 396 | 470 | 184.2 | 299 | 597 | 391 | 387.6 | 42 | 48 | 51 | 313 | 323 | 113 | 201.4 | 160 | 178.2 | 384 | 179 | 396.4 | 46 | 289 | 239 | 2105 | 2333.6 | 291 | 1862.4 | 2840 | 900.4 | 276.8 | 400.6 | 95 | 49 | 149 | 268.4 | 110 | 801.4 | 202 | 247.2 | 36 | 514.2 | 180 | 292 | 1563.8 | 312.6 | 36 | 4750 | 50 | 754 | 1122.6 | 271 | 378 | 319.2 | 254.8 | 166 | 177 | 299 | 1105.8 | 293 | 1400.6 | 336.4 | 381.2 | 33 | 538 | 372 | 48 | 1980.4 | 190 | 240 | 261 | 46 | 1408 | 373 | 295 | 73 | 50 | 40 | 119.4 | 1462.2 | 66 | 388 | 107.8 | 468.6 | 2123 | 306.2 | 198.6 | 172 | 279 | 247.6 | 287 | 415 | 234 | 1505 | 3384.8 | 265 | 51 | 489 | 84.6 | 1634.8 | 160.6 | 1295 | 31 | 1349 | 43 | 590 | 46 | 1202 | 1781.6 | 2330.8 | 1925 | 129 | 143.8 | 137 | 983.2 | 185 | 299.6 | 2991.8 | 164 | 511.2 | 310 | 345 | 152 | 248 | 59.4 | 272 | 537 | 665.8 | 327 | 77.8 | 56 | 3978.4 | 53 | 160 | 5333.6 | 4715.8 | 402 | 294 | 421 | 2144 | 172.2 | 484 | 473 | 117.2 | 237.2 | 275.8 | 158 | 407 | 3461.4 | 304.4 | 174.4 | 2830 | 1676 | 359 | 550 | 199 | 398.2
2517 | 1178 | 104.4 | 369.4 | 161 | 1768 | 551.4 | 4611.8 | 477 | 308.8 | 186 | 97.8 | 273 | 291 | 149 | 312 | 192 | 54 | 1042.8 | 281.6 | 51 | 46 | 803.4 | 85 | 311 | 75.8 | 50 | 55 | 142 | 191 | 369.4 | 348.4 | 423 | 241.8 | 1457 | 707.2 | 3006.4 | 108 | 49 | 126 | 334.8 | 332.8 | 326 | 2604 | 91 | 394 | 470 | 351 | 204 | 597 | 897.2 | 487 | 42 | 48 | 51 | 1434.4 | 301.4 | 113 | 602.6 | 188 | 43 | 384 | 100.4 | 584.4 | 46 | 1411.6 | 239 | 2124 | 2958 | 267.4 | 179.8 | 2812.8 | 472.8 | 201 | 443 | 95 | 49 | 149 | 299 | 240 | 629.8 | 202 | 243.4 | 511.6 | 525 | 180 | 47 | 288.4 | 341 | 36 | 5666.2 | 50 | 824.8 | 751.8 | 271 | 346.2 | 372 | 53 | 177.2 | 177 | 299 | 207 | 293 | 369 | 336.4 | 434.8 | 33 | 320 | 340 | 48 | 2377 | 190 | 369.8 | 228 | 46 | 1288 | 304.6 | 282 | 73 | 50 | 40 | 236.2 | 1169 | 66 | 388 | 75.6 | 358.6 | 2978.6 | 383 | 234 | 172 | 205.8 | 228.8 | 163 | 217 | 2217 | 1505 | 1780.4 | 265 | 51 | 481 | 82 | 2602 | 188 | 48 | 31 | 1349 | 43 | 556.2 | 46 | 350 | 2542 | 2844 | 1986.8 | 129 | 47 | 137 | 232 | 185 | 241.6 | 2921 | 56 | 47 | 347.2 | 351 | 186.8 | 94.4 | 71 | 165 | 1449 | 281 | 374.6 | 83 | 56 | 1171 | 97.8 | 160 | 197 | 4713 | 402 | 294 | 421 | 3098.4 | 164 | 484 | 473 | 416.6 | 314 | 343 | 158 | 231 | 2196.2 | 282 | 46 | 2830 | 1736 | 359 | 360 | 199 | 259
2517 | 1178 | 1613.4 | 418.6 | 161 | 1593.2 | 2160.6 | 4232 | 408.6 | 347.4 | 186 | 1398 | 339.6 | 180.6 | 474 | 312 | 192 | 54 | 212.4 | 281.6 | 51 | 161.2 | 406 | 85 | 311 | 853.6 | 50 | 222.4 | 142 | 191 | 334 | 386 | 281 | 229 | 3175.4 | 1611.6 | 3034 | 129 | 49 | 126 | 300 | 336 | 326 | 5048.4 | 91 | 478 | 422.8 | 404.2 | 228 | 565.6 | 2762.8 | 356 | 42 | 48 | 51 | 285 | 1676.6 | 60.8 | 220.4 | 188 | 43 | 384 | 72 | 549 | 46 | 196 | 239 | 2128 | 2958 | 164.6 | 182 | 2752 | 389.2 | 201 | 388 | 95 | 49 | 235.8 | 212.6 | 243.2 | 453 | 202 | 281.2 | 558 | 487.6 | 401 | 256 | 690.6 | 600.8 | 36 | 2494 | 50 | 1121.8 | 1231 | 445 | 247.8 | 413 | 53 | 607.6 | 177 | 1885.8 | 207 | 293 | 162 | 286.2 | 472 | 33 | 340.4 | 340 | 249 | 2397 | 190 | 433 | 114 | 46 | 1208 | 202 | 282 | 73 | 50 | 204 | 343 | 510.4 | 66 | 388 | 199.6 | 206 | 2727 | 383 | 234 | 276 | 157 | 158 | 274.2 | 217 | 2217 | 1101.4 | 159 | 265 | 203 | 479 | 53 | 2610 | 188 | 48 | 1323.4 | 1349 | 43 | 426.6 | 46 | 338.8 | 2522 | 2844 | 2016.6 | 129 | 47 | 283.4 | 232 | 1466.6 | 370 | 1726 | 56 | 47 | 714.4 | 375 | 116 | 56 | 212.6 | 165 | 354 | 281 | 288.8 | 83 | 56 | 532 | 165 | 31 | 433.8 | 4748.4 | 472.8 | 208.4 | 421 | 3523.4 | 242.6 | 458.4 | 473 | 545 | 384.8 | 195.8 | 91.4 | 231 | 290 | 282 | 46 | 1344.8 | 1736 | 297.4 | 346 | 237.4 | 249.4
2517 | 1294.4 | 48 | 456 | 1302.8 | 623.4 | 2547 | 4345 | 465.6 | 603 | 246 | 1398 | 384 | 281.4 | 236 | 312 | 1034.8 | 54 | 129 | 384 | 51 | 238 | 406 | 1486.6 | 311 | 84 | 50 | 110.8 | 142 | 135.4 | 452 | 326 | 208 | 169 | 4680.2 | 392.6 | 1428.6 | 143 | 49 | 248.4 | 192.8 | 336 | 1101 | 3942.2 | 59 | 534.8 | 352 | 348 | 225 | 428 | 2698 | 3149.6 | 42 | 48 | 51 | 285 | 215 | 26 | 107 | 1550 | 43 | 384 | 145.4 | 536.6 | 52.4 | 196 | 113.8 | 2128 | 2958 | 199 | 182 | 2720.8 | 417.2 | 247.8 | 380 | 119 | 130.2 | 301 | 191 | 324 | 107.4 | 257.2 | 364 | 558 | 352.4 | 401 | 256 | 488.8 | 617.4 | 36 | 397 | 50 | 908.8 | 2449 | 397 | 315 | 1197.6 | 53 | 393.8 | 177 | 2974.4 | 207 | 293 | 162 | 448.8 | 472 | 33 | 565.2 | 340 | 249 | 2477 | 268.2 | 433 | 38 | 46 | 46 | 202 | 282 | 42 | 50 | 245 | 343 | 2632.8 | 66 | 283.2 | 274 | 124 | 3269 | 1273.4 | 57 | 302 | 317 | 158 | 271 | 2507.8 | 2217 | 307 | 159 | 265 | 231.8 | 479 | 53 | 2616.8 | 188 | 48 | 145.4 | 1349 | 43 | 449 | 46 | 336 | 2522 | 1471.2 | 1969 | 129 | 47 | 387.4 | 147.2 | 185 | 1196 | 849 | 56 | 47 | 1488.8 | 375 | 186.8 | 56 | 267 | 311 | 194.8 | 157.8 | 359 | 287 | 56 | 666.6 | 165 | 31 | 197 | 2305.6 | 402 | 187 | 421 | 3920 | 386.8 | 444.2 | 473 | 597.8 | 314 | 159 | 47 | 95.8 | 290 | 282 | 153.2 | 310 | 412 | 205 | 346 | 317.4 | 247
1596.6 | 1372 | 48 | 456 | 48 | 95 | 2547 | 4345 | 570 | 706.6 | 246 | 1569.2 | 367.8 | 355 | 331 | 312 | 657.8 | 54 | 2263.8 | 384 | 51 | 238 | 406 | 52 | 311 | 229.8 | 233 | 55 | 142 | 52 | 452 | 326 | 208 | 586 | 5124 | 176 | 1561 | 143 | 49 | 330 | 122 | 371.4 | 831.8 | 5662.6 | 59 | 553.8 | 1510 | 324 | 316.6 | 362.8 | 2689.2 | 3126.4 | 42 | 48 | 51 | 394.2 | 215 | 26 | 210.6 | 188 | 43 | 457.8 | 1040.2 | 247 | 78 | 273.4 | 220 | 541.6 | 2958 | 199 | 182 | 212 | 188 | 297.6 | 380 | 95 | 252 | 349 | 68.6 | 373 | 186 | 340 | 364 | 558 | 410 | 356.8 | 256 | 1033.8 | 638 | 36 | 307 | 50 | 800.2 | 2266 | 397 | 1903.2 | 3440 | 53 | 182.2 | 319.2 | 2983 | 204.8 | 293 | 118.8 | 454 | 562.4 | 33 | 776.4 | 340 | 249 | 1187.2 | 318 | 433 | 38 | 116.4 | 46 | 202 | 282 | 42 | 50 | 245 | 229 | 2442.4 | 66 | 257 | 274 | 124 | 5044 | 2801 | 57 | 514.2 | 281 | 228.8 | 271 | 2203 | 2217 | 415 | 444.8 | 225 | 275 | 470.2 | 53 | 2616 | 78.4 | 48 | 234 | 1349 | 43 | 449 | 46 | 1526.4 | 1181.4 | 398 | 1294.6 | 129 | 86.8 | 408 | 126 | 185 | 783 | 66 | 56 | 47 | 1464 | 276 | 611 | 56 | 267 | 191 | 155 | 127 | 359 | 287 | 1035 | 213 | 165 | 31 | 944.6 | 1612 | 472.8 | 187 | 421 | 3920 | 448 | 509.8 | 1788 | 677 | 311 | 69.4 | 47 | 62 | 290 | 282 | 180 | 390 | 412 | 323.2 | 346 | 503.8 | 247
304.2 | 1524 | 174 | 254.6 | 33 | 56 | 2547 | 4345 | 685.2 | 778 | 330 | 1594 | 1255.4 | 395 | 551 | 312 | 225 | 54 | 2193 | 464 | 51 | 84.4 | 406 | 52 | 553.4 | 388.6 | 342.2 | 55 | 142 | 52 | 236 | 326 | 52 | 1003 | 3252.4 | 176 | 3415 | 177.8 | 49 | 330 | 162.2 | 513 | 417 | 6733.6 | 59 | 597 | 1544 | 664.4 | 326 | 358 | 2687 | 3046 | 42 | 48 | 51 | 467 | 215 | 197 | 257.4 | 188 | 43 | 507 | 2230 | 247 | 78 | 325 | 220 | 145 | 2958 | 313 | 1506.2 | 584.4 | 188 | 276.8 | 1218 | 132.8 | 252 | 349 | 383.4 | 486 | 366 | 340 | 364 | 442 | 1463.8 | 180 | 256 | 660.4 | 638 | 273.8 | 247 | 50 | 2202.4 | 1846 | 420 | 2106 | 3358 | 53 | 191 | 1200 | 2960.8 | 196 | 293 | 54 | 454 | 510.6 | 33 | 1698.6 | 340 | 249 | 125 | 293.8 | 338.2 | 38 | 222 | 170 | 202 | 282 | 42 | 50 | 245 | 229 | 1883.6 | 60.4 | 390 | 339.4 | 154 | 1494 | 2801 | 57 | 551.8 | 293 | 167 | 441.4 | 2203 | 630.6 | 412 | 295 | 165 | 2537 | 442.2 | 53 | 2132.4 | 51 | 120.4 | 324 | 1102.6 | 43 | 449 | 46 | 3309.8 | 477.4 | 468.8 | 1126 | 129 | 246 | 408 | 126 | 185 | 370 | 66 | 56 | 47 | 1457.4 | 310 | 44 | 56 | 238 | 232.2 | 155 | 127 | 359 | 246.2 | 633.8 | 213 | 97.8 | 31 | 2066 | 1682.8 | 402 | 457.4 | 421 | 2874.8 | 597.6 | 315 | 537 | 504 | 157.4 | 47 | 266.2 | 152.4 | 290 | 282 | 180 | 390 | 564.8 | 402 | 346 | 560 | 286.8
278 | 1524 | 186 | 427.6 | 33 | 75.8 | 2547 | 3652 | 696 | 1966.2 | 456 | 1582 | 1318.6 | 395 | 244.6 | 256 | 225 | 54 | 2193 | 484 | 51 | 46 | 406 | 1104.4 | 319 | 502.8 | 399 | 55 | 142 | 52 | 306.8 | 370 | 52 | 169 | 1328.4 | 176 | 3265.4 | 260 | 49 | 166.8 | 393.8 | 549 | 424 | 3102.8 | 59 | 2183.4 | 1662.4 | 2100.2 | 326 | 358 | 2687 | 3039.2 | 42 | 48 | 51 | 522.6 | 215 | 197 | 356 | 188 | 43 | 588.4 | 2230 | 386.2 | 192 | 325 | 113.8 | 145 | 2958 | 281 | 2386 | 1522 | 258.8 | 272 | 2475 | 309.4 | 252 | 415 | 422 | 486 | 66 | 340 | 369.8 | 442 | 2257 | 180 | 201.4 | 287 | 638 | 380 | 247 | 50 | 5041 | 166 | 424.4 | 2106 | 3235 | 53 | 191 | 1736 | 5326 | 422.4 | 293 | 54 | 522.4 | 399 | 33 | 430 | 340 | 128.4 | 125 | 197 | 275 | 38 | 222 | 201 | 262 | 295 | 42 | 50 | 210.6 | 51 | 1339 | 52 | 433.4 | 345.8 | 286.6 | 1494 | 2893 | 57 | 443 | 275 | 202.4 | 123 | 2203 | 234 | 412 | 295 | 165 | 2466.4 | 339 | 60.8 | 238.6 | 51 | 229 | 324 | 117 | 101.8 | 451.4 | 46 | 3143 | 471.4 | 398 | 1098 | 129 | 246 | 256.6 | 126 | 1039.4 | 147.4 | 89.2 | 56 | 47 | 1304.2 | 335 | 44 | 56 | 198.8 | 294 | 130.2 | 127 | 274.4 | 83 | 205 | 421 | 85 | 31 | 2066 | 1612 | 482 | 187 | 418.4 | 2077.2 | 1085.2 | 272 | 553 | 290 | 122 | 180 | 325 | 175 | 290 | 282 | 153.2 | 331.8 | 603 | 402 | 346 | 596 | 342.2
278 | 1485.2 | 174 | 369 | 33 | 89 | 2690 | 2825.2 | 196.8 | 513.8 | 456 | 1368 | 1243 | 318.2 | 175.8 | 172 | 134.4 | 54 | 2263.8 | 474 | 51 | 46 | 406 | 637.2 | 316.6 | 516 | 1702.2 | 55 | 142 | 52 | 141.6 | 381 | 52 | 358.4 | 490.4 | 150.6 | 3235.2 | 283 | 49 | 126 | 323 | 614.4 | 424 | 2470.6 | 79 | 2412.6 | 1806.6 | 2260.6 | 326 | 358 | 2687 | 2976.8 | 42 | 48 | 51 | 385 | 303.2 | 197 | 356 | 188 | 43 | 667 | 2335 | 361 | 265.8 | 274.6 | 43 | 145 | 2958 | 281 | 2374 | 1700.6 | 188 | 178.4 | 2461.2 | 435 | 476.2 | 427 | 506.4 | 478 | 130.4 | 429 | 393 | 442 | 2303.4 | 180 | 165 | 214.4 | 559.2 | 380 | 123 | 50 | 5041 | 1426 | 382 | 2403 | 2662.4 | 53 | 191 | 3472.2 | 5682.4 | 918.4 | 1463.6 | 54 | 412 | 356.8 | 33 | 461.8 | 356 | 48 | 125 | 197 | 275 | 38 | 116.4 | 201 | 286.8 | 295 | 42 | 87.2 | 514 | 51 | 2579.4 | 197.6 | 427.4 | 197 | 751.2 | 638.4 | 2916 | 57 | 443 | 212 | 598.4 | 107 | 54 | 335 | 706.8 | 343 | 317 | 2472 | 339 | 87.6 | 401 | 51 | 1476 | 209.6 | 117 | 224 | 461 | 46 | 3143 | 326 | 302 | 1091 | 129 | 246 | 87 | 126 | 612.2 | 192.2 | 1680.8 | 56 | 47 | 1267 | 335 | 44 | 56 | 42 | 363 | 128 | 127 | 317 | 83 | 205 | 446 | 53 | 31 | 2057 | 1612 | 770.8 | 357 | 408 | 1288.8 | 1547.2 | 334.8 | 553 | 290 | 192.8 | 180 | 194 | 175 | 290 | 274.8 | 46 | 293 | 523 | 402 | 839 | 459.2 | 242.8
530.2 | 3646.6 | 150.8 | 405 | 33 | 89 | 2690 | 850 | 60 | 417 | 270 | 63 | 1243 | 171 | 87 | 216.4 | 240 | 54 | 117 | 474 | 51 | 46 | 768.4 | 189.8 | 318 | 516 | 277.2 | 55 | 144 | 52 | 188.8 | 381 | 52 | 262 | 299.2 | 49 | 2016.8 | 375 | 49 | 196.8 | 358.4 | 594.6 | 327.8 | 4769.4 | 124.6 | 2588.4 | 1806.6 | 2392.8 | 377.8 | 544 | 3360 | 2836 | 42 | 48 | 51 | 308.6 | 362 | 197 | 482 | 188 | 43 | 465.8 | 2113.2 | 431.8 | 331 | 199 | 43 | 145 | 2958 | 193.8 | 2374 | 2147.6 | 223.4 | 155 | 2525.2 | 394.8 | 296 | 379 | 460 | 430.8 | 212 | 355 | 393 | 456 | 2373 | 180 | 165 | 210 | 410 | 273.8 | 123 | 50 | 5041 | 2266 | 374 | 1213.2 | 372 | 53 | 191 | 2844.6 | 5511 | 548.2 | 381 | 54 | 346.8 | 362 | 33 | 465 | 416 | 48 | 125 | 202.8 | 307 | 38 | 46 | 201 | 1016.2 | 2279.8 | 42 | 236 | 514 | 51 | 1378.2 | 205.4 | 522 | 197 | 1149.4 | 1179.2 | 2941.4 | 57 | 286 | 212 | 268.4 | 253.4 | 54 | 207 | 737.4 | 355 | 331.6 | 2452 | 347 | 174 | 506.8 | 51 | 1654 | 181 | 189 | 322.4 | 496.4 | 160 | 2020.2 | 326 | 1604.6 | 1267 | 196.2 | 246 | 87 | 126 | 185 | 240 | 2961.8 | 56 | 47 | 1267 | 335 | 44 | 56 | 42 | 519 | 128 | 127 | 317 | 83 | 141 | 454 | 53 | 31 | 1670.8 | 1439.4 | 770.2 | 357 | 346.2 | 99 | 600 | 264 | 553 | 290 | 122 | 180 | 236.4 | 152.4 | 290 | 273 | 46 | 293 | 1572.6 | 594.2 | 276.2 | 435.6 | 248
623 | 3687.8 | 58 | 398.6 | 33 | 758.8 | 2547 | 842 | 60 | 472.4 | 186 | 63 | 1243 | 185.4 | 87 | 283 | 1381.8 | 54 | 187.8 | 474 | 51 | 46 | 2558.8 | 1137.4 | 460.4 | 310 | 204 | 55 | 152 | 52 | 613 | 1259.6 | 52 | 201 | 184 | 49 | 135.2 | 277.4 | 49 | 126 | 754.4 | 405 | 562.8 | 4065.8 | 307 | 2568.6 | 1628.2 | 2782 | 417 | 532 | 5976 | 2833.4 | 42 | 48 | 51 | 187.4 | 1823.6 | 26 | 482 | 188 | 43 | 610 | 553 | 846.4 | 326.4 | 199 | 170 | 122 | 3028.8 | 172 | 1131.4 | 3631.2 | 619.4 | 221.8 | 2545 | 460.6 | 296 | 438.6 | 460 | 423 | 212 | 355 | 393 | 456 | 1579.8 | 177.2 | 165 | 406 | 410 | 288.2 | 123 | 50 | 5041 | 2266 | 297 | 420 | 372 | 53 | 191 | 1655.2 | 4014.6 | 173.4 | 381 | 54 | 771 | 5268.2 | 133 | 465 | 541.2 | 48 | 125 | 197 | 702 | 38 | 46 | 77 | 649.6 | 2776 | 42 | 236 | 500 | 51 | 573 | 65 | 592.8 | 197 | 406.6 | 90.4 | 2893 | 57 | 286 | 291.2 | 155 | 47 | 54 | 207 | 430 | 178.2 | 863.2 | 1182.2 | 349 | 174 | 566 | 51 | 1736.6 | 31 | 976.6 | 274.6 | 528.4 | 236 | 1502.4 | 326 | 263.6 | 1362.2 | 297 | 86.8 | 87 | 126 | 2158.4 | 240 | 2812.6 | 56 | 47 | 1267 | 435 | 44 | 56 | 42 | 519 | 128 | 127 | 468 | 83 | 45 | 402.8 | 53 | 31 | 2035 | 395 | 410 | 399.8 | 305 | 162 | 525.2 | 339.8 | 553 | 290 | 122 | 180 | 207 | 62 | 398.8 | 273 | 88.8 | 296 | 2952 | 1579.6 | 332 | 367 | 248
623 | 3881 | 58 | 379.4 | 33 | 1210 | 2547 | 840 | 60 | 574 | 2883.4 | 63.8 | 1243 | 207 | 87 | 283 | 2175 | 54 | 612 | 454 | 51 | 46 | 2786 | 670.2 | 431.6 | 395 | 204 | 55 | 276.8 | 52 | 2545 | 1493 | 52 | 225 | 180.8 | 113.4 | 125 | 230 | 49 | 239.8 | 203.6 | 405 | 428.8 | 3083 | 307 | 1352.2 | 1627.2 | 1556 | 417 | 446.8 | 5952 | 2823 | 42 | 48 | 51 | 297 | 362 | 26 | 360 | 268.8 | 43 | 557.6 | 553 | 265 | 408.4 | 163 | 170 | 122 | 2958 | 172 | 730.8 | 3576 | 229.4 | 369 | 2556.6 | 312 | 310 | 413.4 | 460 | 358 | 212 | 369 | 380 | 493 | 390 | 50.4 | 47 | 416.8 | 410 | 416 | 161 | 50 | 5041 | 1426 | 243 | 420 | 372 | 53 | 191 | 1648 | 4693.4 | 77.8 | 381 | 54 | 204 | 358.4 | 133 | 465 | 591 | 48 | 125 | 197 | 1089 | 38 | 46 | 126 | 1282.8 | 2776 | 84.4 | 236 | 404.8 | 51 | 354 | 99.8 | 522 | 197 | 817.6 | 96 | 2801 | 131 | 286 | 261 | 151.4 | 47 | 54 | 297.8 | 487 | 236.4 | 355 | 350.2 | 2120.2 | 174 | 494.6 | 51 | 1628 | 31 | 2154 | 166 | 1632.2 | 236 | 3187 | 314 | 295.4 | 632.4 | 297 | 47 | 87 | 126 | 3474 | 240 | 2781.2 | 56 | 47 | 1267 | 435 | 115.2 | 56 | 42 | 5323.2 | 198.8 | 185 | 2503.6 | 83 | 45 | 338 | 53 | 164.6 | 2035 | 488.8 | 359.2 | 464 | 305 | 204 | 413 | 400.4 | 553 | 290 | 489.8 | 47 | 207 | 62 | 1012.2 | 273 | 260 | 332 | 2931 | 1325.2 | 304 | 1481 | 218.2
536 | 1693.8 | 58 | 221 | 33 | 1210 | 2589.8 | 664 | 60 | 679.6 | 3947 | 90.4 | 1243 | 207 | 87 | 283 | 2170.6 | 54 | 2544 | 434 | 3357.2 | 46 | 2794.2 | 85 | 520.8 | 395 | 203 | 55 | 308 | 2113 | 2545 | 1470 | 52 | 312 | 176 | 210 | 149 | 138 | 82 | 480 | 192 | 371.4 | 428.8 | 3085.2 | 303.8 | 597 | 1611 | 1556 | 427.4 | 298 | 6019 | 2834 | 42 | 313 | 51 | 377 | 329 | 26 | 377.6 | 365.8 | 43 | 472.6 | 518 | 265 | 418 | 287 | 170 | 122 | 3028.8 | 237.4 | 4266.4 | 3576 | 254 | 252 | 289 | 282 | 331 | 201 | 367.6 | 358 | 226.4 | 840.2 | 380 | 493 | 390 | 56 | 47 | 283.2 | 429 | 434.8 | 313 | 50 | 3210 | 166 | 211 | 420 | 312 | 53 | 249.8 | 1648 | 5760 | 143.8 | 300.2 | 261 | 229.6 | 173 | 133 | 462.2 | 519 | 48 | 125 | 724.4 | 315 | 38 | 46 | 1396 | 874.2 | 1323.4 | 254 | 236 | 381 | 51 | 354 | 134.6 | 522 | 197 | 2467 | 165.4 | 2883 | 242 | 286 | 249 | 122 | 47 | 54 | 229.2 | 487 | 238 | 279 | 195 | 3306.8 | 174 | 284.6 | 51 | 1628 | 139 | 2301.6 | 141.4 | 531.8 | 236 | 3187 | 266 | 691.4 | 492.4 | 367.8 | 47 | 87 | 126 | 3474 | 242.2 | 1260.2 | 77.6 | 111 | 1267 | 360 | 513 | 56 | 42 | 486 | 1138 | 153 | 4542.6 | 83 | 45 | 238 | 53 | 198 | 2035 | 623 | 328.6 | 154 | 305 | 204 | 467 | 365 | 623.8 | 290 | 276.8 | 47 | 207 | 138.4 | 426 | 147.2 | 260 | 338 | 2931 | 1271.6 | 297 | 1493.8 | 99
300.6 | 1147 | 174 | 197 | 33 | 1210 | 2654 | 568.8 | 60 | 706 | 3132.4 | 991.4 | 1243 | 350 | 87 | 249.8 | 2164 | 54 | 2564 | 434 | 2048 | 46 | 1911.6 | 85 | 351 | 395 | 137.8 | 73 | 518 | 3349 | 2545 | 1470 | 52 | 312 | 1322.6 | 363.6 | 277 | 143.2 | 171.6 | 558.4 | 192 | 297.8 | 302 | 683.6 | 291 | 545 | 1625 | 1556 | 477.6 | 321.2 | 5444.2 | 2929 | 42 | 209.8 | 51 | 292 | 329 | 26 | 222 | 269 | 43 | 463 | 378 | 241 | 418 | 318 | 119.2 | 227 | 815 | 385.8 | 2986 | 3576 | 218 | 252 | 235 | 282 | 331 | 189 | 306 | 1583.2 | 195.6 | 724.8 | 382.6 | 493 | 390 | 856.4 | 47 | 276 | 429 | 1082.2 | 313 | 88.4 | 2621 | 166 | 785.2 | 420 | 312 | 53 | 338 | 1684 | 5702 | 191 | 315.6 | 347.4 | 339.4 | 235 | 93 | 451 | 475 | 48 | 125 | 2834 | 351 | 76 | 46 | 606.4 | 354 | 355 | 254 | 87.2 | 337 | 57.2 | 354 | 65 | 592.8 | 197 | 2688.4 | 446.8 | 3006 | 242 | 286 | 202.8 | 86 | 47 | 54 | 1800.4 | 487 | 214 | 165 | 2023.8 | 3330 | 1150.8 | 113 | 78.4 | 1610.4 | 229.6 | 2440 | 43 | 461 | 198 | 3187 | 266 | 308.6 | 582.4 | 229.8 | 47 | 87 | 196.8 | 3474 | 243 | 203 | 319.2 | 207 | 1267 | 310 | 513 | 171.2 | 42 | 474 | 689.6 | 153 | 683.8 | 83 | 70 | 193.2 | 53 | 198 | 3133.6 | 56 | 310 | 154 | 305 | 204 | 503 | 534.8 | 553 | 290 | 50 | 47 | 47 | 253 | 395 | 216 | 260 | 338 | 3992.8 | 1346 | 222.6 | 3134 | 99
246.6 | 1147 | 168 | 197 | 33 | 1210 | 2654 | 492 | 60 | 649.8 | 3278 | 572.2 | 1235.8 | 377 | 110.2 | 1513.4 | 1370.8 | 54 | 2544 | 482.6 | 2056.8 | 106.6 | 548 | 87.4 | 277.8 | 395 | 81 | 85 | 610 | 4935.4 | 2545 | 1470 | 228.6 | 312 | 276 | 363.6 | 277 | 151 | 49 | 648.8 | 192 | 317.6 | 449.4 | 1284.6 | 133 | 545 | 2255.8 | 1475.2 | 1677 | 416.4 | 3131.2 | 2696 | 80.6 | 184 | 51 | 292 | 557.6 | 26 | 216.8 | 241 | 66 | 349.6 | 406 | 205 | 418 | 318 | 43 | 227 | 271 | 520.8 | 2977.2 | 1618.6 | 242 | 298.8 | 235 | 313.4 | 333.6 | 253.4 | 397.8 | 258 | 1368.8 | 502 | 1631 | 1079.2 | 390 | 461.8 | 47 | 346.8 | 429 | 1497.4 | 313 | 242 | 2615 | 346 | 211 | 420 | 348 | 53 | 326.8 | 1708 | 4704.4 | 191 | 369 | 369 | 369 | 283 | 33 | 5864.8 | 443 | 48 | 125 | 2834 | 384.6 | 228 | 46 | 409 | 354 | 355 | 254 | 50 | 271 | 127.6 | 400.4 | 65 | 522 | 197 | 2762 | 291.4 | 3006 | 242 | 416 | 210 | 86 | 47 | 54 | 2209 | 487 | 287 | 165 | 2540 | 3330 | 795.4 | 173 | 188 | 1438 | 272 | 2043.4 | 43 | 572.2 | 46 | 2815.8 | 266 | 127.8 | 482.6 | 345.4 | 47 | 577.8 | 126 | 1500.6 | 347 | 203 | 358 | 207 | 1341.4 | 1352.6 | 387.6 | 248 | 42 | 474 | 2298.4 | 153 | 625.2 | 83 | 170 | 230 | 53 | 198 | 2620 | 56 | 310 | 208.4 | 236 | 39 | 571 | 1190 | 458.6 | 290 | 50 | 47 | 47 | 253 | 190.2 | 216 | 260 | 338 | 2983 | 1448.4 | 204 | 3169.2 | 99
301 | 1147 | 164 | 197 | 33 | 1210 | 710 | 461 | 60 | 579 | 1007.6 | 138 | 1257.2 | 377 | 203 | 320.6 | 181 | 54 | 2544 | 617 | 2059 | 288 | 548 | 97 | 158 | 229 | 96.4 | 85 | 1333.2 | 5456.2 | 2545 | 1470 | 936.6 | 1563 | 301 | 315 | 426.6 | 151 | 49 | 578 | 192 | 300 | 489 | 81 | 185 | 523.2 | 3945.8 | 1447 | 360 | 416.4 | 3105.4 | 2696 | 235 | 184 | 51 | 292 | 921.4 | 26 | 209 | 241 | 54 | 274 | 902.2 | 205 | 270 | 358 | 43 | 227 | 341.8 | 508.6 | 2411.2 | 1559 | 258 | 262.2 | 245 | 645.6 | 344 | 173.8 | 499 | 258 | 2162 | 502 | 380 | 462.8 | 401.2 | 1257.4 | 47 | 279 | 433 | 454 | 383.8 | 242 | 2739 | 391 | 211 | 420 | 312 | 53 | 324 | 1708 | 1500.8 | 198 | 1599.6 | 369 | 369 | 283 | 33 | 451 | 443 | 48 | 125 | 2834 | 387 | 228 | 46 | 409 | 515.4 | 355 | 254 | 50 | 271 | 196 | 470 | 1476.8 | 592.8 | 88 | 2764.8 | 900.4 | 3006 | 348.2 | 416 | 210 | 86 | 47 | 54 | 3885.8 | 623 | 1267.2 | 165 | 3973.8 | 1541.4 | 364 | 173 | 188 | 1438 | 1564.4 | 437.8 | 43 | 670.8 | 222 | 581.8 | 283.4 | 237 | 557.8 | 311 | 47 | 394.2 | 239.2 | 185 | 347 | 116.6 | 358 | 207 | 1172.6 | 210 | 319 | 248 | 42 | 1756.4 | 2263 | 153 | 547 | 77.8 | 170 | 300.6 | 53 | 64.4 | 2620 | 94 | 310 | 187 | 190 | 39 | 803.8 | 2651 | 500.8 | 347.6 | 242 | 47 | 47 | 253 | 163 | 216 | 88.8 | 338 | 3031 | 1442 | 6746.4 | 3312 | 215.4
301 | 1167 | 262.4 | 197 | 33 | 602.6 | 207.4 | 461 | 60 | 595 | 440 | 547.4 | 1236.4 | 369.8 | 203 | 323 | 209.8 | 197 | 2651 | 617 | 51 | 288 | 548 | 1498.6 | 254.8 | 229 | 158 | 85 | 746.8 | 4933.6 | 2545 | 1468.4 | 3509.8 | 312 | 301 | 226.4 | 464 | 197 | 49 | 330.2 | 192 | 288 | 489 | 1888.8 | 165 | 436 | 3899 | 1404 | 469.4 | 861.2 | 3581 | 48 | 235 | 187.4 | 51 | 292 | 470.8 | 26 | 233 | 39 | 54 | 274 | 378 | 234 | 233 | 256 | 179 | 185 | 104 | 2786 | 156 | 1550 | 96 | 261 | 245 | 852.2 | 344 | 171 | 559 | 258 | 2180.4 | 502 | 380 | 365.2 | 127 | 64 | 47 | 310.4 | 390 | 553 | 161 | 165.2 | 2739 | 403.8 | 235 | 420 | 825 | 53 | 265.2 | 1828.8 | 710.2 | 226 | 344.6 | 223.2 | 369 | 283 | 33 | 451 | 443 | 48 | 125 | 197 | 373 | 228 | 46 | 819.8 | 523 | 355 | 509.6 | 50 | 494.2 | 196 | 506.2 | 2430 | 1017 | 162.4 | 697.8 | 394 | 1962 | 234 | 416 | 210 | 86 | 171 | 54 | 4325 | 657 | 1216 | 165 | 5821.2 | 349 | 113.6 | 170.2 | 188 | 1422 | 187.2 | 425 | 43 | 600 | 222 | 206 | 343 | 237 | 432.6 | 311 | 47 | 233.6 | 232 | 185 | 347 | 2204.2 | 293.2 | 143 | 299 | 210 | 319 | 248 | 95 | 2489.2 | 2370.4 | 34 | 617.8 | 871.4 | 637.4 | 294 | 53 | 31 | 1666.4 | 246 | 310 | 181 | 213 | 39 | 689.8 | 2651 | 430 | 972.6 | 242 | 47 | 47 | 388.2 | 163 | 181.6 | 1318 | 446.6 | 3043 | 1442 | 339.2 | 3327 | 354.2
301 | 1147 | 368 | 264.8 | 33 | 1111.4 | 186 | 386 | 60 | 740.6 | 440 | 1004.4 | 1246 | 341 | 240.6 | 323 | 287 | 218 | 3896.6 | 537.8 | 51 | 364.8 | 515.8 | 97 | 319 | 229 | 158 | 85 | 326 | 5551.8 | 2545 | 1462 | 3616 | 1474.2 | 276 | 96 | 358.4 | 151 | 49 | 655.4 | 192 | 240 | 489 | 3094 | 165 | 646 | 2538 | 1404 | 611.6 | 2580.4 | 3581 | 48 | 2915.8 | 201 | 51 | 292 | 362 | 26 | 292.2 | 39 | 43 | 274 | 378 | 422 | 233 | 191.8 | 166.2 | 157.4 | 139.4 | 2350 | 1853.6 | 1558 | 96 | 261 | 201.4 | 403 | 344 | 185 | 559 | 385 | 2294 | 502 | 380 | 458 | 127 | 196.6 | 47 | 326.4 | 310 | 553 | 123 | 50 | 2779 | 423 | 314.2 | 443.4 | 312 | 53 | 177 | 1859 | 2700.8 | 157.8 | 316 | 54 | 369 | 1724.2 | 33 | 451 | 443 | 48 | 125 | 197 | 352 | 228 | 46 | 209 | 352 | 355 | 892.4 | 50 | 643 | 196 | 651 | 2418 | 2949 | 243 | 564 | 394 | 191 | 234 | 364 | 210 | 86 | 171 | 54 | 3159.2 | 757 | 1187.4 | 165 | 4927.2 | 349 | 78 | 159 | 160.6 | 1356.6 | 187.2 | 346.6 | 43 | 670.8 | 222 | 206 | 330 | 127.8 | 336 | 199.8 | 47 | 408 | 232 | 185 | 1173 | 2736 | 172.4 | 47 | 359 | 488 | 319 | 209.6 | 71 | 2415.2 | 2242.8 | 34 | 547 | 464.2 | 95 | 448.4 | 53 | 31 | 244 | 246 | 310 | 172 | 356 | 39 | 453 | 2651 | 465.4 | 4670.6 | 242 | 69.4 | 47 | 231 | 163 | 44 | 1452 | 519 | 4812.8 | 1460.6 | 373 | 463 | 293
290.2 | 1350.6 | 368 | 310 | 185 | 685.2 | 186 | 336 | 196.8 | 863.8 | 361 | 106 | 2327 | 451.4 | 260 | 503 | 329 | 54 | 2651 | 451.2 | 177.4 | 379 | 534 | 97 | 2251.8 | 324.2 | 158 | 85 | 326 | 4307.6 | 2545 | 1469.8 | 3616 | 201 | 315.2 | 96 | 328 | 151 | 49 | 265.4 | 280.2 | 315.6 | 1224.8 | 3094 | 165 | 336 | 483 | 1404 | 1131.2 | 2580 | 3581 | 101.6 | 3586 | 48 | 51 | 292 | 362 | 26 | 298 | 39 | 43 | 274 | 378 | 422 | 301.4 | 199 | 298 | 157.4 | 535.4 | 2240 | 3006 | 1335.6 | 214.8 | 237 | 136 | 1755.8 | 368 | 254 | 467.2 | 385 | 1500.8 | 529.2 | 48 | 458 | 127 | 285 | 141.4 | 366 | 475 | 2105.2 | 193.8 | 50 | 1839.4 | 333 | 395 | 632.4 | 343 | 53 | 1001 | 1007 | 2685.8 | 79 | 145.8 | 54 | 369 | 1795.6 | 33 | 429 | 443 | 48 | 195.8 | 224.4 | 400 | 76 | 46 | 209 | 352 | 307 | 42 | 50 | 535 | 104.8 | 558.2 | 2418 | 2547 | 256.2 | 490 | 394 | 344.6 | 92.4 | 286 | 210 | 86 | 171 | 252 | 2437.4 | 646 | 1138.2 | 952.6 | 4908 | 989.8 | 78 | 159 | 51 | 1422 | 187.2 | 418 | 43 | 1213.4 | 222 | 218 | 230 | 55 | 1746 | 129 | 47 | 1484.4 | 302.8 | 185 | 760 | 2736 | 482 | 47 | 436.2 | 500 | 319 | 56 | 42 | 1537.4 | 634 | 34 | 1051.8 | 179.4 | 45 | 487 | 53 | 31 | 244 | 246 | 310 | 172 | 410.6 | 39 | 45 | 2651 | 465.4 | 6292.6 | 242 | 159 | 113.6 | 231 | 265.4 | 44 | 1452 | 577.2 | 6780 | 1473 | 373 | 349 | 293
162.8 | 1353 | 368 | 310 | 223 | 259 | 130.8 | 336 | 231 | 920.4 | 301 | 106 | 3422 | 1201 | 260.6 | 503 | 329 | 54 | 2651 | 402 | 209 | 238 | 534 | 97 | 2745 | 340.2 | 158 | 85 | 326 | 3473 | 2545 | 1408.4 | 2985.2 | 618 | 472 | 620 | 188.4 | 151 | 49 | 152 | 278 | 342 | 980.8 | 3112.8 | 165 | 336 | 483 | 1379 | 311.2 | 2568 | 2928 | 182 | 3431.6 | 48 | 51 | 474 | 362 | 26 | 298 | 39 | 56.6 | 274 | 378 | 352.4 | 327.8 | 199 | 298 | 122 | 145.4 | 2240 | 3006 | 403.6 | 294 | 201 | 136 | 95 | 1501.4 | 342 | 406 | 353 | 350.2 | 536 | 48 | 461.8 | 127 | 313.8 | 165 | 1607 | 1015.2 | 2994.4 | 123 | 50 | 231.6 | 198 | 1589.8 | 696 | 3206 | 53 | 589 | 308 | 2572.2 | 103 | 148 | 54 | 369 | 422 | 33 | 477 | 443 | 48 | 125 | 230.4 | 440 | 38 | 46 | 371.4 | 432 | 1287.4 | 42 | 50 | 535 | 82 | 535 | 2458 | 2547 | 267 | 430.6 | 223 | 383 | 57 | 286 | 210 | 207 | 171 | 252 | 704.6 | 598 | 1204.6 | 558.8 | 4908 | 1441 | 130.2 | 164.6 | 51 | 227.2 | 1500.4 | 418 | 43 | 669 | 46 | 206 | 230 | 55 | 336 | 164.4 | 71.2 | 377.6 | 147.2 | 185 | 554 | 2736 | 56 | 47 | 521.8 | 471 | 343 | 56 | 42 | 302.6 | 1150.8 | 188 | 2092.4 | 668.2 | 45 | 487 | 159.8 | 31 | 244 | 246 | 310 | 188 | 483.4 | 39 | 45 | 4108.2 | 382 | 6340 | 126.8 | 159 | 158 | 231 | 291 | 44 | 1482.6 | 477.2 | 6647.6 | 1473 | 373 | 387.8 | 254.2
189.4 | 2880.4 | 252 | 219.6 | 223 | 259 | 48 | 336 | 231 | 870 | 301 | 148.8 | 3422 | 1370 | 331 | 467 | 329 | 54 | 2687 | 402 | 209 | 122.8 | 534 | 1679.6 | 2745 | 342.8 | 158 | 219.2 | 326 | 2876.6 | 2545 | 3679.6 | 464.2 | 1035 | 419.6 | 1456.8 | 190.2 | 151 | 49 | 152 | 219.8 | 342 | 606 | 1372.2 | 165 | 336 | 483 | 1303 | 252 | 2568 | 3581 | 182 | 3393 | 48 | 51 | 474 | 362 | 26 | 298 | 39 | 77 | 407.2 | 325.6 | 194 | 160 | 199 | 163 | 192.8 | 32 | 664.8 | 3006 | 426 | 294 | 209 | 110.2 | 95 | 393.6 | 342 | 463.6 | 367.6 | 478.6 | 536 | 48 | 440.4 | 127 | 205 | 206.8 | 416 | 1422.4 | 2923 | 158.4 | 50 | 188 | 442.2 | 1677 | 696 | 3211.6 | 853.4 | 1406.4 | 308 | 56 | 103 | 148 | 54 | 375.4 | 482 | 33 | 2646.6 | 401.8 | 48 | 195.8 | 237 | 515 | 38 | 46 | 151 | 452 | 2780.8 | 49.8 | 50 | 396.6 | 145.4 | 527.4 | 2512.8 | 2547 | 693 | 1151.8 | 223 | 383 | 57 | 286 | 210 | 207 | 171 | 401 | 238 | 598 | 1223 | 199 | 4972.4 | 2712.2 | 221 | 193 | 51 | 372 | 1620.4 | 418 | 43 | 645.6 | 46 | 957.6 | 230 | 55 | 371.4 | 560.4 | 287.4 | 380 | 161.4 | 194 | 557.6 | 621.6 | 56 | 47 | 553 | 1417.6 | 359 | 56 | 42 | 693 | 2360.6 | 307 | 1702.4 | 1100 | 45 | 294 | 231 | 31 | 244 | 566 | 312.6 | 212 | 481 | 39 | 45 | 3083.4 | 581 | 5404.6 | 50 | 159 | 158 | 208.8 | 291 | 44 | 1106.6 | 382.8 | 5629.6 | 1504 | 237.8 | 1660.2 | 144.6
189.4 | 1363 | 252 | 305.8 | 223 | 83 | 48 | 512 | 231 | 710 | 511 | 363.6 | 3422 | 1370 | 403 | 323 | 224 | 54 | 2719 | 402 | 209 | 46 | 534 | 278 | 2761 | 1813.8 | 170 | 224 | 326 | 463.2 | 2663 | 4390.2 | 358 | 204 | 341 | 1483 | 197 | 155 | 49 | 165.6 | 278 | 1426.2 | 616 | 167 | 165 | 210 | 483 | 851 | 342 | 2469.6 | 3583.8 | 182 | 1065.8 | 48 | 51 | 474 | 362 | 26 | 298 | 39 | 77 | 484.4 | 145.4 | 216.4 | 160 | 199 | 344.6 | 122 | 32 | 271 | 1206.6 | 1720.8 | 426 | 201 | 93 | 246.2 | 378 | 382 | 1228 | 458 | 365 | 536 | 48 | 380 | 127 | 1846.4 | 350.4 | 447 | 608 | 2923 | 158.4 | 50 | 196 | 640.8 | 1677 | 652.6 | 3220 | 453.2 | 202 | 308 | 289.8 | 119 | 148 | 54 | 386.6 | 455.6 | 33 | 3177 | 340 | 48 | 125 | 237 | 498 | 38 | 46 | 208.2 | 343 | 2773.4 | 55 | 50 | 78.6 | 302.6 | 668.2 | 2505 | 2547 | 933 | 457 | 223 | 356.2 | 57 | 300.4 | 234.2 | 207 | 171 | 700.2 | 1605.4 | 598 | 387 | 313 | 3584.4 | 4565 | 77 | 335.4 | 51 | 396 | 316 | 418 | 116.8 | 745.8 | 46 | 2266 | 182 | 55 | 767.4 | 170.4 | 367 | 205.6 | 557.4 | 621.2 | 560 | 202.2 | 56 | 47 | 541 | 256 | 335 | 56 | 42 | 2200.6 | 2867.6 | 307 | 1602.6 | 264 | 333 | 337.2 | 231 | 31 | 244 | 528 | 323 | 212 | 460.4 | 39 | 45 | 2686 | 854.6 | 1186.8 | 50 | 128.6 | 275.6 | 175 | 291 | 44 | 345.4 | 238 | 3094.6 | 1444.4 | 204 | 516 | 213
289.6 | 473.8 | 300 | 515 | 147 | 42 | 48 | 623.8 | 162.6 | 506 | 511 | 429 | 1481.4 | 1335.6 | 2433.8 | 323 | 224 | 54 | 2741.4 | 402 | 82.6 | 46 | 534 | 278 | 2783.6 | 2758 | 284.4 | 224 | 326.4 | 1476.4 | 2879 | 3105.4 | 358 | 216 | 341 | 1483 | 197 | 222.2 | 49 | 188.8 | 278 | 342 | 616 | 167 | 165 | 249 | 483 | 191 | 342 | 683.2 | 3595 | 128.4 | 218.8 | 48 | 51 | 529.6 | 362 | 26 | 298 | 39 | 95 | 467 | 190.8 | 327.4 | 46 | 575.4 | 340 | 122 | 32 | 271 | 201.4 | 564 | 469.4 | 201 | 100.8 | 305.6 | 459.2 | 334.8 | 3131.2 | 458 | 365 | 536 | 48 | 420 | 276.6 | 2243 | 256 | 814.8 | 498.2 | 3147.2 | 123 | 50 | 192 | 84 | 1777 | 752 | 3229.6 | 53 | 226 | 315.2 | 312 | 103 | 262.4 | 54 | 437 | 469 | 33 | 3125.8 | 340 | 208.8 | 125 | 237 | 514 | 38 | 46 | 225 | 460 | 2285 | 55 | 50 | 270.8 | 257.8 | 1018.2 | 2505 | 2547 | 81 | 457 | 223 | 425.2 | 57 | 172 | 331 | 207 | 2741 | 133.2 | 190 | 598 | 387 | 389 | 3131 | 4565 | 65 | 376 | 51 | 492 | 379.6 | 458 | 279 | 564.2 | 46 | 2923.6 | 218 | 55 | 401.4 | 57 | 367 | 430.8 | 167.4 | 1048.4 | 560 | 243.8 | 56 | 47 | 458.2 | 190 | 319 | 56 | 120.4 | 2267.8 | 2738 | 307 | 1608 | 252 | 45 | 402 | 231 | 31 | 526.6 | 528 | 323 | 212 | 378 | 39 | 45 | 2698 | 560 | 552.2 | 50 | 231 | 194 | 175 | 953.6 | 44 | 325 | 235 | 1642 | 590 | 1698 | 456 | 257
620.4 | 203 | 184 | 696 | 33 | 42 | 48 | 700 | 60 | 506 | 469 | 299.8 | 143 | 1198 | 2329 | 323 | 260 | 54 | 2755 | 402 | 51 | 46 | 534 | 278 | 1805.6 | 2852.4 | 313 | 224 | 408 | 2226 | 380 | 2872 | 358 | 196.8 | 88.8 | 1483 | 197 | 231 | 49 | 404 | 438.8 | 522 | 506.8 | 203.4 | 173 | 249 | 493.8 | 179 | 724 | 359 | 1636 | 118.4 | 53.2 | 48 | 51 | 517.8 | 405.2 | 26 | 395.2 | 39 | 95 | 853.4 | 120 | 503.4 | 46 | 411.2 | 416.2 | 192.8 | 32 | 350.8 | 2082.4 | 742 | 317.4 | 201 | 214 | 311 | 581 | 372 | 3419.4 | 381.8 | 335 | 521 | 48 | 382.2 | 384.8 | 2234.6 | 256 | 510.6 | 442.4 | 3218 | 292.8 | 50 | 168 | 96 | 1832 | 429 | 369 | 53 | 226 | 377.6 | 312 | 143.8 | 291 | 54 | 529.4 | 474.6 | 33 | 1485.8 | 1466.8 | 249 | 195.8 | 237 | 426.8 | 38 | 46 | 213 | 362 | 308 | 55 | 50 | 66 | 353 | 278.2 | 2505 | 2547 | 81 | 457 | 223 | 306 | 57 | 1876.6 | 331 | 207 | 2633 | 54 | 192 | 598 | 387 | 389 | 3201.8 | 4563 | 79.4 | 593 | 51 | 679.8 | 323.2 | 330.8 | 279 | 399 | 46 | 2864 | 230 | 55 | 324 | 90.6 | 294.4 | 162 | 54 | 194 | 557.8 | 1456.4 | 56 | 214 | 307 | 252 | 195 | 56 | 238 | 3680.4 | 2671 | 730.2 | 1668.4 | 2235 | 145 | 452 | 124.2 | 56.8 | 1999 | 3467.8 | 323 | 212 | 380.6 | 39 | 45 | 2839 | 706.2 | 468.4 | 50 | 231 | 194 | 129.8 | 3604 | 44 | 305.8 | 223 | 1642 | 577.6 | 204 | 391.6 | 308
592 | 203 | 184 | 541.6 | 33 | 42 | 133.6 | 700 | 60 | 494 | 301 | 95.6 | 2673.4 | 1198 | 2289.4 | 1724.6 | 284 | 54 | 256 | 366 | 51 | 46 | 534 | 196.4 | 307 | 2876 | 345 | 224 | 402 | 2226 | 332.8 | 2881.2 | 1549.2 | 184 | 160 | 1483 | 195.2 | 205.8 | 49 | 404 | 479 | 577 | 434 | 265 | 205 | 319.8 | 655.4 | 215.6 | 382.6 | 441 | 330 | 224 | 154.4 | 48 | 51 | 457 | 419.6 | 26 | 491 | 39 | 162.6 | 1274.6 | 120 | 1211.2 | 46 | 259 | 290 | 122 | 32 | 122 | 3210 | 569.6 | 343 | 249.4 | 241 | 361.8 | 581 | 389.2 | 2691.8 | 263.2 | 178.2 | 500.6 | 48 | 199 | 314 | 2233 | 256 | 261 | 512 | 3182.6 | 636.6 | 50 | 168 | 144 | 534 | 738.6 | 369 | 53 | 352 | 416 | 312 | 114 | 47 | 118.8 | 450.2 | 521.2 | 33 | 401 | 381 | 249 | 125 | 237 | 361 | 38 | 46 | 108 | 362 | 308 | 55 | 50 | 173 | 325 | 301 | 2445 | 2547 | 81 | 457 | 217.4 | 306 | 94 | 3922.6 | 331 | 207 | 2633 | 54 | 318.8 | 1770.4 | 387 | 389 | 3131 | 3277 | 137 | 1087.4 | 51 | 535 | 236.6 | 284 | 387.6 | 399 | 198 | 2864 | 298.2 | 55 | 464.8 | 225 | 206.2 | 162 | 54 | 194 | 475 | 3166 | 56 | 214 | 315.8 | 210 | 275.4 | 56 | 238 | 2563 | 2671 | 153 | 1759 | 2185.8 | 170 | 527 | 53 | 160 | 1999 | 3508 | 323 | 214.4 | 322 | 102 | 45 | 2863 | 279.4 | 330 | 50 | 231 | 47 | 62 | 3611 | 44 | 209.8 | 223 | 53 | 509.4 | 204 | 218.2 | 397.4
596 | 263.8 | 184 | 519 | 33 | 42 | 155 | 612 | 60 | 476 | 226.6 | 93 | 3336.2 | 522 | 3397.8 | 3896.2 | 288 | 54 | 256 | 342 | 51 | 46 | 534 | 164 | 307 | 2876 | 345 | 236 | 400.4 | 2226 | 262 | 1825 | 3429 | 1435 | 260 | 1159 | 158 | 211.8 | 49 | 656.8 | 479 | 577 | 465.2 | 286.2 | 317.4 | 249 | 694 | 220 | 380 | 1714.2 | 305.4 | 224 | 179 | 48 | 51 | 505 | 344 | 26 | 2613.2 | 200.6 | 284 | 525 | 190.8 | 413.6 | 120 | 235 | 290 | 192.8 | 32 | 122 | 3210 | 582.8 | 349.8 | 352.8 | 241 | 362.4 | 581 | 581.6 | 2589.4 | 234 | 134.6 | 487 | 48 | 176.2 | 349.4 | 1039.2 | 88.8 | 309 | 512 | 3041 | 185 | 50 | 176 | 168 | 1811.8 | 640.2 | 369 | 53 | 352 | 2716.8 | 167 | 78 | 47 | 286.2 | 399 | 1774.6 | 33 | 461 | 403 | 249 | 160.4 | 237 | 361 | 38 | 46 | 86 | 212 | 308 | 55 | 50 | 173 | 213 | 301 | 4375.4 | 2547 | 81 | 403 | 195 | 222 | 242 | 3467.8 | 331 | 207 | 2633 | 54 | 248 | 545 | 305.6 | 351 | 3046.6 | 1411.4 | 1326.8 | 1441.6 | 51 | 535 | 294 | 284 | 337 | 287.8 | 236 | 1179.8 | 664.6 | 55 | 447.8 | 225 | 47 | 162 | 54 | 208 | 378.4 | 3166 | 56 | 214 | 318 | 210 | 413 | 56 | 238 | 586 | 2646.2 | 153 | 1942.4 | 2112 | 637.4 | 440.6 | 53 | 160 | 1973 | 3408 | 323 | 224 | 653.8 | 144 | 82.4 | 2970 | 392.4 | 2946 | 1330.4 | 257.6 | 175 | 62 | 3639 | 44 | 289.4 | 217 | 53 | 368.6 | 2194.4 | 199 | 465
970.6 | 210 | 184 | 472.6 | 33 | 50 | 155 | 399 | 60 | 584 | 177 | 75 | 3437 | 354.8 | 2775.2 | 4721 | 304 | 54 | 256 | 391.2 | 51 | 46 | 696.4 | 161.6 | 307 | 2347.8 | 576.2 | 284 | 496.4 | 1027.2 | 132.4 | 1589.6 | 3387.8 | 184 | 364 | 925.8 | 181.2 | 74 | 49 | 200 | 495.4 | 694.6 | 481.2 | 263 | 337 | 446.8 | 778 | 220 | 380 | 441 | 180.8 | 224 | 227 | 48 | 51 | 469 | 368.8 | 26 | 2648 | 241 | 264 | 563.4 | 260 | 346.2 | 378 | 231 | 318 | 617 | 32 | 122 | 3169.2 | 687.8 | 419 | 498.4 | 327.4 | 266.6 | 581 | 550.4 | 590.8 | 341 | 128 | 489.6 | 48 | 178 | 274.6 | 246 | 47 | 641 | 512 | 3054 | 185 | 50 | 204 | 254 | 621 | 133 | 369 | 101 | 231 | 1061.2 | 146 | 111.6 | 47 | 369 | 399 | 3363.8 | 33 | 591 | 451 | 168.6 | 556.4 | 305 | 415.8 | 38 | 46 | 340.4 | 212 | 308 | 67 | 50 | 185 | 213.4 | 301 | 4868 | 2547 | 93 | 457 | 224 | 251 | 242 | 4529.8 | 331 | 207 | 2633 | 54 | 596.4 | 457 | 217.2 | 199 | 2937 | 1333 | 2192 | 2348.8 | 160.6 | 541.4 | 203 | 404.8 | 302.6 | 224 | 416.2 | 3016.4 | 423 | 55 | 413 | 225 | 47 | 190 | 117.6 | 208 | 471.6 | 3058 | 56 | 214 | 343.4 | 233.2 | 454.2 | 56 | 238 | 594.4 | 3532.2 | 186.2 | 1841 | 2112 | 214 | 438.8 | 53 | 160 | 1595.2 | 3408 | 331 | 224 | 2191 | 144 | 232 | 2674.8 | 453 | 2946 | 52.4 | 216.8 | 207 | 62 | 2990.4 | 44 | 373 | 45 | 53 | 505.4 | 2720 | 210.8 | 563
576 | 210 | 184 | 447 | 33 | 42 | 133.6 | 540 | 60 | 617 | 177 | 150.2 | 3437 | 348 | 967.6 | 4777.4 | 358.8 | 54 | 149 | 593 | 51 | 46 | 675.6 | 323.2 | 445.4 | 502.8 | 531.2 | 296 | 670.2 | 244 | 46 | 317 | 3326 | 184 | 399 | 1164 | 567 | 122 | 49 | 248 | 493.6 | 696 | 476 | 353.4 | 400 | 521.2 | 760.4 | 656.4 | 340.8 | 400 | 91 | 224 | 292.2 | 48 | 51 | 644.2 | 257.6 | 26 | 6123 | 241 | 264 | 581 | 365.8 | 414 | 402 | 311 | 243 | 50 | 32 | 192.8 | 1358.6 | 585.2 | 547 | 544 | 333 | 331.4 | 378 | 336.6 | 490 | 343 | 128 | 428 | 48 | 320.2 | 127 | 417 | 47 | 593 | 1083.6 | 3398.4 | 185 | 50 | 292 | 277 | 766 | 1644 | 263.4 | 101 | 231 | 504 | 281 | 304 | 47 | 369 | 313 | 2407 | 73 | 574.4 | 425.6 | 48 | 166.4 | 382 | 393.6 | 190 | 151.6 | 364 | 231.6 | 298 | 115 | 50 | 195.4 | 343 | 325 | 4965.6 | 2547 | 220 | 483.8 | 340 | 291 | 242 | 3412.4 | 419 | 208.8 | 2640 | 54 | 933.6 | 616.2 | 166 | 223 | 1973 | 1339.6 | 2305 | 2260 | 188 | 322.6 | 351 | 458.4 | 161.2 | 200 | 460 | 3098 | 422 | 55 | 1473.8 | 191.4 | 47 | 218 | 160 | 234.4 | 385.2 | 2122.4 | 399.6 | 113.8 | 455.8 | 297 | 594 | 132.8 | 42 | 596.2 | 2547 | 2017.4 | 1717.6 | 525.6 | 365.6 | 463 | 53 | 82.6 | 148 | 497 | 236 | 1446.2 | 2183 | 144 | 232 | 343 | 533 | 3006 | 98 | 180 | 207 | 62 | 340 | 78.4 | 453 | 45 | 53 | 543 | 2649.6 | 237.4 | 605
872.4 | 210 | 184 | 415 | 33 | 42 | 48 | 547.8 | 60 | 616 | 250.8 | 172 | 884.2 | 363 | 684 | 4839.4 | 395.4 | 54 | 149 | 565 | 51 | 46 | 600.8 | 370.6 | 480 | 377.6 | 407.8 | 314 | 489 | 3230 | 46 | 323.4 | 2074.8 | 184 | 491.6 | 1161 | 2710.4 | 122 | 49 | 307 | 419.4 | 563.2 | 456 | 385 | 425 | 1903.8 | 698.4 | 560 | 1515 | 236 | 173 | 48 | 348 | 48 | 51 | 709 | 236 | 197 | 4385.2 | 241 | 270.6 | 610.8 | 342.2 | 430 | 366 | 1072.2 | 273.8 | 71 | 32 | 240 | 501 | 638.4 | 829.4 | 596 | 325.8 | 453 | 526 | 608.2 | 502.2 | 339 | 128 | 577.6 | 48 | 430.4 | 197.8 | 573 | 47 | 581 | 531 | 3766.4 | 185 | 165.2 | 376 | 1475.4 | 864 | 283 | 1288.8 | 53 | 237 | 505 | 281 | 484 | 226 | 261 | 401.8 | 2878.6 | 133 | 1153.6 | 332 | 48 | 53 | 409.8 | 360 | 228 | 222 | 364 | 241 | 441 | 184 | 50 | 114 | 343 | 325 | 3532 | 2547 | 340 | 713.6 | 1451.2 | 327 | 242 | 2300 | 406 | 307.8 | 2668 | 217 | 2792 | 657.8 | 217.2 | 280 | 471.8 | 1393 | 2362 | 2157.4 | 188 | 184 | 342.4 | 488.8 | 113 | 200 | 384 | 3158 | 593.2 | 55 | 947 | 93.4 | 47 | 554.8 | 160 | 2899.2 | 458 | 567 | 1397.8 | 86 | 452.2 | 375 | 594 | 248 | 42 | 614.2 | 2547 | 3093 | 1619 | 134.2 | 844.6 | 463 | 53 | 31 | 2384.4 | 469 | 244 | 2301 | 2175 | 163.8 | 560 | 443 | 590.8 | 3006 | 325.2 | 180 | 207 | 176.6 | 340 | 216 | 566.2 | 202 | 53 | 559 | 1245.6 | 304.6 | 551.6
5040.2 | 149.2 | 224 | 436 | 55.6 | 42 | 48 | 505 | 60 | 596 | 422 | 212 | 201 | 363 | 729.6 | 5005.2 | 470.4 | 54 | 185 | 573 | 51 | 46 | 732 | 401 | 535.8 | 348 | 393.8 | 354 | 469 | 3351.4 | 46 | 333 | 543.2 | 220 | 644 | 1892.4 | 2794.4 | 162 | 49 | 610.4 | 412 | 553.6 | 408 | 593.4 | 423.4 | 627.4 | 785 | 630 | 223 | 252 | 2575 | 48 | 312 | 48 | 51 | 697 | 392.6 | 214.4 | 1055 | 160.2 | 114 | 404.6 | 371.4 | 460.6 | 731.6 | 1548 | 413 | 155 | 32 | 240 | 1517 | 733.2 | 869 | 581.6 | 337 | 421 | 543.4 | 803 | 525 | 342.2 | 160 | 521.4 | 48 | 535 | 127 | 528 | 47 | 648.2 | 485 | 2936 | 185 | 242 | 388 | 457 | 820 | 324.4 | 1000.2 | 53 | 192 | 505 | 281 | 2186 | 226 | 219.6 | 465 | 2619.2 | 133 | 496 | 364 | 48 | 53 | 442.8 | 376 | 228 | 222 | 416 | 263.2 | 735.2 | 206 | 50 | 104 | 320.2 | 340.2 | 2560 | 48 | 338.8 | 713 | 356.8 | 327 | 129.4 | 2388 | 260 | 900.2 | 2680 | 217 | 2896 | 802 | 396.4 | 318 | 325.4 | 1393 | 1648.8 | 2071.6 | 188 | 204.4 | 228 | 663 | 173 | 200 | 270 | 3356 | 602 | 200.6 | 439.2 | 239 | 47 | 692 | 160 | 3545 | 655.6 | 591 | 1133.6 | 214 | 485 | 521 | 446 | 248 | 42 | 778.4 | 2621.4 | 3133 | 1851.2 | 240.6 | 1502 | 475 | 53 | 31 | 2952 | 2277.6 | 232 | 2671 | 2235 | 195 | 477 | 458.2 | 603.8 | 570.2 | 634 | 153.4 | 79 | 253 | 3517 | 216 | 1484.2 | 272 | 53 | 555 | 421.6 | 433.4 | 450
3389.8 | 58 | 419.2 | 485.4 | 146 | 359.4 | 48 | 580 | 60 | 593.6 | 358.6 | 251.8 | 185 | 427 | 576.4 | 4581.6 | 504.6 | 54 | 209 | 534.6 | 1666.8 | 46 | 792.6 | 413 | 651.2 | 348 | 413 | 321.2 | 399.8 | 3498 | 46 | 325.2 | 2248.4 | 184 | 615 | 3146.8 | 2893.6 | 226 | 49 | 642 | 392 | 428 | 421.2 | 603 | 229 | 534 | 870.4 | 688.6 | 219 | 348 | 2575 | 281 | 688 | 225 | 51 | 539.8 | 265.4 | 284 | 668 | 39 | 170 | 490 | 493.8 | 473.4 | 212 | 1926.8 | 477.4 | 155 | 32 | 240 | 1549 | 841.4 | 916 | 334.8 | 461.4 | 433 | 605 | 914.6 | 628.2 | 316 | 338 | 568 | 48 | 508 | 127 | 498 | 47 | 638 | 671 | 1701.2 | 261 | 242 | 401 | 641 | 796 | 794.4 | 636 | 53 | 192 | 2059.2 | 281 | 2197 | 327 | 54 | 499 | 466.8 | 133 | 1392.4 | 419 | 48 | 296 | 506 | 400 | 228 | 81.2 | 212.6 | 277 | 741 | 191 | 50 | 104 | 229 | 241 | 2582 | 48 | 651.6 | 689 | 539 | 367 | 234 | 945.2 | 473.6 | 2719 | 2647.4 | 217 | 2990.8 | 871 | 394 | 316.4 | 370.4 | 724.2 | 622.6 | 418 | 78.4 | 230 | 638.8 | 585.8 | 273 | 200 | 270 | 771.6 | 474.6 | 237 | 446 | 239 | 47 | 799 | 54 | 3617 | 674 | 631 | 723 | 238 | 575 | 743 | 400 | 248 | 42 | 626.2 | 3059.4 | 3133 | 1785.8 | 310 | 1612 | 563 | 53 | 203 | 3002.8 | 3552 | 288 | 2599 | 2283 | 243 | 515.4 | 556 | 613 | 631 | 351.4 | 47 | 47 | 422 | 3517 | 216 | 319.6 | 368 | 53 | 511 | 233.8 | 435 | 584
1535 | 135.6 | 472 | 363 | 146 | 409.4 | 48 | 620 | 162.6 | 560.4 | 347 | 325.8 | 222.4 | 447 | 532 | 2924.8 | 446 | 54 | 233 | 582 | 104 | 46 | 905 | 397 | 512.8 | 364 | 419 | 295 | 441.8 | 3555.8 | 46 | 227.2 | 3538 | 244 | 1159.6 | 3372 | 3023.8 | 242 | 49 | 710 | 376 | 415 | 415.2 | 677.8 | 153 | 737.4 | 802 | 661 | 228 | 360 | 2510.2 | 281 | 858.4 | 201 | 51 | 470 | 248 | 284 | 626.2 | 39 | 170 | 502 | 388.2 | 564 | 220 | 1996.8 | 1403.4 | 155 | 32 | 122 | 1557 | 925.8 | 906 | 267 | 443.8 | 457.6 | 2600 | 1056.2 | 693 | 396 | 616.8 | 453 | 48 | 496 | 494.8 | 682.4 | 47 | 717.4 | 741.4 | 761 | 423.4 | 88.4 | 573 | 1510.6 | 822.8 | 404.4 | 2425 | 53 | 192 | 534 | 56 | 2205 | 327 | 54 | 527 | 462 | 53 | 1044.2 | 519 | 48 | 272 | 529.6 | 400 | 152 | 46 | 325.8 | 427 | 721 | 246 | 198.8 | 192 | 51 | 241 | 2615 | 48 | 486.6 | 795.8 | 539 | 439 | 234 | 458 | 592 | 2696.6 | 2692 | 1369 | 2820 | 789 | 445 | 234 | 718.4 | 265 | 647.6 | 504.4 | 51 | 290 | 992.6 | 534 | 285 | 212 | 270 | 638.8 | 365 | 237 | 697.4 | 166.2 | 47 | 858.6 | 54 | 3617 | 574.8 | 564.2 | 753.8 | 274 | 613 | 791 | 513.8 | 248 | 42 | 480 | 3472.8 | 1405 | 760.4 | 362 | 1504 | 623 | 53 | 191 | 1469.6 | 3648 | 382 | 1515.2 | 2097.8 | 295 | 446 | 673 | 613 | 745 | 353 | 47 | 47 | 467.2 | 3630 | 216 | 463.6 | 475.4 | 53 | 569 | 278 | 438 | 653.4
1593 | 252 | 472 | 351 | 146 | 369 | 48 | 660 | 231 | 642 | 347 | 1640.4 | 218.8 | 347 | 484 | 2831.2 | 462.6 | 54 | 225 | 429.2 | 122 | 106.6 | 878 | 418 | 282.8 | 372 | 294.8 | 212.2 | 439 | 412.2 | 46 | 264.2 | 3503 | 244 | 3546 | 3252 | 1258.6 | 242 | 49 | 734 | 352 | 474.4 | 409 | 707 | 101 | 1175.4 | 2123.8 | 736 | 314.4 | 346.4 | 547.6 | 281 | 885 | 188.2 | 51 | 510 | 218 | 113 | 603 | 39 | 146 | 518 | 48 | 540 | 270.4 | 1932 | 492.8 | 92 | 32 | 157.4 | 3197.8 | 596.4 | 778.4 | 235 | 411 | 320 | 2576 | 495.8 | 675 | 394.2 | 548 | 482.4 | 48 | 241 | 281.8 | 779 | 47 | 807 | 1191.6 | 761 | 496 | 50 | 765.2 | 2617 | 928.4 | 291 | 3552.2 | 53 | 74.4 | 566 | 56 | 2217 | 219.6 | 54 | 323 | 50 | 33 | 520 | 505 | 1332 | 319.2 | 447.8 | 400 | 38 | 46 | 305.8 | 403 | 453 | 246 | 236 | 211.2 | 51 | 241 | 2615 | 450 | 471 | 525 | 481 | 537.4 | 163.2 | 500.6 | 512 | 2605.2 | 2692 | 217 | 2890.8 | 562 | 387 | 48 | 316.4 | 217 | 635.2 | 480 | 51 | 242 | 1180 | 376.8 | 225 | 212 | 270 | 542 | 321 | 55 | 627 | 57 | 119.6 | 993 | 54 | 985.8 | 558 | 445 | 681 | 242 | 456.8 | 623 | 511.4 | 56 | 42 | 479.2 | 1306.6 | 1434.6 | 600 | 330 | 1452 | 623 | 85 | 191 | 467 | 3648 | 339.4 | 791 | 305.2 | 292.6 | 490.4 | 670 | 613 | 687.8 | 234.6 | 47 | 47 | 496.8 | 3630 | 78.4 | 552 | 596 | 53 | 601 | 214.6 | 610.8 | 811
1573 | 252 | 1331.6 | 327 | 78.2 | 369 | 48 | 589.2 | 231 | 636.4 | 287 | 353.6 | 123.4 | 335 | 514 | 2809 | 352 | 54 | 189 | 506 | 122 | 147 | 644 | 278 | 165 | 348 | 242 | 1319 | 455 | 358.8 | 46 | 347.4 | 3503 | 229 | 3409.4 | 3182 | 862 | 242 | 49 | 546 | 352 | 916.2 | 409 | 567.4 | 93 | 785.4 | 681 | 725.4 | 390 | 246.8 | 102 | 224 | 485 | 148.2 | 51 | 510 | 203 | 60.8 | 516.6 | 39 | 146 | 396.2 | 48 | 492 | 330 | 2718.4 | 539 | 50 | 32 | 157.4 | 4316 | 523.6 | 741.2 | 236.6 | 371 | 316 | 2375.6 | 472 | 888.6 | 387 | 533.4 | 600 | 48 | 273 | 55 | 715 | 47 | 807 | 1827.6 | 721.4 | 496 | 50 | 825.2 | 2601 | 950 | 330 | 3518 | 54.8 | 45 | 538 | 56 | 505 | 107.6 | 54 | 299 | 50 | 33 | 398 | 449 | 1332 | 280 | 419 | 400 | 38 | 46 | 185 | 371 | 475.8 | 246 | 236 | 233.4 | 51 | 241 | 2615 | 450 | 465 | 538.4 | 394 | 758 | 57 | 533 | 396.8 | 2123.8 | 2692 | 217 | 2820 | 539.4 | 387 | 48 | 303.8 | 312 | 540.8 | 456.8 | 51 | 276 | 2683 | 133 | 303.4 | 212 | 410.8 | 506 | 321 | 55 | 406 | 57 | 168 | 938.2 | 54 | 328 | 558 | 413 | 681 | 114 | 378 | 3482.4 | 426.2 | 56 | 42 | 470.2 | 483.6 | 3247 | 576 | 403.6 | 1452 | 686.2 | 85 | 302.4 | 459 | 2231.4 | 319 | 571 | 280 | 992.2 | 485.2 | 616 | 581.6 | 656.4 | 61 | 47 | 47 | 344 | 494 | 44 | 544 | 564 | 129.4 | 687.2 | 373.8 | 696 | 739
2356.4 | 252 | 874.2 | 335.4 | 33 | 332.2 | 48 | 584 | 231 | 592 | 197 | 398.8 | 145 | 508.6 | 1982.2 | 2799 | 352 | 54 | 189 | 1695.8 | 115 | 147 | 544 | 258 | 193 | 364 | 678.8 | 1369.8 | 333.8 | 288 | 165 | 303 | 2473 | 169 | 3337 | 3386.4 | 695.8 | 242 | 49 | 3180 | 344 | 1065.8 | 376 | 535.4 | 93 | 672 | 621 | 685 | 384 | 290 | 62 | 186 | 385 | 65 | 51 | 510 | 203 | 26 | 419.4 | 39 | 504.4 | 315 | 48 | 479.4 | 314 | 2220.2 | 648.4 | 50 | 32 | 122 | 48 | 834 | 868 | 239 | 303.2 | 316 | 2278 | 415 | 218 | 456 | 533.4 | 598 | 380 | 73.8 | 55 | 424 | 214.2 | 627 | 1940 | 576.8 | 496 | 50 | 1111.6 | 2673.4 | 950 | 392 | 3549 | 53 | 45 | 464.8 | 56 | 493 | 47 | 54 | 301.4 | 50 | 33 | 1660.2 | 428 | 1332 | 224.8 | 419 | 550.6 | 38 | 46 | 247 | 359 | 406 | 42 | 236 | 367 | 51 | 1483.4 | 2615 | 450 | 312.2 | 538.4 | 397.4 | 758 | 57 | 346.6 | 1024.4 | 575.8 | 98.4 | 217 | 2820 | 521 | 447 | 48 | 400.2 | 1457.6 | 582.2 | 452 | 204 | 508 | 2683 | 278.8 | 326 | 212 | 446 | 350.8 | 301 | 55 | 448.6 | 57 | 168 | 832 | 54 | 324.4 | 558 | 405 | 683 | 139.6 | 514.8 | 4111 | 371 | 56 | 42 | 468 | 654 | 3247 | 540 | 1867.6 | 1008.4 | 652 | 85 | 455 | 319 | 1398 | 326 | 491 | 244 | 2202.8 | 478 | 591.2 | 478 | 726 | 92 | 1610.6 | 47 | 175 | 553 | 44 | 544 | 544 | 244 | 758 | 413 | 736.4 | 1185
629 | 252 | 222.4 | 317 | 33 | 190.6 | 48 | 1283.6 | 196.8 | 618.6 | 197 | 570 | 145 | 499 | 3486.2 | 2759 | 719.8 | 54 | 187 | 2475.8 | 121.8 | 147 | 544 | 258 | 193 | 351 | 1110.8 | 1434 | 225 | 288 | 209.4 | 303 | 198 | 192.4 | 2748.4 | 1656 | 692.6 | 202 | 49 | 3180 | 279.6 | 343 | 485.6 | 660.2 | 93 | 686.4 | 1018.4 | 685 | 360 | 338.8 | 62 | 186 | 307.8 | 168.2 | 51 | 510 | 252.6 | 26 | 417 | 39 | 906.8 | 337.4 | 48 | 392.6 | 314 | 1893.2 | 734 | 50 | 32 | 192.8 | 48 | 1062.2 | 868 | 215.6 | 298 | 367.6 | 623.2 | 391 | 218 | 502 | 611.6 | 570 | 380 | 225 | 55 | 238 | 256 | 494.6 | 1966.6 | 2743.8 | 306 | 50 | 636 | 3519.8 | 931.8 | 340 | 1831.2 | 53 | 45 | 428 | 56 | 493 | 47 | 54 | 311 | 99.8 | 33 | 185 | 438 | 1436.4 | 137.2 | 419 | 676.6 | 38 | 46 | 340 | 381.2 | 406 | 42 | 161.6 | 1681 | 51 | 1061.2 | 2615 | 1113 | 198.8 | 572.2 | 329 | 681.2 | 57 | 222 | 374 | 441.4 | 63 | 230.6 | 2890.8 | 569 | 450.4 | 48 | 491 | 3176 | 575 | 733.6 | 208 | 508 | 2675.8 | 534.8 | 405.8 | 212 | 446 | 163 | 221 | 55 | 497 | 57 | 168 | 832 | 54 | 328 | 512 | 469.8 | 618.2 | 146 | 398 | 4079 | 291 | 56 | 42 | 468 | 1680.6 | 3247 | 569.4 | 2591 | 343 | 620.2 | 85 | 358 | 309 | 511 | 294 | 402.8 | 217.4 | 2178 | 554.2 | 476 | 454.2 | 751 | 92 | 221 | 98.6 | 84.6 | 1823.8 | 44 | 436.8 | 464 | 244 | 746 | 295.2 | 813.8 | 1105
685.2 | 58 | 136 | 528.6 | 33 | 141.8 | 48 | 890.8 | 357 | 631 | 197 | 549 | 306.4 | 491.8 | 532.6 | 1537.4 | 489.6 | 54 | 194 | 2325.4 | 182 | 85 | 544 | 5795.2 | 193 | 469.6 | 457.8 | 1383.2 | 257 | 358.8 | 405.6 | 303 | 1449.2 | 218 | 394 | 991.4 | 683 | 162 | 49 | 3180 | 123.4 | 464.6 | 540.2 | 2488.8 | 93 | 542.2 | 48 | 685 | 360 | 364 | 62 | 239.6 | 192 | 194 | 51 | 692 | 327 | 26 | 385 | 39 | 222.8 | 427 | 48 | 535 | 222.8 | 2119.8 | 734 | 50 | 32 | 122 | 48 | 373 | 960 | 122 | 298 | 439.6 | 181 | 391 | 218 | 502 | 867.6 | 459.6 | 48 | 225 | 167.2 | 238 | 256 | 407.6 | 1873 | 2892.6 | 51 | 209 | 599 | 851 | 859 | 430.4 | 2966 | 62 | 45 | 472.8 | 114 | 413 | 47 | 54 | 481 | 385 | 33 | 185 | 350 | 1725 | 71.2 | 379 | 682 | 38 | 46 | 201 | 1133.2 | 430 | 42 | 96 | 347 | 1408.2 | 545.6 | 2651 | 1545 | 148 | 850.8 | 329 | 364 | 57 | 87 | 406.4 | 180.2 | 63 | 251 | 2794 | 575.6 | 583 | 48 | 491 | 3133.2 | 575 | 754 | 214 | 508 | 1669 | 1533.8 | 541 | 490.8 | 222 | 91 | 245 | 55 | 1389.8 | 191.4 | 47 | 597.6 | 54 | 328 | 484.2 | 513 | 583 | 1214 | 398 | 3963 | 44 | 56 | 42 | 468 | 703 | 2033.4 | 432.8 | 2468.6 | 318 | 492 | 85 | 358 | 249 | 511 | 286 | 341.6 | 237 | 2154 | 859 | 455 | 350.6 | 824 | 92 | 201 | 305 | 62 | 3730 | 44 | 501.8 | 283 | 244 | 746 | 220 | 737 | 949.8
866 | 58 | 116 | 682 | 33 | 56 | 90.8 | 688.6 | 440 | 499 | 229 | 437.2 | 382 | 490 | 454.2 | 603 | 194 | 54 | 160 | 2316 | 351.2 | 85 | 544 | 459 | 193 | 670 | 527 | 1247 | 254.6 | 288 | 535.2 | 303 | 3313 | 218 | 476 | 613 | 578.2 | 235.2 | 49 | 986.8 | 96.8 | 809.8 | 613 | 3612.8 | 1268.2 | 438 | 125.2 | 821.4 | 360 | 364 | 62 | 320 | 189.2 | 194 | 51 | 675.2 | 327 | 26 | 358.2 | 39 | 212 | 427 | 48 | 535 | 200 | 1715.8 | 734 | 50 | 32 | 122 | 48 | 422 | 856.6 | 88.4 | 298 | 418 | 241 | 416.2 | 153.2 | 530 | 1188.4 | 432 | 48 | 341 | 242 | 238 | 256 | 476 | 1837 | 2928 | 51 | 303.2 | 551 | 837 | 789.4 | 550.8 | 3472.2 | 173.2 | 45 | 502 | 201 | 337 | 47 | 75.6 | 368.2 | 385 | 33 | 195 | 363.6 | 1733 | 497.8 | 379 | 580.4 | 38 | 46 | 201 | 903.4 | 455.6 | 42 | 96 | 283.6 | 267.4 | 130 | 2639 | 1440.2 | 148 | 1014.6 | 329 | 295 | 57 | 27 | 478.6 | 96 | 56.6 | 251 | 2827 | 504 | 583 | 48 | 415.4 | 3069 | 591 | 782 | 214 | 471.8 | 175.6 | 2712.2 | 504.2 | 631.4 | 81.2 | 120.8 | 281 | 55 | 872 | 225 | 47 | 514 | 96.4 | 672.4 | 568.6 | 513 | 645 | 179.4 | 414 | 1133.6 | 44 | 56 | 42 | 538.8 | 1697.8 | 213 | 455 | 1499 | 190 | 492 | 105 | 224.4 | 249 | 574 | 405 | 332 | 257 | 3044.8 | 949.4 | 439.8 | 270.8 | 759 | 92 | 201 | 401 | 62 | 3730 | 44 | 563 | 283 | 244 | 737.6 | 118.6 | 599 | 1037.2
866 | 149.2 | 116 | 682 | 33 | 56 | 298 | 946 | 1319 | 505 | 229 | 396 | 355 | 311.2 | 460 | 567 | 194 | 54 | 173.6 | 1576.4 | 377 | 46 | 502.8 | 539 | 193 | 644.6 | 527 | 1247 | 213 | 323.4 | 564 | 184 | 3313 | 218 | 1142.6 | 593 | 675 | 284 | 49 | 506.6 | 252.6 | 598 | 607.4 | 3390.8 | 354 | 382.4 | 241 | 809.4 | 372 | 252.4 | 62 | 320 | 178 | 194 | 355 | 774 | 327 | 26 | 343 | 39 | 313.4 | 1713.6 | 48 | 407.8 | 216 | 3897 | 657.8 | 73 | 32 | 192.8 | 48 | 569.6 | 857.4 | 50 | 298 | 418 | 241 | 1679.2 | 180.8 | 525 | 1360.8 | 432 | 48 | 341 | 242 | 1502.2 | 172.4 | 476 | 1251 | 1698.6 | 51 | 317 | 639 | 745 | 691 | 448 | 3332.2 | 201 | 45 | 2064.8 | 312 | 327.4 | 313.4 | 1094 | 340 | 385 | 33 | 168.2 | 320.8 | 1733 | 963 | 323 | 429.4 | 38 | 672.6 | 139 | 651 | 382 | 42 | 96 | 214.8 | 422.2 | 176.4 | 2615 | 1414 | 148 | 549 | 329 | 295 | 180 | 27 | 484 | 96 | 47 | 369.8 | 3213.4 | 565 | 583 | 48 | 365 | 1876.6 | 595 | 770 | 214 | 327 | 166 | 2725 | 449 | 637 | 46 | 250.8 | 41 | 206 | 478 | 1650.8 | 246 | 563.2 | 160 | 1210 | 547 | 484 | 712 | 313 | 240.2 | 400.8 | 211 | 347 | 42 | 468 | 2544 | 213 | 460.8 | 167 | 183 | 492 | 216.2 | 191 | 249 | 844 | 357 | 332 | 257 | 2683.4 | 972 | 423.4 | 1229.8 | 698.8 | 92 | 201 | 406.2 | 62 | 3716 | 44 | 563 | 283 | 53 | 704 | 51 | 599 | 1603.2
1002 | 210 | 120.8 | 656.6 | 223 | 56 | 353.2 | 932 | 893 | 315.4 | 217 | 396 | 310.6 | 184 | 599.6 | 493 | 134 | 54 | 194 | 897.6 | 377 | 187 | 441 | 446.6 | 193 | 543 | 527 | 64 | 327 | 727.2 | 3638.6 | 165.6 | 3313 | 218 | 3655.6 | 898.2 | 675 | 413.8 | 49 | 629 | 333 | 598 | 526.2 | 3440 | 268.4 | 290.6 | 335.4 | 644 | 372 | 178 | 62 | 340.4 | 172.8 | 194 | 355 | 726 | 327 | 26 | 410 | 39 | 381 | 3713.2 | 48 | 199 | 212.8 | 3921 | 713.2 | 115 | 32 | 122 | 129.6 | 586.2 | 943 | 264 | 298 | 418 | 241 | 631 | 140.6 | 561 | 796.2 | 373.2 | 48 | 189.8 | 242 | 163.6 | 117.8 | 416 | 555 | 606 | 51 | 317 | 664 | 496 | 1025.6 | 446 | 3325 | 210.6 | 45 | 522.8 | 312 | 348.6 | 319 | 1135.8 | 340 | 336 | 33 | 164 | 287 | 1726.4 | 155 | 179 | 231 | 38 | 201 | 46 | 581 | 393 | 42 | 212 | 474 | 521 | 210 | 3527 | 1414 | 148 | 489.8 | 329 | 259 | 168 | 27 | 484 | 154.8 | 47 | 443.4 | 2823.4 | 545 | 583 | 48 | 633.6 | 259 | 595 | 253.2 | 1132 | 506.2 | 166 | 2725 | 385.6 | 530.6 | 160 | 221 | 149 | 624.6 | 430 | 1680 | 246 | 596 | 160 | 1186 | 449.4 | 316 | 626.6 | 1436.2 | 157 | 410 | 211 | 391 | 42 | 654 | 2435 | 213 | 277.6 | 202.4 | 123 | 428.4 | 323 | 219.8 | 241 | 542 | 357 | 340 | 257 | 276 | 972 | 413 | 1485 | 835.4 | 92 | 348.2 | 251.4 | 62 | 2424.2 | 44 | 563 | 283 | 53 | 704 | 51 | 438 | 1274.6
949.6 | 210 | 124 | 526.8 | 223 | 56 | 436 | 861.8 | 442 | 262 | 385 | 386.4 | 244 | 184 | 588 | 551 | 134 | 54 | 194 | 2872 | 377 | 379 | 512.4 | 311.8 | 679.2 | 380.8 | 441.2 | 64 | 327 | 342.4 | 2396.8 | 216 | 2061.8 | 218 | 3807.2 | 581 | 623 | 414 | 49 | 629 | 301 | 622 | 491.6 | 1716.2 | 247 | 266 | 359 | 648.8 | 372 | 342 | 62 | 406 | 165 | 194 | 405 | 616.8 | 327 | 26 | 504 | 39 | 327.2 | 2508.2 | 48 | 175 | 232 | 3266.8 | 976.4 | 178 | 32 | 192.8 | 252 | 668.2 | 903 | 384 | 298 | 229 | 345 | 631 | 386.2 | 585 | 480.4 | 285 | 48 | 105.6 | 204.6 | 184.8 | 165 | 424 | 555 | 624.4 | 51 | 317 | 664 | 610 | 1363.6 | 419.2 | 1012.8 | 219.2 | 168.8 | 420.8 | 254 | 298.6 | 319 | 660.6 | 262 | 292 | 33 | 164 | 1245.4 | 1521 | 155 | 640.6 | 243.8 | 38 | 241 | 46 | 521 | 393 | 42 | 1540.2 | 474 | 521 | 300 | 4859 | 1414 | 148 | 468.4 | 329 | 235 | 165 | 36.6 | 484 | 230 | 268.2 | 435 | 225.4 | 1080.6 | 1296.2 | 48 | 3299.2 | 328 | 579 | 112 | 673 | 551 | 256 | 2725 | 339 | 436.4 | 236 | 290.6 | 221 | 1096 | 418 | 1545.6 | 246 | 596 | 160 | 1174 | 420.8 | 410.4 | 3775.8 | 405 | 157 | 386 | 246.6 | 457 | 42 | 787.8 | 2435 | 165.4 | 234 | 202.4 | 108 | 55 | 323 | 347 | 257 | 467 | 357 | 332 | 257 | 276 | 1106 | 413 | 1467.8 | 763.8 | 92 | 385 | 207 | 62 | 583.2 | 44 | 409.6 | 283 | 53 | 629.6 | 51 | 438 | 946
716.4 | 210 | 124 | 403.4 | 223 | 56 | 350.4 | 694 | 407.6 | 262 | 427 | 384 | 1193.6 | 184 | 588 | 543.8 | 145.6 | 54 | 194 | 2856 | 377 | 379 | 554.6 | 1231.4 | 2624 | 89 | 1867.2 | 64 | 327 | 229 | 2294.8 | 305.6 | 185 | 218 | 3654.2 | 347.8 | 489 | 303.2 | 49 | 900.4 | 284.2 | 381.2 | 504 | 511 | 247 | 345.8 | 359 | 630.4 | 993.6 | 385.4 | 94 | 396 | 179 | 194 | 6071.2 | 1158 | 370.2 | 26 | 444.4 | 39 | 228 | 2569.4 | 48 | 168.4 | 223.2 | 1054.4 | 808.2 | 297 | 32 | 617 | 252 | 661 | 2218.2 | 492.4 | 298 | 229 | 558 | 555.4 | 487.8 | 613 | 545.2 | 328.2 | 48 | 36 | 55 | 114 | 165 | 1624.2 | 555 | 711 | 51 | 327.4 | 664 | 617.8 | 669.2 | 153 | 3216 | 244 | 1416 | 446 | 167 | 229 | 319 | 258 | 332.4 | 292 | 33 | 164 | 2643 | 1569 | 155 | 82 | 321 | 76 | 241 | 46 | 460.6 | 403.4 | 42 | 254 | 474 | 533 | 1154.8 | 4859 | 809.6 | 1000 | 583.2 | 329 | 235 | 165 | 2892 | 459.4 | 230 | 1163.8 | 435 | 283 | 330.2 | 927.8 | 48 | 2374 | 324 | 491.4 | 120.4 | 262 | 538.2 | 430.4 | 2728.6 | 471.4 | 335 | 236 | 2720.6 | 221 | 338 | 420.2 | 1512 | 246 | 576.2 | 75.2 | 4484 | 292 | 316 | 5893 | 405 | 666.2 | 370 | 433.8 | 432.2 | 42 | 717 | 2435 | 94 | 222 | 183 | 208 | 55 | 323 | 2069.8 | 209 | 397 | 393 | 366 | 251 | 255 | 1154.2 | 359.6 | 1454 | 940.8 | 92 | 413.8 | 111 | 62 | 1299.2 | 112.8 | 285 | 283 | 53 | 487 | 51 | 438 | 797
816 | 118.8 | 124 | 346 | 223 | 56 | 329 | 1717.4 | 526 | 331.6 | 475 | 384 | 1431 | 184 | 710.8 | 679 | 163 | 54 | 222 | 2757.6 | 374.8 | 340.6 | 1255.2 | 764.2 | 2633 | 215.8 | 2917 | 89.4 | 363 | 229 | 2342 | 85.4 | 185 | 218 | 3075.4 | 815 | 489 | 593.2 | 49 | 1212.6 | 235.6 | 833 | 505.8 | 371.8 | 247 | 411 | 142.4 | 528 | 222 | 395 | 145.2 | 391.6 | 275 | 194 | 355 | 655.8 | 435 | 115.8 | 432.4 | 200.6 | 178.2 | 2800 | 62 | 164 | 221 | 605.2 | 530.4 | 296 | 32 | 50 | 252 | 949 | 903 | 655 | 426.8 | 253 | 558 | 459.4 | 417 | 1466.4 | 349.4 | 357 | 48 | 36 | 55 | 272.8 | 165 | 516 | 542.2 | 711 | 51 | 410 | 1465.6 | 623 | 688 | 153 | 3216 | 739.6 | 180 | 2222.6 | 392 | 129 | 247 | 499.6 | 558 | 308.8 | 33 | 166.4 | 3143 | 919.6 | 808.2 | 1150.4 | 321 | 228 | 201 | 46 | 279.4 | 406 | 84.4 | 240 | 410.6 | 603.8 | 740.8 | 4859 | 1098.4 | 594 | 351 | 329 | 411 | 391.2 | 2998.4 | 434.2 | 230 | 1180 | 409.4 | 1472.8 | 338 | 362 | 86 | 2374 | 3293.4 | 2762.4 | 126 | 250 | 447.8 | 459 | 2728.4 | 611.8 | 335 | 236 | 3254 | 221 | 411.4 | 464.2 | 1512 | 126.6 | 497 | 54 | 4457 | 535 | 468 | 5749 | 284.4 | 2455 | 383 | 445 | 626 | 42 | 704.4 | 2506.4 | 94 | 242.4 | 277.8 | 309.6 | 55 | 251.8 | 3896.2 | 209 | 413 | 389 | 502 | 267 | 243 | 2794 | 227 | 1468 | 1152.6 | 122.2 | 413.2 | 47 | 231 | 2503 | 445 | 279 | 1438 | 53 | 419 | 72.4 | 553.2 | 841
676 | 58 | 126.4 | 431.8 | 109 | 1082.2 | 277.8 | 598 | 720 | 434.8 | 3205 | 363 | 1377 | 220 | 627.2 | 601.6 | 316 | 54 | 194 | 2849 | 552.8 | 46 | 904.4 | 237 | 2628 | 204.8 | 2977 | 191 | 519 | 1224 | 755.6 | 79 | 185 | 218 | 699 | 886 | 917 | 425.6 | 49 | 425 | 70 | 372.8 | 545 | 313 | 1260.2 | 1108.2 | 220 | 528 | 1637 | 419 | 174 | 445 | 1082.2 | 183.8 | 346.6 | 802 | 435 | 183 | 397 | 241 | 59 | 2517 | 70 | 164 | 221 | 1777 | 535 | 256 | 32 | 165.2 | 252 | 840.2 | 1346.2 | 655 | 478 | 254.8 | 608 | 413.4 | 421.8 | 944.8 | 193.4 | 2451 | 48 | 36 | 55 | 394.8 | 47 | 540.8 | 571 | 711 | 51 | 444 | 1097.8 | 700.4 | 617 | 153 | 3216 | 2305.4 | 188 | 1608.2 | 405 | 129 | 336.4 | 565 | 546 | 379 | 33 | 176 | 2769.8 | 453 | 326 | 165.8 | 395 | 228 | 201 | 46 | 417 | 420 | 254 | 305.4 | 302.8 | 695 | 423.2 | 4961 | 558.2 | 218 | 267 | 474 | 548 | 475 | 3160.4 | 511.8 | 230 | 1180 | 251 | 2329.4 | 338 | 342.8 | 238 | 687.2 | 3282.6 | 3264.8 | 126 | 427.8 | 1124.4 | 491 | 2925.8 | 885.8 | 335 | 198 | 3382 | 185 | 455 | 575 | 1532 | 47 | 497 | 54 | 4055.6 | 499 | 484 | 4840.8 | 345 | 2525.8 | 461 | 1635.6 | 983 | 42 | 602.4 | 2331.8 | 106 | 256 | 191.4 | 526 | 55 | 145 | 4173.4 | 299.6 | 449 | 441 | 488 | 354 | 364 | 2821.6 | 251 | 1422.8 | 531.8 | 295.2 | 334.4 | 47 | 422 | 2503 | 445 | 413 | 265 | 53 | 411 | 324 | 530 | 497
2362.6 | 58 | 136 | 449.4 | 33 | 2569 | 215.6 | 670.2 | 667 | 407.8 | 3216.6 | 349 | 1493 | 232 | 599.8 | 640.8 | 349 | 54 | 194 | 2881 | 757.6 | 46 | 533 | 209 | 2662 | 305 | 2057 | 198 | 483 | 2247.2 | 367.8 | 166.6 | 226.2 | 218 | 624.6 | 1048 | 1430 | 290 | 49 | 430.4 | 110 | 54 | 523.4 | 334 | 399.6 | 459 | 263 | 51 | 858.2 | 365 | 2157 | 433.8 | 5014.4 | 1077.8 | 917.8 | 675.6 | 435 | 347 | 311.8 | 241 | 43 | 899.8 | 220 | 164 | 221 | 1725 | 584.4 | 213 | 32 | 194 | 48 | 535.2 | 1178.2 | 367 | 536 | 234.4 | 639 | 510.2 | 237.8 | 987 | 279.8 | 2420.8 | 48 | 36 | 55 | 468 | 47 | 547 | 595 | 721 | 231.6 | 510.4 | 881 | 737.2 | 701.4 | 189 | 3216 | 2113.2 | 389.6 | 388.6 | 477 | 1814.2 | 411.2 | 1801 | 498 | 355 | 33 | 251.2 | 1065 | 949 | 286 | 194 | 395 | 228 | 201 | 46 | 473 | 405.4 | 254 | 350.8 | 301 | 693.2 | 239 | 6081.2 | 601 | 409.6 | 455 | 446 | 680 | 534 | 3457.8 | 559.4 | 317.2 | 1180 | 251 | 2572 | 513.4 | 362 | 346 | 297 | 3384.4 | 3313.4 | 150 | 569 | 2121 | 437 | 3249.2 | 808 | 439 | 46 | 3491.6 | 41 | 568.8 | 575 | 1077.6 | 47 | 417 | 54 | 3518 | 506 | 552.2 | 1814.2 | 441 | 2695.6 | 704.2 | 875 | 1041 | 159.6 | 470.4 | 2378 | 94 | 250 | 205 | 470 | 55 | 161 | 4571.8 | 431 | 497 | 513 | 574 | 442 | 649.2 | 3606 | 363 | 1510 | 465.8 | 295.2 | 224 | 47 | 422 | 2503 | 469 | 399.4 | 333 | 53 | 439 | 475.4 | 546 | 463
2796 | 58 | 136 | 444 | 33 | 2682.6 | 281 | 531 | 561 | 571 | 3346 | 397 | 1627.4 | 272 | 565 | 655 | 539.2 | 54 | 222 | 2945 | 613 | 66.2 | 1233.8 | 261 | 2785 | 495.8 | 635 | 222 | 471 | 2363 | 312 | 298 | 231 | 218 | 427 | 848 | 950.4 | 213 | 49 | 462 | 153.4 | 54 | 470 | 365.8 | 453 | 441 | 263 | 51 | 676.6 | 358 | 2157 | 329 | 3860 | 732.4 | 435.4 | 545.2 | 419.6 | 2327.6 | 241 | 241 | 79 | 854.6 | 337 | 246.4 | 371.4 | 1553 | 598 | 196 | 32 | 194 | 48 | 580 | 1219 | 333.4 | 527.6 | 250 | 450 | 606.6 | 110 | 987 | 227 | 2492.4 | 48 | 36 | 55 | 597.6 | 47 | 547 | 655 | 761 | 439 | 650 | 847 | 626 | 2087.8 | 214 | 384.2 | 1755 | 435 | 435 | 488 | 2185 | 493 | 614.8 | 1640.6 | 464.4 | 33 | 270 | 1197 | 464.4 | 266 | 241.2 | 411 | 228 | 201 | 46 | 457 | 343.8 | 254 | 430.8 | 1121 | 721 | 239 | 5095.2 | 549.8 | 412 | 511 | 446 | 663.2 | 534 | 778.6 | 621 | 318 | 1208 | 251 | 2548 | 421 | 406 | 402 | 327 | 3477 | 1630.2 | 115.6 | 581 | 2273 | 269.8 | 3685.4 | 626 | 1158.8 | 46 | 1275.2 | 41 | 696.6 | 642 | 848 | 47 | 460.2 | 54 | 136 | 592.6 | 568 | 685 | 441 | 393.6 | 1229.6 | 3162 | 1101 | 238 | 637.8 | 2350 | 248 | 461.8 | 443.8 | 459 | 55 | 166.6 | 3313 | 462.6 | 513 | 347 | 544 | 522 | 458.4 | 2933.2 | 524.8 | 1583.6 | 514 | 282.2 | 224 | 47 | 422 | 2188 | 493 | 383 | 515.8 | 53 | 371 | 682 | 602 | 756
2796 | 58 | 137.8 | 423.6 | 33 | 2755.4 | 281 | 602.2 | 541 | 582 | 3424.2 | 436 | 1621 | 328 | 1092.8 | 763 | 843 | 54 | 288 | 2917 | 669.8 | 186 | 880.8 | 427 | 849.6 | 295.4 | 496.4 | 258 | 76.2 | 2284.2 | 345 | 298 | 304.4 | 258 | 427 | 678 | 946.2 | 195 | 49 | 1238.6 | 183.8 | 89.4 | 436 | 471 | 595 | 477 | 48 | 51 | 515 | 243.8 | 2265 | 369 | 4018 | 356 | 1031.2 | 610 | 458 | 3762.8 | 258.6 | 160.2 | 103 | 829.6 | 372 | 441.6 | 520 | 1589 | 5911.6 | 189 | 32 | 194 | 48 | 609 | 1243.8 | 228 | 537 | 341.8 | 1667.4 | 753.2 | 279.8 | 854.6 | 343 | 3654 | 48 | 36 | 55 | 2569.4 | 47 | 559 | 688.8 | 840.2 | 555 | 692 | 909 | 560.6 | 957 | 230 | 422 | 1791 | 505.6 | 3312.8 | 281 | 2235 | 596 | 601.4 | 459.4 | 503.2 | 33 | 286 | 1094 | 588.6 | 276 | 291.4 | 395 | 76 | 234.8 | 46 | 505 | 523 | 254 | 457.4 | 671 | 2445.4 | 239 | 4995.2 | 585 | 430.4 | 591 | 480.2 | 546 | 488.4 | 827 | 567 | 289.6 | 972.8 | 251 | 1882.8 | 1924.8 | 422 | 350.4 | 447 | 2216.6 | 554 | 105.2 | 669 | 2030 | 260.6 | 3079 | 626 | 832.4 | 81.2 | 2278.8 | 41 | 764 | 805 | 878 | 47 | 675.6 | 54 | 110 | 439.6 | 1276 | 628 | 411 | 339.2 | 2927 | 3178 | 1001 | 238 | 846.6 | 2388 | 248 | 505 | 537.8 | 452 | 76.6 | 313 | 2624 | 469 | 1717 | 347 | 480 | 629 | 621.4 | 357 | 565.8 | 1670.8 | 547 | 301 | 371 | 91.4 | 253 | 656 | 336.2 | 403.4 | 552 | 91.2 | 405 | 678 | 713 | 652.2
2796 | 58 | 361.8 | 259.6 | 33 | 2759.4 | 314.6 | 855.6 | 529 | 626 | 510.8 | 436 | 611.4 | 1620.4 | 2107.8 | 671 | 1572 | 54 | 336 | 2991 | 716 | 198 | 586.6 | 427 | 440.2 | 290 | 515 | 282 | 322.2 | 2172 | 349.4 | 414 | 2929.4 | 342 | 425.4 | 787 | 1081.8 | 319 | 49 | 832.8 | 178 | 231 | 462.8 | 551.4 | 885.4 | 698.2 | 48 | 51 | 1255.6 | 177 | 2279.4 | 331.4 | 3643.8 | 357 | 2167.2 | 617 | 558 | 2857.6 | 436.8 | 39 | 207.4 | 681.8 | 428 | 550 | 520 | 1625 | 630 | 173 | 32 | 78.8 | 48 | 576.2 | 942 | 193.6 | 529 | 497 | 489.4 | 1926.6 | 491.6 | 705 | 355.6 | 947.6 | 48 | 36 | 55 | 1323.2 | 47 | 493.6 | 823.8 | 1173 | 558.6 | 607.2 | 972 | 539 | 877 | 266 | 573.4 | 1817.2 | 1140 | 565.8 | 167 | 2245.2 | 620.2 | 463 | 482.4 | 739 | 33 | 302 | 848.2 | 580 | 376 | 330 | 395 | 38 | 318 | 46 | 1670.8 | 701.8 | 84.4 | 509.4 | 257 | 2863 | 166.6 | 4893.4 | 629 | 526 | 625.8 | 617 | 275 | 599 | 923 | 716.8 | 312.8 | 74 | 275.6 | 457 | 2738.8 | 407.6 | 1427.4 | 447 | 3394 | 724.8 | 74 | 641.6 | 338 | 287 | 2999.2 | 675.2 | 648.2 | 222 | 3472 | 41 | 951.2 | 712.2 | 722.4 | 47 | 762 | 54 | 146 | 364 | 895.6 | 610 | 359 | 206.2 | 3552.2 | 3226 | 1005.8 | 238 | 381.2 | 2490.8 | 248 | 615.6 | 590.8 | 752.8 | 163 | 361 | 1568.2 | 510 | 508.8 | 272.2 | 512 | 663 | 384 | 105 | 457 | 1811 | 489.8 | 309.8 | 359.6 | 158 | 138.4 | 656 | 351.6 | 279 | 551 | 244 | 409 | 545.4 | 692 | 659
1141.8 | 58 | 415.4 | 229 | 33 | 2751 | 272.6 | 1802 | 3229.8 | 671 | 342 | 1783.6 | 333.8 | 1641 | 3115.8 | 701 | 1686.4 | 54 | 405 | 3036.6 | 644 | 222 | 477 | 438 | 430.2 | 290 | 467 | 394.6 | 403 | 1635.2 | 399 | 398 | 3555 | 318 | 327.8 | 943.4 | 1105 | 377.4 | 49 | 455 | 310 | 231 | 630 | 645 | 893 | 866 | 48 | 51 | 686.4 | 181 | 804.4 | 343 | 3114.6 | 357 | 3232 | 727.4 | 650 | 746.4 | 390 | 39 | 244 | 547 | 474.2 | 526 | 625 | 1795.8 | 581 | 177 | 32 | 50 | 48 | 529 | 1613.8 | 184 | 465 | 504 | 540.4 | 779.4 | 38 | 705 | 468 | 627 | 48 | 36 | 55 | 819 | 47 | 2392.8 | 935 | 1173 | 551 | 490 | 884 | 561.8 | 913.8 | 650.2 | 1907.8 | 1906 | 1206.2 | 1168.8 | 167 | 2278 | 453 | 440 | 557 | 841.4 | 33 | 418.8 | 958.4 | 485.6 | 340 | 465 | 313 | 38 | 1014.8 | 46 | 507 | 810.6 | 42 | 737 | 243 | 2827.4 | 58 | 4501.8 | 691 | 488.8 | 748 | 617 | 307 | 643 | 757.4 | 1381.4 | 472 | 76.4 | 54 | 1204.2 | 2836 | 475.6 | 158 | 548.6 | 3387 | 686 | 90 | 529 | 374.2 | 311 | 1930.4 | 588 | 535.2 | 222 | 3384.4 | 41 | 931.4 | 786 | 1956 | 47 | 770 | 54 | 184 | 380 | 588.8 | 774.6 | 248.6 | 355 | 5526.8 | 2732.6 | 1142 | 198.8 | 565 | 2569.2 | 284 | 698.4 | 1140.6 | 1159.8 | 163 | 465 | 779 | 512 | 2402.6 | 281.2 | 655 | 629 | 392.4 | 307.6 | 445 | 1843.8 | 537 | 310.8 | 390 | 158 | 107.2 | 796 | 373 | 324.6 | 590 | 244 | 359.4 | 361 | 526.4 | 755.8
763.4 | 174.4 | 393 | 770.2 | 33 | 343 | 280 | 1884 | 3299 | 1392.6 | 242 | 436 | 567 | 1635.4 | 4245 | 746.6 | 1856 | 54 | 357 | 2986 | 503 | 230.2 | 489 | 343 | 544.6 | 335.2 | 1753.4 | 405 | 403 | 265 | 359 | 394 | 3659 | 311.2 | 247 | 505 | 4130.6 | 441 | 49 | 447 | 329 | 231 | 813.2 | 725.8 | 910 | 880 | 48 | 152 | 856 | 253 | 375.6 | 569 | 4348.6 | 357 | 3180 | 733 | 662 | 818 | 472.8 | 39 | 218 | 531 | 1660.2 | 434.4 | 511 | 1992 | 569 | 177 | 32 | 50 | 48 | 499 | 3992.2 | 244 | 467 | 623.8 | 509 | 698.2 | 38 | 571.6 | 844 | 4361 | 48 | 225 | 55 | 716.4 | 214.2 | 2894 | 879 | 1088 | 482 | 560 | 948 | 507.8 | 868 | 591 | 4422.8 | 2571.2 | 1240.8 | 2931.2 | 283 | 1517.2 | 457 | 575.6 | 888.8 | 858 | 53 | 1793.8 | 670.4 | 476 | 363.2 | 390 | 299 | 38 | 729 | 46 | 1129.8 | 658 | 42 | 697 | 285 | 2685 | 58 | 2740 | 819 | 352 | 771 | 559 | 307 | 431.2 | 848 | 719 | 649.4 | 90 | 54 | 2571.8 | 1855.8 | 528.8 | 162.8 | 661 | 3497 | 406 | 269 | 525 | 525.8 | 311 | 641 | 576 | 591.8 | 222 | 3332.4 | 41 | 910 | 822 | 947 | 47 | 826 | 54 | 196.4 | 416 | 1184.6 | 907 | 199 | 355 | 5539 | 472 | 1002 | 42 | 2211.4 | 2582 | 154 | 651.6 | 372 | 755.8 | 163 | 705 | 803 | 504 | 3765.4 | 412.4 | 584 | 609 | 1229.6 | 689.6 | 403 | 1822 | 582.6 | 1709.4 | 430 | 158 | 175 | 596 | 461 | 557.6 | 514.6 | 244 | 354 | 320 | 474 | 750
716.6 | 252 | 454.2 | 389.4 | 33 | 42 | 267 | 1936 | 3319 | 2630 | 242 | 1091.8 | 3055 | 1637 | 4391 | 865 | 1876 | 54 | 311.4 | 2954 | 549.4 | 282.8 | 501 | 376.2 | 470 | 673 | 419 | 437 | 210.2 | 349 | 540.6 | 480 | 3639 | 297.8 | 305 | 731.8 | 6014.8 | 357 | 49 | 572.2 | 269 | 195.6 | 989.6 | 913.4 | 856 | 829.8 | 48 | 152 | 771 | 113 | 387.6 | 832 | 4112.2 | 473 | 3022 | 895 | 567 | 679.8 | 953 | 39 | 221.6 | 507 | 222 | 407 | 446.6 | 1988 | 543.6 | 166.2 | 32 | 50 | 48 | 505 | 5597 | 220 | 523 | 580.2 | 610.4 | 775.8 | 38 | 570 | 787.6 | 4387.6 | 48 | 249 | 55 | 623 | 326.8 | 2926 | 831 | 872 | 1238.4 | 482 | 988 | 750 | 882 | 789 | 3653.2 | 3665.6 | 1248 | 667.8 | 312 | 263.8 | 501.2 | 734 | 935 | 823.6 | 133 | 544 | 2017.6 | 405.2 | 434 | 354 | 382.6 | 38 | 399 | 108 | 602 | 614 | 42 | 637 | 207 | 857 | 58 | 2758 | 795 | 57 | 717 | 472 | 499 | 389 | 800.4 | 1390.4 | 726.2 | 116.8 | 54 | 2651.4 | 376 | 651 | 158 | 665 | 1831.6 | 1713.6 | 369 | 531 | 553 | 347 | 636 | 576 | 693 | 186.8 | 1716.4 | 41 | 798.8 | 779 | 225 | 47 | 452.2 | 54 | 219 | 448.8 | 3275 | 903 | 199 | 415 | 3687 | 472 | 538 | 42 | 2765.2 | 2763.4 | 202 | 202 | 401.6 | 1211.6 | 136.8 | 545 | 703 | 472 | 3891 | 477.2 | 728 | 532.6 | 2477 | 316 | 496 | 786.2 | 705.8 | 417.4 | 1370.8 | 229.2 | 175 | 517.4 | 541 | 623.2 | 362 | 244 | 624.2 | 375 | 531 | 591
2362.8 | 252 | 416.6 | 431.4 | 33 | 42 | 321.8 | 1958 | 1278.6 | 2589 | 250 | 643.2 | 5135 | 2782 | 4300.2 | 1036.2 | 1892 | 54 | 311.4 | 2533.2 | 436 | 319.6 | 714 | 521 | 434.8 | 725 | 447 | 454.8 | 45 | 437 | 665 | 525 | 1046.6 | 327 | 223 | 707.8 | 5920 | 333 | 49 | 449 | 399.2 | 54 | 4086.4 | 946 | 809.6 | 743.6 | 48 | 152 | 577.2 | 165 | 357 | 816 | 4034 | 514 | 3147.2 | 943 | 555 | 3790 | 408.4 | 39 | 319.6 | 507 | 237 | 407 | 402 | 1890 | 462 | 85 | 32 | 97.2 | 48 | 489 | 5603 | 264 | 1315.4 | 638 | 632.6 | 623 | 38 | 572.8 | 756.4 | 4346 | 48 | 285 | 55 | 653 | 374 | 1682.4 | 955.2 | 695.2 | 4390 | 390 | 887 | 1021.6 | 960.4 | 1231 | 3203.4 | 3594 | 820.4 | 621.6 | 374.2 | 189 | 618 | 741 | 1130.8 | 787.4 | 133 | 628 | 2900 | 430 | 454 | 423 | 454 | 38 | 400.6 | 201 | 618 | 634 | 42 | 705 | 196.6 | 436 | 150.8 | 2767.8 | 773 | 57 | 715 | 480.2 | 535 | 404.6 | 723 | 994.8 | 1214.6 | 250 | 54 | 2737 | 417 | 663 | 158 | 655.8 | 742 | 1081.2 | 429 | 665 | 537 | 351 | 726.6 | 475.2 | 663.4 | 46 | 492 | 41 | 805 | 791 | 225 | 47 | 407 | 117.6 | 232 | 428.4 | 3223 | 1185.8 | 143.8 | 415 | 4330.8 | 563.2 | 691.6 | 42 | 2776.8 | 2741 | 2062 | 111.4 | 384.8 | 2740 | 248 | 621 | 764.4 | 496 | 3945 | 550 | 684 | 467 | 2541.6 | 308 | 576.6 | 552.4 | 528.2 | 1763.6 | 1398.8 | 207 | 175 | 545 | 601 | 680.4 | 390 | 91.2 | 763 | 436 | 531 | 495
1224.4 | 252 | 439 | 507 | 131.8 | 42 | 862.6 | 2002 | 766.6 | 2753 | 282 | 650 | 5143 | 3384 | 3763 | 948.2 | 1366.2 | 54 | 309 | 444 | 455.2 | 452.2 | 726 | 464 | 453.6 | 725 | 474.2 | 473 | 45 | 641 | 826.6 | 649 | 421 | 269 | 251 | 1460 | 6070.4 | 285.8 | 49 | 496 | 832 | 54 | 3307 | 1010 | 688 | 601.4 | 48 | 111.6 | 673.2 | 225 | 357 | 816 | 2075.4 | 477 | 2664.2 | 1115 | 1545.4 | 601.6 | 604 | 39 | 334 | 507 | 237 | 557.4 | 422 | 1785 | 414.6 | 113 | 231 | 168 | 48 | 659.8 | 5689.4 | 264 | 990.8 | 619 | 513.6 | 855.2 | 68.6 | 1269.4 | 816 | 2294.8 | 48 | 285 | 55 | 731 | 374 | 620 | 725.4 | 725 | 4390 | 900.2 | 952 | 1128 | 966 | 1422 | 2017.8 | 3784.8 | 650.4 | 3495.2 | 345.4 | 312 | 568.4 | 727 | 1737.6 | 701 | 133 | 1972.6 | 2891 | 542.8 | 414 | 470.2 | 454 | 38 | 347 | 201 | 598 | 738 | 42 | 507 | 312.4 | 424 | 174 | 2932 | 2325.4 | 57 | 587 | 446 | 508.6 | 378 | 715 | 1366.4 | 1584.4 | 1639 | 251 | 2360 | 341 | 639 | 166 | 561.4 | 624 | 411 | 407.4 | 695.6 | 468.8 | 311 | 1550.4 | 380 | 723.4 | 46 | 1655.4 | 41 | 764 | 822 | 225 | 47 | 644.4 | 160 | 232 | 537 | 3091 | 1200.6 | 336 | 340.2 | 4782.4 | 787 | 730 | 42 | 2840.4 | 2762 | 3239.6 | 51 | 564 | 3333 | 248 | 610.2 | 902 | 476 | 2018.4 | 614.8 | 660 | 552.2 | 2574 | 381.2 | 2777 | 550 | 505.4 | 2790 | 524.6 | 354 | 84.6 | 674.6 | 1976 | 691 | 389.8 | 53 | 727 | 476 | 595.4 | 483
1359 | 304.4 | 523 | 909.4 | 258.6 | 42 | 1371 | 2395.4 | 694 | 3899.6 | 429 | 650 | 5151 | 3416 | 3703.6 | 817 | 728 | 54 | 269.8 | 457.4 | 589 | 513 | 864 | 472.6 | 404.8 | 735.8 | 455 | 485.8 | 45 | 669 | 882.2 | 600 | 460 | 213 | 319 | 1760.4 | 3347.2 | 300.2 | 49 | 606.6 | 702.4 | 54 | 3246.2 | 935.4 | 756 | 445.4 | 118.8 | 51 | 405.2 | 1725.8 | 495.6 | 809.2 | 711 | 637 | 1823 | 1293.8 | 1010.2 | 591 | 776.4 | 39 | 442 | 1781.2 | 257 | 595 | 422 | 1882 | 465 | 110 | 199 | 168 | 48 | 855.8 | 4918.2 | 310.4 | 677 | 629 | 531.8 | 1144 | 191 | 608 | 696 | 1771 | 48 | 171.6 | 55 | 651 | 290.4 | 568 | 741 | 709 | 4390 | 419.6 | 946 | 1270.8 | 734.2 | 1501.6 | 300 | 3381 | 596 | 3394.4 | 251 | 348 | 578 | 671.8 | 2074 | 701 | 73 | 622 | 1991.8 | 626 | 404 | 451 | 470 | 38 | 347 | 201 | 634 | 731.6 | 42 | 498.2 | 504 | 443.2 | 174 | 3450.2 | 2252 | 57 | 495 | 417 | 415 | 328 | 695 | 1036 | 886.6 | 570 | 251 | 1241 | 275.8 | 1549.2 | 202 | 377 | 624 | 387 | 343.2 | 778 | 431.6 | 363.4 | 2822 | 372 | 727.8 | 46 | 584 | 41 | 860 | 876 | 90.6 | 47 | 1229.2 | 160 | 292 | 533 | 2564.4 | 1209 | 370.8 | 389.8 | 4801 | 1067 | 730 | 42 | 1768.8 | 2682 | 3336 | 97.8 | 588 | 3369.8 | 170.8 | 736.2 | 914 | 602 | 1040.8 | 618 | 620 | 580.2 | 2177.4 | 433 | 2793 | 590 | 520 | 2850 | 599 | 354 | 62 | 698 | 1852 | 418.8 | 409.8 | 53 | 716 | 542 | 550.4 | 377.6
1355 | 210 | 1442.6 | 968.4 | 294 | 42 | 651 | 4407 | 459 | 2774 | 552.8 | 436 | 3799.8 | 3394 | 3186 | 1180 | 704 | 54 | 300.6 | 477.4 | 658 | 513 | 929 | 419.6 | 517 | 558.8 | 467 | 469 | 187 | 656 | 884.8 | 608 | 570 | 45 | 488.6 | 1489 | 1034.2 | 270 | 206 | 720 | 653 | 54 | 1563 | 927.4 | 752 | 445 | 166 | 51 | 524 | 488 | 1871.6 | 495.8 | 787 | 1096.6 | 2236.4 | 1191.8 | 636 | 627 | 728 | 39 | 414 | 684.2 | 321.2 | 619 | 412.4 | 1906 | 1327 | 150 | 32 | 168 | 252 | 1931.4 | 3929.2 | 547.6 | 590.2 | 469.8 | 509 | 1021 | 1724 | 646.8 | 751 | 1771 | 48 | 274 | 55 | 555.2 | 47 | 600 | 756 | 709 | 4522 | 1246.2 | 902 | 1195 | 685 | 1279.6 | 349.8 | 1325.4 | 1408 | 2211.6 | 308 | 316 | 525.4 | 697.6 | 2262 | 641 | 33 | 604 | 1535.4 | 786 | 53 | 628 | 363.6 | 38 | 347 | 139 | 580 | 613 | 42 | 508.4 | 554 | 499.4 | 150.8 | 5436 | 3015.6 | 57 | 543 | 301 | 443 | 328 | 703 | 1128 | 838.6 | 558 | 382.2 | 1386.2 | 298 | 414 | 198 | 377 | 624 | 366 | 352 | 841.2 | 660.2 | 749.6 | 2661.8 | 400 | 627 | 222 | 778 | 41 | 980 | 850 | 57 | 47 | 1057.8 | 160 | 232 | 540.2 | 2347 | 1289 | 369 | 466 | 4783 | 1003 | 742 | 42 | 959.4 | 171.8 | 3368 | 168 | 558.4 | 1496.4 | 55 | 785 | 922 | 574 | 2279.6 | 582 | 704 | 461 | 834.8 | 430 | 2829 | 598 | 690.2 | 2008.4 | 611 | 164.6 | 62 | 3239.6 | 1836 | 344 | 357.8 | 53 | 594.6 | 539 | 611.8 | 364
1302.8 | 210 | 886.8 | 813 | 1022.4 | 42 | 537.4 | 4612 | 523 | 725 | 2396.4 | 460 | 1952.2 | 2636.8 | 3334 | 1616.6 | 780 | 54 | 352.2 | 447.2 | 682 | 628.2 | 1340.4 | 354.8 | 468 | 459 | 479 | 541 | 170.6 | 1252.4 | 703 | 677.4 | 2454.8 | 45 | 588 | 1083 | 1032.6 | 246.2 | 206 | 756 | 573 | 54 | 748.4 | 853 | 696 | 445.2 | 166 | 51 | 596 | 540.8 | 909.8 | 489.8 | 469.4 | 430 | 4038 | 1069 | 564.4 | 2604.6 | 627.2 | 39 | 366 | 877.4 | 286.4 | 519 | 466 | 762.6 | 2762 | 170 | 32 | 160 | 252 | 684.6 | 4011.6 | 426 | 611 | 511 | 704.4 | 498.2 | 1743.2 | 771 | 951 | 672 | 48 | 666.6 | 242 | 567 | 47 | 632 | 761 | 623.4 | 2757 | 960 | 882 | 5511.4 | 777 | 1221 | 349 | 665.4 | 971.2 | 5031.4 | 378 | 308 | 529 | 758 | 2050 | 685 | 33 | 1024.4 | 2858.8 | 855 | 53 | 720 | 347 | 38 | 367 | 86 | 604 | 667.4 | 42 | 478 | 466 | 660.8 | 58 | 5539.6 | 883 | 57 | 587 | 301 | 561 | 376 | 679.8 | 973 | 721 | 458 | 415 | 2203 | 398 | 491.4 | 342.8 | 377 | 633.4 | 453.6 | 355.2 | 779 | 655 | 740 | 2678 | 446 | 647 | 210 | 878 | 41 | 2217 | 850 | 57 | 47 | 391 | 54 | 1535.6 | 574.6 | 2848.4 | 1279.4 | 404 | 490 | 4928 | 653.4 | 713.2 | 42 | 999 | 48 | 1608 | 168 | 789.6 | 837 | 55 | 809 | 760.6 | 586 | 4537.6 | 594 | 716 | 376 | 720.2 | 658 | 2805 | 571.6 | 705 | 588.4 | 547.8 | 47 | 62 | 3915 | 2115.6 | 336.8 | 253.8 | 53 | 524.2 | 408 | 612 | 436
1291 | 210 | 467 | 883.2 | 209 | 42 | 647 | 4690 | 493.8 | 554 | 3536 | 496 | 823.4 | 1473 | 3451 | 783.2 | 712.8 | 54 | 390.6 | 442.8 | 614.8 | 468.4 | 3128 | 434 | 452 | 459 | 2877 | 541 | 176 | 3640.6 | 473.2 | 761 | 3706 | 45 | 744 | 1079 | 1002.8 | 172 | 254 | 636.6 | 334.2 | 54 | 792.2 | 3130.2 | 748 | 487.8 | 166 | 51 | 424 | 470 | 937.8 | 509 | 525 | 288.8 | 4174 | 978.4 | 527 | 2007 | 578 | 39 | 310.4 | 533 | 308 | 427 | 366 | 773 | 2750 | 170 | 32 | 194 | 252 | 659.4 | 4024 | 249.2 | 611 | 1909 | 1343 | 1558.4 | 1694.6 | 1165.4 | 975 | 782 | 48 | 2147 | 242 | 639 | 328 | 668 | 859 | 612 | 2809.6 | 557 | 916.6 | 1285.8 | 697 | 1249 | 341 | 585 | 562.4 | 6093 | 384.6 | 428 | 525 | 718 | 2090 | 665 | 33 | 2570 | 2946 | 1563 | 53 | 616 | 1516 | 38 | 260 | 246 | 668 | 793.4 | 86 | 458 | 510.2 | 626 | 94.2 | 5976.8 | 874.4 | 57 | 573 | 301 | 735 | 412 | 771 | 943 | 679.2 | 364.4 | 415 | 2256 | 1881.8 | 530 | 338.8 | 413 | 1221.2 | 622 | 378 | 679 | 1354.6 | 1265.6 | 2410.4 | 378 | 647 | 204.8 | 957.2 | 41 | 2017 | 1043.4 | 57 | 47 | 393.4 | 54 | 793.6 | 902 | 2814 | 1134.2 | 332.8 | 1340.4 | 4967 | 907.4 | 1589 | 42 | 1065.4 | 48 | 397 | 168 | 574.8 | 3345 | 55 | 650.6 | 654.2 | 668 | 5079 | 590 | 664 | 308 | 608.2 | 852.8 | 2770 | 597 | 748.6 | 595 | 505 | 47 | 62 | 3820 | 2142 | 590 | 221 | 53 | 488.2 | 398 | 588 | 493.2
1251 | 118.8 | 563 | 799.2 | 216 | 42 | 678 | 2368.4 | 471 | 562 | 3376 | 489 | 897.8 | 1477 | 3381 | 866.8 | 687 | 54 | 2500 | 488 | 472 | 363 | 3080 | 455 | 478 | 553.4 | 2772.2 | 595 | 188 | 3651 | 440.8 | 1001 | 3682 | 45 | 875.6 | 1144 | 963 | 164 | 82 | 555 | 242 | 54 | 761 | 3672 | 901.6 | 1178.8 | 48 | 51 | 382 | 641 | 735 | 529 | 499.8 | 323 | 4166 | 954 | 495 | 854.6 | 646 | 39 | 216 | 659.2 | 292 | 407 | 366 | 1576.6 | 2198.2 | 278.6 | 32 | 194 | 252 | 580.6 | 4044 | 230 | 608 | 593 | 762.8 | 2285 | 1588.6 | 1556.2 | 1007 | 766.6 | 48 | 2249.6 | 242 | 639 | 775.2 | 661.8 | 991 | 868.8 | 2848.2 | 505 | 1080.6 | 1255.2 | 1307.2 | 1153.6 | 405 | 581.2 | 632.2 | 4387.8 | 2962.2 | 538 | 532 | 594 | 2110 | 729 | 33 | 2618.8 | 2906 | 1208.4 | 53 | 585 | 478.4 | 38 | 257.6 | 246 | 764.4 | 878.4 | 126 | 824 | 795 | 614 | 239 | 3351.4 | 974 | 57 | 614 | 301 | 827 | 452.8 | 1091.6 | 2172.8 | 648 | 363 | 415 | 2384 | 2940 | 530 | 170.8 | 449 | 3447.8 | 609.2 | 430 | 735 | 1891.4 | 704 | 933.2 | 342.2 | 1815 | 205 | 996 | 41 | 1894.8 | 1055 | 57 | 190.6 | 431.6 | 54 | 2899 | 1280 | 2834 | 1016 | 230 | 829.2 | 5207 | 911 | 1120 | 42 | 827.8 | 48 | 473 | 74.4 | 420 | 3385 | 55 | 543.4 | 687 | 683.4 | 5057 | 2812.4 | 646 | 279.6 | 605 | 761 | 1388.4 | 575 | 742 | 595 | 337 | 47 | 62 | 3808 | 2130 | 690.4 | 311.4 | 53 | 473 | 503.8 | 340.8 | 869
1220 | 58 | 597.4 | 791.8 | 280 | 42 | 581 | 2516.6 | 541.2 | 602 | 3322 | 501 | 4047 | 1469 | 3402.4 | 605 | 690 | 54 | 2414.4 | 595 | 464 | 193.4 | 3030.6 | 503 | 422.2 | 558.8 | 2705 | 607 | 295 | 3763 | 565.2 | 2848.8 | 3587.6 | 45 | 798.2 | 1464 | 852 | 224 | 265.6 | 455.8 | 242 | 132 | 1141.8 | 4955.6 | 931 | 1758.6 | 91 | 51 | 355 | 1935.8 | 915 | 593.8 | 511 | 308 | 3743.6 | 914 | 1948.6 | 1125.2 | 622 | 160.2 | 240 | 628 | 320 | 472.2 | 461.2 | 1081.2 | 345 | 331 | 32 | 194 | 129.6 | 711 | 3988 | 214.4 | 640 | 1961.2 | 780 | 2290 | 1674.8 | 754.6 | 955 | 873 | 380 | 2204 | 242 | 639 | 1506 | 637 | 1018 | 612 | 2839.4 | 497 | 1320.4 | 865 | 1520.2 | 1090 | 366.8 | 608 | 759 | 3273.2 | 3240 | 396.4 | 406 | 853.6 | 2212 | 729 | 33 | 2499 | 2087.6 | 1702 | 53 | 595 | 534 | 190 | 304.4 | 246 | 867 | 840.8 | 302.6 | 1889.4 | 1953 | 614 | 239 | 5420 | 896 | 57 | 684 | 671.4 | 815 | 516 | 1132 | 2970 | 635.6 | 392.6 | 321.8 | 2276.8 | 3035 | 1375.6 | 182 | 2600 | 3373.8 | 610 | 422.2 | 851 | 1756.4 | 1777.4 | 858.6 | 359.2 | 631.6 | 205 | 2119 | 77 | 1897 | 989 | 57 | 367 | 538 | 54 | 2929 | 956 | 2810 | 956 | 334 | 454 | 10582.4 | 1272.2 | 733 | 42 | 823 | 48 | 545 | 51 | 1702.4 | 3401 | 388 | 593 | 737.8 | 700.2 | 4800 | 3438 | 828 | 349 | 600.6 | 829 | 523.2 | 603 | 655.8 | 512.8 | 460.6 | 47 | 163.4 | 1445.2 | 2100 | 708 | 346.8 | 53 | 501 | 628.6 | 249.6 | 1057
986 | 58 | 607.4 | 836 | 288 | 42 | 605.4 | 2206.4 | 490 | 534 | 2398.2 | 461 | 4144 | 261 | 3484 | 559.6 | 3059.6 | 54 | 2426 | 1038.8 | 454.2 | 195 | 481.8 | 559 | 342.4 | 635.2 | 901.2 | 607 | 562 | 3316.6 | 2082.4 | 3729.4 | 1690.2 | 45 | 819 | 1754 | 827.8 | 228 | 202 | 676 | 442 | 249 | 1543.8 | 3756 | 931.8 | 962.4 | 456 | 51 | 352 | 625.4 | 935 | 977 | 658.8 | 204 | 1853.8 | 918 | 515 | 1936 | 1288.4 | 241 | 720 | 640 | 367 | 528 | 260 | 619.6 | 472 | 331 | 32 | 107.6 | 48 | 862 | 3854 | 264 | 706 | 551 | 788 | 2272 | 1612.4 | 651.8 | 851 | 828 | 380 | 2204 | 129.8 | 786 | 1530 | 637 | 975 | 650 | 2912 | 565 | 673 | 917 | 1277.4 | 1118 | 246.8 | 584 | 763 | 590 | 4842.4 | 374.8 | 567.2 | 803.6 | 2191.6 | 709 | 33 | 1981.4 | 822 | 1702 | 53 | 692.8 | 524 | 228 | 293 | 246 | 831 | 2189.4 | 645 | 3569 | 2013 | 614 | 239 | 5208.8 | 950.6 | 57 | 635.6 | 1047 | 767 | 604 | 1124 | 2865.2 | 594 | 461 | 209.8 | 2296.8 | 2211.8 | 2673.4 | 248.4 | 2552 | 3367 | 611.8 | 392.8 | 799 | 1622 | 459 | 860.6 | 480 | 1416.8 | 441 | 792 | 221 | 1827.4 | 905 | 129.8 | 367 | 657.2 | 54 | 5680.2 | 736 | 2822.4 | 1084 | 366 | 539.4 | 4888 | 1077 | 1110.6 | 42 | 775 | 87.8 | 537 | 51 | 450 | 535 | 524.2 | 1926.8 | 591 | 797 | 2479.2 | 3454.8 | 764 | 358 | 622.8 | 853 | 584 | 608.8 | 660.4 | 296 | 683 | 91.4 | 231 | 720.2 | 1999.6 | 665 | 397.6 | 53 | 612.2 | 691 | 302 | 1129.4
1245.6 | 58 | 644.4 | 874 | 419 | 42 | 584.8 | 1250.4 | 446 | 583.6 | 610 | 446.8 | 4109.8 | 349.8 | 2457.4 | 587 | 1608.2 | 54 | 2521 | 757.8 | 344.8 | 194.6 | 2374 | 403.2 | 270 | 643.8 | 533 | 607 | 596 | 979 | 2536.4 | 3625.4 | 446.4 | 45 | 704 | 1714 | 779 | 293 | 182 | 928 | 585.8 | 249 | 662.4 | 1295.6 | 933 | 871.6 | 456 | 51 | 530 | 763 | 1317.4 | 957 | 744 | 249.4 | 727 | 982 | 511 | 748 | 728 | 241 | 1186.2 | 587.8 | 527 | 540 | 192 | 734 | 568 | 331 | 32 | 50 | 48 | 1122 | 3933.2 | 242.4 | 746 | 494.4 | 665.6 | 2235.6 | 1093.6 | 632 | 846 | 748.8 | 404.6 | 2125 | 55 | 568.2 | 1520.8 | 658.8 | 937.6 | 657 | 2880 | 766.2 | 715.4 | 992.6 | 763 | 1100 | 294 | 1456.8 | 1209.4 | 1601.6 | 281 | 346 | 577.8 | 784 | 2136.6 | 842.8 | 33 | 487 | 725 | 1747.4 | 53 | 730 | 376 | 228 | 313 | 86 | 883 | 2210.8 | 501 | 3501 | 2013 | 621.8 | 239 | 4617.4 | 1004 | 168.6 | 696 | 416.6 | 413 | 581 | 1432.6 | 2969 | 746 | 397 | 237 | 2348 | 605 | 2585 | 237 | 2540 | 2770.8 | 695 | 402 | 735 | 1562 | 235 | 841 | 587 | 1078.2 | 433 | 2938 | 221 | 1777 | 825.4 | 589 | 367 | 626.8 | 54 | 3661 | 732 | 2902.6 | 1074 | 377 | 681.8 | 2594.6 | 2588.4 | 1013.2 | 42 | 648.2 | 247 | 462.2 | 51 | 426 | 538.8 | 1947.6 | 2716 | 748.6 | 753 | 1917 | 3479 | 821.4 | 386 | 824.2 | 1020 | 514.4 | 1042.6 | 702 | 413.6 | 702 | 158 | 231 | 733.8 | 1846 | 344.6 | 389 | 244 | 571 | 727 | 428.4 | 1337
1392.6 | 58 | 726 | 802.8 | 512 | 42 | 585 | 1232 | 637.6 | 730 | 595.4 | 469.4 | 3922.2 | 943.8 | 845.2 | 609.2 | 1502.8 | 54 | 2901.2 | 413.8 | 445 | 136.4 | 2908.4 | 399 | 238 | 503 | 622.6 | 631 | 751.6 | 729.4 | 2550.8 | 3525 | 566 | 45 | 743 | 1876.6 | 866.8 | 379 | 251.6 | 991 | 521 | 249 | 702.4 | 728.2 | 926.6 | 819.2 | 370 | 51 | 970.2 | 1651.8 | 1706.6 | 897.8 | 744 | 1507.8 | 661 | 994 | 535 | 737.6 | 904.8 | 241 | 379 | 456.8 | 559 | 540 | 157.2 | 592.8 | 2760 | 347 | 32 | 50 | 48 | 819 | 1745.6 | 504.2 | 5980.8 | 890.4 | 625 | 2334 | 2756.2 | 563.2 | 1491.8 | 660.6 | 508.6 | 620.6 | 55 | 500 | 1592 | 675.8 | 1125 | 681 | 3996.6 | 718 | 756 | 1040 | 775 | 1198 | 534 | 1916 | 1337.8 | 2086 | 281 | 346 | 532 | 841.4 | 2251 | 780 | 133 | 475 | 605 | 1716.6 | 53 | 770 | 201.6 | 228 | 313 | 46 | 1054.6 | 806 | 325 | 3581 | 1902 | 583 | 94.2 | 2812.4 | 826 | 243 | 738 | 485 | 402 | 590 | 2828.4 | 2851.4 | 885.6 | 381 | 237 | 2395.4 | 791.8 | 2549 | 164 | 2277.4 | 360 | 800 | 358 | 874.6 | 1542 | 180.4 | 807 | 498.6 | 609 | 433 | 3337.6 | 221 | 547 | 692 | 530.8 | 254.6 | 536.2 | 54 | 3677 | 930.4 | 3059.4 | 1134 | 469 | 660 | 2573 | 2649 | 808 | 81.2 | 689 | 247 | 468 | 51 | 398 | 434 | 704 | 2720 | 555.8 | 753.8 | 1965 | 4007.8 | 959 | 373.8 | 1415.4 | 931.6 | 525 | 2613 | 1013.2 | 949.2 | 750 | 158 | 269.2 | 792.4 | 1854 | 291.4 | 434 | 244 | 607 | 755.2 | 368.6 | 1275
980.8 | 263 | 830.4 | 783 | 704 | 42 | 537 | 1284 | 677.2 | 1069.2 | 571 | 544 | 1922.2 | 1341.6 | 874 | 821.2 | 1493 | 54 | 605 | 380 | 618.6 | 440 | 2947 | 337 | 287 | 519 | 645 | 5549.2 | 1506.2 | 672.2 | 2464.2 | 3413 | 494 | 45 | 779 | 1845 | 1667.8 | 339 | 202 | 990 | 539.6 | 249 | 751.4 | 758.6 | 1262.6 | 862.4 | 241 | 51 | 915.4 | 3148 | 1967.6 | 920 | 732 | 279 | 658 | 1466.4 | 487 | 666.2 | 1497 | 200.6 | 363 | 455.4 | 607 | 564 | 86 | 575 | 2762.2 | 591.6 | 32 | 50 | 4026 | 825 | 1688.4 | 551 | 628 | 1965 | 1440.2 | 2317.2 | 2737.2 | 442.8 | 1202.6 | 686.8 | 461 | 240 | 55 | 545.6 | 1709.8 | 767 | 1171 | 1536.4 | 2952.6 | 763.6 | 764 | 896 | 779 | 1327.4 | 673 | 1931 | 1331 | 395.4 | 146 | 339.4 | 576 | 768.2 | 2136 | 921.8 | 133 | 512.4 | 1805 | 1692.2 | 53 | 774 | 977.6 | 152 | 369 | 46 | 2088.2 | 883.4 | 252.2 | 2335.8 | 2338.4 | 684.4 | 58 | 2684 | 767 | 394 | 738 | 485 | 347 | 763.2 | 27 | 2408 | 931.8 | 388 | 348.2 | 2376.2 | 765 | 2509 | 140 | 449 | 1013.6 | 803.6 | 52 | 914 | 1486 | 190.4 | 892.2 | 506 | 583 | 489 | 3347 | 221 | 491 | 758 | 446.8 | 47 | 501.4 | 117.6 | 5036.6 | 833.4 | 4148.2 | 1098 | 381 | 802 | 2745.8 | 2692.8 | 2253 | 553.4 | 816 | 247 | 480 | 51 | 346 | 446 | 844 | 2614 | 539 | 711 | 1867.6 | 3311 | 915 | 360 | 1905.8 | 2226.6 | 490 | 2525 | 1180 | 2842 | 658.2 | 222 | 343.2 | 698 | 1899 | 366 | 506 | 244 | 583 | 770.2 | 381 | 1285
835 | 311 | 798.8 | 783 | 856.4 | 42 | 525 | 3761 | 771 | 1396.4 | 401.4 | 464 | 1795.2 | 585 | 2846.6 | 616.8 | 1525 | 54 | 2996.6 | 444 | 677 | 629 | 1567 | 405 | 359 | 543 | 605 | 635 | 4095 | 669 | 1332 | 2826 | 458 | 45 | 1325.6 | 2503.2 | 671 | 464.2 | 325.2 | 1028 | 331.6 | 231 | 849 | 905 | 1690 | 839 | 125.2 | 51 | 873 | 3184 | 2050.4 | 922.4 | 645.4 | 297 | 1703.6 | 1216 | 487 | 671 | 694.4 | 39 | 397.4 | 527.8 | 547 | 600 | 166 | 682.2 | 2638 | 442 | 32 | 50 | 3026 | 807 | 2290.8 | 2281 | 608 | 1430 | 2580.6 | 2320 | 2676.2 | 556.4 | 1271 | 539.8 | 461 | 316 | 55 | 526.2 | 1250.8 | 719 | 1180 | 1819.2 | 3006 | 1810.6 | 740 | 864 | 652.6 | 1295 | 736 | 1971 | 1331 | 582.8 | 56 | 233 | 685.4 | 576 | 1908 | 1066 | 133 | 739.4 | 2565 | 1662 | 53 | 810 | 2229 | 38 | 407 | 46 | 1386.2 | 2273 | 113 | 543 | 1740.4 | 704.4 | 58 | 1357.6 | 612 | 353 | 744 | 485 | 394 | 738 | 27 | 691 | 911.6 | 390 | 264.8 | 2351 | 805.2 | 2495.4 | 713.6 | 425 | 527 | 739 | 52 | 986 | 1594.8 | 1169.4 | 1108 | 2632.4 | 564 | 417 | 3551 | 77 | 499 | 782 | 369 | 47 | 435 | 160 | 1336.4 | 775 | 5626 | 1015.8 | 301 | 736.4 | 1995.2 | 2684 | 3760 | 750.8 | 2204.4 | 320.2 | 573.2 | 91.8 | 346 | 282 | 662 | 1776.8 | 569.8 | 755.8 | 1875 | 3267 | 901 | 319 | 1013 | 966 | 559.6 | 2565 | 752.4 | 3379 | 633.8 | 229.2 | 366 | 736.8 | 2329 | 430 | 552 | 244 | 583 | 849 | 508.6 | 1271
977.2 | 429.2 | 642 | 763 | 866.6 | 42 | 612.6 | 3731 | 771 | 654 | 405.8 | 444 | 3816 | 621 | 2956.2 | 823.6 | 1505 | 54 | 3038.2 | 975.2 | 665 | 707 | 1750.2 | 305 | 380.2 | 561 | 400.8 | 496 | 4131 | 769 | 1099.4 | 676 | 468.6 | 45 | 2115 | 2839.2 | 3185.4 | 418.8 | 379 | 1033 | 371 | 535.2 | 837.8 | 927 | 1253 | 853 | 48 | 51 | 745 | 3547.2 | 728 | 972 | 691 | 312 | 1923 | 1577.8 | 538.6 | 3865.6 | 649.8 | 39 | 365 | 599.4 | 527 | 576.8 | 166 | 550 | 1471.2 | 568.2 | 32 | 120.8 | 1414.6 | 704.4 | 1190 | 2625.2 | 620 | 1440 | 2642.2 | 2400.8 | 2719.2 | 1805.2 | 1277 | 454.4 | 521 | 396 | 329 | 523.2 | 544 | 699 | 1159.8 | 1068 | 3156 | 544 | 740 | 904 | 597 | 1170.8 | 639 | 2537.2 | 1511 | 490 | 3389.6 | 171 | 630 | 1233 | 1984 | 1036.8 | 93 | 735 | 2525 | 1641 | 53 | 903.6 | 2300.4 | 38 | 553.8 | 46 | 1162.6 | 1030 | 113 | 519 | 766.4 | 633 | 58 | 614.8 | 522 | 358.8 | 1022.6 | 450.8 | 422 | 619 | 27 | 769.4 | 821.2 | 375.8 | 237 | 3888 | 784 | 426 | 3157.2 | 501 | 3488 | 635.4 | 214.4 | 972 | 1650.6 | 743.8 | 1175 | 2097 | 501.8 | 417 | 1313.4 | 41 | 584.2 | 672 | 361 | 47 | 553 | 160 | 3430.6 | 727 | 5558.2 | 4145.4 | 410 | 701 | 1581.6 | 1466.2 | 3659 | 1928 | 875.4 | 2448.8 | 738 | 255 | 396 | 305.8 | 1520.4 | 469.4 | 499 | 802 | 2277.8 | 3262.8 | 912.8 | 279 | 1031 | 813.8 | 607 | 2441 | 659.8 | 2765.2 | 645 | 207 | 366 | 608 | 572 | 323.6 | 387.2 | 129.4 | 681.8 | 849 | 715.6 | 1121
989.8 | 501.4 | 466 | 683 | 807 | 42 | 663.8 | 3703 | 568.8 | 462 | 537 | 530.2 | 3803.6 | 794.6 | 4647.2 | 856.2 | 1473 | 54 | 2755 | 432 | 713.6 | 590 | 854 | 305 | 333 | 652.8 | 253.6 | 528 | 4131 | 753 | 736.6 | 750 | 940.6 | 45 | 1935 | 1789 | 3776.2 | 454.4 | 287 | 991.2 | 405 | 492 | 712.2 | 1072 | 1197 | 906.2 | 48 | 51 | 720 | 4691.8 | 752 | 1004 | 1003 | 374.4 | 1999 | 2032.8 | 704 | 734.6 | 553 | 39 | 301 | 677 | 320 | 571 | 166 | 541 | 757.8 | 719 | 32 | 168 | 299 | 620.8 | 896 | 2477.4 | 635.6 | 1410 | 2811.8 | 1710 | 561 | 586.4 | 1441.4 | 414.8 | 521 | 384 | 410.4 | 728.8 | 747.2 | 707 | 1101.2 | 1088 | 3237.8 | 554 | 716 | 964 | 703.2 | 1124 | 557 | 2062 | 1385 | 490 | 4898 | 262 | 701.2 | 827.6 | 1184 | 960 | 33 | 703 | 2501 | 1616.2 | 53 | 828 | 1942.6 | 38 | 541 | 46 | 953 | 1067.4 | 113 | 2962.2 | 900 | 771.8 | 58 | 549 | 553.8 | 206 | 1113 | 314 | 394 | 442 | 27 | 771.8 | 803.6 | 457 | 237 | 5382.2 | 816.8 | 314.8 | 5578.4 | 581 | 3428 | 590 | 255 | 828.4 | 1649 | 378.6 | 1161 | 2017 | 441 | 543 | 734.8 | 41 | 665 | 593 | 461.8 | 47 | 601 | 160 | 3014.2 | 642.4 | 5467 | 4119 | 246 | 620.6 | 4893.8 | 1175.2 | 3747 | 1868 | 864 | 2477 | 671.6 | 315.4 | 408 | 254 | 1783.6 | 641.8 | 637.2 | 848 | 2700.2 | 3220 | 909 | 1679 | 918.2 | 527 | 583.6 | 494 | 683 | 1640.4 | 628.2 | 207 | 366 | 802.8 | 672 | 280.6 | 395 | 53 | 796 | 813.2 | 586 | 1098
1073.4 | 587.6 | 526 | 1805 | 799 | 42 | 680.4 | 1625.4 | 319 | 547.6 | 557 | 409 | 3800 | 630.2 | 4977.8 | 1076.4 | 1569.8 | 54 | 2807 | 468 | 728.6 | 512 | 800 | 329 | 257 | 1253.2 | 267.4 | 520 | 4213.8 | 681 | 802.2 | 723.4 | 3464.4 | 45 | 1932 | 1503.4 | 3689 | 438 | 283 | 1014.8 | 459.8 | 495.6 | 662 | 862.8 | 1187.8 | 911 | 48 | 111.6 | 642.4 | 3302 | 861 | 1063.2 | 1059 | 440 | 1927 | 1800.2 | 763.6 | 755 | 582.2 | 39 | 316.6 | 2364.4 | 324 | 483 | 297 | 521 | 477 | 591 | 32 | 168 | 1140.6 | 772 | 1102.2 | 1143.2 | 597 | 1652.4 | 3011.6 | 1644 | 680.8 | 544 | 1890.2 | 649 | 555.8 | 438.2 | 543.8 | 725 | 695 | 674.2 | 1034.4 | 2884.6 | 3229.8 | 572.6 | 632 | 1216 | 674 | 1059 | 500 | 195.8 | 1329 | 461.6 | 4927 | 204 | 576.6 | 919 | 1329.6 | 981.8 | 33 | 646.6 | 2465 | 1529 | 53 | 1862.2 | 277 | 38 | 553 | 46 | 964.4 | 3090.8 | 166.2 | 3623.8 | 979.4 | 699.4 | 58 | 557.2 | 477 | 218 | 1131 | 314 | 451 | 410.8 | 27 | 767 | 829.8 | 428.6 | 237 | 2040.8 | 833 | 457.6 | 4464 | 455 | 3674.4 | 598 | 255 | 1659 | 1605 | 433 | 1115 | 2005 | 549 | 587 | 698 | 41 | 833 | 593 | 565 | 47 | 685 | 54 | 3019 | 1163.8 | 2589.8 | 4178 | 194.2 | 593 | 4745 | 940 | 1563 | 1817.2 | 958.8 | 2501 | 722 | 406 | 540.8 | 174 | 1922.4 | 727 | 983.8 | 844 | 1029.2 | 3300 | 1925.8 | 447.2 | 820.8 | 369 | 736.8 | 498 | 740.4 | 1668.4 | 693 | 143 | 145.4 | 942.4 | 712 | 291 | 392.6 | 53 | 1344.6 | 760 | 554 | 1080
1169.4 | 610 | 499 | 932 | 1557.2 | 42 | 794.8 | 1038 | 3027 | 682 | 497 | 409 | 2450.4 | 504 | 3039 | 1808.8 | 1509 | 54 | 1445.2 | 444 | 631 | 572 | 804 | 476 | 253 | 813.2 | 274 | 560 | 2389.8 | 661 | 925 | 727 | 3370 | 45 | 1856 | 1689 | 3661.8 | 333 | 283 | 2335.4 | 518 | 355 | 506.4 | 706.4 | 941 | 934.8 | 48 | 152 | 467.2 | 3308.4 | 859 | 1228 | 961 | 437 | 2077.4 | 2094.6 | 834 | 659 | 774 | 39 | 459 | 4051.2 | 292 | 437.2 | 329 | 517 | 341.2 | 553 | 32 | 168 | 704.4 | 760.8 | 987.4 | 329 | 597 | 1684 | 2631 | 1701.4 | 656.4 | 508.2 | 1066.2 | 522.6 | 597 | 1480 | 667.2 | 666 | 811 | 739 | 993 | 3272.2 | 3212 | 687 | 672.8 | 1224.2 | 977.8 | 1029 | 500 | 125 | 1249 | 546 | 5150 | 190 | 634 | 947.8 | 1786.8 | 1008 | 33 | 649 | 2157 | 1616.6 | 53 | 670.2 | 289 | 38 | 425 | 46 | 948 | 3575.8 | 353.6 | 3661.2 | 1063 | 629 | 58 | 716 | 404.6 | 1820 | 1093.2 | 314 | 583 | 469 | 27 | 703 | 744.4 | 455 | 147.6 | 1510.8 | 829 | 528.4 | 2789 | 622.2 | 4659 | 634.6 | 333.6 | 1204.2 | 1402.8 | 361 | 897.8 | 2021 | 653.8 | 547 | 706 | 41 | 771.4 | 670 | 589 | 47 | 1838.2 | 54 | 921.4 | 1455 | 525 | 4197 | 251.4 | 593 | 4752.4 | 732 | 870 | 2781.6 | 967 | 2427.8 | 787.2 | 452.8 | 641.6 | 171 | 2086 | 724 | 716.8 | 840 | 4130 | 3288 | 820 | 539.4 | 772 | 425 | 3129 | 512 | 756.6 | 414.6 | 733 | 135.2 | 62 | 1535.4 | 762 | 343 | 355 | 53 | 544.8 | 805 | 554 | 1139.6
1339.4 | 650 | 431 | 1931.8 | 1067.4 | 42 | 966 | 936 | 3092 | 728.6 | 1832.4 | 409 | 1754 | 534.8 | 1389.2 | 1769 | 1659 | 54 | 677 | 424 | 565 | 632 | 1134.4 | 532 | 400.2 | 965.4 | 301.2 | 617.6 | 2103.6 | 529 | 905 | 727 | 3370 | 45 | 1992.8 | 1480.6 | 1237.6 | 323 | 283 | 2555.4 | 678.8 | 335 | 474 | 890 | 732.4 | 787.6 | 48 | 152 | 681.6 | 3324 | 829.8 | 1314 | 884 | 316 | 2060 | 1215 | 834.6 | 1813.4 | 1038 | 39 | 474 | 501.2 | 412 | 462 | 333.8 | 469 | 352 | 482 | 32 | 50 | 326 | 795.6 | 1160 | 385 | 633 | 2827.2 | 651 | 1139.6 | 634.2 | 620 | 1141 | 931.2 | 1066 | 313 | 836.8 | 441 | 835 | 739 | 1053 | 3223.4 | 3134.2 | 723.8 | 696 | 1042 | 1304.6 | 1035 | 548 | 125 | 1185 | 660.6 | 1942.8 | 302 | 690 | 877.8 | 944 | 1022.4 | 33 | 649 | 701 | 1715 | 53 | 555.4 | 210 | 38 | 437.8 | 46 | 994 | 3558.2 | 395 | 3577 | 1155.6 | 537.8 | 58 | 876 | 411.4 | 2788 | 738.4 | 314 | 630 | 423.8 | 2438.6 | 727 | 1469.4 | 459 | 88 | 1386.2 | 769 | 494 | 2777 | 461 | 1762 | 465 | 304.8 | 757 | 1920.6 | 209 | 1020.2 | 2057 | 1245.6 | 547 | 721.8 | 41 | 719 | 732 | 606 | 47 | 892 | 54 | 352.4 | 657.8 | 503 | 1164.2 | 401.6 | 605 | 5125.2 | 801 | 482 | 2509.8 | 1229.6 | 2498.4 | 3523.6 | 359.8 | 751 | 251 | 2039.2 | 706 | 1013.6 | 892 | 4033.2 | 3290 | 952 | 692.4 | 796 | 366 | 3133 | 574.2 | 881.2 | 400 | 1808.8 | 194 | 62 | 3829 | 712 | 295.4 | 203 | 53 | 512.4 | 800 | 356 | 1369
1303 | 863.6 | 443 | 2080.8 | 619 | 78.8 | 1161.8 | 968 | 3092 | 734 | 574.4 | 427.4 | 1766 | 1059.2 | 570.8 | 1715 | 1731 | 54 | 720.2 | 412 | 489.4 | 708.8 | 1382.2 | 544 | 630 | 824.8 | 286 | 687 | 772.4 | 892.2 | 635 | 599 | 2827.2 | 45 | 2136 | 1541.8 | 1342.6 | 281 | 1633.4 | 3530 | 719 | 423 | 378 | 850.4 | 648 | 849 | 48 | 152 | 695 | 3264 | 1234 | 1266 | 970.4 | 316 | 2056.6 | 1215 | 735 | 2350 | 879.2 | 39 | 591.4 | 482 | 632 | 530 | 341 | 405 | 217 | 519 | 32 | 50 | 445 | 1449.4 | 1064 | 449 | 656 | 2946 | 660.6 | 1810.2 | 647.4 | 602.6 | 1105 | 2833.4 | 1418 | 328.6 | 867 | 441 | 751.4 | 739 | 992.2 | 1724.6 | 2952.8 | 753 | 1650 | 976 | 591 | 867 | 594 | 195.8 | 1137 | 714.6 | 718.6 | 346 | 690 | 1013.4 | 706.4 | 987.2 | 33 | 589 | 1009 | 1496.4 | 53 | 565 | 219 | 38 | 433 | 46 | 946 | 2050.4 | 395 | 1107.8 | 1062 | 533.8 | 58 | 1198.8 | 425 | 2816 | 467 | 314 | 794 | 437.6 | 2456 | 701.4 | 1148.8 | 417 | 161.8 | 1139 | 753 | 465.8 | 2729 | 585.4 | 1724 | 419.4 | 183 | 865 | 298.8 | 227.2 | 943.6 | 1219 | 2867.4 | 561.4 | 1810.4 | 41 | 715 | 801 | 513.2 | 47 | 928 | 54 | 332 | 745.8 | 427 | 974.2 | 438 | 605 | 5733.4 | 1817 | 688.4 | 2028 | 1164.6 | 2487 | 3513 | 258.6 | 763 | 354.2 | 1958.6 | 807.2 | 2641.6 | 868 | 3808 | 1941.2 | 968 | 595 | 842.8 | 315 | 3105 | 658.4 | 872 | 384 | 940.2 | 194 | 62 | 3765 | 773.6 | 401.4 | 197 | 53 | 1214.8 | 1787 | 356 | 1609.8
1257.8 | 1352.4 | 444.4 | 2243.8 | 702.2 | 226 | 1305.4 | 1220.6 | 1090.6 | 774 | 578.8 | 422 | 2020 | 479.4 | 590.6 | 1775 | 1823 | 54 | 845 | 444.8 | 403 | 476 | 518 | 520 | 6292.4 | 991.6 | 282 | 728 | 678.4 | 2769 | 669 | 680 | 666.4 | 45 | 2205.2 | 1725 | 3666.2 | 423 | 563 | 3502 | 689 | 743 | 292 | 1376.6 | 588 | 855 | 48 | 51 | 1489 | 3128.4 | 3166 | 1235.6 | 1034 | 328 | 2117 | 1153 | 751 | 388 | 675.8 | 39 | 659 | 535.8 | 692.2 | 562 | 603 | 381 | 1201.4 | 548 | 199 | 50 | 443 | 3531.4 | 902 | 1229.4 | 638.6 | 2924.2 | 812.8 | 812 | 654.8 | 520.8 | 1048.2 | 2861.2 | 475 | 505 | 1626.6 | 441 | 621.2 | 723 | 1005 | 721 | 2941.4 | 757 | 2382.2 | 848 | 607 | 443 | 1035 | 125 | 1255.8 | 689.4 | 629.6 | 2557 | 866 | 894 | 592 | 860.4 | 33 | 632.8 | 1195.6 | 648 | 53 | 591.4 | 305.8 | 38 | 433 | 86 | 938.8 | 1106 | 395 | 490 | 975 | 416.2 | 58 | 1144.8 | 563.2 | 2672 | 422 | 314 | 855.6 | 582.8 | 1622.4 | 603.8 | 803 | 1951 | 211 | 1233.8 | 749 | 567.6 | 686 | 677 | 1764 | 393 | 183 | 824 | 481 | 376.4 | 751.8 | 623 | 2907 | 507 | 519 | 41 | 722.2 | 773 | 446 | 206 | 1263.4 | 54 | 296 | 721.4 | 451 | 909 | 486 | 595.4 | 6483.8 | 3670.2 | 742 | 1878 | 1045 | 2511.8 | 3429 | 168 | 664.6 | 335.8 | 55 | 792 | 2972.6 | 732.8 | 3752 | 2203.6 | 997 | 543.2 | 772 | 436.8 | 2873.2 | 779 | 2084.6 | 384 | 1013 | 76.4 | 62 | 3757 | 722 | 638 | 212.2 | 53 | 1779.2 | 1692 | 452.6 | 1689.8
1052.2 | 3999.4 | 486.6 | 2294.2 | 763 | 226 | 744.2 | 1398.2 | 651.2 | 622 | 673.6 | 401 | 2056 | 411.4 | 713.8 | 1595 | 1083 | 54 | 845 | 436 | 407 | 476 | 494 | 1874.4 | 568 | 1084 | 242 | 760 | 652 | 2701.2 | 675.8 | 799 | 882.8 | 45 | 2237.8 | 1725 | 3921 | 543.2 | 547.8 | 3581 | 591.4 | 419 | 288 | 3624.2 | 640.8 | 800.6 | 118.8 | 51 | 1038 | 3182 | 3209.2 | 1122.2 | 1006 | 427.6 | 2124.2 | 997 | 775 | 388 | 491 | 39 | 723 | 560 | 731 | 514 | 1865 | 536.2 | 411.6 | 471 | 145.4 | 165.2 | 379 | 2465.6 | 1042.4 | 2457.4 | 550.2 | 2748.8 | 918 | 1757.8 | 704 | 465.2 | 1005 | 2851.8 | 461 | 442 | 1132.8 | 546 | 662 | 759.8 | 1065 | 833 | 2933 | 743 | 2615.2 | 713 | 974.6 | 1070 | 602 | 195.8 | 1308 | 723 | 586 | 2577 | 890 | 749.2 | 678.4 | 789 | 33 | 514.4 | 2663.2 | 632 | 53 | 657 | 354 | 38 | 401 | 246 | 1989.2 | 1106 | 421.4 | 565.6 | 1013 | 313 | 58 | 808.8 | 575.2 | 756 | 1549.6 | 1425.2 | 810 | 443 | 3466.6 | 635.8 | 728 | 1189.8 | 595 | 2623.2 | 727 | 812.6 | 590 | 2010.8 | 1903 | 416.6 | 52 | 840 | 421 | 573 | 744 | 676.8 | 2879 | 555 | 591 | 41 | 794 | 753.2 | 486 | 302 | 1580 | 54 | 2881.6 | 901.4 | 478.4 | 949.8 | 486 | 595.4 | 6583.6 | 3974.8 | 887 | 1914 | 812.8 | 2466.6 | 3477 | 74.4 | 579 | 391 | 55 | 816 | 3042 | 640 | 873 | 530 | 938 | 525 | 810.8 | 653.4 | 2865 | 879 | 1696.8 | 392.8 | 1017 | 135.8 | 95.8 | 3745 | 760.4 | 856.6 | 223 | 53 | 1823.2 | 1771.6 | 541 | 1467
1058 | 4259.4 | 346.6 | 2257.4 | 811 | 226 | 668.4 | 1517 | 638 | 530 | 787.2 | 419 | 2008 | 424 | 621 | 1637 | 981 | 54 | 815.4 | 462.4 | 453.6 | 513.2 | 482 | 402 | 580.2 | 1034 | 232 | 690 | 585.6 | 2715.2 | 701.8 | 851 | 474 | 45 | 2105.8 | 1235 | 5047.8 | 553 | 543 | 3517 | 499.6 | 559 | 431.6 | 3701 | 605.8 | 715 | 166 | 51 | 623 | 3333 | 3246 | 933 | 1030.6 | 48 | 2147 | 961 | 784.6 | 95.6 | 485.8 | 39 | 663 | 656 | 731 | 522 | 1867.2 | 518 | 721.4 | 435 | 65 | 194 | 387.8 | 2512.8 | 1028.8 | 2460.8 | 524.8 | 4074 | 990 | 682 | 748.4 | 466 | 1040 | 2808 | 1295 | 1462.8 | 628.2 | 707.2 | 659.2 | 707 | 1036.2 | 665 | 2809.8 | 586.8 | 2776.4 | 817 | 1362.2 | 1213 | 655.4 | 125 | 1284 | 713.8 | 616 | 2569 | 925.4 | 748.4 | 870 | 856.2 | 33 | 669.8 | 3014 | 527 | 53 | 758 | 357.6 | 38 | 306.8 | 246 | 3207 | 1104.8 | 460.4 | 662 | 983 | 281 | 150.8 | 783.4 | 543 | 358 | 427.2 | 314 | 681 | 530 | 3442 | 773 | 789 | 383 | 979 | 3557 | 863 | 1212.8 | 590 | 665 | 4092.4 | 463 | 52 | 780 | 461 | 655 | 791.8 | 694 | 2709.6 | 587 | 2469.2 | 101 | 803 | 894 | 491.6 | 139 | 840 | 54 | 3585 | 1170.6 | 588 | 994 | 448.4 | 557 | 5804.2 | 3976 | 759 | 1886 | 818.4 | 2569 | 649 | 51 | 585.8 | 483 | 55 | 830 | 3497.6 | 631 | 698 | 572.4 | 825 | 493.8 | 728 | 632.2 | 1409.2 | 756 | 1201.2 | 395 | 1151.8 | 158 | 231 | 3781 | 858.8 | 938.2 | 186.4 | 53 | 2109.8 | 1801 | 691.8 | 1370
1233 | 4058.2 | 301 | 2002.4 | 844 | 226 | 736 | 1493 | 554 | 598.8 | 878 | 566.6 | 1952 | 746.8 | 720.8 | 2050.8 | 1078 | 54 | 856.4 | 300 | 442 | 1278.8 | 506 | 497.4 | 489 | 1094 | 316 | 518 | 614 | 380 | 724.8 | 867 | 2434.8 | 45 | 4833.2 | 1866 | 4158.4 | 577 | 565 | 3287.6 | 411 | 432 | 558 | 7687.8 | 507.4 | 688 | 166 | 51 | 623 | 2424.2 | 5678.4 | 1057.8 | 4344 | 48 | 2099 | 989 | 767 | 113 | 515 | 39 | 615.2 | 756 | 827 | 491.6 | 1826.4 | 578 | 935 | 430.6 | 65 | 194 | 2561.4 | 2559.6 | 1093.2 | 1996.6 | 539.8 | 4107.2 | 993.8 | 568.4 | 821 | 558 | 980 | 2801 | 906 | 2901 | 535.2 | 772 | 2033 | 767 | 1127 | 761 | 2745 | 461 | 2855.6 | 744.6 | 615 | 1163 | 647 | 125 | 1344 | 1372.2 | 2068.4 | 2613 | 1038 | 764 | 949.2 | 754.2 | 33 | 782 | 3017 | 547 | 53 | 842.8 | 339 | 152 | 341.2 | 277 | 3338 | 1080 | 479 | 798.8 | 983 | 281 | 174 | 847 | 553 | 334 | 486 | 248 | 936.6 | 617 | 3427.8 | 767.6 | 711.4 | 381 | 211 | 3941.2 | 879 | 514 | 547.6 | 746.2 | 3619 | 365.6 | 52 | 732 | 418.6 | 569.8 | 789.8 | 646 | 652 | 611 | 3626 | 277 | 758 | 812 | 460 | 194 | 899.6 | 75.2 | 3593 | 1320.2 | 588 | 986 | 436.4 | 581 | 1610.6 | 2918.8 | 682.2 | 1832.4 | 987.4 | 2556 | 637 | 51 | 673 | 526 | 55 | 801 | 4149 | 663 | 1643.6 | 604 | 824 | 555.2 | 737 | 569 | 509 | 780 | 892 | 433.4 | 1074.4 | 158 | 231 | 3781 | 904 | 829 | 359 | 53 | 2523.6 | 1908.4 | 795.2 | 1701
3526 | 1388.6 | 277 | 755 | 941 | 78.8 | 765.6 | 1249.2 | 638 | 719 | 1088 | 641 | 705 | 404 | 782 | 2509.2 | 914 | 54 | 844.4 | 525 | 483.2 | 1476.2 | 560.4 | 490 | 554 | 2414.8 | 475.2 | 562 | 586 | 575.4 | 836 | 903.8 | 3854.4 | 45 | 5852.6 | 2612 | 1611.2 | 607.6 | 646 | 3362.2 | 425.2 | 440 | 373.2 | 44 | 486 | 638 | 166 | 212 | 715 | 926.8 | 5815 | 1103 | 4358 | 48 | 2103.6 | 992.8 | 799 | 113 | 563 | 39 | 472 | 777 | 827 | 718.4 | 1668 | 538.6 | 2946.2 | 516.4 | 32 | 194 | 4186.6 | 56 | 1068 | 363 | 1068 | 2927 | 826 | 492 | 1009.4 | 558 | 988 | 2869 | 473.2 | 2714.4 | 525 | 656 | 766 | 1901 | 993 | 713 | 2751.8 | 394.4 | 2688 | 747.6 | 635 | 1277.2 | 611 | 393.8 | 1085.2 | 3092.8 | 3065 | 2665.8 | 2576.4 | 846.8 | 1030 | 805.2 | 33 | 847.2 | 2867 | 624.6 | 53 | 758 | 303.8 | 228 | 391.8 | 401 | 2788.4 | 1110 | 479 | 884 | 2216.8 | 281 | 174 | 850.8 | 581 | 258 | 486 | 362.6 | 1565 | 617 | 2250.6 | 1327.4 | 711.4 | 297 | 190.6 | 4017.2 | 945.6 | 626 | 1126.6 | 575 | 3640 | 326 | 52 | 672 | 309.4 | 306.6 | 1856.4 | 666 | 639.8 | 481 | 4345.6 | 466 | 2694 | 733 | 166.2 | 330.2 | 1088 | 160 | 3685 | 1281 | 588 | 929.2 | 545 | 547.8 | 2545.6 | 2511.6 | 572.4 | 2680.6 | 1407.4 | 2572 | 575.8 | 255 | 57 | 433.2 | 55 | 968 | 2563.4 | 731 | 1934 | 606.4 | 864 | 605.6 | 958.2 | 497.2 | 537 | 768 | 953.6 | 242 | 895 | 135.8 | 231 | 3781 | 1008 | 736.8 | 388 | 1295 | 1692 | 2294.2 | 763.8 | 1596.4
2249.6 | 852 | 378.6 | 597 | 875.6 | 42 | 682.2 | 1060 | 343 | 746.6 | 1012 | 642.8 | 3869 | 586 | 763.4 | 1873 | 987.8 | 54 | 1107.8 | 5792.8 | 582.2 | 1477 | 725 | 588 | 582 | 876 | 541 | 802 | 684.6 | 683 | 742 | 857.4 | 3772 | 45 | 4330.4 | 2622 | 1176 | 821.6 | 639.6 | 3341 | 481.4 | 502.4 | 382.2 | 44 | 531 | 799.2 | 48 | 325.6 | 783.2 | 1124 | 5743.2 | 1847 | 4331 | 48 | 1405.2 | 1014 | 2515.2 | 95.6 | 741 | 200.6 | 472 | 553.6 | 779 | 773.8 | 2018 | 596 | 4091 | 609 | 32 | 78.8 | 5918 | 56 | 1080.4 | 411 | 474 | 1898.8 | 658.6 | 638.4 | 1015.8 | 542 | 1020 | 2925.8 | 510 | 2252.6 | 437.8 | 586.8 | 759.6 | 666.4 | 884.4 | 701 | 2727 | 570 | 1935.2 | 720 | 783 | 1260.2 | 603.8 | 1392.8 | 936.2 | 792 | 3099 | 1455.8 | 2919 | 963.6 | 1193.6 | 822 | 33 | 844 | 2995 | 717.8 | 53 | 796.4 | 244.4 | 228 | 410.8 | 241 | 907.4 | 1182 | 871 | 936 | 1022.4 | 317 | 150.8 | 2677.2 | 533 | 385 | 1669.6 | 730.4 | 1566 | 756.6 | 572.4 | 524.4 | 772 | 345 | 177 | 3861.4 | 1104 | 550 | 2670 | 4262.6 | 3581 | 580 | 52 | 672 | 439 | 441 | 710.8 | 767.4 | 636 | 460.2 | 3887.8 | 652 | 3103 | 745 | 239 | 486 | 1108 | 160 | 1103.8 | 1221 | 563.2 | 850.6 | 510 | 681.2 | 2876 | 3898 | 463.2 | 2347.8 | 993.4 | 2531.8 | 1257.8 | 318.4 | 57 | 462 | 55 | 3339.2 | 2530 | 821 | 3038.4 | 580 | 924 | 665 | 1032.2 | 388 | 569 | 817.2 | 1083.6 | 242 | 778.8 | 47 | 197.2 | 3137.6 | 2039.6 | 448.4 | 442 | 1331 | 962.2 | 1582.2 | 632 | 1391
2368.6 | 58 | 620 | 591.2 | 1010 | 42 | 636.2 | 1000 | 300.2 | 808 | 859.8 | 426.8 | 4043 | 1087.8 | 857.8 | 1883.4 | 1035 | 54 | 1325.8 | 505 | 651.6 | 1339.6 | 794 | 539 | 1697.4 | 860 | 501 | 806 | 892 | 651 | 793.6 | 821.4 | 229 | 45 | 3781 | 2522 | 1200 | 1089.2 | 622 | 3343.8 | 509 | 420.8 | 721 | 44 | 493 | 977 | 48 | 362 | 940 | 1045.8 | 3712.2 | 1424.8 | 4460.8 | 48 | 1241 | 898.8 | 4245 | 26 | 777 | 241 | 472 | 633.2 | 779 | 741.4 | 1917.6 | 596 | 4133 | 1251 | 32 | 120.8 | 4335.2 | 56 | 893.2 | 379 | 557 | 422 | 505 | 568 | 947 | 538 | 1172 | 2977 | 486 | 354.2 | 435 | 504.4 | 738 | 721 | 919.2 | 814.2 | 2782.8 | 580 | 1449 | 659.2 | 739 | 1262.6 | 582.8 | 2552 | 1315.2 | 816 | 2229.4 | 693 | 2931.2 | 976.8 | 1152 | 890 | 2001 | 806 | 2259 | 2247.4 | 53 | 738 | 227 | 228 | 422 | 201 | 775.8 | 1175.6 | 916 | 985.4 | 958.2 | 376.2 | 58 | 3078.6 | 621 | 397 | 521 | 1100.8 | 1834 | 826.6 | 529 | 492.8 | 818 | 601.8 | 695.8 | 3887 | 1200 | 470.4 | 2794 | 2381.2 | 1347.6 | 513.8 | 218 | 584 | 455.2 | 428 | 837 | 671.6 | 722 | 562.8 | 1997.8 | 747 | 3150.6 | 816.2 | 239 | 450 | 1144 | 160 | 336 | 1126.8 | 519 | 2072.4 | 414 | 655 | 2897 | 4274 | 383 | 1244.8 | 1073.8 | 2479.4 | 4661.6 | 361 | 57 | 549.6 | 55 | 3070.8 | 2530 | 701 | 4773 | 1894.4 | 828 | 794.8 | 799 | 388 | 520 | 910 | 1233.2 | 242 | 647.6 | 111 | 352.6 | 593.6 | 3276 | 448.4 | 1003.8 | 2579.2 | 445 | 774 | 562.4 | 1354.2
3743.6 | 58 | 583.2 | 685.4 | 986 | 42 | 626.4 | 952 | 438.8 | 1204.6 | 755 | 377 | 4204 | 593.8 | 990.2 | 1855.8 | 1059 | 54 | 1234 | 461 | 601 | 1266 | 808.4 | 494.8 | 805 | 848 | 501 | 624.4 | 1052 | 643 | 665 | 901 | 229 | 45 | 824 | 2237 | 1040.8 | 887.6 | 603.8 | 3127 | 777.6 | 398.6 | 746.8 | 44 | 565.8 | 959.6 | 48 | 404.8 | 692 | 813 | 3154.2 | 1061 | 875 | 48 | 1165 | 824.4 | 665 | 26 | 821 | 241 | 2651.4 | 730 | 752 | 591 | 315.4 | 417.4 | 4214.4 | 636 | 32 | 168 | 3236.8 | 56 | 860 | 522.2 | 649.2 | 411.4 | 524.2 | 556.8 | 1018.8 | 529.6 | 1135 | 2993 | 1320 | 580.6 | 515 | 526 | 578 | 835 | 1067 | 862 | 2909 | 499.6 | 1545.8 | 601 | 957 | 1432 | 742 | 2552 | 1249.4 | 925.6 | 785 | 689 | 2776 | 910 | 1186.4 | 1048 | 2019 | 782 | 1059 | 3399.4 | 53 | 666 | 282.6 | 190 | 390 | 170 | 812 | 1130 | 916 | 809 | 943.4 | 562.8 | 58 | 3168 | 701.8 | 352.2 | 533 | 447 | 1782 | 680 | 598.6 | 488.8 | 854 | 309 | 1285 | 3844.2 | 1092.2 | 513 | 2826 | 451 | 877 | 560.4 | 411.8 | 625 | 1839 | 479.6 | 1099.4 | 848 | 698 | 720 | 1075 | 791 | 3342.8 | 921 | 93.4 | 1615.6 | 1132 | 96.4 | 344 | 1014.4 | 595.8 | 3986 | 351.8 | 632.8 | 2844 | 3909.6 | 381 | 882 | 1087.4 | 2411 | 4827.4 | 405 | 57 | 543 | 55 | 2994.4 | 2530 | 671 | 4865 | 664 | 816 | 810 | 1621.4 | 575.6 | 661 | 958.6 | 1236 | 242 | 622.8 | 207 | 485.8 | 666 | 1827.8 | 486 | 1759 | 3361 | 361 | 675.6 | 600 | 1389.6
2330 | 58 | 396 | 742.2 | 184 | 42 | 658 | 1000 | 602.4 | 1946.4 | 630.2 | 395.8 | 4292 | 367 | 937.6 | 1552.6 | 1159 | 54 | 1186 | 330 | 559.4 | 1218 | 819 | 322 | 915 | 896 | 498.8 | 675 | 1046 | 562.6 | 803.8 | 1215.8 | 52 | 45 | 813 | 2132 | 904 | 892 | 610 | 3143 | 764 | 392 | 780.6 | 44 | 755.4 | 1055 | 48 | 405 | 604 | 651 | 3801.6 | 3395 | 563 | 48 | 1127.4 | 651.6 | 675 | 277 | 815.4 | 241 | 2733 | 830 | 188 | 562.2 | 274.2 | 470 | 3513.2 | 1956.8 | 32 | 168 | 3388.8 | 56 | 996 | 654 | 610 | 565 | 1758.6 | 665 | 821.8 | 467 | 1048 | 4181 | 895.2 | 576 | 574 | 566 | 398 | 828 | 1227 | 917.8 | 3008.6 | 431.8 | 1513 | 661 | 1036.6 | 1524 | 3050.4 | 2552 | 1298 | 4009.2 | 816.6 | 633 | 1734.8 | 906.8 | 6311.6 | 1024 | 2091 | 726.4 | 2895 | 2979.2 | 53 | 640.2 | 369 | 38 | 332 | 46 | 832 | 1146 | 815 | 695 | 1088 | 628.6 | 58 | 3509.8 | 629 | 289.4 | 485 | 1445.2 | 1937.2 | 669.8 | 671 | 593 | 882 | 397 | 593 | 3755.2 | 1032 | 573.8 | 2758.8 | 432.6 | 634.6 | 392 | 657 | 619 | 1803 | 481 | 2178.8 | 814 | 750.8 | 636 | 1115 | 799 | 3518 | 1032.2 | 57 | 3351.4 | 942.4 | 54 | 396 | 1025 | 627 | 4022 | 350 | 784.4 | 1261.8 | 2446 | 419 | 886 | 1076 | 3336.2 | 4734 | 51 | 57 | 543 | 55 | 3069.4 | 2530 | 646.2 | 4924 | 678.4 | 908 | 766 | 815 | 876.6 | 1471.8 | 923 | 1204.8 | 281.4 | 642 | 207 | 573.8 | 1156.8 | 1804 | 558 | 1723.4 | 3375 | 295 | 651 | 688 | 1429.2
2225 | 58 | 560 | 685.8 | 78.2 | 42 | 465 | 956.4 | 604 | 1203 | 599 | 412 | 1273.4 | 367 | 1044.4 | 798 | 1274 | 54 | 1011.8 | 439.6 | 617 | 1230 | 871 | 402 | 887 | 820.8 | 553 | 643 | 1212.8 | 494.8 | 833 | 1614.4 | 52 | 45 | 552 | 1622 | 772 | 922.6 | 769 | 3088.2 | 760 | 318.6 | 706.4 | 44 | 701 | 1081 | 48 | 479.8 | 579 | 523 | 6393.6 | 3355 | 539 | 48 | 1151 | 525.4 | 770.4 | 305 | 682.6 | 160.2 | 2773 | 729 | 223 | 538.4 | 229 | 642 | 2278 | 665 | 32 | 168 | 1584.6 | 56 | 1080 | 790 | 723.8 | 584 | 2445 | 693.2 | 780.6 | 473.8 | 1032 | 3054 | 473 | 588 | 605.4 | 566 | 286 | 820.8 | 1069 | 1564.2 | 3037 | 266 | 1561 | 749 | 1444.4 | 1433.2 | 3691.2 | 2552 | 1240 | 1217 | 986 | 561 | 888 | 687.8 | 971.6 | 1024 | 2103 | 652 | 2667 | 2523.4 | 53 | 746.2 | 504.2 | 38 | 332 | 46 | 740 | 1148.8 | 623.8 | 619 | 1683.4 | 847.2 | 58 | 3137.4 | 2426.6 | 257 | 497 | 334 | 2643.8 | 476.6 | 853 | 678.2 | 854.8 | 497 | 454 | 3603.6 | 989 | 629.2 | 1444.2 | 443 | 627 | 282 | 621 | 513 | 1889.2 | 499 | 3326 | 990.8 | 690 | 600.8 | 1041 | 764.4 | 3100 | 1064 | 57 | 3362 | 929.6 | 54 | 476 | 1099.4 | 1708.2 | 4006 | 350 | 1839.2 | 843.4 | 814.8 | 521.4 | 885 | 1136 | 2488.2 | 4134 | 51 | 57 | 531 | 55 | 2989.4 | 2530 | 1714.2 | 3776.4 | 583 | 2018.8 | 664 | 864.6 | 894 | 982.2 | 886.2 | 1436.6 | 243 | 594 | 207 | 602 | 545 | 1764 | 553 | 1751 | 3217.8 | 413.2 | 783 | 659.8 | 1306
2508.8 | 58 | 520 | 602 | 33 | 42 | 615.4 | 809 | 680 | 1179 | 631 | 412 | 2054.2 | 655 | 1079.2 | 818 | 1060.4 | 54 | 597.8 | 486 | 856 | 46 | 811 | 402 | 739 | 717.2 | 493 | 760.6 | 1118.8 | 2082.2 | 1004.2 | 669.2 | 52 | 45 | 538 | 912 | 2539.2 | 928.2 | 769 | 3093 | 768 | 507 | 562.6 | 88.8 | 652.2 | 1189.4 | 177 | 620.2 | 295.6 | 653.2 | 6420 | 3251 | 525.4 | 48 | 1178.4 | 464 | 884.6 | 1804 | 675.2 | 39 | 2850 | 706.4 | 223 | 632 | 271 | 658 | 1524.2 | 745 | 32 | 50 | 3276 | 56 | 864 | 644.2 | 1392 | 624.8 | 2464.2 | 791 | 988.6 | 359.2 | 783.2 | 3100 | 473 | 544.4 | 603.2 | 526 | 304 | 917 | 1033 | 1124.2 | 3219.8 | 50 | 1845.6 | 741 | 769.4 | 932 | 3606 | 2552 | 1186 | 957.6 | 876.6 | 537 | 794 | 646.2 | 775.4 | 1066.4 | 2091 | 706.4 | 3249.4 | 1190.4 | 53 | 819.4 | 509 | 38 | 606.6 | 46 | 730 | 1150 | 539 | 709.4 | 2484.2 | 718 | 58 | 1948.4 | 2936.2 | 257 | 451 | 334 | 1801 | 605 | 806.6 | 760 | 838 | 497 | 460 | 3162 | 1097 | 858 | 2583 | 243 | 651 | 310 | 477.6 | 487 | 1801.8 | 461 | 3139.6 | 900 | 654 | 460 | 1005.6 | 592.2 | 3224.4 | 1034.8 | 57 | 3302 | 1003 | 54 | 534 | 1227 | 3322 | 2770.8 | 217 | 3187.6 | 948 | 1258 | 699 | 1940.4 | 940.4 | 2445 | 1950 | 51 | 57 | 393 | 76.6 | 1639 | 2530 | 667 | 2636.2 | 707 | 845 | 815 | 835 | 830 | 578 | 849.8 | 1223.4 | 1535.4 | 633.4 | 143 | 563.8 | 545 | 1779 | 531 | 1917.8 | 3524.6 | 492 | 791.8 | 694 | 1420
2641 | 58 | 592.2 | 688.4 | 33 | 42 | 505.8 | 788 | 1135.8 | 1120 | 649.6 | 439.2 | 2002.6 | 715.8 | 897.8 | 830 | 997.6 | 54 | 597.8 | 478.8 | 878.6 | 147 | 1866.2 | 302 | 909 | 853.2 | 480.2 | 870 | 1296 | 3299 | 1045.8 | 811 | 52 | 45 | 673 | 790 | 3669.2 | 919 | 779.4 | 976 | 764 | 403.6 | 493.4 | 304.8 | 681 | 1204.8 | 263 | 629 | 176.4 | 732 | 6413.4 | 2955.2 | 351 | 48 | 1138.4 | 404 | 989 | 2441.6 | 655.2 | 39 | 2822 | 613.8 | 223 | 752 | 375 | 694 | 1008.8 | 776.2 | 32 | 50 | 3276 | 56 | 1008 | 676.2 | 3092 | 765 | 2486 | 770.6 | 921 | 537 | 628 | 642.4 | 473 | 538.6 | 636 | 574.2 | 340.2 | 1667.8 | 790 | 1953.6 | 3242 | 50 | 1598.4 | 683.6 | 767.2 | 836 | 3582 | 2552 | 1210 | 1918.4 | 804 | 593 | 961.4 | 621 | 705 | 931.4 | 2043 | 662 | 10098.4 | 411 | 53 | 2938.6 | 374.8 | 38 | 687 | 46 | 730 | 1122 | 551.6 | 788 | 1412 | 646.8 | 58 | 634 | 2858 | 257 | 421 | 276 | 1784 | 578 | 758 | 764.8 | 798 | 497 | 547.4 | 3240 | 1041.6 | 826.8 | 2579 | 163 | 653.4 | 310 | 3288.8 | 515 | 1641 | 482.2 | 3171 | 948 | 583 | 612 | 920 | 557 | 3334 | 997 | 57 | 2672.4 | 1057 | 54 | 563.6 | 1459 | 3357.2 | 984 | 255.8 | 3150 | 993 | 1082 | 746.6 | 3389.2 | 855.6 | 2604.8 | 1890 | 173.4 | 57 | 389 | 163 | 891.8 | 530.8 | 619 | 3613.2 | 755 | 841 | 876 | 821 | 916 | 547.4 | 787 | 1164.8 | 243 | 668.6 | 135.2 | 1489.8 | 647.6 | 1760.2 | 584.6 | 1995.6 | 2250.6 | 560.4 | 637.4 | 602 | 1423
2522.4 | 58 | 643 | 847.6 | 33 | 42 | 495 | 692 | 2703 | 1078.6 | 594.8 | 461 | 4603.4 | 654 | 910.2 | 818 | 1098 | 54 | 1107.8 | 816 | 931 | 147 | 701.8 | 302 | 875.8 | 1360 | 601 | 804 | 1407.8 | 3343 | 1030.4 | 767 | 52 | 45 | 671.4 | 762 | 3905.2 | 893 | 790 | 1187 | 1206.8 | 413.6 | 497 | 510 | 548.2 | 2571.8 | 473.2 | 809.2 | 174 | 2057.2 | 3257 | 3091.2 | 387 | 48 | 1029.4 | 500 | 1167.2 | 584 | 686.2 | 39 | 1557.8 | 511.4 | 153 | 656 | 427 | 1916.6 | 958 | 652 | 32 | 50 | 3245 | 166.4 | 1032.4 | 565 | 3109.6 | 877.2 | 2631 | 711 | 913.4 | 567 | 694.8 | 758.8 | 890 | 493.4 | 729 | 667 | 343 | 1246.4 | 826 | 1989.6 | 3112 | 50 | 1500.6 | 654 | 709 | 698 | 1207.6 | 2552 | 1210 | 2508.6 | 884 | 507 | 1010.6 | 613 | 704.2 | 953 | 2055 | 790 | 4617 | 515.6 | 53 | 3466 | 344.4 | 38 | 755.8 | 46 | 727.8 | 1049.8 | 561 | 735.4 | 1379 | 519 | 58 | 697 | 4833.8 | 443 | 411 | 334 | 1708 | 530 | 616 | 765.2 | 817.2 | 437 | 603 | 4012 | 1024 | 806 | 2323.8 | 402.6 | 651 | 310 | 3178 | 661 | 1649 | 579 | 3136 | 901.4 | 623.8 | 674 | 760 | 567.4 | 3250 | 878 | 225 | 1020 | 1060.4 | 54 | 566 | 1535 | 3308 | 1083 | 199 | 3094.8 | 921 | 1372.8 | 708 | 3374 | 802 | 2780.2 | 926.8 | 255 | 445.2 | 471.6 | 278.8 | 802.6 | 64.4 | 682 | 3727 | 763 | 853 | 912 | 782 | 829 | 648.8 | 5556.6 | 1225.6 | 343 | 566.2 | 194 | 1115.6 | 1434.8 | 1764.8 | 629 | 1598.8 | 557 | 586 | 615.8 | 552.4 | 1355
2460.2 | 88.4 | 549.4 | 1305 | 33 | 42 | 543.6 | 692 | 673 | 7882.2 | 2304.8 | 461 | 5319 | 608 | 722 | 718 | 961 | 54 | 447.6 | 1278.8 | 875 | 185.4 | 529.2 | 374 | 893.8 | 1124 | 538 | 764 | 1171.6 | 3487 | 1142.4 | 731 | 52 | 45 | 530 | 952.8 | 4253.6 | 934 | 1306 | 1270.6 | 1407.8 | 528 | 537 | 552 | 400.2 | 1221.4 | 402 | 964.4 | 190.6 | 820 | 688.2 | 1782.2 | 399 | 48 | 897 | 644 | 1162 | 548.2 | 750.2 | 39 | 699 | 574 | 48 | 547.2 | 389.4 | 567.8 | 948.4 | 612 | 32 | 50 | 2113.4 | 194 | 1030 | 577 | 2896 | 920 | 2204.8 | 935 | 984.2 | 612.2 | 938 | 910 | 1355 | 618.6 | 917.2 | 734.2 | 1802.4 | 785 | 806 | 1905 | 3148 | 50 | 1459.4 | 746 | 803 | 953 | 1867.6 | 2552 | 1210 | 2050.4 | 693 | 445 | 1317 | 595.4 | 718.6 | 894.4 | 2063 | 1633.2 | 2751.8 | 596 | 53 | 3470 | 312 | 38 | 595 | 46 | 864 | 1026 | 570.6 | 663 | 1149.8 | 439 | 58 | 745 | 4790.4 | 443 | 616 | 334 | 1838.2 | 530 | 736 | 713.8 | 849 | 359.4 | 608.6 | 5344 | 788 | 786 | 829.4 | 529 | 1223.2 | 228 | 3245.6 | 836 | 1788.2 | 661.6 | 3130 | 1710 | 898 | 642 | 768 | 579 | 3345 | 856.8 | 225 | 996 | 1010 | 54 | 461 | 1443.8 | 2180 | 2199.6 | 402 | 4196 | 834 | 1282 | 1028 | 3271.6 | 5514.2 | 2811 | 680 | 301.8 | 605.6 | 360 | 356 | 699 | 198 | 642 | 3709 | 771 | 955 | 920 | 852.2 | 790 | 713.2 | 3092.6 | 1178.8 | 341.2 | 664.8 | 194 | 705 | 472.2 | 1786 | 563 | 834 | 501.8 | 799.4 | 875 | 518.8 | 1331
2250.6 | 210 | 5561.4 | 1335 | 33 | 115.6 | 554.4 | 780.8 | 730 | 1554.4 | 4706 | 515.8 | 5410 | 1295.2 | 668.4 | 718 | 975.6 | 54 | 415.4 | 637.2 | 773 | 298.6 | 453 | 402 | 821 | 1649.2 | 485.2 | 764 | 1094.4 | 1621.8 | 1364 | 706 | 52 | 45 | 626.8 | 1045.8 | 2504.2 | 850 | 1286 | 1260.2 | 617.8 | 521 | 670.8 | 462.4 | 460 | 1169.2 | 359 | 972 | 283 | 844.8 | 773 | 912.6 | 339 | 48 | 874 | 536 | 1047.4 | 497.4 | 2433 | 39 | 696.4 | 683.6 | 229 | 492 | 383.4 | 608 | 1032 | 552 | 32 | 346 | 422 | 1900 | 1148.6 | 1801 | 2396 | 824.2 | 626 | 933.2 | 1175.6 | 450.8 | 946 | 902 | 2060.6 | 747 | 1028 | 707.6 | 441 | 849 | 840 | 1784.8 | 3131.2 | 50 | 1331 | 750 | 638.2 | 1076.6 | 667 | 3924 | 1298.2 | 3754.4 | 681 | 528.2 | 1301 | 891.8 | 513 | 866.8 | 2179 | 3003.6 | 660.4 | 667.2 | 53 | 1913 | 404 | 38 | 46 | 246 | 766 | 980 | 328 | 697 | 1870.2 | 407.4 | 58 | 734.4 | 3964.2 | 443 | 659.2 | 474 | 1744 | 501.2 | 2348.6 | 586 | 873 | 538.6 | 617 | 5384.4 | 2795.4 | 1214.4 | 952.6 | 397 | 3646.4 | 236 | 3337.6 | 834 | 1833 | 656 | 3143.8 | 1897 | 905 | 676 | 762.6 | 683 | 3246.4 | 889 | 225 | 1016.4 | 965.2 | 54 | 407 | 1394.4 | 484 | 3892 | 402 | 4910 | 864 | 1291 | 931.2 | 2190.6 | 792.8 | 2805.6 | 929 | 372 | 744 | 331.4 | 291.2 | 1195.6 | 198 | 674 | 3621 | 779 | 217 | 920 | 913 | 704.2 | 681 | 770.2 | 1074.4 | 347 | 628 | 76.4 | 667.8 | 545 | 1849.8 | 728.4 | 741.6 | 450.8 | 413 | 807 | 624.4 | 1323
1739.6 | 365.2 | 492 | 1257.8 | 33 | 229.2 | 555.2 | 792 | 688 | 655.4 | 3414.2 | 511 | 5051.8 | 814.8 | 679 | 718 | 1116 | 54 | 872 | 654 | 744 | 238 | 620 | 314 | 813 | 1141 | 475 | 820 | 993.4 | 873 | 2819.6 | 754.6 | 52 | 45 | 985.2 | 978.4 | 4381 | 812.2 | 1262 | 1375 | 1220.8 | 633 | 648 | 155.6 | 576 | 2346.8 | 335.4 | 982 | 396 | 2896.8 | 807.2 | 940 | 279 | 48 | 946 | 581.6 | 1014.6 | 320 | 2866 | 39 | 772 | 818.4 | 296 | 497.2 | 403 | 616 | 1055 | 498 | 32 | 353.6 | 302.8 | 1243.2 | 1191 | 339 | 744 | 856 | 602 | 1806 | 1900.2 | 335 | 946 | 892.6 | 3006.8 | 780.2 | 1030.8 | 2221.2 | 321.8 | 897 | 833 | 1639.2 | 2996 | 50 | 1239.8 | 648 | 569 | 2411 | 687 | 3932 | 1357 | 3791.4 | 650 | 603 | 1276.2 | 1723 | 589 | 878 | 2269.4 | 3012.8 | 684.2 | 666 | 53 | 882.6 | 379.6 | 38 | 46 | 246 | 634 | 1036 | 236 | 1914.6 | 3407.8 | 1609.2 | 58 | 716 | 2551 | 443 | 712 | 474 | 2522.8 | 562.6 | 3391.4 | 627.2 | 812.4 | 601.6 | 617 | 6605.4 | 3311 | 1867.2 | 996 | 505 | 3755.6 | 220 | 3410 | 780 | 1817 | 674.8 | 3146.4 | 1908.4 | 971.8 | 729 | 806 | 689.4 | 3347.6 | 1033 | 225 | 899.6 | 1214.6 | 54 | 1316.6 | 1067 | 466 | 3989 | 463.8 | 2843 | 863.6 | 1683.4 | 433 | 630.2 | 828 | 2773.4 | 1269.2 | 331.2 | 1131.2 | 347 | 93.6 | 1037.8 | 198 | 706 | 2509.4 | 824 | 217 | 872 | 861 | 771 | 697 | 1044.8 | 946 | 363 | 648 | 47 | 624 | 521 | 1749 | 834.8 | 648.2 | 373.2 | 397 | 859 | 652 | 1299
677 | 404 | 432 | 1112.8 | 33 | 234 | 626.4 | 940.4 | 700 | 713 | 3367 | 50 | 1434.6 | 376 | 557 | 718 | 1016 | 54 | 1240.4 | 561.2 | 743.4 | 274 | 220 | 308.6 | 1788.6 | 1089.6 | 475 | 904 | 1001 | 940.8 | 3185.2 | 797 | 229 | 45 | 1650.6 | 684 | 4393 | 822.4 | 1243.2 | 1257 | 3244 | 1017 | 686 | 44 | 494.8 | 1031.2 | 202.4 | 970 | 228 | 2908 | 893 | 735.2 | 913 | 48 | 921 | 514.4 | 1113 | 303 | 2909.2 | 39 | 764 | 766.2 | 324 | 418 | 797 | 512.4 | 917 | 498 | 32 | 430.4 | 409.2 | 351.8 | 1237.4 | 385 | 791.2 | 932 | 542 | 2034.2 | 1459.6 | 323 | 1012 | 832 | 3048 | 1897.8 | 980 | 2765.4 | 251 | 657 | 799 | 1417.6 | 3044 | 50 | 1241.4 | 747.8 | 545 | 1137.4 | 663 | 4032 | 1313 | 3776 | 650 | 605 | 1295 | 1726.4 | 588 | 891 | 2399 | 3052 | 701 | 613.8 | 646 | 717 | 361.8 | 38 | 46 | 246 | 589 | 47 | 228 | 3731 | 3467 | 540.6 | 58 | 610 | 1012.6 | 131.4 | 676 | 479.2 | 574 | 762 | 3401 | 265.4 | 732 | 1687.6 | 617 | 5471.6 | 3292 | 1948 | 1048 | 489 | 4972.4 | 187.8 | 3406 | 644 | 1821 | 677 | 3025 | 1762 | 990 | 585 | 848.4 | 747 | 3352 | 1045 | 57 | 828 | 2781.8 | 54 | 922.2 | 987 | 448.6 | 4090 | 535 | 1925 | 1026 | 1371.8 | 463.2 | 727 | 913.4 | 2501.8 | 794.8 | 168 | 1408 | 371 | 55 | 835 | 164.6 | 710 | 1527 | 752 | 149 | 796 | 773 | 656.4 | 720 | 1284.6 | 1098.8 | 1635.4 | 500.8 | 47 | 611.2 | 521 | 1662 | 781.2 | 645.8 | 402 | 1246.2 | 910.4 | 828.2 | 1335
589 | 373.6 | 548 | 810.4 | 55.6 | 326 | 692.4 | 996 | 806.6 | 729 | 1701.6 | 50 | 904.6 | 324 | 1032.8 | 638 | 933 | 54 | 473.4 | 441.2 | 727 | 187 | 220 | 335 | 647 | 1256.4 | 475 | 1850.4 | 1199 | 1156 | 3213 | 866.6 | 229 | 45 | 3808 | 1021.2 | 4269 | 852 | 895 | 1123.4 | 3244 | 767 | 684 | 44 | 583 | 1054.8 | 48 | 982 | 274 | 2981.6 | 789.8 | 717.4 | 995 | 48 | 941 | 548 | 1125 | 318 | 2922.2 | 39 | 756.8 | 883 | 480 | 430 | 1191 | 399 | 877 | 578 | 32 | 509.4 | 564 | 297 | 1443 | 407.4 | 6160 | 882 | 531.2 | 1984.4 | 1037.4 | 299 | 996 | 686.2 | 1981.6 | 3134.8 | 872.6 | 2558 | 380.4 | 483 | 767 | 1561 | 3141.6 | 50 | 1306 | 854 | 481 | 1007 | 679 | 3012.4 | 1385 | 2705.4 | 1023 | 702.2 | 1101 | 1616.8 | 566 | 1396.2 | 2323 | 2749.4 | 605 | 445.2 | 344 | 729.4 | 279 | 38 | 46 | 246 | 604.6 | 47 | 239.2 | 3752.4 | 3523 | 548.6 | 58 | 556.8 | 616 | 57 | 572.2 | 487 | 719.6 | 757 | 3639.2 | 199 | 720 | 517 | 617 | 3672.8 | 1760.2 | 2000.6 | 1028 | 525 | 4978.8 | 174.8 | 3805.4 | 541 | 1826 | 669 | 3059 | 1642 | 876.8 | 569 | 1943.2 | 777.4 | 3327 | 1000.2 | 57 | 3157.2 | 2909.8 | 54 | 483 | 482.4 | 437 | 2912.4 | 430.8 | 661 | 1060.4 | 2401.4 | 640 | 600 | 929 | 2519 | 762 | 225.4 | 547.4 | 381 | 55 | 787 | 31 | 762 | 728 | 736 | 47 | 1006.6 | 651.6 | 450 | 742.4 | 871 | 1137.4 | 323 | 589.6 | 47 | 628 | 2472 | 1935 | 786.8 | 660.2 | 368.2 | 846.4 | 985.6 | 1044 | 1242.6
688.8 | 252 | 464.8 | 832.6 | 146 | 472.6 | 702 | 1053 | 659 | 1226.8 | 894 | 92.8 | 3465.6 | 306 | 2505 | 728.6 | 2724.2 | 54 | 1015.4 | 543.2 | 686 | 187 | 220 | 52 | 587 | 7182.2 | 523 | 2007 | 1550.6 | 1108 | 3205 | 778 | 229 | 45 | 3712.4 | 1462.4 | 4162.8 | 836 | 928.6 | 1065 | 3192 | 781 | 603.4 | 44 | 604.2 | 1730.4 | 48 | 878 | 361 | 3029 | 51 | 760.2 | 991.4 | 48 | 953 | 548 | 3223 | 1457.2 | 2963 | 208.2 | 712.2 | 901.6 | 447 | 430 | 658.6 | 447 | 907.4 | 514.8 | 32 | 633 | 527 | 313 | 1431 | 1866.6 | 832 | 839 | 401 | 2526 | 947 | 317.4 | 776 | 649 | 514 | 2952.6 | 675 | 2451.6 | 594 | 471 | 778 | 1446.4 | 3179.8 | 50 | 2559.6 | 3983.4 | 433 | 685.6 | 601.4 | 1535 | 1312.8 | 956.6 | 1524.6 | 626 | 1118 | 1505.8 | 692 | 50 | 687 | 986 | 1077 | 437.8 | 368.2 | 1077.4 | 265.8 | 38 | 46 | 157 | 757 | 47 | 283 | 3887.6 | 3625.4 | 669.4 | 259.4 | 640 | 696 | 57 | 449.8 | 470.2 | 726 | 662 | 2057.6 | 203.8 | 733.6 | 577 | 621 | 2803.4 | 771 | 2008.6 | 992 | 535.4 | 2653.6 | 173 | 4141.6 | 547 | 1744 | 669 | 2957 | 1654 | 6148.6 | 781.8 | 3643 | 808 | 3276.4 | 915.4 | 57 | 3695 | 2793.8 | 54 | 3712 | 535.2 | 458.6 | 1168 | 825.6 | 641 | 1058 | 2023.6 | 1107 | 592 | 891.8 | 2451.4 | 790 | 202 | 463.4 | 381 | 55 | 779 | 31 | 736.4 | 794 | 672 | 47 | 1430 | 558 | 460 | 657 | 843 | 916.8 | 439.8 | 598.8 | 47 | 696.4 | 4427.2 | 670 | 675.4 | 6175.2 | 1357.2 | 461 | 1088.6 | 808 | 1236.4
548.4 | 174.4 | 459 | 594 | 146 | 292 | 703.2 | 993.8 | 731 | 1142.6 | 2347 | 264 | 3903.6 | 468 | 708 | 2100.2 | 850 | 54 | 2586.6 | 568.8 | 658 | 187 | 123.4 | 52 | 575 | 2553 | 523 | 1987 | 1077 | 944 | 3193 | 782 | 229 | 45 | 3762.2 | 408 | 1171.2 | 830.4 | 964.4 | 1041.8 | 3036.4 | 812.8 | 578.2 | 44 | 595.8 | 2804 | 48 | 901 | 361 | 1007 | 51 | 677 | 973 | 48 | 967.2 | 484 | 4595.8 | 3745.8 | 2133 | 450.4 | 577 | 719.8 | 277 | 377 | 410.2 | 495 | 907.8 | 530 | 32 | 711 | 551 | 313 | 1462.6 | 417 | 797 | 738.6 | 342 | 2572.8 | 942.2 | 448.4 | 765 | 1051.8 | 506.2 | 2498.6 | 1064.8 | 255 | 585.6 | 393.4 | 848 | 1316 | 3047 | 50 | 1257 | 6932.2 | 988.2 | 565.2 | 575 | 1565 | 1269.6 | 874.2 | 661 | 488 | 1122.8 | 1578.2 | 748 | 50 | 343 | 928 | 1049.8 | 511.6 | 405 | 1418.8 | 249 | 38 | 46 | 201 | 757 | 47 | 307 | 2834.8 | 3526.4 | 844.2 | 355 | 832 | 822.6 | 57 | 361 | 459 | 678 | 614.8 | 998 | 269 | 719.8 | 557 | 721 | 4231 | 779 | 2002 | 951.2 | 573 | 2682.4 | 363 | 3296.2 | 533.4 | 508.2 | 704 | 2957 | 958.4 | 911.2 | 937 | 3746.2 | 870.4 | 3272 | 2096.6 | 57 | 3879.8 | 2764.6 | 54 | 3800 | 617.6 | 335.6 | 4102 | 746.6 | 595.8 | 1081 | 1397 | 1458 | 699 | 885 | 2418.8 | 810 | 202 | 395 | 415 | 55 | 679.8 | 31 | 1828.8 | 765 | 636 | 111.2 | 550 | 500.4 | 567 | 639 | 696.2 | 1087 | 408 | 624 | 47 | 862.2 | 5566.6 | 757.2 | 468.8 | 719 | 324.6 | 461 | 1116 | 730 | 1231.6
511 | 58 | 453.4 | 601.4 | 146 | 5219.2 | 791.6 | 934 | 815 | 1145.2 | 1003.6 | 264 | 3910 | 424 | 875.8 | 1011 | 770 | 54 | 3036.2 | 671 | 1985.6 | 74.2 | 59 | 52 | 651 | 2483 | 499 | 1987 | 1616.8 | 516.2 | 3287 | 823.4 | 52 | 45 | 3131.4 | 1861.6 | 1264.2 | 825 | 962 | 1012 | 3042 | 999 | 570.8 | 44 | 504.6 | 2732.2 | 48 | 968 | 385 | 1216 | 51 | 48 | 949 | 48 | 992 | 508 | 3077.4 | 399.8 | 950.4 | 566.6 | 539 | 816 | 218.4 | 476.8 | 142 | 547 | 993 | 614 | 32 | 697.4 | 170.4 | 305 | 1697.8 | 425.2 | 749 | 723 | 766 | 2566 | 924.2 | 532.4 | 769 | 876.8 | 596.4 | 499 | 1470.6 | 255 | 581 | 319.6 | 945.8 | 1344 | 3081.4 | 165.2 | 1144.2 | 913 | 1750.2 | 671.2 | 572.6 | 814.6 | 1448 | 2460.4 | 631 | 448 | 692.8 | 1579.8 | 740.8 | 50 | 375 | 976 | 1757.6 | 437.6 | 405 | 783.8 | 247.2 | 38 | 46 | 201 | 812.6 | 47 | 520.6 | 1037 | 981 | 692.8 | 355 | 849.2 | 861 | 57 | 2686.8 | 493.2 | 474 | 495 | 1020 | 266 | 700 | 658.8 | 721 | 997 | 815 | 1323.8 | 904.4 | 453 | 1982.8 | 355 | 3589 | 568 | 561 | 549 | 1969.4 | 785 | 811.4 | 961 | 3830 | 905 | 3108.2 | 580 | 57 | 3991 | 1015 | 54 | 3926.4 | 487.4 | 429 | 4178.8 | 818 | 592 | 1039 | 1560 | 1132 | 1972 | 902 | 2375.4 | 801 | 202 | 391 | 535 | 55 | 755.4 | 31 | 2630.8 | 820 | 728 | 154 | 624 | 544.2 | 621 | 559 | 653 | 1084.6 | 433 | 580 | 47 | 952 | 5500.2 | 650 | 375 | 712 | 483.4 | 552 | 2538.4 | 714.6 | 1370.8
573 | 58 | 302.2 | 670 | 78.2 | 234.2 | 782.2 | 984 | 822.2 | 1184 | 758.8 | 178.4 | 4269.4 | 432 | 953.8 | 964.6 | 865.2 | 54 | 2950 | 787 | 658 | 46 | 59 | 88.2 | 627 | 2491 | 535 | 1975 | 992 | 502.8 | 3290 | 977 | 52 | 45 | 982 | 538 | 1329.6 | 825 | 952.6 | 1075.6 | 3042 | 999 | 593 | 44 | 518.2 | 2690.2 | 48 | 1016 | 441 | 1829.8 | 51 | 48 | 957 | 48 | 1084 | 334 | 3035.6 | 442 | 876.4 | 529 | 579 | 841.4 | 297 | 596.8 | 127.6 | 783.2 | 878.2 | 630 | 32 | 726.4 | 48 | 305 | 1777.4 | 1513.6 | 621.6 | 672 | 976 | 2461.6 | 896.6 | 562 | 802.2 | 754 | 578.2 | 561.4 | 699 | 269 | 615.2 | 259 | 1881.4 | 1392 | 3061.4 | 242 | 1152 | 945 | 1829 | 616 | 602.4 | 211.8 | 1274.2 | 919 | 599 | 400 | 625.8 | 1514.2 | 688 | 50 | 423.2 | 940 | 1443 | 421.8 | 395 | 926 | 259 | 38 | 46 | 201 | 1014.8 | 47 | 563 | 965 | 1088.2 | 690 | 331.8 | 776.8 | 831 | 57 | 5115.8 | 630 | 438.8 | 456.4 | 1003.8 | 314 | 1654.8 | 1002 | 2492.8 | 1185.4 | 857 | 602 | 1068.8 | 561 | 771.6 | 288.2 | 3589 | 500 | 529 | 557 | 708.2 | 726.6 | 787.4 | 1084 | 2683.2 | 881 | 3119 | 603.2 | 57 | 1779.8 | 1015 | 54 | 3975 | 484.4 | 1015.6 | 4020.4 | 1886 | 582 | 1667 | 1578.6 | 854 | 1446.8 | 899.4 | 2338.8 | 741 | 51 | 483 | 535 | 55 | 857.8 | 31 | 2634 | 993.8 | 692 | 154 | 750 | 786 | 681 | 537 | 684 | 932.6 | 393 | 704 | 47 | 1024 | 3506.6 | 658 | 341.8 | 626 | 594 | 651 | 2808.4 | 522.2 | 1365.6
772.8 | 58 | 255 | 537 | 109 | 435 | 753.4 | 2096.4 | 750.4 | 1036 | 3802 | 50 | 3328.6 | 452 | 911 | 959.4 | 1900.4 | 54 | 2910.4 | 767 | 2047.4 | 46 | 59 | 233 | 627 | 2607.4 | 625.4 | 1943 | 919 | 639 | 3292.6 | 1028 | 52 | 45 | 1076.6 | 908 | 1226 | 821 | 979 | 1056.6 | 4275.2 | 770.4 | 593 | 44 | 475 | 2307.2 | 48 | 1056 | 342 | 1202.8 | 51 | 48 | 1022.2 | 48 | 1068 | 283.8 | 3088 | 477.4 | 754 | 588.6 | 593 | 877 | 436.2 | 664 | 154 | 877.8 | 709.4 | 642 | 32 | 712.6 | 68 | 5252.2 | 1537.6 | 1159.2 | 627.8 | 587.8 | 960.6 | 2420.2 | 833 | 525.6 | 818 | 773.6 | 409 | 592.6 | 795 | 93 | 376 | 253 | 1614.6 | 1291.2 | 3099 | 242 | 1076 | 746 | 3230.8 | 575 | 820.4 | 265 | 1278.2 | 975 | 610 | 445.6 | 419 | 1493 | 730.8 | 50 | 390 | 844 | 1099 | 371.4 | 399 | 862 | 310 | 38 | 46 | 170 | 1067.8 | 47 | 1055.8 | 871.8 | 1167 | 666 | 202.8 | 672.8 | 925 | 57 | 478 | 630 | 588.4 | 604 | 868.8 | 302 | 624.4 | 1273 | 4237.4 | 1051 | 796 | 670 | 1152.4 | 684.6 | 668.6 | 125 | 3545.6 | 725.2 | 525 | 489 | 954 | 686 | 768 | 905.4 | 959 | 895 | 3027 | 748 | 57 | 1173 | 971 | 54 | 721.6 | 543 | 3089.2 | 3875.8 | 318 | 545 | 1343.2 | 1621 | 762.6 | 3666 | 865 | 2570.6 | 623 | 51 | 511 | 482 | 98.2 | 747 | 31 | 2610 | 973 | 714.6 | 154 | 832 | 810 | 1109 | 504 | 684.6 | 831.4 | 393 | 889.4 | 158 | 1300.8 | 1868.4 | 483.8 | 253 | 516 | 1055.2 | 691 | 4270.6 | 498 | 1383.2
793.4 | 58 | 357 | 486.4 | 223 | 499 | 1012.6 | 1013 | 778.6 | 7502.8 | 4754 | 50 | 846 | 490.2 | 987.8 | 833.4 | 1326.2 | 54 | 2977 | 729.8 | 728 | 66.2 | 59 | 233 | 506 | 2755.8 | 641.8 | 1709.2 | 927 | 619 | 3179 | 888 | 52 | 45 | 1737.4 | 1153 | 1025.8 | 793.4 | 913.8 | 1144 | 3024 | 727 | 503.8 | 44 | 679.8 | 1738.2 | 118.8 | 1068 | 420.4 | 1102 | 51 | 48 | 1218 | 48 | 1060 | 331 | 1698 | 2984.8 | 784 | 839 | 581 | 849 | 416 | 586 | 178.6 | 483 | 753.8 | 495 | 32 | 823 | 64 | 218.6 | 1536 | 662.2 | 1407.2 | 653 | 834.2 | 2452 | 845 | 482.8 | 806.4 | 936 | 445 | 621 | 1161 | 113 | 384 | 217 | 1394.6 | 686 | 3208 | 88.4 | 827.4 | 701 | 1404.8 | 574 | 2689.8 | 264.2 | 1391 | 989.4 | 663 | 464 | 544 | 1656.4 | 638 | 161.6 | 412 | 971.6 | 1227 | 521.8 | 485 | 878 | 434.8 | 228 | 46 | 46 | 1066 | 47 | 1470.4 | 1999.8 | 1210.6 | 646.8 | 58 | 754.8 | 860.6 | 57 | 514 | 630 | 552.2 | 643 | 1930.4 | 435 | 685.6 | 579.8 | 489 | 2328.4 | 894.2 | 738.2 | 1064 | 539 | 655.8 | 125 | 766 | 985.2 | 577.8 | 562.8 | 1010 | 760.4 | 964.2 | 803 | 903 | 798 | 2935 | 2277.2 | 57 | 1092.4 | 954 | 54 | 3338.2 | 772.6 | 3066 | 892 | 346 | 549.4 | 1118 | 1597.4 | 645 | 3743.6 | 769 | 2632 | 2359 | 51 | 519 | 573.6 | 163 | 779 | 31 | 2500 | 897 | 803 | 47 | 931 | 2112 | 1017 | 500 | 730 | 777.4 | 281 | 1012 | 158 | 1442.4 | 297.6 | 523 | 253 | 526.6 | 968 | 631 | 2735 | 590 | 1646
970.4 | 58 | 574 | 521.4 | 223 | 541 | 989 | 1104 | 698.2 | 1013.8 | 4728.2 | 50 | 2120.2 | 643 | 952.6 | 750 | 674 | 54 | 3326 | 558 | 764 | 147 | 59 | 233 | 406 | 2826 | 658.6 | 892 | 869 | 497.8 | 3194 | 914 | 52 | 45 | 1311 | 1093 | 821 | 958.2 | 1087 | 1284.6 | 2582 | 545 | 487.4 | 44 | 773.2 | 3582.6 | 166 | 1146.6 | 538 | 681 | 51 | 48 | 1238 | 48 | 1064 | 295 | 769.2 | 2460 | 956 | 493 | 547.4 | 944.4 | 223 | 639.4 | 229 | 640 | 895.4 | 290 | 32 | 670 | 76 | 197.6 | 1341.6 | 933 | 1545 | 677 | 860 | 2500.8 | 806 | 448 | 934 | 1034.8 | 590.6 | 679 | 885 | 81 | 404 | 334.6 | 1308.4 | 745 | 3128.2 | 124 | 811 | 717 | 760.4 | 479.4 | 3752.6 | 305.8 | 1270 | 1607.6 | 896 | 408 | 712.8 | 1893.2 | 911.2 | 236 | 784 | 919.6 | 1277.2 | 535 | 505 | 830 | 581.6 | 228 | 46 | 46 | 1070 | 47 | 880.4 | 2558.4 | 1221.8 | 604.8 | 58 | 850.4 | 821 | 57 | 514 | 646.8 | 1729 | 642.4 | 3549.2 | 459.4 | 592 | 561 | 489 | 3847.4 | 905.6 | 1096.6 | 1078.8 | 597.4 | 492.2 | 89 | 734.8 | 794 | 622 | 624 | 1030 | 809.8 | 1189.6 | 803 | 845.4 | 776.2 | 2988.2 | 938 | 129.8 | 1045 | 849.2 | 54 | 4006 | 827 | 3176.8 | 1020 | 425 | 621.2 | 1217 | 1523.6 | 646.8 | 3710.2 | 702 | 2789.2 | 3501.4 | 51 | 701.4 | 481.4 | 163 | 759 | 31 | 2489.6 | 1736.4 | 775 | 47 | 878 | 704 | 1124.2 | 584 | 752 | 986.2 | 241 | 926.8 | 286 | 1405.8 | 330.6 | 539 | 278.2 | 1445.6 | 972 | 728.6 | 1396.6 | 405.2 | 1492
906.6 | 58 | 540.2 | 829 | 223 | 541 | 980 | 931.6 | 551 | 1149.4 | 3576.6 | 50 | 990 | 679 | 896 | 907.6 | 688.8 | 54 | 2786 | 642 | 796 | 147 | 59 | 233 | 402 | 2854 | 832 | 858.8 | 1710.6 | 508 | 3598.8 | 993 | 52 | 45 | 910 | 1093 | 6270.2 | 964.8 | 1214.2 | 1076.2 | 2582 | 609.2 | 507 | 44 | 1847.8 | 3756.6 | 166 | 1187 | 538 | 686 | 51 | 48 | 1267.6 | 48 | 1020.8 | 378.2 | 866 | 662.4 | 1034.8 | 357 | 508.2 | 1080.6 | 223 | 594.6 | 369 | 657 | 882.6 | 294.8 | 32 | 670 | 634.2 | 180 | 1246 | 730.2 | 1482.8 | 695.2 | 890 | 2505.8 | 794 | 410 | 1120 | 987 | 669 | 549.4 | 885 | 93 | 408 | 439 | 1070 | 831.6 | 2752.6 | 136 | 791 | 647 | 846.8 | 854 | 3606 | 1364.6 | 1096 | 3467.8 | 736.2 | 434.4 | 770 | 1687.8 | 1454.8 | 236 | 2420.8 | 794 | 1295.8 | 560.6 | 401 | 782 | 669 | 228 | 151.6 | 46 | 967.4 | 47 | 356 | 3789.6 | 1272 | 719.2 | 58 | 1030.2 | 785 | 131.4 | 500 | 521.2 | 3513.8 | 592.6 | 3582.2 | 567.8 | 612 | 1568.4 | 473.4 | 967.8 | 893.6 | 805.4 | 1151.6 | 582.6 | 537 | 174.4 | 801.2 | 758 | 630 | 1059.6 | 1077 | 819.2 | 776 | 638.2 | 973 | 805 | 3080 | 998 | 239 | 1134 | 844 | 138.8 | 3898 | 984.4 | 2842.2 | 988 | 501 | 650 | 1356.6 | 1581 | 610 | 3082.6 | 698 | 2939 | 3475 | 74.4 | 758 | 508 | 163 | 743 | 31 | 2382.6 | 3786 | 763 | 47 | 2201 | 771 | 1097 | 576.2 | 752 | 1186 | 276.6 | 956 | 332.4 | 1273.2 | 415.8 | 554.2 | 409 | 1695 | 928 | 482 | 979 | 450 | 1490.4
806.4 | 266.2 | 474.6 | 845.6 | 223 | 541 | 965.6 | 662 | 551 | 1140 | 825 | 347 | 7303.4 | 675 | 916 | 919 | 728 | 54 | 2734 | 718 | 3746.6 | 147 | 59 | 88.2 | 416 | 3255.8 | 710.4 | 734 | 1289.8 | 452 | 3934.6 | 1035 | 52 | 45 | 2523.2 | 1093 | 829 | 962 | 1219 | 803.6 | 2582 | 723.8 | 499 | 44 | 2688 | 3415.4 | 166 | 1188.6 | 554 | 724.4 | 51 | 48 | 1264 | 48 | 1090.8 | 418.2 | 801.4 | 654.6 | 2986.8 | 442.2 | 449 | 1115 | 83 | 532.8 | 521 | 605 | 923.8 | 155.4 | 32 | 750 | 2899 | 323.2 | 1180.4 | 511 | 1642 | 742.2 | 965 | 2489 | 896.8 | 470 | 1224.4 | 959 | 657.4 | 718.8 | 945 | 242.6 | 633.6 | 393.4 | 978 | 1058 | 935.2 | 231.4 | 818 | 723.2 | 945 | 1740.8 | 3615 | 144 | 1102.6 | 1191 | 714 | 482 | 869.4 | 1495.4 | 1119 | 236 | 3214.8 | 830 | 1242.2 | 513.8 | 473.8 | 790.8 | 657 | 228 | 222 | 46 | 899 | 47 | 332 | 3803.2 | 1273.2 | 854.8 | 58 | 1086 | 771 | 243 | 509.6 | 487 | 3434 | 571 | 3699.4 | 659 | 648 | 481 | 465 | 1031 | 840 | 799.8 | 1054.6 | 465 | 642 | 236 | 957 | 2135 | 618.4 | 1601.6 | 892 | 711 | 1633.4 | 494.8 | 782.4 | 701.6 | 3211 | 937.4 | 239 | 1098 | 824 | 160 | 3853 | 873.4 | 604.2 | 1008 | 513 | 706 | 1478 | 1589 | 1071 | 817 | 675.6 | 3081.6 | 3431.6 | 168 | 706 | 488 | 192.4 | 676.6 | 160 | 2399 | 3802 | 743 | 47 | 1060 | 745 | 1222.8 | 559 | 752 | 1276.4 | 290.4 | 782.8 | 354 | 1993.6 | 344.4 | 520 | 515.8 | 1655 | 896 | 594.4 | 967 | 479.6 | 1571.2
956.8 | 217 | 545 | 938 | 33 | 481 | 799 | 732 | 395.6 | 1140 | 789 | 362 | 864 | 707 | 865 | 807 | 1005.6 | 54 | 2654 | 666 | 2270.6 | 86.4 | 59 | 52 | 400 | 3717.2 | 717 | 698 | 917 | 1711.8 | 1257.8 | 1036 | 52 | 45 | 3767.8 | 1117 | 1588.6 | 928.8 | 1027 | 676 | 2075.6 | 1076.4 | 486.2 | 44 | 2737.8 | 2057.8 | 48 | 1255 | 583.6 | 726 | 51 | 48 | 1149 | 48 | 928 | 450 | 793.8 | 552 | 2961.2 | 535 | 445 | 1078.4 | 48 | 465 | 341 | 565 | 772 | 157 | 32 | 725.6 | 2960.6 | 379 | 1160.8 | 394 | 1625.2 | 1233.6 | 1094 | 1779.8 | 961 | 365 | 1137.6 | 899 | 492.6 | 783.2 | 841 | 313 | 678 | 1151 | 954 | 1018.4 | 710.6 | 267.6 | 988 | 686.8 | 1053 | 1351 | 3015.4 | 144 | 1071 | 2174.6 | 735 | 412 | 743.6 | 1910.8 | 1105 | 198.8 | 2742.2 | 826 | 1278 | 588 | 576 | 773 | 738 | 114 | 222 | 46 | 881.8 | 47 | 341 | 3736 | 1089 | 922.8 | 58 | 1041.2 | 2267.4 | 243 | 512 | 4037 | 3351 | 591 | 2698 | 668.8 | 636 | 494.6 | 473 | 1014 | 962 | 810 | 953.8 | 453 | 632.8 | 290 | 979.4 | 2149 | 483.2 | 731.8 | 802.8 | 657 | 2738 | 544 | 1481.4 | 693.4 | 3147.6 | 934.8 | 129.8 | 946 | 723.6 | 160 | 1243.2 | 750 | 727 | 905.2 | 537 | 793.6 | 1404 | 1617 | 1651 | 721 | 690 | 1397.4 | 1758 | 168 | 718 | 508 | 248 | 785 | 160 | 2548.6 | 3789.6 | 640 | 47 | 1028 | 768 | 1308 | 600.6 | 774.8 | 1046 | 261 | 522 | 354 | 3629 | 654 | 652 | 460 | 1741 | 920 | 853 | 948.4 | 572.8 | 1321.4
1021.2 | 217 | 2660.8 | 1245.6 | 33 | 511 | 639.8 | 622 | 439 | 1199.2 | 732 | 386 | 837.2 | 600.6 | 652 | 627 | 800 | 54 | 2710.4 | 578 | 1020.8 | 130.6 | 187.8 | 52 | 425 | 2811.2 | 735 | 710.2 | 873.6 | 548 | 724 | 975 | 52 | 45 | 3721.8 | 1480.2 | 3914 | 868 | 992.6 | 700 | 251 | 1433 | 498 | 44 | 2599.4 | 2882 | 48 | 1080.4 | 394 | 718 | 51 | 48 | 1161 | 48 | 976 | 428.8 | 857 | 552 | 3004.8 | 513 | 445 | 988 | 48 | 465 | 46 | 615 | 639 | 332.8 | 32 | 773 | 3005 | 378 | 1287 | 394 | 1647 | 3204 | 796.4 | 1578 | 1058 | 310.6 | 944 | 919 | 422 | 808 | 682.6 | 484.4 | 670 | 720.4 | 1038 | 2310.8 | 714 | 257 | 1032 | 696 | 941 | 1105 | 701 | 205.8 | 1107.4 | 1605.6 | 660.8 | 456.2 | 811.8 | 1969 | 941.4 | 50 | 2380 | 858 | 1386 | 661.6 | 576 | 804.6 | 629.8 | 38 | 81.2 | 206 | 767 | 47 | 378.2 | 1796.6 | 914.4 | 802.4 | 58 | 1368.8 | 155.4 | 243 | 198 | 2276 | 3325 | 697.2 | 878 | 1575.4 | 540 | 522.6 | 481.8 | 1032.2 | 869 | 621.2 | 864 | 571 | 640 | 274 | 1029 | 708 | 439 | 656.2 | 900 | 890 | 2863 | 592 | 3787 | 690 | 3128 | 905.6 | 124.2 | 610 | 593 | 138.8 | 591 | 726 | 660.6 | 764 | 969.6 | 673.6 | 1840.6 | 1701 | 1153 | 584 | 3820.8 | 916.8 | 682 | 168 | 734 | 598 | 248 | 745 | 260.2 | 2591 | 2993.2 | 529.4 | 47 | 932 | 714 | 1310 | 712 | 588.2 | 806 | 281 | 486 | 137.8 | 3673 | 382 | 740 | 460 | 1817.4 | 739.4 | 853 | 900 | 703.8 | 1223
916 | 309 | 3085 | 1279 | 33 | 694.4 | 465 | 771 | 339 | 1016 | 725 | 482 | 842.8 | 469 | 604 | 627 | 797 | 54 | 2748 | 578 | 1051 | 187 | 220 | 52 | 358 | 2636.2 | 604.4 | 830.4 | 836 | 608 | 750 | 967 | 52 | 45 | 3907.4 | 1209.8 | 3854 | 840 | 935 | 670 | 251 | 729 | 474 | 44 | 1823.8 | 2746 | 340.2 | 1075 | 386 | 658 | 51 | 48 | 1179 | 48 | 1132 | 472 | 749 | 1187.2 | 2902.4 | 716 | 445 | 868.8 | 48 | 465 | 231 | 474 | 1020.8 | 345 | 32 | 777.8 | 2501.2 | 358 | 1415 | 289 | 873.6 | 3126.8 | 806.6 | 1547.2 | 1133.4 | 426.4 | 1012 | 825.6 | 492.8 | 828 | 612 | 733 | 590 | 426 | 1212 | 1180 | 762 | 311 | 1129.6 | 750 | 1033 | 930.8 | 705 | 173 | 1071.4 | 3879 | 541 | 501 | 1204.4 | 1918 | 956 | 50 | 2580 | 892 | 1355 | 683 | 576 | 760 | 1157.4 | 38 | 46 | 246 | 487 | 47 | 442 | 391 | 984 | 533 | 58 | 1181 | 155.4 | 243 | 198 | 501 | 3179 | 984.2 | 838 | 1093.6 | 615.2 | 481 | 509 | 1121 | 909 | 577 | 1081.8 | 583 | 733 | 286 | 1037 | 732 | 471 | 736.8 | 912 | 890 | 3037.4 | 780 | 3527 | 1400.4 | 2903.2 | 922 | 225 | 587 | 589 | 54 | 591 | 442.8 | 587 | 870.4 | 1695 | 616.8 | 4327.8 | 1373.8 | 1053 | 608.4 | 3576.8 | 819 | 742 | 97.8 | 758 | 452 | 93.6 | 894.6 | 275.4 | 2583 | 583 | 593.4 | 115 | 903.8 | 714 | 1335 | 719 | 660 | 707 | 1008 | 624.6 | 47 | 3593 | 419.4 | 706 | 467.2 | 1889.2 | 785 | 848 | 1012 | 739 | 1259
859.6 | 337.8 | 3005 | 1124.8 | 33 | 765.6 | 577.8 | 867 | 339 | 982 | 845 | 422 | 850 | 1534.4 | 702 | 624 | 793 | 54 | 2719 | 545.2 | 1093 | 187 | 220 | 52 | 689.8 | 850 | 460 | 828.4 | 1398 | 763.2 | 857.6 | 935.2 | 52 | 45 | 3268.4 | 1151.8 | 3679 | 832 | 946.8 | 708 | 251 | 876 | 442 | 155.6 | 115 | 2531 | 456 | 1919.8 | 406 | 594 | 72.6 | 48 | 1015 | 48 | 1088 | 634.4 | 821 | 4244.8 | 2893.2 | 528 | 518.8 | 693 | 48 | 585 | 366 | 498 | 699.8 | 403 | 32 | 702 | 314.8 | 445.2 | 1415 | 622.6 | 587 | 4080.4 | 972 | 2288.2 | 1135.8 | 527.8 | 966.2 | 791 | 404.6 | 790.2 | 617 | 736.4 | 522 | 406.4 | 1225.6 | 988.6 | 778 | 305 | 1230 | 645 | 1229.6 | 711.6 | 669 | 153 | 1047 | 3887 | 764.8 | 2011 | 809.4 | 1607 | 942 | 99.8 | 2591 | 6346.2 | 1343 | 704.4 | 556 | 673 | 1680.6 | 38 | 46 | 246 | 599 | 47 | 704 | 426 | 944 | 440.6 | 58 | 1117 | 120 | 57 | 326.8 | 501 | 3127 | 1363 | 810 | 639 | 638 | 518.2 | 511.8 | 1051 | 1209.4 | 585 | 1397.6 | 675 | 628.8 | 334 | 954.8 | 696 | 481 | 2041.4 | 872 | 877.8 | 1979.6 | 782 | 3611 | 1173.2 | 2930.2 | 1029.8 | 225 | 687 | 585.6 | 54 | 556.4 | 360 | 589 | 740 | 438 | 592 | 4289.6 | 1362.2 | 1040.2 | 670 | 759.2 | 663.6 | 622.6 | 51 | 953.2 | 368 | 1551 | 1040.6 | 198 | 2619.8 | 624 | 684 | 217 | 779.6 | 792.4 | 1363.2 | 773 | 631 | 647 | 1378 | 703 | 47 | 2575.4 | 3690 | 550.6 | 278.2 | 2106.6 | 681 | 1231.8 | 1199.6 | 835 | 1184
918 | 498.4 | 2441.8 | 963 | 33 | 760 | 614 | 1083.8 | 353 | 1034 | 917 | 424.6 | 950 | 319 | 804.4 | 652 | 789 | 54 | 743.8 | 749 | 1051.6 | 263.8 | 220 | 52 | 1121.2 | 975.6 | 379 | 1029.4 | 1914.4 | 815 | 911 | 1002 | 52 | 45 | 891 | 1173.4 | 2967 | 842.6 | 558.2 | 720 | 251 | 1807.8 | 482 | 297.2 | 115 | 2403.4 | 413 | 2073.6 | 420.4 | 629.6 | 159 | 48 | 836 | 48 | 991 | 654 | 909.4 | 1794.4 | 1625 | 612 | 734 | 745 | 48 | 477 | 378 | 474 | 449 | 355.4 | 32 | 832.2 | 466 | 571 | 1379 | 360 | 664 | 1260.4 | 954 | 836.4 | 936 | 550 | 564 | 739 | 380 | 679 | 614 | 1668 | 545.2 | 350 | 1198 | 552.4 | 733 | 335 | 1166 | 765 | 1125.8 | 646.2 | 1181.6 | 209 | 1011 | 3815.8 | 619.6 | 2015 | 968 | 1695 | 878 | 133 | 2591 | 1061.4 | 1343 | 1000.4 | 626 | 669 | 749.2 | 38 | 46 | 246 | 635 | 47 | 941 | 480 | 960 | 471 | 58 | 2989.4 | 190.8 | 57 | 300.8 | 432.6 | 3143 | 691.6 | 1402.2 | 588.6 | 560 | 598.4 | 523 | 1139 | 1478.6 | 705 | 980 | 639 | 446 | 343 | 1180 | 842.2 | 537 | 2868 | 900 | 1057.6 | 869.8 | 784.6 | 3027.6 | 1138 | 2883 | 1033 | 225 | 2326.4 | 732 | 54 | 518 | 453.6 | 1665.8 | 721.6 | 543 | 798.4 | 5390.6 | 1451 | 1114.4 | 617 | 880 | 644 | 599 | 51 | 975.2 | 368 | 2937 | 881 | 198 | 1490.2 | 802.8 | 740 | 217 | 715 | 1248.4 | 1290 | 638.6 | 607 | 538.4 | 1450 | 685 | 47 | 999.2 | 3939 | 579 | 193 | 2218 | 657 | 1618.4 | 1000 | 818.6 | 1249.4
842 | 510 | 894.8 | 762 | 33 | 744 | 641.6 | 1363.4 | 419 | 1056.4 | 1115 | 358.2 | 1129.4 | 300 | 834.8 | 764 | 716 | 54 | 1511.6 | 528.2 | 866 | 294.4 | 155.6 | 52 | 401.8 | 1021 | 413 | 2078.2 | 1131 | 747 | 1063 | 1031 | 52 | 45 | 1011 | 1179 | 600.2 | 793 | 476 | 686 | 130.4 | 1027.4 | 530 | 426 | 115 | 2406 | 241 | 2119 | 440 | 748 | 159 | 136.8 | 650 | 48 | 2264.8 | 650 | 2563.2 | 2414.4 | 782.2 | 636 | 764 | 812.4 | 48 | 525 | 341.4 | 1705.6 | 1868 | 298 | 32 | 941 | 3345 | 552 | 1574.6 | 411.2 | 608 | 849.4 | 1950.4 | 784 | 912.4 | 602 | 838 | 696.6 | 404 | 639 | 774 | 464 | 564.4 | 338 | 1090 | 757 | 798 | 1546.8 | 1046 | 649 | 741 | 335 | 3500 | 197.8 | 1144 | 3748 | 429 | 2039 | 1023.2 | 1864 | 852 | 133 | 2523 | 1205 | 1347 | 594.4 | 646 | 611.4 | 758.8 | 38 | 46 | 166 | 616 | 47 | 992.8 | 406.2 | 1046 | 535 | 58 | 3400 | 120 | 57 | 1217.4 | 343 | 3147 | 846 | 3675 | 502 | 582.4 | 672.8 | 523 | 1280.4 | 634 | 677.2 | 952 | 555 | 411 | 350.2 | 2004 | 1315.6 | 745 | 174 | 827.6 | 1117.6 | 810 | 854.2 | 810 | 1139 | 2876.4 | 981 | 157.8 | 836.8 | 942 | 54 | 916.2 | 384.6 | 414 | 838 | 506.8 | 926.8 | 3691.4 | 3693.2 | 1217.2 | 669 | 1029 | 642.2 | 685.6 | 51 | 996 | 368 | 5052 | 769 | 97.8 | 5859.6 | 847 | 1739.8 | 259.8 | 643 | 894 | 1305.2 | 598.6 | 710 | 384 | 1559.6 | 1741.6 | 47 | 2089.6 | 3979 | 758.2 | 431.8 | 2121.2 | 746 | 692 | 1008 | 849 | 1216
691.4 | 534.8 | 418.6 | 754 | 33 | 673.6 | 1014.8 | 951.6 | 446 | 930 | 1241 | 349.8 | 1162 | 421.6 | 848 | 674.4 | 704 | 54 | 694 | 489 | 812.4 | 238 | 59 | 52 | 354.6 | 933 | 441 | 727 | 945.4 | 2562.8 | 1063 | 867.8 | 52 | 45 | 1097.4 | 1023 | 2080.2 | 1261.8 | 500 | 686 | 50 | 1221 | 626.4 | 552 | 115 | 1116.8 | 241 | 2082 | 527 | 888.8 | 159 | 358 | 378.8 | 48 | 1115 | 604.4 | 4279.4 | 1811 | 723.4 | 822.4 | 764 | 786.6 | 48 | 525 | 258.8 | 1537.8 | 2113 | 347.8 | 32 | 866.2 | 3383.6 | 592 | 1575.8 | 428 | 608 | 956 | 865 | 1002.4 | 959 | 616.2 | 838 | 587 | 368 | 639 | 836 | 498.8 | 534.8 | 574 | 1074 | 541 | 884 | 261 | 984 | 603.4 | 809 | 900.6 | 3480.8 | 205 | 1134.4 | 1435 | 500 | 2119 | 1004.2 | 1007.2 | 860 | 133 | 2518.2 | 1275.8 | 1375 | 427.4 | 702.8 | 802 | 675.4 | 38 | 46 | 46 | 601.2 | 47 | 995 | 591 | 968 | 499 | 58 | 4274.4 | 120 | 57 | 873.2 | 343 | 3055 | 854 | 3797.4 | 559.2 | 657.2 | 630.4 | 523 | 1119.4 | 781.2 | 2329.6 | 907.2 | 542.2 | 503.8 | 455 | 2059.6 | 2681.4 | 745 | 88.2 | 751 | 1035.2 | 849 | 1059 | 710 | 1107 | 2846.8 | 1084 | 57 | 607.8 | 764 | 54 | 4569.4 | 707.8 | 659.4 | 839.8 | 454.4 | 838.2 | 1025 | 4353.2 | 1334 | 1212.6 | 1000.2 | 862.8 | 662 | 51 | 732 | 388 | 5059.2 | 1025.2 | 31 | 675 | 983.8 | 1325.8 | 256 | 623 | 814.8 | 882 | 634.8 | 603 | 468.4 | 1724.6 | 612.2 | 47 | 3578 | 4039 | 835 | 533 | 1978 | 703.6 | 805.2 | 815.2 | 929 | 1054
850.4 | 602 | 438.6 | 728.2 | 100.8 | 471.6 | 1135 | 1072 | 488 | 856.8 | 1270 | 528.2 | 1162 | 447 | 864 | 660 | 708 | 54 | 322 | 375 | 789 | 122.8 | 59 | 52 | 493 | 773 | 509.6 | 603 | 2171.4 | 3694.8 | 1015.4 | 935.4 | 52 | 45 | 1142 | 661 | 4077.8 | 685 | 500 | 733 | 50 | 1185.4 | 865.8 | 514.8 | 115 | 927 | 71.6 | 2160 | 488.6 | 933 | 94.2 | 358 | 738.8 | 48 | 1142.2 | 517.2 | 831.8 | 772 | 2417.2 | 986 | 828 | 708 | 48 | 565 | 204 | 2487.2 | 1943.4 | 410 | 32 | 876.4 | 3388 | 604 | 1579.2 | 500 | 572 | 2416.2 | 652.6 | 934.8 | 1110 | 635.2 | 838 | 552.6 | 406.6 | 651 | 1239.8 | 686 | 534.8 | 526 | 1102 | 498.6 | 973 | 445.8 | 916.2 | 700 | 863.2 | 380.6 | 3470 | 265 | 1258 | 3089.8 | 692.8 | 2079 | 799.6 | 845 | 893 | 50 | 2442.6 | 1133 | 1110.4 | 520.8 | 694 | 778 | 483 | 38 | 46 | 170 | 2190.8 | 47 | 1079.8 | 607 | 584 | 535 | 174 | 3863.2 | 190.8 | 57 | 571 | 372 | 3135 | 874 | 3777 | 702 | 686 | 544 | 721 | 955 | 738 | 3407 | 2078.4 | 551 | 617 | 581 | 2064.8 | 2730 | 749.8 | 31 | 859 | 985.8 | 739 | 1021 | 686 | 1378.2 | 3181.6 | 913.2 | 57 | 591 | 692.2 | 54 | 3702 | 747.8 | 635 | 3200.2 | 425.8 | 2110.6 | 1062 | 3912.2 | 1272 | 3508 | 847 | 4289 | 2354 | 51 | 812 | 392 | 5128.2 | 1467.4 | 31 | 659 | 1003.8 | 961 | 154 | 584.4 | 822 | 781 | 578 | 552.6 | 514 | 1745 | 527 | 47 | 3609.6 | 854 | 803 | 587.6 | 1916.6 | 578 | 783.6 | 581.8 | 886.8 | 641
931 | 566.8 | 393.6 | 639 | 146 | 422 | 1108.8 | 1120 | 557 | 899 | 1174.2 | 530 | 1141 | 336 | 837.6 | 568.2 | 711 | 54 | 274 | 514 | 766.8 | 126.8 | 59 | 52 | 914 | 596.8 | 620 | 567 | 963.4 | 3794.6 | 952.4 | 598.2 | 158.2 | 45 | 1009 | 450 | 4154 | 750 | 486.4 | 723 | 50 | 1223.8 | 947.2 | 128 | 115 | 1040 | 166 | 2172 | 461 | 846.2 | 51 | 358 | 1185.6 | 48 | 1173 | 408 | 986.6 | 732 | 4164 | 983.6 | 628.8 | 705 | 48 | 784.6 | 204 | 534 | 2060.4 | 445 | 32 | 744.4 | 3284 | 426 | 1448 | 542 | 580 | 787 | 555 | 1055 | 1146 | 404.4 | 778 | 1606 | 481 | 678.2 | 1577.6 | 532.4 | 530 | 497 | 1105.6 | 583.4 | 1026.8 | 366.6 | 907.4 | 916.6 | 866 | 459 | 2865.4 | 1492.8 | 2781.4 | 837 | 607.4 | 1951 | 1830.6 | 795.6 | 843 | 50 | 2411.8 | 1012.2 | 716 | 458 | 645 | 918 | 471 | 38 | 46 | 201 | 3729 | 47 | 1016 | 615 | 584 | 631.2 | 355 | 3440 | 120 | 57 | 571 | 488 | 3231 | 874 | 3208.8 | 768 | 596 | 466 | 721 | 939 | 831 | 3436.6 | 905 | 667.4 | 842.4 | 473 | 2009.4 | 2606 | 721 | 31 | 933 | 741.6 | 715 | 1009 | 779.6 | 1007 | 3597.2 | 671 | 57 | 567.2 | 696.6 | 54 | 3703 | 695.6 | 611.4 | 3764 | 346 | 773.2 | 904 | 3832 | 1491.2 | 3438.4 | 693.6 | 4318.8 | 3458 | 51 | 848 | 454 | 3806 | 656.2 | 31 | 663 | 965 | 816.8 | 154 | 583 | 771 | 681 | 554 | 514 | 626 | 1812.8 | 491.2 | 135.8 | 3493.6 | 696.8 | 795 | 614 | 1893 | 595.8 | 774 | 536 | 851.2 | 617
947 | 604 | 555 | 579 | 146 | 329 | 1030.4 | 1080 | 491 | 820 | 1504.6 | 484.4 | 1111 | 404 | 983.8 | 433 | 822 | 54 | 300 | 506 | 834 | 147 | 59 | 52 | 1412.6 | 511 | 528 | 1719.2 | 1117 | 3990 | 834.8 | 495 | 229 | 45 | 946.2 | 674 | 4032.6 | 740.6 | 514 | 655 | 50 | 1317 | 747.8 | 44 | 206.2 | 1080 | 166 | 2208 | 563 | 722.4 | 51 | 304.4 | 524 | 48 | 1077 | 276.2 | 1013 | 874 | 722 | 1010 | 575 | 853 | 218 | 706 | 158.4 | 534 | 1890 | 488.6 | 32 | 610 | 551.4 | 354 | 1244 | 784 | 616 | 685.6 | 573 | 1062.2 | 1098 | 560.2 | 548 | 489.6 | 409 | 698.8 | 719.8 | 430 | 590 | 466 | 1082.6 | 624 | 944 | 310 | 915 | 1147 | 895 | 447 | 796 | 334 | 1597 | 818 | 633 | 493 | 740 | 772 | 907 | 124.4 | 2391 | 971.4 | 672 | 361.4 | 561 | 922.8 | 573.4 | 38 | 311.2 | 201 | 768.6 | 47 | 996 | 668.8 | 684 | 625 | 355 | 3390 | 190.8 | 57 | 474 | 495.8 | 2559 | 887.4 | 1012 | 858 | 599.6 | 901 | 696.4 | 971 | 855 | 2316.6 | 889 | 759.4 | 842.4 | 323 | 1827 | 2461.2 | 578.6 | 31 | 1064 | 849 | 727 | 1066.2 | 669 | 911 | 2679.2 | 719 | 57 | 575.4 | 723.6 | 54 | 3576 | 731 | 528.6 | 3474 | 304 | 566 | 915 | 1672 | 1609.6 | 4108.8 | 753.2 | 4431.2 | 3557 | 81.2 | 836.8 | 562 | 761.4 | 749 | 31 | 644.6 | 982 | 826 | 68.4 | 631 | 922 | 681 | 554 | 514 | 694.4 | 1795.2 | 618 | 158 | 3007.8 | 586 | 769 | 392.6 | 1059.4 | 678 | 775 | 615 | 944 | 601
896.8 | 616.4 | 615 | 570 | 146 | 329 | 926 | 950 | 397 | 937.8 | 1449 | 366 | 1095 | 572.8 | 1106.6 | 408.2 | 804.2 | 54 | 662 | 554.8 | 927.4 | 147 | 59 | 52 | 740 | 468.6 | 587.6 | 440 | 1202 | 2164.8 | 682 | 563.2 | 229 | 45 | 907.2 | 601.6 | 2407.2 | 803 | 526 | 659.8 | 50 | 1177.8 | 633.2 | 44 | 343 | 1072 | 166 | 4161.8 | 356 | 773.6 | 51 | 83.2 | 456 | 48 | 1088 | 350.4 | 1013 | 942.4 | 743.6 | 893.2 | 551.4 | 757.6 | 251 | 596.4 | 122.6 | 588 | 1862 | 371 | 32 | 698 | 606 | 354 | 1268.4 | 925 | 546 | 448 | 553 | 1486.6 | 993.2 | 632.8 | 598.6 | 587 | 349 | 698 | 587 | 398 | 653.6 | 602 | 1042 | 643.8 | 896 | 330.2 | 975 | 1212.6 | 823 | 899 | 760 | 298.8 | 1597 | 884 | 634 | 527 | 776 | 772 | 1039 | 236 | 2351 | 1037 | 669.2 | 327 | 641 | 863.2 | 692 | 38 | 240 | 201 | 784.4 | 47 | 1023 | 476.2 | 756 | 673.4 | 308.6 | 3350 | 615 | 57 | 497.2 | 501 | 886 | 846 | 1060 | 888 | 470 | 1194 | 598 | 945.8 | 978.2 | 859.4 | 1019.8 | 757 | 797.2 | 219 | 1609 | 487 | 457 | 31 | 1037 | 826 | 812.6 | 864 | 2952.6 | 1058.4 | 2895 | 892.8 | 57 | 823.8 | 962.2 | 54 | 391.8 | 831 | 616.2 | 3436 | 248.6 | 670 | 895 | 1232 | 1444 | 3187.6 | 736 | 4437 | 3547 | 202 | 832 | 638 | 410.6 | 2704 | 31 | 572.6 | 991 | 834 | 47 | 1523 | 1017.6 | 666 | 498.2 | 494 | 678.8 | 1647 | 610 | 158 | 2054.8 | 666 | 669.6 | 343 | 921 | 1027.4 | 619 | 651.2 | 1404.2 | 532.6
2318.8 | 471 | 799.8 | 676.4 | 33 | 279 | 722.2 | 922.6 | 467 | 885 | 1267.2 | 366 | 1087 | 513 | 1040.6 | 600.4 | 2397.6 | 54 | 790.2 | 566 | 980 | 126.8 | 59 | 124.4 | 749.6 | 538 | 630.8 | 417.2 | 1055 | 868.6 | 706 | 652.6 | 229 | 219 | 908 | 510.4 | 634 | 742.2 | 615.6 | 355.6 | 50 | 1242 | 531.6 | 44 | 343 | 1166.8 | 95.2 | 4223 | 292 | 824 | 51 | 48 | 472 | 48 | 1033.2 | 6673.6 | 1025.8 | 946 | 888.8 | 748 | 413.4 | 866.6 | 336 | 445 | 113 | 604 | 466.6 | 368 | 32 | 50 | 548 | 330 | 1938.8 | 886 | 528.4 | 450.8 | 603 | 1451 | 862.8 | 678 | 599 | 612.2 | 367 | 671.2 | 569.8 | 523 | 762.4 | 782 | 1045.2 | 723 | 848 | 435 | 868.4 | 1233 | 787 | 1829.2 | 745 | 53 | 1375.2 | 898 | 599 | 499 | 582.4 | 732 | 1017.8 | 1438.8 | 2329 | 1413.8 | 619.6 | 267 | 671 | 940.2 | 692 | 38 | 204 | 131.2 | 887.8 | 47 | 620 | 381.6 | 1093 | 639 | 239 | 3549.8 | 48 | 57 | 491 | 501 | 823.6 | 802.6 | 1105.6 | 848 | 479 | 468 | 479.2 | 929 | 1113 | 866 | 1001 | 1962 | 839.8 | 233 | 813 | 499 | 474 | 31 | 1031 | 854 | 798.4 | 876 | 3522 | 1193 | 2926.6 | 746.6 | 57 | 1441.8 | 1051.4 | 86.4 | 392 | 779 | 630 | 1127.6 | 301 | 590.4 | 4510 | 925 | 1497 | 315 | 840 | 2897.8 | 1771 | 202 | 882 | 526 | 433 | 3754.6 | 31 | 553 | 970 | 866 | 47 | 1138 | 1020.6 | 45 | 421 | 601 | 762.2 | 1635 | 691.2 | 135.8 | 1214 | 756.8 | 692.6 | 413.8 | 824.6 | 2245 | 619 | 602.4 | 884 | 439
858.4 | 503 | 766.8 | 6839.2 | 33 | 367 | 810 | 908 | 531 | 921 | 967.4 | 375.6 | 1208.8 | 489 | 860.2 | 824 | 901 | 54 | 785 | 614 | 952 | 46 | 59 | 233 | 745 | 529.2 | 925 | 374 | 988.6 | 715.8 | 790 | 754.8 | 122.8 | 307 | 839 | 485 | 564 | 644.2 | 614 | 335 | 50 | 1159.8 | 465 | 44 | 343 | 933.6 | 48 | 4123.4 | 213 | 860 | 51 | 48 | 424 | 48 | 1208 | 557.4 | 1037 | 820 | 845.2 | 742 | 1619.4 | 899 | 1261 | 339.2 | 113 | 546.6 | 515.6 | 404 | 32 | 50 | 548 | 306.8 | 1437.4 | 934 | 467.8 | 475.4 | 638.8 | 1606.6 | 724 | 578 | 627 | 676 | 377 | 806.6 | 560 | 567.6 | 765 | 806 | 1213 | 765.6 | 836 | 459 | 652 | 1021 | 803 | 524 | 564 | 53 | 1055.8 | 998.2 | 629 | 479 | 454.4 | 721 | 945 | 478 | 2319 | 1508.2 | 537 | 288.6 | 721 | 870 | 692 | 38 | 204 | 135 | 902 | 47 | 408 | 392 | 1196 | 829 | 130.4 | 3652.8 | 48 | 57 | 499 | 473 | 622 | 667 | 1318.4 | 776 | 469 | 456 | 400 | 931.4 | 1561.8 | 874 | 882.8 | 2698 | 785.4 | 288.2 | 725 | 495 | 489 | 61 | 887 | 852 | 721.8 | 888 | 3585.6 | 1070.6 | 3362.6 | 503 | 57 | 1497 | 1016 | 190 | 371.6 | 819 | 559.2 | 660.4 | 446 | 591 | 4657 | 992 | 1567.8 | 315 | 768 | 2690.8 | 1059.2 | 202 | 901.2 | 520.8 | 409 | 2716 | 31 | 553 | 1004 | 555.2 | 47 | 728 | 979 | 45 | 495.2 | 652 | 725 | 1715 | 663.8 | 175 | 1043 | 686 | 672.6 | 489.8 | 820.4 | 673 | 577.8 | 600.4 | 715.2 | 582.2
723 | 579 | 792 | 703 | 223 | 393 | 771.6 | 1022 | 679 | 941 | 751 | 398 | 1174.2 | 449 | 744 | 893.6 | 974.4 | 54 | 697 | 615.6 | 872 | 46 | 59 | 233 | 747 | 568 | 845 | 386 | 811 | 701.2 | 842 | 56 | 52 | 635 | 755 | 485 | 687 | 614 | 1030.2 | 396 | 50 | 54 | 469 | 44 | 343 | 913.2 | 48 | 4056 | 509 | 743.2 | 51 | 48 | 360.8 | 48 | 1220 | 484 | 867.4 | 3847.2 | 225 | 1118 | 525 | 843 | 793 | 333.4 | 129 | 721 | 630.4 | 463 | 32 | 50 | 552 | 295 | 976.8 | 652 | 469 | 629.8 | 1327.6 | 1540.8 | 620 | 578 | 623 | 522 | 337 | 919.2 | 534 | 564 | 741 | 806 | 2498.8 | 968 | 1052.8 | 246.4 | 667.2 | 950 | 795 | 692.4 | 509.6 | 53 | 961.8 | 1050.6 | 788 | 526.2 | 571.8 | 959.2 | 705 | 1919.2 | 2331 | 1167.2 | 609 | 294 | 806.8 | 862 | 1874 | 38 | 197.8 | 143 | 890 | 47 | 376.8 | 404 | 1148 | 836.8 | 58 | 52 | 48 | 94.2 | 50 | 459 | 668 | 669 | 1341 | 828 | 425 | 484 | 54 | 957 | 1109.2 | 886 | 870 | 2429.2 | 957.4 | 350 | 836 | 540 | 497 | 181 | 130.2 | 769.6 | 1541.2 | 852 | 3604 | 1049 | 3841.8 | 403 | 57 | 1669 | 1155.8 | 1396.8 | 366 | 818.2 | 465 | 565 | 469.4 | 607 | 4555 | 864 | 1510 | 306.6 | 642 | 2768.2 | 1721 | 171.8 | 894 | 435 | 439.2 | 3809.4 | 31 | 511.2 | 56 | 301 | 47 | 744 | 932 | 81 | 663.4 | 753.8 | 745 | 1739 | 534 | 207 | 2524.4 | 780.8 | 617 | 458 | 870.4 | 656.2 | 605.8 | 88.2 | 657 | 691.4
823.4 | 539 | 828 | 664.2 | 223 | 435.4 | 2023.4 | 1044 | 647 | 781 | 831.8 | 478 | 1204 | 384.2 | 822 | 876 | 743 | 54 | 776 | 604 | 853.2 | 46 | 59 | 233 | 691 | 594 | 749 | 306 | 776 | 709 | 842 | 56 | 52 | 476 | 733.8 | 390.4 | 621 | 590 | 1044.6 | 1579.4 | 50 | 54 | 469 | 44 | 115 | 1043 | 48 | 3999.2 | 509 | 776 | 51 | 48 | 464.4 | 48 | 1176 | 534.4 | 849 | 597 | 225 | 1177.2 | 514.6 | 737.2 | 325 | 321 | 141 | 772 | 583 | 440 | 32 | 50 | 658 | 351.6 | 1001 | 725.8 | 469 | 794 | 970 | 1176 | 484 | 527.4 | 531.8 | 406 | 410.2 | 856 | 529.6 | 564 | 621.4 | 790 | 1250 | 936.6 | 1118.6 | 250 | 749.6 | 874 | 915 | 810 | 375.6 | 53 | 1314.8 | 981 | 824 | 560 | 578 | 924.8 | 374 | 1547 | 2331 | 1104 | 669 | 1494.6 | 704.4 | 5793.2 | 711 | 38 | 185 | 155 | 1980.4 | 47 | 371 | 389.6 | 1129.4 | 677.8 | 58 | 52 | 48 | 243 | 79.6 | 572.8 | 577 | 669 | 1962.2 | 869.8 | 488 | 544 | 54 | 941 | 760 | 781.6 | 906.8 | 2392 | 1298.8 | 420.2 | 922 | 536 | 459 | 181 | 61 | 775 | 1188.4 | 828 | 1346.4 | 1176.2 | 2983 | 451.4 | 57 | 1428.6 | 1121.6 | 342 | 342 | 829.8 | 373 | 469 | 491.8 | 1098.4 | 4675.4 | 884.4 | 1415 | 1397.4 | 494 | 2906 | 1721.8 | 51 | 882 | 296.2 | 381.2 | 1345.6 | 31 | 440 | 56 | 435 | 47 | 733 | 838 | 135 | 869.6 | 815 | 928.8 | 1051.2 | 623.6 | 295.2 | 3530.6 | 755.6 | 871.2 | 462 | 707 | 719.6 | 605 | 144 | 636 | 832.2
709.6 | 58 | 796.4 | 576.6 | 223 | 465.6 | 866.8 | 1020 | 489.2 | 867 | 990 | 478 | 1159.6 | 416 | 830 | 528 | 721 | 54 | 780 | 660 | 843 | 46 | 220 | 299 | 705 | 638 | 739 | 226 | 860 | 613 | 882 | 56 | 52 | 351 | 719.2 | 470.6 | 527 | 719 | 1052.4 | 428.4 | 251 | 54 | 416.6 | 44 | 315.8 | 1011 | 48 | 2026 | 581 | 874 | 51 | 48 | 2513.6 | 48 | 1116 | 541 | 826.6 | 1847.4 | 51 | 1326 | 595 | 688 | 406 | 375 | 207 | 852 | 581 | 428.6 | 32 | 50 | 6499.4 | 408 | 957 | 590.2 | 526.4 | 802 | 386.8 | 1153 | 518.2 | 575 | 1100.2 | 382 | 584.6 | 960 | 486.6 | 490.6 | 567.4 | 882.2 | 1236 | 1003.2 | 1081 | 286 | 903.2 | 862 | 887 | 816 | 399 | 53 | 1346 | 2420 | 809.8 | 889.2 | 546.2 | 891 | 1251.6 | 1532.8 | 2367 | 1196 | 691 | 294 | 656 | 682 | 706.2 | 38 | 166.6 | 120.6 | 793.6 | 47 | 391 | 50 | 967 | 585 | 58 | 52 | 231 | 243 | 198 | 622.8 | 541 | 729 | 4029 | 1039.4 | 531.2 | 511.2 | 54 | 932.4 | 918 | 579.6 | 797.2 | 1826.8 | 1103.8 | 547 | 1049.2 | 530 | 468.2 | 2529.6 | 61 | 745 | 822 | 796 | 773 | 1196 | 3033.2 | 572 | 57 | 961 | 760.2 | 369.6 | 361 | 1015.2 | 403.4 | 562.4 | 606 | 1435.4 | 1215 | 921.2 | 1369 | 3120.6 | 425 | 2894 | 1696 | 168 | 878 | 321 | 327 | 981 | 31 | 399.2 | 56 | 543 | 223 | 746 | 852.8 | 257.4 | 838 | 883 | 930.6 | 619 | 706 | 354 | 3351.4 | 670.4 | 886 | 404.4 | 706.4 | 710 | 722.6 | 144 | 624.8 | 625.8
705.4 | 58 | 722.6 | 880.2 | 223 | 576 | 843 | 1044 | 405 | 831 | 956.6 | 489.2 | 1094 | 420 | 882 | 576.8 | 705 | 54 | 842 | 690.4 | 780.6 | 158.8 | 220 | 140 | 735.6 | 658 | 629.2 | 339.6 | 943 | 1680.8 | 803.2 | 56 | 52 | 363 | 929.6 | 869 | 531.8 | 609 | 1047 | 533.2 | 251 | 54 | 350 | 44 | 267 | 1136.8 | 48 | 1063 | 631 | 948.4 | 51 | 48 | 3866 | 48 | 1104 | 611 | 829 | 3234.8 | 51 | 1374 | 555 | 660 | 509 | 352 | 318 | 852 | 745 | 638 | 32 | 50 | 674 | 472 | 1047 | 563 | 1667 | 754 | 406.8 | 947 | 586 | 574.2 | 485 | 297 | 607 | 1109 | 597 | 469.2 | 551.6 | 935.4 | 991.6 | 1002 | 1045 | 546 | 935.4 | 744 | 937.4 | 839.2 | 357 | 53 | 526 | 740.4 | 801 | 1330.4 | 686.2 | 810.4 | 848.4 | 1527.8 | 2432.6 | 1212.6 | 656 | 306.8 | 656 | 702 | 926.4 | 38 | 181 | 290 | 794 | 47 | 371 | 50 | 738 | 1005.4 | 58 | 52 | 293 | 243 | 198 | 491.2 | 1893.4 | 769 | 3989 | 961 | 531.2 | 453.6 | 54 | 994.6 | 993.6 | 607.6 | 786 | 561 | 2201.8 | 507 | 1092.2 | 574 | 495.2 | 2678 | 61 | 775 | 820.4 | 805.4 | 763 | 1158 | 3045 | 1923.2 | 57 | 773 | 743 | 666 | 306 | 1104 | 548.6 | 594 | 439 | 561 | 1196 | 892.4 | 1105.8 | 3147 | 449 | 2922.6 | 1688 | 168 | 870 | 325 | 327 | 1091 | 31 | 389 | 56 | 1809.4 | 323 | 671 | 841 | 362.8 | 763.8 | 900 | 890 | 619 | 706 | 226 | 3469 | 1032.8 | 932 | 300.8 | 904 | 583.4 | 762 | 279.2 | 609.6 | 599
802 | 58 | 733 | 1133 | 109 | 858.4 | 798 | 1044 | 507 | 730.6 | 938.6 | 486 | 1072.4 | 1588.4 | 882 | 599 | 725 | 54 | 336 | 834 | 818 | 187 | 220 | 160 | 814 | 618 | 587 | 346 | 953 | 607.4 | 862.8 | 56 | 52 | 351 | 944 | 849 | 422.2 | 614 | 1039.8 | 566 | 251 | 54 | 486 | 81.2 | 360.4 | 1152.2 | 91 | 800.8 | 1998.4 | 1058 | 51 | 48 | 3990 | 48 | 1224 | 519 | 833 | 3098.8 | 51 | 1350 | 665.8 | 822.8 | 663.2 | 280 | 338 | 790 | 689 | 574 | 32 | 97.2 | 841.2 | 550.8 | 1135 | 563 | 451.6 | 778 | 630 | 924 | 498.6 | 583.8 | 563.4 | 309 | 557.2 | 1046 | 575 | 263 | 474 | 993 | 951 | 803.6 | 993 | 258 | 887 | 752 | 1013 | 683.4 | 56 | 53 | 674 | 33 | 586 | 1585.6 | 542 | 645.4 | 478.2 | 1504 | 2395 | 1021.4 | 522.2 | 323 | 734 | 736 | 880 | 38 | 334.4 | 462 | 792.2 | 47 | 347 | 50 | 738 | 695.6 | 58 | 52 | 379 | 243 | 198 | 421 | 601 | 656.2 | 5421.4 | 1004 | 661.8 | 444 | 54 | 1109.8 | 968 | 34 | 878.2 | 561 | 3885 | 368.6 | 971 | 618 | 642 | 204 | 61 | 795 | 835 | 909 | 723 | 773 | 3085 | 553.6 | 339.8 | 714.8 | 707 | 680.4 | 274 | 1008 | 693 | 468 | 376 | 513 | 1174 | 992 | 1449 | 3168 | 414 | 2790 | 1669.6 | 168 | 822 | 293 | 402.2 | 994.2 | 64.4 | 389 | 56 | 455 | 217 | 613 | 725.6 | 403 | 510 | 916 | 889.4 | 679 | 683.6 | 76.4 | 1908.6 | 1073 | 932 | 298 | 972.4 | 487.8 | 764.4 | 238.6 | 889.8 | 746.4
790 | 58 | 641.8 | 991.8 | 33 | 525.8 | 967 | 1042 | 534 | 660 | 1004.4 | 372.4 | 1106 | 416 | 810 | 583 | 781 | 54 | 364 | 701 | 814.4 | 187 | 220 | 200 | 964.4 | 654 | 655 | 338 | 1027.2 | 700 | 803 | 56 | 52 | 334.2 | 968 | 1167.4 | 504 | 602 | 1012.2 | 402.8 | 251 | 54 | 548.8 | 230 | 356.4 | 657.6 | 263 | 806.2 | 419 | 1106 | 51 | 48 | 3908 | 48 | 1276 | 607.8 | 776.8 | 642.8 | 51 | 890 | 1778.8 | 970 | 899.8 | 296.8 | 298 | 729 | 706 | 558 | 32 | 168 | 875.4 | 600.8 | 1481.8 | 563 | 673.8 | 2044 | 715.6 | 1828.8 | 398 | 442.8 | 693 | 386 | 1777 | 999.6 | 551 | 263 | 454 | 918.2 | 905.6 | 619.4 | 809.8 | 262 | 923.8 | 746 | 896 | 501 | 56 | 53 | 814 | 33 | 646 | 430 | 874.4 | 654.4 | 482 | 1570 | 2411 | 917.8 | 487 | 270 | 758 | 794.2 | 842 | 114 | 378 | 422 | 732.8 | 47 | 495 | 50 | 754 | 448.2 | 58 | 52 | 214.2 | 94.2 | 332.4 | 408 | 693 | 522.6 | 3535 | 1018.4 | 758.8 | 444 | 54 | 770.6 | 744.8 | 34 | 775 | 661.8 | 3941.6 | 376 | 768.8 | 530 | 646 | 174 | 61 | 930.8 | 835 | 1329 | 730.8 | 673 | 3097 | 539.6 | 407 | 566 | 707 | 664 | 266 | 948.4 | 713 | 437.2 | 376 | 578.6 | 1094 | 2958 | 1484.6 | 2095 | 411 | 2778.6 | 1158.4 | 325.2 | 850 | 295.4 | 552.4 | 933.8 | 198 | 395 | 56 | 603.4 | 281.2 | 612.2 | 646 | 385 | 422 | 942.4 | 805.2 | 655 | 719 | 47 | 847 | 677.6 | 911.2 | 966 | 1862 | 610 | 798 | 220 | 1614.2 | 617.4
750 | 58 | 613 | 816 | 33 | 601.4 | 955 | 1199 | 588 | 1091 | 1187 | 339.2 | 998 | 491.2 | 962 | 611 | 49 | 54 | 364 | 679 | 813 | 187 | 123.4 | 360 | 718 | 953.4 | 588.6 | 509.6 | 1041.2 | 696 | 779 | 56 | 52 | 284.6 | 2713.8 | 1161 | 48 | 650 | 1021.2 | 394 | 130.4 | 54 | 616 | 230 | 308.6 | 548 | 378.8 | 836 | 398.8 | 913 | 51 | 48 | 3667 | 48 | 2600.6 | 723 | 841.6 | 520 | 51 | 621 | 566 | 1022 | 722.4 | 364 | 330 | 725 | 815 | 646 | 32 | 168 | 4579.4 | 597 | 1585.8 | 548.6 | 594.6 | 2041.4 | 508 | 678.8 | 317 | 466.4 | 550.4 | 422 | 536 | 910 | 623.8 | 174.6 | 297.6 | 816.8 | 926 | 584 | 858 | 262 | 92 | 692 | 944.8 | 488 | 56 | 53 | 826 | 33 | 737 | 48 | 900.6 | 895.4 | 352 | 50 | 2468.6 | 869 | 391 | 270 | 750 | 762.8 | 751.2 | 228 | 346 | 466 | 720.4 | 47 | 1646.6 | 50 | 1042 | 486 | 81.2 | 52 | 176.4 | 57 | 255 | 356 | 2040.4 | 1724.6 | 1265 | 124 | 694 | 433.6 | 54 | 660.2 | 650 | 119 | 691 | 537 | 3891.2 | 356 | 664 | 532 | 732.4 | 145.4 | 61 | 959 | 839 | 1673 | 894 | 1057 | 2977 | 782 | 370.6 | 1881.8 | 584 | 466 | 266 | 879.8 | 689 | 499 | 209 | 567 | 1728.4 | 3614 | 1659.8 | 489.6 | 567 | 3315.8 | 475 | 255 | 57 | 293 | 574 | 877.4 | 198 | 317 | 56 | 592 | 324 | 617 | 587 | 262.6 | 422 | 1040.4 | 844.8 | 677.4 | 769 | 47 | 855 | 660.6 | 712.4 | 656 | 1391.4 | 603 | 735.2 | 220 | 1232.8 | 595
690 | 58 | 573 | 677.6 | 33 | 556.2 | 868.6 | 1199 | 579 | 1087 | 1185 | 366 | 4114 | 538.6 | 889.2 | 631.6 | 49 | 54 | 413 | 671 | 717.8 | 151 | 59 | 504 | 707.2 | 961 | 579 | 979.6 | 1024 | 708 | 793 | 56 | 52 | 231 | 3836.6 | 1073 | 48 | 674 | 992.4 | 402 | 50 | 54 | 1730.8 | 398 | 281.8 | 562 | 464.4 | 938.6 | 402.4 | 877 | 51 | 128.4 | 3696 | 48 | 4356.6 | 815.4 | 963.6 | 432 | 126.6 | 666.6 | 471.2 | 949.2 | 502 | 356 | 241 | 737 | 1050.6 | 670 | 32 | 254.4 | 3311 | 746 | 1085 | 593.8 | 425 | 1991 | 580 | 665 | 222.6 | 538 | 708 | 422 | 560 | 782.8 | 790 | 42 | 228 | 900.8 | 844 | 605 | 860 | 304 | 240 | 746 | 1048 | 500 | 56 | 53 | 886.2 | 33 | 818.6 | 48 | 819.6 | 738 | 340 | 50 | 2476.6 | 955 | 1151.2 | 430.8 | 696 | 730 | 685 | 228 | 265.2 | 331 | 614 | 47 | 337 | 50 | 1051.6 | 514.2 | 174 | 52 | 208 | 57 | 255 | 356 | 832 | 590 | 1253 | 1313.8 | 754 | 1576.8 | 54 | 2036.6 | 527.8 | 119 | 609 | 545 | 2760.2 | 404 | 855 | 504 | 769.8 | 31 | 61 | 882.8 | 962.2 | 925 | 878 | 1236.6 | 2873 | 766 | 225 | 638 | 445 | 436 | 290 | 2003.8 | 531.4 | 724.4 | 1262 | 544.6 | 1157.2 | 3820 | 1545 | 604 | 562.2 | 2900.4 | 2719.6 | 255 | 57 | 477 | 441 | 969 | 198 | 269 | 56 | 539.4 | 188 | 632 | 568.6 | 232 | 434 | 1049 | 632 | 770.6 | 805 | 47 | 831 | 729 | 710 | 443.2 | 2133.2 | 532.4 | 609 | 84.8 | 757.8 | 513.4
1336.8 | 58 | 609 | 591.8 | 55.6 | 569.2 | 719 | 1234.2 | 577 | 1255 | 3887 | 370 | 4110 | 602 | 790.8 | 600 | 91 | 54 | 479 | 639 | 619 | 238 | 59 | 605 | 771.4 | 865 | 583 | 2841.6 | 1096 | 596.8 | 725 | 56 | 229 | 249 | 3729.4 | 993.8 | 160.2 | 504.4 | 909.2 | 402 | 50 | 54 | 443.6 | 440 | 191 | 482.8 | 359 | 986 | 396 | 861 | 51 | 182 | 3696 | 48 | 3951.6 | 977.8 | 937 | 466.8 | 177 | 39 | 396.4 | 789.2 | 355.4 | 356 | 247.4 | 737 | 1050 | 672.6 | 32 | 217.6 | 4908.8 | 682.4 | 1383.4 | 660 | 461 | 42 | 595.8 | 47 | 357.8 | 509 | 766.4 | 449.6 | 596 | 756 | 862.4 | 42 | 220 | 956 | 54 | 679 | 51 | 367.6 | 240 | 887.8 | 842 | 554 | 56 | 53 | 1200.6 | 109.8 | 797.6 | 48 | 780 | 702 | 394.8 | 50 | 2447 | 971 | 2294 | 479 | 699 | 631 | 682 | 228 | 270 | 211 | 614 | 47 | 345.6 | 50 | 1087 | 426.8 | 174 | 52 | 242 | 57 | 255 | 385 | 780.2 | 575 | 3469.8 | 2107 | 714 | 459 | 54 | 5137.8 | 525 | 303.4 | 597 | 577 | 927 | 652.8 | 867 | 123 | 617.8 | 31 | 61 | 809 | 1024 | 1000.6 | 733 | 1218 | 2884 | 829 | 124.2 | 726 | 425 | 446 | 326 | 1057 | 811.4 | 891.4 | 164 | 549.4 | 827 | 3866.4 | 2510 | 573.6 | 531 | 2502.4 | 3205.6 | 255 | 57 | 613 | 419.4 | 989 | 164.6 | 291.8 | 132 | 547 | 154 | 636 | 835 | 45 | 424 | 1037 | 596 | 680 | 777 | 178 | 795 | 647.4 | 710 | 486 | 923 | 513.4 | 786 | 51 | 545.4 | 517.6
1715 | 149.2 | 701 | 451.2 | 146 | 511 | 1111.8 | 1128.2 | 529 | 1276 | 3876.8 | 478.8 | 4134 | 599.6 | 781 | 694.6 | 154 | 54 | 399 | 697.4 | 599.2 | 238 | 59 | 645 | 811.8 | 941 | 568.6 | 2868 | 995.6 | 549 | 950.6 | 56 | 229 | 294 | 3747.8 | 1561.4 | 235 | 498 | 831 | 401 | 50 | 231 | 1747 | 291.2 | 157.4 | 498.4 | 359 | 959.2 | 392 | 829 | 94.2 | 358 | 3702 | 48 | 3338.4 | 977 | 6169.6 | 3552 | 177 | 39 | 295 | 676 | 611.4 | 266.4 | 372.8 | 657 | 1182 | 662.6 | 32 | 194 | 3831.6 | 548 | 1355 | 656 | 513 | 42 | 769 | 47 | 401 | 503 | 492 | 447 | 1386.2 | 673.8 | 920.2 | 42 | 222.4 | 976 | 54 | 859.4 | 51 | 225.6 | 240 | 902.8 | 665 | 539.2 | 56 | 53 | 1314 | 129 | 810 | 48 | 646 | 682 | 493.8 | 50 | 2447 | 923 | 2344 | 511 | 737 | 531 | 1747 | 228 | 284.4 | 211 | 624.4 | 47 | 291 | 236 | 995 | 432 | 210.2 | 52 | 360.4 | 57 | 173 | 501 | 833 | 6450 | 3936.6 | 2107 | 1388.2 | 419 | 252 | 685.2 | 657 | 199 | 565 | 577 | 793 | 639.2 | 938 | 193.8 | 685 | 31 | 61 | 819 | 1008 | 1011.4 | 820.4 | 1170 | 2785.4 | 1711.8 | 57 | 803.2 | 385 | 1676.8 | 266 | 957 | 556.2 | 1108 | 158.4 | 472.6 | 820 | 1659.6 | 1343 | 673 | 397 | 2506.8 | 3178 | 132.6 | 57 | 613 | 388.2 | 953 | 134.2 | 403 | 246 | 555 | 47 | 632 | 2177.2 | 45 | 524 | 955 | 616 | 711.2 | 764.6 | 326.4 | 811 | 570.6 | 722 | 494 | 768.8 | 571 | 870.4 | 51 | 639.6 | 593.2
819.8 | 287.6 | 749 | 515 | 146 | 511 | 578 | 896 | 489 | 300 | 3835.8 | 682 | 4198 | 578 | 734.2 | 767 | 154 | 54 | 45 | 662 | 602 | 122.8 | 59 | 588.6 | 771 | 917.6 | 685.4 | 2956 | 1186.8 | 621 | 969 | 56 | 229 | 284 | 1960.2 | 1151 | 235 | 491.2 | 815 | 454 | 50 | 231 | 54 | 44 | 550.8 | 471.6 | 296.8 | 807 | 400 | 729 | 159 | 358 | 2567.8 | 48 | 3344 | 965 | 840.2 | 1182.4 | 177 | 39 | 295 | 74.6 | 850 | 233 | 436 | 617 | 973.8 | 670.4 | 32 | 585 | 4746.4 | 548 | 1085.4 | 654.4 | 568.8 | 42 | 765.6 | 47 | 471.6 | 5767.4 | 512 | 421 | 899.2 | 628.2 | 999 | 42 | 344 | 1000 | 54 | 906 | 51 | 426 | 240 | 808.2 | 727 | 467 | 56 | 53 | 1314 | 129 | 1994.2 | 48 | 473 | 724.4 | 629.8 | 87.2 | 2354.2 | 922.2 | 2455.2 | 249 | 553 | 455.6 | 554 | 38 | 286 | 211 | 654 | 47 | 613 | 236 | 931 | 523.2 | 285.4 | 52 | 469 | 57 | 50 | 501 | 1077 | 567 | 3887 | 2107 | 1815 | 379 | 252 | 656 | 745 | 280.6 | 610.2 | 615.8 | 862 | 583 | 1170 | 123 | 660.2 | 31 | 61 | 166 | 937 | 972.2 | 923.6 | 1100.2 | 2699 | 47 | 57 | 800.2 | 305 | 572 | 372 | 6483.6 | 565 | 1085.4 | 216.8 | 440.8 | 928 | 2212 | 1217.8 | 238 | 264.8 | 2462.4 | 3212 | 51 | 57 | 613 | 55 | 939 | 160 | 52 | 520 | 587 | 47 | 662 | 776 | 45 | 488 | 931.2 | 957.2 | 679.8 | 691.6 | 278 | 987.8 | 489 | 662 | 534 | 687 | 551 | 832 | 51 | 704 | 733
1133.6 | 404 | 778 | 548 | 146 | 539.2 | 704.4 | 816 | 573.4 | 264 | 3658 | 650 | 1117.6 | 534 | 785.6 | 691 | 154 | 54 | 45 | 640 | 602 | 46 | 59 | 663 | 786 | 788.6 | 726 | 5266.2 | 1210 | 621 | 879.8 | 56 | 229 | 242 | 829 | 1011 | 235 | 532 | 827 | 499 | 50 | 426 | 54 | 44 | 591.8 | 578 | 48 | 894 | 412 | 721.8 | 159 | 277.6 | 153 | 48 | 2872.4 | 924.2 | 753 | 3126 | 51 | 39 | 295 | 173 | 1006 | 233 | 436 | 632.2 | 927.4 | 726 | 32 | 455 | 3462 | 437.6 | 1181.4 | 538 | 492 | 42 | 949 | 47 | 592 | 604 | 568 | 403.4 | 1755 | 601 | 830 | 42 | 465.2 | 1000 | 54 | 974 | 51 | 486 | 92 | 743 | 926.2 | 483 | 56 | 53 | 1295.6 | 109.8 | 721.8 | 48 | 680 | 801 | 613.4 | 236 | 2235 | 905 | 2473 | 168.6 | 483 | 606.4 | 561.2 | 38 | 286 | 211 | 1783.2 | 47 | 594.8 | 236 | 915 | 493.2 | 239 | 52 | 1335 | 57 | 50 | 445.6 | 1184.4 | 564.4 | 3731 | 1313.8 | 1923 | 364 | 252 | 214 | 587 | 350.4 | 1411.6 | 783 | 862 | 397 | 1046.2 | 123 | 485 | 31 | 61 | 116.8 | 856.4 | 865 | 895.2 | 1121 | 2706.4 | 47 | 57 | 2462.2 | 365 | 534.6 | 388 | 900.6 | 589 | 837.8 | 328 | 497.8 | 1712.6 | 3751.6 | 841.4 | 238 | 320 | 2404.4 | 898 | 51 | 97.8 | 613 | 55 | 927 | 160 | 52 | 520 | 624.6 | 47 | 696 | 622.8 | 45 | 398 | 909 | 1194 | 499.4 | 735 | 374 | 1052.6 | 489 | 610 | 338.8 | 735.8 | 519 | 917.6 | 51 | 774.4 | 717
1161.6 | 695 | 709 | 572 | 78.2 | 641 | 958 | 891.2 | 665 | 180 | 992 | 564.4 | 1838.6 | 706.8 | 712 | 591 | 70 | 54 | 45 | 146.4 | 634 | 46 | 59 | 2058.6 | 555 | 884 | 714 | 308 | 1190 | 5441.4 | 943 | 56 | 52 | 194 | 819 | 49 | 122.8 | 600 | 49 | 457 | 50 | 426 | 54 | 44 | 419.4 | 774.8 | 48 | 594 | 361.6 | 778.2 | 159 | 224 | 260 | 393 | 1188.2 | 772 | 762.6 | 608.2 | 51 | 39 | 235 | 173 | 1006 | 308.2 | 391.8 | 34 | 818.8 | 550 | 32 | 375.6 | 1779.6 | 422.6 | 1187 | 457 | 424.4 | 231 | 852.2 | 92.6 | 484 | 648 | 526 | 381 | 48 | 638.8 | 812 | 42 | 633.6 | 964.4 | 54 | 135 | 51 | 688 | 55 | 142 | 627 | 575 | 56 | 53 | 1017.6 | 33 | 641 | 48 | 780 | 701 | 611 | 1569 | 2251 | 889 | 2442 | 48 | 483 | 660.4 | 541.2 | 38 | 318 | 219 | 555 | 47 | 688.2 | 236 | 883 | 421 | 239 | 52 | 869 | 81 | 332 | 295 | 1210 | 619 | 1458.2 | 124 | 1915 | 405 | 252 | 214 | 711 | 338 | 1067.8 | 317 | 862 | 353 | 2212.2 | 193.8 | 48 | 31 | 61 | 43 | 671.8 | 759.4 | 864 | 41 | 2812 | 47 | 57 | 3758 | 297.8 | 1218.2 | 334.4 | 635 | 589 | 588 | 328 | 399 | 3039 | 3966 | 873 | 238 | 365 | 2489.2 | 394 | 51 | 261 | 588 | 55 | 875 | 134.2 | 52 | 524.8 | 667 | 47 | 705 | 920.4 | 241 | 55 | 887.2 | 56 | 477 | 787 | 472.4 | 253 | 693 | 626 | 266.6 | 756 | 485 | 943 | 51 | 882 | 861.4
1128 | 656.2 | 787.2 | 608 | 33 | 634.2 | 967.4 | 978 | 663 | 180 | 1041.2 | 438.6 | 4437 | 770 | 643 | 504 | 49 | 54 | 45 | 48 | 648 | 46 | 59 | 591 | 507 | 661.2 | 762 | 286 | 1182.4 | 893 | 825.4 | 56 | 52 | 242 | 683 | 49 | 224 | 681.2 | 49 | 369 | 50 | 249 | 54 | 44 | 591 | 898 | 48 | 659 | 428.8 | 796.2 | 72.6 | 118.4 | 308 | 1578.6 | 1145 | 732 | 777 | 1926.4 | 51 | 39 | 203 | 173 | 958 | 421 | 284 | 34 | 823 | 454 | 32 | 441 | 652 | 556 | 1073.4 | 347 | 419 | 262.4 | 695 | 192.2 | 268.2 | 677.8 | 702.8 | 314.2 | 48 | 790 | 685.2 | 42 | 704 | 1118.6 | 54 | 180.6 | 89 | 648 | 55 | 52 | 619 | 439.8 | 56 | 53 | 871 | 33 | 872 | 48 | 624 | 738 | 623 | 440.6 | 2361 | 784 | 1605.8 | 48 | 515.4 | 654.2 | 532 | 38 | 406 | 211 | 543 | 47 | 991.8 | 124.4 | 2239 | 346.2 | 239 | 52 | 362.6 | 165.2 | 368 | 341.8 | 1339.6 | 619 | 945.8 | 124 | 1928 | 419 | 133.2 | 796 | 1010 | 363.6 | 655.2 | 317 | 830 | 370.6 | 843 | 123 | 48 | 31 | 61 | 43 | 817.2 | 690.4 | 990 | 41 | 4455.4 | 47 | 57 | 3590 | 293 | 747.4 | 259.2 | 599 | 541 | 596 | 371.8 | 387 | 4128.6 | 3966 | 835.2 | 120.4 | 1302.6 | 2608.4 | 457.6 | 51 | 261 | 652.4 | 55 | 999.2 | 31 | 52 | 424 | 695 | 47 | 679.4 | 1333 | 271 | 55 | 936 | 56 | 521 | 851.8 | 341 | 253 | 561.8 | 1040.2 | 362 | 730.2 | 491 | 823.8 | 51 | 872.2 | 871
1198 | 252 | 816 | 639.8 | 33 | 385.2 | 783 | 1029 | 667 | 103.8 | 1399 | 395 | 4324.6 | 690 | 488.6 | 589.8 | 49 | 54 | 45 | 48 | 428 | 46 | 59 | 563 | 487 | 783.6 | 659.6 | 370 | 1210 | 911 | 1522.6 | 56 | 52 | 290 | 529 | 49 | 224 | 652 | 49 | 436 | 50 | 249 | 54 | 44 | 591.4 | 1062.4 | 48 | 51 | 595 | 845 | 51 | 48 | 260 | 48 | 1099 | 672 | 777 | 2405.6 | 51 | 160.2 | 177 | 99.2 | 946 | 429 | 312 | 34 | 784 | 456 | 32 | 509 | 3371 | 455 | 1082.8 | 365.8 | 491 | 388 | 548.6 | 317 | 224 | 505.6 | 112.8 | 986 | 48 | 751.2 | 644 | 42 | 256 | 50 | 54 | 249 | 241 | 537.6 | 55 | 52 | 722 | 487.6 | 56 | 53 | 883 | 33 | 862 | 48 | 585.6 | 987.8 | 579 | 477 | 2339 | 791.2 | 1075 | 48 | 553 | 663 | 1537.8 | 38 | 531.2 | 46 | 555 | 47 | 1038 | 50 | 1026.4 | 255 | 94.2 | 2669.6 | 385 | 291.4 | 380 | 474 | 1255.2 | 509.2 | 809 | 124 | 1908.8 | 421.4 | 54 | 880.4 | 915.6 | 361.8 | 530.8 | 317 | 3803 | 389.8 | 818.8 | 158.4 | 48 | 31 | 130.2 | 43 | 923 | 749 | 966 | 41 | 200.6 | 47 | 57 | 3506 | 496.2 | 367 | 214 | 539 | 593.8 | 588 | 47 | 511 | 3069 | 2714.8 | 859.4 | 42 | 165 | 2664.8 | 404 | 111.4 | 179.4 | 205 | 55 | 1000.4 | 31 | 52 | 447.2 | 667 | 252 | 1202 | 435 | 195.6 | 55 | 909 | 56 | 557 | 840 | 488.6 | 253 | 507.4 | 1295.6 | 199 | 799.2 | 527.2 | 53 | 88.2 | 788 | 987
961.2 | 58 | 796.8 | 681 | 33 | 321.4 | 717 | 1054 | 675 | 53 | 1161 | 293.8 | 4347.2 | 694 | 505.4 | 583 | 49 | 54 | 45 | 48 | 416 | 46 | 59 | 549.8 | 450.2 | 893 | 643 | 470 | 1103 | 673.6 | 1159.6 | 56 | 52 | 343.8 | 597 | 49 | 224 | 608 | 49 | 605.4 | 50 | 132 | 54 | 44 | 364.2 | 1009 | 48 | 51 | 507.4 | 937.4 | 51 | 48 | 285 | 48 | 1085 | 672 | 761 | 522 | 51 | 241 | 247 | 50 | 898 | 319.2 | 336 | 34 | 815.6 | 464 | 32 | 549 | 3321 | 482.2 | 2231.8 | 361 | 608.2 | 388 | 466.6 | 342.2 | 388.6 | 5657.8 | 198 | 606 | 48 | 845.8 | 652 | 42 | 172.4 | 50 | 54 | 249 | 241 | 368 | 55 | 52 | 678 | 535.4 | 56 | 53 | 911 | 33 | 906 | 48 | 551.4 | 1021.6 | 681 | 365.2 | 2371 | 826 | 687 | 48 | 623.8 | 591 | 2980.4 | 38 | 577.2 | 46 | 591 | 47 | 1013.4 | 50 | 1150 | 384.4 | 58 | 2723 | 475 | 311.4 | 362 | 508.2 | 1116 | 405 | 785 | 124 | 1165.6 | 454.6 | 54 | 870 | 671.2 | 173 | 866.6 | 232.6 | 3797 | 358.8 | 840.8 | 158.4 | 48 | 31 | 234 | 43 | 848 | 708 | 918 | 41 | 55 | 47 | 57 | 1829.6 | 547 | 477.8 | 221.2 | 637.4 | 1799.4 | 636 | 47 | 596.4 | 2331.4 | 928.6 | 841.4 | 42 | 141 | 2577.2 | 412 | 202 | 57 | 205 | 55 | 965 | 31 | 52 | 418 | 663 | 341 | 1161 | 542.2 | 683.2 | 111.4 | 901 | 56 | 601 | 707 | 405 | 100.2 | 677 | 607.6 | 279.4 | 794.2 | 427.6 | 53 | 144 | 776 | 1089.4
50 | 58 | 728 | 181 | 294 | 295 | 816 | 986 | 534 | 53 | 1680.6 | 165 | 3717.8 | 657.2 | 485 | 483 | 49 | 225 | 45 | 48 | 460.6 | 46 | 59 | 610.2 | 553 | 897 | 634.2 | 535.2 | 992 | 991 | 787 | 56 | 52 | 359.2 | 671.4 | 49 | 566.4 | 540 | 49 | 775.4 | 50 | 54 | 54 | 44 | 261 | 864.8 | 48 | 51 | 539 | 1027.4 | 51 | 48 | 490 | 48 | 1035 | 661 | 737 | 425.2 | 51 | 241 | 199.8 | 50 | 874 | 260 | 409.8 | 34 | 685.4 | 508 | 32 | 571 | 3321 | 103.2 | 3181.4 | 341 | 655.6 | 274.6 | 516 | 397.4 | 397 | 53 | 198 | 397 | 48 | 906 | 754 | 42 | 47 | 50 | 200.4 | 508 | 241 | 260 | 55 | 52 | 734 | 533 | 56 | 53 | 1323 | 123.6 | 894 | 48 | 628 | 1060 | 738.6 | 393 | 2379 | 53 | 53 | 48 | 604 | 588.6 | 3183 | 38 | 408.2 | 77 | 513.6 | 47 | 940.6 | 50 | 1233.2 | 420 | 58 | 2722.2 | 525 | 364 | 362 | 645 | 1755.6 | 453 | 857.8 | 124 | 698 | 47 | 54 | 858 | 550.6 | 288.2 | 831.8 | 123 | 3758 | 371 | 536 | 123 | 48 | 31 | 234 | 43 | 656 | 692.4 | 57 | 41 | 55 | 47 | 349 | 544.6 | 547 | 521 | 370 | 606.8 | 666.8 | 624 | 214 | 677 | 1061.2 | 856.2 | 955.4 | 42 | 45 | 300.6 | 552 | 202 | 57 | 205 | 55 | 1039.8 | 31 | 52 | 410 | 587 | 371 | 1109.8 | 554 | 1156.4 | 196 | 881 | 74.8 | 461 | 587 | 194 | 129.8 | 662.2 | 683.2 | 302.4 | 842 | 310 | 53 | 144 | 46 | 209.2
50 | 58 | 701.6 | 181 | 544 | 404.8 | 829.4 | 1030 | 504 | 53 | 3971 | 190.6 | 1097.4 | 536 | 485 | 411 | 49 | 232.2 | 45 | 48 | 558 | 46 | 59 | 675 | 593 | 912.8 | 533 | 609 | 850.4 | 964 | 810.6 | 56 | 52 | 353 | 713 | 49 | 463.4 | 508 | 49 | 832.2 | 50 | 54 | 145 | 44 | 317 | 959 | 48 | 51 | 574.8 | 963.8 | 51 | 48 | 530.4 | 48 | 1083 | 677 | 825 | 351 | 51 | 241 | 294.4 | 256.6 | 826 | 264 | 459 | 189 | 772 | 540 | 32 | 558.8 | 3338.4 | 56 | 3385.6 | 343.4 | 1902.6 | 167.6 | 418 | 329 | 445 | 53 | 198 | 424.2 | 48 | 891.8 | 994 | 42 | 47 | 50 | 237 | 588 | 241 | 266.4 | 55 | 52 | 754 | 561 | 220 | 53 | 1743 | 184 | 723 | 48 | 1638 | 1120 | 741 | 334.8 | 2499.8 | 53 | 53 | 48 | 454 | 597 | 3309 | 38 | 427 | 201 | 408 | 47 | 497 | 50 | 1243.8 | 572 | 58 | 2788.6 | 457.8 | 405.2 | 390 | 645 | 1232.8 | 392.4 | 900 | 124 | 636 | 47 | 54 | 802 | 701 | 317 | 1459.8 | 158.4 | 3731.4 | 1799.6 | 432.4 | 292.8 | 48 | 116.8 | 234 | 43 | 656 | 702 | 57 | 41 | 55 | 47 | 444 | 465 | 547 | 429 | 419 | 1944.2 | 758 | 1807.8 | 214 | 691.8 | 960.4 | 709 | 953 | 42 | 45 | 303 | 603.2 | 202 | 57 | 109 | 55 | 913 | 31 | 52 | 500 | 576.2 | 267 | 1067.4 | 596.8 | 396 | 196 | 905 | 150 | 421 | 666.2 | 194 | 175 | 651 | 722 | 180 | 691 | 238 | 53 | 144 | 46 | 54
50 | 58 | 629 | 236 | 609.6 | 480.2 | 819 | 748.4 | 489 | 53 | 51 | 293 | 927 | 540.8 | 53 | 445 | 49 | 306 | 45 | 48 | 573.2 | 46 | 59 | 699 | 605 | 808.6 | 50 | 609 | 866 | 1099.2 | 2008.4 | 315.6 | 52 | 323 | 701 | 49 | 357 | 461.8 | 49 | 683 | 251 | 54 | 145 | 192.8 | 312.4 | 1046 | 48 | 51 | 443.2 | 814.6 | 51 | 48 | 624 | 48 | 1096.6 | 877 | 805 | 26 | 51 | 200.6 | 362 | 370 | 48 | 316 | 3804.6 | 189 | 43 | 580 | 32 | 683 | 535.4 | 56 | 3450 | 192 | 658 | 42 | 451 | 204.2 | 465 | 53 | 141.2 | 61 | 48 | 862.8 | 642 | 174.6 | 47 | 50 | 237 | 552.6 | 89 | 1575.8 | 55 | 52 | 734 | 626.6 | 397 | 53 | 911 | 184 | 621 | 48 | 379.8 | 1090.2 | 797 | 50 | 2547 | 53 | 53 | 48 | 53 | 597 | 3282.2 | 38 | 443 | 321 | 50 | 47 | 566 | 50 | 1230 | 229 | 127.6 | 3094.4 | 409 | 532 | 308 | 636.6 | 714 | 417 | 900 | 124 | 591 | 47 | 54 | 34 | 681 | 391 | 1149.2 | 158.4 | 759 | 2153.6 | 466 | 504.6 | 48 | 174 | 234 | 43 | 668.8 | 670 | 396 | 41 | 55 | 47 | 437 | 47 | 559.8 | 317.4 | 50 | 762 | 674 | 750.4 | 436 | 492.6 | 946.2 | 607 | 1077 | 42 | 45 | 417.4 | 188 | 141.6 | 57 | 45 | 55 | 925 | 31 | 52 | 544 | 520 | 187 | 1017 | 727.2 | 279.6 | 196 | 881 | 150 | 50 | 695 | 164.6 | 208.8 | 665.8 | 802 | 180 | 553 | 1285.4 | 53 | 69.6 | 46 | 143.4
50 | 58 | 597 | 236 | 629.2 | 613 | 827.4 | 532 | 489 | 53 | 51 | 293 | 798.6 | 512 | 53 | 481 | 49 | 282 | 45 | 48 | 636 | 46 | 59 | 732.6 | 627 | 749 | 50 | 573 | 896.8 | 1051 | 882.8 | 432 | 52 | 356 | 677 | 49 | 429 | 471 | 49 | 525 | 251 | 54 | 327 | 230 | 340 | 919.6 | 110.2 | 51 | 469 | 902 | 51 | 128.4 | 1112.2 | 48 | 1091 | 741 | 793.8 | 26 | 51 | 39 | 446 | 370 | 118 | 236 | 2069.8 | 189 | 43 | 556 | 32 | 682.2 | 475.6 | 56 | 2732.8 | 68.8 | 712.6 | 42 | 460.6 | 97.4 | 555.6 | 53 | 212.8 | 61 | 48 | 908 | 693.2 | 282.2 | 47 | 50 | 237 | 612 | 51 | 406 | 55 | 52 | 740.4 | 611.6 | 397 | 53 | 875 | 63.2 | 567.8 | 48 | 323 | 762.2 | 846 | 50 | 2502.2 | 53 | 53 | 48 | 53 | 549 | 3442.6 | 114 | 491 | 401 | 50 | 47 | 518 | 50 | 1579.6 | 157.8 | 174 | 3074.4 | 480 | 605.4 | 227 | 459.2 | 674 | 417 | 974.4 | 197.2 | 591 | 47 | 54 | 34 | 460.6 | 431 | 510 | 123 | 2614.8 | 2084 | 474 | 105.8 | 48 | 174 | 61 | 79.2 | 674 | 670 | 497.8 | 41 | 55 | 47 | 1612 | 47 | 425 | 198 | 50 | 810.6 | 676 | 776 | 803 | 552.6 | 877 | 616.2 | 1141.8 | 42 | 45 | 946.8 | 188 | 173.4 | 57 | 45 | 55 | 2036.4 | 31 | 52 | 544 | 596 | 199 | 997 | 940.8 | 509.8 | 139.6 | 824.6 | 150 | 50 | 659 | 47 | 344 | 465 | 723.6 | 46 | 1720 | 292 | 53 | 51 | 46 | 203
50 | 58 | 549 | 351.8 | 543.2 | 613 | 730 | 532 | 570.4 | 93.8 | 51 | 50 | 664 | 572 | 53 | 78.2 | 49 | 282 | 45 | 48 | 727.2 | 46 | 59 | 1165.2 | 50 | 744.8 | 50 | 55 | 840 | 191 | 844.8 | 384 | 52 | 573.6 | 782.2 | 49 | 1035.4 | 1654.2 | 49 | 512.6 | 251 | 54 | 290.6 | 230 | 304 | 974 | 488 | 51 | 272.2 | 875 | 51 | 182 | 944.8 | 48 | 1059 | 717 | 56 | 26 | 51 | 39 | 212 | 370 | 502 | 303 | 379 | 189 | 43 | 524 | 32 | 767.6 | 48 | 56 | 1787 | 38 | 728 | 42 | 407.8 | 47 | 694 | 53 | 252 | 61 | 48 | 876 | 5753.2 | 359 | 47 | 50 | 163.8 | 564 | 51 | 548.4 | 55 | 52 | 864 | 646.6 | 192 | 53 | 45 | 33 | 513 | 48 | 270 | 664.6 | 831.6 | 50 | 7748.8 | 53 | 53 | 128.4 | 53 | 484 | 659.4 | 228 | 583 | 370 | 50 | 47 | 544.4 | 50 | 1587 | 51 | 174 | 2932.6 | 474 | 683.2 | 7276.4 | 248.4 | 682 | 580 | 812 | 246 | 1635.6 | 47 | 54 | 34 | 571.6 | 491 | 418 | 193.8 | 3801 | 2068 | 594.8 | 188 | 120.4 | 174 | 61 | 248.6 | 703.8 | 670 | 231 | 41 | 55 | 47 | 437 | 47 | 482.2 | 186 | 50 | 887 | 620 | 772 | 296.8 | 575 | 154 | 44 | 1257 | 42 | 111 | 2928.2 | 188 | 278.4 | 57 | 45 | 248 | 1039 | 31 | 52 | 568 | 764 | 517.8 | 52 | 815.2 | 322 | 55 | 753.4 | 197.4 | 242 | 269.4 | 47 | 650 | 50 | 602 | 46 | 511 | 400 | 53 | 51 | 46 | 203
50 | 58 | 653 | 429 | 561 | 627 | 718 | 532 | 525 | 257 | 51 | 50 | 664 | 523 | 53 | 167 | 49 | 282 | 45 | 48 | 733 | 158.8 | 59 | 1556.4 | 188.4 | 848 | 159.8 | 55 | 1044.4 | 191 | 678.2 | 373 | 52 | 800 | 793.4 | 49 | 818 | 2471 | 49 | 691 | 251 | 54 | 236 | 230 | 332 | 944 | 574 | 51 | 223 | 947 | 51 | 182 | 894 | 48 | 937 | 731 | 56 | 113 | 51 | 39 | 178.2 | 239 | 526 | 346.8 | 439 | 96 | 43 | 524 | 32 | 579.4 | 48 | 56 | 1697.4 | 38 | 716 | 42 | 427.8 | 47 | 694 | 53 | 252 | 61 | 48 | 876 | 930.2 | 182.2 | 47 | 50 | 54 | 244.6 | 51 | 637 | 92 | 52 | 985 | 782 | 192 | 53 | 103.8 | 33 | 543 | 48 | 405.6 | 612 | 816 | 50 | 2439 | 53 | 53 | 249 | 53 | 544.4 | 532 | 228 | 493 | 246 | 50 | 47 | 726 | 50 | 1466 | 51 | 174 | 2887 | 510 | 800 | 287 | 238.8 | 646 | 595 | 2212.4 | 246 | 617 | 47 | 54 | 34 | 1761.4 | 5483.2 | 438.8 | 123 | 3801 | 725.6 | 628 | 188 | 453 | 88.2 | 61 | 347 | 755 | 550 | 231 | 221 | 55 | 117.4 | 444 | 47 | 430 | 304.8 | 50 | 863 | 460 | 919 | 370 | 375.2 | 130.2 | 44 | 1174.6 | 42 | 210 | 2855 | 64.8 | 372 | 57 | 45 | 248 | 1101.8 | 134.2 | 52 | 568 | 757.2 | 524.6 | 52 | 900 | 322 | 55 | 727 | 229 | 242 | 231 | 47 | 778 | 50 | 442 | 46 | 579 | 344 | 53 | 51 | 46 | 203
50 | 58 | 653 | 316.2 | 444 | 602 | 694 | 660 | 479.4 | 257 | 201 | 50 | 3852 | 429 | 53 | 167 | 49 | 282 | 45 | 48 | 661.8 | 187 | 123.4 | 538 | 1352.4 | 810.4 | 290.2 | 55 | 1280 | 79.8 | 573.4 | 375.4 | 52 | 800 | 237 | 49 | 532 | 2507 | 49 | 258 | 130.4 | 89.4 | 236 | 4795.4 | 312.8 | 889 | 574 | 152 | 49 | 246 | 159 | 182 | 974 | 48 | 797 | 717 | 56 | 113 | 51 | 1155.4 | 43 | 50 | 588.4 | 356 | 137.2 | 34 | 43 | 50 | 32 | 625.8 | 48 | 56 | 1835.8 | 38 | 728 | 42 | 326 | 47 | 594 | 53 | 252 | 61 | 48 | 820 | 1005 | 138 | 47 | 50 | 54 | 217 | 51 | 617 | 240 | 277 | 1040 | 850 | 192 | 53 | 192 | 33 | 523 | 48 | 481.6 | 676.4 | 813.2 | 50 | 2375 | 53 | 53 | 249 | 53 | 547.8 | 420 | 228 | 553.8 | 206 | 50 | 47 | 750 | 161.6 | 1466 | 51 | 58 | 2919 | 588 | 787.2 | 368 | 250 | 710 | 523 | 824 | 246 | 662.4 | 47 | 54 | 34 | 487 | 34 | 334 | 123 | 3721 | 1133.8 | 872 | 188 | 453 | 181 | 61 | 274.6 | 548.8 | 520 | 231 | 221 | 55 | 223 | 669.6 | 143.8 | 429.2 | 54 | 50 | 863 | 468 | 938.2 | 399 | 404 | 35 | 44 | 1385 | 42 | 210 | 2767.8 | 34 | 372 | 57 | 45 | 209.4 | 1380.8 | 160 | 52 | 246 | 851 | 521.8 | 52 | 833 | 322 | 55 | 631 | 229 | 242 | 231 | 47 | 696.2 | 2946.6 | 422 | 46 | 45 | 374.4 | 146 | 217 | 46 | 113.6
50 | 58 | 689 | 178.4 | 357 | 454.8 | 803.6 | 532 | 411 | 257 | 201 | 50 | 3868 | 409.8 | 53 | 167 | 49 | 298.2 | 45 | 48 | 550.8 | 187 | 220 | 465.6 | 278 | 847.6 | 376 | 55 | 1240 | 52 | 742.6 | 440 | 52 | 776 | 237 | 49 | 534 | 2507 | 49 | 176.4 | 50 | 231 | 126.8 | 422 | 406 | 901 | 331.2 | 152 | 49 | 123 | 159 | 101.6 | 2014.4 | 48 | 817 | 761 | 56 | 113 | 126.6 | 887 | 43 | 50 | 453.4 | 300.8 | 160 | 34 | 43 | 50 | 32 | 615.6 | 129.6 | 56 | 1593.4 | 38 | 671.2 | 42 | 394 | 47 | 504 | 53 | 173.6 | 61 | 48 | 756 | 1005 | 80.4 | 70.6 | 50 | 54 | 219.6 | 51 | 601.8 | 240 | 277 | 1052 | 878 | 219.6 | 53 | 192 | 33 | 492 | 48 | 448 | 855 | 963.4 | 50 | 2239 | 53 | 53 | 249 | 53 | 475 | 418.2 | 228 | 489 | 46 | 50 | 47 | 631.6 | 236 | 1283 | 51 | 58 | 2919 | 612 | 638 | 570 | 250 | 698 | 517.8 | 796 | 124 | 616 | 47 | 54 | 34 | 539 | 34 | 258 | 490.8 | 1918.4 | 670.4 | 989.8 | 133.2 | 453 | 181 | 61 | 166 | 512.4 | 710 | 231 | 221 | 55 | 223 | 796 | 168 | 438.8 | 54 | 50 | 726.4 | 524 | 967.6 | 497 | 338 | 35 | 80 | 1710.6 | 42 | 210 | 2746 | 34 | 331.2 | 57 | 45 | 141.4 | 3218 | 160 | 52 | 246 | 951 | 644 | 52 | 881 | 155.8 | 55 | 608 | 229 | 242 | 231 | 47 | 619.4 | 3630.8 | 367.4 | 46 | 45 | 427.6 | 208 | 325.8 | 46 | 54
Week End 5 Occupants
60 | 150 | 52 | 47 | 50 | 52 | 52 | 56 | 87 | 46 | 202 | 41 | 103 | 891 | 717.2 | 40 | 53 | 46 | 47 | 96 | 54 | 58 | 57 | 49 | 127.4 | 70 | 113 | 139 | 40 | 52 | 82 | 93.8 | 123 | 53 | 170 | 54 | 49 | 54 | 53 | 51 | 50 | 50 | 54 | 54 | 154 | 48 | 49 | 54 | 54 | 49 | 38 | 170 | 48 | 20 | 49 | 169 | 57 | 54 | 48 | 46 | 45 | 98 | 53 | 48 | 5831 | 46 | 53 | 195.2 | 74 | 54 | 38.2 | 50 | 55 | 197.6 | 430.6 | 33 | 49 | 1370.4 | 47 | 57 | 36 | 1308.2 | 56 | 50 | 38 | 53 | 153 | 93 | 57 | 120 | 162 | 57 | 53 | 53 | 54 | 68 | 53 | 702.8 | 59 | 42 | 322.2 | 48 | 56 | 52 | 47 | 54 | 49 | 44 | 48 | 58 | 57 | 43 | 96 | 212 | 53 | 48 | 38 | 54 | 91 | 58 | 224.8 | 52 | 50 | 76 | 54 | 44 | 63 | 56 | 53 | 55 | 56 | 35 | 59 | 49 | 58 | 56 | 46 | 39 | 56 | 44 | 37 | 43 | 204 | 260 | 101.2 | 162 | 44 | 46 | 188.8 | 96.4 | 1407 | 75 | 93.2 | 48 | 48 | 98 | 56 | 54 | 59 | 48 | 52 | 55 | 55 | 102 | 45 | 129 | 38 | 64 | 55 | 49 | 50 | 45 | 54 | 52 | 50 | 47 | 53 | 55 | 57 | 42 | 95 | 264.2 | 56 | 52 | 35 | 58 | 51 | 50 | 92 | 57 | 51 | 49 | 263.6 | 52 | 78 | 46 | 57 | 121.4 | 52 | 57
75.6 | 238 | 52 | 47 | 50 | 52 | 52 | 56 | 131 | 46 | 168 | 41 | 305 | 483 | 1786.2 | 44.8 | 75.4 | 46 | 47 | 90 | 54 | 58 | 57 | 49 | 284 | 50 | 153 | 183 | 40 | 52 | 114 | 101 | 114 | 53 | 248 | 54 | 49 | 54 | 53 | 51 | 50 | 50 | 93 | 54 | 103.6 | 91.2 | 49 | 85 | 493.6 | 49 | 38 | 186 | 48 | 20 | 49 | 68.6 | 69.4 | 54 | 48 | 46 | 45 | 118 | 53 | 48 | 252 | 46 | 53 | 272.2 | 63 | 54 | 59.8 | 50 | 55 | 569.2 | 812.2 | 33 | 49 | 242 | 47 | 57 | 36 | 53 | 56 | 62 | 38 | 53 | 161 | 77 | 57 | 108 | 1436.8 | 57 | 128 | 53 | 110 | 100 | 53 | 49.4 | 143.6 | 42 | 204 | 48 | 56 | 52 | 47 | 54 | 49 | 80 | 96 | 58 | 57 | 43 | 190.8 | 290.2 | 53 | 48 | 38 | 61.2 | 72 | 89 | 302 | 52 | 50 | 200 | 54 | 44 | 51 | 56 | 53 | 55 | 91.2 | 35 | 59 | 49 | 58 | 56 | 320.4 | 39 | 56 | 44 | 37 | 43 | 288 | 348 | 191 | 222 | 44 | 46 | 296 | 555.6 | 2178.6 | 241.4 | 101 | 48 | 48 | 230 | 56 | 54 | 59 | 48 | 52 | 55 | 55 | 281 | 45 | 145 | 38 | 88 | 55 | 49 | 73.2 | 45 | 54 | 52 | 50 | 47 | 53 | 55 | 57 | 42 | 179 | 325.8 | 56 | 52 | 35 | 58 | 51 | 50 | 130.4 | 57 | 134.2 | 49 | 353 | 52 | 86 | 46 | 207 | 157 | 52 | 57
86 | 355.6 | 52 | 47 | 50 | 52 | 52 | 56 | 203 | 46 | 264 | 41 | 345 | 51 | 623.2 | 40 | 81 | 46 | 47 | 194 | 54 | 58 | 57 | 49 | 452 | 147.2 | 153 | 202 | 76 | 52 | 94.8 | 151 | 130 | 53 | 294.4 | 54 | 49 | 54 | 53 | 51 | 50 | 50 | 94 | 54 | 96.4 | 338 | 49 | 209 | 434.2 | 49 | 38 | 186 | 48 | 20 | 49 | 46.4 | 193 | 54 | 48 | 46 | 45 | 42 | 53 | 48 | 1537 | 46 | 53 | 178.2 | 52 | 54 | 91 | 50 | 55 | 3693 | 57 | 33 | 49 | 335.4 | 47 | 57 | 36 | 89 | 56 | 50 | 38 | 53 | 81 | 125 | 57 | 145.6 | 54 | 57 | 53 | 53 | 150 | 127.6 | 53 | 41 | 232.2 | 42 | 232 | 87.8 | 56 | 52 | 47 | 54 | 49 | 194 | 108 | 58 | 57 | 43 | 302 | 359 | 53 | 48 | 38 | 54 | 80 | 169.8 | 394.8 | 52 | 50 | 268 | 54 | 44 | 51 | 56 | 53 | 55 | 56 | 35 | 59 | 49 | 58 | 56 | 46 | 39 | 56 | 44 | 37 | 43 | 300 | 388 | 191 | 216 | 44 | 46 | 296 | 925.2 | 2202.6 | 143 | 85 | 48 | 48 | 182 | 56 | 54 | 59 | 48 | 52 | 55 | 55 | 258 | 45 | 193 | 111 | 84 | 55 | 49 | 232 | 45 | 54 | 52 | 50 | 47 | 53 | 55 | 57 | 42 | 386.2 | 401 | 56 | 52 | 35 | 58 | 51 | 50 | 36 | 57 | 215 | 49 | 353 | 52 | 225.2 | 46 | 255 | 157 | 52 | 57
112 | 326 | 52 | 47 | 70.4 | 52 | 52 | 56 | 227.8 | 46 | 325.2 | 166.4 | 340 | 51 | 544 | 64 | 6338 | 46 | 47 | 260 | 54 | 58 | 57 | 49 | 1793.8 | 391 | 165 | 204 | 138 | 52 | 142 | 109 | 94 | 53 | 371.6 | 54 | 49 | 54 | 53 | 51 | 90 | 50 | 174 | 54 | 1375.2 | 370.2 | 49 | 209 | 271 | 49 | 38 | 218 | 163.8 | 20 | 49 | 50.6 | 216.8 | 54 | 48 | 46 | 45 | 42 | 53 | 48 | 406.6 | 46 | 53 | 236 | 52 | 54 | 205.4 | 50 | 55 | 3665 | 73 | 33 | 49 | 378.2 | 47 | 112.8 | 36 | 174 | 56 | 50 | 38 | 53 | 361 | 233 | 57 | 193.6 | 54 | 57 | 53 | 53 | 115.6 | 214 | 159 | 143.6 | 253.6 | 42 | 3040.2 | 328.6 | 56 | 52 | 47 | 54 | 49 | 257 | 168 | 58 | 57 | 43 | 350 | 498 | 53 | 48 | 38 | 54 | 198 | 307 | 313 | 52 | 50 | 410.2 | 54 | 44 | 83 | 218 | 128.6 | 55 | 56 | 35 | 59 | 49 | 58 | 56 | 46 | 39 | 56 | 44 | 37 | 43 | 326 | 300 | 207 | 263 | 44 | 46 | 470.4 | 251.6 | 1537.4 | 191 | 145 | 48 | 48 | 150 | 56 | 54 | 59 | 48 | 52 | 55 | 55 | 301 | 45 | 257.4 | 174.8 | 160 | 55 | 49 | 360 | 45 | 54 | 52 | 50 | 47 | 53 | 55 | 57 | 42 | 412 | 401 | 56 | 52 | 35 | 58 | 51 | 50 | 36 | 57 | 192.6 | 49 | 353 | 52 | 493 | 46 | 304 | 157 | 52 | 57
137.2 | 374 | 52 | 47 | 152 | 52 | 52 | 56 | 227.8 | 46 | 44 | 250 | 368 | 51 | 498.4 | 2796.8 | 225.8 | 46 | 47 | 2842.6 | 54 | 58 | 57 | 49 | 535.2 | 307.4 | 225 | 1885.8 | 361 | 52 | 364.6 | 101 | 194 | 53 | 353 | 54 | 49 | 54 | 53 | 51 | 370.2 | 50 | 219.8 | 54 | 302 | 204 | 49 | 209 | 259 | 49 | 38 | 162 | 241 | 20 | 49 | 80.2 | 307.2 | 177 | 128 | 46 | 45 | 42 | 53 | 48 | 489 | 46 | 53 | 156 | 153.4 | 54 | 355.4 | 50 | 55 | 3653 | 125 | 33 | 49 | 717 | 47 | 150 | 36 | 463.2 | 56 | 50 | 38 | 53 | 137 | 161 | 57 | 272 | 54 | 57 | 53 | 53 | 178 | 324 | 53 | 212 | 256 | 42 | 3260 | 383 | 56 | 52 | 47 | 54 | 49 | 209 | 411 | 58 | 57 | 113.8 | 89.4 | 522 | 53 | 48 | 38 | 54 | 350.4 | 347.8 | 287 | 52 | 50 | 36 | 54 | 44 | 151 | 263.4 | 242 | 55 | 56 | 125.4 | 59 | 49 | 93 | 56 | 46 | 39 | 56 | 44 | 37 | 43 | 375 | 324 | 255 | 249 | 44 | 46 | 560 | 278.2 | 3345 | 226 | 249.2 | 48 | 48 | 92 | 56 | 54 | 59 | 48 | 52 | 55 | 55 | 201 | 45 | 663 | 339 | 230.6 | 55 | 49 | 244 | 45 | 54 | 52 | 50 | 47 | 204 | 55 | 57 | 42 | 412 | 502.6 | 56 | 52 | 35 | 58 | 51 | 50 | 36 | 57 | 183 | 49 | 503.2 | 52 | 721 | 46 | 316 | 183 | 52 | 57
120 | 322.4 | 52 | 265 | 152 | 52 | 52 | 56 | 223 | 46 | 44 | 250 | 218 | 51 | 520 | 3481 | 497 | 46 | 47 | 3510 | 54 | 58 | 57 | 49 | 415 | 256 | 323.2 | 3114.6 | 459.8 | 52 | 420 | 161 | 194 | 53 | 173 | 54 | 122.2 | 175.6 | 53 | 51 | 526.6 | 50 | 445.4 | 54 | 374 | 204 | 49 | 178 | 379 | 49 | 38 | 156 | 241 | 20 | 49 | 233 | 607.6 | 177 | 248 | 46 | 45 | 42 | 53 | 48 | 624.2 | 46 | 53 | 251.2 | 466.4 | 127.6 | 323.8 | 50 | 55 | 3688 | 120.8 | 33 | 142.6 | 964 | 47 | 150 | 36 | 419.6 | 56 | 50 | 38 | 53 | 156 | 146.4 | 57 | 336 | 84.2 | 57 | 227 | 53 | 198 | 324 | 53 | 212 | 256 | 42 | 3272 | 383 | 56 | 52 | 47 | 54 | 49 | 1284.2 | 363 | 58 | 57 | 161 | 223 | 582 | 53 | 48 | 38 | 54 | 479 | 308.8 | 315 | 52 | 50 | 36 | 54 | 44 | 103 | 317 | 242 | 55 | 56 | 148 | 59 | 49 | 233 | 56 | 46 | 39 | 56 | 44 | 37 | 43 | 367 | 380 | 333.8 | 276 | 44 | 46 | 661 | 312.6 | 191 | 226 | 166 | 48 | 48 | 113.6 | 241 | 54 | 59 | 48 | 52 | 55 | 55 | 201 | 45 | 1028 | 399 | 440.8 | 55 | 49 | 188 | 45 | 54 | 52 | 50 | 73 | 204 | 55 | 57 | 42 | 542 | 485.2 | 56 | 52 | 207 | 58 | 51 | 50 | 36 | 57 | 299.8 | 49 | 580 | 225.6 | 289 | 46 | 314 | 199 | 52 | 57
6043.2 | 412 | 52 | 265 | 152 | 52 | 52 | 56 | 223 | 46 | 44 | 250 | 218 | 51 | 521 | 3517 | 53 | 181 | 47 | 3498 | 54 | 58 | 57 | 49 | 239 | 256 | 418 | 3098.6 | 512 | 93.8 | 511.8 | 169 | 138 | 96.6 | 209 | 54 | 459.8 | 206 | 53 | 51 | 1064.4 | 50 | 597 | 54 | 338 | 79.2 | 49 | 54 | 417.8 | 49 | 38 | 187.2 | 86.6 | 20 | 49 | 383.4 | 907 | 177 | 248 | 46 | 165 | 42 | 53 | 323.2 | 863.8 | 46 | 96.2 | 494 | 597 | 238 | 879.6 | 50 | 55 | 54 | 148 | 33 | 226.6 | 1014.4 | 47 | 150 | 36 | 319 | 56 | 50 | 38 | 53 | 156 | 360 | 57 | 383.6 | 205 | 57 | 227 | 53 | 198 | 304 | 53 | 212 | 183.4 | 42 | 3260 | 383 | 56 | 52 | 47 | 54 | 49 | 149 | 371 | 58 | 57 | 161 | 223 | 701.2 | 53 | 48 | 38 | 54 | 43 | 350.4 | 519 | 52 | 50 | 36 | 54 | 44 | 265.2 | 341 | 242 | 55 | 126.4 | 148 | 59 | 49 | 233 | 56 | 46 | 39 | 56 | 44 | 37 | 43 | 379 | 396 | 417 | 270 | 44 | 46 | 821 | 335 | 1448.6 | 39 | 1381.2 | 48 | 48 | 112 | 241 | 193.2 | 59 | 48 | 52 | 55 | 55 | 141 | 45 | 51 | 391.8 | 180 | 55 | 49 | 486.6 | 45 | 54 | 52 | 50 | 177 | 414 | 55 | 57 | 42 | 166.2 | 473.8 | 56 | 52 | 207 | 58 | 51 | 50 | 36 | 57 | 439 | 49 | 163 | 269 | 337.8 | 46 | 354 | 147 | 52 | 57
162.8 | 435 | 159 | 265 | 90.8 | 212 | 52 | 283 | 231 | 46 | 44 | 208.2 | 182 | 51 | 421.8 | 3501 | 53 | 181 | 47 | 3522 | 54 | 58 | 57 | 49 | 142.4 | 98.2 | 422 | 4117.6 | 532 | 261 | 561 | 161 | 134 | 162 | 270.8 | 54 | 559 | 206 | 53 | 51 | 1616.4 | 50 | 469 | 54 | 374 | 48 | 78.4 | 54 | 419.8 | 49 | 38 | 227.2 | 48 | 20 | 49 | 497.4 | 562.8 | 127.8 | 248 | 46 | 195 | 42 | 53 | 392 | 611 | 46 | 161 | 484 | 498 | 238 | 3439.2 | 50 | 55 | 54 | 313 | 33 | 313 | 953.8 | 47 | 57 | 36 | 493 | 56 | 50 | 38 | 95.4 | 160 | 424.4 | 57 | 418 | 205 | 57 | 227 | 53 | 178 | 224 | 53 | 177.8 | 57 | 42 | 330 | 87.8 | 56 | 52 | 138 | 54 | 49 | 149 | 1169 | 58 | 57 | 161 | 223 | 827.6 | 53 | 48 | 38 | 54 | 43 | 370.2 | 587 | 52 | 50 | 36 | 54 | 73 | 250 | 389 | 242 | 55 | 232 | 125.4 | 59 | 130.6 | 233 | 56 | 46 | 39 | 56 | 44 | 37 | 43 | 462.4 | 397.8 | 485 | 417 | 44 | 46 | 798.6 | 335 | 2071.6 | 39 | 407.4 | 48 | 48 | 196.8 | 233.8 | 228 | 59 | 48 | 52 | 184.6 | 171 | 51 | 45 | 51 | 524.6 | 218.8 | 55 | 49 | 594.4 | 45 | 54 | 52 | 50 | 177 | 414 | 55 | 57 | 42 | 48 | 301.6 | 56 | 52 | 207 | 95.2 | 51 | 50 | 36 | 57 | 451 | 49 | 141.4 | 269 | 602 | 46 | 310 | 168 | 52 | 57
383.4 | 49 | 159 | 265 | 50 | 252 | 10140 | 283 | 274 | 46 | 44 | 10367 | 182 | 51 | 389 | 1042.4 | 53 | 181 | 47 | 896.4 | 54 | 188.8 | 57 | 109.8 | 1066 | 50 | 418 | 1409.2 | 543.6 | 261 | 531.4 | 375 | 10101 | 162 | 308.8 | 54 | 518.4 | 206 | 53 | 51 | 692.6 | 50 | 157.2 | 54 | 58 | 48 | 11383 | 54 | 403 | 49 | 38 | 193.2 | 48 | 20 | 49 | 503 | 348 | 54 | 248 | 46 | 195 | 42 | 53 | 392 | 611 | 46 | 161 | 639 | 662.8 | 238 | 3485 | 50 | 55 | 54 | 321 | 33 | 313 | 137 | 95.4 | 57 | 36 | 1583 | 56 | 50 | 193.2 | 11390 | 327 | 644.2 | 57 | 418 | 205 | 57 | 227 | 53 | 106.8 | 248 | 53 | 41 | 57 | 42 | 151 | 48 | 56 | 52 | 138 | 54 | 49 | 157 | 790.2 | 58 | 213 | 43 | 223 | 818.4 | 53 | 48 | 38 | 54 | 43 | 584.6 | 567 | 52 | 50 | 230 | 85.8 | 189 | 239 | 523.8 | 53 | 55 | 232 | 35 | 202 | 390 | 233 | 56 | 46 | 39 | 56 | 44 | 37 | 43 | 440.8 | 449.2 | 521 | 357 | 44 | 46 | 821 | 371 | 280 | 63 | 461 | 48 | 48 | 272.8 | 205 | 228 | 59 | 48 | 52 | 217 | 200 | 51 | 45 | 51 | 614.6 | 297.2 | 55 | 49 | 594 | 45 | 134 | 52 | 50 | 279.6 | 263 | 55 | 57 | 42 | 48 | 234 | 56 | 52 | 207 | 244 | 102.2 | 50 | 36 | 57 | 211 | 49 | 55 | 269 | 602 | 46 | 362.6 | 222 | 88.8 | 57
434 | 49 | 159 | 134.2 | 50 | 252 | 10162 | 237.6 | 255 | 46 | 44 | 10367 | 329.8 | 51 | 389 | 3814.6 | 53 | 181 | 47 | 278 | 54 | 276 | 57 | 201 | 733 | 50 | 474 | 335.4 | 1880.4 | 261 | 435 | 407 | 10101 | 162 | 310.6 | 54 | 356 | 84.4 | 53 | 51 | 413.4 | 50 | 54 | 54 | 58 | 230 | 11383 | 54 | 461.6 | 49 | 38 | 249 | 48 | 20 | 49 | 587 | 431.2 | 54 | 48 | 46 | 195 | 42 | 53 | 392 | 568.2 | 46 | 161 | 825 | 661.2 | 238 | 3519.4 | 50 | 55 | 54 | 373 | 33 | 281.8 | 50 | 168 | 57 | 36 | 3218 | 56 | 50 | 232 | 11390 | 757.8 | 741.4 | 57 | 442 | 174.8 | 57 | 122.6 | 53 | 93.2 | 194 | 53 | 41 | 57 | 42 | 169.6 | 48 | 56 | 52 | 138 | 54 | 49 | 213 | 336 | 58 | 252 | 43 | 89.4 | 891 | 53 | 48 | 38 | 54 | 43 | 623.4 | 817 | 52 | 50 | 242 | 213 | 189 | 299 | 551 | 53 | 55 | 232 | 35 | 202 | 390 | 93 | 56 | 46 | 39 | 56 | 44 | 37 | 43 | 456 | 497 | 346.2 | 441 | 44 | 46 | 833 | 483.6 | 323 | 318.6 | 432.6 | 48 | 48 | 1576 | 205 | 228 | 59 | 48 | 52 | 217 | 200 | 51 | 45 | 51 | 945.4 | 246 | 55 | 49 | 534 | 45 | 154 | 52 | 50 | 270 | 263 | 55 | 57 | 42 | 48 | 234 | 56 | 52 | 103.8 | 244 | 179 | 50 | 36 | 57 | 211 | 49 | 55 | 182.2 | 653 | 143.8 | 507 | 312 | 236 | 57
362 | 49 | 116.2 | 47 | 50 | 52 | 10250 | 56 | 102.4 | 46 | 44 | 10367 | 329 | 51 | 521 | 3778.2 | 53 | 46 | 47 | 379 | 178 | 276 | 57 | 201 | 346.8 | 50 | 474 | 412.2 | 633 | 342.2 | 435 | 343 | 10101 | 74.8 | 256 | 54 | 98.6 | 54 | 53 | 51 | 925.6 | 50 | 54 | 54 | 58 | 230 | 11383 | 54 | 466.8 | 87.8 | 38 | 437.8 | 48 | 20 | 49 | 1258.2 | 279 | 202 | 48 | 46 | 75 | 42 | 53 | 199.2 | 469 | 46 | 74.6 | 2031 | 542 | 54 | 2834.4 | 50 | 55 | 54 | 385 | 33 | 92.2 | 50 | 168 | 57 | 36 | 3234.4 | 116.4 | 50 | 232 | 11390 | 841.8 | 654.8 | 57 | 360.4 | 54 | 57 | 53 | 53 | 102 | 188 | 53 | 191 | 71 | 42 | 278.2 | 48 | 56 | 52 | 101.6 | 157 | 49 | 225 | 48 | 58 | 252 | 43 | 56 | 620.4 | 53 | 48 | 38 | 70 | 43 | 448.6 | 757 | 52 | 50 | 36 | 213 | 131 | 311 | 515 | 53 | 55 | 232 | 35 | 202 | 349 | 58 | 56 | 46 | 39 | 56 | 44 | 37 | 43 | 556 | 735.6 | 303 | 453 | 44 | 46 | 875 | 315.6 | 3421 | 39 | 407 | 48 | 48 | 328 | 205 | 158.4 | 59 | 48 | 52 | 217 | 200 | 51 | 45 | 51 | 1270.8 | 246 | 55 | 136.2 | 604.4 | 45 | 154 | 52 | 50 | 218 | 137 | 55 | 57 | 195 | 48 | 234 | 56 | 52 | 35 | 244 | 179 | 50 | 36 | 57 | 39 | 49 | 55 | 52 | 2051.8 | 209 | 463 | 312 | 236 | 57
346.2 | 49 | 52 | 47 | 50 | 52 | 10250 | 56 | 174 | 46 | 44 | 10367 | 469.4 | 51 | 515 | 3657.4 | 53 | 46 | 47 | 553 | 209 | 101.6 | 57 | 201 | 403 | 50 | 477.6 | 555.8 | 669 | 296.8 | 451 | 423.2 | 10101 | 53 | 256 | 54 | 49 | 54 | 53 | 51 | 1024.4 | 50 | 54 | 54 | 58 | 193.6 | 11353.6 | 54 | 581 | 243 | 38 | 553 | 176 | 20 | 49 | 917.6 | 1353.8 | 202 | 48 | 139.6 | 45 | 42 | 53 | 48 | 467.8 | 46 | 53 | 718 | 384 | 54 | 1662.6 | 50 | 55 | 182 | 2369.8 | 33 | 49 | 50 | 168 | 57 | 36 | 3107 | 207 | 50 | 232 | 11305.2 | 1016 | 627 | 57 | 306 | 54 | 57 | 53 | 53 | 214 | 292 | 53 | 191 | 221.4 | 42 | 424.4 | 48 | 56 | 52 | 47 | 157 | 49 | 225.8 | 48 | 58 | 252 | 43 | 56 | 495 | 140 | 48 | 38 | 66 | 43 | 416 | 751.4 | 52 | 50 | 36 | 213 | 44 | 407 | 491 | 53 | 55 | 56 | 35 | 202 | 49 | 58 | 56 | 46 | 39 | 56 | 44 | 37 | 43 | 451.8 | 750 | 203 | 497 | 44 | 46 | 997 | 372.2 | 295 | 39 | 344 | 48 | 48 | 468 | 175.2 | 54 | 59 | 48 | 52 | 1485.4 | 142 | 143 | 45 | 51 | 620 | 246 | 55 | 158 | 550 | 45 | 134 | 52 | 50 | 218 | 53 | 55 | 238 | 195 | 48 | 1950 | 176 | 52 | 35 | 244 | 179 | 50 | 36 | 57 | 39 | 49 | 55 | 52 | 661 | 209 | 409 | 312 | 236 | 57
271 | 49 | 52 | 47 | 50 | 52 | 10250 | 56 | 164.4 | 46 | 44 | 10367 | 535 | 51 | 438 | 3697 | 53 | 164 | 47 | 619 | 209 | 58 | 57 | 140.2 | 387 | 50 | 464 | 59 | 541.8 | 255 | 443.8 | 498 | 10101 | 53 | 256 | 54 | 49 | 54 | 154.4 | 51 | 1000 | 50 | 54 | 54 | 58 | 48 | 11236 | 54 | 629 | 243 | 38 | 613 | 208 | 20 | 49 | 217 | 287.2 | 282 | 125.4 | 163 | 45 | 42 | 53 | 48 | 603 | 46 | 73 | 677 | 384 | 54 | 25 | 106.8 | 55 | 214 | 2888 | 33 | 49 | 50 | 119.6 | 57 | 36 | 1991.2 | 207 | 135.2 | 154.4 | 11284 | 201 | 401.4 | 57 | 359.2 | 54 | 57 | 53 | 53 | 250 | 288 | 53 | 191 | 255 | 70.2 | 585 | 48 | 56 | 52 | 47 | 157 | 49 | 241 | 48 | 58 | 174 | 43 | 56 | 547 | 198 | 48 | 38 | 74 | 43 | 464 | 86.4 | 52 | 50 | 36 | 181.2 | 44 | 511 | 515 | 53 | 117.4 | 56 | 35 | 59 | 49 | 58 | 133.6 | 46 | 39 | 56 | 44 | 37 | 43 | 353 | 875.8 | 215 | 571 | 44 | 46 | 944.2 | 413.2 | 245 | 39 | 48 | 48 | 56 | 46 | 56 | 78 | 59 | 48 | 52 | 214 | 55 | 309 | 216 | 51 | 38 | 90.8 | 55 | 158 | 1109.2 | 45 | 54 | 52 | 50 | 183.8 | 53 | 55 | 238 | 195 | 48 | 3073 | 256 | 52 | 35 | 95.2 | 127.8 | 50 | 36 | 161 | 39 | 49 | 55 | 52 | 775 | 209 | 300 | 252 | 236 | 57
347 | 49 | 52 | 47 | 50 | 52 | 10184 | 56 | 158.8 | 46 | 44 | 10367 | 597 | 51 | 414 | 192 | 53 | 164 | 47 | 697 | 209 | 58 | 57 | 88.2 | 464 | 50 | 545.6 | 59 | 500 | 133.2 | 464 | 2875.2 | 10101 | 53 | 208 | 54 | 49 | 113.2 | 222 | 51 | 1260.2 | 50 | 54 | 54 | 58 | 48 | 11236 | 54 | 513 | 243 | 38 | 573 | 208 | 20 | 49 | 181.8 | 338 | 402 | 177 | 163 | 45 | 42 | 138.2 | 48 | 597 | 46 | 93 | 394.4 | 340 | 106 | 25 | 192 | 55 | 214 | 2888 | 33 | 49 | 50 | 47 | 57 | 36 | 388 | 207 | 263 | 38 | 11284 | 201 | 7080.8 | 57 | 688 | 54 | 198.6 | 53 | 53 | 232.6 | 244 | 53 | 191 | 608.2 | 183 | 964 | 48 | 172 | 247 | 47 | 115.8 | 156.4 | 281 | 48 | 58 | 57 | 43 | 56 | 704 | 198 | 48 | 63.8 | 86 | 43 | 460 | 224 | 146 | 150.2 | 36 | 54 | 44 | 534 | 731.4 | 53 | 255 | 56 | 35 | 59 | 49 | 58 | 250 | 46 | 156 | 56 | 212 | 37 | 43 | 427 | 716 | 315 | 574.8 | 44 | 46 | 1010.6 | 459.6 | 695.8 | 39 | 48 | 72 | 68 | 46 | 56 | 54 | 59 | 48 | 52 | 274 | 55 | 321 | 216 | 51 | 38 | 52 | 55 | 136.2 | 792.6 | 45 | 54 | 52 | 50 | 47 | 53 | 55 | 238 | 195 | 48 | 3037 | 256 | 52 | 35 | 58 | 91 | 50 | 36 | 161 | 39 | 49 | 55 | 52 | 626.4 | 176.4 | 622.2 | 162 | 88.8 | 57
1847.2 | 49 | 52 | 47 | 172.4 | 52 | 10140 | 56 | 539.6 | 46 | 44 | 10367 | 574 | 51 | 35 | 218.4 | 53 | 164 | 47 | 757 | 147 | 58 | 57 | 245 | 608 | 50 | 596 | 59 | 502.2 | 52 | 50 | 379 | 10101 | 53 | 100 | 54 | 49 | 202 | 222 | 51 | 1065.8 | 50 | 54 | 54 | 58 | 48 | 11236 | 54 | 54 | 243 | 126 | 1856.8 | 208 | 20 | 49 | 41 | 333 | 410.8 | 1470.6 | 139.6 | 45 | 42 | 266 | 48 | 555 | 46 | 221 | 323 | 359 | 54 | 25 | 192 | 55 | 115.2 | 2854.4 | 33 | 49 | 50 | 47 | 57 | 36 | 1808.6 | 146.6 | 263 | 38 | 11284 | 201 | 419 | 211 | 811 | 54 | 234 | 53 | 53 | 54 | 260 | 53 | 41 | 45 | 183 | 985 | 48 | 172 | 247 | 47 | 125.6 | 228 | 422 | 48 | 58 | 57 | 43 | 56 | 763 | 198 | 48 | 167 | 54 | 43 | 494 | 224 | 146 | 217 | 36 | 54 | 44 | 557 | 414 | 53 | 434.4 | 216.2 | 35 | 59 | 49 | 58 | 250 | 46 | 234 | 56 | 254 | 37 | 43 | 427 | 684 | 467 | 889 | 44 | 182 | 1005 | 565 | 1267.6 | 39 | 48 | 108 | 68 | 204 | 56 | 54 | 59 | 48 | 52 | 398 | 55 | 321 | 216 | 172.8 | 38 | 52 | 55 | 49 | 488 | 45 | 54 | 52 | 50 | 47 | 53 | 55 | 238 | 103.2 | 48 | 57 | 256 | 132.8 | 35 | 58 | 251 | 206 | 36 | 161 | 152.4 | 49 | 55 | 52 | 356 | 46 | 561 | 162 | 52 | 85
543 | 49 | 52 | 47 | 203 | 52 | 10140 | 56 | 1062 | 46 | 44 | 10367 | 487.2 | 51 | 35 | 236 | 53 | 116.8 | 47 | 478 | 147 | 58 | 57 | 245 | 552 | 50 | 596 | 59 | 551 | 170 | 50 | 341.6 | 10101 | 53 | 272 | 54 | 49 | 202 | 222 | 51 | 1038 | 50 | 54 | 54 | 58 | 48 | 11236 | 90.8 | 54 | 87.8 | 148 | 526 | 80 | 20 | 49 | 41 | 385 | 450 | 263.4 | 46 | 45 | 108.6 | 266 | 48 | 512.2 | 46 | 288 | 371 | 329 | 54 | 146 | 192 | 55 | 156 | 875.2 | 33 | 49 | 275 | 47 | 57 | 36 | 853.4 | 56 | 263 | 38 | 11284 | 73 | 433 | 211 | 1018.2 | 54 | 453 | 53 | 53 | 54 | 306 | 53 | 41 | 124.6 | 183 | 785 | 48 | 172 | 247 | 47 | 308.2 | 228 | 403 | 48 | 58 | 57 | 43 | 56 | 546 | 111 | 48 | 167 | 54 | 43 | 521.2 | 224 | 146 | 217 | 36 | 54 | 44 | 562 | 421.2 | 53 | 510 | 323 | 80.2 | 59 | 49 | 176.2 | 250 | 46 | 234 | 56 | 254 | 37 | 43 | 427 | 692 | 1864.2 | 1221 | 44 | 216 | 881 | 683.6 | 1664.2 | 39 | 48 | 111.6 | 60 | 292.4 | 56 | 54 | 59 | 125.6 | 52 | 374 | 55 | 321 | 216 | 254 | 38 | 52 | 55 | 49 | 492 | 45 | 54 | 52 | 50 | 47 | 53 | 55 | 57 | 42 | 48 | 57 | 216 | 285.2 | 35 | 58 | 251 | 245 | 110.8 | 119.4 | 228 | 49 | 141.4 | 52 | 1734.8 | 46 | 501 | 159.8 | 52 | 197
60 | 49 | 52 | 47 | 243.8 | 52 | 10140 | 56 | 404.6 | 46 | 164 | 10367 | 308 | 51 | 35 | 248 | 53 | 46 | 47 | 525 | 147 | 210 | 57 | 245 | 540 | 236 | 1571.6 | 286 | 40 | 170 | 50 | 192 | 10101 | 53 | 394.6 | 54 | 49 | 202 | 188.2 | 51 | 848 | 50 | 54 | 78.2 | 58 | 141.6 | 11236 | 238 | 54 | 49 | 148 | 526 | 48 | 20 | 49 | 41 | 495.2 | 450 | 397.8 | 148.6 | 45 | 153 | 439 | 48 | 375 | 46 | 548 | 569.2 | 423.4 | 54 | 146 | 135.2 | 83.8 | 156 | 37 | 33 | 49 | 275 | 47 | 57 | 36 | 903 | 98 | 263 | 38 | 11284 | 41 | 511 | 211 | 499 | 54 | 453 | 53 | 53 | 54 | 238 | 53 | 41 | 374.4 | 183 | 293 | 87.8 | 125.6 | 247 | 47 | 421 | 228 | 278 | 48 | 58 | 57 | 43 | 56 | 597 | 53 | 48 | 167 | 54 | 43 | 547 | 224 | 108.4 | 217 | 36 | 54 | 44 | 554 | 421.2 | 90.8 | 447.6 | 323 | 148 | 59 | 49 | 255 | 250 | 46 | 234 | 56 | 44 | 37 | 43 | 527 | 704 | 551.2 | 1173 | 44 | 216 | 821 | 765 | 595.2 | 39 | 48 | 175.2 | 48 | 241 | 56 | 54 | 59 | 242 | 52 | 338 | 55 | 369 | 113.4 | 254 | 38 | 52 | 55 | 49 | 560.4 | 45 | 204.4 | 52 | 50 | 47 | 53 | 55 | 57 | 42 | 182 | 57 | 56 | 410 | 35 | 58 | 251 | 245 | 223 | 57 | 228 | 49 | 163 | 52 | 479.8 | 46 | 461 | 149 | 52 | 197
60 | 49 | 52 | 47 | 305 | 52 | 10140 | 56 | 357.6 | 46 | 244 | 10367 | 434.8 | 51 | 35 | 200 | 53 | 46 | 47 | 453 | 147 | 248 | 57 | 245 | 537 | 236 | 553 | 361.6 | 40 | 170 | 50 | 85.6 | 10219.8 | 118.4 | 1621 | 54 | 73.8 | 202 | 53 | 51 | 602.6 | 50 | 54 | 175 | 58 | 204 | 11236 | 238 | 54 | 49 | 126 | 526 | 48 | 20 | 49 | 41 | 764.6 | 54 | 405 | 217 | 242 | 185.4 | 439 | 48 | 389 | 46 | 612 | 548 | 448 | 54 | 146 | 50 | 199 | 156 | 37 | 33 | 49 | 391 | 47 | 57 | 36 | 839 | 161 | 50 | 38 | 11284 | 41 | 731 | 211 | 440.2 | 91.6 | 311.4 | 53 | 53 | 74.6 | 274 | 53 | 41 | 407 | 70.2 | 1470.6 | 247 | 56 | 130 | 47 | 421 | 192.2 | 294 | 48 | 58 | 57 | 43 | 56 | 627 | 53 | 170.4 | 89.6 | 54 | 43 | 567 | 86.4 | 52 | 116.8 | 36 | 196.4 | 44 | 492.4 | 478.8 | 242 | 266 | 323 | 148 | 59 | 49 | 255 | 56 | 46 | 195 | 56 | 44 | 37 | 43 | 527 | 446 | 495.4 | 1157 | 44 | 216 | 861 | 775 | 353.6 | 39 | 48 | 192 | 48 | 271.2 | 56 | 54 | 59 | 242 | 52 | 179 | 55 | 451 | 45 | 254 | 38 | 162.4 | 55 | 49 | 492 | 45 | 242 | 52 | 50 | 47 | 53 | 55 | 57 | 42 | 182 | 57 | 56 | 410 | 35 | 58 | 251 | 245 | 298.6 | 57 | 76.8 | 49 | 163 | 52 | 563 | 46 | 319.6 | 786.4 | 52 | 197
60 | 49 | 94.8 | 47 | 243.8 | 52 | 10140 | 56 | 308.8 | 46 | 244 | 10511.8 | 562.4 | 51 | 35 | 208 | 53 | 46 | 47 | 60 | 109.8 | 248 | 57 | 88.2 | 49 | 236 | 597 | 429.6 | 40 | 122.8 | 50 | 59 | 10299 | 162 | 248 | 54 | 173 | 54 | 53 | 51 | 641 | 50 | 54 | 175 | 58 | 204 | 11236 | 278.8 | 54 | 49 | 38 | 459.6 | 48 | 20 | 49 | 41 | 650 | 54 | 622 | 217 | 242 | 315 | 226 | 48 | 378 | 46 | 654.8 | 436 | 444 | 54 | 97.6 | 50 | 199 | 54 | 37 | 33 | 49 | 420 | 47 | 57 | 36 | 943 | 161 | 145 | 38 | 11284 | 41 | 1525 | 57 | 242 | 242 | 276 | 53 | 53 | 157 | 286 | 53 | 41 | 407 | 42 | 3237 | 247 | 56 | 52 | 47 | 349.4 | 49 | 365 | 118.4 | 260 | 57 | 164.4 | 56 | 244 | 246 | 252 | 38 | 54 | 43 | 1128.2 | 52 | 52 | 50 | 36 | 232 | 44 | 461.6 | 56 | 242 | 206.2 | 114.8 | 148 | 59 | 49 | 97.4 | 56 | 46 | 39 | 56 | 44 | 37 | 263 | 511 | 51 | 552 | 1017.8 | 134 | 148 | 1051 | 701 | 45 | 39 | 48 | 265.2 | 84.6 | 392 | 56 | 54 | 59 | 242 | 52 | 162.6 | 55 | 596.2 | 45 | 310.4 | 38 | 236 | 203.8 | 49 | 559.2 | 45 | 242 | 52 | 50 | 47 | 53 | 55 | 57 | 42 | 182 | 57 | 56 | 347.6 | 35 | 58 | 91 | 167 | 516 | 57 | 39 | 49 | 141.4 | 52 | 563 | 46 | 241 | 51 | 52 | 169
60 | 49 | 159 | 47 | 152 | 52 | 10140 | 56 | 304 | 46 | 244 | 10678 | 645.6 | 85.4 | 35 | 188 | 53 | 46 | 47 | 60 | 54 | 248 | 57 | 49 | 49 | 236 | 1309.2 | 248 | 101.6 | 52 | 50 | 59 | 10299 | 162 | 170 | 54 | 319.4 | 54 | 53 | 51 | 613 | 50 | 79.8 | 175 | 58 | 204 | 11236 | 340 | 54 | 49 | 140 | 478 | 48 | 20 | 49 | 41 | 626.4 | 54 | 868 | 217 | 242 | 204 | 226 | 48 | 354 | 46 | 662.6 | 438 | 331.4 | 127.6 | 25 | 50 | 337.6 | 54 | 37 | 33 | 49 | 285 | 47 | 57 | 36 | 919 | 161 | 145 | 38 | 11284 | 41 | 1081.8 | 57 | 164.4 | 242 | 144.6 | 122.6 | 53 | 157 | 310 | 139 | 41 | 407 | 42 | 3244 | 247 | 56 | 52 | 47 | 242 | 86.2 | 411 | 224 | 260 | 57 | 354 | 56 | 244 | 246 | 252 | 38 | 54 | 43 | 1453.4 | 52 | 52 | 50 | 36 | 232 | 44 | 557 | 56 | 242 | 55 | 56 | 57.6 | 59 | 49 | 128 | 56 | 46 | 39 | 170.6 | 44 | 37 | 419 | 447 | 51 | 445 | 944.2 | 194 | 46 | 1051 | 669 | 45 | 39 | 48 | 303 | 231 | 392 | 56 | 54 | 59 | 242 | 52 | 1343.8 | 55 | 665 | 45 | 148 | 38 | 236 | 241 | 49 | 632 | 45 | 242 | 94 | 85.4 | 177 | 204 | 55 | 57 | 42 | 182 | 57 | 56 | 52 | 35 | 58 | 51 | 50 | 467.2 | 57 | 39 | 188 | 55 | 52 | 563 | 46 | 283.4 | 51 | 52 | 57
127.2 | 49 | 159 | 47 | 70.4 | 52 | 10140 | 56 | 143.4 | 46 | 204 | 10678 | 638 | 223 | 35 | 2419.6 | 53 | 46 | 47 | 60 | 54 | 172 | 57 | 49 | 244 | 124.4 | 1012.8 | 479 | 194 | 52 | 50 | 59 | 10299 | 162 | 53 | 54 | 356 | 54 | 53 | 51 | 756.2 | 50 | 183 | 102.4 | 58 | 172.8 | 11353.6 | 192.8 | 54 | 49 | 208 | 532 | 48 | 20 | 49 | 41 | 603.6 | 54 | 892 | 182.8 | 242 | 204 | 53 | 48 | 294 | 46 | 528.6 | 506 | 461.2 | 238 | 25 | 50 | 430 | 54 | 37 | 33 | 80.2 | 195 | 47 | 57 | 36 | 839 | 77 | 145 | 38 | 11284 | 41 | 624.2 | 57 | 48 | 242 | 57 | 227 | 53 | 157 | 414 | 268 | 41 | 77.6 | 42 | 3244 | 247 | 56 | 52 | 47 | 54 | 235 | 235.8 | 419 | 357.8 | 57 | 454 | 56 | 244 | 246 | 252 | 38 | 171 | 43 | 640 | 52 | 52 | 50 | 36 | 232 | 44 | 493 | 56 | 242 | 55 | 56 | 35 | 59 | 76.2 | 233 | 56 | 46 | 39 | 247 | 44 | 37 | 423 | 387 | 51 | 421 | 958 | 194 | 46 | 1845.4 | 685 | 45 | 145 | 48 | 226.8 | 231 | 197 | 56 | 54 | 59 | 48 | 52 | 90.6 | 142 | 605 | 45 | 148 | 38 | 88.8 | 241 | 49 | 674 | 45 | 206.8 | 262 | 227 | 177 | 204 | 55 | 181 | 42 | 87.4 | 57 | 56 | 52 | 35 | 58 | 51 | 50 | 355 | 57 | 39 | 188 | 55 | 52 | 527.2 | 46 | 1693 | 51 | 52 | 57
172 | 49 | 159 | 47 | 50 | 52 | 10140 | 56 | 234.8 | 46 | 44 | 10678 | 587 | 223 | 35 | 3780 | 53 | 46 | 47 | 60 | 54 | 58 | 57 | 109.8 | 244 | 50 | 635.6 | 487 | 194 | 52 | 50 | 59 | 10259.4 | 53 | 53 | 54 | 281.6 | 54 | 127 | 51 | 771.4 | 50 | 183 | 206.8 | 58 | 48 | 11383 | 156 | 54 | 49 | 208 | 628.4 | 241 | 20 | 49 | 41 | 710.2 | 54 | 924 | 46 | 123.8 | 204 | 53 | 254 | 208 | 46 | 664 | 544 | 506 | 238 | 25 | 50 | 314.8 | 54 | 37 | 33 | 205 | 79 | 47 | 57 | 36 | 795 | 56 | 107 | 38 | 11284 | 41 | 780 | 57 | 48 | 242 | 57 | 227 | 53 | 95.2 | 462.8 | 268 | 143.6 | 45 | 42 | 2079.4 | 87.8 | 56 | 52 | 47 | 54 | 235 | 246 | 419 | 423 | 57 | 1924 | 56 | 164 | 246 | 211.2 | 38 | 249 | 43 | 591.2 | 52 | 160 | 50 | 36 | 160.8 | 44 | 397 | 56 | 90.8 | 55 | 56 | 35 | 59 | 185 | 233 | 56 | 46 | 39 | 247 | 44 | 37 | 427.8 | 359 | 51 | 482.2 | 952 | 194 | 46 | 1472.6 | 717.8 | 45 | 145 | 48 | 232 | 231 | 166.8 | 56 | 54 | 59 | 48 | 52 | 217.8 | 200 | 492 | 45 | 109.2 | 38 | 52 | 241 | 49 | 637 | 45 | 154 | 262 | 227 | 177 | 204 | 55 | 181 | 42 | 245 | 57 | 56 | 52 | 35 | 58 | 51 | 50 | 329 | 57 | 39 | 412 | 55 | 52 | 6174 | 46 | 556 | 51 | 52 | 57
172 | 49 | 73.4 | 47 | 50 | 238 | 10140 | 56 | 311 | 46 | 44 | 10576 | 886.8 | 223 | 35 | 3720 | 53 | 100 | 47 | 60 | 54 | 58 | 57 | 201 | 539 | 50 | 614 | 310 | 194 | 177.4 | 50 | 59 | 10101 | 53 | 53 | 54 | 232 | 54 | 238 | 51 | 1226.8 | 50 | 183 | 245 | 58 | 48 | 11383 | 74.4 | 54 | 49 | 208 | 601 | 241 | 20 | 113 | 41 | 710 | 177 | 248 | 46 | 45 | 74.4 | 53 | 254 | 216 | 46 | 161 | 524 | 506 | 238 | 25 | 50 | 101.2 | 54 | 37 | 33 | 248.2 | 50 | 47 | 237 | 36 | 762 | 237 | 50 | 38 | 11284 | 41 | 235 | 57 | 48 | 91.6 | 57 | 227 | 53 | 54 | 555.2 | 139 | 212 | 45 | 42 | 1196.2 | 48 | 56 | 52 | 47 | 54 | 160.6 | 312 | 348.6 | 301.8 | 57 | 613.6 | 56 | 44 | 130.2 | 48 | 38 | 249 | 43 | 482.2 | 52 | 232 | 50 | 36 | 54 | 44 | 445 | 56 | 53 | 55 | 173 | 35 | 59 | 185 | 233 | 56 | 46 | 39 | 247 | 44 | 37 | 323 | 339 | 51 | 495 | 851 | 164 | 46 | 911 | 827 | 45 | 145 | 48 | 185.6 | 231 | 46 | 56 | 54 | 59 | 48 | 52 | 217 | 290.4 | 568 | 45 | 51 | 127.4 | 52 | 166.6 | 49 | 1149 | 45 | 154 | 262 | 227 | 125 | 204 | 55 | 181 | 42 | 245 | 57 | 56 | 52 | 35 | 58 | 153.4 | 50 | 36 | 57 | 39 | 412 | 55 | 225.6 | 508 | 46 | 298.6 | 51 | 52 | 57
172 | 49 | 52 | 47 | 50 | 238 | 10140 | 283 | 311 | 46 | 44 | 10367 | 1148.6 | 223 | 35 | 3687 | 53 | 181 | 47 | 60 | 54 | 58 | 57 | 201 | 504.6 | 50 | 622 | 250 | 132.4 | 261 | 50 | 59 | 10101 | 53 | 53 | 54 | 158.8 | 54 | 238 | 51 | 670.6 | 50 | 157.2 | 245 | 58 | 84.4 | 11383 | 178 | 54 | 49 | 174 | 773.8 | 202.4 | 20 | 217.4 | 41 | 974.8 | 177 | 168 | 46 | 105 | 42 | 53 | 254 | 200 | 46 | 161 | 524 | 543.4 | 238 | 25 | 50 | 55 | 54 | 37 | 119 | 313 | 50 | 47 | 1620.4 | 36 | 395.6 | 237 | 50 | 115.6 | 11284 | 41 | 235 | 57 | 48 | 54 | 57 | 227 | 53 | 54 | 696.4 | 53 | 302 | 45 | 42 | 1348.4 | 48 | 56 | 52 | 47 | 54 | 49 | 420 | 243 | 221 | 57 | 662.8 | 56 | 44 | 53 | 48 | 38 | 249 | 43 | 417 | 52 | 232 | 50 | 36 | 54 | 44 | 255 | 56 | 53 | 55 | 251 | 35 | 59 | 349 | 233 | 56 | 46 | 39 | 208.8 | 44 | 230 | 199 | 346.4 | 51 | 558.2 | 931 | 44 | 46 | 1023 | 895 | 45 | 102.6 | 48 | 141 | 84.6 | 160 | 56 | 54 | 59 | 95.2 | 52 | 217 | 313 | 668 | 45 | 51 | 187 | 52 | 55 | 49 | 825.8 | 45 | 154 | 262 | 227 | 47 | 53 | 55 | 131.4 | 42 | 245 | 57 | 56 | 52 | 35 | 58 | 179 | 50 | 36 | 57 | 39 | 267.6 | 55 | 269 | 478 | 176.4 | 347 | 51 | 52 | 154.2
60 | 49 | 52 | 47 | 50 | 238 | 10140 | 283 | 321 | 46 | 44 | 10367 | 47 | 85.4 | 35 | 1556.8 | 53 | 275.4 | 47 | 60 | 54 | 58 | 57 | 201 | 839.8 | 50 | 606 | 248 | 61.8 | 342.2 | 50 | 59 | 10101 | 53 | 53 | 54 | 49 | 54 | 127 | 51 | 617 | 50 | 54 | 245 | 58 | 230 | 11265.4 | 209 | 54 | 49 | 38 | 601 | 179.2 | 20 | 49 | 181.8 | 922 | 295.4 | 48 | 46 | 195 | 42 | 53 | 309.2 | 188 | 46 | 96.2 | 516 | 52 | 54 | 25 | 50 | 55 | 54 | 37 | 248 | 313 | 50 | 47 | 3504 | 36 | 53 | 200.8 | 50 | 232 | 11284 | 85 | 235 | 57 | 48 | 62 | 57 | 53 | 53 | 54 | 736 | 53 | 362 | 45 | 42 | 3272.8 | 48 | 56 | 52 | 47 | 74.6 | 49 | 480.8 | 126 | 123.2 | 57 | 161 | 56 | 44 | 53 | 48 | 63.8 | 210 | 43 | 441 | 52 | 232 | 50 | 36 | 54 | 44 | 400.2 | 56 | 53 | 55 | 251 | 35 | 59 | 308.4 | 58 | 56 | 46 | 39 | 56 | 44 | 230 | 148.6 | 457 | 51 | 653 | 896 | 44 | 46 | 151 | 884.4 | 45 | 39 | 48 | 129 | 48 | 160 | 241 | 54 | 59 | 166 | 52 | 217 | 284 | 588 | 45 | 51 | 187 | 52 | 55 | 49 | 50 | 82.2 | 74 | 94 | 85.4 | 47 | 53 | 192.6 | 69 | 42 | 245 | 57 | 56 | 52 | 35 | 58 | 179 | 142 | 36 | 57 | 39 | 246 | 55 | 269 | 490 | 209 | 245.6 | 201 | 52 | 299
60 | 49 | 52 | 47 | 50 | 238 | 10140 | 237.6 | 285 | 46 | 44 | 10367 | 78.4 | 51 | 35 | 168 | 53 | 299 | 47 | 130 | 178 | 188.8 | 57 | 140.2 | 1194.6 | 50 | 607.4 | 240 | 149 | 464 | 189.2 | 59 | 10101 | 53 | 53 | 54 | 49 | 54 | 53 | 51 | 393.2 | 50 | 54 | 168.6 | 58 | 230 | 11236 | 209 | 54 | 243 | 38 | 736.8 | 320 | 20 | 49 | 217 | 744 | 275.8 | 48 | 46 | 195 | 42 | 53 | 268.4 | 246 | 46 | 53 | 562 | 52 | 54 | 25 | 50 | 55 | 54 | 37 | 248 | 188.2 | 50 | 47 | 3496 | 36 | 53 | 146.6 | 50 | 232 | 11284 | 125 | 125.8 | 57 | 48 | 54 | 57 | 53 | 53 | 54 | 664.4 | 53 | 327.8 | 45 | 42 | 5174 | 184 | 56 | 52 | 47 | 157 | 49 | 546.8 | 48 | 58 | 57 | 90.2 | 56 | 44 | 53 | 48 | 167 | 54 | 43 | 465 | 52 | 196 | 50 | 36 | 54 | 44 | 308.4 | 56 | 53 | 55 | 235.8 | 35 | 59 | 254 | 58 | 56 | 46 | 39 | 56 | 44 | 191.4 | 115 | 483 | 51 | 581 | 872 | 44 | 46 | 151 | 858 | 45 | 39 | 48 | 129 | 48 | 160 | 241 | 54 | 59 | 166 | 52 | 217 | 145.4 | 547.6 | 45 | 51 | 187 | 52 | 55 | 49 | 50 | 231 | 54 | 52 | 50 | 47 | 95 | 227 | 143 | 42 | 87.4 | 57 | 56 | 52 | 35 | 58 | 179 | 198 | 36 | 57 | 39 | 246 | 55 | 269 | 532.6 | 209 | 178 | 201 | 52 | 419
60 | 49 | 52 | 265 | 50 | 126.4 | 10140 | 56 | 261 | 46 | 44 | 10367 | 204 | 51 | 35 | 177 | 53 | 245 | 47 | 235 | 209 | 276 | 57 | 49 | 309 | 50 | 500 | 59 | 149 | 422.2 | 224 | 59 | 10101 | 53 | 53 | 54 | 49 | 54 | 53 | 51 | 380 | 50 | 54 | 54 | 58 | 157.2 | 11314.4 | 209 | 54 | 243 | 38 | 739.6 | 320 | 20 | 49 | 217 | 650.4 | 202 | 48 | 92.8 | 195 | 42 | 53 | 186 | 258 | 46 | 53 | 3499 | 93.2 | 54 | 25 | 50 | 55 | 135.6 | 37 | 119 | 70.6 | 50 | 168 | 112.8 | 36 | 53 | 207 | 50 | 232 | 11284 | 101 | 53 | 57 | 48 | 63.6 | 234 | 53 | 53 | 54 | 696 | 53 | 191 | 45 | 42 | 5956 | 184 | 56 | 52 | 47 | 228.6 | 49 | 44 | 48 | 58 | 252 | 43 | 56 | 44 | 53 | 48 | 167 | 54 | 43 | 497 | 52 | 52 | 50 | 36 | 54 | 44 | 143 | 56 | 53 | 121 | 232 | 35 | 59 | 49 | 58 | 172.4 | 46 | 39 | 56 | 44 | 37 | 162 | 483 | 51 | 494.6 | 896 | 44 | 46 | 112.6 | 742 | 86.8 | 39 | 48 | 142 | 48 | 114.4 | 204 | 54 | 59 | 166 | 52 | 55 | 55 | 444.2 | 45 | 51 | 38 | 90.8 | 55 | 92.6 | 50 | 231 | 54 | 52 | 50 | 115.4 | 263 | 227 | 448.8 | 42 | 48 | 57 | 56 | 52 | 138.2 | 58 | 76.6 | 210 | 36 | 57 | 142.2 | 246 | 55 | 182.2 | 641 | 209 | 57 | 201 | 162.4 | 289.4
60 | 49 | 52 | 265 | 50 | 52 | 10140 | 56 | 256.2 | 46 | 44 | 10367 | 204 | 51 | 35 | 189 | 53 | 140.4 | 47 | 235 | 209 | 276 | 57 | 49 | 246 | 50 | 407.4 | 59 | 149 | 133.2 | 262.4 | 59 | 10101 | 53 | 53 | 54 | 49 | 54 | 53 | 51 | 508.8 | 50 | 54 | 54 | 58 | 48 | 11432 | 85 | 54 | 243 | 38 | 815 | 320 | 20 | 49 | 217 | 904 | 202 | 48 | 163 | 135 | 42 | 53 | 186 | 269.6 | 46 | 53 | 3559 | 258 | 54 | 97.6 | 50 | 55 | 156 | 37 | 33 | 49 | 50 | 168 | 57 | 36 | 53 | 207 | 50 | 232 | 11284 | 319 | 53 | 57 | 48 | 156.4 | 234 | 53 | 53 | 54 | 800 | 53 | 101 | 45 | 42 | 5345.2 | 184 | 56 | 52 | 47 | 336 | 156.4 | 44 | 48 | 58 | 252 | 43 | 56 | 44 | 53 | 48 | 167 | 97.6 | 43 | 535.2 | 190.4 | 52 | 50 | 36 | 54 | 189 | 166 | 56 | 53 | 165 | 232 | 102.8 | 59 | 49 | 58 | 250 | 46 | 39 | 56 | 212 | 37 | 194 | 519 | 51 | 397.2 | 944 | 44 | 46 | 55 | 1142.4 | 254 | 39 | 48 | 129 | 48 | 46 | 56 | 54 | 59 | 71.6 | 52 | 55 | 55 | 453 | 147.6 | 132.2 | 38 | 246 | 55 | 158 | 50 | 231 | 1062 | 52 | 50 | 218 | 263 | 227 | 592.2 | 42 | 48 | 57 | 56 | 92.4 | 207 | 58 | 51 | 390 | 36 | 57 | 211 | 246 | 55 | 52 | 593 | 143.8 | 57 | 201 | 236 | 257
60 | 49 | 52 | 265 | 90.8 | 252 | 10140 | 56 | 1387.4 | 46 | 44 | 10367 | 398 | 51 | 35 | 237 | 53 | 46 | 47 | 235 | 209 | 101.6 | 57 | 49 | 246 | 50 | 394.4 | 59 | 83.6 | 52 | 320 | 197.8 | 10101 | 53 | 53 | 54 | 49 | 142.8 | 53 | 51 | 538 | 50 | 54 | 54 | 58 | 48 | 11432 | 54 | 54 | 243 | 38 | 751 | 144 | 20 | 49 | 146.6 | 2909.6 | 83.6 | 48 | 163 | 45 | 108.6 | 53 | 130.8 | 380.4 | 46 | 53 | 3559 | 258 | 54 | 146 | 50 | 55 | 220 | 37 | 33 | 49 | 76.4 | 168 | 57 | 36 | 53 | 207 | 50 | 38 | 11284 | 137 | 53 | 57 | 48 | 162 | 234 | 53 | 53 | 54 | 876.2 | 53 | 41 | 45 | 98.4 | 2982.2 | 129.6 | 56 | 52 | 47 | 274.2 | 228 | 44 | 48 | 58 | 252 | 43 | 56 | 44 | 53 | 48 | 89.6 | 163 | 43 | 688 | 225 | 52 | 50 | 36 | 54 | 189 | 166 | 56 | 53 | 165 | 232 | 148 | 59 | 49 | 58 | 250 | 46 | 39 | 56 | 254 | 37 | 162 | 543 | 189.4 | 50 | 1126.8 | 44 | 46 | 55 | 2702.8 | 254 | 39 | 48 | 129 | 48 | 46 | 56 | 54 | 59 | 60 | 52 | 55 | 55 | 425 | 216 | 254 | 38 | 341.4 | 55 | 158 | 50 | 193.8 | 54 | 52 | 50 | 218 | 263 | 158.2 | 238 | 42 | 48 | 57 | 56 | 254 | 207 | 58 | 51 | 498 | 36 | 57 | 211 | 88.4 | 141.4 | 52 | 462.8 | 46 | 57 | 51 | 236 | 257
60 | 49 | 52 | 265 | 152 | 252 | 10250 | 56 | 269 | 46 | 44 | 10367 | 366.6 | 51 | 35 | 237 | 53 | 46 | 47 | 327 | 147 | 58 | 57 | 49 | 242.4 | 50 | 347 | 59 | 40 | 52 | 250.4 | 379 | 10101 | 53 | 53 | 54 | 49 | 202 | 53 | 51 | 626 | 50 | 243 | 54 | 58 | 48 | 11432 | 94.8 | 96.8 | 126.6 | 38 | 655 | 48 | 20 | 49 | 41 | 2857.2 | 254 | 48 | 163 | 45 | 153 | 122.2 | 48 | 1386 | 46 | 53 | 3511 | 175.6 | 54 | 146 | 50 | 55 | 295.6 | 37 | 33 | 49 | 182 | 168 | 57 | 36 | 53 | 116.4 | 50 | 38 | 11284 | 201 | 53 | 57 | 48 | 300 | 453 | 53 | 53 | 54 | 837 | 53 | 41 | 45 | 183 | 463.8 | 48 | 56 | 52 | 47 | 233 | 228 | 44 | 48 | 58 | 252 | 43 | 56 | 44 | 53 | 48 | 38 | 163 | 43 | 1944 | 397 | 52 | 50 | 36 | 54 | 160 | 143 | 56 | 53 | 165 | 161.6 | 148 | 59 | 49 | 58 | 250 | 46 | 156 | 56 | 254 | 37 | 162 | 547 | 224 | 50 | 657.4 | 44 | 46 | 55 | 2705 | 254 | 39 | 48 | 129 | 48 | 163 | 56 | 54 | 59 | 203.2 | 52 | 55 | 55 | 530.6 | 216 | 273.4 | 38 | 405 | 55 | 158 | 50 | 45 | 54 | 52 | 50 | 218 | 263 | 55 | 238 | 42 | 48 | 57 | 56 | 254 | 207 | 58 | 51 | 389 | 36 | 57 | 329.6 | 49 | 269.8 | 52 | 486 | 46 | 57 | 51 | 236 | 57
60 | 49 | 52 | 134.2 | 305 | 212 | 10250 | 56 | 269 | 46 | 44 | 10367 | 241 | 51 | 35 | 40 | 53 | 46 | 47 | 175 | 54 | 58 | 57 | 49 | 277 | 124.4 | 375 | 96.8 | 40 | 52 | 146 | 379 | 10101 | 135.6 | 248 | 54 | 170.8 | 202 | 222 | 51 | 50 | 50 | 243 | 54 | 58 | 141.6 | 11432 | 156 | 161 | 49 | 38 | 645.4 | 48 | 20 | 49 | 41 | 2750 | 254 | 48 | 206.2 | 123.8 | 153 | 226 | 48 | 967 | 46 | 53 | 777 | 52 | 54 | 146 | 50 | 55 | 214 | 37 | 33 | 49 | 182 | 47 | 57 | 36 | 53 | 56 | 50 | 38 | 11284 | 201 | 53 | 57 | 48 | 344.8 | 276 | 53 | 53 | 54 | 1010.8 | 53 | 41 | 45 | 183 | 236 | 247 | 56 | 52 | 47 | 311.8 | 228 | 44 | 146 | 58 | 135 | 43 | 56 | 44 | 53 | 48 | 38 | 163 | 43 | 834 | 224 | 52 | 150.2 | 36 | 181.2 | 44 | 51 | 56 | 242 | 117.4 | 56 | 148 | 59 | 49 | 255 | 211.2 | 46 | 234 | 56 | 44 | 37 | 215.6 | 685.4 | 224 | 126.8 | 2431 | 44 | 46 | 55 | 3167.4 | 367 | 39 | 48 | 48 | 48 | 241 | 56 | 54 | 59 | 242 | 52 | 55 | 55 | 1788.8 | 216 | 351 | 38 | 430.6 | 55 | 70.8 | 71.6 | 65 | 204.4 | 52 | 50 | 218 | 95 | 55 | 93.2 | 42 | 48 | 57 | 56 | 254 | 172.6 | 58 | 51 | 245 | 148.2 | 77.8 | 466.6 | 49 | 341 | 52 | 221 | 46 | 57 | 51 | 199.2 | 113
60 | 49 | 52 | 47 | 305 | 52 | 10250 | 56 | 311.2 | 46 | 44 | 10367 | 241 | 51 | 35 | 40 | 53 | 46 | 47 | 175 | 54 | 58 | 57 | 49 | 325 | 236 | 423 | 429.6 | 40 | 52 | 69.2 | 379 | 10101 | 242 | 248 | 54 | 351.2 | 293.2 | 222 | 51 | 50 | 50 | 243 | 54 | 58 | 204 | 11236 | 156 | 161 | 49 | 38 | 487 | 48 | 20 | 49 | 41 | 2697 | 254 | 175.2 | 217 | 242 | 153 | 226 | 48 | 620 | 46 | 53 | 849 | 52 | 54 | 25 | 50 | 55 | 118 | 37 | 33 | 49 | 182 | 47 | 57 | 36 | 53 | 56 | 50 | 38 | 11390 | 201 | 53 | 118.6 | 165.6 | 405.8 | 276 | 53 | 53 | 54 | 1774.2 | 53 | 41 | 45 | 183 | 236 | 247 | 172 | 52 | 47 | 242 | 192.2 | 44 | 1298.6 | 58 | 57 | 43 | 56 | 44 | 53 | 48 | 38 | 75.8 | 43 | 753.4 | 224 | 52 | 217 | 36 | 213 | 44 | 51 | 56 | 242 | 211 | 56 | 35 | 59 | 49 | 255 | 56 | 46 | 234 | 56 | 44 | 37 | 329.6 | 723 | 224 | 146 | 2535 | 44 | 46 | 55 | 2520.8 | 199.8 | 39 | 48 | 48 | 48 | 241 | 56 | 228 | 59 | 242 | 52 | 55 | 55 | 583 | 273 | 351 | 38 | 377.8 | 55 | 49 | 158 | 69 | 242 | 52 | 50 | 177 | 53 | 55 | 57 | 42 | 101.6 | 57 | 56 | 410 | 35 | 58 | 51 | 245 | 223 | 161 | 329 | 49 | 319.4 | 52 | 221 | 46 | 57 | 51 | 52 | 197
60 | 49 | 52 | 47 | 223.4 | 52 | 10206 | 56 | 264 | 46 | 44 | 10408.8 | 124.6 | 51 | 35 | 40 | 53 | 46 | 47 | 152 | 54 | 58 | 57 | 49 | 313 | 236 | 1002 | 475 | 40 | 122.8 | 50 | 261.8 | 10101 | 231 | 248 | 54 | 485.8 | 324.4 | 222 | 51 | 50 | 50 | 243 | 150.8 | 58 | 204 | 11353.6 | 156 | 161 | 49 | 38 | 487 | 48 | 20 | 49 | 41 | 2023.2 | 254 | 207 | 217 | 242 | 42 | 226 | 48 | 553.2 | 46 | 139.4 | 226 | 52 | 54 | 25 | 106.8 | 55 | 54 | 37 | 33 | 49 | 282.8 | 47 | 57 | 36 | 53 | 56 | 50 | 38 | 11390 | 169 | 53 | 211 | 195 | 400.4 | 276 | 53 | 53 | 54 | 2248.6 | 53 | 41 | 45 | 183 | 236 | 247 | 172 | 52 | 47 | 242 | 49 | 44 | 154 | 58 | 57 | 43 | 56 | 44 | 140 | 48 | 38 | 54 | 43 | 721 | 224 | 146 | 217 | 36 | 319.8 | 44 | 51 | 56 | 242 | 211 | 56 | 35 | 59 | 49 | 215.6 | 56 | 46 | 234 | 94.2 | 44 | 37 | 43 | 240 | 154.8 | 146 | 2577 | 134 | 46 | 55 | 707 | 158 | 39 | 48 | 151 | 157.8 | 241 | 205 | 228 | 59 | 242 | 52 | 55 | 55 | 655.2 | 159 | 148 | 38 | 390.8 | 55 | 49 | 158 | 45 | 242 | 52 | 50 | 177 | 53 | 55 | 57 | 42 | 182 | 57 | 56 | 248.4 | 35 | 206.8 | 51 | 245 | 223 | 161 | 233.2 | 49 | 233 | 52 | 185.2 | 46 | 57 | 51 | 52 | 197
60 | 49 | 137.6 | 47 | 203 | 52 | 10140 | 56 | 264 | 46 | 244 | 10576 | 47 | 51 | 35 | 40 | 53 | 46 | 47 | 60 | 54 | 58 | 57 | 49 | 1244.6 | 236 | 367 | 475 | 40 | 170 | 50 | 59 | 10101 | 282 | 248 | 54 | 396.6 | 206 | 222 | 51 | 50 | 50 | 129.6 | 175 | 58 | 204 | 11383 | 74.4 | 75.4 | 49 | 38 | 463 | 48 | 20 | 49 | 41 | 924 | 134 | 207 | 217 | 242 | 42 | 242 | 48 | 330 | 46 | 196 | 58 | 52 | 201.2 | 25 | 192 | 55 | 54 | 37 | 33 | 49 | 275 | 47 | 57 | 36 | 53 | 56 | 50 | 38 | 11390 | 41 | 53 | 211 | 195 | 472.2 | 144.6 | 53 | 53 | 54 | 2231 | 53 | 41 | 45 | 42 | 236 | 247 | 172 | 52 | 47 | 242 | 49 | 44 | 371 | 58 | 57 | 129.4 | 56 | 44 | 198 | 48 | 38 | 54 | 43 | 729 | 120.8 | 146 | 217 | 36 | 391 | 44 | 51 | 56 | 242 | 211 | 173.6 | 35 | 59 | 49 | 198 | 56 | 46 | 195 | 247 | 44 | 37 | 43 | 240 | 51 | 126.8 | 961 | 194 | 46 | 55 | 823 | 112.8 | 145 | 48 | 151 | 231 | 202 | 205 | 228 | 59 | 164.4 | 52 | 55 | 55 | 914.4 | 159 | 89.8 | 38 | 364 | 55 | 49 | 158 | 45 | 242 | 52 | 50 | 177 | 53 | 55 | 57 | 42 | 182 | 57 | 56 | 176.8 | 35 | 244 | 51 | 245 | 223 | 161 | 39 | 49 | 197.4 | 52 | 42 | 46 | 105.4 | 51 | 52 | 197
60 | 49 | 159 | 47 | 111.2 | 52 | 10140 | 56 | 264 | 46 | 244 | 10576 | 47 | 51 | 35 | 40 | 53 | 46 | 47 | 60 | 54 | 96 | 57 | 245 | 5545.8 | 236 | 303 | 248 | 70.8 | 170 | 50 | 59 | 10101 | 278.8 | 131 | 54 | 331.2 | 206 | 120.6 | 164 | 50 | 50 | 54 | 175 | 58 | 172.8 | 11383 | 54 | 54 | 49 | 38 | 551 | 48 | 20 | 144.2 | 41 | 852 | 171.6 | 207 | 148.6 | 242 | 106.8 | 266 | 212.8 | 330 | 46 | 336 | 58 | 397 | 238 | 25 | 192 | 55 | 54 | 37 | 33 | 49 | 304 | 47 | 57 | 36 | 53 | 56 | 50 | 38 | 11347.6 | 41 | 53 | 211 | 272.6 | 300.2 | 57 | 53 | 53 | 54 | 2231 | 53 | 41 | 45 | 42 | 44 | 127.6 | 125.6 | 52 | 47 | 166.8 | 49 | 44 | 477 | 58 | 57 | 187 | 56 | 44 | 275.2 | 48 | 38 | 54 | 43 | 701 | 52 | 146 | 116.8 | 36 | 263.8 | 44 | 51 | 56 | 128.6 | 148.6 | 203 | 35 | 59 | 157.8 | 233 | 56 | 46 | 39 | 247 | 44 | 37 | 43 | 164.8 | 51 | 50 | 615 | 194 | 46 | 55 | 768 | 45 | 145 | 48 | 151 | 231 | 46 | 205 | 228 | 59 | 48 | 52 | 55 | 55 | 668 | 136.2 | 51 | 38 | 287.2 | 55 | 49 | 93.2 | 45 | 166.8 | 52 | 50 | 125 | 53 | 55 | 57 | 42 | 260.8 | 57 | 96 | 52 | 35 | 244 | 51 | 89 | 110.8 | 98.6 | 39 | 160.2 | 55 | 52 | 42 | 46 | 178 | 51 | 52 | 141
82.4 | 49 | 159 | 47 | 50 | 163.6 | 10140 | 56 | 264 | 46 | 244 | 10576 | 47 | 51 | 35 | 40 | 53 | 164 | 47 | 60 | 54 | 248 | 57 | 245 | 5263.2 | 50 | 217 | 96.8 | 194 | 170 | 50 | 59 | 10101 | 349 | 53 | 54 | 232 | 114.8 | 53 | 164 | 166.8 | 50 | 54 | 150.8 | 58 | 48 | 11383 | 54 | 54 | 49 | 38 | 563 | 48 | 20 | 168 | 41 | 624 | 250 | 79.8 | 46 | 45 | 204 | 266 | 254 | 334 | 46 | 314.4 | 58 | 729.6 | 238 | 25 | 192 | 112.6 | 54 | 37 | 33 | 49 | 420 | 47 | 131.4 | 36 | 53 | 56 | 50 | 38 | 11284 | 41 | 53 | 149.4 | 271.4 | 314.8 | 57 | 53 | 53 | 54 | 1571.4 | 53 | 41 | 45 | 42 | 44 | 48 | 56 | 52 | 47 | 54 | 123.4 | 44 | 549 | 58 | 57 | 187 | 156.2 | 44 | 391 | 48 | 38 | 54 | 43 | 633 | 52 | 180.4 | 50 | 36 | 232 | 44 | 51 | 56 | 53 | 55 | 203 | 35 | 59 | 185 | 233 | 56 | 46 | 39 | 247 | 44 | 37 | 43 | 52 | 51 | 50 | 567.4 | 194 | 46 | 55 | 810 | 45 | 145 | 48 | 109.8 | 231 | 46 | 205 | 123.6 | 59 | 48 | 52 | 55 | 55 | 668 | 45 | 51 | 38 | 52 | 55 | 49 | 50 | 45 | 154 | 52 | 50 | 47 | 53 | 55 | 57 | 42 | 325.4 | 57 | 256 | 52 | 35 | 244 | 51 | 50 | 36 | 57 | 39 | 188 | 55 | 52 | 42 | 46 | 367.6 | 51 | 52 | 57
172 | 49 | 137.6 | 47 | 50 | 238 | 10140 | 56 | 95.2 | 46 | 244 | 10576 | 47 | 51 | 35 | 40 | 53 | 164 | 47 | 60 | 54 | 248 | 57 | 245 | 793 | 50 | 273 | 59 | 194 | 52 | 50 | 59 | 10101 | 273 | 53 | 54 | 195.4 | 54 | 127 | 164 | 196 | 50 | 54 | 54 | 58 | 48 | 11265.4 | 90.8 | 54 | 49 | 106 | 481.4 | 48 | 20 | 168 | 41 | 435 | 250 | 48 | 46 | 45 | 204 | 266 | 254 | 338 | 46 | 228 | 58 | 761 | 238 | 25 | 135.2 | 291.4 | 54 | 37 | 33 | 142.6 | 330 | 47 | 150 | 36 | 53 | 128.4 | 177.8 | 38 | 11284 | 41 | 53 | 57 | 352 | 258 | 57 | 53 | 53 | 54 | 93.2 | 5768 | 109.4 | 45 | 42 | 44 | 48 | 56 | 169 | 47 | 54 | 235 | 44 | 565 | 58 | 57 | 187 | 223 | 164 | 304 | 48 | 38 | 249 | 43 | 597 | 52 | 232 | 50 | 36 | 196.4 | 44 | 51 | 56 | 53 | 55 | 203 | 35 | 59 | 185 | 233 | 56 | 46 | 39 | 247 | 44 | 37 | 43 | 52 | 51 | 50 | 434.4 | 164 | 216 | 55 | 46 | 45 | 102.6 | 48 | 48 | 194.4 | 46 | 56 | 54 | 59 | 48 | 52 | 152.2 | 55 | 589 | 45 | 51 | 38 | 52 | 55 | 49 | 50 | 45 | 154 | 52 | 50 | 47 | 53 | 55 | 57 | 42 | 245 | 57 | 256 | 52 | 35 | 169.6 | 51 | 50 | 36 | 57 | 39 | 188 | 55 | 52 | 42 | 143.8 | 494 | 51 | 52 | 57
172 | 49 | 52 | 47 | 50 | 238 | 10140 | 56 | 53 | 46 | 124 | 10408.8 | 47 | 51 | 35 | 78.2 | 53 | 164 | 47 | 60 | 54 | 248 | 57 | 245 | 739 | 50 | 273 | 59 | 194 | 219.2 | 50 | 59 | 10101 | 273 | 53 | 54 | 49 | 54 | 238 | 118.8 | 233.6 | 50 | 54 | 54 | 58 | 48 | 11236 | 238 | 54 | 49 | 208 | 366 | 80 | 20 | 144.2 | 41 | 337 | 93.2 | 48 | 46 | 45 | 204 | 266 | 254 | 338 | 46 | 228 | 58 | 785 | 164.4 | 25 | 50 | 430 | 94.8 | 37 | 33 | 313 | 195 | 47 | 150 | 36 | 53 | 237 | 301 | 38 | 11284 | 41 | 53 | 57 | 352 | 250 | 57 | 53 | 53 | 54 | 52 | 430 | 212 | 175.4 | 42 | 44 | 48 | 56 | 247 | 47 | 54 | 235 | 44 | 522 | 219.6 | 57 | 100.6 | 223 | 244 | 246 | 48 | 38 | 249 | 43 | 641 | 52 | 232 | 50 | 36 | 54 | 44 | 120 | 56 | 53 | 55 | 85.4 | 35 | 59 | 157.8 | 163 | 56 | 46 | 39 | 94.2 | 44 | 37 | 43 | 52 | 51 | 50 | 490 | 44 | 216 | 55 | 46 | 45 | 39 | 48 | 48 | 48 | 46 | 56 | 54 | 59 | 48 | 52 | 217 | 171 | 433 | 45 | 51 | 38 | 52 | 55 | 70.8 | 50 | 45 | 154 | 52 | 50 | 47 | 53 | 55 | 57 | 133.8 | 245 | 57 | 256 | 52 | 35 | 58 | 211 | 50 | 36 | 57 | 39 | 188 | 55 | 182.2 | 42 | 209 | 397.2 | 51 | 52 | 57
172 | 49 | 52 | 47 | 50 | 238 | 10140 | 56 | 53 | 46 | 44 | 10367 | 47 | 51 | 35 | 231 | 53 | 116.8 | 47 | 60 | 54 | 248 | 57 | 127.4 | 719 | 50 | 277 | 59 | 163.2 | 261 | 50 | 59 | 10180.2 | 4051 | 53 | 54 | 49 | 54 | 238 | 51 | 384 | 50 | 54 | 54 | 58 | 48 | 11236 | 238 | 54 | 204.2 | 208 | 486 | 285.2 | 20 | 49 | 146.6 | 353 | 127.8 | 48 | 46 | 45 | 204 | 53 | 171.6 | 284 | 46 | 88 | 58 | 761 | 54 | 25 | 50 | 430 | 156 | 37 | 33 | 313 | 166 | 95.4 | 131.4 | 36 | 53 | 237 | 358 | 115.6 | 11284 | 41 | 53 | 57 | 352 | 318 | 57 | 53 | 53 | 54 | 120.8 | 434.8 | 212 | 208 | 42 | 44 | 48 | 56 | 247 | 138 | 54 | 123.4 | 44 | 298 | 292.6 | 57 | 43 | 223 | 244 | 246 | 48 | 141.2 | 249 | 43 | 641 | 52 | 232 | 50 | 36 | 54 | 44 | 166 | 56 | 53 | 55 | 169.2 | 35 | 59 | 49 | 58 | 56 | 46 | 39 | 56 | 44 | 37 | 43 | 52 | 51 | 50 | 450 | 44 | 216 | 131.8 | 46 | 45 | 39 | 48 | 48 | 48 | 46 | 56 | 54 | 59 | 142.4 | 52 | 217 | 200 | 452 | 45 | 51 | 38 | 52 | 55 | 158 | 50 | 45 | 114 | 136 | 156.2 | 47 | 53 | 55 | 57 | 195 | 245 | 57 | 256 | 52 | 35 | 58 | 251 | 50 | 36 | 57 | 39 | 76.8 | 55 | 269 | 42 | 209 | 373 | 51 | 52 | 57
104.8 | 49 | 52 | 134.2 | 50 | 200.8 | 10140 | 56 | 53 | 46 | 44 | 10367 | 47 | 51 | 35 | 231 | 53 | 46 | 47 | 60 | 116 | 96 | 57 | 170.6 | 719 | 50 | 273 | 59 | 40 | 301.6 | 50 | 59 | 10299 | 2192 | 53 | 54 | 49 | 54 | 127 | 51 | 267.2 | 50 | 54 | 54 | 58 | 48 | 11236 | 300 | 54 | 243 | 208 | 486 | 401 | 20 | 49 | 217 | 505 | 177 | 48 | 69.4 | 45 | 42 | 53 | 48 | 396 | 46 | 53 | 58 | 747.2 | 54 | 25 | 50 | 291.4 | 156 | 37 | 33 | 313 | 50 | 168 | 57 | 36 | 53 | 128.4 | 358 | 232 | 11284 | 41 | 53 | 57 | 114 | 350 | 57 | 53 | 53 | 95.2 | 224 | 399 | 212 | 247.8 | 42 | 44 | 48 | 56 | 247 | 138 | 54 | 49 | 44 | 395.6 | 423 | 57 | 43 | 189.6 | 244 | 53 | 48 | 167 | 249 | 43 | 665 | 52 | 232 | 50 | 36 | 54 | 44 | 337.2 | 56 | 53 | 143 | 475 | 148 | 59 | 49 | 58 | 56 | 46 | 39 | 56 | 44 | 37 | 43 | 52 | 51 | 50 | 882.4 | 44 | 216 | 151 | 46 | 45 | 39 | 48 | 48 | 48 | 46 | 56 | 54 | 59 | 166 | 52 | 217 | 290.4 | 483 | 45 | 51 | 38 | 52 | 55 | 158 | 50 | 45 | 54 | 262 | 227 | 47 | 53 | 55 | 57 | 195 | 48 | 57 | 96 | 52 | 35 | 58 | 251 | 50 | 36 | 57 | 39 | 49 | 55 | 269 | 42 | 209 | 251 | 51 | 52 | 57
60 | 49 | 52 | 265 | 50 | 52 | 10140 | 56 | 53 | 46 | 44 | 10367 | 172.6 | 51 | 35 | 231 | 53 | 46 | 47 | 130 | 209 | 58 | 57 | 201 | 514.4 | 50 | 53 | 59 | 40 | 464 | 50 | 59 | 10299 | 391 | 53 | 54 | 49 | 54 | 53 | 51 | 238 | 50 | 54 | 130.4 | 58 | 157.2 | 11236 | 393 | 54 | 243 | 208 | 569.2 | 401 | 20 | 49 | 217 | 537.8 | 177 | 88 | 163 | 45 | 42 | 53 | 103.2 | 919.2 | 46 | 53 | 175 | 609.6 | 54 | 25 | 50 | 55 | 156 | 37 | 119 | 238.6 | 50 | 168 | 57 | 36 | 53 | 146.6 | 315.4 | 232 | 11284 | 41 | 53 | 57 | 48 | 350 | 57 | 53 | 53 | 157 | 224 | 227 | 362 | 407 | 42 | 44 | 48 | 56 | 208 | 138 | 54 | 49 | 44 | 442 | 423 | 96 | 43 | 56 | 204 | 53 | 48 | 167 | 132 | 43 | 730.4 | 52 | 52 | 50 | 36 | 54 | 44 | 380 | 56 | 53 | 354 | 547 | 148 | 116.2 | 49 | 58 | 56 | 46 | 39 | 56 | 44 | 37 | 43 | 52 | 51 | 50 | 2952 | 44 | 114 | 281 | 46 | 170.4 | 39 | 48 | 48 | 48 | 46 | 56 | 54 | 59 | 166 | 52 | 184.6 | 313 | 483 | 45 | 51 | 38 | 52 | 55 | 158 | 50 | 193.8 | 54 | 262 | 227 | 47 | 53 | 55 | 93.2 | 195 | 48 | 57 | 56 | 52 | 35 | 58 | 251 | 50 | 36 | 57 | 176.6 | 273 | 163 | 269 | 42 | 176.4 | 57 | 51 | 52 | 299
60 | 49 | 52 | 265 | 131.6 | 52 | 10140 | 56 | 53 | 46 | 44 | 10367 | 204 | 51 | 35 | 231 | 53 | 46 | 47 | 235 | 209 | 58 | 57 | 201 | 512 | 50 | 53 | 59 | 40 | 380.4 | 50 | 59 | 10299 | 484 | 53 | 54 | 49 | 54 | 53 | 51 | 238 | 50 | 54 | 245 | 58 | 230 | 11236 | 245.8 | 54 | 243 | 60 | 646 | 253.2 | 20 | 49 | 217 | 1011.4 | 236.2 | 248 | 163 | 105 | 42 | 87.6 | 186 | 2109 | 46 | 53 | 253 | 2511.4 | 54 | 25 | 50 | 55 | 74.4 | 37 | 248 | 49 | 50 | 168 | 57 | 36 | 53 | 207 | 69 | 232 | 11284 | 41 | 162.2 | 57 | 48 | 341.6 | 127.8 | 53 | 53 | 157 | 120.8 | 287 | 191 | 276.6 | 42 | 211 | 48 | 56 | 52 | 101.6 | 54 | 49 | 44 | 442 | 342.2 | 252 | 43 | 56 | 44 | 53 | 48 | 141.2 | 54 | 43 | 875 | 52 | 52 | 50 | 36 | 54 | 189 | 265 | 56 | 53 | 354 | 430 | 148 | 202 | 131 | 58 | 56 | 46 | 39 | 56 | 44 | 37 | 43 | 52 | 51 | 50 | 3208 | 44 | 46 | 261.8 | 46 | 254 | 39 | 48 | 48 | 48 | 46 | 241 | 54 | 59 | 142.4 | 52 | 55 | 255 | 462 | 45 | 51 | 38 | 207.2 | 55 | 92.6 | 50 | 231 | 54 | 262 | 227 | 47 | 53 | 55 | 238 | 164.4 | 48 | 57 | 56 | 132.8 | 35 | 58 | 171 | 50 | 36 | 57 | 211 | 273 | 163 | 225.6 | 42 | 46 | 57 | 171 | 236 | 419
60 | 49 | 52 | 265 | 152 | 52 | 10140 | 77.2 | 53 | 46 | 44 | 10367 | 320.4 | 51 | 35 | 78.2 | 53 | 46 | 47 | 235 | 209 | 58 | 57 | 201 | 512 | 50 | 53 | 59 | 149 | 173.8 | 50 | 165.4 | 10299 | 53 | 53 | 54 | 49 | 54 | 53 | 51 | 87.6 | 50 | 105.6 | 245 | 58 | 230 | 11236 | 209 | 54 | 165.4 | 148 | 528.4 | 48 | 20 | 49 | 181.8 | 937.2 | 202 | 248 | 163 | 195 | 42 | 226 | 186 | 2109 | 46 | 53 | 253 | 2107 | 54 | 25 | 50 | 55 | 54 | 37 | 248 | 49 | 50 | 119.6 | 3293 | 36 | 53 | 207 | 50 | 232 | 11284 | 41 | 235 | 57 | 48 | 329 | 234 | 192.2 | 53 | 157 | 52 | 282 | 205 | 244 | 42 | 211 | 48 | 56 | 52 | 47 | 54 | 49 | 44 | 498 | 236.4 | 252 | 43 | 56 | 44 | 53 | 170.4 | 38 | 54 | 43 | 851 | 52 | 52 | 83.4 | 36 | 54 | 189 | 265 | 56 | 53 | 332 | 352 | 102.8 | 202 | 254 | 58 | 56 | 46 | 39 | 56 | 44 | 191.4 | 43 | 52 | 51 | 50 | 3192 | 44 | 46 | 185 | 46 | 331.6 | 39 | 48 | 48 | 48 | 46 | 241 | 54 | 59 | 48 | 52 | 55 | 145.4 | 524.4 | 45 | 51 | 38 | 443.8 | 55 | 49 | 50 | 231 | 54 | 262 | 191.6 | 47 | 143.6 | 55 | 312.4 | 42 | 48 | 57 | 56 | 254 | 35 | 58 | 153.4 | 50 | 223.8 | 57 | 211 | 346.4 | 163 | 52 | 42 | 46 | 57 | 201 | 236 | 386.6
60 | 49 | 52 | 265 | 152 | 52 | 10140 | 162 | 53 | 46 | 44 | 10469 | 398 | 51 | 35 | 40 | 53 | 46 | 47 | 235 | 209 | 58 | 57 | 79.4 | 512 | 50 | 53 | 59 | 149 | 52 | 50 | 192 | 10101 | 53 | 53 | 62 | 49 | 83.6 | 120.6 | 51 | 50 | 50 | 183 | 245 | 58 | 100.4 | 11432 | 147 | 54 | 49 | 148 | 547 | 48 | 20 | 49 | 41 | 971.4 | 202 | 248 | 92.8 | 195 | 86.4 | 226 | 186 | 2109 | 46 | 53 | 253 | 2107 | 54 | 121.8 | 50 | 55 | 150 | 37 | 119 | 49 | 50 | 47 | 2805.4 | 36 | 53 | 207 | 50 | 38 | 11284 | 41 | 235 | 57 | 77.4 | 326 | 321.6 | 227 | 53 | 74.6 | 52 | 247 | 270 | 244 | 126.6 | 211 | 48 | 125.6 | 52 | 47 | 54 | 49 | 44 | 396.4 | 118 | 252 | 43 | 56 | 44 | 53 | 252 | 38 | 54 | 43 | 882.8 | 52 | 52 | 217 | 36 | 54 | 160 | 179.4 | 56 | 53 | 244 | 115.2 | 35 | 202 | 254 | 58 | 56 | 46 | 39 | 56 | 44 | 230 | 43 | 164.8 | 51 | 50 | 3268 | 44 | 46 | 185 | 46 | 448 | 39 | 48 | 48 | 48 | 91.6 | 204 | 54 | 59 | 48 | 52 | 55 | 55 | 562 | 45 | 51 | 127.4 | 533 | 55 | 49 | 50 | 231 | 166.8 | 52 | 50 | 47 | 204 | 55 | 362 | 42 | 48 | 57 | 56 | 254 | 35 | 58 | 179 | 50 | 516 | 57 | 211 | 246 | 119.8 | 52 | 77.8 | 46 | 57 | 201 | 236 | 257
60 | 49 | 52 | 47 | 223.4 | 172 | 10140 | 389 | 53 | 46 | 44 | 10469 | 272.4 | 51 | 35 | 40 | 53 | 46 | 47 | 235 | 128.4 | 58 | 57 | 49 | 501 | 124.4 | 53 | 59 | 149 | 52 | 119.6 | 341.6 | 10101 | 53 | 53 | 322.8 | 49 | 202 | 222 | 51 | 50 | 50 | 183 | 245 | 58 | 76 | 11432 | 54 | 118.2 | 49 | 148 | 547 | 137.6 | 20 | 49 | 41 | 811.4 | 402 | 248 | 46 | 352.6 | 153 | 226 | 130.8 | 1712.4 | 46 | 53 | 298 | 2107 | 54 | 146 | 50 | 55 | 214 | 37 | 33 | 49 | 50 | 47 | 3049.2 | 36 | 53 | 116.4 | 50 | 38 | 11284 | 41 | 235 | 57 | 195 | 378 | 453 | 227 | 53 | 54 | 52 | 202.2 | 200 | 84.8 | 183 | 211 | 247 | 172 | 52 | 47 | 166.8 | 192.2 | 44 | 326 | 94 | 252 | 43 | 56 | 44 | 53 | 252 | 38 | 54 | 43 | 836.4 | 86.6 | 52 | 217 | 36 | 54 | 44 | 51 | 56 | 128.6 | 130.6 | 56 | 35 | 144.8 | 131 | 58 | 56 | 46 | 39 | 56 | 44 | 230 | 43 | 240 | 51 | 246.4 | 2405.6 | 44 | 46 | 55 | 46 | 406.2 | 39 | 48 | 109.8 | 48 | 160 | 56 | 54 | 59 | 86.8 | 52 | 55 | 55 | 574 | 45 | 51 | 187 | 533 | 92.2 | 49 | 50 | 82.2 | 242 | 52 | 50 | 115.4 | 204 | 55 | 325.8 | 42 | 48 | 57 | 56 | 254 | 35 | 58 | 179 | 206 | 604 | 57 | 142.2 | 246 | 55 | 52 | 221 | 46 | 57 | 201 | 236 | 397
60 | 49 | 52 | 47 | 203 | 252 | 10140 | 389 | 53 | 46 | 44 | 10469 | 241 | 51 | 35 | 40 | 53 | 46 | 47 | 60 | 147 | 58 | 57 | 49 | 520 | 236 | 53 | 134.6 | 105.4 | 52 | 224 | 352.4 | 10101 | 53 | 53 | 202.8 | 49 | 202 | 222 | 51 | 50 | 50 | 183 | 54 | 58 | 305.6 | 11432 | 54 | 161 | 49 | 82 | 339 | 160 | 20 | 49 | 41 | 431 | 342.8 | 119.8 | 114.4 | 332 | 153 | 191.4 | 48 | 126 | 46 | 96.2 | 268 | 520.6 | 54 | 146 | 50 | 55 | 214 | 37 | 33 | 49 | 76.4 | 47 | 3336.2 | 36 | 53 | 56 | 50 | 38 | 11284 | 41 | 198.6 | 149.4 | 195 | 676.2 | 382.2 | 227 | 53 | 54 | 52 | 207 | 194 | 45 | 183 | 44 | 247 | 172 | 52 | 47 | 303.8 | 228 | 44 | 228 | 170 | 96 | 43 | 56 | 44 | 140 | 252 | 38 | 54 | 43 | 694 | 225 | 52 | 217 | 36 | 181.2 | 44 | 51 | 56 | 242 | 55 | 56 | 35 | 59 | 49 | 176.2 | 56 | 46 | 39 | 56 | 44 | 37 | 43 | 240 | 51 | 304 | 2528 | 44 | 46 | 55 | 46 | 122.6 | 39 | 48 | 151 | 48 | 337.4 | 56 | 54 | 59 | 242 | 52 | 55 | 55 | 562 | 45 | 310.4 | 187 | 429.8 | 241 | 49 | 50 | 45 | 242 | 52 | 50 | 218 | 204 | 55 | 181 | 42 | 48 | 57 | 56 | 254 | 35 | 58 | 179 | 245 | 721.6 | 57 | 39 | 246 | 233 | 52 | 221 | 46 | 153.8 | 81 | 125.6 | 197
60 | 49 | 52 | 47 | 203 | 252 | 10140 | 280 | 53 | 46 | 44 | 10428.2 | 202.2 | 51 | 35 | 40 | 53 | 69.6 | 47 | 60 | 147 | 58 | 57 | 49 | 49 | 236 | 53 | 248 | 40 | 52 | 224 | 246 | 10101 | 96.6 | 53 | 54 | 166.8 | 202 | 236 | 51 | 50 | 50 | 131.4 | 54 | 58 | 377 | 11579 | 54 | 161 | 49 | 38 | 339 | 160 | 20 | 49 | 41 | 57 | 254 | 207 | 217 | 242 | 153 | 53 | 48 | 126 | 46 | 161 | 268 | 124 | 90.8 | 121.8 | 50 | 55 | 86 | 37 | 33 | 49 | 398 | 47 | 3365 | 36 | 53 | 77 | 50 | 38 | 11305.2 | 41 | 53 | 211 | 195 | 393 | 276 | 157.4 | 53 | 54 | 52 | 2054.4 | 267 | 45 | 183 | 44 | 247 | 172 | 52 | 47 | 345 | 228 | 44 | 1356.6 | 58 | 57 | 43 | 56 | 44 | 198 | 211.2 | 38 | 54 | 43 | 50 | 225 | 52 | 183.6 | 36 | 213 | 44 | 51 | 56 | 242 | 55 | 56 | 35 | 59 | 49 | 255 | 56 | 46 | 39 | 56 | 44 | 37 | 43 | 240 | 51 | 304 | 2528 | 164 | 46 | 55 | 46 | 67.6 | 39 | 48 | 151 | 48 | 506 | 56 | 54 | 59 | 242 | 52 | 55 | 55 | 562 | 45 | 351 | 187 | 115.6 | 241 | 49 | 170.4 | 45 | 242 | 52 | 50 | 218 | 113.4 | 55 | 57 | 42 | 48 | 57 | 56 | 208 | 35 | 58 | 76.6 | 245 | 582.8 | 57 | 39 | 206.6 | 233 | 52 | 221 | 46 | 178 | 51 | 52 | 197
104.8 | 49 | 52 | 47 | 203 | 92 | 10140 | 56 | 221.8 | 46 | 44 | 10367 | 47 | 51 | 35 | 40 | 53 | 272 | 47 | 83 | 128.4 | 58 | 57 | 205.8 | 49 | 236 | 53 | 248 | 40 | 52 | 287.8 | 246 | 10101 | 162 | 53 | 1909.8 | 435 | 202 | 272 | 118.8 | 79.2 | 50 | 54 | 54 | 58 | 425 | 11461.4 | 54 | 161 | 49 | 38 | 339 | 137.6 | 20 | 49 | 41 | 57 | 254 | 207 | 217 | 242 | 64.2 | 53 | 48 | 126 | 46 | 266 | 142 | 330 | 238 | 25 | 50 | 55 | 54 | 37 | 33 | 49 | 436.4 | 47 | 3441 | 36 | 53 | 161 | 50 | 38 | 11390 | 41 | 53 | 211 | 165.6 | 393 | 276 | 53 | 53 | 54 | 52 | 4181.4 | 319.4 | 45 | 154.8 | 44 | 247 | 56 | 52 | 47 | 345 | 228 | 44 | 232 | 58 | 57 | 100.6 | 56 | 44 | 198 | 48 | 38 | 54 | 43 | 50 | 155.8 | 127.2 | 50 | 36 | 213 | 44 | 51 | 56 | 242 | 55 | 56 | 35 | 59 | 49 | 255 | 56 | 46 | 39 | 56 | 44 | 37 | 43 | 202.4 | 154.8 | 304 | 2528 | 194 | 46 | 55 | 46 | 158 | 39 | 48 | 151 | 48 | 414.8 | 56 | 88.8 | 59 | 242 | 52 | 55 | 55 | 562 | 113.4 | 351 | 38 | 52 | 241 | 49 | 240 | 45 | 204.4 | 52 | 50 | 218 | 53 | 192.6 | 57 | 42 | 48 | 57 | 56 | 208 | 35 | 169.6 | 51 | 245 | 273 | 57 | 39 | 49 | 233 | 52 | 185.2 | 46 | 178 | 51 | 52 | 197
172 | 49 | 52 | 47 | 172.4 | 52 | 10140 | 56 | 264 | 46 | 44 | 10367 | 47 | 51 | 152.4 | 40 | 53 | 299 | 47 | 175 | 54 | 188.8 | 57 | 245 | 49 | 236 | 53 | 248 | 40 | 52 | 224 | 3270.2 | 10101 | 162 | 53 | 54 | 435 | 114 | 53 | 164 | 196 | 50 | 91.8 | 54 | 218 | 204 | 11383 | 54 | 54 | 49 | 38 | 46 | 48 | 20 | 49 | 129 | 57 | 173.2 | 207 | 217 | 163.2 | 42 | 53 | 48 | 126 | 46 | 336 | 58 | 330 | 238 | 25 | 50 | 55 | 115.2 | 37 | 33 | 49 | 362 | 47 | 57 | 36 | 53 | 161 | 50 | 38 | 11390 | 41 | 53 | 211 | 48 | 393 | 57 | 53 | 53 | 54 | 52 | 53 | 41 | 45 | 42 | 44 | 127.6 | 56 | 52 | 47 | 307.4 | 156.4 | 44 | 87 | 58 | 107 | 187 | 56 | 44 | 198 | 48 | 38 | 54 | 43 | 50 | 120.8 | 146 | 50 | 36 | 213 | 44 | 51 | 56 | 242 | 55 | 85.4 | 35 | 59 | 49 | 97.4 | 56 | 46 | 39 | 56 | 44 | 37 | 43 | 52 | 224 | 69.2 | 2528 | 194 | 46 | 55 | 46 | 158 | 39 | 48 | 48 | 84.6 | 392 | 56 | 228 | 59 | 242 | 52 | 55 | 55 | 51 | 472.8 | 312.2 | 38 | 88.8 | 241 | 49 | 136.4 | 45 | 54 | 52 | 50 | 218 | 53 | 227 | 331.6 | 42 | 48 | 57 | 56 | 176.8 | 207 | 244 | 51 | 167 | 36 | 57 | 119.8 | 104.6 | 233 | 397 | 42 | 46 | 153.8 | 51 | 52 | 57
172 | 49 | 52 | 47 | 50 | 52 | 10140 | 56 | 264 | 46 | 44 | 10367 | 47 | 51 | 483.8 | 40 | 53 | 299 | 47 | 175 | 54 | 276 | 57 | 245 | 49 | 50 | 53 | 293.4 | 40 | 52 | 50 | 3166 | 10101 | 162 | 53 | 54 | 313.2 | 206 | 53 | 164 | 196 | 50 | 243 | 54 | 218 | 141.6 | 11383 | 54 | 54 | 49 | 38 | 46 | 48 | 20 | 49 | 121 | 150 | 250 | 175.2 | 217 | 45 | 42 | 53 | 48 | 126 | 46 | 249.6 | 58 | 288.8 | 238 | 25 | 135.2 | 55 | 156 | 37 | 33 | 49 | 327.8 | 47 | 57 | 36 | 53 | 161 | 88 | 38 | 11390 | 41 | 53 | 118.6 | 48 | 234.6 | 57 | 53 | 53 | 54 | 52 | 53 | 75.2 | 45 | 42 | 236 | 48 | 56 | 130 | 47 | 54 | 49 | 44 | 243 | 58 | 118 | 187 | 56 | 44 | 111 | 48 | 38 | 141.2 | 43 | 50 | 224 | 254 | 50 | 36 | 85.8 | 44 | 51 | 56 | 53 | 55 | 203 | 35 | 59 | 49 | 58 | 56 | 46 | 195 | 170.6 | 44 | 37 | 43 | 52 | 224 | 50 | 2324 | 194 | 46 | 55 | 46 | 158 | 39 | 48 | 48 | 231 | 292.6 | 56 | 228 | 59 | 110.4 | 52 | 55 | 55 | 51 | 658 | 172.8 | 38 | 236 | 92.2 | 49 | 158 | 45 | 54 | 52 | 50 | 47 | 53 | 227 | 346.4 | 42 | 48 | 57 | 56 | 52 | 207 | 244 | 51 | 50 | 36 | 57 | 140 | 188 | 126.2 | 515.2 | 42 | 46 | 86.4 | 51 | 52 | 57
172 | 49 | 52 | 47 | 50 | 52 | 10184 | 56 | 264 | 46 | 124 | 10408.8 | 47 | 51 | 547 | 40 | 53 | 228.2 | 47 | 175 | 54 | 276 | 57 | 245 | 88 | 50 | 53 | 286 | 40 | 52 | 50 | 3126 | 10101 | 74.8 | 53 | 54 | 232 | 206 | 53 | 164 | 196 | 50 | 243 | 54 | 254 | 48 | 11236 | 156 | 54 | 49 | 38 | 46 | 48 | 20 | 49 | 217 | 212 | 250 | 48 | 46 | 45 | 42 | 53 | 89.2 | 249.2 | 46 | 228 | 58 | 295.2 | 238 | 25 | 192 | 55 | 156 | 37 | 33 | 111.4 | 420 | 47 | 57 | 36 | 53 | 98 | 145 | 38 | 11326.4 | 41 | 53 | 57 | 48 | 54 | 57 | 53 | 53 | 54 | 52 | 53 | 212 | 45 | 42 | 236 | 48 | 56 | 247 | 47 | 54 | 49 | 44 | 243 | 58 | 255.8 | 322 | 56 | 44 | 53 | 48 | 38 | 163 | 43 | 50 | 224 | 307.2 | 50 | 36 | 54 | 44 | 51 | 56 | 53 | 55 | 227 | 148 | 59 | 49 | 128 | 56 | 46 | 234 | 247 | 44 | 37 | 43 | 52 | 224 | 50 | 2324 | 134 | 46 | 112.6 | 46 | 90.2 | 39 | 48 | 48 | 231 | 46 | 56 | 228 | 59 | 166 | 52 | 101 | 55 | 118.2 | 538 | 51 | 38 | 236 | 55 | 49 | 158 | 45 | 54 | 52 | 50 | 47 | 53 | 227 | 314 | 42 | 182 | 57 | 56 | 52 | 207 | 244 | 51 | 50 | 36 | 57 | 291.2 | 188 | 55 | 411 | 42 | 46 | 204 | 51 | 52 | 57
82.4 | 49 | 52 | 47 | 50 | 126.4 | 10250 | 56 | 179.6 | 46 | 244 | 10576 | 47 | 223 | 195 | 40 | 53 | 73 | 47 | 106 | 54 | 101.6 | 57 | 166.6 | 244 | 50 | 53 | 286 | 40 | 52 | 50 | 2158.2 | 10101 | 53 | 53 | 54 | 85.6 | 206 | 53 | 51 | 166.8 | 50 | 243 | 54 | 302 | 48 | 11236 | 156 | 54 | 49 | 38 | 46 | 48 | 20 | 49 | 242.6 | 212 | 171.6 | 48 | 163 | 45 | 42 | 53 | 254 | 280 | 46 | 193 | 58 | 338 | 90.8 | 25 | 192 | 55 | 156 | 37 | 33 | 205 | 420 | 47 | 57 | 36 | 53 | 200.8 | 315.4 | 38 | 11284 | 41 | 53 | 57 | 308 | 54 | 57 | 53 | 53 | 54 | 52 | 53 | 212 | 45 | 42 | 236 | 48 | 56 | 247 | 47 | 54 | 49 | 44 | 243 | 58 | 359 | 484.4 | 56 | 44 | 53 | 48 | 38 | 358 | 43 | 50 | 224 | 232 | 50 | 36 | 54 | 44 | 120 | 56 | 53 | 55 | 323 | 148 | 59 | 49 | 233 | 56 | 46 | 234 | 247 | 44 | 37 | 43 | 52 | 189.4 | 50 | 1867.6 | 44 | 80 | 151 | 46 | 45 | 39 | 48 | 48 | 231 | 46 | 175.2 | 228 | 59 | 166 | 52 | 208.6 | 55 | 279 | 384 | 51 | 38 | 162.4 | 55 | 49 | 136.4 | 45 | 54 | 52 | 50 | 47 | 53 | 158.2 | 396.4 | 42 | 182 | 57 | 256 | 52 | 207 | 206.8 | 51 | 50 | 36 | 57 | 308.8 | 188 | 55 | 519.2 | 42 | 46 | 204 | 51 | 52 | 57
60 | 49 | 52 | 47 | 50 | 238 | 10250 | 56 | 53 | 46 | 244 | 10576 | 47 | 223 | 76.4 | 40 | 53 | 46 | 47 | 60 | 54 | 58 | 57 | 49 | 244 | 50 | 53 | 195.2 | 40 | 219.2 | 50 | 410.2 | 10101 | 53 | 53 | 54 | 49 | 175.6 | 238 | 51 | 50 | 50 | 243 | 54 | 318 | 48 | 11236 | 266.4 | 54 | 49 | 38 | 46 | 48 | 20 | 49 | 408.6 | 212 | 54 | 48 | 163 | 45 | 42 | 95.6 | 254 | 280 | 46 | 53 | 58 | 338 | 54 | 25 | 192 | 147.4 | 54 | 37 | 97 | 205 | 330 | 47 | 57 | 36 | 53 | 237 | 358 | 38 | 11284 | 73 | 53 | 57 | 352 | 54 | 57 | 53 | 53 | 54 | 86.4 | 225 | 212 | 45 | 42 | 236 | 48 | 56 | 247 | 119.8 | 54 | 49 | 44 | 313.4 | 58 | 351.8 | 316.8 | 56 | 44 | 207.4 | 48 | 38 | 336.2 | 43 | 50 | 224 | 232 | 50 | 36 | 54 | 44 | 166 | 56 | 53 | 211 | 293.6 | 148 | 59 | 49 | 233 | 94.8 | 46 | 234 | 247 | 44 | 37 | 43 | 52 | 51 | 50 | 42 | 44 | 216 | 151 | 46 | 45 | 145 | 48 | 48 | 231 | 46 | 205 | 88.8 | 59 | 166 | 52 | 481 | 55 | 369 | 375.8 | 51 | 38 | 52 | 55 | 136.2 | 50 | 45 | 114 | 52 | 156.2 | 47 | 221 | 55 | 516 | 42 | 182 | 57 | 256 | 52 | 103.8 | 58 | 51 | 50 | 62 | 57 | 228 | 132.4 | 55 | 1946.2 | 42 | 46 | 204 | 51 | 52 | 57
60 | 49 | 52 | 221.4 | 50 | 238 | 10250 | 56 | 53 | 46 | 244 | 10576 | 47 | 223 | 109.4 | 40 | 53 | 46 | 47 | 60 | 54 | 58 | 57 | 49 | 244 | 50 | 53 | 59 | 40 | 261 | 50 | 2024 | 10259.4 | 53 | 53 | 54 | 49 | 54 | 238 | 51 | 162.8 | 50 | 91.8 | 54 | 307.6 | 48 | 11236 | 361.2 | 54 | 204.2 | 38 | 87.6 | 48 | 20 | 49 | 510 | 181 | 54 | 48 | 163 | 45 | 139.2 | 266 | 281.6 | 280 | 46 | 53 | 58 | 338 | 54 | 25 | 106.8 | 286 | 54 | 37 | 122.6 | 205 | 195 | 168 | 57 | 36 | 53 | 237 | 282 | 38 | 11284 | 201 | 53 | 57 | 352 | 54 | 57 | 53 | 53 | 157 | 265.2 | 268 | 212 | 45 | 42 | 120.8 | 48 | 56 | 247 | 138 | 54 | 49 | 44 | 263 | 58 | 287 | 282 | 56 | 44 | 246 | 48 | 38 | 249 | 43 | 50 | 52 | 196 | 50 | 36 | 160.8 | 44 | 166 | 56 | 53 | 211 | 176 | 102.8 | 59 | 76.2 | 233 | 250 | 46 | 156 | 208.8 | 44 | 37 | 43 | 52 | 51 | 50 | 42 | 44 | 216 | 151 | 46 | 45 | 145 | 48 | 48 | 84.6 | 46 | 205 | 54 | 59 | 95.2 | 52 | 441 | 55 | 369 | 263 | 51 | 38 | 52 | 55 | 158 | 50 | 45 | 154 | 52 | 227 | 47 | 263 | 55 | 556 | 42 | 182 | 57 | 256 | 52 | 35 | 58 | 51 | 50 | 166 | 57 | 39 | 49 | 55 | 837.6 | 42 | 78.6 | 309.8 | 51 | 52 | 57
60 | 49 | 116.2 | 265 | 50 | 238 | 10162 | 56 | 53 | 46 | 244 | 10576 | 47 | 223 | 197.4 | 40 | 53 | 46 | 47 | 165 | 54 | 58 | 57 | 49 | 244 | 50 | 53 | 59 | 40 | 261 | 50 | 3171 | 10299 | 53 | 53 | 54 | 49 | 54 | 201 | 51 | 238 | 50 | 54 | 54 | 314 | 48 | 11236 | 393 | 54 | 243 | 104 | 254 | 48 | 20 | 168 | 1291.2 | 57 | 54 | 48 | 116.2 | 75 | 204 | 266 | 392 | 156.8 | 46 | 53 | 58 | 252.4 | 54 | 25 | 50 | 286 | 54 | 37 | 181 | 205 | 50 | 168 | 57 | 36 | 53 | 56 | 263 | 38 | 11284 | 201 | 53 | 57 | 352 | 54 | 57 | 53 | 53 | 157 | 327 | 268 | 75.2 | 45 | 42 | 44 | 48 | 56 | 52 | 138 | 54 | 49 | 44 | 224 | 123.2 | 323 | 278 | 56 | 44 | 246 | 48 | 38 | 249 | 43 | 102.4 | 52 | 52 | 50 | 36 | 232 | 44 | 166 | 56 | 53 | 211 | 104 | 35 | 59 | 185 | 233 | 250 | 46 | 39 | 56 | 254 | 37 | 43 | 52 | 51 | 50 | 42 | 44 | 216 | 55 | 46 | 212.2 | 145 | 48 | 48 | 48 | 46 | 205 | 54 | 59 | 48 | 52 | 461 | 55 | 369 | 254.4 | 51 | 38 | 52 | 55 | 158 | 50 | 45 | 154 | 52 | 227 | 125 | 263 | 55 | 520.6 | 164.4 | 48 | 57 | 256 | 52 | 35 | 58 | 51 | 50 | 166 | 57 | 39 | 138.6 | 55 | 998 | 42 | 209 | 226 | 51 | 52 | 57
60 | 49 | 159 | 265 | 50 | 238 | 10140 | 56 | 53 | 46 | 44 | 10408.8 | 187.4 | 119.8 | 304.8 | 40 | 53 | 46 | 47 | 235 | 116 | 248 | 57 | 49 | 88 | 50 | 53 | 59 | 40 | 261 | 50 | 3243.2 | 10299 | 53 | 53 | 54 | 49 | 54 | 53 | 51 | 238 | 50 | 54 | 54 | 266 | 157.2 | 11236 | 393 | 54 | 243 | 148 | 254 | 352.4 | 20 | 168 | 818.6 | 57 | 54 | 48 | 46 | 195 | 204 | 266 | 227.2 | 126 | 46 | 53 | 58 | 124 | 54 | 25 | 50 | 147.4 | 54 | 37 | 293 | 49 | 50 | 168 | 57 | 36 | 53 | 56 | 177.8 | 38 | 11284 | 201 | 53 | 57 | 125.6 | 54 | 57 | 53 | 53 | 157 | 258.2 | 53 | 41 | 45 | 42 | 44 | 48 | 56 | 52 | 119.8 | 54 | 49 | 44 | 224 | 221 | 393 | 1616.4 | 56 | 84 | 246 | 48 | 115.4 | 132 | 43 | 181 | 52 | 52 | 50 | 36 | 232 | 44 | 51 | 56 | 53 | 211 | 173 | 35 | 202 | 185 | 58 | 250 | 46 | 39 | 56 | 254 | 37 | 43 | 52 | 51 | 50 | 42 | 44 | 216 | 55 | 46 | 254 | 102.6 | 48 | 48 | 48 | 46 | 85.8 | 54 | 59 | 48 | 52 | 553 | 174.4 | 141 | 124 | 51 | 38 | 52 | 55 | 136.2 | 50 | 45 | 154 | 52 | 227 | 177 | 353.6 | 55 | 524.2 | 195 | 48 | 57 | 136 | 52 | 35 | 58 | 51 | 50 | 166 | 57 | 39 | 273 | 55 | 1423.2 | 42 | 209 | 226 | 51 | 52 | 186.6
60 | 49 | 159 | 265 | 50 | 52 | 10140 | 77.2 | 53 | 46 | 44 | 10367 | 398 | 51 | 387 | 40 | 53 | 46 | 47 | 235 | 209 | 248 | 57 | 49 | 49 | 50 | 53 | 59 | 40 | 177.4 | 50 | 3182.2 | 10299 | 53 | 53 | 54 | 49 | 54 | 53 | 51 | 238 | 50 | 54 | 54 | 310 | 230 | 11236 | 356.2 | 54 | 243 | 148 | 254 | 513 | 20 | 168 | 1275.6 | 57 | 54 | 48 | 46 | 195 | 204 | 266 | 186 | 126 | 46 | 53 | 58 | 124 | 54 | 25 | 50 | 112.6 | 54 | 37 | 304.6 | 49 | 50 | 168 | 150 | 36 | 53 | 176.8 | 50 | 38 | 11284 | 201 | 53 | 57 | 48 | 54 | 57 | 157.4 | 53 | 115.8 | 155 | 53 | 41 | 208 | 42 | 110.8 | 48 | 56 | 52 | 47 | 54 | 49 | 44 | 153.6 | 221 | 574 | 424 | 56 | 244 | 168.8 | 48 | 167 | 54 | 43 | 181 | 52 | 52 | 150.2 | 36 | 232 | 44 | 51 | 56 | 53 | 206.2 | 251 | 35 | 202 | 185 | 58 | 250 | 46 | 39 | 56 | 212 | 152.8 | 43 | 52 | 51 | 50 | 42 | 44 | 80 | 55 | 46 | 254 | 39 | 48 | 48 | 48 | 46 | 241 | 54 | 59 | 48 | 52 | 511.8 | 313 | 51 | 215 | 51 | 38 | 147.4 | 55 | 49 | 50 | 82.2 | 54 | 52 | 191.6 | 177 | 330 | 55 | 536 | 195 | 48 | 57 | 56 | 52 | 35 | 58 | 51 | 50 | 88 | 57 | 39 | 273 | 55 | 1179 | 77.8 | 209 | 226 | 201 | 236 | 219
60 | 49 | 159 | 177.8 | 152 | 52 | 10140 | 162 | 53 | 46 | 44 | 10367 | 398 | 51 | 411 | 40 | 53 | 46 | 47 | 235 | 209 | 248 | 57 | 49 | 49 | 50 | 53 | 59 | 127.2 | 99.2 | 50 | 2583 | 10219.8 | 53 | 53 | 54 | 49 | 54 | 53 | 51 | 200.4 | 50 | 54 | 168.6 | 260.4 | 230 | 11236 | 147 | 54 | 165.4 | 148 | 254 | 513 | 20 | 120.4 | 701.4 | 57 | 83.6 | 48 | 46 | 313.2 | 171.6 | 95.6 | 158.4 | 196.8 | 46 | 53 | 58 | 159.4 | 54 | 25 | 50 | 199 | 54 | 37 | 644 | 49 | 129.2 | 47 | 150 | 36 | 53 | 207 | 50 | 38 | 11284 | 73 | 53 | 57 | 48 | 54 | 57 | 227 | 53 | 54 | 72.6 | 53 | 41 | 208 | 42 | 211 | 156.8 | 172 | 52 | 47 | 54 | 49 | 44 | 48 | 221 | 624.2 | 436 | 122.8 | 244 | 53 | 48 | 167 | 54 | 43 | 311.4 | 52 | 52 | 217 | 36 | 323.6 | 44 | 51 | 56 | 53 | 244 | 251 | 35 | 202 | 103.4 | 58 | 94.8 | 46 | 39 | 56 | 44 | 230 | 43 | 52 | 51 | 176.4 | 42 | 44 | 46 | 55 | 46 | 254 | 39 | 48 | 89.2 | 48 | 160 | 241 | 54 | 59 | 48 | 52 | 487 | 313 | 51 | 1332 | 51 | 67.8 | 211 | 55 | 49 | 50 | 231 | 166.8 | 52 | 50 | 177 | 204 | 55 | 556 | 195 | 126.8 | 57 | 56 | 52 | 35 | 58 | 51 | 50 | 36 | 57 | 107.8 | 138.6 | 55 | 1237.8 | 221 | 209 | 158.4 | 201 | 236 | 339
60 | 49 | 52 | 47 | 152 | 92 | 10140 | 162 | 53 | 46 | 44 | 10367 | 398 | 51 | 423 | 40 | 53 | 46 | 47 | 200 | 209 | 248 | 57 | 140.2 | 49 | 50 | 53 | 59 | 149 | 170 | 50 | 59 | 10101 | 74.8 | 53 | 54 | 49 | 54 | 86.8 | 51 | 50 | 50 | 54 | 245 | 58 | 84.4 | 11432 | 54 | 96.8 | 49 | 38 | 87.6 | 397.2 | 20 | 49 | 170 | 57 | 202 | 48 | 46 | 362 | 42 | 53 | 48 | 126 | 46 | 53 | 214 | 159.4 | 54 | 25 | 50 | 199 | 54 | 37 | 600 | 49 | 182 | 47 | 150 | 36 | 53 | 207 | 50 | 38 | 11284 | 41 | 53 | 57 | 48 | 54 | 144.6 | 227 | 53 | 54 | 52 | 53 | 41 | 208 | 42 | 211 | 184 | 172 | 52 | 47 | 54 | 49 | 44 | 48 | 155.8 | 686 | 161 | 223 | 244 | 53 | 48 | 167 | 54 | 43 | 239.2 | 52 | 52 | 217 | 36 | 213 | 44 | 265 | 56 | 53 | 332 | 95 | 35 | 202 | 49 | 58 | 56 | 46 | 39 | 56 | 44 | 230 | 43 | 89.6 | 51 | 208 | 42 | 44 | 46 | 55 | 46 | 170.4 | 39 | 48 | 151 | 48 | 190.2 | 204 | 54 | 59 | 125.6 | 52 | 494 | 290.4 | 51 | 1400.2 | 51 | 187 | 211 | 55 | 49 | 50 | 231 | 242 | 220 | 50 | 47 | 204 | 55 | 1701.2 | 133.8 | 245 | 57 | 56 | 52 | 35 | 58 | 51 | 50 | 36 | 57 | 211 | 127.8 | 55 | 3070 | 221 | 78.6 | 57 | 201 | 236 | 257
172 | 49 | 52 | 47 | 152 | 252 | 10140 | 162 | 53 | 46 | 44 | 10367 | 335.2 | 51 | 411 | 40 | 53 | 46 | 47 | 60 | 209 | 134 | 57 | 201 | 49 | 50 | 53 | 59 | 149 | 170 | 50 | 165.4 | 10101 | 162 | 53 | 54 | 49 | 142.8 | 222 | 51 | 50 | 50 | 54 | 245 | 58 | 48 | 11432 | 54 | 161 | 49 | 38 | 46 | 48 | 20 | 49 | 140 | 274 | 325 | 48 | 46 | 242 | 130.8 | 53 | 48 | 126 | 46 | 53 | 421 | 124 | 54 | 25 | 50 | 199 | 54 | 37 | 461 | 49 | 182 | 47 | 112.8 | 36 | 53 | 207 | 50 | 38 | 11284 | 41 | 53 | 180.2 | 48 | 205 | 276 | 227 | 53 | 54 | 52 | 53 | 41 | 208 | 183 | 211 | 184 | 172 | 52 | 47 | 204.4 | 123.4 | 44 | 48 | 58 | 656 | 113.8 | 223 | 244 | 53 | 48 | 38 | 54 | 43 | 213 | 52 | 52 | 217 | 36 | 213 | 44 | 265 | 56 | 53 | 354 | 56 | 35 | 59 | 254 | 58 | 56 | 46 | 39 | 56 | 44 | 75.6 | 43 | 240 | 51 | 208 | 246 | 44 | 46 | 55 | 46 | 45 | 39 | 48 | 151 | 48 | 311 | 56 | 54 | 59 | 242 | 52 | 453.2 | 200 | 51 | 1479 | 51 | 187 | 211 | 55 | 49 | 50 | 231 | 242 | 262 | 50 | 47 | 113.4 | 55 | 451.6 | 42 | 245 | 57 | 56 | 52 | 35 | 58 | 51 | 50 | 36 | 57 | 251.4 | 246 | 55 | 4280 | 221 | 46 | 57 | 201 | 236 | 257
172 | 49 | 52 | 47 | 111.2 | 252 | 10140 | 98.4 | 53 | 46 | 44 | 10367 | 47 | 51 | 447 | 40 | 53 | 46 | 47 | 60 | 54 | 58 | 57 | 201 | 49 | 50 | 53 | 59 | 158 | 373 | 50 | 192 | 10101 | 162 | 53 | 54 | 130.2 | 202 | 222 | 51 | 50 | 50 | 183 | 245 | 58 | 48 | 11432 | 54 | 161 | 49 | 38 | 46 | 48 | 20 | 49 | 110 | 382 | 325 | 48 | 46 | 242 | 153 | 53 | 48 | 196.8 | 46 | 53 | 463 | 194.8 | 54 | 121.8 | 50 | 199 | 54 | 37 | 327 | 49 | 182 | 47 | 57 | 36 | 53 | 86.2 | 50 | 115.6 | 11284 | 41 | 53 | 211 | 48 | 205 | 276 | 192.2 | 53 | 54 | 52 | 53 | 41 | 84.8 | 183 | 144.2 | 196.6 | 125.6 | 52 | 47 | 242 | 235 | 44 | 48 | 58 | 57 | 43 | 223 | 84 | 53 | 129.6 | 38 | 54 | 43 | 213 | 52 | 52 | 116.8 | 36 | 213 | 44 | 265 | 56 | 53 | 278.4 | 56 | 35 | 59 | 254 | 58 | 56 | 46 | 39 | 56 | 44 | 37 | 43 | 240 | 51 | 208 | 246 | 44 | 46 | 55 | 46 | 135.4 | 39 | 48 | 151 | 48 | 382.4 | 56 | 54 | 59 | 242 | 52 | 350 | 84 | 51 | 159 | 51 | 187 | 115.6 | 55 | 49 | 50 | 193.8 | 242 | 262 | 50 | 47 | 53 | 55 | 472 | 42 | 245 | 57 | 56 | 257.6 | 35 | 58 | 51 | 89 | 110.8 | 117 | 312 | 301.6 | 55 | 4379.2 | 185.2 | 46 | 57 | 51 | 125.6 | 257
172 | 49 | 52 | 47 | 50 | 172 | 10140 | 56 | 53 | 46 | 44 | 10367 | 47 | 51 | 1961.4 | 40 | 53 | 116.8 | 47 | 129 | 54 | 58 | 57 | 201 | 49 | 161.6 | 53 | 59 | 194 | 278.6 | 50 | 379 | 10101 | 162 | 53 | 54 | 252 | 354 | 222 | 51 | 196 | 50 | 183 | 206.8 | 58 | 48 | 11432 | 54 | 161 | 49 | 208 | 174 | 48 | 20 | 49 | 148.2 | 382 | 295.4 | 48 | 46 | 202.6 | 153 | 53 | 48 | 126 | 46 | 117.8 | 463 | 124 | 54 | 146 | 50 | 55 | 135.6 | 37 | 277 | 49 | 50 | 47 | 57 | 36 | 53 | 56 | 50 | 232 | 11305.2 | 41 | 53 | 211 | 48 | 205 | 276 | 53 | 53 | 54 | 52 | 53 | 41 | 244 | 183 | 44 | 247 | 56 | 52 | 47 | 524 | 235 | 44 | 48 | 58 | 57 | 43 | 223 | 44 | 53 | 252 | 38 | 54 | 43 | 82.6 | 86.6 | 70.8 | 50 | 36 | 85.8 | 44 | 265 | 56 | 53 | 143 | 196.8 | 35 | 59 | 213 | 97.4 | 56 | 46 | 39 | 56 | 44 | 37 | 43 | 240 | 51 | 81.6 | 246 | 44 | 46 | 55 | 46 | 235.6 | 39 | 48 | 68.6 | 48 | 392 | 56 | 54 | 59 | 265.6 | 52 | 330 | 55 | 51 | 136.2 | 51 | 97.6 | 52 | 55 | 49 | 50 | 45 | 204.4 | 262 | 50 | 47 | 53 | 55 | 513.8 | 42 | 245 | 57 | 56 | 410 | 35 | 58 | 51 | 245 | 223 | 142.4 | 312 | 385 | 205 | 4554 | 42 | 46 | 57 | 51 | 52 | 217
127.2 | 49 | 52 | 47 | 50 | 52 | 10140 | 56 | 53 | 46 | 44 | 10367 | 47 | 51 | 942.2 | 40 | 53 | 164 | 47 | 175 | 54 | 58 | 57 | 109.8 | 49 | 236 | 53 | 134.6 | 194 | 214.4 | 146 | 352.4 | 10101 | 96.6 | 53 | 54 | 398.4 | 354 | 222 | 51 | 196 | 50 | 183 | 54 | 58 | 48 | 11314.4 | 54 | 75.4 | 49 | 208 | 206 | 48 | 20 | 49 | 231 | 274 | 167.8 | 48 | 69.4 | 45 | 150.8 | 53 | 48 | 196.8 | 46 | 336 | 175 | 124 | 54 | 146 | 50 | 55 | 156 | 37 | 33 | 465.8 | 50 | 47 | 57 | 36 | 53 | 56 | 50 | 232 | 11390 | 41 | 53 | 211 | 48 | 205 | 276 | 53 | 53 | 107 | 52 | 53 | 41 | 244 | 183 | 44 | 247 | 56 | 52 | 47 | 524 | 123.4 | 44 | 87 | 58 | 57 | 43 | 56 | 44 | 53 | 252 | 38 | 54 | 43 | 50 | 225 | 146 | 50 | 36 | 54 | 44 | 136.6 | 56 | 53 | 55 | 232 | 35 | 59 | 49 | 255 | 56 | 46 | 39 | 56 | 44 | 37 | 43 | 240 | 51 | 50 | 246 | 104 | 46 | 55 | 46 | 352 | 39 | 48 | 48 | 48 | 361.8 | 56 | 54 | 59 | 360 | 52 | 250 | 55 | 51 | 113.4 | 51 | 38 | 52 | 55 | 49 | 50 | 45 | 54 | 178 | 50 | 47 | 53 | 55 | 581 | 42 | 48 | 57 | 56 | 410 | 35 | 58 | 91 | 245 | 223 | 192 | 140 | 385 | 341 | 2577 | 42 | 46 | 57 | 51 | 52 | 57
60 | 49 | 52 | 47 | 50 | 52 | 10140 | 56 | 53 | 46 | 44 | 10387.4 | 47 | 51 | 969.4 | 40 | 53 | 245 | 47 | 175 | 54 | 188.8 | 57 | 49 | 49 | 236 | 53 | 248 | 194 | 52 | 285.2 | 246 | 10101 | 53 | 131 | 54 | 313.2 | 324.4 | 86.8 | 51 | 196 | 50 | 183 | 54 | 58 | 48 | 11294.8 | 54 | 54 | 49 | 208 | 206 | 48 | 20 | 49 | 196 | 57 | 254 | 343.4 | 163 | 45 | 62 | 53 | 48 | 126 | 46 | 336 | 58 | 232.8 | 127.6 | 121.8 | 50 | 55 | 156 | 37 | 33 | 873.8 | 50 | 47 | 57 | 36 | 53 | 56 | 50 | 232 | 11390 | 41 | 235 | 87.8 | 48 | 166.8 | 57 | 53 | 53 | 207.6 | 52 | 53 | 41 | 244 | 98.4 | 44 | 247 | 56 | 208 | 47 | 448.8 | 49 | 44 | 243 | 58 | 57 | 43 | 56 | 44 | 140 | 252 | 38 | 54 | 43 | 50 | 225 | 146 | 50 | 36 | 54 | 44 | 51 | 56 | 53 | 55 | 285.4 | 125.4 | 59 | 49 | 255 | 56 | 46 | 39 | 56 | 44 | 37 | 43 | 89.6 | 51 | 69.2 | 123.6 | 194 | 46 | 55 | 46 | 329.4 | 39 | 48 | 48 | 48 | 241 | 56 | 158.4 | 59 | 166 | 52 | 210 | 55 | 51 | 216 | 132.2 | 38 | 52 | 55 | 49 | 93.2 | 45 | 54 | 52 | 50 | 47 | 53 | 55 | 463.4 | 42 | 48 | 57 | 56 | 254 | 35 | 58 | 353.4 | 245 | 223 | 144 | 59.2 | 188 | 341 | 1323 | 42 | 46 | 81.2 | 51 | 52 | 57
60 | 49 | 52 | 47 | 50 | 89.2 | 10140 | 56 | 53 | 46 | 44 | 10469 | 47 | 154.2 | 806.2 | 40 | 53 | 299 | 47 | 175 | 54 | 276 | 57 | 127.4 | 49 | 236 | 53 | 429.6 | 163.2 | 52 | 320 | 246 | 10101 | 53 | 248 | 54 | 232 | 206 | 53 | 51 | 196 | 50 | 54 | 54 | 58 | 48 | 11383 | 94.8 | 54 | 49 | 208 | 206 | 48 | 20 | 49 | 300 | 57 | 254 | 407 | 163 | 45 | 126 | 53 | 254 | 126 | 46 | 336 | 58 | 390.2 | 238 | 25 | 50 | 55 | 135.6 | 37 | 33 | 332.2 | 50 | 47 | 57 | 36 | 53 | 56 | 50 | 232 | 11390 | 41 | 235 | 57 | 203.2 | 242 | 127.8 | 53 | 53 | 286 | 52 | 53 | 41 | 244 | 42 | 44 | 247 | 56 | 247 | 47 | 294.8 | 49 | 44 | 278.2 | 58 | 57 | 43 | 56 | 44 | 198 | 252 | 38 | 54 | 43 | 50 | 155.8 | 146 | 50 | 36 | 54 | 44 | 51 | 56 | 53 | 55 | 499 | 148 | 59 | 49 | 316.2 | 56 | 46 | 39 | 208.8 | 44 | 37 | 43 | 52 | 51 | 146 | 42 | 194 | 46 | 55 | 46 | 122.6 | 39 | 48 | 48 | 48 | 202 | 56 | 228 | 59 | 166 | 52 | 190 | 55 | 51 | 216 | 254 | 38 | 52 | 55 | 49 | 158 | 45 | 54 | 52 | 50 | 47 | 53 | 55 | 423.4 | 42 | 48 | 57 | 216 | 254 | 35 | 58 | 379 | 245 | 278.2 | 129 | 76.8 | 132.4 | 341 | 1375 | 42 | 46 | 178 | 51 | 52 | 57
60 | 49 | 52 | 47 | 50 | 238 | 10140 | 56 | 53 | 46 | 44 | 10469 | 47 | 223 | 832 | 40 | 53 | 181 | 47 | 60 | 54 | 276 | 57 | 245 | 49 | 198.8 | 53 | 475 | 40 | 52 | 281.6 | 133.8 | 10101 | 53 | 248 | 54 | 232 | 54 | 53 | 96.2 | 50 | 50 | 54 | 54 | 58 | 172.8 | 11383 | 156 | 54 | 49 | 106 | 78 | 48 | 20 | 49 | 432 | 57 | 410.8 | 407 | 299.8 | 45 | 132 | 53 | 254 | 394.8 | 46 | 228 | 58 | 503.8 | 238 | 25 | 135.2 | 55 | 54 | 37 | 33 | 532 | 137 | 47 | 57 | 36 | 53 | 56 | 50 | 38 | 11326.4 | 41 | 235 | 57 | 286 | 242 | 234 | 53 | 53 | 570 | 52 | 53 | 41 | 84.8 | 42 | 44 | 87.8 | 56 | 247 | 47 | 54 | 49 | 44 | 419 | 58 | 57 | 43 | 56 | 44 | 198 | 48 | 38 | 54 | 43 | 50 | 52 | 233.6 | 50 | 36 | 54 | 44 | 51 | 56 | 53 | 55 | 428.6 | 148 | 59 | 49 | 233 | 56 | 46 | 117 | 247 | 44 | 37 | 43 | 52 | 51 | 146 | 42 | 194 | 46 | 55 | 46 | 45 | 39 | 48 | 48 | 48 | 46 | 56 | 228 | 59 | 95.2 | 52 | 190 | 55 | 51 | 216 | 254 | 38 | 52 | 55 | 49 | 158 | 45 | 54 | 52 | 50 | 47 | 53 | 158.2 | 408 | 42 | 128.4 | 57 | 256 | 52 | 35 | 206.8 | 379 | 89 | 166 | 113 | 228 | 49 | 219 | 1443.4 | 42 | 46 | 178 | 51 | 52 | 57
60 | 49 | 52 | 47 | 50 | 1753.2 | 10206 | 56 | 53 | 46 | 44 | 10469 | 256 | 223 | 793.6 | 192.8 | 53 | 181 | 47 | 60 | 54 | 101.6 | 57 | 245 | 49 | 50 | 53 | 475 | 40 | 219.2 | 224 | 59 | 10101 | 53 | 248 | 54 | 158.8 | 54 | 127 | 164 | 50 | 50 | 54 | 54 | 58 | 204 | 11383 | 156 | 54 | 49 | 38 | 46 | 48 | 20 | 49 | 500 | 57 | 450 | 407 | 263.8 | 45 | 102 | 87.6 | 254 | 394.2 | 46 | 123 | 58 | 928 | 238 | 25 | 192 | 55 | 54 | 37 | 33 | 556 | 195 | 47 | 57 | 36 | 53 | 56 | 177.8 | 38 | 11284 | 41 | 235 | 57 | 352 | 242 | 234 | 53 | 109 | 1912.2 | 52 | 53 | 41 | 45 | 42 | 44 | 48 | 56 | 247 | 47 | 54 | 49 | 44 | 419 | 58 | 57 | 43 | 56 | 44 | 198 | 48 | 38 | 54 | 43 | 50 | 52 | 232 | 50 | 36 | 54 | 44 | 51 | 56 | 53 | 55 | 323 | 125.4 | 59 | 49 | 233 | 80 | 46 | 234 | 247 | 44 | 37 | 43 | 52 | 189.4 | 146 | 42 | 194 | 46 | 93.4 | 46 | 45 | 39 | 48 | 48 | 121.2 | 46 | 145.4 | 228 | 59 | 48 | 52 | 190 | 187 | 84.6 | 1368 | 254 | 38 | 52 | 55 | 49 | 158 | 45 | 54 | 52 | 156.2 | 47 | 53 | 227 | 396 | 42 | 182 | 57 | 256 | 52 | 35 | 244 | 379 | 50 | 166 | 77 | 228 | 49 | 55 | 1346 | 42 | 46 | 178 | 51 | 52 | 57
60 | 49 | 94.8 | 47 | 80.6 | 2790 | 10250 | 56 | 53 | 46 | 44 | 10407.8 | 304 | 223 | 748 | 231 | 53 | 100 | 47 | 60 | 54 | 58 | 57 | 245 | 49 | 50 | 53 | 59 | 40 | 261 | 154.4 | 59 | 10101 | 53 | 248 | 54 | 49 | 54 | 238 | 164 | 50 | 50 | 54 | 175 | 58 | 204 | 11324.2 | 156 | 54 | 126.6 | 38 | 46 | 48 | 20 | 49 | 580 | 57 | 290 | 191.6 | 217 | 45 | 102 | 226 | 254 | 54 | 46 | 53 | 58 | 285 | 238 | 25 | 192 | 55 | 54 | 37 | 33 | 391.8 | 195 | 47 | 57 | 36 | 53 | 200.8 | 263 | 38 | 11284 | 41 | 125.8 | 57 | 352 | 204.4 | 234 | 53 | 89 | 744.2 | 52 | 53 | 71 | 45 | 42 | 44 | 48 | 56 | 169 | 47 | 54 | 49 | 44 | 263 | 58 | 57 | 43 | 56 | 44 | 111 | 48 | 38 | 54 | 43 | 50 | 52 | 232 | 50 | 36 | 54 | 189 | 166 | 56 | 53 | 86.2 | 221.6 | 35 | 59 | 49 | 233 | 97.6 | 46 | 234 | 247 | 44 | 37 | 43 | 52 | 224 | 88.4 | 42 | 44 | 148 | 151 | 46 | 45 | 39 | 48 | 48 | 231 | 46 | 205 | 193.2 | 59 | 48 | 52 | 5615.2 | 240 | 219 | 1251 | 254 | 38 | 232.8 | 55 | 49 | 71.6 | 45 | 74 | 52 | 227 | 47 | 137 | 227 | 298.8 | 72.6 | 182 | 57 | 256 | 52 | 35 | 244 | 116.6 | 50 | 114 | 61 | 152.4 | 49 | 55 | 1270.4 | 42 | 46 | 105.4 | 51 | 52 | 57
60 | 49 | 159 | 47 | 243.8 | 2921 | 10250 | 56 | 53 | 46 | 164 | 10367 | 417 | 188.6 | 728.8 | 231 | 53 | 46 | 47 | 200 | 54 | 58 | 57 | 245 | 49 | 50 | 53 | 59 | 40 | 261 | 50 | 59 | 10101 | 53 | 53 | 54 | 49 | 54 | 238 | 164 | 50 | 50 | 54 | 175 | 58 | 204 | 11236 | 221.6 | 54 | 243 | 38 | 254 | 48 | 20 | 49 | 1713.8 | 57 | 54 | 48 | 217 | 135 | 102 | 226 | 130.4 | 54 | 46 | 53 | 58 | 180.4 | 54 | 25 | 192 | 55 | 118 | 37 | 33 | 222.2 | 330 | 47 | 57 | 36 | 53 | 237 | 263 | 38 | 11284 | 41 | 53 | 57 | 274.4 | 54 | 163.2 | 53 | 169 | 727 | 52 | 96 | 191 | 45 | 42 | 82.4 | 48 | 56 | 52 | 47 | 54 | 49 | 44 | 188.8 | 90.6 | 57 | 43 | 56 | 44 | 53 | 48 | 38 | 54 | 43 | 50 | 120.8 | 232 | 50 | 36 | 54 | 189 | 166 | 56 | 128.6 | 211 | 56 | 35 | 59 | 49 | 163 | 172.4 | 46 | 234 | 170.6 | 44 | 37 | 43 | 52 | 224 | 50 | 42 | 44 | 216 | 203 | 46 | 45 | 39 | 48 | 48 | 231 | 46 | 205 | 54 | 59 | 48 | 52 | 154 | 240 | 219 | 45 | 51 | 38 | 653.4 | 55 | 49 | 50 | 45 | 154 | 52 | 227 | 287.8 | 263 | 227 | 311.4 | 195 | 182 | 57 | 176 | 52 | 35 | 244 | 51 | 50 | 36 | 84 | 39 | 49 | 55 | 1191 | 42 | 46 | 57 | 51 | 52 | 169
60 | 49 | 159 | 221.4 | 305 | 2866.2 | 10250 | 56 | 53 | 46 | 244 | 10367 | 515.6 | 51 | 727 | 231 | 53 | 46 | 47 | 235 | 147 | 134 | 57 | 49 | 127 | 50 | 53 | 59 | 40 | 308.2 | 50 | 59 | 10101 | 53 | 53 | 54 | 49 | 54 | 127 | 73.6 | 50 | 50 | 54 | 175 | 58 | 250.8 | 11236 | 238 | 54 | 243 | 82 | 254 | 48 | 20 | 49 | 464 | 57 | 54 | 48 | 148.6 | 195 | 162 | 226 | 48 | 177.2 | 46 | 53 | 58 | 258 | 54 | 25 | 106.8 | 55 | 214 | 37 | 33 | 119 | 333 | 47 | 57 | 36 | 53 | 237 | 263 | 38 | 11284 | 137 | 53 | 57 | 70 | 54 | 57 | 53 | 233 | 747 | 52 | 268 | 191 | 77.6 | 42 | 236 | 48 | 56 | 52 | 47 | 54 | 49 | 44 | 48 | 221 | 57 | 43 | 56 | 44 | 53 | 48 | 38 | 192.8 | 43 | 180.4 | 224 | 160 | 50 | 36 | 125.2 | 160 | 166 | 56 | 242 | 324.4 | 173 | 35 | 87.6 | 49 | 58 | 250 | 46 | 234 | 56 | 44 | 37 | 43 | 52 | 224 | 50 | 42 | 44 | 216 | 281 | 46 | 45 | 39 | 48 | 48 | 231 | 68.8 | 205 | 54 | 59 | 48 | 52 | 268.6 | 446.4 | 219 | 45 | 51 | 38 | 717 | 55 | 158 | 50 | 45 | 154 | 52 | 227 | 348 | 263 | 192.6 | 424 | 195 | 101.6 | 57 | 56 | 52 | 35 | 169.6 | 51 | 50 | 36 | 187 | 39 | 49 | 55 | 1191.4 | 42 | 46 | 90.8 | 51 | 52 | 294.2
60 | 49 | 159 | 265 | 305 | 2965 | 10140 | 56 | 53 | 46 | 244 | 10367 | 700.2 | 51 | 35 | 154.6 | 53 | 46 | 47 | 235 | 147 | 248 | 57 | 49 | 244 | 50 | 53 | 59 | 149 | 295.4 | 50 | 192 | 10101 | 53 | 53 | 54 | 49 | 54 | 53 | 51 | 50 | 50 | 54 | 126.6 | 58 | 230 | 11236 | 331 | 54 | 243 | 148 | 254 | 144 | 20 | 49 | 41 | 181 | 113.2 | 48 | 46 | 195 | 206.4 | 191.4 | 48 | 208 | 46 | 53 | 58 | 258 | 54 | 25 | 50 | 55 | 214 | 37 | 33 | 49 | 275 | 168 | 57 | 36 | 53 | 56 | 220.4 | 38 | 11284 | 201 | 53 | 57 | 48 | 54 | 57 | 192.2 | 233 | 807 | 52 | 268 | 191 | 208 | 42 | 236 | 48 | 56 | 52 | 83.4 | 54 | 120.6 | 44 | 48 | 342.2 | 57 | 43 | 56 | 44 | 130.2 | 48 | 38 | 358 | 43 | 213 | 224 | 52 | 50 | 36 | 391 | 44 | 120 | 56 | 242 | 400 | 251 | 35 | 202 | 49 | 58 | 250 | 46 | 39 | 56 | 44 | 37 | 43 | 52 | 154.8 | 50 | 42 | 44 | 216 | 204.2 | 46 | 45 | 39 | 48 | 48 | 231 | 160 | 115.6 | 54 | 59 | 48 | 52 | 217 | 313 | 219 | 45 | 51 | 38 | 680.2 | 55 | 158 | 50 | 156.6 | 191.6 | 52 | 191.6 | 348 | 263 | 55 | 476 | 195 | 48 | 57 | 56 | 52 | 35 | 58 | 51 | 50 | 36 | 57 | 39 | 49 | 55 | 1018.4 | 42 | 46 | 226 | 51 | 52 | 359
60 | 49 | 73.4 | 265 | 305 | 3069 | 10140 | 192.2 | 53 | 46 | 244 | 10492.4 | 795 | 51 | 35 | 40 | 53 | 46 | 47 | 235 | 147 | 248 | 57 | 49 | 244 | 50 | 53 | 59 | 149 | 170 | 50 | 192 | 10101 | 53 | 53 | 54 | 123.4 | 54 | 53 | 51 | 50 | 50 | 54 | 54 | 58 | 230 | 11392.8 | 393 | 54 | 243 | 148 | 254 | 208 | 20 | 49 | 41 | 212 | 202 | 48 | 46 | 195 | 275.4 | 53 | 48 | 208 | 46 | 53 | 58 | 216.8 | 54 | 25 | 50 | 141.4 | 118 | 37 | 33 | 49 | 275 | 168 | 57 | 36 | 53 | 119 | 50 | 38 | 11284 | 201 | 53 | 57 | 48 | 54 | 57 | 227 | 193 | 863 | 52 | 182 | 332 | 208 | 42 | 236 | 48 | 56 | 52 | 138 | 54 | 228 | 44 | 48 | 423 | 57 | 137.4 | 56 | 44 | 246 | 48 | 38 | 358 | 43 | 213 | 224 | 52 | 50 | 36 | 391 | 44 | 51 | 56 | 242 | 368.8 | 251 | 35 | 202 | 49 | 58 | 250 | 46 | 39 | 56 | 44 | 37 | 43 | 52 | 51 | 50 | 42 | 44 | 182 | 185 | 46 | 45 | 39 | 48 | 109.8 | 48 | 160 | 56 | 54 | 59 | 86.8 | 52 | 217 | 313 | 84.6 | 45 | 51 | 38 | 378.6 | 92.2 | 158 | 50 | 231 | 282 | 52 | 50 | 322 | 263 | 55 | 621.4 | 195 | 48 | 57 | 56 | 52 | 35 | 58 | 51 | 50 | 36 | 57 | 142.2 | 228.2 | 55 | 1013 | 42 | 46 | 226 | 51 | 125.6 | 359
127.2 | 180 | 52 | 265 | 101 | 2564 | 10176 | 283 | 137.4 | 46 | 204 | 10576 | 829.6 | 51 | 35 | 40 | 53 | 46 | 47 | 165 | 109.8 | 248 | 57 | 49 | 244 | 50 | 53 | 59 | 149 | 170 | 50 | 192 | 10101 | 53 | 53 | 54 | 173 | 54 | 53 | 51 | 50 | 50 | 205.2 | 54 | 58 | 84.4 | 11432 | 319.4 | 54 | 49 | 148 | 129.2 | 246.4 | 20 | 49 | 41 | 212 | 275.8 | 48 | 46 | 105 | 153 | 53 | 48 | 208 | 46 | 53 | 214 | 52 | 54 | 25 | 50 | 245.2 | 54 | 37 | 33 | 49 | 230 | 168 | 112.8 | 36 | 53 | 161 | 126 | 38 | 11284 | 201 | 53 | 57 | 48 | 54 | 148.8 | 227 | 53 | 54 | 52 | 53 | 212 | 208 | 42 | 236 | 48 | 56 | 52 | 138 | 54 | 228 | 44 | 48 | 390.4 | 57 | 161 | 56 | 44 | 246 | 48 | 38 | 358 | 43 | 213 | 224 | 52 | 50 | 36 | 391 | 44 | 51 | 56 | 242 | 244 | 95 | 35 | 202 | 49 | 58 | 211.2 | 46 | 147 | 56 | 44 | 37 | 43 | 202.4 | 51 | 50 | 42 | 44 | 46 | 133 | 46 | 67.6 | 39 | 48 | 151 | 48 | 160 | 56 | 54 | 59 | 242 | 52 | 217 | 290.4 | 51 | 45 | 51 | 38 | 115.6 | 241 | 114.4 | 50 | 231 | 242 | 52 | 50 | 149.6 | 113.4 | 55 | 238 | 72.6 | 48 | 57 | 56 | 52 | 103.8 | 58 | 51 | 50 | 36 | 57 | 211 | 273 | 55 | 1101 | 42 | 46 | 226 | 51 | 236 | 117.4
172 | 180 | 52 | 177.8 | 50 | 2564 | 10280 | 283 | 264 | 46 | 44 | 250 | 949.8 | 51 | 35 | 40 | 53 | 46 | 47 | 60 | 54 | 248 | 57 | 49 | 244 | 50 | 53 | 59 | 105.4 | 75.6 | 50 | 138.8 | 10101 | 53 | 53 | 54 | 173 | 172.4 | 53 | 51 | 162.8 | 50 | 243 | 54 | 58 | 48 | 9194.6 | 209 | 54 | 49 | 60 | 46 | 380 | 20 | 49 | 76.2 | 270 | 325 | 48 | 46 | 45 | 153 | 53 | 186 | 84.8 | 46 | 53 | 253 | 52 | 54 | 25 | 50 | 430 | 54 | 37 | 33 | 49 | 50 | 168 | 150 | 36 | 53 | 161 | 145 | 38 | 11284 | 169 | 53 | 118.6 | 48 | 54 | 336 | 227 | 53 | 54 | 155 | 53 | 212 | 175.4 | 126.6 | 82.4 | 48 | 56 | 52 | 138 | 91.6 | 228 | 44 | 48 | 260 | 57 | 161 | 56 | 44 | 246 | 48 | 89.6 | 253.6 | 43 | 161.2 | 52 | 52 | 50 | 36 | 391 | 44 | 93.8 | 56 | 53 | 206.2 | 56 | 35 | 173.4 | 131 | 58 | 56 | 46 | 247.4 | 56 | 44 | 152.8 | 43 | 240 | 51 | 50 | 42 | 44 | 46 | 55 | 46 | 158 | 39 | 48 | 151 | 48 | 91.6 | 241 | 54 | 59 | 242 | 52 | 152.2 | 142 | 201 | 45 | 51 | 38 | 52 | 241 | 49 | 50 | 231 | 242 | 262 | 50 | 47 | 204 | 55 | 238 | 42 | 48 | 57 | 56 | 52 | 207 | 58 | 51 | 50 | 110.8 | 98.6 | 211 | 273 | 55 | 870.8 | 42 | 46 | 226 | 171 | 236 | 57
172 | 302.4 | 52 | 47 | 50 | 2702 | 10282.4 | 101.4 | 264 | 46 | 44 | 250 | 1031.4 | 51 | 35 | 40 | 53 | 46 | 47 | 60 | 209 | 58 | 57 | 170.6 | 49 | 50 | 53 | 59 | 40 | 52 | 50 | 96.4 | 10299 | 53 | 53 | 54 | 173 | 202 | 53 | 51 | 238 | 50 | 243 | 54 | 58 | 48 | 245 | 116 | 54 | 49 | 38 | 46 | 276 | 20 | 49 | 217 | 295 | 265.8 | 48 | 116.2 | 242 | 64.2 | 266 | 186 | 54 | 46 | 53 | 253 | 52 | 54 | 25 | 50 | 430 | 54 | 37 | 33 | 49 | 50 | 47 | 150 | 36 | 53 | 161 | 145 | 38 | 9037.8 | 41 | 1510.2 | 211 | 48 | 54 | 516 | 157.4 | 53 | 54 | 155 | 53 | 212 | 164.4 | 183 | 44 | 87.8 | 56 | 52 | 65.2 | 242 | 228 | 44 | 48 | 219.6 | 174 | 137.4 | 56 | 44 | 246 | 211.2 | 167 | 54 | 43 | 181 | 52 | 52 | 50 | 36 | 54 | 44 | 265 | 56 | 53 | 55 | 56 | 148 | 59 | 254 | 58 | 56 | 46 | 346 | 56 | 44 | 230 | 43 | 240 | 237 | 50 | 205.2 | 44 | 46 | 55 | 46 | 283.4 | 39 | 48 | 151 | 48 | 124 | 241 | 54 | 59 | 317 | 52 | 55 | 55 | 201 | 45 | 51 | 187 | 52 | 241 | 49 | 50 | 119.4 | 242 | 262 | 50 | 47 | 204 | 55 | 238 | 42 | 48 | 57 | 56 | 52 | 207 | 58 | 51 | 50 | 374.2 | 169 | 211 | 49 | 55 | 3260 | 42 | 111.2 | 208.4 | 201 | 236 | 57
172 | 262 | 52 | 47 | 50 | 2784 | 10340 | 56 | 264 | 46 | 44 | 208.2 | 893 | 51 | 35 | 40 | 53 | 140.4 | 47 | 60 | 209 | 58 | 57 | 201 | 49 | 50 | 53 | 59 | 40 | 255 | 50 | 246 | 10299 | 53 | 53 | 54 | 49 | 354 | 120.6 | 51 | 238 | 50 | 243 | 245 | 58 | 48 | 166.6 | 54 | 54 | 49 | 72 | 46 | 320 | 20 | 49 | 217 | 202 | 177 | 48 | 163 | 242 | 42 | 266 | 186 | 54 | 46 | 53 | 253 | 147 | 54 | 25 | 50 | 308.8 | 54 | 37 | 33 | 49 | 50 | 47 | 150 | 36 | 53 | 56 | 126 | 38 | 95.4 | 41 | 392.6 | 211 | 195 | 54 | 396 | 53 | 53 | 157 | 155 | 53 | 109.4 | 244 | 183 | 44 | 247 | 125.6 | 52 | 47 | 242 | 49 | 44 | 48 | 58 | 252 | 43 | 56 | 44 | 53 | 252 | 199 | 54 | 43 | 181 | 52 | 52 | 50 | 36 | 54 | 44 | 265 | 56 | 53 | 55 | 280 | 148 | 59 | 254 | 58 | 56 | 46 | 418 | 56 | 44 | 230 | 43 | 240 | 357 | 50 | 246 | 44 | 46 | 55 | 46 | 367 | 39 | 48 | 48 | 48 | 361.8 | 204 | 66 | 59 | 297 | 52 | 55 | 55 | 201 | 45 | 148 | 187 | 52 | 241 | 49 | 50 | 45 | 91.6 | 262 | 50 | 47 | 204 | 55 | 165.6 | 42 | 48 | 57 | 56 | 52 | 207 | 58 | 51 | 50 | 412 | 218 | 176.6 | 49 | 55 | 3879 | 221 | 209 | 204 | 201 | 236 | 57
60 | 374 | 52 | 47 | 50 | 2988 | 10400 | 56 | 264 | 46 | 44 | 41 | 892 | 51 | 35 | 40 | 53 | 164 | 47 | 60 | 209 | 58 | 57 | 201 | 49 | 50 | 53 | 59 | 40 | 255 | 119.6 | 246 | 10299 | 53 | 53 | 54 | 49 | 354 | 222 | 51 | 238 | 50 | 167.4 | 245 | 58 | 48 | 49 | 54 | 54 | 49 | 208 | 46 | 284.8 | 20 | 49 | 217 | 346 | 54 | 143.4 | 163 | 242 | 42 | 266 | 186 | 54 | 46 | 53 | 175 | 147 | 90.8 | 73.4 | 50 | 55 | 54 | 37 | 33 | 49 | 50 | 47 | 57 | 36 | 53 | 56 | 50 | 38 | 159 | 41 | 799.2 | 211 | 195 | 84.2 | 336 | 53 | 53 | 157 | 251.4 | 53 | 41 | 244 | 183 | 44 | 247 | 172 | 52 | 47 | 242 | 49 | 44 | 204 | 58 | 252 | 43 | 56 | 84 | 53 | 252 | 215 | 54 | 43 | 181 | 190.4 | 89.6 | 50 | 36 | 54 | 44 | 265 | 56 | 53 | 55 | 352 | 148 | 59 | 131 | 58 | 56 | 46 | 474 | 56 | 44 | 75.6 | 43 | 164.8 | 267 | 50 | 246 | 194 | 46 | 55 | 46 | 454.4 | 39 | 48 | 48 | 48 | 392 | 56 | 102 | 59 | 86.8 | 52 | 55 | 55 | 201 | 45 | 148 | 187 | 52 | 92.2 | 49 | 50 | 45 | 54 | 262 | 50 | 47 | 143.6 | 55 | 57 | 42 | 48 | 57 | 56 | 83.2 | 207 | 58 | 51 | 206 | 412 | 266 | 39 | 49 | 197.4 | 3945.6 | 221 | 209 | 252.4 | 201 | 52 | 57
60 | 390 | 52 | 47 | 50 | 3036 | 10460 | 56 | 53 | 46 | 44 | 41 | 843.2 | 51 | 35 | 40 | 53 | 164 | 47 | 60 | 209 | 145.2 | 57 | 201 | 49 | 124.4 | 53 | 59 | 101.6 | 214.4 | 224 | 246 | 10299 | 53 | 53 | 54 | 130.2 | 294.8 | 222 | 164 | 200.4 | 50 | 54 | 245 | 58 | 48 | 49 | 54 | 139.6 | 49 | 208 | 46 | 174.4 | 20 | 49 | 217 | 324 | 94 | 247 | 163 | 242 | 42 | 266 | 48 | 54 | 46 | 53 | 58 | 147 | 238 | 146 | 135.2 | 55 | 54 | 37 | 33 | 49 | 50 | 47 | 57 | 36 | 53 | 56 | 50 | 38 | 159 | 41 | 2402 | 149.4 | 195 | 205 | 160.8 | 53 | 53 | 157 | 224 | 53 | 41 | 244 | 154.8 | 44 | 247 | 172 | 52 | 47 | 242 | 160.6 | 44 | 243 | 58 | 252 | 43 | 56 | 244 | 53 | 252 | 582.8 | 54 | 43 | 50 | 225 | 146 | 50 | 36 | 54 | 44 | 265 | 56 | 53 | 55 | 352 | 102.8 | 59 | 49 | 128 | 56 | 46 | 438 | 56 | 212 | 37 | 43 | 52 | 207 | 81.6 | 246 | 194 | 46 | 55 | 46 | 448 | 39 | 48 | 48 | 48 | 392 | 56 | 114 | 59 | 48 | 52 | 55 | 55 | 51 | 113.4 | 148 | 127.4 | 52 | 55 | 49 | 50 | 45 | 54 | 136 | 50 | 47 | 53 | 55 | 57 | 42 | 101.6 | 57 | 56 | 369.6 | 35 | 58 | 131 | 245 | 415.2 | 165.8 | 119.8 | 246 | 233 | 3990 | 221 | 209 | 325 | 81 | 52 | 57
60 | 418 | 52 | 47 | 50 | 1456.8 | 10462 | 56 | 53 | 46 | 44 | 41 | 625 | 51 | 35 | 40 | 53 | 140.4 | 47 | 60 | 116 | 276 | 57 | 79.4 | 49 | 236 | 101 | 59 | 194 | 52 | 224 | 246 | 10180.2 | 53 | 53 | 54 | 252 | 206 | 222 | 164 | 50 | 98 | 131.4 | 245 | 58 | 79.2 | 49 | 135.6 | 161 | 49 | 208 | 46 | 172 | 20 | 72.8 | 76.2 | 237 | 254 | 407 | 46 | 123.8 | 42 | 138.2 | 48 | 54 | 46 | 53 | 58 | 109 | 238 | 146 | 192 | 55 | 115.2 | 37 | 33 | 49 | 50 | 47 | 57 | 36 | 103 | 56 | 50 | 38 | 159 | 41 | 2402 | 57 | 195 | 205 | 117 | 53 | 53 | 115.8 | 224 | 53 | 41 | 204.2 | 42 | 44 | 328.6 | 172 | 208 | 47 | 1569.4 | 235 | 44 | 419 | 58 | 213 | 187 | 56 | 244 | 53 | 170.4 | 1060 | 54 | 43 | 50 | 225 | 146 | 50 | 36 | 54 | 56 | 139.8 | 372.6 | 53 | 99 | 352 | 35 | 59 | 49 | 233 | 56 | 46 | 436.6 | 56 | 254 | 37 | 43 | 52 | 265 | 208 | 164.4 | 194 | 46 | 55 | 46 | 406.2 | 39 | 48 | 48 | 48 | 392 | 56 | 138 | 59 | 142.4 | 52 | 55 | 55 | 402 | 216 | 109.2 | 38 | 52 | 55 | 49 | 158 | 45 | 54 | 52 | 50 | 47 | 53 | 55 | 57 | 42 | 221.4 | 3395.6 | 56 | 410 | 35 | 58 | 251 | 318 | 279.4 | 137 | 140 | 246 | 233 | 52 | 221 | 209 | 207.4 | 3098 | 52 | 137
60 | 350 | 52 | 47 | 50 | 362 | 10677 | 56 | 53 | 46 | 44 | 41 | 652 | 188.6 | 35 | 40 | 53 | 73 | 47 | 60 | 54 | 276 | 57 | 49 | 49 | 236 | 89 | 59 | 194 | 52 | 224 | 96.4 | 59 | 53 | 53 | 54 | 435 | 54 | 222 | 164 | 50 | 114 | 183 | 130.4 | 58 | 204 | 49 | 156 | 161 | 49 | 208 | 46 | 172 | 20 | 168 | 41 | 57 | 332.4 | 407 | 114.4 | 45 | 42 | 53 | 48 | 54 | 46 | 88 | 58 | 52 | 238 | 146 | 192 | 55 | 156 | 37 | 33 | 49 | 50 | 47 | 57 | 36 | 105 | 56 | 50 | 38 | 74.2 | 41 | 2462 | 57 | 48 | 205 | 321 | 53 | 53 | 54 | 52 | 53 | 41 | 45 | 42 | 44 | 223.8 | 56 | 247 | 47 | 1798.6 | 235 | 44 | 419 | 58 | 57 | 187 | 56 | 244 | 53 | 48 | 412 | 54 | 43 | 50 | 52 | 146 | 50 | 36 | 54 | 96 | 166 | 354 | 53 | 165 | 150.4 | 35 | 59 | 49 | 233 | 56 | 46 | 361 | 56 | 254 | 37 | 43 | 52 | 485 | 208 | 42 | 194 | 46 | 55 | 46 | 45 | 81.4 | 48 | 48 | 48 | 76.2 | 175.2 | 2027.2 | 59 | 166 | 52 | 55 | 55 | 413.2 | 216 | 51 | 38 | 52 | 55 | 49 | 158 | 45 | 54 | 52 | 50 | 151 | 53 | 55 | 57 | 42 | 379 | 2853.2 | 56 | 347.6 | 35 | 244 | 251 | 481.4 | 166 | 117 | 215.6 | 246 | 233 | 52 | 42 | 46 | 178 | 3077 | 52 | 257
60 | 360 | 52 | 47 | 50 | 197 | 10733 | 56 | 53 | 46 | 44 | 41 | 624 | 223 | 35 | 231 | 53 | 181 | 47 | 60 | 54 | 145.2 | 57 | 49 | 49 | 236 | 53 | 240 | 194 | 135.6 | 386.2 | 59 | 59 | 74.8 | 1579 | 54 | 313.2 | 54 | 53 | 118.8 | 196 | 110 | 183 | 102.4 | 58 | 204 | 49 | 156 | 139.6 | 49 | 72 | 46 | 365 | 20 | 168 | 41 | 57 | 450 | 311.6 | 275 | 45 | 204 | 53 | 48 | 54 | 46 | 228 | 58 | 52 | 238 | 49.2 | 192 | 55 | 156 | 37 | 33 | 173.8 | 129.2 | 47 | 57 | 36 | 73 | 56 | 50 | 193.2 | 53 | 41 | 2464.4 | 57 | 48 | 174.8 | 1391.4 | 53 | 53 | 54 | 52 | 53 | 41 | 45 | 42 | 44 | 184 | 56 | 247 | 47 | 3424 | 86.2 | 75 | 341 | 90.6 | 57 | 187 | 56 | 244 | 53 | 48 | 38 | 54 | 43 | 50 | 52 | 70.8 | 50 | 36 | 54 | 185.6 | 166 | 332.8 | 53 | 165 | 114.8 | 35 | 59 | 49 | 233 | 56 | 46 | 376 | 170.6 | 44 | 37 | 43 | 52 | 753 | 208 | 42 | 104 | 46 | 55 | 46 | 45 | 145 | 48 | 48 | 121.2 | 213.6 | 205 | 3900.4 | 59 | 166 | 52 | 55 | 55 | 531.8 | 216 | 254 | 38 | 129.6 | 55 | 49 | 158 | 45 | 54 | 52 | 191.6 | 177 | 53 | 55 | 57 | 42 | 379 | 1661.6 | 176 | 254 | 35 | 244 | 251 | 284.8 | 166 | 189 | 308.8 | 246 | 161.8 | 52 | 42 | 46 | 81.2 | 3071 | 52 | 257
60 | 338 | 52 | 47 | 50 | 308.6 | 10697 | 56 | 53 | 46 | 44 | 41 | 620.8 | 223 | 35 | 231 | 53 | 181 | 47 | 83 | 147 | 58 | 57 | 49 | 49 | 236 | 124 | 344 | 132.4 | 261 | 321 | 59 | 59 | 162 | 1595 | 54 | 232 | 54 | 53 | 67 | 196 | 1480.8 | 183 | 175 | 58 | 204 | 49 | 135.6 | 54 | 49 | 38 | 46 | 365 | 20 | 168 | 41 | 57 | 450 | 248 | 352 | 45 | 204 | 53 | 89.2 | 54 | 46 | 228 | 58 | 94.8 | 90.8 | 25 | 106.8 | 79 | 156 | 37 | 33 | 205 | 298 | 47 | 57 | 36 | 73 | 56 | 50 | 232 | 53 | 41 | 469.8 | 57 | 203.2 | 96 | 2763.8 | 53 | 53 | 54 | 52 | 53 | 41 | 45 | 42 | 44 | 184 | 56 | 247 | 47 | 3441 | 49 | 135 | 224 | 221 | 57 | 187 | 56 | 84 | 53 | 48 | 38 | 97.6 | 43 | 50 | 52 | 52 | 50 | 36 | 54 | 80.8 | 166 | 2115 | 53 | 165 | 203 | 35 | 59 | 49 | 253 | 56 | 46 | 325 | 247 | 44 | 37 | 43 | 52 | 974 | 176.4 | 42 | 44 | 46 | 159 | 46 | 45 | 145 | 48 | 48 | 231 | 244 | 205 | 154 | 59 | 142.4 | 52 | 55 | 55 | 648 | 216 | 254 | 38 | 246 | 55 | 49 | 114.8 | 45 | 54 | 52 | 227 | 177 | 179 | 89.4 | 57 | 42 | 325.4 | 2712 | 256 | 173.2 | 35 | 244 | 251 | 470.2 | 36 | 185 | 228 | 183.4 | 55 | 52 | 42 | 46 | 57 | 2473.6 | 52 | 257
60 | 334 | 52 | 103 | 50 | 419 | 10729 | 98.4 | 53 | 46 | 84 | 41 | 640 | 223 | 35 | 231 | 53 | 181 | 47 | 175 | 147 | 58 | 57 | 88.2 | 49 | 50 | 124 | 651.2 | 40 | 261 | 321 | 59 | 59 | 162 | 1751 | 3147 | 232 | 54 | 164 | 51 | 196 | 146 | 105.6 | 175 | 58 | 204 | 49 | 54 | 54 | 126.6 | 38 | 142 | 398.4 | 20 | 96.6 | 41 | 234 | 172.4 | 88 | 299 | 45 | 204 | 53 | 254 | 54 | 46 | 228 | 142 | 266 | 54 | 69 | 50 | 55 | 54 | 37 | 33 | 205 | 327 | 47 | 57 | 36 | 113 | 56 | 50 | 264 | 53 | 41 | 125 | 57 | 242 | 301 | 57 | 53 | 53 | 54 | 52 | 53 | 41 | 45 | 42 | 120.8 | 48 | 56 | 169 | 47 | 3669.2 | 49 | 91 | 88 | 221 | 57 | 43 | 56 | 44 | 53 | 48 | 38 | 163 | 43 | 50 | 52 | 52 | 116.8 | 36 | 54 | 52 | 74 | 56 | 53 | 201.8 | 203 | 35 | 77.8 | 49 | 158 | 56 | 46 | 301 | 247 | 44 | 37 | 43 | 52 | 224 | 50 | 42 | 44 | 46 | 185 | 298.8 | 45 | 145 | 48 | 48 | 231 | 488 | 205 | 54 | 59 | 48 | 52 | 90 | 55 | 747 | 45 | 254 | 38 | 246 | 55 | 114.4 | 50 | 119.4 | 838.4 | 52 | 263 | 151 | 263 | 227 | 57 | 42 | 245 | 2994 | 256 | 52 | 35 | 244 | 51 | 255 | 36 | 247 | 114.6 | 188 | 55 | 52 | 42 | 46 | 57 | 93 | 52 | 257
60 | 315 | 94.8 | 123 | 50 | 443 | 10707 | 162 | 53 | 46 | 244 | 41 | 508.4 | 154.2 | 35 | 231 | 53 | 154 | 47 | 175 | 147 | 58 | 57 | 245 | 49 | 50 | 144 | 691.4 | 40 | 261 | 708.2 | 165.4 | 59 | 162 | 1946.4 | 3159 | 122.2 | 54 | 238 | 51 | 196 | 110 | 54 | 175 | 58 | 188.4 | 49 | 238 | 54 | 243 | 38 | 372.4 | 472 | 20 | 49 | 41 | 246 | 54 | 48 | 339 | 45 | 204 | 122.2 | 254 | 54 | 46 | 228 | 268 | 348.4 | 54 | 69 | 50 | 55 | 182 | 37 | 33 | 226.6 | 552 | 47 | 94.2 | 36 | 160.2 | 56 | 50 | 248 | 53 | 41 | 125 | 57 | 286 | 256 | 57 | 53 | 53 | 54 | 52 | 53 | 41 | 45 | 42 | 236 | 48 | 56 | 52 | 47 | 2434.4 | 49 | 179 | 1269.6 | 221 | 57 | 43 | 56 | 44 | 169 | 48 | 38 | 163 | 43 | 50 | 155.2 | 160 | 217 | 36 | 54 | 364 | 51 | 56 | 53 | 211 | 203 | 35 | 71 | 49 | 262 | 172.4 | 46 | 241 | 247 | 44 | 37 | 43 | 52 | 224 | 50 | 42 | 44 | 46 | 185 | 351 | 45 | 60.2 | 48 | 48 | 231 | 551 | 85.8 | 54 | 59 | 48 | 52 | 287.2 | 55 | 810.8 | 45 | 254 | 38 | 246 | 55 | 158 | 50 | 231 | 544.6 | 52 | 353 | 115.4 | 263 | 227 | 57 | 42 | 87.4 | 2898 | 256 | 52 | 35 | 132.4 | 51 | 325.4 | 36 | 205 | 39 | 188 | 55 | 52 | 42 | 46 | 57 | 123 | 52 | 57
82.4 | 330 | 159 | 147 | 50 | 451 | 10140 | 162 | 201 | 90 | 244 | 41 | 736.2 | 51 | 35 | 3594.4 | 53 | 46 | 47 | 175 | 109.8 | 118 | 57 | 245 | 312.6 | 50 | 124 | 429.6 | 61.8 | 270.6 | 1523.4 | 192 | 94 | 5901.6 | 2039.8 | 54 | 49 | 54 | 238 | 51 | 50 | 135.4 | 64 | 78.2 | 58 | 230 | 49 | 238 | 449 | 243 | 38 | 414 | 208 | 20 | 49 | 41 | 372.8 | 54 | 48 | 46 | 93 | 106.8 | 226 | 254 | 54 | 46 | 88 | 268 | 472 | 54 | 93 | 50 | 55 | 2652.4 | 37 | 33 | 250.6 | 614 | 119.6 | 825.6 | 36 | 143.8 | 56 | 50 | 201.2 | 53 | 41 | 125 | 57 | 352 | 331.2 | 57 | 90.2 | 53 | 54 | 52 | 53 | 193.2 | 175.4 | 42 | 236 | 48 | 56 | 56.8 | 47 | 699 | 49 | 44 | 113 | 188.4 | 57 | 43 | 70 | 44 | 198 | 48 | 98 | 319 | 297 | 50 | 224 | 232 | 217 | 36 | 213 | 444 | 51 | 56 | 1133.6 | 211 | 144.2 | 35 | 63.8 | 49 | 97.4 | 398 | 46 | 270 | 208.8 | 68 | 37 | 43 | 52 | 443.8 | 50 | 42 | 44 | 46 | 185 | 351 | 280.2 | 39 | 48 | 48 | 231 | 46 | 56 | 123.6 | 59 | 48 | 55.6 | 338 | 200 | 705.4 | 45 | 132.2 | 38 | 246 | 71 | 158 | 50 | 287 | 294 | 52 | 305.6 | 218 | 263 | 239 | 102.4 | 42 | 142.8 | 2946 | 216 | 52 | 35 | 58 | 51 | 287 | 36 | 177 | 39 | 188 | 55 | 52 | 42 | 46 | 57 | 51 | 88.8 | 137
172 | 306.4 | 159 | 211 | 50 | 629.8 | 10140 | 162 | 289.2 | 102 | 244 | 41 | 887.2 | 51 | 35 | 3925.4 | 53 | 46 | 47 | 211 | 54 | 158 | 57 | 245 | 1644.8 | 50 | 124 | 475 | 149 | 72 | 1207 | 192 | 190 | 221 | 892 | 54 | 64 | 102 | 90 | 51 | 50 | 304.8 | 64 | 54 | 58 | 230 | 107.8 | 238 | 419 | 243 | 38 | 414 | 208 | 20 | 49 | 41 | 445 | 127.8 | 48 | 46 | 165 | 108.6 | 226 | 254 | 54 | 46 | 139.4 | 181 | 472 | 54 | 114.6 | 50 | 55 | 3274 | 37 | 33 | 157 | 578 | 168 | 851.2 | 36 | 1310.2 | 56 | 50 | 39.8 | 53 | 41 | 125 | 57 | 274.4 | 456 | 198.6 | 162 | 53 | 54 | 52 | 53 | 197 | 208 | 42 | 236 | 48 | 56 | 100 | 47 | 687 | 49 | 44 | 153 | 138.8 | 57 | 113.8 | 70 | 44 | 198 | 48 | 162 | 270.8 | 297 | 50 | 224 | 232 | 217 | 36 | 213 | 474.8 | 51 | 56 | 277 | 211 | 56 | 35 | 100.2 | 49 | 255 | 414 | 46 | 401 | 56 | 263 | 37 | 43 | 52 | 340 | 50 | 42 | 44 | 46 | 81 | 335 | 356 | 39 | 48 | 48 | 48 | 91.6 | 56 | 228 | 59 | 48 | 89 | 317 | 404.6 | 563.8 | 45 | 51 | 38 | 52 | 180 | 209.6 | 50 | 271 | 290 | 52 | 201 | 218 | 281.4 | 347 | 169.8 | 42 | 180 | 2960.4 | 56 | 52 | 35 | 58 | 111 | 287 | 36 | 253 | 39 | 266.8 | 55 | 182.2 | 42 | 46 | 158.4 | 51 | 236 | 305
172 | 1012.8 | 159 | 183 | 50 | 757 | 10140 | 258.8 | 351 | 66 | 244 | 250 | 1082 | 51 | 35 | 4267.8 | 53 | 46 | 47 | 235 | 54 | 170 | 57 | 245 | 308 | 50 | 124 | 399.4 | 149 | 176 | 542.8 | 165.4 | 254 | 243 | 476 | 54 | 148.8 | 118.8 | 53 | 51 | 87.6 | 50 | 64 | 54 | 58 | 84.4 | 196 | 238 | 265.6 | 243 | 38 | 318 | 144 | 20 | 49 | 41 | 2242.4 | 177 | 48 | 46 | 45 | 153 | 226 | 89.2 | 203 | 46 | 161 | 253 | 177.2 | 54 | 81.4 | 50 | 55 | 54 | 37 | 33 | 157 | 505 | 168 | 3468 | 36 | 2987 | 212.4 | 135.2 | 103 | 53 | 169 | 125 | 57 | 158 | 451 | 234 | 260.4 | 53 | 54 | 52 | 53 | 417 | 208 | 42 | 236 | 48 | 56 | 204.8 | 138 | 508.6 | 228 | 44 | 189 | 260 | 57 | 161 | 189.6 | 44 | 316 | 48 | 228 | 249 | 43 | 50 | 224 | 232 | 150.2 | 36 | 248.6 | 248 | 51 | 56 | 277 | 86.2 | 95 | 35 | 223.6 | 49 | 255 | 480 | 46 | 499 | 56 | 249 | 37 | 43 | 202.4 | 446 | 50 | 42 | 44 | 46 | 55 | 335 | 383 | 235 | 48 | 48 | 48 | 160 | 56 | 228 | 59 | 48 | 89 | 324 | 527 | 492 | 45 | 51 | 38 | 52 | 254.4 | 89 | 50 | 212.6 | 174 | 52 | 273 | 218 | 204 | 89.4 | 318 | 46 | 268 | 2958 | 56 | 52 | 35 | 58 | 162.2 | 335 | 36 | 422 | 39 | 273 | 163 | 269 | 42 | 46 | 226 | 51 | 236 | 337
172 | 1479.6 | 73.4 | 301.4 | 50 | 533 | 10140 | 283 | 363 | 75.6 | 84 | 250 | 1182 | 51 | 35 | 3565 | 53 | 46 | 47 | 235 | 54 | 194.8 | 57 | 88.2 | 306.4 | 50 | 332 | 59 | 149 | 132 | 578 | 59 | 278 | 246 | 350.2 | 54 | 378 | 126 | 53 | 51 | 238 | 50 | 64 | 54 | 58 | 48 | 196 | 282.6 | 250 | 49 | 38 | 170.8 | 48 | 20 | 49 | 41 | 2663 | 325 | 48 | 46 | 45 | 153 | 156.8 | 48 | 231 | 46 | 161 | 253 | 52 | 54 | 177 | 50 | 55 | 54 | 37 | 33 | 92.2 | 458 | 168 | 3393.6 | 36 | 3129.8 | 402.4 | 263 | 117 | 159 | 201 | 125 | 57 | 70 | 429 | 277.8 | 286 | 53 | 115.8 | 52 | 53 | 486.8 | 287.6 | 42 | 44 | 48 | 56 | 220.8 | 138 | 908 | 228 | 44 | 549.2 | 260 | 57 | 161 | 223 | 44 | 200 | 48 | 274 | 249 | 43 | 50 | 189.6 | 196 | 50 | 36 | 391 | 248 | 51 | 56 | 297 | 55 | 323 | 35 | 306 | 157.8 | 176.2 | 482.2 | 46 | 578 | 56 | 271 | 37 | 43 | 240 | 542 | 50 | 42 | 44 | 46 | 55 | 446 | 3293.4 | 249 | 48 | 48 | 48 | 160 | 93 | 228 | 59 | 203.2 | 59.2 | 307.6 | 501.4 | 592 | 159 | 51 | 38 | 77.6 | 274 | 89 | 50 | 1356 | 321.4 | 52 | 249 | 218 | 204 | 55 | 398 | 62 | 304 | 1902 | 56 | 52 | 35 | 58 | 239 | 335 | 36 | 425.8 | 39 | 273 | 163 | 269 | 149.4 | 46 | 314.2 | 51 | 236 | 325
104.8 | 327 | 52 | 265 | 50 | 497 | 10140 | 283 | 383 | 98.4 | 44 | 250 | 1252 | 51 | 35 | 212 | 53 | 46 | 47 | 235 | 147 | 259 | 57 | 49 | 271 | 50 | 136 | 59 | 83.6 | 124 | 578 | 246 | 400.4 | 248.4 | 351 | 54 | 288 | 262.8 | 53 | 51 | 512.2 | 50 | 96 | 92.2 | 58 | 48 | 196 | 209 | 54 | 49 | 38 | 46 | 48 | 20 | 49 | 41 | 2690.2 | 325 | 48 | 46 | 75 | 153 | 53 | 48 | 251 | 46 | 139.4 | 253 | 52 | 54 | 157 | 50 | 83.8 | 54 | 37 | 33 | 49 | 985.2 | 95.4 | 3315 | 36 | 2565 | 493 | 263 | 117 | 159 | 201 | 125 | 57 | 48 | 389 | 453 | 302 | 53 | 157 | 52 | 268 | 1677.6 | 276.6 | 42 | 44 | 167.4 | 56 | 196 | 138 | 904 | 228 | 44 | 919.4 | 260 | 57 | 436 | 223 | 44 | 201 | 48 | 305.8 | 171 | 43 | 50 | 52 | 52 | 50 | 36 | 232 | 272 | 51 | 56 | 295.2 | 55 | 511.8 | 35 | 381.4 | 226 | 58 | 351 | 46 | 700.8 | 56 | 303 | 37 | 43 | 240 | 587 | 50 | 246 | 44 | 46 | 55 | 532 | 3594.6 | 345 | 48 | 48 | 48 | 160 | 241 | 228 | 59 | 242 | 98.2 | 55 | 485 | 532 | 1254.8 | 128.6 | 38 | 180 | 249 | 93 | 50 | 130.8 | 308 | 52 | 449 | 47 | 204 | 55 | 496.4 | 62 | 48 | 1668 | 56 | 52 | 35 | 58 | 6293.6 | 335 | 148.2 | 437 | 39 | 93.8 | 163 | 269 | 221 | 176.4 | 373 | 171 | 236 | 692.4
60 | 399 | 52 | 265 | 203 | 729 | 10140 | 56 | 407 | 188 | 44 | 250 | 1064.6 | 51 | 35 | 239 | 53 | 46 | 47 | 200 | 209 | 198 | 57 | 49 | 311 | 50 | 215.6 | 59 | 40 | 124 | 506.6 | 246 | 498.2 | 258 | 363 | 54 | 264 | 354 | 53 | 73.6 | 583 | 50 | 104 | 245 | 58 | 48 | 137.2 | 290.6 | 54 | 49 | 38 | 46 | 115.2 | 20 | 49 | 41 | 2580 | 202 | 79.8 | 46 | 195 | 42 | 223.4 | 48 | 284 | 46 | 53 | 253 | 52 | 54 | 137 | 50 | 245.2 | 54 | 37 | 33 | 49 | 399.2 | 47 | 2637.8 | 36 | 292.2 | 363.4 | 263 | 110 | 159 | 201 | 125 | 57 | 48 | 376 | 311.4 | 316.6 | 53 | 157 | 52 | 268 | 343.6 | 244 | 42 | 44 | 247 | 56 | 220 | 101.6 | 805.6 | 228 | 44 | 246.2 | 260 | 57 | 222 | 223 | 44 | 259.6 | 48 | 625 | 54 | 43 | 50 | 52 | 52 | 50 | 36 | 232 | 239 | 51 | 56 | 731.8 | 272.2 | 469 | 35 | 523.6 | 390 | 58 | 435 | 46 | 781 | 56 | 235 | 37 | 43 | 240 | 639 | 50 | 246 | 44 | 46 | 55 | 496 | 5256.8 | 296.2 | 48 | 130.4 | 48 | 68.8 | 241 | 54 | 59 | 242 | 71.4 | 55 | 501.2 | 523 | 1246 | 148 | 38 | 180 | 301 | 109 | 50 | 138 | 332 | 136 | 255 | 47 | 143.6 | 55 | 493.6 | 92.6 | 48 | 1620 | 56 | 52 | 35 | 58 | 359 | 335 | 223 | 401 | 39 | 49 | 119.8 | 225.6 | 221 | 209 | 339.2 | 201 | 88.8 | 1401
60 | 521.4 | 52 | 265 | 203 | 252 | 10140 | 56 | 53 | 196 | 44 | 124.6 | 1716 | 51 | 35 | 93.8 | 219 | 46 | 47 | 60 | 209 | 210 | 57 | 109.8 | 329 | 50 | 245 | 59 | 353 | 124 | 491.6 | 246 | 1642.8 | 367.4 | 53 | 54 | 622 | 487 | 53 | 164 | 930 | 50 | 108 | 245 | 58 | 48 | 49 | 311 | 54 | 49 | 38 | 46 | 160 | 20 | 49 | 41 | 1061.2 | 202 | 207 | 46 | 195 | 42 | 266 | 48 | 308 | 46 | 53 | 97 | 52 | 54 | 144.2 | 50 | 430 | 54 | 37 | 33 | 49 | 388 | 47 | 145 | 36 | 350.4 | 207 | 263 | 1481.6 | 116.6 | 137 | 151 | 57 | 48 | 284 | 276 | 312.2 | 53 | 157 | 52 | 225 | 205 | 244 | 42 | 78 | 247 | 56 | 252 | 47 | 658.2 | 120.6 | 44 | 273 | 58 | 349 | 676.8 | 156.2 | 164 | 454 | 48 | 722.6 | 98 | 43 | 50 | 52 | 89.6 | 106 | 36 | 348 | 263 | 51 | 56 | 416.4 | 354 | 570 | 148 | 569.4 | 362.8 | 58 | 435 | 46 | 736.4 | 56 | 169 | 75.6 | 43 | 164.8 | 777.4 | 108 | 275 | 44 | 182 | 55 | 372 | 2521 | 289 | 48 | 151 | 48 | 46 | 167 | 54 | 59 | 336.4 | 66 | 55 | 168 | 507 | 113.4 | 148 | 38 | 180 | 341 | 49 | 50 | 193 | 344 | 262 | 327 | 47 | 53 | 55 | 507.4 | 211 | 48 | 1600.8 | 56 | 52 | 35 | 58 | 347.8 | 303.8 | 223 | 161 | 128 | 49 | 161.8 | 963 | 221 | 209 | 204 | 6007.4 | 52 | 891
60 | 543 | 52 | 177.8 | 203 | 172 | 10184 | 56 | 53 | 210 | 44 | 41 | 1462.4 | 51 | 35 | 73 | 827 | 46 | 47 | 60 | 209 | 210 | 57 | 201 | 413 | 50 | 233 | 59 | 381 | 150.4 | 472.2 | 246 | 2304 | 398.2 | 53 | 54 | 1062.8 | 551 | 86.8 | 164 | 1789.2 | 50 | 187.6 | 245 | 58 | 48 | 166.6 | 156 | 54 | 49 | 38 | 46 | 160 | 20 | 49 | 41 | 309 | 94 | 207 | 46 | 195 | 42 | 266 | 48 | 400.4 | 46 | 53 | 58 | 52 | 54 | 137 | 50 | 430 | 54 | 37 | 33 | 49 | 356.8 | 47 | 193 | 36 | 460 | 146.6 | 50 | 2482.2 | 53 | 41 | 211 | 57 | 48 | 388 | 276 | 153.8 | 53 | 54 | 52 | 53 | 153 | 244 | 42 | 114 | 328.6 | 56 | 316 | 47 | 807.6 | 49 | 44 | 390 | 58 | 466 | 498.8 | 56 | 244 | 526 | 48 | 799 | 166 | 43 | 102.4 | 155.8 | 146 | 290 | 36 | 322.6 | 331 | 51 | 56 | 117 | 354 | 568 | 148 | 366.2 | 172 | 58 | 453 | 46 | 812 | 56 | 219 | 230 | 43 | 52 | 3414 | 108 | 299 | 44 | 216 | 55 | 335 | 733 | 262.2 | 48 | 151 | 48 | 46 | 56 | 54 | 59 | 282.4 | 66 | 55 | 168 | 321.8 | 45 | 128.6 | 38 | 409.4 | 244 | 49 | 50 | 177 | 354 | 262 | 291 | 47 | 53 | 55 | 1710.4 | 247 | 48 | 795.6 | 56 | 217.2 | 35 | 58 | 431 | 323 | 223 | 98.6 | 312 | 49 | 233 | 393.2 | 113.6 | 209 | 212.6 | 289 | 52 | 716.6
60 | 1125 | 52 | 143 | 203 | 52 | 10250 | 56 | 53 | 170 | 44 | 41 | 1077.4 | 51 | 35 | 73 | 170 | 46 | 47 | 60 | 178 | 293.2 | 57 | 201 | 441 | 50 | 430.2 | 59 | 551.8 | 360 | 450.4 | 133.8 | 2285 | 301 | 53 | 54 | 442.2 | 369.4 | 222 | 164 | 485 | 50 | 253 | 245 | 58 | 48 | 245 | 135.6 | 75.4 | 49 | 122 | 46 | 160 | 20 | 49 | 41 | 309 | 254 | 207 | 46 | 322.6 | 42 | 266 | 158.4 | 446 | 46 | 53 | 341 | 71 | 56.4 | 25 | 50 | 337.6 | 3100 | 37 | 143 | 49 | 435.2 | 47 | 57 | 36 | 468.8 | 192 | 50 | 2612 | 53 | 41 | 230.4 | 1061.4 | 165.6 | 484 | 100.8 | 145 | 53 | 54 | 52 | 53 | 153 | 45 | 42 | 92.4 | 343.2 | 56 | 364 | 47 | 698.4 | 49 | 44 | 1591.8 | 98 | 252 | 314 | 56 | 244 | 514 | 48 | 753.6 | 126 | 43 | 181 | 225 | 146 | 410 | 36 | 266 | 44 | 120 | 2069.6 | 141 | 354 | 507 | 148 | 59 | 49 | 58 | 56 | 46 | 767.8 | 56 | 219.8 | 230 | 43 | 52 | 3307.6 | 60 | 189.6 | 44 | 216 | 55 | 449 | 681 | 1577.4 | 314.8 | 130.4 | 48 | 46 | 56 | 54 | 59 | 166 | 66 | 55 | 168 | 432 | 45 | 51 | 127.4 | 395 | 220 | 49 | 50 | 199.6 | 371.4 | 262 | 363 | 47 | 53 | 55 | 462 | 351 | 101.6 | 260 | 114.4 | 410 | 35 | 58 | 443 | 323 | 110.8 | 57 | 312 | 49 | 233 | 434 | 42 | 143.8 | 178 | 169 | 124 | 709
60 | 430 | 52 | 5527.6 | 111.2 | 52 | 10250 | 56 | 95.2 | 214 | 44 | 61.4 | 930 | 51 | 35 | 1191.6 | 146 | 46 | 47 | 60 | 54 | 664.8 | 57 | 201 | 425 | 236 | 489 | 59 | 1394.6 | 460 | 510 | 59 | 2327.4 | 301 | 53 | 54 | 632 | 251.6 | 222 | 96.2 | 4119.8 | 50 | 277 | 140.6 | 58 | 48 | 245 | 54 | 161 | 49 | 1023.2 | 46 | 48 | 20 | 49 | 41 | 165 | 254 | 175.2 | 46 | 242 | 42 | 180.8 | 186 | 484 | 46 | 88 | 489 | 147 | 95.6 | 25 | 50 | 83.8 | 3189.2 | 37 | 203 | 142.6 | 420.4 | 47 | 57 | 36 | 483 | 120 | 50 | 2686 | 53 | 41 | 344.8 | 2508 | 195 | 373 | 57 | 127.8 | 53 | 54 | 120.8 | 53 | 157.8 | 45 | 42 | 296.4 | 208 | 56 | 364 | 47 | 706.2 | 86.2 | 44 | 456 | 137.2 | 252 | 275.8 | 56 | 244 | 514 | 48 | 702 | 118 | 43 | 344 | 225 | 146 | 182 | 36 | 254 | 44 | 166 | 1988 | 141 | 168.4 | 594 | 102.8 | 59 | 49 | 58 | 56 | 46 | 672.4 | 56 | 262 | 152.8 | 43 | 52 | 3345 | 60 | 228 | 74 | 216 | 55 | 585 | 450.8 | 515 | 1047.8 | 48 | 48 | 46 | 56 | 54 | 59 | 142.4 | 91 | 55 | 77.6 | 516 | 45 | 51 | 187 | 395 | 140 | 49 | 50 | 393 | 425 | 262 | 571.2 | 47 | 53 | 55 | 535 | 315 | 182 | 650.8 | 183.2 | 410 | 35 | 169.6 | 395 | 360.6 | 36 | 57 | 312 | 167.2 | 233 | 497 | 42 | 46 | 178 | 139 | 68 | 817
60 | 418 | 52 | 470 | 50 | 52 | 10250 | 56 | 264 | 186 | 196 | 143 | 830.8 | 51 | 121 | 82.8 | 194 | 69.6 | 47 | 60 | 54 | 2292.8 | 57 | 140.2 | 466.4 | 236 | 489 | 59 | 1008.8 | 473.4 | 522 | 59 | 1621.8 | 770.2 | 53 | 54 | 608 | 96.4 | 236 | 51 | 2332.6 | 50 | 440.2 | 175 | 58 | 48 | 245 | 54 | 161 | 49 | 2369 | 46 | 48 | 20 | 75 | 217 | 129 | 254 | 353.8 | 46 | 242 | 228 | 53 | 186 | 512 | 82 | 228 | 441 | 147 | 258 | 25 | 50 | 55 | 845.4 | 37 | 257 | 205 | 50 | 47 | 69 | 36 | 605 | 56 | 50 | 2682 | 53 | 41 | 278 | 2508 | 195 | 401 | 2327 | 129 | 53 | 54 | 224 | 53 | 165 | 45 | 154.8 | 1769.8 | 244 | 56 | 378 | 47 | 765.4 | 235 | 44 | 396 | 181 | 252 | 287 | 56 | 204 | 359.6 | 48 | 726 | 255 | 43 | 559 | 86.6 | 70.8 | 86 | 36 | 252.4 | 44 | 166 | 2000 | 2851.4 | 55 | 804 | 35 | 273.8 | 49 | 58 | 56 | 46 | 786.8 | 56 | 538 | 53 | 161 | 52 | 1199.4 | 1571.2 | 208 | 194 | 148 | 55 | 392 | 86.8 | 507 | 747.4 | 48 | 48 | 46 | 85.8 | 54 | 59 | 48 | 194 | 71 | 55 | 504 | 45 | 181.8 | 187 | 211 | 520 | 49 | 50 | 45 | 673 | 52 | 626 | 47 | 53 | 55 | 733 | 240.6 | 339.6 | 455.4 | 339 | 254 | 71 | 284 | 371 | 298 | 227 | 57 | 251.4 | 246 | 197.4 | 561 | 42 | 46 | 153.8 | 149 | 140 | 847.4
60 | 466 | 52 | 55 | 50 | 52 | 10162 | 56 | 264 | 214 | 312 | 143 | 834 | 51 | 95 | 63 | 270 | 299 | 71 | 106 | 54 | 1287.2 | 57 | 49 | 454 | 236 | 489 | 59 | 611 | 307 | 646 | 192 | 564 | 1219.4 | 53 | 54 | 450.2 | 162 | 248 | 51 | 1940.6 | 50 | 496.4 | 175 | 58 | 48 | 205.8 | 54 | 161 | 49 | 2438 | 46 | 48 | 20 | 225.4 | 217 | 129 | 450 | 396 | 46 | 242 | 204 | 53 | 186 | 419.6 | 139 | 228 | 324 | 147 | 448 | 84.6 | 163.6 | 55 | 254 | 37 | 363 | 205 | 50 | 47 | 1959 | 36 | 465.8 | 56 | 50 | 2273.6 | 65 | 41 | 415.2 | 2508 | 195 | 428.8 | 2423 | 136.8 | 53 | 54 | 224 | 53 | 336 | 45 | 183 | 462 | 108 | 56 | 326.4 | 47 | 1494.6 | 235 | 44 | 387 | 243.4 | 57 | 407 | 56 | 44 | 371 | 88.8 | 742 | 394 | 43 | 462.2 | 52 | 52 | 148 | 36 | 393.2 | 44 | 208.8 | 3589.4 | 2705 | 55 | 928 | 35 | 257 | 49 | 58 | 56 | 46 | 729 | 170.6 | 550 | 77 | 156.2 | 52 | 822.4 | 320 | 216 | 194 | 46 | 55 | 278 | 67.6 | 1268.2 | 404 | 48 | 48 | 163 | 261 | 54 | 59 | 48 | 106 | 79 | 55 | 456 | 45 | 1394.2 | 187 | 207.2 | 620 | 49 | 50 | 45 | 713 | 52 | 578 | 47 | 263 | 55 | 842.4 | 186 | 379 | 276 | 297 | 294 | 559.4 | 267 | 235 | 463.6 | 478 | 57 | 152.4 | 246 | 55 | 561 | 42 | 46 | 57 | 151 | 199.2 | 855
253.4 | 510 | 332 | 47 | 111.2 | 52 | 10140 | 56 | 264 | 200 | 336 | 143 | 848 | 121.4 | 645 | 3472.8 | 53 | 611 | 880.6 | 175 | 54 | 809 | 57 | 49 | 466 | 236 | 489 | 59 | 579 | 443.2 | 861.4 | 192 | 614.8 | 389 | 191 | 3207 | 369 | 1475.8 | 160.8 | 51 | 678 | 50 | 447 | 175 | 58 | 48 | 49 | 54 | 96.8 | 49 | 2463 | 142 | 144 | 20 | 386.8 | 217 | 295 | 290 | 5947.6 | 46 | 163.2 | 220 | 77.8 | 75.6 | 398 | 132.6 | 228 | 368 | 90 | 238 | 198 | 280 | 55 | 156 | 37 | 248 | 291.4 | 50 | 95.4 | 2593 | 36 | 427 | 136 | 50 | 379 | 137 | 205.8 | 558.8 | 2515.2 | 616.2 | 628.8 | 2435 | 212 | 53 | 54 | 182.6 | 53 | 336 | 175.4 | 183 | 521 | 112 | 56 | 453 | 47 | 3978 | 160.6 | 44 | 342.2 | 250 | 57 | 1352.6 | 56 | 282 | 387.4 | 252 | 742 | 402 | 389.4 | 436 | 52 | 52 | 205.2 | 36 | 381.2 | 44 | 265 | 3490.2 | 2665 | 179.8 | 726.6 | 35 | 1543.2 | 49 | 58 | 56 | 46 | 661 | 247 | 568 | 149 | 161 | 52 | 948.2 | 50 | 296 | 194 | 46 | 55 | 294 | 158 | 873 | 404 | 48 | 84.6 | 241 | 205 | 54 | 59 | 72 | 107.8 | 5528.2 | 55 | 496 | 147.6 | 8026.6 | 38 | 246 | 632 | 136.2 | 50 | 57 | 342 | 52 | 569.6 | 47 | 263 | 55 | 900 | 162 | 325.4 | 57 | 295 | 192.4 | 956.6 | 477 | 213 | 606.6 | 881.2 | 57 | 228 | 273.8 | 55 | 541.4 | 1352 | 46 | 57 | 119.2 | 417 | 894
379.8 | 526 | 52 | 47 | 152 | 52 | 10140 | 56 | 264 | 209 | 299.2 | 81.8 | 790 | 183 | 595 | 3622 | 53 | 913 | 824.6 | 175 | 54 | 707.8 | 57 | 49 | 650 | 124.4 | 489 | 59 | 610.4 | 634 | 857.8 | 192 | 646 | 401 | 245.4 | 1415.2 | 369 | 2464 | 167 | 51 | 646 | 50 | 551.4 | 78.2 | 58 | 48 | 49 | 54 | 54 | 49 | 2066.4 | 206 | 208 | 20 | 506 | 217 | 343 | 210.8 | 556 | 46 | 45 | 277.6 | 348.4 | 89.2 | 332 | 90 | 228 | 534 | 52 | 238 | 214 | 332.4 | 55 | 54 | 37 | 248 | 281.8 | 50 | 168 | 5543.4 | 36 | 419 | 126.4 | 50 | 2748 | 5824.2 | 197 | 860.4 | 2515.2 | 741.2 | 750.2 | 2431 | 206 | 53 | 54 | 155 | 53 | 356.4 | 208 | 183 | 598.4 | 184.2 | 56 | 745.4 | 47 | 4140.6 | 49 | 44 | 811.2 | 242 | 57 | 1041.4 | 56 | 282 | 418 | 252 | 782 | 419.8 | 478 | 478.4 | 52 | 52 | 170 | 36 | 413 | 44 | 265 | 2795 | 1180.8 | 211 | 599 | 35 | 3279 | 49 | 93 | 56 | 46 | 621 | 247 | 448 | 226 | 148.2 | 52 | 969 | 50 | 291 | 194 | 46 | 55 | 276 | 158 | 461.8 | 404 | 48 | 231 | 241 | 205 | 54 | 143 | 108 | 111.4 | 131 | 55 | 652.4 | 216 | 2901 | 38 | 246 | 2052.4 | 158 | 50 | 73 | 342 | 52 | 588.6 | 1526.2 | 263 | 55 | 855.8 | 158 | 245 | 57 | 331 | 212 | 207 | 1342 | 352 | 492 | 1254.4 | 57 | 228 | 345.6 | 55 | 2418 | 1328 | 46 | 57 | 151 | 366.2 | 834
363 | 578 | 54.4 | 47 | 152 | 52 | 10140 | 56 | 95.2 | 253 | 314 | 41 | 921.2 | 1420 | 595 | 3650.8 | 53 | 886.2 | 1570 | 175 | 54 | 774 | 57 | 49 | 630.8 | 50 | 429 | 248 | 846 | 650 | 799.6 | 138.8 | 586 | 321.6 | 1783.8 | 214 | 459.2 | 2448 | 179 | 51 | 608.4 | 50 | 575.4 | 54 | 58 | 48 | 49 | 54 | 54 | 49 | 438 | 206 | 208 | 20 | 565 | 111.4 | 427 | 152.4 | 596 | 102 | 45 | 228.8 | 370 | 254 | 252 | 162 | 88 | 598 | 216.8 | 90.8 | 276.2 | 379 | 55 | 118 | 37 | 33 | 157 | 385 | 168 | 4157.6 | 36 | 485 | 118.4 | 50 | 2844 | 153 | 295.4 | 818.2 | 64 | 672.4 | 681.4 | 217 | 167 | 53 | 54 | 194 | 53 | 488 | 396 | 126.6 | 502 | 362.6 | 56 | 719 | 119.8 | 4245 | 49 | 44 | 1202.4 | 270 | 57 | 643.8 | 56 | 286 | 438 | 252 | 774 | 305.6 | 546 | 702.2 | 52 | 52 | 287 | 36 | 404 | 131 | 265 | 2795 | 3398.6 | 211 | 661 | 35 | 3089 | 49 | 293 | 56 | 46 | 622 | 247 | 332 | 247 | 119 | 52 | 2964 | 176.4 | 232 | 74 | 150 | 55 | 336.8 | 158 | 445 | 404 | 48 | 231 | 241 | 315.2 | 54 | 1124.6 | 60 | 246 | 588.6 | 55 | 567 | 216 | 2447.8 | 38 | 246 | 275 | 158 | 50 | 197 | 129.2 | 100 | 435 | 4029 | 263 | 55 | 706.2 | 203.8 | 166.2 | 248 | 207 | 1479 | 247 | 2390 | 356 | 792 | 572 | 57 | 76.8 | 188 | 55 | 3647.4 | 1620.4 | 46 | 124.6 | 210.2 | 530.2 | 817
403 | 578 | 66.4 | 47 | 152 | 52 | 52 | 98.4 | 53 | 293.8 | 3779.4 | 41 | 958.4 | 3420 | 690.2 | 3705.6 | 53 | 314.2 | 1618 | 83 | 86 | 694 | 57 | 49 | 634 | 50 | 473 | 248 | 787.2 | 662.4 | 756 | 59 | 586 | 241 | 442 | 214 | 1050.4 | 2416.6 | 227 | 51 | 419 | 50 | 397 | 54 | 58 | 48 | 49 | 54 | 54 | 165.4 | 585 | 206 | 208 | 20 | 625 | 41 | 589.2 | 177 | 656 | 144 | 45 | 1910.4 | 395.8 | 254 | 260 | 270 | 53 | 839 | 258 | 54 | 282.8 | 6539.8 | 55 | 214 | 37 | 33 | 135.4 | 442.6 | 168 | 3248.4 | 36 | 541 | 89 | 50 | 2848 | 197 | 300.4 | 679 | 85.2 | 628 | 685 | 315 | 247 | 53 | 54 | 198.8 | 53 | 406.4 | 630 | 42 | 572 | 489 | 56 | 707 | 138 | 3150 | 49 | 44 | 422 | 224 | 57 | 642 | 56 | 423.4 | 520 | 252 | 766 | 414.4 | 624 | 347.8 | 52 | 52 | 253 | 36 | 401.8 | 189 | 265 | 2895 | 2434 | 211 | 645 | 35 | 3085 | 57 | 309 | 211.2 | 46 | 1415.2 | 208.8 | 380 | 2145.8 | 564 | 52 | 2831.6 | 246.4 | 215 | 44 | 174 | 74.2 | 270 | 90.2 | 429 | 432.8 | 48 | 247 | 202 | 300 | 54 | 1344 | 62 | 166 | 1595.4 | 55 | 740.2 | 238.8 | 469.6 | 38 | 168.4 | 1981.4 | 136.2 | 50 | 241 | 54 | 921.2 | 479 | 4029 | 137 | 55 | 731.8 | 191 | 48 | 272 | 131 | 132 | 202.2 | 2442 | 384 | 828 | 422.6 | 57 | 39 | 188 | 55 | 3695.4 | 2592.8 | 46 | 226 | 226 | 460 | 921
449.4 | 562 | 88 | 177.8 | 50 | 52 | 52 | 162 | 53 | 296 | 2187.6 | 41 | 1034.8 | 2231 | 765 | 451.2 | 53 | 245.2 | 1682.2 | 60 | 94 | 782 | 57 | 49 | 1439.6 | 50 | 449 | 475 | 714.2 | 632 | 894 | 59 | 626.4 | 226 | 459 | 234.8 | 683 | 1597.8 | 376 | 51 | 434.6 | 50 | 364.6 | 54 | 58 | 48 | 49 | 135.6 | 54 | 243 | 572 | 110 | 134.4 | 20 | 601.6 | 41 | 609 | 177 | 504 | 180 | 45 | 2323 | 226 | 254 | 1987.6 | 1551 | 53 | 839 | 258 | 54 | 1350.6 | 362 | 55 | 214 | 37 | 33 | 49 | 473 | 119.6 | 361 | 36 | 541 | 123 | 50 | 2794.6 | 157 | 337 | 522.2 | 69 | 646.8 | 2048 | 431.2 | 299.8 | 53 | 115.8 | 93.4 | 53 | 1502.6 | 674.6 | 82 | 559.6 | 465 | 56 | 612.8 | 138 | 1160.4 | 49 | 44 | 426.8 | 536.4 | 57 | 744 | 56 | 505.2 | 832 | 88.8 | 686 | 2208.8 | 809 | 387 | 52 | 52 | 297 | 36 | 336.8 | 189 | 93.8 | 2986.4 | 2434 | 120.2 | 693 | 35 | 2010 | 81 | 454.6 | 250 | 46 | 2882 | 56 | 356 | 2660 | 2340 | 89.6 | 2790 | 304 | 227 | 44 | 183.4 | 151 | 286 | 45 | 385 | 556 | 48 | 231 | 186.2 | 336 | 54 | 1416 | 83 | 106 | 190 | 55 | 802.6 | 295.8 | 369.8 | 38 | 52 | 2398 | 49 | 50 | 262.8 | 54 | 485.6 | 554 | 4029 | 53 | 192.6 | 754.4 | 191 | 48 | 308 | 139 | 74.6 | 135 | 2518 | 426 | 657 | 359 | 57 | 39 | 384.2 | 55 | 3818.4 | 2839 | 46 | 226 | 185 | 408 | 939
487 | 598 | 96 | 265 | 50 | 52 | 52 | 162 | 53 | 270.2 | 739.8 | 41 | 1109.8 | 2283.2 | 769 | 493 | 53 | 247 | 1681 | 95 | 125 | 796.8 | 57 | 205.8 | 855.2 | 50 | 485 | 475 | 498 | 469.6 | 579.6 | 59 | 485.8 | 255.2 | 503.8 | 2357.8 | 683 | 676.6 | 292 | 73.6 | 1814.6 | 50 | 382.6 | 54 | 58 | 193.6 | 49 | 347.8 | 54 | 275 | 572 | 46 | 353 | 20 | 602 | 41 | 597 | 152.4 | 456 | 163.4 | 45 | 2363.8 | 53 | 254 | 2442 | 202 | 53 | 737.4 | 52 | 54 | 3146.4 | 350 | 55 | 118 | 37 | 33 | 49 | 469 | 47 | 309 | 36 | 719.4 | 199.8 | 50 | 3185.4 | 100.2 | 369 | 833.4 | 192.2 | 482 | 904.6 | 461 | 292 | 53 | 157 | 127 | 53 | 308 | 2032.2 | 42 | 476.4 | 489 | 172 | 404 | 119.8 | 1461.2 | 49 | 44 | 338 | 561 | 57 | 622.4 | 56 | 470 | 634 | 48 | 622 | 2758.6 | 824.4 | 367 | 52 | 52 | 327 | 36 | 1867.4 | 73 | 51 | 3068 | 2434 | 95 | 648.2 | 35 | 1764 | 149 | 470 | 250 | 46 | 3041 | 56 | 320 | 2648 | 2388 | 240 | 2750 | 304 | 1320.8 | 44 | 193 | 151 | 310 | 45 | 352 | 2122.4 | 68.6 | 84.6 | 193.4 | 312 | 54 | 1460 | 83 | 106 | 190 | 55 | 1122.2 | 159 | 277 | 38 | 180 | 2270 | 49 | 50 | 493 | 54 | 92 | 541 | 3460.2 | 53 | 227 | 743 | 231 | 48 | 392 | 101 | 97 | 135 | 2111.4 | 426 | 477 | 409 | 57 | 39 | 273 | 76.6 | 1881 | 2633 | 46 | 226 | 219 | 376 | 864.2
547 | 538 | 114.8 | 265 | 50 | 52 | 52 | 389 | 53 | 273 | 687.8 | 41 | 1060.4 | 1484.8 | 729 | 481 | 53 | 231.2 | 1593 | 235 | 342 | 681 | 57 | 245 | 318 | 50 | 509 | 316.2 | 387.8 | 367 | 582 | 208.6 | 417 | 647.2 | 248 | 3567 | 683 | 549.8 | 255 | 164 | 548 | 50 | 388 | 130.4 | 58 | 261.2 | 49 | 495 | 54 | 340.6 | 572 | 129.2 | 353 | 20 | 542 | 41 | 673 | 54 | 448.8 | 233 | 45 | 2378 | 53 | 89.2 | 2430 | 142 | 53 | 623 | 266 | 54 | 3708 | 428.6 | 141.4 | 54 | 37 | 47 | 49 | 437 | 47 | 346.2 | 36 | 2388 | 205.8 | 50 | 2343.4 | 93 | 317 | 1068.6 | 223 | 482 | 942.6 | 560.8 | 284 | 53 | 157 | 88.8 | 53 | 41 | 790 | 42 | 462 | 609.8 | 172 | 345 | 47 | 729 | 49 | 44 | 48 | 505 | 57 | 476 | 56 | 450 | 534 | 152.8 | 721 | 2701 | 724 | 319 | 224 | 52 | 317 | 36 | 2264 | 44 | 51 | 3129 | 2413 | 205 | 948 | 35 | 2590 | 155.6 | 330 | 250 | 46 | 3005 | 56 | 296 | 2674.6 | 2388 | 240 | 1056.4 | 177.6 | 462.2 | 44 | 193 | 151 | 182 | 191 | 4625 | 2103 | 151 | 1717.6 | 191 | 296 | 54 | 1377.6 | 160.6 | 106 | 142 | 55 | 1226.4 | 159 | 238.2 | 38 | 180 | 2110 | 49 | 50 | 413 | 54 | 92 | 399.4 | 3659 | 53 | 227 | 753.8 | 241 | 48 | 392 | 121 | 97 | 742.8 | 546 | 426 | 357 | 513 | 140.2 | 39 | 228.2 | 163 | 1063.4 | 2553 | 46 | 255.4 | 229 | 265.6 | 637
515 | 458 | 585.6 | 265 | 50 | 163.6 | 52 | 304.2 | 53 | 273 | 643 | 166.4 | 775.8 | 295 | 645 | 481 | 53 | 203 | 1277.2 | 235 | 342 | 645 | 57 | 245 | 298 | 50 | 509 | 59 | 557.8 | 237 | 582 | 246 | 417 | 1092.4 | 53 | 3363 | 1829.4 | 604 | 107 | 164 | 662.4 | 50 | 388 | 245 | 58 | 386 | 196 | 474.6 | 54 | 625.8 | 402 | 254 | 314.4 | 20 | 554 | 41 | 658.8 | 54 | 515.4 | 233 | 105 | 1197.8 | 53 | 48 | 1234.8 | 102 | 53 | 502 | 266 | 54 | 5640 | 481 | 199 | 54 | 37 | 47 | 49 | 249 | 47 | 402 | 36 | 3368 | 242 | 143 | 285 | 5806.6 | 227 | 580 | 223 | 624 | 853 | 806.8 | 284 | 53 | 157 | 82.2 | 53 | 41 | 830 | 42 | 446 | 1895.4 | 172 | 345 | 47 | 1309.6 | 49 | 44 | 48 | 469 | 57 | 428.8 | 56 | 426 | 666 | 196 | 681 | 2583 | 773 | 319 | 224 | 52 | 277 | 36 | 2244 | 44 | 51 | 3236 | 690.6 | 205 | 852 | 35 | 2941.2 | 136 | 74 | 172.4 | 46 | 2597.4 | 448 | 659.4 | 2781 | 2402 | 240 | 565 | 69.2 | 531 | 44 | 169 | 93.4 | 142 | 221 | 369 | 2103 | 151 | 2135 | 303.8 | 296 | 54 | 1428 | 300.6 | 57.6 | 245.6 | 200 | 940 | 90.6 | 180 | 157.2 | 180 | 920.2 | 49 | 50 | 441 | 54 | 92 | 394 | 3737 | 53 | 227 | 729 | 201 | 48 | 3186 | 177.4 | 97 | 87 | 530 | 2482.6 | 357 | 514.4 | 161 | 39 | 49 | 163 | 3364.8 | 2475.6 | 46 | 252.4 | 229 | 320 | 597
60 | 378 | 1109.8 | 221.4 | 50 | 398 | 52 | 237.6 | 53 | 263 | 553 | 250 | 690 | 295 | 649.4 | 460.2 | 53 | 203 | 134 | 235 | 342 | 645 | 57 | 245 | 298 | 50 | 509 | 59 | 778.6 | 1310.8 | 582 | 246 | 417 | 180.2 | 53 | 3327 | 742 | 793.6 | 83 | 164 | 662 | 50 | 539.8 | 245 | 58 | 204 | 274.4 | 393 | 54 | 764.2 | 402 | 254 | 92.8 | 20 | 554 | 41 | 629.8 | 54 | 579 | 233 | 195 | 405.8 | 53 | 108 | 440.2 | 102 | 53 | 424 | 266 | 54 | 4390.8 | 599 | 199 | 94.8 | 37 | 41.4 | 49 | 204 | 47 | 362 | 36 | 4884 | 242 | 211 | 379.2 | 199 | 227 | 580 | 223 | 619 | 740.2 | 926 | 2245.4 | 53 | 54 | 91 | 53 | 153 | 830 | 42 | 369.2 | 477 | 125.6 | 349.8 | 47 | 726.4 | 49 | 44 | 48 | 217.4 | 57 | 350 | 56 | 293 | 550 | 216.8 | 603 | 3383.6 | 771.6 | 319 | 224 | 52 | 2548.2 | 36 | 2166 | 44 | 51 | 4813.2 | 506 | 302.4 | 715 | 35 | 3413.4 | 120 | 58 | 329.2 | 46 | 1003 | 840 | 2177 | 1760.6 | 2423 | 240 | 529 | 50 | 471 | 44 | 153 | 396 | 142 | 241 | 364.2 | 2103 | 151 | 2135 | 332 | 387 | 193.2 | 1380 | 395 | 52 | 265.4 | 200 | 920 | 45 | 180 | 187 | 128.8 | 127 | 49 | 50 | 450.6 | 54 | 302 | 346 | 3789 | 1354.4 | 158.2 | 717 | 201 | 48 | 3126 | 164 | 97 | 75 | 530 | 4414.4 | 426 | 632 | 161 | 39 | 49 | 163 | 3540.4 | 2404 | 143.8 | 325 | 4062.6 | 180 | 597
60 | 366 | 247 | 47 | 50 | 438 | 140 | 56 | 53 | 223 | 352 | 250 | 556.4 | 260.6 | 680 | 186 | 53 | 203 | 134 | 235 | 304.8 | 552 | 57 | 166.6 | 307 | 50 | 515.2 | 59 | 367.8 | 90.4 | 532 | 246 | 417 | 93 | 53 | 1471.2 | 742 | 969 | 67 | 96.2 | 639 | 160.4 | 1223 | 293.4 | 58 | 204 | 392 | 238 | 54 | 145 | 468 | 254 | 48 | 20 | 462 | 41 | 711.8 | 134 | 579 | 162.8 | 195 | 339 | 53 | 72 | 623.4 | 104.6 | 53 | 401 | 266 | 54 | 2534.2 | 1634 | 199 | 156 | 37 | 2421 | 49 | 204 | 47 | 270 | 36 | 5225 | 242 | 385 | 406 | 175 | 387 | 551 | 1388.2 | 592 | 550.4 | 5693 | 2880.4 | 53 | 54 | 91 | 53 | 636.6 | 703.8 | 42 | 242 | 489.4 | 56 | 357 | 47 | 2452.2 | 49 | 44 | 87 | 98.8 | 57 | 318 | 56 | 215 | 570.6 | 222 | 1584.4 | 2084.4 | 683 | 312.8 | 224 | 124 | 3116.4 | 36 | 1046.2 | 44 | 166 | 7062 | 2092.4 | 590 | 2908 | 148 | 2656.6 | 159 | 716.8 | 6838.8 | 46 | 991 | 56 | 2195 | 230 | 653.4 | 89.6 | 529 | 50 | 440 | 44 | 214.2 | 448 | 142 | 241 | 357 | 913.2 | 89.2 | 2151 | 351.4 | 461 | 228 | 1899.6 | 395 | 52 | 271 | 200 | 722.6 | 45 | 199.2 | 187 | 83.8 | 127 | 49 | 50 | 448.6 | 54 | 302 | 278 | 1809.8 | 53 | 55 | 717 | 212.6 | 48 | 3066 | 158.8 | 97 | 75 | 530 | 420.8 | 472 | 632 | 140.2 | 39 | 49 | 169.4 | 3497 | 1721.6 | 209 | 325 | 2145.8 | 180 | 759
375 | 315.4 | 247 | 67.8 | 50 | 438 | 174 | 56 | 53 | 223 | 318 | 250 | 1260.6 | 123 | 680 | 186 | 53 | 203 | 134 | 292 | 117 | 490 | 57 | 49 | 301 | 50 | 553 | 59 | 491 | 64 | 50 | 171.2 | 417 | 84 | 53 | 234 | 728 | 969 | 61.4 | 51 | 603 | 188 | 1747 | 366 | 206 | 204 | 1026.6 | 90.8 | 54 | 145 | 1446.4 | 254 | 48 | 20 | 442 | 41 | 591 | 254 | 570.2 | 1554.8 | 195 | 331 | 53 | 48 | 637 | 115 | 139.4 | 251 | 137.6 | 54 | 5405.6 | 1596 | 262.6 | 156 | 201 | 33 | 49 | 50 | 47 | 187.6 | 36 | 3568.8 | 188.2 | 3270.6 | 662.2 | 159 | 1201.6 | 459 | 82 | 558 | 474 | 866 | 2904 | 53 | 54 | 91 | 139 | 2571 | 487 | 42 | 253.8 | 440 | 56 | 357 | 47 | 2365.4 | 49 | 44 | 243 | 91 | 213 | 334 | 56 | 195 | 653 | 222 | 1507 | 396.2 | 671 | 419 | 120.8 | 232 | 3090 | 36 | 402 | 44 | 166 | 7062 | 2489 | 244 | 2767.2 | 148 | 2129 | 308.2 | 1156 | 1422 | 46 | 871 | 56 | 2204.8 | 384.4 | 220 | 52 | 499 | 50 | 358.4 | 44 | 336.6 | 448 | 142 | 241 | 369 | 120 | 48 | 2151 | 351 | 241 | 228 | 1320 | 395 | 52 | 271 | 200 | 542 | 45 | 206.4 | 157.2 | 211 | 127 | 49 | 136.4 | 503 | 54 | 278 | 246 | 1315 | 162.6 | 55 | 685.8 | 42 | 83 | 3066 | 151 | 253 | 75 | 582.4 | 482 | 472 | 580 | 57 | 39 | 127.8 | 233 | 3497 | 1551 | 209 | 295.6 | 154 | 180 | 759
375 | 305 | 1621.6 | 73 | 50 | 200.8 | 174 | 70 | 53 | 1119.4 | 224.8 | 208.2 | 892.8 | 123 | 680 | 183.6 | 53 | 155 | 134 | 257 | 54 | 490 | 57 | 49 | 217 | 50 | 1628.6 | 59 | 491 | 234.4 | 126.8 | 59 | 487.8 | 131.2 | 53 | 246 | 573.8 | 913.8 | 53 | 51 | 670.8 | 188 | 723 | 175 | 210.4 | 947.2 | 3418 | 54 | 54 | 145 | 1680 | 46 | 48 | 20 | 442 | 41 | 511.2 | 313.2 | 475 | 116 | 135 | 2348 | 53 | 48 | 533 | 115 | 301 | 300.6 | 90 | 90.8 | 5427.2 | 1569.8 | 286 | 156 | 201 | 33 | 49 | 50 | 47 | 3334.8 | 36 | 4575.6 | 102 | 3900 | 2900.8 | 107.8 | 265 | 342.8 | 82 | 340.4 | 474 | 620 | 1495 | 53 | 54 | 159.8 | 268 | 2571 | 487 | 53.2 | 301 | 436 | 56 | 325 | 47 | 2354 | 192.2 | 44 | 243 | 91 | 252 | 318 | 56 | 195 | 477.2 | 182 | 1507 | 363 | 715 | 660.6 | 52 | 288.4 | 3013.8 | 36 | 402 | 44 | 166 | 5520.6 | 4346.6 | 2511 | 2732 | 148 | 205 | 306 | 1156 | 1422 | 46 | 726 | 68 | 2196 | 423 | 220 | 52 | 379 | 50 | 1317.8 | 44 | 117 | 448 | 142 | 2709.8 | 369 | 120 | 48 | 1300.2 | 351 | 242 | 228 | 1332 | 130.2 | 52 | 206.2 | 113 | 650 | 45 | 895 | 38 | 211 | 127 | 49 | 158 | 503 | 94 | 262 | 246 | 1185 | 190 | 55 | 701 | 42 | 83 | 272 | 151 | 253 | 75 | 661 | 414.6 | 462.4 | 454.6 | 57 | 39 | 246 | 233 | 1640 | 1551 | 209 | 81.2 | 154 | 954.8 | 1826.4
399.4 | 305 | 381 | 73 | 50 | 52 | 152 | 56 | 53 | 671.2 | 176 | 53.4 | 525 | 123 | 680 | 115.2 | 53 | 217.4 | 166.4 | 312 | 54 | 552 | 57 | 49 | 270.2 | 50 | 625 | 59 | 491 | 277 | 146 | 59 | 417 | 160 | 53 | 294 | 374 | 769 | 53 | 51 | 634 | 188 | 646.8 | 175 | 217 | 482 | 4334.4 | 54 | 1357 | 145 | 1680 | 78 | 48 | 20 | 416 | 217 | 605.6 | 459.6 | 399 | 116 | 45 | 2348 | 53 | 48 | 507 | 115 | 351 | 371.8 | 147 | 238 | 3491 | 1625.4 | 286 | 74.4 | 194 | 33 | 49 | 352.8 | 47 | 3388 | 36 | 4341.2 | 193 | 3900 | 1632 | 137 | 1201.6 | 446 | 57 | 136.2 | 474 | 470 | 535 | 53 | 54 | 263 | 268 | 2571 | 399 | 84.2 | 1470.8 | 247 | 56 | 317 | 47 | 2346.2 | 302.4 | 44 | 341 | 91 | 252 | 318 | 56 | 275 | 400 | 222 | 1447 | 259 | 759 | 419 | 190.4 | 330 | 800.8 | 36 | 402 | 44 | 120 | 2891.8 | 4812.6 | 2488.2 | 2732 | 102.8 | 205 | 335 | 1166.4 | 1422 | 110.8 | 702 | 86 | 2196 | 423 | 160 | 52 | 776 | 60 | 188 | 44 | 93 | 418 | 142 | 858.2 | 390 | 409 | 48 | 48 | 351 | 205 | 158.4 | 1350 | 48 | 52 | 109 | 200 | 532.8 | 45 | 536 | 38 | 537 | 127 | 49 | 158 | 423 | 154 | 136 | 256 | 1185 | 190 | 55 | 2708 | 183.8 | 163.4 | 272 | 151 | 815.2 | 51 | 735.4 | 425 | 465.2 | 203 | 57 | 39 | 246 | 395 | 402 | 386 | 176.4 | 57 | 3141 | 582.4 | 613.8
380 | 305 | 381 | 73 | 50 | 52 | 64 | 56 | 53 | 223 | 683.6 | 72 | 1628.4 | 123 | 740 | 113 | 53 | 219 | 188 | 280 | 54 | 720 | 57 | 49 | 245 | 50 | 1624.6 | 59 | 400.2 | 277 | 146 | 59 | 542 | 2157 | 53 | 1842 | 577 | 739 | 53 | 51 | 610 | 160.4 | 477.6 | 78.2 | 217 | 57 | 5513 | 54 | 2135 | 145 | 1570 | 206 | 208 | 20 | 388.8 | 217 | 474 | 870.6 | 1781.6 | 116 | 45 | 2348 | 53 | 48 | 2500 | 111.4 | 329.4 | 499.6 | 147 | 238 | 3002 | 1657 | 147.4 | 54 | 166 | 205 | 142.6 | 465 | 47 | 3388 | 36 | 3220 | 172 | 3772.2 | 1632 | 137 | 169 | 446 | 57 | 195 | 489 | 470 | 425.4 | 53 | 54 | 263 | 139 | 2571 | 377 | 197 | 2264 | 247 | 56 | 317 | 1042.8 | 2553 | 414 | 44 | 341 | 84.4 | 252 | 318 | 56 | 395 | 297 | 222 | 1401.4 | 5790.4 | 694.2 | 366.6 | 225 | 346 | 254 | 36 | 402 | 44 | 179.4 | 2276.6 | 4105.2 | 2361 | 2744 | 35 | 205 | 499 | 1169 | 1838.4 | 125.8 | 702 | 200.6 | 2136 | 230 | 160 | 52 | 1207.6 | 60 | 111 | 44 | 174.6 | 378 | 142 | 431.6 | 404 | 409 | 48 | 48 | 328.8 | 205 | 54 | 1350 | 48 | 122.4 | 93 | 810.8 | 1607 | 45 | 183 | 38 | 769.2 | 127 | 49 | 136.4 | 291.4 | 266.8 | 52 | 266 | 274.6 | 881.2 | 55 | 2711.6 | 269 | 217 | 272 | 151 | 85 | 59 | 833 | 449 | 413 | 203 | 57 | 176.6 | 301.6 | 395 | 501.2 | 378 | 46 | 57 | 3201 | 179.4 | 669
613.6 | 294 | 381 | 73 | 50 | 52 | 64 | 98.4 | 221.8 | 649 | 2714 | 72 | 501 | 123 | 740 | 2745.8 | 110 | 382.4 | 188 | 2205.2 | 54 | 850.8 | 57 | 49 | 973.4 | 78.4 | 625 | 59 | 277 | 74 | 126.8 | 165.4 | 564.4 | 2213.8 | 53 | 2229 | 541 | 739 | 53 | 51 | 610 | 50 | 519.6 | 54 | 217 | 63 | 5399.2 | 54 | 2242 | 106.6 | 1640.8 | 206 | 208 | 20 | 396 | 217 | 437.4 | 2257 | 480 | 116 | 45 | 2348 | 95.6 | 48 | 2500 | 106 | 243 | 933.8 | 147 | 238 | 655.6 | 1617 | 55 | 54 | 166 | 248 | 205 | 546.6 | 47 | 3445.6 | 36 | 3020 | 172 | 789.4 | 1529.4 | 137 | 96.6 | 446 | 57 | 195 | 476.4 | 1758.2 | 2748 | 53 | 67 | 500 | 53 | 2571 | 377 | 197 | 2264 | 48 | 56 | 443 | 1360 | 2655 | 414 | 59 | 636.6 | 67.6 | 333.2 | 318 | 56 | 295 | 304.8 | 206 | 1333 | 259 | 639 | 288 | 225 | 200 | 272.4 | 36 | 1315.6 | 44 | 306 | 4506.8 | 1341.8 | 2377 | 2864 | 35 | 212.2 | 363 | 1169 | 1981.6 | 179 | 1398.2 | 277 | 2096 | 230 | 112 | 52 | 552 | 54 | 111 | 44 | 263 | 378 | 155.6 | 548 | 404 | 378 | 48 | 48 | 354.8 | 205 | 54 | 392.4 | 48 | 305.6 | 69 | 313 | 435.2 | 45 | 304.8 | 38 | 590 | 127 | 49 | 50 | 257 | 342 | 123 | 246 | 47 | 323.8 | 55 | 2711.6 | 233 | 203 | 272 | 181 | 1261 | 65 | 812 | 613 | 608 | 203 | 57 | 480.4 | 385 | 217 | 526 | 4182 | 46 | 57 | 3227.4 | 77 | 1858.8
380 | 258 | 376.2 | 73 | 50 | 52 | 84.8 | 162 | 264 | 2579.8 | 2718 | 72 | 451 | 123 | 728.8 | 3414 | 98.8 | 460 | 1291.4 | 3492 | 54 | 919.8 | 57 | 79.4 | 440 | 90 | 625 | 59 | 219.8 | 110.8 | 50 | 192 | 529 | 2299 | 53 | 2229 | 476.4 | 639 | 53 | 51 | 579 | 50 | 657.8 | 54 | 217 | 63 | 3642 | 54 | 2242 | 49 | 1450 | 206 | 208 | 20 | 336 | 217 | 833.4 | 2197.8 | 400 | 116 | 45 | 460.6 | 266 | 103.2 | 2392.8 | 85.2 | 193 | 2526 | 71 | 238 | 64.6 | 1930.6 | 55 | 54 | 166 | 248 | 205 | 609 | 47 | 290 | 36 | 870.4 | 130 | 1375.4 | 1482 | 137 | 113.8 | 446 | 57 | 389 | 528 | 410 | 2653.4 | 53 | 105.6 | 194 | 53 | 2707.8 | 377 | 197 | 2264 | 48 | 56 | 443 | 1360 | 2655 | 230.8 | 59 | 2404 | 936 | 194 | 295 | 56 | 2660 | 310 | 182 | 288 | 259 | 591 | 285.2 | 52 | 106 | 219 | 36 | 226.8 | 44 | 306 | 4433 | 396 | 122 | 2916.8 | 35 | 2894.4 | 281 | 1169 | 56 | 2916 | 667 | 277 | 2264 | 230 | 100 | 52 | 543.2 | 113.2 | 137 | 44 | 365 | 378 | 180 | 550.4 | 404 | 378 | 48 | 326.2 | 429 | 56 | 54 | 133 | 48 | 325 | 69 | 313 | 414 | 90.6 | 503 | 38 | 2489.6 | 313 | 49 | 50 | 355.4 | 262 | 123 | 300.2 | 61 | 389 | 55 | 2708 | 233 | 339.6 | 1389.6 | 723 | 1261 | 165 | 752 | 656 | 518.4 | 203 | 57 | 648.8 | 188 | 263.6 | 526 | 2280 | 46 | 57 | 3234 | 187.4 | 3083.8
268 | 258 | 369 | 73 | 203 | 256 | 90 | 162 | 466 | 2682 | 2724 | 72 | 430 | 123 | 726 | 3414 | 6739.6 | 442 | 188 | 3484 | 54 | 881 | 57 | 201 | 442.4 | 139.2 | 625 | 59 | 134 | 1379.6 | 50 | 192 | 1840 | 2386.2 | 53 | 2596.4 | 277 | 639 | 53 | 51 | 375 | 50 | 801 | 54 | 217 | 1365 | 3642 | 54 | 2242 | 49 | 485.6 | 174 | 208 | 20 | 331.6 | 111.4 | 2442.6 | 2187.4 | 400 | 184.4 | 242 | 417 | 266 | 186 | 2366 | 80 | 196 | 2526 | 52 | 90.8 | 132.4 | 759 | 55 | 54 | 166 | 33 | 217 | 641 | 47 | 290 | 36 | 298 | 67 | 2238.2 | 1225.8 | 137 | 153 | 439.4 | 82 | 300.8 | 639 | 614.8 | 2657 | 53 | 157 | 266 | 53 | 2742 | 345 | 197 | 1571 | 48 | 56 | 443 | 1366 | 2655 | 49 | 59 | 2474.4 | 515 | 196.6 | 155 | 56 | 2660 | 189 | 386 | 288 | 295 | 591 | 339.2 | 52 | 98 | 786.8 | 36 | 3577 | 56 | 308 | 4420 | 396 | 286 | 2924 | 35 | 2923 | 158 | 1169 | 56 | 2920.8 | 667 | 277 | 2306 | 670.2 | 100 | 52 | 541 | 236 | 184.4 | 44 | 362.6 | 386.4 | 221.2 | 251.4 | 536.8 | 365 | 69 | 6070.2 | 429 | 56 | 54 | 133 | 48 | 349 | 83 | 313 | 334 | 159 | 503 | 38 | 2677.2 | 313 | 92.6 | 50 | 387 | 242 | 123 | 358 | 3103.2 | 862.4 | 55 | 1081.6 | 202.4 | 298.6 | 3256.2 | 1295 | 1420 | 165 | 700 | 644 | 521 | 183 | 1550.4 | 657 | 188 | 248 | 531.2 | 228 | 46 | 57 | 187 | 265.8 | 4744
268 | 258 | 369 | 99.2 | 203 | 272 | 90 | 162 | 460 | 2667.8 | 7686.6 | 81.6 | 462 | 123 | 726 | 3414 | 924.4 | 406.4 | 188 | 4654.4 | 154.8 | 542.6 | 57 | 201 | 487.4 | 361.8 | 625 | 59 | 125.6 | 2107 | 119.6 | 165.4 | 568.6 | 821.6 | 53 | 2944.6 | 243.8 | 4533.6 | 53 | 51 | 355 | 50 | 2387.4 | 54 | 5755.6 | 63 | 4911.2 | 54 | 2199.2 | 668.2 | 318 | 46 | 48 | 20 | 325 | 41 | 2833.4 | 2305 | 280 | 287 | 242 | 383 | 266 | 186 | 232 | 80 | 253.8 | 4743.6 | 52 | 54 | 182 | 3868.8 | 55 | 118 | 166 | 33 | 185.8 | 677.8 | 47 | 290 | 36 | 2435.6 | 175.6 | 3687 | 201 | 137 | 1751.4 | 435 | 82 | 242 | 639 | 819.6 | 715.4 | 53 | 162.6 | 337 | 53 | 2742 | 345 | 84.2 | 448 | 48 | 56 | 443 | 1315.4 | 2658.6 | 49 | 59 | 2580 | 224.4 | 194 | 143 | 56 | 2460 | 135.8 | 386 | 288 | 309.4 | 569 | 442.6 | 52 | 86 | 3158.2 | 36 | 3577 | 104 | 273.2 | 2866.2 | 396 | 274 | 2924 | 35 | 2923 | 158 | 1169 | 72 | 2928 | 745 | 238.8 | 2306 | 1110.4 | 100 | 52 | 380.4 | 256.4 | 190 | 104 | 271.4 | 392 | 229 | 814.6 | 470 | 365 | 69 | 231 | 315 | 130.4 | 54 | 133 | 48 | 355 | 83 | 267.8 | 362.8 | 159 | 580 | 38 | 2510 | 313 | 158 | 50 | 312.6 | 204.4 | 123 | 358 | 3110 | 3044.8 | 55 | 625 | 80 | 245 | 3091 | 151 | 1450 | 165 | 466 | 622 | 1095.8 | 183 | 114.2 | 437 | 144.4 | 228 | 432 | 219.2 | 46 | 935 | 1281.4 | 273 | 4864
60 | 258 | 369 | 273.6 | 203 | 52 | 90 | 77.2 | 375.6 | 2563 | 2689.8 | 77.8 | 465.6 | 123 | 726 | 879.8 | 82 | 224 | 188 | 1495.8 | 180 | 413 | 57 | 201 | 445 | 399 | 637 | 286 | 120 | 2351 | 224 | 59 | 732.4 | 425 | 53 | 1389.4 | 465 | 3255 | 154.4 | 51 | 355 | 70.4 | 2684 | 54 | 217 | 70.2 | 4524 | 209 | 2135 | 436.2 | 1408 | 46 | 48 | 20 | 325 | 41 | 2840 | 322 | 200 | 338.6 | 242 | 4048.6 | 266 | 281 | 232 | 80 | 277 | 5376 | 52 | 54 | 182 | 2551 | 55 | 250 | 166 | 33 | 61 | 529 | 168 | 290 | 36 | 2925 | 248 | 50 | 201 | 53 | 2196 | 435 | 286 | 242 | 1237.4 | 410 | 230 | 53 | 257.8 | 256.4 | 53 | 2742 | 345 | 177.6 | 448 | 73 | 56 | 638 | 1279 | 2684 | 49 | 44 | 2108.8 | 257 | 194 | 243 | 70 | 2460 | 129.6 | 386 | 288 | 4197.6 | 536 | 451 | 52 | 86 | 3225 | 36 | 3577 | 104 | 145.2 | 384 | 396 | 286 | 3182.8 | 35 | 2933.4 | 151.4 | 1208.4 | 96 | 2380.6 | 862 | 86 | 2096 | 251.6 | 1267.6 | 52 | 423.4 | 314 | 190 | 194 | 251 | 488 | 318.6 | 2757 | 481.2 | 358.2 | 58 | 231 | 510 | 180 | 54 | 133 | 48 | 355 | 83 | 200 | 374.8 | 159 | 459.4 | 38 | 180 | 313 | 169.2 | 50 | 259 | 54 | 123 | 358 | 3110 | 4323.2 | 55 | 625 | 104 | 245 | 3018 | 151 | 1450 | 233.8 | 536.8 | 549 | 404 | 261.6 | 516.8 | 275.8 | 109 | 228 | 449 | 217 | 46 | 115 | 3071 | 1405.2 | 4126.8
60 | 258 | 369 | 291 | 203 | 52 | 90 | 56 | 249 | 2563 | 642.6 | 134.6 | 564.6 | 193.8 | 726 | 396 | 70.4 | 170 | 168.8 | 392 | 242 | 413 | 57 | 170.6 | 328 | 411.8 | 633 | 286 | 120 | 2376.2 | 224 | 59 | 1103.8 | 4161.2 | 53 | 1517 | 405 | 3366.4 | 865.8 | 51 | 355 | 84 | 2489.6 | 54 | 217 | 75 | 4524 | 209 | 2135 | 243 | 1450.8 | 46 | 48 | 20 | 301 | 41 | 2848.8 | 204.4 | 200 | 416 | 293.2 | 2125 | 95.6 | 225.8 | 232 | 80 | 277 | 3510 | 52 | 54 | 229.2 | 2454.4 | 55 | 250 | 396.4 | 33 | 61 | 529 | 168 | 290 | 36 | 2925 | 248 | 50 | 289.4 | 53 | 2184 | 435 | 278.8 | 125.6 | 2086.4 | 410 | 216.4 | 53 | 388 | 299.8 | 53 | 2673.6 | 475.4 | 228 | 563.2 | 108 | 56 | 638 | 1289.8 | 2732.6 | 49 | 44 | 224 | 257 | 208.8 | 243 | 70 | 2429.4 | 464.2 | 410 | 288 | 2558 | 536 | 415 | 52 | 86 | 3211 | 36 | 3577 | 113 | 181.2 | 406.2 | 396 | 299.2 | 3648.6 | 35 | 258.6 | 793 | 1380.4 | 251.2 | 2928 | 862 | 86 | 2096 | 257 | 1267.6 | 52 | 423.4 | 250.8 | 190 | 194 | 81 | 2576 | 341 | 351.4 | 462.8 | 348 | 48 | 231 | 518 | 180 | 54 | 133 | 48 | 355 | 83 | 200 | 367.6 | 238.8 | 309 | 38 | 180 | 201.4 | 172 | 74 | 235 | 54 | 123 | 322.6 | 3110 | 573 | 158.2 | 559 | 114.6 | 166.2 | 2805.2 | 192.2 | 1457.8 | 337 | 474 | 930.8 | 326 | 212 | 2356 | 195 | 73 | 228 | 517 | 5923 | 46 | 435.2 | 3071 | 5905 | 3071.8
60 | 258 | 337 | 295 | 111.2 | 52 | 339.6 | 283 | 249 | 2416.6 | 99 | 155 | 574.2 | 191.8 | 726 | 396 | 53 | 170 | 174 | 1108.4 | 335 | 389.8 | 57 | 49 | 463.8 | 425 | 510 | 240.6 | 120 | 2329 | 224 | 59 | 890.8 | 2195 | 53 | 278 | 365 | 1311.6 | 1554 | 51 | 355 | 84 | 2420 | 54 | 217 | 75 | 4022.4 | 209 | 2135 | 243 | 1543 | 46 | 330.6 | 20 | 265 | 41 | 2865 | 224.4 | 200 | 425.4 | 262.2 | 263.8 | 156.8 | 151 | 232 | 80 | 443 | 3510 | 94.8 | 54 | 332 | 50 | 55 | 154 | 166 | 33 | 61 | 529 | 168 | 290 | 36 | 2925 | 254.2 | 50 | 2752.6 | 53 | 2136 | 355 | 274 | 48 | 2262.4 | 410 | 216.4 | 53 | 363.8 | 271 | 53 | 2571 | 707 | 220 | 539.8 | 60 | 56 | 620 | 1306 | 2787 | 49 | 61 | 1223.6 | 257 | 231 | 243 | 70 | 2409 | 1385 | 263.6 | 288 | 547.4 | 510.2 | 147.8 | 52 | 91.6 | 2639 | 36 | 270 | 119 | 2337 | 4464 | 507 | 191.8 | 3035 | 35 | 230 | 2958 | 2687.8 | 330 | 4479.6 | 1657 | 110 | 2136 | 257 | 100 | 52 | 388 | 156 | 190 | 194 | 81 | 2528 | 557 | 439 | 378 | 348 | 48 | 84.6 | 241 | 180 | 54 | 133 | 71.6 | 52 | 74.6 | 265 | 414.8 | 216 | 273.2 | 38 | 180 | 197.8 | 92.6 | 5436.8 | 195.4 | 54 | 123 | 181 | 163.4 | 489 | 227 | 367.8 | 71 | 1371 | 233 | 406 | 1382.2 | 337 | 490 | 389 | 326 | 359 | 2542.4 | 195 | 49 | 233.6 | 517 | 187 | 46 | 494 | 3199 | 89 | 3148
60 | 177.2 | 307.4 | 311 | 50 | 52 | 112 | 283 | 249 | 2366 | 275 | 155 | 485.4 | 330.4 | 726 | 396 | 53 | 170 | 1277.4 | 3077.4 | 335 | 499 | 57 | 49 | 814.6 | 350.6 | 918.2 | 210.2 | 133 | 1888.6 | 224 | 59 | 664 | 316 | 209 | 278 | 265.8 | 759 | 1517 | 118.8 | 355 | 84 | 1218.2 | 54 | 217 | 75 | 1984.8 | 209 | 2159 | 243 | 1609 | 46 | 353 | 20 | 265 | 41 | 2886 | 249 | 263.6 | 284 | 1286.4 | 178.6 | 226 | 167 | 4122.8 | 77.4 | 598.6 | 2401.2 | 266 | 54 | 282.4 | 50 | 55 | 110.4 | 180 | 33 | 169 | 304 | 168 | 290 | 36 | 775.4 | 1892.4 | 50 | 6027.8 | 53 | 946.2 | 335 | 274 | 48 | 2300 | 5490.8 | 258 | 53 | 542.6 | 251 | 53 | 2087.4 | 707 | 188 | 473 | 48 | 56 | 593 | 1306 | 2727 | 49 | 70 | 2615.2 | 126.6 | 131.8 | 257.4 | 70 | 2409 | 1500.8 | 182 | 298.4 | 482 | 407 | 50 | 52 | 133 | 270.4 | 36 | 1613.6 | 162.4 | 2209 | 4445.4 | 507 | 175 | 793 | 35 | 230 | 3921.4 | 1890.2 | 330 | 4419.2 | 796.6 | 229 | 2232 | 257 | 97.6 | 52 | 458.8 | 79.2 | 190 | 194 | 53 | 2483.6 | 273 | 397.2 | 378 | 348 | 280.4 | 48 | 241 | 180 | 54 | 1045.8 | 166 | 52 | 69 | 405 | 344 | 216 | 215 | 157.2 | 128.8 | 127 | 100 | 135.6 | 190 | 54 | 249 | 172.2 | 2569 | 413 | 431 | 464.6 | 71 | 168.4 | 233 | 1619.8 | 1261 | 337 | 536.8 | 385 | 326 | 359 | 3464.6 | 251 | 49 | 208 | 647.2 | 387 | 46 | 494 | 2004.2 | 89 | 1456
60 | 49 | 186 | 223.8 | 111.2 | 232 | 505.2 | 237.6 | 249 | 2414 | 275 | 377.6 | 505.6 | 330.4 | 678 | 396 | 53 | 171.4 | 174 | 3687 | 335 | 499 | 57 | 49 | 2249.2 | 50 | 1251.4 | 248 | 177 | 268.8 | 50 | 246 | 505.6 | 324 | 248 | 254.8 | 196 | 1008.2 | 6462.2 | 164 | 352.4 | 84 | 126 | 168.6 | 344 | 220.6 | 49 | 238 | 54 | 243 | 1931.4 | 46 | 314.4 | 20 | 265 | 41 | 2927 | 292 | 359 | 190.4 | 329 | 231.8 | 226 | 220.4 | 2269.8 | 67 | 408.4 | 3510 | 266 | 54 | 179 | 50 | 55 | 3223.6 | 194 | 2421 | 161.8 | 304 | 47 | 357.8 | 36 | 238 | 2304.4 | 69 | 4811.4 | 53 | 761 | 1578 | 120 | 250 | 2179.2 | 1081 | 370 | 53 | 185 | 1228.4 | 53 | 159.4 | 904.2 | 188 | 473 | 48 | 56 | 476 | 1306 | 2515 | 49 | 70 | 2576 | 94 | 184.4 | 261 | 70 | 2526.6 | 1727 | 176.8 | 378.4 | 341 | 407 | 50 | 52 | 193 | 198 | 36 | 3687.8 | 336 | 2106 | 4740.6 | 507 | 1874.8 | 574 | 35 | 230 | 4811 | 2301 | 452 | 2777 | 558 | 221 | 2232 | 257 | 60 | 127.2 | 388 | 60 | 190 | 44 | 145.2 | 2422 | 241 | 230 | 366 | 418.8 | 120 | 3940.8 | 124 | 180 | 2060 | 2518.2 | 166 | 52 | 69 | 405 | 481 | 216 | 215 | 187 | 52 | 197.8 | 136 | 142 | 194.8 | 54 | 333 | 1270.4 | 2569 | 1705 | 227 | 537 | 71 | 163 | 233 | 406 | 1261 | 337 | 466 | 369 | 326 | 359 | 2241 | 323 | 106.6 | 251.2 | 734 | 687 | 46 | 421.4 | 2717.6 | 89 | 1027
60 | 49 | 132.4 | 93 | 152 | 272 | 396.6 | 56 | 170.6 | 2366 | 275 | 296 | 497.2 | 295 | 779.8 | 281.4 | 74.8 | 177 | 186 | 3618 | 335 | 1043.4 | 57 | 245 | 2278 | 50 | 585 | 248 | 177 | 155 | 50 | 246 | 466 | 336 | 248 | 162 | 166 | 1023.4 | 2399.8 | 164 | 342 | 84 | 126 | 245 | 346.8 | 257 | 205.8 | 238 | 54 | 49 | 1933.2 | 46 | 137.6 | 20 | 360.2 | 41 | 3017 | 439.4 | 359 | 167 | 353 | 126 | 226 | 272 | 513.4 | 67 | 421 | 3597 | 361 | 54 | 210.6 | 50 | 55 | 3222 | 215 | 2421 | 157 | 304 | 47 | 1637.4 | 36 | 198 | 2300 | 145 | 3376 | 53 | 188 | 1565.6 | 120 | 759.6 | 2089 | 1117 | 511 | 53 | 185 | 1880 | 53 | 177.4 | 971 | 176.8 | 434.6 | 48 | 56 | 398 | 1306 | 2417.2 | 49 | 683.2 | 2070.4 | 164.2 | 236 | 376.2 | 70 | 2556 | 2174 | 156 | 430 | 761.6 | 1481.6 | 50 | 120.8 | 357.4 | 198 | 36 | 3604.4 | 1525.8 | 2106 | 4555.2 | 486 | 3553 | 232 | 35 | 1767.8 | 2811 | 2301 | 350.4 | 2777 | 628.8 | 189 | 2096 | 257 | 53 | 240 | 388 | 60 | 300.8 | 44 | 170 | 322 | 241 | 230 | 366 | 348 | 2103 | 2019 | 46 | 330.8 | 5518.4 | 2543 | 166 | 52 | 133.8 | 405 | 461 | 113.4 | 215 | 187 | 52 | 127 | 136 | 106 | 166 | 54 | 333 | 2921 | 2569 | 2028 | 192.6 | 611.4 | 71 | 163 | 233 | 406 | 1273 | 159 | 536.8 | 479.4 | 319 | 281 | 2251 | 323 | 696.8 | 438.4 | 734 | 853.2 | 78.6 | 149.6 | 3315 | 89 | 1018.8
60 | 62 | 52 | 87.8 | 152 | 618 | 1386.2 | 142 | 79.6 | 1924 | 275 | 250 | 482 | 365.8 | 786 | 3552.6 | 162 | 177 | 174 | 3850.6 | 180 | 1948.4 | 57 | 245 | 2726.6 | 50 | 566.4 | 248 | 286 | 203 | 261.8 | 246 | 376.4 | 1226.4 | 248 | 162 | 166 | 3041.8 | 3133 | 164 | 460.4 | 84 | 1674 | 245 | 345 | 257 | 377.8 | 238 | 54 | 49 | 323 | 46 | 48 | 20 | 384 | 41 | 3068 | 341 | 354.6 | 167 | 377 | 130.8 | 135.2 | 272 | 6066.4 | 77.4 | 395.2 | 298 | 361 | 54 | 158 | 50 | 55 | 3222 | 215 | 33 | 113.8 | 333 | 47 | 3489 | 36 | 138 | 2149 | 358 | 2270.8 | 116.6 | 249 | 1584 | 373.6 | 1425 | 1973.8 | 1081 | 511 | 53 | 185 | 1900 | 53 | 571.2 | 424.6 | 174 | 281 | 48 | 56 | 398 | 1306 | 2370.8 | 156.4 | 70 | 48 | 211 | 238.4 | 381.4 | 70 | 2556 | 3931 | 1473.6 | 430 | 3873.8 | 1272.2 | 185.6 | 224 | 467 | 258 | 1426.4 | 3687 | 2261 | 519.6 | 613 | 402 | 3671 | 232 | 46.2 | 2793 | 2447 | 2298.4 | 234 | 1233 | 558 | 189 | 2066 | 257 | 96 | 240 | 458.8 | 60 | 365 | 44 | 170 | 346 | 241 | 276.6 | 373.2 | 418.8 | 2481.4 | 171 | 315 | 379 | 2696 | 2568 | 95.2 | 52 | 231 | 381 | 2147.6 | 45 | 5292.6 | 157.2 | 1922.4 | 127 | 136 | 82 | 166 | 318 | 333 | 2921 | 693.8 | 2028 | 55 | 664 | 141.4 | 189.8 | 233 | 310 | 1276 | 200 | 466 | 581.8 | 291 | 304.6 | 2299.4 | 323 | 2328 | 369.2 | 734 | 1013 | 209 | 57 | 3315 | 89 | 1170.4
60 | 62 | 116.2 | 83 | 152 | 618 | 697 | 935.2 | 176 | 140 | 296 | 250 | 586.6 | 123 | 707.4 | 3557 | 176.8 | 289 | 174 | 1081.2 | 180 | 2037.8 | 57 | 325 | 3179.2 | 50 | 554 | 172.4 | 286 | 273 | 281 | 246 | 354 | 799.4 | 170 | 162 | 239.8 | 3926.8 | 3133 | 51 | 574 | 92 | 267 | 366 | 1560.6 | 181 | 520.6 | 238 | 54 | 49 | 145 | 46 | 48 | 20 | 384 | 181.8 | 3176 | 341 | 284.4 | 806.8 | 359 | 208.8 | 182 | 272 | 716 | 93 | 448 | 340 | 189.8 | 164.4 | 158 | 50 | 55 | 3160.8 | 215 | 33 | 49 | 501.8 | 47 | 3582 | 36 | 279.4 | 474.6 | 358 | 249 | 159 | 313 | 1647.8 | 120 | 1572 | 1861 | 1021.6 | 511 | 53 | 211.4 | 1900 | 53 | 959.4 | 345 | 666.2 | 281 | 247 | 56 | 398 | 328.4 | 2370.2 | 228 | 70 | 48 | 211 | 318.2 | 247 | 70 | 2438.4 | 3696.8 | 156 | 430 | 6530.8 | 2462 | 195 | 224 | 467 | 258 | 113 | 2449.4 | 2150 | 123 | 620 | 402 | 3671 | 232 | 49 | 2795.2 | 2518 | 1533.8 | 244.4 | 149.2 | 624.4 | 189 | 2066 | 1337.8 | 92.8 | 240 | 388 | 60 | 365 | 44 | 170 | 484 | 241 | 383 | 378 | 348 | 2103 | 171 | 509 | 379 | 2714.4 | 1644.4 | 48 | 52 | 1468.8 | 329 | 2114 | 45 | 183 | 38 | 52 | 197.8 | 136 | 102.4 | 212.4 | 318 | 291 | 3633.2 | 225 | 2028 | 55 | 590.2 | 189.6 | 297 | 233 | 1103.2 | 1437.2 | 200 | 466 | 555.4 | 291 | 492.8 | 1975.4 | 323 | 2417.8 | 342 | 690.6 | 1013 | 209 | 57 | 3315 | 84 | 943
60 | 122 | 595.8 | 107 | 50 | 538 | 219.6 | 2125 | 176 | 1480.6 | 216 | 124.6 | 770.6 | 123 | 656.8 | 3557 | 2914.6 | 435 | 1277.4 | 221 | 180 | 2055 | 57 | 345 | 315 | 50 | 534 | 59 | 246 | 1086.8 | 281 | 3038.8 | 3972 | 420 | 53 | 2403.2 | 289 | 3678.6 | 3133 | 64.2 | 545.6 | 84 | 267 | 327.8 | 345 | 181 | 550 | 127.6 | 54 | 56.2 | 145 | 363.8 | 60 | 20 | 346.2 | 217 | 3147 | 371.2 | 301.8 | 1126.2 | 490.2 | 138 | 182 | 272 | 2395 | 168 | 448 | 340 | 109 | 238 | 131.6 | 163.6 | 55 | 89 | 215 | 33 | 49 | 581 | 5778.8 | 3582 | 36 | 348.6 | 1003.2 | 301 | 751.2 | 159 | 313 | 1552 | 120 | 1490.4 | 1884.6 | 792.4 | 511 | 53 | 218 | 1702 | 182 | 183 | 783.4 | 2635 | 281 | 247 | 56 | 398 | 84 | 2375 | 228 | 70 | 116 | 211 | 3823.2 | 187 | 70 | 2409 | 2575 | 156 | 301 | 9803.8 | 2462 | 195 | 258.6 | 593 | 278 | 67 | 568.4 | 2114 | 123 | 613 | 472.8 | 2437.4 | 126.4 | 49 | 2804 | 2077.6 | 239 | 247 | 96 | 547 | 557 | 2066 | 1330.4 | 100 | 356 | 458.8 | 60 | 365 | 44 | 170 | 452 | 241 | 3265.4 | 378 | 390 | 2103 | 171 | 619.6 | 194 | 2857.6 | 248 | 48 | 52 | 231 | 325 | 1964 | 45 | 183 | 38 | 90.8 | 127 | 136 | 5442.8 | 468 | 318 | 123 | 385.6 | 225 | 805.2 | 55 | 533 | 288.8 | 276.2 | 233 | 2293 | 282 | 200 | 734.8 | 446.2 | 291 | 605 | 2152.2 | 426.2 | 2312 | 385.2 | 565 | 1013 | 209 | 496 | 925.4 | 64 | 1040.2
60 | 182 | 1129.2 | 107 | 50 | 418 | 230 | 2125 | 315 | 136 | 212 | 41 | 778 | 490.8 | 655 | 3557 | 2920 | 435 | 174 | 221 | 180 | 3376.4 | 57 | 227.4 | 299 | 50 | 558.8 | 59 | 202.4 | 800.6 | 261.8 | 2964 | 2163 | 420 | 53 | 6970 | 435.4 | 1964.6 | 1973.2 | 141.6 | 560.6 | 84 | 267 | 175 | 345 | 181 | 474.6 | 54 | 54 | 61 | 145 | 469.4 | 60 | 20 | 245.8 | 217 | 3078 | 364 | 377 | 646.6 | 505 | 173.4 | 549.4 | 272 | 2395 | 218 | 388 | 130 | 52 | 238 | 185 | 192 | 199 | 82 | 215 | 33 | 80.2 | 656.2 | 83 | 2347.6 | 36 | 195.8 | 1110 | 263 | 250.8 | 159 | 313 | 1484 | 117.4 | 1470 | 1814 | 661 | 406.6 | 53 | 240 | 716.4 | 268 | 183 | 1221.8 | 2635 | 281 | 247 | 56 | 398 | 84 | 2339 | 244.2 | 70 | 330 | 211 | 2146.6 | 71.8 | 70 | 48.4 | 468.4 | 161.2 | 301 | 4819 | 2466 | 195 | 397 | 463 | 278 | 67 | 808 | 1320.8 | 238 | 613 | 402 | 1484 | 56 | 49 | 1317.8 | 341 | 169 | 231 | 96 | 547 | 978 | 2066 | 450 | 100 | 168 | 885.4 | 91.6 | 360.2 | 53.6 | 180 | 452 | 241 | 1821.8 | 427.8 | 530.6 | 516.6 | 171 | 696 | 194 | 1384 | 290 | 55.8 | 52 | 242.2 | 325 | 1964 | 45 | 264.2 | 38 | 341.4 | 162.4 | 136 | 166.4 | 468 | 333 | 123 | 308 | 185 | 537 | 55 | 409 | 2228.8 | 245.4 | 531.6 | 2372.8 | 236 | 194 | 734.2 | 303.6 | 1138.4 | 605 | 2605.8 | 480.6 | 2312 | 443.4 | 3642 | 905.6 | 209 | 57 | 332 | 3894.4 | 1115.2
60 | 182 | 320 | 156.8 | 50 | 306.4 | 6354.2 | 2161 | 418 | 140.4 | 206 | 41 | 698.8 | 277.8 | 655 | 216 | 2872 | 543 | 174 | 221 | 180 | 2123 | 57 | 149 | 295 | 50 | 565 | 59 | 137 | 406 | 185 | 2964 | 354 | 507.2 | 191 | 3255 | 472 | 1039 | 1200 | 552.6 | 429.4 | 84 | 267 | 126.6 | 345 | 255.6 | 369 | 115.2 | 54 | 61 | 145 | 659 | 60 | 20 | 225 | 217 | 975.8 | 332 | 377 | 167 | 553 | 569.4 | 2059 | 354.4 | 2395 | 268.4 | 337.6 | 130 | 52 | 238 | 185 | 192 | 199 | 84.4 | 215 | 33 | 205 | 766 | 107 | 3341.2 | 36 | 161 | 1110 | 135.2 | 249 | 53 | 281 | 1484 | 107 | 1470 | 1805 | 518 | 340 | 477.6 | 240 | 746 | 268 | 213 | 345 | 2643.4 | 281 | 247 | 3192.8 | 398 | 84 | 2339 | 271.6 | 70 | 316.2 | 334.8 | 423.2 | 66 | 1333 | 55 | 541 | 182 | 301 | 4819 | 2065.4 | 142.6 | 225 | 305.4 | 278 | 67 | 726 | 131 | 366.4 | 613 | 465.4 | 1527.2 | 56 | 49 | 241 | 393.8 | 169 | 2012.6 | 96 | 755.8 | 194 | 2066 | 334.2 | 100 | 168 | 634 | 218 | 164.6 | 56 | 658.8 | 431.6 | 235.8 | 303.2 | 449 | 470 | 120 | 171 | 674.4 | 1365 | 332 | 585.2 | 61 | 52 | 83 | 325 | 67.8 | 67.8 | 386 | 38 | 405 | 558.4 | 588.8 | 200 | 468 | 333 | 1303.8 | 284 | 81 | 516 | 123 | 444.4 | 1276 | 297.2 | 830.2 | 2426 | 184.8 | 170 | 405 | 807.8 | 765.6 | 605 | 2625 | 424.8 | 6852.2 | 474.6 | 3586 | 804.6 | 78.6 | 57 | 321.4 | 2124.8 | 1122
60 | 146 | 213 | 190 | 80.6 | 232 | 1532.8 | 1788.4 | 418 | 147 | 206 | 41 | 646 | 51 | 681.2 | 958.8 | 2872 | 498 | 1394.4 | 221 | 180 | 1632 | 57 | 149 | 5062 | 50 | 565 | 59 | 162.4 | 527.8 | 185 | 1802 | 354 | 564.4 | 191 | 3255 | 659.2 | 1039 | 1200 | 2151 | 283.8 | 84 | 135.6 | 54 | 345 | 402.8 | 251.4 | 156 | 54 | 61 | 145 | 691 | 60 | 20 | 225 | 146.6 | 347.6 | 361.6 | 377 | 167 | 641.2 | 179.4 | 2086.8 | 478 | 1968.2 | 302 | 732.4 | 130 | 52 | 201.2 | 125 | 192 | 199 | 96 | 215 | 205 | 205 | 537.2 | 116 | 1844.2 | 36 | 185 | 1068 | 50 | 249 | 53 | 153 | 1249.6 | 107 | 879.4 | 6156.2 | 510 | 361 | 2041.6 | 337.6 | 677.2 | 96 | 504 | 345 | 2790 | 351.8 | 127.6 | 3245.6 | 424.4 | 84 | 2339 | 207 | 70 | 365 | 454 | 418 | 1516.4 | 8229.2 | 175 | 528 | 182 | 301 | 4398.8 | 479 | 68 | 155.8 | 285 | 253.2 | 67 | 619 | 131 | 452 | 512 | 357.8 | 2502.6 | 56 | 49 | 241 | 437 | 465.8 | 3818.2 | 112 | 770.2 | 194 | 2066 | 257 | 100 | 168 | 625.2 | 294.8 | 147 | 56 | 2744 | 188 | 228 | 452 | 449 | 505.4 | 120 | 260.2 | 606 | 70 | 332 | 845.8 | 61 | 52 | 1320.8 | 438 | 1242 | 159 | 386 | 38 | 552.2 | 317.2 | 2400 | 200 | 376 | 333 | 123 | 255 | 81 | 604.4 | 55 | 517.6 | 1276 | 190 | 233 | 2029.4 | 229.2 | 170 | 445.4 | 266 | 384 | 341.2 | 2625 | 426.4 | 440.2 | 617 | 3482.2 | 834 | 46 | 63 | 295 | 264 | 992.4
60 | 56.8 | 213 | 1759.8 | 203 | 232 | 204 | 202 | 418 | 219 | 206 | 41 | 568.4 | 51 | 786 | 587.4 | 205 | 439.2 | 5780.4 | 221 | 577.8 | 859 | 57 | 270.6 | 419.2 | 50 | 565 | 59 | 264 | 462.6 | 185 | 59 | 354 | 564.4 | 191 | 3277.4 | 1898.2 | 979 | 1200 | 2199 | 279 | 84 | 126 | 54 | 357 | 426.8 | 222 | 156 | 75.4 | 61 | 145 | 649.4 | 60 | 20 | 225 | 41 | 341 | 550.8 | 337 | 167 | 600 | 2046.4 | 1981.8 | 383 | 288.2 | 325 | 148 | 130 | 52 | 54 | 125 | 78.4 | 199 | 723.6 | 272.2 | 248 | 205 | 405.2 | 116 | 403 | 177 | 1511 | 1005 | 50 | 249 | 53 | 153 | 1175.4 | 117.4 | 238 | 1327.4 | 510 | 361 | 1952 | 459.8 | 953.4 | 53 | 504 | 345 | 2710.8 | 450.6 | 48 | 3314 | 395 | 164 | 2339 | 207 | 70 | 365 | 492.8 | 418 | 158 | 2984 | 271 | 528 | 198 | 301 | 2665.2 | 456.2 | 84 | 52 | 285 | 247 | 67 | 988.8 | 131 | 406 | 6194 | 504.2 | 4999 | 382 | 94.2 | 230.6 | 2147.4 | 169 | 207 | 136 | 603.8 | 201 | 2066 | 257 | 100 | 220.8 | 642.2 | 312 | 42 | 56 | 2719.2 | 188 | 228 | 452 | 427.8 | 907.6 | 120 | 394 | 552.2 | 70 | 332 | 2357 | 61 | 52 | 77.4 | 438 | 75 | 159 | 386 | 38 | 589 | 241 | 2388.8 | 200 | 194.8 | 333 | 123 | 50 | 47 | 651 | 55 | 531 | 1153.6 | 229.4 | 90 | 2343 | 388 | 170 | 660.6 | 266 | 373 | 229 | 2625 | 413.6 | 271 | 617 | 3429 | 834 | 46 | 72 | 259 | 2247 | 1160
60 | 55 | 1507.2 | 1866 | 203 | 235 | 1512 | 202 | 375.8 | 347 | 206 | 41 | 492.8 | 51 | 786 | 216 | 205 | 452 | 3986.4 | 221 | 2283.6 | 673.8 | 57 | 306.6 | 412 | 50 | 721 | 59 | 325.6 | 550.4 | 185 | 59 | 368 | 467.4 | 191 | 808.6 | 725.8 | 887.8 | 741.2 | 2151 | 191.4 | 98.4 | 239.4 | 54 | 345 | 422 | 1491.2 | 187 | 161 | 99.8 | 145 | 483 | 57.6 | 20 | 225 | 41 | 308 | 480 | 177 | 167 | 600 | 3917.6 | 1761.6 | 846.6 | 5942.4 | 417 | 168.4 | 200.8 | 52 | 54 | 125 | 50 | 205 | 3407.2 | 358 | 248 | 205 | 390 | 128 | 403 | 120.6 | 192.6 | 1005 | 50 | 1451.4 | 53 | 153 | 1217.8 | 120 | 381.2 | 615.8 | 510 | 361 | 1952 | 452 | 2788 | 53 | 504 | 475.2 | 2658 | 508.8 | 48 | 3314 | 371 | 174 | 4388.4 | 207 | 75.6 | 494.6 | 581 | 1575.4 | 158 | 2431.8 | 255 | 528 | 198 | 346.6 | 2586 | 365 | 863.2 | 52 | 285 | 647.4 | 67 | 453.4 | 122 | 337 | 512 | 612.8 | 5755.4 | 483.4 | 162 | 228 | 2660 | 130 | 207 | 126.4 | 273 | 280.2 | 4328 | 257 | 100 | 300 | 655 | 332.4 | 42 | 206 | 2864.8 | 245.6 | 228 | 3423 | 343 | 459.2 | 498.4 | 394 | 1777.4 | 70 | 158 | 2333 | 61 | 52 | 69 | 438 | 75 | 159 | 386 | 38 | 338.4 | 241 | 2386 | 84 | 152 | 333 | 123 | 50 | 47 | 601 | 55 | 601.8 | 1123 | 387 | 1986.8 | 3949 | 677.8 | 204.4 | 735 | 279.2 | 334 | 229 | 1743.4 | 281.2 | 271 | 1094.2 | 272.6 | 775.2 | 46 | 144.4 | 192 | 2237.4 | 1370.8
60 | 79 | 213 | 1463 | 203 | 247 | 1556 | 202 | 207 | 345.8 | 206 | 155 | 783.8 | 51 | 786 | 216 | 205 | 716.4 | 2204 | 245 | 2298 | 451 | 57 | 336.2 | 490 | 50 | 617 | 59 | 454 | 459.6 | 185 | 59 | 353 | 650.6 | 191 | 202 | 1512.2 | 749 | 53 | 2139 | 133 | 156 | 315 | 54 | 373 | 422 | 3395 | 209 | 161 | 279.2 | 145 | 232.6 | 48 | 20 | 1023 | 41 | 204.6 | 480 | 177 | 284.2 | 541.6 | 216 | 292 | 614.8 | 275 | 417 | 242.6 | 130 | 52 | 54 | 5381.8 | 50 | 286 | 3610 | 1490.8 | 33 | 188.2 | 480 | 128 | 403 | 36 | 676.8 | 1124.6 | 3687 | 2619.6 | 53 | 153 | 1298 | 120 | 408 | 1088 | 510 | 361 | 1952 | 460.8 | 2793.2 | 53 | 474 | 670 | 2658 | 1045.4 | 48 | 182 | 488 | 1339.4 | 4856 | 207 | 92 | 346 | 727.6 | 223 | 213 | 122.8 | 255 | 528 | 198 | 415 | 2586 | 365 | 271 | 52 | 285 | 1047.8 | 67 | 313 | 128 | 294.2 | 512 | 542 | 7198 | 601 | 162 | 228 | 2627.8 | 170 | 133.6 | 124 | 39 | 333 | 4350.4 | 191.6 | 140 | 335 | 581.2 | 186.8 | 42 | 206 | 2620 | 308 | 239.6 | 57 | 340.2 | 327.6 | 309.2 | 362 | 415 | 70 | 158 | 2816.6 | 61 | 52 | 69 | 392.8 | 75 | 90.6 | 183 | 404 | 52 | 241 | 122 | 84 | 152 | 333 | 123 | 50 | 47 | 2651.4 | 89.4 | 4911 | 1123 | 1602 | 2482.4 | 2682.2 | 427 | 348 | 620 | 299 | 178 | 229 | 421 | 188 | 316.6 | 502 | 352.8 | 687 | 303.6 | 251.8 | 1473.6 | 2244.6 | 2455.8
60 | 79 | 213 | 1463 | 203 | 247 | 230.6 | 308 | 161.8 | 344 | 200.6 | 155 | 1187.6 | 51 | 787.8 | 216 | 205 | 1081 | 983.6 | 2100.6 | 2453 | 451 | 57 | 1622 | 540 | 50 | 579.4 | 59 | 440 | 371 | 185 | 165.4 | 328.8 | 1351 | 191 | 250 | 338.6 | 597 | 222 | 176.8 | 133 | 1311.8 | 315 | 54 | 380 | 359.6 | 3395 | 209 | 161 | 376 | 167 | 198 | 48 | 20 | 626.2 | 41 | 194.8 | 521.2 | 191.6 | 368 | 487.6 | 216 | 292 | 177 | 275 | 430 | 345 | 130 | 71 | 54 | 152.6 | 50 | 286 | 3570 | 344 | 33 | 157 | 731 | 116 | 403 | 36 | 1491.2 | 1278.6 | 3687 | 2409 | 53 | 153 | 1808 | 120 | 408 | 3099 | 1124.4 | 361 | 812.6 | 379.2 | 2733 | 53 | 277.8 | 670 | 2573.4 | 1682 | 48 | 182 | 566 | 165 | 4856 | 244.2 | 83 | 355 | 588.4 | 235 | 1571.4 | 56 | 991.8 | 520 | 198 | 456.2 | 2586 | 365 | 255 | 52 | 285 | 557.8 | 90 | 313 | 152 | 123 | 512 | 577.4 | 4978 | 601 | 162 | 249.4 | 2782.6 | 448.6 | 250 | 150.6 | 117 | 5896.2 | 4417 | 170 | 190 | 341.6 | 632 | 110 | 42 | 206 | 2518 | 416.8 | 657.4 | 57 | 329 | 338 | 120 | 354 | 415 | 70 | 166.8 | 2297 | 84.6 | 52 | 200.2 | 325 | 65.4 | 45 | 180 | 431 | 180 | 166.6 | 122 | 84 | 152 | 393 | 123 | 191.6 | 47 | 3103.6 | 227 | 2721 | 1180.6 | 382.6 | 2564.4 | 1266 | 386.6 | 443.4 | 620 | 251 | 178 | 229 | 421 | 311.2 | 273.8 | 424.4 | 352.8 | 687 | 192.4 | 340 | 375 | 2262 | 1405.4
104.8 | 132.6 | 213 | 1681 | 101 | 247 | 175 | 308 | 94 | 318 | 197 | 155 | 452 | 51 | 787.8 | 216 | 577 | 5748.2 | 170 | 3914.8 | 2018 | 451 | 57 | 2354.4 | 516 | 124.4 | 637 | 59 | 550 | 347.4 | 285 | 192 | 331 | 1351 | 191 | 250 | 364 | 597 | 333 | 156 | 133 | 2105 | 385.8 | 54 | 380 | 266 | 3395 | 209 | 96.8 | 382 | 415.4 | 1536.6 | 92.8 | 20 | 236 | 41 | 186 | 263.6 | 228 | 539 | 330 | 151.2 | 292 | 259.8 | 327 | 1312 | 329.4 | 317.8 | 147 | 54 | 201 | 50 | 147.4 | 2844 | 344 | 33 | 157 | 731 | 164.4 | 343 | 48 | 2263.6 | 1333 | 1507.8 | 3611.2 | 53 | 223.8 | 1157 | 120 | 408 | 3099 | 510 | 361 | 53 | 213 | 4046.8 | 53 | 216 | 670 | 2517 | 1585.8 | 48 | 274.8 | 566 | 143.4 | 4856 | 393 | 78.6 | 381 | 598 | 193.4 | 256.2 | 56 | 443.4 | 488 | 228 | 531 | 2673.2 | 387 | 247 | 52 | 321.2 | 658 | 182 | 313 | 116 | 123 | 512 | 897.8 | 3796.6 | 505 | 71.6 | 359 | 1306.2 | 488 | 250 | 241 | 234 | 201 | 4417 | 170 | 470.8 | 5271.2 | 632 | 110 | 42 | 1401.8 | 2479.6 | 436 | 2214.2 | 57 | 1517 | 1449.2 | 241.6 | 171 | 422.2 | 70 | 279.2 | 314 | 179 | 52 | 225 | 200 | 119.4 | 45 | 248 | 431 | 4020.8 | 55 | 122 | 84 | 152.8 | 906.2 | 212.4 | 227 | 218 | 2845 | 4348.4 | 671.8 | 1603.2 | 378.2 | 1136.4 | 326 | 245 | 1726.6 | 582.8 | 239 | 178 | 211.8 | 430.6 | 271.8 | 246 | 324 | 260 | 716.4 | 228 | 383 | 375 | 645.6 | 1285.4
172 | 203 | 213 | 1681 | 152 | 247 | 175 | 430.2 | 94 | 314 | 317 | 114.2 | 491.8 | 51 | 754.6 | 216 | 954.8 | 329 | 170 | 488 | 371 | 451 | 2313.2 | 2324 | 516 | 236 | 1766.8 | 286 | 488.4 | 241 | 285 | 192 | 449.8 | 1421.8 | 191 | 250 | 514 | 3183 | 407 | 156 | 133 | 2105 | 277.2 | 54 | 404 | 266 | 2125.8 | 178 | 54 | 386 | 413 | 198 | 160 | 20 | 236 | 41 | 186 | 377.8 | 228 | 560.4 | 330 | 54 | 108.6 | 315 | 433.8 | 1055.4 | 503.8 | 325 | 147 | 54 | 201 | 50 | 55 | 236 | 344 | 33 | 113.8 | 731 | 367 | 343 | 51 | 2650 | 1052.2 | 50 | 1986.8 | 116.6 | 153 | 1541.2 | 155.2 | 444.4 | 3211.8 | 510 | 1615.6 | 53 | 213 | 4175 | 53 | 207.6 | 612 | 2517 | 2247.4 | 194.4 | 346 | 566 | 101.6 | 4545.8 | 393 | 72 | 355.4 | 598 | 188.6 | 342.6 | 56 | 55 | 550.6 | 1856.6 | 531 | 2305.6 | 365 | 84 | 52 | 372 | 434 | 182 | 313 | 164 | 123 | 504 | 394.4 | 2064 | 342.8 | 49 | 391 | 513 | 488 | 250 | 217 | 234 | 201 | 5203.8 | 194.2 | 285.4 | 368 | 632 | 1461.2 | 42 | 116 | 2487 | 340 | 2147 | 57 | 329 | 338 | 248 | 301 | 289.4 | 156.6 | 272 | 314 | 179 | 52 | 225 | 327 | 172 | 45 | 168 | 425.8 | 2117.8 | 55 | 109 | 104 | 1636 | 1499 | 272 | 227 | 322 | 2803 | 3005 | 1159.4 | 3207 | 333.4 | 166.6 | 445.8 | 225 | 396 | 434 | 239 | 178 | 186 | 388.6 | 191 | 246 | 1260.8 | 296 | 834 | 256 | 370.4 | 1630.2 | 381.8 | 5812
172 | 203 | 213 | 932.8 | 152 | 247 | 87 | 478.6 | 94 | 298 | 421.4 | 53 | 406.2 | 51 | 965.6 | 209.4 | 234 | 46 | 170 | 559.8 | 371 | 451 | 2432 | 2324 | 564 | 236 | 2520 | 286 | 371.2 | 193 | 50 | 165.4 | 529 | 125 | 191 | 250 | 309.4 | 3211.8 | 407 | 156 | 617.4 | 2105 | 196.8 | 54 | 58 | 859.4 | 1501.2 | 54 | 54 | 230.8 | 420.2 | 198 | 160 | 20 | 236 | 41 | 246 | 495.4 | 228 | 555.4 | 330 | 54 | 66 | 315 | 631 | 1412 | 243 | 360.4 | 440.2 | 54 | 146 | 2332 | 55 | 317.6 | 344 | 33 | 49 | 731 | 367 | 343 | 163.8 | 4794 | 1016 | 50 | 304 | 188 | 223.8 | 221 | 331.2 | 351.2 | 3287 | 791.4 | 53 | 53 | 723.8 | 4163 | 53 | 202 | 706 | 2517 | 4601 | 197 | 2297.2 | 527 | 47 | 4474 | 318.6 | 72 | 285 | 495 | 199 | 2412 | 308.2 | 55 | 401.2 | 4313.6 | 491 | 529 | 699.2 | 72.8 | 52 | 372 | 434 | 163.4 | 297 | 234 | 158.4 | 472 | 281 | 5074 | 198 | 37.8 | 391 | 513 | 315 | 250 | 217 | 234 | 201 | 3460.4 | 291 | 142.4 | 368 | 632 | 110 | 42 | 56 | 2607 | 340 | 2147 | 71.4 | 39 | 338 | 248 | 301 | 378.2 | 205 | 272 | 418.4 | 179 | 52 | 225 | 356 | 248 | 45 | 168 | 298.8 | 823.8 | 55 | 73 | 184 | 2677.6 | 491 | 1654.2 | 227 | 348 | 2803 | 3027 | 1623.8 | 3207 | 295.6 | 188 | 1001.2 | 225 | 250.4 | 434 | 239 | 178 | 186 | 1119.8 | 39 | 200.4 | 859.6 | 296 | 852 | 256 | 330.2 | 387 | 427 | 1042.8
172 | 203 | 213 | 434 | 152 | 395.8 | 65 | 509.4 | 94 | 274 | 519 | 43.4 | 399 | 51 | 2305.8 | 205 | 231.2 | 46 | 170 | 571 | 278 | 520 | 2432 | 2324 | 1520.6 | 236 | 2520 | 240.6 | 2142 | 193 | 50 | 59 | 529 | 195.8 | 191 | 250 | 745.4 | 3271 | 214.4 | 156 | 1465 | 1311.8 | 126 | 54 | 58 | 1255 | 248.8 | 127.6 | 54 | 308 | 359 | 198 | 224 | 20 | 236 | 41 | 362 | 451 | 228 | 544 | 253.2 | 54 | 135.2 | 315 | 2207 | 490 | 68 | 360.4 | 510 | 54 | 25 | 2332 | 55 | 366.8 | 316 | 33 | 49 | 651 | 367 | 355.4 | 1326 | 5330 | 1016 | 50 | 258.4 | 427.2 | 153 | 346.2 | 362 | 577.6 | 3136 | 906 | 53 | 61.8 | 2799.8 | 4088.4 | 53 | 189.2 | 706 | 2024.8 | 4968.8 | 197 | 3538.8 | 371 | 59 | 4474 | 207 | 1207.2 | 205 | 495 | 199 | 2425 | 1257 | 55 | 496.8 | 637.2 | 327.8 | 507.2 | 1701.8 | 201 | 52 | 372 | 319.2 | 151 | 273 | 321 | 158.4 | 447.2 | 596.4 | 5074 | 1467.6 | 35 | 362.4 | 513 | 331 | 56 | 217 | 234 | 661 | 2167 | 194 | 201.2 | 556 | 632 | 110 | 42 | 56 | 2787 | 412 | 1746.6 | 129 | 39 | 338 | 248 | 301 | 557 | 205 | 272 | 417 | 108.2 | 52 | 225 | 356 | 412 | 45 | 417.6 | 1258.2 | 3419 | 55 | 51.6 | 184 | 2758 | 459.4 | 2692 | 156.2 | 348 | 2469 | 2949.4 | 1208 | 3207 | 302 | 188 | 609.4 | 222 | 240 | 434 | 341.4 | 178 | 186 | 635.6 | 39 | 132 | 350 | 260 | 864 | 256 | 6278.6 | 240 | 2013.4 | 972
82.4 | 274 | 219.6 | 303.2 | 90.8 | 433 | 1370.4 | 351.4 | 94 | 274 | 519 | 41 | 339.6 | 51 | 2281 | 205 | 220 | 46 | 170 | 571 | 216 | 566 | 680.8 | 1897 | 892.4 | 236 | 2520 | 59 | 2958 | 313.6 | 50 | 59 | 529 | 620 | 193.8 | 190 | 1079 | 1225 | 195 | 156 | 1519.8 | 122 | 126 | 154 | 58 | 1219.8 | 2280 | 238 | 54 | 300.8 | 213 | 198 | 230.4 | 2484 | 250 | 41 | 391 | 448 | 264 | 441.4 | 202 | 54 | 239 | 245.2 | 2601 | 1456 | 68 | 286 | 472 | 54 | 25 | 2118.6 | 55 | 410 | 321 | 33 | 49 | 651 | 318.6 | 3385.2 | 198 | 5330 | 551.6 | 3672 | 110 | 354.4 | 153 | 339 | 362 | 563 | 3136 | 906 | 53 | 65.8 | 2905.6 | 2131.8 | 53 | 186 | 706 | 56 | 4755.8 | 142.6 | 3494 | 371 | 59 | 4585.2 | 386 | 72 | 185 | 495 | 777.4 | 2392 | 1488 | 55 | 668.8 | 320.4 | 302 | 440 | 699.2 | 201 | 52 | 434.6 | 219 | 2659 | 418.2 | 321 | 169 | 484.2 | 911.8 | 5074 | 3468 | 35 | 248 | 508.6 | 401.8 | 56 | 217 | 39 | 935 | 2167 | 170 | 180 | 562 | 632 | 191.8 | 123.6 | 56 | 2787 | 340 | 145 | 1318.8 | 181.8 | 338 | 248 | 602.6 | 686.6 | 205 | 272 | 417 | 99.8 | 52 | 150.6 | 376 | 424 | 45 | 182 | 730 | 3545 | 55 | 62 | 292 | 2734 | 2108.2 | 2692 | 50 | 219.4 | 240 | 134 | 545.4 | 3207 | 309 | 188 | 624.2 | 106 | 240 | 434 | 367 | 178 | 261.6 | 247.8 | 39 | 176.8 | 350 | 3785.8 | 954 | 256 | 339.6 | 240 | 2410 | 972
60 | 398.2 | 224 | 216 | 1421.6 | 1572.8 | 52 | 306 | 1216.4 | 274 | 1775.6 | 41 | 352 | 51 | 2281 | 319.6 | 220 | 46 | 274 | 339 | 216 | 566 | 243 | 189 | 381 | 50 | 1726.8 | 59 | 4430 | 390 | 50 | 246 | 1669.6 | 53 | 211.8 | 1431.4 | 1079 | 671 | 195 | 156 | 1567 | 209.6 | 196.8 | 230.4 | 58 | 1155 | 4069.6 | 319.6 | 54 | 320 | 157 | 198 | 404.8 | 3100 | 321.4 | 111.4 | 391 | 4207.8 | 327.6 | 492 | 202 | 44.4 | 1425.2 | 190 | 2497 | 1412.2 | 92 | 299.8 | 266 | 54 | 1784.8 | 1265 | 55 | 1988.8 | 1453.8 | 33 | 49 | 719 | 246 | 4613 | 222 | 6589.4 | 292.8 | 3714.6 | 110 | 193.2 | 321.4 | 320.8 | 405.6 | 497 | 3098.4 | 1602.6 | 53 | 161.8 | 2909.4 | 452 | 53 | 186 | 708.6 | 56 | 7827 | 61 | 3494 | 367 | 59 | 4633 | 394 | 72 | 216.6 | 1337 | 206.4 | 2324.4 | 1480 | 55 | 301.8 | 402 | 334 | 440 | 365 | 963 | 52 | 655.4 | 219 | 2647.4 | 445.2 | 202 | 308.8 | 513 | 281 | 3628.8 | 4828.4 | 35 | 405.4 | 526 | 331 | 56 | 194.2 | 39 | 511 | 2167 | 170 | 159 | 566 | 632 | 269.2 | 246 | 46.4 | 2667 | 397.6 | 145 | 2112 | 177 | 338 | 283.4 | 301 | 724.2 | 144.2 | 272 | 417 | 247.2 | 52 | 92.6 | 420.6 | 520 | 45 | 182 | 1464.4 | 3557 | 55 | 83.6 | 232 | 2698 | 188 | 2824 | 50 | 47 | 240 | 132 | 462 | 630 | 337 | 238.8 | 605 | 80 | 116 | 434 | 367 | 178 | 359 | 177 | 39 | 548.6 | 386 | 4244.8 | 1014 | 256 | 192 | 240 | 2262.8 | 1339.8
60 | 457 | 224 | 216 | 50 | 3260 | 52 | 294 | 84 | 274 | 319 | 41 | 320.6 | 154.2 | 2305.8 | 5661.6 | 220 | 46 | 170 | 281 | 216 | 602 | 1449 | 189 | 381 | 50 | 537 | 59 | 3086 | 390 | 50 | 246 | 231 | 53 | 1743.8 | 190 | 1203.6 | 641.4 | 1336.2 | 266.4 | 1567 | 272 | 126 | 245 | 58 | 1155 | 8424 | 340 | 54 | 356 | 145 | 198 | 536 | 3100 | 369 | 217 | 442.2 | 4153.2 | 423 | 492 | 259.2 | 46.8 | 239 | 190 | 2317 | 1264.6 | 68 | 511.6 | 223.2 | 54 | 2958 | 1265 | 141.4 | 2307 | 321 | 33 | 49 | 769 | 246 | 4613 | 222 | 5337 | 323 | 4069 | 180.8 | 96 | 435 | 248 | 238.8 | 495.4 | 2960 | 1873.2 | 53 | 204 | 329 | 426.8 | 53 | 194.4 | 559.8 | 47.6 | 7675.2 | 61 | 1610 | 353.4 | 59 | 4741.8 | 426 | 72 | 1435.6 | 853.4 | 236 | 639.6 | 1468 | 55 | 437.4 | 412.4 | 302 | 245 | 365 | 1418.6 | 52 | 478.4 | 219 | 2653 | 410 | 221.8 | 238 | 2496 | 281 | 3065.6 | 6355.8 | 35 | 470.4 | 529.2 | 1897.6 | 56 | 179 | 39 | 1687 | 2560.4 | 170 | 159 | 566 | 632 | 496 | 246 | 44 | 2082.6 | 808.6 | 145 | 2129.4 | 177 | 338 | 283.4 | 249 | 633 | 241 | 272 | 391 | 2923 | 52 | 101 | 424 | 605.2 | 45 | 1241 | 3390.6 | 3055.4 | 55 | 179.8 | 174 | 2698 | 188 | 3208.8 | 50 | 47 | 240 | 187 | 256 | 240 | 337 | 315 | 605 | 246.4 | 65 | 434 | 367 | 178 | 355 | 177 | 39 | 612.8 | 390 | 3344 | 1028.4 | 346 | 192 | 240 | 2439 | 1140.8
60 | 457 | 207.8 | 238.2 | 50 | 3185.6 | 52 | 246 | 366.4 | 254 | 419 | 41 | 287.4 | 223 | 298 | 396 | 1028 | 46 | 170 | 281 | 216 | 642.6 | 223 | 1414.2 | 451.8 | 50 | 529 | 59 | 2190 | 436 | 50 | 246 | 231 | 53 | 668.6 | 190 | 1449 | 675 | 195 | 290.2 | 1596.2 | 272 | 161.4 | 248 | 58 | 1206.6 | 7491.2 | 340 | 54 | 344 | 145 | 198 | 418 | 3100 | 369 | 217 | 671 | 2553 | 423 | 468.2 | 372 | 54 | 169.8 | 1504.6 | 1127.2 | 1231 | 334 | 58 | 52 | 54 | 2958 | 1350.2 | 199 | 2307 | 321 | 33 | 49 | 624 | 246 | 3209.6 | 222 | 5337 | 335.4 | 4107 | 110 | 96 | 470.4 | 211.6 | 208 | 382.6 | 2963 | 1671 | 53 | 198.6 | 304.6 | 318 | 53 | 200 | 520 | 42 | 5254.6 | 61 | 362 | 424.8 | 59 | 4806.2 | 426 | 76.4 | 283 | 422 | 501.6 | 313.8 | 1480 | 55 | 6953.2 | 415 | 302 | 245 | 435.8 | 1340 | 52 | 492 | 219 | 3897.4 | 390.2 | 151 | 280.8 | 2496 | 281 | 4576.8 | 7515.4 | 35 | 519 | 454 | 2280.4 | 56 | 188.6 | 39 | 476.4 | 2941.8 | 170 | 166.2 | 453.2 | 616 | 529.6 | 246 | 44 | 222.6 | 2395 | 145 | 3305 | 283 | 338 | 248 | 48 | 555 | 241 | 1608.8 | 411 | 2946.2 | 52 | 133 | 384 | 497.2 | 45 | 222 | 4647 | 469 | 55 | 307 | 175.2 | 2698 | 188 | 2262.4 | 50 | 47 | 243 | 165 | 196 | 240 | 1552 | 322.2 | 1714 | 340 | 65 | 436.8 | 254.2 | 334 | 355 | 247.8 | 39 | 452.4 | 310 | 3344 | 1265 | 445 | 189 | 240 | 1107.2 | 1018
60 | 457 | 197 | 327 | 72 | 3339 | 52 | 198.8 | 716.8 | 326 | 439 | 41 | 329 | 257 | 3520 | 396 | 2740.2 | 46 | 170 | 281 | 216 | 383 | 193 | 189 | 389 | 227 | 397 | 59 | 1796.6 | 458.2 | 50 | 246 | 253.4 | 53 | 882.6 | 190 | 1238 | 675 | 195 | 382.4 | 1223 | 272 | 557.4 | 448.4 | 58 | 1231 | 5524.8 | 135.6 | 54 | 296 | 145 | 198 | 221.6 | 3100 | 168 | 217 | 833 | 2941 | 423 | 397 | 382.4 | 54 | 66 | 396 | 462.4 | 2113 | 102.6 | 58 | 52 | 238 | 2958 | 1464.6 | 199 | 2307 | 414.6 | 510.6 | 49 | 624 | 246 | 2234 | 222 | 5337 | 354 | 485 | 145.4 | 150.8 | 866.4 | 114 | 208 | 370 | 2963 | 1671 | 53 | 175 | 207 | 292 | 53 | 200 | 520 | 42 | 6775 | 61 | 362 | 466 | 59 | 4896.8 | 763 | 96 | 373 | 422 | 431 | 361 | 2874 | 1211.4 | 632.8 | 358.6 | 212 | 245 | 115 | 1340 | 52 | 492 | 219 | 2653 | 338.8 | 176.2 | 430.8 | 2496 | 281 | 4882 | 5428.8 | 35 | 499 | 516 | 3985 | 56 | 223 | 39 | 451.8 | 2107 | 170 | 171 | 426.8 | 757.8 | 568 | 246 | 44 | 1858.2 | 2395 | 191.8 | 2188.4 | 172.6 | 303.4 | 318.8 | 48 | 347.4 | 204 | 392 | 454 | 2974.2 | 52 | 141 | 324 | 430 | 284.4 | 282 | 4647 | 469 | 55 | 307 | 150.6 | 2698 | 200 | 212 | 1436.6 | 47 | 1556.4 | 165 | 208 | 362.4 | 316.2 | 1146.4 | 2926.4 | 1523 | 113 | 743.6 | 226 | 373 | 355 | 164.2 | 211.2 | 318 | 335.2 | 249 | 2514.8 | 3622 | 1070 | 240 | 243 | 1002
60 | 457 | 197 | 327 | 251.4 | 3376 | 163.2 | 128 | 53 | 1038.4 | 419 | 250 | 329 | 257 | 1916 | 729.2 | 2858 | 116.8 | 190.8 | 281 | 273.2 | 594.8 | 193 | 189 | 3527.2 | 227 | 322 | 59 | 244.8 | 291 | 189.2 | 133.8 | 343 | 53 | 434 | 190 | 693.8 | 679 | 195 | 388 | 488 | 292 | 167.4 | 536.6 | 58 | 1231 | 4105.2 | 54 | 54 | 296 | 134.6 | 358 | 183 | 4857.6 | 49 | 217 | 864 | 3030 | 479.4 | 433 | 385 | 56.4 | 66 | 396 | 467.6 | 1668.4 | 189 | 58 | 52 | 238 | 1198.2 | 1835.6 | 318 | 2403.6 | 414.6 | 33 | 123.4 | 492 | 242.4 | 1854 | 291.6 | 3664.8 | 201.6 | 485 | 145.4 | 96 | 476.4 | 203.4 | 208 | 370 | 3091.8 | 1671 | 53 | 86.2 | 219 | 355 | 53 | 200 | 520 | 63.8 | 6623 | 61 | 2763.2 | 471.4 | 115.4 | 3129.6 | 1379 | 83 | 490 | 496.8 | 431 | 246 | 672 | 44 | 430 | 185 | 152 | 245 | 115 | 1655 | 52 | 336 | 196.2 | 2653 | 232 | 275.4 | 337 | 2496 | 281 | 4830.4 | 4169.8 | 558.4 | 499 | 532.8 | 5116.8 | 56 | 215 | 39 | 450 | 2107 | 170 | 171 | 500 | 753 | 628 | 42 | 44 | 2951 | 2395 | 262 | 602 | 145 | 216 | 289.2 | 48 | 287 | 56 | 682.8 | 454 | 2907.8 | 52 | 2272.2 | 276.2 | 370 | 330 | 403.8 | 4647 | 542.6 | 166.6 | 331 | 257 | 3525.2 | 203 | 212 | 2269 | 47 | 284.8 | 165 | 208 | 393 | 657 | 3497.6 | 2451 | 158 | 77 | 557 | 226 | 2057 | 315.6 | 247.8 | 292 | 270.6 | 428 | 201 | 3308 | 2381.2 | 781 | 272 | 243 | 1086
60 | 457 | 266.6 | 332.6 | 234 | 3364 | 191 | 128 | 53 | 2178 | 419 | 250 | 329 | 222.6 | 312 | 947.8 | 2858 | 164 | 274 | 289 | 349 | 739 | 193 | 189 | 2016.8 | 227 | 272 | 210.2 | 332 | 291 | 224 | 59 | 343 | 140.2 | 434 | 184.4 | 231.8 | 709 | 291 | 388 | 638.4 | 292 | 54 | 216 | 58 | 1121.8 | 2445.2 | 54 | 54 | 308 | 117 | 206 | 668 | 6615.2 | 49 | 41 | 677.4 | 2916 | 464 | 433 | 509 | 66 | 61.4 | 416 | 472.2 | 1222 | 189 | 268 | 52 | 238 | 25 | 3412 | 1457.4 | 351.2 | 321 | 33 | 325 | 492 | 237 | 334 | 720.6 | 4202.2 | 106 | 219.6 | 110 | 72.8 | 227 | 347.6 | 205.4 | 370 | 2626.8 | 1671 | 53 | 64 | 268.8 | 343 | 53 | 336.8 | 520 | 534.6 | 4581 | 61 | 3272 | 445 | 200 | 2574.8 | 2531.8 | 83 | 478 | 748.4 | 4018.2 | 246 | 507.8 | 124 | 237 | 178.6 | 152 | 245 | 185.8 | 1655 | 190.4 | 352 | 121 | 2653 | 232 | 240 | 407.8 | 909.6 | 288.2 | 3909.4 | 3959 | 1174 | 499 | 705.8 | 5062 | 56 | 191 | 39 | 364.8 | 2317 | 170 | 171 | 1334.4 | 823.8 | 422 | 42 | 44 | 2951 | 2668 | 645.6 | 1174 | 102.6 | 213.4 | 351 | 231 | 287 | 56 | 566 | 454 | 2876.2 | 52 | 3036 | 231 | 265 | 330 | 485 | 2252 | 1812.4 | 241 | 301.6 | 257 | 3278.8 | 203 | 212 | 2269 | 47 | 376.6 | 165 | 246 | 393 | 469 | 5174 | 3792.8 | 212.6 | 65 | 408 | 226 | 2472.8 | 353 | 177 | 477.6 | 121 | 428 | 189 | 3308 | 2428 | 342 | 277.4 | 243 | 1302
60 | 457 | 1075.8 | 210.2 | 234 | 3164 | 191 | 198.8 | 179.6 | 2178 | 419 | 250 | 266.2 | 85 | 312 | 205 | 2858 | 299 | 5632.6 | 291 | 309 | 843 | 193 | 676.8 | 456 | 1527.6 | 272 | 248 | 338.4 | 310.8 | 224 | 59 | 334.2 | 162 | 239 | 162 | 207 | 563 | 315 | 391 | 1541.2 | 209.2 | 54 | 216 | 58 | 1073 | 2096.4 | 54 | 54 | 308 | 117 | 206 | 3427.2 | 3112 | 49 | 41 | 611 | 2916 | 457.4 | 433 | 800 | 288 | 95 | 496 | 872.6 | 1222 | 189 | 268 | 52 | 238 | 36 | 2279.8 | 174 | 460 | 321 | 33 | 325 | 492 | 237 | 334 | 2295 | 5277 | 169.2 | 202 | 279.8 | 1374.6 | 367 | 361 | 195 | 370 | 638 | 1782 | 53 | 64 | 310 | 343 | 53 | 378 | 727.8 | 2256 | 2316.2 | 61 | 3400 | 445 | 200 | 2678 | 1392 | 154.4 | 478 | 468.8 | 2224.6 | 128 | 608 | 276 | 237 | 192.4 | 152 | 245 | 115 | 911.6 | 225 | 352 | 121 | 2653 | 232 | 945.6 | 832 | 513 | 2113.8 | 3241 | 6714.2 | 1188.4 | 6387.2 | 733 | 3221.2 | 56 | 1742.6 | 39 | 340 | 2317 | 170 | 171 | 917.2 | 1166.8 | 314 | 42 | 44 | 1858.2 | 1133.6 | 1257.2 | 954.2 | 39 | 197.4 | 421.8 | 231 | 287 | 131 | 474 | 871.8 | 2881 | 52 | 4337.4 | 287 | 205 | 330 | 485 | 401.2 | 4458.8 | 241 | 294.6 | 269 | 3000 | 443 | 1392.8 | 2269 | 47 | 294.4 | 1127.4 | 357.2 | 393 | 293 | 5164.4 | 2345.4 | 408.2 | 1153.8 | 6558.6 | 226 | 2387 | 353 | 177 | 653 | 295.4 | 499.6 | 189 | 3129 | 2432.8 | 511 | 303 | 243 | 1276
82.4 | 439 | 628.4 | 184 | 234 | 3164 | 203 | 246 | 264 | 2178 | 416.6 | 250 | 75 | 87.8 | 312 | 205 | 724.4 | 299 | 270.4 | 291 | 273 | 739 | 193 | 2399.2 | 1703.8 | 216 | 272 | 248 | 340 | 486.4 | 224 | 59 | 304 | 162 | 239 | 208.4 | 280.2 | 563 | 315 | 275 | 1002.2 | 154 | 54 | 216 | 58 | 1216.2 | 2190 | 54 | 54 | 308 | 117 | 369.2 | 4701 | 3124 | 210.8 | 41 | 518 | 2728 | 453 | 469.8 | 432 | 288 | 95 | 372.4 | 872.6 | 1222 | 339.2 | 226 | 147 | 127.6 | 36 | 2260 | 174 | 460 | 932.2 | 162 | 325 | 492 | 319.4 | 334 | 2265 | 3255 | 332.6 | 302 | 603 | 324.6 | 569 | 391.6 | 202.8 | 370 | 602 | 1902 | 53 | 64 | 157 | 363.6 | 268 | 406 | 793 | 2256 | 2273.8 | 61 | 3691.6 | 445 | 236.4 | 2590.6 | 1431 | 185.2 | 415.2 | 651 | 2233.2 | 128 | 608 | 958.4 | 237 | 286 | 177.8 | 263.4 | 185.8 | 416 | 259.4 | 1555 | 121 | 2653 | 232 | 240 | 3701.6 | 376 | 3958.6 | 4552.6 | 7412 | 1200.8 | 479 | 733 | 681.8 | 211.2 | 2777 | 39 | 340 | 2251 | 170 | 171 | 447.2 | 1972.8 | 334 | 42 | 44 | 219 | 459 | 220 | 1267.2 | 39 | 185 | 403 | 231 | 2216 | 366.8 | 474 | 1352.4 | 2881 | 355 | 3244.6 | 365 | 205 | 113.4 | 485 | 431 | 5780.4 | 241 | 385 | 1147.4 | 3000 | 1403 | 212 | 1020.4 | 47 | 267 | 2571 | 462 | 279 | 290.8 | 4396.8 | 673 | 463 | 3196.2 | 932.8 | 212.6 | 2224 | 353 | 474 | 440.4 | 295.4 | 543 | 215.6 | 2335.8 | 849.6 | 511 | 350.4 | 276 | 968
172 | 427 | 197 | 85.6 | 142.2 | 3164 | 251 | 316.8 | 286.6 | 1879.2 | 407 | 124.6 | 75 | 99 | 207.2 | 947.8 | 191 | 181 | 265 | 291 | 322.6 | 741 | 193 | 2472.4 | 2052 | 216 | 272 | 248 | 412.6 | 527 | 154.4 | 59 | 297 | 140.2 | 239 | 278 | 390 | 503 | 450.2 | 275 | 580 | 154 | 54 | 229 | 58 | 1377 | 2196 | 54 | 54 | 308 | 89 | 226 | 4708.2 | 5482.4 | 216 | 41 | 466.8 | 2568 | 413 | 516.8 | 448 | 310.2 | 95 | 317.6 | 872.6 | 1216.8 | 286 | 58 | 147 | 54 | 1242.6 | 2260 | 55 | 500.8 | 2909 | 252 | 810.2 | 492 | 348 | 334 | 2262 | 2883 | 395 | 302 | 353 | 263.4 | 1109.6 | 505 | 208 | 373.2 | 1800.8 | 1782 | 53 | 64 | 157 | 446 | 268 | 1850.2 | 793 | 2256 | 151 | 50.6 | 1700.8 | 342 | 291 | 2698 | 1457 | 174 | 361 | 651 | 2639.8 | 172 | 505.6 | 284 | 237 | 1299.6 | 281 | 217.8 | 115 | 289.8 | 224 | 1677.8 | 121 | 2653 | 1288 | 165.6 | 2589 | 376 | 414.2 | 1988.2 | 7358 | 2322.8 | 479 | 992.4 | 342.6 | 250 | 2777 | 39 | 732 | 2068.2 | 170 | 171 | 1238.8 | 432 | 314 | 42 | 44 | 219 | 420.6 | 174.6 | 396.4 | 39 | 185 | 972 | 231 | 2321 | 199 | 1523.8 | 494 | 2881 | 355 | 3179 | 232 | 205 | 45 | 444.4 | 431 | 4023.6 | 203.8 | 385 | 257 | 1410.8 | 1403 | 216.8 | 188 | 177 | 267 | 2571 | 1885.4 | 152 | 282 | 2174.2 | 737.2 | 359 | 3690.6 | 1397.6 | 206 | 471 | 203.4 | 1585.8 | 211 | 260 | 405 | 555.6 | 1146 | 433.8 | 511 | 384 | 258.4 | 903.6
172 | 427 | 197 | 61 | 81 | 3164 | 251 | 246 | 264 | 315 | 407 | 195 | 75 | 99 | 181 | 576.4 | 202.2 | 464 | 281.2 | 1539.6 | 335 | 717 | 193 | 2775 | 1587.2 | 216 | 272 | 172.4 | 369 | 527 | 50 | 59 | 138.2 | 53 | 239 | 278 | 430.6 | 503 | 484 | 372.2 | 1674.6 | 154 | 167.4 | 253.2 | 58 | 783.6 | 2196 | 54 | 2135 | 513.2 | 162.8 | 226 | 2345 | 6078 | 216 | 550 | 57 | 2568 | 167.6 | 487 | 456 | 452.6 | 1205.2 | 428 | 445 | 1209 | 241 | 58 | 147 | 54 | 1600.2 | 277 | 55 | 3292.4 | 2909 | 258 | 2950.2 | 492 | 356 | 334 | 2262 | 1411.2 | 395 | 302 | 353 | 189 | 185 | 553 | 208 | 572 | 482.8 | 1782 | 344 | 64 | 207 | 566.4 | 385.8 | 2610.6 | 800.2 | 2263.6 | 175 | 48 | 184 | 316.8 | 291 | 2698 | 985.6 | 190 | 346 | 686.2 | 2647 | 256.8 | 480 | 344 | 237 | 2784 | 281 | 256.6 | 1117.6 | 423 | 242.2 | 1721 | 183.6 | 2653 | 3571 | 1356.2 | 2598.6 | 4379 | 600 | 319.4 | 7285.6 | 3116 | 479 | 829 | 110.6 | 250 | 2777 | 39 | 1136 | 2102 | 170 | 181 | 2409.2 | 403 | 314 | 42 | 44 | 268.4 | 1560.2 | 192 | 280 | 39 | 185 | 808 | 121.2 | 2469 | 199 | 2838.8 | 494 | 3157.4 | 355 | 2955 | 240.8 | 205 | 45 | 282 | 401.2 | 4455.8 | 55 | 385 | 257 | 321.6 | 1403 | 215.2 | 188 | 1437.8 | 267 | 2089.8 | 2860.8 | 162 | 335.6 | 569 | 622 | 359 | 2929 | 590.8 | 206 | 73 | 166 | 2729 | 211 | 429.8 | 383.8 | 1793.4 | 1146 | 430.6 | 578.4 | 372 | 201 | 390
172 | 427 | 269 | 297 | 81 | 3164 | 215 | 258 | 221.8 | 323.8 | 407 | 273 | 75 | 99 | 169 | 1991.6 | 205 | 324.8 | 292 | 452 | 335 | 699 | 193 | 2714.2 | 1470.4 | 187 | 272 | 59 | 393 | 347.2 | 50 | 59 | 257 | 53 | 239 | 155.6 | 593 | 503 | 412 | 197.6 | 271 | 154 | 243 | 350 | 58 | 388 | 2196 | 54 | 2177.8 | 708.4 | 180 | 226 | 1464.6 | 7356 | 216 | 2170 | 57 | 2568 | 84 | 475 | 313.8 | 301.8 | 1941.6 | 390.4 | 445 | 1209 | 241 | 175 | 151.8 | 54 | 1961 | 277 | 69 | 3820 | 2909 | 86 | 2919 | 492 | 2593.6 | 478 | 279 | 191.6 | 292.2 | 302 | 393 | 189 | 193 | 565 | 208 | 601.4 | 459 | 1782 | 378.8 | 55.2 | 207 | 544 | 129 | 2508 | 732.8 | 2205.8 | 151 | 48 | 311.6 | 216 | 279 | 2618 | 246 | 214 | 346 | 671 | 2642.2 | 359 | 327.8 | 144 | 237 | 4767 | 189.8 | 356 | 383.8 | 423 | 239 | 3227.4 | 217 | 2653 | 3571 | 797 | 2601 | 4379 | 600 | 425.2 | 4322.6 | 3116 | 427.4 | 858.8 | 121 | 250 | 1234.2 | 39 | 352 | 1941 | 170 | 232 | 2382 | 355 | 314 | 42 | 44 | 420 | 301 | 192 | 912.2 | 39 | 185 | 140.2 | 48 | 937.8 | 80 | 2804 | 564.8 | 2999 | 355 | 2992.8 | 243 | 205 | 45 | 288.4 | 269 | 6115 | 55 | 385 | 257 | 198.8 | 1499 | 89.8 | 188 | 177 | 501 | 165 | 2794.4 | 209.2 | 1296 | 573 | 462 | 318.6 | 2929 | 653.4 | 206 | 165 | 166 | 2681 | 73.4 | 502.6 | 466.2 | 2947 | 1146 | 433 | 517.6 | 369 | 409.4 | 362
104.8 | 303 | 2463.4 | 369 | 81 | 3238.4 | 191 | 538.8 | 710.6 | 326 | 407 | 273 | 75 | 99 | 141 | 2463 | 205 | 272.4 | 292 | 3770 | 342.2 | 509 | 193 | 2573.4 | 1509.4 | 187 | 272 | 104.4 | 369 | 323 | 50 | 59 | 257 | 53 | 239 | 1315.4 | 593 | 503 | 549 | 205.4 | 271 | 252.4 | 243 | 350 | 58 | 356 | 4862.4 | 54 | 2242 | 298 | 180 | 104.4 | 359 | 4892 | 216 | 2190 | 57 | 2568 | 84 | 420 | 235 | 237 | 1944 | 434 | 483.6 | 206 | 136 | 253 | 266 | 54 | 146 | 277 | 253.8 | 3760 | 2414.8 | 43 | 2907 | 504 | 3197 | 622 | 391.8 | 727 | 319 | 302 | 393 | 104.2 | 193 | 487.6 | 1709.4 | 719 | 459 | 1852.8 | 518 | 119.6 | 207 | 517.6 | 1158.2 | 2508 | 674 | 648.2 | 3045 | 48 | 229.2 | 216 | 206.2 | 2506.4 | 246 | 214 | 310.8 | 1752.8 | 2627.2 | 359 | 350 | 132 | 845.4 | 4767 | 94.8 | 505.4 | 383.2 | 463 | 239 | 3558.4 | 217 | 165 | 4272.2 | 194 | 2601 | 128 | 600 | 1409.8 | 2798 | 3116 | 366 | 592 | 157 | 172.4 | 802 | 117 | 352 | 1941 | 170 | 244 | 2363.6 | 343 | 314 | 42 | 44 | 454 | 321 | 192 | 2793 | 39 | 185 | 113 | 48 | 600.4 | 180 | 2804 | 369 | 2999 | 363.4 | 3120 | 243 | 367.4 | 45 | 283 | 269 | 2656.8 | 55 | 285 | 257 | 196 | 1583 | 86.4 | 365 | 193.4 | 507 | 165 | 1641.6 | 216.8 | 3529.6 | 589 | 795 | 157 | 2929 | 582 | 92.4 | 165 | 705 | 3627 | 39 | 49 | 418 | 2954 | 1146 | 433 | 450 | 279 | 417 | 729.2
60 | 309.4 | 2359 | 369 | 81 | 2345.2 | 251 | 650.4 | 53 | 326 | 293.8 | 246.6 | 123 | 99 | 221 | 2463 | 205 | 198 | 299.8 | 3794 | 329 | 509 | 193 | 791 | 1628 | 367.4 | 278.2 | 286 | 215 | 323 | 50 | 59 | 257 | 53 | 239 | 54 | 328.8 | 503 | 481.4 | 205.4 | 271 | 287.2 | 243 | 2369.2 | 58 | 108 | 5529 | 97.2 | 2242 | 414.4 | 158 | 74 | 359 | 1893.6 | 428 | 2230 | 115 | 3348.6 | 135.6 | 336.8 | 235 | 110.4 | 1964 | 321.6 | 538 | 295.6 | 66 | 253 | 266 | 54 | 97.6 | 279.4 | 456.6 | 3633.6 | 438 | 43 | 2907 | 595 | 3207 | 334 | 454 | 5020.6 | 1039.4 | 314 | 237.8 | 83 | 189 | 400 | 2813 | 719 | 609.4 | 1126.2 | 518 | 390.2 | 207 | 504.4 | 2805 | 2646.6 | 671.4 | 159.8 | 3198.6 | 213.6 | 81 | 255 | 188 | 2399 | 246 | 214 | 1298.6 | 373 | 1662.4 | 359 | 386 | 205.6 | 266 | 4767 | 51 | 822.2 | 67.4 | 463 | 101.4 | 3470 | 217 | 156.6 | 3909 | 94 | 2601 | 128 | 600 | 1498.6 | 2750.4 | 2322.8 | 366 | 584 | 336.2 | 56 | 216.4 | 234 | 484 | 513.8 | 291 | 196 | 1623.6 | 343 | 314 | 42 | 44 | 454 | 572.2 | 192 | 441 | 47.4 | 1296.2 | 113 | 48 | 808 | 180 | 4062.4 | 504.4 | 2999 | 393.8 | 3399.6 | 243 | 332.8 | 45 | 283 | 1245.2 | 2630 | 55 | 308.6 | 1147.4 | 161 | 1623 | 4258.2 | 365 | 218 | 555.8 | 199.4 | 305.6 | 310.8 | 3753.2 | 589 | 864.2 | 157 | 2791.4 | 530 | 64 | 165 | 112.2 | 480.4 | 39 | 53.4 | 355 | 2010.8 | 976 | 596 | 1471.6 | 219 | 417 | 442
60 | 316.4 | 2359 | 369 | 183 | 838 | 251 | 401 | 53 | 326 | 185 | 243 | 183 | 92.2 | 221 | 2463 | 485 | 198 | 345 | 3698 | 1455 | 509 | 193 | 159.6 | 1893.2 | 1664 | 373.8 | 286 | 435.8 | 532 | 50 | 59 | 257 | 53 | 239 | 3221.4 | 331 | 532.6 | 343 | 170 | 223 | 315.4 | 205.2 | 2801.4 | 58 | 108 | 5428.2 | 126 | 2242 | 429 | 809.8 | 74 | 359 | 1298 | 1214.6 | 1765 | 202 | 118.2 | 198.6 | 200 | 2263.2 | 123.6 | 960.8 | 187.2 | 570 | 286 | 66 | 253 | 266 | 54 | 25 | 289 | 561 | 1051.6 | 367.8 | 43 | 2907 | 967.6 | 3207 | 309.2 | 590 | 5558 | 1024.4 | 332 | 307.8 | 83 | 173 | 376 | 4091 | 602.6 | 574.8 | 717 | 518 | 53 | 204.4 | 469 | 2805 | 2790.2 | 661 | 239 | 3277 | 279 | 81 | 411 | 188 | 2420 | 246 | 214 | 170 | 448.6 | 223 | 365.6 | 350 | 205.6 | 369 | 4756.6 | 51 | 578.8 | 190.8 | 463 | 64 | 3470 | 83.4 | 82 | 253.6 | 191.6 | 2570 | 4379 | 486.6 | 7516 | 2715.6 | 1173 | 511.6 | 6119 | 399.4 | 56 | 274 | 333 | 484 | 191 | 854.4 | 196 | 379 | 339.4 | 331.2 | 82.8 | 44 | 454 | 341 | 192 | 441 | 53 | 185 | 113 | 48 | 864.8 | 180 | 3070 | 1903.4 | 375.2 | 480 | 3106 | 243 | 278 | 45 | 223 | 282 | 272 | 55 | 395.2 | 271 | 1401.8 | 1695 | 2175.6 | 365 | 218 | 2427.8 | 337 | 353 | 240 | 3744.4 | 589 | 592.8 | 157 | 2757 | 420.6 | 240.8 | 165 | 195 | 466 | 39 | 138.8 | 355 | 582.4 | 911 | 656 | 2883 | 219 | 487.8 | 455.6
60 | 306 | 2305.2 | 238.2 | 205 | 832 | 251 | 451.8 | 429.8 | 326 | 355 | 1432.8 | 274.2 | 78.6 | 370.4 | 2463 | 205 | 198 | 345 | 3499 | 296 | 523 | 329 | 49 | 1778 | 359 | 315 | 195.2 | 805.8 | 414 | 50 | 133.8 | 59 | 53 | 230.6 | 3370.2 | 336.2 | 651 | 195 | 1421.2 | 211 | 325 | 54 | 2750 | 58 | 108 | 5412 | 2171 | 2156.4 | 409 | 1242.2 | 270.8 | 237.4 | 1298 | 2400 | 145 | 202 | 192 | 177 | 200 | 2388 | 534.6 | 226 | 189 | 530 | 286 | 1832 | 214 | 266 | 54 | 25 | 1309 | 330 | 444 | 342 | 43 | 2907 | 1144 | 960.6 | 303 | 590 | 5558 | 1320 | 408 | 335 | 80.2 | 173 | 376 | 2813 | 539.6 | 670 | 694.8 | 518 | 53 | 194 | 539.8 | 2261.4 | 2682.4 | 481 | 1147 | 3317 | 1595.4 | 69 | 411 | 188 | 4339.2 | 246 | 214 | 209.2 | 549 | 223 | 297.6 | 350 | 127.2 | 484.8 | 741.6 | 889 | 557 | 294 | 463 | 52 | 2280.2 | 50 | 60.8 | 396 | 216 | 2626.8 | 4379 | 425 | 1612 | 622 | 1245 | 470.4 | 584 | 557 | 56 | 1463.8 | 333 | 2117.6 | 55 | 291 | 188.8 | 402 | 336.4 | 400 | 246 | 44 | 376.4 | 379 | 192 | 4788.6 | 159 | 209 | 119.4 | 48 | 1304.8 | 180 | 3102 | 2783 | 328 | 480 | 3106 | 288.2 | 254 | 45 | 183 | 282 | 224 | 55 | 390 | 379 | 161 | 2563.4 | 93 | 356.2 | 245.2 | 4245.8 | 337 | 356 | 240 | 3664 | 567.6 | 607 | 157 | 2757 | 352 | 406 | 165 | 166.8 | 478 | 39 | 277.2 | 355 | 2728.8 | 911 | 656 | 2880 | 219 | 380.2 | 459
60 | 306 | 1851 | 957 | 205 | 823 | 251 | 199.4 | 806.6 | 326 | 567 | 2226 | 306 | 99 | 338 | 1573 | 205 | 198 | 407.4 | 277 | 316 | 569.8 | 335 | 49 | 1684 | 359 | 338.4 | 59 | 415 | 414 | 50 | 246 | 59 | 53 | 204.6 | 3150.2 | 710.4 | 654 | 267 | 774.6 | 50 | 292 | 130.8 | 2929 | 58 | 108 | 4291.4 | 2264 | 2135 | 409 | 1247 | 434 | 87 | 1298 | 2386 | 41 | 202 | 192 | 177 | 200 | 195 | 2121 | 424.6 | 189 | 605.2 | 46 | 2321 | 58 | 300.8 | 54 | 25 | 1373 | 416.4 | 447.2 | 356 | 33 | 2907 | 1146.4 | 399 | 321.6 | 488 | 2878 | 1299 | 439 | 335 | 69 | 173 | 376 | 2782.2 | 488 | 667 | 535.2 | 378.8 | 93 | 180 | 586.6 | 99 | 2772 | 400.8 | 693 | 348.6 | 2490 | 605.4 | 451 | 197.6 | 6756.4 | 856.4 | 214 | 219.2 | 549 | 200.8 | 293 | 350 | 216 | 669.2 | 345 | 470 | 583.4 | 294 | 1074.4 | 464.4 | 1631 | 50 | 67 | 555 | 303 | 2670 | 376 | 425 | 1612 | 778 | 107 | 393 | 617.2 | 477 | 56 | 2257 | 333 | 2526 | 79 | 291 | 120.4 | 410 | 357 | 1751.2 | 246 | 44 | 196.8 | 343 | 192 | 2921.8 | 159 | 233 | 2202.8 | 74 | 1661.2 | 180 | 1369.2 | 2923.8 | 328 | 480 | 3106 | 385 | 186.8 | 67.8 | 183 | 1258.2 | 224 | 55 | 354 | 379 | 161 | 4027.6 | 93 | 247.8 | 252 | 448 | 227 | 356 | 305.4 | 3773.6 | 422 | 607 | 157 | 2757 | 524 | 406 | 165 | 116 | 466 | 39 | 358 | 355 | 2661 | 911 | 656 | 2386.6 | 232.2 | 374.6 | 762.2
60 | 661.2 | 269 | 554 | 142.2 | 637 | 259 | 154 | 53 | 254 | 620 | 2226 | 318 | 236.6 | 338 | 390.8 | 205 | 437.2 | 428.2 | 301 | 316 | 397.2 | 344 | 49 | 1492 | 247.4 | 354.4 | 59 | 342 | 414 | 50 | 246 | 59 | 96.6 | 191 | 3155 | 1097.4 | 666 | 315 | 321 | 50 | 350.8 | 182 | 2929 | 58 | 108 | 4777 | 2264 | 2135 | 450.2 | 1336 | 434 | 87 | 1403.6 | 2502 | 41 | 237 | 432 | 208.8 | 240 | 195 | 3384.6 | 223 | 189 | 535.8 | 46 | 2321 | 58 | 258 | 54 | 25 | 1373 | 498 | 2882.4 | 356 | 33 | 2993.4 | 921.6 | 520 | 7121.6 | 420 | 728.4 | 1299 | 652 | 335 | 69 | 295 | 376 | 2168.8 | 488 | 594.8 | 429 | 324.2 | 93 | 180 | 621 | 1424.4 | 2712 | 560 | 145.8 | 280.2 | 2417.4 | 1073.4 | 454 | 200 | 5045.4 | 419 | 214 | 149 | 549 | 186 | 363.8 | 350 | 2139 | 607.2 | 345 | 51 | 1184 | 294 | 563 | 1095.8 | 1933 | 50 | 67 | 555 | 584.2 | 2670 | 389 | 1364.6 | 1612 | 817 | 107 | 393 | 1136 | 342.2 | 56 | 2771.8 | 138 | 2526 | 85 | 291 | 1245.6 | 412 | 357 | 404 | 246 | 164 | 307.2 | 343 | 192 | 1179.8 | 159 | 185 | 2306 | 178 | 705.2 | 329 | 214 | 3032.4 | 322.2 | 480 | 1039.6 | 489 | 86 | 159 | 280 | 282 | 187.6 | 55 | 288.6 | 379 | 161 | 3751 | 93 | 177 | 81 | 448 | 227 | 396 | 231 | 1565 | 420.2 | 607 | 281.8 | 2787 | 524 | 770.2 | 165 | 165.8 | 289 | 79.4 | 447.6 | 290.2 | 2673 | 951 | 558.2 | 461 | 252 | 728 | 459
60 | 700.2 | 269 | 282 | 114.8 | 757 | 267 | 154 | 67.4 | 266 | 620 | 2246 | 294 | 271 | 439.8 | 429 | 205 | 198 | 729 | 437 | 316 | 341 | 3143.2 | 49 | 1444 | 173 | 246.8 | 59 | 342 | 288.6 | 50 | 246 | 59 | 162 | 191 | 62 | 1182.8 | 678 | 392.8 | 321 | 152 | 216.8 | 311 | 3823.4 | 58 | 108 | 4770.6 | 2264 | 2026.2 | 1255.8 | 1357 | 1326.4 | 87 | 1430 | 2105.4 | 41 | 392 | 78.6 | 336 | 252 | 195 | 2126.2 | 53 | 189 | 598.8 | 46 | 2321 | 58 | 216.8 | 54 | 25 | 1373 | 504 | 3560.8 | 356 | 33 | 3015 | 549 | 520 | 2924 | 420 | 191 | 1280.8 | 633 | 335 | 938.6 | 1267.6 | 481.6 | 239.2 | 465.6 | 451.8 | 253.8 | 311 | 154.8 | 200.6 | 691.8 | 99 | 2622 | 560 | 93 | 262.8 | 2406.8 | 191.2 | 304 | 200 | 3226.2 | 419 | 205.2 | 161 | 483.8 | 342 | 1198.6 | 869.6 | 2131 | 384 | 345 | 51 | 494 | 2235 | 563 | 1099 | 1933 | 50 | 72.6 | 528.6 | 1493 | 2785 | 424.4 | 448 | 1509.4 | 1981 | 197.4 | 250 | 739.4 | 231.2 | 56 | 4831 | 934.6 | 56 | 193.8 | 924.2 | 78 | 224 | 357 | 88.4 | 246 | 194 | 1991.2 | 241.4 | 192 | 704.2 | 102.6 | 185 | 2280 | 202.6 | 464 | 377 | 214 | 1289 | 319 | 474 | 555.4 | 481 | 86 | 159 | 294 | 2166.6 | 193 | 55 | 245 | 301.8 | 209 | 3751 | 93 | 177 | 81 | 431.8 | 89.4 | 578 | 273.6 | 639.4 | 413 | 553.8 | 294.4 | 2787 | 501 | 568.2 | 165 | 317 | 289 | 140 | 582 | 227 | 817 | 943 | 469.8 | 461 | 252 | 2730.8 | 446.6
60 | 193 | 269 | 255.8 | 242 | 855.6 | 251 | 154 | 146.6 | 270 | 560 | 1440.8 | 299 | 271 | 369 | 429 | 205 | 306.8 | 3000.6 | 437 | 316 | 341 | 3150 | 49 | 3465.2 | 181.4 | 1201.2 | 96.8 | 562.8 | 205 | 50 | 246 | 59 | 162 | 191 | 62 | 1403 | 547.6 | 440 | 239.2 | 152 | 192.4 | 325.4 | 4047 | 58 | 144.4 | 3721.4 | 762.8 | 2150.2 | 399 | 1350.6 | 860.2 | 280 | 1430 | 579 | 41 | 392 | 54 | 536 | 255 | 75 | 2109 | 53 | 201.8 | 528 | 46 | 512.4 | 58 | 52 | 54 | 25 | 1373 | 504 | 4347.6 | 1838.6 | 33 | 3015 | 507.2 | 520 | 2735 | 2419 | 191 | 1314 | 572 | 345.4 | 500.6 | 333.8 | 629 | 898 | 372 | 331 | 210 | 311 | 196 | 283 | 449 | 99 | 4274.6 | 560 | 93 | 363 | 2434 | 224 | 265 | 225.2 | 2818.6 | 344.6 | 163 | 317 | 1228 | 381 | 651.4 | 689.8 | 2119 | 345.4 | 493.4 | 102.6 | 494 | 2235 | 563 | 1138 | 1933 | 50 | 109.8 | 3718.6 | 1349.8 | 2785 | 1225 | 448 | 1485.8 | 3620 | 220 | 250 | 577.2 | 309 | 56 | 4011.2 | 1270.4 | 56 | 221 | 1316 | 78 | 224 | 357.4 | 50 | 82.8 | 194 | 4408.6 | 279.8 | 205 | 798.8 | 39 | 48 | 2241 | 301 | 885.6 | 389 | 214 | 578.4 | 319 | 450 | 685 | 390.6 | 86 | 330 | 294 | 3423 | 193 | 55 | 231 | 329.8 | 221 | 3114.4 | 93 | 177 | 81 | 300.2 | 55 | 398 | 275.4 | 411 | 414.8 | 514 | 220 | 1698.2 | 374 | 254 | 165 | 305 | 1585.2 | 140 | 385 | 278.2 | 343 | 922 | 532.2 | 637.4 | 252 | 2759.2 | 456
60 | 193 | 215.4 | 151 | 217.2 | 892.8 | 258.2 | 209.6 | 287.8 | 246 | 345 | 243 | 330.4 | 223 | 404.4 | 437.8 | 205 | 321 | 2632.8 | 1723.8 | 316 | 481.2 | 3150 | 56.2 | 2972 | 189.4 | 1374 | 427 | 1887.6 | 52 | 69.2 | 59 | 59 | 162 | 347 | 62 | 1403 | 473.6 | 440 | 194 | 224.6 | 647.8 | 255 | 3932.4 | 58 | 290 | 2173.4 | 322 | 2344 | 399 | 1325 | 415.6 | 854.2 | 1430 | 579 | 76.2 | 356 | 93.2 | 536 | 255 | 45 | 126 | 287.6 | 221 | 528 | 46 | 85 | 100 | 52 | 201.2 | 25 | 1231 | 475.2 | 3992 | 2827 | 33 | 2993.4 | 926.8 | 520 | 820.4 | 2575 | 53 | 1314 | 572 | 348 | 53 | 345 | 629 | 247 | 350 | 331 | 210 | 53 | 580.6 | 283 | 528.6 | 118.4 | 4655 | 560 | 1556.6 | 363 | 1995.2 | 224 | 265 | 326 | 2797 | 373.6 | 163 | 316.8 | 58 | 381 | 255.8 | 550.2 | 2199 | 191 | 575 | 180 | 366.8 | 2235 | 1968.4 | 1164 | 718 | 50 | 153 | 3524 | 1323 | 286 | 4392 | 424.6 | 1408.4 | 3608 | 220 | 1275.2 | 449.6 | 414 | 207 | 118 | 149 | 1153.8 | 221 | 324.4 | 78 | 410.6 | 279 | 50 | 42 | 194 | 3014.4 | 342 | 205 | 474.4 | 39 | 48 | 2241 | 421.8 | 2143.2 | 389 | 214 | 1520 | 435.4 | 450 | 685 | 368 | 142.4 | 261.6 | 255.2 | 3423 | 190.6 | 55 | 802.8 | 353 | 228.2 | 380 | 93 | 231 | 81 | 270 | 55 | 353 | 240 | 166.2 | 422 | 674 | 64 | 65 | 374 | 254 | 165 | 355 | 846.2 | 140 | 274.6 | 355 | 326 | 922 | 612.4 | 490.4 | 51 | 2784 | 568
60 | 195.8 | 135 | 150.2 | 211 | 832 | 977 | 293 | 76 | 178 | 345 | 353 | 495 | 154.2 | 1630.8 | 363.6 | 620.6 | 439 | 3368.4 | 3654.6 | 316 | 469.6 | 3150 | 264.2 | 2972 | 199 | 2373.6 | 427 | 2182 | 52 | 146 | 59 | 59 | 74.8 | 458 | 62 | 1403 | 326 | 440 | 196.4 | 273 | 1734.4 | 1444.8 | 3880.2 | 58 | 290 | 2279.6 | 322 | 3506.4 | 399 | 1425 | 290 | 217.4 | 1430 | 439 | 217 | 181 | 368.4 | 504.2 | 294 | 45 | 126 | 302 | 344.6 | 598.8 | 46 | 119 | 268 | 52 | 238 | 25 | 1231 | 383.8 | 1071.6 | 2827 | 33 | 2335.4 | 6513.4 | 399 | 346 | 2689 | 53 | 1328 | 444.2 | 348 | 159 | 249 | 629 | 247 | 350 | 303.2 | 446.8 | 53 | 1005.2 | 283 | 955 | 2052.6 | 3204.2 | 400.8 | 2597.4 | 433.8 | 212.8 | 224 | 265 | 326 | 3268.4 | 399 | 163 | 258 | 58 | 381 | 254 | 617 | 672.6 | 191 | 575 | 180 | 335 | 682.2 | 1941.4 | 1583.6 | 590 | 50 | 1739.4 | 3524 | 1323 | 240 | 4462.8 | 313.8 | 1360 | 3608 | 197.4 | 4737 | 368 | 414 | 207 | 118 | 149 | 319 | 221 | 170 | 78 | 286.2 | 2890.6 | 113.2 | 42 | 134 | 1823.2 | 342 | 205 | 326 | 39 | 48 | 1007.4 | 432.8 | 890.2 | 240 | 248.8 | 1520 | 501 | 914.4 | 635.4 | 252 | 180 | 216 | 1256 | 3423 | 847 | 166.6 | 251 | 353 | 233 | 380 | 206.8 | 312 | 81 | 250 | 55 | 475 | 409.8 | 48 | 422 | 674 | 104.4 | 73 | 431.4 | 254 | 165 | 355 | 1415 | 59.2 | 221 | 437 | 326 | 992.8 | 612.4 | 520.2 | 51 | 2854.8 | 568
60 | 221.4 | 135 | 286 | 299 | 795 | 275 | 293 | 76 | 308.8 | 345 | 436.6 | 676.2 | 51 | 371.8 | 249 | 1036.2 | 539 | 1858.2 | 4564.6 | 344.2 | 454.6 | 400 | 349 | 2972 | 199 | 1741.8 | 427 | 2255.2 | 52 | 146 | 2964 | 59 | 53 | 549.2 | 62 | 1586 | 326 | 440 | 221.6 | 302.2 | 2378 | 2109 | 3977 | 58 | 217.2 | 245 | 354 | 4190 | 355 | 1469 | 396.4 | 57 | 1455.6 | 192.4 | 217 | 57 | 398 | 413 | 388.4 | 2403.2 | 126 | 302 | 427 | 528 | 46 | 242 | 268 | 52 | 238 | 25 | 1287 | 360 | 464 | 2827 | 33 | 49 | 670 | 1522.2 | 394 | 2689 | 53 | 1258.4 | 359 | 348 | 159 | 175 | 710 | 247 | 350 | 192 | 210 | 53 | 156 | 221.2 | 328 | 4124.2 | 2237 | 458.8 | 2682 | 336.2 | 104 | 2729.6 | 1969 | 316.4 | 3084.2 | 399 | 163 | 258 | 747 | 303 | 382.8 | 617 | 340 | 949.4 | 575 | 180 | 335 | 294 | 1933 | 1373.8 | 350 | 183.6 | 2136 | 3524 | 1323 | 171 | 4392 | 306 | 1317.6 | 3068.4 | 107 | 5218 | 368 | 828 | 207 | 118 | 109.4 | 433.6 | 221 | 37 | 276.6 | 224 | 3029 | 208 | 42 | 44 | 148 | 470.4 | 46 | 313.2 | 39 | 48 | 209 | 312 | 417.8 | 240 | 3018 | 1532.2 | 501 | 450 | 561 | 242.2 | 180 | 216 | 197 | 1538.4 | 3661.4 | 241 | 272.6 | 353 | 293 | 380 | 452 | 312 | 81 | 224.8 | 55 | 1834.6 | 621.6 | 48 | 382 | 592.2 | 266 | 73 | 389 | 220.4 | 178 | 203.8 | 2208.2 | 228 | 276.6 | 452 | 2147 | 922 | 559.4 | 614 | 51 | 2784 | 780
60 | 279 | 151 | 268 | 258.6 | 807 | 203 | 293 | 163.4 | 286 | 345 | 562 | 715 | 51 | 492.8 | 249 | 205 | 831 | 322.2 | 5917 | 525 | 725.2 | 488 | 357.4 | 2948.8 | 199 | 3028.2 | 393 | 2334.2 | 52 | 146 | 2964 | 59 | 53 | 578 | 6339.2 | 1586 | 326 | 5607 | 332 | 1029.8 | 2378 | 2109 | 3971.8 | 58 | 108 | 245 | 280.4 | 5410.4 | 299 | 1616.2 | 376.6 | 55.2 | 78.4 | 240 | 217 | 57 | 319.6 | 295.2 | 501.4 | 2426.4 | 223.2 | 302 | 487.6 | 1447 | 46 | 852.4 | 184 | 52 | 238 | 25 | 3178.8 | 348.8 | 534.8 | 1215.4 | 33 | 173.8 | 670 | 3207 | 394 | 2651.8 | 53 | 2261 | 359 | 359.6 | 159 | 115 | 485 | 234 | 350 | 192 | 2874.2 | 53 | 156 | 690.8 | 328 | 402.6 | 3401.6 | 1839.2 | 2682 | 262 | 104 | 3356 | 2260 | 238.4 | 2900 | 1501.4 | 179 | 180 | 374 | 186 | 807 | 617 | 316 | 1969 | 534.2 | 76.8 | 335 | 294 | 2070.8 | 1231 | 350 | 217 | 2136 | 185 | 1093.8 | 342.2 | 3591.4 | 306 | 1202 | 3727 | 107 | 5218 | 472 | 1725.2 | 207 | 118 | 774.2 | 457.2 | 221 | 37 | 1071 | 224 | 3016.2 | 208 | 42 | 44 | 222.4 | 438 | 46 | 117 | 39 | 48 | 293 | 458.4 | 345 | 351 | 4306.8 | 1603 | 501 | 450 | 417.4 | 270.4 | 180 | 113.4 | 197 | 282 | 3823 | 241 | 1192.6 | 353 | 233 | 380 | 452 | 312 | 81 | 232 | 55 | 2743 | 168 | 48 | 2954.2 | 403 | 266 | 245 | 389 | 106.8 | 178 | 114 | 3398 | 365.6 | 360 | 460 | 3361 | 957.4 | 1847.6 | 614 | 51 | 2819.4 | 752
82.4 | 1468.8 | 135 | 283.2 | 268 | 807 | 203 | 322 | 400 | 239.8 | 346.8 | 521.2 | 635.6 | 51 | 664.6 | 249 | 482.2 | 780.8 | 345 | 4803.2 | 542 | 630 | 488 | 363 | 2780.4 | 199 | 3801 | 241.8 | 2583.2 | 52 | 123.2 | 2964 | 59 | 53 | 2483 | 62 | 705.2 | 326 | 480 | 325.4 | 454 | 1514.8 | 2109 | 3964 | 58 | 170.4 | 245 | 170 | 4190 | 309 | 1823 | 371 | 112 | 650.8 | 240 | 217 | 355.6 | 202 | 236 | 509 | 385 | 312 | 174.2 | 608.8 | 1469.8 | 46 | 382 | 58 | 52 | 164.4 | 25 | 3675 | 391.2 | 464 | 227 | 33 | 205 | 450.4 | 3207 | 394 | 1340.6 | 53 | 2993 | 1807.8 | 390 | 116.6 | 91 | 505 | 234 | 343.6 | 192 | 3586 | 53 | 156 | 2758 | 261.4 | 354 | 1476.2 | 505.6 | 2687.2 | 339.4 | 104 | 3357.8 | 2260 | 188 | 3086.4 | 348 | 169 | 63 | 326 | 186 | 2727 | 543.6 | 433.6 | 1969 | 371 | 45.8 | 335 | 294 | 2127.6 | 1434.2 | 350 | 217 | 2147 | 185 | 177 | 1095.8 | 459.8 | 306 | 1499 | 3727 | 107 | 4192.8 | 493.6 | 216 | 362.2 | 118 | 50 | 366 | 221 | 170 | 2238.6 | 221.4 | 935.4 | 208 | 42 | 44 | 286.8 | 473.4 | 46 | 272.2 | 39 | 903.6 | 377 | 495 | 345 | 500 | 3018 | 1617.4 | 454.2 | 450 | 364 | 146 | 208.4 | 45 | 1106 | 302 | 3823 | 284 | 2594.6 | 353 | 209.8 | 380 | 532 | 336 | 211 | 232 | 55 | 2743 | 168 | 179 | 4104 | 243 | 303.2 | 245 | 349 | 112 | 295 | 148.2 | 3356.4 | 362.2 | 360 | 600 | 3341 | 957.4 | 569 | 686.6 | 51 | 3215.4 | 576
172 | 2262 | 254 | 474 | 248 | 757.4 | 218.6 | 322 | 569.4 | 197.6 | 382.8 | 460 | 574.2 | 51 | 211 | 249 | 191 | 716 | 310.2 | 5733.2 | 550.8 | 528.2 | 488 | 241.4 | 2730 | 199 | 2897.6 | 204 | 619 | 52 | 224 | 4167 | 59 | 53 | 2841.6 | 1303.4 | 1708.2 | 326 | 456 | 299 | 529.2 | 212.8 | 1315.8 | 1872.2 | 58 | 264 | 205.8 | 170 | 3412.4 | 299 | 1823 | 307 | 208 | 52 | 240 | 76.2 | 458 | 83.6 | 224 | 509 | 1485.4 | 348 | 89 | 523.8 | 632.4 | 46 | 382 | 58 | 52 | 54 | 25 | 3743.4 | 459 | 659.4 | 342.2 | 33 | 205 | 413.6 | 3205.2 | 394 | 555 | 53 | 2993 | 3981 | 317.4 | 53 | 71 | 585 | 234 | 206 | 147.6 | 3563.8 | 122.6 | 156 | 2794 | 217 | 234 | 335 | 404.6 | 4817.2 | 263 | 104 | 3365 | 2260 | 188 | 3272 | 281 | 178 | 224.8 | 326 | 186 | 2727 | 350 | 423 | 1969 | 371 | 38 | 321.4 | 294 | 1231.6 | 1366.8 | 350 | 217 | 957.2 | 185 | 177 | 2255.2 | 389 | 217.2 | 2257 | 3923.2 | 107 | 2655 | 497 | 216 | 390.6 | 118 | 100 | 1189.8 | 221 | 170 | 1043 | 211 | 420 | 144.8 | 42 | 44 | 411 | 577.4 | 46 | 678.8 | 39 | 1474 | 440.4 | 495 | 345 | 650 | 3022 | 3965 | 287 | 425.2 | 364 | 93 | 322 | 45 | 774 | 414 | 3240.6 | 378.8 | 2660 | 353 | 117 | 380 | 554 | 320 | 211 | 226 | 55 | 2181.2 | 168 | 179 | 5503.4 | 203 | 363 | 245 | 386.2 | 112 | 373 | 223 | 3371.4 | 211 | 355.6 | 587 | 5682.2 | 958 | 569 | 701.2 | 51 | 2815.4 | 722
172 | 2262 | 280.8 | 514 | 168 | 599 | 245 | 399.6 | 287 | 142 | 426 | 460 | 1650.8 | 51 | 132.4 | 229.2 | 191 | 716 | 265 | 3957 | 553 | 545 | 488 | 211 | 2730 | 199 | 2654 | 204 | 526.6 | 52 | 224 | 59 | 59 | 53 | 3317.2 | 62 | 506.2 | 527.2 | 440 | 344.2 | 612.8 | 208 | 315 | 1319 | 58 | 264 | 49 | 170 | 2260.4 | 914.6 | 1043.2 | 211 | 297.6 | 65 | 121 | 41 | 458 | 54 | 224 | 516.2 | 313.4 | 348 | 89 | 356.6 | 519 | 46 | 1639.6 | 58 | 52 | 54 | 25 | 2174.4 | 459 | 1055.4 | 1824.8 | 33 | 205 | 532 | 3170.6 | 340.8 | 625.8 | 53 | 2429.6 | 4035 | 280 | 53 | 65 | 585 | 234 | 252 | 123.2 | 3475 | 227 | 156 | 2794 | 386.6 | 312 | 437.6 | 281.2 | 4661 | 399.4 | 179.8 | 856.8 | 2288 | 188 | 4858.4 | 281 | 178 | 274 | 326 | 186 | 2727 | 320.4 | 263 | 1953 | 371 | 38 | 281 | 294 | 638 | 1444 | 350 | 83.4 | 164 | 185 | 79.4 | 2280 | 2061 | 199.8 | 2272 | 3273.8 | 1203.8 | 1671.2 | 292 | 216 | 357.6 | 118 | 256 | 2376.8 | 221 | 170 | 1036 | 211 | 281.6 | 50 | 42 | 44 | 479 | 472 | 46 | 465.8 | 39 | 1476.6 | 476 | 470.4 | 345 | 265 | 252.8 | 5154.8 | 287 | 1535.4 | 364 | 93 | 435 | 1132 | 445 | 401 | 379 | 230 | 2207.2 | 366.6 | 117 | 380 | 337.4 | 312 | 211 | 286 | 55 | 1560.4 | 331.8 | 259.4 | 5525 | 198.6 | 207.8 | 245 | 580.2 | 112 | 373 | 223 | 3000.6 | 211 | 293.4 | 1621.6 | 3823 | 992.8 | 1035 | 566 | 51 | 2700 | 614
172 | 2262 | 388 | 514 | 229.2 | 578 | 274.2 | 344 | 287 | 248.8 | 2012.4 | 251 | 431 | 51 | 80 | 216 | 191 | 716 | 185.8 | 3963 | 2547.4 | 393 | 488 | 306.2 | 2726.4 | 310.6 | 2810 | 204 | 323.4 | 52 | 224 | 71 | 59 | 53 | 2366 | 62 | 455.8 | 606.4 | 588 | 412 | 496 | 205.6 | 315 | 1381.4 | 58 | 264 | 49 | 170 | 2391.4 | 299 | 550.4 | 274.2 | 320 | 117.8 | 121 | 41 | 458 | 127.8 | 1505.6 | 365.4 | 200 | 315.6 | 89 | 1661.6 | 443.8 | 46 | 290 | 136 | 147 | 54 | 146 | 170.4 | 362.2 | 660.6 | 2640.8 | 33 | 142.6 | 696 | 390 | 261 | 527 | 53 | 2126.4 | 4116 | 324 | 53 | 65 | 525 | 295.6 | 374.8 | 212 | 920.6 | 227 | 156 | 216 | 419.8 | 426.8 | 506 | 216 | 4661 | 3218 | 363 | 220 | 1430.6 | 188 | 6434.6 | 333.4 | 178 | 274 | 358.6 | 1382.4 | 2871 | 313 | 263 | 1949 | 406.4 | 38 | 189 | 294 | 540.2 | 1340.2 | 350 | 50 | 164 | 195 | 61 | 2194.4 | 6320.6 | 244.8 | 1691 | 723 | 722.6 | 205 | 292 | 216 | 350 | 118 | 256 | 2293 | 218.8 | 170 | 1036 | 308.6 | 247 | 50 | 42 | 44 | 479 | 641.8 | 46 | 45 | 145 | 1487 | 416 | 317.8 | 435.6 | 180 | 194 | 5948 | 287 | 325 | 364 | 93 | 1604 | 1132 | 445 | 334.4 | 405.8 | 230 | 396 | 473.4 | 93 | 380 | 311 | 312 | 330 | 412 | 227 | 1510 | 1168.8 | 313 | 3350.4 | 192 | 170 | 141.8 | 518 | 4092.4 | 373 | 223 | 1444 | 142.2 | 210 | 1179.6 | 2758.6 | 988 | 2545 | 566 | 51 | 2700 | 549.6
104.8 | 1444.8 | 345.2 | 474 | 270 | 578 | 370 | 344 | 118.2 | 178 | 2407 | 251 | 339.4 | 51 | 80 | 216 | 1446.2 | 716 | 148.6 | 3859 | 3037 | 355 | 488 | 454 | 2721 | 286.6 | 2630.6 | 2525 | 229 | 52 | 224 | 74 | 59 | 53 | 786.8 | 62 | 398.4 | 228 | 625 | 412 | 496 | 208 | 443 | 1446.2 | 58 | 276 | 107.8 | 126 | 2477 | 299 | 412 | 400.6 | 270.4 | 197 | 373.8 | 41 | 458 | 177 | 250.4 | 340 | 328.4 | 214 | 89 | 347 | 331 | 46 | 267 | 3443.4 | 147 | 54 | 146 | 170.4 | 354 | 507.6 | 2555 | 33 | 49 | 786 | 392.6 | 2161 | 555.4 | 53 | 1890 | 2771.2 | 324 | 53 | 65 | 485 | 1666 | 469.4 | 192 | 518.8 | 227 | 156 | 1725.4 | 403 | 454 | 506 | 216 | 2945 | 4276.6 | 409.6 | 174.8 | 134 | 188 | 6632.2 | 385 | 186.8 | 274 | 478.6 | 57 | 2871 | 313 | 263 | 198 | 1322.8 | 54 | 381 | 298.8 | 475 | 858.6 | 529.2 | 50 | 164 | 195 | 70 | 2066 | 6124.4 | 396 | 1508.4 | 2085.4 | 142.4 | 259.8 | 342 | 259.2 | 933.8 | 118 | 256 | 2022.6 | 420 | 194 | 837.4 | 445.8 | 236 | 50 | 1319 | 44 | 723.8 | 882.6 | 46 | 45 | 145 | 1487 | 429 | 239 | 456 | 180 | 213 | 5948.8 | 287 | 325 | 366.8 | 93 | 437 | 1132 | 323.2 | 290 | 501 | 222 | 308.8 | 503.8 | 57 | 480 | 315.8 | 489 | 252 | 412 | 227 | 1543 | 2370.2 | 390.6 | 372 | 202.4 | 763.4 | 208 | 518 | 2166.2 | 1294 | 110.8 | 1482 | 39 | 260 | 670 | 898 | 982.6 | 2571 | 445 | 51 | 2855.2 | 356.6
60 | 269 | 351.8 | 196 | 270 | 652.4 | 788 | 344 | 156.2 | 358 | 2399 | 251 | 334 | 51 | 80 | 216 | 205 | 716 | 107 | 571 | 3037 | 355 | 488 | 351 | 2838 | 262 | 2552 | 2562.2 | 1476.4 | 255 | 84.8 | 74 | 59 | 74.8 | 392 | 62 | 324 | 344 | 514 | 302 | 518 | 208 | 443 | 1423 | 58 | 160 | 196 | 126 | 2477 | 318 | 352 | 1757.6 | 336.6 | 197 | 320.6 | 41 | 1530.8 | 177 | 356 | 340 | 1464.4 | 221 | 257.4 | 225 | 331 | 46 | 319 | 2392.2 | 147 | 54 | 146 | 135 | 338 | 497.2 | 2555 | 33 | 49 | 776 | 403 | 4581.8 | 579.4 | 53 | 510 | 592 | 324 | 53 | 65 | 499 | 388 | 313 | 192 | 290 | 227 | 156 | 2747 | 361.8 | 468.4 | 490 | 216 | 2516 | 3500.8 | 477 | 214.8 | 106 | 188 | 4325 | 385 | 189 | 133.2 | 343.2 | 57 | 2871 | 313 | 263 | 198 | 848.2 | 152.4 | 381 | 354 | 475 | 227.2 | 592.2 | 50 | 157.8 | 195 | 70 | 2126 | 6130 | 474.2 | 1539.2 | 3783.4 | 195.2 | 381 | 343.6 | 295.8 | 141 | 118 | 256 | 182 | 420 | 230 | 43 | 484.6 | 186.2 | 50 | 346 | 44 | 445 | 302.2 | 46 | 45 | 145 | 1531.6 | 366.4 | 229 | 591 | 180 | 289 | 3662 | 287 | 325 | 378 | 241.4 | 444.2 | 1201.6 | 921.6 | 349.6 | 384.6 | 195.6 | 287 | 553 | 57 | 480 | 319 | 489 | 245.2 | 412 | 227 | 1531 | 2376 | 410 | 336 | 205 | 181.2 | 208 | 532.4 | 243 | 1198 | 36 | 1482 | 39 | 532 | 670 | 422 | 1232.8 | 2928 | 525.6 | 81 | 2894 | 241.4
60 | 269 | 281 | 146.8 | 270 | 764 | 1224 | 238 | 247.2 | 714.8 | 2399 | 251 | 267 | 51 | 742.4 | 373.8 | 4175.8 | 716 | 1210.4 | 1634.8 | 3037 | 470 | 488 | 413.4 | 2916 | 262 | 2552 | 2677 | 229 | 255 | 50 | 223.6 | 59 | 162 | 392 | 62 | 207 | 328 | 430.4 | 211.6 | 342 | 208 | 329.6 | 528.6 | 58 | 144 | 196 | 126 | 2477 | 460 | 208 | 419 | 1436.8 | 205 | 121 | 41 | 1173.2 | 177 | 419.6 | 428 | 195 | 233 | 262 | 209 | 331 | 46 | 740.2 | 3124.8 | 109 | 54 | 97.6 | 377 | 456 | 989.4 | 1117.4 | 33 | 49 | 624 | 403 | 57 | 580 | 53 | 293.8 | 686.8 | 362.8 | 53 | 65 | 496.2 | 388 | 247 | 192 | 497.2 | 53 | 94.2 | 2767 | 334.4 | 593 | 455.8 | 216 | 2542.4 | 3712.6 | 593.8 | 3345 | 119.6 | 188 | 3153.4 | 385 | 189 | 98 | 351 | 57 | 2894.6 | 313 | 263 | 198 | 479.8 | 202 | 381 | 366 | 475 | 1083 | 828 | 50 | 169.4 | 464.6 | 70 | 1719.8 | 4528.8 | 937.8 | 1548 | 3951 | 400 | 307.8 | 319 | 2580.8 | 225.6 | 118 | 109.8 | 182 | 372 | 213 | 43 | 370 | 125.8 | 50 | 346 | 44 | 309 | 257 | 46 | 67.6 | 102.6 | 679.4 | 288 | 289 | 591 | 180 | 2393 | 2868.8 | 315 | 325 | 378 | 433.4 | 395.6 | 1248 | 313 | 439 | 406.2 | 204 | 281.6 | 1724 | 57 | 480 | 319 | 489 | 218 | 412 | 227 | 1531 | 3695.4 | 295.4 | 234.4 | 205 | 198 | 208 | 404 | 208.6 | 1238 | 36 | 1482 | 39 | 532 | 598.8 | 422 | 1019.8 | 46 | 744 | 201 | 395 | 216
60 | 269 | 339.6 | 73 | 192 | 764 | 312.2 | 465 | 222 | 786.2 | 2233.6 | 251 | 238.4 | 51 | 116 | 487.8 | 5104 | 716 | 107 | 3510 | 3116.2 | 470 | 476 | 531 | 1147 | 216.4 | 2562.4 | 2569 | 229 | 214.4 | 50 | 289.8 | 59 | 162 | 392 | 55.6 | 207 | 304 | 1522.8 | 189 | 790.2 | 208 | 258.8 | 305 | 58 | 158 | 196 | 161.4 | 2412.8 | 460 | 155.2 | 419 | 2260 | 197 | 191.8 | 41 | 827.6 | 54 | 1369.4 | 825 | 195 | 350.6 | 302 | 209 | 322.2 | 46 | 2113 | 2712 | 52 | 54 | 25 | 645.6 | 450 | 435.2 | 149 | 33 | 49 | 550 | 403 | 57 | 637 | 53 | 312 | 873 | 518 | 53 | 159.8 | 574 | 326.4 | 144.2 | 276.6 | 777.8 | 53 | 53 | 1745.4 | 472 | 1755.8 | 319 | 207 | 2659.2 | 943.8 | 442.8 | 3345 | 202 | 260.8 | 2467.6 | 385 | 189 | 98 | 318.4 | 57 | 2851 | 313 | 263 | 198 | 437.8 | 286 | 381 | 1266.8 | 475 | 1083 | 832 | 50 | 189 | 532 | 70 | 874.6 | 693.4 | 2597 | 1581 | 4032 | 422.8 | 295 | 319 | 2284 | 288 | 118 | 133.4 | 241.6 | 71.2 | 1812.2 | 43 | 375.2 | 91 | 69.2 | 346 | 44 | 209.8 | 243.2 | 46 | 241.6 | 39 | 1220.2 | 1426.2 | 289 | 500.4 | 180 | 2919 | 1455.6 | 329.2 | 325 | 378 | 618 | 468.8 | 327.8 | 292 | 444.2 | 431 | 204 | 289.2 | 2442 | 62.6 | 440 | 337 | 496 | 1349 | 202 | 123.8 | 945.4 | 1826.4 | 336 | 209 | 205 | 198 | 196 | 1593.8 | 303.2 | 1238 | 36 | 1482 | 39 | 540.8 | 492 | 420.8 | 793 | 46 | 750 | 201 | 395 | 216
60 | 253 | 456.8 | 266.2 | 192 | 928 | 292 | 465 | 222 | 446 | 316 | 321.8 | 245 | 51 | 1354 | 2464.2 | 53 | 716 | 107 | 3486 | 2084.8 | 506 | 466.2 | 531 | 1799 | 62 | 2552 | 3728.8 | 229 | 52 | 50 | 333 | 59 | 162 | 364.4 | 54 | 410 | 284 | 3057.2 | 189 | 1115.6 | 208 | 261.2 | 305 | 58 | 158 | 137.2 | 161.4 | 2380 | 464.8 | 160 | 423 | 2260 | 197 | 121 | 41 | 655 | 54 | 942.2 | 825 | 75 | 539.6 | 312 | 213.8 | 320 | 46 | 2113 | 2511.2 | 175.6 | 54 | 25 | 250.2 | 379.8 | 1567.2 | 151.8 | 33 | 92.2 | 730.8 | 403 | 57 | 820.6 | 53 | 249 | 821.8 | 518 | 53 | 137 | 496.6 | 226.2 | 60 | 2188 | 635.6 | 53 | 53 | 296.2 | 463.2 | 2489 | 319 | 207 | 1200.6 | 160.6 | 403 | 3275.4 | 447.2 | 369.4 | 2562 | 385 | 189 | 89 | 268.8 | 57 | 3488.8 | 313 | 263 | 53 | 481 | 342 | 259.4 | 2618 | 475 | 1083 | 823.2 | 50 | 189 | 532 | 215 | 111 | 335 | 8676.8 | 1581 | 2762.4 | 352 | 1484.8 | 455 | 2276.2 | 264 | 188.8 | 149 | 331 | 44 | 3720.6 | 1372 | 357.4 | 91 | 146 | 264.4 | 44 | 185 | 210.4 | 46 | 367 | 39 | 109 | 1439.2 | 289 | 469.6 | 638.2 | 2919 | 517 | 1714.4 | 325 | 502 | 595.4 | 467 | 648.4 | 888.8 | 452 | 510.2 | 204 | 292 | 2442 | 63.8 | 470.6 | 366 | 382.8 | 541.8 | 214.4 | 55 | 235 | 298.2 | 336 | 1104.8 | 205 | 229.2 | 178 | 2334.6 | 332 | 1305.8 | 225 | 892.8 | 39 | 543 | 492 | 1722.2 | 852 | 46 | 750 | 201 | 361.4 | 216
60 | 238 | 386 | 137.4 | 164.4 | 2217.2 | 292 | 419.6 | 214 | 398 | 316 | 1404.2 | 245 | 154.2 | 183.4 | 2462 | 53 | 716 | 107 | 3480.4 | 590 | 506 | 439 | 591.8 | 1745.6 | 62 | 2552 | 1405.8 | 229 | 146.4 | 50 | 1919.4 | 59 | 96.6 | 349.2 | 1126.8 | 410 | 429.6 | 3046 | 209.8 | 257 | 208 | 2518 | 305 | 58 | 128 | 49 | 126 | 2370 | 472 | 160 | 304.2 | 2260 | 197 | 121 | 41 | 725 | 54 | 515 | 793 | 45 | 483.8 | 220 | 221 | 331 | 46 | 2126 | 2460.8 | 258 | 54 | 25 | 1305 | 281.4 | 3420 | 1295.8 | 205 | 157 | 550.4 | 355 | 57 | 435 | 53 | 207 | 757 | 515.4 | 53 | 201 | 700 | 1560.2 | 100.2 | 3875.8 | 895.6 | 53 | 53 | 399.4 | 403.4 | 2367 | 319 | 371.4 | 239 | 309 | 375.8 | 3204.4 | 202 | 392 | 2521 | 1621.6 | 189 | 278 | 390 | 57 | 2875 | 313 | 298.4 | 213.8 | 2127.8 | 342 | 163 | 2618 | 501.2 | 1083 | 950.8 | 50 | 205 | 532 | 212.8 | 63 | 351 | 3689 | 1656.6 | 741 | 306.8 | 2392.4 | 455 | 2325.8 | 228 | 118 | 1340.6 | 331 | 44 | 564 | 2258 | 207 | 77.6 | 209.2 | 106 | 44 | 185 | 300 | 46 | 367 | 39 | 109 | 301 | 1372.6 | 318.2 | 1126.2 | 5229.4 | 517 | 312 | 325 | 502 | 505 | 429.4 | 1422 | 1215.4 | 961 | 561 | 204 | 292 | 2442 | 59 | 419 | 454 | 312 | 4285.8 | 342 | 55 | 195 | 243 | 375.4 | 209 | 213 | 354 | 178 | 2256 | 2337.2 | 1441.4 | 225 | 430.2 | 39 | 355.6 | 466.4 | 389 | 317.6 | 46 | 887 | 171 | 311 | 228.4
60 | 687.6 | 456.8 | 81.4 | 82.6 | 631 | 292 | 238 | 644 | 423 | 316 | 354.8 | 221 | 223 | 1456.6 | 2247.8 | 53 | 716 | 83 | 3494.6 | 510 | 470 | 439 | 711 | 1467.2 | 62 | 2552 | 2376 | 229 | 170 | 69.2 | 2226.2 | 59 | 53 | 635.6 | 2862 | 369.4 | 1237.2 | 3041 | 1364.2 | 349.4 | 50 | 255 | 506.2 | 58 | 108 | 49 | 196.8 | 2234 | 316.8 | 182 | 210.6 | 1466.8 | 197 | 215.6 | 41 | 725 | 69 | 451.4 | 785 | 45 | 931 | 139 | 195.4 | 251.8 | 46 | 2120.2 | 1558.8 | 258 | 54 | 25 | 2802.8 | 339 | 3540 | 163 | 248 | 157 | 452.4 | 3194 | 57 | 537 | 53 | 146.6 | 710 | 505 | 53 | 201 | 700 | 304 | 236.8 | 2841 | 630.4 | 53 | 53 | 420 | 317 | 2383 | 41 | 438.2 | 239 | 211 | 267 | 989.2 | 397 | 375.8 | 2521 | 228 | 70 | 278 | 445.2 | 57 | 2800.2 | 313 | 298.4 | 168.4 | 2420.4 | 342 | 163 | 2618 | 594 | 1083 | 844 | 50 | 229 | 333.6 | 175 | 74 | 1228.6 | 3689 | 1770 | 522.2 | 606.8 | 3958.8 | 577 | 865.6 | 90 | 153.4 | 188.6 | 331 | 94 | 564 | 2258 | 207 | 184 | 304 | 42 | 44 | 185 | 300 | 46 | 299.2 | 39 | 109 | 288 | 289 | 797.8 | 329 | 3703 | 517 | 428.4 | 325 | 514 | 507.4 | 373 | 2662.2 | 1196 | 3444 | 586.6 | 204 | 292 | 1648.8 | 59 | 1231 | 447 | 210.4 | 5511 | 448.4 | 55 | 195 | 231 | 533 | 203.6 | 205 | 832.2 | 178 | 4939.2 | 2354.8 | 278 | 225 | 547 | 140 | 456 | 364 | 389 | 311 | 46 | 485 | 51 | 211 | 235
60 | 2502 | 386 | 87 | 163.4 | 491 | 292 | 238 | 2372 | 423 | 236 | 398.8 | 310.6 | 223 | 219 | 2095 | 53 | 716 | 47 | 284 | 597 | 399.8 | 439 | 494.6 | 1568 | 62 | 1052.6 | 3331.4 | 229 | 211.8 | 146 | 2114 | 59 | 53 | 440 | 5406 | 207 | 2559 | 2949 | 366 | 544.8 | 50 | 255 | 617 | 58 | 108 | 49 | 228 | 2234 | 278 | 270 | 208 | 277 | 197 | 240 | 41 | 581 | 69 | 353.8 | 785 | 45 | 1512 | 93 | 189 | 260.6 | 46 | 2117 | 557.8 | 93.2 | 54 | 25 | 2746 | 363 | 3514 | 163 | 248 | 157 | 590 | 3142 | 57 | 513 | 53 | 56 | 539.6 | 409.8 | 116.6 | 201 | 752 | 304 | 282 | 2827.2 | 491.8 | 53 | 53 | 420 | 317 | 1565.8 | 41 | 1458.2 | 351.8 | 211 | 798.6 | 608.2 | 397 | 359 | 2474.2 | 228 | 70 | 278 | 528 | 57 | 2747 | 313 | 343 | 114.8 | 2486.8 | 213 | 163 | 2618 | 1109.8 | 1163.4 | 735.4 | 50 | 229 | 195 | 59 | 166 | 821.8 | 3689 | 3078.6 | 487 | 1545.2 | 4984 | 522.6 | 469 | 90 | 153.4 | 216.8 | 331 | 169 | 492 | 2258 | 207 | 184 | 246.4 | 42 | 164 | 185 | 529.2 | 46 | 254 | 39 | 151 | 340 | 284.6 | 1722.8 | 329 | 3177 | 517 | 506 | 325 | 626.8 | 372 | 308.4 | 1422 | 1204.4 | 3444 | 689 | 328.6 | 206.8 | 459 | 59 | 2007.8 | 419 | 185 | 5538.2 | 487 | 55 | 195 | 231 | 533 | 200 | 245 | 1672.6 | 174.8 | 4119.6 | 2366 | 278 | 225 | 539 | 140 | 511.6 | 364 | 1817 | 311 | 46 | 497 | 51 | 287.8 | 235
178.2 | 2522 | 409.6 | 66.2 | 235 | 371 | 280 | 238 | 2372 | 1319.4 | 116 | 410.8 | 342 | 223 | 219 | 508.6 | 53 | 716 | 48.8 | 212 | 487 | 335 | 439 | 489 | 1591.2 | 62 | 53 | 3286 | 40 | 355.4 | 146 | 2114 | 59 | 53 | 440 | 6075.8 | 207 | 2559 | 4535.4 | 366 | 574 | 50 | 255 | 587.6 | 58 | 256.6 | 2162 | 228 | 2297.2 | 278 | 270 | 277.2 | 431.4 | 190.6 | 310.8 | 41 | 173 | 54 | 330.6 | 979.8 | 242 | 502 | 53 | 327 | 485 | 46 | 929.6 | 916.4 | 52 | 238 | 25 | 2249.8 | 369 | 2683.6 | 163 | 33 | 70.6 | 590 | 3142 | 57 | 307 | 53 | 56 | 485 | 860.2 | 159 | 169 | 765 | 304 | 278 | 2818 | 450.8 | 53 | 53 | 399.4 | 317 | 376 | 41 | 1052.4 | 380 | 211 | 1596 | 175 | 394.2 | 407 | 2432.8 | 228 | 64 | 278 | 528 | 96 | 248 | 347.8 | 533.8 | 53 | 2911 | 213 | 752.2 | 2618 | 722.2 | 2487.2 | 1155.4 | 73 | 229 | 197.8 | 59 | 522.6 | 468.6 | 2021.8 | 1770 | 487 | 167 | 4190.8 | 49 | 350.8 | 90 | 118 | 209 | 349 | 175 | 508.2 | 2258 | 207 | 1167.4 | 472 | 1227 | 194 | 185 | 1470 | 46 | 369 | 39 | 214 | 289 | 278 | 3043 | 195 | 1444.2 | 517 | 632.4 | 286.2 | 724 | 372 | 788 | 216 | 1210 | 3444 | 635.4 | 403 | 301 | 459 | 59 | 1937 | 419 | 235.8 | 3071 | 451 | 55 | 320 | 419.8 | 533 | 200 | 907.2 | 1541.8 | 307.6 | 2436 | 2566 | 847.6 | 111.6 | 555 | 140 | 505.4 | 364 | 5864 | 132 | 46 | 598.4 | 51 | 339 | 265.4
217.4 | 2518 | 760.8 | 61 | 323 | 281 | 280 | 238 | 2417.2 | 871.2 | 116 | 644.8 | 342 | 188.6 | 219 | 112 | 53 | 739.6 | 56 | 205.6 | 577.2 | 301.2 | 439 | 428.2 | 1417.4 | 62 | 53 | 3278.8 | 40 | 261 | 146 | 1057.2 | 59 | 53 | 440 | 6079 | 207 | 2437.4 | 6073.2 | 366 | 574 | 50 | 255 | 470 | 58 | 305 | 2162 | 298.8 | 2377 | 278 | 440 | 461 | 630 | 445 | 240 | 41 | 57 | 254 | 309 | 1027 | 242 | 510.6 | 53 | 327 | 615 | 46 | 778.8 | 588 | 52 | 238 | 25 | 269.8 | 340.2 | 2804.8 | 163 | 33 | 49 | 590 | 3142 | 57 | 307 | 53 | 56 | 437 | 298 | 159 | 41 | 667.8 | 304 | 278 | 2810.8 | 282 | 53 | 53 | 1667.6 | 317 | 442.6 | 41 | 563.2 | 380 | 44 | 1596 | 2162.2 | 493.4 | 1465.4 | 2552 | 228 | 55 | 161 | 326 | 252 | 292 | 367 | 463 | 53 | 1154.2 | 229 | 1272.2 | 366 | 410.4 | 1217 | 781.4 | 121 | 229 | 284 | 132.2 | 879.2 | 537 | 1605 | 1770 | 437.8 | 167 | 2870.4 | 49 | 272 | 128.8 | 188.8 | 252.6 | 1994.6 | 179 | 459 | 1855 | 207 | 192 | 408.8 | 2017 | 194 | 185 | 1566 | 46 | 369 | 39 | 214 | 286.6 | 278 | 1829 | 56 | 289 | 517 | 656.4 | 258 | 724 | 364.4 | 1177 | 216 | 1093 | 2815.8 | 714 | 403 | 265 | 459 | 170.6 | 1873.8 | 440 | 312 | 2598.2 | 1318.6 | 55 | 320 | 608.6 | 557 | 1095.8 | 405 | 1486 | 2519.6 | 2436 | 959.6 | 265 | 36 | 492.6 | 99.6 | 371 | 612.2 | 5866.2 | 132 | 209 | 654 | 51 | 481 | 528.2
307 | 2502 | 760.2 | 184 | 930.8 | 281 | 280 | 212.4 | 2053 | 423 | 116 | 472 | 498.4 | 51 | 219 | 112 | 53 | 952 | 56 | 238 | 575 | 294 | 439 | 312.2 | 325.8 | 64.4 | 53 | 2785 | 40 | 261 | 88.4 | 264 | 59 | 53 | 414.4 | 6079 | 390 | 2010.4 | 4932 | 476 | 549.4 | 50 | 196.8 | 316.8 | 58 | 305 | 2162 | 187.2 | 2447.8 | 278 | 374 | 461 | 630 | 152 | 168.6 | 41 | 57 | 402 | 309 | 1015 | 242 | 533 | 53 | 450.6 | 628.6 | 46 | 804 | 588 | 52 | 238 | 25 | 277 | 225 | 2802 | 37 | 33 | 111.4 | 438 | 213 | 57 | 283 | 53 | 56 | 1173.4 | 1084 | 159 | 41 | 583 | 304 | 200.4 | 2699.4 | 1559.2 | 53 | 53 | 227 | 291.8 | 494 | 41 | 580 | 380 | 44 | 1596 | 3415 | 353.6 | 371 | 2552 | 49 | 55 | 83 | 625.2 | 252 | 303 | 367 | 463 | 53 | 524.2 | 233 | 1304 | 366 | 358 | 1217 | 668 | 121 | 178.8 | 469 | 205.8 | 346 | 489 | 814.2 | 1625 | 467.2 | 167 | 1293.2 | 49 | 342 | 284 | 118 | 318 | 3213.4 | 179 | 459 | 83 | 774 | 1173.8 | 314 | 2025.4 | 194 | 185 | 1644 | 46 | 2837.8 | 81.4 | 211.4 | 322.8 | 258 | 2157.4 | 130 | 289 | 517 | 645.2 | 258 | 724 | 334 | 399 | 216 | 668.6 | 207 | 637.2 | 403 | 272.2 | 459 | 3557.8 | 1803 | 519 | 312 | 227 | 824.4 | 55 | 369.8 | 231 | 387.4 | 200 | 1218.6 | 1475.6 | 3064 | 2436 | 550 | 265 | 36 | 1216.6 | 228 | 371 | 661 | 4873.4 | 132 | 209 | 654 | 51 | 481 | 440
402.2 | 3330.2 | 420 | 402 | 1336 | 256.2 | 191.4 | 195 | 325 | 423 | 116 | 472 | 427.2 | 51 | 219 | 112 | 53 | 964 | 56 | 214 | 381.2 | 294 | 439 | 229 | 225 | 76 | 53 | 202 | 40 | 261 | 50 | 264 | 59 | 53 | 375.4 | 3604.6 | 390 | 343.2 | 4932 | 521.2 | 682.6 | 50 | 126 | 258 | 58 | 123 | 2282.4 | 307.2 | 2377 | 318 | 330 | 461 | 1639.4 | 152 | 389.8 | 41 | 88 | 402 | 321 | 991.2 | 242 | 698 | 129 | 553 | 587.4 | 46 | 1646.4 | 378 | 52 | 238 | 25 | 301 | 296.4 | 3289.8 | 37 | 33 | 205 | 342 | 796.2 | 57 | 361.6 | 53 | 56 | 4137 | 673.6 | 53 | 41 | 1813 | 304 | 84 | 2649 | 3475 | 122.6 | 53 | 2270.2 | 191 | 494 | 225.2 | 463.6 | 313.2 | 44 | 1604.8 | 3415 | 200 | 303.2 | 2523.2 | 235 | 55 | 85 | 326 | 252 | 389.4 | 467.2 | 533.8 | 53 | 565 | 225 | 1304 | 366 | 329.6 | 1437.8 | 657.6 | 213.2 | 108 | 469 | 299 | 368.8 | 489 | 287 | 1449.8 | 582 | 167 | 268 | 49 | 447 | 284 | 118 | 313.6 | 3002 | 183 | 459 | 93 | 207 | 216 | 314 | 1241 | 134 | 291.4 | 1624 | 46 | 986.2 | 145 | 201 | 346.6 | 178 | 1849 | 244 | 289 | 517 | 490 | 258 | 565 | 334 | 459 | 216 | 318 | 183 | 475.6 | 365.8 | 257.4 | 459 | 1901.4 | 1692.8 | 519 | 312 | 227 | 306 | 55 | 377 | 231 | 1583.4 | 200 | 827 | 2638.8 | 3064 | 1559.2 | 550 | 272.8 | 36 | 1483.8 | 296.8 | 315.4 | 553 | 3470.2 | 72 | 209 | 654 | 51 | 339 | 440
462 | 1723 | 355.8 | 402 | 1376.8 | 181.8 | 139.6 | 195 | 451.6 | 423 | 116 | 839.8 | 407 | 51 | 231.4 | 112 | 53 | 913.6 | 56 | 858.4 | 294 | 363.2 | 433 | 267 | 225 | 202 | 53 | 93 | 101.6 | 93.8 | 359 | 210.8 | 138.2 | 53 | 280.4 | 2986 | 1489.2 | 286 | 3742.2 | 589 | 441 | 50 | 161.4 | 336.6 | 58 | 171 | 2229.4 | 805 | 2472 | 328 | 330 | 429 | 437 | 152 | 389.2 | 145 | 212 | 402 | 369 | 910.4 | 280.8 | 755.8 | 148 | 633 | 495 | 46 | 2821 | 1584 | 266 | 127.6 | 121.8 | 337 | 344 | 460 | 37 | 33 | 205 | 465.2 | 270.4 | 57 | 418 | 53 | 56 | 3966 | 269 | 53 | 41 | 53 | 334.8 | 84 | 2649 | 3475 | 227 | 53 | 2768 | 232.2 | 365 | 362 | 431 | 1702.6 | 44 | 1686.6 | 3415 | 200 | 258 | 2593 | 235 | 66.2 | 58 | 326 | 252 | 447 | 544 | 263 | 53 | 543.4 | 193 | 1338 | 406.8 | 358 | 1622 | 696 | 415 | 178.8 | 469 | 290 | 412 | 489 | 299 | 479 | 678 | 167 | 268 | 482 | 3195 | 284 | 485.8 | 307 | 1500.8 | 179 | 459 | 93 | 207 | 216 | 325.2 | 72 | 44 | 318 | 1624 | 46 | 2837.8 | 145 | 201 | 356.2 | 178 | 1849 | 256 | 293.4 | 517 | 467.8 | 266.4 | 343 | 266.8 | 416.4 | 45 | 541.2 | 272.4 | 3720 | 1579.6 | 192 | 459 | 245 | 1950.8 | 519 | 312 | 3071 | 540 | 165 | 579.2 | 231 | 2417.2 | 200 | 320.2 | 1401 | 2995.2 | 244 | 401.6 | 356 | 185.6 | 1413 | 362.2 | 257.6 | 567.8 | 486.8 | 320 | 2141.8 | 620.2 | 51 | 316 | 412
358.8 | 1337.8 | 1607.2 | 402 | 1529.8 | 188 | 238 | 264.6 | 538.6 | 423 | 116 | 1959 | 459.8 | 51 | 250 | 112 | 53 | 793.2 | 56 | 3428 | 294 | 489.6 | 439.6 | 366.2 | 300.6 | 387.4 | 53 | 93 | 215.8 | 52 | 359 | 131 | 257 | 53 | 280.4 | 2986 | 418.6 | 286 | 2949 | 589 | 441 | 50 | 161.4 | 389 | 58 | 240.6 | 2373.8 | 238 | 2493.4 | 328 | 1077.2 | 301 | 301 | 1471.4 | 49 | 145 | 212 | 282 | 369 | 723 | 204.6 | 911.6 | 1334.2 | 611.8 | 495 | 46 | 2811.4 | 378 | 266 | 54 | 146 | 337 | 351.8 | 453.2 | 37 | 33 | 205 | 665 | 270.4 | 57 | 418 | 53 | 56 | 3954 | 269 | 53 | 41 | 53 | 458 | 194 | 2749 | 3497.2 | 227 | 53 | 2766.6 | 271.8 | 279 | 362 | 431 | 2687 | 44 | 1332.4 | 1568.6 | 212 | 145.2 | 3639.8 | 197.8 | 178.2 | 234 | 320.8 | 96 | 447 | 584 | 333.8 | 53 | 457 | 193 | 1338 | 451 | 374 | 1622 | 1315.2 | 415 | 108 | 465 | 290 | 452 | 450.6 | 337.4 | 444.2 | 618 | 167 | 280 | 646 | 3187.2 | 284 | 272.8 | 385 | 684 | 179 | 459 | 93 | 244.6 | 2931.4 | 342 | 96 | 44 | 322 | 1556.8 | 46 | 1096.6 | 145 | 201 | 341 | 385 | 321.4 | 145 | 404.4 | 517 | 331.8 | 272 | 343 | 250 | 390 | 45 | 592 | 332 | 3672 | 277 | 192 | 475 | 133.4 | 2057.4 | 519 | 312 | 3071 | 590 | 337 | 480.6 | 231 | 2506.4 | 200 | 392 | 1401 | 2865 | 244 | 6178.6 | 473 | 223 | 1413 | 211 | 264 | 1813.4 | 617 | 60 | 495.2 | 485 | 51 | 304 | 180
314 | 1307 | 313 | 428.2 | 1591 | 564.4 | 238 | 311 | 555 | 323 | 116 | 2690 | 500.2 | 51 | 250 | 112 | 53 | 746 | 56 | 3501 | 294 | 1499.6 | 464 | 391 | 351 | 511 | 53 | 105 | 303 | 52 | 359 | 131 | 257 | 53 | 245 | 3064.4 | 369.2 | 286 | 3060 | 895.2 | 465.2 | 50 | 126 | 536 | 58 | 346.2 | 2320.4 | 238 | 2321 | 288 | 1433.8 | 303.6 | 325 | 164 | 49 | 145 | 212 | 171.6 | 400.8 | 723 | 45 | 374.2 | 513.8 | 559.8 | 54 | 46 | 2811.4 | 378 | 323 | 204 | 146 | 337 | 478 | 433 | 37 | 33 | 205 | 682 | 249 | 57 | 418 | 53 | 56 | 3329.6 | 269 | 53 | 41 | 53 | 458 | 199.6 | 2749 | 2348.8 | 227 | 53 | 1248.6 | 183 | 270.6 | 362 | 403 | 2687 | 159.2 | 426 | 3456 | 260 | 127.8 | 2566.8 | 49 | 199.8 | 234 | 313 | 57 | 464.4 | 584 | 758 | 53 | 375.4 | 193 | 1338 | 413 | 406.4 | 416.8 | 1538.6 | 313.4 | 108 | 432 | 216.8 | 323.6 | 502.6 | 335 | 371 | 489.8 | 35 | 267 | 646 | 3182 | 224.8 | 46 | 502 | 1500.8 | 179 | 449.4 | 93 | 395 | 2966 | 833.6 | 278.4 | 44 | 352 | 562 | 46 | 548 | 60.2 | 263.4 | 238 | 317 | 253 | 71 | 554 | 517 | 261 | 272 | 343 | 272.6 | 201 | 45 | 510.8 | 332 | 3610 | 277 | 192 | 533 | 45 | 1744 | 317.4 | 312 | 3071 | 1023.8 | 337 | 582 | 230.6 | 1766 | 200 | 395.6 | 4467.2 | 2892 | 375 | 208 | 473 | 223 | 1463 | 211 | 264 | 678.6 | 567.4 | 42 | 2837 | 528.4 | 212 | 304 | 229.6
322.4 | 1302.4 | 313 | 402.2 | 1591 | 940.8 | 238 | 311 | 446 | 323 | 116 | 2694 | 345 | 51 | 255.6 | 112 | 53 | 854 | 56 | 3729 | 294 | 1081.8 | 464 | 1584.2 | 351 | 511 | 53 | 105 | 303 | 52 | 359 | 131 | 257 | 53 | 315.8 | 3871.8 | 296 | 286 | 2123.2 | 2359.6 | 562 | 50 | 196.8 | 549 | 58 | 391 | 3906.8 | 232.2 | 2370.4 | 278 | 584.6 | 314 | 286 | 152 | 49 | 145 | 212 | 250 | 542.4 | 1640.2 | 45 | 249 | 570 | 460 | 54 | 46 | 1817 | 378 | 361 | 204 | 121.8 | 337 | 454.2 | 378.8 | 37 | 33 | 49 | 570 | 213 | 57 | 418 | 53 | 56 | 432 | 269 | 53 | 41 | 53 | 458 | 186 | 2638 | 488.8 | 227 | 53 | 227 | 183 | 265 | 212 | 396 | 2681 | 236 | 413.2 | 3652.2 | 1124.4 | 144 | 2564.8 | 49 | 191 | 234 | 313 | 57 | 378 | 653 | 196.6 | 367 | 253 | 193 | 1338 | 481 | 475.6 | 396 | 2632.8 | 221.2 | 178.8 | 224 | 168 | 238 | 530 | 335 | 349 | 277.4 | 148 | 252.8 | 666.2 | 808.6 | 360 | 46 | 502 | 2607 | 469 | 447 | 77 | 395 | 3053 | 1571 | 362 | 44 | 320 | 510 | 46 | 536 | 39 | 289.2 | 186 | 291 | 474.8 | 71 | 574 | 573.4 | 306.4 | 311.2 | 334.6 | 363 | 201 | 67.8 | 389 | 374.8 | 3522.8 | 277 | 180.8 | 533 | 45 | 1784 | 212 | 312 | 3071 | 1469.6 | 249 | 618 | 241.6 | 549 | 200 | 368 | 3625 | 2892 | 444 | 241 | 473 | 223 | 1371 | 211 | 246.4 | 769.4 | 617 | 50.8 | 3492.2 | 601 | 212 | 304 | 274
328 | 1403.2 | 313 | 315 | 901.6 | 125 | 172 | 311 | 446.8 | 323 | 186.8 | 2710 | 345 | 51 | 35 | 112 | 53 | 881 | 56 | 3059.6 | 294 | 576.8 | 448 | 351 | 351 | 503.8 | 53 | 1128.4 | 430.4 | 52 | 254.6 | 280.6 | 257 | 53 | 245 | 4397 | 296 | 286 | 697 | 2337 | 562 | 50 | 126 | 878.6 | 58 | 1182.2 | 4225 | 209 | 2323.6 | 312 | 38 | 314 | 353.2 | 152 | 49 | 41 | 88 | 250 | 537.6 | 1097.6 | 215 | 251.4 | 570 | 457.8 | 54 | 46 | 470.6 | 378 | 232.6 | 209.2 | 25 | 350 | 472 | 420 | 165.4 | 33 | 49 | 570 | 213 | 57 | 418 | 53 | 119 | 559.8 | 229 | 53 | 41 | 53 | 853.2 | 142 | 778 | 559 | 53 | 53 | 227 | 125.8 | 125 | 75.2 | 396 | 2686 | 236 | 366.8 | 3539.6 | 3237.6 | 144 | 2518.2 | 1550 | 191 | 234 | 1588.8 | 57 | 303 | 513 | 205 | 4445.4 | 253 | 193 | 1491.6 | 457 | 606 | 258.4 | 2614 | 164.6 | 108 | 54 | 168 | 206 | 530 | 335 | 349 | 175 | 148 | 301 | 566 | 259 | 132.6 | 46 | 502 | 2416 | 758.6 | 395.4 | 53 | 395 | 1049.4 | 1571 | 370 | 44 | 218 | 476.4 | 46 | 380.8 | 39 | 257 | 186 | 291 | 568 | 71 | 574 | 398.8 | 395.8 | 370 | 348.2 | 363 | 81 | 159 | 292 | 401 | 168 | 325.8 | 178 | 963.4 | 45 | 1844 | 292 | 324 | 363.8 | 479 | 227 | 618 | 434.8 | 632.2 | 1393.8 | 368 | 3602.6 | 2892 | 398.8 | 251 | 473 | 73.4 | 2323 | 39 | 399.6 | 617 | 617 | 71 | 3553 | 587.4 | 205.4 | 310 | 322
328 | 1393 | 313 | 315 | 445.4 | 83 | 128 | 401.8 | 317 | 323 | 116 | 2710 | 347.2 | 51 | 35 | 112 | 53 | 893 | 56 | 562 | 294 | 446 | 2611.2 | 351 | 303 | 461.8 | 53 | 119.8 | 186.8 | 52 | 185 | 318 | 59 | 53 | 245 | 3324.2 | 196.8 | 306 | 674.8 | 2313 | 543 | 50 | 126 | 1208.2 | 58 | 1391.2 | 4225 | 209 | 2432.6 | 466 | 38 | 480.4 | 386 | 198.4 | 49 | 111.4 | 57 | 191.6 | 868.8 | 618 | 335 | 261 | 570 | 399 | 54 | 46 | 481 | 378 | 147 | 217 | 25 | 557.8 | 472 | 518 | 1426.8 | 33 | 49 | 451 | 213 | 57 | 2417 | 53 | 161 | 618.8 | 229 | 53 | 41 | 53 | 1156 | 228.6 | 313 | 3732 | 53 | 53 | 351 | 230 | 125 | 41 | 390.8 | 2686 | 236 | 59 | 3481 | 2505.8 | 144 | 4277.4 | 1550 | 191 | 176.6 | 437 | 57 | 303 | 501 | 205 | 2406.2 | 159.4 | 241 | 2347.2 | 469 | 606 | 224 | 2767.2 | 286 | 143.4 | 54 | 180 | 198 | 530 | 372.2 | 335.8 | 292 | 148 | 1838.8 | 566 | 259 | 237.6 | 46 | 502 | 2090 | 379 | 318 | 53 | 405 | 464.8 | 1571 | 442 | 44 | 218 | 486 | 46 | 342 | 39 | 257 | 229 | 181.2 | 565.6 | 107 | 1828 | 417.4 | 448 | 370 | 397 | 363 | 51 | 159 | 262 | 401 | 120 | 263 | 178 | 822.2 | 45 | 1868 | 206 | 372 | 476 | 395 | 246.8 | 524.8 | 364 | 572.6 | 3181 | 368 | 2262.6 | 2865 | 376 | 354.8 | 278 | 36 | 1863.2 | 39 | 439 | 528.2 | 400 | 83 | 3550.6 | 1884 | 2568.6 | 435.6 | 160
328 | 1463.8 | 345.8 | 391 | 323 | 120.2 | 164 | 474 | 317 | 335 | 823 | 2702.8 | 1536.2 | 51 | 35 | 112 | 53 | 989 | 56 | 594 | 301.2 | 319 | 3052 | 1624.2 | 291 | 361 | 53 | 163 | 108 | 214.4 | 281.8 | 318 | 59 | 53 | 315.8 | 1787 | 172 | 356 | 475 | 1908.4 | 510.2 | 208 | 493.8 | 589 | 58 | 1221.2 | 4208.4 | 209 | 1687.8 | 470 | 95 | 429 | 368 | 272 | 49 | 217 | 57 | 177 | 1266.6 | 618 | 365 | 261 | 311.6 | 407 | 54 | 286 | 509 | 821.6 | 52 | 231 | 1971.4 | 793 | 472 | 578 | 1282.4 | 33 | 49 | 316 | 213 | 57 | 2417 | 53 | 161 | 724.8 | 375.4 | 95.4 | 41 | 89.4 | 335.2 | 197 | 233 | 3652 | 53 | 53 | 434 | 86.6 | 125 | 41 | 390 | 2686 | 210.6 | 63.8 | 349 | 2408 | 144 | 5533 | 1550 | 191 | 279 | 476 | 57 | 285 | 515 | 205 | 403 | 258.2 | 242 | 3636 | 502.6 | 606 | 284 | 2357.4 | 373.4 | 539.4 | 355.4 | 44 | 267 | 530 | 446 | 268.8 | 443 | 102.8 | 2884 | 574.8 | 310.4 | 290 | 2683 | 355 | 477 | 255 | 318 | 65 | 360.2 | 361 | 1649.4 | 417.2 | 44 | 218 | 522 | 88 | 509.2 | 39 | 257 | 178 | 80 | 556 | 124.6 | 331 | 417.4 | 436 | 370 | 421 | 372.2 | 300 | 159 | 595 | 573 | 235 | 263 | 194 | 799.8 | 45 | 1196 | 196 | 372 | 482.6 | 395 | 178 | 374 | 392 | 356.8 | 3181 | 56 | 986.6 | 2773 | 647.8 | 496 | 486 | 36 | 1640 | 79.4 | 463 | 999.8 | 400 | 83 | 1954.6 | 579 | 3190 | 370 | 125
424 | 1622 | 266.6 | 545 | 316.8 | 269 | 201 | 452.4 | 317 | 347 | 441 | 2759.2 | 1546 | 51 | 35 | 303 | 53 | 845 | 93.6 | 454 | 330 | 387 | 3108 | 851.8 | 291 | 1678 | 53 | 2329 | 232.4 | 255 | 381 | 318 | 59 | 53 | 252 | 1911.8 | 624.6 | 386 | 795.4 | 369.2 | 815.8 | 208 | 280.8 | 621 | 58 | 1164 | 3008.2 | 178 | 696.8 | 488.4 | 139 | 421 | 449.2 | 2476.2 | 49 | 217 | 86 | 177 | 485 | 426 | 365 | 261 | 197 | 583 | 54 | 286 | 505 | 762.6 | 52 | 432.8 | 1873 | 768 | 480.4 | 592.8 | 2777 | 33 | 70.6 | 342.4 | 2469.4 | 57 | 2339.6 | 53 | 161 | 736.4 | 1720.8 | 159 | 41 | 235 | 345.6 | 225 | 273.4 | 3700 | 53 | 53 | 897.4 | 219.8 | 125 | 41 | 541.4 | 2761.8 | 141 | 71 | 361 | 2611.8 | 144 | 5616 | 1623 | 353 | 433 | 628.8 | 57 | 415.4 | 563 | 205 | 491.2 | 423 | 202 | 3940 | 569 | 652 | 1170.8 | 807 | 422 | 149.4 | 391 | 44 | 397 | 3641.2 | 483.8 | 214 | 3127.2 | 35 | 3044.2 | 496.6 | 334.4 | 538.8 | 2149.8 | 355 | 760.2 | 255 | 472.4 | 289 | 340 | 361 | 1945.8 | 259 | 44 | 218 | 787.4 | 179.2 | 551 | 39 | 265 | 290.2 | 88 | 467.8 | 150.2 | 365 | 1555.4 | 436 | 370 | 421 | 467 | 523.4 | 90.6 | 962.8 | 594 | 215 | 257 | 279.8 | 889.8 | 45 | 544 | 2056 | 384 | 395 | 1744.4 | 294 | 508.2 | 454.8 | 354 | 3221 | 56 | 714.6 | 2940 | 869.8 | 532 | 283 | 36 | 1922.4 | 140 | 479 | 3082.4 | 410 | 83 | 1583.6 | 689 | 3296.4 | 370 | 189
448 | 1587.6 | 1679.2 | 595 | 292 | 269 | 201 | 333.8 | 317 | 324.2 | 505 | 2864.8 | 1565.4 | 51 | 35 | 338.4 | 53 | 866 | 164.6 | 370 | 330 | 467 | 3124 | 3953.4 | 542.4 | 418 | 53 | 5108.2 | 326 | 478.8 | 397.8 | 243.2 | 59 | 53 | 350.8 | 1931 | 936.4 | 500.4 | 1193.8 | 583.6 | 1028.2 | 208 | 167.4 | 860 | 58 | 1192 | 5414.8 | 54 | 1553.4 | 449.2 | 148 | 493.4 | 467 | 3577 | 288.6 | 217 | 202 | 152.4 | 485 | 558 | 390.6 | 261 | 197 | 655 | 54 | 286 | 514.2 | 418 | 52 | 513 | 429.8 | 648 | 1654.2 | 592.2 | 2757 | 205 | 157 | 448 | 3041 | 57 | 2324 | 53 | 200.8 | 786.8 | 489 | 159 | 41 | 235 | 356 | 257 | 364 | 3565.8 | 53 | 53 | 1348.2 | 162.6 | 195.8 | 41 | 782.4 | 2901.2 | 196.8 | 123 | 2793 | 2751.6 | 198 | 5607.8 | 1777.2 | 461 | 519.8 | 570 | 57 | 535 | 1356.2 | 225 | 566.2 | 395.8 | 274 | 3181.4 | 555 | 642.4 | 727.4 | 1167 | 400.4 | 36 | 536 | 189 | 397 | 4369 | 612.8 | 238 | 3927.2 | 35 | 3127.4 | 481.4 | 293 | 627 | 135.4 | 481.6 | 486 | 237 | 511 | 537 | 562.6 | 1344.4 | 1591.4 | 2256 | 44 | 218 | 889.8 | 312.8 | 492.6 | 1261 | 257 | 307 | 88 | 414.4 | 295.4 | 500.2 | 444.8 | 1903 | 370 | 667.4 | 515 | 756.8 | 45 | 349.6 | 566 | 319.4 | 369.4 | 375.4 | 959 | 45 | 496 | 2576 | 954.6 | 326.6 | 537.2 | 353 | 788 | 273.6 | 413 | 2067 | 56 | 1376.6 | 3002 | 1190.2 | 404 | 199 | 73.8 | 2036.4 | 140 | 1563.8 | 3148 | 400 | 534.6 | 1650 | 643 | 3433 | 370 | 172.8
472 | 1945.8 | 409 | 401 | 299.2 | 489 | 237 | 279 | 329.4 | 322.8 | 562.4 | 2908 | 1703 | 51 | 35 | 338.4 | 53 | 736.8 | 211 | 298.4 | 330 | 491.8 | 2019.2 | 3063.2 | 747 | 508 | 53 | 5188 | 292.8 | 323 | 413.8 | 131 | 59 | 118.4 | 820 | 1807.8 | 306.4 | 598 | 461 | 647 | 839 | 403.6 | 243 | 812 | 58 | 1204 | 5468 | 54 | 333 | 444.8 | 196 | 337.8 | 574.4 | 3625 | 309 | 217 | 202 | 54 | 537.8 | 881.2 | 464.8 | 261 | 197 | 619 | 54 | 286 | 595.8 | 575.4 | 52 | 578.6 | 240.6 | 590.6 | 558.2 | 621 | 2665 | 248 | 157 | 448 | 3153.6 | 57 | 2380 | 53 | 237 | 744.4 | 505 | 159 | 41 | 235 | 292.8 | 884.2 | 476.8 | 2323.8 | 53 | 724.4 | 593.8 | 161 | 125 | 41 | 819.2 | 3026 | 286 | 115 | 3386 | 535.4 | 263.6 | 3589.2 | 1818.2 | 543 | 1959.8 | 637 | 57 | 505 | 2674 | 216 | 644 | 335 | 458.4 | 2388.4 | 598.2 | 736 | 324 | 1133 | 405 | 36 | 536 | 189 | 437 | 4361 | 524 | 238 | 3849 | 35 | 1633 | 474 | 407.8 | 656 | 199.2 | 565 | 486 | 269 | 511 | 497 | 507.2 | 361 | 839 | 2225 | 44 | 230 | 853.4 | 288 | 405 | 144.6 | 270.4 | 1473.2 | 140 | 560 | 2284 | 509 | 376.4 | 582 | 370 | 432.8 | 567.8 | 986 | 45 | 575 | 566 | 709.6 | 460 | 533.8 | 1012 | 45 | 571.4 | 2576 | 434 | 968 | 651.6 | 933.6 | 824.8 | 337.8 | 413 | 413 | 56 | 2670.8 | 796.4 | 1174 | 1104.2 | 187 | 225 | 1767 | 140 | 266 | 3800.6 | 765.8 | 986.2 | 1758 | 527.6 | 1134.4 | 301.2 | 141
530.4 | 2464.8 | 445 | 421 | 456 | 769 | 371 | 251 | 416 | 370 | 466 | 2903.2 | 1743 | 51 | 35 | 303 | 53 | 742 | 187 | 242 | 330 | 510.4 | 3249.6 | 3077 | 779 | 427.6 | 53 | 5203 | 238 | 1539.6 | 397 | 255 | 59 | 162 | 291 | 587.6 | 345 | 598 | 493 | 605.2 | 866.8 | 715.6 | 243 | 967.8 | 58 | 1239.2 | 6795.2 | 156 | 329 | 358 | 208 | 301 | 584.6 | 5363.8 | 308.8 | 41 | 202 | 54 | 617 | 993 | 496 | 291 | 5526.2 | 859 | 54 | 294 | 628 | 663.4 | 134.4 | 757 | 294 | 639 | 937 | 3182.4 | 1697.8 | 248 | 157 | 520 | 3392 | 57 | 1245.6 | 53 | 327.6 | 1913.8 | 485.2 | 74.2 | 41 | 235 | 307 | 485.8 | 552 | 3585.2 | 53 | 53 | 2150.8 | 311 | 160.4 | 41 | 1025.4 | 3284 | 1108 | 182.2 | 3537 | 533 | 393.6 | 4412.6 | 1808 | 533 | 2853 | 645 | 57 | 397.4 | 2542 | 240 | 656 | 473.4 | 781 | 928.4 | 676 | 744 | 2144 | 1039 | 345.8 | 36 | 305.8 | 160 | 252 | 4361 | 524 | 261 | 3805.8 | 35 | 487 | 449.6 | 349 | 692 | 153 | 478 | 557 | 257 | 348 | 461 | 489 | 700.8 | 852.2 | 2232.6 | 44 | 230 | 807.2 | 229.8 | 292.4 | 337 | 48 | 388 | 222.4 | 741 | 2364 | 465 | 771.8 | 582 | 370 | 620.8 | 602 | 927.8 | 181.8 | 586 | 566 | 743.8 | 488 | 557.6 | 598.2 | 45 | 601 | 2584 | 531 | 637.6 | 629 | 3224.2 | 868.6 | 311 | 445 | 339 | 56 | 2546 | 246 | 1278 | 851.8 | 259 | 225 | 909.4 | 59.2 | 302 | 3640.8 | 922.4 | 107 | 1885 | 714.6 | 492 | 198 | 177
646.4 | 704.4 | 454 | 433 | 504.8 | 628.2 | 556 | 269.4 | 463 | 435 | 593.4 | 2884.8 | 1714 | 51 | 35 | 259.2 | 53 | 754 | 181.6 | 380 | 330 | 580 | 3672.4 | 1259.4 | 699 | 440 | 53 | 4321.2 | 290 | 1107 | 357 | 264 | 59 | 162 | 543.8 | 446 | 305 | 792.8 | 670 | 630 | 970 | 1088 | 346.2 | 1003.4 | 58 | 1195 | 6004.8 | 156 | 443 | 290 | 208 | 321 | 1867.4 | 5769.8 | 443.4 | 41 | 245 | 142.8 | 509 | 987 | 496 | 311 | 205.4 | 819 | 54 | 326 | 615.2 | 676.6 | 258 | 629 | 330.6 | 729 | 1621.2 | 4074 | 192 | 33 | 92.2 | 488 | 1219 | 57 | 442 | 53 | 207 | 2841.8 | 438 | 53 | 41 | 89.4 | 395 | 516 | 531.6 | 3622 | 53 | 61 | 385 | 535.6 | 160.4 | 41 | 776.4 | 3166 | 2651.2 | 1177.6 | 3618.2 | 487 | 435 | 6104.4 | 1806.6 | 507 | 2751 | 431.2 | 57 | 367.8 | 2533.6 | 248 | 632 | 366 | 583 | 846 | 1686.8 | 589 | 2234 | 1031 | 360.8 | 36 | 199 | 44 | 288 | 1105 | 526.4 | 297 | 1269.8 | 35 | 1884.6 | 373 | 389 | 758.6 | 139 | 478 | 570 | 257 | 1969.8 | 401 | 545 | 1076.6 | 780.2 | 871 | 44 | 230 | 849.6 | 417 | 3653 | 397 | 48 | 326.4 | 228 | 819 | 2284 | 483.4 | 1617.4 | 582 | 358 | 492.6 | 412 | 855.8 | 216 | 679.6 | 566 | 652 | 626 | 575 | 5895.8 | 45 | 601 | 2630.2 | 570.4 | 152.4 | 579 | 3252 | 754.6 | 331 | 547.4 | 1504.6 | 56 | 2320 | 250 | 1221.4 | 496 | 327 | 225 | 747.2 | 39 | 1191.2 | 992.6 | 537 | 192.4 | 1945.2 | 797 | 1910 | 198 | 315
648 | 490 | 383.6 | 453.8 | 546 | 503 | 561 | 269.4 | 463 | 435 | 997.4 | 3024.2 | 481.6 | 51 | 35 | 112 | 53 | 923.2 | 178 | 430 | 485 | 520 | 3262 | 675 | 699 | 359.6 | 53 | 3338 | 314 | 1453.2 | 259.2 | 349.8 | 59 | 162 | 283 | 3539 | 245 | 856.4 | 630 | 625.2 | 697 | 196 | 334.2 | 886.4 | 380 | 1217 | 6506.8 | 156 | 338.6 | 278 | 208 | 321 | 765.8 | 4572 | 504 | 41 | 237 | 202 | 417 | 925 | 496 | 473 | 239 | 739 | 54 | 326 | 642 | 797.8 | 258 | 617 | 379 | 729 | 926.6 | 4193 | 180 | 33 | 49 | 497.6 | 624.4 | 57 | 358 | 53 | 207 | 2865 | 462 | 53 | 41 | 53 | 407 | 647.2 | 441 | 3486.8 | 53 | 56.6 | 311 | 525.2 | 125 | 41 | 553.6 | 1649.4 | 2713 | 735.4 | 1241.4 | 326.4 | 435 | 5822.4 | 1716 | 467.2 | 2643.2 | 370.4 | 174 | 447 | 2174.6 | 224 | 545 | 648 | 543 | 807 | 1329.2 | 589 | 2274 | 835.4 | 332 | 36 | 196.2 | 44 | 1346.2 | 224 | 384.8 | 363 | 618 | 167 | 644.4 | 375 | 459.8 | 772.2 | 118 | 586.8 | 675 | 281 | 2352 | 353 | 509 | 385 | 717 | 228 | 104 | 230 | 678.8 | 471 | 667 | 301 | 48 | 288 | 189 | 781.8 | 2284 | 461 | 572.8 | 543.2 | 340 | 476.6 | 342.8 | 827 | 216 | 733 | 566 | 545.2 | 701 | 559 | 631.8 | 45 | 601 | 1682 | 533 | 94 | 559 | 3291 | 784 | 599.8 | 573.4 | 3181 | 368 | 552 | 422 | 1044 | 574.8 | 338 | 329 | 640 | 39 | 1818 | 1019 | 1870.2 | 310 | 1844 | 681 | 1088.8 | 198 | 554.2
597.6 | 560.8 | 478 | 447 | 532.4 | 383 | 461 | 223 | 460.4 | 435 | 486 | 1528.6 | 356 | 154.2 | 35 | 112 | 53 | 974.4 | 179.8 | 424 | 503.6 | 520 | 2171.6 | 1297.6 | 507 | 323 | 53 | 5174.8 | 314 | 612 | 196 | 279 | 98.6 | 53 | 1670.8 | 3539 | 344.2 | 792 | 700.8 | 620 | 771 | 196 | 183 | 785.8 | 380 | 1187 | 5654 | 115.2 | 349 | 270 | 208 | 321 | 527.2 | 4572 | 504 | 41 | 237 | 202 | 417 | 514.6 | 439.2 | 473 | 144 | 726.2 | 54 | 286 | 622 | 844 | 134.4 | 617 | 368 | 729 | 848.8 | 4095.8 | 180 | 33 | 49 | 457 | 552 | 112.8 | 304 | 53 | 207 | 2821 | 441 | 53 | 41 | 53 | 407 | 686 | 384.8 | 1556.2 | 53 | 106.4 | 299 | 576 | 195.8 | 177.8 | 375.6 | 552.2 | 2215 | 395.2 | 612.6 | 275 | 435 | 5751.2 | 1619 | 395.8 | 1208 | 271.8 | 252 | 447 | 633 | 216 | 557.8 | 618 | 455.8 | 807 | 965 | 591.8 | 2157 | 813 | 324 | 36 | 199.6 | 44 | 259 | 331.2 | 467 | 528 | 393.2 | 167 | 607.4 | 327 | 413.4 | 642.8 | 118 | 589 | 595 | 251 | 2352 | 349 | 509 | 341.8 | 1593.8 | 228 | 194 | 298 | 572 | 459 | 683 | 227.4 | 48 | 1343.8 | 189 | 865 | 777.6 | 437 | 306 | 388 | 340 | 413 | 350 | 918.2 | 216 | 701 | 542 | 254.8 | 440 | 537.4 | 853 | 45 | 601 | 446 | 563 | 94 | 603.2 | 2742 | 761.6 | 599.2 | 514.6 | 3181 | 1581.8 | 613.4 | 422 | 1029.8 | 504 | 278 | 241.2 | 624 | 290 | 1818 | 999 | 537 | 340.6 | 1844 | 690.2 | 1925.6 | 198 | 591.4
1478.4 | 613 | 478 | 342.2 | 487 | 376.8 | 561 | 223 | 450 | 435 | 325 | 529 | 328 | 223 | 35 | 182.8 | 53 | 684 | 767.8 | 400 | 578 | 520 | 1650.2 | 661 | 507 | 323 | 53 | 4655.4 | 314 | 624 | 395 | 196.6 | 257 | 53 | 88 | 3400.6 | 369 | 976.8 | 630 | 1038.2 | 722 | 306.4 | 183 | 689 | 368 | 1281.2 | 5594 | 54 | 349 | 245.8 | 296 | 298.4 | 578 | 2785.2 | 504 | 41 | 191 | 202 | 357 | 647.2 | 424 | 473 | 144 | 786.2 | 208 | 286 | 636.8 | 676 | 388 | 540 | 368 | 729 | 722.6 | 1511 | 180 | 33 | 49 | 457 | 399 | 150 | 304 | 53 | 116.4 | 1885.8 | 371 | 53 | 201 | 53 | 407 | 708.8 | 222 | 279 | 311 | 173 | 299.8 | 384 | 297 | 212 | 246 | 524 | 330 | 515.2 | 633 | 275 | 409 | 4107.6 | 1693.4 | 340 | 256 | 227 | 252 | 447 | 633 | 240 | 597.4 | 618 | 446 | 684.4 | 945 | 579 | 2139 | 813 | 276 | 36 | 258 | 44 | 259 | 224 | 647 | 636.8 | 372.4 | 267 | 728.8 | 408.6 | 541.8 | 494 | 118 | 573 | 570.8 | 247 | 2352 | 349 | 509 | 329 | 1021.4 | 192 | 194 | 400 | 572 | 411 | 641.2 | 165 | 48 | 185 | 262.2 | 551.2 | 372 | 437 | 306 | 388 | 340 | 251 | 342.4 | 945 | 147.6 | 603.6 | 346 | 223 | 440 | 487 | 1101 | 45 | 634 | 441.6 | 476.2 | 94 | 2633.8 | 929.8 | 609 | 259 | 562.6 | 3181 | 392 | 736.2 | 422 | 855 | 504 | 1842.6 | 353 | 544 | 400 | 1811.6 | 953.4 | 537 | 2167.4 | 1583 | 617.6 | 216 | 198 | 1772.8
1564.6 | 485 | 418 | 352 | 325.4 | 352 | 1843 | 293.8 | 434 | 446 | 325 | 589 | 328 | 223 | 35 | 112 | 53 | 696 | 199 | 270 | 538.4 | 475.4 | 419 | 661 | 507 | 434.6 | 53 | 2645 | 314 | 470.2 | 495 | 288.8 | 257 | 53 | 60 | 3381 | 369 | 904 | 599.4 | 2591 | 759.2 | 334 | 79.8 | 600.8 | 368 | 1354 | 5594 | 54 | 349 | 1077.8 | 318 | 208 | 977.8 | 1594 | 501 | 41 | 212 | 113.2 | 357 | 668.6 | 503.6 | 473 | 144 | 744.2 | 208 | 286 | 640 | 1060.6 | 602 | 540 | 247 | 729 | 665 | 860.6 | 180 | 33 | 49 | 596.2 | 330.4 | 150 | 304 | 53 | 56 | 686.8 | 267 | 53 | 201 | 53 | 407 | 1833.8 | 222 | 420.6 | 323 | 173 | 385 | 392.8 | 340 | 212 | 1561.2 | 524 | 368.4 | 448 | 550.4 | 290.6 | 385 | 4690.6 | 640 | 219.6 | 1008.4 | 257 | 252 | 326.2 | 533 | 210.4 | 287 | 688.8 | 446 | 690 | 2409 | 534.6 | 2415 | 813 | 397.6 | 36 | 1593.6 | 44 | 259 | 224 | 669.2 | 580 | 1530.4 | 267 | 705.2 | 463 | 917.2 | 494 | 118 | 549 | 485.6 | 357.8 | 703.2 | 353 | 509 | 329 | 519.6 | 192 | 194 | 848.2 | 746 | 457.8 | 1197.2 | 125 | 48 | 185 | 372 | 544 | 440 | 543.2 | 306 | 411.6 | 326 | 251 | 348 | 945 | 45 | 526 | 1142.4 | 289.4 | 440 | 439 | 1404.8 | 45 | 522.6 | 427 | 384.4 | 94 | 1732.4 | 1338.6 | 556 | 259 | 818 | 2063.4 | 428 | 390.8 | 422 | 1918.6 | 608 | 2388 | 339 | 572.4 | 400 | 885.6 | 875 | 537 | 1240.2 | 939 | 460 | 192 | 210 | 681
1559 | 437 | 380.8 | 449.6 | 300.2 | 1481.2 | 500.2 | 370 | 472.2 | 446 | 325 | 380 | 328 | 223 | 35 | 182.8 | 53 | 696 | 247 | 270 | 209 | 1938 | 375 | 739.4 | 483 | 517.4 | 53 | 5496.8 | 270 | 291 | 495 | 431 | 495 | 53 | 53 | 1529.4 | 424.2 | 937.2 | 461 | 2704 | 758 | 304.8 | 2456 | 542 | 370.2 | 656.4 | 2617 | 238 | 349 | 149 | 317 | 294.4 | 2276.2 | 1488.4 | 453 | 41 | 212 | 93.2 | 357 | 583 | 572 | 375.8 | 178.6 | 660.4 | 208 | 286 | 640 | 795.8 | 555.2 | 449.2 | 247 | 50 | 1030.2 | 2069.8 | 180 | 33 | 61 | 497 | 302 | 150 | 304 | 53 | 224 | 694 | 279 | 53 | 201 | 53 | 561 | 574.4 | 182 | 456 | 336.6 | 173 | 328.8 | 320.6 | 707.8 | 212 | 246 | 524 | 522 | 416 | 464 | 341 | 331 | 7464.2 | 640 | 199.2 | 632.2 | 227 | 213 | 188 | 128 | 402 | 227 | 2890.4 | 456 | 655.6 | 2619.2 | 361 | 2484 | 719 | 431 | 36 | 3492.2 | 44 | 268.6 | 224 | 691.4 | 400 | 454 | 267 | 629 | 463 | 229 | 300 | 377.2 | 449.8 | 465 | 385 | 242.6 | 293 | 474.2 | 329 | 386 | 396 | 194 | 1288.4 | 754.4 | 528 | 3066.2 | 125 | 48 | 975.6 | 372 | 439.6 | 700 | 680.2 | 1222 | 526 | 326 | 251 | 252 | 945 | 45 | 526 | 3668 | 1188 | 1740.6 | 403 | 1078.2 | 45 | 706.4 | 395 | 460.8 | 123.2 | 810 | 385 | 556 | 159 | 884.6 | 393.8 | 428 | 250 | 378.8 | 3917.4 | 627.4 | 2427 | 259 | 621 | 400.8 | 296 | 881.6 | 654.4 | 492 | 939 | 595.2 | 192 | 204 | 521
1559 | 425 | 222 | 624 | 305 | 352 | 477 | 370 | 631 | 446 | 325 | 380 | 328.2 | 188.6 | 35 | 607 | 53 | 836 | 315.4 | 467 | 91.2 | 2014 | 299.8 | 738 | 540.6 | 499 | 53 | 5408 | 246 | 291 | 571.8 | 345 | 495 | 53 | 53 | 404 | 505 | 748 | 470.4 | 2688 | 700.6 | 188 | 2456 | 496.8 | 379 | 375.4 | 2617 | 362 | 349 | 149 | 431 | 396 | 3093.4 | 1502 | 441 | 41 | 212 | 410 | 357 | 548.8 | 586 | 333.2 | 288.2 | 650 | 208 | 217 | 528 | 374 | 485 | 420 | 247 | 163.6 | 1320 | 2759 | 191.2 | 33 | 61 | 1267.8 | 296.6 | 57 | 334 | 53 | 267.2 | 717.2 | 327 | 53 | 201 | 53 | 505.8 | 458 | 182 | 543.6 | 1188.2 | 179.2 | 1560.2 | 302 | 279.8 | 143.6 | 290 | 978 | 522 | 296.8 | 440 | 341 | 273.4 | 7990.6 | 761.4 | 939.4 | 1457.8 | 227 | 57 | 188 | 128 | 402 | 227 | 2755.4 | 446 | 646 | 2430.2 | 334.6 | 2446 | 719 | 431 | 36 | 3466 | 44 | 324.4 | 217.8 | 611 | 286.6 | 394 | 329.6 | 971 | 463 | 414 | 300 | 118 | 428 | 472 | 345 | 170 | 53 | 422 | 467.4 | 354 | 870 | 44 | 390 | 791.2 | 522.8 | 699.4 | 128.6 | 48 | 3047.8 | 388 | 326.8 | 1497.2 | 1965.4 | 2596 | 555.8 | 1194.8 | 251 | 212 | 855 | 45 | 566.6 | 3668 | 531 | 315 | 448.2 | 573 | 45 | 744 | 185 | 574 | 94 | 807 | 361 | 556 | 155.8 | 822.2 | 421 | 428 | 250 | 306 | 3671.8 | 1535 | 2427 | 185.6 | 585 | 294.2 | 296 | 1140 | 657 | 489.8 | 939 | 629 | 192 | 413 | 545.8
1526 | 405 | 1219.2 | 624 | 325 | 352 | 411 | 434 | 631 | 438 | 1621.6 | 380 | 329 | 51 | 35 | 40 | 53 | 863 | 361 | 512 | 54 | 2057.6 | 191 | 857 | 951.6 | 463 | 53 | 3742.2 | 230 | 297 | 486.6 | 658.4 | 336.6 | 1417.4 | 53 | 405.6 | 529 | 1955.8 | 550.2 | 2271.8 | 697 | 1051.2 | 2456 | 457 | 379 | 435 | 4643 | 393 | 349 | 161 | 343 | 451.8 | 2960 | 1502 | 441 | 41 | 212 | 450 | 328.2 | 416 | 586 | 422 | 239 | 594.8 | 54 | 171 | 502.4 | 422.8 | 485 | 420 | 247 | 192 | 55 | 2623 | 271.4 | 33 | 61 | 1801 | 300 | 57 | 221.2 | 333.4 | 360.2 | 721 | 327 | 53 | 237 | 458 | 387 | 399.2 | 197 | 2583.6 | 766.6 | 205.8 | 218 | 275.4 | 231.8 | 41 | 356 | 1421.6 | 355 | 773.6 | 404 | 341 | 284.2 | 7765 | 1619 | 2014 | 378 | 58 | 186 | 188 | 128 | 402 | 227 | 3221.6 | 468 | 646 | 2257 | 503 | 2273 | 916.4 | 893.4 | 36 | 117.6 | 44 | 338.4 | 213 | 587 | 244.2 | 1663.6 | 543 | 713 | 327 | 1663.8 | 326 | 142 | 559 | 800.4 | 209 | 1422.8 | 90.4 | 534.8 | 502 | 354 | 1575 | 44 | 220 | 750.8 | 515 | 1956.4 | 157 | 48 | 2301 | 372 | 274 | 944.4 | 671.4 | 2596 | 466 | 2498 | 265 | 212 | 795 | 90.6 | 1483 | 3608.4 | 420.6 | 315 | 565.2 | 573 | 45 | 2257.2 | 4819.6 | 567 | 146 | 486.4 | 385 | 556 | 179 | 854.6 | 424.6 | 56 | 250 | 1416 | 3281 | 2172 | 2427 | 36 | 588.2 | 191 | 296 | 1044 | 657 | 469 | 876.6 | 1507 | 2641.6 | 305.4 | 571
1439 | 1676.4 | 2798.2 | 550.2 | 305 | 352 | 449.2 | 517.4 | 631 | 1433.2 | 325 | 356 | 381 | 51 | 35 | 40 | 53 | 2004.2 | 2342.2 | 1621.4 | 54 | 2232 | 379.8 | 857 | 2491.6 | 425.8 | 53 | 3308.2 | 373 | 371.8 | 1554.6 | 515.6 | 297 | 1159 | 53 | 412 | 628.6 | 896.8 | 471.2 | 657.8 | 681 | 2346 | 2456 | 606.4 | 387 | 388.6 | 4607 | 393 | 349 | 209 | 343 | 489 | 2928 | 466.8 | 427 | 41 | 57 | 371.6 | 186.6 | 434 | 393.6 | 417.2 | 239 | 781.6 | 54 | 171 | 480.4 | 376 | 380 | 422.2 | 247 | 192 | 55 | 2501.4 | 2288 | 33 | 61 | 1780.2 | 291.8 | 57 | 193 | 333.4 | 457 | 646 | 319.8 | 53 | 173 | 432.2 | 363 | 313 | 197 | 3682.4 | 345 | 93 | 128 | 231 | 290 | 161 | 356 | 511 | 355 | 260 | 2896.6 | 389 | 295 | 5823.4 | 1646 | 2014 | 378 | 58 | 193.4 | 220 | 295 | 402 | 227 | 4838.2 | 442.6 | 646 | 721 | 739.6 | 2124.2 | 1682.8 | 1393.4 | 36 | 284.2 | 44 | 474 | 1814.2 | 541 | 213 | 3532 | 543 | 2575.4 | 396 | 374.6 | 430 | 118 | 619.6 | 860 | 301.8 | 2258 | 100 | 606 | 509.2 | 378 | 1571 | 44 | 208 | 630 | 515 | 2738.8 | 157 | 48 | 2373 | 1619.4 | 274 | 1371.8 | 678 | 2596 | 395.2 | 2504 | 276.2 | 581 | 795 | 159 | 2630.8 | 2890.8 | 341.2 | 315 | 528 | 551.4 | 45 | 730 | 4526 | 567 | 224 | 384 | 2807 | 556 | 179 | 482.6 | 441 | 56 | 1537 | 298 | 3258 | 1605 | 1522.2 | 36 | 577 | 191 | 296 | 1044 | 635.6 | 455 | 731.4 | 2385 | 3239 | 1508.2 | 503
469.4 | 2524 | 2899.4 | 1903.2 | 336 | 352 | 422.6 | 699 | 631 | 4318.6 | 325 | 401.6 | 394 | 96.2 | 35 | 40 | 5244 | 795 | 2808 | 381 | 231 | 2194 | 540.6 | 857 | 2422 | 277 | 53 | 559 | 442 | 447 | 397.8 | 716.8 | 5724 | 966.2 | 73.4 | 388.8 | 620 | 860.2 | 521.4 | 590 | 681 | 2346 | 1097.6 | 609 | 379 | 267.8 | 4536.2 | 326.6 | 434.6 | 199 | 343 | 425 | 2901 | 216 | 556.6 | 41 | 57 | 254 | 360 | 422 | 236 | 590 | 204.4 | 824 | 54 | 171 | 340.8 | 257 | 388 | 431 | 245.8 | 491 | 55 | 3583 | 2381.6 | 33 | 125.8 | 1673 | 305 | 57 | 193 | 1803.2 | 493 | 4199 | 439 | 53 | 173 | 329 | 298.2 | 450 | 197 | 3651 | 345 | 145.8 | 161 | 211 | 290 | 191 | 356 | 511 | 198.6 | 236 | 3523 | 401 | 307 | 3218.8 | 2179.8 | 2038.6 | 343 | 58 | 235 | 268 | 295 | 282 | 227 | 5189 | 415 | 646 | 363.4 | 792 | 2001 | 1125.6 | 1357.8 | 36 | 391 | 44 | 530.8 | 4229 | 372 | 213 | 3508 | 543 | 2996.4 | 403.8 | 1865.8 | 470 | 118 | 620 | 860 | 1610.2 | 2258 | 1872 | 680 | 514 | 426 | 1416.6 | 44 | 164 | 632.8 | 515 | 1039.4 | 157 | 48 | 2325 | 2672.2 | 770.2 | 1698 | 608.4 | 1680 | 328 | 2528 | 368.6 | 950 | 708.6 | 159 | 2598 | 311.4 | 1255.6 | 321.2 | 528 | 417 | 45 | 634.8 | 4499.6 | 1035 | 218.8 | 384 | 2807 | 553.6 | 224 | 464 | 526.6 | 408 | 250 | 298 | 3166 | 1469.6 | 165 | 36 | 561 | 703.4 | 296 | 1044 | 593.4 | 282 | 676 | 575 | 3239 | 382 | 409.2
247 | 2639.6 | 2442.4 | 571.2 | 336 | 352 | 791.2 | 699 | 462.2 | 2974 | 184 | 422 | 684.2 | 93.4 | 35 | 40 | 3194 | 773.8 | 2984.8 | 230 | 231 | 1812.8 | 134.6 | 661 | 2416.2 | 277 | 53 | 559 | 472.8 | 399 | 294 | 276 | 297 | 195 | 87 | 288 | 510.8 | 552.4 | 2451.8 | 578.8 | 669 | 1914.4 | 192 | 697 | 383 | 135 | 5623.6 | 169.8 | 428.8 | 169 | 240.2 | 365 | 2793 | 252 | 595 | 41 | 57 | 174 | 1052.4 | 395.8 | 236 | 411.4 | 53 | 836 | 54 | 171 | 339 | 161 | 507.6 | 437.2 | 274 | 377.4 | 55 | 4172.8 | 2405 | 33 | 623.8 | 1839.4 | 305 | 57 | 193 | 4655.2 | 432.4 | 4351.8 | 421.6 | 53 | 178.6 | 474.6 | 301.8 | 450 | 197 | 3651 | 345 | 1498.8 | 218.6 | 211 | 290 | 191 | 356 | 475 | 149 | 225.4 | 3523 | 401 | 315 | 2316 | 1515 | 1336.6 | 328 | 58 | 283 | 268 | 295 | 202 | 304.2 | 3709 | 536 | 574 | 1017.4 | 792 | 2001 | 712 | 1343.2 | 36 | 391 | 44 | 427.6 | 4229 | 330 | 344.2 | 4584 | 496.2 | 2975.6 | 365.2 | 2965 | 668 | 186 | 632 | 777.6 | 511.6 | 2897 | 2315 | 700 | 1428.2 | 385.6 | 1427 | 44 | 158 | 702 | 431 | 949 | 161.4 | 48 | 2404 | 2551.4 | 46 | 1710 | 504 | 376.4 | 248 | 1666.4 | 2288 | 1018.2 | 759 | 159 | 2598 | 202 | 2707 | 346 | 500.4 | 405 | 231 | 522 | 4493 | 1308.6 | 218.8 | 384 | 3905 | 813.6 | 404 | 464 | 548 | 459.2 | 250 | 298 | 3312.6 | 1438.8 | 165 | 51 | 585 | 203 | 296 | 848 | 767 | 282 | 740.4 | 494 | 3245.4 | 382 | 358
271 | 2689.4 | 408 | 537 | 376.8 | 352 | 2474.6 | 614.2 | 420 | 2460.4 | 196 | 422 | 781 | 99 | 35 | 40 | 1805.2 | 751 | 1704.4 | 246 | 146.4 | 332.6 | 155 | 664 | 2400.2 | 277 | 53 | 445.6 | 596 | 399 | 186 | 276 | 345.8 | 303.8 | 87 | 306.6 | 522.8 | 792 | 2374.4 | 576.8 | 621 | 346 | 192 | 670 | 432 | 110 | 5537.8 | 256 | 320 | 149 | 310 | 389 | 2793 | 228 | 535 | 41 | 173 | 54 | 2127 | 550.2 | 98.2 | 343 | 53 | 824 | 54 | 171 | 350.6 | 137 | 570 | 442 | 274 | 285.2 | 55 | 4681.6 | 2405 | 33 | 515.8 | 1990 | 401.8 | 57 | 36 | 5140 | 454.4 | 4324.8 | 410 | 53 | 187 | 463.2 | 349.2 | 446.8 | 328 | 1552.2 | 386.4 | 225 | 641.6 | 235 | 368.4 | 191 | 357.8 | 421.4 | 149 | 368.4 | 3731 | 440 | 315 | 2318.4 | 1495 | 262 | 230 | 58 | 363 | 228 | 295 | 202 | 420 | 2738 | 540 | 636.8 | 1236.4 | 629 | 2029 | 842.8 | 1332 | 36 | 327.4 | 44 | 452 | 4229 | 332.6 | 364 | 4960.4 | 607 | 3034 | 215.8 | 2965 | 664.4 | 258 | 449 | 642.4 | 2698 | 2093.6 | 2415.8 | 684.2 | 953 | 552 | 1491 | 44 | 158 | 670.8 | 434 | 832.6 | 189 | 48 | 759.2 | 3293.4 | 197 | 1913 | 504 | 418 | 120 | 180 | 2384.4 | 1352.4 | 797 | 67.8 | 1653.6 | 209.2 | 2739 | 921.8 | 399 | 448.2 | 231 | 575.6 | 2370 | 557 | 149.2 | 865.8 | 3914.4 | 521.2 | 1593.8 | 450 | 548 | 437.8 | 383.6 | 512.2 | 3361.2 | 1456 | 165 | 51 | 633 | 231 | 522.2 | 767 | 696.6 | 282 | 615.2 | 494 | 851.4 | 1745 | 426
303.8 | 1381.6 | 442 | 564.2 | 468.6 | 352 | 2509 | 502 | 413 | 406 | 356 | 401.6 | 761 | 129 | 35 | 40 | 205 | 657 | 286.8 | 398 | 90 | 396.2 | 195 | 600 | 419 | 285.8 | 53 | 450 | 484.6 | 362.2 | 266 | 382.4 | 515 | 331 | 96 | 317 | 430.2 | 792 | 2034 | 577 | 521 | 346 | 347 | 790.6 | 1153.6 | 148 | 5554 | 264 | 298.6 | 81.8 | 495 | 563.4 | 2781 | 253.6 | 1832 | 41 | 202 | 54 | 2259 | 954 | 191.8 | 398 | 53 | 708.4 | 54 | 171 | 500 | 161 | 666 | 409.2 | 274 | 287 | 55 | 4183.6 | 440 | 33 | 303 | 1370.2 | 394.8 | 57 | 36 | 5216.2 | 729.2 | 4357 | 442 | 53 | 207 | 808.6 | 368 | 332 | 434 | 511 | 712.6 | 225 | 2266.4 | 319.8 | 388 | 71 | 1765.2 | 543 | 178.2 | 399 | 1119 | 604 | 2373.2 | 2524 | 1507 | 354.8 | 230 | 219.6 | 263 | 264 | 194.8 | 275.6 | 1622 | 2738 | 600 | 566 | 368 | 498 | 2084 | 906 | 1376 | 36 | 232 | 160 | 510.2 | 4683 | 343 | 384 | 3254 | 547 | 1038.2 | 289 | 1965.8 | 537 | 381.8 | 570 | 578 | 2742 | 1312.6 | 2530.6 | 622.8 | 341 | 780.4 | 1475 | 44 | 158 | 673.2 | 432.6 | 828.2 | 205 | 48 | 348 | 1696.8 | 240.8 | 2078 | 496 | 1539.8 | 112.8 | 1376.4 | 2274 | 1408 | 866 | 45 | 550 | 223 | 2279.4 | 1684.4 | 486.4 | 465 | 231 | 535.4 | 2370 | 574 | 240 | 3490.2 | 3547 | 610 | 2467 | 387.6 | 520 | 473 | 1793 | 369.4 | 3440.8 | 593.8 | 165 | 256 | 705 | 297.2 | 1325.2 | 843.8 | 679 | 282 | 572 | 753.2 | 270 | 1597.8 | 510
501 | 2866.6 | 606 | 565 | 651 | 527 | 4383.8 | 698 | 360.2 | 590 | 444 | 320 | 823.4 | 149 | 35 | 40 | 212 | 703 | 322 | 428 | 90 | 459 | 1401 | 553.6 | 351.4 | 328 | 53 | 895.8 | 538.6 | 627 | 283.8 | 243 | 543.2 | 335.8 | 209 | 301 | 557.4 | 905.4 | 2046 | 682.6 | 959.2 | 346 | 402.6 | 1165.2 | 505 | 279.2 | 5578 | 264 | 275.2 | 184.6 | 655 | 591 | 2805 | 330.8 | 703 | 41 | 202 | 182.8 | 2109.6 | 1081 | 249 | 406 | 53 | 726 | 54 | 171 | 780 | 137 | 701 | 417.8 | 434.8 | 327 | 55 | 2874.8 | 440 | 33 | 263 | 837 | 380.2 | 57 | 36 | 3679.8 | 881 | 679.8 | 382 | 53 | 187 | 880.6 | 456.8 | 255.2 | 1852.8 | 555 | 2060.4 | 297 | 2268 | 439 | 388 | 41 | 1018 | 700 | 206 | 593.4 | 2171.2 | 640 | 4505.4 | 2751.2 | 1477.4 | 488 | 2048.8 | 260 | 778.8 | 1696.4 | 128 | 482.2 | 427 | 2711.8 | 835 | 566 | 639 | 498 | 2096 | 1125.8 | 1436 | 36 | 54 | 189 | 454 | 2625 | 494.2 | 464 | 2746 | 597 | 4773.4 | 291 | 382 | 671.4 | 553 | 539.2 | 681 | 2806 | 1534.2 | 2594.6 | 788.6 | 377 | 910 | 1539 | 44 | 654.2 | 643.8 | 350.4 | 818.6 | 279.4 | 48 | 301.2 | 352 | 302 | 2102 | 463 | 2320 | 146.8 | 121.2 | 2587.6 | 1498 | 866 | 147.6 | 648 | 291 | 389 | 908 | 557 | 383.2 | 231 | 495.6 | 2370 | 746 | 240 | 2976 | 3573.2 | 826 | 2497 | 524 | 1106.6 | 56 | 506 | 314 | 3610.6 | 461 | 189 | 276 | 830.2 | 269.2 | 822.4 | 941 | 675 | 340.8 | 642.8 | 855.8 | 1958.2 | 2753.2 | 516
520.6 | 3065 | 646 | 558 | 692.6 | 595 | 4920 | 850 | 354 | 600.8 | 521 | 403.6 | 638.2 | 164.2 | 35 | 78.2 | 240 | 725 | 1904.4 | 449 | 212.4 | 400.4 | 211 | 524 | 374 | 308 | 53 | 1836 | 586.2 | 711 | 275 | 377 | 425.6 | 389.4 | 248 | 397 | 620 | 970.6 | 916.6 | 655 | 1472 | 362 | 579.6 | 858 | 541 | 303 | 4503.8 | 162.4 | 404 | 159 | 650 | 597 | 2897 | 284 | 766 | 41 | 202 | 300.4 | 1395.6 | 946 | 381.6 | 414 | 138.2 | 837.2 | 54 | 171 | 928 | 197 | 753.6 | 403 | 1728 | 316 | 291.4 | 4492 | 452 | 33 | 299 | 1013.8 | 397 | 57 | 36 | 1219.8 | 929.2 | 1726.4 | 475.4 | 53 | 323 | 648.6 | 1008 | 232 | 2110.4 | 435.2 | 814 | 377.4 | 2286.4 | 459.6 | 388 | 41 | 1664.8 | 670.8 | 208 | 723.8 | 2902.4 | 672.4 | 470.6 | 2739.8 | 1579.6 | 388 | 2559 | 260 | 2722 | 378 | 198.8 | 239 | 429.6 | 2688 | 932.2 | 736 | 1643 | 356.8 | 2084 | 1027 | 1533.2 | 36 | 54 | 189 | 521.2 | 2625 | 600 | 494 | 834.6 | 642 | 2932.4 | 327 | 392 | 688 | 529 | 614 | 740 | 891.6 | 1683 | 1682 | 789 | 401 | 928.4 | 1481 | 44 | 1073.6 | 678 | 418.4 | 795 | 313 | 48 | 353.6 | 403.2 | 432 | 2144.4 | 277 | 2358 | 350.4 | 98 | 1302.4 | 1593 | 866 | 216 | 826.2 | 251 | 517.6 | 964 | 577 | 344 | 45 | 456 | 2396 | 702.8 | 206 | 4842 | 2219 | 880.8 | 2322.6 | 5009.2 | 3296 | 56 | 289.2 | 348.8 | 3617.6 | 2474 | 225 | 300 | 879 | 270 | 1433.6 | 881 | 1907.6 | 441 | 457.6 | 876 | 3143 | 1629 | 319.6
593.4 | 4091 | 658 | 580.8 | 644.4 | 1775.2 | 4852 | 858 | 378 | 1057.6 | 578 | 546.6 | 579 | 671.8 | 35 | 231 | 240 | 713 | 2325 | 529 | 1277 | 468 | 223.8 | 704 | 486 | 50 | 53 | 766.4 | 495 | 521.2 | 309.4 | 586.4 | 449.8 | 1115.4 | 248 | 481 | 644 | 54 | 530 | 654 | 717.8 | 364 | 653.8 | 848.4 | 629 | 221 | 2588 | 1075.8 | 2411 | 275 | 638 | 597 | 3025 | 327.4 | 744.8 | 41 | 86 | 270 | 321 | 1268.6 | 575.8 | 855.2 | 285.4 | 1014 | 54 | 641.2 | 1628.4 | 359 | 1542 | 1785.8 | 3447 | 338 | 430 | 5876.4 | 556 | 33 | 49 | 1024.8 | 1499.4 | 57 | 36 | 581 | 916 | 1512 | 648 | 53 | 697.2 | 499 | 766 | 386.8 | 2060 | 286.6 | 773 | 468 | 2362 | 720.4 | 448 | 41 | 770 | 578 | 277 | 728.4 | 2894 | 630 | 586 | 2770 | 1480 | 384 | 2625.8 | 260 | 2722 | 286 | 128 | 339 | 297 | 2836.8 | 689 | 753 | 1785.2 | 446 | 2204 | 1019.6 | 1553.2 | 36 | 54 | 44 | 504.4 | 2625 | 720.8 | 486 | 2248 | 726 | 1307.2 | 515 | 392 | 831.6 | 577 | 562 | 1464.4 | 460 | 1643.8 | 247 | 2020.8 | 401 | 723.4 | 1473 | 44 | 142 | 709.2 | 400.8 | 691 | 365 | 48 | 376.4 | 2363.4 | 1437.8 | 2137.4 | 277 | 2355 | 506 | 1323.8 | 956 | 1718 | 886 | 216 | 737 | 431.6 | 660.6 | 1003.8 | 597.8 | 423.2 | 45 | 396 | 2413 | 677.2 | 206 | 4279.4 | 552.4 | 843.8 | 1464.8 | 631 | 3256 | 96 | 216.8 | 440 | 3600 | 3499.2 | 237 | 336 | 669 | 246 | 550.6 | 1008.2 | 504.4 | 477 | 499.8 | 844 | 3285 | 1601 | 419.4
563.8 | 4138 | 703.6 | 619 | 648 | 742 | 1886.4 | 2834.8 | 488.4 | 2630 | 484 | 554.6 | 1115.8 | 464.6 | 35 | 231 | 233 | 736.6 | 2437 | 3130.6 | 931 | 636 | 221 | 748 | 575.8 | 50 | 53 | 532.4 | 395.4 | 476 | 341 | 716 | 395.4 | 1731.6 | 248 | 3197.8 | 664.8 | 54 | 498 | 694 | 793 | 212.4 | 668 | 785.4 | 701 | 198.8 | 2628.6 | 126 | 3632.8 | 381 | 590 | 776.2 | 3348.2 | 337.8 | 825.8 | 41 | 57 | 240.4 | 381 | 1306 | 655.2 | 1550 | 421.4 | 930 | 54 | 1133.8 | 2847.8 | 626 | 1036.4 | 573 | 3390.8 | 375.2 | 430 | 5947.2 | 648 | 33 | 49 | 786 | 3192 | 57 | 36 | 533 | 815.4 | 1377.8 | 756.4 | 74.2 | 668.4 | 447 | 546 | 665.4 | 2098.2 | 197 | 1052.4 | 588.8 | 411 | 737.6 | 472 | 41 | 919 | 599 | 311 | 565 | 2366 | 521.8 | 656 | 2855.6 | 1586.8 | 596 | 2766 | 309.6 | 2862 | 266 | 128 | 419 | 393.8 | 3008 | 841 | 964.8 | 1829 | 462.8 | 2208 | 1054.2 | 1517 | 36 | 54 | 44 | 513 | 2625 | 764 | 477 | 3695 | 772 | 1020 | 610.2 | 397.4 | 888 | 1653.8 | 558 | 909.2 | 536 | 939 | 283 | 704 | 554 | 628.2 | 1513 | 44 | 235 | 634 | 384.2 | 267 | 508.2 | 48 | 422 | 4255.8 | 3518.8 | 3028.4 | 277 | 1657.8 | 624 | 211 | 999 | 875.6 | 1966.8 | 216 | 663 | 538 | 721.2 | 899 | 726.8 | 914.6 | 45 | 361 | 3284.2 | 722.6 | 206 | 886.2 | 533 | 1021.4 | 283 | 666 | 4211.8 | 256 | 236 | 440 | 2799.4 | 2658 | 297 | 246.6 | 1398.6 | 422.6 | 1027.2 | 1335.2 | 514 | 453 | 924 | 738.2 | 3345 | 1650 | 576
891.4 | 4180 | 806 | 573 | 461.6 | 918 | 711 | 3918 | 518 | 2654 | 309.8 | 552 | 2971 | 235 | 35 | 231 | 1467.4 | 831 | 2447.6 | 3869 | 518 | 1914.8 | 2410 | 804 | 533.2 | 50 | 53 | 541.2 | 1521 | 476 | 1452.6 | 816 | 335.4 | 1760 | 204 | 3795.6 | 724 | 172.4 | 594 | 666 | 1034.2 | 138.8 | 654.4 | 879.4 | 653.4 | 318.8 | 3064.4 | 173.2 | 2714 | 1328.8 | 1907.8 | 732.2 | 1845.6 | 366 | 993 | 41 | 57 | 173.2 | 453.8 | 821.4 | 851.4 | 1534 | 415 | 1015 | 54 | 325 | 2549 | 642 | 736.4 | 669 | 25 | 353 | 291.4 | 5872 | 626.4 | 126 | 49 | 929.6 | 3200 | 57 | 36 | 1181.4 | 755 | 1918.8 | 721 | 159 | 199 | 409.4 | 672.8 | 669 | 1982.4 | 351.4 | 2691.6 | 587 | 1435 | 689.2 | 508 | 41 | 843 | 745.4 | 468 | 476 | 1308.2 | 536 | 748 | 2936.2 | 1607 | 645.6 | 1086.8 | 221 | 3037 | 411.6 | 607.8 | 1067.4 | 411.4 | 3001.6 | 707 | 1016.2 | 1973.4 | 50 | 2187 | 973.2 | 1553 | 36 | 54 | 168 | 502 | 2625 | 699.4 | 455 | 5939 | 844 | 845.2 | 803 | 382 | 970 | 3221 | 682 | 755.4 | 740 | 553 | 267 | 1215.2 | 600 | 611 | 1616 | 44 | 253.6 | 646 | 463 | 1541.4 | 592.6 | 1391.6 | 430.4 | 373.6 | 3533.2 | 3327.8 | 285 | 470 | 589 | 269.8 | 966.2 | 535 | 817.4 | 181.8 | 733.4 | 577 | 823.6 | 859 | 749 | 1345 | 45 | 451.8 | 2906.4 | 1770.4 | 240.2 | 1371 | 524.4 | 995 | 327 | 710 | 2707.6 | 256 | 260 | 452 | 1802.6 | 2766.4 | 352.2 | 171 | 649 | 708 | 1404.4 | 1337.2 | 551.4 | 632.2 | 422.2 | 769 | 1528.8 | 294 | 901.2
2596.4 | 2838 | 806 | 5169.6 | 343 | 1216.8 | 647 | 3354 | 536.4 | 2561.6 | 257 | 1383 | 2955.6 | 279 | 35 | 231 | 287 | 831 | 1393.4 | 3911 | 369 | 675 | 2410 | 772 | 475.6 | 50 | 53 | 779.8 | 2275 | 452 | 315 | 788 | 893 | 1807.6 | 111 | 3854.8 | 804 | 202 | 465.6 | 574.8 | 1111 | 202.8 | 2384.2 | 847 | 555.8 | 375.4 | 4629.4 | 222 | 2851.8 | 652 | 795 | 1189.8 | 795.4 | 612.8 | 1061 | 41 | 57 | 1536.6 | 437 | 1317.6 | 675.4 | 1536 | 329.6 | 2490.2 | 54 | 347 | 2626 | 554.4 | 941.6 | 779.4 | 25 | 413 | 112.6 | 2648.4 | 460.8 | 318 | 173.8 | 840 | 4241.8 | 57 | 36 | 3648 | 740 | 4869.4 | 533.6 | 207 | 1376.8 | 614 | 672.8 | 609 | 1747.2 | 1335.8 | 2620 | 687.6 | 1928.8 | 450.2 | 850.2 | 41 | 661 | 1195.6 | 685.2 | 518.4 | 839 | 544 | 657.4 | 3157 | 1384.8 | 644 | 640 | 221 | 3013 | 534 | 633 | 382 | 451 | 2966 | 727 | 951.4 | 2019 | 50 | 3350.8 | 637 | 1528 | 36 | 54 | 153.6 | 414 | 2625 | 590 | 427 | 5850 | 952 | 3310 | 736.6 | 226 | 985.2 | 3101 | 689 | 672 | 686 | 659.4 | 1189 | 3010 | 600 | 521 | 1162 | 44 | 550.4 | 1033.6 | 440.6 | 2193.6 | 735 | 333.8 | 333 | 520 | 2949.8 | 3302 | 283.4 | 478 | 487.8 | 231 | 837 | 435 | 843 | 45 | 659.4 | 569.8 | 1070.8 | 859 | 760.4 | 1489 | 45 | 548 | 2635.2 | 3659.8 | 377 | 1413 | 522 | 898.6 | 371 | 758.4 | 514 | 256 | 402 | 476 | 1108 | 889.8 | 1254.2 | 249 | 717 | 644 | 602 | 2090.6 | 498 | 744 | 527 | 769 | 326 | 321.2 | 801
2611.2 | 2034.8 | 755.2 | 799 | 455 | 1308 | 1123 | 1904.8 | 552 | 2635 | 273 | 1190 | 4040.4 | 355 | 35 | 78.2 | 311 | 875 | 623 | 3879 | 271.8 | 774.6 | 2787.6 | 1023 | 1344.8 | 50 | 53 | 757.8 | 2316.2 | 496 | 327 | 708 | 411 | 1741.2 | 127 | 3890 | 832 | 202 | 438.8 | 516 | 984.2 | 306 | 2597 | 826 | 607 | 537 | 3657.8 | 223.6 | 1587.4 | 715 | 710 | 720.4 | 585 | 328 | 989 | 165 | 181 | 313.2 | 417 | 2117.2 | 688.2 | 1316 | 159 | 2862.8 | 54 | 412 | 2714 | 328.8 | 1182 | 1894.8 | 25 | 525 | 55 | 870 | 422 | 322 | 205 | 752 | 3376.8 | 57 | 36 | 3828 | 891 | 4869.8 | 2889 | 243 | 3859.6 | 657 | 486 | 592.2 | 1866 | 1429.6 | 2647.6 | 638 | 2158.4 | 483 | 1396 | 41 | 649 | 2789.2 | 673 | 671.2 | 863 | 580.8 | 695 | 3011.8 | 480.4 | 604 | 658.8 | 221 | 1036.2 | 684 | 509.2 | 402 | 592 | 3018 | 599 | 1321.8 | 1710.4 | 50 | 5889.4 | 661 | 1091 | 36 | 54 | 386 | 411.6 | 2625 | 571 | 399 | 5536 | 954.8 | 3230 | 730.2 | 262 | 1090 | 3101 | 610 | 712.2 | 614 | 750 | 1473.4 | 5054.4 | 503.2 | 509 | 392 | 44 | 311.4 | 1450.8 | 473.4 | 326 | 804 | 363 | 329.2 | 478.8 | 2929.8 | 3278 | 297 | 486.8 | 400.2 | 231 | 886 | 425.6 | 957.4 | 45 | 721 | 403.8 | 1104.4 | 811 | 702 | 1492.6 | 45 | 592 | 1421.2 | 1987.2 | 377 | 1397.4 | 522 | 851.4 | 391 | 929 | 1279 | 256 | 585.6 | 1464.4 | 1099 | 657.8 | 794.6 | 301 | 844 | 524.2 | 374.6 | 1450.2 | 486.6 | 1503 | 607 | 757 | 884.6 | 399.6 | 823
2555.6 | 1915 | 632 | 835 | 488.6 | 1148 | 1571.4 | 929 | 500 | 651.4 | 298 | 1604.4 | 2995 | 409.4 | 35 | 40 | 299 | 995.6 | 618.2 | 1297.4 | 351 | 782 | 847.6 | 1099 | 1873 | 50 | 53 | 872.4 | 2275 | 448 | 399.2 | 751 | 569.4 | 1856 | 151 | 3319.4 | 769.6 | 202 | 397 | 578 | 941 | 370.8 | 2642.6 | 802 | 889.4 | 633.8 | 3322.4 | 482 | 1329.6 | 784 | 733 | 702.8 | 431 | 308.8 | 1021 | 421.8 | 320 | 590 | 453.4 | 4759 | 781.4 | 1278 | 1029.8 | 2765 | 208 | 584 | 2903 | 261.8 | 1058.4 | 3482 | 25 | 405 | 55 | 878 | 2963.4 | 292 | 269.8 | 734.8 | 1748 | 57 | 36 | 3928 | 1166.2 | 4646 | 2949.8 | 179.4 | 5259 | 812 | 546 | 494.4 | 2667.6 | 1045.8 | 2649.8 | 527 | 2070.4 | 549.8 | 794 | 41 | 546 | 4186 | 649 | 777.6 | 870.8 | 616 | 1381.2 | 3644.6 | 415.4 | 482 | 639 | 90.6 | 522 | 736 | 350.4 | 430 | 1087.8 | 927.6 | 567 | 1186.2 | 600.8 | 50 | 5420.4 | 661 | 506.6 | 36 | 54 | 310 | 534 | 2625 | 571 | 483 | 2944 | 995.2 | 3244 | 877 | 340 | 860 | 2126.6 | 633.8 | 2344.8 | 730 | 716 | 1547 | 4556.8 | 623 | 765.2 | 468 | 44 | 259.2 | 592 | 476 | 401 | 804 | 467 | 301 | 469 | 2974.6 | 2597.6 | 325.4 | 416 | 468 | 231 | 873 | 604 | 971 | 67.8 | 781 | 397 | 961 | 859 | 703.6 | 1390 | 45 | 608 | 509 | 384 | 391 | 1490 | 523.8 | 727.8 | 423 | 872 | 1844.6 | 96 | 1066.4 | 340 | 1158 | 552 | 377 | 565.6 | 831 | 402 | 274 | 1049 | 417 | 780 | 538 | 783.6 | 3291 | 904.2 | 765
2175.6 | 1981.4 | 671 | 903 | 427 | 1160 | 595 | 929 | 488 | 677 | 353 | 1401.4 | 3060 | 223 | 35 | 40 | 1178.8 | 842.4 | 718 | 601 | 303 | 812 | 221 | 1168.6 | 1916 | 275.4 | 53 | 1387.8 | 1139 | 436 | 2386.2 | 806 | 647 | 1844 | 253 | 54 | 720 | 142.8 | 253 | 657.8 | 795.6 | 2473 | 2681 | 687.4 | 391 | 504.2 | 3379 | 510 | 594.8 | 770 | 612 | 690 | 447 | 671.8 | 1105 | 494 | 392 | 670 | 412 | 3294 | 785 | 1146.4 | 2259 | 3011.8 | 208 | 590.4 | 1193 | 3176.2 | 866.4 | 3512.4 | 25 | 429 | 457 | 890 | 3025 | 119.4 | 313 | 558 | 1670 | 112.8 | 36 | 4407.8 | 941 | 4388 | 4192.4 | 89 | 5235 | 788 | 565.8 | 458 | 3932 | 813 | 2594 | 504.4 | 2038.4 | 520.4 | 628 | 41 | 493 | 2632.4 | 625 | 499.2 | 2225.2 | 661.2 | 1930 | 3034.2 | 368 | 496 | 671.8 | 58 | 371 | 626.4 | 348 | 562 | 1586.6 | 448.4 | 600.8 | 714 | 923.6 | 76.2 | 4415.8 | 661 | 585 | 36 | 54 | 370 | 472 | 2625 | 571 | 569 | 3152.6 | 1009.2 | 3342.8 | 914.6 | 340 | 851.6 | 701.4 | 1051.2 | 2705 | 706 | 782.2 | 1583 | 3615.2 | 707 | 685 | 539 | 44 | 322 | 1448.6 | 476 | 691.4 | 780 | 477.4 | 410 | 635 | 490.6 | 2023 | 379 | 425.6 | 572 | 291 | 954.4 | 773.4 | 828.2 | 159 | 688.2 | 421 | 920.2 | 1039 | 737.8 | 1438 | 45 | 751.6 | 497 | 414 | 391 | 1312 | 531 | 703 | 443.6 | 838 | 1743 | 56 | 1888 | 388 | 1326 | 497.6 | 425 | 643 | 735 | 389.8 | 274 | 1284 | 443.4 | 648.8 | 482.8 | 783 | 3291 | 2655 | 695.2
534 | 1988.2 | 647 | 823 | 442.2 | 1077.4 | 511 | 1814.2 | 488.8 | 713.6 | 390 | 1229.2 | 1556.8 | 223 | 35 | 40 | 3103.2 | 709.8 | 1273.2 | 485 | 335 | 880.4 | 1315.4 | 1247 | 2019 | 387 | 53 | 3764.4 | 569.2 | 306.8 | 2649.6 | 822 | 644 | 1770.2 | 264 | 54 | 672.2 | 54 | 224 | 663 | 6210.2 | 2523.4 | 2781 | 576.4 | 387 | 541.4 | 3347 | 538.4 | 659.4 | 631.6 | 707 | 602 | 619 | 462.8 | 1224 | 534 | 392 | 607.6 | 392.4 | 4714 | 882.6 | 713 | 2338.4 | 1601.8 | 208 | 529 | 1249 | 2384 | 834 | 2946.6 | 25 | 465 | 457 | 916.8 | 3065 | 129 | 250.6 | 539.8 | 1626 | 150 | 36 | 763 | 1397 | 3719.6 | 1083 | 69 | 4436.2 | 781.6 | 703.6 | 1663.4 | 3879 | 813 | 2626.6 | 630.8 | 1873.4 | 394 | 496 | 41 | 445 | 2385 | 691.4 | 558 | 3354.8 | 656 | 2076.6 | 3129.8 | 293.2 | 1074.4 | 643 | 58 | 363 | 488.8 | 771.4 | 706 | 1542.2 | 529.8 | 740 | 637.2 | 943.6 | 181 | 2408.2 | 661 | 717 | 36 | 232 | 406 | 521 | 2625 | 563.6 | 603.8 | 6285 | 1080 | 842 | 2349 | 288.2 | 732 | 928 | 1571.4 | 2791 | 2444.2 | 810 | 1646 | 1848.8 | 675 | 677 | 567 | 44 | 342.8 | 918 | 460.4 | 679 | 687 | 512 | 489.6 | 438.6 | 381.4 | 1153.4 | 336.8 | 436 | 690 | 497 | 937 | 770 | 833 | 159 | 3163 | 558.6 | 2315.8 | 1512 | 822.6 | 1098 | 119.4 | 890.4 | 435 | 488 | 254.2 | 1122.6 | 531 | 4148.4 | 428 | 833.2 | 1807.8 | 56 | 1939.2 | 395.2 | 1422 | 540.8 | 323 | 643 | 679 | 295 | 274 | 1225 | 450 | 631 | 275 | 787 | 3282 | 2730.8 | 573
777.4 | 2019 | 2046.2 | 754 | 402.6 | 987 | 498 | 2298.8 | 556 | 734 | 390 | 1296.2 | 1980 | 188.6 | 35 | 40 | 2791.2 | 532 | 570 | 3064.6 | 291 | 938 | 2611.2 | 1623.2 | 1923 | 399.4 | 53 | 3572 | 691 | 324.4 | 1538.2 | 888 | 778 | 1770.4 | 292 | 54 | 829 | 54 | 335 | 867 | 781 | 2517.8 | 1873 | 558 | 411.8 | 1909 | 4137 | 500 | 781 | 520 | 734 | 594 | 703 | 3242 | 1216 | 666.4 | 186 | 618.8 | 299 | 2975 | 824.6 | 745.8 | 2374 | 1266 | 208 | 912 | 1320.2 | 2384 | 605 | 806.4 | 25 | 389 | 457 | 3350.8 | 1133.6 | 129 | 157 | 446.6 | 1581 | 150 | 36 | 783 | 1176.4 | 4385.6 | 451.2 | 129 | 177 | 831.4 | 715 | 478 | 3799 | 727.4 | 3887.8 | 721 | 1899.8 | 372 | 369.6 | 41 | 383.6 | 397.6 | 690 | 487.6 | 3684.8 | 638.4 | 2076 | 3667 | 297 | 3692.8 | 593 | 58 | 151.4 | 398 | 996.6 | 699.6 | 2785 | 499 | 737 | 716 | 819.4 | 213.6 | 2779.6 | 721 | 845.2 | 36 | 327.4 | 427 | 498 | 2625 | 491.4 | 590 | 6332.2 | 996 | 857.2 | 3402.2 | 368.2 | 853 | 958 | 804 | 2775 | 3061 | 820.8 | 1534 | 1993.2 | 745 | 630.6 | 528 | 134 | 1234.6 | 954 | 450 | 749 | 777.8 | 528 | 719.8 | 362.6 | 517.4 | 1594.2 | 387 | 470.4 | 1058 | 527 | 965 | 768 | 811.8 | 159 | 3307 | 2161.8 | 3031.2 | 1512 | 812.2 | 926 | 231 | 1057.2 | 223.4 | 614.4 | 298 | 1087.8 | 2820 | 2840.6 | 359.2 | 539.8 | 1807.8 | 56 | 1690 | 1504.4 | 1446 | 618 | 218 | 675 | 759.8 | 2515 | 342 | 1109 | 667 | 567 | 251 | 799 | 2920.6 | 2736.4 | 657.8
630.2 | 1971 | 800 | 629.6 | 497 | 975 | 562 | 1473.6 | 605 | 718 | 349 | 2389 | 2407.6 | 51 | 35 | 40 | 2756 | 782 | 594 | 3609 | 704 | 998 | 2700 | 2007.6 | 2125.4 | 373 | 53 | 3404 | 807 | 439 | 1520.2 | 1686 | 921.2 | 1674 | 271 | 54 | 827 | 54 | 409 | 1741.4 | 560 | 2557 | 505 | 558 | 2416.2 | 645.4 | 5960.6 | 485.6 | 848.4 | 528.8 | 707.6 | 594.8 | 707 | 3210 | 1208 | 777.4 | 57 | 554 | 312.6 | 1610 | 717.4 | 753 | 2407 | 1468.4 | 54 | 1328.8 | 1261 | 3294.4 | 664.8 | 681.2 | 25 | 433 | 474.6 | 4017.4 | 461 | 215.4 | 49 | 362 | 638.6 | 150 | 36 | 723 | 1578.2 | 4714 | 510.6 | 169 | 115.4 | 1017.8 | 968.6 | 434 | 3402.4 | 584.6 | 2663 | 750 | 2085.6 | 321.6 | 2288.2 | 41 | 359 | 472 | 671.2 | 438 | 3908 | 764 | 1994 | 6126.4 | 277 | 4748.4 | 665 | 58 | 109 | 554 | 696 | 756 | 2948.2 | 510.2 | 790 | 744 | 701 | 344 | 3131.6 | 789.4 | 903.6 | 36 | 391 | 341 | 715.2 | 569.8 | 525.8 | 678.2 | 7231 | 977.2 | 842 | 3562 | 508.8 | 997 | 903.2 | 784 | 2831.4 | 3061 | 760 | 1505.2 | 2249.2 | 598.8 | 814.2 | 694.4 | 194 | 792.6 | 919.6 | 462 | 1044.8 | 739 | 478.4 | 687 | 461 | 698.2 | 1093 | 364.2 | 532 | 2088.8 | 433 | 924 | 672 | 767 | 90.6 | 3119 | 633 | 2932.4 | 1541.4 | 846 | 938 | 231 | 926.8 | 323.4 | 1014.6 | 350 | 942 | 5056.2 | 2844 | 304 | 536.2 | 3531.8 | 56 | 1877.6 | 775.6 | 2095.4 | 654 | 828.8 | 677.2 | 801.8 | 2519.8 | 366 | 1392.2 | 800 | 595 | 217 | 729.4 | 391.2 | 2750.8 | 816.8
627 | 1995 | 820 | 661 | 521.8 | 1003 | 614 | 996.8 | 611 | 662 | 313 | 2421 | 2872.2 | 51 | 35 | 40 | 2358.8 | 954.4 | 605.8 | 3617 | 1137 | 1000 | 2247 | 1928.8 | 2007.8 | 373 | 53 | 3458.6 | 1348.2 | 656.2 | 1435 | 1279 | 690.4 | 1674 | 287.2 | 54 | 875 | 366 | 377 | 1753.6 | 594.4 | 1021 | 481 | 540.4 | 1611 | 509 | 7468 | 443 | 871 | 458 | 722 | 561 | 548 | 3238 | 1135.2 | 812.2 | 57 | 550.8 | 387 | 1729 | 727.6 | 672.8 | 2575 | 2658.8 | 54 | 454 | 1219.8 | 3522 | 744.8 | 576.6 | 25 | 497.8 | 505 | 4067.4 | 393 | 287.4 | 195 | 550.2 | 543 | 57 | 36 | 621 | 2267.4 | 4746.6 | 585 | 269 | 133 | 1127.6 | 588.6 | 440 | 698.8 | 481 | 2749.4 | 1605.2 | 4120 | 267.2 | 4111.2 | 41 | 385 | 698.4 | 718 | 520.8 | 3953 | 822 | 2050 | 6022 | 282.4 | 4782 | 520.2 | 58 | 136.2 | 614 | 776 | 824 | 2882 | 547 | 815.6 | 804 | 605 | 265.4 | 2257 | 1836.8 | 814 | 36 | 391 | 349 | 1100 | 56 | 414.2 | 869.6 | 9474 | 736 | 1278.4 | 2575 | 610 | 1013 | 894 | 799 | 2189.2 | 1756.2 | 748 | 1486 | 1049.6 | 556 | 885 | 1398.6 | 838 | 725 | 836 | 633.2 | 1694.4 | 669 | 416 | 701.8 | 430.6 | 1823.2 | 903 | 225 | 520 | 2065 | 536.2 | 972 | 1721.4 | 787 | 45 | 1132.6 | 621 | 2003.8 | 1663.4 | 780.6 | 938 | 333 | 882 | 504 | 2623 | 337 | 936 | 5639 | 1575.4 | 416 | 587.6 | 3817 | 56 | 1899.2 | 610.6 | 2961.8 | 676.8 | 194 | 775.2 | 877 | 2563 | 374 | 895 | 800 | 661 | 675 | 728 | 397 | 922.2 | 822
615 | 2031 | 776 | 609 | 468 | 1003 | 498 | 1010 | 695.6 | 794 | 329 | 2457 | 2015 | 51 | 35 | 40 | 437 | 828 | 563 | 3671 | 359.8 | 1305.6 | 428 | 1782.4 | 2047.8 | 187 | 53 | 869 | 3179.6 | 1979.2 | 1621.6 | 939.4 | 550.8 | 1613.4 | 255.8 | 54 | 1178 | 446 | 225 | 1661 | 748 | 570 | 431.8 | 605.4 | 1604 | 448 | 6989.2 | 381.8 | 882.6 | 449.4 | 656.6 | 561 | 500 | 3202.6 | 1056 | 801.4 | 57 | 693 | 631 | 1739 | 734.8 | 475 | 1373 | 840.4 | 54 | 523.6 | 1184 | 2764.4 | 2329.4 | 528 | 25 | 1940.6 | 549 | 4234.4 | 393 | 297.8 | 207 | 589.8 | 648.4 | 57 | 36 | 640 | 2294.4 | 1639.4 | 655 | 246.8 | 165.8 | 1113.2 | 558 | 440 | 783.8 | 457 | 2841.6 | 1149.6 | 4861.2 | 491 | 318.4 | 41 | 500.8 | 775.6 | 620.2 | 533 | 3527.8 | 979 | 2030 | 5886.2 | 364 | 4906 | 481 | 58 | 218 | 550 | 824.2 | 612 | 2473.4 | 600.6 | 816 | 6519.4 | 500 | 213 | 2221 | 2290 | 860.6 | 36 | 284.2 | 368.2 | 992 | 56 | 419 | 827 | 6460 | 636 | 972.2 | 1112.2 | 364.4 | 813.8 | 938 | 595.8 | 1116.8 | 629 | 667 | 1454 | 2963 | 586.6 | 2193 | 865 | 3303.6 | 715 | 816 | 795.4 | 1445 | 741 | 437.4 | 581.8 | 309 | 2761 | 1661.2 | 225 | 490 | 2109.4 | 1056.4 | 1143.4 | 634.4 | 810 | 45 | 733 | 3806.4 | 661 | 1718 | 660.2 | 1059 | 266.6 | 707.6 | 504 | 2546 | 748.2 | 934.8 | 5671 | 825.8 | 396 | 634 | 3402.6 | 56 | 1964 | 311 | 2433 | 657 | 170 | 801.4 | 885 | 2563 | 651.4 | 1038 | 1192.4 | 809 | 447 | 774.4 | 397 | 1007 | 680.2
595 | 899.8 | 749.4 | 1854.4 | 429.6 | 651.6 | 546 | 1148 | 780 | 862 | 322.2 | 2449 | 2161.6 | 51 | 1430.4 | 40 | 437 | 839.2 | 525.4 | 1150.4 | 446.8 | 1003.8 | 496 | 1792 | 2137.8 | 187 | 53 | 793 | 3082.4 | 770.2 | 687.8 | 1222 | 530.2 | 856.8 | 269.2 | 54 | 1033.6 | 422 | 190 | 1647.2 | 744 | 614.4 | 1052.4 | 863.4 | 1556 | 515.2 | 5038 | 353 | 863.6 | 382 | 533 | 561 | 632 | 187 | 1017 | 664.8 | 115 | 1169.2 | 628.6 | 1686.4 | 818 | 395 | 679 | 888 | 54 | 445 | 1173 | 2804.8 | 2642 | 538.2 | 25 | 1928.6 | 595 | 1824 | 393 | 302.6 | 295 | 605 | 667 | 57 | 36 | 679 | 2288 | 949 | 597.8 | 2364.8 | 282.6 | 900 | 455 | 1492.6 | 784.2 | 457 | 3182.8 | 769 | 4602 | 656.6 | 257 | 41 | 756 | 817.8 | 485 | 521.6 | 1761.4 | 1050 | 2058.8 | 5212.6 | 348.8 | 4218.6 | 541 | 58 | 228 | 430 | 799 | 608 | 824 | 662 | 782.6 | 1028 | 458 | 180.4 | 2730.2 | 2384.4 | 670.8 | 36 | 117.6 | 324.2 | 1024 | 286 | 419 | 864.8 | 5076.2 | 1387.6 | 2006.4 | 874 | 289 | 747 | 782 | 532 | 1133 | 629 | 687.6 | 1446 | 3420.2 | 595 | 805 | 669 | 3276 | 739 | 836 | 887 | 630 | 801 | 456 | 597.4 | 309 | 2809 | 1982.8 | 317.8 | 409 | 2285.8 | 625 | 1199.4 | 773 | 866 | 113.4 | 4191 | 3853.8 | 549 | 1732.6 | 705 | 1940.4 | 163 | 660.4 | 540 | 2723.2 | 1029.4 | 939.2 | 3507 | 781.8 | 409.6 | 586 | 3460 | 56 | 1924 | 351 | 2563.6 | 609 | 170 | 651 | 938.8 | 2509 | 890.2 | 1062 | 1420.8 | 1173 | 211 | 934 | 397 | 975 | 649
536.6 | 950 | 903 | 733.2 | 538.6 | 725 | 637.6 | 1196 | 806 | 758 | 428 | 910.6 | 2027.4 | 51 | 288 | 40 | 336 | 492 | 489 | 582 | 613 | 998.6 | 528 | 3738.6 | 2145 | 235.6 | 53 | 877 | 3097 | 922.4 | 455 | 1309.2 | 641.8 | 338 | 337 | 54 | 861.4 | 643.6 | 271 | 1602.2 | 801.2 | 607 | 1770.2 | 614 | 2181.6 | 580.2 | 5164 | 289 | 1573.2 | 313.4 | 533 | 576.2 | 3061 | 223 | 934.2 | 469.4 | 202 | 2891.8 | 1925.6 | 1453 | 1847.6 | 1414.8 | 805 | 985.6 | 54 | 426.4 | 1209 | 4484 | 2675 | 551 | 25 | 571.8 | 534.4 | 1616.4 | 425.4 | 295 | 321 | 698.6 | 571 | 57 | 36 | 657 | 2083.4 | 985 | 593 | 2460 | 293.4 | 827 | 1768.6 | 409.6 | 881 | 661 | 3673.6 | 779 | 3119 | 777.8 | 287 | 41 | 1111.6 | 2236 | 437 | 573 | 1845.2 | 1070.8 | 2100.6 | 2833 | 304 | 1932.8 | 574 | 244.4 | 309.6 | 438 | 819 | 608 | 824 | 2587 | 743 | 1164 | 508.4 | 50 | 4839 | 2270 | 640 | 36 | 54 | 2317 | 1052 | 209 | 433 | 1152 | 7581 | 744 | 856.2 | 846 | 289 | 689.6 | 733 | 448 | 1162 | 633 | 1267.4 | 1459.6 | 3613.4 | 695 | 633.4 | 597 | 3156 | 751 | 1131.6 | 939 | 1175.4 | 817 | 492 | 582 | 309 | 1823.6 | 1873 | 357 | 389 | 2417 | 535 | 1156 | 860 | 896 | 216 | 2516.4 | 3752 | 551 | 1700 | 705 | 910 | 231 | 667 | 508 | 2918 | 2681 | 1026.6 | 2998 | 782 | 442.8 | 629.2 | 1887.6 | 56 | 1801.6 | 1203.8 | 2673 | 537 | 170 | 649 | 978.8 | 1207.8 | 622.2 | 1168.8 | 1334 | 1113 | 203 | 953.4 | 1934.2 | 827.8 | 1694.8
804.8 | 1244.4 | 1450 | 668 | 627 | 1029 | 612 | 1303.4 | 786 | 624 | 629 | 538 | 922 | 51 | 304 | 40 | 322 | 384 | 489 | 582 | 733 | 928.4 | 504 | 4224 | 2108.4 | 350 | 53 | 923.8 | 828.4 | 979.4 | 1627 | 1128 | 943.6 | 338 | 426 | 3438 | 860.2 | 495 | 257.8 | 1332.2 | 882 | 656.6 | 744 | 2828.8 | 1536 | 556 | 5116 | 286 | 1201.6 | 443 | 641.8 | 539 | 3033 | 294.4 | 946.8 | 461 | 202 | 2952 | 774 | 1393 | 2045 | 1844 | 857.4 | 978 | 54 | 631.6 | 1655.4 | 4460 | 3319.4 | 547.8 | 3130.4 | 577 | 859 | 3836 | 443 | 361 | 417 | 727.2 | 426.4 | 57 | 36 | 1880.6 | 2097.6 | 989 | 2307.4 | 2424 | 339 | 733 | 1728.8 | 706 | 995.4 | 817 | 4044.4 | 733 | 971.6 | 530.6 | 411 | 284 | 1196.6 | 824 | 2469 | 731 | 1723.6 | 981 | 2003 | 2873.6 | 557 | 932 | 583 | 423 | 720.6 | 438 | 827 | 612 | 669.2 | 2717.4 | 727 | 951 | 458 | 50 | 4928.6 | 2256.6 | 2027.6 | 36 | 54 | 4637.6 | 744.8 | 273.8 | 454 | 1049 | 5958.6 | 982 | 6713.2 | 819 | 455 | 805 | 646 | 448 | 961 | 615.4 | 1811.4 | 1438 | 2791 | 771 | 560.6 | 470.2 | 2544 | 739 | 1503 | 787 | 3488.2 | 1330.6 | 516 | 626.8 | 437 | 473 | 1873 | 2919 | 475 | 2161 | 612.6 | 1189.2 | 844 | 971 | 216 | 960 | 3644 | 631 | 1632 | 665 | 701.6 | 167.8 | 627 | 621.8 | 975.2 | 2708.2 | 1213.2 | 2426 | 902 | 341.4 | 674 | 718 | 56 | 1748 | 1539.4 | 2802 | 573 | 227.6 | 560.4 | 955.6 | 467 | 443 | 1398.6 | 1222 | 1149 | 345.4 | 1199.8 | 3561.2 | 753.4 | 675
767 | 1389.4 | 3010 | 783 | 579.8 | 1021 | 576 | 1226 | 695.8 | 596 | 799 | 583.8 | 3088 | 51 | 364 | 40 | 1757.2 | 384 | 473 | 561 | 661 | 1025 | 393.6 | 4177.6 | 2044.4 | 412.4 | 53 | 3488.8 | 1548.6 | 863.6 | 495.8 | 1074 | 787.2 | 353 | 536.4 | 3493.2 | 885 | 515 | 337 | 407.8 | 928 | 614.4 | 797 | 1824 | 712.4 | 1918 | 3642.2 | 186 | 834 | 474.2 | 748 | 499 | 3020.4 | 336 | 990 | 433 | 202 | 3033.4 | 598.8 | 1328.6 | 2047 | 1797.6 | 6276.6 | 1022 | 54 | 590.4 | 1170 | 3759.6 | 4687.6 | 495 | 2145.6 | 1929.6 | 1113 | 4239.8 | 484 | 355 | 497 | 764 | 390 | 57 | 36 | 3584.4 | 1577.2 | 866 | 2729.8 | 741.6 | 331 | 784 | 2491 | 894 | 1057 | 881 | 2978 | 774.2 | 935.2 | 723.6 | 644.6 | 420.8 | 1004.6 | 745 | 2897 | 715.8 | 1377.2 | 634 | 2144.8 | 3435.8 | 578 | 881.6 | 690.4 | 423 | 2536 | 503.6 | 871 | 630.6 | 711.2 | 2827 | 767 | 949 | 497.6 | 50 | 4911 | 2235 | 2918 | 36 | 54 | 3655 | 810 | 316 | 454 | 1085 | 4915.4 | 1059.6 | 1193 | 873 | 359 | 813 | 827.6 | 404 | 955 | 553 | 911 | 612.4 | 1151.6 | 755 | 648.2 | 346 | 708 | 739 | 678 | 740.6 | 2693 | 1007.8 | 516 | 614 | 409 | 406 | 1839 | 8482.6 | 341 | 1054.6 | 596 | 1005.2 | 804 | 1091 | 216 | 987 | 481.4 | 500.6 | 1698.4 | 665 | 1072.4 | 126 | 541.4 | 735 | 1072.8 | 2715 | 1260.4 | 1087 | 1002.6 | 436.4 | 520.8 | 620 | 56 | 1803 | 843.8 | 2071.4 | 561 | 246 | 523 | 994 | 492.6 | 1474.4 | 1172.4 | 746 | 901 | 347 | 1131 | 3370.4 | 663 | 735
803 | 939.4 | 2832.2 | 767 | 561 | 1049 | 2724.6 | 1234 | 543 | 716 | 988 | 751 | 3056.4 | 178.6 | 924 | 40 | 497.6 | 332.6 | 507.8 | 586 | 692.8 | 961 | 392 | 2693 | 1641.2 | 938.2 | 53 | 3727.4 | 2134.4 | 588 | 368.6 | 954.8 | 713 | 429 | 589.2 | 3427.4 | 885 | 502.6 | 337 | 365 | 1039.6 | 597.4 | 809 | 1977.4 | 158 | 651.2 | 5708.6 | 226 | 981.4 | 544.6 | 748 | 532.6 | 1157.6 | 1461.8 | 1002 | 445 | 144 | 3012 | 459.8 | 2697.8 | 2140 | 1785 | 1098.2 | 1054 | 54 | 604.4 | 1074 | 2483.2 | 4066 | 531.8 | 419 | 739.4 | 1039 | 5577 | 809.6 | 463 | 723.6 | 380.6 | 453.6 | 57 | 36 | 3583.4 | 954 | 856 | 2658.4 | 376 | 404 | 810 | 2479 | 902.6 | 865.2 | 893 | 2918.8 | 671 | 954.8 | 729.2 | 1224.2 | 483 | 835.4 | 801.6 | 2885 | 694 | 1250.2 | 576.2 | 2100 | 1813.8 | 578 | 838.8 | 700 | 423 | 2672.2 | 998.2 | 859 | 763 | 754.4 | 2873 | 847 | 992 | 410.8 | 50 | 7132.6 | 2063 | 3086 | 36 | 54 | 3718 | 722 | 292 | 557.2 | 1095.6 | 4458.6 | 1097.6 | 3073.8 | 755 | 1175.4 | 838 | 791.8 | 616 | 855 | 515 | 795.2 | 458 | 664.8 | 727 | 2122.2 | 322 | 3219 | 779 | 690 | 587.6 | 2709 | 1550.2 | 513 | 583.4 | 555.4 | 612 | 1899 | 2755 | 348.4 | 1048.8 | 612 | 971 | 860 | 1093.4 | 216 | 1017 | 511.2 | 561 | 2897 | 801 | 2064.6 | 168 | 491 | 591 | 2699.2 | 735.8 | 1252.4 | 1115 | 1040.6 | 440.4 | 647.2 | 562 | 56 | 1815 | 485 | 1239 | 629 | 223 | 571 | 994 | 768.4 | 2154.4 | 1447 | 774 | 659 | 793.4 | 1240 | 3448 | 639 | 865
751.8 | 869.6 | 2874 | 763 | 601 | 1076 | 2705 | 1024.4 | 499.4 | 738.8 | 1004.4 | 739 | 2803.8 | 275.6 | 844 | 40 | 518 | 466.4 | 429 | 610 | 681.2 | 960.2 | 646 | 1712 | 1327 | 467 | 53 | 3129 | 877 | 507 | 170.8 | 1001 | 709 | 431 | 671 | 1561.2 | 881.2 | 750.6 | 316 | 277 | 1014 | 657.8 | 774.4 | 1945 | 234 | 615 | 5695.2 | 186 | 859.2 | 499 | 852.8 | 1893.6 | 843 | 2409.4 | 2127 | 473 | 57 | 3402 | 454.2 | 883 | 2087.8 | 1825 | 1482.8 | 1102 | 54 | 612 | 1106 | 818 | 4000.8 | 554 | 571 | 677 | 988.8 | 5777 | 1187.2 | 619.4 | 805.8 | 362 | 440.4 | 57 | 36 | 3550.6 | 1320 | 832 | 2653.2 | 344.4 | 479 | 720 | 2479 | 1036.4 | 827 | 922.6 | 2899 | 783.8 | 944 | 696 | 851 | 499.6 | 2605.4 | 926 | 1412.4 | 694 | 1288.2 | 586.6 | 1318.8 | 837.4 | 622.6 | 2830.2 | 712 | 317.4 | 2541 | 2738.6 | 2129.8 | 751 | 955 | 1226.6 | 1217 | 938 | 302.2 | 50 | 2433 | 2326.2 | 2170 | 36 | 54 | 2143.6 | 718 | 344 | 901.2 | 849.8 | 3690.4 | 1207 | 3631.8 | 696 | 1410 | 716 | 783 | 657 | 2012 | 519 | 788 | 437.2 | 695.4 | 926.8 | 969 | 371 | 3341 | 707.8 | 602.4 | 569 | 3254.2 | 2931 | 447 | 563 | 592 | 672 | 1996.8 | 2854 | 330.4 | 949.4 | 487 | 1154.6 | 583 | 1648.4 | 45 | 948 | 559.4 | 1606.8 | 3634 | 747.8 | 858 | 87 | 547 | 477 | 3753 | 363.8 | 1375.6 | 1103.8 | 888.4 | 353 | 911.4 | 643.6 | 56 | 1301 | 602.4 | 1115.4 | 565 | 223 | 545 | 978 | 900 | 2266.2 | 1287 | 2111.2 | 539 | 866 | 1135.6 | 2253.2 | 639 | 905
545.6 | 947.6 | 4220.2 | 1076.6 | 478.6 | 1037.6 | 2657 | 1075 | 536.2 | 668 | 952 | 659 | 2793.6 | 426.2 | 584 | 40 | 566 | 371 | 519.8 | 656 | 590 | 960 | 942 | 1701.8 | 1851.2 | 495 | 53 | 3220.8 | 1274.4 | 487 | 237.2 | 1009 | 649 | 419.8 | 576.6 | 324 | 774 | 762.6 | 466 | 342.2 | 1094.4 | 796.6 | 718.4 | 2077.4 | 266 | 465.4 | 5573 | 330.8 | 715 | 446.2 | 950 | 374.8 | 919.8 | 2527 | 890 | 497 | 57 | 1133 | 484.2 | 599 | 2217 | 1841 | 2029.4 | 1162 | 54 | 595 | 2349.4 | 650 | 1257.6 | 574 | 584.2 | 2689.8 | 924 | 3452.2 | 416 | 622.4 | 1483.4 | 420 | 428.8 | 57 | 36 | 2766.8 | 1468.2 | 755.2 | 1586 | 404.4 | 595 | 674.8 | 1685.8 | 999.2 | 1018.6 | 2286.8 | 2863 | 822.8 | 979.4 | 959 | 2535.6 | 562 | 3136 | 2297 | 1889.8 | 749.4 | 1222.2 | 588 | 830 | 996 | 616 | 4262 | 635.2 | 58 | 2474 | 2834.6 | 3548 | 599 | 947 | 879.6 | 1884 | 898 | 199 | 50 | 2471 | 1935 | 833 | 36 | 54 | 1588 | 663.8 | 445.2 | 907 | 778 | 4298 | 1237.8 | 3148 | 689 | 1518 | 680 | 906 | 603 | 1415.6 | 467 | 901 | 654 | 730.8 | 1151.2 | 1095.8 | 423 | 3661 | 1095.2 | 600.8 | 561 | 5160.8 | 4021 | 400.6 | 487 | 592 | 833.6 | 2030 | 340 | 369.4 | 893.2 | 451 | 1952.2 | 624.6 | 1049 | 45 | 942.2 | 434.6 | 493 | 3522 | 737 | 787 | 79 | 551 | 462.8 | 3755 | 3242 | 1592 | 1094 | 886 | 444.8 | 1018 | 623 | 56 | 1397.8 | 497 | 1084 | 637 | 179.8 | 461 | 998 | 892 | 2259.2 | 2106.4 | 814 | 567 | 778 | 926.4 | 474 | 619 | 953
571.2 | 882 | 2882 | 933 | 366.4 | 1049 | 834.6 | 1099 | 604.4 | 748 | 1013 | 697 | 2819 | 343 | 704 | 78.2 | 1792.8 | 295 | 449 | 626 | 679 | 976 | 910 | 1947.8 | 3115.2 | 520.8 | 53 | 3212 | 1806.2 | 385 | 344 | 992.4 | 661 | 469 | 527 | 340 | 654 | 781 | 1006.2 | 338 | 1128.8 | 872.6 | 730 | 2116 | 170 | 499.4 | 5573 | 462 | 941.8 | 475 | 1054.8 | 536 | 900.2 | 2427 | 910 | 505 | 57 | 2138 | 453 | 649.2 | 1275.4 | 1082.4 | 1764 | 1130 | 54 | 1090.2 | 1123 | 616 | 943.4 | 574 | 422 | 3250 | 724 | 3433.2 | 687.2 | 520 | 937 | 420 | 435 | 57 | 36 | 2743 | 1443 | 938.4 | 786.4 | 474 | 643 | 693 | 538.8 | 686.4 | 840 | 659 | 2959 | 1011.6 | 943.4 | 1330 | 4466.6 | 555.6 | 3041.6 | 3059.8 | 560 | 835.6 | 1219.8 | 624 | 862 | 850.2 | 497.2 | 4262 | 493 | 58 | 483 | 2921 | 3500 | 556 | 1039 | 705.2 | 1902 | 950 | 223 | 50 | 2489 | 1811 | 2131.6 | 36 | 54 | 1545.6 | 595 | 452 | 896 | 745.2 | 4221.8 | 1239 | 3704.6 | 717 | 1531.6 | 752 | 3332.8 | 622 | 912 | 569 | 832 | 717.6 | 839 | 1045 | 1905.4 | 563 | 3013 | 1555.4 | 560 | 572.2 | 2683 | 2882 | 398 | 522 | 588 | 1945.6 | 2078 | 352 | 497.8 | 871 | 427 | 1610.4 | 635 | 929 | 45 | 955 | 321 | 466 | 3364 | 693 | 723.2 | 252 | 551 | 709 | 2641.6 | 3242 | 1579.8 | 577 | 869.8 | 362 | 1052 | 610 | 256 | 1633 | 571 | 1076 | 713 | 187 | 529 | 1014 | 575 | 1215.4 | 3197.4 | 698.8 | 563 | 798.4 | 1192.6 | 466 | 555 | 908.2
528.8 | 900.8 | 1110 | 858 | 410 | 725 | 501 | 1099 | 574 | 684.6 | 978.8 | 553.8 | 1640 | 365 | 1076 | 231 | 573.2 | 327 | 449 | 738 | 666 | 933.6 | 866 | 1673.6 | 2110 | 534 | 53 | 1819.4 | 1002 | 473 | 344 | 1029 | 622.8 | 1157.8 | 579.4 | 324 | 644 | 811 | 2146 | 661.4 | 1167.2 | 814.2 | 604 | 1956.2 | 1313.6 | 801 | 3602.6 | 514 | 783 | 551 | 1062 | 584 | 893.6 | 3563.2 | 933.2 | 473 | 57 | 5356 | 1852 | 746 | 1059.2 | 618.8 | 1713.6 | 986 | 54 | 479 | 1113 | 684.6 | 934 | 644.4 | 254 | 3423 | 719.6 | 3508 | 478.4 | 295 | 893 | 195 | 489 | 94.2 | 36 | 3167.8 | 1229 | 572 | 784.8 | 1373.2 | 789 | 748 | 724 | 618 | 786.8 | 407 | 2891 | 1168.2 | 924 | 529.6 | 1002 | 455.6 | 1491.6 | 2996.6 | 507 | 1019.6 | 1549 | 657.6 | 957.8 | 864 | 466.2 | 4174 | 555.8 | 58 | 387 | 2827.4 | 3460 | 678.4 | 7623.4 | 600 | 1920.6 | 1772.6 | 345 | 50 | 2553.6 | 1823 | 5692.8 | 36 | 149.4 | 388 | 583 | 444 | 890 | 743 | 4266.6 | 1106.8 | 1498 | 786.4 | 1639 | 716 | 3107 | 632 | 916 | 789 | 854 | 760 | 996 | 1173 | 1894.6 | 555 | 513 | 715 | 1826 | 556.4 | 963.4 | 2166 | 398 | 669 | 519.8 | 625.6 | 2724.2 | 352 | 419 | 825 | 433 | 1580 | 821.4 | 944.2 | 45 | 995.6 | 331.6 | 621.8 | 3102.4 | 2082.8 | 864 | 306 | 616.2 | 737 | 1067 | 3164.8 | 2291.8 | 610.6 | 1856.2 | 362 | 814.4 | 710 | 256 | 1633 | 495 | 1040 | 749 | 1339.8 | 764 | 957.2 | 468 | 423.4 | 3029 | 590.4 | 615 | 867.2 | 1330.4 | 586 | 539 | 1825.2
515 | 996.8 | 677 | 746 | 433 | 651 | 597 | 1139 | 554 | 619 | 784 | 496.4 | 796 | 325 | 1044 | 231 | 663 | 348 | 543.8 | 725 | 646 | 933.2 | 874 | 943 | 2138.6 | 460.2 | 53 | 725.2 | 934.6 | 425 | 403.6 | 961 | 625 | 1525 | 553 | 360.8 | 597.4 | 773.8 | 2170 | 319 | 1148 | 915 | 637 | 1863 | 112.4 | 861 | 2201.4 | 558 | 1069.4 | 657.8 | 1069 | 661 | 906.4 | 5023 | 934 | 473 | 150 | 2525.2 | 754.6 | 1960.2 | 1173.2 | 711.2 | 1701 | 640.8 | 54 | 483 | 1048 | 681 | 921 | 702 | 972.6 | 1886.4 | 775.8 | 3548.8 | 532 | 357 | 1009.8 | 108 | 515 | 150 | 36 | 5547 | 841 | 596 | 858.4 | 3918.8 | 579 | 736 | 730 | 507 | 774.6 | 431 | 2920.8 | 936.6 | 988 | 547 | 964.4 | 491.6 | 584 | 1933 | 848.6 | 998 | 1797 | 625.6 | 987.6 | 684.4 | 253 | 4854.8 | 652.4 | 58 | 345.6 | 601.2 | 1224.6 | 634.6 | 2118 | 552 | 1957 | 1071 | 879.2 | 50 | 2692 | 1771 | 5733.6 | 36 | 213 | 423 | 564.2 | 478 | 804.4 | 743 | 1715 | 998.2 | 449.6 | 800.4 | 1651.4 | 848.4 | 3057 | 677 | 999.8 | 1531.8 | 912.6 | 2650.8 | 1000 | 1279 | 1750 | 609 | 489 | 757 | 3105.2 | 569 | 642.8 | 1024 | 366 | 640.6 | 428 | 641.6 | 2027 | 359.2 | 431 | 710.2 | 371 | 950 | 796 | 917 | 45 | 1146 | 474 | 919 | 2675.4 | 2246.6 | 1707.8 | 342 | 639 | 829 | 1080.8 | 3040.6 | 1519.8 | 800.4 | 2107 | 737.8 | 702.2 | 770 | 256 | 1845.4 | 449 | 1079.8 | 913 | 192 | 752 | 1773.6 | 476 | 329.8 | 3034.2 | 544 | 634.8 | 705 | 1339 | 616 | 599 | 1802.4
479 | 984 | 699 | 1913 | 499.6 | 500 | 505.6 | 1139 | 544 | 749.2 | 2294.8 | 506 | 809.8 | 280.2 | 1077.6 | 231 | 663 | 371 | 553 | 842.6 | 686 | 2499 | 890.8 | 919 | 2257 | 327 | 53 | 566 | 743 | 361.2 | 453 | 1053 | 803 | 1635.8 | 539 | 366.4 | 650 | 767 | 2166 | 453.6 | 1110 | 1051.4 | 581.6 | 1775 | 122 | 800.2 | 2319.8 | 528.4 | 2204.8 | 829 | 921 | 572.8 | 892 | 5043 | 866 | 485 | 212 | 768.2 | 6388.8 | 2565.6 | 1297 | 1218.8 | 1741 | 872.8 | 587.4 | 1060.2 | 1096 | 890 | 1063 | 565.2 | 8732.8 | 934 | 915 | 3404.2 | 619.2 | 1913 | 1057 | 50 | 787 | 150 | 36 | 5331 | 1230 | 508.6 | 956.6 | 2556 | 426.4 | 722 | 664 | 651 | 802.8 | 332.8 | 2976.8 | 838.2 | 1288.6 | 640.2 | 969.8 | 786.2 | 480 | 703.6 | 785.2 | 990.2 | 1784.4 | 652 | 985 | 1687.4 | 201 | 3457.6 | 664 | 58 | 332.8 | 635 | 808.4 | 797 | 2128 | 540 | 2334.2 | 605 | 597.2 | 213 | 2776 | 1041.2 | 4915 | 36 | 213 | 317.6 | 602 | 574 | 690 | 706.2 | 1102 | 1491.6 | 2249.8 | 970 | 1588.8 | 909.8 | 4579.8 | 1375.8 | 992 | 1118.4 | 1038.6 | 3077 | 1054.8 | 1263 | 1794 | 1634.8 | 546 | 781 | 4836 | 585 | 936.2 | 993 | 338 | 565.4 | 444 | 704.8 | 2095.4 | 341 | 816.8 | 607 | 522 | 1037.2 | 808 | 975.4 | 45 | 1098 | 419.4 | 1071 | 1231 | 2252 | 3046 | 321.6 | 673.2 | 833 | 3209.8 | 94 | 1313.8 | 790 | 2175 | 536.8 | 528 | 827.8 | 256 | 1827 | 289 | 1084 | 921 | 242.8 | 834.8 | 3156 | 578 | 374 | 3040.8 | 1757.2 | 747 | 712.8 | 1207 | 614.2 | 669.8 | 2180
515 | 1068 | 735.6 | 577.2 | 683.6 | 752 | 2449 | 1141.6 | 540.8 | 2609.2 | 1244.4 | 502.2 | 798.2 | 1061 | 1092.8 | 231 | 615 | 590.2 | 588.4 | 990 | 705.6 | 2942 | 940.4 | 1116.2 | 2109.8 | 5415.8 | 53 | 1675.2 | 790.6 | 446 | 295 | 1119.8 | 921.4 | 1774 | 578.6 | 332 | 702 | 687 | 1388.8 | 607.2 | 1062 | 1051 | 486 | 1629.2 | 186 | 785.2 | 2395.8 | 537.2 | 3910.4 | 853 | 787 | 601 | 684.2 | 5052.6 | 969 | 601 | 212 | 697 | 592 | 2946.2 | 1353.8 | 1433.2 | 1757.8 | 938 | 1445.8 | 607 | 1134 | 1036 | 1037 | 772.8 | 3366.8 | 910.8 | 893 | 3433 | 705.6 | 528 | 1117.8 | 86 | 745 | 150 | 36 | 3384 | 1547.8 | 528 | 902.8 | 2150.4 | 442.4 | 641 | 592.8 | 683 | 703 | 254 | 2956.8 | 657 | 850.2 | 2485.6 | 747 | 1076 | 415.8 | 768.8 | 2284 | 789.4 | 2225.4 | 656 | 977 | 3515.4 | 201 | 1653 | 3167.6 | 58 | 286 | 531 | 834.6 | 945 | 2128 | 1063 | 1623.2 | 585 | 969.6 | 213 | 2956.6 | 560 | 3505 | 36 | 284.2 | 418 | 1601.2 | 1821.4 | 631.8 | 809 | 962 | 1927 | 3305.4 | 1020 | 1623.2 | 977.8 | 1249.2 | 853 | 1104 | 719 | 949 | 3037 | 1082 | 1102 | 1830 | 482 | 584.4 | 761.4 | 4836 | 609 | 897 | 1072 | 263 | 445.8 | 366 | 742.4 | 1391.8 | 537.4 | 724.8 | 660 | 555.8 | 1045 | 743.4 | 813 | 159 | 1098 | 982 | 1315 | 1059 | 2240 | 3149 | 355 | 780 | 661 | 3785 | 94 | 1253.4 | 1090 | 2167 | 508.6 | 458 | 829 | 136 | 1843.8 | 223.4 | 1182 | 1005 | 854.8 | 1079.6 | 3897.6 | 630 | 374 | 3023.4 | 3817.2 | 941 | 532.2 | 1032.2 | 565 | 954 | 2204
503 | 1008 | 760.2 | 488 | 689.4 | 735 | 2469 | 1171.6 | 498.4 | 4397.6 | 901.2 | 544.6 | 872.4 | 657 | 1105 | 78.2 | 646.2 | 819 | 1008.4 | 1596.4 | 684 | 2942 | 969.6 | 826.6 | 1861 | 726 | 68 | 3325 | 814.6 | 531 | 339.8 | 1152 | 1089 | 1865 | 2254.6 | 324 | 742 | 929.6 | 156 | 541 | 2231.8 | 1001.2 | 523 | 1752.2 | 214 | 576.4 | 2806.8 | 587.6 | 3339.8 | 894 | 794 | 606.6 | 542 | 3811.8 | 991 | 668 | 212 | 629 | 512 | 2084 | 1248 | 1003.2 | 1844.2 | 1220.2 | 2644.6 | 606.2 | 1264.2 | 1041.4 | 938 | 799.2 | 3410.6 | 764 | 925.4 | 3834.8 | 753 | 597 | 957 | 189.2 | 689 | 75.6 | 36 | 2859.4 | 742 | 672 | 827 | 390.2 | 451 | 653 | 466 | 779 | 679 | 254 | 2860 | 697 | 849.4 | 2905 | 2464.6 | 186 | 414 | 615.6 | 3220 | 675 | 1773.6 | 566 | 995.2 | 3573.8 | 201 | 1737 | 3008.4 | 58 | 296 | 558.8 | 847 | 977 | 2116.4 | 427 | 733.4 | 745 | 456 | 213 | 2967 | 592 | 642 | 36 | 295.6 | 502 | 1844 | 623 | 571.4 | 666.6 | 925.8 | 1873 | 3529.4 | 904.2 | 1530.6 | 1165 | 794 | 816 | 1136 | 775 | 921 | 3085 | 1074 | 992.4 | 1525.2 | 566.8 | 569 | 684.2 | 3536 | 609 | 897 | 1048 | 277.4 | 391.6 | 1397.6 | 703.6 | 795 | 607 | 498 | 713 | 1813.4 | 969 | 566 | 900.8 | 159 | 1178.8 | 353.6 | 1314.6 | 979 | 2183.8 | 3145 | 45 | 788 | 652 | 3737 | 94 | 1169 | 814 | 2098.6 | 1235 | 2093.4 | 767 | 56 | 1867 | 257 | 1276.6 | 1065 | 457 | 744 | 3167.2 | 1902.8 | 330 | 902 | 4014 | 1005 | 323.8 | 926.8 | 468.8 | 1333.8 | 2228
647 | 883.2 | 756 | 423.2 | 387 | 723 | 2571 | 661.4 | 628.6 | 2132.4 | 945.8 | 604.2 | 3161.8 | 221 | 1098.2 | 40 | 599 | 927 | 482.2 | 4114 | 690.6 | 2942 | 848 | 721 | 1885 | 746.8 | 76 | 3310.4 | 921 | 706.6 | 376 | 1110 | 1061.4 | 2006 | 678 | 217.6 | 792.8 | 565.8 | 222.8 | 549 | 964 | 964.4 | 770 | 1652.6 | 185 | 454 | 4855.8 | 488 | 3836 | 988 | 788 | 673.4 | 494 | 2029 | 918.8 | 804 | 181 | 592 | 547.8 | 1960 | 1147.2 | 354.4 | 1817.8 | 1898.2 | 2514 | 558.6 | 1321.4 | 1567.4 | 1515.4 | 805.6 | 2730.2 | 684 | 1673.8 | 3746.6 | 724.6 | 625 | 906.6 | 249.2 | 750.4 | 57 | 36 | 805 | 1537 | 848 | 835 | 355.8 | 570.2 | 773 | 469 | 743 | 747.4 | 314 | 2812.6 | 713 | 884.8 | 2830.2 | 2866 | 286 | 386 | 760.8 | 3217.6 | 687 | 1695 | 546 | 1064 | 3561 | 172.8 | 1757.8 | 2976 | 58 | 445.2 | 724 | 827 | 1386.6 | 1915 | 443 | 739 | 773 | 436 | 213 | 2997 | 624 | 628.4 | 36 | 232 | 510 | 1877 | 603 | 552 | 604 | 876.6 | 1868.4 | 4789.2 | 881.2 | 1790 | 1300.4 | 827 | 900 | 1023.8 | 775 | 781.6 | 3133 | 1088.8 | 778 | 724.2 | 631 | 575.6 | 545 | 2724 | 561.2 | 693.8 | 1056 | 319 | 572.6 | 331.4 | 824 | 751 | 570.6 | 498 | 692 | 690 | 993 | 610 | 890 | 159 | 991.6 | 316.4 | 996.6 | 1021 | 2235.6 | 3425 | 45 | 1666 | 653.8 | 2108.4 | 94 | 1434.4 | 878.2 | 2165 | 1243 | 2549 | 681.6 | 56 | 1887 | 225 | 1383.4 | 787.8 | 497 | 770 | 3088 | 2732 | 332.6 | 943 | 3998 | 995.8 | 270 | 802.8 | 471 | 848 | 2112.8
681 | 909 | 696.8 | 356 | 379 | 723 | 2775 | 603 | 709 | 954.8 | 1033 | 586 | 3127.2 | 598.4 | 1101.6 | 40 | 599 | 731.8 | 344 | 4186 | 922.2 | 3022 | 413 | 842.2 | 1977 | 730 | 53 | 3428.2 | 881 | 761.6 | 371 | 1074.8 | 995.2 | 2017.8 | 758.8 | 3281 | 173 | 370 | 319 | 536 | 1056 | 826.6 | 733 | 561.4 | 185 | 439 | 4685.4 | 655 | 3295 | 1015.8 | 952 | 775 | 548 | 1657 | 880 | 908 | 57 | 756 | 563 | 1974.8 | 1049.6 | 373 | 1773.6 | 1796.6 | 2055.2 | 1918 | 2542.6 | 3678 | 1733.6 | 852 | 419.8 | 552 | 1016 | 4076.4 | 559 | 558.6 | 719 | 254 | 728 | 57 | 36 | 785 | 1003 | 979.8 | 974.8 | 968.4 | 1385.2 | 713 | 475 | 795.8 | 872.2 | 570 | 2889.4 | 717 | 1283.4 | 1378.4 | 2904 | 288.8 | 665.8 | 705.4 | 2045.6 | 735 | 1631 | 518 | 1386.4 | 2127.6 | 170 | 1769 | 970.6 | 58 | 553 | 596 | 548.6 | 1025.8 | 2094.6 | 548.2 | 774.6 | 1253.4 | 420 | 50 | 2953 | 697.6 | 584 | 36 | 232 | 520.4 | 1884 | 1362.6 | 542.2 | 628.8 | 995.4 | 1876 | 2123.2 | 1019 | 1534.2 | 1230 | 947 | 912 | 1144.4 | 755 | 636.4 | 2039 | 1028.4 | 2869.8 | 1602.2 | 631 | 460 | 3661.6 | 2721.4 | 1809.4 | 513.2 | 988 | 319 | 632.2 | 515 | 1206.4 | 1418.8 | 652 | 498 | 2100.2 | 848 | 969 | 650 | 856.4 | 113.4 | 903 | 326 | 803 | 1028 | 916.8 | 3631 | 45 | 1683.4 | 665.8 | 994.8 | 240 | 1369 | 964.2 | 1273.8 | 1310.8 | 2587 | 613.4 | 56 | 1895.2 | 225 | 1488 | 470.2 | 497 | 760 | 2998.8 | 2692 | 574.6 | 967 | 2748 | 797 | 482 | 740.4 | 453 | 789.2 | 1955.8
683.4 | 838 | 582 | 375.2 | 398.8 | 620.4 | 1292.6 | 623 | 669 | 592 | 1057 | 607 | 3242.6 | 2228 | 1202 | 40 | 599 | 671 | 315.2 | 4190 | 777.8 | 2569 | 459 | 852 | 1966.4 | 717.8 | 53 | 2389.8 | 1155.8 | 768.4 | 5730 | 1524.2 | 960.4 | 1996.2 | 837 | 3353 | 294.8 | 466 | 431 | 507.6 | 1976 | 840.6 | 895.6 | 583.4 | 185 | 453 | 4665.4 | 647.4 | 3317.8 | 857 | 952 | 911 | 444 | 2772.2 | 895.8 | 1237.4 | 57 | 772 | 711 | 1706.6 | 1129.8 | 379.4 | 1910.6 | 1565.4 | 400.6 | 543 | 1249 | 3522 | 829.2 | 874.4 | 509.6 | 524 | 541 | 6568 | 562 | 503 | 585 | 326 | 710 | 57 | 36 | 696 | 1158.6 | 971 | 944.8 | 369.6 | 1059.4 | 749 | 455.2 | 725.2 | 1254.8 | 514 | 2974.2 | 664.2 | 1345 | 623 | 2931 | 304.8 | 653 | 2066 | 391 | 844.4 | 1552 | 514 | 1658 | 354.4 | 286 | 1889.8 | 413 | 58 | 964.8 | 716.8 | 416 | 484 | 2826.4 | 535 | 1730 | 1799 | 376 | 50 | 2821 | 606.2 | 489 | 36 | 232 | 434 | 1842.4 | 2475 | 565 | 577.8 | 1117 | 1886 | 1138 | 1007 | 1360 | 1222.8 | 839 | 1116 | 1119 | 1933.2 | 696.4 | 674 | 927.4 | 3632.8 | 3029.2 | 631 | 430 | 3536 | 1131.2 | 681 | 527.6 | 1055 | 319 | 607 | 425 | 3076.6 | 1035.4 | 622 | 546 | 937.6 | 597 | 968.4 | 550 | 773 | 181.8 | 855 | 1315 | 662 | 1063 | 820 | 966.2 | 45 | 1501 | 695 | 1058.8 | 240 | 1406.6 | 1007 | 2002 | 1390 | 2113.6 | 676 | 56 | 2770 | 1112.6 | 1427 | 345 | 465 | 893.6 | 823 | 2695 | 673 | 1005.4 | 1019 | 713 | 762.8 | 664 | 481 | 1794.6 | 1885
716.2 | 808 | 443 | 598.8 | 570 | 615 | 758 | 1055 | 2453.2 | 536 | 44 | 822.6 | 3220.6 | 2232 | 1097.2 | 40 | 1162.4 | 658 | 315.8 | 3513.6 | 54 | 1354 | 477.8 | 845 | 2040 | 524.8 | 53 | 732 | 686.6 | 813.6 | 303 | 1551 | 964 | 1825 | 857.2 | 54 | 326.4 | 466 | 455 | 458.6 | 1546 | 956.4 | 962 | 654.6 | 196 | 462 | 2120 | 1186 | 2881.2 | 867.4 | 38 | 1016.2 | 1245.6 | 4535 | 1004 | 1477.2 | 93 | 806.2 | 781 | 1300.6 | 1029 | 425 | 2033.8 | 1604 | 403.2 | 650.6 | 1090 | 3522 | 765.8 | 811.2 | 642.4 | 507.8 | 593.6 | 4782 | 582 | 427 | 551 | 347 | 678 | 57 | 36 | 660.6 | 947 | 921.2 | 950 | 304 | 1103 | 701 | 450 | 789.6 | 1184 | 286 | 2984 | 589 | 1421.2 | 1002 | 1745.2 | 312 | 560.8 | 911.8 | 391 | 726.8 | 1446.4 | 482 | 1617.4 | 657 | 274 | 2987.4 | 434 | 219.6 | 1529.6 | 757 | 416 | 370 | 2820 | 643 | 1499 | 1808.8 | 396 | 50 | 2613 | 615 | 542.6 | 36 | 54 | 444.4 | 1714 | 2388.8 | 514 | 693 | 4430 | 1926 | 2590 | 925 | 513.6 | 998.8 | 911 | 1105 | 1122 | 2684 | 684 | 664 | 887.8 | 3211 | 10244 | 650.2 | 430 | 3531.2 | 589 | 715.2 | 652 | 987 | 369.4 | 546 | 461.4 | 3340 | 1254.2 | 350 | 598 | 828.2 | 567 | 1158 | 573 | 847 | 216 | 788.6 | 454 | 550 | 1188.8 | 6513.4 | 951 | 206.6 | 569 | 692.4 | 1107 | 233.2 | 1365 | 1018 | 3373 | 1414 | 48 | 773.4 | 421 | 2208.2 | 2442 | 1183.8 | 393 | 250 | 886 | 846 | 2665 | 637 | 2289.4 | 894.6 | 677 | 401.4 | 777.6 | 419.4 | 1022.4 | 2315.8
1777.2 | 792 | 491 | 655 | 495.6 | 549 | 712 | 2988.6 | 4300.2 | 500 | 44 | 749 | 3097 | 2252 | 699.2 | 40 | 2994 | 637.6 | 419 | 4159 | 54 | 1488.4 | 2251.2 | 828.2 | 1792 | 634 | 53 | 606 | 701 | 751.6 | 341.4 | 1557 | 2136.2 | 1883.8 | 832 | 54 | 252 | 426 | 393 | 467 | 1210 | 903 | 972 | 753.4 | 239 | 450 | 2144 | 1945 | 2878 | 820 | 38 | 1251 | 808.8 | 4527 | 935 | 652 | 237 | 741.2 | 769.2 | 1603.4 | 982.2 | 481.2 | 1769.6 | 1524 | 333 | 618 | 1160 | 2967.6 | 1488.8 | 875.6 | 625 | 515 | 875 | 3533 | 570.6 | 415 | 495 | 530.4 | 699 | 57 | 36 | 624 | 744.6 | 864 | 927.4 | 328 | 711 | 698.4 | 451.8 | 776.8 | 1190 | 397.6 | 3130 | 565 | 1420 | 1518.2 | 996.8 | 326 | 652 | 1202.6 | 426 | 701.8 | 1400 | 494 | 1383 | 502 | 417.2 | 2213.2 | 448 | 325.2 | 933.8 | 812.2 | 515.2 | 498 | 3684.2 | 2785.2 | 1150 | 1868 | 396 | 181 | 2499.6 | 615.8 | 614 | 36 | 54 | 526.4 | 900.2 | 2432 | 514 | 700 | 4505.8 | 1938 | 4561.2 | 788 | 1123.2 | 893.6 | 887 | 1057 | 1476 | 2461 | 640 | 596 | 807 | 2233 | 714.6 | 518.6 | 494.8 | 1338.4 | 613.8 | 702 | 712.2 | 983 | 403 | 416.4 | 514 | 2936.2 | 708 | 453.2 | 598 | 705 | 567 | 1198 | 874 | 977 | 216 | 698.6 | 565 | 587 | 1184 | 872.4 | 956.6 | 257 | 538.6 | 695 | 1197.8 | 206 | 1214 | 917.8 | 3395 | 1409 | 48 | 931.8 | 448.8 | 2165 | 2408 | 1212 | 447 | 278.2 | 945 | 1703.6 | 2371.4 | 570.6 | 902.8 | 750 | 617 | 555.8 | 776.6 | 277 | 811 | 2218
1857.2 | 958.4 | 1176 | 625 | 1841.6 | 512 | 672 | 2968.8 | 381 | 901.6 | 164 | 685 | 1820 | 2192 | 656 | 40 | 9231.2 | 838.2 | 395.4 | 4240 | 116 | 1188.4 | 3991.8 | 845 | 1761.4 | 706 | 53 | 584.2 | 618.2 | 659 | 298.2 | 1451.8 | 844 | 1959.4 | 832 | 54 | 89.6 | 400 | 282 | 505 | 1180.4 | 990.6 | 948 | 860 | 253 | 446 | 3347.2 | 1865 | 2740.8 | 760 | 38 | 1132.4 | 500 | 4479 | 857 | 748.6 | 237 | 1881.4 | 639.8 | 1600.8 | 2105.8 | 494 | 1222.8 | 1350.6 | 253 | 602.4 | 1136 | 872 | 1177.2 | 879.8 | 624 | 649 | 1057.8 | 2861.4 | 429 | 403 | 485 | 698 | 716.8 | 57 | 36 | 699.6 | 702.8 | 798.4 | 1013.2 | 507.2 | 501 | 679 | 545.8 | 1439.2 | 1539.8 | 593.8 | 3171.2 | 625 | 1312 | 1466.2 | 952.4 | 347 | 417.8 | 829 | 426 | 597 | 1308.2 | 601.6 | 936 | 509 | 421 | 916.4 | 626 | 423 | 890 | 798.4 | 540 | 673.2 | 969 | 2679 | 1038.8 | 1720 | 441.6 | 181 | 2548.8 | 750 | 585.6 | 36 | 54 | 564.4 | 933 | 2412 | 514 | 659 | 4322 | 1939.2 | 3315 | 767 | 1046.2 | 890 | 1536 | 1025.4 | 1726.6 | 2435 | 584 | 548 | 2167.4 | 750.2 | 637 | 524 | 956.6 | 796 | 535 | 678 | 712.4 | 1111 | 403 | 421.2 | 502 | 802.2 | 604 | 449.4 | 598 | 923 | 577.8 | 1131.2 | 1280.6 | 977 | 216 | 699 | 546.8 | 635 | 1244 | 880.6 | 866.2 | 1512.8 | 481.2 | 759 | 1165.2 | 2810 | 1158 | 908 | 2989.8 | 1409 | 48 | 927.8 | 798.4 | 1620.2 | 2446 | 1034.4 | 475 | 321 | 943.2 | 2721.2 | 429 | 428.8 | 866.2 | 798 | 685 | 493 | 732.2 | 289 | 822.8 | 2277
1928 | 1025 | 523 | 571 | 630 | 586.4 | 605.2 | 2980 | 349 | 1478 | 244 | 843.8 | 831 | 2192 | 680 | 40 | 2997 | 1103 | 443 | 4197 | 209 | 3234 | 2844 | 853 | 682.8 | 670.8 | 53 | 525.4 | 564.2 | 701 | 1432.6 | 1338.6 | 866.4 | 1914.2 | 853 | 54 | 49 | 445.4 | 451 | 553 | 989 | 1476 | 720.8 | 781.2 | 333 | 410 | 2151 | 1801 | 2627.4 | 820 | 38 | 893 | 582.2 | 3307.8 | 831.6 | 792.2 | 165 | 597 | 548.6 | 4164 | 751 | 473 | 1110 | 946.8 | 251 | 607 | 1132 | 866 | 791 | 883 | 584 | 651 | 1058 | 6513.8 | 429.6 | 486 | 622 | 662 | 727 | 57 | 36 | 756.6 | 724 | 688 | 1171.2 | 536 | 407 | 727.2 | 644.8 | 896 | 2903.2 | 606.4 | 2938.4 | 625 | 1392 | 2652 | 945 | 415.4 | 327.6 | 815 | 1708.2 | 540.6 | 1306.4 | 838.6 | 844 | 619 | 1763.4 | 570 | 993.8 | 423 | 976.8 | 824.2 | 540 | 696 | 1237.4 | 2609.6 | 903 | 5307.6 | 482 | 181 | 2446 | 664 | 623.6 | 36 | 54 | 621 | 805.8 | 2275.6 | 621.6 | 619.2 | 4270.8 | 1872 | 3257.2 | 765.6 | 1504.8 | 907 | 2401 | 986 | 908.4 | 2587 | 617.2 | 608 | 785 | 707 | 681 | 1993.8 | 1379.2 | 704 | 511 | 691.2 | 648.8 | 957 | 403 | 462 | 527.2 | 999.6 | 600 | 2427 | 598 | 999 | 493.8 | 973 | 582.6 | 1037 | 147.6 | 727 | 550 | 621 | 1244 | 842.2 | 821 | 344.2 | 633 | 780.6 | 1064.6 | 2810 | 6731.8 | 1119.2 | 1072.4 | 1409 | 48 | 2450.6 | 894.8 | 451 | 1642.4 | 1214 | 475 | 362.2 | 946.4 | 2274.8 | 369 | 617.6 | 936.4 | 895.6 | 677 | 455 | 821 | 327 | 1006.6 | 2225
1978 | 916 | 621 | 577.4 | 1464 | 1777.2 | 594 | 4030.4 | 397.8 | 1480 | 244 | 791.8 | 900 | 668.4 | 692 | 40 | 649 | 1087 | 324.6 | 4157 | 209 | 3400 | 1599.6 | 775 | 711.6 | 634 | 53 | 517 | 517 | 725 | 273.4 | 1153 | 927.2 | 1313.2 | 666 | 54 | 49 | 572 | 427 | 576 | 938 | 865 | 728 | 629 | 349.8 | 370.2 | 2255 | 2030 | 2846 | 820 | 38 | 755 | 839 | 1041.8 | 896 | 722 | 57 | 629 | 419 | 5583 | 2414.4 | 413 | 1130 | 1272.6 | 281.8 | 607 | 1121 | 982 | 804.6 | 861.2 | 512.4 | 545 | 988.4 | 707.6 | 520 | 578 | 612.6 | 572.8 | 805.6 | 57 | 36 | 1763 | 707 | 596 | 2250.2 | 536 | 496.2 | 505 | 694.8 | 947.2 | 4028.2 | 611.8 | 3075.2 | 618.8 | 1263.2 | 3858.6 | 945 | 518 | 418.2 | 750 | 378 | 586 | 1302.2 | 962 | 790.2 | 753.6 | 1701.8 | 514.8 | 1494.2 | 342.2 | 846.2 | 853.4 | 540 | 666 | 1224.8 | 2760.8 | 913 | 3373.4 | 630 | 128.6 | 2426 | 1033.6 | 663.6 | 36 | 85.8 | 967 | 837 | 491 | 683 | 424 | 1138.6 | 1822 | 1757.4 | 823.2 | 1531 | 757 | 2830.2 | 967 | 897 | 2687 | 647.6 | 893 | 867.8 | 559 | 761 | 2470 | 562 | 804 | 581.4 | 643 | 590.4 | 877 | 773.4 | 438 | 705 | 1031 | 710 | 3775.8 | 2938.4 | 1097.4 | 448 | 829.8 | 574.4 | 901 | 45 | 782.2 | 546 | 520 | 1346.8 | 804 | 867 | 466.4 | 539 | 782.2 | 883.4 | 2810 | 822.4 | 1278 | 1779.6 | 1509.4 | 48 | 2800 | 1102 | 487.6 | 293 | 1230 | 475 | 370 | 2883 | 1932 | 458.8 | 709 | 980 | 834.2 | 681 | 443 | 1090.2 | 311.4 | 546 | 1712.8
2154.2 | 858.2 | 1266 | 825.4 | 943.4 | 891 | 634 | 2719 | 416 | 1472.8 | 244 | 805.8 | 1289 | 296 | 1281.2 | 231 | 1290.6 | 1027.8 | 330 | 914 | 209 | 3259.4 | 2194.8 | 858.6 | 754.4 | 634 | 53 | 562 | 547.4 | 701 | 384 | 1089 | 885 | 975.2 | 705.6 | 54 | 49 | 662 | 391 | 608 | 987.8 | 857 | 728 | 636.2 | 432 | 732 | 2245 | 2276.8 | 2846 | 824.8 | 38 | 580 | 945 | 3347.8 | 789.4 | 723 | 57 | 669.8 | 5878.6 | 1223 | 4123.2 | 413 | 1100 | 342 | 514.6 | 656.8 | 1077 | 3031.6 | 791.8 | 922 | 527 | 549 | 802 | 611 | 536 | 2114 | 645 | 449.6 | 721 | 131.4 | 36 | 1257.8 | 679 | 568 | 1062 | 531.2 | 613 | 589.8 | 699.4 | 942.4 | 1447.6 | 594.8 | 3028 | 1130.4 | 1192 | 3903 | 942.6 | 518 | 425.6 | 711.8 | 378.4 | 677.6 | 1379 | 984.2 | 829 | 897 | 2517.4 | 528 | 1635 | 155.8 | 792.6 | 749.2 | 540 | 702 | 1232.2 | 2305.4 | 845 | 1518 | 1066.8 | 50 | 1322 | 1431.2 | 663.6 | 36 | 213 | 1210.4 | 789.6 | 683 | 644 | 390 | 1275 | 1769.2 | 734.6 | 784.8 | 1550.6 | 751 | 3035 | 908 | 873 | 2615 | 662.6 | 1222.2 | 1010.6 | 603 | 610.6 | 2488 | 595 | 822 | 657.2 | 584.2 | 514 | 913 | 1081.4 | 427.4 | 705 | 1051.6 | 768 | 2579 | 2892 | 1016 | 492 | 815 | 622 | 1545 | 45 | 685.8 | 544.8 | 563.2 | 1379 | 4555.6 | 911.2 | 373.2 | 545 | 867.6 | 1891.4 | 778.8 | 618.4 | 1282 | 1474.2 | 1544.8 | 48 | 2772 | 1100.6 | 467.2 | 263 | 1506 | 511 | 370 | 2891 | 2478 | 690 | 749 | 963.6 | 937.6 | 2043.8 | 443 | 1113 | 462 | 362 | 1326.8
2207 | 945.8 | 513 | 905 | 528.4 | 951 | 643.4 | 1074.2 | 380.2 | 1404 | 204 | 1254 | 1547.6 | 352.4 | 3473 | 231 | 745.4 | 1109 | 330 | 886 | 209 | 3679.4 | 2606 | 845 | 906 | 502.6 | 53 | 701.2 | 642.8 | 729 | 456 | 1041 | 845 | 888 | 654.4 | 54 | 49 | 594 | 382 | 664 | 1019.4 | 902.8 | 815.6 | 669.8 | 596 | 1100 | 2301.2 | 2357.2 | 2912 | 828.6 | 38 | 580 | 743.2 | 3237 | 703 | 663 | 57 | 417 | 526.2 | 1223 | 752.4 | 473 | 1120 | 306 | 797.6 | 676 | 1024.6 | 3447 | 721 | 882 | 540 | 459.4 | 834 | 627.6 | 5611.4 | 624 | 789.4 | 685.4 | 3357.6 | 150 | 36 | 731 | 640.2 | 650 | 1033.6 | 568 | 697 | 629 | 689.4 | 807.6 | 2181.6 | 361 | 2948.4 | 1799 | 1267.2 | 2283.4 | 1054 | 522.8 | 747.4 | 789.6 | 372.4 | 3427.8 | 1495 | 988.8 | 833 | 1008 | 3685 | 349 | 1656 | 58 | 789.8 | 707 | 540 | 738 | 908 | 637.8 | 737 | 1646 | 678.6 | 50 | 849 | 696 | 1029 | 36 | 213 | 540.2 | 819 | 654 | 667 | 420 | 1357.8 | 924.8 | 745 | 766.8 | 1676.2 | 731 | 2987 | 788 | 1023 | 2395 | 395.8 | 1303 | 821.6 | 579 | 629.4 | 2572 | 3667 | 969.2 | 699.4 | 548 | 355 | 1005 | 315 | 431 | 801 | 999.2 | 1027.4 | 2549.4 | 2928 | 2355.8 | 522.4 | 6284.2 | 632.2 | 1120 | 45 | 496 | 523 | 1426.4 | 1376 | 2717.8 | 1096.8 | 456 | 587.6 | 879 | 900.8 | 306 | 590 | 1304 | 1328.6 | 1664.2 | 352.2 | 5634 | 573 | 460 | 287 | 1444 | 529 | 382 | 2868.4 | 3306 | 696 | 7334.4 | 1124.4 | 3907 | 989 | 443 | 1146.6 | 540 | 466 | 1549.6
941.6 | 920.8 | 541.8 | 855 | 533.2 | 991.8 | 724 | 593 | 489 | 1360 | 44 | 573 | 756.8 | 343 | 3306 | 231 | 2840.6 | 1173 | 438 | 902 | 54 | 1964.6 | 2564 | 877.8 | 1012.8 | 664.4 | 53 | 928.6 | 773 | 769 | 452.8 | 2072.2 | 965 | 887 | 569 | 54 | 49 | 610 | 440.6 | 637.6 | 1159.6 | 915.2 | 760.6 | 801 | 656 | 908 | 2373 | 2382 | 2949 | 831.2 | 38 | 6460.6 | 756 | 3272.4 | 848.8 | 739 | 173 | 393 | 617.4 | 1204.6 | 797 | 449 | 2103.2 | 282 | 414 | 641.4 | 899 | 3732.6 | 592.8 | 720 | 2974.4 | 691.6 | 808.2 | 615 | 545.6 | 403 | 976.6 | 708.2 | 3327 | 150 | 36 | 663.8 | 557 | 1321.8 | 1022.6 | 604 | 934 | 768 | 1210.2 | 923.8 | 2224.4 | 337 | 3033 | 1733 | 1269 | 746.8 | 996 | 525 | 1291 | 773.2 | 672.6 | 3803 | 1517.4 | 892 | 750.6 | 985 | 3523.2 | 421 | 1440 | 58 | 699 | 665 | 587.8 | 990 | 735.6 | 719.8 | 638 | 1829 | 610.2 | 50 | 557 | 704 | 1160 | 36 | 213 | 765.8 | 873 | 670 | 627 | 926.6 | 1938 | 516 | 982.6 | 842.6 | 1754 | 655 | 1406.4 | 751.2 | 943 | 2439 | 201.4 | 1257 | 894.2 | 620.2 | 505.4 | 2560 | 3730 | 1007.2 | 808 | 522 | 1500.8 | 881 | 299 | 426 | 803 | 1038.4 | 1208.6 | 935 | 3000 | 671.8 | 474 | 880 | 645 | 665.6 | 45 | 556 | 535 | 4347 | 1372 | 726.8 | 1200 | 592 | 570.8 | 994.4 | 1058.6 | 377.6 | 574 | 1237 | 1243.4 | 1511.4 | 379 | 4494.4 | 462.6 | 484 | 496.2 | 1137 | 592 | 430 | 3054 | 3154.4 | 697.2 | 626 | 1041.2 | 3928 | 1363 | 443 | 1078 | 536 | 556.8 | 1619.6
946 | 1046.4 | 748 | 864.6 | 564 | 1150.8 | 786.4 | 407 | 477 | 1007 | 44 | 549 | 661.2 | 385 | 3294 | 231 | 3402 | 1250 | 317.6 | 946 | 54 | 954.2 | 3692.8 | 1062.6 | 1124 | 691.2 | 53 | 1099 | 841.8 | 777.6 | 455.2 | 3655 | 1034.6 | 843 | 544.2 | 54 | 49 | 625.2 | 369 | 719 | 1019 | 900 | 734 | 785 | 470.8 | 847 | 2427 | 2257 | 2871 | 696 | 38 | 616 | 918.2 | 3378 | 736 | 719 | 202 | 1665.4 | 603 | 1213 | 825 | 511.6 | 919 | 501.4 | 515.6 | 697 | 905.8 | 3447 | 1077.6 | 726 | 3535 | 749 | 764.2 | 583 | 567.2 | 457.8 | 1006.8 | 702.2 | 4460.6 | 131.4 | 36 | 545 | 536 | 3255 | 760.8 | 600.8 | 964 | 718 | 3445.8 | 972.6 | 2283.8 | 327.8 | 3026 | 1787 | 1336.8 | 833 | 968 | 391 | 887 | 718 | 1092 | 2933 | 1539 | 787 | 6876.2 | 895.4 | 3539 | 508.6 | 1524.8 | 58 | 738.4 | 811 | 766.6 | 1087.6 | 465 | 629 | 662 | 1901 | 589 | 50 | 951.2 | 704 | 1199.4 | 36 | 181.2 | 741.4 | 1861.8 | 839.6 | 492.8 | 1420.4 | 3879.6 | 1688.6 | 1121.2 | 829 | 1664.8 | 602 | 1038.8 | 769 | 879 | 2579.4 | 223 | 1192 | 2579.8 | 763 | 361 | 1765.6 | 3772 | 1068 | 901.6 | 527.4 | 553.2 | 869 | 299 | 417.6 | 680 | 1052 | 1263 | 541.6 | 530 | 857.8 | 474 | 1000.4 | 773 | 617 | 90.6 | 608 | 535 | 4299 | 2715.2 | 716.2 | 1229 | 475.2 | 512 | 1168 | 833 | 400.6 | 619.4 | 1157.8 | 1148.2 | 733 | 379 | 3665 | 508.2 | 523.6 | 605 | 998.6 | 612 | 653.2 | 996 | 3138 | 708 | 402 | 1039.6 | 3905 | 1387 | 443 | 905.4 | 556 | 3002 | 1474
977.2 | 1882 | 640 | 617.4 | 564 | 1212 | 6924.2 | 419 | 431 | 302.4 | 44 | 549 | 751 | 514.4 | 3620.4 | 116.4 | 3318 | 1262 | 228.2 | 969 | 109.8 | 1101 | 5412 | 1006.2 | 1196 | 688 | 53 | 656.4 | 764.4 | 796.4 | 447.4 | 3671 | 1105 | 831.8 | 509 | 54 | 232 | 1805 | 277 | 755 | 948.4 | 920 | 775.8 | 765 | 494 | 622.6 | 2407.8 | 2329.2 | 2707 | 762 | 148 | 578 | 864.4 | 420.6 | 748.4 | 711 | 202 | 518.8 | 615 | 1248.8 | 964 | 837 | 892.6 | 990.2 | 541 | 760 | 1143 | 1229.4 | 730.4 | 764.6 | 3378.2 | 763 | 551.4 | 650 | 542 | 489 | 1199.2 | 1081.2 | 4560.8 | 57 | 36 | 545 | 651.8 | 3152.8 | 666 | 925.6 | 1088 | 753 | 3405.6 | 990 | 2390.8 | 476.2 | 2878 | 1847 | 1366 | 715 | 716 | 388.6 | 777 | 750 | 1035 | 3038 | 1491 | 1015 | 736 | 750 | 3561.4 | 604 | 1414 | 58 | 854.6 | 815.4 | 905.6 | 1341.8 | 317 | 659.8 | 682 | 2001 | 549 | 50 | 2672 | 717.6 | 1356.6 | 36 | 232 | 632.8 | 746.2 | 1110 | 570.2 | 1701 | 4816.8 | 577.8 | 1088.8 | 818.6 | 1700 | 862 | 1172 | 773 | 982.2 | 2602 | 271 | 1060 | 580 | 692 | 401 | 621 | 3673 | 1033.6 | 1145.6 | 544 | 869 | 1245 | 292.2 | 401 | 672 | 937.6 | 1087 | 1507.2 | 538 | 1709 | 551.6 | 706.6 | 743 | 778.4 | 159 | 680 | 535 | 4241.4 | 1335 | 786 | 1021 | 519 | 496 | 1119 | 849 | 411 | 711.6 | 4345.4 | 1093.6 | 656.2 | 379 | 3629 | 428 | 662.8 | 581 | 996 | 762.6 | 454 | 936 | 3214 | 831 | 458 | 1150 | 4275 | 1350.8 | 791.4 | 719 | 517.6 | 3035.2 | 1474
1026.8 | 1885 | 592 | 2277.6 | 564 | 1108 | 740 | 471 | 417 | 252 | 44 | 624 | 1001.6 | 1411 | 3906 | 40 | 3350 | 1202.8 | 447 | 1045 | 147 | 1105.8 | 4641.6 | 982 | 2430.8 | 683 | 53 | 583 | 668.6 | 798.8 | 453 | 3213.8 | 1023 | 829 | 817.8 | 54 | 232 | 466 | 263 | 754.2 | 897 | 936.8 | 855 | 715 | 545.6 | 495.4 | 2367 | 4880.6 | 3057 | 759.8 | 148 | 46 | 770.4 | 869.6 | 747 | 883.4 | 708.2 | 644 | 639 | 1363 | 944 | 1093.4 | 907 | 2509.8 | 534 | 785 | 1123.6 | 765 | 554.2 | 871 | 3299.2 | 797.8 | 727.2 | 704.4 | 570 | 378.6 | 797 | 822 | 697 | 5397.4 | 36 | 695.8 | 684 | 3053 | 716.4 | 2582 | 1085.6 | 574 | 3456 | 1066 | 2519.6 | 555 | 5277 | 1847 | 1471.6 | 796.4 | 605 | 403.4 | 734 | 770 | 2252 | 2893 | 1563 | 1026.4 | 709.6 | 2010.6 | 3618 | 521 | 1402 | 103.8 | 872 | 901.8 | 860 | 1299 | 417 | 1664.6 | 689.8 | 1544.6 | 643.2 | 50 | 2909.6 | 758 | 1195 | 42.6 | 232 | 1022 | 851 | 1135 | 605 | 2495 | 3423 | 669 | 719.8 | 765.2 | 1807.8 | 827.2 | 3204.8 | 757 | 1047 | 2586 | 37 | 2034.6 | 5543.2 | 640.4 | 679.6 | 577 | 666.6 | 937.6 | 1108.4 | 46 | 920.2 | 1701 | 306.8 | 425 | 852 | 966 | 901.6 | 1167.6 | 2411 | 1745 | 5093 | 697.4 | 832.6 | 2018 | 159 | 656 | 535 | 3677 | 1325 | 870 | 841 | 655 | 473.2 | 1095 | 3902.4 | 376.8 | 832 | 4841.8 | 2067.8 | 1941.2 | 153.6 | 837.4 | 368 | 2307.2 | 549 | 967 | 712 | 409 | 981 | 3178 | 764.4 | 422 | 1188.2 | 812 | 1386 | 931.6 | 699.2 | 447 | 3060 | 1758.2
1024.4 | 1841 | 508.4 | 2739 | 628 | 1201 | 758.4 | 431 | 379 | 328 | 44 | 650 | 979 | 1047 | 1774.8 | 40 | 1572 | 1504.4 | 541.4 | 2465.8 | 147 | 1137.6 | 3441.2 | 1061 | 886.8 | 690.6 | 53 | 746.2 | 691 | 814.4 | 441 | 2072 | 1133 | 831.8 | 628 | 54 | 331.2 | 598.4 | 253.6 | 661 | 6323.2 | 836.4 | 943.8 | 578.2 | 376 | 732.6 | 2824.6 | 4078 | 4296.6 | 809.4 | 148 | 46 | 622 | 1431.4 | 631 | 910 | 744 | 788.6 | 643 | 1320.4 | 954 | 853 | 925.2 | 1223.2 | 542 | 785 | 1042 | 999.6 | 512.4 | 878 | 1025.6 | 646.4 | 752 | 858 | 550 | 414 | 1066.4 | 896 | 701 | 5542 | 36 | 645 | 807 | 3041.6 | 1098.4 | 2537.4 | 1074 | 587.6 | 3924.8 | 1154 | 1928 | 476.4 | 5379.2 | 1815.8 | 1496.6 | 1375.4 | 773 | 456.8 | 774 | 662.2 | 4062 | 1542.4 | 1437.4 | 884 | 810 | 1501 | 1576 | 531.4 | 1414 | 91 | 1076.2 | 789.8 | 951.2 | 1278 | 597 | 3147.2 | 755 | 753 | 957.6 | 50 | 3119 | 835.6 | 795.8 | 116 | 232 | 419.8 | 883 | 1125.8 | 615 | 4013.6 | 3441.4 | 1028.8 | 614 | 741.6 | 1759 | 656 | 3688 | 836 | 1148.8 | 2562 | 37 | 603 | 729 | 691.4 | 626 | 589 | 1720.8 | 889 | 930 | 46 | 1073.4 | 957 | 313 | 627.2 | 700 | 957.4 | 727 | 1014 | 2909.2 | 1745 | 434 | 604 | 1013 | 851 | 159 | 701.2 | 535 | 2229.8 | 1334.4 | 836.2 | 829 | 618.2 | 439 | 943.8 | 2291.2 | 240 | 976 | 3716 | 826.2 | 441 | 48 | 1393.8 | 393.6 | 2436 | 386.6 | 1553 | 690.6 | 565 | 789 | 2665 | 699.2 | 358.4 | 1973.2 | 807.2 | 1454 | 942 | 682 | 428 | 3273 | 2438.8
172 | 1817 | 555 | 2747 | 698.6 | 1109.2 | 970.4 | 348.8 | 523.8 | 318 | 44 | 666 | 976 | 615 | 1308.8 | 40 | 1334.2 | 1751.8 | 607 | 4395 | 147 | 1112 | 2461.2 | 1054.8 | 1202.4 | 512.8 | 53 | 750.2 | 624.6 | 845.4 | 500.2 | 1693 | 1104.6 | 749.4 | 613.8 | 54 | 356 | 706.2 | 246.6 | 611 | 903.2 | 719.6 | 857 | 645 | 364.6 | 839 | 4725.2 | 3606 | 3040.4 | 777.4 | 172 | 46 | 754 | 731 | 581 | 1067 | 760.6 | 852.6 | 703 | 1414 | 858 | 875.6 | 877.8 | 1369.6 | 686.8 | 737.8 | 961 | 1448.6 | 503 | 896.6 | 567 | 613.2 | 873.4 | 699.2 | 583.6 | 638 | 970 | 652.4 | 702.8 | 5542 | 36 | 688.4 | 1227.8 | 3230.4 | 660 | 2589.6 | 1695.6 | 1049.6 | 3672.6 | 1136.2 | 1043 | 348 | 5336 | 1799 | 1416 | 1107 | 705 | 445.2 | 746 | 611 | 3718 | 683 | 1366.6 | 872 | 672.4 | 1104 | 1628 | 561 | 1395 | 115 | 1790.8 | 762 | 1029.2 | 1278 | 637 | 3166.4 | 821 | 684 | 2433 | 102.4 | 3832.4 | 1030 | 668 | 202 | 232 | 482 | 1098.6 | 1165 | 617.6 | 2015 | 3399 | 1287.2 | 567.6 | 986 | 1757 | 710 | 3617 | 2513.6 | 1022.8 | 2588 | 37 | 1738.6 | 759.4 | 479 | 618 | 605 | 542 | 765 | 760 | 46 | 894 | 967.8 | 262.6 | 622.4 | 671 | 1075 | 620.6 | 2150 | 3100 | 1749.6 | 434 | 467.2 | 1110 | 875 | 67.8 | 940.8 | 555 | 4026.6 | 1301.2 | 841 | 857 | 684.2 | 501.4 | 808 | 730.4 | 248.4 | 958.6 | 3661.6 | 870 | 391.4 | 48 | 3663.8 | 581 | 2560.8 | 225 | 1211.8 | 1526.6 | 577 | 817 | 1866 | 687 | 306 | 1727.2 | 1252 | 221 | 867.2 | 682 | 488 | 565.4 | 1239
60 | 1761 | 587 | 1338.8 | 673 | 772 | 878.8 | 246 | 2455.2 | 1702.6 | 44 | 650 | 944.6 | 662.2 | 1111.6 | 40 | 463 | 981.4 | 569.2 | 4262 | 54 | 1044 | 782 | 972.4 | 1621.2 | 614 | 53 | 636.6 | 617.6 | 994.2 | 577 | 3063 | 795.6 | 632.4 | 629.8 | 54 | 246.2 | 729 | 849.4 | 611.4 | 926 | 675.6 | 610.8 | 705 | 345.4 | 839 | 4703 | 2668.4 | 4987.4 | 776.8 | 208 | 46 | 660.8 | 1098.8 | 641 | 1035 | 739 | 944 | 570.2 | 1414 | 758.8 | 658 | 1019.6 | 2182.4 | 769.8 | 746 | 1009 | 1271.8 | 490.4 | 909 | 623 | 618 | 909.6 | 626.8 | 718 | 652.4 | 946 | 642 | 638 | 1921.2 | 36 | 824.4 | 796 | 1453 | 474 | 1857.2 | 1364.2 | 2613 | 3343 | 966 | 1075 | 217.8 | 3302.4 | 1854.2 | 1392 | 1200.2 | 818 | 526 | 650 | 527.6 | 3788 | 767 | 1259.2 | 900 | 867 | 1034.8 | 1619.8 | 551 | 1457 | 226.2 | 3336.4 | 6627.6 | 991.6 | 1027.6 | 665 | 3146 | 807 | 640 | 2350 | 181 | 3328.8 | 980 | 745 | 367 | 125.2 | 1670.6 | 1069.8 | 1901.6 | 591 | 780 | 3461 | 494.6 | 586.8 | 1077 | 1608.8 | 855 | 3521 | 1111 | 1006.8 | 2576 | 37 | 683 | 785 | 494 | 663.6 | 526 | 453.2 | 916.2 | 1047 | 46 | 3795 | 908 | 229 | 628.2 | 647 | 1170 | 627 | 3538.4 | 3140 | 1789 | 494 | 437.6 | 1085.6 | 777.4 | 45 | 1095 | 1611.2 | 3964.6 | 1387.6 | 733.2 | 811.8 | 681.8 | 571 | 720.8 | 728.6 | 254 | 887.8 | 942.4 | 1197.6 | 273 | 48 | 7063.6 | 663 | 3777 | 125 | 584 | 1123.8 | 625 | 874.8 | 1758 | 634 | 3064.2 | 1260.6 | 2586.4 | 185.2 | 968.2 | 705.8 | 490.4 | 466.8 | 1259
60 | 1793.2 | 563 | 474.4 | 1998.6 | 819.2 | 963.8 | 279.2 | 4332.4 | 363 | 44 | 555 | 620.2 | 633 | 1129.6 | 40 | 443 | 1032 | 526 | 4256 | 54 | 1087.6 | 1074 | 1192 | 764 | 530 | 53 | 702 | 700.2 | 982 | 585 | 4313 | 772.4 | 568.4 | 638.6 | 3281 | 351.2 | 745 | 1299.8 | 568.8 | 904.4 | 782.8 | 470.4 | 1314.2 | 267 | 2096.8 | 4763.8 | 2561 | 4961.6 | 796.8 | 208 | 46 | 584 | 821.8 | 601 | 967.8 | 735.4 | 907.2 | 471 | 1409.8 | 796 | 608 | 1330.8 | 1713 | 905 | 707.2 | 1005 | 796 | 543 | 725 | 635 | 619 | 920 | 600 | 2228.2 | 678 | 1101.6 | 898 | 682 | 656 | 36 | 647 | 596 | 990 | 482 | 548 | 1060 | 2578.6 | 3378.6 | 1026 | 1075 | 171 | 2904.2 | 1868.6 | 1352 | 1896.2 | 692 | 640 | 642 | 472 | 2842.4 | 774.2 | 1328 | 900 | 723 | 887.2 | 1587 | 561 | 1377 | 288.8 | 3391 | 1592 | 984 | 1033.8 | 686.4 | 3319.4 | 895 | 660 | 2353.4 | 181 | 1143.4 | 933 | 789.8 | 743.8 | 3446 | 558.8 | 1099.8 | 5040 | 634.2 | 668 | 3391.2 | 554 | 584.4 | 1158 | 1245.4 | 675.8 | 1457.6 | 1443.8 | 1133.4 | 2638 | 37 | 703 | 785 | 494 | 586 | 510 | 476 | 831.4 | 1608.2 | 46 | 3073.2 | 1641 | 410.4 | 634.8 | 621.6 | 1232.4 | 599 | 3183 | 1268 | 1639.2 | 478 | 388 | 1022.8 | 605.4 | 45 | 1151 | 619.4 | 4000 | 1389 | 607.6 | 813.4 | 613 | 579 | 610 | 761.4 | 108 | 748.8 | 934 | 1186.6 | 1583 | 48 | 5289.8 | 736 | 2469.6 | 209 | 638 | 649 | 625 | 845 | 893.6 | 795 | 3200.8 | 2529.6 | 3424.6 | 520 | 804 | 561 | 541 | 494 | 1145
60 | 1922 | 659.2 | 498 | 751.6 | 868 | 893 | 355.6 | 582.8 | 444.6 | 44 | 565 | 692 | 682 | 1191 | 40 | 531 | 970 | 388 | 3123.2 | 54 | 1298 | 1358 | 1249.6 | 990.8 | 382 | 53 | 623.6 | 835.4 | 936.8 | 502 | 4437 | 727 | 504 | 690.6 | 3283.4 | 252 | 693 | 564 | 603.8 | 896 | 810 | 580.8 | 989.4 | 352.4 | 830 | 2172 | 805 | 6051.4 | 755.4 | 208 | 46 | 507.2 | 583 | 501 | 891 | 700 | 877.6 | 1325.4 | 1517.8 | 1011 | 690 | 986.2 | 1301.8 | 897 | 577.2 | 1161 | 715 | 625.2 | 708.2 | 655 | 507 | 932 | 696 | 3238.6 | 600 | 1066 | 2156.2 | 692.8 | 624 | 36 | 1429.4 | 596 | 1005.8 | 502.2 | 384 | 983 | 2893.8 | 3485.6 | 936 | 1075 | 287 | 3008.8 | 1991.8 | 1246.4 | 2953.6 | 766.8 | 633 | 812.4 | 432 | 1093 | 772.6 | 952 | 928 | 833.8 | 813 | 1306 | 667 | 912 | 317.2 | 3427 | 3648.8 | 904 | 1080 | 802.2 | 3347 | 915 | 696 | 422.8 | 181 | 622 | 913 | 1141 | 778 | 2280.4 | 569 | 1239.2 | 6228.4 | 656 | 552 | 3336 | 554 | 779.6 | 937.6 | 255 | 754 | 940.6 | 1496 | 1274.8 | 2701 | 37 | 697 | 679.4 | 498 | 513.8 | 667.4 | 508 | 843.8 | 837 | 46 | 2576 | 1245 | 1136 | 590 | 636 | 1250.8 | 543 | 3127 | 810 | 825 | 463 | 396 | 979 | 525 | 45 | 1130.2 | 531 | 2675.2 | 1242 | 586 | 882 | 630 | 799 | 667.6 | 834.8 | 108 | 526 | 1051 | 1067 | 281 | 48 | 2971.2 | 650.4 | 2176 | 237 | 866.6 | 641 | 685 | 689 | 1216.6 | 815 | 3280 | 2453.6 | 2966 | 1862.8 | 870.4 | 645 | 517 | 486 | 1189.4
60 | 1958.8 | 806 | 470.2 | 754 | 892 | 816 | 282 | 512.6 | 475 | 44 | 489 | 758.4 | 686.8 | 1275 | 40 | 557.2 | 960 | 388 | 1099 | 54 | 2097.6 | 1266.6 | 1211.2 | 1141.6 | 443.6 | 53 | 564 | 861 | 819 | 474.4 | 4264.2 | 2535.2 | 504 | 765 | 316.8 | 211.4 | 642 | 553 | 708.2 | 904.2 | 757 | 724 | 671.2 | 458 | 844 | 2056 | 414.4 | 4933.2 | 919 | 208 | 129.2 | 532 | 487 | 526.6 | 799 | 630 | 862.4 | 1037.6 | 1507 | 987.4 | 684.8 | 918.2 | 1087.8 | 829 | 522 | 1277.4 | 666 | 890 | 773 | 658 | 503 | 1143.2 | 786 | 3152.2 | 592 | 1036 | 910 | 688 | 681 | 36 | 1121.6 | 631 | 819.8 | 542 | 1231.6 | 715 | 2824.2 | 3538 | 1087.2 | 1050.2 | 247 | 2902 | 1923 | 1162 | 3036 | 652.8 | 581 | 1032 | 452 | 1114 | 753.6 | 960 | 913.4 | 817 | 835.6 | 374 | 651 | 398 | 515.8 | 3527.4 | 5281.2 | 854.4 | 1036 | 940.2 | 3387 | 837.4 | 608 | 378 | 76.2 | 527.2 | 825 | 1085 | 950 | 286 | 545 | 1046.8 | 4979.2 | 628 | 506 | 3685.2 | 514 | 791.2 | 786.6 | 341 | 898.2 | 1071 | 1080 | 1053.8 | 2710 | 37 | 633 | 653 | 562 | 496.4 | 4281.4 | 44 | 914 | 986.8 | 284 | 2640.2 | 807 | 1146.4 | 540.2 | 2274.4 | 1169 | 615 | 2087 | 826 | 863.8 | 463 | 460.4 | 878 | 489 | 45 | 815 | 583 | 623.6 | 1267 | 530 | 1014 | 662.4 | 861.4 | 709.4 | 885 | 108 | 370 | 1158.2 | 1083 | 293 | 48 | 2381.8 | 1903.8 | 569 | 187 | 790.4 | 538.6 | 682 | 673 | 2823.8 | 815 | 1013.6 | 2429 | 3674.4 | 2784 | 1221.6 | 667 | 545 | 486 | 1294
60 | 2438 | 778 | 570 | 722 | 932 | 767.8 | 282 | 411.6 | 415 | 44 | 481 | 1815.8 | 706.8 | 1361.4 | 40 | 1460.8 | 960 | 421 | 967 | 54 | 1436 | 1231 | 1168.2 | 694 | 348 | 53 | 464 | 857 | 1979.2 | 484 | 2470 | 4346 | 540.8 | 834 | 356 | 49 | 634 | 544 | 930.8 | 1037 | 2011.8 | 939.4 | 681.2 | 533 | 788.4 | 2458.4 | 740.4 | 3492.6 | 957 | 38 | 254 | 674.2 | 487 | 649 | 739 | 606 | 692 | 840 | 1447 | 805 | 644 | 894 | 943.8 | 874 | 557 | 1385 | 717 | 890 | 737 | 682 | 555 | 1466 | 3241 | 3076 | 580 | 1044.4 | 2129.2 | 696 | 737 | 36 | 2247.2 | 875.8 | 635.4 | 922.6 | 804.8 | 751 | 795 | 3531 | 1138 | 1032 | 255 | 3078 | 1602.6 | 1186 | 3028 | 642 | 485 | 1030 | 757.8 | 1114 | 2084 | 998 | 956.6 | 738.6 | 635 | 374 | 654.8 | 946.2 | 617 | 4372.6 | 5400 | 780 | 952 | 1012.8 | 3343 | 691 | 571.2 | 404 | 50 | 479 | 657 | 2193.2 | 978 | 322 | 507.4 | 959.4 | 4201.4 | 628 | 505 | 4219.2 | 534 | 778 | 725 | 317 | 701 | 1107 | 777 | 848.8 | 2822 | 37 | 594 | 653 | 578 | 603.8 | 2525.8 | 44 | 1703.2 | 2268.8 | 416 | 2347.6 | 727.8 | 2260.2 | 653 | 2520.6 | 959 | 738 | 508.2 | 810 | 967 | 463 | 801 | 719 | 700 | 216 | 751.2 | 507 | 662.4 | 1241 | 590 | 1033.4 | 676 | 863.2 | 736.4 | 922.4 | 108 | 247 | 1000.2 | 808.8 | 297 | 48 | 3532.2 | 693.2 | 593 | 223 | 826.4 | 525 | 670 | 6526.2 | 2902 | 819 | 517 | 2453 | 3029 | 989.6 | 1432 | 628.8 | 539 | 575.8 | 910
60 | 2797.2 | 682 | 591.2 | 706 | 929 | 717.4 | 282 | 418 | 451 | 164 | 475.4 | 828.2 | 702 | 1461.4 | 40 | 3258 | 960 | 391.6 | 2243.8 | 54 | 967 | 1253 | 1068.6 | 592.2 | 348.8 | 53 | 275 | 2076.4 | 1841.8 | 590.2 | 1304 | 735 | 535.8 | 738 | 352 | 49 | 646 | 617 | 721.2 | 1000 | 648.2 | 917.2 | 686 | 529 | 727.2 | 2906 | 805.8 | 3568.8 | 997 | 38 | 254 | 772.6 | 582.2 | 709.2 | 711.4 | 738.4 | 463.6 | 880 | 1411 | 1853.4 | 1979.6 | 781.4 | 902 | 677.4 | 625 | 1256.8 | 751 | 862.6 | 754.8 | 634 | 519 | 1535 | 3715.8 | 1553.4 | 552 | 1009 | 1081.6 | 841 | 795 | 36 | 3126 | 1034.6 | 559.4 | 1355.2 | 272 | 762 | 1812 | 3547.6 | 1130 | 986.4 | 295 | 3091.2 | 962 | 1198.8 | 2953.6 | 748 | 455 | 1032 | 1613 | 1208 | 775.2 | 1510.8 | 1011 | 695 | 677 | 451.6 | 739 | 1306.4 | 643.4 | 4113.2 | 5544 | 780 | 964 | 1159.4 | 3261 | 847 | 582.4 | 583.4 | 50 | 525 | 693 | 661 | 410 | 434 | 593 | 715.4 | 1031 | 628 | 534.8 | 3618.4 | 578 | 886.4 | 737 | 341 | 1958.2 | 1129 | 753 | 890.2 | 2835 | 37 | 558 | 641 | 622 | 709 | 746 | 44 | 1212.2 | 978 | 452.2 | 3310.8 | 690.6 | 1101 | 653 | 2727.8 | 997 | 895.6 | 546.4 | 2207.2 | 872 | 391.4 | 781 | 704.6 | 647.4 | 216 | 1504 | 487 | 555 | 1193 | 508.6 | 1007 | 651.2 | 702 | 719.2 | 956 | 108 | 269.8 | 2841 | 763.6 | 5964.6 | 74.8 | 3584 | 653.2 | 561 | 163 | 944 | 485 | 659.6 | 762 | 2926 | 749.8 | 592.6 | 2477 | 2608.2 | 2068.8 | 1448 | 687.4 | 4806.2 | 404.2 | 753
60 | 1844.4 | 778 | 558 | 569.8 | 917 | 827 | 176 | 1536.6 | 419 | 244 | 458 | 828 | 686 | 1423 | 116.4 | 3290 | 2100.8 | 382 | 4067 | 54 | 1483.2 | 709.4 | 1116.8 | 583 | 353.6 | 53 | 335 | 752.2 | 1130.6 | 561 | 1078.2 | 1634 | 577 | 643 | 316.8 | 49 | 758.4 | 745 | 669.8 | 1096 | 685.8 | 948.6 | 702 | 505 | 689 | 2169 | 837 | 3973.6 | 1009.8 | 38 | 254 | 930 | 631 | 554.4 | 621 | 763.2 | 389.8 | 866.8 | 1416.4 | 635 | 855.8 | 814 | 855.4 | 1900 | 751.8 | 1222 | 751 | 707 | 843.4 | 598.2 | 519 | 1509 | 3657.4 | 654 | 608 | 797 | 1016.4 | 767 | 2636.6 | 36 | 3170 | 1136.2 | 543 | 561 | 372 | 778 | 1796.6 | 2929.4 | 1122 | 1032 | 324.6 | 3204 | 766 | 1212 | 2867.8 | 963.2 | 572.8 | 857.6 | 1587 | 1342 | 804.6 | 1134.4 | 1007 | 768.6 | 1979.4 | 509.4 | 735 | 568 | 557 | 3792 | 5548 | 780 | 1029 | 1258 | 3037 | 1017.4 | 530 | 575 | 50 | 494 | 817 | 594 | 498 | 491 | 680.6 | 713.2 | 900 | 588 | 655.2 | 3805.6 | 693.2 | 841.2 | 682.6 | 370.2 | 749 | 1125.2 | 660.2 | 795.4 | 2763 | 37 | 523 | 743.4 | 563.4 | 709 | 689.2 | 44 | 764 | 1042.4 | 431 | 1533.2 | 755 | 1089 | 757 | 2917 | 1532.2 | 1036 | 2477.6 | 3096 | 849.6 | 510.4 | 940.4 | 727 | 847 | 216 | 1073 | 1246.8 | 617 | 1255.4 | 450 | 1227 | 783.2 | 610.8 | 718.2 | 888.2 | 108 | 275 | 3387 | 897.2 | 326.8 | 300.2 | 3544 | 706 | 552 | 155 | 1005 | 491 | 597 | 750 | 2818 | 589 | 583 | 2516.2 | 1061.8 | 1014 | 1487 | 647 | 3585 | 241 | 577.6
60 | 1627 | 766 | 616.8 | 1818.6 | 1099.2 | 1326.4 | 56 | 286 | 427 | 244 | 643 | 772.4 | 51 | 1427.8 | 231 | 3330 | 1058.2 | 430 | 3929 | 54 | 1970 | 689 | 1160.2 | 815 | 344 | 53 | 2545.4 | 711.4 | 700 | 641 | 1034.6 | 3735.8 | 685 | 459.8 | 212 | 49 | 790 | 744.6 | 767 | 1042.2 | 549.4 | 1007 | 694 | 469 | 867.8 | 2169 | 853 | 3068 | 856.6 | 38 | 254 | 1038 | 3013.4 | 405 | 621 | 1003.2 | 534.2 | 778.6 | 1217 | 647 | 887 | 787.2 | 1000.4 | 767 | 678 | 1302 | 2590.4 | 622.4 | 891.8 | 701.8 | 519 | 1435 | 3619 | 633 | 835 | 767 | 1036.4 | 746.6 | 3889.6 | 36 | 3093 | 880 | 987.8 | 523.8 | 296 | 6997 | 1579.4 | 579.4 | 1163.2 | 1647.8 | 57 | 4728.4 | 656 | 1260.8 | 774.6 | 827.4 | 634 | 718.4 | 1627.6 | 1372.8 | 811.4 | 2322.8 | 1250 | 7016.6 | 3931 | 483 | 703 | 564.6 | 548 | 3609 | 3492.6 | 726 | 920.4 | 1565.2 | 3105 | 1074.6 | 564.8 | 692 | 50 | 1562 | 905.8 | 584.4 | 539.2 | 551 | 684.4 | 670 | 1772.6 | 588 | 582 | 1552 | 686 | 730 | 597 | 395.2 | 781 | 1007 | 1105.4 | 789 | 2533 | 37 | 543 | 717 | 531 | 871.4 | 1209.2 | 44 | 900 | 2286 | 443 | 748.2 | 751 | 976 | 757.2 | 1775.2 | 2351.8 | 881.8 | 4382.8 | 3074.4 | 868.6 | 554 | 2023.2 | 731 | 934 | 216 | 722 | 3817 | 801.6 | 1351 | 622.4 | 1530.6 | 946.2 | 538 | 1955.8 | 635 | 108 | 53 | 3411 | 908 | 523 | 379 | 3669.4 | 638.8 | 501 | 191.8 | 1192 | 540.6 | 597 | 953 | 839.6 | 901 | 635.4 | 1254 | 1001.6 | 520.6 | 1380 | 635 | 3569 | 238.6 | 553
172 | 792.6 | 647 | 646 | 527 | 1579.6 | 4618 | 56 | 310 | 547.2 | 244 | 627 | 727 | 51 | 1402 | 231 | 2249.2 | 693 | 430 | 3931.8 | 147 | 1290.4 | 1195.4 | 1074.2 | 778 | 344 | 53 | 3402.8 | 766 | 764 | 641 | 1001 | 2845 | 661.6 | 1729 | 720.4 | 49 | 854 | 708.6 | 703.8 | 939 | 551 | 811.8 | 653.2 | 469 | 1059.8 | 2227.8 | 766.6 | 3148 | 815 | 38 | 142 | 1028.6 | 4280.2 | 389 | 561 | 1210 | 620 | 548.6 | 1256.6 | 617.4 | 867 | 765.8 | 1100 | 735 | 736.4 | 2344.6 | 4414.8 | 590 | 846 | 866.4 | 539 | 1154.2 | 1406.6 | 1587 | 891 | 923.8 | 1114.8 | 767 | 3904 | 36 | 1910.2 | 1299 | 1442.6 | 568.6 | 408 | 864 | 2122 | 572.8 | 1115 | 1126.8 | 57 | 3455.2 | 880.2 | 1325.2 | 785 | 2107 | 607.8 | 751.4 | 1684 | 1399.8 | 841 | 4241 | 1321 | 902 | 3819.4 | 777.8 | 849 | 448.6 | 495 | 3597 | 3401 | 750 | 594 | 1875.6 | 3236.2 | 1014 | 799 | 599 | 50 | 2294 | 1052.2 | 594 | 470 | 587.4 | 506 | 694 | 4692 | 588 | 680 | 1576.8 | 594.4 | 697.2 | 556 | 357 | 765 | 952 | 1487.4 | 771 | 2533 | 37 | 577 | 701 | 467 | 799 | 896.6 | 44 | 934 | 1004 | 529.8 | 659.6 | 650 | 542.4 | 740 | 982 | 2331 | 712 | 732 | 3040 | 2166.6 | 554 | 729.8 | 707 | 794 | 113.4 | 753 | 3805 | 579.6 | 1327 | 516 | 924 | 1021 | 732.8 | 723 | 651 | 366.6 | 53 | 3388.6 | 896.8 | 513.6 | 379 | 3656 | 755.6 | 469 | 339 | 1406 | 637 | 528 | 896 | 1042.8 | 893 | 696 | 1386 | 801 | 925 | 1168 | 635 | 3615 | 293 | 531
172 | 748.8 | 762.6 | 610 | 534.8 | 1527.8 | 3318 | 56 | 399.2 | 694.4 | 204 | 1768.2 | 719.2 | 51 | 1399.6 | 231 | 629 | 594 | 490 | 2648.2 | 456 | 1354 | 3401 | 1160 | 805.6 | 355.6 | 53 | 3416 | 846 | 680.8 | 681.6 | 1025 | 2999.4 | 746 | 2679 | 459.8 | 489 | 926 | 738 | 765 | 842.2 | 567 | 747.8 | 663.8 | 483 | 1086.4 | 2316 | 1089 | 3188 | 795.4 | 104 | 206 | 993.8 | 6695.4 | 379.4 | 561 | 3364 | 635.2 | 511 | 1259.4 | 525 | 859 | 690.4 | 1080 | 678 | 915 | 1087 | 676 | 545 | 657 | 883.4 | 479 | 1092 | 3258.2 | 3070 | 748 | 971 | 805 | 709 | 3864 | 36 | 1311.4 | 1129.4 | 549 | 734.6 | 486.2 | 848 | 2356.8 | 590 | 1071 | 1113 | 188.4 | 3394.2 | 1746.8 | 1295.8 | 805.8 | 1293.2 | 634 | 809 | 1720 | 1356 | 817.6 | 4149 | 1292.2 | 858.4 | 3953 | 2419 | 797 | 513 | 611 | 3589 | 4831.4 | 809.6 | 375.6 | 1046.4 | 3255 | 946.2 | 762 | 645 | 50 | 2258 | 1492.6 | 589 | 2467 | 810.8 | 582 | 727 | 4580 | 697 | 738 | 1679 | 576 | 729.6 | 554 | 417 | 753 | 2881.6 | 712.6 | 807 | 2505.8 | 37 | 560 | 751 | 423 | 961.4 | 452 | 44 | 898 | 716.2 | 638.6 | 863.2 | 682 | 912.8 | 740 | 872.2 | 2419 | 640.4 | 854.8 | 1562 | 676 | 554 | 713 | 671.8 | 752.4 | 45 | 741 | 4781.2 | 652 | 1706.8 | 480 | 996 | 1062 | 828.8 | 783 | 645 | 411.4 | 53 | 1016.8 | 903.2 | 510 | 352.2 | 3830 | 872.4 | 494 | 1952.4 | 1078 | 573 | 402 | 882.6 | 942 | 518.8 | 676 | 1397.6 | 2610 | 1145 | 1929.4 | 737.8 | 652 | 296.2 | 571
172 | 695.6 | 854 | 2152.4 | 1504.4 | 848.8 | 3253 | 192.2 | 417.6 | 612 | 44 | 647.4 | 767 | 51 | 1402 | 231 | 1626.4 | 655.2 | 442 | 699 | 589.8 | 1349.2 | 3440 | 1113.2 | 845.2 | 366.4 | 53 | 3409.2 | 858 | 808 | 674 | 2629.8 | 2617.4 | 799 | 2783 | 2273 | 486.8 | 966 | 778 | 755.4 | 670.6 | 598 | 738 | 742.2 | 503 | 923.8 | 2316 | 1117 | 3041.2 | 834 | 148 | 206 | 979 | 6790 | 561.6 | 1814.8 | 3180 | 540 | 465 | 1194 | 565 | 885.2 | 527.4 | 1044.8 | 672.4 | 1732.2 | 1606.8 | 884 | 766 | 667.4 | 719 | 479 | 1131.8 | 3934.8 | 3155 | 612 | 1029.2 | 774.8 | 666.2 | 2083.4 | 36 | 482.8 | 740 | 559 | 1926.8 | 461 | 940 | 2468.2 | 1357 | 1239 | 1180.2 | 346.8 | 3377 | 1662 | 1250.4 | 724 | 862 | 565.6 | 853 | 1524.2 | 1202.4 | 806 | 3781 | 1249 | 856.6 | 2804.6 | 2419 | 753.2 | 476 | 503 | 3603.8 | 3511 | 780 | 603.6 | 1069.8 | 826.8 | 1045 | 634 | 693 | 82.6 | 2285 | 1822.2 | 578 | 2599 | 1131 | 567 | 740 | 4640 | 677 | 778.8 | 1733.4 | 697 | 807 | 621.6 | 317.6 | 937.8 | 4651.6 | 730 | 915 | 2388.2 | 37 | 580 | 655.8 | 595 | 958.4 | 412 | 44 | 858 | 661.8 | 733.8 | 926.2 | 678 | 172 | 740 | 799 | 2379 | 887 | 784 | 630 | 664 | 554 | 671.4 | 649 | 717 | 159 | 737 | 3073.6 | 608 | 1715 | 476 | 888 | 989.6 | 783.6 | 768 | 633 | 300.4 | 53 | 486 | 934 | 526 | 205.6 | 3677.8 | 937 | 562 | 2373 | 1124 | 789.8 | 424.4 | 813 | 1034 | 552 | 555.8 | 1228.2 | 3647 | 1193 | 717.6 | 770 | 686 | 352 | 749.8
127.2 | 755 | 837.6 | 2667.8 | 1068.6 | 1018 | 3259 | 283 | 395.8 | 584 | 44 | 603.6 | 951.4 | 51 | 1370 | 40 | 3141 | 1824.6 | 600 | 689 | 540 | 1307.4 | 3456 | 1046 | 796 | 417 | 53 | 1150 | 730 | 720 | 674 | 3903 | 2171.2 | 903 | 2791 | 2273 | 692 | 872 | 807.6 | 738 | 560 | 780 | 745 | 795 | 503 | 863 | 2316.2 | 1133 | 3013.8 | 765.2 | 148 | 206 | 1204.6 | 5597.4 | 598 | 693 | 3041 | 465.6 | 377 | 1182 | 1483.4 | 903 | 452.6 | 980.8 | 628 | 2946 | 1144 | 882 | 993 | 763.4 | 665.6 | 590.6 | 1009 | 4108.8 | 2613.6 | 2929.6 | 2224.4 | 698 | 677 | 699.8 | 36 | 2154.2 | 580 | 593 | 701 | 473 | 925.6 | 1659 | 967 | 1121.2 | 1241.8 | 453 | 3281.4 | 1602 | 1158.8 | 794.8 | 921 | 463 | 861 | 2447.8 | 813.2 | 728.6 | 2476.4 | 1132 | 820 | 826 | 2471 | 854 | 363 | 503 | 3045.2 | 3475 | 742 | 542 | 1002.6 | 780 | 1042.2 | 598 | 698.8 | 213 | 2225 | 956.2 | 559 | 2617 | 1099.2 | 515.8 | 706 | 3842.8 | 667.2 | 942 | 2804.4 | 943.8 | 855 | 812.8 | 504.6 | 1043 | 4505.2 | 675.4 | 907.2 | 2386 | 37 | 624.8 | 512.4 | 499 | 814.6 | 424 | 296 | 826 | 719 | 685.8 | 920 | 884 | 1277 | 729.6 | 943 | 2255.8 | 539 | 864 | 570 | 604 | 554 | 669 | 606.6 | 1031 | 159 | 719 | 515 | 520.8 | 1470 | 549.8 | 853 | 715.4 | 742 | 744.4 | 851 | 257.6 | 53 | 522 | 926 | 352.2 | 48 | 1982.6 | 955 | 562 | 2427.4 | 1084 | 742 | 493.2 | 710 | 1035.2 | 939.2 | 370.6 | 1070.2 | 3648.6 | 1145 | 2996.6 | 855.4 | 636 | 297 | 767
60 | 942.6 | 805.6 | 2705 | 553 | 878 | 3243.6 | 283 | 390 | 660 | 44 | 536 | 1033 | 223 | 1406 | 40 | 3221 | 762 | 616 | 753 | 563 | 1235 | 2901.6 | 1110 | 2028.8 | 381.8 | 53 | 797 | 698 | 1885.8 | 574 | 3718 | 931 | 831 | 1500 | 3542.2 | 680 | 2061.8 | 804.2 | 772 | 510 | 810.4 | 889.6 | 821.8 | 539 | 755 | 2240.2 | 1121 | 3078 | 678.8 | 148 | 110 | 1103.8 | 5807 | 638 | 701 | 2927 | 608.6 | 456.2 | 1173.8 | 3006.4 | 883 | 420.6 | 890 | 2662.8 | 3071.6 | 1141 | 790 | 992 | 857 | 698 | 537.4 | 1004.8 | 4104 | 1127.4 | 2832 | 1377.2 | 802 | 741 | 601 | 36 | 4622.8 | 550 | 621.2 | 669 | 2031 | 790.8 | 2802.8 | 565 | 961 | 1113 | 453 | 3101 | 1573 | 1090 | 855.2 | 877 | 463 | 1025.2 | 2333 | 392 | 709 | 592.4 | 1099 | 944.8 | 3710.6 | 2411.2 | 800.4 | 345 | 503 | 1034.8 | 3427 | 782 | 1751.2 | 1003 | 734 | 966.4 | 473 | 756 | 213 | 2285 | 805 | 527 | 2643 | 2220 | 587.8 | 610 | 1581.4 | 967.4 | 918 | 1582 | 923 | 1043 | 875.2 | 529 | 1133 | 3474.2 | 651 | 775.6 | 3270 | 37 | 624 | 357.2 | 439.8 | 1612.2 | 460 | 330 | 768 | 827 | 688.2 | 1012 | 828 | 165.8 | 727 | 1039 | 1786.6 | 611 | 3038.8 | 481 | 596 | 554 | 666 | 562 | 1460 | 159 | 746 | 567.8 | 598.4 | 1050 | 721 | 657.4 | 802.2 | 746 | 671.8 | 838 | 149.4 | 53 | 498 | 933 | 246.2 | 48 | 4303.4 | 932 | 542 | 2569 | 1206.2 | 788 | 539 | 816.8 | 909.2 | 827 | 353 | 1042 | 3763 | 1097 | 1907.2 | 2318 | 562 | 309 | 747
60 | 990.6 | 708 | 3617 | 553 | 953 | 3254.6 | 101.4 | 378.2 | 540 | 44 | 562.4 | 1035.4 | 223 | 1443.8 | 40 | 3193 | 827.4 | 628 | 805 | 431 | 1217 | 642.4 | 1150 | 583 | 1395.8 | 53 | 862 | 698 | 744 | 574 | 3702 | 851.8 | 832 | 580 | 5379.6 | 680 | 959 | 738.8 | 805.4 | 565.6 | 2089.2 | 919 | 776 | 536.6 | 802.2 | 2152 | 1201 | 3118.2 | 782 | 38 | 46 | 1031 | 5829.4 | 750.8 | 621 | 1312.6 | 622 | 431 | 1258.6 | 3176 | 856.6 | 514.2 | 866 | 2786.4 | 2977.2 | 1149 | 973 | 994 | 873 | 701 | 574 | 1120 | 1671.6 | 3091 | 2862 | 1833.2 | 712.4 | 607 | 585 | 36 | 5776 | 534 | 626 | 436.6 | 477.8 | 747.6 | 1482 | 605 | 1031.8 | 1089 | 409.2 | 3081 | 1540 | 1234.8 | 947.2 | 1135.8 | 523 | 952.8 | 2468.8 | 444 | 630.4 | 678.4 | 1217 | 880.2 | 3696.2 | 2611 | 750 | 244.8 | 503 | 1124.4 | 2857.6 | 884.4 | 610 | 1003 | 995 | 722 | 239 | 1738.6 | 213 | 3519.2 | 769.8 | 547 | 1086.6 | 1004.4 | 511 | 746 | 1926.4 | 1169.4 | 967 | 1513 | 803 | 1083 | 930 | 597.8 | 1199.4 | 1440.2 | 652 | 850 | 3521.6 | 114.2 | 542 | 371.6 | 443 | 2713.2 | 292 | 334 | 689 | 855 | 701.6 | 1008.8 | 804 | 225 | 729.4 | 959 | 944 | 703 | 3440 | 491 | 610 | 525.4 | 645 | 620 | 742 | 113.4 | 710 | 667.8 | 3933.8 | 987.2 | 750 | 652 | 791 | 757.2 | 956 | 682 | 1314.6 | 179 | 438 | 850.6 | 299 | 48 | 2566.8 | 754 | 634 | 1236.2 | 1175.8 | 822.2 | 743 | 817.2 | 880.4 | 801 | 373 | 1104.8 | 1874 | 1193 | 1935 | 790 | 590 | 236.6 | 783.6
60 | 947 | 718 | 1013 | 537.4 | 945 | 3396 | 56 | 563 | 596 | 44 | 587.6 | 990 | 223 | 1333.6 | 40 | 2054.2 | 947 | 576 | 841 | 371.6 | 1233 | 608 | 1002 | 617.2 | 1085.2 | 53 | 850 | 718 | 2040.6 | 768.4 | 1873 | 865 | 868 | 556 | 3839.6 | 656.2 | 927 | 730.4 | 719 | 560 | 826.8 | 919 | 750.6 | 1754.6 | 859 | 2120.8 | 1121 | 3322 | 790 | 38 | 46 | 1047 | 5823 | 816.6 | 633 | 920 | 550 | 423.4 | 1248 | 3089 | 778.6 | 531.2 | 912.4 | 2832 | 2546.4 | 1079 | 949 | 948 | 885.2 | 785 | 775 | 1060 | 875.4 | 5002.6 | 1059.6 | 1349 | 830.8 | 623 | 609 | 36 | 5683 | 540.4 | 619.8 | 454.6 | 472 | 606 | 1373 | 568.2 | 1178 | 1077 | 163.2 | 3042.8 | 1576 | 1422.4 | 1200.8 | 1548.8 | 574.6 | 924 | 2564 | 495 | 589 | 1103.4 | 1248.8 | 883 | 3958.4 | 983.6 | 782 | 196 | 507.4 | 1035 | 1061 | 907.2 | 626 | 1039 | 4637.6 | 726 | 416.6 | 697 | 180.4 | 3553.6 | 771 | 587 | 725 | 730.8 | 468 | 724.4 | 4786 | 523 | 804.2 | 1618 | 771.6 | 999.4 | 904.4 | 635.4 | 1134.2 | 971 | 883 | 796 | 3578.4 | 230 | 510 | 264.8 | 464.6 | 2677 | 291 | 2794 | 2021.6 | 859 | 602.4 | 1029 | 1101.6 | 225 | 643 | 2022.6 | 953.8 | 741 | 3466.8 | 666 | 588 | 463 | 661.4 | 719 | 835.6 | 45 | 666.8 | 691 | 4101 | 996 | 774 | 620 | 853.2 | 844 | 1092.2 | 729 | 81 | 263 | 460 | 825.4 | 299 | 48 | 996.4 | 682 | 720.8 | 427 | 1200 | 717 | 749.4 | 917 | 818 | 816.4 | 390.6 | 1240 | 636 | 1213 | 1935 | 559.2 | 1424.2 | 292 | 526
60 | 746.8 | 698 | 492 | 705.8 | 1024.2 | 3464 | 283.2 | 551 | 535.2 | 44 | 608 | 977 | 223 | 1222 | 40 | 1524.8 | 1152 | 564 | 1577.4 | 336 | 1269 | 769.6 | 1082 | 683.2 | 583 | 96 | 910 | 894.4 | 1101.2 | 1211 | 738 | 925 | 920 | 556 | 3464.6 | 450.6 | 1029 | 940.6 | 755 | 564 | 932 | 731.4 | 707 | 539 | 799 | 2125 | 1313 | 3204.4 | 775.6 | 38 | 46 | 927 | 5029.8 | 2011 | 655.4 | 798 | 681.2 | 461 | 1301 | 3088.2 | 659 | 573.2 | 914 | 1262.4 | 888 | 1118.6 | 820 | 823.4 | 865.2 | 837 | 719.4 | 1012.2 | 851.2 | 5001 | 2100.6 | 1203 | 959.2 | 647 | 589 | 36 | 4137.2 | 1041 | 560 | 532.4 | 501.6 | 582.6 | 1311 | 461.6 | 1228 | 1005.6 | 57 | 3162.4 | 1672 | 1436 | 2033.4 | 642 | 485 | 916 | 2053 | 499 | 586.4 | 1151 | 994 | 960.2 | 3943 | 597 | 710.8 | 234.4 | 492.4 | 987.8 | 934 | 873.8 | 607 | 1089 | 3152.4 | 762 | 467 | 747 | 50 | 2566.4 | 831 | 647 | 764.8 | 711 | 488.2 | 762 | 4709.2 | 563 | 603 | 1554 | 895 | 879 | 981 | 637.8 | 875 | 971 | 923 | 756 | 3690 | 479.4 | 634 | 797.2 | 501 | 2743 | 301 | 3346 | 617 | 847 | 651 | 961 | 1054 | 280.8 | 612.6 | 939 | 988 | 757 | 3935 | 730 | 616.4 | 447 | 795.8 | 858 | 970 | 45 | 1695.4 | 651 | 4094 | 966 | 712.6 | 648 | 714.6 | 830.6 | 938.6 | 711 | 81 | 263 | 556 | 1040 | 306.2 | 612 | 1906.2 | 669 | 856 | 451 | 852 | 656.8 | 655 | 857.8 | 851.8 | 837 | 666 | 1192 | 675 | 1708.6 | 1935 | 596 | 971.4 | 552.4 | 502.2
60 | 716 | 667.6 | 838.2 | 897.4 | 1075 | 3442.4 | 222 | 572.6 | 545 | 44 | 688 | 944 | 119.8 | 1131 | 40 | 3161 | 1116 | 495.6 | 4203 | 474 | 1282 | 3129.6 | 1042 | 602 | 492.6 | 188 | 978.8 | 1127 | 1156.8 | 1711 | 810 | 1009.4 | 816 | 468 | 2289.8 | 511.6 | 1065 | 1013 | 545 | 938.2 | 1028 | 630 | 717 | 479 | 776 | 2137 | 1523 | 4016 | 706 | 72 | 46 | 934 | 3840 | 847.6 | 659.4 | 679.2 | 685 | 504.4 | 1563 | 3006 | 463 | 706.8 | 914 | 824 | 807.8 | 1086 | 1816 | 619.4 | 678 | 686.6 | 590.8 | 1103 | 948.6 | 4498.8 | 3157 | 1094 | 949.6 | 699 | 575 | 36 | 2262.8 | 1261 | 579.4 | 1158.8 | 596 | 538.2 | 1411.4 | 930.2 | 1196 | 950 | 57 | 3997.2 | 1743.8 | 1452 | 3164.6 | 629 | 457 | 1043.2 | 656 | 563 | 638.4 | 1258 | 1042 | 930 | 919 | 633.6 | 798.2 | 288.4 | 486 | 953 | 884 | 823 | 571 | 1074 | 665 | 837 | 455 | 717 | 50 | 2528 | 768 | 695 | 668 | 747 | 624.4 | 662.2 | 4632.4 | 555.6 | 591 | 1396 | 973 | 520.4 | 1117 | 840.6 | 839.8 | 1003 | 831 | 956.4 | 3691.6 | 517.2 | 706 | 480.8 | 522.6 | 2362.4 | 284 | 3383.2 | 472 | 793 | 657 | 813.8 | 755.2 | 289 | 1367.4 | 899 | 1228.8 | 772.2 | 1248.8 | 1974.6 | 627.4 | 447 | 961 | 884 | 991 | 45 | 657 | 731 | 5344.2 | 978 | 601 | 725.6 | 645 | 800.4 | 974.6 | 496 | 81 | 263 | 561.2 | 1019 | 300.4 | 281.4 | 3711.4 | 751 | 772 | 301.4 | 796 | 620 | 655 | 745.8 | 971 | 889 | 563.2 | 1073.2 | 1086.2 | 2184 | 1881.8 | 724 | 538 | 495 | 529
60 | 772 | 524 | 875.2 | 685 | 858 | 3378.8 | 222 | 577.4 | 581 | 44 | 574 | 764 | 51 | 1155.4 | 40 | 3309 | 1136 | 466 | 4226 | 404 | 1300 | 3726 | 1096.4 | 614 | 315.6 | 236 | 1074 | 1091 | 1419.4 | 1834 | 4445.6 | 990.2 | 831.8 | 500 | 6675.2 | 531.8 | 823 | 1209 | 592.6 | 4347 | 802 | 630 | 628.6 | 505 | 794 | 2121.6 | 1559 | 3627.2 | 728.4 | 208 | 46 | 930 | 4695.6 | 826 | 857.2 | 632 | 705.6 | 620 | 1589 | 540.4 | 456.6 | 678 | 973.8 | 741 | 751.8 | 986 | 619.6 | 647.4 | 535 | 725 | 716.4 | 1198 | 963.2 | 2510 | 3235 | 1053.2 | 1012 | 837.6 | 639 | 36 | 1077 | 1217.4 | 653.4 | 565 | 552 | 465 | 1486.8 | 2857.4 | 1163.6 | 964.2 | 57 | 3589.6 | 1867.4 | 1463.4 | 3185 | 593 | 450 | 1119 | 1311.8 | 621 | 847 | 1497.2 | 914 | 950 | 2113.2 | 553.6 | 806 | 410 | 486 | 934.4 | 1032.8 | 1066 | 750 | 986 | 705 | 980.2 | 555 | 765 | 50 | 2512.2 | 706 | 838.2 | 511 | 724 | 746.4 | 492.6 | 3685.4 | 570.8 | 601 | 1398 | 1284.8 | 336 | 1232 | 948 | 751.6 | 1083 | 782 | 1047 | 3686 | 500 | 544.4 | 937.6 | 691.4 | 776 | 332 | 3431 | 458.4 | 769 | 624.2 | 2210 | 747.2 | 245 | 1836.4 | 825.2 | 1037 | 562 | 659.2 | 2994 | 583 | 545 | 985 | 872 | 1005 | 147.6 | 890.8 | 711.8 | 973 | 1213 | 509 | 917.4 | 549 | 787 | 1050.6 | 460 | 81 | 221 | 513 | 1001 | 220 | 210 | 3634 | 831.8 | 556.4 | 299 | 843.2 | 625.6 | 610 | 874.6 | 1067 | 1048.8 | 464 | 978 | 995.8 | 1448 | 1784 | 753.6 | 1662.8 | 370.2 | 401
60 | 862.2 | 636 | 862 | 563.8 | 1049 | 3015 | 232.8 | 416.2 | 645 | 44 | 582.8 | 631.2 | 51 | 1784.4 | 40 | 3467 | 956 | 466.4 | 4178 | 445.4 | 1427.6 | 3964.4 | 1154 | 534 | 180 | 236 | 950.8 | 1066.2 | 1135.2 | 1899.6 | 3738.4 | 891 | 911 | 520.4 | 452.4 | 649 | 885 | 1127.2 | 685 | 2374.4 | 643.4 | 726.8 | 561.4 | 404 | 822 | 2095 | 1661.6 | 3153 | 742.8 | 208 | 46 | 975 | 4219.8 | 718 | 924 | 654.4 | 741.6 | 609 | 1543.6 | 427.4 | 398 | 622.4 | 1015 | 669 | 786 | 1137 | 680.4 | 621 | 503 | 854 | 755 | 1226.8 | 669.8 | 868.4 | 2157.8 | 1010 | 985.2 | 1013.4 | 671 | 36 | 898.6 | 1260.2 | 3536.4 | 485 | 534 | 465 | 1478.4 | 3768.6 | 1114 | 984 | 57 | 3072.4 | 1781.2 | 1393 | 3176 | 569 | 360 | 1083 | 667 | 670 | 855 | 1134.2 | 906 | 890 | 982.4 | 395.4 | 815.6 | 464 | 757 | 2251.6 | 1265 | 1240 | 829 | 900.8 | 805 | 885 | 456.8 | 730.4 | 128.6 | 3756 | 845 | 1013 | 433 | 710 | 878 | 523 | 2116.2 | 591 | 578 | 1399.2 | 1720.6 | 329.4 | 1086.2 | 888 | 767.2 | 1155.8 | 710.6 | 1064.6 | 2710 | 500 | 570 | 1338.8 | 786 | 737.6 | 380 | 1042.6 | 415 | 774.8 | 549.8 | 2767.6 | 652 | 229 | 1976.4 | 816 | 939 | 681.6 | 468 | 4131.4 | 582.6 | 511.8 | 899.8 | 917.4 | 993 | 216 | 952 | 823 | 983 | 1212 | 465 | 747 | 588.2 | 923.8 | 935.6 | 390.8 | 83.6 | 53 | 584.2 | 1361 | 220 | 360 | 3770.2 | 808.6 | 470 | 369 | 1136 | 701 | 581 | 714.8 | 1082 | 1004 | 400 | 873 | 1119 | 1498 | 1755.2 | 742 | 3415 | 519.8 | 379.8
149.6 | 947 | 512.8 | 961.6 | 483 | 1120 | 3156 | 346.8 | 742.8 | 549 | 44 | 620.2 | 750.4 | 51 | 1237 | 40 | 2247.6 | 1152 | 487.8 | 3533.6 | 472.8 | 1522 | 3650 | 1153.8 | 594 | 184 | 248 | 1038 | 853 | 1077 | 2116.8 | 3611.2 | 971 | 979 | 744 | 470 | 652 | 800 | 1023 | 667 | 653.2 | 640.6 | 536 | 565 | 359 | 820 | 1790.4 | 1611.6 | 3169 | 713 | 208 | 46 | 1063 | 3780 | 631.2 | 924 | 1187.8 | 738.2 | 996.2 | 1422 | 891.8 | 410 | 1084 | 889 | 680 | 705.6 | 1002.8 | 610 | 573 | 519 | 1348.8 | 739 | 1255.2 | 889 | 395 | 618 | 974 | 1024.4 | 953 | 595 | 36 | 621 | 1371.6 | 3871 | 457 | 551.2 | 809 | 1580.8 | 3544 | 1070 | 1116.8 | 57 | 3023.2 | 1718.6 | 1364.2 | 3154.6 | 587 | 360 | 1086.6 | 763 | 622 | 805 | 1257.8 | 950 | 842 | 1040 | 385 | 751 | 537.6 | 630 | 1153 | 1323.8 | 1003.6 | 830 | 864 | 887 | 919.8 | 450.8 | 742.4 | 181 | 2392.2 | 881 | 1288.2 | 416.6 | 790 | 2052.8 | 607 | 4616.4 | 606 | 484.2 | 1351 | 893 | 873.6 | 896.6 | 590 | 811 | 1326.4 | 584.2 | 1128.6 | 2324.2 | 480 | 706 | 564.4 | 850 | 716 | 347 | 1626 | 482 | 716.2 | 433 | 876 | 641.6 | 276.8 | 2006.2 | 960.2 | 1007.8 | 664.6 | 420 | 3002.8 | 693 | 487 | 706 | 834.6 | 810.6 | 216 | 960.6 | 843 | 3021.8 | 1128 | 553.6 | 851 | 597 | 3281.8 | 2353.6 | 541.6 | 152.4 | 53 | 693 | 1654.8 | 220 | 478.2 | 3288.6 | 907 | 472.4 | 440 | 1298 | 771.4 | 637 | 678.6 | 1152.8 | 968 | 490 | 852.6 | 3645.4 | 1276.4 | 1672 | 754 | 3415 | 546 | 375
172 | 1386.2 | 596.4 | 847.8 | 484.2 | 911 | 697 | 394 | 1119.6 | 562.6 | 124 | 581 | 546.8 | 51 | 1267 | 40 | 611.6 | 1146 | 484 | 888.2 | 528 | 1418 | 1380.4 | 1273 | 748 | 268 | 336.4 | 994 | 700 | 885 | 2187.4 | 3661 | 980 | 1147.6 | 789 | 490 | 487.6 | 771.2 | 815 | 712.6 | 643 | 517.8 | 612.4 | 565 | 377 | 2064 | 453.6 | 1263.4 | 2841 | 673 | 208 | 46 | 1011 | 3132 | 764 | 1004 | 975.8 | 882.2 | 1352 | 1273.6 | 2897 | 502.4 | 888 | 993 | 692 | 626 | 924.4 | 670 | 749.8 | 523 | 3637 | 759 | 1296.8 | 884.6 | 379 | 634 | 966 | 990.2 | 933 | 3003.8 | 36 | 3285.8 | 1272 | 709 | 512.6 | 579.2 | 2051.6 | 1530 | 3118 | 990 | 1243.8 | 57 | 1206.6 | 1441.8 | 1361 | 3291.4 | 1959.4 | 360 | 1033.2 | 777 | 3104.2 | 796 | 1188.8 | 942 | 880.4 | 1079.6 | 446.2 | 715 | 617.6 | 620 | 1174 | 1145 | 910 | 894 | 824.2 | 910.2 | 819 | 626.6 | 646.8 | 181 | 2229 | 1009 | 2432.2 | 444 | 713 | 2772 | 548 | 4626 | 584 | 439.8 | 1267.8 | 984.6 | 3064.4 | 922.8 | 482 | 883.8 | 1219 | 630 | 977 | 2347 | 430 | 734 | 674 | 854.8 | 898.8 | 550.2 | 3570.4 | 582 | 765 | 410.6 | 4000 | 814 | 364 | 2023 | 1026.8 | 845 | 579 | 411.2 | 2094 | 673 | 437 | 526 | 765 | 813 | 216 | 1024 | 923 | 4390.6 | 1060 | 558.6 | 685.6 | 558 | 3185.8 | 703 | 467 | 651.2 | 53 | 627 | 2046.4 | 220 | 805 | 1052.8 | 787 | 482 | 420 | 1242 | 813 | 685 | 729 | 1066 | 1468 | 530 | 1136.6 | 4245 | 2108.4 | 1784 | 888 | 4257 | 616.4 | 403
172 | 1681.4 | 620.6 | 763.8 | 648 | 605 | 681.4 | 405.6 | 381.2 | 757 | 244 | 707 | 589.6 | 51 | 1317 | 40 | 553.8 | 1158 | 556 | 905 | 580 | 1158 | 1648.8 | 1297.8 | 874.6 | 216 | 427 | 966 | 709.2 | 772 | 1436.4 | 1349 | 1007 | 1102.6 | 774.6 | 466 | 455 | 960 | 755 | 692.4 | 618 | 378 | 778.6 | 565 | 384 | 736 | 400 | 1173 | 2913 | 705 | 72 | 193.2 | 1257 | 701 | 834.8 | 933.6 | 842 | 951.8 | 394 | 1189.6 | 3045.8 | 153 | 738 | 1151.4 | 640 | 621 | 1057 | 705.6 | 779 | 526.6 | 3824.8 | 6909.6 | 1502.8 | 924.2 | 415 | 695 | 966 | 1077.8 | 944.4 | 3982.4 | 36 | 3188 | 1518.4 | 602.2 | 495.8 | 524.2 | 1011.4 | 1513.4 | 3094 | 980 | 2405.2 | 57 | 799 | 702.4 | 1289 | 3306 | 653 | 346.8 | 884 | 744 | 3783 | 587.2 | 1316 | 918 | 882.6 | 1111 | 358 | 726.2 | 607.8 | 620 | 1259.6 | 1071.6 | 812.6 | 714 | 246 | 883 | 910.8 | 740 | 698 | 181 | 2229 | 1103 | 1106.8 | 524 | 662 | 2709 | 528 | 4758 | 608 | 487 | 1384.6 | 1117 | 3105 | 827 | 2360 | 825 | 1040.8 | 639 | 802 | 2347 | 471 | 742 | 634 | 763.8 | 926 | 608 | 3698 | 558 | 885.8 | 321 | 643.8 | 766 | 364 | 1997 | 1967.6 | 722 | 712 | 429 | 3070 | 553.8 | 449 | 566 | 682.4 | 837 | 295.8 | 967.4 | 906 | 4156.2 | 1082.4 | 571 | 480 | 684 | 3211 | 593.6 | 459 | 1062.4 | 113.4 | 638 | 814 | 42 | 847 | 1072 | 772 | 387.4 | 352 | 1355 | 821.8 | 625 | 757 | 3309.2 | 1354.8 | 493.4 | 1037 | 4155.2 | 1531.6 | 1832 | 975.4 | 2683.6 | 742.8 | 431
149.6 | 838 | 502 | 691 | 576 | 832 | 723.8 | 423 | 338.2 | 813 | 244 | 663 | 582 | 51 | 1364 | 40 | 1368.2 | 1254 | 580 | 887 | 640 | 986.4 | 2842.6 | 1056.2 | 871 | 228.4 | 370.2 | 1061.2 | 736 | 586.2 | 947.8 | 768 | 944.6 | 1088 | 795 | 418 | 499 | 996 | 834.6 | 761 | 1197.4 | 418 | 789 | 531.4 | 436 | 690 | 436.8 | 2057.4 | 3197.8 | 608.2 | 38 | 414 | 1288.6 | 648 | 957 | 828 | 876 | 896.8 | 420.4 | 1157 | 3045.8 | 153 | 693.2 | 1147 | 560 | 736.4 | 1050 | 695.4 | 1962.2 | 552 | 3839 | 719 | 1673 | 947 | 439 | 761 | 974 | 860 | 947.4 | 4295.8 | 36 | 3142 | 2709.6 | 559 | 664.8 | 388.6 | 957 | 1562.2 | 1056.6 | 992 | 1123.6 | 57 | 790 | 729.2 | 1265 | 3270 | 787 | 504.4 | 884 | 670.8 | 3809.6 | 442 | 1276 | 980 | 1134.2 | 1031.8 | 326 | 743 | 601 | 416.2 | 1207 | 1117.6 | 791.6 | 575 | 246 | 871 | 796 | 771.6 | 527 | 50 | 2229 | 1107 | 830 | 484 | 800 | 2713 | 593 | 3966 | 635.8 | 550 | 1276.4 | 1065 | 3241 | 828.2 | 2320 | 1171 | 2523.2 | 1296 | 874 | 2415.4 | 363.6 | 782 | 695.6 | 898 | 931 | 652 | 3710 | 557.2 | 944.2 | 438 | 757.8 | 954 | 448 | 2023 | 978.8 | 798 | 841 | 1019 | 4295.4 | 500.4 | 449 | 558 | 612 | 897 | 159 | 825 | 629.2 | 4021 | 1186.6 | 600.8 | 390 | 515.8 | 3073.8 | 614.4 | 535 | 240 | 204 | 591.6 | 735 | 42 | 634.8 | 1060 | 940 | 389.8 | 567.8 | 1228.2 | 572.2 | 697.6 | 826 | 3400.8 | 1234 | 526.6 | 964.6 | 4317 | 1085 | 1792 | 1046 | 481 | 627.6 | 431
60 | 49 | 618 | 662.2 | 576 | 622.4 | 783 | 423 | 635.8 | 842.4 | 244 | 2393 | 694.2 | 51 | 1157 | 40 | 959.6 | 1246 | 658 | 899 | 54 | 884.4 | 2851 | 2231 | 855 | 252.8 | 356 | 1078 | 714 | 52 | 904 | 1870 | 877 | 1091 | 705 | 438 | 455 | 1020 | 848 | 672.8 | 516 | 406 | 887.6 | 557 | 512 | 660 | 463.6 | 938 | 3131 | 584 | 38 | 607.4 | 1211 | 672 | 917 | 1637.2 | 744 | 859 | 566 | 4911 | 3073.8 | 153 | 859.6 | 1217.4 | 560 | 737 | 1001 | 690 | 766.4 | 552 | 3053.2 | 797 | 1688.4 | 980.6 | 484.4 | 749 | 946 | 832 | 842 | 3605.8 | 36 | 3242 | 2477.4 | 646 | 731.4 | 414 | 992 | 1657 | 475 | 1093 | 1835.6 | 57 | 746.8 | 6202 | 1313 | 3156.2 | 657.4 | 456.4 | 938.4 | 662.4 | 3771.8 | 494.8 | 1752.4 | 1100 | 1230.6 | 919 | 468.6 | 814.8 | 601 | 448.6 | 1035 | 1172 | 738 | 397.8 | 246 | 635.8 | 807.2 | 2134.4 | 487.6 | 50 | 2223 | 1159 | 590 | 395 | 963.6 | 1938.8 | 707 | 4311.2 | 812 | 640.4 | 203 | 1059 | 2759 | 756 | 3371.6 | 907 | 1692 | 514 | 868.2 | 2542 | 312 | 756 | 882 | 1225.8 | 850 | 866 | 2486 | 636 | 774.4 | 466 | 866.6 | 1293.8 | 469 | 1327.6 | 671.4 | 914 | 890 | 3119 | 3090 | 480.8 | 509 | 553 | 692 | 987 | 159 | 750 | 631 | 1962 | 1280.6 | 616.6 | 344 | 1739.8 | 541 | 512.2 | 2828.2 | 240 | 204 | 450 | 664 | 42 | 48 | 905.2 | 256 | 428.8 | 687 | 1162 | 479 | 563.8 | 842 | 3251.2 | 1166 | 594.8 | 233 | 1930.6 | 1117 | 732 | 1325.8 | 416.6 | 542 | 431
60 | 49 | 588.4 | 625 | 516.6 | 453 | 815 | 423 | 391 | 698 | 244 | 4249.4 | 743 | 51 | 830 | 40 | 551 | 1068.4 | 580.4 | 911 | 116 | 981 | 2607.2 | 1110.6 | 752 | 220 | 345.6 | 1190 | 750 | 52 | 773.6 | 3613 | 1210 | 1141 | 631.4 | 457.2 | 463.2 | 1068 | 824 | 778 | 566.8 | 496.8 | 949.4 | 512.2 | 502 | 662 | 535 | 934 | 3111.8 | 634.6 | 38 | 568.2 | 1098 | 571.2 | 902.8 | 1111.8 | 852 | 799.8 | 550 | 2988.8 | 2931 | 64.2 | 963.8 | 1205.6 | 1785 | 770.6 | 991 | 662 | 800 | 483 | 638.8 | 801 | 1385 | 1031 | 658 | 533 | 970 | 808 | 890 | 1071.8 | 36 | 662.2 | 2455 | 1599.4 | 745 | 466 | 965 | 1387.2 | 475 | 1233 | 1197.6 | 232.2 | 829.2 | 712 | 1265 | 3093.8 | 857 | 467.2 | 928 | 743 | 1238.8 | 527 | 3542 | 1157.2 | 973.4 | 909.8 | 435 | 918 | 629 | 460 | 1031 | 1275.4 | 610 | 453 | 246 | 605 | 695.6 | 613.2 | 592 | 50 | 2214 | 1085.4 | 590 | 407 | 1130 | 794 | 807.8 | 6579.4 | 712 | 680 | 203 | 1147.4 | 729 | 804 | 4901 | 888.4 | 1055.4 | 555 | 773 | 2628 | 321 | 745.8 | 956 | 1613.6 | 834.4 | 1101.4 | 650 | 658.4 | 787 | 480.8 | 1523.4 | 1257 | 469 | 852 | 632 | 854 | 792 | 3119 | 3138 | 636 | 549.8 | 649.6 | 692 | 989.4 | 113.4 | 1694 | 702.2 | 714 | 1111 | 637 | 291.2 | 563 | 606.2 | 498 | 3472 | 203.2 | 204 | 520 | 664 | 42 | 205.6 | 902 | 256 | 525 | 687 | 1146 | 479 | 543 | 856 | 3067.2 | 1126 | 536 | 90.6 | 1511.4 | 1233.2 | 912 | 1254 | 320 | 550.4 | 449.6
60 | 49 | 537.4 | 661 | 348 | 414 | 846.2 | 673.4 | 386 | 704.6 | 44 | 719.8 | 819.4 | 51 | 928.4 | 216 | 570 | 978 | 456 | 748 | 264.8 | 926 | 1207 | 954.8 | 686 | 170.6 | 179 | 1882.4 | 734 | 52 | 741 | 3900.6 | 1074 | 1150 | 639.4 | 462 | 956.8 | 955.2 | 792 | 763 | 598 | 512.4 | 722.2 | 496.2 | 510 | 577.2 | 455 | 957.8 | 3488 | 738 | 38 | 487 | 1102.4 | 92 | 814 | 653 | 980.4 | 711 | 538 | 1238 | 950.2 | 42 | 925.8 | 1302.4 | 620 | 809.4 | 1060 | 538 | 846.8 | 431 | 1886 | 689 | 1402 | 1022.8 | 562 | 446 | 157 | 2076.4 | 1977.8 | 452 | 36 | 652 | 2418.6 | 4585 | 809 | 480 | 791.4 | 1535.2 | 475 | 1237 | 743.6 | 382.2 | 992.6 | 712 | 1253 | 3131 | 900 | 487 | 926 | 823 | 522 | 548.6 | 3542 | 1173.8 | 2099.2 | 803 | 439.8 | 865.4 | 336 | 493.2 | 1035.8 | 1159 | 664.4 | 425 | 365.6 | 677 | 609 | 448 | 484.6 | 50 | 2214 | 865 | 2849.2 | 622.4 | 1097 | 861.4 | 903.8 | 6504 | 712 | 830.8 | 202.4 | 1076.8 | 769 | 1251.2 | 4885.8 | 825.4 | 1053 | 528 | 865 | 2621 | 361.2 | 655 | 1003 | 928 | 848 | 467 | 770 | 608 | 819.4 | 486 | 3564.6 | 1101.8 | 469 | 864 | 666.2 | 850 | 614 | 3155.8 | 3335.4 | 636 | 678.6 | 667.8 | 55 | 999 | 45 | 555 | 3209.8 | 798 | 1111 | 645 | 286.4 | 782.2 | 707 | 554.8 | 3442.6 | 190 | 143.6 | 572 | 659.2 | 70.6 | 407 | 921 | 256 | 543 | 848.6 | 1227 | 422.2 | 543 | 810 | 2947.4 | 59.2 | 360.2 | 55 | 1495 | 1128 | 1020 | 1260 | 320 | 598 | 545.6
60 | 49 | 441 | 773 | 416 | 361 | 937 | 423 | 450 | 577.8 | 44 | 692.2 | 889 | 51 | 1250 | 292.4 | 600.2 | 1043.8 | 464.8 | 738 | 302 | 1042.8 | 1167 | 801.6 | 686.6 | 164 | 123 | 1536.2 | 668 | 52 | 693.8 | 4030 | 1074 | 1242 | 617 | 473.4 | 1262.6 | 812 | 772.8 | 673.4 | 583.4 | 386 | 764.6 | 677.4 | 438 | 777 | 436.4 | 1095 | 3001 | 738 | 38 | 179 | 1207.6 | 92 | 1027.6 | 641 | 1298.4 | 588 | 480.4 | 1293 | 595.2 | 42 | 885.8 | 859.2 | 609.4 | 805 | 1036 | 544 | 800 | 343 | 3742 | 748 | 1292 | 988.6 | 545 | 416 | 157 | 2074 | 902 | 412 | 36 | 594 | 2396.4 | 4592 | 747.4 | 426 | 479 | 1120 | 475 | 1181 | 733.4 | 453 | 1014.6 | 712 | 1434.4 | 3189 | 2225.4 | 420.4 | 1012.6 | 967 | 542 | 577.2 | 6587 | 1117 | 974 | 677 | 484.4 | 873 | 400 | 516 | 957 | 1112.2 | 758 | 588 | 662 | 685 | 1906 | 448 | 473 | 213 | 2214 | 829 | 3369 | 1132.4 | 1147 | 849 | 804 | 6036.2 | 764.8 | 882 | 251 | 1090 | 746.4 | 3116 | 3741.6 | 975.4 | 1089 | 479.8 | 873 | 2331 | 392 | 707 | 881.2 | 891.2 | 820 | 351 | 821 | 617 | 697 | 438 | 1080.2 | 837.8 | 482.4 | 833.4 | 453 | 877 | 506 | 2685 | 3307.4 | 636 | 671 | 604.8 | 55 | 976.6 | 45 | 551.4 | 3838 | 759.6 | 1059.4 | 648.6 | 330 | 909 | 731.8 | 652 | 1784.8 | 190 | 53 | 512 | 777 | 99.8 | 416 | 798.8 | 136 | 745 | 977.8 | 1295 | 289 | 576.8 | 842 | 2649.6 | 140 | 287.4 | 55 | 1462 | 1106 | 676 | 1126.8 | 366.4 | 546.8 | 747
60 | 49 | 465 | 753 | 534 | 541.6 | 901 | 487 | 462 | 503 | 44 | 250 | 891.2 | 51 | 1426 | 439 | 597 | 1075 | 488 | 732 | 302 | 1154.2 | 1167 | 730 | 680 | 326 | 123 | 1224.4 | 668 | 170 | 529 | 2880 | 1074 | 1155 | 569 | 436.6 | 523 | 145.2 | 657.2 | 757 | 618 | 386 | 131.4 | 752 | 484 | 922.6 | 495 | 1055 | 2203 | 49 | 60 | 171 | 1193.6 | 92 | 770 | 629 | 994 | 498.4 | 450.8 | 790.4 | 810.2 | 42 | 909.6 | 765 | 790.4 | 2086.8 | 1043.6 | 569.2 | 910 | 396.6 | 3590 | 732 | 1256.8 | 794 | 578 | 391.6 | 219.4 | 2220.4 | 920.6 | 426.4 | 36 | 581.6 | 2047.2 | 4614 | 505 | 366 | 583 | 53 | 514 | 1110 | 242 | 453 | 991 | 733 | 1487.6 | 2209.4 | 705 | 1480.6 | 1035.8 | 1015 | 486 | 610 | 6587.2 | 1161 | 919.4 | 717 | 537 | 893 | 374 | 98.4 | 910 | 1244.4 | 1981.8 | 665 | 1515.2 | 733 | 2050 | 448 | 572 | 213 | 6963.6 | 725 | 3672 | 983 | 1207 | 925 | 993.4 | 2831.8 | 559.2 | 1852.6 | 323 | 1141.4 | 748.6 | 3060.8 | 4273.8 | 1242.8 | 1127 | 498 | 935.4 | 2247 | 482 | 803 | 725.2 | 726 | 948 | 471 | 842 | 683.4 | 758.6 | 438 | 659.2 | 813 | 411 | 596 | 352.4 | 817 | 514 | 581 | 3066 | 242 | 611.8 | 678 | 55 | 800.6 | 45 | 647 | 3758.6 | 774 | 925.4 | 639.8 | 865.6 | 949 | 671.8 | 701.2 | 663 | 190 | 53 | 445.4 | 909.4 | 154.2 | 245 | 896.8 | 56 | 745 | 895 | 1230 | 217 | 661 | 847 | 2573.8 | 140 | 356.4 | 55 | 1344.8 | 953.2 | 778.8 | 57 | 403 | 536.4 | 731
60 | 49 | 417 | 677.8 | 552.4 | 661 | 909 | 625 | 462 | 459 | 44 | 166.4 | 939.2 | 188.6 | 1390 | 519 | 511 | 751 | 498.4 | 1392.4 | 302 | 1073 | 1237 | 616.4 | 680 | 374 | 128 | 1220.2 | 658.4 | 170 | 569 | 1149 | 911.2 | 1211.4 | 557 | 370 | 539 | 206 | 599 | 746 | 615.8 | 386 | 54 | 565.4 | 512 | 1007 | 606 | 1155 | 1024 | 165.4 | 148 | 149.4 | 1061 | 162.8 | 767.8 | 748 | 965 | 528 | 528.2 | 1006 | 824 | 42 | 469.8 | 646 | 838 | 901 | 1161 | 577 | 910 | 390.2 | 3708.6 | 769.2 | 2381.4 | 1353.6 | 528.2 | 324 | 226.6 | 1087.6 | 959 | 505 | 36 | 638.4 | 1185.6 | 3832.6 | 473 | 336 | 642 | 53 | 405 | 904.2 | 242 | 365.4 | 1060 | 1325.8 | 1450.4 | 742 | 761 | 316 | 1043 | 862 | 584.6 | 691.6 | 6269 | 1153 | 1132.2 | 3598.6 | 553 | 921 | 407 | 58 | 913 | 1373.6 | 2773.8 | 851 | 2705 | 805 | 1852 | 500.8 | 663 | 213 | 2282 | 745 | 4650 | 1027.8 | 1565.4 | 877 | 881.4 | 1674.4 | 453 | 1225.2 | 215 | 1159 | 728 | 2992 | 2899 | 1120 | 1166 | 445.4 | 1053 | 2316 | 370 | 664 | 738.2 | 726 | 902.4 | 500 | 2024 | 534 | 797 | 354.8 | 769.6 | 923.4 | 324 | 547 | 768.4 | 929 | 1339.2 | 1440.2 | 2945.4 | 86.8 | 585.8 | 471 | 55 | 751 | 45 | 694 | 3615.6 | 828 | 933 | 564 | 995.6 | 917 | 519.8 | 749 | 521.4 | 68.4 | 53 | 454.4 | 886.4 | 236.2 | 166.2 | 961 | 56 | 789.8 | 840.8 | 1171.6 | 287 | 709 | 871 | 3666.8 | 140 | 425.6 | 98.2 | 932 | 892.4 | 715 | 57 | 363 | 514 | 637.4
60 | 49 | 417 | 647.6 | 957 | 668 | 2205 | 705 | 566.2 | 467 | 44 | 41 | 1036 | 223 | 1390 | 551 | 518.6 | 651 | 538.8 | 4039 | 54 | 1007.2 | 1211.8 | 626 | 771 | 50 | 292 | 3252.6 | 692 | 170 | 529 | 1076.8 | 857 | 1239 | 557 | 440.8 | 484 | 206 | 639 | 745.6 | 682.6 | 379.8 | 54 | 595 | 524 | 1036 | 3827 | 1340.2 | 906 | 243 | 148 | 200 | 905.8 | 92 | 711 | 41 | 985 | 628 | 543.4 | 1357.2 | 978 | 42 | 690 | 626 | 838 | 1015.6 | 1116.4 | 653 | 895 | 402.2 | 2512.8 | 735 | 1239 | 3968 | 574.2 | 246 | 205 | 1065 | 931 | 996.2 | 36 | 3350.8 | 1135.2 | 924.2 | 505 | 350 | 625.6 | 53 | 363.6 | 1063 | 242 | 127.8 | 923.8 | 1880 | 1376 | 744.4 | 685 | 330 | 1044.8 | 826 | 635 | 726.8 | 4623.4 | 1202.8 | 1216 | 3689.4 | 573 | 951 | 501.4 | 58 | 885.8 | 1000 | 2111 | 691 | 2719.8 | 812.8 | 1774 | 697 | 745 | 213 | 2382.8 | 822.2 | 1111 | 931 | 4177 | 843 | 887 | 527.6 | 544.2 | 898.2 | 176 | 1157.6 | 713 | 2941.4 | 3035 | 1068 | 1186 | 597 | 1049 | 2276 | 403 | 701.6 | 751 | 777.2 | 803.8 | 541 | 3796 | 1810.6 | 749 | 410.2 | 900 | 987 | 336 | 1079.8 | 434.4 | 1096 | 928.6 | 1206.4 | 3067 | 48 | 527 | 533 | 55 | 731 | 45 | 696.4 | 1177.8 | 909 | 913 | 575.6 | 598 | 662.8 | 366 | 909 | 509.6 | 1211.6 | 53 | 717.2 | 888.8 | 244 | 48 | 949 | 56 | 781 | 658.8 | 1215 | 363.8 | 739 | 819 | 2760.6 | 79.4 | 586.6 | 163 | 872 | 1177.2 | 755 | 57 | 51 | 539 | 594.2
60 | 49 | 493 | 726 | 1230.6 | 636 | 831 | 934.8 | 857.2 | 447 | 44 | 41 | 917 | 223 | 1190 | 527 | 610 | 424.6 | 462 | 4067 | 54 | 1088.8 | 1187 | 666 | 741 | 50 | 324 | 5163 | 644.8 | 206.4 | 556.2 | 1009 | 872 | 1270 | 605 | 370 | 546.2 | 206 | 455 | 751.2 | 831.2 | 469.2 | 54 | 635 | 568 | 768.4 | 3829.4 | 1187.8 | 1066 | 243 | 148 | 292 | 825 | 127.4 | 768.4 | 41 | 923 | 629.2 | 537 | 1230.8 | 980.4 | 42 | 793 | 634 | 865.2 | 1041.8 | 6748.2 | 565 | 835 | 415 | 709 | 652.6 | 1302 | 4107.2 | 685 | 394.2 | 205 | 981.8 | 895 | 1360.2 | 36 | 3128 | 1081 | 945 | 404.4 | 368 | 1140 | 53 | 348 | 1065.8 | 242 | 57 | 983.4 | 1754.4 | 1399.4 | 604.4 | 681 | 351 | 1067.6 | 802 | 703 | 758 | 1169.8 | 1154.8 | 902 | 3758 | 581.4 | 951 | 515 | 58 | 817.4 | 967.8 | 2244.6 | 456 | 2776 | 882 | 1765.6 | 775 | 797 | 50 | 2486 | 779 | 3517 | 891 | 4051 | 772 | 915 | 555 | 454.6 | 901 | 176 | 1176 | 577 | 2813 | 3083 | 1071.2 | 1186 | 692.2 | 901 | 2268 | 376 | 708 | 751 | 747.6 | 1750 | 542 | 4895.4 | 551 | 871.8 | 304.2 | 846.4 | 980.2 | 307 | 807.4 | 353 | 864 | 598 | 916 | 2961 | 48 | 557 | 552.4 | 174.4 | 690.6 | 45 | 628.4 | 1772.4 | 909 | 789 | 622.2 | 528.4 | 699 | 410 | 897 | 519.8 | 2918 | 53 | 556 | 1106.2 | 301.2 | 48 | 851 | 56 | 709.4 | 620 | 1247 | 417 | 728.4 | 862 | 2093.2 | 39 | 627 | 163 | 763 | 1143 | 1473 | 57 | 51 | 497.8 | 553
60 | 49 | 437.8 | 784 | 259 | 545.8 | 818 | 894 | 862.8 | 454.4 | 44 | 41 | 967 | 223 | 866 | 215 | 574 | 548.6 | 450 | 4055 | 54 | 2450 | 1199 | 822.8 | 765 | 50 | 324 | 1037 | 640 | 301.6 | 650.4 | 1043 | 844 | 1251.4 | 593 | 310 | 401 | 114.8 | 483.4 | 770 | 904 | 586 | 54 | 480 | 524 | 666 | 3863 | 1039.2 | 1126 | 243 | 218 | 228 | 832.4 | 127.4 | 684 | 41 | 840.8 | 837 | 831.8 | 1148.4 | 730.2 | 42 | 750 | 666 | 810.4 | 819 | 1264.6 | 495 | 678.6 | 455 | 772.2 | 607.4 | 1102 | 4159.4 | 680.2 | 465 | 205 | 1037 | 1934.8 | 57 | 36 | 3362.8 | 1154 | 1629.4 | 532 | 528 | 1741.4 | 53 | 322 | 929 | 91.6 | 57 | 879 | 1763 | 1345 | 561.8 | 585 | 355.8 | 1188 | 846 | 834 | 736.4 | 869.4 | 1110 | 809.2 | 3734 | 394 | 959 | 464 | 58 | 883 | 1056.4 | 1484.8 | 553.6 | 2384.4 | 824 | 1703 | 840.4 | 843.6 | 50 | 2659 | 771 | 4382.4 | 991.8 | 4033 | 763 | 858.6 | 469.4 | 503 | 936.8 | 56 | 976.4 | 613 | 1314.8 | 3138 | 1014 | 1170 | 919 | 941 | 2276 | 555.8 | 756 | 751 | 862.4 | 1922.4 | 593.6 | 3686 | 633.2 | 795 | 427 | 776 | 2081 | 286.2 | 480 | 353 | 840 | 610 | 892 | 2913 | 48 | 543.4 | 347 | 313 | 767 | 45 | 756 | 3613.8 | 1009 | 55 | 594 | 350 | 619 | 477.8 | 897 | 594 | 2924.8 | 53 | 538.4 | 1075 | 355.6 | 48 | 1128.6 | 56 | 577.4 | 660.8 | 1214 | 537 | 402 | 608 | 957.2 | 76.8 | 507.6 | 163 | 873.6 | 1143 | 1987 | 57 | 213 | 361 | 701
60 | 49 | 424.4 | 934 | 261 | 437 | 833.6 | 760.6 | 921 | 484 | 44 | 41 | 990 | 154.2 | 805.2 | 231 | 552.4 | 654.8 | 450 | 3374.6 | 54 | 1155 | 1191 | 1102 | 755 | 50 | 309.8 | 964.4 | 634.6 | 464 | 627.4 | 1063.6 | 840 | 1102 | 817.8 | 420.8 | 1450.6 | 54 | 661 | 862.4 | 723.6 | 554 | 54 | 520 | 596 | 626 | 3752 | 1011.2 | 1422 | 204.2 | 208 | 187 | 718 | 92 | 771.6 | 41 | 798 | 925 | 918 | 1226 | 671 | 42 | 770 | 628.6 | 734 | 797.8 | 2511.4 | 418 | 615 | 556 | 969 | 555 | 1046 | 3529.4 | 624 | 557.2 | 49 | 1107 | 835 | 57 | 36 | 4587.6 | 1283.6 | 4536 | 1761.8 | 620.8 | 619 | 53 | 301 | 952.2 | 54 | 57 | 755.2 | 1635 | 1149 | 480.8 | 569.8 | 374.2 | 1276 | 816.4 | 1855.8 | 590 | 1087 | 1074 | 889 | 944.4 | 374 | 911 | 420 | 58 | 775 | 1083 | 295 | 672 | 874 | 703.6 | 1868.6 | 971.2 | 1895.4 | 50 | 2659 | 823 | 4025.4 | 608.2 | 3349.2 | 779.6 | 773 | 538.4 | 443 | 898 | 232 | 1575 | 737 | 864 | 3279.6 | 1063 | 2663.6 | 859 | 1001 | 2300 | 678.8 | 819.2 | 712.2 | 970.2 | 2098.8 | 627 | 2438 | 612 | 747 | 490.4 | 780.2 | 880 | 203 | 480 | 401 | 915.2 | 610 | 880 | 547.6 | 48 | 521 | 361 | 313 | 977.8 | 45 | 794 | 3589.2 | 1005 | 55 | 594 | 478.6 | 676 | 417 | 901 | 1080.8 | 2952 | 53 | 618 | 1021 | 318 | 74.8 | 1297 | 56 | 515 | 662 | 1138 | 597.6 | 257 | 632 | 535 | 228 | 7048 | 76.6 | 977.4 | 1233 | 1870 | 57 | 213 | 333 | 1138
60 | 49 | 435.4 | 969 | 325 | 437 | 814.4 | 702 | 751 | 618 | 44 | 41 | 912.8 | 51 | 906 | 231 | 544 | 1071 | 330 | 674 | 54 | 1058.2 | 1134 | 1174 | 750.8 | 161.6 | 307.8 | 1299.8 | 690.2 | 464 | 607.8 | 714.2 | 816 | 871.6 | 544 | 298.8 | 397 | 405 | 738 | 744 | 660 | 537.2 | 91.8 | 461.2 | 584 | 634 | 1005.4 | 925.4 | 1145 | 49 | 208 | 152 | 1901.4 | 162.8 | 805 | 217 | 915.8 | 985.2 | 908 | 1293.2 | 686 | 42 | 904.4 | 577 | 721.6 | 627 | 1074 | 425.6 | 583 | 580.8 | 1041.2 | 535 | 1084.4 | 54 | 714.8 | 622.4 | 49 | 1132 | 952.4 | 57 | 36 | 552.6 | 1339 | 4509 | 2507 | 644 | 585.4 | 53 | 317 | 853 | 54 | 57 | 871 | 1576.6 | 753 | 664.6 | 597 | 375 | 1060 | 813.6 | 3489 | 585.2 | 863 | 1034 | 892.6 | 901.4 | 49 | 851 | 420 | 58 | 945 | 983 | 295 | 600 | 967.8 | 662 | 1982.6 | 823.2 | 877 | 50 | 2634.6 | 2099.8 | 3673 | 517.8 | 682 | 803 | 833 | 521 | 463 | 658 | 232 | 1241.6 | 745 | 895 | 3160.2 | 1048.6 | 3627 | 911.4 | 1069 | 403 | 746 | 806.8 | 592.6 | 1122 | 1975.2 | 798.4 | 591 | 628 | 746.2 | 567.2 | 731 | 940 | 245 | 406 | 361 | 355 | 770 | 868 | 666 | 48 | 500.6 | 421.4 | 290.4 | 959 | 45 | 791.6 | 3598.6 | 714 | 55 | 506.8 | 650 | 852 | 417 | 889 | 1508.6 | 1806.6 | 53 | 1910.4 | 1001 | 151.2 | 182 | 811 | 56 | 52 | 693.4 | 1151 | 655.8 | 233 | 684 | 591 | 296.8 | 559 | 55 | 855 | 1129.8 | 3127.4 | 57 | 258 | 406 | 1255
60 | 49 | 525 | 869 | 355.6 | 817 | 765 | 1935.8 | 492 | 674 | 164 | 41 | 890 | 51 | 844 | 183 | 736 | 1051 | 278.4 | 750.4 | 54 | 1016.8 | 548.4 | 1134.8 | 977 | 236 | 287.6 | 1668.4 | 600.8 | 382.8 | 710.6 | 528 | 904 | 892.6 | 734 | 364 | 533.6 | 535 | 824 | 720 | 600 | 502.4 | 243 | 406.8 | 593.6 | 1973.8 | 1276.6 | 830.4 | 863.4 | 49 | 208 | 152 | 611 | 92 | 764 | 217 | 1233.4 | 1037.8 | 880 | 1143.6 | 636.8 | 42 | 1377.8 | 517 | 669 | 614 | 1162.4 | 552.6 | 665.4 | 559 | 1096.2 | 535 | 1014.8 | 54 | 3055 | 581 | 49 | 1082 | 896.6 | 57 | 36 | 619.2 | 1336.8 | 4533 | 2631 | 721.2 | 551 | 53 | 341 | 939.8 | 54 | 57 | 867 | 1121.2 | 925 | 693 | 551 | 334.8 | 855.4 | 794 | 3489 | 617.2 | 2139.8 | 1375 | 1284 | 868 | 49 | 827 | 428 | 58 | 2211.4 | 983 | 228.2 | 692 | 1017.8 | 578 | 1935 | 1001.6 | 721 | 50 | 2331 | 883 | 2035.2 | 907 | 1744 | 615 | 813 | 621 | 307 | 614 | 349.6 | 986.4 | 668.2 | 695 | 3232 | 1019.4 | 3687 | 816.2 | 1364 | 379 | 650 | 814 | 571.8 | 926 | 2070.8 | 809 | 595.4 | 612 | 812.4 | 597 | 2342.2 | 839.2 | 294.4 | 365.2 | 313 | 355 | 675 | 840 | 2066.4 | 48 | 447 | 367 | 200 | 916 | 45 | 764 | 2288.6 | 834 | 55 | 486.6 | 618 | 808 | 554.2 | 735 | 1826.4 | 95 | 83.2 | 610 | 764 | 197.8 | 182 | 767.4 | 56 | 52 | 1101.4 | 1306.8 | 639 | 233 | 584.6 | 603 | 324.4 | 567 | 126.2 | 819 | 1094 | 2182 | 57 | 241 | 451 | 1247
60 | 49 | 513.8 | 951.4 | 203 | 1001 | 807 | 702 | 520.4 | 46 | 244 | 41 | 966 | 51 | 769 | 171 | 672.8 | 943 | 295.8 | 654.8 | 285.6 | 1009 | 498 | 954.8 | 941 | 236 | 288 | 937 | 1764.8 | 52 | 707 | 544 | 828 | 933.2 | 688.4 | 793 | 720 | 531 | 789.4 | 743.6 | 648 | 560 | 243 | 402 | 652 | 704 | 572.6 | 626 | 1185 | 49 | 140 | 174.4 | 588.6 | 92 | 796 | 217 | 849 | 865 | 603.4 | 1018.8 | 599 | 42 | 835 | 546.6 | 657 | 859.8 | 1133.4 | 653 | 757.4 | 433.4 | 146 | 464.2 | 1364.4 | 54 | 3079 | 617 | 49 | 934.4 | 168 | 57 | 36 | 1065.4 | 1244.4 | 3832.6 | 2554.8 | 960 | 535.4 | 593 | 344.6 | 935.8 | 54 | 57 | 781.8 | 505 | 1201 | 717 | 53 | 390 | 718 | 816 | 3569 | 628 | 3996.2 | 1597 | 47 | 233 | 49 | 800.4 | 615 | 58 | 993 | 1011 | 128 | 741.2 | 1119 | 736.4 | 1943 | 163 | 43 | 50 | 2363.6 | 884.4 | 700.4 | 36 | 642.8 | 566 | 765 | 481 | 264.4 | 638.6 | 379 | 2099.4 | 707.8 | 642.6 | 2017 | 993 | 3535 | 787 | 1331 | 471 | 561 | 1211.2 | 680.4 | 898 | 1957 | 841 | 610 | 46 | 642 | 607 | 3869.4 | 888 | 360 | 277 | 393 | 355 | 597 | 924 | 2968 | 48 | 506.6 | 406 | 84 | 974 | 45 | 651.6 | 381.8 | 1920.6 | 55 | 452.4 | 467 | 790.4 | 574 | 641.6 | 713 | 173 | 270 | 227 | 57 | 225.8 | 388 | 695.4 | 56 | 310.6 | 699.4 | 1190 | 625 | 245 | 495 | 639 | 211 | 527 | 233 | 52 | 1096.2 | 46 | 154 | 228 | 451 | 1055
60 | 49 | 350.2 | 823 | 203 | 1007 | 723 | 531.6 | 570 | 46 | 244 | 41 | 1055.6 | 51 | 789 | 168.8 | 631.4 | 1164.2 | 364.2 | 628 | 242.6 | 1238.2 | 470 | 835.4 | 905 | 236 | 331.2 | 925 | 1005.8 | 52 | 698.2 | 520 | 735 | 780 | 508.8 | 226 | 725 | 525 | 740 | 784.4 | 731.4 | 1863 | 243 | 403.2 | 641 | 724 | 758 | 766 | 997 | 49 | 38 | 388.8 | 734.2 | 459.8 | 844.8 | 217 | 1007 | 785.8 | 404 | 1026 | 699 | 42 | 564.2 | 653 | 657 | 847.2 | 865.2 | 565.4 | 698 | 452 | 146 | 437 | 1447.6 | 54 | 3101.8 | 720 | 49 | 784 | 168 | 57 | 36 | 3212 | 1248.8 | 1098.8 | 1825.8 | 1169.2 | 449 | 606 | 764 | 2044.8 | 54 | 57 | 782.8 | 537 | 1113 | 445.6 | 53 | 432 | 725 | 806 | 2383.2 | 1054.2 | 3986 | 1629 | 47 | 233 | 49 | 1964.8 | 587 | 123.2 | 2920.2 | 1004 | 128 | 714 | 1037.4 | 717.6 | 1714 | 141.2 | 43 | 50 | 2390 | 914 | 663 | 36 | 700.2 | 709.2 | 4215.2 | 469 | 294 | 690 | 273.4 | 920 | 637 | 712 | 416.4 | 1081 | 2428 | 646 | 1357 | 509 | 575 | 1632.4 | 690 | 894 | 817.4 | 825 | 592 | 46 | 671.6 | 607 | 1043.6 | 978.8 | 377 | 354.8 | 560 | 231.4 | 546 | 624 | 2928 | 48 | 693 | 448.8 | 55 | 832 | 113.4 | 716.6 | 2264.6 | 731.4 | 55 | 438.6 | 516.6 | 778 | 588 | 630.2 | 690.8 | 225 | 458.4 | 123.8 | 81.8 | 261 | 1608.2 | 683.4 | 216 | 196 | 514 | 1154 | 441 | 173 | 495 | 723 | 211 | 517.4 | 233 | 52 | 1135 | 46 | 373 | 278 | 281.4 | 995
60 | 49 | 269.8 | 905 | 203 | 851 | 677 | 458.6 | 572.4 | 214 | 244 | 41 | 1173 | 51 | 975.8 | 144 | 675 | 1114 | 281 | 1021.2 | 191 | 276 | 492 | 846.8 | 905 | 198.8 | 399.8 | 1132.4 | 1341.2 | 52 | 224 | 581 | 856 | 788 | 506 | 226 | 793.8 | 369 | 222 | 636 | 793 | 2803 | 243 | 54 | 58 | 706 | 739.6 | 54 | 919 | 49 | 38 | 580.6 | 789.8 | 246.8 | 757 | 111.4 | 777.4 | 786.4 | 48 | 1131 | 699 | 42 | 580.6 | 522.4 | 657 | 388.6 | 710.8 | 503 | 538.4 | 412 | 73.4 | 50 | 1300.2 | 54 | 3055 | 888 | 49 | 728 | 47 | 57 | 36 | 3886.8 | 1096 | 1290 | 110 | 159 | 432 | 674 | 1142 | 877 | 54 | 57 | 844.8 | 531.2 | 965 | 480 | 53 | 501.4 | 837 | 967 | 533.8 | 983.2 | 4050 | 52 | 47 | 313.6 | 86.2 | 808 | 580 | 342.2 | 3340.8 | 992 | 128 | 674 | 773 | 660 | 1765.2 | 54 | 43 | 50 | 2390 | 475 | 567 | 36 | 838.6 | 261 | 2486.2 | 128 | 90.8 | 1960.6 | 203 | 80.2 | 482 | 765.6 | 1727.8 | 1214.4 | 1810.4 | 675.6 | 1304.2 | 524.2 | 568 | 854 | 730 | 749.6 | 390.8 | 884.2 | 634 | 46 | 790 | 607 | 1085 | 1447 | 282 | 6101.6 | 552 | 46 | 486.8 | 488 | 59 | 48 | 585 | 663 | 55 | 742 | 159 | 781.6 | 4521.2 | 679 | 55 | 501.4 | 519 | 776.4 | 934 | 487 | 661 | 259.2 | 548.6 | 55 | 181 | 42 | 288.6 | 2353 | 256 | 142.8 | 450 | 206.8 | 417 | 173 | 36 | 771 | 211 | 577 | 233 | 52 | 1183 | 46 | 373 | 267.6 | 295 | 507
60 | 49 | 247 | 881 | 203 | 773 | 753 | 1397.4 | 568.4 | 214 | 204 | 41 | 1163 | 51 | 1315.8 | 118.6 | 687 | 1144.2 | 313 | 798 | 308.6 | 232.4 | 496 | 858 | 788 | 50 | 372.8 | 1163 | 634 | 52 | 84.8 | 611 | 852.4 | 679 | 428 | 226 | 636.4 | 427.4 | 222 | 636 | 803 | 2763 | 91.8 | 54 | 58 | 750 | 635.4 | 54 | 708.8 | 49 | 60 | 617 | 896 | 20 | 666 | 41 | 787 | 668 | 48 | 1170.2 | 694.2 | 139.2 | 619 | 499.2 | 654.4 | 399 | 724 | 407 | 448 | 419.6 | 25 | 50 | 1014 | 54 | 650.8 | 903 | 49 | 721.2 | 47 | 57 | 36 | 3926.4 | 1092 | 1282 | 187.6 | 95.4 | 500 | 846 | 306 | 857 | 54 | 188.4 | 812 | 535 | 977 | 492 | 53 | 587 | 1014 | 1027 | 509 | 682.4 | 2766 | 52 | 47 | 242 | 235 | 1084.8 | 994.4 | 423 | 3371.4 | 959 | 128 | 506 | 712 | 676 | 582 | 54 | 43 | 147.8 | 2403 | 448.6 | 655.6 | 36 | 1018 | 209.4 | 682 | 128 | 242 | 686.8 | 85.4 | 148 | 484.2 | 841.6 | 494 | 1158 | 934 | 539.8 | 1127 | 787.8 | 559.8 | 854 | 720.4 | 928 | 390.2 | 477 | 3181 | 46 | 703.4 | 679 | 1101 | 606.2 | 290 | 213 | 576 | 46 | 486 | 654 | 59 | 48 | 585 | 659 | 55 | 774 | 159 | 851.6 | 3581 | 957 | 55 | 495 | 460.2 | 792 | 922 | 1269.4 | 728.4 | 396 | 558.6 | 55 | 181 | 42 | 614.2 | 3475 | 256 | 1395 | 502 | 58 | 425 | 173 | 36 | 755.6 | 99.6 | 730 | 233 | 225.6 | 1138.2 | 46 | 373 | 265 | 347.8 | 464.6
60 | 49 | 355 | 901 | 80.6 | 737 | 1609 | 1092.4 | 538 | 279.4 | 44 | 41 | 1101 | 51 | 1726.6 | 40 | 699 | 1193 | 403 | 60 | 446 | 58 | 543 | 957.2 | 710 | 50 | 450.8 | 2208.2 | 618 | 52 | 50 | 685 | 783.8 | 692 | 311 | 54 | 622.4 | 495 | 188.2 | 1703.6 | 873.6 | 3734.2 | 54 | 54 | 58 | 749.2 | 573.4 | 54 | 585.8 | 49 | 148 | 633 | 836 | 20 | 726 | 41 | 554.2 | 700 | 48 | 1231.2 | 646.6 | 204 | 595 | 468 | 620 | 399 | 624 | 407 | 416 | 445 | 25 | 50 | 739.4 | 54 | 1156.2 | 709.4 | 49 | 875.4 | 47 | 57 | 36 | 3175.6 | 1140 | 1230.8 | 304 | 53 | 453 | 881.8 | 298 | 1109.8 | 54 | 276 | 712 | 679 | 1122.8 | 499.2 | 53 | 709.2 | 1128.4 | 1024 | 413 | 629 | 1298 | 52 | 47 | 242 | 235 | 1323.8 | 1509 | 423 | 3369 | 1039.2 | 128 | 44 | 684 | 129.6 | 757.2 | 54 | 43 | 213 | 2371 | 471 | 871.8 | 36 | 1064.2 | 151.4 | 652.2 | 198.8 | 242 | 831.4 | 80 | 148 | 410.6 | 914.6 | 498 | 1154.4 | 870 | 619 | 971 | 923 | 550.4 | 878 | 718 | 998 | 50 | 373 | 3717 | 46 | 747 | 699.2 | 2985.8 | 297 | 402 | 213 | 933.2 | 46 | 534 | 638 | 59 | 95.2 | 1932 | 545.8 | 55 | 660.8 | 159 | 1818 | 3584.6 | 838.6 | 55 | 382 | 475 | 828 | 931 | 975.6 | 886 | 266 | 657.4 | 55 | 181 | 42 | 645 | 3541 | 256 | 148.4 | 642 | 58 | 377 | 173 | 36 | 779 | 140 | 807.6 | 55 | 269 | 1098 | 46 | 416.2 | 289 | 503 | 490
172 | 49 | 367 | 959 | 50 | 734 | 1117 | 649 | 6243.8 | 311 | 44 | 41 | 1326.6 | 51 | 798 | 40 | 733 | 1250 | 512.6 | 60 | 637 | 58 | 1670 | 972.4 | 710 | 50 | 430 | 3806 | 570 | 52 | 107.6 | 892.8 | 4413 | 764.2 | 311 | 54 | 1336.8 | 599 | 53 | 642.8 | 1071.8 | 1988 | 54 | 54 | 58 | 531.2 | 435 | 54 | 401 | 49 | 148 | 592.2 | 696.2 | 20 | 740.6 | 41 | 547 | 708 | 48 | 1184 | 544 | 204 | 559 | 776.2 | 604 | 461.2 | 648 | 451 | 436 | 558.8 | 25 | 50 | 585 | 54 | 691 | 594 | 49 | 1158.2 | 47 | 57 | 36 | 1026.6 | 1086 | 5927.2 | 304 | 53 | 474 | 907.2 | 290 | 1250.4 | 166.8 | 453 | 827.2 | 718.6 | 1128 | 1505.4 | 139 | 845.2 | 859.2 | 1821.6 | 392 | 643.2 | 1053.6 | 52 | 119.8 | 242 | 160.6 | 615 | 1571 | 357.8 | 3233 | 1148 | 128 | 44 | 580.8 | 48 | 824 | 54 | 43 | 213 | 2415 | 701 | 821 | 36 | 1117 | 116 | 649 | 128 | 242 | 765 | 176 | 148 | 599 | 877 | 522 | 1126 | 894 | 571 | 931 | 1003 | 569 | 914 | 746 | 938 | 50 | 321 | 3717 | 216 | 765 | 573.8 | 2319.8 | 401 | 390 | 312 | 1137.6 | 46 | 698 | 638 | 59 | 204.8 | 927 | 420 | 55 | 592 | 45 | 635 | 1670.4 | 725 | 129.4 | 322 | 434.4 | 868 | 972 | 1501.2 | 5571.4 | 257.6 | 638.6 | 55 | 106.6 | 42 | 661 | 3560.6 | 176 | 370 | 577.2 | 58 | 344 | 368 | 36 | 781.4 | 140 | 839.4 | 55 | 269 | 1114 | 78.6 | 178 | 376.2 | 397 | 580.8
172 | 49 | 373 | 47 | 50 | 722 | 673 | 670.6 | 583 | 323 | 44 | 41 | 47 | 51 | 844.8 | 40 | 736 | 1161 | 462 | 60 | 628 | 58 | 450 | 1060.8 | 654.8 | 50 | 426 | 3852.2 | 132.4 | 52 | 146 | 939 | 2643.6 | 866 | 311 | 54 | 1054.4 | 569 | 53 | 620 | 1092 | 1536.4 | 54 | 85 | 58 | 806 | 430 | 54 | 489 | 49 | 148 | 423.2 | 793 | 20 | 1814 | 41 | 822.2 | 660 | 48 | 884 | 524 | 204 | 122.2 | 761 | 616 | 478 | 696 | 497 | 544.4 | 736 | 25 | 50 | 55 | 182 | 717 | 572 | 49 | 1564.8 | 47 | 57 | 36 | 1090 | 1077.8 | 858.6 | 304 | 53 | 438.4 | 1325 | 322 | 1256 | 242 | 453 | 826 | 688 | 1068 | 2229.4 | 268 | 452 | 981.6 | 1231.4 | 404.4 | 87.8 | 1474 | 52 | 138 | 129.2 | 49 | 723 | 1447 | 219.6 | 57 | 1181 | 128 | 44 | 125 | 48 | 38 | 54 | 43 | 363 | 2391 | 4692.2 | 897.2 | 36 | 2299.2 | 186.8 | 790.6 | 421 | 242 | 400 | 176 | 57.6 | 571 | 657 | 408.4 | 1078 | 894 | 481.4 | 864.4 | 170 | 486.4 | 906 | 706 | 1006 | 253.2 | 350 | 3763 | 216 | 801 | 543.6 | 867 | 389 | 390 | 275 | 389 | 46 | 360.2 | 757.2 | 59 | 360 | 506 | 376 | 55 | 544 | 45 | 604.6 | 372.4 | 725 | 241 | 322 | 446.2 | 788 | 878.4 | 1127.6 | 871 | 252 | 765 | 55 | 57 | 42 | 654.6 | 1798.6 | 56 | 254 | 564.4 | 58 | 369 | 368 | 223 | 799 | 140 | 788.8 | 55 | 269 | 888 | 209 | 178 | 473 | 329.8 | 624
172 | 49 | 501 | 47 | 50 | 1314.6 | 729 | 725.8 | 480.6 | 316.8 | 44 | 124.6 | 47 | 51 | 745.2 | 40 | 977.8 | 1165 | 410 | 60 | 491 | 96 | 564 | 1197 | 646.4 | 50 | 427 | 3752.6 | 40 | 52 | 146 | 2567.4 | 931.6 | 866 | 305.6 | 54 | 840 | 569.8 | 53 | 620 | 944 | 1067.2 | 54 | 121.2 | 58 | 820.2 | 425 | 54 | 445 | 49 | 82 | 629.6 | 811.8 | 20 | 640 | 41 | 751 | 636 | 48 | 660 | 525.6 | 171.6 | 226 | 733 | 556 | 484 | 733.6 | 608 | 1077.8 | 972.8 | 25 | 50 | 55 | 214 | 684 | 662 | 49 | 1177 | 47 | 57 | 36 | 1007.2 | 907 | 851 | 304 | 53 | 594 | 1021.2 | 344 | 1256 | 362.8 | 409.2 | 802 | 695 | 1112 | 2236 | 268 | 267.2 | 1106.4 | 715 | 502 | 48 | 1507.6 | 52 | 138 | 54 | 49 | 671 | 1491 | 58 | 57 | 958 | 128 | 44 | 125 | 48 | 38 | 54 | 43 | 257.2 | 2698 | 2754.6 | 1016 | 36 | 1133 | 116 | 741 | 551.8 | 90.8 | 400 | 176 | 35 | 3130 | 561.2 | 582 | 1132 | 1130 | 665.4 | 908 | 44 | 471.6 | 850 | 706 | 985 | 304 | 410 | 1449.4 | 216 | 759.4 | 492 | 799 | 429 | 386 | 191 | 389 | 46 | 167 | 566.6 | 59 | 360 | 472 | 352 | 55 | 516.2 | 45 | 538 | 473.6 | 672.2 | 241 | 324.8 | 505.8 | 662.8 | 844.4 | 730.8 | 692 | 115.2 | 2006.4 | 55 | 93.2 | 42 | 574.6 | 681 | 56 | 254 | 666 | 58 | 354 | 448 | 223 | 783 | 39 | 552 | 55 | 182.2 | 888 | 209 | 178 | 550.4 | 334 | 668
127.2 | 49 | 517 | 47 | 50 | 656 | 833 | 620.8 | 669 | 336 | 44 | 250 | 47 | 51 | 616 | 40 | 653 | 991 | 47 | 60 | 527 | 248 | 611 | 1197 | 660 | 50 | 367 | 2616.8 | 40 | 52 | 146 | 5292 | 841.6 | 888 | 294 | 54 | 854.4 | 561 | 53 | 668 | 1001.6 | 717 | 54 | 175 | 58 | 2161.6 | 289 | 54 | 1504 | 49 | 38 | 535.2 | 835 | 20 | 692 | 41 | 890.6 | 620 | 48 | 648 | 552 | 42 | 226 | 733 | 574.4 | 445 | 754.2 | 642 | 1529.8 | 837.6 | 25 | 50 | 55 | 214 | 1601 | 720 | 49 | 1191.4 | 47 | 57 | 36 | 999 | 707 | 738 | 110 | 53 | 1022 | 864 | 356 | 1056.8 | 393 | 234 | 759.2 | 747 | 945.6 | 2255 | 139 | 230.6 | 1148 | 839 | 442 | 48 | 1434 | 52 | 119.8 | 54 | 192.2 | 44 | 1565.4 | 58 | 57 | 71.8 | 128 | 44 | 125 | 48 | 38 | 93 | 43 | 118 | 2490 | 668.4 | 760 | 36 | 1035.8 | 116 | 957 | 503 | 53 | 248.8 | 104 | 35 | 3122 | 496.6 | 664.4 | 1000 | 1139 | 731 | 948 | 44 | 474 | 791 | 732.4 | 1010.6 | 304 | 445 | 3341.4 | 216 | 1442.2 | 515 | 645.4 | 453 | 354 | 149.8 | 393 | 46 | 56 | 492.6 | 59 | 265.6 | 519 | 328 | 55 | 392.2 | 45 | 510 | 511 | 690 | 241 | 360 | 549 | 705.4 | 2414 | 626 | 562.4 | 168.6 | 506 | 55 | 238 | 42 | 576 | 2359.2 | 56 | 254 | 710 | 58 | 482 | 491 | 353 | 825.4 | 39 | 372 | 55 | 52 | 859 | 209 | 57 | 540 | 198.8 | 690.8
60 | 49 | 563.4 | 47 | 50 | 660 | 879 | 632 | 1749.8 | 501 | 44 | 250 | 47 | 51 | 616 | 40 | 565.4 | 856 | 47 | 60 | 434 | 248 | 588 | 1173 | 570 | 50 | 347 | 955 | 40 | 52 | 50 | 5827.2 | 785.8 | 889 | 302 | 54 | 1040 | 573 | 53 | 680 | 919.8 | 683.2 | 54 | 175 | 58 | 698.4 | 282 | 54 | 2389 | 49 | 140 | 608 | 819 | 20 | 776.8 | 41 | 965 | 612 | 48 | 688.2 | 545.2 | 42 | 226 | 597.2 | 569.2 | 437.2 | 669 | 927.6 | 732 | 706.6 | 25 | 50 | 55 | 135.6 | 2992.4 | 1171.8 | 49 | 1071.6 | 47 | 57 | 36 | 1012 | 506 | 723 | 110 | 53 | 1049.2 | 944 | 404 | 795.4 | 355.4 | 57 | 659.4 | 883 | 917.6 | 2413.8 | 53 | 225.8 | 1049 | 810 | 950.6 | 48 | 1650 | 52 | 47 | 54 | 228 | 44 | 1687 | 58 | 57 | 43 | 198.8 | 44 | 195.8 | 48 | 38 | 249 | 43 | 64 | 2414 | 1140.4 | 785.4 | 36 | 789 | 483.8 | 1104.4 | 459.8 | 53 | 211 | 56 | 35 | 3101.4 | 535 | 636 | 1005 | 1006 | 619 | 1361 | 44 | 518 | 639 | 527.2 | 920 | 284.8 | 369 | 4073 | 114 | 958.6 | 502.6 | 623 | 476.2 | 322 | 160 | 344 | 46 | 56 | 486 | 59 | 242 | 571 | 297.6 | 171 | 299 | 216 | 506 | 511 | 2038 | 241 | 476 | 701.8 | 724 | 842 | 666 | 519 | 1933.4 | 431 | 55 | 238 | 42 | 649 | 3484 | 56 | 92.4 | 652 | 58 | 506 | 463.4 | 353 | 697.4 | 39 | 394.8 | 55 | 52 | 711 | 209 | 57 | 540 | 182 | 652
60 | 49 | 5795 | 47 | 152 | 643 | 904.6 | 56 | 642.8 | 46 | 44 | 311.2 | 124.6 | 51 | 35 | 40 | 365.6 | 764 | 47 | 60 | 471 | 248 | 586 | 140.2 | 586 | 50 | 267 | 919 | 246 | 204 | 50 | 5832 | 733 | 869.2 | 302 | 206 | 1007.6 | 509 | 53 | 141.4 | 1035.4 | 752 | 54 | 289.6 | 58 | 110.4 | 282 | 306.4 | 161 | 49 | 208 | 672 | 690.2 | 20 | 875.2 | 41 | 1037 | 780.6 | 48 | 2129.8 | 544 | 42 | 156.8 | 386 | 208 | 384 | 662 | 986.4 | 723.2 | 604 | 49.2 | 50 | 55 | 156 | 3011 | 1475.8 | 420.4 | 829 | 47 | 57 | 36 | 1164 | 468 | 2836.2 | 110 | 53 | 833.6 | 53 | 500 | 869 | 205 | 57 | 547 | 907 | 863 | 620.2 | 53 | 236.2 | 1109 | 839 | 464 | 48 | 1495 | 52 | 47 | 245 | 228 | 44 | 1661 | 58 | 57 | 43 | 128 | 44 | 125 | 48 | 89.6 | 249 | 43 | 50 | 2351.8 | 1864.2 | 936.8 | 36 | 775.8 | 270.8 | 983.2 | 413 | 53 | 55 | 56 | 35 | 3141.2 | 575.8 | 608.4 | 921 | 1139 | 234 | 1728.6 | 44 | 593.6 | 642.2 | 412 | 796 | 335.6 | 381 | 4073 | 46 | 555 | 1244.2 | 667.2 | 381 | 413.8 | 208 | 405.2 | 46 | 56 | 54 | 59 | 86.8 | 52 | 217 | 200 | 421.8 | 216 | 545 | 776.4 | 4096 | 55 | 449.4 | 1280.4 | 724 | 154 | 626 | 525 | 47 | 53 | 192.6 | 238 | 42 | 597 | 3664 | 56 | 114.4 | 616 | 421 | 578 | 319 | 279.4 | 695 | 39 | 470 | 55 | 52 | 703 | 78.6 | 57 | 472 | 190 | 257
60 | 49 | 563.4 | 47 | 152 | 611 | 832 | 56 | 746.4 | 46 | 44 | 352 | 241 | 51 | 35 | 40 | 346 | 328 | 47 | 152 | 435 | 248 | 565.2 | 49 | 610 | 50 | 267 | 1351.4 | 300 | 216 | 50 | 4663.4 | 534.6 | 731.6 | 302 | 206 | 927 | 501 | 53 | 164 | 990.4 | 774 | 54 | 293.4 | 58 | 48 | 292.6 | 430 | 161 | 49 | 208 | 760 | 633.2 | 20 | 891 | 41 | 1168.4 | 843.6 | 208 | 958 | 721 | 42 | 53 | 367.4 | 208 | 338 | 703.6 | 3204 | 481.4 | 687.2 | 146 | 50 | 55 | 156 | 3001 | 494 | 540.2 | 748 | 47 | 57 | 36 | 1155.6 | 610 | 4309 | 110 | 53 | 828 | 53 | 623.2 | 877 | 84.2 | 57 | 541.8 | 931 | 875 | 698 | 53 | 228 | 925 | 895.4 | 533.4 | 48 | 955 | 52 | 47 | 282.4 | 228 | 44 | 1652 | 58 | 57 | 43 | 163.4 | 84 | 241 | 48 | 167 | 249 | 43 | 50 | 2439 | 913 | 2217.4 | 36 | 755.4 | 44 | 920 | 449 | 53 | 55 | 173 | 35 | 763.4 | 596.8 | 563.2 | 2197.4 | 1110 | 234 | 862.4 | 44 | 661.6 | 684.4 | 408 | 832 | 304 | 371.8 | 3989 | 46 | 683 | 720.6 | 1456.2 | 455.6 | 440 | 208 | 519 | 46 | 56 | 54 | 59 | 48 | 52 | 217 | 200 | 480 | 216 | 659.4 | 912.8 | 3956.4 | 55 | 376 | 1430 | 724 | 74 | 564.2 | 507 | 47 | 53 | 227 | 201.8 | 42 | 617 | 3492 | 56 | 208 | 490.4 | 372.2 | 6512.6 | 335 | 303 | 667 | 152.4 | 455.8 | 55 | 52 | 763 | 46 | 57 | 358 | 216.4 | 257

## 103
Week Day 3 Occupants
69 | 54 | 56 | 56 | 54 | 62 | 57 | 59 | 75 | 46 | 115.4 | 52 | 44 | 54 | 46 | 53 | 42 | 56 | 53 | 48 | 48 | 46 | 54 | 92 | 56 | 44 | 54 | 49 | 142.8 | 54 | 52 | 41 | 52 | 53 | 52 | 48 | 50 | 48 | 46 | 43 | 59 | 37 | 137.8 | 110 | 50 | 43 | 55 | 45 | 57 | 110 | 46 | 54 | 43 | 1311.6 | 57 | 54 | 94 | 50 | 97 | 87.2 | 48 | 50 | 49 | 42 | 51 | 114.4 | 55 | 51 | 41 | 57 | 52 | 64 | 51 | 55 | 89 | 36 | 57 | 51 | 41 | 53 | 58 | 58 | 52 | 64 | 62 | 48 | 52 | 50 | 51 | 54 | 44 | 56 | 53 | 58 | 57 | 42 | 50 | 59 | 57 | 60 | 48 | 56 | 50 | 57 | 55.6 | 61 | 35 | 43 | 40 | 46 | 38 | 54 | 55 | 47 | 59 | 51 | 46 | 54 | 51 | 55.6 | 53 | 52 | 52 | 55 | 54 | 47 | 54 | 42 | 51 | 47.6 | 49 | 54 | 47 | 49 | 47.6 | 40 | 173 | 52 | 48 | 50 | 44 | 56 | 52 | 45 | 56 | 274.4 | 53 | 44 | 46 | 40 | 58.2 | 46 | 67.6 | 50 | 50 | 54 | 33 | 120 | 45 | 53 | 42 | 56 | 56 | 82 | 48 | 50 | 57 | 52 | 68.6 | 45 | 142 | 50 | 53 | 38 | 47 | 51 | 56 | 40 | 49 | 54 | 45 | 44 | 52 | 54 | 277 | 49 | 104 | 56 | 48 | 51 | 128.6 | 52 | 54 | 55 | 72 | 51 | 52 | 53 | 51 | 48
131 | 54 | 56 | 56 | 54 | 57.2 | 57 | 51 | 111 | 46 | 283.4 | 52 | 44 | 130 | 46 | 53 | 46.8 | 56 | 53 | 72 | 48 | 213 | 54 | 86 | 56 | 44 | 54 | 49 | 182 | 54 | 52 | 41 | 52 | 53 | 52 | 48 | 50 | 48 | 46 | 43 | 59 | 37 | 205 | 255.6 | 50 | 43 | 55 | 45 | 57 | 214 | 46 | 54 | 43 | 122 | 57 | 54 | 227.6 | 50 | 91 | 134 | 96 | 50 | 49 | 42 | 51 | 116.8 | 55 | 51 | 41 | 57 | 52 | 153.4 | 231 | 55 | 53 | 36 | 174 | 51 | 41 | 53 | 58 | 58 | 52 | 84 | 62 | 48 | 52 | 50 | 51 | 54 | 44 | 56 | 53 | 58 | 57 | 794 | 50 | 59 | 57 | 60 | 48 | 56 | 50 | 57 | 80.6 | 61 | 35 | 43 | 40 | 46 | 138.8 | 54 | 55 | 47 | 59 | 51 | 46 | 54 | 51 | 82 | 85 | 52 | 76 | 55 | 54 | 47 | 54 | 42 | 51 | 122 | 49 | 54 | 47 | 49 | 89.2 | 40 | 115 | 52 | 48 | 50 | 44 | 56 | 52 | 45 | 56 | 288 | 53 | 44 | 46 | 40 | 71 | 46 | 175.6 | 50 | 158 | 274 | 33 | 108 | 45 | 4096.2 | 98 | 56 | 56 | 89 | 48 | 50 | 57 | 64 | 151 | 45 | 145.8 | 50 | 89 | 38 | 47 | 51 | 56 | 40 | 49 | 54 | 45 | 44 | 52 | 54 | 841.6 | 49 | 266 | 56 | 5892 | 51 | 311.6 | 52 | 54 | 55 | 1209.4 | 51 | 52 | 53 | 51 | 48
252 | 54 | 56 | 56 | 54 | 154 | 214 | 143 | 111 | 46 | 334.6 | 52 | 44 | 66 | 46 | 53 | 118.8 | 56 | 53 | 128 | 48 | 213 | 54 | 138 | 56 | 44 | 54 | 49 | 1339.2 | 54 | 52 | 41 | 52 | 53 | 52 | 48 | 50 | 48 | 46 | 43 | 59 | 37 | 328.6 | 337.2 | 50 | 43 | 55 | 45 | 57 | 253 | 46 | 54 | 43 | 142 | 57 | 54 | 270 | 50 | 57 | 212.8 | 188.4 | 50 | 49 | 42 | 51 | 52 | 55 | 51 | 41 | 57 | 52 | 1021.8 | 351 | 55 | 153.8 | 36 | 43 | 51 | 41 | 53 | 58 | 58 | 52 | 126 | 62 | 48 | 52 | 50 | 51 | 54 | 44 | 56 | 53 | 58 | 57 | 42 | 50 | 59 | 57 | 60 | 48 | 56 | 50 | 57 | 136 | 61 | 35 | 43 | 40 | 46 | 164 | 54 | 55 | 47 | 59 | 51 | 46 | 54 | 51 | 146 | 53 | 52 | 136 | 55 | 54 | 47 | 54 | 42 | 51 | 122 | 49 | 54 | 47 | 49 | 174 | 40 | 95 | 52 | 48 | 50 | 44 | 56 | 52 | 45 | 56 | 252 | 53 | 44 | 46 | 40 | 71 | 46 | 54 | 50 | 100 | 413.2 | 33 | 108 | 45 | 2272.2 | 149 | 56 | 170 | 54 | 48 | 50 | 57 | 136 | 201.2 | 45 | 54 | 50 | 149 | 38 | 47 | 51 | 56 | 40 | 49 | 54 | 45 | 44 | 52 | 54 | 925 | 49 | 262 | 56 | 209.2 | 51 | 338.4 | 52 | 54 | 55 | 52 | 51 | 52 | 53 | 51 | 48
327 | 54 | 56 | 56 | 54 | 155.6 | 214 | 231.6 | 111 | 46 | 604 | 52 | 44 | 197.4 | 46 | 53 | 170 | 56 | 53 | 292 | 174 | 179.6 | 54 | 194 | 56 | 44 | 145.6 | 49 | 162 | 54 | 52 | 41 | 52 | 53 | 52 | 48 | 50 | 48 | 46 | 43 | 59 | 37 | 471 | 722 | 50 | 43 | 55 | 45 | 57 | 333 | 46 | 54 | 43 | 194.8 | 204 | 54 | 401 | 50 | 103 | 235.2 | 322 | 217.2 | 49 | 42 | 51 | 52 | 55 | 51 | 41 | 57 | 52 | 603.4 | 423 | 55 | 241 | 36 | 43 | 51 | 41 | 53 | 58 | 58 | 52 | 126 | 62 | 48 | 52 | 50 | 51 | 54 | 44 | 121.4 | 53 | 58 | 57 | 42 | 50 | 59 | 57 | 60 | 48 | 56 | 50 | 57 | 199 | 61 | 35 | 43 | 40 | 46 | 164 | 54 | 55 | 47 | 59 | 51 | 46 | 54 | 51 | 192.4 | 101 | 52 | 360 | 55 | 54 | 47 | 54 | 42 | 51 | 122 | 49 | 54 | 47 | 49 | 189.8 | 40 | 123.4 | 52 | 248 | 50 | 44 | 112.4 | 52 | 45 | 56 | 255 | 53 | 44 | 46 | 81.6 | 1350 | 46 | 54 | 50 | 136 | 460 | 33 | 253 | 45 | 163 | 285 | 56 | 246 | 54 | 48 | 50 | 57 | 991.2 | 1223.4 | 68.2 | 54 | 50 | 287 | 38 | 47 | 51 | 56 | 40 | 49 | 54 | 45 | 44 | 84.8 | 54 | 961.8 | 49 | 232 | 56 | 444 | 51 | 289 | 52 | 54 | 55 | 52 | 51 | 52 | 53 | 51 | 48
327 | 54 | 56 | 56 | 54 | 162 | 214 | 4216.8 | 147.4 | 46 | 580 | 52 | 44 | 251.4 | 46 | 53 | 170 | 56 | 53 | 564 | 258 | 46 | 54 | 233.2 | 56 | 44 | 54 | 49 | 162 | 54 | 52 | 41 | 52 | 53 | 52 | 48 | 50 | 48 | 46 | 43 | 59 | 37 | 483 | 730 | 50 | 43 | 55 | 69.4 | 57 | 248 | 46 | 54 | 43 | 52 | 204 | 54 | 443 | 50 | 57 | 238 | 498 | 259 | 49 | 42 | 51 | 52 | 55 | 51 | 41 | 57 | 52 | 56 | 471 | 55 | 161 | 36 | 43 | 51 | 76.2 | 53 | 58 | 95.2 | 52 | 131 | 172.4 | 48 | 52 | 102.4 | 51 | 54 | 44 | 165 | 53 | 58 | 57 | 42 | 50 | 59 | 57 | 60 | 48 | 56 | 50 | 57 | 172 | 61 | 35 | 43 | 40 | 46 | 164 | 54 | 55 | 47 | 59 | 51 | 46 | 54 | 51 | 2604.4 | 159.6 | 52 | 758.4 | 55 | 54 | 47 | 54 | 42 | 51 | 66.2 | 49 | 54 | 47 | 49 | 201 | 40 | 205 | 52 | 248 | 50 | 44 | 197 | 52 | 45 | 56 | 259 | 53 | 44 | 46 | 248 | 210 | 46 | 54 | 50 | 50 | 452 | 220 | 350.6 | 45 | 163 | 264 | 56 | 246 | 54 | 48 | 50 | 57 | 632.6 | 213.6 | 161 | 54 | 50 | 253.6 | 38 | 47 | 51 | 56 | 40 | 49 | 54 | 45 | 44 | 216 | 200 | 1882 | 49 | 184 | 168.2 | 606.2 | 171 | 369 | 52 | 126.8 | 55 | 52 | 51 | 52 | 53 | 51 | 48
287 | 54 | 56 | 56 | 54 | 174 | 214 | 2320.6 | 248.4 | 46 | 568 | 52 | 44 | 337 | 46 | 53 | 178.4 | 56 | 53 | 2255.8 | 258 | 46 | 54 | 210 | 56 | 44 | 54 | 49 | 564 | 54 | 52 | 41 | 52 | 53 | 52 | 48 | 50 | 48 | 46 | 43 | 59 | 37 | 491 | 734 | 50 | 43 | 55 | 167 | 57 | 248 | 46 | 196.4 | 43 | 52 | 204 | 54 | 431 | 50 | 176.2 | 166 | 472 | 259 | 49 | 42 | 51 | 52 | 55 | 51 | 41 | 57 | 52 | 56 | 483 | 55 | 161 | 157.2 | 43 | 86 | 331 | 53 | 58 | 244 | 52 | 99 | 246 | 48 | 52 | 181 | 51 | 54 | 44 | 326 | 53 | 58 | 57 | 42 | 50 | 152.6 | 57 | 60 | 48 | 56 | 50 | 57 | 286.4 | 61 | 35 | 78.2 | 40 | 46 | 63.2 | 54 | 55 | 47 | 59 | 51 | 46 | 54 | 51 | 2730.8 | 244 | 52 | 799 | 55 | 54 | 47 | 54 | 42 | 51 | 29 | 49 | 54 | 47 | 77.4 | 375.8 | 40 | 197.4 | 52 | 248 | 177.2 | 44 | 197 | 52 | 45 | 56 | 283 | 53 | 44 | 46 | 248 | 393 | 46 | 54 | 50 | 50 | 471.2 | 220 | 300 | 45 | 163 | 250 | 56 | 246 | 54 | 48 | 194 | 57 | 252 | 243 | 161 | 54 | 159.8 | 582 | 38 | 47 | 51 | 56 | 40 | 49 | 54 | 45 | 44 | 216 | 200 | 3178.2 | 49 | 225.6 | 243 | 605 | 251 | 359 | 52 | 236 | 214.2 | 52 | 51 | 52 | 53 | 51 | 48
231 | 268 | 56 | 56 | 54 | 214 | 57 | 439 | 243 | 46 | 568 | 133.2 | 44 | 361 | 46 | 53 | 42 | 56 | 53 | 3396.6 | 176.4 | 46 | 54 | 246 | 56 | 44 | 54 | 49 | 351 | 54 | 52 | 41 | 52 | 53 | 52 | 48 | 50 | 48 | 46 | 43 | 235 | 37 | 501 | 650 | 50 | 130.6 | 55 | 167 | 57 | 208.4 | 46 | 232 | 43 | 52 | 204 | 54 | 457.4 | 50 | 206 | 472 | 1004.6 | 50 | 49 | 42 | 51 | 52 | 55 | 51 | 41 | 57 | 52 | 56 | 531 | 55 | 53 | 238 | 43 | 226 | 407 | 53 | 58 | 244 | 52 | 202.6 | 246 | 48 | 52 | 181 | 51 | 121.2 | 44 | 326 | 53 | 58 | 57 | 42 | 50 | 215 | 57 | 60 | 48 | 56 | 50 | 57 | 542 | 61 | 35 | 186.6 | 40 | 46 | 38 | 123.6 | 55 | 47 | 59 | 51 | 46 | 54 | 51 | 2822.6 | 256 | 52 | 788 | 55 | 54 | 47 | 54 | 42 | 51 | 29 | 49 | 62 | 47 | 191 | 432 | 40 | 205 | 52 | 248 | 262 | 44 | 197 | 52 | 45 | 56 | 319 | 53 | 44 | 150.8 | 248 | 322 | 46 | 54 | 50 | 245 | 273.6 | 220 | 300 | 45 | 163 | 278 | 56 | 208 | 54 | 48 | 194 | 57 | 252 | 269 | 161 | 54 | 233 | 582 | 38 | 47 | 51 | 56 | 40 | 49 | 54 | 45 | 44 | 424.4 | 200 | 3120 | 49 | 172 | 243 | 900.8 | 251 | 329 | 52 | 236 | 254 | 52 | 51 | 52 | 53 | 51 | 163.8
347 | 268 | 56 | 56 | 54 | 186 | 57 | 611 | 243 | 46 | 589 | 255 | 44 | 289 | 46 | 53 | 42 | 56 | 53 | 3490 | 156 | 46 | 54 | 303 | 56 | 44 | 54 | 49 | 165.6 | 249 | 52 | 41 | 52 | 53 | 52 | 200 | 88.4 | 48 | 46 | 43 | 235 | 37 | 412.4 | 470 | 50 | 189 | 55 | 167 | 240 | 50 | 46 | 232 | 43 | 52 | 115.8 | 54 | 433.4 | 50 | 206 | 686 | 1459.4 | 50 | 49 | 42 | 84.8 | 52 | 55 | 51 | 41 | 57 | 52 | 56 | 507 | 55 | 53 | 238 | 43 | 226 | 407 | 148.4 | 58 | 244 | 52 | 218.8 | 246 | 48 | 52 | 181 | 51 | 166 | 44 | 217 | 53 | 58 | 57 | 42 | 50 | 215 | 57 | 60 | 48 | 56 | 50 | 57 | 526 | 61 | 106.4 | 270 | 40 | 46 | 38 | 228 | 137.4 | 47 | 152 | 51 | 46 | 54 | 51 | 1055 | 324 | 52 | 2087.2 | 55 | 54 | 47 | 54 | 42 | 51 | 29 | 49 | 67.2 | 47 | 191 | 446.4 | 111.2 | 257 | 52 | 211.2 | 262 | 44 | 140.6 | 52 | 45 | 56 | 397.6 | 53 | 44 | 177 | 248 | 294 | 46 | 54 | 50 | 245 | 194.2 | 220 | 300 | 45 | 463 | 334 | 56 | 56 | 54 | 48 | 194 | 57 | 420 | 269 | 91.4 | 54 | 233 | 565.6 | 38 | 47 | 51 | 56 | 40 | 49 | 54 | 45 | 44 | 493.2 | 200 | 2963.2 | 49 | 172 | 243 | 1042.8 | 251 | 283 | 52 | 236 | 254 | 52 | 51 | 52 | 53 | 51 | 241
347 | 268 | 258 | 10363 | 54 | 170 | 57 | 395 | 255 | 46 | 603 | 255 | 44 | 459 | 46 | 53 | 42 | 56 | 53 | 2562 | 156 | 46 | 54 | 357 | 56 | 44 | 54 | 49 | 205.4 | 249 | 52 | 41 | 52 | 53 | 52 | 238 | 242 | 48 | 46 | 43 | 235 | 37 | 420.8 | 386 | 50 | 189 | 169 | 93.8 | 240 | 50 | 46 | 232 | 43 | 52 | 57 | 54 | 58 | 50 | 206 | 638 | 597 | 50 | 49 | 42 | 220 | 52 | 55 | 51 | 41 | 57 | 10815 | 56 | 542 | 55 | 53 | 238 | 66 | 226 | 219.8 | 212 | 58 | 244 | 52 | 9027 | 209.2 | 48 | 52 | 128.6 | 51 | 9301 | 44 | 217 | 206 | 257 | 57 | 42 | 8884 | 215 | 57 | 187.2 | 48 | 190.4 | 50 | 57 | 244 | 61 | 154 | 270 | 40 | 46 | 38 | 228 | 304 | 47 | 214 | 11432 | 46 | 54 | 51 | 538.2 | 244 | 52 | 882.8 | 55 | 54 | 47 | 54 | 42 | 51 | 29 | 49 | 87 | 47 | 191 | 189 | 129 | 329 | 52 | 152 | 262 | 44 | 56 | 52 | 45 | 56 | 462 | 10696 | 44 | 177 | 81.6 | 294 | 46 | 250.4 | 50 | 245 | 170 | 107.8 | 48 | 45 | 700 | 30 | 56 | 56 | 54 | 48 | 194 | 57 | 420 | 275.8 | 45 | 54 | 86.6 | 343.4 | 11161 | 47 | 51 | 56 | 40 | 49 | 9003.4 | 45 | 44 | 353.6 | 54 | 1524 | 49 | 100 | 205.6 | 2324.8 | 211 | 315 | 52 | 236 | 254 | 52 | 51 | 52 | 53 | 51 | 241
347 | 268 | 258 | 10363 | 54 | 215.6 | 57 | 457 | 102 | 46 | 627 | 255 | 44 | 517 | 46 | 53 | 42 | 56 | 53 | 1139 | 134.4 | 46 | 54 | 400 | 56 | 44 | 54 | 49 | 288 | 249 | 52 | 41 | 52 | 279.2 | 52 | 238 | 242 | 48 | 94.8 | 43 | 235 | 37 | 475.4 | 342 | 50 | 189 | 245 | 45 | 240 | 50 | 46 | 160.8 | 43 | 52 | 57 | 54 | 58 | 161 | 86.8 | 338 | 781 | 149.2 | 49 | 42 | 220 | 52 | 55 | 51 | 122.2 | 57 | 10815 | 56 | 511 | 55 | 53 | 197.6 | 158 | 226 | 41 | 212 | 58 | 95.2 | 52 | 9027 | 62 | 48 | 52 | 50 | 51 | 9301 | 44 | 120.4 | 206 | 257 | 57 | 42 | 8884 | 213.4 | 57 | 219 | 48 | 224 | 50 | 57 | 316 | 164.2 | 271 | 199.6 | 40 | 46 | 38 | 228 | 304 | 47 | 214 | 11432 | 46 | 54 | 95.4 | 381 | 155.2 | 52 | 938 | 55 | 54 | 47 | 54 | 42 | 51 | 29 | 49 | 87 | 211.4 | 162.6 | 100.2 | 129 | 507.8 | 52 | 152 | 219.6 | 44 | 56 | 52 | 45 | 56 | 434.2 | 10696 | 44 | 177 | 40 | 294 | 46 | 264 | 50 | 245 | 568.8 | 33 | 48 | 45 | 848 | 30 | 56 | 56 | 135.2 | 48 | 50 | 57 | 468 | 367 | 45 | 54 | 50 | 257 | 11161 | 68.8 | 118.6 | 56 | 40 | 49 | 9125 | 45 | 44 | 566 | 54 | 141 | 49 | 52 | 56 | 812 | 51 | 319 | 52 | 54 | 94.8 | 118.6 | 51 | 52 | 53 | 51 | 241
121 | 139.6 | 258 | 10363 | 54 | 560 | 57 | 382 | 62 | 46 | 813 | 255 | 204.8 | 509 | 46 | 53 | 42 | 56 | 53 | 1003 | 48 | 46 | 54 | 554.8 | 56 | 44 | 54 | 49 | 302 | 249 | 52 | 41 | 52 | 376 | 52 | 238 | 242 | 48 | 168 | 43 | 59 | 37 | 489 | 278 | 50 | 101.4 | 245 | 45 | 240 | 50 | 46 | 54 | 43 | 52 | 57 | 54 | 135.2 | 235 | 57 | 378 | 48 | 174 | 213 | 42 | 220 | 52 | 147.8 | 51 | 244 | 57 | 10999 | 56 | 573.6 | 55 | 53 | 36 | 158 | 86 | 41 | 212 | 58 | 58 | 52 | 9027 | 62 | 48 | 52 | 50 | 51 | 9189 | 44 | 56 | 206 | 257 | 242 | 76.6 | 8884 | 151 | 57 | 219 | 48 | 224 | 50 | 57 | 267.2 | 233 | 349 | 126.4 | 40 | 46 | 38 | 228 | 283.4 | 47 | 214 | 11552 | 46 | 54 | 273 | 374 | 53 | 52 | 882.8 | 55 | 54 | 47 | 54 | 42 | 51 | 29 | 169 | 54 | 321 | 49 | 41 | 111.2 | 531 | 138.4 | 131.2 | 50 | 44 | 56 | 52 | 90.6 | 56 | 599 | 10696 | 44 | 72.2 | 40 | 313.8 | 46 | 288 | 50 | 128 | 54 | 33 | 48 | 188.2 | 248 | 60.4 | 56 | 56 | 257 | 48 | 50 | 142.6 | 452 | 363 | 45 | 54 | 50 | 427 | 11161 | 156 | 220 | 56 | 40 | 49 | 9125 | 45 | 80.2 | 524 | 54 | 141 | 49 | 52 | 56 | 2070 | 51 | 87.2 | 52 | 54 | 55 | 163 | 51 | 52 | 53 | 51 | 202.4
57 | 54 | 258 | 10363 | 54 | 675.2 | 57 | 664.6 | 62 | 104.8 | 885 | 52 | 265.8 | 537 | 46 | 53 | 42 | 56 | 53 | 831 | 48 | 46 | 54 | 1126.2 | 107 | 44 | 54 | 49 | 358 | 132 | 52 | 41 | 52 | 376 | 52 | 162 | 242 | 48 | 168 | 43 | 249 | 37 | 522.6 | 286 | 50 | 43 | 245 | 45 | 130.2 | 50 | 46 | 54 | 43 | 52 | 57 | 54 | 251 | 235 | 57 | 562 | 48 | 174 | 213 | 42 | 220 | 52 | 171 | 51 | 286 | 57 | 10999 | 56 | 584 | 55 | 53 | 36 | 158 | 51 | 124.6 | 116.6 | 58 | 58 | 52 | 9027 | 62 | 48 | 52 | 240 | 51 | 9189 | 101.6 | 56 | 206 | 320.6 | 242 | 215 | 8884 | 151 | 57 | 219 | 48 | 224 | 50 | 57 | 228 | 233 | 230 | 43 | 40 | 46 | 38 | 54 | 201 | 47 | 183 | 11632 | 46 | 54 | 273 | 394.8 | 53 | 52 | 855.4 | 55 | 54 | 47 | 54 | 42 | 51 | 29 | 169 | 54 | 321 | 49 | 41 | 40 | 539 | 160 | 48 | 50 | 44 | 176 | 52 | 159 | 56 | 570.4 | 10696 | 44 | 46 | 40 | 419.4 | 46 | 410 | 50 | 158.6 | 222 | 33 | 154.8 | 224 | 170 | 182 | 56 | 56 | 257 | 48 | 50 | 164 | 309.2 | 339 | 45 | 54 | 50 | 632 | 11161 | 156 | 220 | 56 | 40 | 230 | 9125 | 45 | 225 | 545 | 54 | 213 | 49 | 186 | 56 | 782 | 51 | 149 | 122 | 54 | 55 | 163 | 51 | 52 | 53 | 137.4 | 48
239 | 54 | 136.8 | 10363 | 54 | 168 | 123.6 | 627 | 178 | 270.6 | 885 | 52 | 349 | 429 | 46 | 53 | 42 | 143.2 | 53 | 226 | 48 | 46 | 54 | 445 | 56 | 44 | 54 | 49 | 322 | 54 | 167.2 | 41 | 52 | 376 | 52 | 48 | 88.4 | 48 | 168 | 43 | 249 | 37 | 604.2 | 310 | 50 | 43 | 207 | 45 | 57 | 50 | 46 | 54 | 113.4 | 52 | 57 | 54 | 251 | 235 | 57 | 598 | 48 | 149.2 | 213 | 103.2 | 84.8 | 52 | 331.8 | 51 | 349 | 57 | 10999 | 93.4 | 596 | 55 | 53 | 36 | 89 | 191.8 | 250 | 53 | 235 | 58 | 52 | 9027 | 62 | 48 | 301.2 | 328 | 51 | 9189 | 400 | 56 | 74 | 243.6 | 242 | 215 | 8884 | 114.2 | 226.6 | 155.4 | 48 | 156.8 | 50 | 57 | 120 | 233 | 230 | 256 | 40 | 46 | 123.6 | 54 | 55 | 47 | 59 | 11632 | 207.6 | 54 | 273 | 418 | 53 | 128.4 | 925 | 55 | 54 | 47 | 54 | 42 | 51 | 29 | 169 | 54 | 321 | 49 | 41 | 40 | 209 | 160 | 48 | 50 | 44 | 256 | 52 | 159 | 56 | 621 | 10696 | 44 | 46 | 40 | 522.8 | 46 | 315.2 | 50 | 231 | 222 | 33 | 226 | 224 | 53 | 182 | 56 | 56 | 257 | 87.8 | 50 | 164 | 282 | 320.4 | 45 | 54 | 50 | 53 | 11362 | 156 | 220 | 56 | 40 | 230 | 9094.6 | 45 | 225 | 797.4 | 54 | 277.8 | 49 | 186 | 56 | 48 | 131 | 149 | 227 | 54 | 55 | 466.2 | 51 | 52 | 183 | 159 | 159
239 | 54 | 56 | 10363 | 54 | 122.4 | 168 | 702 | 178 | 355 | 828 | 52 | 349 | 275 | 46 | 53 | 42 | 165 | 53 | 83.6 | 1970.6 | 46 | 54 | 393 | 150.4 | 44 | 87 | 49 | 326 | 54 | 244 | 41 | 52 | 182.2 | 52 | 48 | 50 | 48 | 70.4 | 43 | 211 | 37 | 621 | 322 | 50 | 43 | 55 | 45 | 57 | 50 | 46 | 54 | 219 | 52 | 57 | 54 | 251 | 198 | 57 | 614 | 48 | 50 | 213 | 144 | 51 | 52 | 348.8 | 51 | 349 | 57 | 10999 | 243 | 579 | 55 | 53 | 36 | 43 | 227 | 250 | 53 | 235 | 58 | 52 | 9027 | 62 | 48 | 465 | 350 | 51 | 9189 | 478 | 56 | 158 | 164 | 242 | 215 | 8884 | 59 | 269 | 60 | 48 | 56 | 50 | 57 | 48 | 129.8 | 191 | 256 | 40 | 46 | 252 | 54 | 55 | 47 | 59 | 11632 | 248 | 54 | 273 | 450 | 53 | 243 | 1058.6 | 55 | 54 | 47 | 54 | 171.6 | 51 | 29 | 121 | 54 | 221 | 49 | 41 | 40 | 223 | 138.4 | 48 | 50 | 44 | 256 | 52 | 159 | 182.6 | 600.6 | 10696 | 149 | 105.4 | 40 | 738 | 46 | 354 | 50 | 231 | 222 | 33 | 226 | 224 | 53 | 182 | 56 | 56 | 257 | 247 | 50 | 142.6 | 266 | 294 | 45 | 54 | 71.6 | 53 | 11362 | 90.6 | 152.4 | 204 | 40 | 230 | 8973 | 107.4 | 225 | 717 | 54 | 289 | 49 | 186 | 56 | 48 | 151 | 227.8 | 227 | 157.2 | 55 | 431 | 51 | 52 | 183 | 159 | 159
239 | 54 | 56 | 10363 | 54 | 54 | 168 | 172 | 178 | 355 | 828 | 52 | 268.6 | 338.6 | 46 | 148.4 | 42 | 165 | 53 | 48 | 3208.6 | 46 | 54 | 356.6 | 174 | 44 | 219 | 163 | 39 | 54 | 244 | 41 | 230.4 | 53 | 52 | 48 | 50 | 48 | 46 | 43 | 59 | 37 | 693.2 | 49 | 50 | 43 | 55 | 45 | 57 | 50 | 46 | 54 | 219 | 52 | 57 | 54 | 251 | 50 | 57 | 623.2 | 48 | 50 | 49 | 144 | 51 | 52 | 256 | 51 | 146 | 57 | 10888.6 | 243 | 620.2 | 55 | 144.8 | 36 | 139.6 | 227 | 250 | 53 | 235 | 58 | 52 | 9027 | 62 | 48 | 465 | 350 | 88.8 | 9189 | 595 | 56 | 158 | 164 | 131 | 215 | 8884 | 59 | 269 | 60 | 48 | 56 | 50 | 57 | 48 | 61 | 35 | 256 | 189 | 46 | 252 | 180 | 55 | 47 | 103.8 | 11592 | 248 | 54 | 95.4 | 450 | 53 | 243 | 1049 | 55 | 54 | 47 | 54 | 204 | 51 | 29 | 49 | 54 | 47 | 49 | 107 | 40 | 223 | 52 | 48 | 50 | 44 | 256 | 158.2 | 67.8 | 267 | 54 | 10696 | 149 | 145 | 40 | 682.6 | 46 | 311.6 | 50 | 86.2 | 241.6 | 33 | 226 | 152.4 | 53 | 217 | 56 | 56 | 54 | 270.6 | 50 | 57 | 52 | 302 | 45 | 230 | 158 | 53 | 11362 | 47 | 51 | 241 | 40 | 230 | 8973 | 201 | 277 | 717 | 54 | 353 | 49 | 186 | 56 | 48 | 151 | 263.6 | 227 | 183 | 55 | 431 | 83.8 | 52 | 183 | 137.4 | 159
239 | 54 | 56 | 10363 | 54 | 54 | 293.6 | 172 | 131.6 | 88.2 | 773 | 52 | 85.6 | 416 | 46 | 212 | 42 | 143.2 | 88 | 48 | 3283 | 46 | 54 | 336 | 174 | 44 | 219 | 163 | 39 | 54 | 244 | 41 | 275 | 53 | 91.2 | 48 | 50 | 48 | 46 | 43 | 59 | 37 | 613 | 49 | 50 | 43 | 206 | 45 | 57 | 50 | 213.2 | 54 | 219 | 52 | 57 | 54 | 58 | 50 | 57 | 452.8 | 48 | 50 | 49 | 174.4 | 51 | 52 | 55 | 84.6 | 62 | 57 | 10815 | 168.2 | 1783.8 | 55 | 206 | 36 | 204 | 227 | 250 | 53 | 235 | 58 | 52 | 9027 | 62 | 48 | 255 | 214 | 240 | 9189 | 582.2 | 56 | 158 | 58 | 57 | 76.6 | 8884 | 59 | 269 | 60 | 48 | 56 | 50 | 57 | 48 | 61 | 35 | 256 | 189 | 46 | 252 | 180 | 55 | 47 | 171 | 11432 | 248 | 54 | 135 | 412.8 | 53 | 243 | 989 | 55 | 54 | 47 | 54 | 204 | 51 | 29 | 157.6 | 129.2 | 47 | 49 | 151 | 40 | 223 | 52 | 48 | 50 | 136 | 216 | 229 | 45 | 267 | 54 | 10696 | 149 | 145 | 40 | 1441.4 | 220.4 | 248 | 50 | 50 | 219.2 | 33 | 190.4 | 45 | 53 | 139 | 165.6 | 107.2 | 54 | 530 | 87.2 | 57 | 52 | 234 | 45 | 230 | 158 | 53 | 11362 | 239.8 | 174.6 | 241 | 154.2 | 121.4 | 9041.4 | 201 | 156.2 | 730.2 | 146 | 593.8 | 49 | 52 | 56 | 48 | 131 | 243 | 227 | 355.8 | 55 | 431 | 215 | 52 | 268.6 | 51 | 114.6
129.8 | 54 | 56 | 10363 | 54 | 54 | 214 | 123.6 | 1488 | 46 | 765 | 189.6 | 175.2 | 572 | 151 | 212 | 42 | 56 | 228 | 48 | 3475 | 46 | 54 | 49 | 150.4 | 44 | 153 | 163 | 39 | 54 | 205.6 | 41 | 275 | 53 | 150 | 48 | 50 | 48 | 46 | 164.2 | 59 | 166 | 581 | 49 | 50 | 43 | 206 | 45 | 57 | 50 | 255 | 54 | 219 | 75.8 | 57 | 54 | 58 | 50 | 57 | 52 | 48 | 50 | 49 | 194 | 51 | 52 | 55 | 219 | 41 | 57 | 10815 | 56 | 751 | 55 | 206 | 36 | 204 | 86.2 | 41 | 154 | 128.8 | 58 | 52 | 9027 | 189.2 | 48 | 255 | 50 | 240 | 9189 | 318.8 | 56 | 95 | 58 | 57 | 42 | 8884 | 59 | 184.2 | 60 | 48 | 56 | 50 | 57 | 48 | 61 | 35 | 128.2 | 189 | 46 | 252 | 180 | 55 | 47 | 171 | 11432 | 167.2 | 54 | 191 | 352.8 | 53 | 231.4 | 52 | 55 | 54 | 47 | 54 | 204 | 51 | 29 | 230 | 242 | 47 | 49 | 151 | 40 | 223 | 52 | 88 | 50 | 330.4 | 140.6 | 229 | 45 | 267 | 54 | 10696 | 107 | 187 | 40 | 886.6 | 264 | 170.4 | 50 | 50 | 152 | 33 | 48 | 45 | 53 | 139 | 313.6 | 336 | 54 | 530 | 236 | 57 | 52 | 54 | 45 | 230 | 158 | 53 | 11241.4 | 288 | 257 | 241 | 349 | 49 | 9087 | 201 | 347 | 52 | 248.2 | 644.8 | 177 | 52 | 56 | 48 | 51 | 124.8 | 52 | 373.2 | 99 | 205.8 | 303.8 | 52 | 160 | 51 | 48
83 | 54 | 56 | 10363 | 54 | 54 | 214 | 51 | 408 | 46 | 745.8 | 224 | 208 | 675 | 221 | 212 | 42 | 56 | 228 | 48 | 1712.4 | 46 | 236 | 49 | 56 | 44 | 54 | 312.4 | 39 | 54 | 52 | 41 | 275 | 53 | 150 | 48 | 50 | 48 | 46 | 245 | 59 | 252 | 617.8 | 49 | 50 | 43 | 206 | 45 | 57 | 50 | 255 | 54 | 43 | 171 | 57 | 54 | 58 | 50 | 57 | 52 | 48 | 133.6 | 49 | 194 | 51 | 52 | 55 | 219 | 41 | 57 | 10815 | 149 | 862.2 | 55 | 347.6 | 36 | 204 | 51 | 41 | 219.6 | 58 | 58 | 52 | 9027 | 221 | 48 | 52 | 50 | 240 | 9189 | 156 | 56 | 53 | 58 | 57 | 42 | 8884 | 59 | 57 | 60 | 48 | 56 | 50 | 57 | 48 | 61 | 35 | 43 | 189 | 46 | 38 | 129.6 | 55 | 47 | 171 | 11432 | 46 | 101.2 | 269.4 | 350 | 53 | 133 | 52 | 55 | 54 | 47 | 54 | 139.2 | 51 | 29 | 230 | 242 | 47 | 49 | 151 | 40 | 45 | 52 | 248 | 50 | 415 | 197 | 290.8 | 266 | 224.8 | 54 | 10696 | 44 | 256 | 40 | 350.2 | 264 | 54 | 50 | 50 | 152 | 33 | 48 | 45 | 53 | 139 | 394 | 374 | 54 | 370.8 | 236 | 57 | 52 | 54 | 45 | 230 | 93.2 | 175.4 | 11161 | 288 | 257 | 93 | 349 | 49 | 9087 | 201 | 447 | 52 | 367 | 612.8 | 209 | 52 | 56 | 48 | 51 | 46 | 52 | 270 | 275 | 52 | 363 | 52 | 160 | 51 | 48
187 | 54 | 56 | 10363 | 54 | 121.2 | 214 | 51 | 416 | 46 | 803 | 224 | 208 | 563 | 221 | 180.2 | 42 | 56 | 246.2 | 48 | 3975.6 | 46 | 236 | 49 | 56 | 44 | 54 | 244 | 39 | 54 | 52 | 41 | 185.8 | 53 | 150 | 48 | 50 | 48 | 46 | 245 | 199.8 | 252 | 633 | 49 | 50 | 43 | 206 | 142.6 | 57 | 50 | 255 | 54 | 43 | 171 | 57 | 54 | 58 | 50 | 146.4 | 52 | 48 | 390.2 | 49 | 194 | 51 | 52 | 55 | 219 | 41 | 57 | 10815 | 211 | 831 | 55 | 291.2 | 36 | 171.8 | 51 | 41 | 318 | 58 | 58 | 52 | 9027 | 221 | 48 | 52 | 50 | 240 | 9189 | 156 | 56 | 53 | 58 | 57 | 42 | 8884 | 59 | 57 | 60 | 48 | 56 | 50 | 57 | 48 | 61 | 35 | 70.8 | 40 | 46 | 38 | 54 | 55 | 47 | 81.4 | 11432 | 46 | 172 | 289 | 413.6 | 53 | 133 | 52 | 55 | 54 | 47 | 54 | 42 | 51 | 47.6 | 85.2 | 242 | 47 | 134.2 | 70.6 | 40 | 45 | 52 | 248 | 50 | 415 | 197 | 225.8 | 266 | 56 | 189.2 | 10696 | 44 | 256 | 40 | 413 | 353.6 | 54 | 50 | 50 | 93.2 | 33 | 48 | 45 | 53 | 30 | 394 | 374 | 54 | 260.2 | 236 | 57 | 52 | 54 | 137.8 | 124.4 | 50 | 206 | 11161 | 288 | 257 | 56 | 349 | 49 | 9087 | 45 | 435 | 52 | 344 | 563.2 | 209 | 52 | 56 | 48 | 51 | 46 | 52 | 54 | 275 | 52 | 330.2 | 52 | 138.6 | 51 | 48
187 | 139.6 | 56 | 10363 | 54 | 222 | 88.4 | 51 | 926 | 46 | 948 | 52 | 208 | 547.6 | 221 | 53 | 42 | 56 | 284 | 48 | 4106 | 46 | 236 | 49 | 56 | 44 | 192 | 244 | 39 | 54 | 52 | 41 | 52 | 53 | 71.6 | 48 | 50 | 48 | 46 | 245 | 235 | 252 | 769.4 | 49 | 253 | 43 | 55 | 323 | 57 | 485.2 | 171.4 | 54 | 43 | 171 | 57 | 141.6 | 58 | 50 | 206 | 52 | 48 | 423 | 49 | 163.6 | 51 | 52 | 55 | 219 | 41 | 57 | 10815 | 211 | 570 | 55 | 230 | 36 | 43 | 86 | 41 | 277.6 | 58 | 58 | 98.4 | 9027 | 221 | 48 | 52 | 50 | 88.8 | 9189 | 66.4 | 56 | 193 | 58 | 57 | 42 | 8884 | 59 | 57 | 60 | 48 | 56 | 50 | 57 | 48 | 61 | 35 | 234.8 | 40 | 46 | 77.6 | 54 | 55 | 47 | 59 | 11432 | 46 | 172 | 205 | 390.8 | 53 | 116.8 | 52 | 55 | 54 | 47 | 54 | 42 | 51 | 159.8 | 49 | 242 | 47 | 191 | 189 | 40 | 45 | 52 | 248 | 50 | 415 | 322.4 | 155 | 221.8 | 56 | 289 | 10874 | 44 | 256 | 81.6 | 436 | 288.8 | 54 | 50 | 50 | 54 | 33 | 48 | 45 | 53 | 30 | 284.4 | 322.8 | 54 | 48 | 236 | 57 | 52 | 54 | 161 | 54 | 50 | 374.8 | 11161 | 191.6 | 215.8 | 56 | 218 | 49 | 8973 | 45 | 387 | 117.6 | 252 | 437.2 | 209 | 52 | 56 | 205.6 | 51 | 46 | 52 | 54 | 275 | 52 | 199 | 52 | 53 | 51 | 48
187 | 268 | 56 | 10363 | 54 | 222 | 57 | 51 | 1630.8 | 46 | 1003 | 52 | 76.8 | 592.8 | 186 | 53 | 42 | 56 | 144 | 48 | 3852.8 | 46 | 236 | 49 | 56 | 44 | 192 | 244 | 39 | 210 | 52 | 41 | 52 | 53 | 52 | 173.6 | 50 | 48 | 46 | 204.6 | 235 | 209 | 864 | 49 | 253 | 43 | 55 | 362 | 57 | 594 | 46 | 54 | 43 | 99.6 | 57 | 273 | 58 | 50 | 206 | 52 | 48 | 372 | 49 | 42 | 51 | 52 | 55 | 84.6 | 41 | 57 | 10815 | 211 | 464.8 | 55 | 230 | 36 | 43 | 226 | 193 | 217 | 58 | 58 | 168 | 9027 | 93.8 | 48 | 52 | 50 | 51 | 9189 | 44 | 56 | 228 | 58 | 57 | 42 | 9083 | 59 | 57 | 60 | 48 | 56 | 50 | 57 | 48 | 61 | 35 | 270 | 40 | 46 | 137 | 54 | 55 | 159.8 | 59 | 11432 | 46 | 172 | 129.4 | 174.4 | 166.4 | 52 | 52 | 55 | 54 | 47 | 54 | 42 | 51 | 311 | 49 | 54 | 47 | 191 | 189 | 40 | 45 | 52 | 414 | 50 | 128.6 | 321.4 | 155 | 45 | 56 | 388 | 10874 | 44 | 360.8 | 248 | 265.6 | 158 | 54 | 50 | 50 | 151.8 | 107.8 | 48 | 45 | 53 | 30 | 216.8 | 170 | 54 | 48 | 116 | 57 | 52 | 54 | 161 | 54 | 86.6 | 417 | 11161 | 47 | 51 | 56 | 75.6 | 49 | 8973 | 229 | 594.6 | 216 | 252 | 285 | 145 | 52 | 56 | 245 | 51 | 46 | 52 | 54 | 275 | 52 | 169.4 | 52 | 53 | 51 | 48
109 | 268 | 56 | 10363 | 54 | 222 | 57 | 51 | 1165 | 46 | 1035 | 52 | 44 | 321 | 46 | 53 | 42 | 56 | 144 | 48 | 3588 | 46 | 126.8 | 49 | 56 | 44 | 192 | 127 | 39 | 249 | 52 | 41 | 52 | 53 | 52 | 319 | 50 | 48 | 46 | 43 | 235 | 37 | 1076.4 | 49 | 253 | 123.4 | 131 | 337.6 | 57 | 594 | 46 | 54 | 43 | 52 | 57 | 273 | 58 | 110 | 206 | 52 | 48 | 338 | 49 | 42 | 51 | 52 | 101.4 | 51 | 41 | 57 | 10815 | 180 | 484 | 55 | 159.2 | 238 | 43 | 226 | 231 | 217 | 58 | 58 | 168 | 9027 | 62 | 48 | 52 | 50 | 51 | 9189 | 44 | 99.6 | 228 | 97.8 | 57 | 42 | 9083 | 59 | 57 | 60 | 48 | 56 | 50 | 57 | 87.2 | 164.2 | 35 | 270 | 40 | 46 | 137 | 54 | 55 | 188 | 59 | 11432 | 46 | 77.6 | 51 | 367 | 242 | 52 | 52 | 55 | 54 | 47 | 54 | 42 | 51 | 311 | 49 | 54 | 47 | 191 | 302.4 | 40 | 45 | 52 | 254 | 262 | 44 | 265 | 52 | 45 | 56 | 388 | 10874 | 44 | 219 | 248 | 251 | 135.6 | 54 | 50 | 50 | 217 | 220 | 48 | 45 | 53 | 30 | 147.8 | 56 | 54 | 48 | 194 | 57 | 52 | 54 | 137.8 | 54 | 233 | 294.6 | 11161 | 112.4 | 51 | 56 | 40 | 49 | 8973 | 229 | 993.2 | 216 | 54 | 235 | 49 | 52 | 56 | 245 | 51 | 46 | 52 | 236 | 99 | 134.4 | 51 | 52 | 53 | 51 | 48
57 | 268 | 56 | 10363 | 54 | 222 | 57 | 51 | 1594.4 | 46 | 1035 | 52 | 44 | 281 | 46 | 53 | 42 | 56 | 89.4 | 226 | 472.2 | 46 | 54 | 49 | 56 | 44 | 192 | 49 | 39 | 249 | 52 | 41 | 52 | 53 | 52 | 395 | 50 | 48 | 46 | 43 | 94.2 | 37 | 1119 | 49 | 253 | 244 | 245 | 240 | 93.6 | 396 | 46 | 54 | 43 | 52 | 57 | 273 | 58 | 200 | 116.6 | 52 | 48 | 272.4 | 229 | 42 | 51 | 52 | 171 | 51 | 83 | 57 | 10815 | 56 | 551 | 55 | 53 | 238 | 43 | 406 | 231 | 53 | 58 | 58 | 168 | 9027 | 62 | 48 | 52 | 50 | 51 | 9189 | 44 | 326 | 228 | 257 | 57 | 42 | 9043.2 | 121.4 | 57 | 187.2 | 48 | 56 | 50 | 57 | 244 | 233 | 82.6 | 242.2 | 40 | 123.2 | 162.2 | 54 | 55 | 188 | 59 | 11432 | 46 | 54 | 51 | 367 | 242 | 52 | 254 | 55 | 54 | 47 | 54 | 42 | 51 | 179.6 | 49 | 54 | 47 | 105.8 | 348.4 | 40 | 45 | 52 | 214 | 262 | 44 | 97.8 | 52 | 136.2 | 56 | 320.4 | 10874 | 44 | 177 | 248 | 301 | 46 | 54 | 50 | 50 | 217 | 220 | 48 | 45 | 53 | 30 | 209 | 56 | 54 | 48 | 194 | 57 | 52 | 54 | 45 | 54 | 233 | 264 | 11161 | 156 | 51 | 56 | 40 | 49 | 9033.8 | 192.2 | 104 | 459.2 | 54 | 1650 | 49 | 52 | 56 | 245 | 131 | 46 | 52 | 236 | 55 | 258 | 51 | 52 | 53 | 51 | 48
57 | 268 | 56 | 10363 | 54 | 54 | 57 | 149.4 | 3520 | 46 | 957 | 52 | 44 | 309.2 | 89.2 | 53 | 42 | 56 | 53 | 226 | 509 | 79.4 | 54 | 49 | 56 | 44 | 54 | 49 | 39 | 249 | 52 | 41 | 52 | 53 | 52 | 395 | 50 | 48 | 46 | 43 | 59 | 37 | 1032.2 | 49 | 131.2 | 244 | 245 | 162 | 240 | 201.2 | 46 | 54 | 43 | 52 | 57 | 273 | 58 | 200 | 57 | 52 | 48 | 174 | 229 | 42 | 51 | 52 | 171 | 51 | 146 | 57 | 10815 | 56 | 563 | 55 | 53 | 238 | 43 | 451 | 41 | 53 | 58 | 58 | 75.2 | 9117 | 172.4 | 48 | 115.6 | 50 | 51 | 9189 | 44 | 326 | 158 | 341.8 | 57 | 42 | 8884 | 215 | 57 | 219 | 48 | 224 | 50 | 57 | 316 | 233 | 271 | 43 | 40 | 239 | 183.8 | 54 | 196.4 | 188 | 59 | 11432 | 46 | 54 | 51 | 250 | 90.8 | 52 | 254 | 55 | 54 | 47 | 54 | 42 | 51 | 29 | 49 | 54 | 47 | 49 | 230 | 129 | 45 | 52 | 214 | 262 | 44 | 56 | 52 | 159 | 56 | 153 | 10842.4 | 44 | 177 | 248 | 357 | 46 | 54 | 50 | 50 | 217 | 220 | 237 | 45 | 53 | 30 | 209 | 56 | 54 | 48 | 194 | 57 | 52 | 54 | 45 | 54 | 159.8 | 179.6 | 11161 | 156 | 51 | 56 | 40 | 49 | 9125 | 45 | 136 | 440.4 | 141.6 | 3845.2 | 49 | 52 | 56 | 166.2 | 251 | 46 | 52 | 236 | 134.6 | 258 | 51 | 52 | 53 | 159 | 86.6
153 | 54 | 107.2 | 10363 | 54 | 54 | 57 | 215 | 3560.6 | 46 | 1145.4 | 52 | 204.8 | 473.6 | 154 | 53 | 42 | 56 | 53 | 226 | 505.8 | 213 | 54 | 49 | 56 | 44 | 54 | 49 | 39 | 171 | 52 | 172.2 | 52 | 181.2 | 52 | 269.4 | 50 | 93.6 | 46 | 43 | 59 | 37 | 867 | 49 | 50 | 244 | 245 | 45 | 240 | 50 | 46 | 54 | 43 | 52 | 86.4 | 54 | 58 | 200 | 57 | 52 | 48 | 50 | 193 | 42 | 220 | 52 | 171 | 51 | 146 | 57 | 10815 | 56 | 51 | 55 | 53 | 238 | 43 | 311 | 41 | 53 | 58 | 58 | 52 | 9117 | 246 | 48 | 158 | 214 | 51 | 9189 | 44 | 326 | 53 | 363 | 242 | 215 | 8884 | 215 | 57 | 219 | 48 | 224 | 50 | 57 | 424 | 233 | 349 | 43 | 212.8 | 239 | 164 | 54 | 388 | 75.2 | 59 | 11432 | 46 | 54 | 51 | 71.2 | 53 | 52 | 254 | 55 | 54 | 47 | 160.8 | 42 | 51 | 29 | 97 | 54 | 143.6 | 49 | 230 | 129 | 45 | 52 | 48 | 262 | 44 | 136 | 52 | 159 | 56 | 54 | 10884 | 44 | 72.2 | 81.6 | 605 | 46 | 182 | 50 | 89 | 119.2 | 220 | 237 | 45 | 248 | 30 | 86.6 | 56 | 54 | 48 | 165.2 | 99.8 | 85.6 | 54 | 45 | 54 | 50 | 53 | 11161 | 156 | 84.8 | 56 | 40 | 49 | 9125 | 45 | 144 | 342 | 200 | 2486 | 49 | 100 | 56 | 48 | 251 | 46 | 87 | 365 | 254 | 134.4 | 51 | 52 | 53 | 159 | 241
253.4 | 54 | 386 | 10363 | 54 | 99.6 | 57 | 215 | 3566.2 | 144 | 852 | 52 | 245 | 644 | 154 | 53 | 42 | 56 | 53 | 226 | 465 | 213 | 54 | 49 | 79.6 | 44 | 54 | 49 | 39 | 54 | 52 | 205 | 52 | 232 | 52 | 200 | 50 | 162 | 46 | 43 | 59 | 37 | 743 | 49 | 50 | 331.6 | 245 | 45 | 240 | 50 | 46 | 54 | 43 | 52 | 204 | 54 | 58 | 214 | 57 | 52 | 120.8 | 50 | 49 | 42 | 220 | 52 | 78.2 | 203 | 146 | 57 | 10815 | 56 | 51 | 55 | 53 | 116.8 | 43 | 51 | 111.4 | 53 | 58 | 58 | 52 | 9117 | 246 | 48 | 158 | 350 | 51 | 9189 | 44 | 238.8 | 53 | 363 | 242 | 215 | 8884 | 215 | 57 | 219 | 48 | 224 | 50 | 57 | 424 | 129.8 | 349 | 43 | 256 | 239 | 164 | 54 | 388 | 47 | 59 | 11512 | 46 | 54 | 273 | 46 | 53 | 52 | 254 | 55 | 54 | 47 | 232 | 42 | 51 | 29 | 169 | 54 | 298.4 | 49 | 192.2 | 129 | 161 | 52 | 48 | 134.8 | 44 | 256 | 52 | 136.2 | 56 | 54 | 10884 | 44 | 46 | 40 | 1029.6 | 46 | 214 | 50 | 317.4 | 54 | 33 | 377.2 | 45 | 248 | 30 | 56 | 56 | 54 | 48 | 50 | 164 | 220 | 54 | 45 | 54 | 50 | 53 | 11161 | 47 | 220 | 56 | 40 | 193.8 | 9125 | 45 | 634.6 | 342 | 200 | 2444 | 49 | 279.2 | 56 | 48 | 251 | 46 | 227 | 255.8 | 254 | 52 | 51 | 52 | 53 | 159 | 241
399 | 54 | 386 | 10363 | 54 | 168 | 57 | 215 | 2340.6 | 144 | 828 | 52 | 245 | 2498.8 | 154 | 53 | 42 | 56 | 53 | 119.2 | 453 | 146.2 | 54 | 49 | 174 | 44 | 54 | 49 | 39 | 58 | 52 | 205 | 52 | 286 | 52 | 48 | 50 | 162 | 46 | 43 | 59 | 37 | 600 | 49 | 50 | 189 | 55 | 45 | 240 | 50 | 46 | 54 | 43 | 52 | 204 | 54 | 58 | 235 | 57 | 52 | 230 | 50 | 147.4 | 42 | 220 | 52 | 55 | 268 | 62 | 57 | 10815 | 56 | 51 | 55 | 53 | 36 | 43 | 51 | 217 | 116.6 | 235 | 95.2 | 52 | 9120.6 | 246 | 48 | 320.4 | 350 | 51 | 9189 | 44 | 120.4 | 53 | 182.6 | 242 | 215 | 8884 | 152.6 | 57 | 155.4 | 48 | 224 | 50 | 57 | 159.2 | 61 | 253.8 | 43 | 405 | 239 | 138.8 | 193.2 | 388 | 47 | 59 | 11632 | 46 | 54 | 273 | 46 | 53 | 52 | 132.8 | 55 | 54 | 47 | 232 | 42 | 51 | 29 | 169 | 54 | 321 | 49 | 63 | 93.4 | 161 | 116.8 | 110.4 | 50 | 44 | 256 | 52 | 45 | 56 | 54 | 10771.2 | 107 | 46 | 40 | 1454.2 | 46 | 214 | 50 | 426 | 222 | 33 | 226 | 45 | 248 | 139 | 56 | 56 | 54 | 48 | 50 | 164 | 220 | 54 | 45 | 54 | 50 | 53 | 11281.6 | 47 | 220 | 204 | 40 | 230 | 9064.2 | 45 | 349 | 121.2 | 200 | 53 | 49 | 306 | 56 | 48 | 251 | 46 | 227 | 183 | 254 | 52 | 51 | 52 | 74.4 | 115.8 | 241
399 | 54 | 386 | 10363 | 54 | 168 | 57 | 182.2 | 447 | 144 | 852 | 52 | 245 | 2447.8 | 67.6 | 53 | 42 | 143.2 | 53 | 48 | 405 | 46 | 54 | 49 | 174 | 44 | 54 | 49 | 39 | 98 | 52 | 205 | 52 | 339.6 | 52 | 48 | 50 | 162 | 46 | 43 | 173 | 37 | 672 | 49 | 50 | 189 | 55 | 45 | 93.6 | 50 | 46 | 54 | 43 | 52 | 204 | 54 | 173.8 | 235 | 57 | 212 | 230 | 50 | 213 | 42 | 220 | 52 | 256 | 342.4 | 162.8 | 57 | 10888.6 | 56 | 51 | 55 | 53 | 36 | 43 | 191.8 | 217 | 292.8 | 235 | 244 | 52 | 9225 | 209.2 | 48 | 255 | 354.2 | 51 | 9189 | 86.4 | 56 | 53 | 58 | 242 | 215 | 8884 | 59 | 57 | 60 | 48 | 123.2 | 50 | 57 | 48 | 61 | 191 | 43 | 189 | 46 | 166.4 | 228 | 383.2 | 47 | 59 | 11632 | 126.8 | 54 | 329 | 46 | 53 | 243 | 52 | 55 | 54 | 47 | 232 | 42 | 51 | 29 | 169 | 54 | 321 | 49 | 151 | 40 | 196.6 | 160 | 152 | 50 | 44 | 256 | 52 | 45 | 56 | 54 | 10696 | 149 | 46 | 40 | 695.6 | 46 | 214 | 50 | 426 | 222 | 33 | 226 | 188.2 | 248 | 139 | 56 | 56 | 216.4 | 48 | 50 | 164 | 220 | 54 | 45 | 194.8 | 50 | 53 | 11362 | 47 | 220 | 241 | 40 | 230 | 8973 | 45 | 336.2 | 52 | 112.4 | 53 | 49 | 306 | 243 | 48 | 51 | 46 | 227 | 131.4 | 174.4 | 52 | 51 | 52 | 160 | 51 | 241
303 | 54 | 283.6 | 10363 | 54 | 168 | 57 | 51 | 435 | 147 | 845 | 160 | 268.6 | 2279 | 46 | 53 | 42 | 165 | 174.8 | 48 | 425 | 46 | 54 | 49 | 174 | 44 | 54 | 49 | 39 | 171.2 | 205.6 | 139.4 | 52 | 346.8 | 52 | 48 | 126.8 | 70.8 | 46 | 43 | 249 | 37 | 597.6 | 49 | 50 | 189 | 55 | 45 | 57 | 50 | 46 | 54 | 43 | 75.8 | 204 | 54 | 251 | 235 | 57 | 252 | 120.8 | 50 | 213 | 42 | 118.6 | 52 | 256 | 490.4 | 244 | 57 | 10999 | 56 | 51 | 103 | 53 | 36 | 43 | 227 | 217 | 313 | 235 | 244 | 52 | 9225 | 62 | 48 | 255 | 371 | 51 | 9189 | 451 | 56 | 53 | 58 | 131 | 111.2 | 8884 | 59 | 57 | 60 | 48 | 56 | 50 | 57 | 48 | 61 | 35 | 85.6 | 189 | 46 | 252 | 228 | 158 | 47 | 121 | 11632 | 248 | 54 | 413 | 46 | 53 | 243 | 52 | 55 | 54 | 47 | 125.2 | 204 | 51 | 29 | 73 | 54 | 288.8 | 49 | 151 | 40 | 292.6 | 160 | 152 | 50 | 44 | 256 | 52 | 45 | 56 | 101 | 10696 | 149 | 46 | 40 | 805 | 176.8 | 202.4 | 50 | 317.4 | 222 | 33 | 226 | 224 | 131 | 139 | 56 | 56 | 257 | 48 | 50 | 78.4 | 220 | 54 | 45 | 230 | 50 | 53 | 11362 | 47 | 186.2 | 241 | 118.6 | 230 | 8973 | 45 | 359 | 52 | 54 | 53 | 49 | 210 | 243 | 145.6 | 51 | 46 | 227 | 54 | 55 | 247 | 51 | 52 | 160 | 51 | 86.6
239 | 54 | 136.8 | 10363 | 54 | 76.8 | 57 | 51 | 377.4 | 257 | 805.8 | 187 | 312 | 2101.4 | 46 | 180.2 | 42 | 165 | 256 | 48 | 475.2 | 46 | 54 | 49 | 103.2 | 44 | 186 | 49 | 39 | 188 | 244 | 41 | 96.6 | 542.8 | 52 | 48 | 242 | 48 | 119.2 | 43 | 249 | 37 | 596 | 49 | 50 | 101.4 | 55 | 45 | 57 | 50 | 46 | 160.8 | 43 | 171 | 86.4 | 54 | 251 | 235 | 57 | 252 | 48 | 50 | 213 | 42 | 51 | 52 | 215.8 | 323.8 | 244 | 57 | 10999 | 56 | 98.6 | 115 | 53 | 36 | 43 | 240.6 | 313.8 | 313 | 235 | 244 | 52 | 9145.8 | 62 | 48 | 297 | 181 | 51 | 9189 | 566.2 | 56 | 53 | 58 | 57 | 42 | 8884 | 59 | 57 | 60 | 48 | 56 | 50 | 57 | 48 | 61 | 35 | 256 | 189 | 46 | 252 | 228 | 158 | 47 | 214 | 11632 | 269 | 54 | 279.8 | 46 | 53 | 243 | 52 | 55 | 54 | 47 | 54 | 204 | 51 | 29 | 49 | 54 | 69.6 | 49 | 151 | 40 | 223 | 160 | 152 | 50 | 44 | 84.2 | 52 | 45 | 182.6 | 79 | 10696 | 149 | 65.8 | 40 | 629 | 264 | 290.4 | 50 | 89 | 222 | 33 | 119.2 | 224 | 53 | 95.4 | 233.2 | 132 | 257 | 48 | 50 | 57 | 85.6 | 54 | 45 | 230 | 50 | 53 | 11362 | 47 | 51 | 241 | 171 | 157.6 | 8973 | 201 | 330.4 | 52 | 100 | 195 | 49 | 78.8 | 243 | 170 | 51 | 46 | 87 | 54 | 55 | 335.8 | 51 | 52 | 160 | 51 | 48
93.4 | 54 | 56 | 10363 | 54 | 54 | 57 | 51 | 441.8 | 257 | 684.2 | 290.2 | 312 | 2057 | 46 | 212 | 42 | 143.2 | 256 | 48 | 612 | 46 | 54 | 49 | 56 | 44 | 219 | 88 | 39 | 372 | 244 | 41 | 275 | 716 | 52 | 48 | 242 | 48 | 168 | 43 | 97 | 37 | 630.4 | 49 | 50 | 43 | 55 | 142.6 | 57 | 50 | 46 | 232 | 43 | 171 | 57 | 54 | 251 | 50 | 116.6 | 252 | 48 | 50 | 114.6 | 62.4 | 51 | 52 | 55 | 84.6 | 244 | 57 | 10999 | 56 | 170 | 151 | 53 | 36 | 43 | 227 | 250 | 229.2 | 128.8 | 244 | 52 | 9027 | 62 | 48 | 383.8 | 181 | 202.2 | 9189 | 556 | 56 | 137 | 58 | 156.6 | 42 | 8884 | 59 | 226.6 | 60 | 48 | 56 | 50 | 57 | 48 | 61 | 35 | 256 | 40 | 46 | 252 | 158.4 | 158 | 47 | 303.6 | 11432 | 353 | 54 | 191 | 46 | 53 | 243 | 52 | 55 | 54 | 47 | 54 | 204 | 51 | 29 | 230 | 54 | 47 | 49 | 85 | 40 | 223 | 52 | 48 | 50 | 156.8 | 197 | 52 | 45 | 267 | 127 | 10696 | 44 | 145 | 40 | 850.2 | 264 | 354 | 50 | 50 | 121.2 | 33 | 48 | 224 | 53 | 30 | 394 | 246 | 257 | 48 | 50 | 57 | 52 | 54 | 45 | 230 | 50 | 53 | 11321.8 | 47 | 51 | 93 | 171 | 49 | 9041.4 | 201 | 369 | 52 | 169 | 234.4 | 49 | 52 | 243 | 170 | 51 | 164.2 | 52 | 54 | 55 | 358 | 363 | 52 | 95.8 | 51 | 48
57 | 54 | 56 | 10363 | 54 | 54 | 151.2 | 51 | 560.2 | 172.6 | 1516.6 | 332 | 270.4 | 950 | 46 | 212 | 42 | 56 | 256 | 48 | 552 | 46 | 236 | 49 | 56 | 44 | 219 | 244 | 39 | 6495.8 | 244 | 41 | 275 | 692 | 52 | 48 | 242 | 48 | 168 | 43 | 59 | 123 | 460 | 49 | 99.2 | 43 | 175.8 | 167 | 57 | 50 | 46 | 232 | 219 | 171 | 57 | 54 | 212.4 | 50 | 329.6 | 172 | 85.2 | 50 | 49 | 144 | 51 | 52 | 55 | 219 | 203.4 | 57 | 10999 | 56 | 170 | 187 | 286.4 | 36 | 204 | 86.2 | 250 | 53 | 58 | 95.2 | 52 | 9027 | 62 | 48 | 262 | 154.8 | 240 | 9189 | 400 | 56 | 158 | 58 | 223 | 42 | 8884 | 59 | 269 | 60 | 48 | 56 | 50 | 57 | 48 | 61 | 35 | 273.6 | 40 | 46 | 209.2 | 54 | 55 | 47 | 326 | 11432 | 353 | 172 | 154.6 | 121.6 | 53 | 52 | 52 | 55 | 54 | 47 | 54 | 204 | 51 | 84.8 | 230 | 54 | 47 | 49 | 41 | 40 | 223 | 52 | 48 | 50 | 185 | 197 | 93.2 | 45 | 267 | 123 | 10696 | 44 | 145 | 40 | 709.8 | 264 | 354 | 50 | 50 | 132.4 | 33 | 48 | 152.4 | 53 | 30 | 394 | 246 | 175.8 | 48 | 50 | 57 | 86.4 | 54 | 45 | 159.6 | 50 | 53 | 11161 | 47 | 51 | 56 | 171 | 49 | 9087 | 201 | 401 | 117.6 | 169 | 516 | 49 | 52 | 130.8 | 145.6 | 51 | 243 | 52 | 54 | 143 | 358 | 363 | 52 | 53 | 51 | 48
135 | 54 | 56 | 10363 | 54 | 54 | 214 | 51 | 685 | 46 | 1104.6 | 224 | 208 | 54 | 46 | 212 | 42 | 56 | 215.4 | 48 | 240 | 46 | 236 | 49 | 56 | 44 | 54 | 244 | 39 | 518 | 167.2 | 41 | 275 | 468 | 52 | 48 | 242 | 48 | 168 | 204.6 | 94.2 | 252 | 55 | 49 | 213.6 | 43 | 206 | 167 | 57 | 50 | 46 | 232 | 219 | 99.6 | 57 | 54 | 58 | 50 | 412 | 52 | 141 | 214 | 49 | 144 | 51 | 52 | 55 | 219 | 41 | 57 | 10815 | 168.2 | 170 | 55 | 383 | 36 | 204 | 51 | 250 | 217 | 58 | 58 | 52 | 9027 | 62 | 48 | 178 | 50 | 240 | 9189 | 342.4 | 56 | 158 | 58 | 223 | 42 | 8884 | 59 | 269 | 60 | 48 | 56 | 50 | 57 | 48 | 61 | 35 | 344 | 40 | 46 | 38 | 154.8 | 55 | 75.2 | 326 | 11432 | 151 | 172 | 149 | 172 | 53 | 52 | 52 | 55 | 54 | 47 | 54 | 106.8 | 51 | 122 | 193.8 | 166.8 | 47 | 49 | 41 | 40 | 80.6 | 52 | 180.8 | 50 | 277 | 197 | 155 | 45 | 267 | 147 | 10696 | 44 | 271 | 40 | 551.8 | 265.2 | 315.2 | 50 | 50 | 152 | 33 | 48 | 45 | 53 | 182 | 394 | 246 | 54 | 166 | 50 | 57 | 138 | 54 | 45 | 54 | 71.6 | 53 | 11161 | 47 | 215.8 | 56 | 111.2 | 49 | 9087 | 201 | 581 | 216 | 169 | 516 | 49 | 52 | 56 | 48 | 51 | 243 | 52 | 54 | 275 | 218.8 | 363 | 52 | 79 | 51 | 48
187 | 54 | 56 | 10363 | 54 | 222 | 214 | 51 | 685 | 46 | 991 | 86.4 | 44 | 54 | 116 | 148.4 | 42 | 56 | 53 | 48 | 201.6 | 46 | 236 | 49 | 56 | 44 | 54 | 244 | 39 | 526 | 52 | 41 | 275 | 444 | 52 | 48 | 50 | 48 | 46 | 245 | 235 | 252 | 55 | 49 | 376 | 43 | 206 | 142.6 | 57 | 255 | 46 | 196.4 | 219 | 52 | 57 | 97.8 | 81.2 | 50 | 412 | 52 | 141 | 214 | 49 | 144 | 51 | 52 | 55 | 219 | 41 | 57 | 10815 | 398 | 74.8 | 55 | 383 | 36 | 273 | 191 | 166.4 | 217 | 58 | 58 | 144.8 | 9027 | 62 | 48 | 52 | 50 | 240 | 9189 | 184.8 | 143.2 | 137 | 58 | 223 | 42 | 8884 | 59 | 269 | 60 | 48 | 56 | 50 | 57 | 48 | 61 | 35 | 173.6 | 40 | 46 | 38 | 180 | 55 | 188 | 148.6 | 11432 | 88 | 172 | 149 | 172 | 53 | 52 | 52 | 55 | 54 | 47 | 54 | 42 | 51 | 122 | 49 | 242 | 47 | 49 | 41 | 40 | 45 | 52 | 214 | 50 | 415 | 168.8 | 155 | 45 | 224.8 | 139 | 10696 | 44 | 295.6 | 40 | 557 | 158 | 75.2 | 50 | 50 | 152 | 33 | 48 | 45 | 53 | 182 | 257 | 246 | 54 | 693.2 | 50 | 57 | 138 | 54 | 45 | 54 | 158 | 53 | 11161 | 288 | 257 | 56 | 317.6 | 49 | 9087 | 107.4 | 535 | 262.8 | 77 | 374 | 49 | 52 | 56 | 48 | 51 | 85.4 | 52 | 54 | 275 | 52 | 363 | 52 | 183 | 51 | 48
187 | 54 | 56 | 10363 | 54 | 222 | 214 | 51 | 232 | 46 | 234 | 214.4 | 44 | 54 | 285.8 | 65 | 42 | 56 | 71.2 | 48 | 48 | 46 | 236 | 49 | 56 | 44 | 54 | 244 | 39 | 865 | 52 | 41 | 96.6 | 863.2 | 91.2 | 48 | 50 | 48 | 46 | 245 | 375 | 252 | 233 | 49 | 376 | 43 | 206 | 123 | 57 | 294.6 | 213.2 | 54 | 219 | 52 | 57 | 273 | 174 | 50 | 352.4 | 52 | 141 | 214 | 49 | 174 | 51 | 52 | 55 | 219 | 41 | 57 | 10815 | 398 | 51 | 55 | 383 | 36 | 319 | 226 | 117 | 217 | 58 | 58 | 168 | 9027 | 62 | 48 | 52 | 50 | 185.2 | 9189 | 156 | 165 | 228 | 58 | 123.4 | 42 | 8884 | 114.2 | 184.2 | 60 | 48 | 56 | 50 | 57 | 48 | 129.8 | 35 | 214.4 | 40 | 46 | 38 | 180 | 55 | 188 | 59 | 11432 | 46 | 124.8 | 149 | 172 | 53 | 133 | 52 | 55 | 54 | 47 | 54 | 42 | 51 | 235.4 | 49 | 242 | 47 | 49 | 41 | 40 | 45 | 52 | 214 | 50 | 302.2 | 56 | 155 | 45 | 56 | 54 | 10696 | 44 | 256 | 40 | 146.6 | 158 | 54 | 50 | 50 | 132.4 | 33 | 48 | 45 | 53 | 182 | 96.2 | 56 | 54 | 3239.6 | 165.2 | 57 | 138 | 54 | 45 | 54 | 158 | 53 | 11161 | 288 | 257 | 56 | 384 | 49 | 8973 | 45 | 502 | 333 | 54 | 324.4 | 49 | 52 | 56 | 48 | 51 | 46 | 52 | 54 | 275 | 52 | 110.2 | 52 | 183 | 51 | 48
187 | 54 | 56 | 10363 | 54 | 222 | 119.8 | 51 | 232 | 65.6 | 234 | 255 | 44 | 54 | 329 | 57.8 | 42 | 56 | 144 | 48 | 258 | 46 | 126.8 | 49 | 56 | 44 | 54 | 88 | 39 | 797 | 52 | 41 | 52 | 1217.2 | 150 | 48 | 50 | 48 | 46 | 245 | 440.6 | 252 | 233 | 49 | 277.6 | 203.8 | 85.2 | 240 | 57 | 453 | 255 | 54 | 113.4 | 52 | 57 | 273 | 174 | 50 | 221.8 | 52 | 66.6 | 423 | 49 | 194 | 51 | 52 | 55 | 84.6 | 41 | 57 | 10815 | 248.4 | 51 | 55 | 220.4 | 36 | 222.4 | 226 | 231 | 217 | 58 | 58 | 168 | 9027 | 62 | 48 | 94.4 | 50 | 155 | 9211.4 | 111.2 | 165 | 228 | 58 | 57 | 42 | 8884 | 151 | 57 | 60 | 48 | 56 | 50 | 57 | 48 | 233 | 35 | 217.2 | 40 | 84.6 | 38 | 154.8 | 55 | 188 | 59 | 11432 | 46 | 54 | 90.2 | 124 | 53 | 133 | 92.4 | 55 | 54 | 47 | 54 | 42 | 51 | 218 | 49 | 242 | 47 | 49 | 41 | 40 | 68.2 | 52 | 214 | 50 | 274 | 56 | 108 | 67.8 | 56 | 87 | 10696 | 44 | 334.6 | 40 | 284 | 158 | 54 | 50 | 50 | 54 | 33 | 48 | 45 | 53 | 182 | 56 | 107.2 | 54 | 3358 | 194 | 57 | 69.2 | 54 | 114.6 | 54 | 267.8 | 53 | 11161 | 288 | 257 | 56 | 384 | 49 | 8973 | 192.2 | 542 | 267.4 | 133.2 | 92.4 | 49 | 52 | 56 | 48 | 51 | 46 | 52 | 79.8 | 275 | 93.2 | 51 | 52 | 183 | 94.2 | 48
57 | 54 | 56 | 10363 | 54 | 244.8 | 57 | 51 | 87.2 | 144 | 234 | 255 | 44 | 54 | 329 | 53 | 42 | 56 | 144 | 226 | 258 | 46 | 54 | 49 | 56 | 44 | 54 | 49 | 39 | 599 | 52 | 41 | 52 | 3584 | 150 | 48 | 50 | 48 | 46 | 164.2 | 496.8 | 37 | 233 | 49 | 253 | 244 | 55 | 240 | 57 | 453 | 255 | 54 | 43 | 52 | 57 | 273 | 174 | 50 | 57 | 52 | 48 | 324.6 | 49 | 194 | 51 | 52 | 78.2 | 51 | 41 | 57 | 10815 | 211 | 247.4 | 55 | 139.4 | 36 | 158 | 226 | 231 | 118.6 | 58 | 58 | 144.8 | 9027 | 62 | 48 | 158 | 50 | 155 | 9301 | 44 | 143.2 | 228 | 58 | 57 | 42 | 9003.4 | 151 | 57 | 60 | 48 | 56 | 50 | 57 | 48 | 233 | 35 | 182 | 40 | 239 | 138.8 | 54 | 55 | 159.8 | 59 | 11432 | 46 | 54 | 51 | 241 | 53 | 133 | 254 | 55 | 54 | 47 | 54 | 42 | 51 | 218 | 49 | 204.4 | 47 | 49 | 41 | 40 | 161 | 52 | 161.2 | 50 | 274 | 56 | 229 | 159 | 56 | 219 | 10696 | 44 | 345 | 40 | 284 | 68.4 | 54 | 50 | 50 | 217 | 33 | 48 | 45 | 53 | 30 | 56 | 184 | 54 | 3410 | 305.6 | 57 | 52 | 54 | 161 | 54 | 276.2 | 221.8 | 11161 | 288 | 174.6 | 56 | 384 | 49 | 8973 | 229 | 382 | 203.6 | 281.2 | 53 | 49 | 124 | 56 | 48 | 51 | 46 | 52 | 471.8 | 55 | 442 | 51 | 52 | 157 | 159 | 48
57 | 54 | 56 | 10363 | 54 | 235.2 | 57 | 116.6 | 51 | 144 | 129 | 255 | 44 | 54 | 329 | 93 | 42 | 56 | 144 | 226 | 280.8 | 46 | 54 | 49 | 56 | 44 | 54 | 49 | 39 | 507 | 52 | 41 | 52 | 3589.4 | 150 | 205 | 50 | 116.4 | 46 | 43 | 416 | 37 | 252.8 | 49 | 90.6 | 244 | 55 | 240 | 57 | 363.6 | 255 | 54 | 43 | 52 | 57 | 273 | 104.4 | 50 | 57 | 52 | 48 | 217.2 | 49 | 194 | 51 | 52 | 171 | 51 | 41 | 57 | 10815 | 118 | 257 | 55 | 161 | 36 | 43 | 156 | 117 | 53 | 58 | 58 | 52 | 9117 | 62 | 48 | 158 | 50 | 155 | 9301 | 44 | 56 | 228 | 58 | 57 | 42 | 9083 | 307 | 57 | 60 | 48 | 89.6 | 50 | 57 | 48 | 253 | 35 | 182 | 40 | 239 | 164 | 54 | 55 | 47 | 59 | 11432 | 46 | 54 | 51 | 241 | 53 | 100.6 | 254 | 55 | 54 | 47 | 54 | 42 | 51 | 66.8 | 49 | 54 | 137.4 | 49 | 41 | 40 | 161 | 52 | 248 | 50 | 44 | 56 | 229 | 159 | 56 | 219 | 10696 | 44 | 177 | 40 | 284 | 46 | 54 | 50 | 50 | 217 | 70.4 | 48 | 45 | 53 | 139 | 117.2 | 184 | 54 | 2784.4 | 380 | 142.6 | 52 | 54 | 161 | 54 | 233 | 264 | 11161 | 143.4 | 51 | 56 | 106.4 | 49 | 8973 | 229 | 398 | 248.4 | 398 | 53 | 49 | 172 | 56 | 245 | 51 | 149 | 52 | 581 | 55 | 442 | 51 | 52 | 53 | 159 | 202.4
57 | 54 | 136.8 | 10363 | 54 | 168 | 57 | 215 | 51 | 144 | 59 | 173.8 | 84.2 | 54 | 46 | 237 | 42 | 56 | 89.4 | 226 | 156 | 46 | 54 | 49 | 56 | 44 | 54 | 163 | 39 | 414 | 52 | 41 | 52 | 3758 | 71.6 | 205 | 50 | 162 | 46 | 43 | 59 | 37 | 225.2 | 49 | 50 | 244 | 55 | 240 | 57 | 257.6 | 171.4 | 54 | 43 | 52 | 57 | 97.8 | 58 | 50 | 57 | 52 | 48 | 50 | 85 | 102.8 | 51 | 52 | 171 | 51 | 41 | 57 | 10815 | 56 | 277 | 55 | 161 | 36 | 43 | 96 | 41 | 53 | 58 | 58 | 52 | 9117 | 62 | 48 | 158 | 50 | 92.6 | 9301 | 44 | 56 | 153.6 | 58 | 57 | 42 | 9083 | 215 | 57 | 60 | 48 | 224 | 50 | 57 | 120 | 176.2 | 35 | 98.6 | 40 | 239 | 164 | 54 | 55 | 47 | 59 | 11432 | 46 | 54 | 51 | 124 | 53 | 52 | 254 | 55 | 54 | 47 | 54 | 42 | 51 | 29 | 49 | 54 | 160 | 77.4 | 107 | 75.6 | 161 | 52 | 248 | 177.2 | 44 | 216 | 229 | 159 | 56 | 219 | 10802.8 | 65 | 177 | 40 | 343.4 | 46 | 54 | 50 | 50 | 217 | 220 | 48 | 45 | 53 | 139 | 209 | 184 | 54 | 290.2 | 264.8 | 164 | 52 | 54 | 161 | 54 | 86.6 | 264 | 11161 | 47 | 118.6 | 167 | 40 | 49 | 8973 | 45 | 438.4 | 225 | 398 | 53 | 145 | 172 | 56 | 245 | 91 | 149 | 52 | 537.8 | 55 | 359.6 | 51 | 52 | 53 | 159 | 241
57 | 54 | 258 | 10363 | 54 | 168 | 57 | 287.6 | 51 | 85.2 | 59 | 52 | 245 | 222 | 46 | 197 | 42 | 56 | 53 | 226 | 156 | 213 | 54 | 49 | 56 | 44 | 109.2 | 163 | 39 | 1529 | 52 | 139.4 | 52 | 3243.8 | 52 | 205 | 50 | 162 | 46 | 43 | 59 | 37 | 154 | 49 | 50 | 163.6 | 55 | 45 | 240 | 302 | 46 | 54 | 43 | 52 | 145.2 | 54 | 58 | 140 | 57 | 52 | 48 | 50 | 229 | 42 | 152.4 | 52 | 171 | 51 | 41 | 57 | 10815 | 56 | 289 | 55 | 139.4 | 36 | 43 | 276 | 41 | 53 | 58 | 58 | 52 | 9117 | 98.8 | 48 | 73.2 | 126 | 51 | 9233.8 | 44 | 56 | 206 | 182.6 | 57 | 111.2 | 8923.8 | 215 | 57 | 60 | 48 | 224 | 50 | 57 | 228 | 134.6 | 74 | 43 | 129.4 | 239 | 164 | 54 | 55 | 47 | 59 | 11432 | 46 | 54 | 51 | 46 | 53 | 52 | 254 | 55 | 54 | 47 | 54 | 42 | 51 | 29 | 49 | 54 | 288.8 | 191 | 151 | 129 | 91.4 | 52 | 248 | 262 | 44 | 297.8 | 193.6 | 311.6 | 56 | 186 | 10986.8 | 149 | 98.4 | 40 | 154 | 46 | 54 | 50 | 50 | 250.6 | 220 | 48 | 45 | 209 | 139 | 209 | 132.8 | 54 | 342.6 | 236 | 164 | 52 | 54 | 45 | 54 | 50 | 264 | 11161 | 47 | 220 | 241 | 40 | 121.4 | 8973 | 45 | 539 | 225 | 398 | 53 | 209 | 172 | 56 | 245 | 251 | 149 | 52 | 287.6 | 55 | 236 | 51 | 52 | 53 | 72.6 | 241
57 | 225.2 | 283.6 | 10363 | 54 | 99.6 | 57 | 336 | 51 | 46 | 59 | 160 | 245 | 264 | 46 | 189 | 42 | 77.8 | 53 | 119.2 | 156 | 213 | 54 | 49 | 56 | 44 | 192 | 163 | 39 | 420 | 52 | 205 | 52 | 737.4 | 52 | 357 | 50 | 162 | 46 | 43 | 59 | 37 | 294 | 49 | 50 | 43 | 55 | 45 | 240 | 302 | 46 | 54 | 43 | 52 | 204 | 54 | 58 | 200 | 57 | 52 | 84.4 | 50 | 229 | 42 | 220 | 52 | 101.4 | 51 | 41 | 57 | 10815 | 56 | 278.2 | 55 | 53 | 36 | 43 | 452 | 41 | 212 | 58 | 58 | 52 | 9081 | 405 | 48 | 52 | 240 | 51 | 9189 | 44 | 56 | 206 | 363 | 131 | 215 | 8884 | 215 | 57 | 187.2 | 48 | 224 | 50 | 57 | 228 | 61 | 230 | 43 | 361.8 | 84.6 | 63.2 | 193.2 | 75.6 | 47 | 59 | 11432 | 46 | 54 | 340.6 | 46 | 53 | 52 | 92.4 | 55 | 54 | 47 | 54 | 42 | 51 | 29 | 49 | 54 | 321 | 191 | 340 | 129 | 45 | 116.8 | 248 | 262 | 44 | 465 | 52 | 266 | 56 | 54 | 11062 | 149 | 46 | 40 | 154 | 46 | 182 | 50 | 50 | 222 | 220 | 48 | 45 | 248 | 95.4 | 117.2 | 56 | 54 | 213 | 198.8 | 142.6 | 52 | 54 | 45 | 54 | 50 | 179.6 | 11362 | 156 | 220 | 241 | 40 | 230 | 8973 | 45 | 535 | 225 | 170.8 | 53 | 209 | 52 | 56 | 245 | 251 | 107.8 | 122 | 236 | 55 | 52 | 51 | 52 | 95.8 | 51 | 241
57 | 268 | 386 | 10363 | 54 | 54 | 57 | 336 | 51 | 46 | 59 | 187 | 245 | 264 | 46 | 189 | 42 | 165 | 53 | 48 | 48 | 179.6 | 54 | 49 | 56 | 44 | 192 | 117.4 | 39 | 551.2 | 128.8 | 205 | 52 | 632.6 | 52 | 238 | 50 | 48 | 46 | 43 | 59 | 37 | 234.6 | 49 | 50 | 43 | 55 | 45 | 240 | 189.2 | 46 | 54 | 43 | 52 | 204 | 54 | 58 | 200 | 57 | 52 | 230 | 50 | 255.4 | 42 | 220 | 52 | 55 | 51 | 244 | 57 | 10851.8 | 56 | 367 | 55 | 53 | 36 | 43 | 362 | 181.8 | 212 | 58 | 58 | 52 | 9027 | 405 | 48 | 52 | 410.8 | 51 | 9189 | 44 | 152.6 | 248 | 363 | 242 | 215 | 8884 | 59 | 57 | 219 | 48 | 224 | 50 | 57 | 316 | 61 | 230 | 43 | 405 | 46 | 38 | 228 | 304 | 47 | 59 | 11592 | 46 | 54 | 413 | 46 | 53 | 204.8 | 52 | 55 | 54 | 47 | 54 | 42 | 51 | 29 | 49 | 54 | 230.6 | 191 | 340 | 129 | 45 | 160 | 48 | 262 | 44 | 465 | 52 | 221.8 | 56 | 54 | 11062 | 149 | 65.8 | 40 | 154 | 46 | 214 | 50 | 50 | 222 | 220 | 199.2 | 45 | 248 | 30 | 138.2 | 56 | 54 | 213 | 50 | 57 | 52 | 54 | 45 | 124.4 | 50 | 53 | 11362 | 156 | 220 | 241 | 40 | 230 | 8973 | 45 | 396.2 | 86.6 | 54 | 53 | 209 | 52 | 56 | 126.8 | 251 | 46 | 227 | 54 | 55 | 52 | 51 | 52 | 160 | 51 | 163.8
57 | 268 | 386 | 10363 | 54 | 54 | 101.4 | 172 | 51 | 46 | 59 | 187 | 245 | 264 | 46 | 53 | 42 | 165 | 53 | 48 | 48 | 46 | 54 | 49 | 126.8 | 44 | 192 | 49 | 39 | 674.4 | 268 | 205 | 52 | 563 | 52 | 238 | 203.6 | 48 | 46 | 43 | 59 | 37 | 195 | 49 | 50 | 43 | 55 | 45 | 240 | 50 | 46 | 54 | 43 | 171 | 204 | 54 | 58 | 200 | 57 | 172 | 230 | 50 | 213 | 103.2 | 220 | 52 | 55 | 142.2 | 307 | 57 | 10999 | 56 | 415 | 55 | 53 | 36 | 43 | 227 | 217 | 212 | 58 | 58 | 52 | 9027 | 405 | 48 | 52 | 481 | 51 | 9189 | 72.8 | 217 | 280.4 | 341.8 | 242 | 215 | 8884 | 59 | 57 | 219 | 48 | 89.6 | 50 | 57 | 244 | 61 | 230 | 43 | 405 | 46 | 123.6 | 228 | 304 | 47 | 59 | 11632 | 46 | 54 | 413 | 71.2 | 128.6 | 243 | 52 | 55 | 54 | 47 | 232 | 171.6 | 51 | 103.4 | 97 | 54 | 208 | 162.6 | 230 | 57.8 | 45 | 160 | 48 | 219.6 | 72.2 | 301.4 | 72.6 | 45 | 56 | 54 | 10876 | 86 | 145 | 40 | 55 | 46 | 298.8 | 50 | 86.2 | 300.4 | 70.4 | 237 | 188.2 | 248 | 30 | 193 | 56 | 54 | 114 | 50 | 57 | 52 | 54 | 45 | 230 | 50 | 53 | 11362 | 156 | 152.4 | 130 | 40 | 230 | 9064.2 | 45 | 486.4 | 52 | 100 | 152.2 | 177 | 52 | 56 | 48 | 251 | 46 | 227 | 54 | 55 | 52 | 51 | 52 | 160 | 51 | 48
239 | 268 | 184 | 10363 | 54 | 54 | 168 | 51 | 51 | 214.8 | 59 | 160 | 146.6 | 208.2 | 46 | 53 | 42 | 165 | 134.2 | 48 | 48 | 46 | 54 | 49 | 174 | 44 | 235.8 | 49 | 39 | 537 | 304 | 172.2 | 275 | 595 | 52 | 238 | 242 | 48 | 46 | 43 | 59 | 37 | 195 | 49 | 50 | 43 | 55 | 45 | 130.2 | 50 | 46 | 54 | 43 | 171 | 174.6 | 54 | 58 | 295 | 57 | 252 | 157.2 | 50 | 213 | 144 | 186.2 | 52 | 55 | 203 | 349 | 57 | 10999 | 56 | 427 | 55 | 53 | 36 | 43 | 227 | 217 | 252.4 | 199.6 | 58 | 52 | 9106.2 | 405 | 48 | 52 | 481 | 51 | 9189 | 668 | 217 | 158 | 257 | 242 | 215 | 8884 | 59 | 57 | 219 | 48 | 56 | 50 | 57 | 244 | 61 | 230 | 43 | 99.6 | 46 | 252 | 228 | 304 | 47 | 59 | 11632 | 46 | 54 | 413 | 172 | 242 | 243 | 52 | 55 | 54 | 47 | 232 | 204 | 51 | 122 | 169 | 54 | 143.6 | 49 | 230 | 40 | 45 | 160 | 48 | 50 | 185 | 56 | 155 | 45 | 56 | 54 | 10696 | 44 | 145 | 40 | 55 | 176.8 | 320 | 50 | 231 | 320 | 33 | 237 | 224 | 170 | 30 | 233.2 | 170 | 94.6 | 87.8 | 50 | 57 | 119.2 | 54 | 45 | 230 | 50 | 83.6 | 11362 | 112.4 | 51 | 56 | 40 | 230 | 9125 | 45 | 403 | 52 | 169 | 177 | 49 | 52 | 56 | 48 | 91 | 46 | 227 | 54 | 55 | 163 | 51 | 52 | 160 | 51 | 48
303 | 182.4 | 107.2 | 10363 | 54 | 54 | 168 | 51 | 51 | 257 | 59 | 52 | 148 | 261 | 46 | 53 | 42 | 99.6 | 256 | 48 | 48 | 46 | 54 | 49 | 174 | 44 | 219 | 49 | 39 | 498 | 304 | 41 | 275 | 233 | 52 | 162 | 242 | 48 | 46 | 43 | 59 | 37 | 55 | 49 | 50 | 43 | 93 | 45 | 57 | 50 | 46 | 54 | 43 | 171 | 57 | 54 | 58 | 235 | 57 | 252 | 48 | 149.2 | 213 | 144 | 51 | 52 | 55 | 371 | 349 | 57 | 10999 | 56 | 500.6 | 55 | 53 | 36 | 139.6 | 51 | 217 | 154 | 235 | 58 | 52 | 9225 | 98.8 | 48 | 52 | 291 | 51 | 9189 | 707 | 217 | 158 | 97.8 | 341.6 | 42 | 8884 | 59 | 57 | 155.4 | 48 | 56 | 50 | 57 | 244 | 61 | 74 | 43 | 40 | 46 | 252 | 234 | 242.2 | 47 | 183 | 11632 | 46 | 54 | 251.4 | 172 | 242 | 243 | 52 | 55 | 54 | 47 | 232 | 204 | 51 | 122 | 313.8 | 54 | 47 | 49 | 205.4 | 40 | 116.2 | 52 | 110.4 | 50 | 185 | 56 | 155 | 45 | 56 | 54 | 10696 | 44 | 145 | 40 | 55 | 264 | 192 | 50 | 231 | 185.6 | 33 | 48 | 224 | 53 | 30 | 394 | 246 | 257 | 247 | 50 | 57 | 220 | 54 | 45 | 230 | 50 | 206 | 11241.4 | 47 | 51 | 56 | 40 | 49 | 9125 | 201 | 411 | 52 | 169 | 177 | 49 | 78.8 | 56 | 48 | 91 | 46 | 227 | 54 | 55 | 241 | 51 | 52 | 74.4 | 51 | 92.4
399 | 54 | 56 | 10363 | 54 | 54 | 168 | 51 | 120.6 | 257 | 59 | 52 | 148 | 305 | 46 | 53 | 42 | 56 | 256 | 48 | 48 | 46 | 199.6 | 49 | 174 | 44 | 219 | 49 | 39 | 474 | 340 | 41 | 275 | 233 | 52 | 48 | 242 | 48 | 46 | 83.4 | 59 | 37 | 55 | 49 | 50 | 43 | 245 | 45 | 57 | 50 | 46 | 196.4 | 43 | 123.4 | 57 | 54 | 96.6 | 235 | 57 | 252 | 48 | 174 | 114.6 | 144 | 51 | 52 | 175.6 | 371 | 227.2 | 57 | 10999 | 56 | 495 | 55 | 53 | 36 | 204 | 51 | 76.2 | 154 | 235 | 58 | 52 | 9225 | 62 | 48 | 178 | 76.2 | 88.8 | 9189 | 707 | 206.6 | 74 | 58 | 223 | 42 | 8884 | 59 | 57 | 60 | 48 | 56 | 50 | 57 | 126.4 | 61 | 35 | 170.8 | 40 | 46 | 311.4 | 180 | 55 | 47 | 214 | 11552 | 46 | 54 | 149 | 172 | 128.6 | 90.2 | 52 | 55 | 54 | 47 | 232 | 204 | 51 | 103.4 | 350 | 54 | 47 | 49 | 189 | 40 | 223 | 52 | 152 | 50 | 185 | 56 | 155 | 45 | 224.8 | 189.2 | 10696 | 44 | 85.6 | 123.2 | 55 | 264 | 294 | 50 | 314.6 | 132.4 | 33 | 48 | 224 | 53 | 30 | 311.8 | 246 | 257 | 247 | 50 | 57 | 220 | 54 | 45 | 230 | 50 | 206 | 11161 | 47 | 51 | 56 | 40 | 49 | 9147.8 | 201 | 423 | 117.6 | 169 | 209 | 49 | 186 | 56 | 48 | 151 | 243 | 52 | 54 | 55 | 358 | 113.4 | 52 | 53 | 51 | 159
503 | 54 | 56 | 10363 | 54 | 54 | 79.2 | 51 | 167 | 46 | 59 | 52 | 148 | 305 | 46 | 53 | 42 | 56 | 256 | 48 | 48 | 46 | 236 | 49 | 56 | 44 | 87 | 49 | 39 | 593.6 | 176 | 41 | 275 | 197 | 130.4 | 48 | 165.2 | 48 | 46 | 245 | 59 | 37 | 55 | 49 | 50 | 43 | 396 | 45 | 57 | 50 | 46 | 232 | 43 | 52 | 57 | 54 | 251 | 235 | 57 | 212 | 103.8 | 272.4 | 49 | 42 | 51 | 52 | 256 | 279.8 | 41 | 57 | 10851.8 | 130.8 | 51 | 55 | 53 | 36 | 204 | 51 | 41 | 318 | 235 | 58 | 52 | 9106.2 | 62 | 48 | 262 | 50 | 240 | 9189 | 438.4 | 165 | 53 | 58 | 223 | 42 | 8884 | 59 | 57 | 60 | 48 | 56 | 50 | 57 | 48 | 61 | 35 | 256 | 40 | 46 | 351 | 180 | 55 | 47 | 214 | 11432 | 46 | 54 | 149 | 96.4 | 53 | 100.6 | 52 | 55 | 54 | 47 | 54 | 139.2 | 51 | 29 | 254 | 242 | 47 | 49 | 189 | 40 | 246.2 | 52 | 152 | 50 | 386.8 | 56 | 93.2 | 45 | 267 | 223 | 10696 | 44 | 46 | 248 | 55 | 331.2 | 248 | 50 | 245 | 54 | 33 | 190.4 | 152.4 | 53 | 30 | 257 | 246 | 257 | 247 | 50 | 57 | 220 | 54 | 45 | 54 | 50 | 206 | 11161 | 47 | 51 | 56 | 40 | 49 | 9147.8 | 201 | 498.8 | 216 | 77 | 195 | 49 | 186 | 56 | 48 | 151 | 243 | 52 | 54 | 55 | 313.6 | 363 | 52 | 53 | 51 | 159
419.8 | 54 | 56 | 10363 | 54 | 54 | 57 | 51 | 311.8 | 46 | 59 | 52 | 44 | 276.8 | 46 | 53 | 42 | 56 | 256 | 48 | 86.4 | 46 | 236 | 49 | 56 | 44 | 54 | 49 | 39 | 716 | 152 | 41 | 141.2 | 53 | 150 | 48 | 50 | 48 | 143.6 | 245 | 173 | 166 | 90.6 | 49 | 50 | 43 | 396 | 45 | 57 | 50 | 46 | 232 | 113.4 | 52 | 57 | 229.2 | 251 | 124 | 146.4 | 52 | 141 | 313.2 | 49 | 42 | 51 | 52 | 256 | 219 | 41 | 57 | 10815 | 243 | 51 | 55 | 53 | 238 | 273 | 51 | 41 | 237.2 | 164.2 | 58 | 52 | 9027 | 62 | 48 | 262 | 50 | 323.2 | 9189 | 128.8 | 165 | 53 | 58 | 223 | 42 | 8884 | 59 | 57 | 60 | 48 | 56 | 50 | 57 | 48 | 61 | 35 | 256 | 40 | 46 | 137 | 180 | 55 | 47 | 214 | 11432 | 46 | 148.4 | 149 | 46 | 53 | 133 | 52 | 55 | 54 | 47 | 54 | 42 | 51 | 29 | 49 | 242 | 47 | 49 | 189 | 40 | 339 | 52 | 152 | 50 | 274 | 56 | 52 | 45 | 267 | 223 | 10696 | 44 | 88 | 248 | 55 | 332.4 | 248 | 50 | 245 | 54 | 33 | 226 | 45 | 53 | 30 | 257 | 208 | 257 | 247 | 50 | 57 | 306 | 54 | 45 | 54 | 50 | 175.4 | 11161 | 288 | 215.8 | 56 | 40 | 49 | 9087 | 201 | 530 | 216 | 54 | 195 | 49 | 234 | 56 | 48 | 151 | 203.6 | 52 | 54 | 346.2 | 247 | 363 | 52 | 53 | 51 | 159
283 | 54 | 56 | 10363 | 54 | 54 | 57 | 51 | 348 | 46 | 59 | 214.4 | 44 | 54 | 186 | 53 | 42 | 56 | 88 | 48 | 240 | 46 | 236 | 49 | 56 | 44 | 54 | 49 | 39 | 54 | 52 | 41 | 52 | 53 | 150 | 48 | 50 | 48 | 168 | 245 | 425 | 252 | 233 | 49 | 50 | 43 | 396 | 45 | 57 | 50 | 46 | 232 | 219 | 52 | 57 | 273 | 251 | 50 | 247.2 | 52 | 141 | 504.4 | 49 | 42 | 51 | 52 | 95.2 | 118.2 | 41 | 57 | 10815 | 243 | 51 | 55 | 230 | 238 | 286.8 | 86 | 250 | 217 | 58 | 58 | 52 | 9027 | 62 | 48 | 94 | 50 | 344 | 9205 | 44 | 165 | 53 | 58 | 123.4 | 42 | 8884 | 95.8 | 57 | 60 | 48 | 56 | 50 | 57 | 48 | 61 | 35 | 256 | 40 | 46 | 237.8 | 54 | 204.6 | 159.8 | 152 | 11432 | 46 | 172 | 70.6 | 46 | 53 | 133 | 52 | 55 | 54 | 47 | 54 | 42 | 51 | 29 | 49 | 242 | 47 | 49 | 100.2 | 40 | 339 | 52 | 48 | 50 | 274 | 56 | 92 | 45 | 267 | 223 | 10696 | 44 | 256 | 248 | 55 | 158 | 248 | 50 | 245 | 86.6 | 33 | 226 | 45 | 53 | 73.6 | 96.2 | 56 | 94.6 | 87.8 | 50 | 164 | 138 | 54 | 45 | 54 | 50 | 53 | 11161 | 288 | 257 | 56 | 40 | 49 | 9087 | 107.4 | 212 | 216 | 54 | 195 | 49 | 279.2 | 56 | 48 | 71 | 46 | 52 | 54 | 474 | 431 | 363 | 94.4 | 105 | 51 | 70.2
161 | 54 | 56 | 10363 | 54 | 54 | 57 | 51 | 232 | 46 | 59 | 255 | 44 | 54 | 221 | 53 | 42 | 56 | 228 | 154.8 | 282 | 46 | 163.2 | 49 | 56 | 44 | 54 | 49 | 39 | 171 | 52 | 41 | 52 | 255 | 130.4 | 48 | 50 | 48 | 168 | 245 | 425 | 252 | 233 | 49 | 50 | 43 | 244 | 201 | 57 | 50 | 46 | 160.8 | 219 | 52 | 57 | 273 | 251 | 50 | 412 | 52 | 141 | 495 | 49 | 42 | 51 | 52 | 55 | 51 | 41 | 57 | 10815 | 130.8 | 51 | 55 | 260.6 | 238 | 158 | 226 | 250 | 217 | 58 | 58 | 52 | 9027 | 62 | 48 | 52 | 50 | 344 | 9241 | 44 | 99.6 | 123 | 58 | 57 | 42 | 8884 | 151 | 226.6 | 60 | 48 | 56 | 50 | 57 | 48 | 61 | 35 | 213.4 | 40 | 46 | 164 | 54 | 242 | 188 | 59 | 11432 | 46 | 172 | 51 | 85 | 53 | 133 | 52 | 55 | 54 | 47 | 54 | 42 | 51 | 29 | 49 | 242 | 47 | 49 | 41 | 40 | 161 | 52 | 48 | 50 | 274 | 168.8 | 108 | 45 | 182.6 | 155.4 | 10696 | 44 | 360.8 | 248 | 55 | 158 | 170.4 | 50 | 167 | 217 | 33 | 226 | 45 | 53 | 260.6 | 56 | 56 | 54 | 48 | 50 | 164 | 138 | 54 | 68.2 | 54 | 50 | 53 | 11161 | 288 | 257 | 56 | 40 | 49 | 9018.6 | 45 | 212 | 150.4 | 54 | 335.2 | 49 | 172 | 56 | 48 | 51 | 46 | 52 | 54 | 474 | 236 | 330.2 | 150 | 183 | 51 | 48
57 | 54 | 56 | 10363 | 54 | 54 | 57 | 51 | 232 | 46 | 59 | 255 | 44 | 54 | 221 | 53 | 42 | 56 | 228 | 226 | 450 | 46 | 54 | 49 | 56 | 44 | 54 | 49 | 39 | 249 | 52 | 41 | 52 | 303.4 | 52 | 48 | 50 | 48 | 143.6 | 83.4 | 273 | 252 | 233 | 49 | 212.4 | 159.8 | 55 | 240 | 57 | 50 | 255 | 54 | 219 | 52 | 57 | 273 | 96.6 | 50 | 412 | 52 | 48 | 450.2 | 49 | 42 | 51 | 52 | 55 | 51 | 41 | 57 | 10815 | 56 | 51 | 55 | 383 | 238 | 158 | 226 | 250 | 118.6 | 58 | 58 | 144.8 | 9027 | 62 | 48 | 115.6 | 50 | 172 | 9301 | 44 | 56 | 228 | 58 | 57 | 42 | 8884 | 151 | 269 | 60 | 48 | 56 | 50 | 57 | 48 | 61 | 58.8 | 43 | 40 | 123.2 | 164 | 54 | 242 | 188 | 59 | 11432 | 46 | 148.4 | 51 | 241 | 53 | 52 | 52 | 55 | 54 | 47 | 54 | 42 | 51 | 29 | 49 | 129.2 | 69.6 | 49 | 41 | 40 | 91.4 | 52 | 48 | 50 | 136 | 197 | 132 | 45 | 56 | 87 | 10696 | 44 | 387 | 40 | 55 | 46 | 54 | 50 | 50 | 217 | 33 | 154.8 | 45 | 53 | 291 | 56 | 64.4 | 54 | 166 | 50 | 164 | 103.6 | 54 | 161 | 54 | 50 | 53 | 11161 | 288 | 257 | 56 | 40 | 49 | 8973 | 45 | 111.2 | 52 | 54 | 250 | 49 | 172 | 168.2 | 48 | 51 | 46 | 52 | 54 | 474 | 236 | 80.6 | 206 | 183 | 51 | 48
57 | 54 | 56 | 10363 | 54 | 87.6 | 57 | 51 | 159.6 | 46 | 59 | 309 | 109.6 | 54 | 221 | 180.2 | 42 | 56 | 282.6 | 226 | 450 | 46 | 54 | 49 | 56 | 44 | 54 | 49 | 39 | 249 | 52 | 41 | 52 | 376 | 52 | 48 | 50 | 48 | 46 | 43 | 235 | 209 | 233 | 49 | 253 | 189 | 55 | 337.6 | 57 | 252.2 | 255 | 54 | 219 | 52 | 57 | 185.4 | 58 | 50 | 322.6 | 52 | 48 | 325.2 | 49 | 42 | 51 | 52 | 55 | 51 | 41 | 57 | 10815 | 56 | 51 | 55 | 426.2 | 116.8 | 43 | 226 | 364 | 53 | 58 | 95.2 | 168 | 9027 | 62 | 48 | 158 | 50 | 51 | 9243 | 44 | 56 | 228 | 58 | 57 | 42 | 8884 | 151 | 269 | 60 | 48 | 190.4 | 50 | 57 | 48 | 61 | 154 | 43 | 40 | 239 | 164 | 54 | 242 | 188 | 59 | 11432 | 248 | 54 | 51 | 241 | 53 | 52 | 52 | 55 | 54 | 47 | 54 | 42 | 51 | 218 | 49 | 54 | 160 | 49 | 41 | 111.2 | 45 | 52 | 48 | 50 | 44 | 197 | 132 | 45 | 56 | 219 | 10731.6 | 44 | 387 | 40 | 94.6 | 46 | 54 | 50 | 50 | 217 | 33 | 48 | 45 | 53 | 291 | 86.6 | 117.6 | 54 | 199 | 165.2 | 121.2 | 52 | 54 | 161 | 54 | 50 | 137.4 | 11161 | 143.4 | 174.6 | 56 | 75.6 | 49 | 8973 | 45 | 44 | 52 | 54 | 250 | 49 | 76 | 243 | 170 | 51 | 46 | 52 | 270 | 270.8 | 236 | 51 | 178 | 183 | 51 | 48
57 | 54 | 177.2 | 10363 | 54 | 222 | 57 | 51 | 51 | 65.6 | 94 | 308.8 | 409 | 54 | 151 | 212 | 42 | 56 | 284 | 226 | 212.4 | 46 | 54 | 49 | 56 | 44 | 54 | 49 | 39 | 249 | 52 | 41 | 52 | 376 | 52 | 142.2 | 50 | 48 | 46 | 43 | 59 | 37 | 90.6 | 49 | 253 | 309.6 | 55 | 362 | 57 | 453 | 255 | 54 | 43 | 52 | 57 | 54 | 58 | 50 | 263 | 52 | 48 | 112.4 | 49 | 163.6 | 51 | 52 | 171 | 51 | 41 | 57 | 10815 | 56 | 51 | 55 | 384.8 | 36 | 43 | 226 | 314.6 | 53 | 58 | 244 | 168 | 9027 | 62 | 48 | 198.6 | 50 | 51 | 9311 | 44 | 56 | 228 | 58 | 57 | 42 | 8884 | 77.4 | 269 | 60 | 48 | 224 | 50 | 57 | 48 | 61 | 154 | 43 | 40 | 239 | 63.2 | 54 | 187.8 | 75.2 | 59 | 11432 | 248 | 54 | 51 | 163 | 53 | 52 | 52 | 55 | 54 | 47 | 54 | 42 | 51 | 218 | 49 | 54 | 160 | 49 | 41 | 129 | 45 | 52 | 48 | 50 | 44 | 197 | 238.2 | 45 | 56 | 219 | 10874 | 44 | 258.6 | 40 | 154 | 46 | 54 | 50 | 50 | 184.4 | 33 | 48 | 45 | 53 | 203.8 | 209 | 1039 | 54 | 331 | 194 | 57 | 52 | 54 | 161 | 54 | 123.2 | 264 | 11161 | 47 | 186.2 | 56 | 218 | 85.2 | 8973 | 45 | 44 | 52 | 54 | 250 | 49 | 52 | 243 | 209.4 | 51 | 46 | 52 | 270 | 55 | 52 | 51 | 186 | 131 | 115.8 | 48
57 | 54 | 258 | 10363 | 54 | 244.8 | 214 | 51 | 51 | 144 | 234 | 187 | 409 | 54 | 46 | 212 | 42 | 56 | 144 | 190.4 | 48 | 46 | 54 | 49 | 56 | 44 | 54 | 140.2 | 39 | 210 | 52 | 41 | 52 | 254.8 | 52 | 297 | 50 | 162 | 46 | 43 | 59 | 37 | 55 | 49 | 253 | 390 | 55 | 284 | 93.6 | 497.4 | 255 | 54 | 43 | 52 | 57 | 54 | 58 | 50 | 98.2 | 52 | 48 | 136.4 | 85 | 194 | 51 | 52 | 171 | 51 | 41 | 57 | 10815 | 56 | 51 | 55 | 283.4 | 36 | 43 | 86 | 231 | 53 | 58 | 244 | 144.8 | 9027 | 62 | 48 | 361 | 50 | 51 | 9323 | 44 | 56 | 228 | 58 | 57 | 42 | 8884 | 59 | 184.2 | 60 | 48 | 224 | 50 | 57 | 48 | 61 | 154 | 43 | 40 | 239 | 38 | 123.6 | 158 | 47 | 59 | 11432 | 248 | 54 | 51 | 46 | 53 | 52 | 52 | 55 | 54 | 47 | 54 | 42 | 51 | 180.2 | 49 | 54 | 160 | 49 | 78.8 | 129 | 45 | 52 | 48 | 92.4 | 44 | 204.2 | 369.6 | 159 | 56 | 219 | 10874 | 44 | 171.2 | 40 | 154 | 46 | 54 | 50 | 50 | 54 | 33 | 48 | 45 | 53 | 60.4 | 209 | 2141.4 | 54 | 283.8 | 194 | 57 | 52 | 54 | 91.4 | 54 | 297.8 | 264 | 11161 | 47 | 220 | 56 | 349 | 230 | 8973 | 45 | 44 | 52 | 54 | 131.8 | 49 | 52 | 243 | 367 | 51 | 46 | 52 | 377 | 55 | 52 | 51 | 262 | 53 | 159 | 48
57 | 268 | 258 | 10363 | 54 | 336 | 214 | 51 | 51 | 144 | 234 | 290.2 | 409 | 54 | 46 | 212 | 42 | 56 | 144 | 48 | 48 | 112.8 | 54 | 49 | 56 | 44 | 192 | 163 | 39 | 54 | 52 | 172.2 | 52 | 77.2 | 52 | 313 | 50 | 162 | 46 | 43 | 59 | 37 | 55 | 49 | 171.8 | 273.2 | 55 | 142.6 | 240 | 445.2 | 129.6 | 54 | 43 | 52 | 204 | 54 | 58 | 50 | 57 | 52 | 48 | 68 | 229 | 194 | 51 | 52 | 171 | 51 | 41 | 57 | 10815 | 56 | 170 | 55 | 161 | 36 | 43 | 51 | 79 | 53 | 58 | 244 | 52 | 9027 | 98.8 | 48 | 255 | 50 | 51 | 9299 | 111.2 | 56 | 175.4 | 58 | 57 | 42 | 8884 | 59 | 57 | 60 | 48 | 224 | 50 | 57 | 48 | 164.2 | 82.6 | 43 | 212.8 | 239 | 38 | 228 | 158 | 47 | 59 | 11432 | 311 | 54 | 51 | 46 | 53 | 52 | 92.4 | 55 | 54 | 47 | 54 | 42 | 51 | 29 | 49 | 54 | 137.4 | 49 | 230 | 111.2 | 45 | 160 | 48 | 262 | 44 | 465 | 524 | 335.8 | 56 | 186 | 10874 | 44 | 145 | 40 | 154 | 46 | 150 | 50 | 50 | 54 | 33 | 48 | 45 | 53 | 30 | 230 | 3775.8 | 54 | 213 | 305.6 | 57 | 52 | 54 | 45 | 54 | 341 | 264 | 11161 | 134.2 | 220 | 56 | 349 | 230 | 8973 | 81.8 | 80.2 | 52 | 54 | 53 | 49 | 52 | 205.6 | 318.2 | 51 | 46 | 52 | 365 | 55 | 52 | 51 | 238.8 | 53 | 159 | 48
57 | 268 | 258 | 10363 | 54 | 336 | 214 | 140.8 | 51 | 144 | 234 | 251 | 343.4 | 54 | 46 | 148.4 | 42 | 56 | 53 | 48 | 48 | 213 | 54 | 49 | 56 | 44 | 192 | 202 | 39 | 54 | 205.6 | 205 | 52 | 53 | 52 | 367.8 | 50 | 162 | 46 | 43 | 59 | 37 | 55 | 49 | 99.2 | 244 | 55 | 45 | 240 | 325 | 46 | 54 | 43 | 52 | 240 | 54 | 58 | 50 | 57 | 52 | 48 | 65 | 229 | 194 | 51 | 52 | 124.6 | 51 | 41 | 57 | 10962.2 | 56 | 170 | 55 | 74.6 | 36 | 43 | 141 | 41 | 53 | 58 | 244 | 52 | 9027 | 246 | 48 | 255 | 50 | 51 | 9311 | 156 | 184.8 | 311 | 142.8 | 57 | 42 | 8884 | 59 | 57 | 60 | 48 | 156.8 | 50 | 57 | 48 | 233 | 35 | 43 | 405 | 46 | 38 | 228 | 158 | 47 | 59 | 11472 | 231.8 | 54 | 273 | 46 | 53 | 204.8 | 254 | 55 | 54 | 47 | 54 | 42 | 51 | 29 | 49 | 54 | 47 | 49 | 318 | 40 | 45 | 160 | 48 | 262 | 44 | 465 | 1712.8 | 380 | 56 | 54 | 10874 | 86 | 145 | 40 | 74.8 | 46 | 214 | 50 | 50 | 54 | 33 | 123.6 | 45 | 53 | 30 | 193 | 472.2 | 54 | 180 | 264.8 | 57 | 52 | 54 | 45 | 159.6 | 231.2 | 264 | 11241.4 | 156 | 220 | 56 | 349 | 230 | 8973 | 229 | 225 | 52 | 170.8 | 53 | 49 | 52 | 56 | 245 | 71 | 46 | 227 | 365 | 55 | 52 | 51 | 146 | 53 | 159 | 48
57 | 268 | 217.6 | 10363 | 54 | 201.6 | 214 | 336 | 51 | 85.2 | 234 | 224 | 124.4 | 76 | 46 | 53 | 42 | 56 | 93.6 | 48 | 134.4 | 213 | 54 | 49 | 56 | 44 | 192 | 335.2 | 39 | 54 | 244 | 205 | 52 | 53 | 52 | 256.8 | 50 | 116.4 | 46 | 43 | 59 | 37 | 55 | 49 | 173 | 203.8 | 55 | 45 | 240 | 161 | 46 | 54 | 43 | 52 | 264 | 54 | 104.4 | 50 | 57 | 132 | 48 | 1158.2 | 157 | 72.4 | 51 | 52 | 55 | 51 | 41 | 57 | 10999 | 56 | 170 | 55 | 53 | 36 | 43 | 276 | 41 | 53 | 58 | 95.2 | 52 | 9027 | 246 | 48 | 255 | 154.8 | 51 | 9394 | 242.4 | 217 | 311 | 164 | 57 | 42 | 8884 | 59 | 57 | 219 | 48 | 56 | 50 | 57 | 126.4 | 233 | 191 | 70.8 | 405 | 46 | 38 | 228 | 154.6 | 47 | 103.8 | 11632 | 151 | 54 | 385 | 46 | 53 | 243 | 254 | 55 | 54 | 47 | 54 | 204 | 51 | 29 | 73 | 54 | 47 | 191 | 428.8 | 40 | 45 | 160 | 291.6 | 262 | 44 | 423.2 | 615.2 | 334.4 | 56 | 54 | 10731.6 | 149 | 65.8 | 40 | 55 | 46 | 214 | 50 | 50 | 73.6 | 33 | 237 | 45 | 53 | 30 | 193 | 275.8 | 54 | 48 | 236 | 57 | 52 | 54 | 45 | 230 | 158 | 114.2 | 11362 | 156 | 84.8 | 56 | 154.2 | 230 | 8973 | 229 | 225 | 52 | 200 | 53 | 145 | 52 | 56 | 245 | 151 | 87.2 | 227 | 365 | 55 | 264.4 | 51 | 198 | 53 | 51 | 202.4
239 | 268 | 56 | 10363 | 54 | 99.6 | 57 | 336 | 97.4 | 46 | 94 | 86.4 | 44 | 164 | 46 | 53 | 42 | 56 | 256 | 48 | 156 | 112.8 | 54 | 49 | 56 | 44 | 192 | 244 | 39 | 54 | 244 | 205 | 52 | 53 | 52 | 111 | 50 | 48 | 46 | 43 | 59 | 37 | 55 | 49 | 173 | 43 | 55 | 45 | 240 | 72.2 | 46 | 54 | 43 | 52 | 264 | 54 | 174 | 50 | 57 | 252 | 48 | 65 | 49 | 62.4 | 51 | 52 | 55 | 51 | 41 | 57 | 10999 | 56 | 122.4 | 55 | 53 | 36 | 43 | 276 | 76.2 | 84.8 | 58 | 58 | 52 | 9027 | 246 | 48 | 92.6 | 181 | 51 | 9414 | 300 | 217 | 311 | 164 | 57 | 42 | 8884 | 215 | 57 | 219 | 48 | 56 | 50 | 57 | 388 | 233 | 230 | 182 | 189 | 46 | 38 | 228 | 201 | 47 | 171 | 11632 | 151 | 54 | 413 | 46 | 53 | 243 | 254 | 55 | 54 | 47 | 196.4 | 204 | 51 | 29 | 169 | 54 | 47 | 191 | 488 | 40 | 45 | 116.8 | 518 | 262 | 44 | 216 | 3204.2 | 45 | 56 | 54 | 10696 | 149 | 46 | 40 | 100.8 | 220.4 | 214 | 50 | 50 | 152 | 33 | 237 | 45 | 53 | 30 | 193 | 331 | 54 | 48 | 236 | 57 | 52 | 54 | 45 | 230 | 50 | 206 | 11362 | 134.2 | 51 | 56 | 40 | 85.2 | 9064.2 | 155.4 | 340 | 190.4 | 200 | 152.2 | 209 | 52 | 56 | 87.4 | 151 | 149 | 227 | 236 | 55 | 369 | 51 | 182 | 53 | 51 | 241
239 | 139.6 | 56 | 10363 | 54 | 54 | 168 | 336 | 167 | 46 | 59 | 52 | 44 | 164 | 46 | 53 | 42 | 56 | 256 | 48 | 156 | 46 | 54 | 49 | 56 | 44 | 120 | 244 | 39 | 54 | 244 | 139.4 | 52 | 125 | 52 | 48 | 50 | 48 | 46 | 43 | 59 | 37 | 55 | 49 | 173 | 43 | 131 | 45 | 93.6 | 50 | 46 | 54 | 43 | 99.6 | 295 | 54 | 174 | 50 | 57 | 252 | 120.8 | 149 | 81.8 | 144 | 51 | 52 | 55 | 51 | 41 | 57 | 10999 | 56 | 51 | 55 | 53 | 36 | 43 | 141 | 217 | 212 | 58 | 58 | 52 | 9027 | 246 | 48 | 52 | 219 | 51 | 9189 | 188 | 217 | 146.6 | 302 | 242 | 42 | 8884 | 215 | 57 | 219 | 48 | 56 | 50 | 57 | 424 | 129.8 | 230 | 224.6 | 189 | 46 | 38 | 54 | 201 | 47 | 264 | 11632 | 46 | 54 | 413 | 46 | 166.4 | 243 | 254 | 55 | 54 | 47 | 232 | 204 | 51 | 29 | 169 | 54 | 47 | 191 | 314.8 | 40 | 45 | 52 | 518 | 92.4 | 44 | 56 | 52 | 45 | 56 | 54 | 10808.8 | 149 | 46 | 40 | 284 | 264 | 118 | 50 | 194.8 | 152 | 33 | 123.6 | 224 | 53 | 30 | 191.2 | 56 | 54 | 48 | 198.8 | 57 | 52 | 54 | 45 | 230 | 50 | 206 | 11362 | 47 | 51 | 56 | 40 | 49 | 9125 | 169.8 | 340 | 225 | 200 | 177 | 209 | 52 | 56 | 48 | 271 | 149 | 227 | 54 | 55 | 369 | 51 | 52 | 53 | 51 | 241
239 | 54 | 56 | 10363 | 54 | 54 | 168 | 263.4 | 167 | 130.4 | 59 | 52 | 44 | 374 | 46 | 53 | 42 | 56 | 256 | 48 | 134.4 | 46 | 54 | 49 | 150.4 | 44 | 219 | 244 | 39 | 54 | 167.2 | 41 | 52 | 233 | 52 | 48 | 50 | 48 | 46 | 43 | 59 | 37 | 55 | 49 | 74.6 | 43 | 245 | 45 | 57 | 50 | 46 | 54 | 43 | 171 | 393 | 54 | 174 | 50 | 146.4 | 252 | 248.6 | 77 | 213 | 144 | 51 | 52 | 55 | 212.6 | 203.4 | 57 | 10925.4 | 56 | 51 | 55 | 53 | 36 | 43 | 227 | 217 | 212 | 58 | 58 | 52 | 9027 | 257.8 | 48 | 52 | 371 | 51 | 9189 | 188 | 152.6 | 53 | 257 | 308.4 | 42 | 8884 | 215 | 57 | 219 | 48 | 56 | 50 | 57 | 424 | 61 | 230 | 395 | 40 | 46 | 38 | 54 | 201 | 47 | 326 | 11632 | 46 | 54 | 319 | 71.2 | 242 | 90.2 | 92.4 | 55 | 54 | 47 | 232 | 204 | 51 | 29 | 169 | 54 | 175.8 | 191 | 189 | 40 | 114.6 | 52 | 476.4 | 50 | 44 | 56 | 52 | 45 | 56 | 87.8 | 10884 | 65 | 46 | 40 | 284 | 264 | 54 | 50 | 231 | 152 | 33 | 48 | 224 | 53 | 30 | 257 | 132 | 54 | 48 | 50 | 57 | 52 | 54 | 45 | 194.8 | 50 | 206 | 11362 | 47 | 51 | 56 | 40 | 49 | 9125 | 201 | 195.2 | 225 | 83.2 | 262.2 | 209 | 52 | 56 | 48 | 291 | 149 | 122 | 54 | 55 | 182 | 139.8 | 52 | 53 | 51 | 241
239 | 54 | 56 | 10363 | 54 | 54 | 168 | 51 | 167 | 257 | 59 | 52 | 44 | 308 | 132.4 | 53 | 42 | 56 | 256 | 48 | 48 | 46 | 54 | 49 | 174 | 44 | 219 | 88 | 39 | 54 | 52 | 41 | 52 | 233 | 52 | 124 | 50 | 48 | 46 | 43 | 59 | 37 | 55 | 49 | 50 | 43 | 365.8 | 45 | 57 | 50 | 46 | 125.2 | 43 | 171 | 345 | 54 | 81.2 | 87 | 206 | 252 | 323 | 262.6 | 213 | 144 | 51 | 52 | 55 | 371 | 244 | 57 | 10815 | 56 | 51 | 55 | 53 | 36 | 43 | 227 | 217 | 212 | 58 | 58 | 52 | 9081 | 221 | 48 | 136 | 332.2 | 51 | 9189 | 296.6 | 56 | 53 | 257 | 408 | 42 | 8884 | 215 | 57 | 123.6 | 48 | 56 | 50 | 57 | 244 | 61 | 152 | 367.2 | 40 | 46 | 183 | 54 | 142.6 | 47 | 236.4 | 11472 | 46 | 54 | 177 | 172 | 242 | 52 | 52 | 55 | 54 | 47 | 232 | 106.8 | 51 | 29 | 97 | 242 | 208 | 49 | 100.2 | 40 | 196.6 | 52 | 314.4 | 50 | 44 | 56 | 52 | 45 | 56 | 223 | 10884 | 44 | 46 | 40 | 284 | 264 | 54 | 146 | 231 | 93.2 | 33 | 48 | 224 | 53 | 30 | 257 | 361 | 54 | 48 | 50 | 57 | 52 | 54 | 45 | 54 | 50 | 144.8 | 11161 | 239.8 | 51 | 93 | 40 | 49 | 9147.8 | 201 | 113 | 225 | 169 | 294.2 | 177 | 52 | 56 | 48 | 251 | 66.6 | 52 | 54 | 55 | 52 | 199 | 52 | 53 | 51 | 163.8
129.8 | 54 | 184 | 10363 | 54 | 54 | 123.6 | 51 | 74.2 | 257 | 59 | 52 | 44 | 264 | 195.6 | 53 | 42 | 56 | 93.6 | 48 | 48 | 46 | 54 | 49 | 174 | 44 | 120 | 49 | 39 | 54 | 52 | 41 | 52 | 125 | 130.4 | 238 | 50 | 48 | 46 | 43 | 59 | 37 | 55 | 49 | 50 | 43 | 396 | 45 | 57 | 50 | 46 | 232 | 219 | 171 | 313 | 54 | 58 | 325 | 264.6 | 52 | 213.8 | 353 | 213 | 82.8 | 51 | 52 | 55 | 371 | 307 | 57 | 10815 | 180 | 51 | 55 | 123.8 | 36 | 43 | 227 | 181.8 | 200.4 | 58 | 58 | 52 | 9235.8 | 221 | 48 | 262 | 350 | 51 | 9189 | 239 | 56 | 53 | 257 | 408 | 76.6 | 8884 | 59 | 57 | 60 | 48 | 56 | 50 | 57 | 48 | 61 | 35 | 256 | 40 | 46 | 351 | 54 | 55 | 47 | 214 | 11432 | 46 | 54 | 149 | 172 | 90.8 | 52 | 52 | 55 | 54 | 47 | 89.6 | 42 | 51 | 29 | 85.2 | 242 | 208 | 49 | 41 | 40 | 339 | 52 | 88 | 50 | 44 | 56 | 52 | 45 | 56 | 223 | 10733.6 | 44 | 46 | 40 | 284 | 176.8 | 92.8 | 174.8 | 50 | 121.2 | 107.8 | 83.6 | 224 | 53 | 95.4 | 257 | 361 | 54 | 166 | 50 | 121.2 | 203.6 | 54 | 45 | 54 | 50 | 53 | 11161 | 288 | 51 | 241 | 40 | 49 | 9147.8 | 201 | 44 | 155.8 | 169 | 195 | 49 | 52 | 56 | 48 | 251 | 46 | 52 | 54 | 254 | 52 | 363 | 52 | 53 | 51 | 48
57 | 54 | 184 | 10363 | 54 | 213 | 57 | 51 | 159.6 | 130.4 | 59 | 52 | 44 | 264 | 1469 | 53 | 42 | 56 | 53 | 48 | 48 | 46 | 236 | 49 | 150.4 | 44 | 54 | 49 | 39 | 54 | 52 | 41 | 52 | 53 | 150 | 238 | 242 | 48 | 46 | 123.8 | 249 | 37 | 55 | 49 | 50 | 43 | 396 | 118.2 | 57 | 191 | 46 | 232 | 219 | 75.8 | 57 | 54 | 58 | 385 | 288.4 | 52 | 141 | 379.4 | 180.2 | 42 | 51 | 52 | 55 | 371 | 349 | 57 | 10815 | 211 | 263 | 55 | 230 | 36 | 43 | 227 | 166.4 | 154 | 199.6 | 58 | 168 | 9315 | 221 | 48 | 262 | 350 | 51 | 9189 | 200 | 56 | 53 | 177.4 | 297 | 215 | 9083 | 59 | 57 | 60 | 48 | 56 | 50 | 57 | 48 | 61 | 35 | 256 | 40 | 46 | 351 | 154.8 | 55 | 47 | 183 | 11432 | 46 | 172 | 149 | 172 | 53 | 133 | 52 | 55 | 54 | 47 | 54 | 42 | 51 | 29 | 230 | 242 | 208 | 49 | 41 | 40 | 339 | 52 | 48 | 50 | 44 | 56 | 52 | 45 | 182.6 | 223 | 10696 | 44 | 177 | 40 | 100.8 | 46 | 248 | 50 | 50 | 222 | 220 | 226 | 116.6 | 53 | 139 | 257 | 1163.4 | 54 | 166 | 50 | 164 | 306 | 54 | 45 | 54 | 50 | 53 | 11161 | 288 | 51 | 241 | 40 | 49 | 9087 | 138.6 | 77.6 | 98.8 | 169 | 195 | 49 | 52 | 56 | 48 | 211 | 46 | 52 | 54 | 254 | 199.2 | 363 | 52 | 95.8 | 51 | 92.4
57 | 54 | 184 | 10363 | 54 | 231 | 57 | 51 | 232 | 46 | 59 | 52 | 44 | 138 | 195.4 | 53 | 42 | 56 | 53 | 48 | 48 | 46 | 236 | 49 | 56 | 44 | 54 | 49 | 39 | 54 | 52 | 41 | 52 | 53 | 150 | 238 | 242 | 48 | 46 | 245 | 249 | 37 | 161.8 | 49 | 50 | 43 | 206 | 167 | 57 | 191 | 46 | 232 | 219 | 52 | 57 | 141.6 | 58 | 385 | 322.6 | 52 | 85.2 | 436.2 | 49 | 42 | 51 | 52 | 55 | 276.6 | 267.8 | 57 | 10815 | 398 | 311 | 55 | 352.4 | 157.2 | 107.4 | 51 | 250 | 154 | 235 | 58 | 168 | 9315 | 62 | 48 | 136 | 198 | 88.8 | 9189 | 44 | 56 | 53 | 58 | 156.6 | 215 | 9083 | 59 | 57 | 60 | 48 | 56 | 50 | 57 | 48 | 61 | 35 | 85.6 | 40 | 46 | 351 | 180 | 55 | 159.8 | 59 | 11432 | 46 | 172 | 70.6 | 135.4 | 53 | 133 | 52 | 55 | 54 | 47 | 54 | 42 | 51 | 29 | 230 | 242 | 143.6 | 49 | 41 | 129 | 223 | 52 | 48 | 50 | 44 | 56 | 52 | 45 | 267 | 223 | 10696 | 44 | 177 | 40 | 55 | 46 | 248 | 50 | 206 | 222 | 220 | 226 | 45 | 53 | 139 | 56 | 770.6 | 54 | 166 | 50 | 164 | 306 | 54 | 45 | 54 | 50 | 53 | 11161 | 288 | 51 | 241 | 40 | 49 | 9087 | 45 | 212 | 169 | 123 | 188.6 | 49 | 52 | 56 | 96.8 | 2887.8 | 46 | 52 | 54 | 254 | 236 | 333.4 | 52 | 160 | 51 | 159
217 | 54 | 132.8 | 10363 | 54 | 336.4 | 57 | 51 | 232 | 46 | 59 | 52 | 44 | 54 | 249 | 53 | 42 | 56 | 193 | 48 | 48 | 46 | 236 | 53.8 | 56 | 100 | 54 | 49 | 39 | 54 | 52 | 41 | 52 | 53 | 130.4 | 238 | 242 | 139.2 | 46 | 245 | 211 | 209 | 289 | 49 | 50 | 43 | 85.2 | 206 | 57 | 191 | 46 | 232 | 219 | 52 | 57 | 273 | 58 | 385 | 263 | 52 | 48 | 211.4 | 49 | 42 | 202.2 | 124 | 55 | 51 | 146 | 57 | 10815 | 398 | 383 | 55 | 383 | 238 | 204 | 51 | 250 | 154 | 259 | 58 | 168 | 9066.6 | 62 | 48 | 52 | 50 | 240 | 9189 | 44 | 56 | 53 | 124.4 | 57 | 215 | 9043.2 | 59 | 57 | 60 | 48 | 56 | 50 | 57 | 48 | 61 | 35 | 43 | 40 | 46 | 252 | 180 | 55 | 188 | 59 | 11432 | 46 | 172 | 51 | 241 | 53 | 133 | 52 | 55 | 54 | 47 | 54 | 42 | 51 | 29 | 157.6 | 129.2 | 47 | 49 | 41 | 129 | 223 | 52 | 48 | 50 | 44 | 56 | 52 | 45 | 267 | 153.8 | 10696 | 44 | 177 | 123.2 | 55 | 46 | 248 | 50 | 245 | 222 | 220 | 226 | 45 | 92 | 139 | 56 | 237.8 | 54 | 118.8 | 50 | 164 | 306 | 54 | 45 | 54 | 50 | 53 | 11161 | 191.6 | 51 | 204 | 144.8 | 49 | 9018.6 | 45 | 212 | 169 | 54 | 250 | 49 | 52 | 93.4 | 170 | 3271.2 | 46 | 52 | 54 | 254 | 353 | 215 | 52 | 160 | 137.4 | 159
217 | 54 | 56 | 10363 | 54 | 284 | 57 | 51 | 232 | 46 | 59 | 281.8 | 44 | 54 | 249 | 53 | 42 | 56 | 228 | 48 | 163.2 | 46 | 236 | 97 | 56 | 271.2 | 54 | 49 | 39 | 54 | 52 | 41 | 52 | 133.8 | 52 | 48 | 242 | 162 | 46 | 245 | 59 | 252 | 373 | 49 | 131.2 | 43 | 55 | 362 | 57 | 355 | 46 | 54 | 113.4 | 52 | 57 | 273 | 96.6 | 147 | 263 | 52 | 48 | 73 | 49 | 42 | 262 | 929.2 | 55 | 51 | 41 | 57 | 10815 | 298.6 | 2794 | 55 | 404.6 | 238 | 273 | 51 | 250 | 159 | 307 | 95.2 | 121.6 | 9027 | 62 | 48 | 52 | 50 | 240 | 9189 | 44 | 99.6 | 53 | 141 | 57 | 215 | 8884 | 59 | 269 | 60 | 48 | 224 | 50 | 57 | 48 | 61 | 35 | 43 | 40 | 46 | 38 | 154.8 | 55 | 188 | 59 | 11432 | 46 | 124.8 | 51 | 241 | 53 | 100.6 | 52 | 55 | 54 | 47 | 54 | 42 | 51 | 47.6 | 49 | 54 | 47 | 49 | 41 | 129 | 80.6 | 52 | 48 | 50 | 44 | 56 | 52 | 45 | 267 | 219 | 10696 | 44 | 177 | 248 | 55 | 46 | 332.8 | 50 | 245 | 222 | 220 | 226 | 45 | 248 | 30 | 56 | 233 | 54 | 207.2 | 50 | 57 | 187.2 | 54 | 45 | 54 | 50 | 53 | 11161 | 47 | 51 | 56 | 171 | 49 | 8973 | 45 | 212 | 169 | 93.6 | 250 | 49 | 52 | 243 | 170 | 3103 | 46 | 52 | 54 | 55 | 431 | 51 | 52 | 264 | 159 | 159
217 | 54 | 56 | 10363 | 54 | 411.2 | 57 | 51 | 195.8 | 46 | 59 | 390 | 44 | 54 | 249 | 53 | 42 | 56 | 300.8 | 226 | 366 | 46 | 126.8 | 219.4 | 56 | 284 | 54 | 49 | 39 | 54 | 52 | 41 | 52 | 255 | 52 | 48 | 126.8 | 162 | 46 | 245 | 59 | 252 | 373 | 49 | 302.2 | 43 | 55 | 240 | 57 | 373.8 | 46 | 54 | 43 | 52 | 57 | 273 | 251 | 50 | 263 | 52 | 48 | 220.4 | 49 | 102.8 | 430 | 2279 | 55 | 51 | 41 | 57 | 10815 | 56 | 2830 | 55 | 314 | 238 | 319 | 86 | 284.2 | 217 | 5570.2 | 244 | 52 | 9027 | 62 | 48 | 52 | 50 | 240 | 9189 | 44 | 165 | 53 | 58 | 57 | 76.6 | 8884 | 59 | 269 | 60 | 48 | 224 | 50 | 57 | 213 | 61 | 35 | 43 | 40 | 46 | 113.6 | 54 | 55 | 188 | 59 | 11432 | 46 | 54 | 51 | 163 | 53 | 52 | 52 | 55 | 54 | 47 | 54 | 42 | 51 | 235.4 | 49 | 54 | 160 | 49 | 41 | 93.4 | 45 | 52 | 48 | 50 | 44 | 56 | 52 | 45 | 224.8 | 219 | 10802.8 | 86 | 46 | 248 | 55 | 46 | 198.8 | 50 | 245 | 54 | 33 | 83.6 | 45 | 248 | 151.6 | 56 | 223 | 54 | 346 | 50 | 57 | 52 | 54 | 45 | 54 | 123.2 | 53 | 11161 | 47 | 257 | 56 | 171 | 137 | 8973 | 45 | 178.4 | 75.4 | 252 | 250 | 49 | 52 | 243 | 170 | 3081 | 46 | 52 | 54 | 55 | 283.8 | 51 | 52 | 204.4 | 159 | 70.2
347 | 54 | 258 | 10363 | 54 | 597.2 | 57 | 51 | 51 | 46 | 59 | 390 | 44 | 54 | 309 | 53 | 42 | 56 | 319 | 226 | 450 | 46 | 54 | 241 | 56 | 224 | 192 | 71.8 | 39 | 54 | 52 | 41 | 52 | 255 | 52 | 79.4 | 50 | 139.2 | 46 | 43 | 129.4 | 252 | 337.4 | 49 | 376 | 390 | 55 | 240 | 57 | 453 | 255 | 54 | 43 | 52 | 174.6 | 273 | 251 | 50 | 57 | 52 | 48 | 337 | 49 | 194 | 370 | 2335 | 135.4 | 51 | 41 | 57 | 10815 | 56 | 4246 | 55 | 191.6 | 197.6 | 319 | 226 | 231 | 217 | 226 | 244 | 52 | 9027 | 62 | 48 | 115.6 | 50 | 240 | 9256.2 | 44 | 165 | 144.8 | 79.2 | 57 | 42 | 8884 | 59 | 269 | 60 | 48 | 224 | 50 | 57 | 261 | 61 | 130.2 | 43 | 40 | 46 | 164 | 88.8 | 55 | 75.2 | 59 | 11432 | 46 | 54 | 51 | 46 | 53 | 52 | 52 | 55 | 54 | 47 | 54 | 42 | 51 | 311 | 49 | 54 | 160 | 49 | 41 | 40 | 45 | 52 | 48 | 219.6 | 44 | 197 | 52 | 45 | 56 | 219 | 10874 | 149 | 145 | 248 | 55 | 135.6 | 160 | 50 | 167 | 54 | 33 | 48 | 45 | 248 | 182 | 209 | 183 | 54 | 412 | 50 | 57 | 52 | 54 | 68.2 | 54 | 233 | 53 | 11161 | 47 | 257 | 56 | 144.8 | 265.2 | 8973 | 45 | 44 | 52 | 252 | 250 | 49 | 76 | 243 | 72.4 | 701 | 46 | 52 | 140.4 | 55 | 247 | 51 | 52 | 183 | 137.4 | 48
187 | 54 | 258 | 10363 | 54 | 639 | 57 | 51 | 51 | 85.2 | 59 | 397.4 | 204.8 | 54 | 209 | 53 | 42 | 77.8 | 179 | 226 | 573.4 | 46 | 54 | 221 | 56 | 204 | 192 | 163 | 39 | 54 | 52 | 41 | 52 | 255 | 52 | 205 | 50 | 48 | 143.6 | 43 | 235 | 166 | 139 | 49 | 376 | 390 | 55 | 240 | 203.4 | 453 | 255 | 54 | 43 | 52 | 204 | 54 | 297.4 | 50 | 57 | 52 | 48 | 369 | 193 | 194 | 378.4 | 2287 | 256 | 51 | 41 | 57 | 10815 | 56 | 5158 | 55 | 161 | 36 | 158 | 226 | 231 | 217 | 165 | 244 | 52 | 9027 | 62 | 48 | 263.2 | 50 | 88.8 | 9301 | 130.4 | 165 | 276 | 164 | 57 | 42 | 8884 | 59 | 269 | 60 | 48 | 224 | 50 | 57 | 273 | 61 | 154 | 43 | 159.2 | 116.4 | 164 | 228 | 84.2 | 47 | 171 | 11432 | 46 | 54 | 51 | 46 | 53 | 52 | 52 | 55 | 54 | 47 | 54 | 42 | 51 | 311 | 49 | 54 | 160 | 49 | 129 | 40 | 45 | 52 | 89.6 | 262 | 44 | 197 | 229 | 45 | 56 | 153 | 10874 | 149 | 145 | 248 | 55 | 158 | 138.8 | 50 | 50 | 151.8 | 33 | 48 | 45 | 248 | 182 | 263.8 | 278.6 | 257 | 412 | 50 | 67.4 | 52 | 54 | 161 | 54 | 297.8 | 53 | 11161 | 47 | 358.4 | 56 | 172.8 | 230 | 8973 | 45 | 152.6 | 52 | 252 | 53 | 49 | 172 | 243 | 48 | 106 | 85.4 | 52 | 430.8 | 55 | 208 | 51 | 52 | 183 | 51 | 48
187 | 54 | 258 | 10363 | 54 | 529.8 | 57 | 51 | 51 | 144 | 59 | 386.4 | 245 | 54 | 114 | 53 | 42 | 165 | 125.8 | 226 | 389.8 | 58 | 54 | 241 | 56 | 184 | 192 | 163 | 39 | 54 | 167.2 | 41 | 141.2 | 303.4 | 52 | 205 | 50 | 48 | 168 | 43 | 235 | 37 | 55 | 49 | 376 | 390 | 55 | 84 | 240 | 212.6 | 255 | 54 | 43 | 52 | 204 | 54 | 367 | 50 | 57 | 52 | 48 | 329.8 | 229 | 194 | 289 | 1890.4 | 256 | 51 | 41 | 57 | 10815 | 56 | 5284 | 55 | 96.2 | 36 | 43 | 316 | 117 | 217 | 153 | 244 | 52 | 9027 | 62 | 48 | 469 | 50 | 51 | 9301 | 400 | 77.8 | 381 | 164 | 57 | 42 | 8884 | 59 | 141.8 | 60 | 48 | 123.2 | 50 | 129 | 301 | 61 | 154 | 43 | 189 | 179 | 164 | 228 | 350.6 | 47 | 171 | 11632 | 46 | 54 | 228.6 | 46 | 53 | 243 | 52 | 55 | 54 | 47 | 54 | 42 | 51 | 104 | 169 | 54 | 160 | 162.6 | 151 | 40 | 45 | 52 | 152 | 262 | 185 | 280.6 | 229 | 159 | 56 | 54 | 10874 | 149 | 145 | 40 | 55 | 158 | 54 | 50 | 50 | 256.2 | 33 | 48 | 45 | 92 | 182 | 315.4 | 359.4 | 257 | 332.4 | 136.4 | 86 | 52 | 54 | 161 | 54 | 231.2 | 53 | 11161 | 47 | 426 | 86 | 206 | 230 | 8973 | 45 | 225 | 216 | 252 | 53 | 81 | 198.8 | 93.4 | 48 | 1123.4 | 243 | 52 | 581 | 55 | 52 | 51 | 52 | 79 | 51 | 125.2
135 | 54 | 258 | 10363 | 54 | 428.4 | 119.8 | 51 | 51 | 144 | 234 | 224 | 245 | 54 | 202 | 212 | 42 | 165 | 53 | 119.2 | 48 | 161.2 | 54 | 49 | 56 | 362.2 | 192 | 163 | 39 | 54 | 244 | 41 | 275 | 174 | 52 | 205 | 50 | 48 | 168 | 43 | 235 | 37 | 55 | 49 | 74.6 | 390 | 55 | 45 | 240 | 50 | 255 | 54 | 43 | 52 | 204 | 54 | 212.6 | 50 | 57 | 52 | 48 | 240 | 229 | 133.2 | 321 | 268 | 135.4 | 51 | 41 | 57 | 10925.4 | 56 | 3059.6 | 55 | 53 | 36 | 43 | 451 | 41 | 84.8 | 1302 | 95.2 | 52 | 9027 | 172.4 | 48 | 914 | 50 | 134.2 | 9301 | 460 | 56 | 381 | 177 | 57 | 42 | 8884 | 270.2 | 57 | 60 | 48 | 56 | 50 | 117 | 87.2 | 198.6 | 130.2 | 43 | 405 | 372 | 88.4 | 228 | 388 | 47 | 171 | 11632 | 46 | 54 | 273 | 46 | 53 | 243 | 52 | 55 | 54 | 47 | 54 | 42 | 51 | 29 | 169 | 54 | 47 | 191 | 151 | 40 | 68.2 | 52 | 352 | 262 | 415 | 406 | 229 | 159 | 56 | 54 | 10838.4 | 65 | 105.4 | 40 | 55 | 135.6 | 54 | 50 | 50 | 315 | 33 | 48 | 45 | 53 | 60.4 | 193 | 372 | 257 | 114 | 380 | 110 | 52 | 54 | 161 | 54 | 158 | 95.2 | 11321.8 | 47 | 302.4 | 96 | 206 | 230 | 8973 | 229 | 340 | 216 | 93.6 | 53 | 209 | 306 | 56 | 48 | 227 | 243 | 157 | 451.4 | 55 | 134.4 | 51 | 52 | 53 | 51 | 241
57 | 54 | 136.8 | 10363 | 54 | 514 | 214 | 51 | 51 | 144 | 234 | 155.2 | 286.6 | 220.4 | 202 | 212 | 42 | 165 | 53 | 48 | 48 | 228 | 54 | 49 | 56 | 429.4 | 54 | 94.6 | 39 | 171 | 244 | 41 | 275 | 174 | 52 | 173.6 | 50 | 48 | 143.6 | 43 | 164.6 | 37 | 55 | 49 | 50 | 123.4 | 55 | 45 | 240 | 138.8 | 129.6 | 54 | 43 | 52 | 145.2 | 54 | 174 | 50 | 57 | 52 | 66.6 | 974.8 | 147.4 | 42 | 321 | 237.6 | 55 | 51 | 41 | 57 | 10999 | 56 | 735 | 55 | 53 | 36 | 43 | 311 | 41 | 212 | 152 | 58 | 106 | 9027 | 246 | 48 | 1201 | 50 | 155 | 9189 | 468 | 56 | 289.2 | 113.4 | 57 | 42 | 8884 | 307 | 57 | 60 | 48 | 56 | 50 | 1026.6 | 388 | 233 | 35 | 182 | 405 | 312 | 38 | 228 | 388 | 47 | 126.2 | 11632 | 46 | 54 | 273 | 46 | 53 | 243 | 213.6 | 55 | 54 | 47 | 54 | 204 | 51 | 29 | 169 | 54 | 47 | 191 | 129 | 40 | 161 | 52 | 352 | 177.2 | 415 | 265 | 229 | 159 | 56 | 54 | 10696 | 44 | 46 | 40 | 55 | 264 | 54 | 50 | 50 | 315 | 33 | 48 | 45 | 53 | 30 | 193 | 420 | 257 | 48 | 380 | 178 | 52 | 54 | 91.4 | 54 | 158 | 264 | 11362 | 47 | 220 | 168 | 206 | 230 | 8973 | 229 | 340 | 354.4 | 54 | 53 | 209 | 234 | 56 | 48 | 227 | 164.2 | 227 | 365 | 55 | 324.6 | 51 | 52 | 53 | 51 | 241
57 | 268 | 56 | 10363 | 54 | 578.8 | 214 | 51 | 51 | 65.6 | 234 | 52 | 268.6 | 305 | 202 | 212 | 42 | 99.6 | 53 | 48 | 160 | 213 | 54 | 49 | 56 | 293.4 | 54 | 127 | 39 | 249 | 244 | 106.6 | 275 | 174 | 52 | 48 | 50 | 48 | 46 | 43 | 59 | 37 | 154 | 49 | 50 | 43 | 115.4 | 45 | 166.8 | 161 | 94.4 | 54 | 43 | 52 | 57 | 54 | 81.2 | 50 | 57 | 52 | 395 | 709.6 | 213 | 42 | 305 | 5238.6 | 55 | 84.6 | 81.6 | 57 | 10999 | 56 | 599 | 55 | 99.8 | 36 | 43 | 141 | 41 | 212 | 290 | 58 | 112 | 9027 | 246 | 48 | 255 | 50 | 155 | 9189 | 440.8 | 56 | 228 | 190.4 | 94 | 42 | 8884 | 307 | 57 | 60 | 48 | 56 | 50 | 571.8 | 424 | 233 | 35 | 252.4 | 263.6 | 332 | 38 | 100.8 | 420.6 | 47 | 121 | 13787.8 | 46 | 54 | 281 | 46 | 53 | 243 | 254 | 55 | 54 | 47 | 54 | 204 | 51 | 29 | 137 | 54 | 111.4 | 191 | 41 | 40 | 161 | 52 | 368.4 | 50 | 415 | 139.6 | 52 | 113.4 | 56 | 54 | 10696 | 44 | 172 | 40 | 55 | 264 | 54 | 50 | 50 | 217.2 | 33 | 48 | 45 | 53 | 30 | 138.2 | 420 | 135.2 | 48 | 380 | 219.6 | 52 | 54 | 45 | 54 | 50 | 294.6 | 11362 | 47 | 118.6 | 322 | 73.2 | 85.2 | 8973 | 254.6 | 303.8 | 389 | 54 | 195 | 209 | 186 | 56 | 48 | 251 | 133 | 227 | 225.4 | 55 | 369 | 51 | 52 | 53 | 51 | 241
166.2 | 268 | 56 | 10363 | 54 | 648.4 | 325 | 51 | 51 | 46 | 234 | 52 | 148 | 305 | 202 | 212 | 42 | 56 | 53 | 48 | 172 | 79.4 | 54 | 49 | 56 | 399 | 54 | 244 | 39 | 249 | 205.6 | 205 | 275 | 77.2 | 52 | 48 | 50 | 48 | 46 | 43 | 59 | 37 | 154 | 49 | 50 | 43 | 206 | 45 | 57 | 161 | 167 | 54 | 43 | 52 | 57 | 54 | 58 | 50 | 116.6 | 172 | 577 | 1019.8 | 213 | 82.8 | 341 | 1201.2 | 147.8 | 219 | 244 | 57 | 10999 | 56 | 1306.6 | 103 | 170 | 36 | 43 | 51 | 41 | 232.2 | 380.4 | 58 | 112 | 9027 | 246 | 48 | 52 | 50 | 134.2 | 1881 | 317.6 | 56 | 53 | 306 | 242 | 42 | 8884 | 307 | 57 | 123.6 | 48 | 56 | 50 | 124 | 424 | 233 | 35 | 483 | 47 | 428 | 38 | 66 | 270.2 | 47 | 214 | 14234.8 | 46 | 54 | 228.2 | 46 | 242 | 52 | 254 | 95 | 54 | 47 | 125.2 | 204 | 51 | 29 | 97 | 54 | 208 | 77.4 | 41 | 40 | 161 | 52 | 414 | 50 | 274 | 56 | 52 | 177.6 | 56 | 54 | 10696 | 44 | 256 | 40 | 55 | 264 | 54 | 50 | 50 | 73.6 | 33 | 48 | 188.2 | 53 | 30 | 1335.2 | 380.8 | 54 | 48 | 293.6 | 217 | 52 | 54 | 45 | 54 | 50 | 417 | 11362 | 47 | 51 | 390 | 40 | 49 | 8973 | 201 | 113 | 225 | 54 | 195 | 209 | 159.2 | 56 | 48 | 131 | 187 | 227 | 54 | 55 | 245.4 | 110.2 | 52 | 53 | 51 | 241
239 | 268 | 158.4 | 10363 | 54 | 804.8 | 262.2 | 201 | 51 | 46 | 129 | 52 | 148 | 261 | 288.4 | 116.6 | 42 | 56 | 53 | 48 | 160 | 46 | 54 | 49 | 56 | 399 | 54 | 244 | 39 | 1903.8 | 52 | 205 | 52 | 53 | 52 | 48 | 50 | 48 | 46 | 43 | 59 | 37 | 154 | 49 | 50 | 43 | 206 | 45 | 57 | 138.8 | 46 | 54 | 43 | 52 | 57 | 54 | 58 | 161 | 219 | 252 | 488.2 | 719.4 | 249 | 144 | 348.2 | 2179 | 171 | 219 | 307 | 57 | 10962.2 | 118 | 1218.2 | 126.2 | 170 | 36 | 43 | 51 | 41 | 281.2 | 462 | 58 | 128 | 9027 | 304.6 | 48 | 52 | 50 | 51 | 54 | 260 | 159.6 | 137 | 306 | 242 | 42 | 7117.2 | 59 | 57 | 231 | 48 | 56 | 50 | 201 | 244 | 95.4 | 230 | 483 | 40 | 339.4 | 204.4 | 66 | 158 | 47 | 214 | 14089 | 46 | 54 | 171 | 140.2 | 242 | 52 | 254 | 95 | 54 | 47 | 232 | 204 | 51 | 29 | 189 | 242 | 208 | 49 | 41 | 40 | 141.4 | 52 | 294 | 50 | 136 | 56 | 52 | 266 | 56 | 54 | 10696 | 44 | 256 | 40 | 55 | 264 | 54 | 50 | 50 | 54 | 42.6 | 48 | 238 | 53 | 62 | 96 | 464 | 54 | 48 | 124.4 | 164 | 69.2 | 54 | 45 | 54 | 50 | 417 | 11281.6 | 191.6 | 51 | 426 | 40 | 49 | 9005 | 201 | 44 | 225 | 54 | 195 | 81 | 52 | 56 | 48 | 244 | 46 | 192 | 54 | 258.2 | 163 | 264.6 | 52 | 53 | 51 | 48
239 | 268 | 184 | 10363 | 54 | 798 | 168 | 225.2 | 51 | 88.2 | 59 | 52 | 64.8 | 138.6 | 310 | 53 | 42 | 56 | 53 | 48 | 200 | 46 | 54 | 49 | 56 | 432.6 | 54 | 244 | 39 | 2722 | 52 | 205 | 52 | 53 | 52 | 48 | 50 | 162 | 46 | 43 | 59 | 37 | 114.4 | 49 | 50 | 43 | 206 | 45 | 57 | 50 | 46 | 196.4 | 43 | 52 | 57 | 54 | 58 | 235 | 219 | 252 | 378.4 | 528.2 | 174.6 | 144 | 350 | 2179 | 171 | 219 | 349 | 57 | 10815 | 211 | 487.6 | 186 | 347 | 36 | 43 | 51 | 82.8 | 154 | 3599 | 58 | 136 | 9027 | 221 | 48 | 262 | 88 | 51 | 54 | 208 | 281.4 | 158 | 270 | 242 | 42 | 50 | 59 | 57 | 332 | 48 | 56 | 50 | 220 | 87.2 | 61 | 230 | 326.4 | 40 | 291 | 235 | 72.4 | 158 | 47 | 214 | 14157 | 248 | 54 | 213 | 327 | 204.2 | 52 | 173.2 | 95 | 54 | 47 | 232 | 106.8 | 51 | 49 | 249 | 242 | 208 | 49 | 129.8 | 40 | 167 | 52 | 214 | 50 | 44 | 56 | 52 | 266 | 56 | 87.8 | 10696 | 44 | 387 | 40 | 55 | 133.2 | 86 | 50 | 194.8 | 54 | 45 | 48 | 242.8 | 53 | 116 | 176.4 | 502 | 54 | 48 | 50 | 142.6 | 138 | 54 | 45 | 54 | 50 | 248.2 | 11161 | 288 | 51 | 554 | 40 | 49 | 9096.4 | 201 | 44 | 155.8 | 54 | 195 | 49 | 52 | 56 | 48 | 242 | 46 | 52 | 54 | 474 | 52 | 363 | 52 | 53 | 51 | 48
239 | 139.6 | 184 | 10363 | 54 | 838 | 123.6 | 362 | 159.6 | 257 | 59 | 52 | 44 | 180 | 154 | 53 | 42 | 56 | 88 | 48 | 240 | 46 | 54 | 49 | 56 | 480.6 | 54 | 244 | 39 | 2566 | 52 | 205 | 52 | 91 | 52 | 48 | 50 | 162 | 46 | 43 | 59 | 1016.6 | 55 | 49 | 50 | 43 | 145.6 | 45 | 57 | 50 | 46 | 232 | 43 | 99.6 | 57 | 54 | 58 | 235 | 332 | 252 | 241.6 | 481 | 221 | 144 | 364.4 | 2179 | 147.8 | 219 | 349 | 57 | 10815 | 211 | 352 | 193 | 347 | 88 | 43 | 51 | 314 | 1050.2 | 3599 | 58 | 212 | 9027 | 228.2 | 48 | 262 | 240 | 51 | 54 | 96 | 386 | 245 | 230.2 | 242 | 111.2 | 129.6 | 59 | 57 | 231 | 48 | 56 | 50 | 237 | 48 | 61 | 230 | 256 | 40 | 2274 | 239 | 155.2 | 55 | 47 | 214 | 12092.2 | 248 | 54 | 321 | 345 | 53 | 68.2 | 52 | 123 | 54 | 47 | 232 | 42 | 51 | 45 | 421.6 | 242 | 208 | 49 | 378 | 40 | 286.2 | 52 | 114.4 | 50 | 44 | 56 | 52 | 89.2 | 56 | 223 | 8567.4 | 44 | 345 | 40 | 55 | 46 | 252.8 | 50 | 231 | 224 | 234.6 | 48 | 272 | 53 | 163 | 297 | 502 | 54 | 48 | 50 | 57 | 138 | 54 | 45 | 54 | 50 | 175.4 | 11184.2 | 288 | 51 | 506 | 40 | 49 | 9283 | 201 | 44 | 52 | 200 | 53 | 49 | 52 | 56 | 248.8 | 230 | 46 | 52 | 54 | 474 | 125.6 | 363 | 52 | 53 | 51 | 48
202.6 | 54 | 158.4 | 10363 | 54 | 634.4 | 57 | 460.4 | 232 | 257 | 59 | 52 | 44 | 264 | 132.4 | 53 | 42 | 56 | 228 | 48 | 160 | 46 | 54 | 49 | 56 | 483 | 219 | 49 | 39 | 1618.8 | 52 | 41 | 52 | 322 | 52 | 48 | 88.4 | 162 | 46 | 164.2 | 211 | 640.8 | 161.8 | 49 | 50 | 43 | 55 | 45 | 57 | 50 | 46 | 232 | 43 | 171 | 57 | 54 | 58 | 235 | 272.4 | 212 | 252 | 473 | 329 | 62.4 | 347 | 1782.4 | 55 | 84.6 | 186.6 | 57 | 10815 | 248.4 | 432 | 329 | 371 | 110 | 43 | 51 | 362 | 657 | 4507 | 58 | 282 | 9027 | 221 | 48 | 220 | 350 | 51 | 54 | 172 | 418 | 348 | 131.8 | 94 | 215 | 249 | 59 | 57 | 279 | 48 | 56 | 58 | 621.8 | 48 | 61 | 230 | 128.2 | 40 | 2358 | 290.4 | 304.2 | 55 | 159.8 | 59 | 9297.8 | 248 | 148.4 | 295 | 425 | 53 | 133 | 52 | 130 | 54 | 47 | 160.8 | 42 | 51 | 65 | 522 | 242 | 47 | 49 | 378 | 40 | 393 | 52 | 48 | 50 | 44 | 56 | 52 | 45 | 56 | 223 | 53 | 44 | 177 | 40 | 55 | 46 | 408 | 50 | 231 | 851 | 332 | 48 | 374.4 | 53 | 179 | 433.6 | 502 | 54 | 48 | 50 | 57 | 138 | 54 | 45 | 230 | 50 | 53 | 11270 | 288 | 51 | 268 | 40 | 49 | 9315 | 45 | 44 | 52 | 292 | 131.8 | 49 | 52 | 56 | 367 | 264 | 46 | 52 | 54 | 474 | 236 | 363 | 52 | 138.6 | 51 | 48
57 | 54 | 56 | 10363 | 54 | 552.4 | 57 | 594 | 232 | 172.6 | 382 | 52 | 44 | 264 | 151 | 53 | 42 | 56 | 252 | 48 | 157 | 46 | 54 | 49 | 56 | 507 | 283.2 | 49 | 39 | 243 | 52 | 41 | 52 | 367.6 | 52 | 48 | 242 | 116.4 | 46 | 253 | 249 | 364 | 233 | 49 | 50 | 43 | 55 | 45 | 57 | 134.6 | 46 | 232 | 43 | 171 | 187 | 54 | 58 | 198 | 286 | 242 | 274 | 498.6 | 337.4 | 102.8 | 351 | 196 | 55 | 51 | 41 | 57 | 10815 | 398 | 442.4 | 357 | 411 | 97 | 150.8 | 85 | 644.4 | 248 | 4303 | 58 | 275 | 9027 | 185.6 | 48 | 52 | 350 | 135 | 54 | 239 | 217 | 356 | 244.2 | 57 | 215 | 249 | 59 | 57 | 4210.8 | 48 | 56 | 66 | 393.4 | 48 | 61 | 113 | 43 | 40 | 2346 | 903.6 | 457 | 55 | 188 | 59 | 51 | 248 | 172 | 2909.4 | 405.8 | 53 | 133 | 52 | 126.8 | 98 | 47 | 54 | 42 | 51 | 85 | 230 | 129.2 | 47 | 193 | 421 | 40 | 413 | 138.4 | 48 | 50 | 44 | 56 | 52 | 45 | 56 | 223 | 53 | 149 | 177 | 248 | 238.2 | 46 | 488.4 | 50 | 50 | 432 | 332 | 199.2 | 332 | 170 | 340 | 412 | 170 | 54 | 142.4 | 50 | 57 | 86.4 | 54 | 45 | 230 | 50 | 53 | 11282 | 305.2 | 51 | 316 | 40 | 49 | 2107.8 | 45 | 44 | 52 | 315 | 250 | 49 | 52 | 248.4 | 367 | 51 | 46 | 52 | 54 | 314.8 | 236 | 149.4 | 52 | 160 | 51 | 48
57 | 54 | 56 | 10363 | 54 | 556.2 | 57 | 803.6 | 348 | 46 | 357.2 | 52 | 5616.8 | 264 | 221 | 53 | 42 | 56 | 288 | 48 | 1078 | 46 | 54 | 49 | 56 | 561.6 | 1526.6 | 49 | 39 | 281 | 52 | 41 | 52 | 1302.6 | 150 | 200 | 242 | 48 | 46 | 1747.8 | 249 | 316 | 233 | 49 | 50 | 189 | 55 | 45 | 57 | 191 | 46 | 160.8 | 43 | 171 | 248 | 54 | 58 | 50 | 631.4 | 234 | 221.8 | 374.6 | 487 | 194 | 1057 | 196 | 55 | 51 | 41 | 57 | 4357.2 | 243 | 465 | 338.6 | 329.8 | 105 | 194 | 85 | 785.6 | 284 | 707 | 58 | 6135 | 9185.4 | 281 | 48 | 52 | 350 | 371 | 54 | 239 | 217 | 664.2 | 2233 | 57 | 215 | 129.6 | 59 | 226.6 | 318.4 | 48 | 224 | 58 | 3288.6 | 48 | 61 | 35 | 43 | 40 | 3048 | 332.4 | 557 | 55 | 188 | 59 | 51 | 126.8 | 172 | 3743 | 785.2 | 53 | 133 | 52 | 1157.2 | 2102 | 47 | 54 | 42 | 51 | 121 | 85.2 | 54 | 47 | 229 | 454.2 | 75.6 | 459.8 | 160 | 48 | 50 | 44 | 56 | 113.8 | 45 | 224.8 | 223 | 53 | 149 | 46 | 248 | 284 | 90.8 | 433.2 | 50 | 167 | 432 | 332 | 343.8 | 347 | 248 | 410.2 | 480 | 56 | 54 | 166 | 50 | 57 | 52 | 54 | 45 | 230 | 50 | 53 | 11306 | 156 | 215.8 | 316 | 218 | 49 | 301.2 | 45 | 44 | 52 | 513 | 250 | 49 | 52 | 323 | 318.2 | 51 | 46 | 52 | 54 | 99 | 431 | 51 | 52 | 160 | 51 | 48
109 | 54 | 56 | 56 | 54 | 525 | 57 | 856 | 311.8 | 46 | 428 | 52 | 52 | 249 | 221 | 53 | 42 | 56 | 253 | 48 | 2375 | 46 | 236 | 49 | 56 | 657 | 3180 | 49 | 39 | 309 | 52 | 41 | 72 | 732.8 | 150 | 238 | 242 | 48 | 46 | 2681 | 59 | 360 | 289 | 49 | 253 | 189 | 55 | 45 | 57 | 230.6 | 46 | 54 | 107 | 75.8 | 1427.4 | 54 | 135.2 | 50 | 501.6 | 246 | 206.2 | 429.8 | 573 | 194 | 664 | 196 | 55 | 51 | 41 | 57 | 52 | 168.2 | 625 | 374 | 283 | 118 | 149.6 | 190 | 698.8 | 3521 | 723.2 | 58 | 493 | 9405 | 621 | 48 | 52 | 154 | 184 | 54 | 200 | 56 | 608.2 | 2698.6 | 57 | 215 | 50 | 59 | 269 | 365 | 48 | 224 | 126 | 57 | 48 | 61 | 35 | 43 | 40 | 2544.6 | 367 | 427.8 | 55 | 188 | 148.6 | 51 | 46 | 148.4 | 1127.4 | 2338 | 77 | 84.4 | 52 | 2997.4 | 54 | 47 | 54 | 126 | 51 | 122 | 49 | 54 | 47 | 237 | 284 | 129 | 481 | 160 | 48 | 61.2 | 44 | 180.6 | 3086 | 45 | 267 | 186.8 | 99.8 | 149 | 145 | 248 | 332 | 158 | 310 | 50 | 245 | 546 | 257.2 | 415 | 797 | 248 | 562 | 336 | 56 | 54 | 410.6 | 50 | 57 | 85.6 | 54 | 45 | 230 | 50 | 53 | 11342 | 156 | 257 | 328 | 218 | 49 | 362 | 45 | 44 | 378.8 | 344 | 250 | 49 | 52 | 364.6 | 245 | 51 | 46 | 52 | 54 | 55 | 477.4 | 51 | 52 | 138.6 | 95.8 | 48
187 | 54 | 56 | 56 | 54 | 525 | 57 | 467.2 | 167 | 46 | 544 | 52 | 96 | 81 | 221 | 53 | 42 | 77.8 | 121 | 48 | 2583.2 | 46 | 236 | 49 | 56 | 6519.4 | 3392 | 49 | 39 | 317 | 52 | 41 | 104 | 429 | 150 | 238 | 242 | 48 | 46 | 2672.6 | 59 | 472 | 337.4 | 49 | 253 | 189 | 169 | 45 | 57 | 389 | 46 | 54 | 99 | 52 | 249 | 66 | 251 | 50 | 534 | 262 | 74 | 525 | 613 | 194 | 331 | 196 | 107.2 | 142.2 | 41 | 57 | 52 | 56 | 618 | 489.6 | 347 | 323.2 | 155 | 260 | 806.2 | 3449.2 | 806 | 58 | 531 | 9543 | 697 | 48 | 158 | 50 | 316 | 54 | 44 | 143.2 | 540 | 2713.2 | 57 | 42 | 50 | 59 | 269 | 401 | 48 | 224 | 200 | 57 | 48 | 61 | 58.8 | 43 | 40 | 2308 | 260 | 406.2 | 55 | 75.2 | 171 | 51 | 151 | 54 | 3521.8 | 2426 | 93 | 90.2 | 52 | 3374 | 54 | 47 | 54 | 162 | 51 | 197.6 | 49 | 54 | 47 | 245 | 248 | 129 | 333 | 138.4 | 48 | 88 | 185 | 397 | 3086 | 45 | 267 | 219 | 1029.6 | 107 | 145 | 248 | 332 | 158 | 166.4 | 50 | 285 | 567.4 | 121 | 226 | 1564.4 | 248 | 569.2 | 370 | 56 | 54 | 506.4 | 50 | 57 | 220 | 54 | 45 | 124.4 | 50 | 53 | 11390 | 156 | 257 | 408 | 270.4 | 49 | 378 | 45 | 144.8 | 2553.8 | 252 | 250 | 49 | 52 | 423 | 48 | 51 | 46 | 52 | 54 | 55 | 407 | 51 | 52 | 131 | 276 | 48
187 | 54 | 56 | 56 | 54 | 571 | 57 | 272 | 120.6 | 144 | 430 | 52 | 44 | 67 | 186 | 53 | 42 | 165 | 153 | 119.2 | 3029.6 | 46 | 236 | 49 | 56 | 653.2 | 3404 | 49 | 294 | 54 | 52 | 41 | 2372.8 | 417.8 | 110.8 | 300.8 | 88.4 | 48 | 46 | 2619 | 59 | 371 | 195 | 49 | 253 | 189 | 245 | 45 | 57 | 371 | 46 | 54 | 245.6 | 52 | 233 | 114 | 251 | 50 | 798 | 310 | 62 | 501 | 553 | 133.2 | 1350 | 266.8 | 298 | 203 | 41 | 57 | 52 | 56 | 504.4 | 509 | 435 | 238 | 196 | 327.2 | 851.8 | 3425 | 606 | 292 | 461 | 9436.2 | 697 | 48 | 170 | 50 | 448.4 | 54 | 44 | 165 | 528 | 2693.4 | 57 | 42 | 50 | 183.8 | 269 | 747 | 48 | 224 | 110 | 57 | 48 | 61 | 154 | 43 | 47 | 2367.6 | 474.8 | 54 | 55 | 47 | 171 | 51 | 151 | 78 | 1932.8 | 2482 | 93 | 243 | 52 | 3494 | 54 | 47 | 54 | 66 | 51 | 311 | 49 | 54 | 47 | 297 | 176 | 129 | 324.2 | 52 | 48 | 155.2 | 185 | 397 | 3098 | 45 | 267 | 219 | 672.4 | 44 | 145 | 123.2 | 229.4 | 158 | 112 | 50 | 1406.6 | 1458.6 | 379.8 | 226 | 1569.2 | 209 | 482 | 56 | 56 | 135.2 | 412 | 50 | 57 | 262 | 54 | 45 | 110 | 93.2 | 53 | 11161 | 47 | 257 | 376 | 397 | 49 | 374 | 45 | 212 | 169 | 252 | 53 | 49 | 52 | 454.2 | 48 | 111 | 46 | 52 | 54 | 55 | 407 | 51 | 52 | 183 | 276 | 681.2
187 | 54 | 56 | 56 | 54 | 575 | 57 | 348 | 51 | 144 | 422 | 52 | 44 | 67 | 46 | 53 | 42 | 165 | 351.4 | 226 | 3857.2 | 46 | 236 | 49 | 56 | 664 | 2304.4 | 49 | 310 | 54 | 52 | 41 | 2919 | 1027.4 | 52 | 319 | 50 | 48 | 46 | 2623 | 59 | 844.8 | 195 | 49 | 277.6 | 43 | 245 | 45 | 57 | 484.8 | 46 | 54 | 505 | 52 | 488 | 313.2 | 251 | 50 | 534 | 258 | 122 | 552 | 561 | 42 | 432 | 196 | 418 | 203 | 41 | 57 | 52 | 56 | 561.6 | 593 | 335 | 238 | 308 | 596 | 729 | 3385 | 6689 | 263.2 | 325.2 | 9476.4 | 197 | 48 | 218 | 50 | 562 | 54 | 88.8 | 165 | 512 | 759 | 57 | 42 | 50 | 215 | 184.2 | 1288 | 48 | 123.2 | 154 | 57 | 48 | 129.8 | 154 | 43 | 224 | 2291 | 564 | 54 | 55 | 47 | 148.6 | 51 | 151 | 1344.8 | 1830.4 | 2572 | 93 | 243 | 52 | 3514 | 54 | 47 | 54 | 61.6 | 51 | 273.8 | 49 | 54 | 47 | 1729.8 | 144 | 57.8 | 291 | 52 | 48 | 267.2 | 185 | 397 | 108 | 67.8 | 182.6 | 219 | 287 | 80 | 105.4 | 40 | 68 | 68.4 | 156 | 50 | 1647 | 1349 | 1319 | 190.4 | 1634 | 53 | 455.6 | 56 | 56 | 257 | 412 | 194 | 57 | 262 | 54 | 45 | 103 | 158 | 53 | 11161 | 47 | 174.6 | 296 | 302.2 | 49 | 278.8 | 1358.4 | 212 | 169 | 133.2 | 53 | 49 | 186 | 228 | 48 | 151 | 46 | 52 | 54 | 55 | 310 | 51 | 52 | 183 | 276 | 160
83 | 98.8 | 56 | 56 | 54 | 627 | 57 | 1006.6 | 51 | 144 | 458 | 133 | 44 | 91 | 46 | 180.2 | 42 | 181 | 487 | 732 | 3682.2 | 146.2 | 126.8 | 49 | 143 | 1537.6 | 54 | 49 | 312 | 54 | 52 | 41 | 2903 | 3574 | 52 | 205 | 50 | 48 | 46 | 2235.8 | 59 | 1280.6 | 139 | 49 | 254.2 | 163.6 | 245 | 234.8 | 93.6 | 366 | 167 | 66 | 537 | 158 | 520 | 393 | 251 | 170 | 451.6 | 898.6 | 142 | 566 | 449 | 42 | 432 | 196 | 337.6 | 203 | 41 | 57 | 52 | 56 | 546 | 632 | 350.6 | 238 | 463.6 | 560 | 708.6 | 2100.6 | 6011 | 253 | 322 | 9386 | 200 | 48 | 175.6 | 154.8 | 556 | 145 | 324 | 269.2 | 635.6 | 58 | 223 | 42 | 50 | 1037.4 | 57 | 528 | 48 | 56 | 165.2 | 3323 | 48 | 233 | 154 | 43 | 310.4 | 2293.4 | 580 | 83 | 55 | 47 | 59 | 51 | 109 | 3239 | 2522 | 794 | 113 | 250 | 231 | 2284.2 | 54 | 47 | 54 | 74.4 | 51 | 104.6 | 109 | 54 | 47 | 49 | 164 | 40 | 255 | 52 | 48 | 495.2 | 245 | 312.4 | 216 | 159 | 56 | 284 | 392.6 | 162 | 46 | 40 | 68 | 46 | 160 | 50 | 1527 | 1353.2 | 1351 | 48 | 6559.8 | 95 | 334 | 165.6 | 56 | 257 | 247 | 380 | 130 | 256 | 1090.8 | 3656 | 124 | 194.6 | 53 | 11281.6 | 47 | 147 | 388 | 312 | 49 | 210 | 45 | 414 | 4409 | 54 | 1246.2 | 49 | 186 | 228 | 48 | 273.8 | 203.6 | 52 | 54 | 55 | 346.4 | 51 | 52 | 183 | 276 | 1628.2
57 | 94 | 2027.6 | 56 | 54 | 619 | 57 | 450 | 51 | 104.8 | 530 | 187 | 44 | 75 | 110.8 | 212 | 42 | 99.6 | 599 | 776 | 5722 | 213 | 54 | 49 | 111 | 1054.8 | 54 | 75.6 | 1545.2 | 54 | 52 | 41 | 2903 | 3588 | 52 | 205 | 50 | 48 | 46 | 1303.2 | 59 | 349 | 55 | 49 | 173 | 244 | 207 | 577.6 | 240 | 426 | 739.8 | 755.4 | 717 | 158 | 532 | 399.8 | 58 | 200 | 1343.8 | 406 | 62 | 626.8 | 413 | 42 | 440 | 266.8 | 217 | 111.8 | 41 | 57 | 236 | 56 | 610 | 651.2 | 537.4 | 197.6 | 469 | 827.2 | 588 | 3452.4 | 5825.6 | 281 | 382 | 9460 | 243.2 | 48 | 84 | 181 | 620 | 181 | 536 | 197 | 833.6 | 58 | 223 | 42 | 50 | 456 | 57 | 524 | 48 | 56 | 139 | 3420 | 48 | 233 | 82.6 | 43 | 440 | 446 | 616 | 83 | 55 | 47 | 59 | 55 | 46 | 3264.2 | 4459.8 | 2326 | 125 | 239.8 | 243 | 507.8 | 54 | 47 | 54 | 204 | 51 | 29 | 89 | 54 | 47 | 49 | 78.2 | 40 | 227 | 52 | 48 | 556.8 | 164 | 96 | 248 | 159 | 56 | 210 | 468.6 | 452.6 | 46 | 40 | 68 | 46 | 240 | 50 | 1527 | 1347 | 1299 | 48 | 2219.6 | 142 | 401.2 | 193 | 56 | 257 | 48 | 403.2 | 194 | 145.6 | 136 | 5756.2 | 145 | 341 | 53 | 11362 | 117 | 219 | 822 | 321.2 | 85.2 | 648.6 | 45 | 416.2 | 332 | 54 | 417 | 49 | 186 | 192 | 48 | 401 | 243 | 52 | 299.6 | 55 | 1155.6 | 51 | 52 | 105 | 288 | 2723
57 | 1486.8 | 3342 | 77 | 54 | 683 | 57 | 1675.2 | 51 | 46 | 542 | 187 | 44 | 115.2 | 154 | 212 | 42 | 56 | 571 | 840 | 5245.4 | 213 | 54 | 49 | 111 | 632 | 54 | 49 | 353.6 | 54 | 52 | 205 | 52 | 8846 | 52 | 203.2 | 50 | 169.6 | 168 | 2608 | 164.6 | 372.8 | 55 | 218.4 | 173 | 244 | 55 | 422 | 240 | 449 | 1107.6 | 1183 | 797 | 234 | 616 | 430 | 58 | 350 | 822.6 | 402 | 97 | 594 | 2038.8 | 42 | 392 | 196 | 263.4 | 51 | 46.6 | 57 | 236 | 56 | 573.8 | 612.8 | 517 | 36 | 348 | 865.4 | 560 | 343.2 | 58 | 141.4 | 430 | 494.4 | 293.6 | 48 | 92 | 181 | 524 | 181 | 648 | 257 | 825 | 58 | 223 | 418 | 50 | 554.4 | 57 | 451 | 48 | 56 | 267 | 3528 | 120 | 233 | 135 | 55 | 440 | 1128.8 | 558.8 | 293 | 55 | 47 | 214 | 63 | 46 | 3429 | 3852.6 | 3249.2 | 53 | 52 | 207 | 270 | 54 | 47 | 54 | 204 | 51 | 29 | 49 | 54 | 47 | 49 | 4668 | 180 | 227 | 152 | 84 | 496 | 200 | 56 | 2131.4 | 159 | 56 | 222 | 409 | 385.6 | 46 | 40 | 87.8 | 220.4 | 354 | 50 | 1527 | 1419.8 | 1337.4 | 223.2 | 1682 | 53 | 414 | 193 | 81.6 | 257 | 99.2 | 1458.8 | 251.4 | 329 | 217 | 2687 | 179.8 | 254.6 | 53 | 2463.6 | 117 | 364.8 | 731 | 339 | 230 | 1066.2 | 78.6 | 534 | 372 | 54 | 457 | 49 | 186 | 192 | 48 | 289 | 243 | 52 | 452 | 55 | 761.8 | 51 | 78 | 53 | 228 | 2707
166.2 | 285.2 | 5257.2 | 91 | 54 | 695 | 57 | 3177 | 51 | 66 | 977.6 | 187 | 44 | 190 | 154 | 212 | 42 | 136 | 449.4 | 742 | 2636.4 | 79.4 | 54 | 49 | 1158.6 | 564 | 54 | 49 | 420 | 54 | 52 | 205 | 52 | 2881.2 | 52 | 133 | 50 | 466 | 168 | 2622 | 235 | 385 | 55 | 201 | 99.2 | 244 | 55 | 429.2 | 240 | 363 | 1563.4 | 1183 | 693.4 | 356 | 457.8 | 386.4 | 58 | 350 | 297 | 518 | 787.6 | 610.4 | 789 | 42 | 314.6 | 266.8 | 333 | 51 | 89 | 57 | 236 | 56 | 465.8 | 569 | 500 | 36 | 454 | 585 | 652 | 376 | 58 | 145.4 | 454 | 498 | 289 | 48 | 332 | 211 | 465 | 153 | 558.4 | 197 | 786.4 | 58 | 334 | 42 | 90 | 312 | 57 | 830.4 | 48 | 56 | 267 | 445 | 228 | 164.2 | 175 | 462.4 | 154.4 | 2307 | 284 | 317 | 204.6 | 47 | 214 | 115 | 46 | 2236.2 | 1209 | 3172 | 109 | 84.4 | 231 | 171 | 54 | 47 | 54 | 204 | 51 | 29 | 49 | 54 | 47 | 49 | 266 | 235.8 | 227 | 515.4 | 121 | 457.6 | 393 | 223.2 | 4151.8 | 90.6 | 56 | 187.6 | 321.8 | 284 | 46 | 40 | 167 | 264 | 502 | 50 | 1610 | 1407 | 1347 | 240 | 1031 | 53 | 502 | 193 | 184 | 54 | 865 | 2712 | 257 | 570 | 215 | 2711 | 272 | 159.8 | 53 | 239 | 177 | 977.2 | 771 | 200 | 230 | 381.4 | 105 | 867.6 | 372 | 54 | 428.2 | 209 | 52 | 228 | 48 | 265 | 46 | 157 | 452 | 174.4 | 2797.6 | 51 | 120 | 53 | 196.8 | 2699
239 | 424 | 5751 | 91 | 54 | 767 | 119.8 | 4020.4 | 51 | 170 | 1199 | 224 | 44 | 274.8 | 154 | 192.4 | 42 | 176 | 289 | 838 | 2617 | 61 | 54 | 49 | 229 | 496 | 1314.6 | 49 | 408 | 132 | 52 | 205 | 52 | 448.4 | 52 | 109 | 50 | 532 | 168 | 2620 | 235 | 445 | 55 | 241 | 50 | 203.8 | 99 | 442 | 240 | 421 | 564 | 1185.2 | 571 | 409.8 | 313 | 331 | 58 | 230 | 297 | 1166.6 | 325.6 | 5918 | 769 | 103.2 | 262.8 | 196 | 333 | 51 | 530 | 165 | 236 | 211 | 266 | 593 | 483 | 36 | 454 | 540 | 659 | 3688 | 58 | 281 | 486 | 447 | 517 | 48 | 485.2 | 1498 | 593 | 273.8 | 468 | 242 | 889 | 58 | 242 | 42 | 222 | 232 | 97 | 497 | 48 | 56 | 119 | 701.6 | 228 | 61 | 175 | 603 | 175 | 2301 | 407.2 | 329 | 242 | 47 | 634 | 1399.4 | 46 | 436.8 | 339 | 3244 | 197 | 133 | 347 | 165 | 54 | 47 | 125.2 | 204 | 51 | 29 | 49 | 54 | 336 | 49 | 341.2 | 331 | 523 | 1941 | 121 | 513.6 | 570.8 | 265 | 377 | 45 | 56 | 331.8 | 186.6 | 322 | 72.2 | 116 | 171.8 | 264 | 526.8 | 50 | 1793 | 1954.4 | 1085.4 | 240 | 591 | 53 | 494 | 83.4 | 222 | 54 | 236 | 2812.4 | 164 | 172 | 287 | 2706.2 | 272 | 50 | 53 | 198.8 | 177 | 1725 | 962.2 | 200 | 230 | 583.6 | 289 | 600 | 336 | 54 | 175 | 233 | 52 | 292 | 254 | 265 | 80 | 227 | 236 | 386 | 3700.2 | 51 | 156 | 53 | 199 | 2637.4
255 | 488 | 3739.4 | 91 | 54 | 675 | 214 | 4357.8 | 51 | 1263 | 850.6 | 224 | 148 | 315 | 46 | 213 | 42 | 212 | 342 | 846 | 1007.8 | 1060.2 | 54 | 49 | 293 | 456 | 3044 | 88 | 420 | 249 | 60 | 205 | 52 | 724 | 52 | 184 | 50 | 422 | 119.2 | 2676 | 235 | 429 | 55 | 283.8 | 50 | 43 | 265.6 | 503.2 | 93.6 | 1394 | 5472.8 | 1384.4 | 559 | 419 | 263 | 337.8 | 58 | 280 | 381.6 | 618 | 599.4 | 406 | 793 | 144 | 201 | 196 | 345 | 51 | 425 | 272 | 125.6 | 211 | 255 | 609 | 361.6 | 36 | 507 | 360 | 673 | 3680.6 | 58 | 293 | 581.2 | 439.8 | 996.4 | 48 | 703 | 3262 | 712.6 | 277 | 340.8 | 281 | 761.8 | 257 | 242 | 42 | 226 | 188 | 98.4 | 507.2 | 48 | 56 | 103 | 437.2 | 316 | 61 | 343 | 618 | 175 | 2350.6 | 435 | 386.2 | 242 | 47 | 1054 | 2824 | 46 | 448 | 255 | 3252.4 | 221 | 133 | 939 | 162 | 54 | 119 | 232 | 74.4 | 51 | 43 | 129 | 54 | 404 | 49 | 3474 | 1488.8 | 596 | 1869 | 141.8 | 341 | 585 | 265 | 501 | 45 | 56 | 391 | 207 | 358 | 177 | 272 | 2184 | 264 | 633.6 | 50 | 1693 | 2326 | 2461 | 240 | 507 | 53 | 486 | 410 | 374 | 54 | 239.2 | 2704 | 164 | 172 | 287 | 1639.8 | 268 | 50 | 53 | 38 | 177 | 1671 | 979 | 395 | 230 | 494.2 | 329 | 567 | 336 | 54 | 126.6 | 233 | 52 | 332 | 347.6 | 119 | 100 | 227 | 236 | 474 | 3793 | 51 | 228 | 53 | 283 | 2756
239 | 488 | 1043.6 | 101 | 54 | 614.2 | 313 | 4097.4 | 159.6 | 2781 | 881 | 189.6 | 148 | 393 | 46 | 177 | 184 | 253.4 | 436 | 751.6 | 488 | 2559 | 54 | 49 | 353 | 611 | 8544.2 | 244 | 346.8 | 249 | 52 | 106.6 | 52 | 899 | 71.6 | 316 | 50 | 1567 | 46 | 2775.2 | 129.4 | 285 | 55 | 295 | 50 | 43 | 366 | 390 | 57 | 319 | 367 | 1382.4 | 427 | 466.4 | 322 | 369 | 104.4 | 1595.6 | 1854.6 | 898.4 | 1249 | 314.2 | 680.6 | 144 | 293 | 535.6 | 6799.4 | 355.2 | 157 | 272 | 52 | 211 | 231 | 673 | 281.4 | 36 | 493 | 51 | 633 | 1650.8 | 58 | 305 | 563.8 | 56 | 1124 | 48 | 667 | 3262 | 818 | 261 | 44 | 578 | 726 | 257 | 318 | 223 | 224 | 180 | 154.4 | 556.8 | 48 | 146 | 59 | 325 | 244 | 61 | 602 | 605.2 | 184 | 2587.4 | 403 | 344.6 | 242 | 47 | 121 | 2892 | 46 | 469 | 51 | 2657.2 | 249 | 193 | 675 | 197 | 2528 | 155 | 232 | 42 | 51 | 1263 | 185 | 54 | 6230.2 | 49 | 2040 | 2294 | 463.6 | 1885 | 239 | 356.2 | 561 | 56 | 489 | 133.4 | 56 | 471 | 189.2 | 454 | 177 | 331 | 94.6 | 176.8 | 1919.6 | 50 | 1617 | 2382 | 2587.8 | 264 | 531.2 | 97 | 442 | 410 | 348.4 | 54 | 282 | 3154.6 | 99.8 | 52 | 303 | 177 | 328 | 50 | 53 | 38 | 225.2 | 1737.2 | 972 | 571 | 169.2 | 168 | 344.2 | 542.4 | 588.8 | 54 | 53 | 257 | 52 | 290.4 | 338.4 | 137.4 | 86.4 | 227 | 54 | 474 | 1878.6 | 51 | 318 | 189 | 324 | 2784.6
302.6 | 366.4 | 284 | 69 | 54 | 714.2 | 443 | 2345.4 | 255.2 | 2703 | 900 | 52 | 148 | 693 | 46 | 267 | 1630.6 | 265.4 | 488 | 673 | 494 | 2559 | 54 | 49 | 691 | 631 | 3090 | 244 | 169 | 249 | 52 | 41 | 96.6 | 897 | 150 | 340 | 50 | 375 | 46 | 628 | 173 | 321 | 114.4 | 295 | 50 | 130.6 | 374 | 3189 | 57 | 378.2 | 407 | 1401 | 531 | 581.4 | 383 | 289 | 174 | 3563 | 542.6 | 800.8 | 1250.4 | 388 | 1586.6 | 235.2 | 3829 | 1463.8 | 225 | 380.2 | 338 | 228 | 52 | 211 | 306 | 2557 | 479 | 36 | 918.6 | 51 | 2340.4 | 367.6 | 58 | 413 | 301 | 56 | 1130 | 48 | 643 | 4647.4 | 718 | 339 | 44 | 1021.6 | 810 | 257 | 294.2 | 215 | 306 | 192 | 187 | 1132.2 | 48 | 211 | 71.4 | 349 | 244 | 61 | 658 | 269.6 | 198 | 2602 | 460.4 | 346.8 | 270.2 | 47 | 81.4 | 3103 | 154 | 533 | 79 | 544.2 | 313 | 218.2 | 1555.8 | 205 | 2549 | 179 | 232 | 42 | 51 | 99 | 420.2 | 54 | 965.6 | 73 | 486 | 2386 | 710 | 1869 | 255 | 341 | 606 | 56 | 340 | 266 | 56 | 404.8 | 194 | 532 | 177 | 307 | 55 | 55.6 | 5458.2 | 59.6 | 1586 | 2370.8 | 2700 | 280 | 405.8 | 129 | 426 | 379.4 | 246 | 54 | 5663 | 3647.2 | 57 | 52 | 306.6 | 227 | 292 | 50 | 53 | 38 | 530 | 2640 | 798 | 517 | 209 | 54 | 225.8 | 606.4 | 712.4 | 54 | 250 | 217 | 52 | 276 | 370 | 135 | 86 | 192 | 54 | 434.6 | 433 | 51 | 317.2 | 99.8 | 304 | 2784.6
157 | 250 | 264.4 | 121 | 54 | 807.8 | 442.2 | 2514.8 | 348 | 2238.2 | 850 | 52 | 106.4 | 634.2 | 46 | 323 | 2623 | 247 | 498.2 | 637 | 494 | 2059.4 | 54 | 49 | 945.4 | 44 | 2022.4 | 266.8 | 159 | 249 | 64 | 41 | 275 | 659 | 150 | 474 | 242 | 323 | 46 | 636.8 | 249 | 474 | 154 | 295 | 113.6 | 189 | 495 | 3153 | 57 | 373.6 | 367 | 1443 | 1720.8 | 517 | 661.8 | 367.4 | 174 | 3587 | 550.8 | 744 | 1172.8 | 415 | 1126.8 | 194 | 2093 | 2623 | 241 | 424.2 | 244 | 217 | 52 | 118 | 380 | 3124 | 547 | 102.8 | 2676 | 51 | 3495.6 | 361 | 58 | 58 | 265 | 56 | 1261.6 | 48 | 818 | 2167.2 | 779.8 | 76.4 | 200 | 870.8 | 753.8 | 257 | 129 | 215 | 385 | 222 | 155 | 2765 | 72 | 191 | 90 | 1189.6 | 244 | 61 | 699 | 134 | 219 | 772.4 | 497 | 406.4 | 158 | 188 | 171 | 2019.6 | 186 | 323 | 191 | 504 | 221 | 202 | 1099.4 | 347 | 1111 | 179 | 160.8 | 42 | 51 | 135 | 536 | 54 | 668 | 109 | 404.8 | 2790.4 | 560 | 1869 | 483 | 313 | 426 | 168.4 | 448.8 | 266 | 98.2 | 498 | 182 | 573.6 | 250.8 | 170 | 55 | 58 | 5369 | 162 | 1538 | 1277 | 3271.6 | 271.6 | 358 | 229 | 486 | 257 | 246 | 110.8 | 410 | 707 | 57 | 52 | 277 | 290 | 124.4 | 50 | 221.8 | 5687 | 2440.4 | 2940.4 | 880 | 645 | 49 | 195 | 271.4 | 600 | 806 | 133.2 | 360 | 352 | 52 | 276 | 440.4 | 207.2 | 178 | 52 | 79.8 | 331 | 268.4 | 51 | 358 | 160 | 354.8 | 2716.4
183 | 361.2 | 458 | 128 | 54 | 837 | 396 | 3843 | 348 | 342 | 830 | 52 | 44 | 604 | 46 | 247 | 2611 | 235 | 440 | 683 | 518 | 69 | 54 | 49 | 291 | 44 | 375.8 | 358 | 159 | 54 | 128 | 41 | 275 | 704 | 150 | 482 | 242 | 327 | 46 | 716 | 249 | 539 | 154 | 295 | 387.8 | 189 | 302.4 | 3244.2 | 57 | 372.6 | 569.2 | 1710.8 | 563 | 431.4 | 389 | 417 | 174 | 3659 | 498 | 792 | 1596 | 367 | 1075 | 194 | 377 | 2693.8 | 277 | 329 | 244 | 373.2 | 52 | 56 | 405.4 | 3008 | 558.2 | 110 | 2593 | 86 | 3978.2 | 413 | 58 | 58 | 265 | 146 | 1191.8 | 48 | 676 | 653 | 771 | 54 | 239 | 688 | 902 | 137.6 | 89 | 215 | 285 | 584.4 | 343 | 2797 | 122 | 301.4 | 118 | 2107 | 126.4 | 61 | 577 | 174 | 219 | 804.4 | 497 | 266.4 | 158 | 188 | 171 | 413 | 203.2 | 1128.8 | 191 | 504 | 261 | 170 | 1051.4 | 359.2 | 147.8 | 179 | 54 | 42 | 81 | 212 | 626 | 54 | 578.8 | 925.4 | 659 | 1921.2 | 582 | 427.4 | 1747.2 | 413.6 | 462 | 355 | 550 | 133.4 | 349.8 | 405.2 | 258 | 599 | 286 | 316 | 55 | 82.8 | 5361 | 146 | 1551.6 | 667 | 5546 | 410.2 | 392.4 | 358 | 573.4 | 136.4 | 94 | 66 | 295.6 | 755 | 57 | 52 | 293 | 242 | 230 | 50 | 264 | 81.2 | 2876 | 4398.2 | 864 | 751.8 | 49 | 231 | 405 | 512 | 793.6 | 252 | 350 | 441 | 52 | 303 | 482.2 | 1346 | 146 | 52 | 183 | 203 | 361.8 | 51 | 250 | 160 | 431 | 2732.8
193 | 374 | 406.8 | 156 | 54 | 1073.4 | 227.4 | 8236.2 | 311.8 | 354 | 830 | 52 | 175.2 | 570 | 186 | 53 | 2595 | 319 | 544 | 753 | 554 | 121 | 54 | 49 | 424.6 | 44 | 310.2 | 202 | 227 | 54 | 108 | 41 | 275 | 779 | 91.2 | 466 | 242 | 48 | 46 | 1740.8 | 97 | 525 | 154 | 255 | 520 | 1598.8 | 468 | 45 | 57 | 383 | 631 | 1379 | 2711 | 469.4 | 365 | 1646.8 | 81.2 | 2351.4 | 57 | 632 | 1677 | 456.2 | 1733 | 194 | 51 | 2623 | 285 | 225.8 | 244 | 429.2 | 239.4 | 56 | 414 | 1619 | 338 | 119 | 2535.8 | 226 | 5080 | 474 | 6909 | 58 | 273.4 | 146 | 1092.2 | 48 | 584 | 581 | 51 | 54 | 239 | 753.6 | 916.4 | 58 | 89 | 111.2 | 404.4 | 1026.8 | 516 | 2797 | 257 | 2368.6 | 134.2 | 57 | 48 | 61 | 412 | 210 | 219 | 233.8 | 527.8 | 276.4 | 116.8 | 188 | 171 | 489 | 259 | 3512.8 | 191 | 504 | 285 | 236.4 | 1346.6 | 351.6 | 123 | 427 | 54 | 42 | 150 | 212 | 413.6 | 129.2 | 520 | 2150 | 681 | 536 | 582 | 78 | 433 | 498 | 544.4 | 391 | 574 | 45 | 405 | 449 | 277 | 531.2 | 466 | 284 | 238.2 | 146 | 2224.8 | 74 | 464.4 | 699.6 | 4097.6 | 822.6 | 45 | 382 | 708 | 56 | 56 | 74 | 280 | 803 | 57 | 120.8 | 375.4 | 242 | 392.2 | 50 | 693.4 | 102.8 | 2869.8 | 2998 | 832 | 909 | 49 | 283 | 421 | 470.6 | 653.4 | 252 | 302 | 960.2 | 52 | 492.4 | 488 | 3179 | 146 | 52 | 183 | 620.4 | 415 | 227 | 266 | 160 | 359 | 2707
305 | 374 | 420.4 | 156 | 54 | 1145.2 | 1919.6 | 2173.2 | 97.4 | 437.2 | 846 | 52 | 208 | 418 | 221 | 53 | 1180.4 | 798.8 | 867 | 723 | 574 | 121 | 54 | 49 | 430 | 44 | 492 | 163 | 227 | 54 | 75 | 41 | 275 | 678 | 52 | 446.2 | 242 | 48 | 46 | 641.2 | 59 | 525 | 55 | 1763 | 520 | 163.6 | 474 | 45 | 57 | 326.6 | 524.6 | 1352 | 2731.4 | 564 | 385 | 2420 | 58 | 365 | 221.8 | 492 | 1665 | 498.6 | 1709 | 102.8 | 51 | 2693.8 | 381 | 156.2 | 122.2 | 252 | 526.8 | 56 | 2710.4 | 645 | 231.8 | 105 | 320.6 | 226 | 4904 | 686.8 | 871 | 58 | 279 | 264.8 | 737.2 | 48 | 392 | 635 | 51 | 54 | 111.2 | 850 | 926 | 58 | 113 | 42 | 484 | 242 | 600 | 2649.8 | 5756.8 | 2906.6 | 2290 | 57 | 48 | 61 | 479.4 | 677.2 | 368 | 188.8 | 519 | 274 | 55 | 188 | 103.8 | 289 | 387.8 | 3504 | 163 | 512 | 496.2 | 420 | 489 | 414.8 | 119 | 309.4 | 54 | 42 | 202 | 264 | 240.4 | 242 | 521.8 | 2272.6 | 685.8 | 504 | 324 | 80.4 | 443.4 | 485 | 472.2 | 2718.8 | 610 | 45 | 405 | 461 | 277 | 576 | 528 | 296 | 284 | 182 | 766.4 | 67.6 | 342 | 830 | 2993 | 862.6 | 45 | 361 | 650 | 56 | 56 | 159.8 | 291.4 | 836.6 | 57 | 138 | 457 | 242 | 491.2 | 50 | 704.4 | 108 | 1377.4 | 4368.2 | 864 | 998.2 | 49 | 235 | 441.8 | 1497.2 | 397.8 | 437.8 | 215.8 | 1363.4 | 52 | 666 | 508 | 3191 | 186 | 52 | 183 | 969.8 | 445 | 299 | 372 | 74.4 | 440 | 2675
391.8 | 338 | 362 | 1337.4 | 54 | 726.2 | 57 | 1922 | 340 | 546 | 838 | 187 | 208 | 267 | 221 | 53 | 471.4 | 2422.2 | 1975 | 880 | 760 | 133 | 54 | 49 | 374 | 44 | 492 | 94.6 | 815.6 | 54 | 183 | 41 | 96.6 | 462 | 140.2 | 340 | 126.8 | 48 | 46 | 677 | 59 | 209 | 197.8 | 2545 | 369 | 43 | 434 | 748.6 | 57 | 438.4 | 527 | 1342 | 2690 | 644 | 379.4 | 2680 | 251 | 610 | 436 | 440 | 1787.4 | 525.8 | 1780.6 | 42 | 186.2 | 2623 | 512.6 | 175.8 | 125 | 288 | 603.2 | 56 | 2786 | 6333.8 | 161 | 105 | 426 | 414.8 | 4862 | 813 | 447 | 58 | 359 | 308 | 694.4 | 48 | 404 | 585 | 208 | 54 | 213.6 | 932 | 949.2 | 58 | 125 | 42 | 484 | 431.2 | 680 | 2552 | 403 | 3016 | 2253.2 | 57 | 48 | 177.8 | 458 | 2552 | 392 | 118 | 316.6 | 274 | 55 | 47 | 59 | 293 | 533 | 4685 | 184.2 | 702.8 | 426 | 414 | 505 | 292.4 | 455 | 372 | 54 | 42 | 255.2 | 278.8 | 294 | 242 | 513.4 | 2301 | 731 | 440 | 304 | 80.4 | 321 | 380 | 44 | 2613.8 | 507 | 45 | 405 | 301 | 277 | 588 | 561.8 | 280 | 2296.8 | 142 | 8351.6 | 205 | 651 | 836.8 | 2525.4 | 486 | 45 | 327 | 630 | 56 | 56 | 412 | 371 | 899 | 57 | 138 | 445 | 45 | 448 | 114.8 | 529.4 | 297.2 | 386 | 3092 | 752 | 1083 | 414.8 | 195 | 448 | 1087.6 | 306 | 573 | 89 | 501 | 52 | 769.2 | 588 | 3263.4 | 218 | 52 | 105.6 | 55 | 449 | 335 | 1356.4 | 53 | 482.2 | 1134.8
399 | 349 | 296.4 | 156 | 54 | 835 | 57 | 1904 | 420 | 549 | 952 | 308.8 | 288 | 401 | 221 | 53 | 1362 | 2346 | 1900 | 1072 | 704 | 109 | 54 | 49 | 398 | 44 | 427.8 | 49 | 1137 | 54 | 266.2 | 41 | 52 | 397.4 | 239 | 1616.4 | 50 | 48 | 46 | 485 | 59 | 37 | 229 | 2605 | 535 | 123.4 | 624 | 207 | 1421 | 634 | 648.6 | 660.6 | 3349.6 | 760 | 490 | 2732 | 251 | 502 | 448 | 204 | 1890 | 855.4 | 1919 | 42 | 220 | 2707 | 649.2 | 195 | 146 | 308 | 3468.6 | 56 | 2818 | 757 | 74.6 | 1141.4 | 446 | 506 | 4845 | 843.6 | 465 | 58 | 466 | 254 | 876 | 48 | 540 | 596 | 287 | 54 | 300 | 989.8 | 806.6 | 58 | 333.8 | 684 | 308.6 | 321.8 | 626.8 | 972.2 | 428.6 | 1483.8 | 3466.8 | 57 | 48 | 324.2 | 500 | 2488 | 460.4 | 118 | 350 | 288.8 | 55 | 47 | 59 | 241 | 509 | 2907 | 273 | 664 | 365 | 522 | 1814.2 | 312.8 | 1436.2 | 372 | 54 | 42 | 942.8 | 199 | 270 | 242 | 454.2 | 1532.6 | 617.6 | 452 | 360 | 118 | 281 | 408.8 | 72.2 | 2618.8 | 507 | 45 | 236.2 | 346.4 | 277 | 650.2 | 697 | 175.2 | 2357.8 | 132.4 | 3091.8 | 266.2 | 772.8 | 763 | 289 | 567.2 | 45 | 236 | 415 | 56 | 56 | 460 | 539 | 902.2 | 57 | 120.8 | 457 | 45 | 1390 | 262 | 394 | 325.2 | 346 | 2311.4 | 902.8 | 877.2 | 852.6 | 211 | 308 | 623 | 282 | 415 | 115 | 501 | 52 | 810 | 331 | 2288.6 | 266 | 52 | 54 | 55 | 445 | 483 | 1352.4 | 105 | 503 | 188
509.4 | 54 | 220 | 135 | 54 | 1001.4 | 57 | 2051 | 437.2 | 509 | 984 | 390 | 224.8 | 317 | 151 | 65 | 1362 | 2362.2 | 2799.4 | 1148 | 1065.8 | 7225.8 | 636 | 49 | 383 | 44 | 54 | 49 | 1125 | 54 | 341 | 41 | 52 | 589 | 52 | 387 | 50 | 48 | 46 | 489.8 | 211.2 | 37 | 277 | 3385.6 | 661.4 | 244 | 1931.6 | 391 | 57 | 563.6 | 705 | 294.8 | 5890 | 790 | 526 | 2086.6 | 251 | 462 | 436 | 200 | 1903 | 583.4 | 1959 | 42 | 220 | 2972.6 | 742 | 235 | 146 | 236 | 2028 | 56 | 1006 | 813 | 53 | 209 | 377.2 | 262 | 6130.2 | 855 | 465 | 58 | 4321.4 | 95.6 | 708 | 101.2 | 332 | 526 | 339 | 54 | 300 | 918.8 | 754.8 | 265.4 | 347 | 3272 | 1906.8 | 114.2 | 669.8 | 562 | 413 | 467 | 2244 | 57 | 201 | 352.2 | 596 | 3792 | 491 | 188.8 | 362 | 296 | 55 | 47 | 59 | 241 | 496.8 | 449 | 273 | 664 | 201 | 442.6 | 701 | 379 | 307 | 372 | 54 | 106.8 | 1388.4 | 262.2 | 1534.8 | 242 | 516 | 320 | 591.2 | 422.6 | 394 | 118 | 285.8 | 435.6 | 185 | 849.2 | 495 | 45 | 194 | 586.8 | 283.4 | 44 | 633 | 62.4 | 717.4 | 115 | 2890.4 | 697.2 | 604 | 756.4 | 259 | 473 | 45 | 241 | 2080.6 | 56 | 56 | 491.2 | 584 | 1750.2 | 57 | 52 | 446.4 | 45 | 294 | 302 | 359.6 | 191 | 220.6 | 2100.4 | 939 | 661.2 | 321 | 299.8 | 332 | 589.4 | 52 | 475 | 2599.2 | 537 | 172 | 786 | 704.6 | 708 | 333.8 | 52 | 54 | 55 | 750 | 2551.8 | 416 | 183 | 508.2 | 208
471 | 54 | 220 | 121 | 54 | 1072 | 57 | 2147 | 426 | 430.6 | 928 | 336 | 230 | 227 | 110.8 | 153 | 1410 | 312.4 | 4405.6 | 1118 | 2573 | 3045.8 | 2536.8 | 49 | 3160.6 | 44 | 54 | 49 | 1141 | 54 | 390 | 41 | 52 | 676 | 52 | 289 | 50 | 48 | 143.6 | 478.6 | 352 | 37 | 403.8 | 2854.8 | 701.6 | 244 | 684 | 327 | 63 | 1640.2 | 682.2 | 418.4 | 6316.2 | 649 | 590 | 2085.4 | 251 | 578 | 365.6 | 172 | 1941.8 | 586.8 | 2017.4 | 42 | 220 | 2950.2 | 621.4 | 352.2 | 125 | 264 | 5217 | 130.8 | 415.8 | 2033 | 53 | 247 | 275 | 227 | 5793.2 | 789.2 | 838.6 | 206.8 | 2460.2 | 56 | 756 | 181 | 584 | 574 | 360 | 54 | 188 | 874 | 756 | 307.4 | 405 | 8298.8 | 3527.6 | 244.6 | 597.2 | 551.6 | 414.4 | 467 | 126.8 | 57 | 225 | 357 | 640 | 375 | 522.8 | 118 | 608.2 | 366 | 55 | 47 | 121 | 347.8 | 406 | 1008.6 | 273 | 574.8 | 244 | 418 | 657 | 380.8 | 244.6 | 396 | 54 | 204 | 1374.6 | 542 | 394 | 54 | 510.6 | 270.4 | 580 | 511 | 394 | 108.4 | 274.6 | 660.4 | 185 | 370 | 487 | 45 | 194 | 601 | 427.4 | 44 | 647 | 72 | 183 | 99 | 2747.4 | 1049.4 | 610 | 684.8 | 1057.4 | 1642.4 | 45 | 253 | 2573 | 56 | 56 | 506.2 | 512.2 | 1151 | 57 | 52 | 468 | 45 | 335.2 | 238 | 341 | 213 | 211 | 1510.2 | 6784.2 | 655.8 | 259 | 407 | 320 | 409 | 52 | 243.2 | 2637 | 661 | 172 | 700.4 | 573.8 | 772 | 458 | 52 | 54 | 55 | 894 | 3098 | 392 | 183 | 584.2 | 263.8
365 | 54 | 256 | 121 | 54 | 1218.2 | 57 | 1232.8 | 51 | 471 | 904 | 255 | 228 | 54 | 154 | 213 | 1414.8 | 335 | 4402 | 1756.4 | 7686.6 | 2117.2 | 2617 | 161 | 4225 | 44 | 54 | 49 | 1181 | 54 | 442 | 172.2 | 52 | 763.6 | 52 | 271.6 | 50 | 48 | 168 | 456 | 352 | 37 | 459 | 2055 | 659 | 244 | 660 | 327 | 250 | 654.2 | 629 | 280.8 | 5517 | 52 | 554.4 | 862.4 | 135.2 | 153 | 356 | 1439 | 2079 | 1336.4 | 2158 | 42 | 152.4 | 2622 | 641 | 203 | 41 | 324 | 5327.4 | 296 | 392 | 735 | 53 | 271 | 258 | 86.2 | 7746 | 957 | 128.8 | 244 | 607 | 56 | 716 | 181 | 464 | 3512 | 563.6 | 54 | 130.4 | 822 | 766.2 | 223 | 405 | 3304.6 | 50 | 307 | 550 | 549 | 352 | 380.6 | 126.8 | 57 | 261 | 164.2 | 607.6 | 456 | 514 | 188.8 | 376.2 | 393.2 | 55 | 47 | 214 | 652.6 | 168 | 281 | 228.6 | 641 | 232 | 382 | 599 | 217 | 186 | 404 | 54 | 204 | 1444 | 510 | 341 | 54 | 531 | 302 | 532 | 1975 | 383.6 | 125.2 | 232 | 825.2 | 185 | 505.2 | 52 | 45 | 194 | 561 | 542.4 | 44 | 653.2 | 125.6 | 207 | 111 | 2015 | 50 | 572 | 224 | 33 | 295 | 45 | 895 | 8075 | 56 | 56 | 354.8 | 355.8 | 599 | 57 | 52 | 508 | 45 | 324 | 50 | 318 | 359.4 | 259.8 | 728.2 | 1899 | 40 | 327.6 | 347 | 332 | 340 | 52 | 194 | 2637 | 561 | 172 | 675 | 545 | 976.8 | 378 | 52 | 97.2 | 55 | 922.2 | 3030 | 428 | 183 | 570 | 365
412 | 268 | 248 | 121 | 54 | 1683.6 | 57 | 879 | 51 | 551 | 872 | 214.4 | 5716.8 | 54 | 154 | 308.4 | 1401.6 | 1642.2 | 3943.8 | 1524 | 2732.4 | 2255 | 2646 | 161 | 4391.6 | 44 | 54 | 49 | 1172.2 | 54 | 327.6 | 205 | 52 | 645 | 52 | 222.4 | 50 | 48 | 168 | 472 | 435.2 | 37 | 462.2 | 774.6 | 619 | 244 | 622 | 324.2 | 250 | 577 | 762.4 | 272 | 4925.6 | 52 | 504.8 | 696.2 | 58 | 97 | 506 | 152 | 1885.6 | 910.4 | 2129.2 | 42 | 51 | 2622 | 431.4 | 203 | 41 | 411.2 | 5401 | 296 | 376 | 767 | 53 | 968.2 | 288.6 | 51 | 3407 | 937 | 58 | 244 | 674.6 | 56 | 1156 | 188.2 | 741.4 | 3343 | 516 | 54 | 44 | 684.6 | 685 | 223 | 308.2 | 2830 | 50 | 307 | 550 | 562 | 573.4 | 1517.6 | 160.6 | 57 | 385 | 61 | 707 | 443 | 459 | 613 | 477 | 2426.8 | 92.4 | 47 | 214 | 661 | 200 | 273.8 | 51 | 657.6 | 284 | 346 | 575 | 162 | 193 | 452 | 54 | 204 | 1364 | 586.2 | 413 | 54 | 543 | 338 | 1251.2 | 503 | 381 | 125.2 | 420.8 | 766 | 156.8 | 586 | 52 | 45 | 201 | 527.2 | 800 | 44 | 738 | 204 | 127.6 | 135 | 663 | 50 | 430.8 | 224 | 33 | 194.2 | 45 | 385 | 8099 | 56 | 56 | 261 | 299 | 543.4 | 57 | 52 | 484 | 45 | 312 | 50 | 654.6 | 1442.8 | 297 | 783 | 2499 | 40 | 440 | 363 | 380 | 450 | 52 | 414 | 2612.2 | 561 | 124 | 571 | 533 | 6928.4 | 259.8 | 52 | 342.8 | 254 | 927 | 2953.2 | 484 | 131 | 488 | 341
339 | 268 | 348.4 | 121 | 54 | 1607 | 57 | 835 | 51 | 531 | 1009 | 52 | 204 | 160.6 | 154 | 372 | 1579.4 | 355 | 1840.2 | 960 | 632.4 | 724.2 | 418 | 121 | 4502 | 44 | 340.6 | 49 | 1177 | 54 | 122 | 205 | 52 | 485.4 | 110.8 | 113 | 50 | 48 | 143.6 | 580 | 396.8 | 37 | 1720.8 | 441 | 573.8 | 43 | 654 | 274 | 240 | 487.4 | 730 | 228 | 2656 | 75.8 | 1647.4 | 585 | 1414.8 | 140 | 7298.6 | 244 | 1110.4 | 425.4 | 2122 | 42 | 51 | 2646 | 325 | 203 | 41 | 445 | 236 | 130.8 | 51 | 759 | 53 | 271 | 246 | 97.8 | 3835.8 | 212 | 58 | 1583 | 618 | 56 | 1211.8 | 195.4 | 803 | 3335 | 519.4 | 54 | 44 | 641 | 677 | 223 | 399 | 42 | 50 | 215 | 478 | 60 | 48 | 299 | 50 | 57 | 482 | 61 | 686 | 377.2 | 207 | 46 | 437.4 | 3040.6 | 246.8 | 47 | 214 | 481 | 212 | 337.8 | 51 | 668.8 | 316 | 322 | 549 | 232.8 | 187.2 | 448 | 54 | 204 | 51 | 387 | 539 | 54 | 543 | 278 | 780.6 | 443 | 321 | 118 | 401.6 | 800 | 44 | 256 | 52 | 45 | 56 | 457.4 | 776 | 107 | 726 | 164 | 140 | 147 | 663 | 50 | 395.4 | 224 | 33 | 169 | 45 | 343 | 1007.4 | 56 | 56 | 253 | 234 | 274 | 57 | 85.6 | 392 | 161 | 354.2 | 50 | 441.8 | 1403.6 | 325 | 897 | 2443 | 40 | 478 | 338.2 | 292 | 44 | 52 | 54 | 1174 | 617 | 52 | 603 | 170 | 884 | 201 | 52 | 529 | 254 | 586 | 801.2 | 470 | 53 | 386.2 | 341
295 | 268 | 356 | 128.8 | 54 | 1137 | 57 | 913.8 | 87.2 | 511 | 1079 | 224 | 246.6 | 305 | 46 | 324 | 813 | 355 | 1709 | 996 | 3791.2 | 216.4 | 418 | 173 | 2770.8 | 44 | 421 | 166 | 1252.2 | 54 | 122 | 205 | 52 | 344.6 | 150 | 101 | 50 | 48 | 135.4 | 565.6 | 268 | 37 | 536.4 | 646 | 549.8 | 43 | 1008 | 500 | 240 | 369 | 761.2 | 186 | 2694.4 | 171 | 445 | 409.8 | 211.2 | 200 | 582.6 | 504 | 1189.8 | 308.8 | 2003.6 | 202 | 51 | 1686 | 1728 | 111.8 | 41 | 2118 | 236 | 56 | 51 | 6351.8 | 53 | 271 | 246 | 263.2 | 3911.6 | 376 | 58 | 277.4 | 580 | 56 | 963 | 217 | 1804 | 3339 | 470.4 | 54 | 86.4 | 677 | 776 | 223 | 247 | 42 | 50 | 121.4 | 465 | 60 | 48 | 299 | 50 | 57 | 591.2 | 61 | 688 | 403 | 195 | 46 | 292.4 | 3101 | 274 | 47 | 214 | 361 | 248 | 345.4 | 51 | 857 | 405 | 262 | 652 | 165.6 | 145 | 436 | 54 | 42 | 51 | 4319.6 | 527 | 54 | 573 | 234 | 352 | 440.2 | 331 | 192.4 | 374 | 721.6 | 136 | 256 | 143.4 | 113.4 | 56 | 437 | 644 | 149 | 777 | 259.2 | 104 | 246.2 | 642.2 | 50 | 325 | 126 | 33 | 169 | 45 | 343 | 690 | 209 | 94 | 253 | 226 | 330 | 57 | 220 | 999.2 | 161 | 374.6 | 50 | 257 | 569 | 373 | 869 | 2427 | 40 | 650 | 355 | 353.6 | 116.4 | 86.6 | 54 | 2553 | 831 | 52 | 567 | 121.2 | 932 | 213 | 122 | 478.6 | 254 | 712 | 266 | 384.4 | 53 | 433 | 322.4
340 | 268 | 392 | 56 | 54 | 1033 | 57 | 786.4 | 232 | 666 | 1071.8 | 224 | 333 | 305 | 46 | 212 | 777 | 391 | 1641.8 | 48 | 298.8 | 231 | 207 | 161 | 1628.2 | 44 | 4040.6 | 244 | 1271 | 54 | 122 | 139.4 | 52 | 248 | 150 | 133 | 50 | 48 | 46 | 620 | 59 | 37 | 460 | 646 | 596.2 | 43 | 787 | 520 | 130.2 | 405 | 766 | 181.6 | 2812 | 397 | 453 | 126 | 272 | 200 | 672 | 448 | 1270.8 | 352 | 1870.4 | 434 | 51 | 318 | 1728 | 51 | 41 | 2663.8 | 199.2 | 211 | 51 | 719 | 123.8 | 274.6 | 306.8 | 340 | 2756 | 217 | 58 | 278 | 487 | 56 | 651 | 127.8 | 661 | 196 | 444 | 54 | 256 | 56 | 965 | 58 | 247 | 42 | 3388 | 59 | 559 | 60 | 48 | 56 | 50 | 57 | 748 | 61 | 801.6 | 173.6 | 197.6 | 123.2 | 138.8 | 1822 | 441.8 | 75.2 | 148.6 | 361 | 287.2 | 54 | 51 | 1059.6 | 377 | 52 | 568 | 277.4 | 154 | 420 | 89.6 | 42 | 51 | 331 | 467 | 54 | 1553.6 | 49 | 416 | 325.2 | 543.8 | 233.2 | 318 | 562 | 274 | 343.2 | 332 | 159 | 56 | 425.8 | 53 | 149 | 726.8 | 40 | 157.6 | 385 | 358 | 50 | 243 | 126 | 33 | 129 | 45 | 53 | 30 | 209 | 246 | 273 | 95.2 | 1610.6 | 78.4 | 220 | 2377.8 | 161 | 364 | 50 | 267.8 | 603 | 255 | 760.6 | 56 | 40 | 695.8 | 54 | 352 | 225 | 295.2 | 54 | 2553 | 759 | 52 | 531 | 48 | 814 | 249.6 | 227 | 386.8 | 386 | 705.4 | 278 | 273.2 | 53 | 473 | 293.4
400.4 | 139.6 | 358.4 | 56 | 54 | 935 | 57 | 654 | 232 | 634 | 1075 | 189.6 | 258 | 305 | 46 | 180.2 | 783 | 403 | 1659 | 48 | 381.6 | 231 | 234 | 113 | 533.6 | 44 | 3940.2 | 244 | 1311 | 249 | 100 | 41 | 52 | 236 | 150 | 153 | 50 | 48 | 46 | 644 | 59 | 37 | 631.6 | 646 | 585 | 43 | 751 | 520 | 57 | 441.4 | 760.2 | 352.4 | 2696 | 460 | 1287.6 | 126 | 344 | 200 | 636 | 500.8 | 1451.6 | 352 | 1264 | 514.4 | 51 | 320.4 | 1737.6 | 219 | 41 | 2372 | 52 | 211 | 51 | 755 | 230 | 280 | 405.8 | 290 | 2936.8 | 217 | 58 | 293 | 2283.4 | 56 | 543 | 48 | 465.4 | 260 | 387 | 54 | 256 | 56 | 1001.8 | 257 | 243 | 42 | 1763.2 | 59 | 619 | 60 | 48 | 56 | 50 | 57 | 664 | 61 | 961 | 344 | 6654.8 | 239 | 38 | 854 | 487 | 188 | 171 | 358.8 | 312 | 54 | 51 | 1182.6 | 272 | 52 | 488 | 713.4 | 116.2 | 720 | 232 | 42 | 51 | 417 | 411 | 54 | 1057 | 49 | 444 | 379 | 521 | 281.2 | 272 | 478.4 | 274 | 293.2 | 332 | 159 | 56 | 386.8 | 53 | 149 | 586 | 40 | 220 | 377 | 513.2 | 50 | 270 | 196.8 | 33 | 169 | 45 | 53 | 30 | 178.4 | 246 | 309 | 48 | 2471 | 164 | 220 | 1368 | 114.6 | 313 | 50 | 248 | 1927.6 | 303 | 893 | 56 | 118.6 | 1314.2 | 54 | 200 | 225 | 342 | 54 | 2710.6 | 819 | 78.8 | 503 | 87.4 | 774 | 1581 | 227 | 490 | 275 | 534 | 230 | 304.4 | 53 | 585 | 272
502 | 54 | 156 | 56 | 54 | 833.8 | 57 | 193.8 | 324.8 | 599.4 | 986.8 | 52 | 266 | 154.4 | 46 | 53 | 807 | 299 | 1635 | 375 | 420 | 195 | 238 | 108.2 | 1276 | 44 | 3250 | 244 | 1311 | 249 | 154 | 41 | 52 | 276 | 52 | 201 | 50 | 48 | 46 | 634 | 59 | 37 | 644 | 622 | 557 | 43 | 764.2 | 520 | 57 | 583.4 | 46 | 424 | 2732 | 99.6 | 917.8 | 126 | 316 | 110 | 612 | 686.4 | 230 | 1430.2 | 49 | 296 | 51 | 306 | 1844 | 219 | 41 | 2270 | 52 | 211 | 51 | 687 | 230 | 36 | 1595.2 | 357 | 2995.2 | 217 | 58 | 58 | 1338.2 | 56 | 503 | 52.8 | 313.8 | 260 | 461.4 | 54 | 256 | 56 | 985 | 257 | 300.6 | 42 | 121 | 59 | 598 | 219 | 48 | 56 | 50 | 3344.4 | 529 | 61 | 881 | 273.6 | 248 | 239 | 38 | 4728.6 | 393.4 | 188 | 171 | 904.2 | 220 | 54 | 129.4 | 498 | 53 | 92.2 | 644 | 2267.6 | 219 | 952 | 232 | 42 | 51 | 393 | 3689 | 54 | 618 | 49 | 446 | 1177.8 | 339 | 264.4 | 352 | 50 | 274 | 406 | 332 | 380 | 267 | 418 | 53 | 44 | 105.4 | 1646.2 | 244 | 377 | 552 | 50 | 350 | 338.6 | 107.8 | 229 | 152.4 | 170 | 30 | 96.2 | 348.4 | 347.4 | 48 | 2425.8 | 164 | 306 | 1385.6 | 170 | 228 | 50 | 53 | 493 | 421 | 1268.4 | 1177 | 1445.6 | 2444 | 54 | 232 | 225 | 342 | 54 | 1836 | 767 | 320 | 563 | 245 | 790 | 496 | 227 | 308 | 275 | 52 | 51 | 302 | 53 | 1281.8 | 222.4
412.4 | 54 | 180 | 56 | 54 | 825 | 145.8 | 123 | 348 | 509 | 779 | 52 | 189.8 | 54 | 46 | 53 | 307 | 340.4 | 1408 | 544 | 404.4 | 171 | 309.6 | 113 | 2437.4 | 44 | 3337.6 | 205 | 1295 | 249 | 184.4 | 41 | 185.8 | 224.8 | 52 | 201 | 50 | 48 | 46 | 568 | 59 | 80 | 632 | 682 | 492 | 43 | 744 | 1578.6 | 57 | 621.8 | 46 | 424 | 2842 | 52 | 565 | 126 | 328 | 50 | 632.4 | 432 | 230 | 458.6 | 85 | 296 | 51 | 258 | 397 | 219 | 41 | 1148.2 | 52 | 211 | 51 | 1933 | 230 | 36 | 513 | 570 | 3028.4 | 219.6 | 58 | 58 | 397 | 56 | 570.4 | 80 | 222 | 344 | 561 | 54 | 256 | 56 | 715 | 257 | 297.4 | 42 | 63 | 59 | 639 | 219 | 48 | 56 | 50 | 3825 | 517 | 61 | 906.6 | 256 | 248 | 239 | 38 | 2610.6 | 436 | 188 | 148.6 | 2961 | 208 | 124.8 | 149 | 398 | 53 | 342.4 | 746.4 | 2654 | 316 | 860 | 232 | 42 | 51 | 357 | 2169.6 | 54 | 697.4 | 49 | 670.4 | 1703 | 292.6 | 226 | 310.4 | 50 | 274 | 197 | 199.4 | 266 | 267 | 427.2 | 53 | 44 | 46 | 2781 | 260 | 389 | 558.8 | 50 | 458 | 517.8 | 220 | 737.8 | 224 | 248 | 30 | 257 | 374 | 436.2 | 48 | 2485 | 164 | 171.6 | 1484.8 | 170 | 249 | 50 | 53 | 433.8 | 433 | 2016.6 | 644.2 | 305 | 8181.6 | 54 | 222 | 225 | 473.2 | 212.4 | 554.6 | 659 | 324 | 663 | 245 | 727 | 552 | 227 | 332 | 275 | 52 | 51 | 304.4 | 160 | 2382 | 251.4
410 | 54 | 196 | 56 | 54 | 869 | 293.6 | 334.8 | 203.2 | 144 | 774.8 | 52 | 169 | 54 | 221 | 53 | 307 | 360.8 | 340 | 560 | 312 | 171 | 316 | 1579.4 | 2429 | 44 | 3453.2 | 49 | 1331 | 249 | 810.4 | 41 | 275 | 480 | 52 | 253 | 50 | 48 | 46 | 612.8 | 135 | 252 | 636.8 | 946 | 568 | 72.2 | 589 | 355 | 57 | 646 | 46 | 402 | 2898 | 52 | 57 | 126 | 352 | 50 | 563 | 304 | 48 | 651.2 | 1356.6 | 144 | 51 | 258 | 349 | 219 | 41 | 427 | 52 | 118 | 51 | 619 | 230 | 36 | 520 | 791 | 1306.8 | 154 | 58 | 58 | 52 | 56 | 759.2 | 1334 | 392 | 548 | 635 | 54 | 125.4 | 56 | 83.6 | 257 | 2592 | 42 | 63 | 59 | 675 | 219 | 48 | 56 | 50 | 4065 | 372.2 | 61 | 965 | 256 | 224 | 239 | 38 | 543.8 | 359.2 | 159.8 | 59 | 4129.6 | 307.6 | 172 | 153 | 575 | 53 | 477 | 1016.8 | 2654 | 234.2 | 400 | 196.4 | 42 | 51 | 369.8 | 1813.6 | 124.6 | 641.2 | 49 | 712.4 | 1714.4 | 187.4 | 220.4 | 248 | 50 | 44 | 197 | 52 | 341.8 | 452 | 419.8 | 53 | 44 | 256 | 2849 | 237.4 | 171 | 415.8 | 50 | 532 | 555.2 | 220 | 335.8 | 224 | 248 | 30 | 257 | 222 | 233.8 | 1291.2 | 2485 | 99.8 | 138 | 1544.2 | 218 | 276 | 159.8 | 53 | 421.8 | 445 | 5152 | 675 | 358.6 | 2572 | 54 | 204 | 44 | 465.4 | 252 | 547 | 591 | 336 | 667.8 | 245 | 682 | 438.2 | 52 | 242.6 | 291 | 52 | 370 | 395 | 160 | 2490 | 341
410 | 54 | 232 | 56 | 54 | 2142.4 | 325 | 384 | 143.8 | 144 | 752.8 | 106 | 179 | 54 | 221 | 53 | 302.2 | 368.6 | 232 | 502 | 306 | 203 | 284 | 101 | 3476.6 | 44 | 1787.6 | 140.2 | 352.2 | 132 | 504.2 | 41 | 275 | 756 | 52 | 349.4 | 50 | 48 | 46 | 686 | 249 | 252 | 491.2 | 850 | 480 | 189 | 677.4 | 390.8 | 57 | 513.6 | 46 | 321.8 | 2943.6 | 52 | 57 | 126 | 376 | 50 | 634.2 | 303.2 | 66.6 | 711.4 | 2815 | 82.8 | 51 | 270 | 477 | 118.2 | 203.4 | 427 | 52 | 56 | 51 | 619 | 53 | 36 | 448.2 | 742 | 749.2 | 154 | 199.6 | 58 | 52 | 56 | 798.4 | 2190 | 462 | 712.8 | 607 | 54 | 239 | 120.4 | 206 | 137.6 | 3154 | 180.4 | 63 | 59 | 627 | 219 | 48 | 156.8 | 50 | 4071.2 | 1338.4 | 61 | 1013 | 196.8 | 248 | 46 | 38 | 545 | 463 | 47 | 59 | 3123 | 374 | 172 | 141.4 | 854 | 53 | 469 | 1086 | 2720 | 167 | 412 | 54 | 42 | 51 | 422.8 | 2668 | 1394 | 471 | 162.6 | 607.4 | 1714.4 | 45 | 269.6 | 208 | 50 | 44 | 168.8 | 52 | 281.4 | 455 | 564 | 53 | 44 | 256 | 2849 | 464 | 171 | 335.4 | 50 | 512 | 798.2 | 220 | 592 | 224 | 248 | 30 | 339.2 | 184 | 585.4 | 3156 | 2093.6 | 57 | 103.6 | 1551 | 242 | 339 | 233 | 264 | 407 | 493 | 2961 | 639 | 188 | 2246.4 | 168 | 297.6 | 178.4 | 1299.2 | 252 | 508.2 | 523 | 331.2 | 932.6 | 245 | 690 | 353 | 52 | 203 | 151 | 52 | 402.6 | 487.8 | 160 | 2496 | 265
264.4 | 54 | 208 | 56 | 54 | 938.6 | 302.8 | 264 | 51 | 85.2 | 689 | 247 | 251.6 | 54 | 221 | 53 | 323.8 | 406 | 185 | 380 | 615 | 163 | 284 | 285.2 | 2075.8 | 44 | 672 | 163 | 285 | 98 | 165 | 56.2 | 275 | 834.4 | 52 | 333.4 | 50 | 48 | 46 | 686 | 249 | 252 | 1286.2 | 870 | 452 | 189 | 636 | 438 | 57 | 362 | 46 | 54 | 2984.4 | 52 | 411.8 | 126 | 452 | 235 | 640 | 258 | 141 | 1870.2 | 2767 | 42 | 51 | 707.6 | 513 | 125.6 | 307 | 129 | 52 | 56 | 51 | 679 | 53 | 36 | 421 | 768.6 | 762 | 468.6 | 235 | 188 | 121.6 | 56 | 776.6 | 2227 | 826.4 | 955 | 530.2 | 54 | 239 | 217 | 206 | 121.6 | 3426 | 215 | 262 | 151 | 689 | 123.6 | 48 | 224 | 158 | 4047 | 48 | 129.8 | 989 | 182 | 337.4 | 46 | 38 | 698.2 | 358 | 47 | 59 | 2554.8 | 329.8 | 203 | 71 | 950 | 250.6 | 656.4 | 5743 | 2769 | 241.4 | 436 | 54 | 63 | 51 | 418 | 2587.2 | 275 | 391 | 191 | 579.4 | 1679 | 45 | 380 | 48 | 50 | 44 | 56 | 52 | 235 | 328.4 | 348 | 53 | 44 | 437 | 2841 | 404 | 171 | 305.8 | 50 | 360 | 547.4 | 220 | 576 | 188.2 | 209 | 95.4 | 394 | 81.6 | 2463 | 3393 | 565.2 | 57 | 52 | 1531 | 242.4 | 290 | 233 | 443 | 415 | 519 | 875.8 | 563 | 134 | 576 | 168 | 476 | 212 | 2488.2 | 275 | 2759 | 462 | 336 | 567 | 87.4 | 692 | 1933.8 | 52 | 343 | 323 | 236 | 550.6 | 499 | 117.2 | 2088.4 | 350.6
254 | 54 | 246 | 56 | 54 | 840 | 214 | 532.8 | 51 | 46 | 645 | 389.4 | 380 | 54 | 285.8 | 53 | 1405 | 490 | 173.4 | 504.8 | 48 | 171 | 240.4 | 162.4 | 579 | 44 | 644.4 | 163 | 253 | 960.8 | 195 | 113.8 | 230.4 | 775.4 | 52 | 362.4 | 50 | 48 | 46 | 686 | 135 | 252 | 786.8 | 886 | 647.2 | 189 | 576 | 298 | 57 | 350 | 46 | 54 | 2986 | 52 | 628 | 196.8 | 439.8 | 235 | 572 | 254 | 141 | 677.8 | 2695 | 42 | 51 | 1163.8 | 573 | 143 | 349 | 129 | 52 | 56 | 51 | 703 | 53 | 36 | 387 | 821 | 535.6 | 2968.8 | 235 | 204 | 168 | 56 | 675.6 | 2127 | 656 | 781 | 323 | 54 | 161 | 217 | 206 | 164 | 3451 | 215 | 262 | 151 | 729.8 | 60 | 48 | 224 | 202 | 3049.8 | 48 | 233 | 1044 | 182 | 397 | 46 | 38 | 2750 | 675.2 | 47 | 59 | 474 | 380 | 214 | 159.8 | 926.6 | 367.8 | 376 | 5770 | 2769 | 199 | 500 | 54 | 115.8 | 51 | 418 | 1629.6 | 275 | 467.2 | 191 | 539.2 | 1803.8 | 45 | 380 | 48 | 50 | 44 | 56 | 52 | 183 | 244 | 383.4 | 53 | 44 | 425 | 2975.4 | 440 | 164.4 | 251 | 50 | 520.6 | 420.6 | 33 | 454.6 | 45 | 53 | 139 | 233.2 | 56 | 2544.2 | 3381 | 726 | 57 | 52 | 1547 | 230 | 296.8 | 86.6 | 419 | 439 | 403 | 1003 | 546 | 229.2 | 531 | 168 | 572 | 212 | 2362.8 | 287.8 | 2681.4 | 486 | 336 | 535 | 48 | 1672.4 | 1257.4 | 52 | 403 | 335 | 258.2 | 621 | 505 | 53 | 452.6 | 2969.6
358 | 54 | 525 | 56 | 54 | 816 | 88.4 | 532.2 | 326 | 46 | 589.8 | 430 | 544 | 264 | 224 | 53 | 1953.4 | 514 | 216 | 1756.8 | 90 | 159 | 238 | 101 | 546.6 | 44 | 54 | 140.2 | 233 | 577.8 | 274.2 | 101 | 52 | 2533.4 | 52 | 464 | 50 | 48 | 46 | 686 | 211.2 | 93 | 373.4 | 886 | 580 | 159.8 | 55 | 264 | 57 | 338 | 46 | 54 | 3122 | 52 | 537.8 | 126 | 369 | 235 | 572 | 266 | 141 | 653 | 1724.6 | 42 | 51 | 271 | 526.6 | 133 | 349 | 129 | 52 | 56 | 51 | 739 | 53 | 116.8 | 339 | 608.8 | 637 | 3609 | 235 | 232.8 | 168 | 56 | 478.4 | 2404.6 | 647.8 | 870 | 323 | 54 | 130.4 | 217 | 175.4 | 164 | 3451 | 215 | 222.2 | 151 | 690.4 | 60 | 48 | 224 | 170 | 3643.8 | 48 | 233 | 932 | 182 | 189 | 46 | 38 | 6005.6 | 971.2 | 47 | 59 | 399 | 358 | 138.8 | 2277.8 | 754 | 204.2 | 376 | 5672.2 | 2769 | 192 | 47 | 54 | 195 | 51 | 394 | 334 | 275 | 1997 | 191 | 391.8 | 1745 | 45 | 380 | 48 | 50 | 44 | 56 | 52 | 219 | 258 | 467 | 53 | 44 | 299 | 3017 | 404 | 46 | 441.8 | 50 | 668 | 324.6 | 33 | 387 | 45 | 53 | 139 | 193 | 56 | 2662 | 2137.8 | 766 | 57 | 52 | 2855.8 | 230 | 299 | 50 | 419 | 2910.2 | 313 | 955 | 517.6 | 272.4 | 501 | 122.4 | 437.6 | 1237.2 | 2107 | 169 | 2653 | 486 | 408 | 431 | 48 | 151 | 501 | 52 | 379 | 315 | 347 | 2405.8 | 489 | 53 | 395 | 2934
308.2 | 54 | 525 | 56 | 54 | 816 | 57 | 192 | 326 | 46 | 453.8 | 322 | 532 | 308 | 154 | 57.8 | 2350 | 514 | 292.4 | 872.4 | 258 | 227 | 203 | 1569.8 | 717.8 | 44 | 219 | 49 | 185 | 184 | 327 | 101 | 52 | 1085 | 52 | 238 | 50 | 48 | 46 | 1620.4 | 352 | 50 | 571 | 870 | 580 | 43 | 55 | 188 | 57 | 282 | 46 | 54 | 3042.8 | 52 | 461 | 336.6 | 542 | 235 | 654.4 | 309.2 | 85.2 | 554.8 | 269 | 42 | 51 | 1286.2 | 457 | 109 | 267.8 | 129 | 52 | 93.4 | 51 | 679 | 175.4 | 238 | 339 | 404 | 1269.8 | 3609 | 164.2 | 348 | 168 | 135.2 | 328 | 1716.2 | 700.6 | 651.2 | 385.2 | 54 | 188 | 217 | 53 | 164 | 2341 | 145.8 | 466.4 | 270.2 | 708 | 60 | 48 | 190.4 | 170 | 4881 | 48 | 233 | 628 | 70.8 | 189 | 46 | 38 | 2120 | 115 | 47 | 59 | 151 | 310 | 114 | 1728.2 | 594 | 242 | 376 | 3432 | 3784.8 | 192 | 47 | 54 | 195 | 51 | 362 | 334 | 124.6 | 650 | 77.4 | 460.6 | 1762.2 | 45 | 315.2 | 180.8 | 177.2 | 128.6 | 176 | 52 | 195 | 258 | 435 | 53 | 44 | 215 | 3017 | 242.6 | 46 | 1707.2 | 50 | 566 | 655.4 | 33 | 185 | 45 | 53 | 139 | 110.8 | 56 | 388.4 | 2092.2 | 705.2 | 57 | 52 | 2196.2 | 346 | 302.6 | 50 | 292.4 | 3546 | 510 | 701 | 380 | 288 | 507 | 54 | 348 | 658.2 | 1710.4 | 169 | 2653 | 942 | 456 | 712.6 | 170 | 111 | 339.8 | 52 | 299 | 362 | 347 | 5311 | 489 | 53 | 363 | 2914
287 | 54 | 1865 | 56 | 54 | 816 | 57 | 240 | 326 | 46 | 401 | 295 | 443.8 | 374 | 154 | 65 | 2326 | 442 | 407 | 922.2 | 258 | 46 | 203 | 101 | 3630 | 44 | 219 | 49 | 185 | 118 | 327 | 166.6 | 52 | 1388.4 | 52 | 1962.2 | 242 | 108 | 46 | 520 | 352 | 42.2 | 443.4 | 866 | 50 | 43 | 55 | 188 | 57 | 391.8 | 46 | 54 | 2900 | 52 | 444.6 | 380.4 | 542 | 124 | 800.2 | 338 | 48 | 344 | 269 | 42 | 51 | 2821 | 517.6 | 116.2 | 41 | 129 | 236 | 243 | 51 | 6311.8 | 206 | 238 | 367.4 | 241.4 | 5757 | 3609 | 58 | 1557 | 52 | 254 | 328 | 61 | 727.8 | 577 | 1578.8 | 54 | 188 | 56 | 53 | 58 | 456 | 42 | 869.8 | 215 | 885.6 | 60 | 48 | 184 | 170 | 4881 | 48 | 164.2 | 568 | 43 | 99.6 | 46 | 166.4 | 809 | 79 | 47 | 59 | 168.4 | 298 | 114 | 413 | 720 | 242 | 376 | 1313.6 | 2753 | 180 | 47 | 54 | 1167 | 51 | 369.6 | 334 | 87 | 650 | 49 | 579 | 2095.8 | 45 | 272 | 214 | 262 | 185 | 256 | 52 | 227.4 | 223 | 363.8 | 211 | 107 | 314 | 3007.4 | 119 | 46 | 198 | 50 | 401.2 | 2205.8 | 33 | 169 | 45 | 53 | 30 | 56 | 56 | 1419 | 3938.4 | 542 | 57 | 52 | 1539 | 346 | 299 | 158 | 214.4 | 3486 | 456.8 | 629 | 339.6 | 288 | 625 | 54 | 324 | 180 | 124 | 100 | 368 | 414 | 456 | 56 | 170 | 51 | 243 | 52 | 243 | 314 | 163 | 5251.8 | 489 | 131 | 123 | 874
209 | 54 | 7757 | 56 | 69.6 | 957.4 | 57 | 252 | 188 | 46 | 361 | 213.8 | 248 | 374 | 46 | 65 | 3296.8 | 432.2 | 334.2 | 1255 | 174 | 179.6 | 203 | 101 | 3630 | 44 | 186 | 49 | 117 | 54 | 327 | 1529.2 | 52 | 1145.6 | 52 | 3643 | 242 | 108 | 46 | 544 | 235 | 37 | 471 | 1989.2 | 123.8 | 43 | 55 | 188 | 57 | 553 | 46 | 54 | 2892.2 | 147.2 | 408.4 | 345 | 542 | 110 | 796 | 2321 | 48 | 218 | 1172.6 | 42 | 51 | 2785 | 538 | 384.8 | 41 | 129 | 236 | 243 | 51 | 635 | 206 | 238 | 403 | 171 | 4744 | 1048.2 | 58 | 427.8 | 52 | 254 | 328 | 61 | 755 | 565 | 332 | 54 | 188 | 56 | 53 | 58 | 337 | 42 | 63 | 215 | 600 | 60 | 48 | 184 | 170 | 6245.4 | 48 | 61 | 568 | 78.2 | 40 | 46 | 252 | 809 | 55 | 47 | 59 | 180 | 298 | 114 | 505.8 | 744 | 53 | 340 | 897 | 2785 | 132 | 47 | 54 | 195 | 51 | 687.4 | 334 | 87 | 565.8 | 49 | 579 | 1812.8 | 161 | 1159.6 | 214 | 262 | 185 | 256 | 52 | 273 | 223 | 432.2 | 211 | 149 | 314 | 2921.8 | 111 | 46 | 502.2 | 50 | 365 | 2553 | 33 | 588.2 | 45 | 53 | 30 | 56 | 56 | 1419 | 428 | 281.2 | 57 | 82 | 931.8 | 423 | 395.6 | 158 | 1254.2 | 3486 | 388 | 617 | 313 | 288 | 633 | 54 | 170.4 | 180 | 124 | 54 | 2677.8 | 538.8 | 456 | 56 | 170 | 51 | 243 | 52 | 167 | 314 | 96.4 | 5163 | 489 | 183 | 123 | 253
341.2 | 54 | 5686.4 | 56 | 79 | 1081 | 57 | 341.8 | 188 | 46 | 404.2 | 92 | 92 | 248 | 185.2 | 194.6 | 992.2 | 1176.2 | 491 | 911 | 48 | 213 | 575.8 | 101 | 3559.2 | 44 | 54 | 49 | 100 | 54 | 288.6 | 205 | 52 | 968.8 | 52 | 61 | 242 | 108 | 46 | 544 | 481.2 | 37 | 505 | 1614.8 | 173 | 43 | 55 | 164 | 57 | 553 | 213.2 | 54 | 2755.4 | 171 | 486 | 415.8 | 585.2 | 200 | 796 | 2201 | 48 | 182 | 720.8 | 42 | 51 | 3375.2 | 442 | 2115 | 41 | 129 | 236 | 168.2 | 74.8 | 659 | 206 | 238 | 394 | 171 | 3743.8 | 439.2 | 58 | 502 | 52 | 135.2 | 328 | 61 | 2007 | 553 | 311.2 | 54 | 101.6 | 56 | 53 | 58 | 325 | 42 | 50 | 215 | 583.2 | 60 | 48 | 56 | 170 | 3025.2 | 48 | 61 | 568 | 131 | 40 | 46 | 331.2 | 848.2 | 55 | 47 | 59 | 180 | 96 | 1122 | 279 | 720 | 53 | 507 | 847 | 2841 | 132 | 47 | 54 | 42 | 51 | 1994.8 | 343 | 54 | 383 | 49 | 491 | 1568.2 | 161 | 715.8 | 297.2 | 262 | 185 | 256 | 52 | 273 | 223 | 1712.4 | 211 | 149 | 314 | 2797 | 111 | 46 | 501.6 | 50 | 248 | 2553 | 33 | 390.6 | 45 | 53 | 30 | 56 | 56 | 1208 | 331.2 | 50 | 99.8 | 82 | 527 | 1467.6 | 466 | 158 | 1662 | 942.8 | 388 | 51 | 233 | 208.8 | 531 | 114.8 | 1385.4 | 154 | 217.6 | 83.2 | 2738 | 1273 | 345.6 | 56 | 121.2 | 131 | 186.6 | 52 | 299.6 | 314 | 52 | 3812.2 | 489 | 183 | 123 | 253
317 | 54 | 3737 | 56 | 79 | 989 | 57 | 561 | 343.2 | 46 | 437.8 | 108 | 84 | 76 | 174 | 289 | 199 | 2330 | 514 | 714 | 48 | 213 | 935.6 | 89 | 3512 | 44 | 54 | 49 | 100 | 54 | 135 | 205 | 52 | 768 | 52 | 61 | 242 | 1030 | 46 | 544 | 621.8 | 37 | 377.6 | 1220.4 | 173 | 43 | 55 | 128 | 57 | 1004.2 | 255 | 54 | 3595.4 | 171 | 1640.4 | 257.4 | 614.2 | 200 | 731 | 3488 | 48 | 210 | 1624.4 | 42 | 152.4 | 5544 | 257.2 | 2115 | 41 | 129 | 236 | 56 | 170 | 620.6 | 105.2 | 36 | 390.4 | 305 | 1465.2 | 474.4 | 58 | 494 | 52 | 56 | 328 | 61 | 2139 | 417 | 228 | 54 | 66.4 | 56 | 158 | 58 | 285 | 42 | 50 | 59 | 576 | 60 | 48 | 56 | 170 | 1788 | 48 | 61 | 508 | 131 | 40 | 46 | 351 | 867 | 142.6 | 47 | 59 | 180 | 96 | 1329 | 167 | 2048 | 53 | 507 | 767 | 2753 | 132 | 47 | 54 | 106.8 | 51 | 2788 | 385 | 54 | 359 | 49 | 439.4 | 1497 | 161 | 236 | 185.2 | 219.6 | 100.4 | 216 | 149.2 | 273 | 223 | 2109 | 430.6 | 149 | 274.4 | 2797 | 210 | 46 | 210.8 | 50 | 170 | 2553 | 33 | 229 | 45 | 53 | 30 | 56 | 56 | 1208 | 247 | 50 | 164 | 82 | 527 | 2152 | 478 | 114.8 | 1662 | 307 | 243.4 | 152.4 | 233 | 156.4 | 596.2 | 206 | 72 | 332 | 241 | 200 | 2652 | 1335 | 348 | 56 | 48 | 251 | 149 | 52 | 336 | 171 | 208 | 3101.4 | 489 | 183 | 123 | 407.4
542.6 | 182.4 | 2234.8 | 56 | 79 | 874.2 | 101.4 | 537 | 3583 | 46 | 2428 | 304 | 84 | 54 | 264 | 1510.8 | 199 | 2527.2 | 427 | 642.8 | 48 | 46 | 335.6 | 89 | 580.8 | 44 | 54 | 62 | 39 | 54 | 135 | 210.6 | 52 | 453 | 52 | 963.4 | 126.8 | 2210.2 | 46 | 43 | 102.2 | 37 | 286 | 802 | 173 | 123.4 | 55 | 128 | 57 | 314 | 255 | 89.6 | 4173 | 147.2 | 426 | 126 | 2229 | 200 | 525 | 2201 | 48 | 299.6 | 269 | 42 | 220 | 5496 | 217 | 2145.4 | 41 | 129 | 125.6 | 180 | 170 | 587 | 338 | 36 | 340 | 305 | 1544.4 | 611.2 | 58 | 494 | 52 | 92 | 328 | 61 | 2139 | 365 | 228 | 54 | 156 | 56 | 228 | 97.8 | 285 | 42 | 50 | 59 | 576 | 60 | 48 | 56 | 182 | 1788 | 48 | 61 | 508 | 131 | 40 | 84.6 | 333.4 | 888.2 | 388 | 47 | 59 | 180 | 96 | 1329 | 3533.4 | 2317 | 53 | 507 | 767 | 753.8 | 127.2 | 47 | 125.2 | 204 | 51 | 2524.6 | 349 | 54 | 439.6 | 49 | 321 | 759 | 292.6 | 52 | 192 | 50 | 44 | 140.6 | 332 | 159 | 223 | 2109 | 577 | 44 | 215 | 1202.8 | 154 | 46 | 302.8 | 50 | 170 | 2553 | 33 | 48 | 45 | 53 | 30 | 56 | 56 | 1208 | 301.6 | 50 | 164 | 201.6 | 656.2 | 2152 | 466 | 50 | 1766 | 263.4 | 147 | 220 | 209 | 256 | 700 | 206 | 72 | 225 | 241 | 200 | 2600 | 1337 | 348 | 56 | 48 | 251 | 149 | 192 | 336 | 351 | 247 | 2877 | 489 | 105 | 166.2 | 398
438 | 268 | 212 | 56 | 79 | 747 | 168 | 537 | 4599.8 | 46 | 2428 | 365.8 | 84 | 54 | 324 | 2384 | 199 | 2730.6 | 443 | 699 | 48 | 46 | 372 | 89 | 539.6 | 44 | 54 | 62 | 39 | 54 | 135 | 55 | 52 | 450.2 | 52 | 527.2 | 50 | 982 | 46 | 43 | 179 | 37 | 234 | 826 | 131.2 | 244 | 131 | 98.4 | 93.6 | 150 | 255 | 232 | 4177 | 52 | 342.8 | 493.8 | 2229 | 140 | 644.2 | 814.6 | 48 | 277 | 269 | 163.6 | 220 | 5496 | 217 | 3271.4 | 41 | 129 | 52 | 211 | 170 | 587 | 338 | 36 | 397 | 319 | 1528.4 | 638.4 | 58 | 494 | 52 | 146 | 328 | 61 | 2309.4 | 230 | 228 | 54 | 368 | 56 | 228 | 257 | 307.2 | 42 | 50 | 59 | 496 | 60 | 48 | 56 | 443.4 | 1788 | 348.8 | 61 | 508 | 60.6 | 40 | 239 | 243.2 | 989 | 388 | 131.6 | 59 | 709.6 | 96 | 1329 | 265 | 2317 | 53 | 507 | 767 | 230 | 120 | 47 | 232 | 204 | 51 | 2506 | 365 | 54 | 520.4 | 49 | 1492.8 | 267 | 223 | 52 | 331.2 | 50 | 228 | 406 | 332 | 184.6 | 223 | 2274 | 577 | 44 | 215 | 140 | 154 | 46 | 232 | 50 | 170 | 2553 | 33 | 48 | 45 | 53 | 30 | 56 | 56 | 1179.4 | 3487 | 50 | 164 | 336 | 612.2 | 2152 | 430.8 | 50 | 1766 | 198 | 147 | 220 | 193 | 308.4 | 700 | 206 | 72 | 225 | 217.6 | 200 | 192.6 | 1313 | 267.6 | 168.2 | 87.4 | 251 | 149 | 227 | 312 | 395 | 247 | 2877 | 496.2 | 53 | 231 | 335
330.4 | 268 | 212 | 56 | 79 | 579 | 168 | 464.4 | 6183 | 46 | 2428 | 372.6 | 44 | 54 | 324 | 2376 | 259 | 2049.4 | 268 | 2385.4 | 48 | 46 | 372 | 89 | 548 | 44 | 54 | 62 | 39 | 54 | 135 | 55 | 52 | 1364.6 | 130.4 | 91 | 50 | 982 | 46 | 302 | 2222 | 37 | 112.6 | 621 | 253 | 244 | 245 | 54 | 240 | 158.4 | 171.4 | 232 | 5298.8 | 52 | 132.4 | 280.8 | 2182.6 | 50 | 674 | 418 | 48 | 274 | 257.8 | 194 | 220 | 2845 | 124.6 | 1283.6 | 41 | 199.8 | 52 | 211 | 98.6 | 4342.2 | 338 | 36 | 323.6 | 364 | 1378.6 | 554.4 | 58 | 308 | 52 | 146 | 328 | 61 | 1664.8 | 230 | 228 | 98.8 | 368 | 56 | 228 | 257 | 322 | 42 | 50 | 59 | 356 | 60 | 48 | 56 | 468 | 3025.2 | 424 | 61 | 508 | 43 | 40 | 239 | 164 | 967.4 | 388 | 188 | 59 | 4022 | 46 | 1329 | 265 | 2204.8 | 53 | 316 | 731 | 230 | 115.2 | 47 | 232 | 204 | 1157 | 1659.6 | 329 | 54 | 558 | 49 | 41 | 267 | 223 | 52 | 248 | 50 | 274 | 406 | 332 | 45 | 211 | 1084.2 | 268.6 | 44 | 335 | 140 | 114.4 | 46 | 210.8 | 50 | 170 | 2553 | 33 | 48 | 45 | 53 | 30 | 117.2 | 56 | 54 | 3345 | 50 | 78.4 | 306 | 427 | 2152 | 467 | 50 | 1613 | 198 | 135 | 220 | 193 | 387 | 700 | 286.2 | 72 | 225 | 124 | 170.8 | 143 | 1325.2 | 214 | 243 | 245 | 251 | 46 | 227 | 223.2 | 395 | 411.8 | 2365.8 | 449 | 117.2 | 231 | 301
409 | 268 | 132 | 56 | 79 | 671.6 | 168 | 252 | 6183 | 46 | 2840 | 300.4 | 44 | 54 | 324 | 2364 | 299 | 427 | 1126 | 2782 | 48 | 46 | 372 | 89 | 548 | 44 | 54 | 469.2 | 39 | 54 | 129.4 | 55 | 52 | 901.8 | 150 | 76 | 50 | 982 | 46 | 326 | 2840 | 53 | 85 | 621 | 253 | 244 | 245 | 52.2 | 240 | 231 | 46 | 232 | 3753 | 52 | 1317.4 | 54 | 2113 | 50 | 674 | 406.8 | 48 | 274 | 255 | 194 | 186.2 | 2845 | 171 | 452 | 41 | 129 | 52 | 211 | 51 | 2464.6 | 273.2 | 36 | 367.2 | 544 | 1553.8 | 456 | 58 | 868.6 | 52 | 146 | 325 | 1528 | 961 | 188.6 | 228 | 166 | 300.8 | 56 | 193 | 257 | 322 | 42 | 50 | 59 | 266 | 60 | 48 | 56 | 468 | 4905.6 | 424 | 61 | 508 | 43 | 169.6 | 239 | 164 | 875 | 300.4 | 188 | 59 | 4938 | 46 | 1447 | 910.8 | 751.6 | 53 | 418 | 707 | 230 | 114 | 47 | 232 | 204 | 522.2 | 2133.2 | 423.4 | 54 | 558 | 49 | 41 | 267 | 223 | 160 | 248 | 50 | 274 | 364.2 | 193.6 | 177.6 | 208 | 291 | 195.4 | 44 | 335 | 140 | 55 | 46 | 493.8 | 50 | 170 | 2553 | 33 | 48 | 45 | 53 | 30 | 289.4 | 56 | 54 | 3250.4 | 50 | 57 | 271.6 | 427 | 4650 | 641.6 | 50 | 576.2 | 626.2 | 91 | 118.6 | 662.4 | 320.6 | 700 | 195 | 72 | 150 | 227.8 | 54 | 182.4 | 1250 | 214 | 243 | 245 | 71 | 46 | 227 | 321 | 395 | 385.4 | 318.4 | 371 | 160 | 231 | 223.8
445 | 225.2 | 172.4 | 56 | 79 | 658 | 79.2 | 252 | 2429.2 | 46 | 1688.4 | 344 | 44 | 54 | 324 | 1570.8 | 279 | 858.2 | 1698 | 3121.2 | 91.2 | 46 | 413.6 | 89 | 2341.6 | 44 | 109.2 | 876.4 | 39 | 93 | 63 | 55 | 52 | 583 | 150 | 76 | 50 | 1073.2 | 46 | 302 | 3854 | 77 | 141 | 621 | 253 | 244 | 245 | 93 | 240 | 231 | 46 | 232 | 4041 | 52 | 103 | 54 | 526.6 | 50 | 681.8 | 1262 | 48 | 114.8 | 363 | 194 | 51 | 2845 | 171 | 421.6 | 146 | 199.8 | 52 | 149 | 51 | 587 | 123.8 | 36 | 390.2 | 649 | 1447.2 | 328.8 | 58 | 3139.8 | 52 | 74 | 509 | 48 | 608 | 261.8 | 1474.8 | 166 | 256 | 56 | 53 | 257 | 305.2 | 42 | 50 | 59 | 226 | 60 | 48 | 56 | 468 | 5004 | 244 | 61 | 508 | 43 | 256 | 239 | 138.8 | 3142.4 | 129.8 | 188 | 59 | 4938 | 46 | 427 | 2826.4 | 489.2 | 53 | 426.2 | 707 | 230 | 114 | 47 | 160.8 | 42 | 51 | 2560 | 517.2 | 54 | 175.8 | 49 | 41 | 267 | 116.2 | 160 | 248 | 50 | 274 | 112.4 | 52 | 266 | 208 | 291 | 53 | 44 | 335 | 140 | 55 | 68.4 | 1780.2 | 50 | 170 | 2553 | 33 | 48 | 45 | 53 | 117.2 | 410 | 56 | 54 | 3156 | 50 | 57 | 220 | 385 | 4650 | 286 | 1376 | 317 | 1018.4 | 97 | 51 | 1012 | 221 | 589.8 | 220.8 | 72 | 212 | 297 | 54 | 2672.6 | 1349.4 | 214 | 243 | 245 | 151 | 46 | 157 | 411 | 219 | 271 | 308 | 351 | 160 | 144.6 | 108
554.2 | 54 | 118.4 | 56 | 79 | 658 | 57 | 252 | 372.4 | 46 | 1361.4 | 3341 | 44 | 54 | 324 | 381 | 249 | 1248.2 | 1698 | 3460.4 | 156 | 46 | 559.4 | 89 | 2760.8 | 44 | 192 | 62 | 39 | 249 | 52 | 55 | 230.4 | 710.8 | 130.4 | 978.4 | 50 | 162 | 46 | 302 | 4686.2 | 37 | 225 | 621 | 253 | 43 | 245 | 81 | 240 | 231 | 46 | 89.6 | 4025 | 52 | 103 | 54 | 130 | 50 | 565 | 713 | 48 | 50 | 435 | 113.2 | 51 | 2845 | 171 | 488.2 | 146 | 129 | 52 | 56 | 51 | 527 | 53 | 36 | 278 | 734.6 | 1480 | 297 | 58 | 3183 | 52 | 56 | 1656.8 | 48 | 568.8 | 192 | 303.6 | 166 | 128.8 | 56 | 116 | 97.8 | 393.6 | 42 | 50 | 77.4 | 310.8 | 60 | 48 | 56 | 1259.2 | 4997 | 165.6 | 233 | 445 | 85.6 | 285.8 | 84.6 | 38 | 3092 | 157.4 | 129 | 59 | 2530 | 46 | 172 | 220 | 496 | 53 | 464.6 | 699.4 | 303.4 | 114 | 47 | 54 | 42 | 51 | 2667.4 | 1791.8 | 54 | 47 | 49 | 41 | 267 | 45 | 160 | 88 | 50 | 182 | 56 | 52 | 266 | 419 | 126 | 53 | 44 | 377 | 140 | 55 | 158 | 2585 | 50 | 170 | 2683.4 | 182.6 | 48 | 45 | 53 | 139 | 318.2 | 56 | 54 | 48 | 50 | 57 | 85.6 | 344 | 4650 | 286 | 50 | 317 | 258.6 | 98.8 | 51 | 323.4 | 116.2 | 519 | 392.4 | 72 | 212 | 297 | 54 | 2744 | 1380 | 214 | 205.6 | 245 | 151 | 46 | 52 | 399 | 189.8 | 65 | 308 | 596.4 | 160 | 193.8 | 491.4
757 | 54 | 112 | 56 | 79 | 646 | 57 | 252 | 326 | 257 | 2565 | 3413 | 44 | 54 | 354.6 | 281 | 249 | 284.4 | 53 | 1592.2 | 156 | 46 | 273 | 89 | 2690 | 44 | 192 | 130.4 | 39 | 249 | 63.2 | 55 | 275 | 755 | 52 | 527.2 | 50 | 242 | 46 | 382.8 | 2255.6 | 73 | 225 | 626.6 | 50 | 43 | 55 | 126.6 | 93.6 | 134.6 | 46 | 54 | 3993 | 52 | 93.8 | 54 | 130 | 50 | 1847.6 | 188 | 85.2 | 942.8 | 467.8 | 144 | 51 | 2845 | 55 | 145 | 146 | 129 | 52 | 56 | 51 | 475 | 53 | 36 | 278 | 670 | 1363.2 | 297 | 58 | 4769.4 | 66 | 56 | 668 | 186.8 | 615 | 1091.6 | 417 | 76.4 | 239 | 56 | 158 | 79.2 | 534 | 42 | 50 | 151 | 438 | 60 | 48 | 156.8 | 815.6 | 3713.2 | 48 | 233 | 403 | 256 | 232.2 | 46 | 38 | 3104 | 183 | 79 | 121 | 2530 | 46 | 124.8 | 236 | 648.6 | 53 | 473 | 840 | 550.2 | 102 | 47 | 54 | 42 | 51 | 1353.6 | 2537 | 54 | 114.8 | 49 | 116.6 | 302.6 | 45 | 116.8 | 48 | 50 | 44 | 56 | 52 | 89.2 | 1438.6 | 193.6 | 53 | 44 | 545 | 140 | 55 | 158 | 2713 | 50 | 170 | 2749.6 | 220 | 308.2 | 45 | 53 | 139 | 257 | 246.8 | 54 | 48 | 198.8 | 57 | 52 | 344 | 4719.6 | 286 | 233 | 317 | 399 | 106 | 187 | 441 | 90 | 519 | 510 | 72 | 212 | 297 | 212.4 | 2808.8 | 1380 | 154 | 56 | 87.4 | 151 | 46 | 52 | 226.2 | 212 | 76.6 | 285.2 | 841.8 | 53 | 123 | 874.8
757 | 54 | 112 | 56 | 79 | 633.2 | 57 | 252 | 326 | 257 | 2565 | 4166.2 | 44 | 98 | 280.2 | 276.2 | 250.8 | 279 | 53 | 799 | 156 | 46 | 206.6 | 89 | 2690 | 44 | 192 | 176 | 39 | 249 | 80 | 55 | 275 | 591.2 | 52 | 114 | 50 | 219.2 | 46 | 504 | 1253 | 73 | 704.2 | 635 | 50 | 43 | 55 | 220 | 57 | 132.2 | 46 | 54 | 3348.2 | 52 | 142.8 | 54 | 130 | 50 | 524 | 164 | 250.2 | 578.4 | 455 | 144 | 51 | 1805.8 | 55 | 1456 | 185.2 | 199.8 | 52 | 56 | 51 | 427 | 53 | 36 | 213.6 | 658 | 531.2 | 297 | 58 | 5166 | 52 | 56 | 668 | 325.6 | 615 | 1856.6 | 417 | 54 | 239 | 56 | 280.4 | 164 | 630.2 | 42 | 249 | 151 | 450 | 219 | 48 | 224 | 408 | 1845 | 48 | 233 | 645.6 | 256 | 189 | 46 | 38 | 4354.2 | 203.6 | 79 | 214 | 2072 | 46 | 54 | 1551.2 | 1100 | 53 | 473 | 834 | 355 | 54 | 47 | 54 | 42 | 51 | 482 | 2392.6 | 54 | 160 | 77.4 | 230 | 356 | 45 | 52 | 114.4 | 50 | 44 | 56 | 52 | 45 | 2974 | 295 | 53 | 44 | 499.2 | 140 | 284 | 158 | 2713 | 50 | 170 | 2884 | 220 | 415 | 188.2 | 53 | 117.2 | 257 | 374 | 54 | 48 | 236 | 57 | 52 | 344 | 4766 | 286 | 276.2 | 317 | 399 | 106 | 384 | 501 | 196.8 | 938 | 1303.2 | 72 | 178.4 | 262.4 | 252 | 2852 | 1380 | 219.2 | 56 | 170 | 91 | 46 | 52 | 54 | 371.2 | 98.8 | 266 | 503 | 53 | 123 | 108
757 | 54 | 430.2 | 56 | 79 | 739.2 | 57 | 252 | 51 | 254 | 2565 | 5356 | 44 | 290 | 345 | 269 | 258 | 279 | 53 | 120 | 108 | 46 | 197 | 89 | 967.2 | 44 | 136.8 | 176 | 39 | 249 | 80 | 55 | 275 | 531.8 | 52 | 263.4 | 50 | 52 | 46 | 504 | 344 | 37 | 2721.8 | 635 | 50 | 43 | 115.4 | 376 | 57 | 161 | 46 | 54 | 2381 | 52 | 200 | 54 | 130 | 50 | 478 | 124 | 323 | 214 | 423.8 | 144 | 51 | 247 | 55 | 1456 | 244 | 129 | 52 | 56 | 51 | 1741 | 114.2 | 36 | 127 | 575 | 328 | 297 | 58 | 5166 | 52 | 56 | 557.6 | 48 | 621 | 3124.2 | 423.6 | 54 | 200 | 152.6 | 311 | 164 | 608 | 42 | 249 | 151 | 468 | 219 | 48 | 224 | 408 | 1845 | 48 | 233 | 717 | 256 | 189 | 46 | 38 | 2888 | 183.6 | 103.4 | 214 | 240 | 46 | 54 | 4146.8 | 2664.8 | 53 | 424.4 | 1588.2 | 355 | 63.6 | 47 | 54 | 42 | 51 | 468 | 2284 | 129.2 | 160 | 191 | 466 | 356 | 91.4 | 52 | 214 | 134.8 | 185 | 56 | 52 | 45 | 2977.4 | 295 | 53 | 44 | 595.6 | 330.4 | 284 | 90.8 | 2713 | 50 | 170 | 884.8 | 220 | 377.2 | 224 | 53 | 121.2 | 56 | 374 | 135.2 | 48 | 236 | 57 | 52 | 284 | 3267.2 | 286 | 304.4 | 437.2 | 399 | 106 | 378 | 501 | 218 | 2644 | 2493 | 182.4 | 44 | 293.2 | 252 | 419 | 1460.4 | 318 | 56 | 170 | 51 | 46 | 52 | 54 | 859.6 | 106 | 414 | 519 | 53 | 193.8 | 108
668.6 | 54 | 472.2 | 56 | 1496.4 | 641.4 | 57 | 252 | 51 | 144 | 1642.6 | 5356 | 44 | 374 | 345 | 269 | 258 | 281.8 | 53 | 155.6 | 240 | 46 | 197 | 57 | 1020.2 | 44 | 54 | 176 | 39 | 93 | 80 | 55 | 185.8 | 421 | 52 | 679.2 | 50 | 68 | 46 | 515.6 | 420 | 37 | 2736.8 | 635 | 50 | 43 | 206 | 376 | 57 | 161 | 46 | 54 | 2381 | 52 | 200 | 54 | 130 | 198 | 384 | 124 | 323 | 214 | 973.2 | 62.4 | 51 | 247 | 55 | 1456 | 244 | 164.4 | 52 | 56 | 51 | 427 | 206 | 76.4 | 1590.4 | 329.4 | 328 | 437.8 | 58 | 7283 | 52 | 56 | 356.8 | 48 | 482 | 3098 | 446.4 | 54 | 44 | 217 | 206 | 164 | 508.4 | 42 | 209.2 | 95.8 | 465 | 219 | 48 | 224 | 408 | 1845 | 48 | 61 | 717 | 256 | 159.2 | 46 | 46 | 2901 | 158 | 201 | 326 | 440 | 46 | 54 | 2142 | 2513 | 53 | 377 | 2666.4 | 1325.8 | 1849.2 | 47 | 54 | 42 | 51 | 444 | 1718 | 242 | 160 | 191 | 488 | 368.8 | 161 | 52 | 214 | 262 | 185 | 56 | 52 | 45 | 2842.4 | 295 | 53 | 44 | 655 | 408 | 284 | 46 | 2681 | 50 | 470.8 | 254.6 | 145.2 | 226 | 224 | 92 | 182 | 56 | 374 | 257 | 213 | 236 | 57 | 52 | 284 | 2289.4 | 286 | 168.4 | 512 | 334.8 | 106 | 488 | 501 | 218 | 3913 | 2379 | 256 | 159 | 288 | 252 | 824.4 | 1315.2 | 318 | 56 | 170 | 51 | 107.8 | 52 | 119 | 1269.8 | 1325.2 | 378 | 519 | 183 | 123 | 491.4
445 | 54 | 553 | 56 | 65 | 581 | 119.8 | 252 | 51 | 144 | 383.4 | 5356 | 245 | 374 | 224 | 125 | 258 | 400.2 | 53 | 298 | 240 | 46 | 54 | 49 | 3379.8 | 44 | 434 | 62 | 39 | 54 | 80 | 55 | 52 | 561.6 | 52 | 2227 | 50 | 68 | 46 | 533 | 321 | 37 | 2580 | 635 | 50 | 43 | 206 | 286 | 57 | 161 | 46 | 54 | 5082 | 52 | 200 | 54 | 361 | 235 | 377.8 | 124 | 103 | 324.6 | 376.2 | 42 | 51 | 247 | 55 | 1456 | 244 | 560.4 | 52 | 56 | 51 | 427 | 206 | 238 | 2548.8 | 1799 | 328 | 1726.4 | 58 | 6131.6 | 75.2 | 95.6 | 325 | 48 | 482 | 3098 | 252 | 54 | 44 | 217 | 206 | 100.4 | 442 | 42 | 50 | 59 | 859 | 219 | 48 | 190.4 | 360 | 1795.8 | 48 | 61 | 717 | 85.6 | 40 | 46 | 38 | 2901 | 158 | 201 | 326 | 440 | 46 | 54 | 2134 | 2474 | 242 | 317 | 2469.4 | 280 | 2295 | 47 | 54 | 42 | 51 | 444 | 232 | 242 | 92.2 | 191 | 488 | 172.8 | 161 | 52 | 214 | 262 | 185 | 56 | 52 | 45 | 2758 | 295 | 53 | 44 | 487 | 420.8 | 300 | 133.2 | 2591.8 | 50 | 546 | 222 | 33 | 226 | 224 | 248 | 182 | 56 | 259.2 | 257 | 332.4 | 161.6 | 57 | 52 | 284 | 1021 | 314 | 171 | 512 | 38 | 106 | 488 | 501 | 218 | 4632.6 | 2379 | 380.8 | 159 | 288 | 264.8 | 1386.8 | 520 | 308.4 | 56 | 121.2 | 51 | 149 | 52 | 54 | 2755.6 | 1630 | 354 | 52 | 183 | 193.8 | 949.2
445 | 54 | 553 | 56 | 65 | 535.4 | 214 | 252 | 51 | 144 | 401 | 5040.6 | 245 | 286 | 242.6 | 220.4 | 328.8 | 427 | 158 | 298 | 240 | 46 | 54 | 1517.8 | 3283.4 | 44 | 434 | 71.4 | 39 | 54 | 80 | 55 | 52 | 521 | 52 | 2227 | 50 | 162.8 | 46 | 331 | 391.4 | 123 | 184 | 631 | 50 | 43 | 206 | 346 | 57 | 94.4 | 46 | 54 | 5082 | 52 | 200 | 54 | 515.4 | 235 | 353 | 124 | 48 | 259 | 245 | 42 | 51 | 247 | 55 | 1456 | 244 | 170.4 | 52 | 56 | 51 | 407 | 206 | 238 | 1950 | 2184 | 4827 | 3599 | 58 | 5364 | 192 | 254 | 1345.6 | 48 | 482 | 1913.2 | 252 | 54 | 159.2 | 282.4 | 83.6 | 58 | 257 | 42 | 50 | 59 | 247 | 123.6 | 48 | 56 | 348 | 1722 | 48 | 61 | 504.8 | 43 | 40 | 46 | 38 | 2901 | 96.2 | 201 | 171 | 428.4 | 86.4 | 54 | 2174 | 2514.8 | 242 | 317 | 2432.6 | 280 | 2295 | 47 | 54 | 42 | 51 | 444 | 253.6 | 242 | 47 | 162.6 | 277 | 123 | 161 | 52 | 147.6 | 262 | 185 | 216 | 52 | 45 | 2758 | 126 | 53 | 86 | 418.8 | 408.8 | 146.6 | 264 | 2747 | 50 | 552 | 87.6 | 33 | 48 | 152.4 | 248 | 182 | 56 | 56 | 257 | 506.4 | 50 | 57 | 52 | 284 | 267 | 453 | 1709.4 | 598.4 | 38 | 106 | 364.4 | 469 | 182.4 | 9910 | 1982.4 | 264.8 | 159 | 405.6 | 169 | 510 | 520.4 | 102.8 | 56 | 48 | 51 | 149 | 52 | 126.8 | 2306.8 | 1696.6 | 890 | 52 | 183 | 123 | 249
614.2 | 54 | 450.6 | 56 | 56.2 | 537.8 | 236.2 | 350.4 | 51 | 65.6 | 460.2 | 3591 | 409 | 222 | 221 | 284 | 258 | 427 | 309.2 | 298 | 240 | 46 | 54 | 49 | 3309 | 44 | 440.6 | 108 | 39 | 54 | 80 | 147.8 | 52 | 495.8 | 52 | 2075 | 50 | 721 | 46 | 331 | 383 | 252 | 144.4 | 615 | 148.4 | 43 | 145.6 | 213 | 57 | 50 | 46 | 54 | 5258 | 52 | 200 | 54 | 494 | 235 | 353 | 124 | 48 | 217.2 | 245 | 42 | 51 | 187 | 55 | 1456 | 41 | 57 | 52 | 56 | 51 | 407 | 188 | 238 | 2042 | 3346.8 | 508.4 | 3578.8 | 58 | 5364 | 228 | 254 | 325 | 48 | 474.8 | 171 | 252 | 54 | 188 | 293.8 | 53 | 58 | 257 | 42 | 60.4 | 59 | 247 | 60 | 48 | 56 | 348 | 1722 | 48 | 61 | 403 | 43 | 40 | 46 | 38 | 2901 | 55 | 201 | 126.2 | 2520.8 | 248 | 3790.6 | 457.6 | 509 | 204.2 | 317 | 1730.8 | 1255.8 | 2295 | 47 | 54 | 42 | 51 | 444 | 272 | 242 | 47 | 49 | 41 | 123 | 68.2 | 52 | 48 | 262 | 44 | 256 | 52 | 45 | 2758 | 126 | 53 | 149 | 234.8 | 308.8 | 55 | 264 | 2747 | 50 | 245 | 54 | 33 | 48 | 45 | 248 | 90.8 | 56 | 56 | 257 | 530 | 78.8 | 57 | 52 | 54 | 267 | 453 | 2771 | 473.8 | 38 | 106 | 260 | 441 | 139.6 | 2710.8 | 396 | 228 | 113 | 306.6 | 169 | 510 | 554 | 52 | 56 | 48 | 51 | 149 | 52 | 236 | 2303 | 1741 | 1515.2 | 52 | 183 | 123 | 249
501.4 | 54 | 384.6 | 56 | 54 | 485 | 325 | 368 | 97.4 | 46 | 437 | 3508.6 | 409 | 54 | 221 | 284 | 328.8 | 515 | 431 | 298 | 86.4 | 46 | 54 | 49 | 3000 | 44 | 544 | 264 | 39 | 54 | 118.4 | 205 | 52 | 553 | 110.8 | 1621.2 | 50 | 1480 | 94.8 | 331 | 307 | 252 | 85 | 632.4 | 173 | 43 | 55 | 174 | 57 | 50 | 46 | 54 | 5246 | 147.2 | 345.8 | 54 | 454 | 161 | 889.4 | 159.4 | 48 | 74.8 | 245 | 42 | 51 | 191.4 | 55 | 145 | 41 | 57 | 52 | 56 | 51 | 407 | 161 | 238 | 2295.4 | 2170 | 627.2 | 3498 | 93.4 | 5364 | 228 | 174.8 | 325 | 48 | 455.6 | 171 | 392 | 54 | 300 | 165 | 193 | 58 | 258.8 | 42 | 63 | 215 | 563.8 | 60 | 48 | 56 | 298.8 | 1722 | 48 | 61 | 403 | 95.8 | 40 | 46 | 38 | 3040.2 | 55 | 201 | 59 | 2901 | 248 | 4408.4 | 506.4 | 473 | 53 | 335.6 | 650.6 | 180 | 3087 | 47 | 89.6 | 42 | 51 | 444 | 272 | 54 | 47 | 49 | 41 | 123 | 45 | 52 | 48 | 50 | 44 | 256 | 52 | 45 | 2758 | 126 | 53 | 149 | 223 | 237.6 | 55 | 264 | 2747 | 50 | 167 | 54 | 33 | 48 | 45 | 248 | 30 | 56 | 56 | 54 | 365 | 194 | 57 | 52 | 54 | 2299.4 | 453 | 2771 | 434.2 | 38 | 106 | 172 | 330.6 | 206 | 2856.6 | 396 | 228 | 44 | 311.8 | 146 | 436.4 | 650 | 52 | 56 | 48 | 51 | 46 | 52 | 236 | 2327 | 1671.8 | 1456 | 52 | 53 | 391.8 | 249
541 | 139.6 | 258 | 56 | 54 | 439.8 | 262.2 | 215 | 167 | 46 | 427.4 | 3488 | 288.4 | 54 | 221 | 284 | 258 | 537 | 431 | 155.6 | 48 | 112.8 | 54 | 49 | 702.2 | 44 | 610 | 264 | 39 | 54 | 272 | 217 | 52 | 2058.6 | 150 | 76 | 50 | 1500 | 168 | 351 | 307 | 252 | 85 | 644 | 173 | 123.4 | 55 | 174 | 57 | 50 | 46 | 54 | 2527.4 | 171 | 815.6 | 229.2 | 323 | 50 | 476.6 | 159.4 | 48 | 174 | 245 | 42 | 51 | 198 | 55 | 180.4 | 41 | 57 | 52 | 122.4 | 51 | 391 | 161 | 1006.8 | 767 | 658 | 405.2 | 2142.4 | 235 | 4177.2 | 158.4 | 56 | 325 | 48 | 542 | 2627.6 | 416 | 54 | 300 | 165 | 228 | 58 | 257 | 42 | 79 | 215 | 1703.8 | 60 | 48 | 56 | 225 | 2563.2 | 48 | 61 | 403 | 131 | 40 | 46 | 252 | 3163.6 | 316.6 | 201 | 59 | 2741 | 248 | 4418 | 420.2 | 431.8 | 53 | 352 | 1855 | 211.4 | 5146.4 | 47 | 232 | 204 | 51 | 444 | 344 | 54 | 47 | 49 | 41 | 167 | 116.2 | 52 | 48 | 50 | 44 | 256 | 52 | 1442 | 2758 | 126 | 195.4 | 149 | 215 | 380 | 107 | 264 | 2747 | 50 | 50 | 54 | 33 | 48 | 45 | 92 | 30 | 165.6 | 56 | 54 | 301.6 | 194 | 57 | 186.4 | 86 | 2847 | 453 | 2771 | 547.4 | 38 | 193.2 | 172 | 303 | 206 | 2786 | 396 | 165.6 | 44 | 241 | 54 | 346 | 644 | 52 | 56 | 48 | 211 | 46 | 52 | 236 | 813 | 2586 | 1456 | 52 | 53 | 391.2 | 237.4
556.6 | 268 | 298 | 56 | 54 | 440 | 168 | 215 | 167 | 46 | 377 | 3488 | 208 | 54 | 46 | 252.2 | 258 | 607.8 | 326 | 120 | 48 | 213 | 54 | 49 | 402 | 44 | 610 | 260 | 39 | 54 | 272 | 229 | 52 | 2334 | 150 | 70 | 50 | 1604 | 168 | 381 | 236.6 | 252 | 79 | 464 | 148.4 | 244 | 55 | 175 | 57 | 173 | 129.6 | 89.6 | 2489 | 171 | 2402 | 273 | 245.8 | 50 | 559 | 244 | 48 | 174 | 245 | 42 | 84.8 | 198 | 55 | 179 | 41 | 57 | 52 | 272 | 146.2 | 343 | 161 | 46 | 744 | 304 | 414.8 | 966.2 | 235 | 2887.4 | 112 | 56 | 325 | 48 | 576.4 | 3162 | 568 | 54 | 184.8 | 56 | 228 | 58 | 257 | 42 | 63 | 215 | 1737.4 | 60 | 48 | 56 | 201 | 3825 | 48 | 61 | 403 | 131 | 40 | 46 | 252 | 3246.4 | 1759 | 236 | 59 | 2741 | 248 | 4466 | 1788 | 331 | 53 | 370.6 | 535 | 228 | 4751 | 47 | 232 | 204 | 51 | 653.8 | 412.4 | 54 | 208 | 49 | 41 | 343 | 223 | 52 | 208 | 50 | 44 | 176 | 52 | 403 | 2758 | 196.8 | 231 | 65 | 215 | 1966.4 | 127 | 46 | 2591.8 | 50 | 50 | 54 | 33 | 48 | 45 | 53 | 30 | 193 | 56 | 54 | 48 | 194 | 57 | 220 | 66 | 2931 | 1412.6 | 1146.2 | 520 | 38 | 211 | 172 | 303 | 206 | 2786 | 396 | 2598.6 | 44 | 147.4 | 83.2 | 2631 | 1897.6 | 52 | 56 | 48 | 351 | 85.4 | 52 | 236 | 561.2 | 2884.4 | 1554.4 | 52 | 53 | 51 | 331
484 | 268 | 374 | 208.8 | 54 | 398.4 | 101.4 | 182.2 | 167 | 46 | 1636.4 | 3293.4 | 44 | 54 | 46 | 125 | 328.8 | 538.4 | 256 | 120 | 134.4 | 213 | 54 | 1517.8 | 504 | 44 | 478 | 244 | 39 | 54 | 272 | 172.2 | 52 | 5398 | 150 | 190 | 50 | 1628 | 168 | 381 | 131 | 37 | 55 | 344 | 50 | 244 | 169 | 59 | 57 | 453 | 255 | 232 | 2383.4 | 147.2 | 2402 | 273 | 165.4 | 50 | 1087.6 | 394.8 | 48 | 174 | 245 | 42 | 220 | 198 | 55 | 146 | 41 | 57 | 52 | 272 | 170 | 371 | 74.6 | 46 | 696.8 | 2400 | 2160.6 | 3527 | 235 | 645 | 100 | 56 | 327 | 48 | 627.8 | 3210 | 649.4 | 54 | 111.2 | 56 | 228 | 58 | 257 | 42 | 63 | 215 | 526.6 | 60 | 48 | 56 | 195 | 3825 | 48 | 61 | 35 | 131 | 40 | 46 | 271.8 | 945 | 2185 | 3517 | 59 | 660.2 | 86.4 | 2016.4 | 2379 | 331 | 53 | 489 | 605.8 | 288 | 4751 | 47 | 232 | 204 | 51 | 761 | 494 | 54 | 208 | 49 | 41 | 307 | 223 | 52 | 248 | 50 | 44 | 293.2 | 52 | 415 | 2772 | 126 | 306.2 | 44 | 215 | 2363 | 135 | 46 | 1053.6 | 50 | 50 | 112.8 | 33 | 48 | 45 | 53 | 30 | 193 | 56 | 54 | 48 | 165.2 | 57 | 250 | 194 | 2931 | 277 | 2229.4 | 469 | 38 | 205 | 1884.8 | 303 | 106.4 | 2786 | 487.2 | 2094 | 44 | 392.8 | 200 | 7535 | 640 | 52 | 56 | 48 | 351 | 243 | 52 | 54 | 391.2 | 2386 | 1620 | 52 | 53 | 51 | 331
484 | 268 | 1572.4 | 252 | 54 | 264 | 57 | 51 | 74.2 | 46 | 432.4 | 320 | 44 | 54 | 46 | 195.8 | 258 | 643.2 | 53 | 120 | 156 | 112.8 | 54 | 784 | 467 | 44 | 994.8 | 88 | 39 | 54 | 272 | 93 | 52 | 5497 | 52 | 190 | 165.2 | 1580 | 70.4 | 361 | 131 | 37 | 55 | 284 | 50 | 244 | 245 | 59 | 57 | 453 | 255 | 232 | 2273 | 52 | 2372.6 | 273 | 165.4 | 170 | 546 | 324 | 48 | 99.6 | 245 | 42 | 220 | 198 | 55 | 216.8 | 41 | 57 | 52 | 197.2 | 170 | 419 | 53 | 167 | 693 | 2442 | 2614.8 | 3654.2 | 235 | 645 | 52 | 56 | 437.4 | 48 | 625 | 3214 | 587 | 54 | 44 | 56 | 158 | 257 | 257 | 42 | 63 | 59 | 1345 | 60 | 48 | 56 | 195 | 3825 | 204.8 | 61 | 35 | 43 | 126.4 | 200.4 | 351 | 875.4 | 3376.6 | 3658 | 59 | 140 | 46 | 1408.2 | 3607.4 | 303.6 | 53 | 591.4 | 970 | 368 | 2791 | 47 | 196.4 | 204 | 51 | 852.2 | 494 | 54 | 208 | 49 | 41 | 191 | 223 | 52 | 248 | 50 | 44 | 406 | 52 | 587 | 2772 | 196.8 | 419 | 44 | 215 | 2363 | 143 | 135.6 | 54 | 50 | 50 | 152 | 33 | 48 | 45 | 53 | 30 | 315.4 | 56 | 54 | 48 | 50 | 57 | 250 | 246 | 2911 | 277 | 2771 | 1529.8 | 38 | 183.2 | 2313 | 303 | 40 | 2726 | 510 | 2094 | 44 | 392.2 | 200 | 8026.2 | 480 | 52 | 168.2 | 48 | 351 | 243 | 52 | 183 | 446 | 2383.4 | 1120 | 52 | 53 | 51 | 1541.2
373.6 | 268 | 3557.6 | 1838.4 | 54 | 264 | 57 | 51 | 51 | 46 | 351.4 | 332 | 44 | 76 | 46 | 125 | 355.2 | 695.8 | 144 | 120 | 282 | 46 | 236 | 1274 | 429 | 44 | 3167.8 | 49 | 39 | 54 | 118.4 | 109 | 1874.4 | 4260.2 | 52 | 48 | 242 | 1048.8 | 46 | 399 | 166.4 | 37 | 55 | 278.4 | 50 | 369.4 | 245 | 50.6 | 57 | 413.4 | 255 | 232 | 2237 | 52 | 2359 | 185.4 | 130 | 200 | 504.8 | 324 | 48 | 50 | 245 | 42 | 220 | 198 | 55 | 158 | 146 | 57 | 52 | 85 | 146.2 | 1355 | 53 | 300 | 770.6 | 2725.8 | 2713.6 | 3740 | 93.4 | 645 | 115.6 | 56 | 479 | 48 | 830.4 | 892.4 | 587 | 54 | 44 | 56 | 137 | 278.2 | 257 | 42 | 63 | 59 | 2621.2 | 60 | 48 | 56 | 195 | 3872.6 | 244 | 61 | 35 | 43 | 256 | 239 | 222.6 | 771 | 2185 | 3661 | 59 | 140 | 130 | 407.4 | 369.4 | 194 | 53 | 780 | 403 | 389.6 | 2334 | 47 | 54 | 106.8 | 51 | 738.2 | 374 | 54 | 208 | 49 | 41 | 40 | 223 | 52 | 248 | 50 | 44 | 364.2 | 52 | 744 | 1752.4 | 159 | 347.8 | 44 | 215 | 2363 | 215 | 158 | 54 | 50 | 50 | 152 | 145.2 | 48 | 45 | 53 | 73.6 | 236.4 | 56 | 54 | 48 | 50 | 57 | 182.8 | 338 | 1831.8 | 246 | 2771 | 316 | 38 | 122 | 2524.4 | 303 | 40 | 2686 | 510 | 2094 | 44 | 52 | 200 | 9991 | 480 | 52 | 243 | 48 | 231 | 164.2 | 87 | 312.6 | 598 | 1344 | 370 | 52 | 53 | 51 | 431
433.6 | 54 | 3573.6 | 2235 | 68 | 264 | 57 | 51 | 51 | 94 | 493.8 | 5483.8 | 44 | 164 | 132.4 | 160.4 | 888.8 | 615 | 144 | 190.8 | 344.4 | 46 | 236 | 1274 | 429 | 44 | 3181 | 54.2 | 39 | 54 | 80 | 125.8 | 2139 | 3589 | 52 | 48 | 242 | 220 | 46 | 491 | 166.4 | 37 | 55 | 270 | 50 | 299.2 | 245 | 45 | 57 | 343 | 255 | 232 | 2753.2 | 52 | 372 | 54 | 200.8 | 200 | 340 | 354.8 | 48 | 50 | 245 | 42 | 220 | 198 | 256 | 152.8 | 146 | 57 | 125.6 | 99 | 51 | 925 | 194.6 | 298 | 838.8 | 2798 | 1416.6 | 3109.6 | 58 | 459 | 158 | 56 | 486.2 | 48 | 754.8 | 309 | 573 | 54 | 44 | 56 | 158 | 363 | 257 | 42 | 869.8 | 59 | 4033.6 | 60 | 48 | 56 | 195 | 3944 | 280 | 61 | 35 | 43 | 285.8 | 239 | 137 | 1183.4 | 2322.8 | 3666.6 | 59 | 140 | 151 | 2953 | 291 | 194 | 53 | 849.4 | 403 | 386.4 | 2334 | 47 | 54 | 42 | 51 | 665 | 374 | 54 | 111.4 | 49 | 41 | 40 | 45 | 52 | 168 | 50 | 182 | 197 | 52 | 656 | 217 | 291 | 128.2 | 44 | 425 | 1173.2 | 215 | 158 | 54 | 50 | 50 | 152 | 220 | 48 | 45 | 53 | 139 | 209 | 56 | 54 | 48 | 87.2 | 57 | 100.4 | 334 | 333 | 1348.2 | 3213 | 316 | 38 | 122 | 2567.8 | 303 | 40 | 2722.2 | 487.2 | 880.8 | 212 | 86.6 | 170.8 | 7784.8 | 480 | 52 | 243 | 245 | 51 | 46 | 227 | 399 | 562 | 126.6 | 496 | 52 | 53 | 51 | 238
470 | 54 | 3929.8 | 2111 | 68 | 284 | 57 | 51 | 51 | 46 | 518 | 223 | 44 | 220.4 | 154 | 160.4 | 791.6 | 664 | 144 | 120 | 258 | 46 | 236 | 1274 | 429 | 44 | 3193 | 62 | 39 | 54 | 80 | 108 | 2272.8 | 677 | 52 | 48 | 242 | 220 | 46 | 483 | 131 | 37 | 55 | 138 | 50 | 332 | 207 | 63 | 240 | 302 | 46 | 89.6 | 4916.4 | 52 | 419 | 54 | 130 | 200 | 227 | 124 | 85.2 | 50 | 245 | 69.2 | 84.8 | 207.6 | 256 | 383.8 | 146 | 57 | 236 | 99 | 51 | 539 | 230 | 346 | 920 | 2795.4 | 527 | 516 | 58 | 459 | 435.6 | 56 | 1511.6 | 48 | 339 | 345 | 517 | 166 | 44 | 56 | 158 | 363 | 305 | 42 | 466.4 | 59 | 2846 | 60 | 48 | 123.2 | 195 | 2490.2 | 424 | 61 | 35 | 339.4 | 275.4 | 239 | 77.6 | 873.2 | 2372 | 360 | 59 | 146.6 | 151 | 3561 | 375 | 194 | 53 | 627 | 349 | 544 | 2324.4 | 47 | 54 | 42 | 51 | 735.8 | 454.4 | 54 | 47 | 49 | 41 | 40 | 45 | 52 | 48 | 50 | 302.2 | 168.8 | 158.2 | 1056.6 | 208 | 361.8 | 211 | 44 | 425 | 380 | 1668.4 | 135.6 | 54 | 50 | 50 | 54 | 220 | 48 | 45 | 53 | 139 | 56 | 56 | 54 | 48 | 236 | 57 | 183 | 388.4 | 1938.8 | 780.8 | 1488.6 | 388 | 38 | 200.8 | 834.4 | 377 | 40 | 2867 | 396 | 139.6 | 393 | 225 | 54 | 5708.6 | 386 | 52 | 243 | 245 | 51 | 46 | 227 | 347.4 | 572.2 | 177 | 280.8 | 52 | 53 | 51 | 138
470 | 54 | 3452.6 | 2111 | 68 | 435.2 | 57 | 51 | 87.2 | 46 | 518 | 223 | 177.2 | 305 | 154 | 125 | 3091 | 552.4 | 107.6 | 190.8 | 90 | 46 | 236 | 1274 | 429 | 44 | 2686.4 | 62 | 39 | 54 | 57.6 | 140 | 4642.8 | 694.6 | 52 | 48 | 203.6 | 220 | 46 | 523 | 201.8 | 37 | 55 | 90 | 131.2 | 388 | 145.6 | 143.8 | 240 | 302 | 46 | 54 | 4882 | 52 | 463 | 54 | 130 | 80 | 227 | 194.8 | 141 | 50 | 233.8 | 178 | 51 | 210 | 215.8 | 343.4 | 266.4 | 57 | 236 | 99 | 51 | 507 | 230 | 5026 | 961.4 | 2869 | 527 | 388.8 | 58 | 459 | 158 | 56 | 454.2 | 48 | 465 | 666 | 517 | 166 | 44 | 56 | 259.4 | 243.6 | 517.8 | 42 | 63 | 59 | 2498.8 | 60 | 48 | 224 | 195 | 1841 | 345.6 | 61 | 74 | 395 | 189 | 161.8 | 38 | 667 | 3174.8 | 294 | 121 | 162 | 130 | 3453 | 3626.2 | 186.8 | 53 | 729 | 328 | 1821.4 | 538.8 | 47 | 54 | 42 | 51 | 616 | 565 | 54 | 47 | 49 | 107 | 40 | 45 | 160 | 48 | 50 | 415 | 56 | 229 | 1460.4 | 296 | 426.2 | 507.8 | 44 | 503.6 | 380 | 3264.8 | 46 | 150 | 50 | 50 | 54 | 220 | 237 | 188.2 | 53 | 139 | 56 | 107.2 | 94.6 | 213 | 236 | 57 | 243 | 451 | 539 | 2884 | 52.6 | 1231.6 | 38 | 414 | 529 | 536 | 40 | 2858.6 | 396 | 241 | 393 | 225 | 54 | 3429 | 450 | 172 | 205.6 | 245 | 51 | 46 | 227 | 97.2 | 724 | 153.8 | 206 | 52 | 53 | 51 | 138
470 | 54 | 1481 | 921.2 | 126 | 478 | 57 | 51 | 232 | 46 | 588.8 | 223 | 204.4 | 239 | 132.4 | 195.8 | 2891.2 | 519 | 53 | 120 | 3245 | 46 | 126.8 | 1274 | 547 | 44 | 570 | 62 | 39 | 54 | 52 | 144 | 3960.8 | 2953.4 | 52 | 48 | 50 | 242.8 | 46 | 535 | 131 | 37 | 91 | 78 | 253 | 316.6 | 206 | 334 | 240 | 302 | 46 | 54 | 4874 | 52 | 449.2 | 54 | 200.8 | 50 | 227 | 619 | 141 | 50 | 223.8 | 238.8 | 51 | 210 | 55 | 535.8 | 244 | 57 | 236 | 99 | 51 | 459 | 230 | 298 | 1045.8 | 2907.2 | 527 | 357 | 58 | 420.6 | 158 | 56 | 710.8 | 48 | 343.2 | 2015.4 | 510.6 | 166 | 44 | 56 | 206 | 100.4 | 551 | 145.8 | 63 | 59 | 902.2 | 60 | 48 | 224 | 195 | 1552 | 156 | 61 | 230 | 395 | 189 | 46 | 38 | 607 | 2870.8 | 234 | 214 | 328.4 | 46 | 3315 | 315 | 321.2 | 53 | 695 | 328 | 2573 | 93 | 47 | 54 | 42 | 51 | 592 | 635.8 | 54 | 47 | 49 | 323.6 | 40 | 68.2 | 160 | 48 | 50 | 415 | 56 | 229 | 45 | 318 | 462.4 | 209.4 | 44 | 556 | 380 | 374 | 46 | 214 | 50 | 50 | 54 | 182.6 | 237 | 224 | 53 | 51.8 | 96.2 | 184 | 257 | 213 | 236 | 57 | 255 | 522 | 535 | 2920 | 158 | 2497 | 38 | 1122 | 1378.4 | 548 | 234.8 | 2853 | 510.4 | 351.4 | 508 | 356.2 | 252 | 4618.8 | 456 | 215.2 | 56 | 318.2 | 51 | 46 | 227 | 54 | 548 | 148 | 276.8 | 52 | 131 | 51 | 138
317.2 | 54 | 1481 | 128 | 213 | 458 | 57 | 99.4 | 232 | 46 | 448 | 223 | 230 | 195 | 46 | 125 | 2775.8 | 728.8 | 53 | 262.4 | 3283.4 | 46 | 54 | 539 | 547 | 44 | 570 | 62 | 39 | 93 | 64 | 137.6 | 3126 | 3512 | 52 | 48 | 50 | 334 | 46 | 644.2 | 131 | 37 | 255 | 78 | 253 | 199.6 | 206 | 412 | 240 | 128.6 | 46 | 54 | 4333.8 | 52 | 458 | 54 | 130 | 50 | 227 | 52 | 141 | 50 | 260.6 | 330 | 51 | 210 | 55 | 960 | 244 | 57 | 236 | 99 | 51 | 494.2 | 159.2 | 201.2 | 1061 | 2889 | 318 | 363 | 58 | 465.8 | 158 | 56 | 1146.4 | 48 | 136 | 666 | 481.2 | 121.2 | 44 | 56 | 206 | 58 | 537 | 215 | 142.6 | 59 | 873 | 60 | 48 | 224 | 195 | 276 | 48 | 233 | 253.8 | 395 | 159.2 | 46 | 38 | 516.4 | 2494.6 | 219 | 214 | 506 | 46 | 853.4 | 315 | 353 | 53 | 669 | 328 | 2869 | 93 | 47 | 54 | 42 | 51 | 947 | 456.4 | 129.2 | 47 | 162.6 | 488 | 40 | 161 | 160 | 48 | 50 | 369 | 56 | 229 | 45 | 318 | 726.4 | 203 | 44 | 430 | 375.2 | 350 | 46 | 214 | 50 | 50 | 54 | 33 | 199.2 | 224 | 53 | 60.4 | 257 | 184 | 257 | 213 | 236 | 57 | 341 | 522 | 511.8 | 2932 | 1782.8 | 2509.8 | 38 | 768 | 2506.8 | 557.6 | 349 | 2853 | 510.4 | 425 | 340 | 389 | 252 | 5536 | 456 | 280 | 56 | 248.8 | 51 | 46 | 87 | 54 | 504 | 148 | 324 | 52 | 183 | 137.4 | 138
188 | 54 | 1391.4 | 128 | 237 | 355.2 | 57 | 172 | 232 | 46 | 413.8 | 328.2 | 1599.2 | 138.6 | 46 | 125 | 2421.2 | 626.2 | 53 | 368.8 | 3437 | 46 | 54 | 72.2 | 547 | 44 | 570 | 64.8 | 84.2 | 249 | 52 | 146 | 3081.4 | 3512 | 52 | 142.2 | 50 | 334 | 46 | 701.8 | 201.8 | 37 | 433 | 666 | 253 | 208 | 206 | 412 | 130.2 | 50 | 46 | 54 | 2173 | 52 | 442 | 54 | 200.8 | 50 | 227 | 52 | 66.6 | 91.8 | 359 | 194 | 51 | 198 | 55 | 292.2 | 244 | 57 | 52 | 70 | 51 | 427 | 53 | 155.4 | 913 | 2889 | 318 | 345.8 | 58 | 395 | 308 | 56 | 466 | 48 | 52 | 666 | 510 | 68 | 188 | 217 | 206 | 223 | 481 | 215 | 262 | 59 | 745.8 | 60 | 48 | 224 | 195 | 57 | 48 | 233 | 349 | 183.8 | 40 | 46 | 38 | 427 | 3536.6 | 145.8 | 281.2 | 4472 | 46 | 230.8 | 131 | 549.8 | 53 | 615.6 | 501.4 | 2547.4 | 93 | 47 | 54 | 42 | 51 | 1920.8 | 419.4 | 242 | 47 | 191 | 488 | 40 | 161 | 116.8 | 48 | 50 | 156.8 | 96 | 122.8 | 45 | 402.4 | 336.4 | 203 | 44 | 346 | 428 | 274.4 | 46 | 369.2 | 50 | 86.2 | 54 | 33 | 48 | 224 | 53 | 182 | 257 | 184 | 257 | 213 | 87.2 | 57 | 341 | 486 | 437.4 | 255 | 2866 | 2724 | 38 | 414 | 2456 | 1011 | 349 | 3316.2 | 466.8 | 549.8 | 231.4 | 274 | 252 | 5291.8 | 456 | 339.2 | 56 | 170 | 51 | 46 | 52 | 54 | 464.2 | 271.6 | 324 | 52 | 183 | 159 | 48
188 | 54 | 1369 | 128 | 273 | 274.4 | 88.4 | 172 | 232 | 46 | 838 | 476.2 | 3342 | 54 | 46 | 492.8 | 323 | 286 | 53 | 298 | 386 | 46 | 54 | 49 | 499.8 | 44 | 514.8 | 76 | 152 | 249 | 52 | 146 | 622.2 | 3518 | 52 | 205 | 50 | 334 | 168 | 737.4 | 131 | 209 | 487 | 1201.2 | 253 | 208 | 115.4 | 314.4 | 57 | 50 | 46 | 54 | 2173 | 52 | 418 | 54 | 887.6 | 50 | 241 | 52 | 48 | 308.6 | 359 | 194 | 51 | 193.6 | 55 | 301.8 | 162.8 | 57 | 52 | 70 | 51 | 474 | 53 | 271 | 904 | 2864.4 | 356 | 337 | 58 | 1974.6 | 308 | 56 | 1532.6 | 48 | 52 | 421 | 600.4 | 68 | 188 | 217 | 83.6 | 223 | 331 | 215 | 262 | 59 | 661 | 60 | 48 | 56 | 195 | 57 | 48 | 233 | 349 | 43 | 40 | 46 | 38 | 407 | 2345 | 97 | 326 | 4472 | 126.8 | 221.2 | 392.2 | 421 | 53 | 843.8 | 385.8 | 1720.8 | 488.4 | 47 | 54 | 42 | 51 | 488 | 419.4 | 242 | 47 | 191 | 378 | 40 | 161 | 52 | 147.6 | 50 | 44 | 256 | 155 | 45 | 529 | 155.4 | 254.2 | 44 | 267.4 | 426.4 | 248.8 | 46 | 312 | 50 | 231 | 54 | 33 | 48 | 152.4 | 53 | 182 | 257 | 132.8 | 257 | 48 | 50 | 57 | 373 | 342.8 | 391 | 290.2 | 2822.8 | 2334 | 158.6 | 264.8 | 2456 | 1235 | 349 | 1620.4 | 396 | 304.8 | 113 | 333 | 252 | 6872.2 | 449.8 | 294 | 56 | 170 | 51 | 46 | 52 | 54 | 305 | 354 | 206 | 52 | 183 | 159 | 48
188 | 54 | 1061.4 | 128 | 273 | 375.2 | 214 | 270.4 | 87.2 | 124.4 | 283 | 727 | 3342 | 54 | 46 | 279.8 | 323 | 265.6 | 53 | 333.4 | 860.4 | 46 | 54 | 1517.8 | 429 | 44 | 3181 | 370.4 | 152 | 249 | 257.2 | 194 | 54 | 1207.8 | 52 | 205 | 50 | 189.6 | 168 | 733.8 | 201.8 | 254.6 | 604 | 78 | 50 | 244 | 55 | 251 | 57 | 50 | 46 | 54 | 3278.8 | 52 | 129 | 54 | 367 | 50 | 241 | 52 | 48 | 383 | 359 | 133.2 | 51 | 187 | 55 | 252 | 41 | 57 | 52 | 70 | 51 | 461 | 53 | 735.8 | 1109.6 | 2740 | 408 | 397.6 | 58 | 2272 | 52 | 250.4 | 1445.4 | 48 | 52 | 875.4 | 487.6 | 68 | 230.4 | 238.8 | 53 | 223 | 229 | 180.4 | 140 | 77.4 | 697 | 60 | 48 | 56 | 195 | 57 | 48 | 233 | 193 | 43 | 40 | 46 | 38 | 4313.4 | 2257.4 | 2065.6 | 171 | 4443 | 248 | 194 | 297 | 421 | 53 | 699 | 530 | 504.6 | 908.2 | 47 | 54 | 42 | 51 | 488 | 785.6 | 242 | 47 | 191 | 281 | 40 | 91.4 | 52 | 214 | 50 | 44 | 256 | 155 | 45 | 529 | 54 | 203 | 44 | 314 | 735 | 384 | 46 | 311.6 | 50 | 231 | 154.8 | 33 | 48 | 45 | 53 | 182 | 257 | 56 | 94.6 | 167.4 | 50 | 57 | 386.6 | 331 | 391 | 431 | 2758 | 698.4 | 239 | 156 | 2018.2 | 517 | 206.2 | 207.8 | 456 | 282 | 44 | 201.8 | 133.2 | 6444.2 | 425 | 387.6 | 56 | 48 | 51 | 46 | 52 | 54 | 340.4 | 354 | 324.4 | 52 | 105 | 137.4 | 136.8
252 | 54 | 291 | 128 | 279.8 | 164 | 214 | 239.2 | 51 | 186.2 | 211 | 720 | 3342 | 54 | 81 | 212 | 374.2 | 349 | 123 | 658.2 | 2056 | 46 | 54 | 49 | 854.4 | 44 | 3170 | 76 | 539.6 | 249 | 235.6 | 174 | 62 | 694.8 | 52 | 205 | 50 | 770.8 | 168 | 711.8 | 626 | 265 | 1677.8 | 78 | 50 | 284 | 55 | 95 | 57 | 50 | 46 | 54 | 5217 | 52 | 129 | 54 | 367 | 50 | 232.6 | 52 | 193.6 | 299.4 | 307.8 | 42 | 51 | 187 | 55 | 1437.8 | 41 | 57 | 52 | 70 | 51 | 398 | 161 | 507.4 | 1091 | 3858.8 | 404 | 438 | 164.2 | 2266 | 52 | 344 | 1390 | 48 | 52 | 3520.8 | 260 | 68 | 400 | 326 | 53 | 217.8 | 229 | 42 | 108.2 | 182.2 | 772.6 | 219 | 48 | 56 | 195 | 57 | 48 | 63.4 | 82.6 | 43 | 40 | 46 | 138.8 | 2449 | 515.6 | 3378 | 171 | 4243 | 248 | 248 | 1445.4 | 2001.4 | 53 | 2375.4 | 530 | 427 | 93 | 47 | 54 | 42 | 51 | 1908 | 1258 | 242 | 47 | 77.4 | 41 | 40 | 45 | 52 | 214 | 50 | 44 | 256 | 155 | 45 | 529 | 54 | 309.8 | 44 | 314 | 630.2 | 384 | 264 | 354 | 50 | 158.6 | 222 | 33 | 48 | 45 | 53 | 151.6 | 205.8 | 170 | 54 | 247 | 50 | 57 | 335 | 387 | 377.4 | 431 | 1264.2 | 648 | 239 | 156 | 267 | 1847.2 | 206 | 121 | 586.4 | 265.8 | 44 | 169 | 54 | 5180 | 425 | 450 | 56 | 48 | 131 | 46 | 52 | 126.8 | 400.4 | 299.6 | 354 | 52 | 95.8 | 51 | 159
348 | 54 | 301 | 128 | 307 | 107.2 | 214 | 215 | 51 | 355 | 211 | 537.6 | 3324 | 96 | 221 | 212 | 430 | 337.8 | 228 | 161.4 | 2287.4 | 46 | 54 | 49 | 2402.8 | 44 | 3335 | 190 | 1126 | 93 | 244 | 146 | 62 | 851 | 52 | 110.8 | 50 | 104 | 119.2 | 595 | 2558 | 265 | 2400.2 | 1172.2 | 50 | 348.4 | 55 | 95 | 57 | 50 | 46 | 54 | 5289 | 99.6 | 217.2 | 54 | 367 | 50 | 220 | 52 | 230 | 305.2 | 231 | 123.6 | 51 | 211 | 101.4 | 2235.4 | 41 | 57 | 52 | 70 | 51 | 361.4 | 161 | 281 | 1046 | 510 | 322 | 1882.4 | 235 | 2336.8 | 52 | 344 | 1502.6 | 48 | 52 | 3600 | 296 | 68 | 451 | 229.4 | 53 | 210 | 229 | 42 | 147 | 307 | 986.2 | 219 | 48 | 56 | 195 | 57 | 48 | 68.2 | 35 | 43 | 40 | 46 | 761 | 568.6 | 172 | 3378 | 59 | 1070.2 | 248 | 294.6 | 373.2 | 2895 | 53 | 2761 | 530 | 377 | 89.4 | 47 | 125.2 | 195 | 51 | 2619.2 | 363.6 | 54 | 47 | 1409.8 | 41 | 40 | 45 | 52 | 297.2 | 50 | 44 | 256 | 113.8 | 45 | 529 | 54 | 381 | 44 | 314 | 604 | 404 | 264 | 276.4 | 50 | 50 | 254.6 | 1022 | 48 | 45 | 53 | 30 | 193 | 246 | 118.4 | 247 | 50 | 57 | 335 | 474 | 317 | 1920.4 | 397.8 | 521.4 | 239 | 156 | 1603.2 | 2734 | 206 | 167.6 | 534 | 270 | 44 | 98.8 | 112.4 | 4310 | 425 | 342.8 | 56 | 48 | 251 | 46 | 52 | 236 | 365 | 543 | 402.8 | 52 | 160 | 51 | 159
460.8 | 268 | 280 | 128 | 307 | 112 | 182.6 | 215 | 167 | 335.4 | 211 | 548.8 | 3379 | 264 | 221 | 212 | 416 | 280 | 228 | 48 | 2249 | 46 | 54 | 73 | 2326 | 44 | 3382.4 | 190 | 1126 | 54 | 244 | 178 | 62 | 794 | 52 | 48 | 50 | 126 | 46 | 599.8 | 2596 | 179 | 2362.2 | 109 | 50 | 418.6 | 55 | 95 | 57 | 50 | 46 | 160.8 | 3020 | 171 | 276 | 54 | 135.2 | 50 | 220 | 52 | 230 | 238.8 | 231 | 144 | 51 | 247 | 171 | 2280 | 41 | 57 | 52 | 70 | 51 | 307 | 161 | 198.8 | 1047.8 | 462 | 304 | 3878 | 235 | 1271.8 | 75.2 | 146 | 2481.6 | 48 | 94.4 | 5210.4 | 216 | 68 | 451 | 165 | 88 | 210 | 858 | 42 | 147 | 307 | 1166 | 219 | 48 | 56 | 195 | 57 | 48 | 61 | 35 | 43 | 40 | 46 | 273 | 645.8 | 172 | 3469.2 | 59 | 277 | 248 | 365.8 | 371 | 2930.4 | 53 | 2731 | 530 | 399.8 | 87 | 47 | 232 | 227.8 | 51 | 2727.8 | 282 | 54 | 47 | 49 | 41 | 75.6 | 187.4 | 52 | 218.4 | 219.6 | 44 | 96 | 52 | 90.6 | 318 | 54 | 382.8 | 44 | 274.4 | 604 | 424 | 264 | 160 | 50 | 50 | 385 | 1022 | 226 | 45 | 53 | 30 | 193 | 246 | 172 | 247 | 50 | 57 | 335 | 387 | 317 | 2780 | 468 | 581.2 | 198.8 | 68.8 | 267 | 2734 | 206 | 170.4 | 580.8 | 228 | 44 | 52 | 200 | 4767 | 425 | 328 | 56 | 48 | 251 | 46 | 52 | 236 | 435.8 | 534.8 | 414 | 52 | 160 | 51 | 136.8
590.8 | 268 | 248 | 128 | 307 | 155.2 | 123.6 | 182.2 | 167 | 172.6 | 211 | 194 | 3492.6 | 264 | 221 | 212 | 416 | 280 | 228 | 48 | 2249 | 46 | 54 | 113.8 | 2358 | 44 | 632 | 190 | 1126 | 54 | 244 | 186 | 2913 | 660.2 | 52 | 641.2 | 50 | 1363.2 | 46 | 623 | 2748 | 50 | 2441 | 109 | 190 | 397 | 55 | 95 | 57 | 248 | 46 | 232 | 1939.6 | 171 | 276 | 54 | 58 | 50 | 220 | 52 | 48 | 214 | 231 | 144 | 51 | 247 | 171 | 2308 | 41 | 57 | 52 | 70 | 51 | 1034.6 | 117.8 | 2568 | 868 | 414 | 372 | 3958.8 | 235 | 1407.4 | 168 | 74 | 135.6 | 48 | 158 | 5529 | 256 | 68 | 412 | 99.6 | 228 | 210 | 3189 | 42 | 147 | 251.8 | 1322.8 | 219 | 48 | 56 | 195 | 57 | 165.6 | 61 | 35 | 43 | 40 | 46 | 358.6 | 667.4 | 158 | 1544.4 | 59 | 277 | 109 | 329 | 173.8 | 2820.8 | 53 | 2724.2 | 408.8 | 421 | 87 | 60 | 232 | 236 | 51 | 2205.4 | 649.8 | 54 | 47 | 49 | 41 | 129 | 223 | 52 | 152 | 262 | 44 | 56 | 52 | 159 | 312.4 | 54 | 1473.8 | 44 | 215 | 604 | 184.8 | 264 | 54 | 50 | 128 | 371 | 1022 | 226 | 45 | 53 | 30 | 193 | 246 | 244 | 207.2 | 50 | 57 | 239 | 393.8 | 317 | 2438.2 | 452.4 | 1280.8 | 38 | 47 | 267 | 1847.2 | 172.8 | 135 | 510 | 228 | 44 | 52 | 200 | 4767 | 345 | 376 | 56 | 48 | 251 | 46 | 52 | 236 | 365 | 540 | 354.8 | 52 | 160 | 51 | 66
414 | 268 | 240 | 128 | 293 | 184 | 168 | 51 | 167 | 46 | 198.2 | 194 | 3521 | 264 | 221 | 116.6 | 1388.8 | 353.8 | 158 | 48 | 2462.6 | 213 | 54 | 121 | 2366 | 44 | 508 | 139.2 | 1156 | 54 | 1136.2 | 178 | 3853 | 723.8 | 52 | 1092.4 | 50 | 135 | 46 | 623 | 2924 | 50 | 1655 | 109 | 214.6 | 361 | 55 | 109 | 57 | 248 | 46 | 232 | 153.4 | 171 | 346.8 | 273 | 58 | 124 | 160.4 | 52 | 48 | 214 | 339 | 123.6 | 51 | 247 | 171 | 1524.8 | 41 | 57 | 52 | 101 | 51 | 2062 | 53 | 2568 | 784 | 390 | 372 | 3861 | 199.6 | 2206.4 | 168 | 56 | 246 | 48 | 239.2 | 5461 | 216 | 68 | 86.4 | 56 | 312 | 369.2 | 3169 | 42 | 147 | 183.8 | 902.8 | 123.6 | 48 | 56 | 1369.8 | 57 | 244 | 61 | 35 | 113.4 | 40 | 46 | 519.2 | 653 | 96.2 | 229 | 59 | 778.2 | 151 | 321 | 51 | 2758 | 53 | 1513.2 | 333.2 | 421 | 87 | 60 | 232 | 1208 | 51 | 520.4 | 436.8 | 54 | 208 | 49 | 41 | 129 | 223 | 52 | 131.2 | 262 | 44 | 56 | 66 | 159 | 304 | 54 | 565.4 | 44 | 215 | 408 | 115 | 133.2 | 54 | 50 | 245 | 315 | 1006.4 | 226 | 45 | 248 | 51.8 | 83.4 | 208 | 1037.2 | 48 | 50 | 57 | 175 | 1182.2 | 317 | 2403 | 753.6 | 3638 | 38 | 47 | 314.2 | 517 | 40 | 205.8 | 418.8 | 196 | 44 | 52 | 246 | 4767 | 485 | 376 | 56 | 48 | 251 | 87.2 | 52 | 236 | 365 | 429.6 | 2822 | 52 | 74.4 | 51 | 52
318 | 268 | 361.2 | 128 | 1961.8 | 2301.4 | 168 | 51 | 120.6 | 46 | 179 | 432.8 | 3521 | 408.4 | 167.4 | 53 | 274 | 385 | 53 | 48 | 3302 | 213 | 54 | 121 | 2378 | 44 | 540 | 298 | 1126 | 54 | 162.4 | 146 | 3853 | 491.4 | 71.6 | 190 | 50 | 128.6 | 46 | 577.4 | 2848 | 50 | 470 | 109 | 310 | 430 | 55 | 109 | 57 | 208.4 | 213.2 | 232 | 2243.8 | 75.8 | 246.6 | 273 | 58 | 235 | 71 | 252 | 66.6 | 148.4 | 458.2 | 42 | 51 | 247 | 78.2 | 457 | 41 | 57 | 52 | 225 | 51 | 1974 | 53 | 3688 | 777.8 | 381.6 | 1090.4 | 2482.2 | 58 | 607.4 | 168 | 56 | 246 | 48 | 361 | 5577 | 216 | 68 | 44 | 56 | 468 | 409 | 242 | 42 | 50 | 59 | 901 | 60 | 48 | 56 | 2153 | 57 | 244 | 61 | 35 | 131 | 40 | 123.2 | 434.6 | 653 | 55 | 339.6 | 59 | 1525.6 | 151 | 321 | 2681.4 | 2407.8 | 53 | 684 | 281 | 431.4 | 73.8 | 60 | 160.8 | 42 | 51 | 397.8 | 330 | 54 | 208 | 49 | 41 | 129 | 223 | 52 | 48 | 342 | 136 | 112.4 | 652.2 | 159 | 304 | 54 | 815.8 | 44 | 46 | 406.8 | 115 | 68.4 | 54 | 50 | 245 | 282.4 | 996 | 226 | 45 | 248 | 139 | 56 | 56 | 2227 | 48 | 50 | 57 | 175 | 2356 | 317 | 2403 | 2340 | 3688.4 | 38 | 47 | 326 | 56 | 40 | 135 | 725.6 | 188 | 44 | 207 | 256.6 | 2939 | 489.8 | 496 | 243 | 48 | 51 | 227.8 | 52 | 97.2 | 479.8 | 239 | 2822 | 52 | 53 | 51 | 88
266 | 139.6 | 442 | 128 | 1963.2 | 2378.6 | 168 | 51 | 51 | 46 | 179 | 432.2 | 3320 | 347 | 154 | 53 | 282.4 | 422 | 53 | 48 | 3302 | 179.6 | 54 | 121 | 679.4 | 44 | 540 | 1579.6 | 1126 | 54 | 112 | 143.8 | 3853 | 521.8 | 150 | 380 | 203.6 | 139 | 46 | 521.8 | 2734 | 50 | 982 | 150 | 298 | 2421 | 169 | 109 | 57 | 106.4 | 255 | 196.4 | 2784 | 52 | 129 | 273 | 58 | 235 | 85.4 | 252 | 141 | 50 | 529 | 42 | 118.6 | 247 | 55 | 490.6 | 41 | 57 | 52 | 219.4 | 51 | 1974 | 194.6 | 1696.8 | 453 | 376 | 555 | 496 | 58 | 471.8 | 98.4 | 56 | 246 | 48 | 276.2 | 4493.4 | 216 | 92.8 | 44 | 56 | 468 | 409 | 242 | 42 | 127.6 | 59 | 931 | 60 | 48 | 56 | 2153 | 57 | 244 | 61 | 35 | 131 | 40 | 239 | 395 | 479 | 55 | 2444.6 | 59 | 1619 | 151 | 321 | 708.6 | 539.6 | 53 | 628 | 281 | 434 | 54 | 60 | 54 | 42 | 51 | 549 | 350.4 | 54 | 208 | 73.8 | 41 | 57.8 | 151.8 | 52 | 48 | 250.8 | 274 | 364.2 | 2997 | 288.8 | 319 | 54 | 481.4 | 44 | 46 | 336 | 115 | 158 | 54 | 50 | 245 | 152 | 996 | 119.2 | 45 | 248 | 139 | 56 | 56 | 3682 | 48 | 50 | 57 | 172.4 | 2332 | 317 | 2403 | 2340 | 3611 | 38 | 47 | 326 | 56 | 40 | 165 | 816.2 | 188 | 44 | 207 | 848 | 2521.4 | 497 | 496 | 243 | 48 | 51 | 346 | 52 | 270 | 573 | 161 | 2822 | 52 | 53 | 51 | 282.4
357.2 | 54 | 442 | 128 | 1487 | 2277 | 57 | 51 | 51 | 46 | 362 | 92 | 3320 | 305 | 345 | 53 | 288 | 422 | 53 | 48 | 3407.6 | 46 | 54 | 121 | 324.8 | 44 | 540 | 358 | 1126 | 54 | 112 | 135 | 1180.4 | 451 | 150 | 380 | 242 | 163 | 46 | 597 | 2734 | 122.6 | 1771 | 109 | 438.6 | 2421 | 335.6 | 109 | 57 | 191 | 255 | 54 | 4914 | 52 | 199.8 | 273 | 58 | 235 | 349 | 252 | 141 | 50 | 385 | 178 | 220 | 247 | 256 | 704.6 | 41 | 57 | 52 | 360.6 | 180 | 1254.4 | 352.4 | 1199 | 243 | 541 | 114.8 | 500.2 | 58 | 323 | 52 | 56 | 246 | 48 | 255 | 3197.6 | 216 | 1336.2 | 44 | 56 | 307 | 409 | 223 | 42 | 127.6 | 59 | 989 | 60 | 48 | 56 | 2153 | 57 | 204.8 | 88 | 35 | 113.4 | 159.2 | 239 | 395 | 6307.4 | 55 | 3757 | 59 | 1648 | 46 | 333 | 51 | 86 | 166.4 | 491.4 | 52 | 434 | 54 | 60 | 54 | 42 | 51 | 1755 | 430 | 54 | 208 | 173 | 41 | 40 | 45 | 52 | 48 | 70.8 | 274 | 406 | 2997 | 266 | 319 | 54 | 331 | 44 | 172 | 406.8 | 115 | 158 | 54 | 50 | 245 | 93.2 | 1145.6 | 48 | 45 | 248 | 139 | 56 | 56 | 2239 | 48 | 236 | 57 | 180 | 2332 | 317 | 2403 | 2340 | 3611 | 38 | 47 | 326 | 56 | 66.2 | 540 | 206 | 188 | 44 | 207 | 3564 | 2679 | 497 | 496 | 243 | 96.8 | 51 | 346 | 52 | 270 | 595.8 | 178.4 | 2822 | 52 | 53 | 115.8 | 361
426.4 | 54 | 442 | 198.8 | 1493.6 | 2279.6 | 57 | 51 | 159.6 | 46 | 557.8 | 95 | 3332.4 | 283 | 323.4 | 53 | 288 | 362 | 125.8 | 48 | 3029 | 46 | 54 | 85 | 371 | 44 | 1639.6 | 358 | 1126 | 54 | 248.8 | 105.4 | 1225 | 451 | 150 | 380 | 242 | 208.6 | 46 | 597 | 2558 | 171 | 1630 | 183.4 | 527.2 | 2421 | 396 | 109 | 57 | 191 | 255 | 54 | 4914 | 52 | 129 | 141.6 | 58 | 325 | 1538.8 | 252 | 141 | 50 | 1352.6 | 178 | 220 | 370 | 256 | 707 | 41 | 57 | 52 | 398 | 299 | 175 | 383 | 1199 | 203 | 435.8 | 282 | 397 | 58 | 323 | 52 | 56 | 62 | 48 | 255 | 768 | 216 | 1336.2 | 44 | 56 | 188 | 329.4 | 223 | 76.6 | 50 | 59 | 819 | 60 | 48 | 123.2 | 2153 | 57 | 48 | 196 | 35 | 256 | 189 | 239 | 181 | 485.8 | 55 | 3757 | 59 | 1641.4 | 46 | 948.4 | 135 | 86 | 242 | 428 | 52 | 446.8 | 449.4 | 60 | 54 | 42 | 51 | 473.4 | 374 | 54 | 111.4 | 173 | 41 | 40 | 45 | 52 | 48 | 52.8 | 358.6 | 406 | 3113 | 221.8 | 319 | 54 | 331 | 65 | 256 | 336 | 115 | 158 | 54 | 50 | 50 | 54 | 1183 | 48 | 45 | 131 | 73.6 | 56 | 56 | 3297.4 | 48 | 236 | 57 | 428.8 | 2256 | 317 | 2403 | 2340 | 3598.2 | 38 | 47 | 357.8 | 56 | 171 | 1755.2 | 206 | 167 | 167.8 | 1563 | 3630.4 | 2679 | 401 | 448 | 243 | 170 | 51 | 145.4 | 52 | 183.6 | 1020 | 301 | 266 | 52 | 53 | 159 | 1517.6
370 | 54 | 388.8 | 128 | 1498 | 636.4 | 57 | 51 | 518 | 46 | 316 | 107 | 2200.4 | 138.6 | 237 | 53 | 288 | 318.4 | 184.6 | 48 | 1808.2 | 46 | 54 | 61 | 394.4 | 44 | 3281 | 241 | 1126 | 54 | 260.8 | 212.2 | 1359 | 420.6 | 91.2 | 474.2 | 242 | 277 | 46 | 577.4 | 2558 | 206 | 1685.2 | 233 | 550.8 | 2333.4 | 396 | 109 | 166.8 | 191 | 171.4 | 54 | 2753.2 | 52 | 164.4 | 54 | 58 | 200 | 2332 | 132 | 85.2 | 50 | 944.8 | 178 | 220 | 370 | 215.8 | 707 | 41 | 57 | 52 | 274 | 301.8 | 175 | 383 | 1264 | 123 | 395 | 282 | 397 | 58 | 323 | 52 | 56 | 62 | 48 | 52 | 748 | 244.8 | 222.8 | 44 | 56 | 188 | 210 | 223 | 215 | 50 | 59 | 2078.4 | 60 | 77 | 224 | 1761.4 | 57 | 48 | 196 | 35 | 256 | 189 | 239 | 181 | 513 | 55 | 3672.4 | 103.8 | 1797 | 46 | 3551.4 | 191 | 86 | 242 | 428 | 52 | 466 | 844.8 | 60 | 54 | 42 | 51 | 360 | 294 | 54 | 47 | 411.4 | 41 | 40 | 45 | 52 | 48 | 50 | 415 | 140.6 | 87.4 | 45 | 319 | 219 | 331 | 149 | 256 | 336 | 115 | 90.8 | 237.4 | 50 | 50 | 54 | 1183 | 199.2 | 45 | 53 | 30 | 209 | 244 | 256 | 213 | 236 | 57 | 446 | 966.2 | 433 | 2403 | 357 | 3595 | 38 | 47 | 485.4 | 56 | 171 | 2468.2 | 145.2 | 68.6 | 327 | 1563 | 3647 | 2694.2 | 49 | 456.4 | 130.8 | 170 | 51 | 46 | 52 | 54 | 2952 | 163 | 266 | 52 | 53 | 159 | 525
386 | 54 | 277.2 | 198.8 | 1498 | 161.6 | 57 | 51 | 518 | 46 | 446 | 107 | 420.8 | 54 | 237 | 53 | 288 | 360.2 | 347 | 48 | 475 | 46 | 54 | 61 | 410 | 44 | 3387 | 678.4 | 1126 | 54 | 127 | 245 | 419 | 430 | 52 | 412.6 | 165.2 | 277 | 143.6 | 699 | 2558 | 276.2 | 1874.8 | 233 | 575 | 2275 | 358 | 187 | 240 | 134.6 | 46 | 54 | 2213 | 52 | 164.4 | 54 | 58 | 200 | 2332 | 52 | 48 | 50 | 627 | 222 | 220 | 373.6 | 55 | 707 | 41 | 57 | 52 | 56 | 313 | 175 | 312.2 | 1264 | 172 | 455 | 282 | 374.6 | 58 | 349.4 | 52 | 56 | 221 | 48 | 52 | 641.8 | 516.2 | 290 | 44 | 88.2 | 188 | 210 | 223 | 215 | 50 | 59 | 2884.8 | 60 | 77 | 224 | 195 | 57 | 156 | 196 | 35 | 256 | 405 | 46 | 181 | 513 | 55 | 1647.4 | 171 | 2440.4 | 46 | 3645 | 848.6 | 86 | 90.8 | 459 | 52 | 494 | 102.8 | 53.6 | 54 | 42 | 51 | 360 | 265 | 54 | 47 | 463.2 | 41 | 40 | 45 | 116.8 | 48 | 50 | 185 | 56 | 229 | 45 | 361.2 | 219 | 331 | 149 | 256 | 1830.6 | 115 | 46 | 351 | 50 | 50 | 54 | 1183 | 237 | 45 | 53 | 30 | 209 | 260 | 256 | 213 | 293.6 | 57 | 552.4 | 309 | 1382.6 | 2403 | 357 | 3595 | 38 | 47 | 475.2 | 56 | 206.6 | 2494.6 | 54 | 95.8 | 471.8 | 345.4 | 3046.4 | 2851.8 | 49 | 462 | 56 | 170 | 51 | 150 | 52 | 54 | 2776 | 163 | 266 | 52 | 53 | 159 | 2544.8
482.8 | 54 | 342 | 252 | 1438 | 216.4 | 57 | 51 | 518 | 46 | 234 | 161 | 408 | 54 | 237 | 53 | 288 | 387 | 328.8 | 48 | 403 | 46 | 54 | 61 | 410 | 44 | 3387 | 163 | 1126 | 54 | 127 | 245 | 327.8 | 573.4 | 52 | 394 | 50 | 269 | 691 | 699 | 2558 | 2565.4 | 1946 | 49 | 575 | 2215.8 | 115.4 | 254 | 273 | 214 | 46 | 54 | 2221 | 52 | 129 | 54 | 58 | 200 | 2276.6 | 78 | 48 | 50 | 452.6 | 233 | 51 | 2504.2 | 55 | 451 | 203.4 | 57 | 162.4 | 56 | 265.4 | 175 | 83.6 | 144 | 346.8 | 1666.8 | 282 | 331 | 58 | 58 | 52 | 128 | 221 | 48 | 52 | 2511.2 | 3155.4 | 290 | 44 | 217 | 188 | 210 | 57 | 215 | 50 | 59 | 2814 | 60 | 77 | 224 | 195 | 57 | 228 | 196 | 35 | 256 | 285.8 | 62 | 181 | 505.2 | 201 | 335 | 171 | 584 | 46 | 3652.8 | 2821.4 | 136.4 | 192 | 426.6 | 52 | 197.8 | 176 | 52 | 54 | 42 | 99 | 360 | 197 | 54 | 47 | 478 | 344.4 | 947.6 | 45 | 160 | 248 | 50 | 185 | 56 | 229 | 45 | 530 | 219 | 53 | 149 | 214 | 336 | 115 | 46 | 351 | 50 | 50 | 204 | 1108.2 | 237 | 45 | 53 | 178.4 | 178.4 | 236 | 337.2 | 213 | 268.4 | 70 | 561.8 | 285 | 161 | 2403 | 357 | 3846.8 | 38 | 119.4 | 482 | 56 | 270.4 | 2467 | 122.4 | 229 | 615 | 380 | 350 | 2771.4 | 329 | 406.8 | 56 | 190.6 | 51 | 46 | 52 | 54 | 2732 | 118.6 | 266 | 52 | 53 | 51 | 2957
373.6 | 54 | 56 | 252 | 1438 | 276 | 57 | 51 | 481.8 | 46 | 234 | 242 | 435.2 | 54 | 237 | 53 | 2200.8 | 1702.2 | 256 | 48 | 475 | 46 | 236 | 84.2 | 378 | 44 | 2287.4 | 154.6 | 738.4 | 54 | 127 | 245 | 186 | 969.4 | 52 | 394 | 50 | 165.8 | 1067 | 699 | 2558 | 2555 | 1946 | 49 | 332.6 | 2201 | 55 | 280.4 | 365 | 255 | 46 | 54 | 4175 | 52 | 298.8 | 54 | 127.6 | 110 | 1454 | 182 | 48 | 175.4 | 409 | 240 | 51 | 3041 | 55 | 387 | 244 | 57 | 236 | 56 | 186.2 | 2045.8 | 53 | 160.6 | 379 | 504 | 1533.6 | 256.6 | 58 | 58 | 52 | 146 | 221 | 48 | 52 | 3764 | 3552 | 308 | 188 | 260.6 | 627.4 | 210 | 57 | 215 | 83 | 114.2 | 2941.2 | 60 | 77 | 224 | 195 | 57 | 228 | 196 | 154 | 128.2 | 212.8 | 62 | 181 | 500 | 201 | 2303.6 | 171 | 584 | 46 | 2995.4 | 107 | 212 | 192 | 378 | 52 | 127 | 176 | 52 | 54 | 42 | 99 | 434.4 | 197 | 54 | 92.2 | 478 | 546 | 2285 | 45 | 160 | 248 | 50 | 100.4 | 56 | 229 | 45 | 530 | 219 | 53 | 86 | 85.6 | 371.4 | 160.8 | 46 | 355 | 50 | 50 | 204 | 315.6 | 48 | 45 | 53 | 185 | 96.2 | 168.8 | 459 | 292.6 | 194 | 1251.4 | 392.2 | 249 | 114.6 | 2438.2 | 357 | 3656 | 38 | 497.8 | 431.8 | 56 | 218 | 1216 | 168 | 229 | 445.2 | 380 | 270.8 | 2786.2 | 327 | 342 | 56 | 245 | 51 | 46 | 52 | 157.2 | 2732 | 52 | 806.8 | 52 | 53 | 51 | 2957
316 | 54 | 462.2 | 322.8 | 1438 | 390 | 57 | 51 | 337 | 46 | 199 | 332.4 | 838.6 | 54 | 237 | 53 | 2679 | 387 | 256 | 48 | 475 | 46 | 236 | 177 | 370 | 44 | 192 | 149 | 152 | 54 | 52 | 179.4 | 186 | 471.4 | 52 | 263.8 | 50 | 143 | 453.6 | 624 | 59 | 2555 | 1946 | 49 | 272 | 2212.2 | 55 | 287 | 328.4 | 343.8 | 46 | 54 | 4264.6 | 52 | 510.6 | 54 | 174 | 50 | 267 | 182 | 48 | 267 | 312.2 | 348.2 | 51 | 3041 | 55 | 419 | 286 | 57 | 236 | 56 | 193 | 3400 | 53 | 238 | 379 | 425 | 2548.2 | 162 | 58 | 58 | 52 | 146 | 221 | 48 | 52 | 3764 | 3768.2 | 234.4 | 300 | 326 | 555.8 | 210 | 57 | 76.6 | 354.4 | 151 | 1716.6 | 60 | 77 | 56 | 195 | 57 | 84 | 196 | 232 | 43 | 40 | 78.8 | 206.2 | 454.4 | 215 | 4933 | 81.4 | 610.8 | 207.6 | 3540 | 3339 | 172 | 192 | 378 | 52 | 162.4 | 177.2 | 47 | 54 | 42 | 99 | 1705.2 | 197 | 54 | 160 | 364.4 | 1786.8 | 2285 | 45 | 160 | 248 | 50 | 44 | 56 | 193.6 | 45 | 530 | 54 | 53 | 44 | 145 | 747.4 | 344 | 176.8 | 255 | 50 | 50 | 204 | 63 | 48 | 116.6 | 53 | 185 | 257 | 56 | 421.8 | 341.4 | 1786.8 | 2135.6 | 325 | 249 | 45 | 1169.6 | 357 | 3636.2 | 38 | 546 | 155 | 56 | 218 | 743.4 | 168 | 155.4 | 777.4 | 380 | 152 | 2669.6 | 327 | 105.6 | 56 | 245 | 51 | 192 | 52 | 183 | 2672 | 93.2 | 3068.4 | 52 | 53 | 51 | 1327
383 | 54 | 2087 | 258 | 3874 | 1583.4 | 145.8 | 172 | 337 | 46 | 59 | 355 | 1249.4 | 54 | 307 | 84.8 | 3073.8 | 387 | 93.6 | 48 | 475 | 46 | 236 | 177 | 370 | 44 | 54 | 149 | 182.4 | 54 | 52 | 83.2 | 186 | 1057.6 | 52 | 177 | 50 | 162.6 | 382 | 483.6 | 59 | 2484.8 | 1910.4 | 49 | 396 | 2255.2 | 55 | 690 | 202.4 | 366 | 46 | 54 | 4311 | 52 | 57 | 54 | 174 | 50 | 248.4 | 182 | 48 | 341.4 | 1080.2 | 365 | 51 | 1450.4 | 55 | 427 | 349 | 57 | 236 | 56 | 185.8 | 2962 | 53 | 238 | 264 | 185 | 2429 | 118.4 | 58 | 58 | 52 | 128 | 62 | 48 | 52 | 3764 | 3727 | 212 | 300 | 326 | 412.6 | 1596 | 57 | 42 | 100 | 151 | 703 | 60 | 77 | 56 | 195 | 57 | 48 | 196 | 349 | 43 | 40 | 162 | 307 | 318.8 | 215 | 3531.2 | 191.8 | 442.8 | 248 | 3924.4 | 51 | 172 | 192 | 378 | 52 | 162.4 | 182 | 47 | 196.4 | 171.6 | 99 | 2494 | 197 | 54 | 160 | 336 | 615 | 1839.2 | 45 | 52 | 347.6 | 50 | 44 | 56 | 52 | 45 | 490.8 | 54 | 124.2 | 44 | 145 | 277.4 | 344 | 264 | 328.6 | 50 | 50 | 328 | 33 | 48 | 224 | 53 | 245.8 | 257 | 56 | 1310.8 | 365 | 455.4 | 2181 | 325 | 249 | 45 | 230 | 364.8 | 3741.8 | 38 | 546 | 155 | 56 | 218 | 2182.2 | 168 | 201 | 2571.2 | 460.6 | 152 | 4883.6 | 329 | 52 | 56 | 245 | 131 | 216 | 52 | 183 | 2672 | 258 | 3168.4 | 52 | 53 | 51 | 387
487 | 54 | 2087 | 365.8 | 3888.6 | 400.2 | 168 | 172 | 342.6 | 88.2 | 59 | 368.2 | 669 | 54 | 409.4 | 212 | 2876.4 | 381.4 | 53 | 48 | 1744 | 46 | 236 | 172.2 | 1514.4 | 44 | 153 | 69 | 288.4 | 54 | 52 | 326 | 186 | 1596.2 | 199 | 177 | 50 | 160 | 382 | 434 | 59 | 2438 | 1768 | 49 | 1730.4 | 2404 | 55 | 898 | 216 | 284 | 46 | 54 | 4311 | 205 | 57 | 54 | 174 | 50 | 267 | 182 | 48 | 223.8 | 49 | 365 | 51 | 390 | 124.6 | 1262.4 | 267.8 | 167.8 | 199.2 | 56 | 51 | 1123 | 53 | 238 | 199.6 | 290 | 1536.6 | 977.8 | 58 | 58 | 52 | 56 | 62 | 48 | 52 | 1865.8 | 6524.6 | 212 | 664.6 | 197.2 | 341 | 213.6 | 57 | 42 | 100 | 151 | 971.8 | 60 | 77 | 56 | 195 | 57 | 48 | 196 | 301.4 | 131 | 40 | 162 | 327 | 443 | 69 | 3430 | 332 | 324 | 248 | 4406.2 | 239 | 266.2 | 192 | 342 | 52 | 127 | 182 | 47 | 232 | 204 | 93.8 | 2501 | 233.2 | 54 | 160 | 336 | 577.2 | 56 | 91.4 | 52 | 294 | 62 | 44 | 56 | 52 | 45 | 2726.2 | 189.4 | 231 | 44 | 223.6 | 196 | 423.2 | 288 | 377.2 | 50 | 50 | 340.8 | 33 | 48 | 224 | 53 | 443.4 | 257 | 94 | 2723 | 365 | 369 | 2255.4 | 325 | 931.2 | 45 | 230 | 516.4 | 2945.8 | 38 | 480.6 | 225.8 | 130 | 75.6 | 2248.4 | 54 | 201 | 2519 | 477.6 | 152 | 4798.4 | 337 | 52 | 56 | 205.6 | 251 | 216 | 52 | 339.2 | 2831.2 | 258 | 3096 | 52 | 53 | 51 | 371
513 | 54 | 2087 | 763.4 | 3875 | 361.4 | 168 | 336 | 351 | 257 | 59 | 422 | 580.2 | 96 | 463.8 | 212 | 766.2 | 373 | 53 | 190.4 | 2398 | 46 | 126.8 | 165 | 3096.4 | 44 | 219 | 49 | 443 | 54 | 52 | 1262 | 186 | 1693 | 199 | 177 | 50 | 275 | 382 | 434 | 59 | 1300.4 | 1630 | 49 | 705 | 2684 | 55 | 80.8 | 216 | 138.8 | 46 | 160.8 | 4311 | 205 | 57 | 54 | 58 | 50 | 267 | 182 | 48 | 182 | 49 | 365 | 51 | 390 | 171 | 799 | 146 | 195 | 52 | 56 | 51 | 189 | 53 | 238 | 103 | 360 | 103 | 1368 | 58 | 58 | 121.6 | 135.2 | 62 | 48 | 136 | 525 | 1581 | 236 | 518.2 | 77.8 | 363 | 282.6 | 57 | 42 | 100 | 59 | 971.2 | 123.6 | 84.2 | 56 | 195 | 57 | 48 | 196 | 230 | 131 | 40 | 162 | 317 | 443 | 60.6 | 1432.4 | 332 | 465.6 | 248 | 4294.4 | 286 | 241 | 192 | 318 | 52 | 197.8 | 182 | 47 | 232 | 204 | 86 | 1561.4 | 383.2 | 54 | 114.8 | 235.2 | 757.4 | 52.8 | 161 | 52 | 214 | 62 | 44 | 56 | 52 | 45 | 2684 | 257 | 231 | 44 | 196.8 | 196 | 443 | 384 | 372 | 50 | 50 | 492.4 | 33 | 48 | 224 | 53 | 1744 | 257 | 246 | 2500 | 341.4 | 369 | 1204 | 325 | 577.6 | 45 | 230 | 553 | 489.8 | 38 | 421 | 155 | 241 | 40 | 2384.4 | 54 | 226.8 | 2519 | 465.4 | 73.6 | 4763 | 337 | 52 | 56 | 48 | 251 | 216 | 52 | 236 | 2883 | 175.6 | 2566.8 | 52 | 53 | 51 | 375
385 | 54 | 2010.2 | 2336.6 | 4025 | 293 | 145.8 | 287.6 | 351 | 257 | 91 | 487.2 | 617 | 264 | 495.8 | 212 | 288 | 373 | 53 | 226 | 2468.8 | 46 | 54 | 1633.8 | 3008.4 | 44 | 219 | 49 | 443 | 249 | 52 | 1262 | 186 | 2236.6 | 199 | 177 | 50 | 267 | 382 | 422 | 59 | 262.8 | 1700.8 | 49 | 1498.2 | 2404 | 55 | 92 | 216 | 50 | 46 | 232 | 3098.6 | 205 | 57 | 97.8 | 189 | 50 | 267 | 193.2 | 48 | 182 | 49 | 273.8 | 51 | 52 | 171 | 434.8 | 62 | 195 | 52 | 56 | 51 | 189 | 139.4 | 76.4 | 103 | 360 | 243.8 | 1368 | 58 | 58 | 168 | 254 | 62 | 48 | 302.6 | 606 | 445 | 212 | 412 | 56 | 363 | 177.4 | 168 | 42 | 179.6 | 59 | 631 | 219 | 48 | 56 | 195 | 57 | 48 | 196 | 230 | 131 | 188 | 232.8 | 463 | 443 | 55 | 130.8 | 214 | 324 | 230.2 | 1173 | 286 | 202 | 192 | 388.8 | 92.4 | 127 | 182 | 47 | 232 | 204 | 86 | 254 | 404 | 54 | 47 | 210 | 1059.2 | 40 | 161 | 52 | 214 | 62 | 44 | 152.4 | 52 | 45 | 2920.2 | 257 | 231 | 44 | 177 | 196 | 259.8 | 292.4 | 372 | 64 | 50 | 691 | 33 | 226 | 224 | 170 | 1744 | 178.4 | 246 | 2027.6 | 48 | 369 | 304.2 | 52 | 249 | 45 | 89.2 | 305 | 419 | 38 | 325.6 | 225.8 | 241 | 181.8 | 2412 | 54 | 1643.4 | 292 | 416.2 | 54 | 4833.8 | 337 | 52 | 56 | 48 | 6432.4 | 216 | 122 | 236 | 2883 | 88.8 | 816.4 | 349 | 138.6 | 51 | 337
292 | 54 | 1959 | 2723 | 160 | 393.8 | 57 | 215 | 351 | 172.6 | 91 | 447.4 | 537 | 264 | 479 | 212 | 279.6 | 373 | 53 | 226 | 1552 | 46 | 54 | 165 | 2985 | 44 | 87 | 49 | 443 | 265 | 128.8 | 1262 | 186 | 2820.6 | 199 | 177 | 50 | 267 | 1218 | 338 | 199.8 | 193 | 1116.8 | 49 | 2688 | 258 | 55 | 1301 | 216 | 163 | 46 | 232 | 2173 | 257.4 | 57 | 273 | 189 | 50 | 267 | 276 | 230 | 189.2 | 49 | 213 | 51 | 52 | 171 | 364 | 41 | 184.6 | 52 | 56 | 51 | 189 | 161 | 36 | 103 | 360 | 279 | 4084.2 | 58 | 206.8 | 168 | 254 | 62 | 48 | 465 | 486 | 744.2 | 212 | 256 | 56 | 363 | 257 | 242 | 42 | 299 | 59 | 631 | 219 | 48 | 56 | 195 | 57 | 48 | 196 | 35 | 95.8 | 188 | 46 | 405 | 392.6 | 55 | 82 | 214 | 324 | 151 | 1173 | 286 | 46 | 192 | 394.4 | 254 | 127 | 182 | 47 | 89.6 | 139.2 | 86 | 254 | 304 | 54 | 47 | 282 | 278 | 585.8 | 161 | 52 | 114.4 | 274 | 44 | 397 | 52 | 45 | 3141.4 | 257 | 419 | 44 | 177 | 592 | 194.2 | 46 | 372 | 78.4 | 50 | 691 | 53.8 | 226 | 45 | 248 | 1683.2 | 193 | 246 | 139.8 | 48 | 369 | 375.8 | 52 | 349 | 45 | 54 | 122 | 447.8 | 38 | 310 | 155 | 241 | 221 | 429 | 54 | 236.4 | 585.6 | 313.2 | 54 | 2478 | 337 | 52 | 56 | 48 | 388 | 216 | 227 | 236 | 4051.2 | 236 | 2766 | 349 | 160 | 51 | 2813.2
188 | 1658 | 517.4 | 2723 | 54 | 521.4 | 57 | 215 | 371 | 46 | 91 | 478.4 | 238.2 | 277 | 304 | 84.8 | 274 | 373 | 53 | 226 | 283 | 46 | 54 | 165 | 1932 | 44 | 54 | 49 | 443 | 289 | 244 | 1262 | 186 | 1822.4 | 199 | 177 | 50 | 241.6 | 1427 | 314 | 431.4 | 286.6 | 382.4 | 49 | 2638.8 | 97.2 | 55 | 140.8 | 216 | 163 | 46 | 232 | 2173 | 305 | 57 | 273 | 189 | 50 | 267 | 448 | 267.2 | 222 | 49 | 213 | 51 | 52 | 55 | 399.4 | 41 | 182 | 52 | 56 | 51 | 256.2 | 161 | 36 | 164.2 | 325 | 279 | 4738 | 58 | 244 | 168 | 135.2 | 62 | 48 | 339 | 556.8 | 445 | 212 | 171.2 | 56 | 447 | 278.2 | 242 | 42 | 299 | 59 | 643 | 219 | 48 | 56 | 293.4 | 57 | 48 | 333.6 | 35 | 43 | 1351.6 | 69.6 | 362.4 | 351.8 | 55 | 82 | 59 | 465.6 | 151 | 1173 | 197.2 | 46 | 192 | 655.2 | 254 | 494.8 | 54 | 47 | 54 | 42 | 86 | 254 | 192 | 54 | 47 | 1075.2 | 278 | 1155 | 68.2 | 52 | 152 | 264.4 | 44 | 397 | 52 | 45 | 2669 | 223.2 | 241 | 44 | 98.4 | 404 | 139 | 52.6 | 178 | 136 | 50 | 691 | 59 | 226 | 45 | 248 | 1565.4 | 193 | 246 | 126 | 48 | 369 | 232.6 | 298.4 | 374 | 45 | 54 | 122 | 831.8 | 38 | 336 | 155 | 167 | 299.6 | 429 | 54 | 179.6 | 206.4 | 182 | 170.8 | 2478 | 113 | 52 | 56 | 1424 | 237.2 | 216 | 227 | 126.8 | 2931.8 | 374 | 2766 | 349 | 160 | 51 | 2842
188 | 268 | 258 | 2723 | 54 | 609.4 | 88.4 | 116.6 | 371 | 46 | 91 | 522 | 322 | 277 | 196 | 53 | 274 | 373 | 53 | 154.8 | 353.8 | 46 | 54 | 237 | 227 | 44 | 54 | 49 | 375.2 | 926.2 | 244 | 1262 | 186 | 1002.4 | 225.6 | 177 | 242 | 140 | 1401 | 314 | 660.2 | 310 | 382.4 | 49 | 2565 | 144.6 | 55 | 222 | 216 | 171.4 | 46 | 196.4 | 2173 | 311 | 57 | 273 | 310.8 | 50 | 267 | 484 | 286.6 | 368 | 49 | 213 | 51 | 52 | 55 | 557.8 | 41 | 182 | 52 | 211 | 51 | 301 | 139.4 | 36 | 205 | 196 | 279 | 4710.2 | 58 | 244 | 52 | 56 | 62 | 48 | 255 | 536.6 | 293.8 | 212 | 44 | 56 | 363 | 363 | 242 | 42 | 179.6 | 59 | 799 | 219 | 48 | 56 | 318 | 57 | 48 | 500.8 | 35 | 126.4 | 188 | 164 | 252 | 491 | 55 | 82 | 59 | 335 | 151 | 788.6 | 64 | 46 | 192 | 576 | 254 | 281.8 | 54 | 47 | 54 | 42 | 86 | 1561.4 | 264 | 91.6 | 47 | 2265 | 278 | 179 | 45 | 52 | 152 | 262 | 182 | 397 | 52 | 177.6 | 1232.6 | 88 | 203.4 | 44 | 46 | 404 | 175 | 79 | 178 | 1378.6 | 50 | 625.8 | 998.2 | 226 | 100.2 | 248 | 1459 | 193 | 94 | 126 | 48 | 369 | 161 | 192 | 374 | 45 | 54 | 122 | 780.8 | 38 | 336 | 613 | 56 | 352 | 417 | 54 | 188 | 185 | 287 | 200 | 2845.8 | 209 | 52 | 93.4 | 2246 | 311 | 208 | 227 | 54 | 2892 | 374 | 2823.6 | 349 | 138.6 | 51 | 2824
316 | 268 | 258 | 2723 | 54 | 634.4 | 214 | 51 | 423.4 | 85.2 | 91 | 522 | 369.2 | 1312 | 196 | 53 | 247.6 | 373 | 53 | 48 | 283 | 46 | 54 | 1030.2 | 227 | 44 | 54 | 172.6 | 330 | 1194 | 244 | 41 | 186 | 453 | 52 | 215 | 242 | 161 | 1362 | 314 | 587 | 310 | 424.6 | 49 | 2168.4 | 203 | 55 | 224 | 216 | 177 | 46 | 54 | 2173 | 335 | 57 | 273 | 486 | 50 | 267 | 883.2 | 141 | 368 | 49 | 215.8 | 51 | 52 | 55 | 612.6 | 41 | 182 | 52 | 360.6 | 51 | 301 | 194.6 | 36 | 219 | 416 | 98.2 | 217 | 58 | 244 | 52 | 56 | 209.2 | 48 | 255 | 685.8 | 292 | 212 | 44 | 56 | 293 | 323.2 | 238.2 | 42 | 100 | 90.2 | 733 | 60 | 48 | 56 | 318 | 57 | 48 | 233 | 35 | 182 | 185.4 | 164 | 168.8 | 491 | 204.6 | 82 | 59 | 833.2 | 46 | 207.2 | 347 | 46 | 192 | 576 | 254 | 55 | 54 | 47 | 54 | 42 | 86 | 2433 | 210 | 242 | 175.8 | 3625.8 | 278 | 179 | 45 | 52 | 152 | 262 | 274 | 549.6 | 52 | 266 | 275 | 88 | 53 | 44 | 46 | 378.4 | 175 | 79 | 178 | 2278.4 | 231 | 360 | 1233 | 119.2 | 183 | 209 | 1459 | 110.8 | 56 | 196.8 | 48 | 369 | 161 | 292.8 | 196.8 | 45 | 54 | 192.8 | 365 | 38 | 336 | 687.2 | 56 | 219.2 | 399 | 54 | 188 | 185 | 287 | 373.8 | 2632.8 | 209 | 52 | 243 | 2246 | 468.2 | 176 | 227 | 97.2 | 393 | 381.6 | 519.6 | 349 | 53 | 51 | 3503.8
316 | 301 | 258 | 2723 | 54 | 600.8 | 214 | 51 | 449.2 | 144 | 126 | 319 | 440 | 230 | 196 | 53 | 82 | 438.4 | 53 | 48 | 563.8 | 46 | 54 | 2220 | 203.4 | 44 | 54 | 358 | 330 | 1116 | 244 | 41 | 210 | 223 | 52 | 367 | 242 | 253 | 1435.2 | 294.2 | 370.2 | 439 | 566.8 | 49 | 582 | 203 | 207 | 224 | 216 | 318 | 46 | 54 | 2173 | 227.4 | 57 | 97.8 | 486 | 50 | 386.2 | 2444 | 141 | 302.4 | 49 | 227 | 51 | 52 | 55 | 635.8 | 41 | 182 | 52 | 398 | 51 | 277 | 260.6 | 36 | 219 | 416 | 51 | 217 | 58 | 169.6 | 52 | 56 | 246 | 48 | 92.6 | 647.4 | 270 | 212 | 44 | 56 | 272 | 164 | 223 | 42 | 100 | 215 | 836.2 | 60 | 48 | 123.2 | 318 | 57 | 126.4 | 233 | 35 | 182 | 207.4 | 164 | 38 | 491 | 242 | 82 | 59 | 2032.4 | 46 | 200 | 899.4 | 46 | 192 | 448.6 | 92.4 | 55 | 54 | 47 | 54 | 42 | 86 | 2433 | 686.4 | 242 | 208 | 2265 | 278 | 125.6 | 45 | 52 | 110.4 | 134.8 | 274 | 305 | 52 | 266 | 275 | 67.6 | 53 | 44 | 46 | 288.8 | 245.8 | 127 | 178 | 2388 | 231 | 360 | 1420 | 48 | 189.4 | 53 | 1459 | 56 | 56 | 126 | 48 | 474.6 | 161 | 360 | 126 | 45 | 54 | 122 | 456.8 | 158.6 | 344 | 388.2 | 56 | 186 | 387 | 84.4 | 188 | 365.4 | 287 | 419 | 2430.8 | 209 | 52 | 243 | 2246 | 468.2 | 179.2 | 52 | 270 | 499 | 496 | 2106 | 349 | 157 | 51 | 2853
316 | 215.4 | 258 | 2723 | 54 | 431 | 214 | 51 | 482.4 | 144 | 334.4 | 310 | 345.6 | 318 | 196 | 53 | 53.2 | 458 | 53 | 48 | 461 | 46 | 54 | 2220 | 137.6 | 44 | 54 | 358 | 330 | 1116 | 52 | 205 | 1356.4 | 216 | 52 | 367 | 242 | 205 | 1484 | 207 | 293 | 252 | 496 | 49 | 582 | 203 | 335.6 | 126.4 | 206 | 191 | 214 | 54 | 2173 | 235 | 57 | 54 | 486 | 50 | 416 | 2220 | 66.6 | 204 | 49 | 227 | 51 | 52 | 55 | 565 | 41 | 182 | 52 | 398 | 51 | 241 | 383 | 36 | 219 | 416 | 218.2 | 217 | 58 | 58 | 52 | 56 | 246 | 48 | 52 | 232 | 277 | 212 | 44 | 56 | 188 | 100.4 | 223 | 42 | 119.4 | 215 | 921 | 60 | 48 | 224 | 335 | 57 | 244 | 95.4 | 35 | 182 | 337 | 164 | 38 | 366.6 | 242 | 82 | 59 | 2701 | 1261 | 2769.2 | 2821.4 | 46 | 402.6 | 155 | 52 | 240 | 54 | 47 | 54 | 42 | 86 | 1561.4 | 291.6 | 275 | 208 | 1868.4 | 278 | 90 | 45 | 52 | 48 | 64 | 274 | 223.2 | 2526.8 | 89.2 | 275 | 58.8 | 53 | 44 | 88 | 164 | 250.6 | 139 | 178 | 2388 | 194.8 | 357.4 | 1420 | 48 | 215 | 53 | 1587.6 | 56 | 56 | 126 | 48 | 641 | 161 | 360 | 126 | 45 | 54 | 122 | 518 | 239 | 346 | 553 | 56 | 55 | 415.8 | 206 | 188 | 512.2 | 287 | 369.4 | 2530 | 209 | 52 | 243 | 1013 | 311 | 197.4 | 52 | 270 | 367 | 496 | 2106 | 337 | 183 | 51 | 2813
316 | 190 | 56 | 2732.6 | 54 | 501.8 | 182.6 | 51 | 1753 | 144 | 380 | 304 | 322 | 318 | 196 | 53 | 1490.6 | 1310 | 89.4 | 48 | 527 | 179.6 | 54 | 2220 | 1914.6 | 44 | 54 | 358 | 256.2 | 1140.4 | 52 | 205 | 3067 | 795.8 | 52 | 367 | 126.8 | 184 | 1484 | 324.6 | 1086.2 | 252 | 496 | 49 | 584.4 | 115.4 | 396 | 102 | 206 | 389 | 211.4 | 54 | 2173 | 235 | 57 | 54 | 486 | 50 | 426.4 | 2220 | 48 | 204 | 49 | 229.8 | 51 | 52 | 55 | 473.8 | 104 | 182 | 52 | 118 | 51 | 238.2 | 383 | 36 | 1810 | 416 | 260 | 212 | 58 | 58 | 52 | 56 | 246 | 48 | 52 | 214.8 | 256 | 198 | 159.2 | 56 | 550.4 | 58 | 223 | 111.2 | 185 | 215 | 921 | 60 | 48 | 224 | 335 | 57 | 244 | 61 | 35 | 98.6 | 337 | 167.2 | 38 | 213.8 | 358.8 | 82 | 59 | 2861 | 46 | 3382 | 271.4 | 46 | 2075.4 | 178 | 52 | 240 | 54 | 47 | 54 | 42 | 216 | 328.4 | 1396.8 | 275 | 208 | 282 | 292 | 90 | 45 | 52 | 48 | 64 | 228 | 56 | 182 | 45 | 302.4 | 66 | 53 | 44 | 256 | 164 | 175 | 139 | 178 | 1589.2 | 50 | 347 | 1420 | 48 | 215 | 53 | 1581 | 209 | 56 | 237.4 | 48 | 605 | 161 | 381.6 | 196.8 | 45 | 54 | 257.6 | 644.6 | 239 | 370 | 417.8 | 56 | 55 | 459 | 206 | 188 | 331.6 | 448.8 | 323 | 7112 | 49 | 52 | 243 | 191 | 296 | 251 | 52 | 312.6 | 279 | 726.4 | 2106 | 982.6 | 183 | 51 | 2753
316 | 190 | 107.2 | 2735 | 54 | 431 | 57 | 51 | 499 | 65.6 | 449.8 | 52 | 322 | 1521 | 46 | 53 | 2499.8 | 874.4 | 144 | 48 | 627.8 | 213 | 199.6 | 1823.4 | 2340 | 44 | 54 | 266.8 | 207 | 1190 | 52 | 205 | 3111.6 | 3198 | 52 | 524 | 50 | 103 | 1484 | 305 | 2276 | 252 | 680.6 | 49 | 582 | 57 | 396 | 102 | 206 | 389 | 242.8 | 54 | 4333.8 | 278.2 | 57 | 54 | 331.6 | 50 | 623.4 | 1820.8 | 48 | 1007.2 | 49 | 241 | 84.8 | 52 | 55 | 612.8 | 160 | 182 | 52 | 56 | 51 | 227 | 312.2 | 36 | 533.6 | 240 | 284 | 154 | 128.8 | 58 | 52 | 56 | 172.4 | 48 | 52 | 296 | 256 | 284.4 | 188 | 143.2 | 641 | 58 | 189.8 | 215 | 182 | 183.8 | 921 | 60 | 48 | 224 | 335 | 57 | 244 | 61 | 35 | 43 | 337 | 180 | 38 | 259 | 313.2 | 2264.2 | 171 | 3609.4 | 46 | 172 | 193 | 46 | 1830 | 569.4 | 52 | 240 | 54 | 47 | 54 | 42 | 1259.8 | 347 | 192 | 1379.2 | 143.6 | 245 | 467 | 86 | 45 | 52 | 48 | 64 | 44 | 56 | 182 | 45 | 391 | 136 | 53 | 44 | 256 | 164 | 175 | 139 | 178 | 391 | 50 | 347 | 1420 | 48 | 215 | 53 | 1967.6 | 209 | 56 | 329 | 180 | 581 | 161 | 382.4 | 126 | 45 | 54 | 230 | 729 | 239 | 406 | 367 | 56 | 55 | 2190.2 | 206 | 45 | 475 | 577 | 2237 | 5567.8 | 49 | 52 | 93.4 | 191 | 860.6 | 312.8 | 52 | 183 | 279 | 407.2 | 2106 | 659.8 | 183 | 51 | 2622.2
264.8 | 190 | 184 | 2735 | 54 | 403.6 | 57 | 51 | 294.8 | 46 | 589.4 | 52 | 322 | 913 | 46 | 53 | 2607 | 327 | 306.4 | 48 | 2466.2 | 213 | 236 | 237 | 2340 | 44 | 81.6 | 49 | 207 | 1190 | 52 | 205 | 3396.4 | 3185.8 | 52 | 372 | 50 | 1557.6 | 1362 | 322.4 | 2276 | 209 | 351.8 | 49 | 570 | 68.2 | 320 | 95.4 | 352.4 | 297.2 | 410 | 54 | 4909.2 | 307 | 57 | 54 | 293 | 50 | 491 | 224 | 48 | 692.4 | 49 | 241 | 220 | 52 | 135.4 | 399.8 | 160 | 1620.2 | 125.6 | 56 | 51 | 227 | 175.4 | 36 | 252.4 | 240 | 260 | 154 | 235 | 58 | 52 | 56 | 62 | 48 | 52 | 486.4 | 256 | 306 | 188 | 165 | 341 | 58 | 57 | 215 | 182 | 59 | 818.6 | 60 | 48 | 224 | 261.2 | 57 | 244 | 61 | 35 | 301.4 | 770.4 | 295.8 | 38 | 279 | 201 | 3625 | 171 | 3229.2 | 46 | 124.8 | 193 | 46 | 1720.6 | 179.4 | 52 | 240 | 54 | 47 | 54 | 42 | 181 | 347 | 192 | 2178 | 47 | 345 | 467 | 72 | 45 | 52 | 248 | 64 | 44 | 56 | 182 | 45 | 391 | 191 | 53 | 44 | 256 | 164 | 345.8 | 299 | 306 | 391 | 50 | 347 | 368.6 | 48 | 215 | 53 | 1690 | 379.4 | 56 | 399.8 | 292.6 | 552.2 | 161 | 248 | 196.8 | 45 | 124.4 | 265.4 | 637.2 | 198.8 | 550.6 | 367 | 56 | 55 | 2635 | 175.6 | 45 | 475 | 577 | 2897.6 | 3742.6 | 49 | 52 | 56 | 264.2 | 1187 | 283.2 | 52 | 183 | 1459.2 | 268 | 123 | 337 | 79 | 51 | 2545
188 | 190 | 184 | 2735 | 54 | 405.2 | 4740.2 | 51 | 196.4 | 46 | 253 | 52 | 387.6 | 455 | 46 | 53 | 42 | 327 | 347 | 48 | 3347.2 | 46 | 236 | 1366.8 | 2391.2 | 44 | 192 | 49 | 207 | 1190 | 52 | 106.6 | 275 | 3179 | 52 | 334 | 50 | 3000.2 | 1362 | 334 | 2276 | 37 | 125 | 49 | 511.4 | 68.2 | 115.4 | 169 | 389 | 161 | 420.4 | 54 | 5050 | 2290 | 145.2 | 54 | 293 | 235 | 482 | 404 | 48 | 492 | 2510.2 | 1571.2 | 220 | 52 | 256 | 51 | 200.6 | 182 | 3796.2 | 56 | 181 | 227 | 53 | 238 | 232 | 330 | 166.4 | 4680 | 235 | 58 | 52 | 56 | 62 | 48 | 52 | 870.4 | 256 | 374 | 188 | 165 | 1716.8 | 58 | 57 | 215 | 147 | 59 | 649 | 60 | 77 | 56 | 212 | 57 | 48 | 61 | 35 | 344 | 428 | 373 | 43.6 | 335 | 201 | 3625 | 171 | 2861 | 46 | 54 | 178.6 | 46 | 1645 | 66 | 52 | 240 | 54 | 47 | 54 | 42 | 241 | 328.4 | 192 | 2151.6 | 47 | 424 | 467 | 40 | 45 | 52 | 248 | 68.8 | 44 | 56 | 721.8 | 45 | 391 | 183 | 53 | 86 | 256 | 164 | 503 | 323 | 422.8 | 391 | 50 | 347 | 59 | 48 | 227 | 53 | 1781.8 | 257 | 158.4 | 329 | 412 | 444 | 161 | 248 | 126 | 45 | 230 | 265.4 | 651.6 | 38 | 587 | 209 | 56 | 55 | 2635 | 54 | 45 | 726.6 | 577 | 2435 | 3693 | 49 | 52 | 56 | 313 | 1270 | 157 | 52 | 131.4 | 279 | 585 | 123 | 1073.2 | 53 | 51 | 2652.2
188 | 190 | 184 | 2735 | 54 | 431 | 1351 | 51 | 188 | 46 | 218 | 52 | 486 | 54 | 46 | 53 | 42 | 327 | 274.2 | 48 | 3436 | 46 | 236 | 2120 | 2459.6 | 44 | 192 | 49 | 199.4 | 1202 | 52 | 41 | 275 | 2603 | 52 | 334 | 50 | 108.6 | 1364.8 | 253.2 | 1879.4 | 37 | 125 | 49 | 649 | 57 | 55 | 683.2 | 389 | 161 | 423 | 54 | 5086 | 2290 | 204 | 54 | 1479.8 | 235 | 747.6 | 524 | 48 | 529 | 2539 | 256.4 | 220 | 52 | 256 | 51 | 258 | 127.4 | 236 | 56 | 181 | 159.8 | 53 | 238 | 324 | 389.4 | 41 | 2018.2 | 235 | 58 | 52 | 92 | 62 | 48 | 52 | 544.4 | 326.8 | 315.6 | 72.8 | 143.2 | 218.6 | 58 | 57 | 215 | 147 | 59 | 3026 | 60 | 81.4 | 56 | 212 | 57 | 48 | 61 | 160.6 | 344 | 638 | 373 | 52 | 462.8 | 125.4 | 3611 | 126.2 | 2701 | 168.8 | 54 | 220 | 71.2 | 1645 | 66 | 52 | 240 | 54 | 47 | 54 | 42 | 241 | 261.2 | 192 | 2145 | 47 | 1860.4 | 467 | 97.6 | 45 | 52 | 248 | 76 | 44 | 56 | 2997 | 45 | 391 | 249 | 88.6 | 149 | 166.6 | 164 | 503 | 311 | 444 | 391 | 50 | 347 | 59 | 237 | 215 | 53 | 624.8 | 257 | 184 | 338.6 | 412 | 472 | 161 | 162 | 126 | 45 | 230 | 122 | 659.8 | 38 | 587 | 205.2 | 56 | 191 | 2635 | 54 | 155.4 | 1880.4 | 374.6 | 2435 | 3645 | 49 | 52 | 56 | 564.2 | 1282 | 193 | 52 | 54 | 279 | 381 | 271 | 337 | 53 | 51 | 2679
188 | 190 | 81.6 | 725.8 | 54 | 594.2 | 1351 | 51 | 188 | 46 | 59 | 155.2 | 1597.8 | 54 | 221 | 53 | 42 | 327 | 361 | 48 | 3436 | 46 | 163.2 | 2120 | 1603.2 | 44 | 192 | 49 | 169 | 1220 | 52 | 41 | 275 | 336.2 | 52 | 210 | 50 | 83 | 1376 | 43 | 293 | 37 | 231.8 | 49 | 747.4 | 57 | 55 | 778 | 368.6 | 138.8 | 395.8 | 100.6 | 4569.8 | 2290 | 204 | 54 | 293 | 235 | 362.6 | 512.8 | 226 | 405 | 3606.8 | 378 | 220 | 52 | 135.4 | 51 | 258 | 91 | 236 | 56 | 181 | 91 | 53 | 238 | 278 | 287.2 | 41 | 1378 | 235 | 58 | 52 | 317 | 62 | 48 | 52 | 545 | 671.6 | 324 | 200 | 56 | 188 | 58 | 57 | 42 | 156 | 59 | 3026 | 60 | 88 | 56 | 212 | 57 | 48 | 61 | 349 | 308.8 | 267.2 | 325.8 | 38 | 4058.8 | 158 | 2792.8 | 59 | 2661 | 360 | 54 | 312.8 | 289 | 1645 | 66 | 52 | 229.6 | 54 | 47 | 54 | 42 | 189 | 256.6 | 192 | 2145 | 47 | 550 | 353.6 | 508.6 | 45 | 52 | 248 | 76 | 44 | 56 | 3020.2 | 45 | 180 | 348 | 231 | 290 | 177 | 164 | 435.2 | 266.2 | 419.2 | 391 | 50 | 415 | 59 | 237 | 215 | 53 | 698.2 | 257 | 184 | 561.8 | 280 | 546.4 | 161 | 162 | 394.8 | 45 | 230 | 291.8 | 491 | 38 | 587 | 262 | 56 | 213.8 | 1372.8 | 54 | 229 | 1746 | 182 | 848.6 | 3790.6 | 49 | 52 | 56 | 438.6 | 1330 | 54 | 52 | 236 | 279 | 177 | 271 | 337 | 53 | 51 | 2679
370 | 190 | 56 | 1373.4 | 54 | 1047 | 1351 | 51 | 188 | 46 | 59 | 224 | 486 | 180 | 221 | 53 | 42 | 327 | 349.8 | 48 | 3436 | 46 | 54 | 2120 | 327 | 44 | 164.4 | 49 | 241 | 1220 | 52 | 41 | 96.6 | 1664 | 52 | 210 | 50 | 105.8 | 540 | 43 | 293 | 37 | 303 | 49 | 772 | 57 | 55 | 585 | 315.8 | 91 | 221.8 | 243 | 5110 | 3091.4 | 204 | 54 | 293 | 235 | 212.8 | 510 | 1483.6 | 1313.2 | 525 | 378 | 84.8 | 52 | 124.6 | 51 | 258 | 70.6 | 236 | 56 | 181 | 111 | 117.8 | 238 | 278 | 155 | 183.4 | 1378 | 58 | 58 | 52 | 317 | 62 | 48 | 52 | 414 | 1158 | 301.6 | 328.6 | 56 | 190.4 | 79.2 | 57 | 1174.8 | 282.4 | 59 | 3016.4 | 60 | 88 | 56 | 214.4 | 57 | 48 | 61 | 349 | 170.8 | 341 | 306.4 | 137 | 4728 | 158 | 3449 | 59 | 2661 | 360 | 54 | 372 | 367 | 192 | 94.6 | 52 | 227 | 54 | 47 | 196.4 | 42 | 111 | 231 | 556 | 1810.8 | 47 | 464.8 | 278 | 2095 | 45 | 52 | 128 | 68.8 | 44 | 56 | 3038.2 | 45 | 180 | 348 | 231 | 1535 | 177 | 164 | 344 | 199 | 287.2 | 391 | 206 | 491.4 | 59 | 199.2 | 215 | 53 | 490 | 136.4 | 184 | 549.2 | 247 | 658 | 171.4 | 193.2 | 394.2 | 45 | 230 | 613.4 | 491 | 38 | 486.4 | 262 | 56 | 243.4 | 547.8 | 54 | 229 | 1792 | 182 | 412.4 | 2859.6 | 49 | 52 | 56 | 356 | 1295.2 | 1188.6 | 52 | 236 | 287.4 | 177 | 271 | 337 | 53 | 51 | 2679
491 | 190 | 56 | 192 | 54 | 480 | 1351 | 51 | 188 | 46 | 59 | 224 | 413.2 | 264 | 221 | 53 | 42 | 327 | 228 | 48 | 3436 | 46 | 54 | 121 | 327 | 44 | 54 | 49 | 1034.2 | 1220 | 52 | 41 | 52 | 260 | 52 | 210 | 110 | 233 | 331 | 43 | 293 | 37 | 303 | 49 | 772 | 163.4 | 55 | 285 | 57 | 382 | 180 | 243 | 4969.2 | 1111.8 | 174.6 | 54 | 293 | 124 | 142 | 510 | 226 | 196 | 171 | 378 | 51 | 52 | 171 | 51 | 252.4 | 148 | 148.8 | 56 | 191.4 | 181 | 161 | 116.8 | 278 | 65 | 485 | 1378 | 1436 | 58 | 52 | 347.6 | 62 | 48 | 255 | 414 | 297.6 | 212 | 363 | 56 | 279.6 | 164 | 57 | 54 | 281.8 | 59 | 1080.4 | 60 | 88 | 56 | 224 | 57 | 48 | 61 | 349 | 43 | 341 | 62 | 137 | 4728 | 158 | 3449 | 59 | 2661 | 360 | 54 | 316 | 367 | 192 | 178 | 52 | 55 | 54 | 47 | 232 | 42 | 87 | 231 | 1071.4 | 194 | 137.4 | 408 | 283.6 | 2121.4 | 116.2 | 52 | 48 | 87.4 | 44 | 56 | 155 | 45 | 180 | 348 | 231 | 206 | 236.4 | 164 | 115 | 417 | 248 | 407 | 260 | 2071.4 | 59 | 48 | 215 | 53 | 429.2 | 56 | 81.6 | 209 | 48 | 236 | 174 | 185 | 54 | 45 | 54 | 233 | 491 | 38 | 209.6 | 262 | 56 | 322 | 501 | 54 | 81.8 | 2154.6 | 182 | 464 | 2617 | 49 | 148 | 56 | 388 | 671.6 | 354.8 | 87 | 236 | 293 | 292.2 | 271 | 337 | 53 | 51 | 2679
621 | 190 | 56 | 192 | 54 | 522.8 | 1351 | 172 | 2038 | 172.6 | 59 | 86.4 | 310 | 264 | 264.2 | 53 | 42 | 345.6 | 228 | 48 | 3355.4 | 46 | 54 | 121 | 358.2 | 44 | 219 | 49 | 2236 | 582.8 | 52 | 41 | 52 | 164 | 52 | 210 | 185.6 | 197 | 331 | 43 | 293 | 37 | 303 | 49 | 551 | 242.8 | 55 | 246 | 57 | 382 | 891.6 | 243 | 4934 | 345.8 | 57 | 54 | 293 | 50 | 144.8 | 510 | 226 | 196 | 63 | 794 | 51 | 52 | 171 | 51 | 81.6 | 148 | 173 | 56 | 147.6 | 181 | 161 | 36 | 181.4 | 65 | 581 | 1378 | 1436 | 58 | 52 | 437.6 | 62 | 48 | 255 | 458 | 435.6 | 212 | 203.2 | 120.4 | 377.4 | 164 | 168 | 54 | 257 | 59 | 592.2 | 60 | 88 | 56 | 224 | 57 | 48 | 61 | 253.8 | 43 | 341 | 84.2 | 308.2 | 2743.2 | 1267.2 | 3449 | 183 | 2661 | 276 | 54 | 146 | 135.4 | 192 | 297.2 | 52 | 55 | 54 | 47 | 232 | 42 | 51 | 237.4 | 1061 | 194 | 160 | 468 | 292 | 2128 | 223 | 52 | 48 | 190.6 | 44 | 56 | 155 | 45 | 158.2 | 211.8 | 231 | 192.8 | 197.4 | 247.2 | 115 | 826.2 | 248 | 1405.6 | 260 | 2468 | 63.4 | 48 | 287 | 53 | 338 | 56 | 56 | 209 | 48 | 236 | 174 | 1034.2 | 54 | 45 | 54 | 233 | 563 | 38 | 206 | 262 | 56 | 485 | 373 | 122.4 | 138.6 | 1752.4 | 182 | 428.4 | 3042.6 | 49 | 172 | 56 | 388 | 276 | 67.6 | 227 | 236 | 372.6 | 477.2 | 182.2 | 337 | 53 | 51 | 2679
621 | 190 | 56 | 192 | 54 | 54 | 57 | 172 | 3275 | 257 | 59 | 216.8 | 310 | 286 | 224 | 53 | 42 | 358 | 1668 | 48 | 3314.6 | 46 | 54 | 121 | 289.2 | 44 | 219 | 49 | 2284 | 275 | 52 | 41 | 52 | 231.6 | 52 | 210 | 198 | 197 | 331 | 43 | 469 | 37 | 267.4 | 49 | 361 | 322 | 55 | 45 | 57 | 382 | 535.8 | 243 | 3405.6 | 441 | 57 | 141.6 | 1084.2 | 50 | 523.8 | 498.8 | 214.8 | 327.2 | 49 | 1116 | 51 | 52 | 171 | 51 | 41 | 57 | 1529.2 | 56 | 78 | 113.8 | 161 | 36 | 91.8 | 92.2 | 429 | 453.2 | 1436 | 95.2 | 52 | 578 | 62 | 48 | 255 | 334 | 619.8 | 212 | 133.6 | 217 | 376 | 164 | 242 | 54 | 376.4 | 151 | 609 | 60 | 59 | 56 | 224 | 57 | 156 | 61 | 35 | 70.8 | 341 | 99 | 311.4 | 1493.8 | 55 | 2209.8 | 214 | 2550 | 53 | 54 | 178 | 46 | 403 | 479.8 | 52 | 55 | 54 | 47 | 232 | 42 | 67 | 343.2 | 1157 | 194 | 160 | 468 | 1463.8 | 2277 | 339 | 52 | 48 | 71.2 | 44 | 56 | 296.6 | 45 | 56 | 66 | 88.6 | 198 | 145 | 372 | 117.6 | 1243.2 | 248 | 391 | 260 | 2389.6 | 33 | 48 | 1080.2 | 53 | 338 | 56 | 56 | 233.2 | 48 | 236 | 174 | 609.6 | 302 | 45 | 54 | 86.6 | 1356.2 | 38 | 195.6 | 262 | 130 | 485 | 443.8 | 168 | 201 | 1428.4 | 52 | 515 | 4715.8 | 49 | 172 | 56 | 416 | 276 | 88 | 227 | 126.8 | 506 | 411.6 | 123 | 377 | 53 | 51 | 705.4
519 | 361.2 | 56 | 192 | 54 | 54 | 57 | 172 | 3275 | 257 | 59 | 195 | 350.2 | 332 | 154 | 53 | 42 | 358 | 1598 | 48 | 1503.4 | 46 | 54 | 121 | 238 | 44 | 186 | 49 | 2284 | 353 | 52 | 41 | 52 | 1136 | 52 | 210 | 141 | 685.4 | 331 | 43 | 460 | 37 | 125 | 49 | 431.8 | 380.4 | 55 | 45 | 57 | 494.8 | 311.2 | 100.6 | 2360 | 441 | 57 | 273 | 688.6 | 50 | 370.4 | 562 | 212 | 360 | 49 | 212 | 51 | 52 | 55 | 51 | 41 | 57 | 52 | 56 | 78 | 69 | 53 | 36 | 74 | 239.8 | 391 | 222 | 1436 | 244 | 52 | 578 | 62 | 48 | 255 | 334 | 549 | 212 | 44 | 217 | 240 | 100.4 | 242 | 54 | 456 | 151 | 645 | 60 | 101 | 56 | 79 | 57 | 228 | 61 | 35 | 182 | 338.4 | 99 | 252 | 314 | 901 | 290 | 214 | 2550 | 53 | 101.2 | 400 | 46 | 407 | 469.4 | 92.4 | 55 | 54 | 47 | 89.6 | 42 | 91 | 512.4 | 1181 | 382 | 256.6 | 468 | 410.4 | 294 | 339 | 52 | 89.6 | 64 | 44 | 208.8 | 249.6 | 45 | 56 | 66 | 241 | 85.2 | 145 | 372 | 128 | 410.2 | 258.8 | 391 | 182 | 2500.4 | 33 | 226 | 2270 | 209 | 338 | 56 | 56 | 335 | 48 | 50 | 195.8 | 218.6 | 302 | 45 | 54 | 50 | 2546 | 38 | 172 | 262 | 241 | 380.2 | 373 | 168 | 201 | 330 | 52 | 515 | 4607.2 | 49 | 148 | 205.6 | 423 | 3191 | 88 | 227 | 54 | 506 | 354 | 123 | 437 | 53 | 51 | 212
370.6 | 342.2 | 56 | 258 | 54 | 54 | 57 | 264.6 | 110.4 | 88.2 | 59 | 52 | 511 | 204 | 154 | 53 | 42 | 358 | 2390.4 | 48 | 283 | 46 | 199.4 | 121 | 238 | 44 | 54 | 129.6 | 1887.4 | 353 | 52 | 41 | 52 | 2231 | 52 | 210 | 333 | 1475 | 331 | 43 | 460 | 37 | 125 | 49 | 361 | 309.6 | 55 | 142.6 | 57 | 359 | 255.6 | 62.8 | 2367.2 | 423 | 57 | 273 | 293 | 50 | 233 | 682 | 212 | 360 | 49 | 42 | 51 | 52 | 55 | 51 | 41 | 57 | 52 | 205.6 | 122.4 | 69 | 53 | 36 | 74 | 310 | 292.6 | 222 | 2073 | 244 | 168 | 498.8 | 62 | 48 | 259.2 | 334 | 368.2 | 593.4 | 44 | 217 | 240 | 58 | 242 | 77.8 | 456 | 275.8 | 645 | 60 | 115 | 56 | 62 | 176 | 228 | 61 | 35 | 182 | 328 | 46 | 252 | 339.2 | 927.4 | 290 | 214 | 51 | 53 | 172 | 400 | 46 | 407 | 473 | 254 | 55 | 54 | 52 | 54 | 42 | 51 | 254 | 169 | 382 | 230.6 | 468 | 440 | 294 | 339 | 52 | 152 | 50 | 44 | 397 | 229 | 266 | 56 | 66 | 241 | 57 | 46 | 372 | 128 | 266.2 | 153.2 | 391 | 137.4 | 1936.6 | 33 | 226 | 2837.2 | 248 | 338 | 138.2 | 56 | 355 | 48 | 494.6 | 368.6 | 433 | 302 | 137.8 | 54 | 50 | 2937 | 38 | 1496.4 | 262 | 241 | 326.8 | 444.4 | 168 | 201 | 307 | 280.4 | 515 | 4564 | 49 | 52 | 243 | 265.4 | 3191 | 88 | 227 | 54 | 254 | 271.6 | 123 | 388.6 | 53 | 51 | 395.6
214 | 394.8 | 177.2 | 380.4 | 54 | 54 | 57 | 107.4 | 348 | 46 | 164 | 92.6 | 552.6 | 164 | 67.6 | 53 | 42 | 346.8 | 1275.6 | 48 | 367 | 46 | 197 | 121 | 332.4 | 44 | 54 | 257 | 301 | 344.6 | 52 | 41 | 52 | 2327.8 | 52 | 210 | 333 | 1475 | 331 | 43 | 460 | 37 | 125 | 49 | 1695.4 | 390 | 237.2 | 167 | 57 | 318 | 214 | 165.2 | 3452.4 | 339.6 | 57 | 273 | 331.6 | 110 | 222.6 | 580.6 | 212 | 532.8 | 49 | 42 | 51 | 52 | 55 | 51 | 41 | 57 | 52 | 243 | 170 | 69 | 53 | 36 | 1242.8 | 450 | 227 | 1502.4 | 4400.4 | 244 | 168 | 380 | 62 | 48 | 262 | 695.8 | 743.4 | 996.8 | 171.2 | 217 | 170 | 137.6 | 205 | 173 | 296.8 | 270.2 | 645 | 60 | 59 | 56 | 62 | 3281 | 84 | 61 | 35 | 182 | 328 | 46 | 166.4 | 440 | 1121 | 290 | 152 | 51 | 53 | 172 | 341.2 | 46 | 407 | 473 | 254 | 55 | 54 | 1100.8 | 54 | 42 | 59 | 328.4 | 253.6 | 382 | 208 | 538.8 | 462 | 294 | 114.6 | 52 | 152 | 50 | 44 | 397 | 229 | 266 | 56 | 201.2 | 203.4 | 72 | 46 | 503 | 128 | 179 | 54 | 391 | 246 | 550 | 33 | 226 | 4748 | 248 | 338 | 193 | 56 | 355 | 48 | 581 | 390 | 413 | 302 | 161 | 54 | 50 | 3294 | 38 | 774.2 | 262 | 241 | 244 | 456.4 | 175.6 | 169.8 | 301 | 346 | 325.4 | 4532 | 177 | 52 | 243 | 226 | 3191 | 88 | 87 | 54 | 174.4 | 148 | 123 | 363 | 53 | 51 | 537
214 | 435 | 360.4 | 56 | 54 | 54 | 57 | 149.4 | 348 | 46 | 234 | 255 | 615 | 98 | 46 | 53 | 42 | 344 | 380.2 | 48 | 454.2 | 46 | 197 | 121 | 2992 | 44 | 54 | 257 | 301 | 300 | 52 | 41 | 52 | 2325 | 52 | 212.6 | 346 | 1456 | 331 | 43 | 380.8 | 37 | 125 | 49 | 431.8 | 390 | 396 | 167 | 57 | 318 | 214 | 193 | 5073 | 273 | 57 | 273 | 486 | 200 | 220 | 695 | 238.8 | 352 | 49 | 192 | 51 | 52 | 55 | 51 | 98 | 57 | 52 | 243 | 170 | 69 | 159.2 | 36 | 74 | 450 | 227 | 3315 | 3737.6 | 244 | 274 | 380 | 62 | 48 | 441 | 1160.6 | 164.4 | 322 | 313.6 | 56 | 158 | 257 | 57 | 377.6 | 257 | 215 | 645 | 60 | 59 | 56 | 62 | 57 | 204.8 | 61 | 35 | 154.2 | 1477.6 | 46 | 38 | 500 | 1121 | 412.4 | 59 | 51 | 53 | 172 | 278.8 | 46 | 473.6 | 270.2 | 254 | 55 | 54 | 52 | 54 | 42 | 51 | 347 | 230 | 385.2 | 208 | 468 | 467.8 | 347.4 | 45 | 52 | 152 | 243 | 136 | 519 | 87.4 | 221.8 | 56 | 310 | 53 | 44 | 46 | 295 | 147.8 | 212 | 1289.4 | 461.8 | 246 | 550 | 33 | 226 | 4332.2 | 248 | 338 | 193 | 56 | 240.6 | 48 | 581 | 390 | 413 | 331 | 161 | 54 | 50 | 4326 | 38 | 289 | 262 | 167 | 206 | 373 | 206 | 45 | 292 | 262.8 | 142 | 4622.4 | 209 | 52 | 243 | 226 | 3351 | 81.6 | 52 | 54 | 55 | 184.8 | 287 | 323 | 53 | 51 | 541.2
374 | 352 | 386 | 56 | 54 | 54 | 173.4 | 265.8 | 348 | 124.4 | 234 | 255 | 615 | 1315 | 46 | 53 | 42 | 392 | 259 | 48 | 396 | 46 | 269.8 | 191.8 | 2992 | 44 | 54 | 257 | 301 | 234 | 52 | 106.6 | 52 | 1860.8 | 52 | 223 | 3233.6 | 1483.2 | 489 | 43 | 405 | 37 | 116.8 | 49 | 421 | 331.6 | 396 | 142.6 | 57 | 248.8 | 246 | 193 | 5073 | 273 | 57 | 54 | 561 | 200 | 160.4 | 695 | 491.6 | 196 | 49 | 192 | 51 | 52 | 55 | 270.2 | 206 | 57 | 55.4 | 56 | 170 | 81 | 230 | 36 | 97 | 397.2 | 227 | 3328.4 | 3448 | 95.2 | 1132.8 | 342.8 | 246 | 48 | 219 | 333 | 51 | 234 | 400 | 56 | 188.6 | 257 | 57 | 1196 | 257 | 215 | 745 | 187.2 | 59 | 56 | 144.8 | 57 | 244 | 61 | 35 | 43 | 328 | 46 | 113.6 | 564 | 1237.8 | 443 | 81.4 | 51 | 53 | 77.6 | 139.8 | 46 | 669.2 | 232 | 254 | 55 | 54 | 52 | 54 | 139.2 | 77 | 347 | 230 | 277.2 | 175.8 | 468 | 342.6 | 419 | 45 | 52 | 135.2 | 379 | 386.8 | 483 | 52 | 45 | 267 | 377.6 | 53 | 44 | 46 | 295 | 227 | 212 | 54 | 391 | 137.4 | 486.8 | 182.6 | 119.2 | 2805.6 | 170 | 338 | 193 | 56 | 415 | 48 | 506 | 368.6 | 413 | 379 | 137.8 | 54 | 71.6 | 2766 | 239 | 369 | 262 | 56 | 206 | 542.8 | 206 | 45 | 325.6 | 1344 | 146 | 3061 | 209 | 52 | 168.2 | 274.8 | 404 | 387 | 52 | 97.2 | 187 | 332 | 357.8 | 309 | 53 | 51 | 630
374 | 234 | 430.4 | 56 | 54 | 54 | 325 | 342 | 278.4 | 144 | 234 | 363 | 454.2 | 246.8 | 46 | 53 | 42 | 344 | 225.2 | 48 | 378 | 46 | 379 | 121 | 3011.6 | 44 | 81.6 | 317 | 301 | 294 | 52 | 205 | 52 | 460.8 | 52 | 223 | 3846.8 | 1512 | 489 | 204.6 | 405 | 166 | 154 | 49 | 491.8 | 203.8 | 396 | 45 | 93.6 | 191 | 600.4 | 193 | 5073 | 273 | 57 | 54 | 1402.2 | 200 | 71 | 495 | 528 | 196 | 147.4 | 192 | 51 | 330 | 55 | 493 | 211.6 | 57 | 511 | 56 | 51 | 93 | 230 | 36 | 225 | 395.2 | 227 | 3355 | 2811 | 58 | 610.6 | 287 | 246 | 852.8 | 177 | 299 | 51 | 212 | 400 | 165 | 269 | 257 | 223 | 1196 | 1063.8 | 90.2 | 665 | 219 | 59 | 56 | 155 | 57 | 244 | 233 | 35 | 43 | 328 | 46 | 164 | 464.8 | 1318.2 | 345.4 | 171 | 51 | 53 | 54 | 51 | 96.4 | 707 | 232 | 92.4 | 55 | 54 | 52 | 54 | 204 | 181 | 1585.6 | 85.2 | 202 | 47 | 488.4 | 289 | 419 | 45 | 138.4 | 214 | 389 | 430 | 462 | 52 | 45 | 267 | 382 | 53 | 44 | 46 | 295 | 272.8 | 164 | 54 | 426.4 | 65 | 610.2 | 220 | 48 | 519.2 | 53 | 338 | 110.8 | 56 | 415 | 48 | 398.4 | 283 | 242.6 | 54 | 45 | 54 | 158 | 2934.8 | 239 | 323.6 | 262 | 56 | 206 | 827 | 206 | 45 | 460 | 1245.6 | 126 | 4591.8 | 209 | 52 | 56 | 348 | 401 | 380 | 52 | 270 | 275 | 571.4 | 287 | 313.8 | 53 | 51 | 1325.4
374 | 234 | 364.4 | 56 | 54 | 54 | 325 | 342 | 87.2 | 144 | 199 | 390 | 330.8 | 527.2 | 46 | 53 | 42 | 344 | 292.4 | 48 | 2635.6 | 46 | 379 | 121 | 3644.4 | 44 | 192 | 62 | 301 | 294 | 52 | 205 | 52 | 485 | 52 | 311.2 | 3770 | 2938.2 | 450.2 | 245 | 443 | 252 | 233.2 | 49 | 385 | 43 | 289.8 | 45 | 240 | 206.2 | 931.8 | 193 | 3992.6 | 192.6 | 57 | 54 | 3029.4 | 251 | 153.4 | 495 | 533.4 | 196 | 213 | 192 | 220 | 1669.2 | 135.4 | 493 | 213 | 57 | 1174 | 56 | 51 | 109 | 230 | 36 | 249 | 258 | 227 | 2225.2 | 221 | 58 | 158 | 287 | 246 | 94.8 | 154.6 | 3336 | 51 | 228.4 | 357.6 | 165 | 206 | 257 | 223 | 1196 | 2061.4 | 59 | 525 | 219 | 121.6 | 190.4 | 155 | 57 | 244 | 233 | 35 | 43 | 512.8 | 46 | 164 | 498 | 360 | 321 | 171 | 51 | 198.2 | 54 | 136.6 | 172 | 707 | 232 | 52 | 55 | 54 | 52 | 54 | 204 | 51 | 382 | 49 | 202 | 47 | 349.2 | 199 | 383 | 45 | 160 | 214 | 272 | 430 | 555 | 52 | 45 | 267 | 314.4 | 53 | 128 | 46 | 295 | 396 | 114.4 | 54 | 426.4 | 65 | 2012 | 220 | 48 | 388 | 53 | 205 | 56 | 184 | 405.4 | 48 | 325 | 283 | 185 | 54 | 45 | 54 | 158 | 2977 | 239 | 280 | 262 | 56 | 73.2 | 394.4 | 84.4 | 45 | 460 | 1180 | 3040 | 5011 | 145 | 52 | 56 | 348 | 1146.6 | 340.6 | 52 | 270 | 275 | 638 | 287 | 400.2 | 53 | 51 | 1596
376.4 | 234 | 56 | 56 | 54 | 54 | 325 | 309.2 | 51 | 124.4 | 59 | 227.6 | 310 | 204.6 | 46 | 53 | 2614 | 344 | 371 | 327 | 156 | 46 | 389.4 | 191.8 | 5278.2 | 44 | 192 | 107.6 | 301 | 2256.4 | 1675 | 205 | 52 | 485 | 52 | 284 | 3770 | 2103 | 390.2 | 245 | 665.8 | 252 | 322 | 49 | 605.8 | 43 | 55 | 45 | 240 | 336.8 | 1363 | 193 | 2548 | 139 | 57 | 54 | 4431 | 235 | 277 | 495 | 406 | 196 | 215.8 | 183.6 | 220 | 52 | 325.6 | 493 | 150 | 57 | 1174 | 56 | 51 | 109 | 360.2 | 36 | 249 | 211.8 | 766.4 | 915.6 | 403.6 | 58 | 178 | 272 | 405 | 165 | 65 | 3336 | 51 | 308 | 175.2 | 165 | 206 | 58 | 223 | 1196 | 311.6 | 59 | 525 | 219 | 249 | 224 | 155 | 57 | 165.6 | 233 | 35 | 85.6 | 564 | 46 | 263 | 498 | 316.4 | 208.2 | 289 | 131 | 297 | 54 | 158 | 172 | 518 | 232 | 52 | 55 | 54 | 52 | 54 | 204 | 51 | 495.4 | 49 | 202 | 47 | 392.2 | 155 | 294 | 45 | 160 | 374 | 187.2 | 430 | 450.4 | 52 | 113.4 | 267 | 246 | 53 | 202 | 46 | 295 | 1610.4 | 204 | 54 | 391 | 119 | 392 | 275.2 | 48 | 376 | 53 | 192.6 | 56 | 184 | 403 | 247 | 325 | 283 | 185 | 577.4 | 45 | 54 | 158 | 2977 | 239 | 255.4 | 513.6 | 56 | 40 | 356 | 54 | 45 | 568.6 | 1155.6 | 3754.4 | 4949.8 | 49 | 132.4 | 191 | 348 | 763.8 | 141.8 | 2341.6 | 183.6 | 275 | 601.2 | 193.8 | 457 | 53 | 51 | 1529.4
218 | 234 | 56 | 56 | 54 | 54 | 164.2 | 260.4 | 51 | 46 | 59 | 160 | 313 | 207 | 46 | 53 | 1179.4 | 344 | 371 | 392.4 | 112.8 | 146.2 | 440 | 121 | 4929 | 44 | 192 | 176 | 301 | 2722 | 2163 | 205 | 52 | 516.8 | 52 | 284 | 887.6 | 2103 | 317 | 245 | 628 | 252 | 262.6 | 49 | 830.8 | 43 | 55 | 162 | 240 | 271.4 | 2442.4 | 193 | 2548 | 178.2 | 57 | 54 | 376.2 | 235 | 277 | 495 | 406 | 413 | 213 | 206.8 | 220 | 52 | 372 | 341 | 108 | 57 | 1174 | 56 | 51 | 165 | 314 | 36 | 241.2 | 388 | 394.2 | 1239.4 | 393.2 | 58 | 208 | 272 | 294.6 | 173 | 128.6 | 3336 | 51 | 308 | 156 | 121.4 | 175.4 | 58 | 223 | 1196 | 242 | 59 | 681 | 155.4 | 48 | 224 | 155 | 57 | 48 | 233 | 35 | 256 | 596 | 46 | 187.4 | 498 | 220.2 | 131.6 | 230.6 | 251 | 418.2 | 54 | 158 | 172 | 479 | 232 | 52 | 55 | 54 | 401.6 | 296.4 | 171.6 | 51 | 571 | 49 | 202 | 47 | 314 | 155 | 1758 | 45 | 138.4 | 347.6 | 60 | 84.2 | 325 | 52 | 159 | 140.4 | 378 | 53 | 202 | 172 | 295 | 297 | 204 | 54 | 461.8 | 254 | 392 | 229.2 | 48 | 376 | 53 | 174 | 56 | 184 | 281.2 | 280 | 437.2 | 272.6 | 158.4 | 319 | 45 | 54 | 93.2 | 1766.8 | 118.4 | 157 | 293 | 56 | 40 | 442.8 | 54 | 45 | 621.4 | 1236 | 3754.4 | 3369.6 | 49 | 186 | 191 | 250.4 | 305 | 80 | 2914 | 60 | 231 | 454 | 123 | 453 | 160 | 51 | 1485
218 | 234 | 68 | 56 | 54 | 154.8 | 57 | 461 | 51 | 46 | 59 | 52 | 333 | 207 | 46 | 53 | 252 | 448 | 395 | 534 | 3099 | 218 | 280.6 | 191.8 | 4954.6 | 340 | 164.4 | 176 | 301 | 2921 | 2173 | 41 | 275 | 429.4 | 52 | 270.8 | 150.8 | 2182.2 | 341 | 241.2 | 552 | 209 | 401 | 49 | 850.2 | 43 | 55 | 240 | 240 | 325.8 | 1387 | 559.4 | 2548 | 159.4 | 57 | 54 | 4046.2 | 235 | 367.4 | 495 | 406 | 473 | 114.6 | 446 | 220 | 52 | 251.4 | 173 | 108 | 57 | 3087.4 | 56 | 51 | 207 | 314 | 36 | 353.6 | 592 | 436 | 1623.8 | 402 | 429.8 | 1565.8 | 266.2 | 221 | 205 | 171 | 3396 | 51 | 400 | 156 | 56 | 53 | 58 | 57 | 998.4 | 242 | 59 | 3226 | 60 | 54 | 224 | 164.2 | 57 | 48 | 61 | 35 | 256 | 900.8 | 46 | 137 | 505 | 191 | 120.2 | 188 | 251 | 496.2 | 54 | 1473.2 | 71.2 | 323 | 252 | 52 | 55 | 54 | 759 | 344 | 42 | 69.6 | 494.2 | 49 | 202 | 47 | 314 | 149.4 | 294 | 45 | 52 | 248 | 60 | 44 | 337 | 52 | 159 | 56 | 378 | 53 | 189 | 315.4 | 295 | 321 | 204 | 2259.4 | 391 | 297 | 1256.4 | 2125.8 | 48 | 376 | 53 | 234.8 | 56 | 184 | 272 | 412 | 684 | 361.2 | 196.4 | 411 | 45 | 54 | 50 | 875.6 | 38 | 399.8 | 330 | 56 | 40 | 372 | 54 | 229 | 535 | 1348.8 | 3731 | 2887.8 | 49 | 186 | 203 | 226 | 324 | 106.6 | 2914 | 167.2 | 55 | 248.2 | 158.4 | 453 | 160 | 51 | 1485
298 | 234 | 58.4 | 56 | 54 | 222 | 57 | 601 | 51 | 46 | 59 | 52 | 365 | 219 | 46 | 212 | 3069 | 1804.8 | 375 | 398 | 3099 | 218 | 373.4 | 121 | 5150.6 | 372 | 54 | 272.4 | 309 | 1516.2 | 2317 | 41 | 275 | 462 | 52 | 243 | 226 | 666.6 | 564 | 162 | 540.8 | 37 | 419 | 49 | 612.8 | 43 | 55 | 240 | 93.6 | 370.2 | 1403 | 607 | 2626 | 159.4 | 115.8 | 54 | 4960 | 198 | 1148.2 | 495 | 406 | 595.2 | 85 | 446 | 154.6 | 52 | 171 | 238.4 | 115 | 57 | 4363 | 103 | 51 | 1641 | 314 | 36 | 492 | 608 | 755.2 | 372 | 442 | 491 | 268 | 287.4 | 221 | 343.8 | 388.6 | 513 | 51 | 854 | 156 | 56 | 53 | 58 | 57 | 292 | 242 | 59 | 4912.4 | 60 | 58 | 156.8 | 243.2 | 57 | 48 | 61 | 271 | 256 | 387 | 161.8 | 97.4 | 315.8 | 170.4 | 250.4 | 3731.2 | 251 | 444 | 54 | 2269.2 | 46 | 323 | 300 | 52 | 55 | 54 | 80.2 | 352 | 42 | 128 | 303.8 | 97 | 202 | 47 | 724.8 | 292.2 | 390 | 137.8 | 52 | 248 | 60 | 44 | 337 | 52 | 159 | 56 | 386 | 53 | 117 | 355 | 295 | 275.4 | 207.6 | 2353 | 421 | 307.8 | 584.6 | 2260.2 | 48 | 376 | 53 | 326 | 117.2 | 56 | 1065.2 | 412 | 747 | 420 | 314 | 435 | 45 | 54 | 50 | 749 | 38 | 457.6 | 330 | 56 | 40 | 287.4 | 54 | 229 | 614 | 1688.8 | 1028.2 | 4768.6 | 49 | 186 | 266 | 298 | 328 | 93 | 1246.8 | 229 | 94.8 | 376 | 158.4 | 634.8 | 160 | 51 | 1545
356.6 | 1782.8 | 56 | 56 | 54 | 222 | 57 | 677.8 | 51 | 46 | 59 | 52 | 511.4 | 219 | 154 | 212 | 3495 | 747.6 | 380.8 | 394 | 3388.6 | 205 | 423 | 121 | 3568.8 | 432 | 54 | 162.8 | 309 | 1672.2 | 1119.4 | 41 | 275 | 435 | 52 | 148 | 266 | 310 | 611 | 162 | 545 | 296 | 425 | 49 | 212.4 | 43 | 55 | 240 | 1099.2 | 367.4 | 1393.6 | 700 | 2512.4 | 124 | 204 | 54 | 4921.6 | 50 | 1579.4 | 1775.4 | 48 | 428 | 133 | 453 | 135 | 52 | 55 | 274 | 155 | 57 | 4394.8 | 261 | 51 | 331 | 105.2 | 36 | 643.2 | 512 | 964.4 | 207.6 | 458.2 | 563 | 268 | 316 | 62 | 343.8 | 446 | 2031.4 | 51 | 888.8 | 102.4 | 56 | 158 | 58 | 57 | 203.6 | 240.6 | 59 | 2324 | 60 | 118 | 56 | 222.8 | 57 | 48 | 61 | 349 | 256 | 316.6 | 239 | 38 | 360.6 | 92 | 333 | 4429 | 251 | 431 | 54 | 418 | 46 | 371 | 435.6 | 52 | 55 | 54 | 125 | 232 | 42 | 212 | 276.6 | 169 | 202 | 47 | 1807.8 | 330 | 350.4 | 161 | 52 | 168 | 90 | 80 | 357 | 52 | 45 | 56 | 365 | 124.2 | 197 | 355 | 375 | 554 | 522 | 2393 | 833.8 | 343 | 710 | 2265 | 48 | 436 | 53 | 371.8 | 209 | 56 | 2298.2 | 339.8 | 716.8 | 658.8 | 386 | 431 | 45 | 54 | 86.6 | 773 | 38 | 437.4 | 366 | 365 | 40 | 341 | 54 | 366.4 | 625.8 | 1708 | 441 | 4769.8 | 49 | 105.6 | 326 | 286 | 318.8 | 177 | 102.2 | 193 | 254 | 496 | 123 | 706 | 117.2 | 51 | 1603.4
348 | 394 | 56 | 56 | 54 | 222 | 57 | 2061 | 51 | 172.6 | 59 | 52 | 629 | 462.8 | 154 | 212 | 2823 | 860.8 | 372.4 | 391 | 1010.2 | 218 | 1081.2 | 389.8 | 3071.2 | 1359.2 | 54 | 76 | 370.2 | 496 | 197 | 41 | 275 | 406 | 52 | 204 | 1670.6 | 416 | 761 | 152 | 644 | 204.8 | 517 | 49 | 50 | 43 | 55 | 201 | 704.4 | 321 | 1420.8 | 768 | 2547.6 | 242.4 | 204 | 54 | 3364.4 | 74 | 401.4 | 2504.8 | 85.2 | 464 | 219.4 | 419.8 | 235 | 52 | 55 | 347.4 | 227 | 57 | 4508 | 709.6 | 51 | 439.6 | 53 | 157.2 | 654.6 | 389 | 859.2 | 173.6 | 325 | 592.4 | 256 | 308 | 62 | 273 | 2388.4 | 652 | 51 | 884 | 112 | 56 | 228 | 58 | 94 | 248.2 | 296.4 | 59 | 2281.6 | 60 | 108 | 56 | 688.6 | 57 | 48 | 61 | 349 | 85.6 | 1494.2 | 239 | 38 | 467.8 | 218 | 297.2 | 4457.8 | 51 | 408.4 | 54 | 450 | 46 | 380.8 | 687 | 52 | 55 | 54 | 148 | 89.6 | 42 | 208 | 357.6 | 169 | 202 | 47 | 3067.6 | 330 | 501.2 | 161 | 52 | 48 | 114 | 104 | 346.6 | 52 | 45 | 56 | 243.6 | 231 | 227 | 313 | 410.2 | 2110 | 522 | 2294.8 | 2050 | 247 | 710 | 2241.4 | 48 | 541.6 | 53 | 567 | 209 | 208 | 2268.8 | 298 | 733 | 533.8 | 364.4 | 431 | 45 | 54 | 233 | 669.2 | 38 | 661.6 | 368.6 | 397 | 182.4 | 309.4 | 122.4 | 399.8 | 485 | 1532.6 | 511 | 4678.6 | 49 | 52 | 374 | 326 | 306 | 449 | 207 | 267.2 | 254 | 316 | 292.8 | 644 | 53 | 51 | 1656.6
381 | 466 | 88 | 56 | 54 | 584.6 | 57 | 870 | 167 | 257 | 59 | 86.4 | 657 | 616 | 479 | 212 | 2823 | 755 | 352 | 491 | 400 | 222 | 483 | 389.2 | 3096 | 4008 | 54 | 73.4 | 414 | 444 | 1582.2 | 41 | 2148.8 | 455 | 52 | 244 | 326 | 319.8 | 820.6 | 158.6 | 750 | 218 | 558.6 | 49 | 50 | 330 | 231 | 118.2 | 57 | 519 | 1488 | 708.8 | 2586 | 243 | 204 | 229.2 | 1254.2 | 90 | 428.6 | 3839 | 141 | 438.4 | 373 | 227 | 302.4 | 52 | 55 | 435.2 | 203 | 180 | 2646.6 | 211 | 185.6 | 438 | 53 | 238 | 674.6 | 370.2 | 587.4 | 380 | 406 | 2289.8 | 342 | 486.2 | 1573 | 270 | 2442 | 318.6 | 51 | 900.8 | 159 | 56 | 228 | 58 | 3193 | 264.4 | 430.8 | 59 | 2112 | 60 | 164 | 56 | 1145.2 | 57 | 48 | 374 | 301.4 | 43 | 2449.6 | 239 | 38 | 286 | 289.2 | 442 | 4547 | 51 | 246.8 | 54 | 854 | 194 | 292 | 893.4 | 181 | 55 | 54 | 1152.8 | 54 | 236 | 204 | 302.8 | 169 | 279.6 | 47 | 2979 | 456 | 923.8 | 137.8 | 52 | 48 | 134 | 104 | 337 | 2879.6 | 45 | 56 | 266 | 509 | 255 | 46 | 235 | 2160.4 | 524.2 | 4960.2 | 2854 | 235 | 754 | 578.4 | 48 | 545.8 | 53 | 1733.8 | 275.2 | 282 | 2275 | 166 | 604.2 | 349 | 281.2 | 499 | 45 | 54 | 541 | 496.4 | 38 | 887.4 | 291.8 | 612 | 218 | 543.8 | 168 | 353 | 423 | 2899 | 627.8 | 4398.8 | 49 | 52 | 306 | 593.2 | 438 | 557.6 | 413 | 164 | 254 | 329.6 | 593.4 | 521.2 | 53 | 115.8 | 1803
390 | 599.6 | 96 | 56 | 54 | 475 | 57 | 1189.8 | 167 | 257 | 59 | 224 | 753.4 | 608 | 475.8 | 116.6 | 2344.8 | 727 | 977.4 | 491 | 400 | 286 | 1417.4 | 49 | 3102.8 | 4008 | 54 | 63 | 507.6 | 473.6 | 2955.4 | 41 | 373 | 410 | 150 | 336 | 2728.8 | 321 | 784.6 | 145 | 750 | 205 | 624 | 49 | 50 | 475.4 | 271 | 167 | 57 | 3169.4 | 1521.2 | 582.4 | 2562 | 243 | 204 | 273 | 458 | 90 | 485.6 | 2552 | 141 | 396.8 | 407 | 227 | 395.6 | 52 | 55 | 500.8 | 223 | 208 | 2036.8 | 211 | 344.6 | 474 | 53 | 238 | 823.8 | 383 | 452.6 | 744 | 482 | 3460.6 | 418 | 633.8 | 1608.4 | 285 | 2404 | 371 | 126.6 | 1169 | 449 | 56 | 228 | 58 | 3289 | 275 | 691 | 215 | 922.2 | 60 | 1743.6 | 56 | 485 | 57 | 228 | 363.8 | 191 | 98.6 | 2453 | 200.4 | 38 | 395.2 | 238 | 522.8 | 3061.4 | 51 | 325.4 | 54 | 458 | 398 | 292 | 930 | 197 | 55 | 54 | 2622 | 54 | 246 | 172 | 310 | 73 | 390 | 47 | 2913 | 428.6 | 612.4 | 45 | 52 | 48 | 136.4 | 138 | 429.2 | 377.4 | 45 | 56 | 266 | 509 | 331.2 | 46 | 80 | 2158 | 471 | 3713.2 | 2990 | 243 | 800.8 | 177 | 48 | 555 | 209 | 448.8 | 290.2 | 272.4 | 1878.4 | 166 | 464.6 | 276 | 530.6 | 411 | 45 | 194.8 | 467.8 | 446 | 38 | 1857 | 341 | 600.4 | 218 | 613.4 | 259.2 | 353 | 394 | 1573 | 487.8 | 2717 | 49 | 52 | 306 | 748 | 822.2 | 2503.6 | 508 | 275.2 | 214.2 | 396 | 199 | 542 | 668 | 159 | 1845.4
423.4 | 728 | 108 | 56 | 54 | 652 | 57 | 1141 | 167 | 88.2 | 216.4 | 224 | 310.6 | 600 | 411 | 53 | 2755.8 | 617 | 585.2 | 489.8 | 295.2 | 314 | 1632 | 49 | 686 | 4108 | 54 | 113 | 452 | 1848.2 | 219.2 | 41 | 441.8 | 366 | 150 | 438 | 1329 | 467.4 | 769.8 | 948.6 | 982.8 | 233 | 500 | 49 | 260 | 626 | 337 | 167 | 57 | 3150.6 | 1761.2 | 553 | 2489.2 | 313.8 | 1511 | 273 | 500 | 1167 | 756 | 1162.4 | 141 | 480 | 407 | 940.6 | 1499 | 52 | 205 | 515.2 | 441.4 | 208 | 4715.2 | 199.2 | 363 | 338 | 53 | 238 | 2331.4 | 522 | 379 | 2442.2 | 1960 | 3369 | 426 | 657 | 1747.8 | 1808 | 2435 | 333 | 240 | 1346.4 | 497 | 56 | 193 | 58 | 242 | 354.4 | 624.2 | 287 | 2991 | 60 | 2125 | 56 | 601.2 | 57 | 228 | 290 | 35 | 182 | 1649.4 | 123.4 | 123.6 | 441.4 | 223.4 | 662.4 | 5002.8 | 51 | 379 | 54 | 410 | 2025 | 292 | 814.4 | 477 | 55 | 54 | 2861.2 | 54 | 282 | 1350.4 | 388 | 49 | 390 | 47 | 2985 | 338.6 | 387.8 | 223 | 52 | 48 | 50 | 202 | 453.6 | 329 | 45 | 56 | 266 | 683 | 335.2 | 46 | 88 | 2206 | 204.6 | 3038.8 | 3002 | 294 | 814.4 | 237 | 154.8 | 555 | 248 | 526.6 | 463 | 372 | 277 | 71.6 | 1779.8 | 397 | 777 | 431 | 45 | 321.2 | 398 | 518 | 38 | 636 | 413 | 566 | 317.6 | 596.4 | 320 | 373 | 406 | 1573 | 326.8 | 2780.2 | 49 | 52 | 306 | 988 | 1129.2 | 2655.8 | 444 | 362 | 55 | 436 | 199 | 1550.4 | 131 | 159 | 1925.4
402.6 | 665.4 | 110.4 | 56 | 54 | 563.2 | 57 | 1106.2 | 229.2 | 46 | 298.8 | 155.2 | 349 | 520 | 411 | 53 | 3105 | 689 | 177 | 570 | 128 | 333 | 1704 | 49 | 646.6 | 2135.2 | 54 | 79 | 502 | 967 | 254 | 41 | 461 | 390 | 150 | 420 | 1329 | 463 | 852 | 609 | 1946.6 | 233 | 528.8 | 49 | 248 | 606.8 | 371 | 167 | 57 | 3148.6 | 1759 | 553 | 2526.4 | 147.8 | 354 | 273 | 526.2 | 1197 | 920 | 316 | 66.6 | 528 | 328.6 | 1411 | 432 | 52 | 217 | 512 | 462 | 222.8 | 4748.6 | 243 | 389 | 352 | 53 | 197.6 | 1197 | 751.4 | 409.6 | 3689 | 3871 | 3330 | 438 | 598.2 | 1757.4 | 345 | 973.4 | 181 | 240 | 933 | 419 | 56 | 53 | 100.4 | 242 | 434 | 401.4 | 435 | 1010.6 | 60 | 2167 | 56 | 499.2 | 57 | 309.6 | 240.8 | 35 | 182 | 420.4 | 334.8 | 327.6 | 537.2 | 174.6 | 792 | 6117 | 51 | 430.6 | 54 | 480.8 | 3053 | 392 | 737 | 1378.2 | 55 | 54 | 2915 | 54 | 295.8 | 1592.2 | 380 | 49 | 450 | 47 | 3033 | 439.4 | 324.2 | 303 | 52 | 48 | 50 | 305 | 698 | 383 | 45 | 56 | 364 | 876.2 | 1512 | 46 | 404.8 | 199 | 141 | 2093.6 | 3014 | 510 | 1028.6 | 1029 | 415 | 616.6 | 248 | 467 | 465.2 | 296 | 345.4 | 48 | 456.2 | 435.4 | 889 | 330 | 91.4 | 239 | 325 | 600.8 | 38 | 624.8 | 518.6 | 606 | 312.8 | 989.2 | 206 | 328.2 | 390 | 562.8 | 751 | 5150 | 49 | 172 | 354 | 988 | 660 | 2769 | 428 | 350 | 55 | 367.6 | 199 | 625.6 | 183 | 159 | 2000
330 | 775.6 | 96 | 56 | 54 | 527 | 57 | 1137 | 3520 | 124.4 | 272.4 | 52 | 349 | 369.6 | 408.4 | 53 | 3149 | 711.4 | 242 | 780.8 | 1475.2 | 333 | 1680 | 49 | 676 | 1729.8 | 54 | 427 | 695.8 | 1052.2 | 251 | 41 | 573 | 496.8 | 110.8 | 7088.6 | 1437 | 398 | 866 | 351 | 2939.8 | 219 | 447 | 49 | 343.6 | 2757.4 | 477.4 | 45 | 329 | 3038 | 1855 | 553 | 2600 | 194.8 | 304.4 | 185.4 | 554 | 2648.2 | 1004 | 304 | 48 | 579 | 363 | 1403 | 404 | 52 | 265 | 496.8 | 426 | 1656.2 | 4249.8 | 243 | 374.8 | 432 | 53 | 36 | 1157 | 897 | 465 | 3785 | 3759.6 | 3306 | 498 | 609 | 1844 | 345 | 546.6 | 102.4 | 240 | 957 | 434.8 | 56 | 83.6 | 164 | 94 | 364.8 | 410.2 | 655 | 476 | 60 | 2195 | 56 | 492.2 | 57 | 244 | 240 | 35 | 182 | 355 | 376 | 378 | 743.2 | 211 | 716.6 | 8696 | 51 | 454 | 3332.2 | 594 | 2862 | 304 | 608.2 | 943 | 55 | 506 | 1101 | 54 | 362.2 | 1697 | 354 | 49 | 520 | 47 | 3538.2 | 555.6 | 492.4 | 310.2 | 95.2 | 48 | 50 | 328.6 | 781.2 | 250.6 | 45 | 98.2 | 380 | 1059.4 | 331 | 98.4 | 380.2 | 252.6 | 209.8 | 3161 | 3062.4 | 617.4 | 911 | 1776.2 | 415 | 561.6 | 248 | 555 | 682.8 | 225 | 543.4 | 48 | 1935.8 | 451.8 | 3121.4 | 338 | 161 | 239 | 298 | 514 | 38 | 583 | 519.6 | 453 | 206 | 2521.6 | 206 | 335.8 | 386 | 665 | 2683 | 3090 | 49 | 172 | 306 | 1108.6 | 655.6 | 2889 | 442.4 | 422 | 407 | 375.4 | 235 | 751 | 183 | 51 | 1320.6
243 | 1018 | 132 | 56 | 54 | 654 | 57 | 1017 | 1670.4 | 144 | 549.2 | 92.6 | 349 | 320 | 280.8 | 53 | 2001 | 1909.2 | 306 | 867 | 418 | 393 | 1684 | 49 | 616.4 | 820.2 | 54 | 611.6 | 662.8 | 1025 | 323 | 139.4 | 455 | 2885.6 | 52 | 617 | 1461 | 374 | 866 | 1564.4 | 2990 | 182 | 455 | 49 | 297 | 892.6 | 1231.2 | 45 | 329 | 3001 | 1452.2 | 553 | 2632 | 619 | 259 | 54 | 566 | 1427 | 1016 | 496 | 48 | 703 | 303 | 1423 | 384 | 52 | 397.8 | 600.8 | 402 | 170 | 2944.2 | 93.4 | 326 | 342.4 | 53 | 36 | 1157 | 1061 | 538.8 | 3837 | 3652 | 3235.2 | 600 | 697 | 2010 | 350.4 | 546.6 | 50 | 240 | 969 | 733.2 | 56 | 206 | 164 | 57 | 240 | 501 | 499.8 | 500 | 60 | 747.2 | 56 | 490.6 | 57 | 244 | 389.6 | 35 | 249.4 | 325 | 344 | 378 | 896.6 | 357.4 | 2271.2 | 8696.8 | 51 | 434.8 | 3371 | 1263.6 | 2808 | 272 | 635.8 | 943 | 55 | 778.8 | 1041 | 54 | 432.6 | 1837 | 370 | 49 | 369.2 | 47 | 4296 | 536.4 | 613.4 | 295 | 160 | 131.2 | 50 | 608 | 692.6 | 291 | 45 | 267 | 1508.6 | 449 | 466 | 177 | 487 | 415 | 302 | 3285 | 3144 | 739 | 1100.2 | 3073.4 | 377.2 | 1573.4 | 170 | 500.6 | 751 | 317 | 548.6 | 48 | 736 | 518.4 | 3702.8 | 318 | 161 | 168.6 | 298 | 667.2 | 118.4 | 3040 | 2106 | 501 | 206 | 2912 | 114.8 | 277.8 | 592.4 | 747.8 | 2707 | 2863 | 49 | 172 | 286.8 | 941.4 | 477 | 1771.4 | 245 | 422 | 627 | 711.4 | 215 | 787 | 183 | 51 | 839.2
500.6 | 804 | 210.4 | 56 | 192 | 773.6 | 1354.6 | 981 | 548 | 144 | 461.6 | 255 | 106.4 | 291.6 | 196 | 53 | 2821.6 | 1020.4 | 394 | 821.4 | 507.6 | 329 | 1763.6 | 49 | 451 | 1933.4 | 87 | 2319 | 713.2 | 931 | 380.6 | 205 | 543 | 3745 | 546 | 619.4 | 1485.6 | 330 | 768.4 | 440 | 3017 | 256 | 426.2 | 194 | 368 | 751 | 1596.4 | 45 | 365.6 | 1654.6 | 903.8 | 553 | 1978.2 | 52 | 239 | 54 | 686.8 | 1727 | 2362.8 | 496 | 48 | 503.8 | 303 | 1427 | 384 | 52 | 432 | 725.6 | 317.4 | 170 | 1007.6 | 56 | 404 | 272 | 53 | 36 | 1065 | 989 | 464.8 | 1914.4 | 2421 | 4839.6 | 639 | 723 | 1880.2 | 343.6 | 533 | 237 | 51 | 1269.8 | 1895.8 | 56 | 218 | 431 | 57 | 334 | 501 | 430 | 529.8 | 219 | 377 | 56 | 522 | 57 | 289 | 490.4 | 35 | 722 | 190 | 344 | 378 | 1162 | 515 | 908.2 | 8749 | 51 | 367 | 2200.2 | 3365.4 | 2799.2 | 252 | 622 | 749.4 | 227 | 778.8 | 1161 | 54 | 461 | 1837 | 380 | 49 | 366 | 192.2 | 4228 | 605.8 | 1066.2 | 204.2 | 160 | 152 | 50 | 504.8 | 762.6 | 312.8 | 45 | 267 | 267 | 406.6 | 322 | 177 | 531 | 295 | 244.6 | 3207 | 3343 | 795 | 1222.8 | 3038.6 | 190.4 | 853 | 53 | 458 | 775.8 | 287.4 | 616 | 58.4 | 687 | 620.2 | 4341 | 334.8 | 161 | 117.6 | 384.4 | 773.2 | 239 | 3052 | 2369 | 531 | 106.4 | 2936 | 54 | 273.6 | 864 | 853.4 | 2771 | 5276 | 49 | 124 | 258 | 942.2 | 515 | 2190.6 | 263.6 | 511 | 810 | 2064.6 | 215 | 787 | 295 | 51 | 910.8
725 | 804 | 374.8 | 56 | 252 | 825 | 1491.2 | 1017 | 2936.6 | 124.4 | 805.4 | 255 | 44 | 1433 | 196 | 53 | 2941.8 | 1518.8 | 443.2 | 969 | 592 | 329 | 766.6 | 49 | 425 | 533 | 219 | 2291 | 2704.4 | 832 | 463 | 205 | 621.2 | 3894.8 | 1830.4 | 659.8 | 1580.6 | 302 | 746 | 601.6 | 3018.8 | 882.4 | 628 | 234.4 | 425.2 | 2120.8 | 776 | 45 | 512 | 865.4 | 744.4 | 577 | 542 | 52 | 414.8 | 54 | 788.6 | 1727 | 1065 | 496 | 48 | 499 | 295 | 1427 | 384 | 52 | 432 | 857.6 | 145 | 205 | 3522 | 56 | 1541 | 1554.8 | 77 | 36 | 1045 | 922 | 338.8 | 649.8 | 640.2 | 5532.6 | 653 | 679 | 775.4 | 254.8 | 665 | 239 | 51 | 1177 | 858 | 152.6 | 294.8 | 557.2 | 57 | 346 | 536 | 462.2 | 524.6 | 219 | 331 | 190.4 | 507.2 | 57 | 269.8 | 498.8 | 35 | 1136 | 185.2 | 344 | 88.4 | 1506.6 | 725 | 884 | 7337.4 | 51 | 418 | 390 | 717 | 2308.8 | 304 | 670 | 870 | 227 | 579.4 | 1095.8 | 54 | 470.6 | 1821 | 480 | 49 | 353.8 | 321 | 4262.2 | 469 | 785.2 | 157 | 160 | 272 | 50 | 570.6 | 545 | 2027.2 | 177.6 | 267 | 375 | 431.2 | 329 | 177 | 507 | 435 | 167 | 3330.8 | 3294 | 391 | 966 | 3049 | 48 | 790 | 53 | 398 | 766 | 301 | 616 | 92 | 886.2 | 1844 | 5534.8 | 465.4 | 68.2 | 154 | 406 | 853 | 239 | 3100 | 2456.2 | 603 | 40 | 2968 | 54 | 303 | 900 | 2575 | 2799 | 3103 | 209 | 52 | 289.6 | 959.2 | 691 | 2519.4 | 382 | 805.4 | 822 | 2885.2 | 215 | 747.4 | 229.8 | 51 | 1962.8
803 | 782.4 | 474 | 56 | 360 | 893.8 | 1653 | 946 | 3507 | 46 | 718 | 410 | 44 | 374.8 | 212 | 53 | 2941.4 | 757.2 | 529 | 879.4 | 509 | 293 | 488 | 49 | 1496.6 | 497 | 705 | 2351 | 2697.4 | 794 | 467 | 205 | 607.4 | 3954 | 3727 | 645.8 | 1583 | 408 | 694.4 | 694.6 | 3056 | 382 | 588 | 187 | 506.8 | 541.8 | 768.6 | 45 | 512 | 447 | 738 | 625 | 638.8 | 52 | 450 | 54 | 782.4 | 597 | 1189 | 532 | 48 | 499 | 263 | 1359 | 392 | 52 | 400.8 | 904 | 68 | 226 | 3606 | 56 | 393.6 | 216 | 156 | 36 | 1021 | 806 | 394.8 | 884.4 | 893 | 6920.2 | 609 | 625.8 | 650 | 262 | 743 | 281 | 51 | 1161 | 890 | 217 | 368.4 | 584 | 3078 | 1630 | 536 | 609 | 482.8 | 219 | 367 | 224 | 534.2 | 3277 | 124.4 | 957.6 | 35 | 363.2 | 190 | 360 | 38 | 1148.8 | 1144.8 | 900 | 3666.8 | 171 | 412 | 334.2 | 495 | 275.2 | 308 | 690 | 968.8 | 327 | 54 | 1009.2 | 82 | 489 | 857.4 | 449.8 | 49 | 287 | 321 | 4255 | 543 | 1033 | 198.2 | 73.6 | 331.2 | 177.2 | 887 | 453 | 2423.8 | 266 | 290.4 | 818.8 | 417.4 | 352 | 124.6 | 521.4 | 435 | 208.6 | 4982 | 4318.6 | 374 | 1125.4 | 2017 | 48 | 1176.8 | 53 | 310 | 770 | 277.8 | 696 | 128 | 898 | 1758.4 | 4261 | 503 | 2641 | 248 | 442 | 927.8 | 239 | 3072 | 2670.8 | 631 | 40 | 2992 | 54 | 295 | 1020 | 3060.6 | 2953.4 | 3165 | 209 | 52 | 428.2 | 984 | 604 | 2662.4 | 339.6 | 912.2 | 798 | 2934.2 | 149.4 | 661 | 347 | 51 | 1325.6
832.2 | 1687.8 | 482 | 56 | 324 | 764.2 | 2862 | 958 | 3587 | 46 | 695 | 470 | 44 | 390 | 1054 | 53 | 3051.8 | 796 | 613 | 908 | 529 | 293 | 613.2 | 49 | 473 | 461 | 740.8 | 2696.8 | 2968.2 | 930 | 460.6 | 172.2 | 521 | 1577 | 3814.8 | 588.2 | 1679 | 659.4 | 753 | 715 | 2988.6 | 524 | 661.2 | 209 | 612 | 233.4 | 645.2 | 123 | 512 | 480 | 825.4 | 661 | 668 | 52 | 402 | 54 | 767 | 475 | 1219.6 | 352 | 48 | 1582.2 | 339 | 1394.2 | 414.4 | 52 | 356.4 | 809.2 | 129 | 275 | 3603 | 56 | 391 | 112.4 | 322.8 | 75.2 | 977.8 | 623.6 | 433 | 1001.4 | 2155.4 | 7993.8 | 573 | 692 | 610 | 276 | 655 | 404 | 51 | 1121 | 615.6 | 217 | 350.2 | 620 | 1301 | 4179 | 499.6 | 1891.6 | 521 | 219 | 523 | 224 | 825.6 | 3321.4 | 264.4 | 632.4 | 35 | 501 | 178 | 302.4 | 38 | 910.4 | 2004.6 | 2136 | 3266.6 | 251 | 413.2 | 1719.8 | 277.2 | 267.2 | 340 | 782 | 892 | 334.8 | 54 | 928 | 194 | 431.2 | 1388.2 | 589 | 49 | 299 | 321 | 4260.4 | 569 | 530 | 240 | 52 | 248 | 262 | 1186 | 454.8 | 2435.4 | 266 | 127.2 | 1373.6 | 554.6 | 267 | 65.8 | 323 | 564.4 | 225 | 4982 | 3226 | 438 | 1568.2 | 526 | 48 | 948.8 | 53 | 258 | 786 | 329 | 646 | 2072.4 | 878 | 1740.2 | 2942.2 | 497.8 | 2658.2 | 378.4 | 408.6 | 854.2 | 239 | 3146.4 | 951 | 581 | 40 | 2932 | 54 | 1508.4 | 943.8 | 2855 | 3037 | 1132.2 | 209 | 52 | 527 | 996 | 1187 | 2364 | 382 | 949 | 710 | 3009.8 | 51 | 725 | 358 | 51 | 3149.4
691.2 | 3124 | 426 | 56 | 313 | 1495 | 1835 | 930 | 51 | 46 | 660 | 607.8 | 76.8 | 502 | 46 | 53 | 3043.4 | 709.8 | 657 | 812.8 | 1077 | 357 | 584 | 49 | 524.4 | 461 | 585 | 1079.4 | 2977.2 | 746 | 591 | 988 | 441 | 3214.4 | 3718 | 600 | 1695 | 801.4 | 789 | 782.2 | 2892.4 | 623 | 687 | 513 | 710 | 339 | 704 | 282 | 512 | 738.2 | 991 | 637 | 780 | 52 | 414 | 54 | 767 | 385 | 764.8 | 236 | 48 | 1837 | 391 | 1360.2 | 537 | 52 | 477 | 730 | 252 | 316.6 | 2885.2 | 56 | 514.2 | 258 | 394 | 36 | 980.8 | 646 | 414.8 | 1104.8 | 4163.4 | 7887.6 | 593 | 732 | 699.4 | 259.6 | 379.2 | 322 | 134.2 | 1170 | 1101.2 | 217 | 371 | 608 | 2551.6 | 42 | 505 | 2710 | 449 | 123.6 | 616 | 224 | 1250.8 | 3354.4 | 394.6 | 328 | 58.8 | 818.4 | 208 | 340 | 38 | 796.2 | 555 | 859 | 2654.4 | 251 | 466 | 3562 | 277 | 381.6 | 53 | 52 | 899 | 340.4 | 54 | 940 | 248.2 | 334 | 2874 | 937.8 | 49 | 307 | 208 | 2791.2 | 537.8 | 614 | 224 | 52 | 248 | 262 | 1534 | 504.4 | 2488.8 | 89.2 | 85 | 559.2 | 568.8 | 207 | 145 | 347 | 634 | 209 | 4922 | 2998.4 | 529 | 2179 | 499 | 48 | 1018 | 53 | 357.8 | 689.2 | 380.2 | 416.6 | 3590.8 | 930.4 | 1661 | 2364 | 424 | 2178.2 | 361 | 329 | 886 | 38 | 3191 | 2303.2 | 621 | 130 | 3140.4 | 54 | 171 | 772.4 | 3092.8 | 3001 | 837.4 | 209 | 366 | 524 | 984 | 4067.4 | 2189.2 | 342.2 | 871.8 | 690 | 2029.2 | 51 | 753.6 | 388.4 | 51 | 3090.6
389.8 | 3068 | 214.8 | 56 | 425 | 854.4 | 1702.4 | 1100.8 | 51 | 46 | 495 | 607 | 208 | 641.6 | 46 | 53 | 1055 | 881 | 692 | 647.2 | 3541 | 426.4 | 620 | 49 | 564 | 461 | 585 | 1515.4 | 3073.2 | 606 | 651 | 68 | 441 | 3895.8 | 2425.6 | 558 | 1548.8 | 762 | 798.2 | 760.2 | 5022.6 | 530 | 459 | 615 | 662.6 | 440 | 740 | 372 | 365.6 | 845 | 816.6 | 589 | 896 | 52 | 550.2 | 54 | 650.4 | 385 | 772 | 233.2 | 85.2 | 1959.8 | 420 | 1491.4 | 447 | 52 | 517.8 | 683.2 | 738.8 | 365 | 348.8 | 56 | 417 | 410 | 416 | 36 | 1024 | 734 | 1110.4 | 746 | 4099.6 | 5968.4 | 789 | 574 | 759 | 202 | 466 | 436 | 155 | 1216 | 470 | 184.8 | 407 | 401 | 2773.2 | 42 | 561 | 2600.4 | 538.4 | 60 | 524 | 156.8 | 438 | 389 | 1570.8 | 328 | 232 | 1118 | 228 | 296 | 38 | 775 | 490 | 827 | 2678 | 251 | 445 | 3648 | 293 | 477 | 53 | 128.4 | 879 | 330 | 54 | 920 | 475 | 339.6 | 3788.8 | 509.4 | 49 | 359 | 79.2 | 618 | 487 | 572 | 367 | 52 | 208 | 262 | 844 | 453 | 2464 | 45 | 76 | 549.4 | 1342 | 582 | 145 | 383 | 646 | 178.6 | 4795 | 1810.8 | 389 | 733 | 331 | 48 | 1591.4 | 53 | 538 | 764 | 457 | 1327 | 3742 | 1065.6 | 1533 | 2523 | 440 | 319 | 425 | 296.8 | 1090.2 | 38 | 3353.6 | 919 | 657 | 150 | 3248.6 | 168 | 137.4 | 538 | 1732.2 | 3001 | 1667 | 113 | 390 | 528 | 934 | 3805.2 | 2071 | 337.6 | 925.6 | 702 | 1059.8 | 51 | 1584.4 | 415.4 | 51 | 3061
303 | 2446.4 | 296.8 | 365 | 459 | 992 | 313 | 1196.2 | 51 | 46 | 458 | 603 | 208 | 535 | 605 | 53 | 2174.8 | 869.8 | 629 | 751 | 3532.2 | 464 | 647.2 | 49 | 3327.4 | 473 | 549.8 | 645.4 | 2282.6 | 582 | 703.8 | 41 | 509 | 4523.6 | 445 | 418 | 1532 | 790.8 | 798 | 578.8 | 5762.4 | 952.8 | 492 | 686.8 | 763.8 | 444.8 | 844.4 | 509.6 | 329 | 789.8 | 1130.4 | 543.8 | 637.6 | 52 | 609 | 54 | 650 | 371 | 947.8 | 170 | 141 | 2027 | 584 | 296 | 423 | 52 | 409.2 | 692 | 1174 | 353 | 395 | 56 | 645 | 374 | 384 | 36 | 883.8 | 847 | 1888.2 | 805.2 | 3886 | 1290.8 | 789 | 1040 | 531.2 | 181 | 548 | 1057.4 | 155 | 1856.2 | 552.6 | 56 | 412.6 | 279 | 2797.2 | 42 | 560 | 2859.2 | 3023.8 | 60 | 532 | 56 | 386 | 497 | 2432.8 | 329.8 | 349 | 1165.8 | 228.2 | 535 | 38 | 2055.2 | 317 | 827 | 2573.4 | 237 | 1351 | 3620.8 | 211 | 445 | 53 | 243 | 986.2 | 363 | 54 | 1031.6 | 531 | 314 | 2718 | 340 | 230 | 450.6 | 47 | 570 | 387 | 505.6 | 333.2 | 52 | 48 | 219.6 | 510.2 | 453 | 4745 | 45 | 306.2 | 580 | 997.2 | 939 | 145 | 451 | 765.6 | 263.4 | 4881 | 1159.4 | 453.4 | 753.4 | 374.8 | 48 | 1325 | 53 | 594 | 2005.2 | 613.2 | 870 | 4823.8 | 928 | 1553 | 1421.8 | 448 | 287 | 361 | 337.6 | 1052.2 | 38 | 3589 | 732.4 | 941.6 | 246 | 3263 | 168 | 163.2 | 478 | 688.8 | 2951.8 | 1679.8 | 332.2 | 458 | 205.6 | 819 | 3462.2 | 2083 | 308.4 | 891.4 | 722 | 803.6 | 51 | 688 | 307 | 191.4 | 2989
458.4 | 350.4 | 304 | 581 | 447 | 1017.6 | 284 | 1221 | 51 | 46 | 374 | 618 | 208 | 517 | 232 | 53 | 832 | 931 | 699.8 | 957.8 | 3557 | 468 | 1667.2 | 49 | 3382.8 | 521 | 446.6 | 456 | 716 | 662.4 | 679 | 41 | 567 | 4066.2 | 401 | 1804.6 | 812.6 | 3057.6 | 798 | 590 | 5901 | 1354.6 | 448.8 | 674 | 1568.6 | 263.8 | 854 | 679 | 329 | 823.8 | 1317.8 | 1087.8 | 458 | 52 | 1776.8 | 54 | 756.8 | 466.4 | 972.4 | 92 | 141 | 2007 | 565.4 | 296 | 556 | 52 | 364.2 | 676 | 1208 | 413 | 419.8 | 56 | 905 | 469.6 | 312 | 36 | 951.6 | 776.8 | 2114.2 | 605 | 3101 | 244 | 771 | 2992 | 409.2 | 207 | 508 | 3608 | 134.2 | 2161 | 640 | 56 | 509.2 | 279 | 679 | 42 | 636 | 406.4 | 2839 | 60 | 562 | 56 | 318.6 | 331 | 2443 | 339.4 | 349 | 1208.6 | 265 | 605 | 77.6 | 750 | 317 | 951 | 2577 | 1502.4 | 886 | 2363.2 | 205 | 364.2 | 53 | 275.4 | 1022 | 363 | 54 | 1074 | 511 | 261.8 | 2784.4 | 340 | 326 | 489 | 47 | 450 | 611.6 | 429.2 | 460 | 52 | 48 | 50 | 412 | 620.2 | 3493 | 45 | 542.4 | 493 | 627.6 | 215 | 169.6 | 471 | 1901.6 | 307 | 3284.6 | 412.8 | 491 | 944.4 | 1039.4 | 48 | 657 | 53 | 650 | 1992.2 | 674.6 | 427 | 1917.2 | 905 | 423 | 545 | 408 | 265 | 735.4 | 337 | 898 | 38 | 3057.2 | 466.8 | 1148 | 317 | 3211 | 168 | 284.4 | 445.6 | 443.2 | 2896 | 1661 | 405 | 386 | 56 | 1735.8 | 2880 | 2158 | 335 | 793.4 | 862 | 741.2 | 51 | 738 | 359 | 282 | 5527
421 | 353 | 311 | 275 | 439 | 996 | 212 | 1252.8 | 51 | 46 | 212 | 639 | 196 | 542 | 272 | 180.2 | 1476.8 | 801.6 | 713 | 771 | 3086.8 | 389.2 | 480 | 49 | 3288 | 461 | 935.8 | 557.8 | 692 | 569 | 2017.4 | 41 | 769.4 | 6699.2 | 562 | 406 | 763 | 2974 | 831.6 | 510 | 5757 | 37 | 511 | 690 | 1135.8 | 291 | 641 | 489.4 | 329 | 846 | 623.6 | 692.8 | 390 | 52 | 558 | 54 | 728.8 | 532 | 942.4 | 322.4 | 323 | 1893.6 | 571 | 296 | 556 | 52 | 443 | 1090.6 | 1323 | 976.2 | 417 | 56 | 979 | 523 | 345.8 | 36 | 870 | 629 | 2163.2 | 590 | 1710 | 244 | 616.6 | 3000 | 520.4 | 243 | 582 | 3825.4 | 51 | 934 | 700 | 255.6 | 534.6 | 891 | 788 | 42 | 679.4 | 548 | 3033.8 | 60 | 542 | 56 | 263 | 339 | 2391 | 352 | 277.6 | 1101 | 338.2 | 458 | 137 | 746 | 368.2 | 904.6 | 2592.2 | 2459 | 455.4 | 593 | 231 | 513 | 53 | 324 | 1042.8 | 287 | 54 | 1074 | 2046.4 | 246 | 2733 | 340 | 313.8 | 498.6 | 47 | 457.8 | 622 | 388 | 1292 | 52 | 48 | 50 | 364 | 662 | 3601.8 | 173 | 70 | 406.2 | 843.6 | 261.8 | 256 | 484.8 | 2205 | 367 | 3430.6 | 1027 | 444 | 918.6 | 2751.4 | 68.4 | 706 | 53 | 834 | 823.4 | 533.8 | 533.6 | 297.6 | 830 | 374.8 | 631 | 455.2 | 274 | 262 | 753 | 838 | 38 | 2775 | 469 | 1148 | 604.6 | 3117 | 274.4 | 279 | 312.2 | 654 | 2896 | 2596.6 | 425 | 260 | 56 | 1341.6 | 555.6 | 2347 | 430 | 813 | 846 | 738 | 51 | 806.4 | 371.8 | 344 | 3843.4
361.8 | 348 | 329.4 | 275 | 439 | 946.4 | 214 | 1096 | 51 | 172.6 | 264 | 589.8 | 148 | 542 | 405.4 | 212 | 1798 | 758 | 1710.4 | 827 | 634.6 | 226 | 626.8 | 49 | 4406.8 | 461 | 2706.2 | 1148.8 | 598 | 555 | 2418 | 41 | 814 | 721.8 | 587.2 | 1733.6 | 667 | 2974.8 | 806 | 473.8 | 4733.4 | 37 | 463 | 642.8 | 6215.8 | 295 | 563 | 421 | 294 | 719.2 | 730 | 663.6 | 418 | 52 | 516.6 | 273 | 765.2 | 1779.6 | 847.8 | 433 | 248.6 | 771.6 | 800.6 | 92.8 | 1945.2 | 52 | 443 | 1731.2 | 1363 | 456 | 417 | 56 | 999.6 | 515.8 | 343.6 | 36 | 1055.6 | 504 | 2149 | 3332.8 | 553 | 244 | 539 | 3164.8 | 438 | 354 | 755.4 | 3906.8 | 51 | 800 | 700 | 316.6 | 744.6 | 349 | 654 | 76.6 | 805 | 1066 | 1057.4 | 60 | 536 | 56 | 662.6 | 319 | 1499.6 | 352 | 230 | 2260 | 527 | 358 | 137 | 754 | 395.4 | 1331.6 | 2499.2 | 2459 | 425 | 1871.2 | 279 | 681 | 53 | 247.6 | 1219 | 223 | 54 | 1164.6 | 2844 | 246 | 1183.2 | 420.2 | 169 | 529 | 47 | 535 | 623.6 | 499.2 | 834 | 52 | 48 | 50 | 446.4 | 1554 | 3521 | 616.6 | 70 | 420 | 856.8 | 254 | 256 | 356 | 2299.8 | 417 | 1815.8 | 402 | 464.4 | 731 | 3438.8 | 98 | 762.8 | 53 | 873.2 | 758 | 447 | 595 | 208 | 657 | 326 | 631 | 448 | 1774.6 | 224.6 | 1188 | 655.6 | 38 | 2809 | 504.8 | 1148 | 801.8 | 2940 | 206 | 389.4 | 299 | 682 | 3469.8 | 5402.8 | 441 | 368 | 56 | 949 | 509.2 | 2355 | 455.6 | 809 | 1065 | 655.6 | 51 | 822.8 | 388 | 461.6 | 3487.6
349 | 431 | 327 | 251 | 403 | 928 | 259 | 962.4 | 74.2 | 257 | 252 | 640 | 148 | 565.2 | 1227.2 | 356 | 1798 | 734 | 2979.6 | 848.8 | 569 | 226 | 717 | 49 | 744.2 | 461 | 2585.8 | 1286 | 443 | 388 | 2341.8 | 64 | 847.4 | 778.2 | 738 | 490.2 | 527 | 3076 | 841 | 536.4 | 2190.4 | 193 | 490.6 | 390 | 907 | 327 | 433.4 | 2174.8 | 282 | 706.8 | 798 | 1126.4 | 442 | 52 | 375 | 273 | 633 | 3747 | 728.6 | 509 | 193.6 | 485 | 722 | 42 | 2267.4 | 52 | 464 | 1791 | 1357 | 371.4 | 236 | 56 | 1217 | 674 | 506.2 | 197.6 | 1026 | 632 | 2256.6 | 4038 | 550.2 | 206.8 | 605 | 945.8 | 558 | 416 | 785 | 4133 | 126.6 | 817 | 730 | 289 | 635.8 | 385 | 823.2 | 3519.8 | 785 | 1669 | 680.8 | 60 | 512 | 56 | 1006.2 | 415 | 275 | 558.4 | 35 | 1102 | 456 | 319.4 | 137 | 625.6 | 433 | 3123 | 2452 | 3056.4 | 46 | 525 | 257.4 | 732 | 53 | 133 | 1101.8 | 223 | 54 | 1147 | 2934.4 | 273.6 | 847 | 2771.6 | 145 | 657.8 | 47 | 535 | 230 | 637.4 | 420.4 | 52 | 48 | 50 | 498 | 1023 | 491.4 | 438.8 | 70 | 1179.6 | 915.2 | 329 | 425 | 454 | 2145.4 | 319.8 | 454 | 480.6 | 504.6 | 731 | 3557.6 | 284.4 | 781 | 53 | 829 | 738 | 419 | 595 | 3340 | 612 | 306.8 | 756.2 | 2463 | 342.4 | 323 | 304 | 1747 | 38 | 2820 | 572 | 926.6 | 384 | 956.8 | 206 | 491.8 | 387 | 694 | 397 | 4172 | 1706.8 | 497.6 | 56 | 889 | 571 | 2356 | 520.2 | 636 | 1143 | 626 | 51 | 850 | 332 | 1800.2 | 1545
330.2 | 514 | 327 | 215 | 433.6 | 924 | 255 | 672 | 167 | 257 | 320 | 783.2 | 148 | 622 | 607 | 480.8 | 1798 | 636.2 | 2997 | 814.6 | 489 | 250 | 677 | 49 | 698 | 485.6 | 2559 | 682.8 | 509 | 440 | 2406 | 52 | 800 | 837 | 808 | 541 | 381 | 3015.6 | 980 | 498.6 | 643 | 203 | 4768.2 | 330 | 768 | 319 | 277 | 3339.2 | 282 | 650 | 706.8 | 1962 | 394 | 52 | 1220.6 | 273 | 635.4 | 3471 | 585.4 | 513 | 48 | 499 | 808.4 | 42 | 2026.6 | 52 | 512.8 | 1784 | 720 | 447 | 236 | 180 | 1193 | 672 | 606 | 310.6 | 1033 | 670 | 1645.8 | 4074 | 667 | 58 | 638 | 1066.8 | 697.8 | 380 | 918 | 3603 | 240 | 1091.4 | 891 | 1802.2 | 680.8 | 385 | 1618 | 3472 | 741.4 | 1606.6 | 602.8 | 60 | 438 | 56 | 213.4 | 1875.4 | 1154.4 | 451.6 | 35 | 1281 | 332.2 | 172.6 | 57.8 | 680 | 473 | 3064.6 | 1163 | 3976.6 | 46 | 498.4 | 144.8 | 632.4 | 166.4 | 68.2 | 960 | 237 | 54 | 1147 | 2074.4 | 315 | 761 | 2509 | 49 | 769 | 47 | 615 | 116.6 | 889.4 | 357 | 52 | 48 | 50 | 1042.4 | 643 | 386.4 | 281 | 136 | 811.8 | 936.8 | 493 | 441 | 542 | 1980 | 185 | 1172.8 | 445.4 | 507 | 699 | 3718.2 | 400.2 | 709.8 | 209 | 813 | 698 | 307 | 748.2 | 4481.8 | 612 | 371.2 | 814.6 | 2859.6 | 318.6 | 447 | 377.2 | 682 | 38 | 262 | 524 | 817 | 384 | 491 | 206 | 430.2 | 343 | 1463.8 | 435.6 | 4172 | 469.4 | 512 | 56 | 860.4 | 533.4 | 2527.6 | 688.4 | 592 | 1080 | 618 | 149.4 | 774 | 352 | 617.6 | 1074.6
282 | 635.6 | 2955.8 | 56 | 510 | 1064 | 287 | 2151 | 167 | 88.2 | 323.2 | 915 | 85.6 | 372 | 601.4 | 456.8 | 1798 | 547 | 2598.8 | 1054 | 575.4 | 286 | 744 | 49 | 816.8 | 572 | 153 | 411 | 533 | 526 | 1300.2 | 910.8 | 1784.4 | 2023.6 | 2695.6 | 521 | 325 | 2005.6 | 1013 | 513 | 627 | 287 | 2674.4 | 330 | 773.6 | 1807.2 | 301 | 3768 | 172 | 1707.2 | 1324.8 | 1926 | 2542.8 | 52 | 892.6 | 273 | 762.2 | 3577 | 2565 | 541.8 | 48 | 541 | 730 | 42 | 4465 | 52 | 499.4 | 1776 | 456 | 525.6 | 236 | 211 | 1229 | 3236.8 | 706 | 1305.8 | 1193.6 | 727 | 686 | 4144 | 659 | 58 | 691.4 | 661.2 | 810.6 | 374.4 | 1244.8 | 3693 | 240 | 625 | 1031 | 56 | 562 | 279 | 1522.2 | 2252 | 610 | 1541 | 2287.2 | 255 | 289 | 56 | 165.6 | 465.4 | 814.8 | 530 | 35 | 1235 | 213 | 184 | 80.8 | 672.8 | 433 | 3103.4 | 363.8 | 2954.2 | 46 | 492.2 | 856.8 | 463 | 441 | 52 | 921.6 | 440.4 | 54 | 1107 | 641.4 | 315 | 713 | 2493 | 49 | 769 | 69.6 | 797 | 363 | 885.6 | 454.2 | 52 | 48 | 50 | 1810 | 607 | 339.4 | 345 | 180 | 408.4 | 674.8 | 504 | 235 | 475.8 | 2050.8 | 170.4 | 3461.6 | 406.4 | 1179 | 542 | 3854.8 | 501 | 693 | 248 | 665.4 | 719.6 | 302.6 | 719 | 3340 | 612 | 418 | 763 | 3166.2 | 241 | 463 | 276.2 | 734 | 38 | 297.2 | 618 | 829 | 284.4 | 511 | 54 | 318.2 | 343 | 1543.6 | 498 | 3412.6 | 589.8 | 500 | 56 | 661.2 | 513 | 1221.6 | 674.6 | 612 | 990.8 | 720.6 | 215 | 678 | 378.4 | 672 | 1153
455.8 | 704 | 3618.4 | 56 | 510 | 1018.4 | 434 | 3153.4 | 167 | 46 | 316.8 | 835.6 | 245 | 432 | 499 | 418.6 | 1792.4 | 486.2 | 610 | 927 | 485 | 288 | 796.6 | 49 | 1208.6 | 426 | 330.6 | 373 | 571 | 762.4 | 619 | 489.4 | 432 | 3856 | 3937.6 | 513 | 353 | 633 | 1039 | 429 | 639 | 315 | 664.6 | 518 | 775.2 | 607.4 | 309 | 3139.6 | 172 | 774 | 1753.4 | 1902 | 3114.2 | 52 | 539 | 141.6 | 642 | 2482.4 | 2551 | 438.6 | 48 | 715.4 | 730 | 42 | 4465 | 52 | 504.2 | 1866.4 | 396 | 510 | 236 | 211 | 1121.4 | 3112 | 742 | 2736 | 1014.2 | 787 | 241.8 | 1750.2 | 659 | 58 | 528 | 1333 | 1025 | 936.8 | 951.6 | 3673.2 | 240 | 2844.2 | 926 | 56 | 534.6 | 377.8 | 1629 | 262 | 586 | 1538.8 | 982.4 | 255 | 289 | 56 | 227 | 502 | 475.6 | 594 | 35 | 966.8 | 221 | 212 | 252 | 749.4 | 2319.4 | 3135 | 293 | 3146.6 | 46 | 1052.4 | 2970.6 | 571 | 393 | 52 | 894.2 | 401 | 54 | 1135 | 686 | 322.2 | 795.8 | 795.8 | 49 | 1018.6 | 160 | 748.2 | 417 | 887.2 | 789.8 | 116.8 | 48 | 50 | 1762 | 635 | 455.8 | 509 | 180 | 291 | 707.6 | 250.4 | 235 | 525.4 | 954.4 | 258 | 3552.4 | 456 | 1980 | 463.2 | 2895.4 | 521 | 669 | 288 | 707 | 1019.4 | 285 | 765.8 | 3240 | 576 | 370 | 823 | 2523 | 217.8 | 409.6 | 341 | 666.4 | 38 | 480 | 542 | 961 | 218 | 694.2 | 54 | 307 | 363 | 1567 | 766 | 2258.8 | 597 | 412 | 56 | 489 | 533 | 807.8 | 1975.6 | 556 | 757 | 677.8 | 363 | 478 | 1929.6 | 623.2 | 1605
507 | 644 | 3738.8 | 56 | 486 | 1085.4 | 672.2 | 2919.4 | 97.4 | 46 | 312 | 843.8 | 245 | 399.4 | 359 | 447 | 979.2 | 908.6 | 602 | 883.6 | 506.2 | 234 | 1571 | 49 | 3034.8 | 330.8 | 601.8 | 325 | 573 | 718 | 639 | 124 | 472 | 3709 | 3879.4 | 394.8 | 365 | 568 | 1148.4 | 541 | 659.4 | 343 | 723.6 | 670 | 710 | 636 | 464.8 | 905.6 | 172 | 723.6 | 1727 | 1878.4 | 3155 | 52 | 551 | 54 | 614.2 | 667 | 2671 | 410 | 48 | 925.4 | 919 | 42 | 3785.4 | 52 | 441 | 2096.8 | 557.8 | 486 | 125.6 | 613.6 | 1062 | 3076 | 567.8 | 2630.2 | 772 | 797 | 221.4 | 1126 | 793.2 | 113 | 404 | 873 | 802.4 | 2968.2 | 843 | 3077.6 | 240 | 2698.6 | 848 | 56 | 568.4 | 352 | 1665 | 167.4 | 586 | 1542 | 906 | 60 | 299.6 | 56 | 291 | 1061.6 | 535 | 625.2 | 35 | 1132 | 252.8 | 168 | 274 | 727.6 | 2901.8 | 1096.8 | 1642.2 | 1270.4 | 88 | 3636.8 | 497.4 | 1184 | 412 | 52 | 955 | 465 | 54 | 2644.6 | 654 | 351 | 745 | 330.8 | 49 | 854.6 | 160 | 758.2 | 507 | 777 | 917 | 160 | 48 | 50 | 1762 | 216 | 454 | 1205.4 | 180 | 291 | 811 | 180.2 | 566 | 607 | 958.4 | 158 | 3575.4 | 578.4 | 1930 | 532.8 | 1517 | 314.2 | 1793.6 | 280 | 707 | 1034 | 309.6 | 813.4 | 301.6 | 705.2 | 441.6 | 791 | 1009.4 | 127.4 | 422 | 231.2 | 751.6 | 38 | 516 | 484 | 885 | 40 | 1402.6 | 54 | 261 | 436.6 | 1551 | 397.6 | 2262 | 537 | 388 | 56 | 976.4 | 544.2 | 699 | 589 | 613.2 | 781 | 804.8 | 363 | 522 | 3165 | 619 | 2228
479.8 | 566.4 | 4088.8 | 56 | 510 | 1217.6 | 833 | 2788 | 51 | 124.4 | 462 | 819.2 | 245 | 529 | 326.6 | 539 | 5748.6 | 2696.2 | 638 | 810 | 547.8 | 346 | 2914.4 | 49 | 3586 | 275.6 | 320.2 | 245 | 609 | 832 | 601 | 114.6 | 510 | 3728 | 3835 | 284.2 | 1638.8 | 676 | 1009 | 553 | 690 | 343 | 815.6 | 1044.4 | 710.8 | 757.4 | 478 | 604 | 293 | 865 | 1991.4 | 1693.6 | 3145.4 | 52 | 1913.4 | 54 | 1011.2 | 659 | 9521 | 446 | 48 | 2010.2 | 888.2 | 42 | 1824.2 | 52 | 441 | 2048 | 633 | 458 | 52 | 582.4 | 1074 | 1838.6 | 369 | 2508.8 | 745 | 897 | 318.6 | 1002 | 981 | 69 | 1720.8 | 467 | 400 | 2968.2 | 847.8 | 660 | 92.6 | 2669 | 876 | 56 | 559 | 316 | 1775 | 212 | 573.8 | 1562 | 829.4 | 187.2 | 434 | 56 | 1505.8 | 1993 | 511 | 586 | 35 | 1072 | 340 | 120 | 266 | 895.6 | 4451.6 | 773.8 | 3556.2 | 967.8 | 151 | 3652 | 713.8 | 739 | 333 | 52 | 931 | 486.2 | 54 | 3503.2 | 1572.4 | 456.6 | 717 | 420 | 49 | 1234.4 | 160 | 771 | 563.8 | 1212.2 | 861 | 160 | 48 | 50 | 1764.4 | 56 | 449.6 | 517 | 180 | 315 | 777.8 | 177 | 502.4 | 682 | 938.4 | 166.8 | 837.4 | 593 | 1952 | 512 | 1723.8 | 1123.6 | 836 | 236.6 | 707 | 1009.8 | 471.4 | 790 | 259 | 601 | 568.4 | 655 | 656.4 | 173 | 420.2 | 158 | 884 | 38 | 540 | 734.4 | 869 | 40 | 1235.2 | 54 | 205 | 623.2 | 1523.6 | 2659 | 2129 | 647 | 420 | 56 | 762.8 | 537.4 | 800 | 709 | 912.4 | 901 | 933.8 | 264.6 | 518 | 3117 | 2340.8 | 2240
379.4 | 580 | 1508.8 | 56 | 534 | 1236 | 812 | 2881.4 | 195.8 | 144 | 462 | 752 | 245 | 623 | 337 | 495 | 835.8 | 2803.8 | 642 | 988.4 | 465.4 | 409.2 | 3155.6 | 49 | 3503 | 316 | 401 | 283.8 | 585 | 988 | 638 | 214.4 | 574.4 | 2518 | 1856.4 | 242 | 1802 | 760 | 993.4 | 595 | 590 | 402.4 | 2296.6 | 1238.8 | 696 | 813.6 | 841.2 | 576.6 | 57 | 863 | 1978.8 | 982.4 | 1064.6 | 52 | 653 | 66 | 1941.4 | 1235.4 | 2800 | 470 | 48 | 2037 | 334 | 42 | 311 | 52 | 441 | 2039 | 583 | 492.6 | 52 | 525 | 1113.4 | 907 | 346.6 | 4379.2 | 641 | 738 | 41 | 927.6 | 1101 | 58 | 474 | 444.8 | 1438.2 | 3926 | 927.4 | 804.6 | 155 | 1005 | 824 | 56 | 540.4 | 294.8 | 1797 | 203.2 | 560 | 1654 | 1230.2 | 219 | 378 | 184 | 246.6 | 2028.6 | 583 | 61 | 35 | 854 | 332 | 185 | 286 | 976.8 | 3035.2 | 355 | 3601 | 692 | 151 | 3696.4 | 679.6 | 585.4 | 369 | 52 | 2144.6 | 406.2 | 54 | 3932.4 | 1114.4 | 491.8 | 699 | 292 | 49 | 516 | 137.4 | 779 | 682 | 1991.2 | 859 | 160 | 81.2 | 74 | 1704.4 | 485.4 | 471 | 113.4 | 306.6 | 306.8 | 627.2 | 240.2 | 688.8 | 607 | 690.2 | 281.4 | 867 | 595 | 2015 | 567 | 1130 | 2726.4 | 1715.8 | 266 | 551 | 822 | 456.2 | 1146.8 | 259 | 712.2 | 416 | 675 | 605 | 609.4 | 377 | 71.6 | 2074 | 38 | 484.4 | 687 | 886.6 | 40 | 965 | 54 | 197 | 666.2 | 1518.8 | 4017 | 1752.4 | 639 | 436 | 56 | 568 | 737 | 856.8 | 744 | 1094 | 877 | 916.4 | 199 | 438 | 3095.4 | 4040.6 | 2113.6
579.4 | 535.6 | 810 | 56 | 482.4 | 1316.8 | 787.2 | 2585.6 | 232 | 144 | 445.2 | 605 | 124.4 | 684 | 337 | 447 | 1850.6 | 2807 | 630 | 1002.8 | 402 | 454 | 2762.6 | 49 | 3455.8 | 316 | 401 | 165 | 485 | 920 | 676.2 | 277.8 | 2912.8 | 454.2 | 646.8 | 642.8 | 1883 | 760 | 1065.2 | 585.8 | 1205.6 | 647 | 2286 | 744.4 | 868.4 | 957 | 1254.4 | 683 | 57 | 952 | 3802.2 | 206 | 618 | 52 | 690 | 115.2 | 3236 | 1386.8 | 4686.8 | 550 | 48 | 1967.2 | 394.8 | 42 | 265 | 52 | 477 | 1978.2 | 493 | 500 | 52 | 414 | 1159 | 1055 | 441 | 4901 | 862 | 770 | 41 | 752 | 1101 | 97.6 | 540.8 | 494.4 | 572 | 1009.6 | 1175.8 | 915 | 155 | 1083 | 824 | 152.6 | 571 | 270 | 1857 | 136.6 | 493.2 | 2152 | 944.4 | 219 | 418 | 240.8 | 314 | 2076 | 1175.4 | 61 | 35 | 921.8 | 344 | 201 | 114.8 | 833.4 | 2088 | 415 | 3671.8 | 483 | 353 | 3081 | 722.8 | 575 | 504.4 | 52 | 3207 | 407 | 54 | 5876 | 715 | 503 | 759 | 320 | 49 | 537 | 47 | 863 | 572 | 1816 | 797.4 | 52 | 254 | 553.4 | 1244.8 | 495 | 515 | 45 | 377 | 456.8 | 532.8 | 237 | 876 | 592.8 | 1090.2 | 371 | 920.2 | 611 | 1992 | 540.8 | 1096 | 2814 | 1016 | 296 | 440.6 | 673.2 | 555 | 1138.2 | 259 | 843.8 | 504 | 659 | 613 | 437.8 | 393 | 50 | 994 | 38 | 386.2 | 982.6 | 902 | 40 | 1037 | 54 | 337 | 799 | 1541 | 4021 | 588 | 647 | 473.6 | 56 | 576 | 747 | 1155 | 740 | 1060 | 901 | 1004.8 | 110.2 | 434 | 3714 | 1772 | 2075
635 | 574.4 | 817 | 180 | 54 | 1279.2 | 835 | 802 | 232 | 124.4 | 511 | 589 | 44 | 714 | 337 | 729 | 2653.6 | 598 | 608.2 | 935 | 230 | 451.6 | 1097 | 2096 | 1096.2 | 388 | 335 | 244.2 | 374.6 | 831 | 706.2 | 405 | 3619 | 1249 | 639 | 2330 | 1971 | 803 | 986 | 571.4 | 1497.2 | 640 | 2438 | 1158.8 | 1118.8 | 981 | 335.2 | 1037.4 | 293 | 944.6 | 4165 | 242 | 634 | 52 | 714 | 216 | 3260 | 384 | 3867 | 884.8 | 48 | 2522.4 | 352 | 102.8 | 385 | 52 | 511.2 | 1757 | 407.4 | 546 | 52 | 479.6 | 1129.8 | 1091 | 1173.2 | 2632 | 948.8 | 742 | 334 | 914.4 | 1121 | 298 | 499 | 572 | 674.6 | 571 | 1608 | 2004.2 | 155 | 1023 | 824.4 | 541 | 487 | 277.2 | 1827.8 | 89 | 566 | 3932.2 | 815 | 219 | 481.2 | 200 | 301 | 1997.2 | 684.8 | 129.8 | 243 | 1117.8 | 332.2 | 242.6 | 52 | 829 | 2134.4 | 529.6 | 2322.6 | 471 | 269 | 499 | 664 | 523 | 202 | 52 | 3229 | 592 | 54 | 5876 | 663 | 503 | 1861.8 | 352 | 49 | 545 | 234.4 | 780.8 | 628 | 1793.6 | 663 | 52 | 414 | 124 | 514 | 560.4 | 604.8 | 285.4 | 377 | 510 | 570 | 225 | 685 | 481 | 1181.6 | 363.8 | 831 | 641.8 | 1458 | 660 | 1136 | 2814 | 718 | 277.6 | 448 | 1579.4 | 516.4 | 666.8 | 2147.8 | 574.2 | 556.8 | 607 | 677 | 227 | 393 | 304 | 946.8 | 102.2 | 435.6 | 828.6 | 962 | 40 | 1025 | 54 | 337 | 872.4 | 1631.8 | 4041 | 1915.2 | 755 | 537.2 | 56 | 576 | 952 | 1136.8 | 708 | 963.4 | 2028.6 | 1049.6 | 51 | 470 | 1459.2 | 1700.2 | 2147
710 | 880 | 515 | 180 | 54 | 1252.8 | 772 | 882 | 232 | 46 | 657.6 | 497 | 44 | 746 | 337 | 756 | 3043 | 650 | 621 | 935 | 218.6 | 386 | 969.2 | 1743.4 | 476.2 | 597.6 | 236 | 361.8 | 350 | 823 | 852 | 405 | 3619 | 1848.6 | 663 | 2326 | 1972.8 | 832 | 966 | 581 | 755.6 | 617.2 | 2287 | 449.2 | 1042 | 981 | 447 | 955 | 301 | 870 | 4154.4 | 231.4 | 649.2 | 52 | 750 | 276 | 2778.8 | 336 | 3967 | 718 | 48 | 2068.4 | 376 | 194 | 352.6 | 52 | 604 | 1881 | 541 | 522.4 | 52 | 488 | 1069 | 1053 | 2336.4 | 1126.6 | 902 | 662 | 415.2 | 914.4 | 3459.6 | 298 | 437 | 584 | 717 | 555 | 921 | 4965.6 | 71.8 | 979 | 434.2 | 541 | 1838.8 | 543.6 | 1735.2 | 125 | 657 | 3919 | 1088.8 | 155.4 | 452 | 334.4 | 321.2 | 2303 | 399 | 233 | 263 | 1268.6 | 213 | 225 | 116 | 833.4 | 1882 | 632.4 | 328.4 | 471 | 248 | 499 | 462.4 | 495 | 224.8 | 52 | 2232.2 | 476 | 54 | 5404.8 | 1123.4 | 349.4 | 784 | 368 | 49 | 553 | 226 | 768 | 606.8 | 1868.4 | 4919.4 | 52 | 414 | 124 | 550.2 | 704 | 759.6 | 436.2 | 377 | 558 | 500.4 | 281 | 629 | 244 | 513.8 | 371 | 1943.8 | 589 | 786.6 | 872 | 1156 | 2850 | 701 | 300 | 515 | 3061 | 485.8 | 569 | 3347.8 | 564 | 683 | 643 | 653 | 267 | 393 | 360 | 670 | 122 | 519.8 | 653.8 | 1014 | 40 | 943 | 76.8 | 281 | 722 | 1639.4 | 3891.8 | 491.4 | 747 | 499 | 93.4 | 612 | 1192 | 876.8 | 657 | 857.4 | 2662 | 978.8 | 51 | 494 | 1268 | 1683 | 1601.2
761.6 | 841.8 | 522.2 | 278 | 54 | 1132.8 | 748 | 1114 | 159.6 | 46 | 640.8 | 477 | 385 | 584 | 337 | 472 | 3098 | 552.8 | 622 | 943.8 | 420 | 354 | 827 | 213 | 586.2 | 696.2 | 289.6 | 403 | 39 | 943 | 834 | 397 | 3619 | 935 | 739 | 2504 | 1868.2 | 844 | 913 | 547 | 700 | 700 | 2041.8 | 750 | 1038 | 732 | 448 | 1055 | 303 | 722 | 4064 | 238 | 754 | 52 | 830 | 416 | 670.2 | 390 | 1641.4 | 709 | 48 | 1440.4 | 416 | 1481 | 455 | 52 | 652 | 1473 | 729 | 546 | 52 | 504 | 1429 | 1057.2 | 3711.4 | 196 | 960 | 602 | 614 | 948 | 4035 | 214 | 419.4 | 596 | 737 | 603 | 793.6 | 4080 | 433.6 | 867 | 355 | 541 | 572.6 | 577.8 | 1656 | 209 | 651 | 3919 | 2037.6 | 60 | 464 | 368 | 274 | 2373 | 375 | 233 | 379 | 1324 | 213 | 209 | 328.8 | 776 | 1761 | 745 | 817.4 | 481 | 248 | 54 | 552 | 495 | 251 | 52 | 569 | 534 | 230 | 918 | 1556.2 | 1707.8 | 920 | 938.4 | 49 | 491 | 226 | 740.2 | 569.6 | 1774 | 268 | 52 | 380.8 | 280.8 | 1366.8 | 602 | 1021.2 | 365 | 334.8 | 507.8 | 1029.2 | 107 | 255.8 | 212 | 409.4 | 358.2 | 3591.8 | 591 | 870 | 880 | 1315.2 | 2814 | 620 | 376 | 1101 | 3125 | 553 | 615 | 3461 | 1916.8 | 638 | 651 | 629 | 303 | 405 | 420 | 660 | 122 | 414 | 515.4 | 962 | 40 | 2736.6 | 168 | 300.2 | 814 | 1718.6 | 3837 | 2840.2 | 867 | 479 | 243 | 616 | 3765.2 | 815.2 | 532 | 974.4 | 2444.4 | 1086.4 | 51 | 479.6 | 1268 | 1673 | 975.4
606.4 | 746.8 | 567.8 | 365 | 54 | 1005.6 | 641.8 | 1023 | 51 | 46 | 636 | 607.2 | 445.8 | 471 | 1672 | 472 | 3078.6 | 563.4 | 686.2 | 873 | 628 | 282 | 732.4 | 225 | 712.2 | 715.4 | 430 | 650.4 | 39 | 967 | 806.6 | 515.4 | 1314.2 | 1206.6 | 771 | 2600 | 5391.2 | 816 | 989.8 | 564 | 808 | 555 | 1984.8 | 934 | 942 | 708 | 478 | 928 | 303 | 608.6 | 4028 | 242 | 638 | 171 | 811.2 | 477 | 1697.8 | 592.8 | 1016.6 | 697 | 48 | 386 | 416 | 1540.8 | 449 | 52 | 548.2 | 1404.4 | 738.8 | 632.4 | 52 | 530.4 | 1572.2 | 1118 | 2467.8 | 157 | 1006.4 | 546 | 507.4 | 932 | 3980.6 | 190 | 1666.8 | 584 | 744.4 | 581.4 | 818 | 4124.4 | 743.2 | 819 | 339 | 580.8 | 530 | 536 | 2300 | 209 | 651 | 1247.4 | 2000.4 | 60 | 472 | 368 | 275.4 | 2334 | 435 | 233 | 449.4 | 1459 | 225 | 313 | 406 | 1712.4 | 394.4 | 674 | 533.8 | 341 | 126.8 | 54 | 1205.6 | 559.2 | 441.4 | 52 | 1171.4 | 538 | 436 | 3391.4 | 727 | 3330.8 | 831 | 324 | 278 | 440 | 286 | 783 | 641 | 1778 | 319.2 | 52 | 248 | 401.8 | 1290 | 554 | 2061 | 292.4 | 56 | 346.6 | 1070 | 149 | 117 | 264 | 391 | 363 | 3507 | 483 | 796.2 | 920 | 1204 | 2814 | 641 | 412 | 2531.8 | 3085 | 669 | 673 | 3473 | 710 | 644 | 627 | 633.6 | 519 | 449 | 396 | 652 | 122 | 406 | 495.4 | 926 | 40 | 4629.4 | 168 | 460.8 | 570.6 | 1511.2 | 5224 | 3125 | 894 | 429.4 | 243 | 538.6 | 6466 | 901 | 520 | 2143.8 | 2642 | 902.2 | 51 | 461.2 | 1255 | 1557.8 | 1020
416.8 | 692 | 568 | 365 | 273 | 988.2 | 627 | 955 | 51 | 46 | 600 | 1728 | 556.2 | 503 | 445 | 1516.8 | 1017.2 | 558 | 574.6 | 807.6 | 656 | 342 | 832.4 | 217 | 3105.6 | 699 | 590.2 | 443.4 | 39 | 1111 | 753 | 466.8 | 728 | 1195.6 | 832.2 | 2604 | 5415 | 903.2 | 968 | 790.6 | 877 | 541 | 503 | 542 | 627 | 1673.2 | 520 | 841.8 | 166.8 | 789 | 3160.4 | 275 | 653.6 | 171 | 1407.6 | 557 | 656 | 387 | 855.2 | 477 | 48 | 466 | 428 | 2170.8 | 387.4 | 52 | 428 | 775 | 793 | 630 | 52 | 488 | 1428 | 1021 | 2195.4 | 219.2 | 990.4 | 684.6 | 340 | 793.6 | 4487.6 | 310 | 1764 | 814 | 1047 | 2076 | 775.2 | 3717.6 | 278 | 887 | 426.2 | 590 | 981.8 | 536 | 1308.4 | 209 | 651 | 2002.2 | 2271.6 | 60 | 462 | 368 | 455 | 2006 | 505.8 | 164.2 | 521 | 1127 | 270 | 309 | 482 | 3241.4 | 324 | 926 | 487 | 433 | 46 | 240 | 2410.8 | 677.6 | 509 | 116.8 | 1577.4 | 1480.8 | 1505 | 3381 | 744 | 132 | 822 | 401 | 350 | 461.6 | 370 | 1149 | 653 | 3382 | 394.4 | 52 | 88 | 381 | 947 | 1450 | 879 | 254.4 | 62 | 427.8 | 1046 | 149 | 179 | 308.4 | 471.8 | 347 | 2982.6 | 503 | 651.2 | 1122.8 | 518 | 2846.4 | 2540.2 | 412 | 2985 | 3061 | 759 | 629 | 1596.2 | 698 | 636 | 603 | 1212.4 | 45 | 433 | 444 | 682.6 | 177.8 | 1306.8 | 430.4 | 1111 | 40 | 843.2 | 602 | 1146 | 400.8 | 1432 | 6142 | 3109 | 818 | 351.4 | 243 | 613 | 6370 | 917 | 460 | 1058 | 2971.8 | 1301 | 51 | 496 | 1255 | 1497 | 960
264 | 669.8 | 430 | 365 | 309 | 937 | 639 | 1593 | 143.8 | 88.2 | 554 | 1672.8 | 521 | 655.4 | 709.8 | 1759 | 902 | 656 | 495.2 | 696 | 805.8 | 390 | 738 | 1256.2 | 3621 | 614.2 | 444 | 554 | 39 | 1103 | 781 | 458 | 649 | 2186.4 | 1544.2 | 964.8 | 5449.8 | 1000.4 | 953 | 875.8 | 755.4 | 579 | 527.4 | 586.8 | 674 | 1009.6 | 636 | 514 | 240 | 891.2 | 1957.4 | 343.8 | 614 | 171 | 889.6 | 577 | 692 | 444 | 650 | 461 | 48 | 695 | 603.2 | 314 | 510 | 52 | 428 | 716.2 | 839 | 610 | 162.4 | 508 | 1188 | 925 | 597 | 483.2 | 1024 | 751 | 4511.2 | 648 | 3553 | 370 | 1747 | 853.8 | 1783.2 | 477.2 | 795 | 1180 | 492 | 941 | 569.6 | 621 | 1107 | 379.8 | 388 | 243.6 | 651 | 779 | 2431.6 | 60 | 400 | 300.8 | 487 | 2006 | 435 | 61 | 521 | 1027 | 284.2 | 523.4 | 627.6 | 3220.8 | 426.4 | 1040.6 | 398.2 | 641 | 46 | 200 | 2466 | 712 | 529 | 133 | 841.4 | 449 | 270 | 3481 | 705.2 | 156 | 854 | 385 | 313.8 | 384 | 516 | 888 | 653 | 1906 | 451 | 52 | 48 | 461 | 870.8 | 912.6 | 744 | 292 | 71 | 641 | 557.2 | 149 | 423 | 407 | 765 | 1541.4 | 729 | 503 | 571 | 831.2 | 534 | 4388.4 | 2997.8 | 464 | 2205 | 3041 | 918.4 | 518.6 | 305.8 | 644.8 | 882.4 | 548 | 1829.8 | 45 | 1498.6 | 456.2 | 618 | 279.4 | 929 | 717.6 | 1067 | 40 | 1066 | 1753.4 | 687.2 | 308 | 662.8 | 4101 | 3033 | 718 | 344.2 | 243 | 615.8 | 5318.8 | 836 | 456.2 | 1165.2 | 2895 | 936 | 51 | 452.8 | 1269.2 | 1533 | 906.4
190.6 | 601 | 385 | 385 | 317 | 925 | 747 | 1233 | 167 | 257 | 563.6 | 1778 | 501 | 795 | 437.8 | 1831 | 2822 | 704 | 599.4 | 601.4 | 974.2 | 354 | 780.4 | 766.6 | 3455 | 583 | 444 | 760 | 39 | 1203 | 817 | 497 | 617 | 2524.4 | 4073 | 592.8 | 5447 | 1020 | 947.6 | 1025 | 571 | 600.8 | 562 | 610 | 678.4 | 559 | 1014.8 | 462 | 240 | 1020.8 | 1328.2 | 392.6 | 663.8 | 123.4 | 2296.8 | 708.4 | 680 | 432 | 618.8 | 453 | 48 | 725 | 742.4 | 333.2 | 494 | 52 | 448 | 1271.4 | 927 | 519 | 236 | 548 | 1140.2 | 829 | 859.4 | 669 | 1138 | 747 | 3005.8 | 680 | 2993 | 360 | 1824.4 | 2079.8 | 1209.4 | 1356.6 | 797.8 | 1050 | 464 | 949 | 604 | 700.6 | 836.4 | 243 | 446 | 347 | 660.2 | 732.2 | 1907 | 60 | 294 | 2273.4 | 521.6 | 2125 | 562.4 | 61 | 477.8 | 1171 | 372 | 571 | 675.6 | 2771.2 | 452 | 1117 | 183 | 421 | 46 | 214.8 | 2646 | 688 | 509 | 133 | 975.2 | 477 | 263 | 3484 | 718 | 156 | 802 | 430.8 | 169 | 344 | 911 | 759 | 711 | 1917.2 | 427 | 52 | 48 | 390.6 | 755 | 484.6 | 1330.2 | 324.2 | 71 | 671 | 459 | 44 | 407 | 692.6 | 773 | 400 | 487.4 | 50 | 528 | 704 | 380 | 2826.2 | 2989 | 477 | 2101 | 2925.8 | 697 | 500 | 910.6 | 687 | 649.6 | 548 | 1816.6 | 45 | 1851 | 1583.8 | 594 | 372 | 631 | 818.6 | 1157 | 40 | 1078 | 206 | 604.8 | 252 | 730 | 1803 | 2977 | 717.2 | 353 | 93.4 | 726 | 2428 | 772 | 529 | 803 | 3204.8 | 740 | 51 | 382 | 1499.6 | 1533 | 746
184.2 | 615 | 3017 | 477 | 291.8 | 925 | 3210 | 866 | 167 | 257 | 558.8 | 1796 | 475.6 | 723 | 433 | 1831 | 2822 | 752 | 1827 | 698 | 1150 | 315.4 | 772 | 277 | 4540 | 722 | 381 | 950.6 | 39 | 1243 | 935.8 | 557 | 554.6 | 4202.2 | 4208.2 | 432 | 1942 | 892.6 | 841 | 985 | 604 | 724.4 | 494.8 | 618 | 681.4 | 643 | 1368.6 | 360 | 240 | 856.8 | 1964.4 | 401 | 711.8 | 52 | 3103.8 | 804 | 684 | 405 | 948.4 | 397 | 48 | 668.2 | 748 | 448 | 494 | 52 | 518.4 | 680 | 890 | 507 | 236 | 924 | 1021 | 854.8 | 620.2 | 1426.2 | 1138 | 576 | 3753.8 | 1557.2 | 3023 | 871.2 | 1848 | 3656 | 1060 | 4248 | 809 | 1619 | 320 | 525 | 819 | 766 | 487.2 | 231 | 428 | 347 | 827 | 822.6 | 3045.6 | 60 | 393.4 | 2869 | 545.8 | 2197 | 594.4 | 61 | 1127.2 | 1204.6 | 398 | 579 | 574 | 833.4 | 511.4 | 3692.2 | 59 | 401 | 46 | 288.8 | 1766.4 | 713.4 | 486.8 | 116.8 | 872.8 | 500 | 455.4 | 3444 | 698 | 153.6 | 766 | 536.8 | 73 | 388 | 895 | 667 | 514 | 1998 | 509 | 52 | 48 | 257 | 1565 | 606.6 | 3695 | 304 | 71 | 751 | 448.6 | 44 | 515 | 575 | 1028.2 | 340 | 624 | 50 | 704 | 704 | 348 | 2903.2 | 1573.6 | 516 | 2087 | 4367.8 | 532 | 533.6 | 625.6 | 555.4 | 638.4 | 530 | 2246.4 | 45 | 1745 | 3324.2 | 633.2 | 326.4 | 667 | 466.6 | 1351.6 | 40 | 1272.6 | 206 | 445.2 | 256 | 765.4 | 551.4 | 2998.2 | 574 | 349 | 56 | 684.2 | 613.4 | 736.6 | 591 | 813 | 2466 | 1180.4 | 51 | 350 | 717.4 | 1677.8 | 875.6
221.2 | 587 | 3635.8 | 525 | 283 | 808.2 | 3150 | 860 | 143.8 | 180.6 | 586 | 1825.4 | 513.2 | 659 | 457 | 1822.8 | 2973.2 | 698.4 | 2010 | 1708.6 | 1058 | 423 | 796 | 329.8 | 2223.2 | 737.8 | 327 | 294 | 39 | 1091 | 1815.6 | 3973.8 | 577.6 | 660.8 | 4419 | 432 | 1950 | 837 | 4462.4 | 731.8 | 527.6 | 523 | 565.2 | 686 | 694 | 667 | 1085.8 | 396 | 203.4 | 721 | 1312.8 | 425 | 715 | 52 | 2920.2 | 875.2 | 696 | 569 | 1117.2 | 510.6 | 48 | 1584.4 | 772 | 424.8 | 610.6 | 52 | 520 | 823.2 | 880 | 459 | 236 | 965.4 | 1023.4 | 1010.6 | 460.8 | 785 | 1131.2 | 571 | 3113.4 | 1203 | 3173 | 324 | 1908 | 3648 | 928 | 3270 | 1049 | 3742 | 338 | 411 | 764.2 | 766 | 296 | 287 | 420 | 1019.6 | 819.6 | 2046.6 | 796 | 60 | 457 | 56 | 645 | 2221 | 562.2 | 295.8 | 1669.4 | 1127 | 536.2 | 546.2 | 578.4 | 796.2 | 535 | 4156.8 | 59 | 329 | 46 | 345 | 3872.6 | 717 | 598 | 52 | 716 | 527 | 752.6 | 3479.6 | 639.6 | 144 | 638 | 481 | 49 | 440 | 871 | 692.2 | 504 | 2038 | 1566.2 | 138.4 | 48 | 204.2 | 463 | 852.8 | 5759 | 488 | 71 | 771 | 846 | 44 | 617.6 | 603 | 1074 | 320 | 658 | 50 | 863.8 | 1944.8 | 348 | 3119.2 | 630 | 524 | 423.2 | 3380.2 | 398 | 556 | 364 | 525 | 605 | 618 | 2059.2 | 68.2 | 1745 | 3407.6 | 555.4 | 386 | 586.2 | 436 | 945 | 206 | 1164.2 | 54 | 462 | 212 | 1291 | 639 | 3286.8 | 567.6 | 349 | 225 | 623 | 593.8 | 899 | 643 | 700 | 1748.8 | 1079.8 | 139.8 | 340 | 480 | 1770 | 1144
321.2 | 563 | 3797.2 | 561 | 275 | 843.4 | 3098 | 991.8 | 51 | 86 | 554 | 1776 | 616.8 | 643 | 454.4 | 1744 | 2528.6 | 690 | 1918 | 695 | 947.6 | 572.6 | 768 | 244.2 | 1674.6 | 733 | 537 | 1672.8 | 39 | 1082 | 858.2 | 2241.4 | 1395.4 | 642.8 | 3792.8 | 456 | 930.6 | 1983.8 | 2568.8 | 737 | 432.8 | 467 | 504.8 | 661.6 | 718 | 609.2 | 1382.6 | 432 | 57 | 709.6 | 1668.6 | 413 | 747 | 52 | 3034 | 892 | 696 | 455 | 1094.2 | 568.2 | 66.6 | 340 | 748 | 256 | 1640.6 | 52 | 1494.6 | 858 | 909 | 481 | 199.2 | 1055 | 1300.6 | 1017 | 563 | 829 | 1120.2 | 661 | 1980.6 | 1314.2 | 1255 | 472.8 | 850.8 | 2976.6 | 739.2 | 3753 | 845 | 3782 | 666 | 399 | 770 | 736.4 | 258 | 258.2 | 480 | 3725 | 662.4 | 2301 | 786 | 60 | 391 | 56 | 678.8 | 2181 | 650.8 | 294.2 | 941.4 | 943 | 593.2 | 390.8 | 615 | 849 | 535 | 4278.4 | 59 | 365 | 46 | 297 | 456.2 | 685 | 638 | 52 | 768 | 481.2 | 751 | 3478 | 569 | 144 | 624 | 347.4 | 49 | 902.2 | 1040.4 | 751 | 531.2 | 1504.8 | 393 | 160 | 82.2 | 1628 | 482.2 | 959.8 | 5866.6 | 478.6 | 71 | 566 | 692.4 | 44 | 494 | 567 | 2357.4 | 295.2 | 674 | 50 | 870 | 584.8 | 288 | 2084.4 | 598.8 | 478 | 501 | 3578.8 | 493 | 1483.6 | 436 | 586 | 576 | 776 | 1880.4 | 161 | 1752 | 3472 | 405 | 560.4 | 500 | 412 | 833 | 206 | 953.2 | 54 | 534 | 1134.8 | 979.4 | 651 | 3603.6 | 707 | 422.2 | 340.8 | 739 | 531.2 | 970.2 | 3501 | 660 | 587 | 794.4 | 297.4 | 300.8 | 407.8 | 1820 | 1112.8
262 | 655 | 3682 | 561 | 263 | 953 | 3098 | 1033 | 51 | 78 | 570.8 | 436 | 664 | 557 | 646.8 | 762.6 | 684.2 | 698 | 1897 | 695 | 2115.2 | 632 | 762.4 | 49 | 4571.6 | 642.6 | 573 | 2612 | 179 | 998 | 701 | 497 | 3904 | 544.8 | 1228 | 374.4 | 942.4 | 2760.8 | 847.6 | 825 | 422 | 1904.4 | 576 | 655 | 2052.4 | 462 | 1071 | 491.2 | 57 | 706 | 805 | 353.8 | 723 | 52 | 3034 | 792.2 | 680.8 | 479 | 838 | 385 | 141 | 451.2 | 760 | 256 | 570 | 52 | 2256.2 | 858 | 1426 | 469.2 | 52 | 1011 | 6315.8 | 55 | 463 | 1626.2 | 1057.4 | 708.4 | 679 | 4022.8 | 1361.4 | 510 | 639 | 834 | 666 | 1570.4 | 811.4 | 3782 | 728 | 2183 | 574 | 674 | 311.2 | 143 | 482 | 3570.6 | 592 | 2140.2 | 741.2 | 60 | 341 | 56 | 683.6 | 2147 | 551.8 | 299 | 1101 | 864 | 7013.8 | 203 | 683.4 | 876.2 | 617 | 4122 | 59 | 406.4 | 46 | 936.4 | 286.4 | 521 | 578.4 | 52 | 672 | 479 | 810 | 3490 | 580.2 | 141.2 | 640 | 215.4 | 49 | 1396 | 1389.4 | 757 | 664 | 642.4 | 405 | 160 | 160 | 363.6 | 534 | 1202.4 | 5232.4 | 639 | 56 | 514 | 362.2 | 44 | 448 | 607 | 1008.4 | 429 | 652.4 | 50 | 933 | 473 | 244 | 549.2 | 516 | 493.6 | 448 | 3805 | 460.6 | 1087.4 | 683.2 | 602 | 402 | 848 | 1427 | 446.6 | 1659 | 8369.6 | 437 | 407.4 | 512 | 510 | 763 | 206 | 869 | 54 | 514.2 | 2635.4 | 690 | 611 | 3558 | 657 | 517 | 492 | 474.8 | 482 | 987 | 3469.4 | 684 | 685.6 | 1045 | 363 | 284 | 287 | 1891 | 1957.8
273 | 869.2 | 904.2 | 525 | 299 | 936.4 | 3197.8 | 1033 | 51 | 106 | 599 | 436 | 664 | 569 | 330 | 608 | 1415.6 | 714 | 1979 | 719.2 | 3914 | 656 | 835 | 49 | 4637.2 | 1366.2 | 569 | 2556 | 211 | 1021.2 | 730.2 | 526 | 4024 | 1829.6 | 1020.8 | 343 | 888.2 | 2750 | 860 | 813.8 | 491.6 | 497 | 655 | 679 | 770.4 | 400 | 1814.2 | 524 | 57 | 706 | 1040.8 | 396.6 | 2328 | 52 | 2607.8 | 609 | 635.8 | 718.4 | 828.4 | 649 | 141 | 492.8 | 853.2 | 256 | 570 | 52 | 2224 | 794.6 | 521.2 | 476.2 | 52 | 1083.8 | 1108 | 55 | 463 | 720 | 1538.6 | 4092.4 | 627 | 3982 | 1404 | 510 | 559.2 | 766 | 667.2 | 2421.4 | 893 | 3174.6 | 888 | 2657 | 646.8 | 504.8 | 611 | 127 | 586 | 4696.4 | 514 | 2097 | 612.4 | 60 | 305 | 56 | 719 | 3020.6 | 556 | 299 | 1029 | 897 | 391 | 203 | 661 | 931 | 727 | 3898.2 | 171 | 530 | 46 | 3504.8 | 654.2 | 438 | 480 | 52 | 660.8 | 464 | 676 | 2505.2 | 535.2 | 137 | 660 | 134.6 | 49 | 686 | 600.6 | 828.6 | 686 | 603.8 | 413 | 138.4 | 80 | 453 | 534 | 966.6 | 2809.8 | 589.4 | 56 | 469.2 | 641.8 | 44 | 467 | 643 | 838.4 | 590.2 | 534 | 50 | 824 | 460.2 | 236 | 711.8 | 456 | 545 | 1542.6 | 3959.6 | 441 | 715 | 669.8 | 686 | 402 | 824 | 926.8 | 965.8 | 723.4 | 2029 | 417 | 366 | 500 | 474 | 905 | 337 | 829 | 54 | 514 | 2801 | 750 | 535.8 | 3231.2 | 609 | 705.4 | 524 | 543 | 649.8 | 1019.2 | 3472.8 | 704 | 853 | 1130 | 363 | 272 | 235 | 548 | 2314.2
562.8 | 2308.8 | 259 | 535 | 312 | 967.6 | 1667.2 | 1096.6 | 5916.8 | 225.2 | 620 | 522.4 | 462 | 501 | 412 | 710 | 4030 | 750 | 2039 | 832.4 | 3863 | 427.4 | 802.2 | 85 | 4747.4 | 664.2 | 2170.4 | 2576 | 229 | 1005 | 879.8 | 625 | 3934 | 1766 | 1022.2 | 355 | 3890.2 | 2798 | 836 | 857 | 690.8 | 433 | 731 | 722.2 | 838.6 | 1846.8 | 3081 | 534 | 57 | 847 | 1101 | 507.2 | 3403 | 99 | 775 | 609 | 627 | 728 | 577 | 448.6 | 589 | 592 | 990.8 | 250.8 | 454 | 52 | 2210 | 609.4 | 560 | 581 | 52 | 958 | 1084 | 55 | 238.4 | 720 | 2007.6 | 3140.4 | 629 | 4050 | 4565.6 | 510 | 564.6 | 730 | 851 | 3893.8 | 1040.2 | 737.8 | 826 | 2598 | 715.6 | 542 | 554 | 127 | 528 | 2855 | 478 | 2227.8 | 600 | 244.4 | 305 | 56 | 719 | 2625.8 | 979.8 | 61 | 1014 | 883.2 | 567.4 | 311 | 960.2 | 843.4 | 815.8 | 3859 | 171 | 650 | 46 | 3515.6 | 800.8 | 498 | 544 | 52 | 691 | 529 | 911 | 689.6 | 448 | 165 | 676 | 167.6 | 49 | 635 | 703 | 780.8 | 736 | 716.4 | 425 | 52 | 204 | 419.4 | 486 | 945.6 | 843 | 1780.8 | 267 | 495.8 | 777.8 | 44 | 363.6 | 667 | 821 | 727 | 585.6 | 272.4 | 589 | 54 | 1271 | 708 | 476.8 | 486.2 | 333 | 2509.4 | 555.4 | 671.8 | 605 | 678.8 | 321.2 | 708 | 713 | 2901.6 | 538 | 640.6 | 353 | 472 | 612 | 376 | 865.6 | 171 | 881 | 54 | 574.8 | 2463.6 | 741.4 | 473 | 3110.8 | 597 | 595 | 464 | 459 | 675 | 782 | 1250.8 | 625 | 881 | 1146.8 | 333.4 | 272 | 243 | 593.4 | 2234.6
623 | 876 | 344.6 | 455 | 372 | 936.6 | 738 | 834.6 | 3562.2 | 371 | 605.8 | 556 | 396 | 578 | 542.2 | 722.8 | 2767.8 | 750 | 1956 | 1061 | 3923 | 393 | 642.4 | 97 | 3360 | 627.4 | 3231.4 | 2564 | 99 | 893 | 737 | 544.6 | 3369.8 | 3751 | 1072 | 343 | 4609 | 1967.8 | 879 | 877 | 373.6 | 383 | 520.8 | 657.4 | 977 | 687.2 | 3077 | 583.8 | 57 | 815 | 1087.4 | 521.6 | 3479 | 154 | 871 | 609 | 603 | 679 | 785.6 | 427 | 611.2 | 640 | 971.6 | 262 | 502 | 52 | 2151.6 | 581.4 | 1325 | 628.6 | 52 | 718 | 1068 | 55 | 233 | 684 | 1103.2 | 1139.6 | 500.8 | 3532.2 | 4590.8 | 435.6 | 517.2 | 1344 | 941.8 | 3565 | 1365 | 1326.2 | 706 | 1288.8 | 1393.2 | 658.8 | 1095.8 | 127 | 564 | 255 | 519 | 1704.8 | 652 | 253 | 301 | 56 | 747 | 2363 | 730.8 | 61 | 847 | 1046 | 419.8 | 295 | 829 | 816.2 | 733 | 3729.4 | 171 | 574.4 | 46 | 3493 | 794 | 528 | 463.6 | 52 | 1162.4 | 497 | 964.6 | 522 | 544.6 | 165 | 2090.4 | 290 | 49 | 591 | 771 | 688 | 686.4 | 710.8 | 414.6 | 52 | 192 | 466.4 | 485.6 | 1046 | 731 | 618.6 | 267 | 561.2 | 832 | 44 | 377 | 667 | 801 | 697 | 702 | 879 | 589 | 54 | 1353.2 | 616 | 377 | 574 | 608.6 | 936.2 | 584.2 | 518.2 | 621 | 789.2 | 370.6 | 736 | 753.6 | 2814 | 708.2 | 559 | 361 | 457.4 | 604 | 489.4 | 836 | 171 | 887 | 54 | 724.4 | 630 | 801.2 | 440 | 3205.2 | 642 | 612 | 466 | 1103.4 | 733 | 750 | 898.6 | 659 | 2073.2 | 1118 | 116.6 | 279.2 | 319 | 1251 | 2276
567 | 915.8 | 711 | 448.8 | 412 | 881.4 | 783.2 | 936 | 3087.8 | 289 | 553 | 535.6 | 574.4 | 598 | 652.6 | 722.2 | 6089.4 | 750 | 1939 | 1378.6 | 2554.6 | 397 | 640 | 115.2 | 469 | 581 | 3126 | 2084.4 | 75 | 1071.4 | 728.4 | 510 | 894 | 4072 | 1070 | 391 | 4609 | 756 | 971 | 825.8 | 441.8 | 374 | 625.2 | 775 | 905 | 908.4 | 2563.4 | 656.8 | 57 | 783 | 1003 | 535 | 3462.2 | 166 | 835 | 645 | 579.8 | 852 | 450.6 | 411.4 | 616 | 586.4 | 819 | 270.8 | 526 | 52 | 1759.2 | 524.2 | 1525 | 532 | 52 | 605.8 | 2273 | 55 | 289 | 660 | 1925.4 | 697.6 | 412 | 984.8 | 4374.2 | 348 | 471 | 681.2 | 1023.4 | 3528.2 | 1339.6 | 601 | 1846.2 | 476 | 1120.6 | 769.4 | 632 | 284.4 | 570.6 | 175 | 635 | 756 | 644 | 267.4 | 291 | 56 | 789 | 2336 | 713.4 | 61 | 835 | 1355.6 | 334 | 295 | 834.2 | 821 | 574 | 3714.4 | 126.2 | 681 | 86.4 | 2914 | 669.2 | 536 | 329 | 52 | 1783.6 | 490 | 1053 | 594.8 | 685.8 | 148.6 | 2494.6 | 294 | 49 | 387 | 746.6 | 640 | 602 | 864.6 | 547.8 | 52 | 392 | 460 | 453 | 962 | 775 | 623 | 267 | 605 | 1118.4 | 44 | 425.4 | 667 | 547.4 | 717 | 701.6 | 50 | 573 | 54 | 1510 | 696 | 290 | 581.2 | 1955 | 909.2 | 727 | 1633.4 | 529.4 | 896 | 317.8 | 745.2 | 894.8 | 2810 | 837 | 476.8 | 403.4 | 437 | 556 | 686.6 | 1016 | 118.6 | 877 | 54 | 790 | 615.6 | 894 | 588 | 2057.2 | 666 | 706.2 | 551 | 439.4 | 738.6 | 700.8 | 1005 | 681 | 881.8 | 1008 | 51 | 331.4 | 241 | 619 | 2106.8
803.2 | 838.4 | 791.8 | 499 | 452 | 788.6 | 1626 | 1103 | 2530.2 | 342.2 | 569.8 | 597.4 | 743.4 | 650 | 739 | 650.6 | 3946 | 918 | 2090.6 | 1446.2 | 764 | 437 | 688 | 140 | 431 | 553 | 3093 | 6530.8 | 39 | 1117 | 1191.2 | 518.4 | 744 | 4008 | 1082 | 445 | 4633 | 680 | 968.6 | 789 | 501.4 | 453 | 796 | 975 | 752 | 879 | 744 | 474.6 | 57 | 747 | 877.6 | 641.8 | 2022.4 | 146 | 835 | 616.2 | 509.6 | 834 | 351 | 593 | 616 | 365.6 | 843 | 581.2 | 514 | 52 | 496 | 548.2 | 1565.8 | 532 | 52 | 887 | 1256 | 55 | 289 | 660 | 3231 | 670 | 877.2 | 1114 | 4082 | 432 | 411 | 1587 | 891.6 | 4502 | 2046.4 | 659.8 | 647 | 627.6 | 808 | 932 | 524 | 401.8 | 938.6 | 198.8 | 697 | 880 | 600 | 319 | 291 | 56 | 662.8 | 2336 | 755 | 61 | 799 | 986 | 328 | 387.8 | 915 | 830.8 | 423 | 1216.6 | 59 | 541 | 248 | 299.4 | 649.6 | 572 | 321 | 52 | 822 | 420 | 1027 | 640 | 895 | 201 | 2765 | 294 | 49 | 387 | 676.8 | 685 | 633.8 | 1000.6 | 633.2 | 52 | 350.4 | 460 | 377 | 2259 | 891.4 | 929.8 | 267 | 609 | 842.6 | 44 | 370 | 631 | 503.4 | 626.2 | 652 | 50 | 598.8 | 121.2 | 1540 | 545.6 | 413.8 | 627.4 | 2014.6 | 1001 | 737 | 1383.6 | 410 | 992.4 | 5109.4 | 888.4 | 824 | 448 | 837 | 440.8 | 948.6 | 425 | 555 | 650.2 | 968 | 40 | 869 | 54 | 708.4 | 837 | 889.6 | 558 | 488 | 665.6 | 874.2 | 539 | 469 | 667.6 | 818.6 | 862.8 | 1555.4 | 708 | 824 | 51 | 461 | 193 | 504.4 | 1972
812 | 705 | 2403.4 | 523 | 2317.4 | 828 | 1372.6 | 1064.8 | 3828.6 | 422.6 | 655.4 | 762.4 | 665.4 | 746.4 | 751 | 629.8 | 368 | 916 | 2100 | 1351.8 | 764 | 505 | 740.4 | 140 | 414 | 491 | 1342 | 366.4 | 39 | 1037 | 2893.4 | 437 | 749 | 3272.4 | 974 | 413 | 1664.4 | 760.2 | 999 | 747 | 615 | 491 | 654 | 911 | 774.4 | 922.2 | 748.2 | 1478 | 57 | 770 | 735.4 | 626 | 1040.4 | 110 | 855 | 649.8 | 1427.2 | 856 | 398.6 | 597 | 539.2 | 292 | 783 | 670 | 466 | 52 | 428 | 604 | 1635 | 584 | 52 | 919.4 | 1172 | 55 | 224.2 | 621 | 3263.4 | 4151.4 | 1316.8 | 1142 | 841 | 432 | 411 | 3070 | 811 | 3961.4 | 3377.4 | 655 | 611 | 739 | 576 | 980 | 553 | 423 | 790.2 | 2220 | 686 | 674.2 | 582.4 | 336.4 | 291 | 224 | 517.2 | 2346 | 783 | 61 | 787 | 983.6 | 328 | 411 | 786 | 854 | 347.6 | 769.8 | 59 | 504.6 | 248 | 449 | 551 | 568 | 342.2 | 243 | 855.6 | 357 | 1103 | 760 | 936.2 | 308 | 2762 | 349.8 | 49 | 377.4 | 528.8 | 680.8 | 844.2 | 1047 | 634 | 52 | 308 | 436 | 375.2 | 894 | 1211.6 | 701 | 140.4 | 493 | 1759 | 44 | 326 | 457 | 428.6 | 489 | 782.8 | 50 | 598 | 222 | 1532.6 | 445.2 | 293.6 | 725 | 30 | 1005 | 747 | 463.4 | 412.4 | 1038.6 | 401 | 892 | 906.8 | 468 | 781.6 | 1721 | 805 | 401.8 | 536 | 572 | 912 | 40 | 838.6 | 54 | 529.2 | 829 | 981 | 655.2 | 600.6 | 774 | 891 | 589 | 470.8 | 4569.4 | 922 | 752 | 1019 | 716 | 889 | 51 | 569 | 267.8 | 502 | 1963
789.8 | 691.4 | 2878.4 | 500.6 | 616.4 | 872 | 1024.6 | 1439.4 | 3841 | 2339 | 717.8 | 805 | 657 | 543 | 565.6 | 570 | 376.4 | 857.4 | 2100 | 2387.2 | 764 | 461 | 834.8 | 5166.4 | 392 | 485 | 158 | 289 | 39 | 944 | 3354.2 | 1719.4 | 698 | 969.2 | 934 | 451 | 933 | 803 | 941 | 855 | 785 | 620 | 606.4 | 875 | 573.6 | 789.4 | 874 | 1019 | 57 | 802.6 | 887.6 | 590 | 1030 | 157.8 | 808.2 | 587.4 | 1031.6 | 864 | 538.8 | 597 | 518 | 324 | 781.8 | 1921.2 | 466 | 52 | 396.6 | 630.4 | 1628.8 | 1982.2 | 52 | 609.8 | 1183.2 | 55 | 322.6 | 607 | 2351.6 | 2664.2 | 620 | 1085.2 | 817 | 324 | 692.6 | 3122 | 1015.2 | 1372 | 3246.2 | 885 | 705.6 | 679.8 | 572 | 978.4 | 664.6 | 423 | 653 | 3468 | 707.6 | 704.6 | 730 | 394 | 291 | 224 | 502 | 2373 | 835 | 61 | 835 | 871.4 | 346 | 499 | 692.6 | 766 | 429.2 | 1468.8 | 90 | 604.2 | 248 | 453 | 597.4 | 343.6 | 489 | 243 | 852 | 349 | 939 | 771.4 | 875 | 294 | 2788 | 388.8 | 49 | 375 | 534 | 686 | 933 | 987 | 576.4 | 52 | 516 | 477 | 537 | 923 | 1261 | 805.8 | 56 | 513 | 1651 | 44 | 374 | 284 | 1706.8 | 505 | 548 | 50 | 536 | 222 | 1523 | 450 | 288 | 692 | 30 | 949.2 | 777 | 556 | 398 | 986 | 457 | 898 | 1399.2 | 498 | 820.6 | 443 | 817 | 389 | 642.2 | 524 | 919 | 40 | 851.8 | 54 | 700.4 | 761 | 949.2 | 675 | 1716.6 | 850 | 883.8 | 800.6 | 559 | 3448 | 952 | 733.8 | 1037 | 706.4 | 961 | 51 | 595.8 | 463.2 | 538 | 1860
770 | 1819.2 | 2964 | 1322.6 | 358 | 1005.6 | 949.6 | 1159.8 | 3785.4 | 2418 | 837.2 | 748.4 | 576.6 | 580 | 425.2 | 615.8 | 382 | 1025.4 | 1952 | 1162.6 | 820.8 | 433 | 715.6 | 600.4 | 399 | 553.8 | 2907 | 604.8 | 61.8 | 1175 | 3367 | 432 | 544 | 1741.2 | 922 | 742.6 | 894.6 | 710 | 872 | 915 | 599.4 | 620 | 577.2 | 946.2 | 632 | 590.2 | 925 | 789 | 398.8 | 1011.2 | 1062.4 | 670 | 2053.4 | 553 | 794.2 | 573 | 627 | 955.8 | 787 | 725 | 601.8 | 434 | 521.8 | 583.4 | 498 | 52 | 403.4 | 503.4 | 1564 | 490.2 | 237 | 617 | 1142 | 55 | 382 | 522.4 | 508.8 | 959 | 940.2 | 1006 | 873 | 384 | 499.4 | 2657 | 690.8 | 1396 | 2817 | 637 | 737 | 696.6 | 674.4 | 954 | 579 | 322.2 | 800 | 3460 | 721 | 727 | 1406.6 | 293 | 351 | 224 | 564 | 2494 | 791.4 | 61 | 883 | 641 | 507 | 535 | 653.8 | 54 | 339.2 | 3264.8 | 214 | 505 | 248 | 486.4 | 477.4 | 408.2 | 564 | 243 | 856 | 389 | 654.2 | 737 | 877.8 | 287 | 1993.6 | 384.8 | 169 | 541 | 529 | 682 | 879.6 | 925.4 | 572.4 | 52 | 396 | 458.6 | 683 | 882 | 3693.8 | 791.6 | 56 | 613 | 1583 | 44 | 486 | 390 | 2588.2 | 399.4 | 565.6 | 201 | 719.2 | 222 | 1353.4 | 450 | 376 | 599.6 | 117.2 | 824 | 541 | 564 | 456.8 | 922 | 5215.4 | 890.2 | 767.8 | 530 | 713 | 464.6 | 892.8 | 381 | 903 | 710.8 | 1010.8 | 40 | 1030 | 183 | 682.2 | 662 | 764 | 602 | 2599 | 890 | 747 | 811 | 583 | 3432 | 783 | 744 | 999.4 | 734 | 961 | 51 | 501 | 463.2 | 476.4 | 1852.4
1158.8 | 1404.2 | 3190 | 914.8 | 355.2 | 1047.2 | 850 | 3106 | 2252 | 2406 | 960.8 | 715.8 | 334 | 885.8 | 382 | 679 | 2547.6 | 1284.4 | 779 | 964 | 888.4 | 313 | 728.6 | 266 | 277.6 | 672.2 | 2891 | 543.2 | 921.8 | 1365 | 3307 | 615.2 | 605.2 | 882.4 | 939 | 783 | 854 | 825.6 | 831 | 929.8 | 496 | 625 | 478.8 | 987 | 676 | 485 | 887 | 761.4 | 595.6 | 1127 | 1094.4 | 1764.8 | 701.2 | 249 | 875.6 | 589.8 | 645 | 3866.8 | 760.4 | 572 | 696.6 | 466 | 767.4 | 385 | 494 | 52 | 513 | 637 | 1485 | 535.4 | 237 | 685 | 1088.6 | 55 | 359 | 474 | 490 | 875 | 1299.4 | 825 | 757 | 450.6 | 647 | 718.4 | 718 | 1456 | 2815.4 | 575 | 749 | 693 | 763.6 | 688 | 651 | 124.4 | 795.4 | 4612 | 561.8 | 735 | 1879.4 | 419.4 | 466.2 | 224 | 646 | 2458 | 869.4 | 61 | 847 | 629 | 1011.8 | 542.6 | 707 | 104.4 | 581.4 | 4645.4 | 214 | 403.6 | 86.4 | 395.8 | 689 | 469.6 | 628 | 243 | 934 | 381 | 668 | 711.4 | 758 | 301 | 862 | 1587 | 169 | 501 | 635 | 674 | 846 | 920 | 802.8 | 52 | 352 | 482.6 | 707 | 794 | 3868.6 | 947.4 | 56 | 604 | 1581 | 149 | 602 | 587 | 2651 | 339 | 568.6 | 201 | 903 | 222 | 1316 | 464.2 | 501.4 | 770 | 139 | 1355.2 | 545 | 541.8 | 480.8 | 2262 | 359 | 732.6 | 743 | 484 | 746.6 | 451 | 805.8 | 429 | 855 | 798.2 | 1067.4 | 218 | 974 | 201 | 643.2 | 571.2 | 764 | 597.2 | 2595 | 970 | 702.6 | 852 | 599 | 3374 | 958 | 748 | 866.6 | 682 | 970.6 | 51 | 431 | 312 | 628 | 2103
1448 | 904.2 | 3263.8 | 521 | 344 | 1038.8 | 716 | 3138 | 318.2 | 2954.4 | 1001 | 917.4 | 354.8 | 983.4 | 347 | 707 | 2542 | 743.6 | 544.4 | 1068 | 1922.2 | 317 | 787.8 | 306 | 302 | 633.4 | 2851 | 560 | 529.4 | 1205 | 3269.8 | 591 | 670 | 1901.4 | 967 | 943.4 | 954.8 | 814.8 | 794 | 940.4 | 420 | 512.4 | 530 | 687 | 661 | 518 | 820.4 | 828 | 520 | 1026.4 | 1056 | 3625 | 655.2 | 369 | 848 | 653 | 542.6 | 3984.2 | 1036.2 | 552 | 735 | 610 | 775 | 293.8 | 553.2 | 52 | 479 | 685 | 2710.6 | 584 | 237 | 620 | 1207.4 | 55 | 533.2 | 414 | 486.8 | 1029.2 | 217 | 667.8 | 757 | 1741.2 | 539 | 692 | 686 | 1508.8 | 2889.6 | 575 | 785 | 1067.6 | 763 | 579.2 | 834.4 | 164 | 975.2 | 1666.4 | 527 | 848.8 | 1836 | 758 | 498 | 123.2 | 515.6 | 2466 | 887.6 | 233 | 835 | 653 | 467 | 496.2 | 571 | 180 | 708.2 | 6624 | 214 | 452 | 46 | 373 | 717 | 423.2 | 620 | 367 | 824.4 | 459 | 596 | 773 | 564 | 206 | 834 | 350 | 350 | 445 | 611 | 626 | 571.6 | 991.2 | 776 | 52 | 376 | 430.2 | 683 | 744 | 3501 | 486.6 | 56 | 813.4 | 1598.8 | 149 | 610 | 523 | 2725.6 | 381.6 | 485 | 201 | 1015 | 54 | 1351 | 471 | 747 | 714 | 139 | 819.8 | 675 | 561 | 542 | 2194 | 371 | 737 | 799 | 484 | 719.8 | 415 | 756 | 436.2 | 879 | 823 | 1192.6 | 317.6 | 966 | 263 | 636 | 579 | 828.8 | 635.8 | 2668.6 | 966 | 1944.6 | 852 | 538.2 | 423 | 1574.4 | 52 | 689 | 646 | 928 | 51 | 423 | 1459.4 | 686 | 2139
680.2 | 840 | 2007.8 | 521 | 344 | 1054 | 608 | 3122 | 447 | 3364.6 | 949 | 961 | 653.2 | 931 | 319 | 711 | 2542 | 716.4 | 561 | 1104 | 647.8 | 343 | 574.6 | 406 | 402 | 667 | 2961.2 | 545.6 | 185 | 1528.6 | 3048.2 | 7637.2 | 690 | 3791 | 991 | 974.6 | 1039.8 | 1097.8 | 803 | 1086 | 458.8 | 528.2 | 698 | 993.4 | 677 | 914 | 932.4 | 956 | 520 | 817.4 | 1080 | 3874.2 | 555.2 | 224.8 | 931 | 800.4 | 468 | 3976 | 2435.6 | 704 | 696.6 | 683.4 | 783 | 633 | 565 | 52 | 368 | 705.8 | 1643 | 563 | 337 | 760 | 1407.4 | 55 | 756.8 | 374 | 455.6 | 939 | 146.6 | 539 | 820.6 | 557 | 438 | 738.8 | 635.2 | 1041.2 | 835 | 463.2 | 965.6 | 1326 | 676.4 | 687.4 | 848.2 | 239.4 | 1015 | 541 | 735.4 | 880 | 1880 | 765.2 | 498 | 56 | 481 | 2434 | 783 | 233 | 952 | 609 | 467 | 535.6 | 597 | 180 | 520 | 7063 | 214 | 1517.6 | 46 | 375.4 | 2118.2 | 503 | 584 | 427 | 669 | 495 | 576 | 1168 | 554 | 185 | 874 | 557.4 | 302 | 243 | 570 | 658 | 457 | 1043.4 | 712 | 52 | 186 | 432 | 671 | 747.4 | 3462 | 806.8 | 56 | 799 | 1602 | 149 | 610 | 567 | 2125.8 | 484 | 549.8 | 221 | 848.4 | 93.2 | 1454.2 | 487 | 735 | 758 | 117.2 | 955 | 836 | 727.8 | 558.2 | 743.2 | 467 | 833 | 791.4 | 484 | 751.4 | 487.8 | 780 | 650.4 | 922.6 | 922.6 | 1138 | 384 | 994 | 263 | 534 | 599 | 741.6 | 461 | 1456 | 738 | 756 | 1208.4 | 457 | 471.8 | 1186.2 | 52 | 1769.8 | 752.8 | 919.6 | 51 | 435 | 228 | 656.4 | 2076
662 | 809.6 | 910.4 | 521 | 456 | 903 | 57 | 3088 | 485.2 | 3080.4 | 890 | 791 | 652 | 915 | 183 | 599 | 2542 | 654.8 | 756 | 1142.4 | 623 | 362 | 563 | 498 | 457.6 | 595.4 | 1382.8 | 450 | 204.8 | 1289.8 | 2884 | 2520 | 742 | 4811 | 955 | 726.4 | 941.4 | 865 | 1027.8 | 1058 | 366.2 | 249 | 746 | 711 | 765 | 523.2 | 962 | 930.8 | 520 | 724.4 | 1104 | 3255.6 | 460 | 190 | 853.8 | 890.6 | 526.6 | 4023.2 | 959.2 | 606 | 704.4 | 701.2 | 831 | 701 | 565 | 52 | 322 | 790.6 | 2027.2 | 599 | 1741.6 | 660 | 1532.2 | 55 | 718 | 600.6 | 475 | 894 | 41 | 3721.8 | 676 | 2547.8 | 438 | 1207 | 1720.6 | 367.8 | 763 | 479 | 1144 | 1226 | 797.6 | 735 | 920 | 363 | 1608.2 | 541 | 775 | 2049.2 | 1798 | 822.8 | 469 | 56 | 473.8 | 5455 | 679 | 233 | 1030 | 1492.2 | 318 | 451 | 611.6 | 180 | 516.4 | 7361.2 | 90 | 967.2 | 67 | 456.8 | 4470.8 | 507 | 628.4 | 463 | 1525.8 | 361 | 585.2 | 1224 | 570 | 197 | 913 | 607 | 193.8 | 263 | 686 | 718 | 469 | 1132 | 696 | 64 | 150 | 595.2 | 795.8 | 697 | 1153.2 | 776.4 | 56 | 968 | 468 | 107 | 710 | 567 | 2193.8 | 517 | 585 | 249 | 857.4 | 152 | 1487.2 | 480.2 | 735 | 774 | 30 | 1067 | 857.2 | 717.6 | 461.2 | 780 | 467 | 909 | 54 | 600 | 1783.4 | 578.2 | 652.2 | 730 | 691.2 | 896.2 | 996 | 384 | 933.4 | 231 | 590.8 | 655.8 | 2063 | 477.4 | 728 | 690 | 829.6 | 1472.8 | 336 | 533 | 808.4 | 52 | 989 | 678 | 1070 | 199 | 435 | 226.4 | 654 | 1265.8
655.2 | 751 | 961 | 528 | 589 | 656 | 123.6 | 3273 | 558 | 3156 | 768.8 | 572 | 601 | 699 | 215 | 619 | 2494 | 650 | 662.8 | 1099 | 761 | 456.8 | 639 | 449 | 489 | 584 | 527 | 447 | 211.4 | 898 | 3016 | 2439.4 | 838.6 | 5524 | 826.8 | 659.4 | 888 | 649.8 | 1196 | 1031.8 | 236 | 261 | 586.4 | 747 | 869 | 582 | 1084 | 898 | 1413.2 | 649.6 | 1185.6 | 1054 | 492 | 279.6 | 674.2 | 841.2 | 1683.4 | 1420.8 | 936 | 626 | 683.2 | 1547.2 | 809 | 1071.4 | 593.4 | 52 | 322 | 688.2 | 2082 | 774 | 368 | 540.8 | 1271.4 | 55 | 631 | 641 | 526.2 | 773.2 | 41 | 3924.2 | 683 | 4427.6 | 461.2 | 1655.2 | 730.8 | 340.2 | 819 | 568 | 1180 | 841 | 855 | 735 | 930 | 314.2 | 4690.8 | 1709 | 775 | 840 | 1944.4 | 820.2 | 478 | 56 | 483 | 5570 | 708 | 233 | 1101.4 | 1778 | 302 | 469.6 | 772 | 79.2 | 545 | 6016 | 59 | 3108 | 151 | 518 | 5550.8 | 435.6 | 596 | 455 | 1154.2 | 298 | 593.4 | 1256 | 502 | 185 | 851 | 563 | 49 | 295 | 638 | 690.8 | 368.2 | 1126.2 | 624.8 | 64 | 186 | 1991.2 | 824 | 697 | 531 | 946 | 56 | 1322.8 | 468 | 44 | 882 | 543 | 1714 | 539.4 | 681 | 225 | 894 | 315 | 1480 | 453 | 1787.2 | 764 | 30 | 1279.6 | 800 | 428 | 466 | 729.6 | 472.2 | 825 | 54 | 680.8 | 697.2 | 729.6 | 571 | 811.2 | 704.2 | 1647.4 | 859.8 | 277.2 | 873 | 287 | 586 | 823 | 1998.2 | 1178.2 | 560.2 | 666 | 766 | 711.2 | 398 | 517 | 1105.4 | 52 | 989 | 713.4 | 962 | 297.4 | 435 | 216 | 590 | 780
837.4 | 815 | 977 | 346 | 599 | 627.2 | 524 | 2866.8 | 617.4 | 1168.6 | 852 | 561.4 | 601 | 713 | 265.8 | 469 | 1239.2 | 742.4 | 493 | 1328 | 725 | 504 | 555 | 342 | 537.8 | 535 | 527 | 472.6 | 269 | 3306 | 3109.2 | 2480 | 1028.8 | 3473.4 | 839 | 649 | 924 | 765 | 1287 | 1008 | 281.6 | 411 | 478 | 643.8 | 745 | 594 | 1184 | 892 | 783.6 | 604 | 1221 | 915.2 | 480 | 393.6 | 562 | 273 | 3179 | 703 | 964 | 725.2 | 694 | 483 | 829 | 1499.8 | 765 | 52 | 320.2 | 1892 | 2142 | 813 | 380 | 493 | 1272 | 55 | 635 | 634.4 | 653 | 802 | 124.6 | 4019.2 | 940 | 446 | 545.2 | 847.6 | 814.2 | 392 | 951 | 730 | 1166.8 | 871 | 895 | 759 | 925.2 | 293 | 4814 | 546.4 | 625.8 | 821.6 | 1551 | 1155.4 | 469 | 56 | 520.4 | 5670.8 | 634.6 | 61 | 1128 | 1870 | 308 | 575 | 772 | 54 | 619.4 | 3534 | 59 | 3028 | 151 | 605.2 | 2546.2 | 298 | 624 | 578 | 672 | 331 | 597 | 1268 | 629.4 | 194.6 | 867 | 411.8 | 49 | 280.6 | 1070 | 640 | 328.6 | 1031 | 554 | 64 | 237.4 | 633 | 1493.4 | 797 | 532 | 1058 | 56 | 1606.6 | 484 | 44 | 1024.6 | 567 | 1202.2 | 707.6 | 762.2 | 227 | 950 | 315 | 489 | 642 | 948 | 764 | 30 | 1352.6 | 848 | 523 | 358.2 | 783 | 480 | 849 | 54 | 742.8 | 694 | 856.8 | 657.4 | 875 | 726 | 1169.8 | 927 | 158.8 | 949 | 303 | 498.8 | 823 | 745.8 | 1027.4 | 349.8 | 49 | 744.4 | 772 | 573.8 | 696.8 | 1294.8 | 52 | 989 | 729.4 | 761.2 | 363 | 505.4 | 223.8 | 661.4 | 642.8
863 | 838 | 917 | 266 | 569 | 616 | 464 | 1466 | 490.2 | 1435 | 753.4 | 445.6 | 517.8 | 824.4 | 249 | 517 | 353.6 | 844 | 630 | 1504 | 647 | 559.6 | 491 | 552.8 | 543 | 695 | 489 | 436.6 | 149 | 3231.6 | 3078 | 825.6 | 876.4 | 1179 | 867 | 561 | 883.8 | 839 | 1083.4 | 772 | 317 | 514.6 | 538.8 | 606 | 661 | 641.6 | 970 | 600 | 337 | 508 | 2372 | 943.8 | 348 | 517.2 | 562 | 229.2 | 3145.4 | 503 | 957.4 | 690 | 758 | 591.8 | 800 | 549 | 737 | 52 | 197 | 518.2 | 1339 | 813 | 453.6 | 417 | 1268 | 55 | 860 | 627.8 | 688.6 | 1945.8 | 250 | 4090.6 | 960 | 410 | 578 | 854.4 | 729 | 305.8 | 1233.4 | 537 | 1030 | 895 | 724 | 735 | 1025.4 | 1041.2 | 4750 | 429 | 558 | 1997.2 | 1189 | 4637.2 | 469 | 56 | 482.4 | 5701 | 639.4 | 61 | 1110 | 2021.8 | 512 | 555 | 772 | 54 | 779.4 | 3093.8 | 59 | 2948 | 151 | 839 | 2506.4 | 415.2 | 624 | 750 | 668 | 365.6 | 1755.2 | 1256 | 636 | 204.2 | 851.2 | 367.6 | 49 | 239 | 1202 | 528 | 463.8 | 1034.2 | 613.2 | 64 | 353 | 1989.2 | 1115 | 864.2 | 580 | 779 | 56 | 827 | 572 | 44 | 1137 | 567 | 541 | 698 | 771.8 | 267.4 | 926 | 236.6 | 434 | 648.6 | 933 | 728 | 151.6 | 1243 | 695.2 | 555.8 | 1202.2 | 842 | 477.6 | 893 | 54 | 760 | 792.8 | 766 | 629 | 839 | 738 | 605 | 939 | 171 | 898.2 | 405 | 591 | 832 | 1103 | 783 | 842.4 | 49 | 672 | 724 | 536 | 946 | 1250 | 52 | 854.2 | 814 | 722.4 | 363 | 583 | 263 | 709 | 768
863 | 878 | 896 | 301 | 569 | 636.6 | 464 | 1102.2 | 473 | 1487 | 703.6 | 720 | 497 | 774 | 189 | 726.2 | 275 | 2045.8 | 625.2 | 1591.2 | 447.8 | 513.8 | 443 | 612.8 | 505 | 703 | 376 | 405.4 | 154.4 | 3334 | 2909.2 | 445.8 | 801 | 1157 | 855 | 541 | 3790.4 | 3621.4 | 1217.2 | 1947.6 | 341 | 628 | 594 | 595.8 | 734 | 822 | 806 | 508 | 337 | 507.2 | 1377 | 884 | 354 | 461 | 586 | 54 | 2677.8 | 453 | 1238 | 559.6 | 884.4 | 667.2 | 906 | 489 | 621.8 | 52 | 197 | 487 | 1184.2 | 793 | 564 | 391.8 | 1212 | 55 | 770.2 | 560.2 | 679 | 775 | 598 | 945.2 | 1273.4 | 467.6 | 478 | 814 | 947 | 293.8 | 1348.2 | 490 | 808 | 891 | 788 | 763 | 1084 | 355.6 | 4717.6 | 429 | 636.8 | 1027 | 1153 | 3258.6 | 439 | 56 | 429.2 | 2608 | 616.6 | 61 | 1034 | 2154.6 | 554 | 567 | 772 | 54 | 833.8 | 3065.2 | 59 | 2635.8 | 88 | 683.4 | 2561 | 702.2 | 724 | 2357 | 1110.8 | 1961.8 | 562 | 1216 | 713.4 | 201.2 | 835 | 29 | 49 | 208.2 | 1189.8 | 524.8 | 589 | 1016.4 | 646 | 156.8 | 708.6 | 648.6 | 72.2 | 1652.6 | 535 | 887.8 | 56 | 752 | 580 | 44 | 937 | 775 | 565 | 666 | 846.8 | 490 | 919.6 | 217 | 422 | 715.2 | 984 | 724 | 182 | 1187 | 632 | 551 | 633 | 907.8 | 468 | 881 | 54 | 596 | 822 | 535.6 | 584 | 839 | 777.4 | 604.2 | 951.4 | 171 | 977 | 507 | 635 | 713.2 | 1752.2 | 803.4 | 2697 | 49 | 732 | 669.6 | 663.6 | 1081.4 | 1189.4 | 52 | 748 | 1009.8 | 790.2 | 274.2 | 862.2 | 413.8 | 709 | 772
788.2 | 850 | 858 | 263 | 633 | 516 | 353 | 1086.6 | 773.2 | 1193.2 | 619 | 564.8 | 575 | 689.2 | 251.4 | 806.4 | 323 | 2912.8 | 711 | 1734 | 431 | 450.2 | 443 | 498 | 623.6 | 681.2 | 445.4 | 579 | 206 | 1317.6 | 2795.4 | 420 | 817 | 974.2 | 827 | 517 | 4577 | 2170.6 | 1234.6 | 840 | 527 | 692 | 585 | 679 | 773.2 | 750 | 808.8 | 556 | 264.4 | 510 | 1349.2 | 836 | 398 | 470.6 | 610 | 54 | 585 | 453 | 1264 | 610 | 819 | 626 | 935.4 | 514.2 | 573 | 52 | 197 | 468.2 | 897.8 | 740.2 | 564 | 655 | 1492.4 | 55 | 430 | 430 | 733 | 815 | 758.6 | 1020 | 1361.4 | 614 | 618.4 | 687.8 | 930.8 | 364.4 | 1443 | 514 | 723 | 920 | 720 | 770 | 949 | 310.8 | 4687 | 429 | 567 | 938 | 1113 | 1887 | 380 | 56 | 487.8 | 2622 | 621 | 61 | 935 | 2140.2 | 538.8 | 555 | 756.4 | 228 | 687 | 3154 | 59 | 528 | 46 | 653.8 | 594 | 980 | 648 | 3419 | 1279.6 | 2358 | 562 | 1252 | 753.8 | 188.8 | 794 | 84.8 | 49 | 190 | 1163 | 538.2 | 606.6 | 1027.2 | 1795.2 | 308 | 475 | 419 | 44 | 3077.2 | 601.8 | 1123 | 56 | 720.4 | 748 | 44 | 707 | 791 | 589 | 586.8 | 809.2 | 502 | 838 | 54 | 422 | 684.4 | 984 | 740 | 182 | 1102.8 | 962.2 | 551 | 721 | 1023 | 458 | 2911 | 54 | 632 | 821.6 | 351.8 | 637.8 | 855 | 745.2 | 617 | 1916.2 | 171 | 983 | 507 | 640.6 | 634 | 2758.8 | 693.4 | 2765 | 49 | 748.8 | 656 | 682 | 1700.2 | 1157.4 | 52 | 664 | 999 | 680 | 116.6 | 671 | 280 | 749 | 681.4
787.4 | 672 | 798 | 257 | 644 | 586.4 | 365 | 1068.2 | 2126 | 1027.8 | 667 | 580.8 | 676.8 | 624 | 309 | 748 | 395 | 3004.2 | 817 | 1742 | 491 | 467 | 500.4 | 498 | 668.6 | 573.2 | 483 | 634.2 | 228.6 | 824 | 728.8 | 1740.2 | 712.6 | 979 | 851.8 | 543.4 | 4593 | 759.4 | 1208 | 852 | 567 | 732 | 611.8 | 679 | 889 | 720 | 735.8 | 5638.8 | 216 | 554 | 1224 | 965.6 | 533.8 | 473.8 | 586 | 54 | 585 | 781.8 | 1446.8 | 634 | 985 | 690.4 | 2262.4 | 582.6 | 449.8 | 52 | 197 | 904.4 | 984.8 | 674 | 514.4 | 205.6 | 1219.4 | 55 | 443 | 406 | 555.2 | 787.2 | 788 | 1154.4 | 1144 | 650 | 572 | 807 | 1182 | 365 | 1426.6 | 480 | 698 | 925.6 | 676 | 770 | 928.2 | 382 | 4801.4 | 2355 | 460 | 918 | 817 | 1928.6 | 364.4 | 56 | 491 | 2633.2 | 633 | 61 | 935 | 2146.8 | 378 | 439.2 | 706 | 228 | 667.4 | 3198 | 171 | 592 | 248 | 560.4 | 4059.6 | 946.6 | 604 | 3379.4 | 1152 | 2486.4 | 953 | 1174 | 903.2 | 248.8 | 662 | 122 | 49 | 206.8 | 1251 | 569.2 | 718.4 | 931.2 | 387.6 | 356 | 442.2 | 422.2 | 44 | 3096.6 | 576.6 | 1179 | 182.6 | 653.6 | 929.6 | 44 | 664.4 | 803 | 567.2 | 542 | 816 | 454 | 614 | 54 | 443 | 776 | 1017.6 | 784 | 182 | 806 | 910.2 | 580 | 817 | 1119.8 | 440.4 | 2951 | 54 | 45 | 848 | 358 | 660 | 637.6 | 766 | 653.2 | 882 | 78.2 | 937.4 | 461.4 | 639 | 650 | 2606.4 | 695 | 2745 | 469 | 685 | 644 | 646 | 3959 | 1093.8 | 52 | 681.8 | 951 | 618.4 | 51 | 543 | 278 | 683 | 614
960 | 631 | 2797.6 | 416 | 644 | 676.8 | 413 | 986 | 860 | 925 | 731.4 | 722 | 820.4 | 380 | 321 | 740 | 882 | 3029 | 743.2 | 1766 | 467 | 555 | 610.2 | 459.4 | 2295 | 627 | 359 | 759 | 319 | 824 | 371.4 | 420 | 684 | 1179 | 885 | 550 | 4497 | 2018.6 | 1400 | 842.4 | 599 | 6654.2 | 544.4 | 679 | 840.8 | 1096.6 | 633 | 610 | 214 | 610 | 2255.4 | 1076 | 477 | 433 | 586 | 54 | 6647 | 545 | 1278.6 | 850 | 818 | 909 | 829 | 663 | 473 | 52 | 225.8 | 725.8 | 1164 | 635 | 434.4 | 243 | 1181 | 55 | 459 | 382 | 872.2 | 998 | 632 | 1185.4 | 3205 | 641 | 667 | 781 | 1289.4 | 365 | 1199.4 | 456 | 718 | 948 | 660 | 782 | 992 | 442 | 4777.4 | 3639 | 478.4 | 1062 | 741 | 3054.2 | 364.4 | 56 | 1697.8 | 2596.8 | 637 | 61 | 999.4 | 1966.2 | 438 | 362 | 706 | 228 | 559.4 | 2618.2 | 171 | 642.8 | 248 | 449 | 785 | 872.8 | 628 | 2370 | 1378 | 1396.8 | 1011 | 1162 | 1046 | 229 | 654 | 122 | 49 | 342 | 1243 | 513.2 | 702 | 830 | 292 | 439.2 | 269.8 | 486.2 | 44 | 3265.2 | 527 | 946 | 267 | 698 | 1164.6 | 44 | 696 | 919.8 | 464 | 570 | 799.4 | 474 | 590 | 54 | 497 | 844 | 985.6 | 862.8 | 60.4 | 866 | 2209.2 | 738.2 | 761.4 | 1195.8 | 505.4 | 2908.2 | 54 | 45 | 765 | 752 | 552 | 654 | 706 | 832.8 | 984.4 | 208 | 989 | 451.2 | 667 | 674.2 | 2549.4 | 650 | 3603.2 | 489 | 746 | 668.8 | 583.6 | 4105 | 1112.4 | 52 | 785 | 1200.8 | 708 | 51 | 650.2 | 286 | 522 | 497.8
1311.6 | 852.8 | 4119 | 445 | 54 | 839.2 | 413 | 1423 | 1002.4 | 946 | 700 | 784.4 | 901 | 483 | 345 | 678 | 3293 | 2187.8 | 734.2 | 1857.8 | 48 | 583 | 934.2 | 435 | 3566.8 | 402 | 87 | 6845.4 | 319 | 836.2 | 463 | 452 | 630 | 1206 | 833.4 | 548 | 1602.6 | 807 | 1585.8 | 781 | 587 | 651 | 648.4 | 607 | 863.8 | 1006.6 | 715.6 | 635 | 206 | 739 | 987 | 1069.2 | 583.8 | 521 | 686.6 | 54 | 579 | 588 | 955 | 831.2 | 2031 | 837.8 | 817 | 566.6 | 469 | 52 | 395 | 715.4 | 1304 | 620 | 52 | 243 | 1244 | 742.6 | 540 | 392 | 1604 | 1103 | 556.6 | 1259 | 5115.8 | 1852.8 | 910 | 808 | 1529 | 425.8 | 1021.4 | 488 | 657.2 | 1090 | 772 | 770 | 910.2 | 394 | 4757.4 | 3671 | 439 | 976.6 | 719.2 | 1368.6 | 416 | 56 | 531.4 | 5215.8 | 637 | 61 | 1018.2 | 1791.8 | 595.4 | 366 | 1034 | 228 | 760 | 635 | 171 | 563 | 248 | 741 | 2824.8 | 631.6 | 644 | 655.4 | 1454 | 579.2 | 1019 | 1053 | 1094 | 193 | 878 | 122 | 121 | 324.4 | 1219.4 | 485 | 659.2 | 742 | 328 | 400 | 244.2 | 420.6 | 287.8 | 2759.2 | 1670 | 817.6 | 267 | 654 | 1034.4 | 44 | 656 | 821.2 | 438 | 454 | 709.6 | 514 | 605.6 | 154.8 | 497 | 816 | 904 | 879 | 30 | 874 | 2240 | 773 | 566 | 1147.6 | 475 | 2961.2 | 54 | 45 | 873.8 | 1182 | 504 | 663 | 766 | 880 | 1350 | 258 | 981 | 512 | 711.8 | 843 | 1765.8 | 596 | 456 | 523.8 | 714 | 627 | 659.8 | 4153 | 1232 | 494 | 770.8 | 823.8 | 863.8 | 51 | 858.6 | 286 | 1782.2 | 506.2
1094 | 958 | 4119 | 445 | 54 | 832 | 524.4 | 1729 | 1209.4 | 974 | 815.8 | 1130.2 | 965 | 437 | 440.2 | 622.8 | 3293 | 913 | 744 | 1668 | 48 | 527 | 711 | 383 | 3573 | 410 | 219 | 639 | 319 | 913 | 443 | 455 | 603 | 1084.6 | 804 | 540 | 652.4 | 825.8 | 1430 | 809 | 587 | 845 | 1007 | 663 | 1044 | 1047.8 | 658 | 455.8 | 337 | 810 | 881 | 963.4 | 651 | 566.4 | 591 | 54 | 587.2 | 823 | 955 | 936.6 | 822.2 | 721 | 599.8 | 568.2 | 515.4 | 52 | 399.8 | 649 | 1077 | 576 | 52 | 56 | 1258 | 616.4 | 566.2 | 492.8 | 1589.8 | 1227 | 607 | 5631.6 | 4883 | 467 | 994 | 813.4 | 1311.2 | 479.8 | 1017 | 494 | 576.8 | 933.8 | 901.6 | 775.2 | 928.2 | 527.6 | 4872 | 3679 | 593.8 | 855 | 824 | 4736.4 | 634.4 | 56 | 509.6 | 5751 | 648.8 | 61 | 847 | 1931.2 | 675 | 417.2 | 1026 | 148.8 | 944.8 | 670 | 281.2 | 602.8 | 248 | 2073.4 | 2704.8 | 576 | 490.4 | 615.8 | 1507.8 | 593 | 1075 | 917 | 1034 | 169 | 551 | 29 | 169 | 430 | 1077 | 497.2 | 877.4 | 806 | 392.4 | 372.4 | 547 | 497.6 | 361 | 1216.6 | 717.4 | 1023.8 | 267 | 661.8 | 727.6 | 44 | 699.8 | 770 | 394 | 414 | 624 | 478 | 646 | 222 | 497 | 654.4 | 966.6 | 869 | 30 | 963.2 | 2109 | 747 | 482 | 1004 | 409 | 2870.8 | 54 | 45 | 1001 | 346 | 492 | 704.4 | 718.8 | 854 | 1910 | 265 | 967 | 505 | 843.6 | 851 | 712 | 529 | 547.6 | 670 | 714 | 631 | 736 | 3638 | 1239 | 464 | 937 | 609 | 864 | 51 | 945.4 | 322 | 558 | 1102.4
1094 | 994 | 4131 | 417.8 | 54 | 871.2 | 504 | 717 | 1284 | 914 | 1034.4 | 1084 | 881 | 437 | 721 | 638.4 | 3293 | 859 | 713 | 1649.4 | 48 | 527 | 607 | 335 | 3619.8 | 539 | 219 | 643 | 407 | 931 | 503.8 | 389 | 595 | 883 | 2155 | 457.4 | 584 | 623 | 1452 | 809 | 617.4 | 885 | 1093.2 | 650.2 | 1065 | 1055 | 1947.2 | 437 | 337 | 1160.6 | 877.4 | 952.4 | 843 | 1426.4 | 567 | 54 | 580.4 | 804.2 | 675.2 | 1036.6 | 817.8 | 500.8 | 430.4 | 648 | 499 | 52 | 395 | 665 | 973 | 508.2 | 52 | 56 | 1118 | 590.4 | 658 | 500 | 1661 | 1251.8 | 646.2 | 904 | 4018 | 1621.6 | 777.2 | 824.6 | 1274 | 439.6 | 1935.2 | 628 | 645 | 729.4 | 968.8 | 716 | 1000 | 584 | 4893.2 | 1715.8 | 482.6 | 755 | 847.6 | 748 | 542.2 | 56 | 552.6 | 5844 | 466 | 61 | 847 | 2598.4 | 630 | 410 | 1026 | 180 | 986 | 664 | 376 | 565 | 126.8 | 4328.6 | 1127.2 | 574 | 487 | 693 | 1447 | 605.4 | 1067 | 839.4 | 926.6 | 485.4 | 615.8 | 29 | 169 | 376.4 | 1061 | 512 | 913 | 718 | 524.4 | 417 | 601.4 | 473 | 361 | 979.8 | 678 | 895.2 | 224.8 | 679 | 805.8 | 44 | 863 | 40 | 394 | 410 | 812.4 | 403.8 | 546.8 | 222 | 571.8 | 954.6 | 1087.2 | 825 | 30 | 961.8 | 1940.2 | 2393.6 | 1079.6 | 1100 | 381 | 1619 | 54 | 45 | 1278.6 | 373.6 | 535.2 | 611.8 | 866.4 | 958 | 1070 | 315 | 1093.4 | 481 | 1066 | 829.6 | 772 | 413 | 565 | 683.2 | 660.4 | 635 | 574 | 1238 | 1062.2 | 439.6 | 1061 | 618 | 832 | 2374.8 | 931 | 346 | 538 | 1426.8
881.2 | 1040.6 | 2141 | 388 | 54 | 939.2 | 412 | 1233 | 983 | 1525.4 | 1020.2 | 1061.4 | 798 | 741.8 | 602.6 | 664 | 3293 | 687 | 1493.4 | 1599.4 | 86.4 | 507 | 738.2 | 395.8 | 2148.4 | 542.6 | 153 | 643 | 402 | 961 | 509.2 | 397 | 547 | 1106 | 830.4 | 411.8 | 625.6 | 718 | 1165.6 | 870.8 | 655 | 785 | 1224 | 1218.8 | 1036.8 | 974.6 | 842 | 837 | 264.4 | 1047 | 918 | 984 | 2543 | 1104.2 | 522 | 54 | 922 | 786.4 | 1393.4 | 815 | 1150.6 | 452 | 539 | 627 | 493 | 52 | 388 | 730.6 | 887 | 1963.2 | 52 | 56 | 787 | 618 | 791.2 | 505.4 | 1626.8 | 1205 | 778.6 | 831.2 | 2103 | 463 | 720 | 974.8 | 1290.4 | 555 | 1907.4 | 608 | 689 | 751 | 1179.2 | 744.6 | 1148 | 614.6 | 5007.6 | 363 | 435.8 | 675 | 785.8 | 815 | 625 | 56 | 568 | 5864 | 601 | 61 | 911 | 1920 | 610 | 394 | 1022 | 180 | 1010 | 784.8 | 800.6 | 469 | 46 | 3540.2 | 975.6 | 1551 | 499 | 671 | 3086.6 | 554 | 1138 | 847.6 | 785.2 | 327.2 | 722 | 29 | 169 | 214 | 1009 | 512 | 893.2 | 794.2 | 557 | 513 | 621.8 | 460.2 | 415 | 728 | 830 | 874 | 56 | 662 | 779 | 44 | 855 | 40 | 513 | 434 | 798 | 317 | 502 | 300.4 | 684 | 1407.6 | 677.4 | 876 | 30 | 835.6 | 1833 | 4155 | 4563.4 | 1108 | 333 | 616.2 | 54 | 45 | 2175 | 429.6 | 641 | 607 | 1011 | 970 | 1002 | 370 | 1089 | 358.8 | 1008 | 1405 | 741.4 | 413 | 565 | 668 | 672.4 | 780.4 | 810 | 3598 | 1056 | 477 | 1221.8 | 684.2 | 868.8 | 486 | 895 | 428 | 582 | 637.6
616 | 1243 | 803 | 344 | 54 | 892.4 | 309.4 | 1241 | 947 | 1223.4 | 1025 | 1033 | 651 | 397.8 | 561 | 747 | 951 | 623 | 989.2 | 1502 | 240 | 507 | 1923.8 | 2624 | 946.4 | 640 | 219 | 583.8 | 418 | 1090 | 618 | 425 | 471 | 2788.2 | 797.8 | 1809.6 | 516.6 | 1139.8 | 1042.2 | 1112 | 713 | 785 | 1222.2 | 681.2 | 1048 | 784.4 | 794 | 504 | 423.8 | 872.6 | 980.4 | 2546 | 2908.2 | 490.8 | 596 | 54 | 922 | 1026 | 1139.4 | 847 | 733 | 520 | 511 | 647 | 553 | 52 | 520.8 | 824 | 927 | 573 | 52 | 56 | 563 | 2438.6 | 901.6 | 591 | 1577.2 | 1001.4 | 796.2 | 700 | 796.4 | 459.2 | 720 | 707.6 | 1090 | 454.8 | 1739.8 | 2025 | 743.6 | 1733.8 | 1098 | 861.6 | 1223 | 769.8 | 4209.6 | 383 | 434 | 1855.8 | 827 | 711 | 649 | 56 | 708 | 3341.6 | 735 | 61 | 911 | 982.8 | 502.6 | 354 | 723.6 | 180 | 883.4 | 844.8 | 1204 | 450 | 46 | 3589 | 1064.2 | 1055.2 | 418 | 1506.2 | 3384 | 568 | 956.8 | 858 | 756 | 201.4 | 784.8 | 29 | 49 | 218 | 1027.6 | 572 | 868.8 | 874.2 | 569 | 537 | 1043 | 898.4 | 431 | 648 | 2703 | 1034.2 | 71 | 705.4 | 1694.2 | 182 | 863 | 40 | 607.8 | 726.8 | 858 | 321.8 | 422 | 286.4 | 648 | 600 | 787.4 | 874 | 30 | 832.8 | 1809 | 568 | 3473.4 | 1004 | 449.6 | 564.2 | 54 | 45 | 2100.8 | 494.2 | 839.2 | 593 | 1035 | 958 | 914 | 530.8 | 1285.8 | 278 | 784 | 1712.4 | 967 | 313 | 681 | 673 | 860.4 | 854 | 810 | 3745.8 | 976 | 509 | 1319.8 | 901 | 2199.8 | 582 | 965 | 434.4 | 665.6 | 611.4
600 | 1216.6 | 782 | 1564.6 | 54 | 855 | 276 | 1266.8 | 826.6 | 838 | 1020.8 | 1044 | 604.4 | 474 | 1447.8 | 805.4 | 938.2 | 615 | 512.6 | 1482 | 240 | 507 | 568 | 2684 | 887.6 | 774.6 | 279 | 760 | 446 | 1156 | 601.4 | 405 | 463 | 3992.4 | 732 | 412 | 622 | 914.8 | 1038.6 | 1149 | 539.4 | 697 | 1296 | 402 | 926.2 | 814 | 787.4 | 680 | 405 | 559.4 | 908.4 | 656 | 2767.4 | 397.6 | 596 | 54 | 868 | 909.6 | 890 | 799 | 974.2 | 516 | 749 | 435.8 | 513 | 52 | 561 | 872 | 1885.4 | 625 | 52 | 56 | 561 | 3665 | 768.6 | 591 | 1578.6 | 1041.4 | 776.2 | 2620.6 | 827.8 | 1689 | 1625.2 | 737.8 | 1040 | 354 | 1805 | 660 | 865 | 1668.4 | 1112.2 | 926 | 1208.8 | 708 | 1067.8 | 3161.8 | 402 | 674 | 1175.8 | 736 | 549 | 56 | 824 | 3974.2 | 597 | 61 | 1055 | 757.4 | 443 | 437 | 650 | 104.4 | 659 | 884 | 277 | 502 | 46 | 2327.4 | 1024 | 564.6 | 424 | 1181.8 | 3168 | 628.6 | 1098.4 | 871 | 764.8 | 341.2 | 674 | 29 | 193.8 | 312.4 | 1104 | 692 | 735 | 778 | 501 | 1073 | 1224.4 | 1393.6 | 423 | 713.4 | 5749 | 1297 | 98.2 | 746.2 | 699.4 | 232 | 835.6 | 40 | 573 | 837.6 | 955.6 | 317 | 382 | 152 | 624 | 600 | 814.6 | 1077.8 | 30 | 767.4 | 614 | 539 | 3571.8 | 1296.4 | 446.8 | 740.6 | 54 | 45 | 1963.6 | 661 | 979 | 661 | 963 | 831 | 685 | 564 | 1356 | 342 | 699.6 | 759 | 993.8 | 385.6 | 849.4 | 647 | 878.6 | 696.4 | 778 | 3551 | 956 | 551.6 | 1258.6 | 969 | 3127 | 626 | 945 | 452 | 789 | 671.4
576 | 1145.6 | 906.8 | 388 | 54 | 839 | 485.8 | 1290 | 3809.6 | 924.8 | 902 | 2192.2 | 593 | 474 | 829 | 745.6 | 2065 | 636.6 | 533 | 1518 | 240 | 507 | 632 | 2602.6 | 1459.8 | 831 | 319 | 714 | 477 | 1291 | 465.6 | 405 | 330 | 3974 | 687 | 412 | 633 | 580 | 1030.2 | 1212 | 1426 | 660 | 1268.8 | 354 | 898 | 921.8 | 744.4 | 716 | 405 | 478 | 882 | 464.8 | 2606 | 525.4 | 204 | 54 | 843 | 50 | 1103.4 | 507 | 847 | 476 | 782 | 435 | 533 | 52 | 585 | 811.6 | 1893 | 644 | 52 | 56 | 633 | 3621 | 747 | 615 | 1670.6 | 1071 | 589.8 | 3914 | 683 | 611.2 | 1180.6 | 1138.6 | 900 | 376 | 1721 | 513.4 | 931.6 | 955 | 999 | 838.8 | 1122 | 748.2 | 3158.4 | 4451 | 307 | 658.2 | 1007.8 | 754.4 | 605 | 224 | 824 | 5792 | 493 | 320.6 | 1239.2 | 584.2 | 498.8 | 416.6 | 606 | 54 | 607 | 807.2 | 215 | 440.6 | 46 | 517.8 | 960.8 | 587 | 372 | 851.2 | 2992 | 649 | 1533.8 | 919 | 784 | 422.4 | 674 | 29 | 230 | 262 | 1116 | 628 | 655 | 878 | 550.6 | 1063.4 | 128.4 | 571.6 | 533 | 805 | 5841 | 1264.2 | 105 | 786 | 793 | 343.2 | 796 | 40 | 616.4 | 962.8 | 960.8 | 50 | 462 | 132.4 | 619 | 636 | 702.4 | 1161 | 117.2 | 837 | 600 | 591 | 2984.6 | 1318 | 439 | 885 | 54 | 45 | 1773.2 | 761 | 939 | 661 | 748 | 773.4 | 813 | 704.4 | 1347 | 324 | 735 | 669 | 2348.2 | 444 | 883 | 563 | 991 | 733.6 | 833.6 | 3478 | 910.6 | 505.4 | 1258.6 | 831 | 3168.2 | 669.2 | 945 | 1578.4 | 769 | 636.6
612 | 1236 | 1019.6 | 388 | 54 | 727.8 | 477 | 1159.6 | 4033.6 | 798 | 829 | 1153 | 757 | 474 | 418 | 679 | 1046.2 | 669 | 493 | 1467.6 | 240 | 1627.8 | 544.8 | 941.6 | 3755.6 | 750 | 403 | 834 | 1209.8 | 1291 | 312 | 424.4 | 3396 | 3930 | 642 | 412 | 598.8 | 580 | 1082 | 1158.6 | 481 | 655 | 993 | 392.4 | 850.8 | 986 | 722 | 632 | 284 | 489.8 | 864 | 2194.8 | 2627 | 604 | 204 | 54 | 791 | 50 | 1132 | 603 | 847 | 508 | 829.8 | 423 | 543.4 | 52 | 488 | 877.4 | 1721 | 529.4 | 52 | 56 | 602.6 | 3557 | 777 | 734.2 | 1848 | 1206 | 349 | 3798 | 781 | 742 | 789.6 | 936.6 | 892 | 364 | 2802 | 1910.4 | 891 | 807 | 815 | 989.8 | 869.8 | 684.6 | 3309.2 | 4068 | 339.4 | 656 | 981 | 734 | 538.2 | 224 | 815.6 | 5776 | 452 | 483 | 1288 | 611 | 502 | 422.6 | 451 | 54 | 595 | 618.2 | 215 | 407.6 | 46 | 537 | 817.6 | 659 | 324 | 912 | 1797.4 | 681 | 783.4 | 1025 | 684 | 422.4 | 678 | 29 | 230 | 450.4 | 1110.6 | 624 | 667 | 758 | 499.2 | 937 | 318 | 546 | 1621 | 766 | 6422.4 | 1092.6 | 105 | 814 | 769 | 386 | 748 | 40 | 647.2 | 1792.2 | 956 | 50 | 609.8 | 54 | 334 | 560 | 636 | 2389.6 | 139 | 2022.8 | 543 | 659 | 467 | 1070 | 420.2 | 797 | 54 | 45 | 1767 | 808 | 895 | 707 | 499 | 756.6 | 865 | 901 | 1171 | 333 | 727.8 | 595 | 1016 | 444 | 936.4 | 663 | 1027 | 805.8 | 913 | 3452 | 909.4 | 510.8 | 1431.6 | 838.4 | 3957 | 2905.2 | 921.8 | 2433 | 743.4 | 567
731 | 1022 | 1008 | 314 | 54 | 1526.6 | 489 | 2634.4 | 4109 | 758 | 851.4 | 1153 | 733 | 508 | 438 | 779 | 875 | 685 | 144 | 1454 | 86.4 | 563 | 419 | 497 | 3591.6 | 716.4 | 424 | 791.4 | 3180.8 | 1129 | 212 | 403 | 3419 | 1839.4 | 542.6 | 298.4 | 448 | 604 | 1094 | 1096.4 | 481 | 662 | 995 | 342 | 741 | 799 | 755.2 | 679 | 295.8 | 619.8 | 1000 | 2125 | 2663.2 | 652 | 115.8 | 54 | 728 | 50 | 1052.2 | 531 | 781.4 | 489 | 822 | 403 | 453 | 52 | 476 | 587 | 1701 | 433 | 52 | 56 | 552 | 3551 | 767.8 | 806 | 1705.2 | 1282 | 493.2 | 3754 | 959.8 | 722 | 836 | 943.8 | 952 | 348 | 786 | 830.2 | 935 | 771 | 764.6 | 2404.2 | 852.4 | 606.4 | 3106.2 | 3713 | 383 | 704 | 1095.4 | 813.2 | 512 | 2961 | 866 | 5793.8 | 472 | 605.4 | 1160.4 | 642.8 | 502 | 499.2 | 77.6 | 444 | 758 | 550 | 215 | 386 | 46 | 721 | 786.4 | 647 | 408 | 903 | 985 | 688.2 | 845.2 | 1100.6 | 709.4 | 374.4 | 648.6 | 66.8 | 49 | 449.8 | 1120.8 | 727.2 | 667 | 718 | 1731.6 | 430.8 | 369.8 | 636.8 | 964 | 836.8 | 5893.8 | 936 | 126.8 | 863 | 688.2 | 299 | 722.8 | 40 | 596.8 | 1294 | 956 | 238 | 2009.2 | 54 | 334 | 771.2 | 670.2 | 959 | 139 | 2597.6 | 593 | 659 | 407 | 1094 | 419 | 777 | 54 | 485 | 2617 | 724.8 | 665 | 759 | 487 | 812.4 | 849 | 1226.4 | 943.6 | 309 | 605 | 1885.8 | 52 | 444 | 980 | 683 | 991 | 682.4 | 649 | 3461.6 | 895 | 573.6 | 2523.6 | 765.6 | 3458.2 | 3380 | 767 | 2512 | 737 | 774
697 | 1047.6 | 968 | 203 | 54 | 986.8 | 537.8 | 1929 | 4061 | 731.8 | 909 | 1296 | 787 | 576 | 578 | 779 | 527 | 696.6 | 53 | 1198 | 48 | 492 | 491.6 | 1965.8 | 3502 | 652 | 424 | 624 | 2788.4 | 1147 | 228.8 | 278.4 | 3515 | 783.8 | 761 | 275.2 | 2581.6 | 616 | 1018.2 | 1072 | 595.4 | 2067.4 | 1036 | 367.6 | 721 | 1031 | 691 | 583 | 101 | 613 | 1073 | 2299.4 | 2704 | 630.4 | 57 | 54 | 704 | 50 | 1936.6 | 1749.2 | 982 | 415.8 | 658 | 475 | 274 | 52 | 480.8 | 621 | 1687 | 517 | 52 | 118 | 533.8 | 2971.4 | 792 | 806.8 | 1619.2 | 1242 | 592.2 | 3047.2 | 966 | 673.2 | 808.4 | 741 | 940 | 422.6 | 802.8 | 856.8 | 1076 | 747 | 717 | 1085 | 1093 | 432.6 | 1069 | 1041.2 | 721.2 | 761.6 | 1209 | 791.6 | 532 | 1403.8 | 772 | 4476.8 | 478 | 639 | 1366.2 | 730 | 493 | 750 | 137 | 532 | 694.8 | 483.6 | 215 | 415 | 46 | 616 | 902.8 | 647 | 384 | 1715.6 | 821.6 | 648.4 | 824 | 1160 | 619 | 256.4 | 499 | 218 | 49 | 465 | 890.8 | 702 | 679 | 664 | 692 | 474 | 562.4 | 757.4 | 1530.8 | 780.8 | 3108.6 | 904 | 219.6 | 1070 | 669.4 | 322.6 | 796 | 40 | 664.8 | 656.4 | 1367.8 | 242 | 793 | 54 | 334 | 887 | 586 | 835 | 117.2 | 2604.4 | 617 | 659 | 514.8 | 1022.4 | 457 | 602 | 54 | 532 | 629 | 650 | 1355 | 711 | 530.4 | 913 | 837.8 | 1691.6 | 779 | 313 | 505 | 1017.4 | 141 | 471.4 | 904.8 | 663 | 991 | 601 | 527.2 | 3500.4 | 847 | 435.8 | 2863.2 | 896 | 2992.6 | 3561 | 765 | 2540 | 749.8 | 821.2
725 | 952.8 | 973.2 | 203 | 54 | 578.6 | 384 | 927 | 1021 | 731 | 897 | 1275.4 | 827 | 704 | 1396 | 699.8 | 826.2 | 763.4 | 53 | 1064.4 | 156 | 467 | 552 | 505.4 | 2964.6 | 682 | 393 | 576 | 2396 | 967.6 | 240 | 456.2 | 3497 | 847 | 741.4 | 1722.8 | 4163 | 637 | 945 | 906 | 720.8 | 547.4 | 1035.8 | 354 | 629 | 677 | 504 | 591.8 | 101 | 613 | 1101.8 | 885 | 2656 | 483.8 | 57 | 229.2 | 716 | 50 | 1851 | 417 | 950 | 367.8 | 712 | 475 | 302.8 | 52 | 429.6 | 565 | 1810 | 5920 | 52 | 211 | 483.4 | 633 | 776 | 733 | 1623.8 | 1008 | 679.6 | 609 | 1018 | 4762.6 | 848.2 | 690.6 | 996 | 440 | 806 | 903 | 1066 | 847 | 777 | 928.4 | 1104 | 343 | 688 | 250 | 723.2 | 1186.6 | 1259.8 | 785 | 538.4 | 326.2 | 678.4 | 2580 | 534.4 | 624 | 1631.4 | 750 | 493 | 777.8 | 530 | 708.4 | 711 | 497.2 | 304.6 | 401 | 46 | 552 | 2774.8 | 668.6 | 720 | 1130.6 | 747.2 | 580 | 737.4 | 1469.6 | 699 | 309.4 | 467 | 218 | 49 | 465 | 701 | 654 | 640.6 | 780 | 662 | 406.8 | 472 | 567 | 1000 | 736 | 1459 | 868 | 222 | 1104 | 633.6 | 353 | 942 | 40 | 520.4 | 564 | 1720.6 | 50 | 552 | 54 | 334 | 876 | 492.4 | 798 | 30 | 2582.4 | 689 | 697.8 | 730 | 1100 | 533 | 387.6 | 54 | 521.8 | 644.4 | 602 | 1056.6 | 751.2 | 541 | 906.8 | 899 | 790 | 771 | 427 | 543 | 2753.6 | 621 | 1417.4 | 1026.8 | 723 | 829 | 555.4 | 648 | 3576 | 852 | 436 | 2152 | 932.2 | 2833 | 3477 | 789 | 1884.8 | 703 | 754
696.2 | 942 | 876.8 | 149 | 54 | 619.4 | 402 | 967.6 | 998.6 | 829.8 | 861 | 1394 | 713 | 754.8 | 987 | 575 | 927.4 | 717 | 174.8 | 1008 | 156 | 467 | 626.4 | 504 | 722 | 660 | 393 | 584 | 3588.4 | 904.4 | 240 | 540 | 464.2 | 876.6 | 628 | 435 | 4155.2 | 693.4 | 967.2 | 885.8 | 674 | 733.4 | 895 | 367 | 722.6 | 825.6 | 336 | 612.4 | 101 | 492.4 | 1355 | 739 | 2708 | 608.4 | 57 | 273 | 692 | 50 | 1855 | 495 | 930 | 488.4 | 784 | 347 | 465.6 | 52 | 443.6 | 565 | 1724 | 1880.4 | 52 | 211 | 681.4 | 677 | 785 | 768.6 | 1144.8 | 890 | 874.4 | 483 | 1034.4 | 2742.8 | 824 | 616 | 1112 | 397.4 | 956 | 943 | 893 | 739 | 855 | 822 | 1092 | 279 | 598.8 | 237 | 555.2 | 3413.4 | 1175.4 | 923 | 492 | 287 | 657.4 | 2568 | 584 | 600 | 821.6 | 750 | 493 | 883 | 506 | 778 | 825 | 522 | 327 | 1137.4 | 126.8 | 468.8 | 2039.2 | 644.2 | 770.2 | 698 | 771.2 | 563.8 | 712.8 | 1759.8 | 826.2 | 1190 | 419 | 142.4 | 49 | 697.8 | 641 | 654 | 537 | 802.2 | 670 | 438 | 371 | 575 | 967 | 808.8 | 1419 | 868 | 213 | 1114.4 | 572.2 | 433 | 1068 | 40 | 550.8 | 600 | 949 | 50 | 512 | 54 | 334 | 663 | 549.6 | 663.2 | 30 | 1782.8 | 653.2 | 782 | 786 | 943 | 557 | 334 | 54 | 505.6 | 625.4 | 510 | 828.8 | 948 | 541 | 893 | 1015.2 | 591.6 | 707 | 491 | 595 | 2680 | 593 | 643 | 1058 | 723 | 765 | 553 | 608 | 1156 | 937.8 | 628 | 2147.6 | 762 | 3194.8 | 1287.4 | 703 | 580.4 | 807 | 1169.4
920 | 1035 | 1024 | 196.4 | 54 | 601 | 414 | 912 | 841 | 1338.4 | 815 | 1721.6 | 678.8 | 797 | 654.4 | 1030.2 | 821.8 | 762.8 | 256 | 774.6 | 156 | 576.8 | 637 | 498 | 690.8 | 669 | 293 | 538.8 | 2434 | 902 | 306 | 625 | 1073.2 | 1050 | 812.2 | 507 | 4178 | 751 | 1048 | 805 | 650 | 548.8 | 963 | 377 | 773.6 | 753 | 309.4 | 656.2 | 101 | 435 | 1238.2 | 825.4 | 2699.4 | 596.2 | 57 | 273 | 550 | 50 | 1718.4 | 489.8 | 930.4 | 637.4 | 1000.4 | 280 | 501 | 195 | 486 | 676.2 | 1690 | 387 | 52 | 211 | 713 | 681 | 735.6 | 555.4 | 476 | 902 | 2125.2 | 579.4 | 1009.6 | 669.6 | 830 | 572 | 2222.4 | 403.8 | 1154 | 873 | 847.4 | 54 | 996 | 846 | 1178.8 | 353.2 | 494.8 | 253 | 356 | 2694 | 1161 | 861.4 | 404 | 303 | 653.6 | 2580.4 | 686.6 | 692.4 | 844 | 736.2 | 3278.6 | 897.2 | 462.8 | 802.8 | 817.8 | 562 | 403.4 | 769.2 | 248 | 434 | 697.8 | 850 | 707.2 | 686.8 | 856 | 534 | 753.2 | 1021 | 985.4 | 248.4 | 439 | 29 | 49 | 365 | 627 | 568.8 | 539.2 | 766.2 | 623.8 | 1697.4 | 513.8 | 567 | 991 | 661.6 | 1445 | 908 | 342.6 | 1075.2 | 607 | 473.8 | 907.2 | 40 | 865.8 | 564 | 926 | 50 | 532 | 167 | 905.6 | 635.4 | 536 | 634 | 30 | 785 | 770 | 770 | 770.8 | 896 | 604 | 310 | 54 | 528 | 713 | 1873.2 | 696.8 | 1030.4 | 561.4 | 767.6 | 941 | 556 | 691 | 519 | 652.2 | 2656 | 615.4 | 2967 | 1074 | 718 | 758.6 | 482.8 | 784 | 569 | 975 | 681 | 2231.6 | 904.8 | 3570.2 | 653 | 723 | 508 | 919 | 1408.2
892 | 1036.8 | 6647.8 | 246.8 | 54 | 603 | 414 | 924 | 800.4 | 898 | 834 | 992 | 924.8 | 837 | 648 | 1447 | 877 | 916.2 | 256 | 825.8 | 112.8 | 726 | 634.6 | 558 | 1093.4 | 705 | 301.8 | 630 | 449 | 1001 | 343 | 643.8 | 3269.2 | 880 | 729 | 493 | 3493.4 | 739 | 944.8 | 769.2 | 579.6 | 596 | 980 | 485 | 704 | 732.2 | 315 | 623 | 101 | 504.2 | 4591.8 | 831 | 2677 | 2144 | 57 | 273 | 574 | 50 | 1861.4 | 452 | 964 | 661.6 | 947 | 284.8 | 521.4 | 232.6 | 529.6 | 741.4 | 2161.6 | 1901.6 | 125.6 | 360.6 | 749 | 577 | 594 | 517.6 | 635.6 | 970.2 | 909.2 | 642.6 | 1090 | 600 | 873.2 | 544 | 2938 | 389 | 1142 | 829 | 681 | 54 | 1131.8 | 969 | 1103 | 422 | 617.6 | 205 | 347 | 2761.2 | 888 | 750 | 382 | 312.8 | 730 | 2584 | 881.4 | 917 | 888 | 607 | 2948.2 | 860 | 525.4 | 853.2 | 546 | 580.8 | 447.6 | 581.8 | 248 | 448.8 | 581 | 805 | 472 | 684 | 837 | 547.8 | 777 | 1045 | 953 | 989.2 | 419 | 29 | 49 | 405 | 1963 | 587.4 | 537.2 | 884 | 452.6 | 462 | 717.6 | 603 | 912 | 752.2 | 1287.6 | 1101.4 | 549 | 999.2 | 592.6 | 526 | 841 | 40 | 680.8 | 564 | 904 | 50 | 574 | 272.4 | 3295.2 | 771 | 536 | 647 | 30 | 875.4 | 754 | 726 | 1336 | 836 | 628 | 283.2 | 54 | 528 | 706 | 633 | 648 | 1012 | 466 | 684 | 1036 | 580 | 639.4 | 512 | 778.6 | 441 | 499.6 | 2901 | 1100.8 | 707.6 | 847.8 | 528 | 712.8 | 836.6 | 1062.4 | 698 | 1717.2 | 936.4 | 2752.2 | 629 | 731 | 568 | 923 | 547.8
1004.8 | 1023 | 848 | 260.8 | 54 | 592 | 414 | 876 | 836 | 898 | 794 | 2078 | 989.6 | 793.2 | 622.4 | 1051 | 877 | 883 | 256 | 979.4 | 90 | 746 | 609 | 694 | 2821.4 | 776.6 | 304 | 611.2 | 453 | 893 | 383 | 662.8 | 3222 | 879.4 | 681 | 414.8 | 4214 | 747 | 944 | 799.2 | 475.8 | 648 | 55 | 418 | 663.4 | 689 | 359 | 623 | 101 | 667.8 | 2948.4 | 834.6 | 2735.8 | 3171 | 57 | 185.4 | 594.4 | 362 | 1844 | 917 | 994.4 | 592.6 | 662 | 286 | 614.4 | 290 | 407 | 771 | 2315.4 | 592 | 236 | 243 | 893.2 | 715.2 | 598.8 | 484 | 614.4 | 1303.4 | 810 | 845.8 | 1378.6 | 624 | 52 | 516 | 3106 | 383.8 | 1081.4 | 841 | 631.6 | 54 | 976 | 1004.6 | 1019 | 482 | 732 | 138.6 | 424 | 2870 | 960 | 762 | 375.6 | 330 | 730 | 2487.8 | 965 | 971 | 814 | 583.8 | 2533 | 821.4 | 504 | 852.4 | 584 | 555 | 358 | 2604.2 | 332 | 539.6 | 3375.6 | 790 | 440 | 672 | 813 | 763 | 777 | 1081 | 986 | 635 | 507 | 29 | 49 | 365 | 608 | 1417.8 | 558.6 | 948 | 417 | 429.2 | 1110.2 | 696.2 | 693.8 | 823.6 | 1164 | 1121.8 | 549 | 847 | 533.6 | 526 | 737 | 40 | 1251 | 544 | 896 | 50 | 586 | 431.2 | 3297 | 6881 | 608 | 731.6 | 30 | 1049.8 | 754 | 721.2 | 1149.4 | 1210.6 | 528 | 437.4 | 54 | 504 | 753.6 | 233 | 621 | 239 | 563.2 | 624 | 1082.6 | 646 | 611.8 | 692 | 871.4 | 498.6 | 372 | 3001 | 808.6 | 603.8 | 872 | 492 | 976.6 | 3957 | 1136 | 686 | 1019 | 1007 | 2952.6 | 51 | 723 | 568 | 747.8 | 656
1180 | 995 | 829.4 | 160.8 | 54 | 679 | 446 | 659 | 2090 | 683.4 | 794 | 879.2 | 996 | 718 | 660 | 837.6 | 993 | 842.4 | 215.4 | 953 | 258 | 672.4 | 661 | 692 | 3507.6 | 846.8 | 304 | 636 | 480 | 791 | 1048 | 612.8 | 3269.6 | 1249.4 | 693.6 | 352 | 4214 | 702.6 | 900 | 691.2 | 468 | 858 | 55 | 1541.2 | 1999.8 | 751 | 489.2 | 597 | 97 | 649.6 | 984.8 | 820.6 | 2709.4 | 3119 | 57 | 54 | 700 | 410 | 1812.2 | 1275.6 | 1026.6 | 1763.2 | 662 | 270 | 836.6 | 386 | 407 | 708.2 | 2291 | 664 | 236 | 243 | 908.4 | 792 | 642 | 436 | 1049.2 | 1376.6 | 959 | 1053 | 538 | 598.2 | 52 | 485.4 | 3170 | 376 | 1086.6 | 1005.4 | 685.4 | 54 | 894 | 974.2 | 1055 | 522 | 783 | 2696 | 492 | 881.4 | 908 | 739.2 | 364 | 330 | 730 | 2355 | 965 | 963.8 | 892 | 496.6 | 917.8 | 671.8 | 420 | 665.2 | 614 | 543 | 358 | 4568 | 353 | 1753.4 | 1544 | 682 | 446.4 | 660 | 795.8 | 721 | 843 | 741 | 986 | 299 | 669 | 103.4 | 49 | 365 | 670 | 2640 | 609 | 971.6 | 477 | 470 | 902.6 | 665 | 635.2 | 818 | 916 | 1104 | 440 | 789 | 531.8 | 530 | 547 | 164.8 | 1303 | 544 | 740.8 | 50 | 596 | 676.4 | 3143.6 | 855 | 600 | 662 | 121.2 | 978 | 706 | 755.2 | 3612 | 1667 | 502.4 | 488 | 54 | 511.2 | 916.6 | 123.2 | 720.2 | 78.2 | 729 | 664 | 966 | 759.8 | 759 | 624 | 797 | 811.6 | 376.6 | 823 | 508.6 | 593.2 | 892.8 | 553 | 1076 | 4004 | 1207 | 624 | 1031 | 1007.2 | 2882.2 | 51 | 600.6 | 576 | 703 | 638.2
1020 | 870.8 | 777 | 114 | 54 | 690 | 57 | 737 | 721.4 | 683 | 2216 | 819 | 1016 | 726 | 655 | 522.2 | 1992.6 | 715 | 89.4 | 1110.2 | 258 | 651 | 597.8 | 515.2 | 2913 | 781 | 304 | 607.6 | 515.4 | 923 | 804.2 | 1128.8 | 2733.8 | 1351 | 738 | 356 | 4201 | 687 | 940 | 636 | 666 | 840 | 55 | 403.6 | 711.6 | 829.6 | 884 | 679 | 97 | 577 | 1015.4 | 722.8 | 2695.2 | 1939 | 57 | 54 | 723.2 | 320 | 1706 | 392 | 836.4 | 586 | 662 | 430.8 | 220 | 454.2 | 419 | 583.8 | 2193 | 680 | 236 | 56 | 898 | 760 | 582 | 440 | 3384.2 | 1495.8 | 959 | 1505 | 547 | 677.4 | 52 | 513 | 1825.6 | 482.4 | 1093.8 | 1057 | 1185.6 | 54 | 998 | 832.6 | 1006.6 | 502 | 807 | 3362 | 456 | 891 | 932 | 748 | 212 | 424.6 | 756.6 | 2443 | 965 | 899.8 | 827 | 378.6 | 556 | 593.4 | 384 | 582 | 552 | 483 | 59 | 840 | 151 | 482 | 3481.4 | 836 | 456 | 52 | 780 | 612 | 792 | 1000 | 783.6 | 229.4 | 675.4 | 122 | 49 | 265 | 799.6 | 2723 | 1436.2 | 874.4 | 533 | 472.8 | 935.8 | 589.4 | 567 | 824.8 | 964 | 1074 | 224.8 | 2068.4 | 507.2 | 657 | 848.4 | 248 | 1405 | 546.4 | 726 | 50 | 1907.2 | 800.2 | 2542 | 844.8 | 553.4 | 602 | 182 | 1167.8 | 590 | 869 | 3564 | 716 | 620 | 468 | 54 | 513.2 | 855.4 | 50 | 754 | 397 | 647.6 | 710.8 | 962 | 775 | 675.4 | 1071.2 | 761 | 953 | 591 | 435.8 | 532 | 620 | 856.8 | 597 | 975.6 | 3991 | 1051.4 | 696 | 1067 | 1107 | 2935 | 51 | 505 | 597.2 | 739 | 693.8
1032 | 936 | 695.6 | 151.8 | 54 | 716 | 168 | 1157 | 729.4 | 725 | 774 | 810 | 873.2 | 722.4 | 680.6 | 386 | 981 | 600 | 144 | 1076.8 | 174 | 622 | 735 | 518 | 2955.8 | 818 | 281 | 642 | 537.6 | 821 | 502 | 3012 | 429 | 1821.4 | 1346.2 | 544 | 2792.8 | 687 | 864 | 647.2 | 780 | 796 | 233 | 454 | 906 | 2263.2 | 751 | 659 | 87.4 | 611 | 6011.4 | 620 | 2541 | 545.2 | 57 | 54 | 752 | 320 | 3235.6 | 601.8 | 1018.2 | 799.2 | 708.8 | 671.4 | 220 | 564.4 | 467 | 580 | 1183 | 672 | 236 | 56 | 886 | 820 | 548 | 399 | 3403.4 | 1319 | 962.6 | 1928.4 | 554 | 707.6 | 52 | 624.8 | 928.4 | 492 | 995 | 1057 | 1961.6 | 76.4 | 998 | 860.4 | 1321.8 | 333 | 689.4 | 3362 | 372 | 783 | 902.8 | 560.4 | 228.4 | 575 | 751 | 2371 | 911 | 818.2 | 2021.6 | 645.4 | 652.4 | 567 | 369.6 | 522 | 496 | 435 | 59 | 792 | 130 | 554 | 1624.6 | 972 | 575 | 52 | 784 | 596 | 804 | 1188 | 748 | 203 | 856 | 122 | 49 | 377.8 | 1271 | 2301.6 | 1141.6 | 1015.6 | 565 | 528 | 982 | 583.2 | 589 | 718 | 968 | 1180.6 | 56 | 1927 | 504 | 651 | 949.8 | 248 | 2452.8 | 563.8 | 726 | 50 | 634 | 972 | 525.6 | 711.6 | 656.4 | 563.6 | 182 | 1284 | 590 | 881 | 3548 | 770 | 595 | 453.6 | 54 | 510 | 1857.6 | 50 | 790 | 401.8 | 602 | 779 | 1010 | 805 | 835.4 | 3308.4 | 737.8 | 917 | 713.4 | 443 | 547.2 | 775.6 | 792 | 662.4 | 1085.4 | 3878.2 | 780 | 741.4 | 1074.4 | 971 | 2881 | 51 | 579.4 | 811.4 | 787 | 679
985 | 996 | 614 | 137 | 54 | 1765.6 | 168 | 1025 | 822 | 1831 | 945.2 | 730 | 2012.6 | 708 | 1982 | 454 | 1013.4 | 614.8 | 144 | 1670.4 | 48 | 586 | 236 | 438 | 3003 | 983.4 | 199 | 762 | 462.2 | 934 | 382 | 3029.8 | 433 | 4168 | 5289.4 | 582 | 88.4 | 48 | 820 | 501.6 | 808 | 679.6 | 233 | 505.2 | 966 | 840.2 | 819 | 596.8 | 101 | 519.8 | 1097.8 | 599.2 | 2553 | 813.2 | 57 | 54 | 1862 | 1763 | 1930 | 687 | 1188.4 | 700.8 | 732 | 613 | 152.4 | 578.8 | 536.6 | 397 | 1089.8 | 624 | 52 | 56 | 894 | 962.2 | 375 | 399 | 3283 | 1015 | 1066.4 | 839.2 | 690 | 562 | 347.4 | 743 | 1069.6 | 498.2 | 1165.4 | 973 | 991 | 166 | 946 | 943.8 | 1126.2 | 386.4 | 694.8 | 42 | 50 | 998.8 | 771.6 | 4727.2 | 684 | 56 | 615 | 2379 | 806.4 | 862 | 807 | 618 | 774 | 709.4 | 459.6 | 54 | 508 | 558 | 59 | 3414.4 | 46 | 567 | 1147.6 | 944 | 53 | 68.2 | 764 | 55 | 830.8 | 1196 | 54 | 1206.6 | 51 | 103.4 | 49 | 493 | 1744 | 640 | 667 | 1026 | 496.8 | 687 | 936 | 572.6 | 689.8 | 872.4 | 936 | 1192.8 | 229 | 1846 | 540 | 746.8 | 607 | 411 | 1012.6 | 751.4 | 7317.8 | 50 | 746 | 887.6 | 570 | 676 | 760 | 645 | 182 | 1194.4 | 590 | 917 | 2903 | 794 | 595 | 500.2 | 54 | 516.4 | 3590.2 | 50 | 806 | 38 | 614 | 765 | 1191.6 | 909 | 720 | 3203 | 694 | 859.4 | 892.6 | 443 | 554 | 1025 | 852 | 2271.2 | 1168.2 | 648 | 777.4 | 768 | 925.6 | 955 | 2881 | 51 | 663.4 | 1599 | 51 | 556.6
798.2 | 996 | 602 | 197 | 54 | 579.2 | 230.8 | 1133.4 | 807.2 | 577 | 808 | 749 | 976.4 | 804.6 | 713 | 548.4 | 996 | 560 | 144 | 1671.2 | 48 | 550 | 236 | 326 | 1213.4 | 990.2 | 304 | 955 | 435 | 1168 | 661 | 3042 | 497 | 3958.8 | 5584 | 619.2 | 242 | 48 | 828 | 1322.4 | 694.2 | 641.6 | 424.2 | 485 | 906 | 817 | 866.8 | 576.2 | 101 | 598 | 961 | 633 | 2592.2 | 837 | 57 | 54 | 1866.8 | 497 | 2042 | 664.6 | 1059.6 | 630.2 | 2135.4 | 493 | 51 | 609 | 844 | 529 | 1056 | 597.6 | 52 | 56 | 918 | 981 | 326 | 423 | 1033 | 918 | 1044 | 735 | 752.8 | 466 | 1739.8 | 743 | 1193 | 520.6 | 1123 | 766.8 | 955.4 | 166 | 1082 | 965.2 | 1131.8 | 454 | 742.8 | 42 | 50 | 989.8 | 792.8 | 709 | 577.2 | 56 | 599 | 2430.4 | 882 | 862 | 830.8 | 618 | 1900.6 | 720.6 | 651.4 | 54 | 468 | 507.6 | 59 | 3186 | 46 | 3052.2 | 471.6 | 1052 | 53 | 285.8 | 714 | 55 | 852.8 | 1279.6 | 54 | 417.4 | 51 | 29 | 157.6 | 513 | 807.6 | 708 | 603 | 1026 | 662 | 703 | 1028 | 483 | 745 | 847 | 910.2 | 1083.6 | 229 | 1843.6 | 532 | 646 | 627 | 327.2 | 1237 | 779 | 882 | 50 | 689.2 | 729.6 | 570 | 652 | 748 | 658 | 90.8 | 914.6 | 676 | 869 | 535 | 808.4 | 554.8 | 530 | 54 | 770 | 3553.8 | 50 | 872.6 | 38 | 492.2 | 806 | 1256 | 1064 | 642 | 3380.8 | 676.6 | 572.8 | 711 | 461.8 | 2789.8 | 1131 | 852 | 800 | 1062 | 648 | 767 | 806 | 1077.8 | 876.8 | 2770 | 51 | 673 | 1463 | 51 | 771
724 | 996 | 800.4 | 197 | 54 | 605.6 | 280.6 | 1093.6 | 814 | 707.8 | 796 | 862.4 | 1018 | 838.6 | 624 | 519.4 | 896.8 | 596 | 71.2 | 1404.8 | 48 | 578 | 236 | 310 | 736 | 815.2 | 282 | 955 | 412.4 | 1148 | 820 | 3014.8 | 465 | 3842.8 | 5541 | 635 | 563.4 | 48 | 920 | 946.8 | 655 | 650 | 472 | 566.2 | 998 | 817 | 906 | 617 | 101 | 601 | 1025 | 476 | 3161.2 | 819.8 | 57 | 54 | 772.2 | 687 | 2072.8 | 683 | 1160.8 | 746 | 808 | 470.8 | 51 | 713 | 892 | 447.4 | 1094 | 584 | 52 | 56 | 1050 | 817 | 254 | 491.8 | 1041 | 935 | 922 | 711.6 | 853 | 460.6 | 453.4 | 731 | 1045 | 495.4 | 990.2 | 706 | 742 | 166 | 1102 | 830.6 | 1143 | 462 | 788 | 42 | 50 | 793 | 907 | 697 | 487 | 224 | 640.2 | 875 | 804.2 | 862 | 1082 | 831.4 | 541.4 | 723 | 731 | 54 | 435.2 | 628 | 121 | 3210 | 46 | 3794 | 3213.4 | 894 | 53 | 324 | 194.8 | 55 | 852 | 1187.8 | 54 | 395.6 | 51 | 29 | 230 | 526.6 | 889.8 | 738 | 463.8 | 802.2 | 672 | 811 | 1100 | 648.6 | 758 | 827 | 833 | 1004 | 56 | 1830 | 722 | 437 | 607 | 52 | 1105.2 | 755 | 785.6 | 50 | 602 | 782.6 | 714.8 | 606.4 | 748 | 669 | 30 | 761.4 | 695 | 633 | 350 | 920 | 468 | 694 | 54 | 710.6 | 2982 | 50 | 1014.6 | 38 | 6220.2 | 962 | 1272 | 1249.6 | 856.4 | 3278 | 676.6 | 374 | 532.4 | 501 | 2824 | 1183 | 852 | 824 | 994 | 648 | 861 | 820.4 | 1139.4 | 673 | 2754 | 51 | 796.6 | 1463 | 51 | 787
709.6 | 884.8 | 1087.6 | 197 | 54 | 646.8 | 214 | 974 | 842 | 779 | 796 | 972 | 1030 | 836 | 648 | 485 | 841.6 | 1194.2 | 53 | 1408 | 201.6 | 643.6 | 54 | 339 | 620.8 | 2755.2 | 213 | 937 | 414 | 1184 | 806.8 | 2977.2 | 569.6 | 3250.8 | 4943.4 | 508.8 | 548 | 48 | 985 | 553.6 | 631 | 1272.2 | 365.2 | 479 | 838.8 | 875 | 894 | 653.4 | 101 | 567.6 | 1025 | 491.4 | 5320 | 897.4 | 57 | 54 | 891.6 | 737 | 994.4 | 467 | 1230 | 861 | 946.2 | 418 | 51 | 629 | 863.8 | 437 | 1061 | 557 | 52 | 56 | 1234 | 1629 | 270 | 527.8 | 1939.4 | 1055.6 | 1050.4 | 894 | 857 | 485.8 | 531 | 714.6 | 1072.4 | 442.4 | 830.8 | 792 | 778.4 | 98.8 | 1068 | 772.4 | 1014 | 571.6 | 878 | 42 | 50 | 906 | 991 | 690.2 | 457 | 224 | 682 | 889 | 689 | 842.2 | 1085 | 1023.6 | 463 | 669.2 | 701.4 | 54 | 527.6 | 764 | 214 | 3258 | 46 | 3890.2 | 1189.4 | 798.8 | 53 | 324 | 245.2 | 55 | 793 | 1095 | 54 | 299 | 51 | 29 | 254 | 512.8 | 992 | 778 | 415.6 | 653 | 526.8 | 775 | 1304.8 | 736 | 722 | 970.4 | 762 | 924.8 | 56 | 1842 | 723.4 | 474.4 | 643 | 102.4 | 896 | 767 | 769.2 | 50 | 549.6 | 669 | 541.8 | 564 | 725.8 | 906 | 30 | 738 | 1847.8 | 700 | 422 | 784 | 488 | 896.4 | 54 | 662.2 | 748.8 | 50 | 967 | 38 | 507 | 922 | 1326 | 1402.6 | 962 | 3164 | 779.4 | 506 | 1870 | 501 | 2850 | 1029 | 828 | 773 | 920.8 | 634 | 766 | 760 | 889 | 697.8 | 2750 | 51 | 652.6 | 1489 | 51 | 631
688 | 834.2 | 1112 | 197 | 54 | 694 | 214 | 951 | 617 | 883 | 799.6 | 1105.8 | 1042 | 982 | 668.8 | 485 | 748.8 | 939.8 | 53 | 1408 | 240 | 586 | 54 | 291 | 632 | 3266 | 375 | 925 | 360 | 210 | 919 | 2874 | 694 | 848.8 | 2461 | 419.8 | 611 | 48 | 997.8 | 557 | 671 | 1687.8 | 274.2 | 568.4 | 895.6 | 989.6 | 902 | 627.6 | 174.2 | 551.4 | 987.8 | 452 | 6596.6 | 804.6 | 304.8 | 54 | 1256.8 | 600.2 | 967 | 467 | 1305.6 | 527.2 | 1061 | 542.4 | 51 | 577 | 527 | 404.2 | 970 | 521 | 52 | 56 | 1236.8 | 1156 | 324 | 505 | 6753.8 | 1156.6 | 933.4 | 2287.4 | 864 | 466 | 2038.8 | 797.8 | 838.8 | 536 | 1005 | 2566 | 808 | 54 | 256 | 820.4 | 883 | 780.2 | 1072 | 42 | 50 | 1110.2 | 1356.8 | 681 | 451.6 | 494.2 | 673 | 789 | 675.6 | 1969 | 2287.6 | 961.8 | 463 | 649.2 | 709 | 54 | 735.6 | 1078 | 214 | 698 | 46 | 3878 | 516 | 829.2 | 404 | 275.4 | 396.8 | 55 | 775 | 1061 | 54 | 309 | 51 | 29 | 205.2 | 360 | 998.2 | 778 | 436.4 | 709 | 545 | 703 | 865 | 734.2 | 738 | 856.8 | 762 | 902 | 56 | 1911 | 759 | 484 | 599 | 132 | 2169.8 | 738.2 | 684 | 50 | 465 | 733 | 3329 | 552 | 614.8 | 1077 | 30 | 754 | 655 | 5686.8 | 554 | 874.4 | 488 | 824 | 54 | 516.6 | 702 | 50 | 919 | 38 | 543 | 1066.8 | 1386.8 | 1447 | 735 | 1227.2 | 839 | 823.6 | 527.8 | 489 | 2858 | 827 | 836 | 683 | 892 | 4622.6 | 759 | 695 | 1450.6 | 623 | 2703.6 | 51 | 712.6 | 1593 | 51 | 543
747 | 789 | 973.6 | 1378.4 | 54 | 695.2 | 151.2 | 852.6 | 697.8 | 855 | 677 | 1106 | 848 | 909.4 | 616 | 608 | 719.4 | 692.8 | 53 | 1648 | 240 | 534 | 54 | 380 | 749 | 3237 | 548 | 776 | 408 | 54 | 1454.6 | 2941.2 | 613 | 700 | 1672.4 | 545.8 | 537.4 | 48 | 1127 | 627.4 | 695 | 737 | 83 | 850 | 1063.6 | 661.8 | 883.6 | 627.6 | 289.2 | 473 | 925.8 | 438 | 5433 | 825 | 437 | 97.8 | 1113 | 584 | 943 | 524.2 | 1166.6 | 542 | 985 | 4343.6 | 51 | 577 | 420.8 | 492.2 | 982 | 437 | 52 | 87 | 1417.2 | 714 | 526.4 | 513.8 | 5280.6 | 1165 | 891 | 4226.2 | 874 | 524 | 771 | 756 | 774 | 536 | 993 | 3724 | 715.4 | 54 | 128.8 | 835.2 | 980 | 828 | 1159 | 42 | 50 | 871 | 1176.6 | 781 | 458 | 492 | 701 | 753 | 849.6 | 821 | 984 | 1090 | 463 | 686 | 378 | 104.4 | 773 | 672.8 | 214 | 526 | 46 | 1285.8 | 477.2 | 914 | 420 | 90.2 | 326 | 55 | 705 | 1117 | 54 | 284.2 | 51 | 29 | 169 | 364 | 1024 | 878 | 388 | 709 | 563.4 | 643 | 697.8 | 715 | 726 | 424.6 | 846 | 950.2 | 56 | 958 | 602 | 385 | 620.6 | 152 | 920 | 610 | 671.6 | 50 | 560.8 | 789 | 3345 | 1791 | 585 | 964.8 | 30 | 661.4 | 5502.8 | 616 | 1782.2 | 909 | 478.4 | 832 | 54 | 451.8 | 1762.6 | 50 | 896.4 | 38 | 567 | 1198 | 1038 | 1293.4 | 715 | 818 | 712.6 | 490 | 723 | 431.4 | 557 | 760.6 | 1002 | 592 | 868 | 3132.2 | 1962.6 | 605 | 1300 | 514.2 | 2625 | 51 | 748.6 | 1505.2 | 51 | 579
753 | 909 | 849.6 | 197 | 54 | 593.4 | 57 | 935 | 569 | 735 | 944.2 | 804 | 1986.8 | 1139 | 640 | 556 | 754.2 | 165 | 53 | 1648 | 386.6 | 518 | 54 | 286 | 749 | 1815.6 | 557 | 712.4 | 420 | 54 | 1196.4 | 2986 | 588 | 629.4 | 2439.6 | 495 | 50 | 116.4 | 1011 | 483.6 | 706.2 | 773 | 55 | 785.2 | 1041.8 | 625 | 758 | 644 | 240 | 469 | 1175.4 | 438 | 4940.8 | 52 | 461 | 273 | 1143 | 589 | 823 | 625 | 1265 | 658 | 855 | 2365.8 | 51 | 605 | 55 | 480.2 | 970.8 | 405 | 52 | 211 | 1522 | 3515 | 644 | 453 | 2313 | 1356.4 | 41 | 4268 | 698 | 526 | 678.2 | 750.4 | 904 | 536 | 1039 | 3762 | 691.8 | 54 | 44 | 991.2 | 1028.8 | 830 | 1067 | 76.6 | 50 | 991 | 1193 | 727.8 | 549.6 | 407.2 | 729 | 660 | 1298.6 | 821 | 906 | 1099 | 401 | 670.8 | 366 | 180 | 846.2 | 308 | 214 | 508 | 86.4 | 612 | 422 | 970 | 573.4 | 52 | 326 | 55 | 697 | 1099 | 54 | 187 | 51 | 29 | 169 | 364 | 975.6 | 914 | 549.2 | 583 | 593 | 623.8 | 660.2 | 2875 | 726 | 136 | 802 | 1140 | 56 | 946 | 590 | 421.8 | 566 | 176 | 1036 | 896.6 | 729.2 | 50 | 597 | 633.8 | 3425 | 484 | 479 | 1383.2 | 30 | 747.8 | 288.4 | 600 | 3705.8 | 723 | 488 | 882 | 54 | 2372.2 | 3160 | 50 | 679 | 38 | 6373.8 | 1197.4 | 1046 | 1151 | 725 | 54 | 523 | 430 | 743 | 357 | 582 | 49 | 186 | 56 | 803.4 | 3561 | 869.2 | 600.8 | 1021.6 | 493 | 2859 | 51 | 719.8 | 580 | 115.8 | 615
753 | 929 | 710 | 197 | 54 | 615.6 | 57 | 937 | 766 | 631.8 | 689 | 852.2 | 1068.2 | 1271 | 616 | 1273 | 701.2 | 165 | 53 | 1476 | 340.2 | 1256.2 | 54 | 265.4 | 749 | 852 | 620 | 832 | 509.4 | 54 | 836 | 2986 | 467 | 605 | 4956.2 | 487 | 50 | 162 | 984.4 | 464 | 774 | 631.4 | 55 | 626.4 | 1139.8 | 665.2 | 826 | 589 | 240 | 461 | 1247.6 | 456 | 2802 | 52 | 461 | 273 | 1098 | 679 | 782.6 | 673 | 1255.4 | 772.2 | 731.6 | 492 | 51 | 693.8 | 55 | 477 | 1092 | 440.2 | 52 | 211 | 1450 | 3483 | 678 | 702.6 | 583.6 | 888 | 41 | 4256 | 899.6 | 508.8 | 688.6 | 924 | 1032 | 588.8 | 1129.4 | 3800 | 896 | 54 | 44 | 1014 | 1049.8 | 878 | 995 | 215 | 50 | 919.8 | 1145 | 625 | 585 | 345.8 | 698.8 | 659.8 | 3049.6 | 891.4 | 687 | 837.2 | 373 | 656 | 334 | 180 | 778.4 | 284 | 59 | 623 | 248 | 597.2 | 419.8 | 1028.6 | 649 | 52 | 356.4 | 55 | 2458.2 | 1087 | 54 | 189.4 | 51 | 66.8 | 97 | 470.4 | 902.4 | 846 | 715.4 | 596.8 | 683 | 606.2 | 640.2 | 3149.6 | 711.6 | 256 | 983.6 | 1168 | 56 | 993.6 | 645.6 | 410 | 592.2 | 296.8 | 2324.2 | 1312 | 768 | 50 | 597 | 537 | 3429 | 452 | 438 | 1808.4 | 30 | 633 | 389.8 | 566.4 | 3907 | 763.8 | 486 | 579.6 | 54 | 2871 | 3160 | 50 | 522.2 | 118.4 | 689 | 917 | 1026 | 842.4 | 731 | 54 | 469 | 364 | 735 | 377 | 1943 | 49 | 282 | 56 | 791.4 | 3583.6 | 951 | 486 | 1028 | 526.2 | 2891.6 | 116.6 | 679 | 580.4 | 159 | 813.8
759.4 | 923 | 2347.4 | 197 | 54 | 663 | 57 | 51 | 811 | 476.2 | 725 | 853.4 | 1125.6 | 1173 | 536 | 704 | 1988 | 165 | 53 | 1617 | 249.8 | 986.8 | 54 | 303 | 749 | 933 | 310 | 922.8 | 458 | 54 | 636 | 2990.4 | 513.2 | 605 | 3540 | 420.2 | 50 | 162 | 856.4 | 576 | 693.4 | 648 | 55 | 679.2 | 981.6 | 742 | 822 | 549 | 240 | 346.4 | 1148.6 | 499.8 | 2754.8 | 52 | 509 | 566 | 1083 | 1031 | 1224.6 | 613 | 1150.4 | 878.2 | 824 | 518.8 | 51 | 701.8 | 55 | 505.6 | 985.4 | 528 | 52 | 211 | 1406.2 | 3579 | 712.2 | 819 | 578.8 | 840 | 41 | 2923.2 | 235 | 788.4 | 2549.2 | 990 | 874 | 48 | 1178 | 3243.6 | 1095 | 54 | 551.8 | 1081 | 1227 | 615.4 | 989.8 | 215 | 129.6 | 771 | 1027.2 | 609 | 421 | 243 | 682 | 729.2 | 3218.6 | 1059.6 | 1772.6 | 707 | 373 | 566 | 382 | 180 | 659.2 | 47 | 393.8 | 493 | 248 | 600.8 | 542 | 879.2 | 637 | 52 | 124 | 55 | 4195.4 | 1087 | 54 | 42 | 51 | 218 | 49 | 494.4 | 829.4 | 874 | 627 | 640.6 | 645 | 611 | 677 | 2642 | 683 | 256 | 930 | 1088.4 | 182.6 | 1045 | 759.4 | 531 | 759 | 563 | 1168 | 548.6 | 852.4 | 50 | 380 | 691 | 499 | 460 | 437.6 | 53 | 30 | 977.2 | 509 | 663.8 | 3799 | 753.6 | 436.6 | 576 | 54 | 3461.8 | 2634.2 | 86.6 | 504.8 | 239 | 597 | 672.2 | 1031 | 848 | 49 | 54 | 452.2 | 248 | 728.8 | 450 | 2857 | 49 | 306 | 56 | 703 | 3594 | 981 | 386 | 1082 | 965 | 2829.2 | 215 | 687.8 | 395.6 | 159 | 3041.6
761 | 908 | 2778 | 197 | 54 | 870.2 | 57 | 51 | 813 | 613 | 613.4 | 648.8 | 1146 | 1050 | 454 | 833 | 2917.6 | 99.6 | 148.2 | 1638 | 1556.2 | 684 | 54 | 369 | 717 | 866.8 | 421.8 | 831.2 | 504 | 54 | 680 | 3001 | 642 | 433 | 3643 | 295 | 50 | 162 | 822 | 523.4 | 645 | 734 | 55 | 596 | 871 | 702 | 845 | 541 | 57 | 481.4 | 1140.8 | 625.2 | 2887.6 | 52 | 380.6 | 602 | 906.4 | 1107.6 | 1277 | 653 | 1229.6 | 874.2 | 2172.2 | 450 | 51 | 622.6 | 55 | 547 | 1011.6 | 816.4 | 236 | 285.8 | 1391 | 3643 | 608.4 | 694.2 | 541 | 816 | 41 | 996 | 235 | 862.2 | 4474.4 | 822 | 842.8 | 48 | 1198 | 4724.6 | 874 | 54 | 667 | 1509.8 | 1287 | 537 | 823 | 215 | 249 | 890.6 | 1035.6 | 1812.4 | 391 | 255 | 795 | 715.6 | 3333 | 1026 | 664 | 684 | 373 | 469 | 398 | 79.2 | 1802 | 47 | 450.6 | 453 | 248 | 672 | 558 | 735.4 | 485.8 | 52 | 159.4 | 55 | 661.6 | 1175 | 54 | 42 | 51 | 218 | 49 | 475.4 | 623 | 958 | 627 | 578 | 804 | 648.6 | 677 | 742 | 695.2 | 397 | 900 | 914 | 267 | 843 | 749 | 1736 | 815 | 747 | 1196 | 631 | 795.6 | 50 | 335 | 627 | 487 | 442.8 | 478.8 | 53 | 121.2 | 1336.4 | 487.8 | 622.2 | 2480.8 | 762 | 422.8 | 588 | 54 | 2784.4 | 582 | 233 | 525.2 | 239 | 626.6 | 792.4 | 1402 | 976.2 | 49 | 54 | 589 | 264 | 746 | 521.2 | 2956.2 | 49 | 279.2 | 56 | 691 | 3013 | 1057.4 | 398 | 1072 | 941 | 2750 | 215 | 1353.8 | 324 | 159 | 3605
735.4 | 788 | 2957.2 | 161 | 54 | 644.2 | 57 | 51 | 813 | 737 | 620.6 | 642 | 1157.6 | 812 | 464 | 1794 | 3032.8 | 56 | 347 | 1613.6 | 48 | 213 | 54 | 345 | 710.4 | 849.6 | 333 | 609.2 | 504 | 54 | 631.8 | 3103.2 | 654 | 761 | 1714.2 | 295 | 50 | 48 | 837.2 | 515.4 | 1198.8 | 681 | 55 | 49 | 1113 | 702 | 912 | 529 | 57 | 501 | 804.4 | 819.6 | 3102.2 | 52 | 742.6 | 626 | 174 | 934 | 839 | 633 | 1360 | 614.8 | 812 | 450 | 51 | 52 | 55 | 602.2 | 840 | 658 | 236 | 413 | 1299 | 3559.6 | 335 | 646.2 | 591.4 | 780 | 280.4 | 996 | 235 | 687 | 776 | 701.2 | 1333.6 | 48 | 2098 | 4300.8 | 788 | 54 | 635.2 | 531 | 228 | 513 | 946.2 | 215 | 249 | 921.6 | 938 | 678 | 421 | 56 | 802 | 680 | 3310 | 233 | 840 | 589.6 | 40 | 469 | 394 | 54 | 533 | 47 | 444 | 1527.8 | 248 | 54 | 594 | 918.4 | 448 | 52 | 555.4 | 55 | 752 | 1111 | 54 | 42 | 51 | 142.4 | 49 | 434 | 631 | 2439.8 | 567.4 | 653.8 | 2000.8 | 641.4 | 651.2 | 366 | 698.6 | 397 | 229 | 45 | 267 | 843 | 777 | 505 | 851 | 437.4 | 1180 | 610.6 | 708.4 | 50 | 281 | 635 | 487 | 347.6 | 501 | 248 | 182 | 617 | 347.4 | 662.8 | 505.8 | 682 | 395 | 572.2 | 54 | 1827.2 | 551 | 233 | 481.8 | 239 | 697.8 | 792 | 2470.8 | 1031.8 | 49 | 54 | 201 | 1593.8 | 965.2 | 252 | 3034 | 49 | 148 | 56 | 6503 | 507 | 999 | 386 | 804 | 941 | 2544 | 215 | 1035.8 | 389.6 | 51 | 3561.8
817 | 721 | 2716 | 116.6 | 54 | 2038.2 | 57 | 51 | 813 | 687.2 | 632 | 800 | 1189.6 | 608 | 557 | 1393 | 2906.4 | 56 | 347 | 1666 | 48 | 79.4 | 54 | 5221.2 | 787.4 | 951 | 345.4 | 714 | 504 | 54 | 665.8 | 644.2 | 638 | 1172.8 | 396 | 295 | 50 | 48 | 821 | 674.4 | 666 | 763 | 55 | 49 | 1088 | 888 | 747 | 537 | 57 | 493.8 | 684.4 | 1304.2 | 3038 | 52 | 1153.6 | 751 | 174 | 604 | 944 | 430 | 1061 | 565 | 704 | 450 | 51 | 52 | 55 | 681.4 | 978 | 594 | 236 | 382 | 1185.4 | 1695.6 | 441.4 | 1497.6 | 553.4 | 723.6 | 440 | 964 | 164.2 | 811 | 778 | 626 | 1572.6 | 48 | 957.8 | 3679.2 | 783 | 54 | 516.4 | 409.4 | 371.4 | 470.6 | 960 | 76.6 | 129.6 | 1376.4 | 874.8 | 649 | 385.2 | 56 | 809 | 592 | 2297.4 | 198.6 | 840 | 458.4 | 189 | 685.2 | 496.4 | 54 | 473 | 47 | 444 | 533 | 191.4 | 54 | 506 | 1003.2 | 550.4 | 52 | 2164.6 | 55 | 637 | 1107 | 54 | 42 | 51 | 29 | 49 | 465 | 555.8 | 996.8 | 454 | 658.2 | 903.2 | 703.8 | 736.4 | 378 | 593.6 | 197 | 87.4 | 45 | 267 | 869.6 | 769 | 567 | 870.8 | 725 | 1156 | 608.2 | 592 | 50 | 428 | 578.8 | 491.8 | 596.2 | 478 | 248 | 182 | 688.6 | 239.2 | 674 | 427 | 567 | 431 | 508 | 54 | 1785 | 514.2 | 159.8 | 480 | 239 | 826.6 | 712 | 2423 | 925 | 49 | 54 | 201 | 383 | 998 | 252 | 1568.6 | 49 | 52 | 56 | 651 | 631 | 973 | 386 | 736 | 980.8 | 2483 | 149.4 | 1605 | 290.4 | 51 | 1981.4
732.2 | 1023.6 | 2633 | 235 | 54 | 865.2 | 57 | 51 | 737.8 | 848 | 632 | 860 | 1165.8 | 608 | 557 | 990 | 3016 | 56 | 417 | 1582 | 48 | 46 | 199.6 | 429 | 811 | 871 | 464 | 49 | 504 | 54 | 52 | 650 | 2846.4 | 354 | 292.8 | 295 | 50 | 48 | 46 | 644 | 2121.6 | 859.4 | 55 | 49 | 1266.8 | 639.2 | 725 | 529 | 57 | 958.4 | 666.8 | 712 | 3006 | 52 | 57 | 641 | 174 | 530 | 228.8 | 1857 | 878.2 | 74.8 | 664 | 395 | 51 | 52 | 55 | 371 | 1151 | 6021.6 | 236 | 1539 | 1099 | 641 | 547 | 515 | 882.2 | 755 | 440 | 93.4 | 58 | 913.6 | 911.8 | 56 | 1472 | 48 | 887.8 | 2529.6 | 789 | 54 | 311 | 431 | 381 | 484.8 | 952 | 42 | 50 | 1839.6 | 926.4 | 709.6 | 286 | 56 | 823 | 582 | 1181.8 | 61 | 826 | 433 | 189 | 694 | 515 | 193.2 | 485 | 47 | 2272 | 541 | 151 | 54 | 374 | 862 | 550 | 52 | 2551 | 55 | 813 | 1094.2 | 54 | 42 | 51 | 47.6 | 49 | 425 | 585 | 890 | 443.6 | 653.8 | 832 | 802.8 | 804.4 | 294 | 565 | 197 | 155 | 45 | 224.8 | 997.4 | 523.6 | 706 | 686 | 2325.8 | 1396 | 593 | 171.2 | 50 | 468.4 | 610.6 | 499 | 805 | 449.2 | 248 | 182 | 329 | 220 | 660.2 | 48 | 653 | 164 | 508 | 54 | 1783 | 550.2 | 50 | 510.4 | 38 | 867 | 694 | 2459 | 1323.2 | 49 | 213.6 | 201 | 703.8 | 998 | 398 | 633.2 | 49 | 52 | 56 | 651 | 707.8 | 915 | 452.6 | 719.6 | 2116.2 | 2483 | 51 | 581.4 | 125 | 51 | 809
756 | 945.4 | 1575.8 | 235 | 54 | 771 | 119.8 | 51 | 1039.4 | 848 | 684.2 | 933.6 | 970 | 551.6 | 621.8 | 886.2 | 2591 | 56 | 431 | 1186 | 48 | 46 | 236 | 405 | 783 | 617.8 | 484 | 49 | 504 | 54 | 52 | 666 | 4435.8 | 210 | 450 | 305 | 50 | 48 | 46 | 587.6 | 3937.2 | 866.6 | 94.6 | 49 | 1209 | 518 | 725 | 526.8 | 57 | 2890.4 | 654 | 630.4 | 2990.8 | 52 | 57 | 439.2 | 81.2 | 500 | 263 | 579.6 | 832.6 | 338 | 604 | 414 | 186.2 | 52 | 55 | 236.6 | 1151 | 573 | 125.6 | 325 | 1071 | 889 | 499.8 | 577 | 1002.8 | 847 | 288 | 285.2 | 58 | 869 | 889 | 56 | 1503 | 48 | 1035.2 | 788 | 4739.6 | 76.4 | 71 | 617 | 311 | 500 | 988 | 42 | 50 | 1019.2 | 961 | 592.2 | 340.8 | 56 | 719 | 3042 | 836 | 61 | 917 | 430.4 | 189 | 734 | 507 | 228 | 497 | 47 | 3528 | 563 | 151 | 54 | 350 | 798.6 | 574 | 52 | 2551 | 55 | 1758.4 | 1097 | 54 | 42 | 51 | 122 | 49 | 433 | 674.4 | 858 | 448.8 | 596 | 830 | 2154.6 | 810 | 371.8 | 488.8 | 56 | 155 | 45 | 56 | 939 | 500 | 600 | 626 | 825.2 | 1495.2 | 553 | 320 | 50 | 545 | 761 | 559 | 726.4 | 482.8 | 248 | 90.8 | 329 | 404.6 | 854 | 48 | 645 | 164 | 472 | 54 | 1759 | 692.2 | 50 | 636.8 | 38 | 900 | 565.2 | 2442 | 1541.4 | 49 | 320 | 76.2 | 782 | 1041.8 | 513 | 472 | 49 | 52 | 56 | 688.6 | 691 | 971.6 | 446.2 | 729 | 945 | 2509.6 | 51 | 579 | 492.8 | 51 | 892
870.6 | 861 | 382 | 141.2 | 54 | 726.2 | 214 | 51 | 4306 | 827.6 | 702 | 187 | 1075.6 | 585.8 | 657 | 992.4 | 943.8 | 56 | 268.6 | 1123 | 48 | 46 | 236 | 352.2 | 745.4 | 525.2 | 54 | 49 | 451.8 | 54 | 52 | 621.6 | 3417.6 | 1335.8 | 6866.6 | 315 | 50 | 48 | 46 | 658 | 484.6 | 889 | 260.8 | 49 | 1183.2 | 682.2 | 705 | 522 | 57 | 230.6 | 684.4 | 433.6 | 3220.6 | 99.6 | 57 | 54 | 58 | 1795.2 | 263 | 724 | 666.4 | 338 | 617 | 436 | 220 | 326.4 | 147.8 | 111.8 | 1151 | 575 | 52 | 325 | 1031 | 893 | 391.4 | 537.6 | 942 | 754.6 | 208.2 | 318 | 58 | 879.8 | 52 | 56 | 1419.4 | 48 | 1046 | 850 | 692 | 166 | 217.6 | 641 | 311 | 440.4 | 1156.8 | 42 | 50 | 1079.8 | 901.4 | 389.6 | 48 | 56 | 700 | 4494 | 621.2 | 61 | 890.6 | 408.2 | 189 | 734 | 828 | 228 | 422.6 | 47 | 3528 | 563 | 109 | 54 | 322 | 885.2 | 586 | 84.4 | 2551 | 55 | 608.6 | 1117.2 | 54 | 42 | 51 | 122 | 49 | 437 | 610 | 764 | 359.2 | 632 | 882 | 3912.2 | 772.4 | 487.8 | 44 | 56 | 155 | 159 | 56 | 844 | 476 | 538 | 786 | 763 | 1246.6 | 460 | 320 | 50 | 525 | 801 | 559 | 584 | 454 | 131 | 30 | 536 | 453.6 | 854 | 48 | 50 | 164 | 52 | 54 | 1240.2 | 756 | 50 | 688 | 38 | 878 | 490 | 2386.4 | 635 | 49 | 320 | 45 | 887 | 916.8 | 315 | 418.6 | 49 | 52 | 56 | 669 | 691 | 46 | 479.2 | 639 | 911 | 2554 | 51 | 587 | 279.8 | 51 | 48
868.8 | 882 | 370 | 141 | 54 | 759.8 | 214 | 182.2 | 4280.2 | 511 | 690 | 187 | 1234 | 503 | 470 | 896 | 2252.6 | 56 | 228 | 1008.6 | 48 | 46 | 236 | 360.6 | 1309.6 | 441 | 54 | 49 | 351 | 54 | 205.6 | 507 | 3646.8 | 456.6 | 446 | 295 | 203.6 | 48 | 46 | 650.4 | 673.8 | 1018 | 332 | 49 | 2510.4 | 1001.6 | 814 | 627.4 | 57 | 389 | 598.4 | 446 | 3608 | 171 | 57 | 54 | 58 | 469 | 263 | 740 | 487 | 338 | 621 | 452.8 | 220 | 423.6 | 171 | 51 | 1077.6 | 575 | 52 | 439 | 1099 | 793 | 233 | 562 | 833 | 790.6 | 41 | 413.4 | 58 | 874.2 | 52 | 56 | 831.2 | 48 | 1106 | 975.8 | 678 | 166 | 333 | 678.2 | 125.6 | 379 | 1198.4 | 42 | 50 | 1089.4 | 927 | 300 | 48 | 56 | 694.8 | 4085.8 | 484 | 61 | 845.4 | 416.4 | 40 | 618.2 | 937.2 | 228 | 377.2 | 47 | 3528 | 443 | 46 | 54 | 444.4 | 837.8 | 666 | 133 | 2551 | 55 | 1630.2 | 1047 | 54 | 106.8 | 51 | 122 | 169 | 429 | 508 | 756 | 430.4 | 647.2 | 896 | 3315.6 | 829.8 | 476.4 | 44 | 56 | 113.8 | 159 | 56 | 794 | 892 | 468 | 620 | 627.8 | 1232 | 357.6 | 320 | 50 | 460 | 913.4 | 678.6 | 579.8 | 454 | 53 | 30 | 1782.2 | 450.2 | 884 | 48 | 50 | 121.2 | 120.8 | 54 | 488.6 | 708.8 | 50 | 814.8 | 38 | 2737.2 | 490 | 1827 | 623.4 | 49 | 320 | 45 | 895 | 842 | 315 | 360 | 113 | 52 | 56 | 657 | 611.8 | 46 | 572 | 771 | 873.2 | 2792 | 51 | 579 | 53 | 51 | 48
369 | 268 | 1854.4 | 105.6 | 54 | 912.6 | 214 | 215 | 4378.8 | 511 | 681 | 160 | 1234 | 505.4 | 154 | 816 | 3135 | 56 | 158 | 1211 | 48 | 46 | 163.2 | 340 | 3718.2 | 410 | 54 | 88 | 277.2 | 93 | 244 | 500.2 | 1342 | 380 | 552 | 274.6 | 242 | 48 | 46 | 753.2 | 682 | 739 | 360 | 49 | 1144 | 1114.2 | 952.4 | 602.2 | 57 | 389 | 806.4 | 410 | 2796 | 171 | 57 | 54 | 58 | 469 | 263 | 639.2 | 467 | 263.6 | 577 | 484 | 220 | 549 | 171 | 51 | 854 | 585 | 52 | 615 | 1024 | 693.8 | 53 | 494 | 913.4 | 835 | 41 | 396.2 | 58 | 838 | 52 | 56 | 863 | 48 | 1091.6 | 2828.8 | 815.8 | 166 | 1529.6 | 841 | 53 | 453 | 1018 | 42 | 50 | 1130 | 971 | 276 | 48 | 56 | 729.6 | 3655 | 120 | 61 | 35 | 362 | 126.4 | 46 | 922 | 158.4 | 55 | 47 | 1610.4 | 2447.6 | 46 | 241 | 693.8 | 713.4 | 710 | 133 | 2551 | 55 | 468 | 871 | 196.4 | 268.8 | 51 | 66.2 | 169 | 417 | 535 | 696 | 189 | 585 | 918 | 2855.8 | 653 | 524 | 182 | 97.8 | 52 | 159 | 56 | 928.2 | 1004 | 436.4 | 676 | 587.4 | 1199.2 | 401 | 160.4 | 50 | 387.4 | 830.4 | 518.6 | 83.6 | 470 | 53 | 30 | 2555 | 1616.6 | 864 | 48 | 50 | 57 | 138 | 54 | 595 | 794.2 | 50 | 696.2 | 38 | 4442.8 | 490 | 962 | 786.8 | 49 | 114.8 | 45 | 684.6 | 976.4 | 123 | 400 | 209 | 52 | 56 | 641.6 | 747 | 46 | 594 | 751 | 722 | 2740.4 | 51 | 587 | 53 | 51 | 159
369 | 54 | 4049.2 | 105.6 | 54 | 899 | 195.6 | 215 | 4163.6 | 642.2 | 463 | 52 | 1186 | 465.4 | 46 | 2040 | 3115 | 143.2 | 53 | 1279 | 48 | 46 | 54 | 340 | 3379.2 | 475.2 | 54 | 335.2 | 238.4 | 249 | 244 | 529 | 690.2 | 396 | 615.4 | 2333.2 | 242 | 139.2 | 46 | 874 | 500 | 655 | 392.8 | 49 | 1100 | 1110 | 897 | 570 | 57 | 253.4 | 802.6 | 355.4 | 2702 | 171 | 57 | 54 | 58 | 474.4 | 57 | 613.2 | 477 | 115.6 | 620.4 | 1812 | 152.4 | 621 | 147.8 | 51 | 989 | 605 | 52 | 615 | 957.2 | 804 | 53 | 510 | 1152.6 | 744 | 41 | 310.4 | 58 | 722 | 52 | 56 | 851 | 48 | 910.8 | 3950.2 | 1516.2 | 98.8 | 444.6 | 886 | 53 | 645.2 | 1068.8 | 42 | 50 | 1215 | 964.4 | 286.6 | 48 | 190.4 | 816 | 1228.6 | 120 | 61 | 35 | 387 | 256 | 46 | 850.4 | 54 | 92.4 | 47 | 332 | 3037 | 46 | 301 | 863.4 | 611 | 690 | 133 | 2551 | 55 | 5735.6 | 489 | 232 | 464 | 51 | 29 | 169 | 397 | 787 | 636 | 189 | 605 | 820.8 | 1973.8 | 693.2 | 552.4 | 274 | 265 | 52 | 113.4 | 56 | 742 | 1022.8 | 500.8 | 736 | 654 | 1134 | 455 | 54 | 50 | 426 | 783.2 | 467 | 48 | 570.8 | 53 | 30 | 2555 | 499.4 | 732.2 | 48 | 50 | 57 | 138 | 54 | 594.2 | 654 | 50 | 1407 | 38 | 681.6 | 512.4 | 962 | 1215.2 | 49 | 54 | 229 | 454 | 963 | 54 | 376 | 209 | 78.8 | 56 | 608 | 921 | 46 | 427 | 697.6 | 714 | 2559.8 | 51 | 576.6 | 53 | 51 | 159
218.2 | 54 | 4126 | 102 | 54 | 1049 | 168 | 471 | 1567.6 | 642.2 | 316.6 | 52 | 1056.4 | 459.4 | 46 | 2884.2 | 3083 | 165 | 53 | 48 | 48 | 46 | 54 | 260 | 56 | 640.4 | 54 | 358 | 272.6 | 249 | 244 | 547.6 | 643 | 526.2 | 657 | 86 | 242 | 162 | 46 | 850 | 572.8 | 608.2 | 632.4 | 49 | 1116 | 979.8 | 859 | 558 | 57 | 50 | 688.2 | 54 | 2731.6 | 75.8 | 257 | 54 | 58 | 1830.2 | 57 | 1758 | 572 | 50 | 766 | 426 | 51 | 1936.2 | 55 | 51 | 1119 | 567.8 | 52 | 56 | 1146 | 808 | 144.8 | 503 | 1043.6 | 276 | 41 | 212 | 58 | 599 | 52 | 56 | 843 | 48 | 903 | 3856 | 240 | 54 | 367 | 916 | 53 | 661 | 987.4 | 42 | 50 | 512.6 | 664 | 675.6 | 48 | 224 | 816 | 57 | 120 | 61 | 213 | 567 | 256 | 46 | 249.6 | 417.2 | 408.6 | 131.6 | 412.2 | 2975.8 | 46 | 416 | 273 | 558.2 | 697.2 | 68.2 | 2712.6 | 55 | 404 | 47 | 232 | 474 | 51 | 29 | 121 | 397 | 208 | 672 | 129.8 | 655.2 | 748 | 788 | 643.6 | 643.2 | 274 | 265 | 52 | 45 | 56 | 585 | 1058 | 388 | 632 | 682 | 1113 | 402.8 | 54 | 50 | 50 | 2179.8 | 467 | 48 | 617 | 53 | 30 | 2677.4 | 246 | 639.8 | 48 | 50 | 57 | 288.8 | 54 | 638.2 | 54 | 50 | 1033 | 38 | 663 | 664 | 1002 | 1306 | 49 | 54 | 229 | 431 | 808.4 | 54 | 472.8 | 405 | 186 | 56 | 624 | 151 | 46 | 442 | 869.8 | 718 | 2440.6 | 199 | 567 | 53 | 51 | 159
57 | 54 | 4121.2 | 102 | 54 | 1073 | 168 | 589.4 | 969 | 571 | 1527 | 52 | 872 | 544 | 46 | 2976 | 1725.2 | 165 | 53 | 48 | 163.2 | 46 | 54 | 322 | 56 | 740.2 | 54 | 358 | 426 | 249 | 167.2 | 588 | 416.6 | 537 | 753 | 238 | 165.2 | 162 | 46 | 692 | 786 | 530 | 588.4 | 49 | 913.6 | 815.6 | 696 | 516.6 | 57 | 50 | 773.8 | 54 | 2749 | 52 | 371.4 | 54 | 135.2 | 574.6 | 57 | 585 | 630.8 | 50 | 806 | 415 | 51 | 657 | 55 | 51 | 1126 | 615 | 52 | 56 | 1437.6 | 892.8 | 206 | 1395.4 | 610 | 276 | 41 | 116.6 | 58 | 587 | 52 | 74 | 1063 | 48 | 1033 | 3906 | 240 | 54 | 343 | 815.8 | 53 | 562.6 | 977.6 | 42 | 50 | 59 | 720.4 | 375 | 48 | 224 | 826 | 57 | 120 | 61 | 348 | 376 | 126.4 | 46 | 38 | 468 | 491 | 188 | 573 | 2974 | 46 | 428 | 273 | 545 | 578.6 | 90.2 | 2753 | 55 | 404 | 47 | 232 | 439 | 51 | 29 | 49 | 487 | 208 | 684 | 41 | 584 | 660 | 792 | 577 | 727.2 | 274 | 181.4 | 52 | 45 | 56 | 1348.6 | 639.2 | 388 | 643.2 | 698 | 1090.2 | 413 | 54 | 50 | 50 | 852 | 371.2 | 48 | 581 | 53 | 30 | 2762.8 | 246 | 588 | 48 | 50 | 57 | 220 | 54 | 706.2 | 54 | 114.8 | 572.6 | 38 | 685 | 692 | 1062 | 1220.4 | 49 | 54 | 192.2 | 435 | 930.2 | 54 | 582 | 427.4 | 186 | 56 | 644.2 | 151 | 46 | 318.8 | 1111 | 694 | 2472.6 | 199 | 571.8 | 79 | 115.8 | 114.6
57 | 54 | 2759.2 | 102 | 54 | 201.6 | 168 | 759.6 | 949 | 547 | 1498.2 | 52 | 812 | 536.8 | 46 | 2836 | 804 | 143.2 | 53 | 48 | 240 | 46 | 54 | 882 | 56 | 841 | 169.8 | 335.2 | 496 | 249 | 52 | 516 | 302.4 | 351.2 | 699.8 | 238 | 50 | 139.2 | 46 | 702.4 | 696 | 518 | 652 | 49 | 790.4 | 568 | 532 | 2247.6 | 240 | 50 | 972 | 54 | 3914.8 | 52 | 204 | 141.6 | 251 | 587 | 57 | 689 | 594.4 | 50 | 768 | 455 | 51 | 629 | 205 | 51 | 1118 | 743 | 52 | 56 | 1476 | 1012 | 206 | 555.8 | 435.2 | 336.6 | 41 | 53 | 58 | 605 | 168 | 146 | 985.2 | 48 | 1255 | 1941.8 | 344 | 54 | 415 | 56 | 53 | 482.2 | 1026.6 | 42 | 50 | 59 | 813 | 395 | 48 | 224 | 808.8 | 57 | 120 | 561 | 230 | 43 | 40 | 46 | 38 | 1899.2 | 491 | 188 | 573 | 853.2 | 248 | 54 | 228.6 | 505 | 497.8 | 243 | 2753 | 55 | 54 | 47 | 89.6 | 293.6 | 51 | 29 | 49 | 679.4 | 208 | 672 | 41 | 568 | 744 | 863.2 | 525 | 688 | 228 | 56 | 52 | 45 | 56 | 909.8 | 532.2 | 312.8 | 709.6 | 722 | 889 | 555.8 | 131.6 | 50 | 50 | 974 | 245 | 48 | 609.8 | 53 | 30 | 2845 | 246 | 560 | 48 | 50 | 57 | 220 | 54 | 740.6 | 54 | 158 | 551 | 78.2 | 637 | 608 | 1062 | 1189.8 | 49 | 54 | 45 | 409.6 | 947 | 54 | 195 | 49 | 186 | 56 | 831 | 437 | 46 | 226 | 399 | 718 | 2547 | 199 | 52 | 183 | 159 | 125.2
57 | 54 | 523.6 | 110 | 54 | 122.4 | 79.2 | 910.4 | 953 | 595 | 231 | 214.4 | 812 | 535 | 46 | 2812 | 776 | 56 | 53 | 48 | 240 | 46 | 54 | 1514 | 56 | 929 | 357 | 88 | 511 | 93 | 52 | 456 | 300 | 423 | 660 | 238 | 50 | 48 | 46 | 592.6 | 728.2 | 518 | 1865.8 | 49 | 687 | 592 | 466 | 3960.2 | 240 | 50 | 1126 | 54 | 2729 | 52 | 204 | 273 | 320.6 | 708 | 57 | 689 | 731.6 | 50 | 787 | 415 | 51 | 1964.2 | 406 | 51 | 1218.4 | 791 | 52 | 87 | 1017 | 980 | 206 | 728 | 299 | 227 | 41 | 53 | 235 | 625 | 168 | 225.2 | 986 | 48 | 1245.6 | 600 | 192.8 | 54 | 312.6 | 56 | 53 | 450.4 | 1009 | 42 | 50 | 59 | 813 | 365 | 48 | 156.8 | 791 | 57 | 120 | 659.4 | 230 | 43 | 40 | 46 | 38 | 603 | 491 | 188 | 478.6 | 443.6 | 248 | 54 | 90.2 | 437 | 540 | 243 | 2753 | 55 | 54 | 47 | 54 | 368 | 51 | 29 | 49 | 645 | 79.2 | 780 | 107 | 524 | 992.4 | 884 | 745.2 | 671.2 | 44 | 56 | 52 | 221.8 | 56 | 530 | 445 | 252 | 746 | 546 | 881 | 643 | 248 | 50 | 158.6 | 1082.8 | 1433 | 48 | 545.8 | 53 | 51.8 | 2692 | 246 | 600 | 87.8 | 50 | 57 | 220 | 54 | 2310.6 | 54 | 158 | 662 | 239 | 673.4 | 1600.8 | 1062 | 682.8 | 49 | 54 | 45 | 437.4 | 1000.2 | 54 | 195 | 49 | 159.2 | 56 | 749.2 | 417 | 46 | 1563 | 415 | 754 | 2547 | 199 | 52 | 268.6 | 159 | 241
57 | 54 | 738 | 138 | 54 | 54 | 57 | 1027 | 51 | 533 | 279 | 255 | 812 | 523.2 | 46 | 2362.4 | 42 | 56 | 53 | 48 | 240 | 46 | 54 | 566 | 56 | 825.4 | 357 | 49 | 547 | 54 | 52 | 388.8 | 310.8 | 463 | 627 | 238 | 50 | 48 | 46 | 645 | 739 | 525 | 656 | 49 | 607 | 43 | 356 | 1022 | 240 | 50 | 1046 | 54 | 2759.4 | 52 | 204 | 273 | 773 | 710.6 | 57 | 773 | 748 | 259 | 799 | 612.6 | 51 | 52 | 483.6 | 111.8 | 1227 | 57 | 52 | 211 | 51 | 838.8 | 185 | 837 | 259 | 227 | 41 | 53 | 235 | 636 | 168 | 344 | 917.8 | 48 | 1146 | 765 | 155 | 54 | 403.8 | 56 | 228 | 373 | 242 | 42 | 50 | 59 | 813 | 60 | 48 | 56 | 788.8 | 57 | 276.8 | 233 | 230 | 1410 | 40 | 46 | 38 | 748.2 | 133.6 | 103.4 | 2341.6 | 51 | 248 | 54 | 149 | 46 | 758.4 | 243 | 2672.2 | 55 | 54 | 47 | 54 | 392 | 51 | 29 | 49 | 633 | 47 | 885.2 | 151 | 452 | 1118 | 124 | 1576 | 1953 | 44 | 216 | 52 | 266 | 56 | 570.8 | 477 | 273 | 678.2 | 551 | 735.4 | 264 | 248 | 50 | 231 | 916.8 | 245 | 48 | 393 | 53 | 139 | 2692 | 196.4 | 584 | 247 | 50 | 57 | 119.2 | 54 | 752.4 | 54 | 158 | 1095.2 | 239 | 47 | 51 | 1062 | 538 | 157.6 | 54 | 45 | 44 | 961.2 | 54 | 138.2 | 49 | 52 | 56 | 651.6 | 337 | 46 | 234 | 236 | 814 | 353 | 110.2 | 52 | 290 | 159 | 241
57 | 54 | 798 | 176 | 54 | 54 | 57 | 1044.2 | 51 | 491 | 307 | 255 | 812 | 625 | 46 | 723.4 | 42 | 56 | 174.8 | 48 | 244.8 | 46 | 54 | 526 | 56 | 694.2 | 291 | 49 | 511 | 54 | 52 | 415.6 | 280 | 712.6 | 465 | 86 | 50 | 48 | 46 | 667 | 719 | 651 | 644.8 | 49 | 1010 | 43 | 342 | 1449 | 240 | 50 | 1028.8 | 54 | 4538 | 52 | 145.2 | 273 | 781 | 592 | 57 | 2116 | 574.8 | 259 | 823 | 605 | 51 | 52 | 591.4 | 203 | 1123 | 57 | 199.2 | 211 | 51 | 842 | 338 | 776 | 291.2 | 227 | 41 | 53 | 235 | 635 | 121.6 | 290 | 847 | 48 | 1176.4 | 733.6 | 113.4 | 54 | 1172.2 | 56 | 333 | 349 | 242 | 42 | 50 | 59 | 772.4 | 155.4 | 48 | 56 | 698 | 57 | 386.8 | 233 | 113 | 209.2 | 40 | 46 | 38 | 747.6 | 55 | 47 | 3521.6 | 51 | 353 | 54 | 233 | 46 | 656 | 204.8 | 551.8 | 55 | 54 | 47 | 54 | 392 | 51 | 29 | 49 | 634.4 | 47 | 954 | 151 | 308 | 1158 | 124 | 1742.8 | 397.6 | 44 | 256 | 52 | 266 | 56 | 451.2 | 1418.2 | 1610 | 521 | 539 | 631 | 308.8 | 248 | 50 | 231 | 900 | 280.2 | 48 | 386 | 53 | 139 | 2637.2 | 184 | 560 | 247 | 50 | 57 | 52 | 54 | 706 | 54 | 50 | 1477.6 | 239 | 134.2 | 51 | 1050 | 534 | 230 | 54 | 107.4 | 44 | 837 | 54 | 53 | 49 | 52 | 56 | 592 | 356 | 46 | 278 | 236 | 697 | 357.4 | 51 | 52 | 264 | 51 | 241
Week Day 4 Occupants
49 | 53 | 43 | 53 | 148 | 128.6 | 50 | 129.2 | 74 | 49 | 48 | 40 | 51 | 50 | 158 | 39 | 51 | 118 | 55 | 57.2 | 50 | 53 | 49 | 50 | 25 | 50 | 54 | 55.8 | 57 | 51 | 56 | 48 | 30 | 55 | 53 | 56 | 43 | 125.2 | 47 | 89 | 51 | 55 | 54 | 48 | 51 | 59 | 47 | 52 | 57 | 63 | 48 | 78 | 48 | 81.2 | 52 | 52 | 49 | 52 | 30 | 43 | 53 | 56 | 47.2 | 81.8 | 39 | 52 | 42 | 116 | 49 | 61 | 71 | 66.4 | 50 | 69.4 | 57 | 23 | 98.2 | 54 | 50 | 43 | 54 | 48 | 57 | 56 | 103 | 58 | 52 | 52 | 52 | 48 | 58 | 50 | 59 | 960.2 | 49 | 47 | 57 | 51 | 49 | 53 | 55 | 48 | 35 | 101 | 54 | 50 | 45 | 47 | 52 | 52 | 55 | 61 | 148 | 57 | 53 | 41 | 50 | 273 | 58 | 79 | 1377.6 | 47 | 45 | 54 | 54 | 49 | 54 | 48 | 54 | 55 | 57 | 48 | 58 | 234.4 | 94 | 59 | 53 | 147 | 63 | 45 | 43 | 54 | 47 | 57 | 44 | 47 | 53 | 46 | 42 | 53 | 58 | 47 | 55 | 54 | 44 | 52 | 41 | 69 | 59 | 178.6 | 90.2 | 51 | 52 | 47 | 51 | 51 | 57 | 59 | 47 | 57 | 53 | 43 | 56 | 54 | 51 | 52 | 53 | 51 | 49 | 52 | 53 | 53.2 | 47 | 213.4 | 50 | 50 | 45 | 48 | 162.2 | 52 | 59 | 48 | 47 | 55 | 48 | 53 | 51 | 111.4 | 51 | 52
69.8 | 53 | 43 | 53 | 118 | 242 | 50 | 176 | 50 | 49 | 48 | 40 | 51 | 50 | 185 | 39 | 73.4 | 1021.6 | 55 | 136 | 50 | 53 | 49 | 50 | 25 | 50 | 54 | 63 | 57 | 51 | 56 | 48 | 30 | 55 | 53 | 56 | 43 | 270.6 | 47 | 174.2 | 51 | 55 | 54 | 48 | 129.4 | 59 | 47 | 52 | 57 | 43 | 48 | 54 | 48 | 226 | 52 | 52 | 49 | 52 | 30 | 43 | 53 | 56 | 101 | 285 | 39 | 52 | 42 | 166 | 49 | 61 | 211 | 66.4 | 50 | 144 | 57 | 23 | 308.4 | 54 | 50 | 43 | 54 | 48 | 57 | 56 | 151 | 58 | 52 | 120 | 52 | 48 | 91.8 | 50 | 59 | 553.6 | 49 | 47 | 57 | 51 | 49 | 53 | 55 | 48 | 35 | 125 | 54 | 50 | 45 | 47 | 52 | 52 | 55 | 97 | 248 | 57 | 53 | 41 | 50 | 351.6 | 58 | 2979 | 3377 | 47 | 45 | 54 | 54 | 49 | 54 | 48 | 54 | 55 | 57 | 48 | 58 | 326.8 | 175 | 73 | 53 | 343.8 | 113 | 45 | 43 | 54 | 47 | 57 | 44 | 47 | 53 | 46 | 42 | 53 | 58 | 167 | 55 | 54 | 44 | 52 | 41 | 5609.6 | 59 | 2367.8 | 220 | 51 | 52 | 47 | 51 | 51 | 57 | 59 | 47 | 57 | 53 | 43 | 56 | 54 | 51 | 52 | 53 | 51 | 49 | 52 | 53 | 77.4 | 47 | 275.8 | 50 | 50 | 125 | 44 | 227 | 52 | 59 | 48 | 47 | 55 | 48 | 53 | 51 | 173 | 51 | 52
153 | 53 | 136.6 | 53 | 107 | 242 | 50 | 171 | 50 | 49 | 48 | 40 | 51 | 50 | 284.2 | 39 | 83 | 58 | 55 | 210 | 50 | 53 | 49 | 50 | 25 | 50 | 54 | 63 | 57 | 51 | 56 | 48 | 72.8 | 55 | 53 | 56 | 43 | 69 | 47 | 273.6 | 51 | 55 | 54 | 48 | 182.2 | 59 | 47 | 52 | 57 | 43 | 48 | 207.2 | 48 | 331.6 | 52 | 52 | 49 | 52 | 30 | 43 | 53 | 56 | 54.4 | 187 | 270 | 52 | 42 | 41 | 49 | 176 | 191 | 44 | 50 | 532 | 57 | 23 | 53 | 54 | 50 | 43 | 54 | 48 | 57 | 56 | 55 | 58 | 52 | 201 | 52 | 48 | 115.2 | 50 | 59 | 149 | 49 | 47 | 57 | 51 | 49 | 53 | 55 | 118.8 | 35 | 173 | 54 | 50 | 45 | 47 | 52 | 52 | 55 | 237 | 343 | 57 | 53 | 41 | 50 | 381 | 58 | 3779 | 50 | 47 | 45 | 54 | 54 | 49 | 54 | 48 | 54 | 55 | 57 | 48 | 58 | 280.8 | 175 | 93 | 53 | 399 | 142 | 45 | 43 | 54 | 47 | 57 | 44 | 47 | 53 | 46 | 42 | 53 | 58 | 195 | 55 | 54 | 44 | 52 | 41 | 198 | 59 | 44 | 215.2 | 51 | 52 | 47 | 51 | 51 | 57 | 59 | 47 | 57 | 53 | 43 | 56 | 54 | 51 | 52 | 53 | 51 | 49 | 52 | 53 | 57 | 47 | 464 | 50 | 50 | 185 | 58.8 | 301 | 52 | 59 | 48 | 83 | 55 | 48 | 53 | 51 | 169 | 51 | 52
264.4 | 53 | 199 | 53 | 151 | 128.6 | 50 | 167 | 50 | 49 | 48 | 40 | 51 | 50 | 621 | 39 | 171 | 58 | 176.8 | 226.8 | 50 | 53 | 49 | 50 | 25 | 50 | 54 | 76 | 57 | 51 | 56 | 48 | 244 | 55 | 53 | 56 | 43 | 69 | 47 | 328.8 | 51 | 55 | 54 | 90 | 203 | 59 | 47 | 52 | 97 | 43 | 48 | 191.4 | 48 | 430 | 52 | 52 | 49 | 52 | 30 | 43 | 53 | 56 | 119.2 | 187 | 270 | 52 | 200.4 | 41 | 49 | 176 | 251 | 44 | 50 | 931.6 | 57 | 23 | 53 | 54 | 50 | 43 | 54 | 48 | 57 | 56 | 55 | 58 | 52 | 221.4 | 52 | 48 | 322.2 | 50 | 59 | 169 | 49 | 47 | 57 | 51 | 49 | 53 | 55 | 166 | 35 | 234.2 | 54 | 50 | 45 | 47 | 52 | 52 | 55 | 374.2 | 331 | 57 | 53 | 41 | 50 | 354 | 58 | 3916 | 50 | 47 | 45 | 116.4 | 54 | 88.2 | 54 | 48 | 54 | 55 | 57 | 48 | 58 | 304 | 175 | 137 | 53 | 341 | 202 | 45 | 43 | 54 | 47 | 57 | 44 | 47 | 53 | 46 | 144.4 | 53 | 58 | 187 | 55 | 54 | 44 | 52 | 41 | 198 | 59 | 44 | 160 | 51 | 52 | 47 | 51 | 51 | 57 | 59 | 47 | 57 | 53 | 43 | 56 | 54 | 51 | 52 | 53 | 51 | 49 | 52 | 53 | 147.6 | 47 | 504 | 50 | 50 | 163 | 189 | 391 | 52 | 59 | 48 | 181.4 | 55 | 48 | 53 | 51 | 161 | 51 | 52
352 | 53 | 199 | 53 | 191 | 53 | 50 | 191 | 70 | 49 | 48 | 40 | 51 | 50 | 530.4 | 39 | 171 | 58 | 258 | 270 | 50 | 53 | 49 | 50 | 25 | 50 | 54 | 122 | 57 | 51 | 56 | 48 | 244 | 55 | 53 | 56 | 43 | 89 | 47 | 466 | 51 | 55 | 54 | 153 | 51 | 59 | 47 | 52 | 117 | 43 | 48 | 167.2 | 48 | 454 | 52 | 52 | 49 | 52 | 30 | 43 | 122.6 | 56 | 100 | 187 | 270 | 52 | 240 | 41 | 49 | 176 | 275 | 44 | 50 | 51 | 57 | 23 | 53 | 54 | 50 | 43 | 54 | 48 | 57 | 56 | 55 | 58 | 52 | 229 | 52 | 48 | 368 | 50 | 59 | 3350 | 129.8 | 47 | 57 | 51 | 121.8 | 53 | 55 | 166 | 105 | 536.6 | 54 | 50 | 45 | 47 | 52 | 52 | 55 | 522 | 367.4 | 57 | 53 | 41 | 50 | 366 | 58 | 3870 | 50 | 47 | 45 | 158 | 54 | 147 | 157.2 | 48 | 54 | 55 | 57 | 48 | 58 | 402 | 121 | 196 | 53 | 393 | 291 | 45 | 43 | 54 | 47 | 57 | 44 | 47 | 53 | 46 | 170 | 53 | 134 | 209 | 55 | 54 | 44 | 52 | 41 | 206 | 59 | 44 | 224.4 | 51 | 52 | 167 | 51 | 51 | 57 | 59 | 47 | 57 | 53 | 43 | 56 | 54 | 95.8 | 52 | 53 | 51 | 49 | 52 | 53 | 203 | 47 | 536 | 50 | 50 | 127 | 249 | 471 | 52 | 59 | 48 | 243 | 55 | 48 | 53 | 51 | 193 | 51 | 52
305.6 | 53 | 199 | 53 | 227 | 53 | 50 | 271 | 70 | 49 | 154.2 | 40 | 51 | 50 | 468.2 | 39 | 207 | 58 | 258 | 270 | 50 | 53 | 49 | 50 | 25 | 50 | 54 | 403.2 | 57 | 51 | 56 | 135.6 | 244 | 55 | 239.4 | 56 | 43 | 111.8 | 47 | 490 | 51 | 147.4 | 54 | 153 | 51 | 59 | 47 | 52 | 160.2 | 43 | 48 | 56 | 48 | 480.6 | 52 | 52 | 49 | 52 | 30 | 43 | 227 | 56 | 52 | 83 | 270 | 52 | 240 | 41 | 49 | 130 | 259 | 44 | 50 | 51 | 57 | 23 | 53 | 54 | 50 | 43 | 54 | 48 | 57 | 56 | 55 | 58 | 52 | 310 | 52 | 48 | 319.4 | 50 | 59 | 3432 | 150 | 47 | 57 | 51 | 231 | 167 | 55 | 166 | 35 | 606.4 | 54 | 137.2 | 45 | 47 | 52 | 52 | 55 | 790 | 437 | 57 | 53 | 41 | 50 | 418 | 58 | 1002 | 50 | 47 | 45 | 158 | 54 | 147 | 226 | 48 | 54 | 55 | 57 | 48 | 58 | 494 | 40 | 200 | 53 | 533.8 | 757 | 45 | 43 | 54 | 47 | 57 | 44 | 47 | 53 | 46 | 170 | 53 | 248 | 240.4 | 55 | 54 | 44 | 52 | 41 | 238 | 59 | 44 | 379 | 51 | 52 | 247 | 51 | 51 | 57 | 59 | 47 | 57 | 53 | 43 | 56 | 114 | 275 | 52 | 53 | 51 | 49 | 124 | 53 | 285.4 | 47 | 536 | 50 | 50 | 135 | 381.2 | 431 | 113.2 | 59 | 48 | 231 | 55 | 48 | 53 | 51 | 369 | 51 | 52
366 | 53 | 167.8 | 53 | 436 | 53 | 50 | 315.4 | 140.4 | 49 | 225 | 40 | 51 | 50 | 258 | 39 | 239 | 58 | 258 | 53 | 50 | 53 | 49 | 50 | 25 | 50 | 54 | 51 | 57 | 51 | 56 | 267 | 244 | 76.8 | 286 | 56 | 43 | 383 | 47 | 529.8 | 51 | 209 | 54 | 153 | 51 | 59 | 47 | 52 | 225 | 43 | 48 | 56 | 48 | 517 | 52 | 52 | 92 | 52 | 30 | 43 | 227 | 56 | 78.4 | 57 | 131.4 | 52 | 240 | 41 | 129.8 | 61 | 235 | 44 | 50 | 51 | 57 | 23 | 53 | 54 | 50 | 43 | 171.6 | 48 | 57 | 56 | 55 | 58 | 52 | 366 | 52 | 48 | 186 | 50 | 59 | 3555 | 150 | 47 | 110.4 | 51 | 231 | 243 | 55 | 48 | 59 | 239 | 54 | 327 | 45 | 47 | 52 | 52 | 55 | 797 | 501.4 | 57 | 53 | 41 | 50 | 462 | 58 | 366 | 50 | 47 | 45 | 158 | 54 | 287.8 | 226 | 48 | 54 | 55 | 57 | 48 | 58 | 434.4 | 40 | 56 | 211 | 569 | 1597 | 45 | 43 | 54 | 47 | 57 | 44 | 47 | 53 | 46 | 144.4 | 53 | 248 | 47 | 55 | 54 | 44 | 52 | 41 | 1431 | 59 | 44 | 350 | 51 | 52 | 394.2 | 51 | 51 | 57 | 59 | 47 | 57 | 53 | 43 | 56 | 204 | 275 | 52 | 53 | 51 | 49 | 142 | 53 | 295 | 186 | 580 | 50 | 50 | 167 | 397 | 395 | 205 | 156 | 48 | 171 | 55 | 48 | 53 | 51 | 49 | 51 | 52
295.6 | 53 | 43 | 53 | 324 | 53 | 50 | 354 | 160.4 | 49 | 310.6 | 40 | 51 | 50 | 253.2 | 39 | 203 | 58 | 217.4 | 53 | 50 | 53 | 49 | 50 | 25 | 50 | 54 | 51 | 57 | 51 | 56 | 267 | 72.8 | 164 | 286 | 56 | 43 | 360.6 | 47 | 560.2 | 51 | 209 | 54 | 69 | 51 | 59 | 47 | 52 | 219.6 | 43 | 48 | 92 | 48 | 502.2 | 52 | 52 | 264 | 52 | 30 | 43 | 227 | 56 | 194.8 | 57 | 39 | 52 | 160.8 | 41 | 150 | 61 | 199 | 44 | 50 | 51 | 57 | 23 | 53 | 121.8 | 50 | 43 | 201 | 48 | 57 | 93 | 55 | 155.2 | 52 | 398.8 | 52 | 48 | 211 | 50 | 59 | 3555 | 129.8 | 47 | 146 | 51 | 231 | 243 | 55 | 48 | 95 | 239 | 54 | 369 | 45 | 47 | 52 | 52 | 55 | 1655.4 | 629.6 | 57 | 91.4 | 41 | 50 | 450 | 58 | 364 | 50 | 47 | 45 | 54 | 345.8 | 244.6 | 226 | 48 | 54 | 55 | 57 | 129 | 58 | 492 | 40 | 56 | 211 | 449 | 1237.4 | 45 | 43 | 54 | 47 | 57 | 44 | 47 | 53 | 125.2 | 42 | 53 | 248 | 47 | 55 | 54 | 44 | 52 | 41 | 259 | 59 | 44 | 354.8 | 51 | 52 | 431 | 51 | 51 | 57 | 59 | 47 | 57 | 157 | 43 | 56 | 204 | 275 | 194.4 | 53 | 51 | 49 | 142 | 53 | 307 | 186 | 496 | 50 | 50 | 205 | 421 | 355.8 | 205 | 156 | 104 | 47 | 105.8 | 48 | 53 | 51 | 49 | 51 | 52
221 | 53 | 43 | 73.8 | 446 | 53 | 50 | 398.4 | 285.2 | 49 | 332 | 11590 | 51 | 50 | 304 | 39 | 191 | 172 | 55 | 97 | 50 | 53 | 49 | 10657 | 25 | 211.6 | 54 | 51 | 57 | 51 | 119.6 | 11367 | 30 | 164 | 286 | 56 | 43 | 375 | 47 | 39 | 51 | 209 | 54 | 48 | 79.4 | 59 | 47 | 52 | 234 | 43 | 48 | 116 | 48 | 401 | 52 | 52 | 264 | 52 | 30 | 43 | 227 | 56 | 258 | 57 | 39 | 52 | 10903 | 41 | 150 | 61 | 175 | 44 | 50 | 51 | 57 | 9465 | 53 | 167 | 50 | 43 | 201 | 48 | 57 | 241 | 55 | 220 | 52 | 712 | 52 | 48 | 203 | 50 | 59 | 2310.6 | 49 | 47 | 146 | 51 | 231 | 243 | 55 | 48 | 95 | 90.2 | 54 | 347.2 | 45 | 47 | 52 | 52 | 55 | 356 | 195 | 57 | 149 | 41 | 135.8 | 46 | 58 | 41 | 101 | 47 | 45 | 54 | 379 | 225 | 191.6 | 48 | 54 | 55 | 57 | 129 | 58 | 485 | 40 | 56 | 211 | 501 | 377.6 | 45 | 43 | 54 | 47 | 57 | 44 | 47 | 9663 | 244 | 42 | 53 | 248 | 69.2 | 55 | 54 | 44 | 52 | 41 | 61 | 59 | 44 | 366 | 51 | 52 | 391 | 51 | 51 | 57 | 59 | 47 | 57 | 157 | 43 | 56 | 239.8 | 275 | 230 | 11698 | 51 | 49 | 259.6 | 53 | 322.2 | 186 | 496 | 9871 | 50 | 215 | 413 | 374 | 205 | 156 | 188 | 83.2 | 182 | 48 | 53 | 51 | 49 | 51 | 52
197 | 53 | 43 | 157 | 448 | 53 | 50 | 408 | 306 | 49 | 296.6 | 11590 | 51 | 50 | 532.6 | 39 | 183 | 172 | 55 | 273 | 50 | 53 | 49 | 10657 | 25 | 252 | 54 | 169.4 | 57 | 51 | 215 | 11367 | 30 | 225.2 | 192.8 | 56 | 43 | 375 | 47 | 39 | 51 | 116.6 | 54 | 48 | 193 | 59 | 47 | 52 | 283 | 43 | 48 | 116 | 271 | 401 | 52 | 52 | 264 | 52 | 30 | 43 | 53 | 56 | 445 | 57 | 39 | 52 | 10903 | 229 | 129.8 | 61 | 139 | 44 | 50 | 51 | 57 | 9465 | 53 | 167 | 50 | 43 | 201 | 48 | 57 | 241 | 55 | 220 | 52 | 569.6 | 52 | 48 | 331 | 50 | 59 | 3535 | 49 | 47 | 146 | 51 | 49 | 205 | 55 | 48 | 119 | 53 | 54 | 260 | 45 | 47 | 52 | 52 | 55 | 368 | 195 | 57 | 149 | 41 | 193 | 88.4 | 58 | 140.6 | 135 | 47 | 132 | 241 | 379 | 225 | 54 | 48 | 54 | 55 | 57 | 129 | 58 | 601 | 40 | 56 | 211 | 452 | 434 | 45 | 43 | 54 | 47 | 57 | 44 | 47 | 9663 | 244 | 42 | 53 | 58 | 158 | 55 | 54 | 44 | 52 | 41 | 61 | 59 | 44 | 184 | 51 | 52 | 231 | 51 | 51 | 57 | 59 | 47 | 57 | 157 | 43 | 56 | 323 | 242.8 | 230 | 11698 | 252 | 49 | 278 | 53 | 329 | 130.4 | 496 | 9871 | 50 | 225 | 237.8 | 376.4 | 143.8 | 117.2 | 188 | 228 | 301.2 | 48 | 87.6 | 51 | 49 | 51 | 52
251.2 | 100.6 | 43 | 157 | 450.6 | 53 | 50 | 283.4 | 346 | 49 | 133.6 | 11590 | 51 | 50 | 443 | 39 | 188.6 | 172 | 55 | 350.6 | 50 | 53 | 49 | 10657 | 25 | 252 | 54 | 199 | 57 | 51 | 238.6 | 11148 | 30 | 251.6 | 53 | 56 | 43 | 274.8 | 82.4 | 39 | 51 | 55 | 54 | 48 | 193 | 59 | 47 | 52 | 283 | 150.4 | 48 | 128 | 271 | 456.2 | 52 | 52 | 473 | 52 | 30 | 43 | 53 | 56 | 630.2 | 57 | 39 | 52 | 10903 | 229 | 88.4 | 61 | 247 | 44 | 50 | 51 | 57 | 9465 | 53 | 167 | 50 | 43 | 83.4 | 48 | 57 | 241 | 55 | 220 | 52 | 479 | 52 | 48 | 92.8 | 50 | 185 | 3257.8 | 49 | 47 | 57 | 51 | 49 | 53 | 55 | 48 | 212.6 | 53 | 54 | 176 | 45 | 47 | 52 | 52 | 55 | 328 | 166.6 | 57 | 149 | 41 | 298.6 | 152 | 58 | 207 | 135 | 47 | 190 | 241 | 379 | 84.2 | 54 | 48 | 54 | 55 | 57 | 96.6 | 106.4 | 1810.4 | 40 | 56 | 53 | 399 | 446 | 45 | 43 | 54 | 47 | 57 | 44 | 47 | 9663 | 244 | 42 | 53 | 58 | 158 | 55 | 54 | 44 | 173.8 | 41 | 61 | 59 | 44 | 182.2 | 51 | 52 | 83.8 | 51 | 51 | 57 | 59 | 47 | 149.8 | 115.4 | 102.4 | 56 | 233 | 198 | 230 | 11698 | 252 | 49 | 278 | 53 | 399.8 | 47 | 496 | 9871 | 50 | 233.8 | 152.8 | 422.4 | 52 | 59 | 188 | 228 | 331 | 48 | 226 | 51 | 49 | 51 | 52
264 | 172 | 43 | 157 | 424 | 53 | 50 | 306 | 372 | 49 | 48 | 11590 | 51 | 50 | 445 | 39 | 205.6 | 126.4 | 55 | 370 | 50 | 53 | 49 | 10755.4 | 25 | 252 | 54 | 199 | 57 | 51 | 333 | 11148 | 30 | 208 | 53 | 56 | 43 | 275.8 | 224 | 39 | 51 | 55 | 54 | 48 | 193 | 266 | 47 | 52 | 283 | 222 | 48 | 250 | 271 | 473 | 226.4 | 52 | 301 | 52 | 30 | 43 | 53 | 240 | 459.4 | 57 | 39 | 52 | 10903 | 229 | 246 | 61 | 1619.2 | 44 | 50 | 51 | 57 | 9465 | 53 | 54 | 50 | 43 | 54 | 48 | 57 | 241 | 55 | 187.6 | 52 | 630 | 52 | 48 | 157 | 50 | 269 | 3275 | 49 | 47 | 57 | 51 | 49 | 53 | 55 | 48 | 155 | 53 | 54 | 50 | 45 | 47 | 95.2 | 52 | 55 | 389 | 53 | 57 | 72.2 | 41 | 378.8 | 152 | 58 | 207 | 135 | 114.2 | 190 | 203.6 | 153.6 | 49 | 54 | 48 | 54 | 55 | 57 | 48 | 179 | 620 | 40 | 56 | 101.4 | 421 | 438 | 45 | 43 | 84 | 83.8 | 57 | 44 | 47 | 9703.2 | 244 | 42 | 229.8 | 58 | 158 | 55 | 54 | 200 | 327 | 41 | 61 | 59 | 44 | 287 | 51 | 52 | 83.8 | 51 | 51 | 57 | 59 | 133.4 | 173 | 53 | 142 | 56 | 233 | 198 | 217.8 | 11698 | 252 | 49 | 278 | 180 | 362 | 47 | 496 | 9871 | 50 | 241 | 140 | 356 | 52 | 59 | 188 | 228 | 229.4 | 92.8 | 226 | 51 | 49 | 51 | 52
252 | 172 | 43 | 94.6 | 402 | 53 | 50 | 580 | 331 | 49 | 48 | 11590 | 51 | 50 | 50 | 39 | 208 | 58 | 55 | 370 | 50 | 53 | 49 | 10780 | 25 | 171.2 | 54 | 199 | 89.2 | 51 | 269.4 | 11148 | 30 | 208 | 53 | 56 | 43 | 427 | 224 | 39 | 51 | 55 | 54 | 48 | 164.6 | 266 | 47 | 52 | 215 | 222 | 48 | 42 | 271 | 433 | 270 | 52 | 216.2 | 52 | 30 | 43 | 53 | 240 | 192 | 57 | 39 | 52 | 10903 | 229 | 246 | 61 | 59 | 44 | 50 | 51 | 57 | 9465 | 53 | 54 | 50 | 43 | 54 | 48 | 57 | 93 | 55 | 58 | 52 | 198 | 52 | 48 | 157 | 50 | 269 | 1533.4 | 49 | 47 | 57 | 226.4 | 49 | 53 | 55 | 48 | 35 | 53 | 54 | 50 | 45 | 47 | 160 | 52 | 55 | 37 | 53 | 57 | 53 | 41 | 507.4 | 152 | 58 | 217 | 50 | 159 | 190 | 54 | 54 | 49 | 54 | 85.4 | 54 | 55 | 57 | 48 | 179 | 630.2 | 40 | 272 | 174 | 445 | 113 | 45 | 43 | 204 | 231 | 57 | 44 | 47 | 9864 | 46 | 42 | 274 | 58 | 91.4 | 55 | 54 | 239 | 435 | 41 | 61 | 59 | 44 | 366.2 | 51 | 180 | 139 | 51 | 51 | 57 | 59 | 155 | 173 | 53 | 142 | 56 | 233 | 198 | 269 | 11698 | 252 | 49 | 232.8 | 180 | 360.8 | 243 | 496 | 9871 | 50 | 315.2 | 44 | 150.2 | 137.6 | 59 | 48 | 228 | 204 | 160 | 298 | 51 | 49 | 51 | 52
284 | 172 | 43 | 53 | 340 | 53 | 50 | 527.2 | 391 | 49 | 48 | 11590 | 51 | 50 | 50 | 39 | 278.2 | 58 | 55 | 174.6 | 50 | 53 | 49 | 10780 | 25 | 50 | 54 | 139.8 | 218 | 51 | 174 | 11148 | 30 | 146.8 | 53 | 56 | 43 | 431 | 224 | 39 | 51 | 55 | 54 | 48 | 51 | 266 | 47 | 52 | 222 | 222 | 135.2 | 42 | 137.2 | 501 | 270 | 52 | 49 | 52 | 30 | 43 | 53 | 240 | 70.4 | 57 | 39 | 134.8 | 10903 | 116.2 | 246 | 61 | 59 | 44 | 50 | 192.6 | 57 | 9465 | 53 | 54 | 50 | 43 | 142.8 | 48 | 57 | 56 | 55 | 58 | 52 | 166.4 | 85.6 | 81.8 | 157 | 50 | 101 | 277 | 49 | 47 | 245 | 290 | 49 | 53 | 193.6 | 95.2 | 35 | 53 | 54 | 50 | 98.6 | 47 | 160 | 52 | 55 | 37 | 53 | 57 | 53 | 41 | 393 | 67.2 | 118.6 | 203.8 | 50 | 159 | 103 | 54 | 54 | 232 | 54 | 235 | 54 | 55 | 57 | 181.6 | 179 | 565 | 40 | 272 | 174 | 429 | 47 | 45 | 43 | 204 | 231 | 57 | 44 | 47 | 9864 | 76.8 | 42 | 274 | 95.6 | 47 | 55 | 54 | 406 | 435 | 41 | 61 | 59 | 44 | 419.2 | 51 | 212 | 139 | 51 | 51 | 216.6 | 59 | 155 | 149.8 | 53 | 142 | 56 | 89.8 | 51 | 269 | 11698 | 131.4 | 49 | 52 | 180 | 349 | 243 | 603.2 | 9871 | 50 | 310 | 44 | 47 | 159 | 59 | 48 | 83.2 | 84.8 | 160 | 346 | 51 | 49 | 51 | 52
328 | 76.8 | 43 | 115 | 298 | 53 | 50 | 506.8 | 331 | 49 | 48 | 11636.2 | 51 | 50 | 50 | 39 | 162 | 58 | 55 | 53 | 50 | 53 | 49 | 10862.8 | 25 | 50 | 54 | 51 | 218 | 51 | 103.2 | 11148 | 30 | 55 | 53 | 56 | 43 | 427.4 | 224 | 39 | 51 | 55 | 54 | 48 | 51 | 266 | 47 | 52 | 230 | 186.2 | 157 | 42 | 48 | 541 | 270 | 52 | 49 | 52 | 110.4 | 43 | 53 | 247.2 | 88.4 | 57 | 39 | 259 | 10903 | 41 | 246 | 130 | 59 | 44 | 50 | 228 | 57 | 9465 | 53 | 54 | 50 | 128.2 | 165 | 48 | 57 | 56 | 55 | 58 | 52 | 40 | 220 | 217 | 71.4 | 50 | 59 | 237 | 49 | 144 | 245 | 290 | 49 | 53 | 286 | 166 | 159.8 | 53 | 54 | 50 | 179 | 47 | 160 | 52 | 55 | 37 | 53 | 85.4 | 53 | 41 | 401.4 | 46 | 159 | 41 | 50 | 159 | 45 | 54 | 54 | 232 | 54 | 235 | 54 | 176.2 | 57 | 215 | 274.2 | 562.2 | 40 | 272 | 174 | 630 | 47 | 45 | 43 | 204 | 231 | 57 | 44 | 47 | 9864 | 200 | 42 | 274 | 421 | 47 | 55 | 54 | 406 | 394.4 | 41 | 238 | 59 | 44 | 308 | 51 | 324 | 139 | 51 | 51 | 437 | 59 | 242 | 57 | 53 | 43 | 56 | 54 | 51 | 269 | 11698 | 51 | 49 | 52 | 129.2 | 44 | 243 | 658 | 9871 | 50 | 468 | 44 | 47 | 159 | 59 | 48 | 77.2 | 55 | 160 | 207.6 | 51 | 49 | 51 | 122.4
388.4 | 53 | 43 | 208 | 362 | 128.6 | 147.8 | 475 | 331 | 49 | 48 | 11821 | 51 | 50 | 50 | 39 | 162 | 58 | 55 | 53 | 50 | 53 | 49 | 10836 | 25 | 50 | 54 | 51 | 218 | 51 | 56 | 11148 | 30 | 55 | 53 | 56 | 43 | 400 | 82.4 | 39 | 51 | 181 | 54 | 48 | 51 | 214.4 | 47 | 52 | 222 | 43 | 157 | 42 | 138.4 | 477 | 182.8 | 168 | 49 | 94.8 | 164 | 43 | 53 | 178.6 | 161 | 57 | 39 | 289.8 | 10903 | 41 | 88.4 | 176 | 59 | 183.2 | 50 | 228 | 226.6 | 9465 | 53 | 54 | 50 | 256 | 165 | 48 | 86.6 | 56 | 129 | 58 | 52 | 40 | 220 | 217 | 129.2 | 126.8 | 59 | 237 | 108.6 | 144 | 207.4 | 258 | 49 | 53 | 286 | 209.6 | 191 | 53 | 54 | 50 | 179 | 47 | 73.6 | 52 | 55 | 37 | 53 | 199 | 53 | 41 | 331.4 | 46 | 159 | 41 | 50 | 47 | 45 | 54 | 54 | 310.4 | 54 | 235 | 54 | 257 | 167 | 215 | 250 | 463.4 | 40 | 272 | 179.8 | 630 | 47 | 45 | 43 | 174 | 231 | 57 | 44 | 47 | 9864 | 200 | 93.2 | 185.6 | 421 | 47 | 55 | 54 | 328 | 160 | 41 | 238 | 59 | 44 | 288.2 | 51 | 520 | 65.4 | 51 | 135.8 | 437 | 59 | 228 | 270 | 53 | 43 | 56 | 54 | 51 | 225.6 | 11698 | 51 | 115 | 52 | 53 | 44 | 243 | 658 | 9871 | 50 | 525 | 44 | 83.6 | 137.6 | 59 | 48 | 198 | 55 | 276.4 | 173 | 51 | 86.6 | 51 | 228
420 | 53 | 199 | 208 | 407.6 | 242 | 213 | 535.8 | 570.4 | 49 | 48 | 11821 | 126.6 | 50 | 118.8 | 39 | 162 | 58 | 136.2 | 53 | 50 | 53 | 49 | 10836 | 25 | 50 | 54 | 123.8 | 218 | 51 | 56 | 11148 | 30 | 55 | 53 | 56 | 43 | 54 | 47 | 39 | 51 | 181 | 54 | 111 | 51 | 180 | 47 | 52 | 57 | 43 | 135.2 | 42 | 161 | 453 | 52 | 197 | 49 | 159 | 164 | 43 | 53 | 113 | 161 | 57 | 39 | 288.8 | 10903 | 41 | 49 | 176 | 59 | 218 | 50 | 51 | 269 | 9465 | 53 | 54 | 50 | 256 | 142.8 | 48 | 205 | 56 | 240 | 58 | 52 | 40 | 152.8 | 217 | 248 | 178 | 241 | 237 | 198 | 144 | 107.8 | 114.6 | 49 | 53 | 286 | 384 | 191 | 53 | 54 | 93.6 | 179 | 47 | 52 | 166.4 | 198.2 | 37 | 53 | 199 | 218 | 213 | 50 | 46 | 159 | 41 | 50 | 47 | 45 | 54 | 54 | 330 | 54 | 235 | 137.2 | 316.2 | 167 | 215 | 250 | 332 | 94 | 142.4 | 224 | 248 | 47 | 45 | 43 | 54 | 116.8 | 57 | 44 | 47 | 9703.2 | 200 | 170 | 53 | 386 | 47 | 55 | 54 | 211 | 52 | 41 | 238 | 59 | 44 | 209 | 51 | 392 | 47 | 51 | 157 | 437 | 59 | 228 | 270 | 53 | 43 | 56 | 54 | 195.8 | 52 | 11698 | 51 | 214 | 52 | 211 | 44 | 275.8 | 679 | 9871 | 50 | 525 | 44 | 230 | 52 | 59 | 48 | 198 | 166 | 254 | 53 | 51 | 237 | 51 | 228
531.2 | 53 | 199 | 208 | 460 | 242 | 213 | 534.2 | 614 | 49 | 48 | 11821 | 240 | 50 | 222 | 39 | 95.4 | 58 | 258 | 53 | 50 | 53 | 49 | 10836 | 25 | 50 | 54 | 236.2 | 89.2 | 51 | 56 | 11148 | 30 | 55 | 53 | 56 | 43 | 54 | 47 | 39 | 51 | 181 | 54 | 153 | 51 | 180 | 47 | 52 | 57 | 43 | 48 | 42 | 161 | 493 | 52 | 272.2 | 49 | 159 | 164 | 43 | 53 | 678.4 | 161 | 57 | 270 | 206 | 10903 | 41 | 49 | 176 | 59 | 298.4 | 50 | 51 | 269 | 9465 | 53 | 54 | 50 | 256 | 54 | 48 | 205 | 56 | 351 | 58 | 52 | 103.6 | 52 | 217 | 248 | 178 | 241 | 347 | 258.6 | 105.2 | 184 | 51 | 49 | 53 | 239.8 | 289.6 | 191 | 53 | 54 | 159 | 71.8 | 47 | 52 | 195 | 234 | 37 | 53 | 199 | 218 | 253 | 50 | 46 | 58 | 41 | 50 | 47 | 45 | 54 | 54 | 220.2 | 54 | 85.4 | 158 | 405 | 167 | 148.2 | 250 | 440.8 | 175 | 56 | 224 | 248 | 47 | 45 | 43 | 54 | 212 | 100.2 | 44 | 47 | 9663 | 169.2 | 170 | 53 | 208.4 | 47 | 55 | 54 | 44 | 52 | 41 | 238 | 59 | 199.2 | 175.8 | 51 | 315.2 | 47 | 51 | 157 | 361 | 59 | 228 | 270 | 53 | 43 | 56 | 54 | 232 | 52 | 11698 | 51 | 275.2 | 52 | 278.6 | 44 | 235 | 789 | 9871 | 50 | 549 | 44 | 230 | 52 | 156 | 48 | 198 | 240 | 212.8 | 53 | 51 | 237 | 51 | 228
312 | 209 | 199 | 146 | 465 | 128.6 | 213 | 984 | 258 | 49 | 155 | 11821 | 240 | 50 | 262.8 | 39 | 198.2 | 58 | 258 | 53 | 50 | 53 | 49 | 10800.2 | 25 | 50 | 54 | 299 | 57 | 51 | 56 | 11148 | 30 | 142.2 | 53 | 56 | 43 | 54 | 47 | 39 | 51 | 307.6 | 54 | 153 | 51 | 180 | 47 | 52 | 57 | 43 | 48 | 42 | 138.4 | 490.8 | 52 | 385 | 49 | 159 | 30 | 43 | 53 | 975.8 | 64.2 | 213.4 | 270 | 206 | 10903 | 41 | 49 | 61 | 59 | 419 | 50 | 51 | 269 | 9465 | 53 | 83.2 | 50 | 256 | 54 | 48 | 205 | 56 | 240 | 58 | 52 | 146 | 52 | 81.8 | 445 | 281.2 | 241 | 49 | 299 | 47 | 184 | 51 | 231 | 53 | 55 | 266 | 128.6 | 53 | 54 | 159 | 45 | 47 | 52 | 195 | 234 | 37 | 53 | 212.6 | 185 | 413 | 50 | 46 | 58 | 41 | 50 | 47 | 45 | 54 | 54 | 127.4 | 54 | 48 | 158 | 364.6 | 123 | 48 | 134.8 | 464 | 175 | 56 | 126 | 127.4 | 171 | 45 | 43 | 54 | 212 | 165 | 129.6 | 47 | 9687.6 | 46 | 204.8 | 53 | 58 | 47 | 55 | 54 | 44 | 52 | 41 | 131.8 | 59 | 238 | 157.6 | 51 | 248 | 157.4 | 178.2 | 135.8 | 57 | 59 | 119.4 | 270 | 136.2 | 43 | 56 | 174 | 232 | 52 | 11698 | 51 | 367 | 199.2 | 380 | 44 | 346.2 | 827 | 9871 | 50 | 625 | 44 | 230 | 52 | 156 | 48 | 255.8 | 240 | 48 | 53 | 51 | 237 | 51 | 228
216.6 | 248 | 199 | 53 | 480 | 53 | 115.2 | 1444.8 | 258 | 49 | 155 | 11636.2 | 240 | 50 | 426 | 39 | 235 | 58 | 258 | 53 | 208.4 | 53 | 49 | 10657 | 25 | 50 | 54 | 280.8 | 57 | 51 | 56 | 11191.8 | 244 | 164 | 53 | 56 | 78.2 | 187.6 | 47 | 39 | 51 | 232 | 54 | 153 | 51 | 249 | 47 | 52 | 57 | 43 | 48 | 42 | 48 | 711.6 | 114 | 269 | 49 | 73.4 | 30 | 43 | 53 | 259.4 | 40 | 453 | 270 | 206 | 10903 | 41 | 150 | 61 | 59 | 349.4 | 50 | 51 | 184.2 | 9465 | 53 | 200 | 50 | 43 | 54 | 48 | 353.8 | 56 | 166 | 58 | 52 | 146 | 52 | 88 | 445 | 228.8 | 241 | 254 | 299 | 47 | 184 | 51 | 340 | 53 | 75.4 | 266 | 35 | 53 | 54 | 159 | 45 | 47 | 52 | 195 | 234 | 37 | 53 | 193 | 53 | 413 | 50 | 46 | 58 | 41 | 50 | 47 | 45 | 54 | 54 | 49 | 191.6 | 48 | 137.2 | 264.8 | 57 | 112.8 | 58 | 488 | 175 | 56 | 373.4 | 47 | 202 | 45 | 43 | 54 | 212 | 165 | 151 | 47 | 9786 | 46 | 241.6 | 53 | 58 | 47 | 55 | 54 | 44 | 52 | 41 | 61 | 59 | 238 | 234 | 51 | 130.4 | 231 | 210 | 51 | 57 | 59 | 47 | 142.2 | 157 | 43 | 56 | 204 | 51 | 52 | 11698 | 51 | 367 | 236 | 591 | 44 | 186 | 705.4 | 9871 | 50 | 538 | 44 | 230 | 52 | 156 | 48 | 147 | 403.2 | 48 | 53 | 51 | 237 | 51 | 52
132.2 | 248 | 105.4 | 53 | 488 | 53 | 50 | 438 | 174.8 | 49 | 332 | 11590 | 240 | 50 | 426 | 39 | 235 | 58 | 258 | 53 | 248 | 53 | 49 | 10657 | 25 | 50 | 54 | 208 | 57 | 51 | 56 | 11367 | 244 | 164 | 53 | 56 | 219 | 221 | 47 | 39 | 157 | 232 | 54 | 48 | 79.4 | 249 | 230 | 52 | 57 | 43 | 48 | 42 | 48 | 698 | 207 | 240 | 135 | 52 | 30 | 43 | 53 | 267 | 40 | 453 | 270 | 82.8 | 10903 | 41 | 150 | 61 | 59 | 124.4 | 50 | 51 | 57 | 9465 | 53 | 200 | 50 | 43 | 54 | 48 | 280 | 56 | 121.6 | 58 | 52 | 146 | 52 | 148 | 207.6 | 642.8 | 131.8 | 254 | 150 | 47 | 294 | 51 | 340 | 53 | 157 | 91.6 | 70.4 | 53 | 54 | 71.8 | 45 | 238 | 88.4 | 80.6 | 162.4 | 37 | 109.8 | 317 | 53 | 241 | 50 | 46 | 58 | 41 | 50 | 47 | 45 | 54 | 54 | 49 | 226 | 48 | 54 | 246.8 | 57 | 129 | 58 | 480 | 121 | 56 | 405 | 47 | 202 | 115.8 | 43 | 54 | 179 | 165 | 181.2 | 47 | 9814.2 | 46 | 216 | 53 | 96 | 47 | 55 | 54 | 44 | 52 | 41 | 61 | 59 | 238 | 234 | 51 | 52 | 231 | 210 | 51 | 57 | 59 | 47 | 57 | 157 | 43 | 56 | 204 | 51 | 52 | 11698 | 51 | 202 | 308 | 433 | 44 | 186 | 698.2 | 9871 | 50 | 460 | 44 | 83.6 | 52 | 117.2 | 76 | 183 | 407 | 48 | 53 | 51 | 86.6 | 51 | 52
49 | 100.6 | 43 | 53 | 662.4 | 53 | 50 | 528.6 | 50 | 49 | 289.2 | 11590 | 51 | 50 | 172.4 | 39 | 178.8 | 58 | 55 | 53 | 248 | 53 | 49 | 10657 | 25 | 50 | 54 | 113.8 | 57 | 51 | 56 | 11367 | 244 | 172.8 | 53 | 193.8 | 219 | 221 | 47 | 39 | 157 | 232 | 216 | 48 | 193 | 249 | 230 | 52 | 57 | 43 | 48 | 42 | 48 | 698 | 207 | 240 | 264 | 52 | 30 | 43 | 53 | 295 | 40 | 371.8 | 131.4 | 52 | 10903 | 41 | 150 | 61 | 59 | 44 | 50 | 51 | 57 | 9465 | 53 | 200 | 50 | 43 | 112.8 | 48 | 280 | 56 | 55 | 58 | 52 | 40 | 52 | 148 | 50 | 1069.4 | 59 | 254 | 49 | 131.6 | 325 | 51 | 340 | 53 | 157 | 48 | 212 | 53 | 54 | 50 | 213 | 238 | 234 | 52 | 55 | 37 | 359.8 | 317 | 53 | 241 | 50 | 180.4 | 58 | 41 | 50 | 47 | 45 | 158 | 54 | 49 | 226 | 48 | 54 | 158 | 57 | 129 | 58 | 504 | 40 | 56 | 405 | 47 | 202 | 222 | 43 | 54 | 47 | 78.6 | 280.6 | 47 | 9927 | 164.8 | 216 | 53 | 248 | 47 | 55 | 54 | 44 | 52 | 41 | 61 | 59 | 160.4 | 234 | 51 | 52 | 351 | 302.8 | 51 | 57 | 59 | 47 | 57 | 136.2 | 43 | 56 | 204 | 51 | 52 | 11698 | 72.8 | 140.8 | 142 | 390.8 | 44 | 158.2 | 633 | 9871 | 50 | 387.2 | 44 | 47 | 211.6 | 59 | 188 | 219 | 259 | 48 | 53 | 51 | 49 | 51 | 52
49 | 172 | 43 | 53 | 241 | 176 | 50 | 199 | 50 | 49 | 225 | 11590 | 51 | 50 | 50 | 39 | 264 | 58 | 55 | 273 | 248 | 53 | 49 | 10657 | 25 | 50 | 54 | 51 | 57 | 51 | 301.2 | 11367 | 244 | 208 | 53 | 329 | 219 | 221 | 47 | 39 | 157 | 125.8 | 216 | 48 | 193 | 249 | 230 | 52 | 207.4 | 43 | 48 | 42 | 226.4 | 650 | 207 | 52 | 264 | 52 | 30 | 43 | 53 | 247 | 40 | 211.4 | 39 | 52 | 10903 | 41 | 109.6 | 61 | 59 | 44 | 50 | 51 | 57 | 9465 | 53 | 261.2 | 50 | 43 | 201 | 48 | 280 | 56 | 55 | 58 | 52 | 40 | 52 | 148 | 50 | 237 | 59 | 254 | 49 | 188 | 325 | 51 | 187.2 | 70 | 157 | 48 | 212 | 53 | 54 | 50 | 255 | 238 | 234 | 52 | 55 | 37 | 401 | 233 | 53 | 81 | 50 | 214 | 58 | 74.2 | 50 | 47 | 45 | 158 | 54 | 189.8 | 226 | 48 | 54 | 158 | 57 | 112.8 | 58 | 44 | 40 | 56 | 405 | 47 | 78 | 222 | 43 | 54 | 47 | 57 | 195 | 47 | 9853.2 | 244 | 216 | 53 | 248 | 198 | 55 | 54 | 44 | 52 | 41 | 61 | 59 | 44 | 195.8 | 51 | 52 | 320.6 | 314.8 | 51 | 57 | 59 | 47 | 80.2 | 53 | 43 | 56 | 227.2 | 139.2 | 52 | 11698 | 160 | 49 | 187.2 | 53 | 44 | 47 | 657 | 9871 | 50 | 386 | 44 | 47 | 391 | 59 | 188 | 347.8 | 55 | 48 | 53 | 51 | 49 | 51 | 52
49 | 172 | 43 | 53 | 241 | 258 | 50 | 199 | 50 | 49 | 225 | 11590 | 51 | 50 | 50 | 39 | 264 | 58 | 55 | 273 | 168.8 | 53 | 49 | 10657 | 25 | 50 | 54 | 169.4 | 57 | 51 | 333 | 11367 | 115.6 | 208 | 53 | 458 | 219 | 154.2 | 47 | 39 | 114.6 | 178.2 | 224 | 48 | 193 | 59 | 230 | 52 | 245 | 43 | 48 | 42 | 271 | 562.4 | 145 | 52 | 264 | 117.6 | 30 | 43 | 53 | 260 | 40 | 57 | 39 | 52 | 10903 | 41 | 49 | 61 | 59 | 44 | 50 | 51 | 57 | 9465 | 53 | 167 | 50 | 43 | 201 | 48 | 190.8 | 56 | 55 | 58 | 52 | 40 | 52 | 68 | 50 | 285 | 59 | 131 | 49 | 188 | 325 | 51 | 49 | 138 | 95.8 | 48 | 141.2 | 53 | 54 | 50 | 255 | 238 | 234 | 52 | 55 | 145 | 401 | 212 | 53 | 41 | 161.6 | 214 | 58 | 207 | 50 | 47 | 45 | 158 | 54 | 225 | 157.2 | 48 | 54 | 55 | 207.4 | 48 | 58 | 44 | 40 | 56 | 123.4 | 47 | 47 | 222 | 43 | 54 | 47 | 57 | 195 | 47 | 9804 | 244 | 76.8 | 53 | 248 | 264.6 | 55 | 54 | 44 | 52 | 121 | 61 | 59 | 44 | 43 | 51 | 52 | 247 | 283 | 51 | 57 | 59 | 47 | 173 | 53 | 142 | 56 | 233 | 198 | 127 | 11698 | 160 | 49 | 350 | 53 | 44 | 47 | 621 | 9871 | 50 | 400 | 163.2 | 47 | 412.4 | 284 | 188 | 485.4 | 55 | 48 | 122.2 | 51 | 49 | 51 | 52
49 | 172 | 43 | 53 | 241 | 258 | 50 | 56 | 113 | 49 | 118.8 | 11590 | 51 | 50 | 50 | 39 | 264 | 80.8 | 55 | 273 | 50 | 53 | 49 | 10657 | 25 | 50 | 54 | 199 | 57 | 51 | 333 | 11257.8 | 30 | 208 | 53 | 502.4 | 78.2 | 54 | 47 | 39 | 51 | 209 | 272 | 48 | 164.6 | 141.8 | 120.2 | 52 | 245 | 43 | 48 | 42 | 271 | 525 | 52 | 52 | 305.8 | 216 | 30 | 43 | 53 | 260 | 40 | 57 | 39 | 52 | 11061.4 | 41 | 167.2 | 61 | 59 | 44 | 50 | 51 | 57 | 9465 | 53 | 167 | 50 | 43 | 201 | 48 | 57 | 56 | 55 | 58 | 52 | 40 | 52 | 48 | 135.6 | 277 | 143 | 49 | 49 | 188 | 200.2 | 99 | 49 | 138 | 55 | 48 | 35 | 53 | 54 | 218 | 255 | 123.4 | 234 | 52 | 55 | 145 | 344.2 | 88 | 53 | 41 | 329 | 214 | 58 | 207 | 50 | 47 | 45 | 116.4 | 54 | 225 | 54 | 48 | 54 | 55 | 245 | 48 | 58 | 44 | 40 | 56 | 174 | 47 | 47 | 222 | 43 | 54 | 47 | 221 | 164.8 | 47 | 9775.8 | 244 | 42 | 53 | 327.2 | 309 | 55 | 54 | 44 | 52 | 241 | 61 | 59 | 44 | 43 | 51 | 52 | 247 | 283 | 51 | 57 | 59 | 90.2 | 173 | 53 | 142 | 56 | 233 | 198 | 177 | 11698 | 160 | 49 | 278 | 53 | 44 | 47 | 51 | 9871 | 50 | 45 | 193 | 150.2 | 423.6 | 284 | 188 | 671 | 55 | 48 | 226 | 51 | 49 | 51 | 52
49 | 76.8 | 43 | 115.4 | 203.2 | 258 | 50 | 222 | 155 | 49 | 48 | 11590 | 51 | 50 | 50 | 39 | 221.4 | 172 | 55 | 273 | 50 | 53 | 49 | 10657 | 25 | 50 | 54 | 199 | 57 | 51 | 285.8 | 11313 | 30 | 177.4 | 53 | 406.2 | 43 | 54 | 47 | 39 | 51 | 209 | 233.2 | 48 | 51 | 266 | 47 | 52 | 57 | 43 | 48 | 42 | 271 | 1644.6 | 52 | 52 | 258 | 216 | 30 | 43 | 53 | 338.4 | 40 | 57 | 39 | 52 | 11101 | 229 | 246 | 61 | 59 | 44 | 50 | 51 | 57 | 9465 | 53 | 144.4 | 50 | 43 | 142.2 | 48 | 57 | 167 | 55 | 58 | 52 | 40 | 52 | 48 | 157 | 277 | 269 | 49 | 49 | 103.4 | 57 | 258.2 | 49 | 138 | 55 | 48 | 35 | 53 | 54 | 260 | 171 | 47 | 88.4 | 52 | 55 | 145 | 176.6 | 57 | 110.6 | 41 | 386.2 | 79.6 | 58 | 207 | 50 | 47 | 45 | 54 | 186.8 | 225 | 54 | 48 | 54 | 55 | 245 | 48 | 58 | 44 | 40 | 56 | 174 | 47 | 47 | 45 | 43 | 54 | 47 | 262 | 44 | 47 | 9663 | 204.4 | 42 | 53 | 195 | 309 | 55 | 54 | 110.8 | 52 | 241 | 61 | 59 | 44 | 43 | 51 | 52 | 207 | 283 | 51 | 57 | 59 | 155 | 173 | 53 | 142 | 56 | 233 | 198 | 177 | 11698 | 94.6 | 49 | 278 | 53 | 44 | 47 | 51 | 9871 | 50 | 45 | 193 | 219 | 189.6 | 239 | 76 | 679 | 156.6 | 48 | 226 | 51 | 49 | 51 | 52
49 | 53 | 43 | 157 | 52 | 217 | 50 | 222 | 155 | 49 | 48 | 11590 | 51 | 50 | 50 | 39 | 51 | 172 | 55 | 141 | 50 | 53 | 49 | 10657 | 25 | 50 | 54 | 199 | 89.2 | 51 | 87.8 | 11313 | 30 | 55 | 239.4 | 271 | 43 | 54 | 47 | 99.6 | 51 | 209 | 146 | 48 | 160.2 | 266 | 47 | 52 | 129.4 | 186.2 | 48 | 42 | 181.8 | 559 | 270 | 52 | 258 | 216 | 30 | 43 | 53 | 444 | 40 | 57 | 39 | 52 | 11101 | 229 | 246 | 61 | 59 | 44 | 50 | 51 | 57 | 9465 | 53 | 54 | 50 | 43 | 54 | 48 | 57 | 241 | 55 | 122.8 | 52 | 40 | 52 | 48 | 157 | 277 | 269 | 49 | 49 | 47 | 57 | 290 | 49 | 125 | 55 | 48 | 35 | 53 | 54 | 260 | 45 | 47 | 52 | 52 | 55 | 101.8 | 53 | 57 | 149 | 41 | 370 | 46 | 159 | 207 | 50 | 47 | 45 | 54 | 220 | 84.2 | 54 | 160.2 | 54 | 55 | 245 | 48 | 58 | 117.8 | 40 | 56 | 174 | 47 | 47 | 45 | 43 | 84 | 47 | 262 | 44 | 47 | 9663 | 46 | 42 | 53 | 157 | 158 | 55 | 54 | 211 | 52 | 241 | 61 | 59 | 44 | 122.2 | 51 | 52 | 47 | 51 | 51 | 57 | 59 | 155 | 103.4 | 53 | 102.4 | 56 | 161.4 | 109.8 | 177 | 11698 | 211.8 | 49 | 278 | 53 | 44 | 47 | 51 | 9871 | 50 | 45 | 193 | 219 | 159 | 59 | 48 | 535.8 | 182 | 48 | 226 | 51 | 49 | 51 | 52
49 | 53 | 43 | 157 | 52 | 53 | 50 | 222 | 155 | 49 | 48 | 11590 | 51 | 50 | 50 | 39 | 51 | 172 | 55 | 53 | 50 | 53 | 49 | 10657 | 25 | 50 | 54 | 139.8 | 218 | 51 | 56 | 11214 | 30 | 55 | 286 | 228 | 43 | 233 | 47 | 140 | 51 | 85.8 | 114 | 48 | 233 | 266 | 47 | 52 | 238 | 222 | 69.8 | 42 | 48 | 1758.2 | 270 | 52 | 174.4 | 216 | 30 | 43 | 53 | 560 | 40 | 57 | 39 | 52 | 11101 | 229 | 246 | 61 | 59 | 44 | 50 | 51 | 57 | 9465 | 53 | 54 | 50 | 43 | 54 | 48 | 57 | 241 | 55 | 220 | 52 | 166.4 | 52 | 48 | 135.6 | 376 | 143 | 49 | 49 | 47 | 207.4 | 290 | 49 | 243 | 55 | 48 | 35 | 201.8 | 54 | 260 | 45 | 47 | 52 | 52 | 55 | 37 | 53 | 57 | 149 | 41 | 214.8 | 46 | 355 | 74.2 | 50 | 47 | 45 | 91.4 | 220 | 127.4 | 54 | 235 | 54 | 55 | 169.8 | 48 | 58 | 167 | 40 | 56 | 125.6 | 47 | 47 | 45 | 43 | 204 | 47 | 262 | 44 | 47 | 9663 | 46 | 42 | 53 | 137.2 | 47 | 55 | 54 | 211 | 52 | 241 | 96.4 | 59 | 44 | 175.2 | 51 | 148 | 139 | 51 | 51 | 57 | 59 | 155 | 57 | 53 | 43 | 56 | 54 | 51 | 52 | 11698 | 252 | 49 | 97.2 | 53 | 44 | 47 | 51 | 9871 | 50 | 45 | 73.8 | 81.4 | 94.8 | 59 | 48 | 417.6 | 182 | 137.6 | 226 | 51 | 49 | 51 | 52
208 | 53 | 43 | 157 | 52 | 53 | 50 | 222 | 50 | 49 | 69.4 | 11590 | 51 | 50 | 50 | 39 | 51 | 103.6 | 55 | 53 | 50 | 53 | 49 | 10657 | 25 | 50 | 54 | 51 | 218 | 51 | 56 | 11148 | 30 | 55 | 286 | 56 | 43 | 233 | 47 | 140 | 51 | 55 | 106 | 48 | 233 | 290.2 | 47 | 52 | 238 | 222 | 157 | 42 | 48 | 527 | 270 | 52 | 49 | 52 | 30 | 43 | 53 | 464.8 | 40 | 83 | 39 | 52 | 11021.8 | 229 | 206.6 | 84 | 59 | 44 | 50 | 51 | 57 | 9465 | 53 | 54 | 50 | 43 | 54 | 48 | 57 | 241 | 55 | 220 | 52 | 261.6 | 52 | 48 | 50 | 371 | 59 | 49 | 49 | 47 | 245 | 210 | 49 | 243 | 55 | 48 | 97.4 | 239 | 54 | 176 | 45 | 47 | 73.6 | 52 | 55 | 37 | 53 | 57 | 149 | 41 | 193 | 46 | 355 | 41 | 50 | 47 | 45 | 241 | 220 | 147 | 54 | 235 | 54 | 55 | 101 | 48 | 58 | 167 | 40 | 56 | 53 | 47 | 47 | 45 | 43 | 204 | 83.8 | 180 | 1050.4 | 47 | 9663 | 46 | 42 | 229.8 | 58 | 47 | 55 | 54 | 406 | 255 | 41 | 238 | 59 | 44 | 308 | 51 | 212 | 139 | 51 | 51 | 91.2 | 59 | 104.8 | 57 | 53 | 43 | 56 | 54 | 51 | 52 | 11698 | 252 | 49 | 52 | 53 | 44 | 47 | 51 | 9871 | 50 | 45 | 44 | 47 | 52 | 59 | 48 | 454 | 275.8 | 160 | 53 | 51 | 49 | 51 | 122.4
208 | 53 | 43 | 53 | 52 | 53 | 50 | 122.4 | 50 | 49 | 155 | 11590 | 51 | 50 | 50 | 39 | 51 | 58 | 55 | 53 | 50 | 53 | 49 | 10657 | 25 | 90.4 | 54 | 51 | 218 | 51 | 56 | 11148 | 30 | 55 | 286 | 56 | 43 | 197.2 | 117.8 | 140 | 51 | 55 | 106 | 48 | 233 | 180 | 47 | 52 | 258.6 | 222 | 157 | 42 | 48 | 463 | 270 | 81 | 49 | 52 | 30 | 43 | 53 | 375.2 | 40 | 187 | 39 | 113.6 | 10903 | 116.2 | 49 | 176 | 59 | 44 | 50 | 86.4 | 57 | 9465 | 53 | 54 | 50 | 43 | 54 | 48 | 205 | 204 | 55 | 220 | 52 | 304 | 52 | 48 | 50 | 461 | 59 | 49 | 49 | 47 | 270.4 | 82.8 | 49 | 243 | 55 | 48 | 191 | 239 | 54 | 50 | 45 | 47 | 160 | 52 | 55 | 37 | 53 | 57 | 53 | 213 | 193 | 88.4 | 314.6 | 41 | 50 | 47 | 45 | 241 | 153.6 | 147 | 54 | 235 | 74.8 | 55 | 167 | 114.8 | 58 | 167 | 40 | 56 | 53 | 47 | 47 | 45 | 43 | 204 | 231 | 165 | 754.2 | 47 | 9663 | 46 | 42 | 274 | 58 | 47 | 55 | 54 | 339.2 | 255 | 41 | 238 | 59 | 44 | 288.2 | 51 | 290.4 | 139 | 51 | 51 | 228 | 59 | 228 | 99.6 | 94.6 | 43 | 56 | 54 | 51 | 230 | 11698 | 252 | 49 | 52 | 53 | 44 | 47 | 51 | 9871 | 50 | 45 | 44 | 47 | 52 | 117.2 | 48 | 490 | 278 | 324.8 | 53 | 51 | 49 | 51 | 228
208 | 53 | 43 | 84 | 52 | 53 | 50 | 56 | 50 | 49 | 155 | 11728.6 | 202.2 | 50 | 50 | 39 | 95.4 | 58 | 55 | 53 | 50 | 53 | 49 | 10657 | 25 | 252 | 54 | 145.2 | 218 | 51 | 56 | 11148 | 30 | 55 | 192.8 | 56 | 43 | 54 | 224 | 39 | 51 | 55 | 233 | 48 | 196.6 | 180 | 47 | 52 | 341 | 150.4 | 157 | 42 | 48 | 53 | 139.2 | 197 | 49 | 116.2 | 30 | 43 | 53 | 203 | 40 | 187 | 39 | 206 | 10903 | 41 | 49 | 176 | 59 | 44 | 50 | 228 | 57 | 9465 | 53 | 54 | 50 | 43 | 54 | 48 | 205 | 56 | 55 | 220 | 52 | 146 | 220 | 183.2 | 50 | 465.8 | 59 | 49 | 49 | 47 | 184 | 51 | 70.8 | 243 | 101.2 | 48 | 191 | 239 | 54 | 50 | 45 | 47 | 160 | 52 | 55 | 37 | 53 | 57 | 53 | 213 | 50 | 152 | 254 | 41 | 50 | 47 | 103 | 166.2 | 54 | 127.4 | 54 | 197.6 | 158 | 55 | 167 | 215 | 58 | 44 | 40 | 56 | 53 | 207.8 | 91 | 45 | 43 | 174 | 231 | 165 | 404.4 | 47 | 9786 | 46 | 42 | 274 | 58 | 47 | 55 | 54 | 239 | 255 | 41 | 238 | 59 | 44 | 209 | 51 | 452.8 | 102.2 | 51 | 51 | 228 | 59 | 228 | 270 | 157 | 43 | 56 | 54 | 51 | 316.8 | 11698 | 171.6 | 49 | 52 | 53 | 44 | 47 | 51 | 9871 | 50 | 45 | 44 | 47 | 52 | 156 | 48 | 446 | 389 | 343.6 | 53 | 95 | 49 | 51 | 228
208 | 53 | 105.4 | 208 | 52 | 128.6 | 50 | 146.4 | 50 | 49 | 155 | 11821 | 240 | 50 | 50 | 39 | 162 | 58 | 55 | 53 | 50 | 53 | 49 | 10800.2 | 25 | 252 | 54 | 208 | 89.2 | 51 | 56 | 11148 | 185 | 55 | 53 | 56 | 43 | 54 | 224 | 39 | 51 | 55 | 353 | 48 | 51 | 180 | 47 | 52 | 160 | 43 | 91.6 | 42 | 48 | 53 | 52 | 197 | 49 | 159 | 30 | 43 | 53 | 210.8 | 40 | 187 | 39 | 371.6 | 10903 | 41 | 49 | 176 | 59 | 124.4 | 50 | 228 | 57 | 9465 | 53 | 54 | 50 | 43 | 54 | 48 | 205 | 56 | 55 | 58 | 52 | 146 | 220 | 217 | 168.8 | 580.6 | 131.8 | 49 | 129.8 | 47 | 184 | 87.6 | 303.6 | 91 | 286 | 266 | 191 | 164.6 | 54 | 50 | 45 | 47 | 160 | 52 | 55 | 37 | 53 | 57 | 53 | 373 | 50 | 152 | 136.4 | 41 | 50 | 47 | 190 | 54 | 54 | 49 | 54 | 48 | 158 | 135.8 | 167 | 215 | 58 | 44 | 40 | 56 | 224 | 248 | 157 | 45 | 43 | 54 | 231 | 165 | 526 | 47 | 9786 | 46 | 42 | 274 | 58 | 47 | 55 | 54 | 239 | 255 | 41 | 238 | 59 | 44 | 175.8 | 51 | 424 | 47 | 51 | 51 | 228 | 59 | 228 | 270 | 157 | 43 | 56 | 54 | 51 | 447 | 11698 | 51 | 49 | 106 | 86.8 | 44 | 47 | 51 | 9871 | 50 | 81 | 44 | 47 | 52 | 156 | 48 | 510.2 | 389 | 254 | 149 | 271 | 49 | 51 | 228
49 | 53 | 199 | 208 | 52 | 242 | 50 | 169 | 50 | 49 | 90.8 | 11821 | 240 | 50 | 50 | 39 | 309.2 | 58 | 55 | 53 | 50 | 53 | 49 | 10836 | 25 | 252 | 54 | 208 | 57 | 51 | 56 | 11148 | 185 | 55 | 53 | 56 | 43 | 54 | 224 | 39 | 51 | 105.4 | 385 | 48 | 79.4 | 107.4 | 47 | 52 | 160 | 43 | 48 | 42 | 48 | 53 | 52 | 347.4 | 49 | 159 | 30 | 43 | 53 | 203 | 131.2 | 199.6 | 39 | 413 | 10903 | 41 | 49 | 107 | 59 | 245 | 50 | 157.2 | 57 | 9465 | 53 | 54 | 50 | 43 | 54 | 48 | 205 | 56 | 55 | 58 | 52 | 40 | 186.4 | 217 | 248 | 178 | 241 | 213 | 150 | 47 | 184 | 234 | 340 | 53 | 286 | 266 | 191 | 53 | 54 | 50 | 152.2 | 47 | 95.2 | 52 | 55 | 37 | 53 | 57 | 53 | 413 | 50 | 152 | 58 | 41 | 50 | 136.6 | 190 | 54 | 54 | 85.6 | 54 | 48 | 158 | 257 | 79 | 215 | 58 | 44 | 40 | 56 | 350.4 | 248 | 157 | 45 | 43 | 54 | 231 | 121.8 | 622 | 47 | 9786 | 46 | 42 | 185.6 | 58 | 47 | 55 | 54 | 122 | 241.2 | 41 | 96.4 | 59 | 44 | 43 | 51 | 360 | 47 | 51 | 51 | 193.8 | 59 | 191.8 | 270 | 157 | 43 | 56 | 54 | 185.4 | 447 | 11698 | 51 | 49 | 142 | 253.6 | 44 | 164.6 | 51 | 9871 | 50 | 225 | 44 | 47 | 52 | 156 | 48 | 358.6 | 269.8 | 48 | 173 | 271 | 49 | 51 | 228
49 | 53 | 199 | 208 | 52 | 242 | 50 | 169 | 50 | 49 | 48 | 11821 | 240 | 50 | 50 | 39 | 346 | 58 | 55 | 53 | 50 | 53 | 49 | 10836 | 25 | 252 | 54 | 208 | 57 | 51 | 56 | 11279.4 | 185 | 98.6 | 53 | 56 | 78.2 | 221 | 224 | 39 | 51 | 181 | 353 | 48 | 193 | 59 | 47 | 52 | 98.2 | 43 | 48 | 42 | 48 | 53 | 145 | 356 | 49 | 159 | 110.4 | 43 | 122.6 | 363 | 192 | 250 | 39 | 413 | 10903 | 41 | 49 | 61 | 59 | 245 | 50 | 51 | 57 | 9465 | 53 | 170.8 | 50 | 43 | 76.2 | 48 | 57 | 56 | 240 | 58 | 52 | 40 | 52 | 217 | 248 | 178 | 241 | 254 | 150 | 66.4 | 158.6 | 234 | 340 | 53 | 286 | 266 | 35 | 53 | 54 | 50 | 179 | 161.6 | 52 | 52 | 55 | 37 | 53 | 57 | 53 | 241 | 50 | 67.2 | 58 | 41 | 50 | 159 | 190 | 54 | 54 | 232 | 54 | 48 | 95.6 | 257 | 57 | 215 | 58 | 44 | 40 | 56 | 347.8 | 248 | 157 | 45 | 43 | 54 | 83.8 | 57 | 618 | 47 | 9736.8 | 46 | 67.6 | 53 | 95.6 | 47 | 55 | 54 | 44 | 232 | 41 | 61 | 59 | 44 | 43 | 51 | 360 | 47 | 51 | 51 | 57 | 59 | 47 | 270 | 73.8 | 43 | 56 | 54 | 347.4 | 269 | 11698 | 51 | 49 | 142 | 380 | 44 | 243 | 51 | 9871 | 50 | 225 | 44 | 47 | 52 | 59 | 48 | 323 | 321.6 | 48 | 173 | 271 | 49 | 51 | 52
109 | 92 | 199 | 177 | 52 | 128.6 | 50 | 146.4 | 174.8 | 49 | 189.6 | 11774.8 | 164.4 | 50 | 50 | 39 | 257.2 | 58 | 55 | 53 | 50 | 53 | 49 | 10836 | 25 | 90.4 | 54 | 113.8 | 57 | 51 | 56 | 11367 | 313.4 | 164 | 53 | 56 | 219 | 221 | 47 | 39 | 93.4 | 322.6 | 373 | 48 | 193 | 59 | 47 | 52 | 57 | 43 | 48 | 42 | 48 | 53 | 207 | 240 | 49 | 52 | 164 | 43 | 227 | 405 | 192 | 250 | 39 | 52 | 10903 | 41 | 49 | 61 | 59 | 124.4 | 50 | 51 | 57 | 9465 | 53 | 200 | 50 | 213.4 | 165 | 48 | 57 | 56 | 240 | 58 | 52 | 40 | 52 | 169.4 | 248 | 178 | 241 | 254 | 129.8 | 144 | 57 | 160.8 | 274.6 | 53 | 286 | 266 | 35 | 53 | 54 | 50 | 179 | 238 | 124.8 | 52 | 55 | 37 | 53 | 162 | 53 | 241 | 50 | 46 | 58 | 41 | 50 | 159 | 132 | 54 | 54 | 267.2 | 88.4 | 48 | 54 | 257 | 57 | 48 | 58 | 44 | 40 | 56 | 211 | 167.6 | 69 | 151.2 | 43 | 54 | 47 | 57 | 521.8 | 47 | 9783.6 | 46 | 170 | 53 | 351 | 47 | 55 | 54 | 44 | 232 | 41 | 61 | 59 | 44 | 43 | 51 | 74.4 | 47 | 51 | 51 | 57 | 59 | 47 | 99.6 | 53 | 43 | 56 | 54 | 456 | 269 | 11698 | 51 | 115 | 142 | 380 | 44 | 243 | 51 | 9871 | 50 | 225 | 44 | 230 | 52 | 59 | 48 | 378.2 | 259 | 48 | 149 | 271 | 199.4 | 51 | 52
121 | 248 | 199 | 53 | 52 | 53 | 50 | 170.4 | 258 | 49 | 225 | 11590 | 51 | 50 | 90.8 | 39 | 178.8 | 58 | 55 | 185 | 421 | 53 | 49 | 10764.4 | 25 | 50 | 54 | 51 | 57 | 51 | 56 | 11367 | 244 | 164 | 53 | 56 | 219 | 221 | 47 | 39 | 157 | 358 | 367.4 | 48 | 193 | 59 | 47 | 52 | 57 | 43 | 48 | 42 | 115.8 | 53 | 207 | 240 | 49 | 52 | 164 | 43 | 227 | 396 | 192 | 250 | 39 | 52 | 10903 | 41 | 49 | 61 | 59 | 44 | 50 | 51 | 57 | 9465 | 53 | 200 | 50 | 256 | 223.8 | 48 | 190.8 | 56 | 203 | 58 | 52 | 40 | 52 | 148 | 433.6 | 101.2 | 241 | 254 | 49 | 144 | 57 | 51 | 158.2 | 53 | 101.2 | 253.2 | 35 | 53 | 54 | 50 | 194.2 | 238 | 234 | 52 | 55 | 37 | 53 | 162 | 185 | 161 | 50 | 46 | 58 | 41 | 50 | 136.6 | 45 | 54 | 54 | 408 | 226 | 48 | 54 | 277.6 | 57 | 48 | 58 | 44 | 40 | 56 | 211 | 47 | 47 | 222 | 43 | 54 | 47 | 57 | 467 | 47 | 9864 | 46 | 170 | 53 | 554.8 | 47 | 55 | 54 | 44 | 232 | 41 | 61 | 59 | 44 | 81.2 | 51 | 52 | 47 | 51 | 93.4 | 182.4 | 59 | 47 | 57 | 53 | 43 | 56 | 174 | 456 | 52 | 11698 | 51 | 214 | 52 | 380 | 44 | 326.4 | 51 | 9871 | 50 | 225 | 44 | 230 | 174.4 | 59 | 132 | 467 | 259 | 48 | 53 | 95 | 237 | 51 | 52
137 | 343.2 | 43 | 53 | 127.6 | 53 | 50 | 199 | 258 | 49 | 225 | 11590 | 51 | 50 | 254 | 39 | 264 | 58 | 55 | 273 | 421 | 53 | 49 | 10657 | 34.6 | 50 | 54 | 51 | 57 | 51 | 119.6 | 11367 | 244 | 164 | 53 | 225.2 | 219 | 221 | 47 | 39 | 157 | 257.2 | 206 | 48 | 164.6 | 59 | 47 | 52 | 57 | 43 | 48 | 42 | 294.8 | 53 | 207 | 164.8 | 92 | 52 | 164 | 43 | 227 | 385 | 100.8 | 412.4 | 39 | 52 | 10903 | 41 | 49 | 61 | 59 | 44 | 50 | 51 | 226.6 | 9465 | 53 | 200 | 50 | 256 | 312 | 48 | 280 | 56 | 55 | 58 | 52 | 40 | 52 | 148 | 354 | 50 | 59 | 172 | 108.6 | 172.2 | 57 | 51 | 49 | 53 | 55 | 166 | 35 | 53 | 54 | 71.8 | 255 | 238 | 234 | 52 | 55 | 37 | 53 | 275.6 | 218 | 41 | 50 | 46 | 58 | 41 | 50 | 47 | 45 | 54 | 54 | 408 | 226 | 48 | 54 | 158 | 132.2 | 48 | 58 | 44 | 40 | 97 | 181.4 | 47 | 47 | 222 | 43 | 54 | 212 | 57 | 44 | 47 | 9864 | 107.6 | 170 | 53 | 710 | 47 | 55 | 54 | 44 | 124 | 81 | 61 | 59 | 44 | 234 | 51 | 52 | 231 | 236.6 | 157 | 266 | 59 | 47 | 149.8 | 53 | 43 | 56 | 204 | 302.6 | 52 | 11698 | 51 | 299.6 | 52 | 213.2 | 44 | 342.8 | 51 | 9871 | 50 | 81 | 133.4 | 230 | 205 | 59 | 188 | 471 | 136.6 | 48 | 53 | 51 | 237 | 51 | 52
220.2 | 289 | 43 | 53 | 241 | 53 | 50 | 199 | 258 | 49 | 225 | 11590 | 51 | 50 | 254 | 39 | 264 | 58 | 55 | 273 | 421 | 53 | 49 | 10657 | 1125.4 | 50 | 54 | 51 | 57 | 51 | 215 | 11323.2 | 244 | 76.8 | 53 | 408.8 | 219 | 120.8 | 47 | 39 | 157 | 232 | 450.4 | 132 | 51 | 135 | 47 | 52 | 94.6 | 43 | 48 | 42 | 384 | 53 | 114 | 52 | 264 | 183.2 | 30 | 43 | 227 | 417 | 88.4 | 298.6 | 131.4 | 52 | 10903 | 41 | 108.6 | 61 | 59 | 44 | 50 | 51 | 269 | 9465 | 53 | 151 | 50 | 256 | 245.4 | 48 | 280 | 56 | 55 | 58 | 52 | 40 | 52 | 148 | 354 | 50 | 59 | 49 | 198 | 226.8 | 57 | 51 | 49 | 53 | 55 | 166 | 35 | 53 | 54 | 159 | 255 | 199.8 | 234 | 52 | 162.4 | 37 | 53 | 262 | 218 | 41 | 84 | 46 | 58 | 107.4 | 50 | 47 | 45 | 54 | 54 | 261.6 | 226 | 48 | 54 | 158 | 245 | 64.2 | 82.2 | 44 | 40 | 217 | 174 | 47 | 47 | 222 | 43 | 54 | 212 | 57 | 44 | 47 | 9892.2 | 200 | 93.2 | 53 | 532.4 | 47 | 55 | 54 | 44 | 52 | 241 | 61 | 59 | 44 | 234 | 51 | 52 | 231 | 283 | 157 | 266 | 59 | 47 | 173 | 53 | 142 | 56 | 275.6 | 51 | 52 | 11698 | 51 | 321 | 52 | 264 | 44 | 186 | 51 | 9871 | 50 | 45 | 193 | 230 | 205 | 194 | 188 | 499 | 55 | 48 | 122.2 | 51 | 237 | 51 | 52
252 | 172 | 43 | 53 | 241 | 53 | 50 | 56 | 216.4 | 49 | 154.2 | 11590 | 51 | 50 | 172.4 | 39 | 264 | 58 | 217.4 | 273 | 421 | 53 | 49 | 10657 | 83.2 | 50 | 54 | 51 | 57 | 51 | 285.8 | 11148 | 201.2 | 146.8 | 53 | 544 | 78.2 | 54 | 47 | 119.8 | 72.2 | 161.2 | 522 | 153 | 51 | 249 | 120.2 | 52 | 245 | 43 | 48 | 42 | 384 | 53 | 52 | 52 | 264 | 216 | 30 | 43 | 53 | 389 | 161 | 260 | 270 | 52 | 10903 | 41 | 347 | 61 | 59 | 218 | 50 | 51 | 269 | 9465 | 53 | 167 | 50 | 170.8 | 201 | 48 | 280 | 193 | 55 | 58 | 52 | 40 | 52 | 88 | 153.6 | 50 | 59 | 49 | 198 | 188 | 57 | 51 | 49 | 53 | 55 | 118.8 | 35 | 53 | 54 | 159 | 255 | 47 | 234 | 52 | 234 | 37 | 135.4 | 199 | 53 | 41 | 220 | 180.4 | 58 | 207 | 50 | 47 | 45 | 54 | 54 | 189.8 | 226 | 48 | 54 | 246.8 | 245 | 129 | 179 | 44 | 40 | 217 | 174 | 47 | 47 | 186.6 | 43 | 54 | 212 | 180 | 44 | 95 | 9964.8 | 200 | 42 | 53 | 347 | 47 | 55 | 54 | 44 | 52 | 241 | 61 | 59 | 238 | 253.8 | 51 | 52 | 231 | 283 | 157 | 266 | 59 | 47 | 173 | 53 | 142 | 56 | 383 | 51 | 52 | 11698 | 51 | 321 | 52 | 264 | 44 | 186 | 51 | 9871 | 50 | 45 | 193 | 120.2 | 205 | 284 | 188 | 528.6 | 55 | 48 | 226 | 51 | 161.8 | 51 | 52
328 | 148.2 | 43 | 53 | 241 | 53 | 50 | 56 | 50 | 49 | 48 | 11590 | 51 | 50 | 50 | 39 | 221.4 | 126.4 | 258 | 229 | 129.2 | 53 | 49 | 10657 | 447 | 50 | 54 | 51 | 57 | 51 | 333 | 11181 | 30 | 208 | 146.2 | 523.2 | 43 | 54 | 47 | 140 | 51 | 55 | 474 | 153 | 51 | 249 | 230 | 52 | 245 | 43 | 48 | 42 | 271 | 53 | 52 | 52 | 264 | 216 | 30 | 43 | 53 | 451 | 161 | 57 | 270 | 52 | 10942.6 | 78.6 | 347 | 61 | 59 | 218 | 50 | 51 | 269 | 9465 | 53 | 167 | 50 | 43 | 142.2 | 48 | 235.4 | 341 | 55 | 58 | 52 | 40 | 52 | 48 | 50 | 50 | 143 | 49 | 198 | 188 | 57 | 51 | 49 | 138 | 55 | 48 | 35 | 53 | 54 | 369 | 255 | 47 | 52 | 52 | 234 | 37 | 259 | 199 | 53 | 41 | 220 | 214 | 58 | 207 | 67 | 47 | 45 | 54 | 220 | 49 | 88.4 | 48 | 54 | 244.2 | 245 | 129 | 179 | 44 | 121 | 221 | 343.8 | 47 | 47 | 45 | 43 | 54 | 212 | 262 | 44 | 111 | 9804 | 318.8 | 42 | 53 | 249.6 | 47 | 55 | 54 | 77.4 | 52 | 241 | 61 | 59 | 238 | 333 | 51 | 52 | 231 | 283 | 72.2 | 224.2 | 59 | 47 | 149.8 | 53 | 142 | 56 | 263 | 139.2 | 52 | 11698 | 51 | 287.6 | 278 | 221.8 | 44 | 47 | 51 | 9871 | 81 | 45 | 193 | 47 | 82.6 | 284 | 160 | 590.2 | 55 | 48 | 226 | 51 | 49 | 51 | 52
283.2 | 53 | 43 | 53 | 241 | 53 | 50 | 56 | 155 | 49 | 48 | 11590 | 51 | 50 | 50 | 39 | 51 | 172 | 258 | 53 | 50 | 53 | 49 | 10681 | 817 | 50 | 54 | 142 | 57 | 51 | 269.4 | 11313 | 30 | 208 | 286 | 440 | 43 | 54 | 47 | 140 | 51 | 55 | 446.8 | 132 | 51 | 411.4 | 230 | 52 | 169.8 | 43 | 48 | 42 | 226.4 | 53 | 52 | 52 | 264 | 216 | 30 | 43 | 53 | 506 | 161 | 57 | 270 | 52 | 11101 | 229 | 347 | 61 | 59 | 218 | 50 | 51 | 184.2 | 9465 | 53 | 167 | 50 | 43 | 54 | 48 | 57 | 341 | 121.6 | 58 | 52 | 40 | 52 | 48 | 50 | 50 | 269 | 49 | 198 | 159.8 | 146 | 51 | 49 | 138 | 55 | 48 | 35 | 53 | 54 | 303.6 | 87 | 47 | 52 | 195 | 234 | 37 | 315.8 | 178.4 | 53 | 41 | 152 | 256.4 | 136.4 | 207 | 135 | 47 | 45 | 74.8 | 347.2 | 127.4 | 54 | 48 | 54 | 203 | 245 | 129 | 179 | 44 | 175 | 231 | 247 | 47 | 47 | 45 | 43 | 54 | 47 | 348.4 | 44 | 183 | 9804 | 336.4 | 42 | 53 | 58 | 77.2 | 55 | 54 | 211 | 52 | 241 | 61 | 59 | 238 | 180.2 | 51 | 52 | 247 | 190.2 | 51 | 57 | 59 | 47 | 57 | 53 | 102.4 | 56 | 233 | 198 | 52 | 11698 | 138.2 | 202 | 278 | 53 | 44 | 47 | 51 | 9871 | 205 | 45 | 103.6 | 47 | 52 | 104 | 48 | 729 | 182 | 48 | 226 | 51 | 49 | 51 | 52
181 | 53 | 43 | 53 | 52 | 135 | 50 | 56 | 155 | 49 | 48 | 11590 | 51 | 50 | 50 | 39 | 51 | 172 | 258 | 53 | 50 | 53 | 49 | 10749 | 85 | 50 | 54 | 142 | 57 | 51 | 174 | 11313 | 30 | 208 | 286 | 191.2 | 43 | 54 | 47 | 119.8 | 51 | 55 | 526 | 48 | 51 | 501 | 230 | 52 | 165.6 | 43 | 48 | 42 | 48 | 166.4 | 52 | 52 | 259.2 | 150.4 | 30 | 43 | 53 | 438 | 64.2 | 57 | 270 | 52 | 11101 | 229 | 286.4 | 61 | 59 | 218 | 50 | 51 | 57 | 9465 | 53 | 54 | 50 | 43 | 54 | 48 | 175.4 | 301 | 166 | 58 | 52 | 146 | 52 | 48 | 50 | 50 | 269 | 49 | 49 | 47 | 146 | 51 | 49 | 138 | 55 | 48 | 35 | 164.6 | 54 | 260 | 45 | 47 | 52 | 195 | 198.2 | 37 | 401 | 212 | 53 | 41 | 93.6 | 320 | 254 | 207 | 135 | 47 | 45 | 158 | 379 | 147 | 54 | 48 | 54 | 203 | 57 | 80.4 | 106.4 | 44 | 175 | 289.4 | 247 | 47 | 47 | 45 | 43 | 54 | 47 | 370 | 44 | 127 | 9775.8 | 244 | 42 | 97.2 | 58 | 198 | 55 | 54 | 211 | 52 | 81 | 61 | 59 | 238 | 142 | 51 | 52 | 247 | 146.4 | 51 | 228 | 59 | 119.4 | 57 | 53 | 43 | 56 | 233 | 198 | 52 | 11698 | 160 | 202 | 278 | 53 | 44 | 47 | 51 | 9871 | 205 | 45 | 44 | 47 | 52 | 59 | 48 | 705 | 182 | 160 | 226 | 51 | 49 | 51 | 52
176.2 | 53 | 43 | 53 | 52 | 258 | 50 | 123.8 | 155 | 49 | 48 | 11590 | 51 | 50 | 50 | 39 | 51 | 172 | 176.8 | 53 | 50 | 53 | 49 | 10801.6 | 109 | 50 | 54 | 171.6 | 57 | 51 | 56 | 11247 | 30 | 116.2 | 286 | 56 | 43 | 54 | 82.4 | 39 | 51 | 209 | 54 | 48 | 51 | 387 | 230 | 52 | 238 | 43 | 157 | 42 | 48 | 242 | 52 | 52 | 258 | 52 | 30 | 43 | 53 | 405 | 40 | 57 | 39 | 52 | 11101 | 229 | 88.4 | 61 | 59 | 113.6 | 50 | 51 | 57 | 9465 | 53 | 54 | 50 | 43 | 54 | 48 | 205 | 241 | 166 | 58 | 52 | 146 | 52 | 48 | 50 | 50 | 143 | 49 | 69.2 | 47 | 146 | 99 | 49 | 104 | 55 | 48 | 35 | 239 | 54 | 260 | 45 | 47 | 95.2 | 195 | 55 | 37 | 401 | 212 | 53 | 41 | 159 | 185.6 | 254 | 41 | 135 | 47 | 45 | 158 | 379 | 147 | 54 | 48 | 54 | 114.2 | 79 | 48 | 58 | 44 | 175 | 142.4 | 247 | 47 | 47 | 45 | 43 | 54 | 47 | 329 | 164.8 | 127 | 9663 | 244 | 42 | 274 | 58 | 198 | 55 | 54 | 289 | 52 | 41 | 61 | 59 | 121.6 | 82.6 | 51 | 148 | 247 | 210 | 51 | 228 | 59 | 228 | 57 | 53 | 43 | 56 | 54 | 198 | 52 | 11698 | 160 | 202 | 278 | 103.8 | 44 | 47 | 51 | 9871 | 205 | 45 | 44 | 47 | 200.8 | 59 | 48 | 864.8 | 182 | 160 | 53 | 51 | 49 | 51 | 52
208 | 53 | 43 | 53 | 52 | 258 | 50 | 169 | 113 | 49 | 133.6 | 11590 | 51 | 50 | 50 | 39 | 162 | 58 | 55 | 53 | 50 | 53 | 49 | 10820 | 121 | 50 | 54 | 253.6 | 57 | 51 | 56 | 11148 | 30 | 55 | 286 | 56 | 43 | 197.2 | 224 | 39 | 51 | 209 | 54 | 48 | 233 | 338.6 | 47 | 52 | 238 | 43 | 157 | 42 | 48 | 242 | 52 | 52 | 258 | 52 | 30 | 43 | 53 | 429 | 40 | 161 | 39 | 113.6 | 11101 | 229 | 49 | 61 | 59 | 44 | 50 | 51 | 57 | 9465 | 53 | 54 | 50 | 43 | 54 | 48 | 205 | 93 | 166 | 220 | 52 | 304 | 52 | 115.6 | 50 | 152.4 | 59 | 49 | 150 | 47 | 110.4 | 131 | 49 | 53 | 55 | 48 | 105.8 | 239 | 54 | 134 | 45 | 47 | 160 | 195 | 55 | 37 | 195 | 212 | 53 | 75.4 | 159 | 152 | 334.8 | 41 | 84 | 47 | 45 | 158 | 279.4 | 127.4 | 54 | 48 | 54 | 55 | 167 | 48 | 58 | 44 | 94 | 272 | 130.6 | 47 | 202 | 45 | 43 | 54 | 47 | 143.4 | 195 | 127 | 9663 | 204.4 | 216 | 274 | 58 | 286.8 | 55 | 54 | 372.6 | 52 | 41 | 61 | 59 | 44 | 43 | 51 | 212 | 247 | 210 | 51 | 228 | 59 | 228 | 57 | 53 | 43 | 56 | 54 | 109.8 | 52 | 11698 | 138.2 | 49 | 142.4 | 180 | 44 | 47 | 51 | 9871 | 174 | 45 | 44 | 47 | 238 | 97.8 | 48 | 744.8 | 279.2 | 160 | 53 | 51 | 49 | 51 | 52
208 | 53 | 43 | 53 | 52 | 258 | 50 | 169 | 50 | 49 | 155 | 11590 | 51 | 50 | 50 | 39 | 162 | 58 | 55 | 53 | 50 | 53 | 49 | 10832 | 581.8 | 50 | 54 | 230.4 | 57 | 51 | 56 | 11148 | 30 | 55 | 53 | 56 | 43 | 233 | 224 | 39 | 51 | 209 | 54 | 48 | 233 | 266 | 47 | 52 | 238 | 78.8 | 157 | 42 | 48 | 242 | 52 | 52 | 49 | 52 | 30 | 43 | 53 | 412 | 40 | 187 | 39 | 206 | 10942.6 | 78.6 | 49 | 61 | 59 | 44 | 50 | 51 | 57 | 9465 | 53 | 54 | 50 | 43 | 54 | 48 | 205 | 56 | 55 | 220 | 52 | 261.6 | 52 | 217 | 50 | 178 | 59 | 49 | 150 | 47 | 348.8 | 131 | 49 | 53 | 55 | 48 | 305.6 | 239 | 54 | 50 | 45 | 47 | 160 | 52 | 55 | 37 | 138.2 | 181 | 53 | 293 | 159 | 67.2 | 355 | 41 | 50 | 47 | 45 | 282.6 | 85.8 | 49 | 54 | 48 | 54 | 55 | 167 | 48 | 58 | 44 | 40 | 272 | 53 | 47 | 202 | 45 | 43 | 204 | 47 | 57 | 195 | 127 | 9663 | 46 | 216 | 274 | 58 | 278.8 | 55 | 54 | 239 | 128.6 | 41 | 131.8 | 59 | 44 | 43 | 51 | 290.4 | 127 | 210 | 51 | 228 | 59 | 228 | 57 | 53 | 43 | 56 | 54 | 51 | 52 | 11698 | 51 | 49 | 52 | 180 | 44 | 47 | 51 | 9871 | 50 | 45 | 44 | 47 | 238 | 156 | 48 | 604 | 240 | 115.2 | 53 | 51 | 49 | 51 | 52
208 | 53 | 199 | 53 | 52 | 258 | 50 | 169 | 50 | 49 | 155 | 11590 | 51 | 50 | 50 | 39 | 162 | 58 | 55 | 53 | 50 | 53 | 49 | 10892 | 165 | 50 | 54 | 356 | 121.4 | 51 | 56 | 11148 | 30 | 55 | 53 | 56 | 43 | 233 | 224 | 39 | 51 | 209 | 54 | 48 | 233 | 100.4 | 47 | 52 | 201.8 | 222 | 113.4 | 42 | 48 | 204.2 | 52 | 52 | 49 | 52 | 137.2 | 43 | 53 | 384 | 40 | 187 | 39 | 206 | 10903 | 41 | 49 | 61 | 59 | 44 | 50 | 51 | 57 | 9465 | 53 | 54 | 50 | 43 | 54 | 48 | 86.6 | 56 | 55 | 220 | 52 | 166.4 | 52 | 217 | 50 | 178 | 59 | 49 | 150 | 47 | 424 | 131 | 231 | 53 | 147.4 | 266 | 368 | 201.8 | 54 | 50 | 45 | 47 | 160 | 52 | 55 | 145 | 53 | 57 | 53 | 413 | 71.8 | 46 | 159 | 41 | 50 | 114.2 | 45 | 241 | 54 | 49 | 54 | 48 | 137.2 | 55 | 167 | 48 | 58 | 44 | 40 | 272 | 147.8 | 47 | 202 | 45 | 43 | 204 | 47 | 57 | 237.8 | 127 | 9663 | 46 | 216 | 274 | 58 | 158 | 55 | 54 | 239 | 435 | 41 | 238 | 59 | 44 | 43 | 51 | 408 | 65.4 | 114.6 | 51 | 57 | 59 | 155.6 | 57 | 53 | 43 | 56 | 54 | 51 | 95.4 | 11698 | 51 | 49 | 52 | 281.4 | 44 | 84.6 | 51 | 9871 | 50 | 45 | 44 | 47 | 52 | 156 | 48 | 572 | 240 | 171.6 | 53 | 227 | 49 | 51 | 52
80.8 | 53 | 199 | 53 | 52 | 53 | 50 | 56 | 50 | 49 | 133.6 | 11590 | 240 | 50 | 50 | 39 | 117.6 | 58 | 55 | 53 | 50 | 53 | 49 | 10706.2 | 205 | 50 | 54 | 356 | 218 | 51 | 56 | 11148 | 30 | 55 | 53 | 56 | 43 | 87.4 | 224 | 39 | 51 | 55 | 54 | 48 | 318.2 | 59 | 47 | 52 | 57 | 222 | 48 | 42 | 48 | 53 | 52 | 52 | 49 | 52 | 164 | 43 | 53 | 324 | 40 | 187 | 39 | 206 | 10903 | 41 | 49 | 61 | 59 | 44 | 50 | 51 | 57 | 9465 | 53 | 54 | 50 | 43 | 54 | 48 | 57 | 56 | 55 | 220 | 52 | 40 | 52 | 217 | 50 | 152.4 | 59 | 49 | 89.4 | 47 | 424 | 51 | 231 | 53 | 286 | 266 | 261.8 | 53 | 54 | 50 | 45 | 47 | 73.6 | 52 | 55 | 145 | 53 | 57 | 53 | 413 | 50 | 46 | 138.8 | 41 | 50 | 159 | 45 | 203.6 | 54 | 49 | 54 | 48 | 158 | 55 | 101 | 215 | 58 | 44 | 40 | 272 | 382 | 47 | 202 | 45 | 43 | 204 | 47 | 57 | 181.2 | 127 | 9663 | 46 | 216 | 97.2 | 97.6 | 135.8 | 55 | 54 | 239 | 435 | 41 | 238 | 59 | 44 | 43 | 51 | 401.6 | 139 | 51 | 51 | 57 | 59 | 47 | 57 | 53 | 43 | 56 | 54 | 51 | 269 | 11698 | 91.2 | 49 | 199.2 | 279 | 44 | 346.2 | 51 | 9871 | 50 | 45 | 44 | 47 | 52 | 156 | 48 | 572 | 240 | 254 | 53 | 271 | 49 | 51 | 52
49 | 76.8 | 199 | 53 | 52 | 53 | 50 | 56 | 50 | 49 | 48 | 11590 | 240 | 50 | 84.4 | 39 | 51 | 58 | 55 | 53 | 50 | 53 | 49 | 10657 | 231.4 | 50 | 54 | 237.6 | 218 | 51 | 56 | 11148 | 185 | 55 | 53 | 56 | 43 | 221 | 82.4 | 39 | 51 | 55 | 54 | 48 | 265.8 | 59 | 47 | 52 | 57 | 222 | 48 | 42 | 48 | 53 | 52 | 197 | 49 | 52 | 164 | 43 | 53 | 412 | 40 | 83 | 39 | 206 | 10903 | 41 | 49 | 176 | 59 | 44 | 50 | 157.2 | 57 | 9465 | 53 | 54 | 50 | 43 | 54 | 48 | 57 | 56 | 55 | 122.8 | 52 | 40 | 85.6 | 217 | 50 | 50 | 59 | 49 | 49 | 47 | 400.6 | 51 | 231 | 91 | 286 | 266 | 191 | 53 | 54 | 50 | 125.4 | 238 | 52 | 52 | 55 | 145 | 53 | 57 | 53 | 378.6 | 164.4 | 46 | 58 | 41 | 50 | 159 | 45 | 54 | 54 | 49 | 54 | 48 | 158 | 55 | 57 | 215 | 250 | 93.2 | 40 | 56 | 382 | 87.2 | 47 | 45 | 43 | 204 | 47 | 57 | 151 | 127 | 9663 | 46 | 111.6 | 53 | 157 | 47 | 55 | 54 | 44 | 435 | 41 | 238 | 59 | 44 | 43 | 51 | 360 | 139 | 51 | 51 | 57 | 59 | 47 | 57 | 53 | 43 | 56 | 54 | 51 | 375.8 | 11698 | 252 | 49 | 236 | 380 | 44 | 413.2 | 51 | 9871 | 50 | 189 | 44 | 47 | 52 | 78.4 | 48 | 572 | 166 | 254 | 53 | 271 | 49 | 51 | 122.4
111.4 | 172 | 199 | 53 | 52 | 53 | 50 | 89.2 | 50 | 49 | 48 | 11821 | 240 | 50 | 222 | 39 | 51 | 58 | 55 | 53 | 153.8 | 53 | 49 | 10657 | 25 | 50 | 54 | 176.6 | 218 | 51 | 56 | 11148 | 185 | 55 | 53 | 56 | 113.4 | 221 | 47 | 39 | 51 | 55 | 54 | 48 | 193 | 59 | 47 | 52 | 57 | 222 | 48 | 42 | 48 | 53 | 52 | 197 | 49 | 52 | 137.2 | 43 | 157.4 | 56 | 40 | 57 | 39 | 134.8 | 10903 | 41 | 49 | 176 | 59 | 245 | 50 | 228 | 57 | 9465 | 53 | 54 | 50 | 43 | 54 | 48 | 57 | 56 | 55 | 58 | 52 | 40 | 220 | 48 | 50 | 50 | 59 | 49 | 49 | 47 | 255.6 | 51 | 274.6 | 243 | 286 | 266 | 159.8 | 53 | 54 | 50 | 179 | 238 | 161.2 | 52 | 55 | 101.8 | 53 | 57 | 53 | 241 | 193 | 46 | 58 | 41 | 50 | 159 | 45 | 54 | 54 | 122.2 | 191.6 | 48 | 137.2 | 257 | 57 | 247.4 | 250 | 167 | 40 | 56 | 347.8 | 248 | 47 | 45 | 43 | 54 | 47 | 57 | 151 | 47 | 9663 | 107.6 | 42 | 53 | 157 | 47 | 55 | 54 | 44 | 399 | 41 | 238 | 59 | 44 | 43 | 51 | 360 | 139 | 51 | 51 | 98.8 | 59 | 47 | 57 | 53 | 43 | 56 | 54 | 51 | 447 | 11698 | 252 | 49 | 236 | 380 | 67.6 | 494.8 | 51 | 9871 | 50 | 225 | 103.6 | 47 | 52 | 59 | 48 | 47 | 55 | 89.2 | 53 | 271 | 49 | 51 | 228
153 | 172 | 105.4 | 260.2 | 52 | 128.6 | 50 | 222 | 50 | 49 | 83.4 | 11821 | 240 | 50 | 222 | 39 | 51 | 58 | 55 | 273 | 223 | 53 | 49 | 10800.2 | 25 | 90.4 | 54 | 51 | 218 | 51 | 126.8 | 11148 | 185 | 55 | 53 | 89.8 | 219 | 221 | 47 | 39 | 51 | 55 | 54 | 48 | 193 | 59 | 47 | 52 | 57 | 78.8 | 48 | 42 | 48 | 53 | 139.2 | 197 | 49 | 52 | 30 | 43 | 227 | 56 | 131.2 | 57 | 39 | 259 | 10903 | 41 | 49 | 176 | 59 | 245 | 50 | 228 | 57 | 9465 | 53 | 54 | 50 | 170.8 | 54 | 48 | 57 | 56 | 55 | 58 | 52 | 40 | 220 | 68 | 248 | 50 | 59 | 49 | 89 | 47 | 184 | 51 | 230.8 | 243 | 286 | 182.4 | 35 | 53 | 54 | 50 | 263 | 238 | 234 | 52 | 55 | 37 | 53 | 57 | 53 | 41 | 193 | 46 | 58 | 41 | 50 | 47 | 45 | 54 | 54 | 232 | 226 | 48 | 54 | 257 | 57 | 296 | 250 | 167 | 40 | 56 | 116.2 | 248 | 47 | 45 | 43 | 54 | 194.2 | 57 | 65.4 | 47 | 9663 | 200 | 42 | 53 | 345 | 47 | 55 | 54 | 44 | 92.6 | 41 | 61 | 59 | 44 | 195.8 | 51 | 141.6 | 83.8 | 51 | 51 | 266 | 59 | 47 | 57 | 136.2 | 43 | 56 | 54 | 51 | 572 | 11698 | 252 | 49 | 52 | 346.2 | 162 | 354.2 | 51 | 9871 | 50 | 225 | 193 | 47 | 52 | 59 | 188 | 96.6 | 55 | 48 | 53 | 183 | 161.8 | 51 | 228
153 | 328 | 43 | 312 | 52 | 242 | 50 | 222 | 50 | 49 | 225 | 11821 | 126.6 | 50 | 222 | 39 | 235 | 58 | 55 | 273 | 223 | 53 | 49 | 10836 | 25 | 252 | 54 | 51 | 57 | 51 | 174 | 11148 | 185 | 55 | 53 | 225 | 219 | 221 | 47 | 39 | 51 | 55 | 54 | 48 | 107.8 | 249 | 47 | 52 | 57 | 43 | 48 | 42 | 181.8 | 53 | 425 | 197 | 49 | 52 | 30 | 43 | 227 | 56 | 192 | 57 | 39 | 259 | 10903 | 41 | 49 | 130 | 59 | 204.8 | 50 | 86.4 | 57 | 9465 | 53 | 54 | 50 | 256 | 54 | 48 | 57 | 136 | 55 | 58 | 52 | 40 | 152.8 | 148 | 248 | 50 | 59 | 49 | 57 | 47 | 184 | 51 | 158 | 243 | 55 | 166 | 35 | 53 | 54 | 50 | 389 | 238 | 234 | 52 | 55 | 37 | 53 | 199 | 53 | 41 | 193 | 46 | 58 | 41 | 50 | 47 | 161 | 54 | 54 | 232 | 286 | 160.2 | 54 | 257 | 57 | 195.8 | 250 | 167 | 40 | 56 | 53 | 248 | 157 | 45 | 43 | 54 | 231 | 57 | 44 | 47 | 9663 | 200 | 42 | 53 | 300.8 | 47 | 55 | 54 | 44 | 52 | 41 | 61 | 59 | 44 | 234 | 51 | 52 | 47 | 51 | 51 | 266 | 59 | 47 | 227.4 | 157 | 43 | 56 | 204 | 51 | 398.4 | 11698 | 252 | 134.6 | 52 | 179.4 | 162 | 243 | 51 | 9871 | 50 | 225 | 193 | 120.2 | 205 | 59 | 188 | 171 | 55 | 48 | 53 | 51 | 237 | 51 | 228
153 | 295.6 | 43 | 312 | 52 | 242 | 115.2 | 222 | 50 | 49 | 225 | 11821 | 51 | 50 | 344.4 | 39 | 235 | 58 | 55 | 273 | 223 | 53 | 49 | 10836 | 25 | 252 | 54 | 51 | 57 | 51 | 174 | 11148 | 244 | 55 | 53 | 311 | 219 | 87.4 | 47 | 99.6 | 51 | 161.2 | 54 | 48 | 51 | 249 | 47 | 52 | 57 | 43 | 48 | 42 | 271 | 53 | 425 | 52 | 49 | 52 | 30 | 43 | 227 | 56 | 192 | 260 | 39 | 134.8 | 10903 | 41 | 49 | 61 | 59 | 44 | 50 | 51 | 57 | 9465 | 53 | 167 | 50 | 256 | 54 | 48 | 57 | 156 | 55 | 58 | 52 | 40 | 52 | 148 | 248 | 50 | 59 | 49 | 967.8 | 47 | 57 | 51 | 158 | 243 | 55 | 166 | 35 | 53 | 54 | 50 | 255 | 123.4 | 234 | 52 | 55 | 37 | 53 | 199 | 53 | 41 | 135.8 | 46 | 58 | 41 | 50 | 47 | 190 | 54 | 54 | 232 | 286 | 235 | 54 | 257 | 57 | 129 | 134.8 | 68.6 | 40 | 56 | 53 | 248 | 157 | 45 | 43 | 54 | 231 | 57 | 44 | 47 | 9663 | 200 | 42 | 53 | 459 | 47 | 55 | 54 | 44 | 52 | 201 | 61 | 59 | 44 | 234 | 51 | 52 | 231 | 51 | 51 | 266 | 59 | 47 | 270 | 157 | 43 | 56 | 204 | 51 | 248.2 | 11698 | 91.2 | 222 | 52 | 53 | 162 | 243 | 51 | 9871 | 50 | 153 | 193 | 230 | 205 | 59 | 188 | 171 | 174.2 | 48 | 53 | 51 | 237 | 51 | 228
49 | 248 | 43 | 291.2 | 241 | 128.6 | 213 | 222 | 50 | 49 | 225 | 11682.4 | 51 | 50 | 288.4 | 39 | 198.2 | 58 | 55 | 273 | 119.2 | 53 | 49 | 10836 | 25 | 252 | 54 | 51 | 57 | 51 | 174 | 11148 | 244 | 55 | 53 | 440 | 219 | 54 | 47 | 140 | 51 | 232 | 54 | 48 | 51 | 249 | 47 | 52 | 132.2 | 43 | 48 | 42 | 271 | 53 | 425 | 52 | 92 | 183.2 | 30 | 43 | 192.2 | 56 | 192 | 260 | 270 | 52 | 10903 | 41 | 189.4 | 61 | 59 | 44 | 50 | 51 | 99.4 | 9465 | 53 | 167 | 50 | 256 | 54 | 48 | 57 | 156 | 55 | 58 | 52 | 40 | 52 | 148 | 248 | 50 | 59 | 49 | 522.4 | 47 | 57 | 124.2 | 70.8 | 91 | 55 | 166 | 35 | 53 | 54 | 50 | 255 | 47 | 197.6 | 52 | 55 | 37 | 53 | 304 | 185 | 41 | 50 | 46 | 58 | 41 | 50 | 47 | 190 | 54 | 54 | 232 | 222 | 235 | 54 | 135.8 | 57 | 64.2 | 58 | 44 | 40 | 56 | 101.4 | 87.2 | 157 | 45 | 43 | 54 | 231 | 98 | 44 | 47 | 9687.6 | 138.4 | 42 | 53 | 611 | 47 | 55 | 54 | 44 | 52 | 241 | 61 | 59 | 121.6 | 234 | 51 | 52 | 231 | 236.6 | 93.4 | 266 | 59 | 47 | 270 | 136.2 | 43 | 56 | 204 | 139.2 | 127 | 11698 | 51 | 321 | 52 | 53 | 91.2 | 86.2 | 51 | 9871 | 205 | 45 | 133.4 | 230 | 247.8 | 59 | 188 | 171 | 204 | 48 | 53 | 51 | 237 | 51 | 52
49 | 53 | 43 | 84 | 241 | 53 | 213 | 175 | 50 | 49 | 225 | 11590 | 51 | 50 | 254 | 39 | 51 | 58 | 55 | 141 | 50 | 53 | 49 | 10764.4 | 25 | 252 | 54 | 51 | 57 | 51 | 215 | 11148 | 244 | 164 | 192.8 | 406.2 | 43 | 54 | 47 | 140 | 51 | 232 | 54 | 48 | 51 | 345.8 | 47 | 52 | 245 | 43 | 48 | 42 | 293.6 | 53 | 425 | 52 | 264 | 216 | 30 | 43 | 53 | 166.4 | 100.8 | 219.4 | 270 | 52 | 10982.2 | 41 | 347 | 61 | 59 | 44 | 50 | 51 | 269 | 9465 | 53 | 167 | 50 | 213.4 | 142.8 | 48 | 57 | 136 | 55 | 58 | 52 | 40 | 52 | 88 | 129.2 | 50 | 241 | 49 | 115 | 47 | 57 | 234 | 49 | 53 | 55 | 71.6 | 35 | 53 | 54 | 92 | 255 | 47 | 52 | 52 | 55 | 37 | 217.8 | 335 | 256.4 | 41 | 50 | 46 | 58 | 41 | 50 | 47 | 190 | 54 | 153.6 | 49 | 102 | 235 | 54 | 55 | 94.6 | 48 | 58 | 44 | 40 | 56 | 368 | 47 | 113 | 45 | 43 | 54 | 289.4 | 262 | 44 | 47 | 9786 | 46 | 42 | 53 | 353 | 47 | 55 | 54 | 44 | 52 | 241 | 61 | 59 | 238 | 157.6 | 51 | 52 | 271 | 283 | 157 | 98.8 | 59 | 47 | 270 | 53 | 82.6 | 56 | 204 | 379 | 52 | 11698 | 138.2 | 299.6 | 52 | 53 | 44 | 47 | 51 | 9871 | 205 | 45 | 44 | 230 | 312 | 194 | 104 | 71.8 | 204 | 115.2 | 53 | 51 | 199.4 | 51 | 52
112.6 | 53 | 43 | 53 | 241 | 53 | 213 | 199 | 50 | 49 | 83.4 | 11590 | 51 | 50 | 90.8 | 39 | 51 | 58 | 176.8 | 111.2 | 89.6 | 53 | 49 | 10657 | 25 | 90.4 | 54 | 51 | 57 | 51 | 215 | 11224.8 | 244 | 255.8 | 286 | 271 | 43 | 54 | 47 | 140 | 93.4 | 232 | 183.6 | 48 | 51 | 180 | 47 | 52 | 317.4 | 43 | 48 | 42 | 339.4 | 128.6 | 52 | 52 | 264 | 216 | 30 | 43 | 53 | 240 | 40 | 57 | 270 | 52 | 11101 | 229 | 347 | 61 | 59 | 44 | 50 | 51 | 269 | 9465 | 53 | 121.8 | 50 | 43 | 165 | 48 | 57 | 56 | 55 | 58 | 52 | 40 | 52 | 48 | 247 | 50 | 241 | 49 | 99 | 47 | 57 | 234 | 49 | 53 | 55 | 48 | 35 | 127.4 | 54 | 260 | 45 | 47 | 52 | 52 | 55 | 37 | 287.4 | 317 | 314 | 41 | 93.6 | 46 | 58 | 41 | 50 | 47 | 74 | 54 | 220 | 84.2 | 202 | 197.6 | 54 | 244.2 | 245 | 48 | 58 | 44 | 121 | 56 | 368 | 47 | 47 | 45 | 43 | 54 | 212 | 262 | 44 | 47 | 9786 | 46 | 42 | 53 | 248 | 47 | 55 | 54 | 44 | 52 | 241 | 61 | 59 | 238 | 43 | 51 | 52 | 431 | 314.8 | 157 | 228 | 59 | 47 | 184.8 | 53 | 142 | 56 | 54 | 379 | 52 | 11698 | 160 | 214 | 52 | 53 | 44 | 47 | 51 | 9871 | 205 | 45 | 44 | 230 | 159 | 284 | 48 | 204 | 204 | 160 | 101 | 51 | 49 | 51 | 52
208 | 53 | 43 | 53 | 241 | 53 | 147.8 | 199 | 50 | 49 | 48 | 11590 | 51 | 50 | 50 | 39 | 51 | 58 | 258 | 150 | 248 | 53 | 49 | 10657 | 25 | 50 | 54 | 51 | 57 | 51 | 215 | 11532 | 115.6 | 317 | 286 | 271 | 43 | 54 | 47 | 39 | 157 | 350.6 | 216 | 48 | 51 | 180 | 47 | 52 | 313.2 | 43 | 69.8 | 42 | 161 | 242 | 52 | 52 | 389.4 | 216 | 30 | 43 | 53 | 240 | 40 | 57 | 270 | 52 | 11101 | 229 | 306.6 | 61 | 59 | 44 | 82 | 51 | 269 | 9465 | 53 | 54 | 50 | 43 | 165 | 48 | 57 | 130 | 129 | 58 | 52 | 40 | 52 | 48 | 247 | 75.6 | 241 | 49 | 181.6 | 105.2 | 57 | 251.4 | 49 | 53 | 55 | 48 | 35 | 239 | 54 | 260 | 45 | 47 | 52 | 52 | 55 | 37 | 401 | 275 | 149 | 41 | 159 | 88.4 | 58 | 41 | 50 | 47 | 45 | 54 | 220 | 225 | 254 | 48 | 54 | 306 | 245 | 48 | 58 | 44 | 175 | 56 | 368 | 47 | 47 | 45 | 43 | 54 | 212 | 262 | 44 | 47 | 9786 | 46 | 42 | 53 | 248 | 198 | 55 | 54 | 44 | 52 | 161 | 61 | 59 | 238 | 43 | 51 | 52 | 247 | 442 | 157 | 228 | 59 | 47 | 57 | 53 | 194 | 56 | 54 | 566.8 | 52 | 11698 | 160 | 214 | 52 | 53 | 44 | 47 | 51 | 9871 | 205 | 45 | 44 | 184.6 | 159 | 342.2 | 48 | 379 | 84.8 | 160 | 137 | 51 | 49 | 51 | 52
208 | 53 | 43 | 53 | 127.6 | 53 | 50 | 107.2 | 50 | 49 | 48 | 11590 | 51 | 50 | 50 | 39 | 51 | 58 | 258 | 150 | 248 | 53 | 49 | 10657 | 25 | 50 | 54 | 51 | 57 | 51 | 215 | 11532 | 30 | 273.4 | 286 | 118.4 | 43 | 54 | 47 | 39 | 157 | 209 | 216 | 48 | 51 | 155.8 | 47 | 52 | 238 | 43 | 157 | 42 | 161 | 242 | 52 | 164.8 | 473 | 150.4 | 30 | 43 | 53 | 240 | 161 | 57 | 131.4 | 52 | 11101 | 229 | 246 | 61 | 59 | 113.6 | 166 | 51 | 269 | 9465 | 53 | 54 | 50 | 43 | 142.8 | 48 | 57 | 241 | 240 | 58 | 52 | 40 | 52 | 48 | 207.6 | 178 | 283 | 49 | 212 | 144 | 57 | 210 | 49 | 53 | 55 | 48 | 35 | 239 | 54 | 260 | 45 | 47 | 52 | 52 | 55 | 37 | 401 | 212 | 149 | 41 | 227 | 252.8 | 138.8 | 173.8 | 50 | 47 | 45 | 54 | 220 | 225 | 254 | 48 | 54 | 306 | 245 | 48 | 58 | 44 | 175 | 56 | 271.2 | 47 | 47 | 45 | 43 | 54 | 212 | 262 | 44 | 47 | 9712.2 | 244 | 42 | 53 | 96 | 198 | 55 | 54 | 200 | 52 | 41 | 61 | 59 | 238 | 102.4 | 51 | 52 | 265.4 | 349.2 | 72.2 | 228 | 59 | 47 | 57 | 53 | 142 | 56 | 54 | 333.8 | 52 | 11698 | 138.2 | 49 | 278 | 53 | 44 | 47 | 51 | 9871 | 50 | 45 | 44 | 219 | 110.6 | 201 | 48 | 379 | 55 | 160 | 177 | 51 | 49 | 51 | 52
208 | 53 | 43 | 53 | 52 | 258 | 50 | 169 | 50 | 49 | 48 | 11590 | 51 | 50 | 50 | 39 | 178.8 | 58 | 258 | 150 | 248 | 53 | 49 | 10657 | 25 | 50 | 54 | 51 | 57 | 51 | 56 | 11466 | 30 | 208 | 239.4 | 160 | 43 | 54 | 47 | 39 | 157 | 209 | 216 | 48 | 196.6 | 59 | 193.4 | 52 | 320.4 | 43 | 157 | 42 | 93.2 | 242 | 52 | 240 | 301 | 52 | 30 | 43 | 53 | 203.2 | 161 | 109 | 39 | 52 | 11101 | 229 | 88.4 | 61 | 59 | 218 | 166 | 51 | 99.4 | 9465 | 53 | 54 | 50 | 43 | 54 | 48 | 57 | 241 | 240 | 58 | 52 | 40 | 52 | 48 | 114.2 | 178 | 341.8 | 49 | 302.4 | 144 | 57 | 258 | 49 | 53 | 95.8 | 48 | 35 | 239 | 54 | 260 | 45 | 47 | 52 | 52 | 90.8 | 37 | 318.6 | 212 | 72.2 | 41 | 329 | 320 | 159 | 207 | 50 | 47 | 45 | 54 | 186.8 | 225 | 728 | 48 | 54 | 306 | 245 | 48 | 58 | 44 | 175 | 142.4 | 130.6 | 47 | 47 | 115.8 | 43 | 54 | 80 | 98 | 44 | 47 | 9663 | 244 | 146.4 | 53 | 58 | 198 | 55 | 54 | 272.4 | 52 | 41 | 61 | 59 | 44 | 241.6 | 51 | 52 | 339 | 210 | 51 | 228 | 59 | 47 | 57 | 53 | 62.8 | 56 | 54 | 275 | 52 | 11698 | 51 | 49 | 278 | 129.2 | 44 | 47 | 51 | 9871 | 50 | 45 | 44 | 219 | 238 | 156 | 48 | 379 | 55 | 48 | 159 | 51 | 49 | 51 | 52
144.4 | 53 | 43 | 53 | 52 | 258 | 50 | 169 | 50 | 49 | 48 | 11590 | 51 | 50 | 50 | 39 | 264 | 172 | 217.4 | 53 | 248 | 53 | 49 | 10657 | 25 | 50 | 54 | 69.2 | 89.2 | 51 | 56 | 11367 | 30 | 116.2 | 53 | 160 | 43 | 54 | 82.4 | 39 | 72.2 | 209 | 151.2 | 48 | 233 | 59 | 230 | 52 | 482 | 43 | 157 | 42 | 48 | 242 | 52 | 240 | 90.8 | 52 | 30 | 43 | 53 | 56 | 161 | 187 | 39 | 52 | 10903 | 116.2 | 49 | 61 | 59 | 218 | 50 | 51 | 57 | 9465 | 53 | 54 | 50 | 43 | 54 | 48 | 57 | 241 | 217.8 | 58 | 52 | 199.8 | 52 | 48 | 157 | 178 | 269 | 49 | 299 | 144 | 57 | 290 | 49 | 121 | 203.2 | 48 | 199.4 | 239 | 54 | 92 | 45 | 47 | 138.4 | 109.2 | 234 | 37 | 166.6 | 88 | 53 | 41 | 241.8 | 320 | 237.4 | 207 | 135 | 47 | 45 | 54 | 54 | 189.8 | 1127 | 48 | 54 | 75.6 | 94.6 | 48 | 58 | 44 | 94 | 272 | 53 | 47 | 109 | 222 | 43 | 54 | 47 | 57 | 44 | 47 | 9663 | 244 | 216 | 53 | 58 | 198 | 55 | 54 | 406 | 52 | 41 | 61 | 59 | 44 | 308 | 51 | 52 | 179 | 178.2 | 51 | 57 | 59 | 47 | 57 | 53 | 43 | 56 | 161.4 | 275 | 52 | 11698 | 51 | 202 | 278 | 306.6 | 44 | 47 | 51 | 9871 | 50 | 45 | 44 | 47 | 238 | 156 | 48 | 258.2 | 55 | 48 | 265.6 | 51 | 49 | 51 | 52
49 | 53 | 43 | 53 | 52 | 258 | 50 | 169 | 50 | 49 | 48 | 11590 | 51 | 50 | 50 | 39 | 264 | 172 | 55 | 53 | 89.6 | 53 | 49 | 10657 | 25 | 50 | 54 | 142 | 218 | 51 | 56 | 11191.8 | 185 | 55 | 53 | 160 | 43 | 89.8 | 224 | 39 | 51 | 55 | 54 | 48 | 233 | 59 | 230 | 52 | 333 | 43 | 91.6 | 42 | 48 | 53 | 52 | 240 | 49 | 52 | 30 | 43 | 53 | 56 | 112.6 | 187 | 39 | 206 | 10903 | 41 | 49 | 61 | 59 | 218 | 50 | 51 | 57 | 9465 | 53 | 54 | 50 | 43 | 54 | 48 | 57 | 241 | 166 | 58 | 52 | 318.2 | 52 | 48 | 157 | 101.2 | 185 | 90 | 299 | 47 | 236 | 162.8 | 49 | 138 | 388 | 266 | 368 | 53 | 54 | 50 | 45 | 47 | 160 | 195 | 234 | 37 | 53 | 57 | 53 | 41 | 118 | 235.2 | 334.8 | 207 | 135 | 47 | 45 | 149.6 | 117.6 | 68.6 | 297 | 48 | 95.6 | 55 | 57 | 48 | 58 | 44 | 40 | 272 | 53 | 47 | 202 | 222 | 43 | 54 | 47 | 57 | 44 | 47 | 9663 | 244 | 216 | 53 | 58 | 47 | 55 | 54 | 406 | 52 | 41 | 61 | 59 | 44 | 308 | 51 | 148 | 139 | 51 | 51 | 57 | 59 | 47 | 57 | 53 | 43 | 56 | 233 | 140.6 | 52 | 11698 | 51 | 202 | 278 | 391 | 44 | 47 | 51 | 9871 | 50 | 45 | 44 | 47 | 163.6 | 59 | 48 | 83.2 | 55 | 48 | 394.4 | 51 | 49 | 51 | 52
49 | 53 | 43 | 53 | 52 | 258 | 50 | 101.2 | 246 | 49 | 48 | 11590 | 164.4 | 50 | 50 | 39 | 264 | 172 | 55 | 53 | 50 | 53 | 49 | 10657 | 25 | 50 | 54 | 142 | 218 | 51 | 103.2 | 11148 | 185 | 55 | 53 | 56 | 43 | 233 | 224 | 39 | 51 | 55 | 54 | 48 | 233 | 59 | 230 | 52 | 374 | 43 | 48 | 42 | 48 | 53 | 52 | 202.4 | 49 | 52 | 30 | 43 | 53 | 56 | 40 | 187 | 39 | 206 | 10903 | 41 | 49 | 61 | 59 | 218 | 50 | 51 | 57 | 9465 | 53 | 141.6 | 50 | 43 | 201 | 48 | 57 | 56 | 166 | 58 | 52 | 408 | 52 | 48 | 157 | 50 | 59 | 254 | 299 | 47 | 273.6 | 131 | 49 | 138 | 388 | 313.2 | 368 | 53 | 54 | 50 | 45 | 47 | 160 | 195 | 234 | 37 | 53 | 57 | 53 | 161 | 50 | 113.2 | 254 | 140.6 | 135 | 47 | 45 | 345 | 213 | 147 | 344 | 48 | 158 | 55 | 57 | 114.8 | 58 | 44 | 40 | 272 | 147.8 | 47 | 202 | 222 | 43 | 54 | 47 | 57 | 153.4 | 47 | 9823.8 | 125.2 | 292.8 | 53 | 58 | 47 | 55 | 54 | 328 | 52 | 41 | 238 | 59 | 44 | 209 | 51 | 212 | 83.8 | 51 | 51 | 57 | 59 | 47 | 57 | 53 | 43 | 56 | 233 | 51 | 52 | 11698 | 51 | 202 | 142.4 | 391 | 44 | 47 | 51 | 9871 | 50 | 45 | 44 | 47 | 52 | 59 | 48 | 47 | 177.4 | 48 | 363 | 51 | 49 | 51 | 52
90.6 | 53 | 43 | 53 | 52 | 135 | 50 | 56 | 358 | 49 | 48 | 11590 | 240 | 50 | 187.6 | 39 | 265.8 | 126.4 | 55 | 53 | 50 | 53 | 49 | 10657 | 25 | 50 | 54 | 260.4 | 218 | 51 | 174 | 11148 | 185 | 55 | 53 | 56 | 43 | 233 | 224 | 39 | 51 | 55 | 54 | 69 | 160.2 | 59 | 156.8 | 52 | 372 | 43 | 48 | 42 | 48 | 53 | 52 | 52 | 49 | 52 | 30 | 43 | 53 | 56 | 40 | 135 | 39 | 206 | 10903 | 41 | 49 | 61 | 59 | 44 | 50 | 51 | 57 | 9465 | 53 | 200 | 50 | 43 | 201 | 48 | 57 | 56 | 143.8 | 90.4 | 52 | 511.8 | 52 | 48 | 50 | 50 | 59 | 254 | 198 | 47 | 424 | 51 | 49 | 159 | 306.4 | 384 | 261.8 | 53 | 54 | 50 | 45 | 47 | 138.4 | 195 | 234 | 37 | 53 | 57 | 53 | 241 | 50 | 46 | 254 | 41 | 101 | 47 | 45 | 345 | 213 | 147 | 454 | 48 | 158 | 55 | 57 | 215 | 58 | 167 | 40 | 272 | 313.6 | 47 | 202 | 242.4 | 43 | 54 | 47 | 57 | 741 | 47 | 9864 | 46 | 309.2 | 53 | 58 | 69.2 | 55 | 54 | 177.6 | 52 | 41 | 238 | 59 | 44 | 109.4 | 51 | 212 | 47 | 51 | 51 | 57 | 59 | 47 | 57 | 53 | 43 | 56 | 233 | 51 | 225.6 | 11698 | 51 | 202 | 52 | 95.2 | 44 | 125.4 | 51 | 9871 | 50 | 45 | 44 | 47 | 52 | 59 | 48 | 47 | 259 | 130.4 | 557 | 95 | 49 | 51 | 52
153 | 53 | 43 | 53 | 52 | 53 | 50 | 56 | 505.6 | 49 | 155 | 11590 | 240 | 50 | 222 | 39 | 162 | 58 | 55 | 182.4 | 50 | 53 | 49 | 10657 | 25 | 50 | 54 | 235.4 | 218 | 51 | 174 | 11148 | 185 | 55 | 53 | 56 | 43 | 161.4 | 224 | 39 | 51 | 155.8 | 54 | 153 | 51 | 59 | 47 | 52 | 412 | 43 | 48 | 42 | 48 | 53 | 52 | 52 | 49 | 52 | 30 | 43 | 53 | 56 | 40 | 134.2 | 39 | 206 | 10903 | 41 | 49 | 84 | 59 | 44 | 50 | 51 | 57 | 9465 | 53 | 200 | 50 | 43 | 201 | 48 | 205 | 136 | 55 | 220 | 52 | 356.2 | 152.8 | 72 | 50 | 50 | 59 | 254 | 78.8 | 75.2 | 449.4 | 51 | 158 | 243 | 286 | 384 | 159.8 | 53 | 54 | 50 | 45 | 47 | 52 | 137.8 | 90.8 | 37 | 53 | 57 | 53 | 309.8 | 135.8 | 46 | 254 | 41 | 50 | 159 | 45 | 232.8 | 213 | 147 | 586 | 48 | 158 | 55 | 57 | 279.8 | 154.8 | 167 | 40 | 56 | 382 | 47 | 140 | 79 | 43 | 84 | 47 | 57 | 255.4 | 47 | 9864 | 107.6 | 170 | 53 | 58 | 158 | 55 | 54 | 44 | 185 | 41 | 238 | 59 | 44 | 43 | 51 | 212 | 47 | 51 | 51 | 57 | 59 | 68.6 | 57 | 53 | 43 | 56 | 197.2 | 51 | 269 | 11698 | 171.6 | 49 | 88 | 53 | 44 | 280.6 | 51 | 9871 | 50 | 45 | 44 | 47 | 52 | 59 | 48 | 47 | 259 | 254 | 356 | 271 | 49 | 51 | 52
153 | 53 | 43 | 146 | 52 | 53 | 50 | 155.6 | 415 | 49 | 155 | 11590 | 240 | 50 | 222 | 39 | 162 | 58 | 55 | 293.6 | 50 | 53 | 49 | 10657 | 25 | 211.6 | 54 | 199 | 89.2 | 51 | 174 | 11148 | 30 | 55 | 53 | 56 | 43 | 54 | 82.4 | 39 | 51 | 181 | 54 | 153 | 79.4 | 141.8 | 47 | 52 | 472 | 222 | 48 | 42 | 48 | 53 | 52 | 52 | 49 | 116.2 | 30 | 43 | 227 | 56 | 40 | 250 | 39 | 196.4 | 10903 | 41 | 49 | 176 | 59 | 44 | 50 | 51 | 57 | 9465 | 53 | 200 | 50 | 43 | 201 | 48 | 205 | 156 | 55 | 220 | 52 | 277 | 220 | 477 | 50 | 50 | 59 | 254 | 49 | 188 | 368.4 | 51 | 158 | 243 | 101.2 | 253.2 | 35 | 53 | 54 | 50 | 45 | 47 | 52 | 52 | 55 | 37 | 53 | 57 | 53 | 413 | 193 | 46 | 58 | 41 | 50 | 159 | 45 | 95.6 | 149.4 | 88.2 | 632 | 122.8 | 74.8 | 55 | 57 | 296 | 255.8 | 167 | 40 | 56 | 382 | 47 | 47 | 82.6 | 43 | 204 | 47 | 57 | 278 | 47 | 9864 | 200 | 170 | 53 | 58 | 158 | 55 | 54 | 44 | 317 | 41 | 238 | 59 | 44 | 43 | 51 | 160.8 | 47 | 51 | 51 | 57 | 59 | 155 | 57 | 53 | 43 | 56 | 54 | 51 | 269 | 11698 | 252 | 49 | 178.8 | 53 | 44 | 431 | 51 | 9871 | 50 | 45 | 44 | 47 | 52 | 59 | 48 | 47 | 95.8 | 254 | 265.6 | 271 | 49 | 51 | 52
153 | 100.6 | 43 | 208 | 52 | 90.8 | 50 | 222 | 415 | 49 | 155 | 11590 | 202.2 | 50 | 222 | 39 | 162 | 58 | 55 | 453.6 | 188.4 | 53 | 49 | 10681.6 | 25 | 252 | 54 | 230.4 | 57 | 51 | 79.6 | 11148 | 30 | 55 | 53 | 56 | 43 | 54 | 47 | 39 | 51 | 181 | 54 | 153 | 193 | 380 | 47 | 52 | 57 | 222 | 72 | 42 | 244.8 | 53 | 83 | 52 | 49 | 159 | 30 | 43 | 227 | 56 | 131.2 | 250 | 39 | 259 | 10903 | 41 | 49 | 176 | 59 | 44 | 50 | 192.6 | 57 | 9465 | 53 | 112.4 | 50 | 43 | 76.2 | 48 | 249.6 | 156 | 55 | 220 | 52 | 314.2 | 220 | 986 | 89.6 | 50 | 59 | 90 | 49 | 276 | 184 | 51 | 267.2 | 243 | 55 | 71.6 | 35 | 53 | 54 | 50 | 129 | 47 | 52 | 52 | 55 | 37 | 53 | 57 | 53 | 373 | 193 | 46 | 58 | 41 | 50 | 159 | 45 | 54 | 54 | 49 | 654 | 235 | 54 | 55 | 57 | 296 | 371 | 117.8 | 40 | 56 | 247.2 | 47 | 47 | 85 | 43 | 204 | 47 | 57 | 302 | 47 | 9783.6 | 200 | 42 | 274 | 208.4 | 158 | 55 | 54 | 44 | 377.4 | 41 | 131.8 | 59 | 44 | 43 | 51 | 320.8 | 47 | 51 | 51 | 57 | 59 | 227.4 | 57 | 53 | 43 | 56 | 144 | 51 | 269 | 11698 | 252 | 49 | 326 | 53 | 44 | 431 | 51 | 9871 | 50 | 45 | 73.8 | 47 | 174.4 | 59 | 188 | 47 | 204 | 130.4 | 243 | 271 | 49 | 51 | 52
69.8 | 172 | 43 | 208 | 89.8 | 242 | 115.2 | 222 | 355 | 49 | 112.2 | 11590 | 51 | 50 | 167.6 | 39 | 73.2 | 58 | 55 | 1287.8 | 223 | 53 | 49 | 10887.4 | 25 | 252 | 54 | 296.8 | 57 | 51 | 56 | 11148 | 72.8 | 55 | 53 | 142 | 43 | 54 | 47 | 39 | 51 | 155.8 | 54 | 90 | 193 | 456 | 47 | 52 | 57 | 222 | 48 | 42 | 291 | 53 | 207 | 52 | 49 | 159 | 30 | 43 | 227 | 56 | 192 | 331.2 | 39 | 259 | 10903 | 41 | 49 | 176 | 59 | 44 | 50 | 228 | 57 | 9465 | 53 | 54 | 50 | 170.8 | 165 | 48 | 428 | 136 | 55 | 220 | 52 | 254 | 85.6 | 417 | 248 | 50 | 59 | 49 | 49 | 384 | 237.4 | 51 | 296.4 | 243 | 55 | 48 | 35 | 53 | 54 | 93.6 | 389 | 47 | 161.2 | 52 | 55 | 37 | 53 | 57 | 53 | 213 | 193 | 46 | 58 | 41 | 50 | 114.2 | 45 | 54 | 54 | 195.4 | 506 | 235 | 54 | 55 | 57 | 112.8 | 346.8 | 44 | 40 | 56 | 174 | 167.6 | 47 | 85 | 43 | 204 | 47 | 57 | 87 | 47 | 9663 | 200 | 42 | 274 | 246 | 91.4 | 55 | 54 | 44 | 433 | 81 | 61 | 59 | 44 | 43 | 51 | 360 | 47 | 51 | 51 | 266 | 59 | 336 | 57 | 53 | 82.6 | 56 | 204 | 51 | 182.2 | 11698 | 252 | 70.4 | 326 | 86.8 | 44 | 355.8 | 51 | 9871 | 50 | 153 | 193 | 47 | 205 | 59 | 188 | 47 | 315 | 48 | 267 | 271 | 199.4 | 51 | 52
49 | 172 | 43 | 291.2 | 515 | 242 | 213 | 222 | 345 | 49 | 83.4 | 11774.8 | 51 | 50 | 52.4 | 39 | 198.2 | 58 | 55 | 1777 | 223 | 53 | 49 | 10959 | 25 | 252 | 106.4 | 386 | 57 | 51 | 56 | 11148 | 244 | 55 | 53 | 271 | 43 | 54 | 47 | 39 | 135.8 | 55 | 54 | 48 | 193 | 456 | 47 | 52 | 57 | 222 | 48 | 186 | 320.6 | 53 | 207 | 139 | 92 | 159 | 30 | 43 | 227 | 129.6 | 192 | 453 | 39 | 134.8 | 10903 | 41 | 127.8 | 107 | 59 | 44 | 86 | 228 | 57 | 9465 | 53 | 54 | 50 | 256 | 165 | 48 | 280 | 56 | 55 | 90.4 | 52 | 242 | 52 | 317 | 248 | 50 | 59 | 49 | 49 | 179.2 | 247.6 | 51 | 231 | 91 | 55 | 48 | 35 | 53 | 54 | 159 | 389 | 47 | 234 | 52 | 55 | 37 | 53 | 57 | 53 | 144.2 | 164.4 | 46 | 58 | 41 | 3417 | 47 | 132 | 54 | 54 | 232 | 342.8 | 235 | 54 | 95.4 | 57 | 48 | 250 | 44 | 40 | 56 | 174 | 248 | 47 | 45 | 48.4 | 174 | 194.2 | 121.8 | 95 | 47 | 9691.2 | 138.4 | 42 | 274 | 246 | 47 | 55 | 54 | 44 | 325 | 289 | 61 | 59 | 44 | 1436.6 | 51 | 360 | 47 | 51 | 51 | 266 | 59 | 271.2 | 227.4 | 53 | 142 | 56 | 204 | 51 | 52 | 11698 | 211.8 | 288 | 180.4 | 222 | 44 | 47 | 51 | 9871 | 50 | 225 | 193 | 47 | 205 | 59 | 188 | 372 | 389 | 48 | 173 | 95 | 237 | 51 | 52
49 | 328 | 136.6 | 219 | 529 | 166.4 | 213 | 188.8 | 343 | 49 | 225 | 11821 | 51 | 50 | 119.6 | 39 | 235 | 58 | 55 | 1753 | 223 | 53 | 49 | 10959 | 25 | 171.2 | 236 | 470 | 57 | 51 | 56 | 11148 | 244 | 55 | 286 | 271 | 183.8 | 54 | 47 | 39 | 157 | 125.8 | 54 | 48 | 164.6 | 456 | 47 | 52 | 57 | 114.6 | 48 | 186 | 734.4 | 90.8 | 294.2 | 197 | 264 | 52 | 137.2 | 43 | 122.6 | 240 | 192 | 260 | 39 | 52 | 10903 | 41 | 246 | 61 | 59 | 44 | 139.8 | 51 | 57 | 9465 | 53 | 54 | 50 | 256 | 165 | 48 | 280 | 56 | 55 | 58 | 52 | 198.6 | 52 | 237 | 248 | 50 | 204.6 | 49 | 49 | 144 | 146 | 51 | 231 | 53 | 55 | 48 | 35 | 53 | 54 | 159 | 389 | 47 | 234 | 52 | 55 | 37 | 53 | 119 | 53 | 41 | 50 | 152 | 58 | 41 | 3480 | 47 | 190 | 54 | 54 | 232 | 348 | 235 | 54 | 375.4 | 57 | 48 | 250 | 44 | 140 | 56 | 227.4 | 248 | 47 | 45 | 50.2 | 54 | 231 | 165 | 55 | 47 | 9804 | 46 | 42 | 274 | 351 | 107.4 | 55 | 54 | 44 | 280.4 | 311 | 61 | 59 | 44 | 427.8 | 51 | 270.4 | 47 | 51 | 51 | 266 | 59 | 228 | 270 | 53 | 142 | 56 | 204 | 51 | 52 | 11698 | 51 | 321 | 52 | 222 | 162 | 47 | 51 | 9871 | 50 | 225 | 193 | 47 | 205 | 59 | 188 | 250 | 389 | 48 | 173 | 51 | 237 | 51 | 52
49 | 271.8 | 199 | 157 | 545 | 53 | 213 | 56 | 343 | 49 | 225 | 11821 | 51 | 50 | 335.8 | 39 | 235 | 58 | 55 | 1737 | 84.6 | 53 | 49 | 10885.2 | 25 | 50 | 54 | 176.6 | 57 | 51 | 56 | 11148 | 244 | 55 | 286 | 354.2 | 219 | 54 | 47 | 39 | 157 | 232 | 54 | 48 | 51 | 135 | 47 | 52 | 201.8 | 43 | 48 | 198.8 | 1042.6 | 242 | 394 | 197 | 264 | 52 | 164 | 43 | 53 | 240 | 100.8 | 138.2 | 39 | 72 | 8730.8 | 116.2 | 246 | 61 | 59 | 44 | 50 | 51 | 57 | 9465 | 53 | 167 | 50 | 256 | 98.4 | 48 | 280 | 56 | 55 | 58 | 52 | 40 | 68 | 217 | 248 | 50 | 241 | 49 | 49 | 144 | 1126.4 | 51 | 194.6 | 53 | 55 | 48 | 35 | 53 | 54 | 285 | 335.4 | 123.4 | 234 | 52 | 55 | 37 | 53 | 212 | 53 | 73 | 50 | 152 | 78.2 | 51 | 2145.4 | 47 | 190 | 54 | 54 | 232 | 439 | 48 | 54 | 487.4 | 57 | 48 | 58 | 44 | 140 | 56 | 247 | 248 | 47 | 45 | 43 | 54 | 363 | 165 | 117 | 47 | 9804 | 46 | 42 | 153.4 | 425.8 | 198 | 55 | 54 | 44 | 1634 | 321 | 97 | 59 | 44 | 234 | 51 | 169.6 | 47 | 51 | 51 | 266 | 59 | 155.6 | 270 | 73.8 | 142 | 56 | 114 | 198 | 52 | 11698 | 820.8 | 321 | 52 | 316.8 | 162 | 47 | 51 | 9871 | 50 | 225 | 163.2 | 47 | 82.6 | 59 | 104 | 406.8 | 240 | 48 | 173 | 211 | 237 | 51 | 52
49 | 248 | 199 | 136.2 | 619 | 53 | 147.8 | 56 | 313 | 49 | 225 | 11821 | 51 | 50 | 464.8 | 39 | 51 | 58 | 55 | 1561 | 50 | 53 | 49 | 10800.2 | 25 | 50 | 54 | 51 | 57 | 51 | 56 | 11148 | 244 | 55 | 286 | 375 | 219 | 54 | 47 | 39 | 135.8 | 232 | 54 | 48 | 51 | 180 | 47 | 52 | 238 | 43 | 48 | 176.8 | 123.4 | 242 | 270 | 197 | 305.8 | 183.2 | 164 | 43 | 53 | 240 | 40 | 57 | 39 | 176 | 42 | 229 | 246 | 61 | 59 | 44 | 50 | 51 | 184.2 | 9465 | 53 | 167 | 50 | 213.4 | 54 | 48 | 101.6 | 56 | 55 | 58 | 52 | 40 | 157.4 | 115.6 | 89.6 | 50 | 241 | 49 | 49 | 144 | 2644.2 | 87.6 | 49 | 104 | 55 | 48 | 35 | 53 | 54 | 281.8 | 45 | 238 | 197.6 | 52 | 55 | 37 | 81.4 | 212 | 53 | 1470 | 50 | 152 | 159 | 83 | 83 | 47 | 190 | 54 | 54 | 158.8 | 361 | 48 | 54 | 508 | 57 | 48 | 58 | 44 | 140 | 56 | 247 | 207.8 | 47 | 45 | 43 | 54 | 396 | 165 | 154 | 47 | 9804 | 204.4 | 42 | 73 | 522 | 198 | 55 | 54 | 44 | 240 | 301 | 61 | 59 | 44 | 234 | 51 | 52 | 47 | 51 | 51 | 209 | 59 | 47 | 270 | 157 | 62.8 | 56 | 54 | 422 | 52 | 53 | 1375.8 | 256.8 | 52 | 380 | 162 | 47 | 51 | 9871 | 50 | 189 | 44 | 47 | 52 | 239 | 48 | 467 | 203 | 70.4 | 101 | 281 | 161.8 | 51 | 52
49 | 53 | 199 | 53 | 89.8 | 53 | 50 | 113.2 | 229 | 49 | 225 | 11728.6 | 51 | 50 | 254 | 39 | 51 | 58 | 55 | 1577 | 129.2 | 53 | 49 | 10657 | 25 | 50 | 54 | 87.4 | 57 | 51 | 56 | 11148 | 72.8 | 164 | 286 | 160 | 219 | 54 | 47 | 59.2 | 51 | 232 | 54 | 48 | 51 | 216 | 47 | 52 | 493.2 | 43 | 48 | 174.4 | 98.6 | 242 | 270 | 110 | 473 | 216 | 137.2 | 43 | 53 | 240 | 40 | 57 | 39 | 282 | 42 | 229 | 347 | 61 | 59 | 44 | 50 | 51 | 269 | 9465 | 53 | 167 | 50 | 43 | 54 | 48 | 57 | 56 | 129 | 58 | 52 | 40 | 167 | 48 | 50 | 50 | 283 | 49 | 49 | 85.8 | 2711 | 298 | 49 | 138 | 55 | 48 | 35 | 53 | 54 | 260 | 45 | 238 | 52 | 52 | 55 | 37 | 318.6 | 240.4 | 53 | 81 | 118 | 109.6 | 159 | 219.8 | 104 | 47 | 103 | 54 | 54 | 73 | 253.6 | 48 | 54 | 508 | 101 | 48 | 58 | 44 | 140 | 56 | 247 | 47 | 47 | 45 | 43 | 54 | 322.4 | 57 | 44 | 47 | 9775.8 | 244 | 42 | 125 | 382 | 198 | 55 | 54 | 44 | 241 | 223 | 61 | 59 | 44 | 234 | 51 | 52 | 194.2 | 51 | 51 | 228 | 59 | 47 | 208 | 157 | 43 | 56 | 54 | 422 | 52 | 53 | 1443 | 148 | 52 | 244.8 | 114.8 | 47 | 51 | 9871 | 50 | 45 | 44 | 47 | 52 | 381 | 48 | 405 | 105.8 | 160 | 53 | 599 | 49 | 51 | 179
49 | 53 | 167.8 | 53 | 52 | 258 | 50 | 221.6 | 208 | 49 | 83.4 | 11590 | 51 | 50 | 172.4 | 39 | 93.6 | 58 | 55 | 1570 | 248 | 53 | 49 | 10657 | 25 | 50 | 54 | 142 | 57 | 51 | 56 | 11148 | 30 | 181.2 | 146.2 | 139.2 | 148.6 | 54 | 47 | 140 | 51 | 232 | 86.4 | 48 | 51 | 264 | 47 | 52 | 728 | 43 | 48 | 184 | 89 | 242 | 270 | 202.4 | 301 | 216 | 30 | 43 | 53 | 56 | 40 | 57 | 39 | 322 | 121.2 | 229 | 150 | 61 | 59 | 218 | 50 | 51 | 269 | 9465 | 53 | 121.8 | 50 | 43 | 54 | 48 | 57 | 93 | 240 | 58 | 52 | 40 | 211 | 48 | 71.4 | 50 | 378.2 | 49 | 168.2 | 47 | 2727 | 441.2 | 49 | 138 | 55 | 48 | 35 | 53 | 54 | 1395.8 | 45 | 238 | 52 | 52 | 55 | 37 | 401 | 354 | 53 | 93 | 220 | 46 | 159 | 339 | 139 | 47 | 45 | 54 | 152.2 | 107.8 | 212 | 48 | 54 | 207.4 | 167 | 48 | 58 | 44 | 40 | 99.2 | 247 | 47 | 47 | 222 | 43 | 54 | 212 | 57 | 44 | 47 | 9663 | 244 | 42 | 87.4 | 327.2 | 137.6 | 55 | 54 | 44 | 336.2 | 310 | 61 | 59 | 44 | 257.2 | 51 | 52 | 249.4 | 51 | 51 | 228 | 59 | 47 | 173 | 157 | 43 | 56 | 54 | 422 | 158.8 | 53 | 1443 | 140.8 | 97.2 | 211 | 44 | 47 | 51 | 9871 | 174 | 45 | 44 | 47 | 196.2 | 381 | 48 | 405 | 182 | 160 | 53 | 1751 | 49 | 51 | 252
208 | 53 | 43 | 53 | 52 | 258 | 50 | 312 | 217.6 | 49 | 48 | 11590 | 51 | 50 | 50 | 39 | 264 | 58 | 55 | 53 | 248 | 100 | 49 | 10657 | 25 | 50 | 666.8 | 142 | 57 | 51 | 56 | 11148 | 154 | 250 | 53 | 116 | 43 | 221 | 47 | 140 | 51 | 55 | 216 | 69 | 51 | 131.6 | 67 | 52 | 755 | 43 | 48 | 184 | 113 | 90.8 | 52 | 240 | 174.4 | 216 | 30 | 43 | 53 | 56 | 40 | 187 | 39 | 362 | 240 | 249 | 150 | 61 | 59 | 378.8 | 50 | 51 | 305 | 9465 | 53 | 54 | 50 | 43 | 61 | 48 | 57 | 241 | 240 | 58 | 52 | 40 | 207 | 183 | 157 | 152.4 | 273.8 | 49 | 211 | 47 | 2974 | 399.8 | 49 | 138 | 55 | 142.4 | 35 | 53 | 54 | 218 | 45 | 298 | 52 | 66 | 55 | 37 | 401 | 199 | 152 | 203.4 | 351 | 180.4 | 98.4 | 351 | 1391.4 | 47 | 45 | 54 | 379 | 147 | 164 | 48 | 54 | 75 | 167 | 48 | 58 | 44 | 40 | 272 | 53 | 47 | 177 | 222 | 43 | 54 | 80 | 57 | 129.6 | 47 | 9761.4 | 244 | 52.4 | 267.4 | 248 | 47 | 55 | 54 | 44 | 543 | 358 | 61 | 59 | 44 | 288.2 | 51 | 52 | 323 | 332 | 51 | 228 | 59 | 47 | 173 | 94.6 | 43 | 56 | 54 | 275 | 230 | 53 | 1483 | 202 | 278 | 116.2 | 44 | 47 | 51 | 9871 | 205 | 45 | 44 | 47 | 345 | 156 | 48 | 439.8 | 182 | 160 | 53 | 51 | 49 | 51 | 312
208 | 53 | 43 | 53 | 52 | 258 | 50 | 226.2 | 241 | 49 | 48 | 11590 | 51 | 50 | 50 | 39 | 264 | 58 | 217.4 | 53 | 248 | 148 | 49 | 10657 | 25 | 50 | 1185.6 | 142 | 57 | 51 | 56 | 11148 | 185 | 214.4 | 53 | 80 | 43 | 221 | 47 | 140 | 51 | 55 | 216 | 153 | 51 | 59 | 240 | 52 | 612.4 | 43 | 48 | 188.8 | 251.6 | 53 | 52 | 240 | 49 | 150.4 | 30 | 43 | 53 | 56 | 40 | 187 | 39 | 422 | 240 | 186 | 109.6 | 61 | 59 | 419 | 50 | 51 | 346.6 | 9465 | 53 | 54 | 50 | 43 | 113 | 48 | 57 | 241 | 129 | 58 | 52 | 71.6 | 151 | 183 | 235.8 | 178 | 185 | 49 | 211 | 47 | 3950 | 274 | 49 | 53 | 55 | 384 | 35 | 53 | 54 | 50 | 45 | 107 | 116.8 | 122 | 55 | 123.4 | 372.6 | 304 | 218 | 286 | 323 | 214 | 254 | 397 | 183 | 47 | 45 | 74.8 | 379 | 147 | 216.8 | 48 | 54 | 221 | 167 | 48 | 58 | 142.4 | 40 | 272 | 116.2 | 47 | 129 | 222 | 43 | 54 | 47 | 57 | 151 | 47 | 9786 | 164.8 | 183 | 393 | 58 | 47 | 55 | 54 | 211 | 527 | 291.6 | 61 | 59 | 44 | 308 | 51 | 52 | 323 | 442 | 51 | 199.6 | 59 | 47 | 173 | 53 | 43 | 56 | 54 | 140.6 | 230 | 53 | 1433.6 | 202 | 278 | 53 | 44 | 47 | 51 | 9871 | 205 | 45 | 44 | 47 | 345 | 117.2 | 48 | 388 | 182 | 92.8 | 87.6 | 51 | 49 | 51 | 278.4
236 | 53 | 43 | 53 | 52 | 258 | 50 | 169 | 251.4 | 49 | 90.8 | 11590 | 51 | 78 | 119.6 | 39 | 264 | 126.4 | 258 | 72.4 | 248 | 220 | 49 | 10657 | 25 | 50 | 488 | 69.2 | 57 | 51 | 56 | 11148 | 185 | 138.6 | 53 | 56 | 43 | 221 | 47 | 79.4 | 51 | 181 | 216 | 153 | 51 | 59 | 290 | 52 | 462 | 43 | 48 | 196 | 161 | 53 | 52 | 252 | 49 | 52 | 30 | 43 | 53 | 56 | 40 | 187 | 39 | 1788 | 240 | 198 | 49 | 61 | 59 | 419 | 50 | 51 | 217 | 9465 | 53 | 54 | 50 | 43 | 126 | 48 | 57 | 241 | 55 | 58 | 52 | 240.4 | 161 | 223 | 354 | 178 | 59 | 49 | 227 | 47 | 1658.2 | 210 | 49 | 53 | 55 | 384 | 35 | 53 | 54 | 50 | 45 | 123 | 160 | 234.8 | 126.6 | 145 | 217.8 | 275.6 | 276.4 | 41 | 255 | 214 | 254 | 140.6 | 67 | 47 | 45 | 158 | 379 | 147 | 132 | 48 | 54 | 265 | 79 | 48 | 58 | 167 | 40 | 272 | 211 | 47 | 93 | 222 | 43 | 54 | 47 | 221 | 151 | 47 | 9786 | 46 | 219 | 53 | 58 | 69.2 | 55 | 54 | 211 | 487 | 171 | 238 | 59 | 82.8 | 462 | 51 | 84 | 175.8 | 442 | 135.8 | 175.4 | 83 | 47 | 103.4 | 53 | 93 | 3029.2 | 54 | 51 | 255 | 53 | 1414 | 202 | 278 | 180 | 44 | 47 | 51 | 9871 | 205 | 45 | 44 | 47 | 227.8 | 81 | 48 | 333.2 | 80.4 | 48 | 226 | 51 | 49 | 51 | 466.4
322.4 | 53 | 43 | 53 | 52 | 135 | 50 | 101.2 | 293 | 49 | 155 | 11590 | 51 | 178 | 110 | 39 | 375 | 172 | 258 | 150 | 50 | 224.8 | 49 | 10657 | 25 | 50 | 741.6 | 51 | 57 | 51 | 106 | 11148 | 185 | 126.4 | 53 | 56 | 43 | 221 | 47 | 39 | 51 | 181 | 216 | 153 | 51 | 59 | 348 | 52 | 484 | 43 | 48 | 196 | 161 | 53 | 52 | 176.8 | 49 | 52 | 30 | 43 | 53 | 56 | 40 | 187 | 39 | 383.6 | 240 | 162 | 49 | 84 | 59 | 113.6 | 50 | 51 | 217 | 9465 | 53 | 54 | 50 | 43 | 170 | 48 | 205 | 241 | 55 | 58 | 52 | 304 | 1084.8 | 316.6 | 289.8 | 152.4 | 59 | 49 | 267.6 | 47 | 1697.2 | 82.8 | 92.6 | 53 | 55 | 360.4 | 212 | 53 | 54 | 50 | 45 | 6543.4 | 160 | 316 | 234 | 145 | 53 | 162 | 327.6 | 213 | 255 | 214 | 254 | 41 | 50 | 47 | 45 | 158 | 347.2 | 49 | 168 | 48 | 158 | 1527.6 | 169.8 | 48 | 58 | 167 | 40 | 272 | 211 | 47 | 173 | 115.8 | 43 | 84 | 75.6 | 262 | 129.6 | 47 | 9761.4 | 46 | 288 | 53 | 58 | 158 | 55 | 54 | 211 | 543 | 191 | 238 | 59 | 238 | 330.6 | 51 | 212 | 83.8 | 442 | 157 | 233 | 1157.2 | 111.8 | 57 | 53 | 113 | 3745 | 54 | 51 | 248.2 | 53 | 1414 | 110.2 | 278 | 180 | 44 | 125.4 | 51 | 9871 | 81 | 45 | 44 | 81.4 | 52 | 81 | 48 | 206.2 | 55 | 48 | 226 | 95 | 49 | 51 | 604
153 | 53 | 43 | 177 | 52 | 53 | 50 | 202.8 | 293 | 49 | 155 | 11650 | 51 | 238 | 282 | 39 | 204.6 | 172 | 258 | 150 | 84.6 | 220 | 49 | 10657 | 25 | 50 | 456 | 169.4 | 57 | 51 | 149.4 | 11279.4 | 61 | 160.4 | 53 | 5453.6 | 43 | 120.8 | 47 | 39 | 185 | 335 | 86.4 | 90 | 160.2 | 135 | 380 | 52 | 371 | 43 | 48 | 42 | 138.4 | 53 | 52 | 64 | 49 | 52 | 30 | 43 | 214.6 | 263 | 342.6 | 134.2 | 39 | 476 | 42 | 162 | 49 | 176 | 59 | 44 | 50 | 51 | 217 | 3799.8 | 53 | 54 | 50 | 43 | 259.2 | 48 | 205 | 93 | 55 | 58 | 52 | 240.8 | 189 | 148 | 128.8 | 50 | 59 | 49 | 298.4 | 47 | 1702 | 51 | 158 | 53 | 239.8 | 266 | 212 | 53 | 54 | 50 | 45 | 1083.8 | 160 | 317 | 234 | 395.4 | 272 | 120 | 269 | 213 | 267 | 79.6 | 254 | 41 | 735.8 | 47 | 45 | 195.4 | 54 | 49 | 2563 | 48 | 158 | 2400 | 245 | 48 | 58 | 396.4 | 40 | 99.2 | 259 | 47 | 117 | 45 | 43 | 204 | 186 | 262 | 44 | 47 | 9783.6 | 46 | 224.8 | 53 | 58 | 158 | 55 | 54 | 211 | 476.6 | 193.4 | 238 | 59 | 238 | 185 | 51 | 212 | 87 | 253.8 | 157 | 180.2 | 1053.8 | 155 | 57 | 61 | 145 | 3805 | 67.4 | 87.2 | 177 | 53 | 1418 | 49 | 97.2 | 180 | 44 | 243 | 51 | 9871 | 50 | 45 | 73.8 | 219 | 82.6 | 119 | 48 | 107 | 55 | 48 | 226 | 1754.2 | 49 | 51 | 516
153 | 53 | 43 | 208 | 52 | 53 | 50 | 200.4 | 473 | 49 | 155 | 11733.4 | 51 | 150 | 282 | 39 | 162 | 172 | 176.8 | 150 | 223 | 184 | 49 | 10780 | 25 | 50 | 504 | 199 | 218 | 51 | 206 | 11367 | 30 | 155 | 53 | 136 | 43 | 54 | 47 | 39 | 194.4 | 284.6 | 54 | 48 | 233 | 1646.8 | 314.2 | 52 | 419 | 222 | 91.6 | 42 | 48 | 53 | 52 | 196 | 49 | 52 | 30 | 43 | 379 | 360 | 2319 | 250 | 39 | 476 | 42 | 102 | 49 | 176 | 59 | 44 | 50 | 51 | 217 | 23 | 53 | 54 | 50 | 43 | 438 | 48 | 205 | 56 | 143.8 | 58 | 164 | 146 | 149 | 148 | 50 | 50 | 59 | 49 | 352 | 47 | 1723 | 163 | 230.8 | 53 | 286 | 135.2 | 176.6 | 53 | 54 | 50 | 45 | 261 | 52 | 361 | 234 | 318.6 | 284 | 57 | 229.6 | 213 | 344 | 46 | 136.4 | 41 | 3442 | 47 | 45 | 282.6 | 54 | 49 | 2651 | 48 | 158 | 2488 | 245 | 48 | 96.4 | 322 | 40 | 56 | 319.8 | 47 | 123 | 45 | 43 | 204 | 174 | 262 | 44 | 47 | 9864 | 76.8 | 168 | 53 | 208.4 | 158 | 55 | 54 | 83 | 472 | 191 | 238 | 59 | 238 | 226 | 51 | 212 | 247 | 51 | 135.8 | 1288.2 | 2211 | 155 | 57 | 93 | 194 | 3849 | 395.4 | 232 | 177 | 53 | 1434 | 49 | 52 | 298 | 44 | 243 | 51 | 7906.8 | 50 | 45 | 193 | 219 | 205 | 183 | 48 | 143 | 204 | 48 | 226 | 1869 | 49 | 51 | 615.6
153 | 124.4 | 43 | 208 | 52 | 90.8 | 50 | 482.8 | 481.2 | 49 | 69.4 | 11875 | 51 | 170 | 301.2 | 39 | 117.6 | 58 | 55 | 1386.8 | 223 | 208 | 49 | 10780 | 25 | 50 | 516 | 199 | 218 | 51 | 184.6 | 11367 | 30 | 135.8 | 53 | 80 | 43 | 54 | 47 | 39 | 1487.4 | 209 | 54 | 48 | 233 | 373 | 197 | 52 | 439 | 222 | 157 | 184 | 48 | 53 | 52 | 296 | 49 | 52 | 30 | 43 | 367 | 348 | 3533 | 250 | 270 | 396 | 42 | 114 | 49 | 176 | 59 | 44 | 50 | 217.6 | 223.4 | 23 | 53 | 54 | 50 | 43 | 1884.6 | 48 | 205 | 56 | 166 | 58 | 172 | 61.2 | 206.2 | 68 | 50 | 228.6 | 59 | 49 | 352 | 47 | 1777.4 | 1584.4 | 424 | 205 | 286 | 58 | 66.2 | 53 | 54 | 50 | 45 | 429 | 52 | 287.2 | 234 | 333 | 248 | 57 | 264 | 213 | 557.8 | 46 | 154 | 41 | 3516.4 | 51 | 45 | 241 | 54 | 49 | 2691 | 122.8 | 116.4 | 2512 | 245 | 215 | 250 | 371 | 49 | 56 | 173 | 47 | 227 | 79 | 43 | 204 | 47 | 180 | 74.2 | 47 | 9864 | 200 | 246.4 | 53 | 246 | 91.4 | 71 | 54 | 239 | 424 | 226 | 131.8 | 59 | 238 | 407.6 | 51 | 180 | 247 | 51 | 51 | 121 | 2235 | 263.6 | 57 | 165 | 174 | 1056.8 | 627 | 232 | 102 | 53 | 1422 | 49 | 70 | 264 | 44 | 326.4 | 51 | 50 | 50 | 117 | 193 | 150.2 | 205 | 250 | 48 | 223 | 204 | 131.2 | 87.6 | 1793 | 49 | 51 | 586
49 | 172 | 43 | 344 | 52 | 242 | 50 | 696 | 487 | 49 | 48 | 11879 | 126.6 | 210 | 378 | 39 | 51 | 58 | 55 | 2473.8 | 223 | 268 | 49 | 10780 | 25 | 90.4 | 561 | 293.2 | 218 | 51 | 294 | 11367 | 30 | 153 | 53 | 56 | 43 | 54 | 224 | 39 | 194 | 249.8 | 54 | 48 | 233 | 1319 | 216.2 | 52 | 587 | 222 | 157 | 228 | 48 | 53 | 83 | 264 | 49 | 116.2 | 30 | 43 | 375 | 981.2 | 3487.8 | 250 | 270 | 570.6 | 42 | 2025.2 | 49 | 107 | 59 | 44 | 50 | 289 | 189 | 23 | 53 | 54 | 50 | 93 | 1864 | 48 | 57 | 56 | 166 | 220 | 188 | 40 | 319 | 48 | 50 | 215.4 | 59 | 49 | 251 | 105.2 | 1891 | 259 | 367.8 | 243 | 286 | 149.6 | 191 | 90.2 | 54 | 93.6 | 152.2 | 753 | 68 | 194 | 55 | 331.4 | 248 | 57 | 1011.2 | 81 | 737 | 130.8 | 195.8 | 41 | 3529.8 | 67 | 45 | 166.2 | 54 | 49 | 979.8 | 235 | 54 | 2760.8 | 207.4 | 215 | 250 | 346.2 | 49 | 56 | 237.2 | 47 | 332.6 | 1465 | 43 | 174 | 83.8 | 57 | 195 | 47 | 9864 | 200 | 336 | 53 | 246 | 47 | 143 | 54 | 239 | 304 | 509 | 61 | 59 | 82.8 | 381.4 | 51 | 52 | 247 | 51 | 51 | 282.4 | 1840.6 | 228 | 57 | 193.8 | 188 | 375 | 695 | 159.6 | 52 | 53 | 1587.4 | 82 | 142 | 264 | 44 | 419.6 | 51 | 50 | 50 | 225 | 193 | 193.4 | 205 | 390.6 | 188 | 267 | 204 | 334 | 125 | 1824 | 237 | 51 | 476.4
49 | 172 | 43 | 3490 | 52 | 242 | 50 | 835 | 571 | 49 | 48 | 12049.6 | 5181.6 | 210 | 350.8 | 39 | 5472 | 507.4 | 104 | 53 | 188.4 | 280 | 49 | 6488 | 25 | 344 | 591 | 296.8 | 218 | 51 | 294 | 11323.2 | 30 | 1585 | 53 | 225 | 43 | 54 | 255 | 39 | 173.6 | 1312.4 | 54 | 48 | 231.6 | 2816.4 | 47 | 52 | 579 | 222 | 157 | 252 | 48 | 53 | 207 | 81 | 92 | 159 | 30 | 43 | 425 | 360.4 | 3282.8 | 250 | 270 | 655.2 | 42 | 3868.4 | 49 | 61 | 59 | 44 | 50 | 353 | 204 | 23 | 53 | 54 | 50 | 53 | 1824 | 48 | 57 | 68 | 143.8 | 220 | 129 | 192.8 | 347 | 48 | 182.2 | 197 | 59 | 82 | 338 | 172.2 | 1939 | 255.4 | 338 | 243 | 193.6 | 239 | 191 | 239 | 54 | 159 | 305 | 809 | 96 | 234 | 55 | 335.6 | 248 | 57 | 2196 | 389 | 789 | 152 | 327 | 41 | 2889.2 | 67 | 45 | 54 | 54 | 109 | 1808.8 | 237.4 | 102 | 2413.8 | 57 | 215 | 250 | 257.4 | 40 | 56 | 398 | 87.2 | 439 | 2389 | 43 | 54 | 297 | 87 | 195 | 47 | 9823.8 | 200 | 424.4 | 53 | 281.4 | 325 | 95 | 64.4 | 239 | 184 | 460.6 | 61 | 59 | 3322.6 | 119.4 | 163 | 52 | 247 | 51 | 75.2 | 318 | 119 | 228 | 270 | 225 | 218 | 459 | 771 | 198 | 52 | 53 | 848.2 | 214 | 142 | 549.6 | 168 | 374 | 51 | 50 | 74 | 225 | 163.2 | 230 | 174.4 | 407.2 | 188 | 267 | 204 | 378 | 173 | 1499 | 237 | 51 | 446
49 | 172 | 43 | 1900 | 52 | 166.4 | 82 | 881.2 | 342.6 | 49 | 48 | 12154 | 2750 | 240 | 282 | 39 | 1287.8 | 98 | 166.4 | 53 | 50 | 267 | 49 | 50 | 25 | 324 | 591 | 208 | 121.4 | 51 | 301 | 11148 | 158.4 | 2520 | 53 | 371 | 43 | 54 | 319.4 | 39 | 202 | 3077 | 54 | 48 | 86 | 3108.2 | 47 | 128 | 559 | 114.6 | 69.8 | 244 | 48 | 53 | 207 | 197 | 264 | 159 | 30 | 43 | 278 | 470 | 1386 | 57 | 270 | 230 | 42 | 250 | 88.4 | 61 | 59 | 44 | 50 | 2737.6 | 189 | 23 | 53 | 54 | 50 | 77 | 1666 | 48 | 146.2 | 56 | 55 | 220 | 91 | 318.8 | 248 | 48 | 377 | 141.2 | 59 | 82 | 379.4 | 285 | 1883.6 | 375.8 | 391 | 243 | 55 | 311 | 191 | 239 | 54 | 159 | 389 | 849 | 108 | 250 | 55 | 309 | 256 | 181 | 2222.6 | 445 | 739.6 | 152 | 327 | 41 | 294.6 | 213.4 | 45 | 54 | 54 | 421.6 | 2241 | 259 | 118 | 653 | 57 | 231.2 | 250 | 1279.8 | 40 | 56 | 338 | 248 | 457 | 2389 | 43 | 54 | 396 | 97 | 195 | 47 | 3897 | 254 | 458 | 53 | 197.8 | 325 | 95 | 83 | 239 | 172 | 451 | 61 | 59 | 2711.4 | 234 | 188 | 119.2 | 87 | 51 | 198 | 404.6 | 805.8 | 228 | 270 | 325 | 234 | 551.8 | 645 | 198 | 52 | 53 | 363 | 214 | 215.6 | 471.6 | 168 | 374 | 51 | 50 | 134 | 225 | 44 | 230 | 52 | 387 | 188 | 267 | 95.8 | 311.6 | 173 | 363 | 237 | 51 | 390
49 | 53 | 43 | 115.4 | 241 | 85 | 90 | 590.2 | 230 | 49 | 48 | 12218 | 2750 | 50 | 384.4 | 39 | 261 | 178 | 190 | 141 | 50 | 281 | 49 | 50 | 25 | 452 | 54 | 208 | 57 | 51 | 382.6 | 11313 | 328 | 2636.6 | 53 | 438.6 | 43 | 54 | 473.2 | 39 | 240 | 3149.6 | 54 | 48 | 51 | 3462.2 | 47 | 52 | 544.4 | 43 | 148 | 244 | 48 | 242 | 250.6 | 197 | 264 | 159 | 30 | 43 | 282 | 547 | 52 | 57 | 131.4 | 1903 | 50 | 2075.2 | 306.6 | 61 | 59 | 44 | 5492.6 | 3441.6 | 273.8 | 23 | 53 | 124.4 | 50 | 220.8 | 1752 | 48 | 280 | 56 | 55 | 220 | 92 | 664 | 252 | 48 | 325.8 | 144 | 127 | 315 | 313 | 285 | 1649 | 472 | 229 | 167 | 55 | 218.2 | 191 | 239 | 54 | 159 | 362.2 | 845 | 396 | 312 | 55 | 1456.2 | 288 | 212 | 2217 | 385 | 566 | 130.8 | 331.8 | 670.6 | 405 | 263 | 45 | 54 | 54 | 552 | 2239 | 295 | 1171.4 | 746.2 | 57 | 195.8 | 96.4 | 194 | 40 | 56 | 293.6 | 248 | 405 | 1465 | 43 | 54 | 396 | 57 | 164.8 | 47 | 53 | 192.8 | 434 | 53 | 312 | 4206.2 | 109 | 115 | 83 | 220.6 | 459 | 61 | 59 | 2778 | 234 | 92 | 164 | 47 | 51 | 276.8 | 266 | 575.6 | 119.4 | 270 | 337.8 | 267.6 | 1400 | 54 | 242.8 | 52 | 88.2 | 383 | 256.8 | 272 | 355 | 44 | 159.8 | 51 | 50 | 170 | 225 | 44 | 230 | 94.8 | 387 | 188 | 387.8 | 259 | 172 | 173 | 463 | 237 | 51 | 346
49 | 53 | 43 | 53 | 241 | 1019.6 | 155.2 | 302.6 | 210 | 49 | 48 | 12210.8 | 2810 | 50 | 555 | 39 | 273.8 | 190.8 | 214 | 273 | 50 | 362 | 49 | 50 | 25 | 436 | 54 | 113.8 | 57 | 51 | 341.6 | 11313 | 376 | 1872 | 53 | 479 | 43 | 54 | 1558.6 | 39 | 953.2 | 3244.8 | 54 | 529.2 | 51 | 1237.8 | 47 | 52 | 552 | 43 | 168 | 244 | 48 | 242 | 394 | 197 | 264 | 52 | 30 | 43 | 298 | 589 | 52 | 57 | 39 | 491 | 50 | 4068.4 | 347 | 61 | 59 | 44 | 99 | 3496.6 | 509 | 23 | 53 | 268 | 50 | 330 | 3040.8 | 48 | 280 | 56 | 55 | 122.8 | 84 | 634.8 | 228 | 48 | 309 | 172.8 | 196 | 315 | 284 | 188 | 1490 | 1247.2 | 296 | 53 | 55 | 221 | 66.2 | 239 | 54 | 71.8 | 255 | 821 | 562 | 406.6 | 55 | 393 | 430.4 | 212 | 2221 | 377 | 614 | 46 | 399 | 141 | 405 | 6551.6 | 45 | 54 | 54 | 616 | 2174 | 84 | 114 | 706.2 | 57 | 129 | 58 | 274 | 175 | 56 | 417.8 | 248 | 1572 | 103 | 43 | 54 | 396 | 57 | 44 | 47 | 53 | 216 | 584 | 53 | 582 | 2433.6 | 95 | 155 | 44 | 1615 | 319 | 61 | 59 | 698.8 | 234 | 260 | 164 | 120.6 | 51 | 359 | 224.2 | 347 | 47 | 270 | 345 | 262 | 4084 | 54 | 422 | 52 | 740.6 | 286.6 | 382.2 | 236 | 427 | 44 | 47 | 51 | 50 | 246 | 45 | 44 | 156.8 | 159 | 387 | 104 | 492.4 | 259 | 168 | 53 | 483 | 124.2 | 51 | 417.6
69 | 53 | 43 | 53 | 241 | 2282 | 265 | 862.8 | 210 | 49 | 48 | 12391 | 2661 | 50 | 1107 | 39 | 273 | 190 | 250 | 273 | 50 | 402 | 157 | 121.6 | 64 | 372 | 196 | 229 | 57 | 51 | 309 | 11280 | 432 | 444 | 192.8 | 417 | 43 | 54 | 2329 | 39 | 219 | 3455.6 | 54 | 456.6 | 352.4 | 743.2 | 47 | 52 | 565.6 | 43 | 148 | 168.4 | 48 | 549 | 270 | 168 | 389.4 | 84.8 | 30 | 43 | 238 | 544.2 | 40 | 384 | 2927.8 | 417.6 | 42 | 440 | 347 | 61 | 59 | 44 | 477.8 | 3535 | 413 | 83 | 53 | 396 | 670.2 | 375.2 | 432 | 48 | 312 | 56 | 55 | 70 | 233 | 620.6 | 527.8 | 48 | 208.4 | 224 | 267.4 | 302 | 168 | 245.8 | 1345.4 | 645.2 | 352 | 70 | 55 | 216.8 | 35 | 90.2 | 54 | 134 | 213 | 761 | 607.6 | 353 | 55 | 345 | 554 | 295 | 53 | 5105.2 | 611.4 | 123 | 467 | 293 | 387 | 2231.2 | 45 | 54 | 74 | 688 | 2120.8 | 128 | 154 | 679 | 145 | 129 | 65.2 | 282 | 175 | 56 | 579.8 | 248 | 227 | 119 | 43 | 1210.8 | 182.8 | 93 | 44 | 61 | 53 | 228 | 540.8 | 53 | 575 | 446 | 95 | 167 | 148 | 253 | 251 | 61 | 59 | 178 | 234 | 314.4 | 164 | 231 | 111 | 379 | 57 | 451 | 64.4 | 142.2 | 485 | 277.8 | 4783 | 54 | 275 | 52 | 3211 | 396.2 | 342 | 140 | 465.2 | 97 | 47 | 51 | 50 | 210 | 45 | 44 | 47 | 159 | 828.2 | 48 | 686.8 | 201.4 | 236 | 53 | 713 | 49 | 51 | 551
216.6 | 53 | 43 | 53 | 241 | 2388 | 300.6 | 364.2 | 210 | 49 | 48 | 13015.6 | 163 | 50 | 2101 | 39 | 283 | 422.6 | 283 | 273 | 50 | 342 | 229 | 229 | 205.6 | 434 | 256 | 238.6 | 57 | 51 | 301 | 4488 | 515.2 | 481.4 | 286 | 265 | 78.2 | 54 | 8338 | 39 | 243 | 725 | 54 | 303 | 1047.4 | 660 | 47 | 52 | 851 | 43 | 160 | 174 | 137.2 | 573 | 270 | 52 | 301 | 1200.8 | 30 | 43 | 238 | 443.2 | 40 | 488 | 3758 | 276 | 42 | 440 | 347 | 61 | 59 | 151.2 | 1136 | 1003.8 | 401 | 87 | 53 | 420 | 3163 | 455.2 | 412 | 48 | 320 | 136 | 166 | 106 | 221 | 725 | 701 | 48 | 157 | 248 | 325 | 267 | 215.2 | 47 | 481 | 683 | 328 | 98 | 136.6 | 224 | 35 | 53 | 54 | 260 | 45 | 677 | 830 | 265 | 67 | 297 | 554 | 245 | 53 | 2763.6 | 773.6 | 352 | 583.2 | 223 | 2652.8 | 2332 | 45 | 54 | 1758 | 472.6 | 1415.2 | 250 | 154 | 615 | 167 | 80.4 | 166.8 | 338.6 | 183.8 | 56 | 1994.4 | 87.2 | 1032 | 119 | 43 | 118.8 | 47 | 117 | 44 | 101 | 194 | 216 | 347 | 53 | 539.2 | 6135.8 | 95 | 159 | 395 | 302 | 251 | 61 | 83 | 198 | 43 | 190 | 52 | 231 | 118.2 | 379 | 57 | 467 | 116 | 57 | 465 | 297 | 4783 | 54 | 275 | 194.4 | 3219 | 554 | 309 | 124 | 510 | 688.6 | 47 | 51 | 50 | 94 | 45 | 44 | 47 | 159 | 757 | 48 | 723 | 309.6 | 232 | 53 | 753 | 49 | 51 | 532
2109.6 | 92 | 58 | 53 | 127.6 | 2587 | 434 | 601.8 | 298 | 49 | 48 | 12357 | 284 | 50 | 2127 | 39 | 500 | 491 | 264 | 2758.6 | 50 | 319 | 109 | 229 | 224 | 338 | 256 | 51 | 57 | 51 | 368.6 | 76 | 312 | 437.8 | 286 | 330.4 | 219 | 54 | 2779.8 | 39 | 545.4 | 815.4 | 54 | 303 | 1319 | 827.4 | 47 | 52 | 854.8 | 43 | 1890.6 | 170 | 271 | 523.6 | 294 | 100 | 258 | 2714 | 30 | 295 | 245.2 | 368 | 40 | 473.4 | 4046 | 352 | 42 | 452 | 88.4 | 61 | 59 | 275.6 | 1176 | 362.6 | 437 | 223 | 53 | 361.6 | 3211 | 443 | 407.8 | 48 | 97 | 267 | 240 | 212 | 257 | 729 | 751 | 48 | 157 | 2435.6 | 583 | 144 | 295.8 | 389.8 | 505 | 1115 | 286 | 122 | 189 | 6698.4 | 35 | 53 | 54 | 260 | 45 | 113 | 342 | 308 | 55 | 289.8 | 3972.4 | 328 | 53 | 265 | 708 | 440 | 600 | 223 | 4958.6 | 2344 | 45 | 158 | 909.2 | 489 | 349 | 346 | 276.4 | 628.4 | 167 | 48 | 188.6 | 327 | 395 | 56 | 4240 | 381 | 1048 | 147 | 43 | 114 | 47 | 171.4 | 86.8 | 69 | 210 | 1492.8 | 347 | 185.6 | 6048.6 | 886 | 225.4 | 107 | 1844.4 | 302 | 241 | 61 | 183 | 338 | 238.2 | 232 | 216.8 | 231 | 163 | 511 | 224 | 427 | 116 | 57 | 297 | 297 | 4747 | 54 | 275 | 478.6 | 3251 | 7327 | 223.4 | 1524.4 | 583 | 2471 | 47 | 51 | 50 | 90 | 45 | 44 | 47 | 73.4 | 914 | 48 | 1732.2 | 406 | 231.2 | 53 | 5527.4 | 49 | 51 | 520
2552.2 | 248 | 98 | 53 | 52 | 1761.4 | 378.8 | 436.8 | 454 | 49 | 48 | 11995.2 | 353 | 50 | 2013.4 | 39 | 750.6 | 443 | 292.8 | 2623 | 50 | 307 | 181 | 317 | 220 | 738.4 | 336 | 51 | 57 | 51 | 427 | 48 | 280 | 297.8 | 286 | 518 | 219 | 54 | 1929 | 39 | 885.8 | 815.4 | 183.6 | 243 | 1138.8 | 884.2 | 47 | 52 | 563.4 | 43 | 3533.2 | 863.6 | 271 | 408.4 | 155.6 | 172 | 283.6 | 2889.8 | 30 | 383 | 867.4 | 404 | 40 | 311 | 3694 | 304 | 42 | 540 | 49 | 61 | 59 | 350 | 1204 | 396 | 237 | 243 | 53 | 333 | 3167 | 339 | 339 | 48 | 152 | 341 | 240 | 295 | 305 | 740 | 830 | 48 | 157 | 2420 | 583 | 2692 | 419.6 | 1802 | 540.8 | 3142.4 | 289 | 86 | 244 | 450 | 35 | 53 | 54 | 260 | 45 | 114.2 | 342 | 520.4 | 916.8 | 269 | 2340 | 336 | 53 | 238.8 | 598 | 461 | 635 | 389 | 1381.2 | 1558.8 | 45 | 158 | 240 | 734 | 508 | 374.8 | 406 | 1080.8 | 145 | 48 | 203 | 287 | 328 | 56 | 4161.2 | 493 | 1020 | 91 | 43 | 138 | 47 | 482 | 151 | 61 | 254 | 402 | 354.2 | 274 | 747.4 | 1564 | 272 | 177 | 581 | 302 | 231 | 69 | 247 | 342.8 | 425 | 207 | 308 | 157.4 | 163 | 551 | 224 | 434 | 116 | 57 | 253 | 277 | 1883.8 | 54 | 95.8 | 572 | 2633.4 | 553.4 | 140.8 | 2628.8 | 583 | 2503 | 47 | 51 | 50 | 183.6 | 45 | 44 | 47 | 52 | 692.6 | 48 | 1675.2 | 471 | 336 | 87.6 | 695 | 49 | 51 | 582.6
2601 | 248 | 227 | 196 | 52 | 583 | 343 | 484 | 480.4 | 49 | 225 | 9596 | 253.4 | 50 | 1891 | 39 | 723 | 547 | 331 | 2695 | 50 | 403 | 253 | 459 | 281.2 | 986.2 | 426 | 77 | 57 | 112 | 395.8 | 100 | 296 | 355 | 1241.8 | 706.8 | 219 | 120.8 | 641 | 260 | 405 | 741 | 216 | 293.6 | 416 | 734 | 156.8 | 52 | 1052 | 103 | 92 | 190 | 271 | 393 | 136 | 299 | 262 | 2814.4 | 30 | 443 | 7396.8 | 476 | 40 | 311 | 1172.2 | 252 | 42 | 499.2 | 49 | 107 | 305 | 386 | 1272 | 433.6 | 189 | 231 | 53 | 1632.8 | 2618.8 | 441 | 375.2 | 48 | 140 | 333 | 136.4 | 271 | 279.4 | 745 | 796 | 48 | 114.2 | 2428 | 513 | 3414.6 | 372 | 1807 | 607 | 4411 | 304 | 151.6 | 267.6 | 538 | 35 | 53 | 66 | 260 | 45 | 167 | 255.6 | 497.8 | 3164 | 349 | 542 | 381.6 | 119 | 270 | 1533 | 524.6 | 735.8 | 377 | 2528 | 411.4 | 45 | 158 | 340 | 827.2 | 404 | 470 | 537.4 | 1858 | 57 | 48 | 194.8 | 227 | 351 | 56 | 3968.2 | 563 | 988 | 105 | 43 | 264 | 47 | 398 | 151 | 61 | 231.6 | 406 | 490 | 274 | 1207.8 | 1711 | 352 | 285 | 485 | 312 | 251 | 101 | 207 | 316.4 | 401 | 215 | 280 | 120.6 | 163 | 739 | 195.8 | 462 | 5846.6 | 57 | 437 | 349.6 | 1212 | 54 | 293 | 618.8 | 163 | 577 | 69 | 2589 | 557.6 | 2665.4 | 47 | 51 | 50 | 308 | 214.8 | 44 | 47 | 52 | 562 | 141 | 1687.6 | 457.6 | 449 | 236 | 1576.6 | 49 | 51 | 579
2573.4 | 170 | 296.6 | 3291.2 | 52 | 583 | 323 | 756 | 470 | 49 | 225 | 440 | 343 | 50 | 1899.4 | 39 | 654.4 | 2206.2 | 487 | 1937.2 | 50 | 475 | 269 | 305 | 305 | 1459 | 555 | 77 | 57 | 114.8 | 340 | 88 | 308 | 318.6 | 2461 | 407 | 219 | 400 | 627 | 292 | 321 | 555.4 | 216 | 489.2 | 362.8 | 802 | 230 | 52 | 2995 | 122 | 257 | 211 | 293.6 | 435 | 172 | 331 | 294 | 890.8 | 30 | 599 | 3962 | 452 | 232.6 | 207 | 766 | 268 | 42 | 566 | 49 | 176 | 305 | 431.4 | 1276 | 430.6 | 249 | 207 | 53 | 3497 | 428.6 | 429 | 323 | 48 | 112 | 353 | 166 | 347 | 2741 | 974 | 856 | 48 | 50 | 825.6 | 321 | 3468 | 402.2 | 1790 | 632.2 | 635 | 304 | 426.2 | 210 | 528 | 35 | 53 | 96.4 | 1864.8 | 45 | 259 | 232.4 | 568 | 3164 | 457 | 2213.2 | 323 | 314 | 286.8 | 1621 | 455.4 | 722.4 | 369 | 4477.4 | 433 | 45 | 116.4 | 320 | 985 | 368 | 530 | 1156.6 | 1922 | 57 | 48 | 158 | 255 | 417 | 228.8 | 2481.6 | 611.4 | 1050.4 | 205.2 | 43 | 394 | 47 | 327.6 | 151 | 61 | 189.8 | 454 | 436.6 | 274 | 1833 | 2998 | 351 | 87 | 406 | 347.8 | 103 | 101 | 183.8 | 338 | 401 | 215 | 440 | 139 | 297.4 | 598.6 | 245.8 | 462 | 47 | 57 | 462 | 253 | 1200 | 54 | 316 | 570.6 | 283 | 1214.2 | 512.6 | 2619 | 320.4 | 44 | 47 | 51 | 50 | 437 | 366 | 44 | 47 | 52 | 665.2 | 306.2 | 1998.6 | 303 | 480 | 236 | 585 | 49 | 51 | 535.8
3297.6 | 77 | 449 | 3314 | 52 | 390 | 281 | 630 | 636.4 | 89 | 237 | 3068.4 | 1544.8 | 50 | 2111.8 | 75 | 847.6 | 2721.6 | 1227.2 | 1390 | 132.6 | 463 | 269 | 293 | 285 | 1459 | 1502.6 | 77 | 165 | 126 | 262 | 289.4 | 320 | 239.2 | 2449 | 475 | 78.2 | 400 | 549 | 292 | 363 | 545.2 | 216 | 98 | 350.4 | 1134 | 230 | 52 | 3096.4 | 988.8 | 269 | 211 | 161 | 471 | 208 | 511 | 310 | 946 | 30 | 630 | 2628.8 | 388 | 521 | 188 | 775.6 | 232 | 42 | 920 | 116.4 | 176 | 305 | 364.2 | 1296 | 477 | 249 | 243 | 53 | 3501 | 563.2 | 399 | 335 | 48 | 112 | 403 | 1415.8 | 331 | 3475 | 1007 | 616 | 48 | 94 | 411 | 529.4 | 3492 | 560 | 1784.8 | 634.6 | 695 | 728.4 | 617 | 261.2 | 2399.2 | 212 | 53 | 163.4 | 5570 | 45 | 327 | 292 | 573.2 | 3208 | 577 | 2694.4 | 419 | 314 | 2187.8 | 514 | 544.8 | 696.2 | 371 | 5825 | 501 | 81 | 54 | 341.2 | 1279.4 | 420 | 534 | 574.8 | 4456 | 57 | 48 | 198 | 203 | 481 | 272 | 276.6 | 673 | 1160 | 281.6 | 43 | 364 | 47 | 471.8 | 212.4 | 291 | 254 | 410.4 | 384 | 229.8 | 1741 | 1777 | 392 | 67 | 618 | 191 | 171 | 101 | 205.4 | 326 | 361.8 | 5400.2 | 405.6 | 139 | 490.2 | 652 | 298 | 486 | 175 | 57 | 414 | 570.2 | 1344.8 | 216 | 316 | 379.8 | 1199.8 | 577 | 3479.8 | 1900.6 | 233 | 100 | 47 | 938 | 50 | 564.8 | 270 | 44 | 47 | 52 | 607 | 353 | 2535.2 | 274.2 | 349 | 313.2 | 640 | 49 | 51 | 550.6
1999.4 | 120.2 | 1185.4 | 3338 | 52 | 474 | 337 | 569 | 678 | 109 | 232.2 | 3225 | 2430.8 | 50 | 2124 | 55 | 731.6 | 2693.6 | 2370 | 267 | 287.8 | 463 | 269 | 317 | 285 | 1519 | 1994 | 101 | 492 | 130 | 369.2 | 417 | 388 | 154.4 | 2005.8 | 2447 | 43 | 364.2 | 610 | 316 | 431 | 839.2 | 151.2 | 98 | 446.6 | 2552.6 | 230 | 52 | 2975.2 | 499.4 | 257 | 201 | 161 | 639.4 | 221.6 | 517 | 286 | 924 | 30 | 477 | 1921.6 | 460 | 545 | 258.2 | 826.6 | 254.2 | 42 | 2400 | 256 | 176 | 321.8 | 206.6 | 1264 | 438.2 | 249 | 247 | 53 | 3561 | 212 | 459 | 323 | 48 | 172 | 350 | 214 | 319 | 3463 | 1025.2 | 380 | 128 | 102 | 1611.2 | 553.4 | 960 | 498.8 | 1866 | 708 | 615.8 | 1508 | 2030 | 1214 | 2518 | 212 | 53 | 275 | 2580 | 81 | 327 | 292 | 422.6 | 2850.8 | 601 | 2537.6 | 515 | 215 | 2700.6 | 530 | 353 | 822 | 297.4 | 5520.4 | 399 | 274 | 241 | 243.2 | 1649.8 | 1082 | 582 | 192 | 5264.2 | 1379.2 | 48 | 258 | 1362.4 | 576.8 | 272 | 313 | 683 | 1250 | 284 | 43 | 364 | 47 | 445 | 257.4 | 1095 | 442 | 217.6 | 1550.8 | 53 | 1903.6 | 1752.6 | 420 | 223 | 1345.2 | 277.2 | 131 | 113 | 203 | 275.6 | 279.8 | 258 | 364 | 240.6 | 582 | 5908.2 | 258 | 582 | 337 | 173 | 410 | 997 | 1224 | 214 | 378.6 | 360 | 2623 | 577 | 3271 | 530 | 297.8 | 217 | 203.8 | 639.4 | 50 | 2752 | 280 | 44 | 47 | 113.2 | 582.6 | 275 | 1648 | 329.4 | 259.2 | 465 | 664.4 | 49 | 51 | 697
261 | 212.6 | 199 | 1159.6 | 52 | 498 | 340.6 | 670 | 654 | 109 | 995.8 | 3387 | 2528.4 | 50 | 2045.6 | 67 | 793.2 | 2542 | 2374 | 255 | 405.8 | 367 | 233 | 346.6 | 308.2 | 1499 | 2066 | 270.6 | 512 | 241.6 | 454 | 2257.6 | 527 | 174.4 | 173 | 3744 | 153 | 263.8 | 687 | 283.4 | 510.6 | 888 | 54 | 98 | 455 | 2603.2 | 193.4 | 52 | 2890 | 151 | 493.2 | 271.4 | 192 | 794.6 | 204 | 461 | 322 | 913.2 | 83.6 | 1335.4 | 537 | 544 | 521 | 250 | 886 | 317 | 42 | 2326 | 288 | 84 | 317 | 218 | 1282 | 479.8 | 374 | 263 | 53 | 2296.2 | 344 | 523.8 | 323 | 48 | 330.4 | 400 | 137.2 | 1646.8 | 3487 | 775.4 | 468 | 148 | 204.8 | 377 | 2738 | 318 | 469 | 588.2 | 640 | 593 | 1116.2 | 53 | 286 | 2542 | 176.6 | 53 | 359 | 2580 | 125 | 355 | 52 | 452 | 709 | 613.8 | 8022.4 | 527 | 110.6 | 41 | 640 | 400 | 793.6 | 1090 | 3913.4 | 361.6 | 236 | 241 | 330 | 638.6 | 2099 | 635 | 436 | 5092 | 3449 | 48 | 300.4 | 187 | 650 | 272 | 265 | 729 | 1401.4 | 398.2 | 43 | 286 | 47 | 507 | 284 | 1083 | 306 | 266 | 503 | 53 | 2395.4 | 2828.8 | 422 | 362.6 | 44 | 399 | 61 | 221 | 295.8 | 225.2 | 275 | 4401 | 212 | 247 | 622 | 779 | 278 | 582 | 281 | 338 | 490 | 1098.6 | 1244 | 413.4 | 543.6 | 371 | 2959 | 531.4 | 3411 | 556 | 285 | 1962 | 243 | 364 | 50 | 3232 | 45 | 81 | 47 | 316.6 | 574.4 | 352 | 1584 | 523 | 2122.8 | 216.6 | 961 | 49 | 51 | 566.8
291.4 | 3002.4 | 167.8 | 577.6 | 52 | 525.2 | 343 | 848 | 678 | 205 | 730.8 | 3324 | 2538.2 | 50 | 1960 | 59 | 771 | 3375.6 | 1998.2 | 286.4 | 433 | 411 | 223.4 | 1484.2 | 314 | 1459 | 2066 | 388.6 | 532 | 244 | 2445 | 4238.2 | 517 | 190 | 293 | 3709 | 177 | 158 | 850.2 | 255 | 521 | 1060 | 54 | 98 | 411 | 2783.2 | 47 | 122.8 | 2891.6 | 201 | 781 | 404 | 108.2 | 769 | 120 | 795.4 | 350 | 1216.4 | 164 | 896.2 | 533 | 938 | 2714.2 | 250 | 830 | 317 | 42 | 2302 | 324 | 61 | 389 | 262 | 1331 | 554 | 354.8 | 351 | 53 | 441 | 6108.6 | 986.8 | 2321.8 | 48 | 376 | 408 | 79 | 1549.8 | 1757.8 | 742.2 | 676 | 148 | 2605.4 | 333 | 1161.2 | 318 | 408.4 | 325 | 827 | 532 | 1195.2 | 53 | 286 | 2566 | 35 | 53 | 1332.8 | 1224.4 | 167 | 483.4 | 52 | 1315.6 | 709 | 759 | 3403.2 | 447.8 | 53 | 41 | 608.8 | 372.6 | 696 | 3895.2 | 1887.6 | 396 | 178 | 203.6 | 461.8 | 1598.4 | 2115 | 848 | 1035 | 4615.2 | 3607 | 112.8 | 350 | 187 | 880 | 185.6 | 213 | 778 | 1257 | 501 | 43 | 206 | 293.2 | 507 | 284 | 1260 | 346 | 296.8 | 534 | 53 | 2426.6 | 4862 | 470 | 392 | 239 | 475 | 189.6 | 222 | 1626 | 283.4 | 325.4 | 2098 | 151.2 | 247 | 575.6 | 544.2 | 821 | 510 | 317 | 442 | 538 | 1166 | 1264 | 529 | 781 | 506 | 3258.6 | 694.2 | 3395 | 632 | 1080.4 | 3755.4 | 243 | 297.6 | 50 | 3239 | 153 | 162.6 | 186.8 | 391 | 460 | 366.6 | 1711.2 | 571 | 3830.2 | 136 | 969 | 49 | 51 | 419.4
153 | 2639.2 | 43 | 923.6 | 324 | 611 | 379.2 | 848 | 570.8 | 169 | 309.4 | 3247 | 1763.6 | 50 | 1967.2 | 59 | 756.2 | 3786.8 | 357 | 376 | 446.4 | 419.4 | 121 | 50 | 254 | 1447 | 1906 | 425 | 532 | 51 | 2435 | 373.2 | 444.2 | 174 | 53 | 3660 | 126 | 576.4 | 2464 | 255 | 510 | 1075.2 | 212 | 98 | 3921.4 | 2818.4 | 47 | 144 | 2916 | 353.6 | 781 | 445.8 | 63 | 53 | 224 | 400.2 | 450 | 1600.8 | 164 | 473 | 533 | 761.6 | 3460 | 250 | 814 | 317 | 42 | 2226 | 336 | 61 | 445.8 | 2769.4 | 1299 | 487.4 | 342 | 802.2 | 53 | 409 | 409.8 | 869.4 | 4920 | 48 | 550 | 412 | 55 | 220 | 5082.2 | 768 | 972.6 | 368.4 | 3164 | 333 | 579.4 | 325 | 372.8 | 280 | 321.2 | 561.6 | 722 | 2496 | 286 | 2414.8 | 1258.6 | 90.2 | 568 | 435 | 518 | 610 | 127.6 | 893.2 | 721 | 827 | 1751.4 | 5663.2 | 53 | 241 | 482.8 | 269 | 632 | 3990 | 122 | 508 | 278 | 54 | 1854 | 1130.4 | 2181.6 | 812 | 444 | 3945 | 3695 | 129 | 302 | 187 | 1038.8 | 56 | 213 | 778 | 1174 | 1325.4 | 52.6 | 319.6 | 396 | 384 | 308 | 1280 | 153 | 460 | 681 | 53 | 2470 | 4822 | 436 | 372 | 379 | 255 | 304 | 156 | 2516 | 281.6 | 338 | 393.2 | 244 | 247 | 262.8 | 494.2 | 2981 | 420.8 | 173 | 431.6 | 485.6 | 1158.4 | 1696.4 | 735 | 1020 | 52 | 2621 | 846.2 | 2995.4 | 620 | 1411.8 | 343 | 279 | 894 | 50 | 1835.4 | 386 | 195.4 | 402 | 391 | 454.4 | 363 | 1906.4 | 391.8 | 371 | 123.4 | 1023.6 | 301 | 51 | 378.8
153 | 2294.4 | 43 | 2570 | 375.6 | 607 | 478.8 | 907.2 | 470 | 133 | 255 | 1678.8 | 713 | 50 | 2025 | 95 | 757.2 | 2549 | 305 | 388 | 308 | 372 | 1310.8 | 50 | 206 | 1387 | 1966 | 533 | 1757.2 | 51 | 2423 | 170 | 1276.2 | 134.4 | 53 | 1927.2 | 114 | 1061.2 | 900 | 323 | 409 | 888 | 220 | 98 | 2284.2 | 1610.2 | 47 | 280.8 | 2956 | 446 | 799.6 | 348.6 | 123 | 53 | 1026.4 | 418.4 | 488 | 722 | 164 | 449 | 806.6 | 547 | 3472 | 250 | 814 | 325 | 156 | 2166 | 368 | 61 | 480.2 | 1058.8 | 1415 | 2354 | 342 | 671.6 | 53 | 473 | 341 | 750 | 4944 | 48 | 444 | 341.2 | 145 | 220 | 3999 | 774 | 1118 | 352 | 3159.2 | 357 | 413 | 316 | 360 | 421 | 132.2 | 570 | 749.2 | 2496 | 147.4 | 1263.2 | 2860 | 239 | 620 | 447 | 480 | 674 | 178 | 4400.8 | 661.4 | 766.6 | 550 | 370 | 53 | 241 | 539.4 | 313 | 676 | 4072 | 122 | 468.8 | 438 | 54 | 635.4 | 886.4 | 3018 | 836 | 1251.2 | 3933 | 2550.4 | 129 | 502.8 | 240 | 1109 | 56 | 1514.6 | 878 | 1176 | 915.2 | 127 | 336 | 396 | 382 | 247.6 | 1280 | 153 | 1376.4 | 669.2 | 53 | 2518 | 4762 | 469.6 | 1675.2 | 451 | 255 | 304 | 172 | 2516 | 724 | 862.2 | 1333.6 | 264 | 207 | 248.6 | 514 | 2933 | 449 | 167 | 695 | 458 | 1158 | 794 | 763 | 913.8 | 52 | 3749 | 837.6 | 2369 | 625.6 | 667 | 342.8 | 316.6 | 528 | 50 | 813 | 426 | 201 | 402 | 223.8 | 1834 | 411 | 1516 | 446 | 423 | 371 | 1042 | 469 | 51 | 401.8
153 | 2311 | 1145.8 | 2108 | 497 | 418 | 474 | 842 | 358 | 109 | 166.8 | 1063 | 1003.8 | 50 | 1607.8 | 39 | 51 | 2188.2 | 377 | 1558 | 208.4 | 384 | 2104 | 50 | 234 | 1530.8 | 1247 | 321.4 | 121.4 | 63 | 2531.2 | 242 | 1365 | 208.6 | 53 | 56 | 102 | 223.2 | 941 | 353 | 313 | 1580.4 | 200 | 191.2 | 474 | 785.6 | 47 | 52 | 2441.2 | 401 | 586 | 359 | 130.2 | 53 | 1729 | 197 | 609 | 744 | 56.8 | 653 | 1184.6 | 597.8 | 4149.4 | 57 | 1520.2 | 347.4 | 194 | 2206 | 523 | 61 | 497 | 506.8 | 986.8 | 3564 | 554 | 628 | 178 | 481 | 322 | 742 | 5040 | 48 | 480.6 | 389.2 | 214.2 | 1287 | 4013.4 | 920.2 | 1077 | 392 | 1396.2 | 294.6 | 433 | 1485.8 | 1578.6 | 326.8 | 57 | 598 | 769 | 53 | 55 | 560 | 2860 | 239 | 596 | 511 | 392 | 2878 | 52 | 2562.4 | 642 | 757 | 538 | 362 | 2126 | 2830.2 | 794.4 | 389 | 792 | 4614.4 | 122 | 356 | 450 | 54 | 613 | 1027.8 | 54 | 875 | 2427 | 3913 | 648 | 112.8 | 680.2 | 44 | 761 | 56 | 484 | 890 | 1176 | 485.6 | 237.6 | 340.8 | 396 | 432.4 | 203.8 | 1068 | 53 | 1553 | 216 | 53 | 2350 | 3607.2 | 470 | 348 | 709.4 | 52 | 306.4 | 266.8 | 2496 | 635.2 | 800.4 | 1486 | 180 | 280 | 51 | 544 | 2917 | 457 | 3250 | 675 | 518 | 768.8 | 754 | 782.8 | 668.2 | 52 | 463.2 | 885 | 2438 | 460 | 679 | 300 | 267 | 5212.2 | 50 | 869 | 466 | 296.6 | 304.4 | 159 | 2817 | 413 | 1564 | 582.2 | 591.8 | 307.2 | 842 | 610.4 | 51 | 437
49 | 726.4 | 1272.4 | 2108 | 509 | 466 | 481.2 | 1310.2 | 253.2 | 181 | 210.8 | 1139 | 800 | 50 | 770.2 | 39 | 51 | 601 | 1234.2 | 497 | 50 | 344 | 2104 | 50 | 240.2 | 1679.2 | 342 | 199 | 218 | 550.2 | 930.6 | 362 | 1482.8 | 245.2 | 53 | 185 | 102 | 171 | 889.6 | 365.4 | 366 | 3432 | 224 | 316 | 461.6 | 2199.8 | 47 | 52 | 2586 | 415.8 | 532 | 433.2 | 155 | 128.6 | 2039.4 | 197 | 530.4 | 1056 | 30 | 699 | 359 | 589.4 | 612 | 83 | 4369 | 398 | 152 | 2338 | 553.4 | 61 | 2502.6 | 3229 | 1023.8 | 3568 | 530 | 628 | 278 | 357 | 426 | 726 | 4643.6 | 48 | 435 | 726 | 253.8 | 1287 | 5183.6 | 921.4 | 980.4 | 392 | 171 | 404.8 | 609 | 1905.4 | 2497 | 288 | 57 | 638.4 | 654.6 | 53 | 55 | 667.4 | 2311 | 239 | 826 | 720.6 | 435 | 2878 | 73.6 | 642.2 | 750 | 667.4 | 512.4 | 454 | 413.6 | 1509.6 | 657.2 | 401 | 1016.6 | 1354.4 | 139 | 332 | 426 | 54 | 561.2 | 1071 | 54 | 741.6 | 2427 | 9478.4 | 1875.6 | 64 | 852 | 44 | 472.2 | 56 | 488.6 | 847.2 | 371 | 344 | 236 | 348 | 223.4 | 462.8 | 247.2 | 276 | 53 | 1522.2 | 216 | 53 | 1893.2 | 1574 | 434.8 | 276 | 921.6 | 52 | 432 | 387 | 2452 | 3246.2 | 615 | 1444.4 | 116 | 1340 | 51 | 489.4 | 2913 | 373 | 4695 | 615 | 494 | 234 | 3673.2 | 586 | 2058 | 52 | 616.4 | 937 | 2562 | 406 | 770.8 | 422.8 | 267 | 6825.6 | 50 | 809 | 434 | 405.4 | 284 | 159 | 2765 | 503 | 1576 | 769 | 729 | 441 | 850 | 825.8 | 51 | 393.8
49 | 324 | 1318 | 2170.4 | 241 | 53 | 499.6 | 656 | 662.4 | 193 | 427.6 | 621.4 | 756 | 50 | 820.6 | 39 | 51 | 58 | 2520 | 470.2 | 50 | 296 | 2104 | 50 | 256.8 | 1680 | 390 | 199 | 218 | 1666.8 | 128 | 334 | 1498 | 346.8 | 192.8 | 271 | 102 | 2076.6 | 736 | 3169 | 374 | 3635 | 236 | 379.2 | 496.4 | 3235.8 | 47 | 52 | 2586 | 477.4 | 599 | 457 | 197.4 | 242 | 1911.4 | 197 | 554 | 944 | 30 | 639 | 359 | 740.2 | 472 | 311 | 4672.2 | 442 | 232 | 3031.2 | 617 | 61 | 2989 | 326 | 627.8 | 3544 | 494 | 628 | 478 | 2302.6 | 482 | 678 | 3150.8 | 48 | 443 | 754 | 309 | 1298.6 | 4215 | 926.6 | 882 | 394.2 | 299.2 | 464.6 | 573 | 1780 | 2487.4 | 269 | 57 | 630.8 | 915 | 129 | 55 | 935.8 | 113.4 | 239 | 814 | 675.6 | 391 | 2675 | 160 | 609 | 582 | 681 | 534 | 546 | 463.6 | 293 | 538 | 542.6 | 1069 | 1567.8 | 207 | 554.6 | 310 | 110 | 454 | 1051 | 226 | 672 | 2468.6 | 4039 | 468 | 253.6 | 880 | 44 | 438 | 56 | 555 | 988 | 466 | 384 | 256 | 360 | 47 | 430.6 | 270.6 | 268 | 53 | 1445.4 | 216 | 53 | 1481.8 | 1204 | 398.8 | 214 | 504 | 52 | 1521 | 443 | 2031 | 3343 | 615 | 1398 | 132 | 1340 | 431.6 | 467 | 2750.6 | 59 | 4693 | 707 | 438 | 1780.2 | 4400 | 523.6 | 3866.2 | 52 | 457 | 4559.6 | 3334.6 | 454 | 677 | 474 | 459 | 3235 | 50 | 859 | 306 | 407 | 169.6 | 159 | 2105.8 | 463.2 | 414 | 1233.8 | 729 | 425 | 654 | 460 | 51 | 513.4
49 | 324 | 1394.8 | 229 | 241 | 53 | 532 | 656 | 2573 | 137 | 422 | 666.2 | 624.8 | 50 | 743 | 39 | 51 | 58 | 2480 | 395 | 50 | 268.8 | 1310.8 | 50 | 316.2 | 1720 | 354 | 139.8 | 218 | 197 | 128 | 280.8 | 1470 | 2188.4 | 286 | 271 | 147 | 2510 | 768 | 3181 | 390 | 3636.2 | 220 | 408 | 957.2 | 4154 | 47 | 52 | 2586 | 313 | 627 | 483 | 183 | 242 | 1861 | 110 | 799 | 984.4 | 30 | 483 | 351 | 565.4 | 545 | 199 | 4757 | 325.8 | 410 | 4221 | 677 | 61 | 2989 | 2608.4 | 532.6 | 1534.8 | 494 | 2522.2 | 542 | 3659 | 1394 | 714 | 3181.8 | 48 | 420 | 790 | 333 | 1721.6 | 430 | 1010.2 | 834 | 283 | 450 | 1891.6 | 408.6 | 1780 | 2418.2 | 199 | 57 | 610.8 | 985 | 243 | 55 | 1095 | 55 | 90.2 | 1273.4 | 700 | 249 | 772.6 | 160 | 607 | 451 | 693 | 471 | 579 | 414 | 213 | 750 | 669 | 1014 | 1592 | 207 | 561.8 | 287 | 1228.8 | 354 | 1005.8 | 226 | 628 | 2076 | 3999 | 368.2 | 287 | 880 | 44 | 382 | 56 | 593.8 | 994.2 | 495 | 344 | 337 | 1526 | 47 | 369.4 | 263.4 | 280 | 126.8 | 1445.4 | 146.4 | 53 | 1429 | 599 | 370 | 214 | 598.6 | 52 | 444 | 510 | 259 | 3355 | 576.8 | 1382 | 132 | 1351 | 832.2 | 403 | 2756 | 59 | 4728.4 | 460.2 | 406 | 1056.2 | 4450 | 558 | 1960.2 | 102 | 2268.2 | 2564.4 | 3243.4 | 534 | 843 | 486 | 469 | 3198 | 50 | 1003 | 381.6 | 462 | 169 | 73.4 | 843 | 549 | 658.8 | 3081.2 | 523 | 367 | 622 | 544 | 51 | 606
49 | 396 | 1445 | 229 | 52 | 53 | 532 | 674.4 | 2529 | 49 | 48 | 702 | 550 | 50 | 344.4 | 39 | 139.8 | 58 | 2110 | 313 | 50 | 252 | 121 | 50 | 305 | 1316.6 | 354 | 51 | 218 | 181 | 128 | 318 | 1438.8 | 2193 | 286 | 304.8 | 3406.6 | 54 | 734.8 | 3219 | 414 | 3649 | 228 | 153 | 970 | 4218 | 97 | 52 | 2116.4 | 345 | 663 | 469.4 | 180 | 242 | 1768 | 52 | 556 | 1906.8 | 30 | 1993.6 | 391 | 556 | 40 | 225.6 | 4050.4 | 203 | 410 | 4221 | 522.8 | 61 | 3041.8 | 44 | 50 | 51 | 438.8 | 2917 | 520.2 | 200 | 942 | 772.4 | 2827 | 48 | 146.2 | 694 | 440 | 4599.8 | 709 | 2484 | 630 | 48 | 248 | 539 | 539.4 | 1917 | 2375 | 201 | 146 | 701.6 | 830 | 243 | 55 | 1079 | 35 | 53 | 3243 | 1879.8 | 281 | 319 | 160 | 699 | 368.6 | 744 | 392 | 477.4 | 466 | 240.6 | 770.8 | 636.6 | 1071 | 1615 | 207 | 583.8 | 783 | 183 | 54 | 810.2 | 226 | 462.4 | 230 | 3465.4 | 301.6 | 347 | 841.6 | 44 | 913 | 56 | 569 | 957 | 588 | 344 | 481.4 | 430 | 47 | 314.4 | 275 | 326 | 318 | 1406.2 | 42 | 53 | 1066.2 | 665.6 | 370 | 230 | 611 | 72 | 41 | 457 | 270.2 | 3396.6 | 340 | 1382 | 52 | 1347 | 65.4 | 403 | 2719.2 | 71 | 3397.6 | 419 | 418 | 1505 | 4472 | 542 | 275 | 177 | 3469 | 671 | 4877.6 | 124 | 879 | 454 | 399.4 | 2002.4 | 50 | 1047 | 419 | 489 | 157 | 52 | 1814.4 | 549 | 960.4 | 2824.2 | 503 | 319 | 678 | 544 | 51 | 649.6
49 | 5835.4 | 846 | 229 | 52 | 53 | 499 | 839.8 | 2529 | 49 | 48 | 871.4 | 588 | 50 | 426 | 39 | 162 | 149.2 | 1713.4 | 438.6 | 50 | 324 | 121 | 86 | 281 | 466 | 5736 | 51 | 129 | 367.2 | 128 | 318 | 1421 | 2132 | 286 | 417.8 | 1829.8 | 54 | 648 | 3167 | 390 | 1338.8 | 250.4 | 90 | 898.8 | 3068 | 97 | 52 | 175.6 | 361 | 666 | 426.8 | 168 | 242 | 725.6 | 52 | 486.2 | 1004 | 30 | 947 | 1168.2 | 561 | 40 | 446.4 | 2655.4 | 669 | 410 | 5495.8 | 471.8 | 130 | 2562.6 | 44 | 50 | 51 | 342 | 2709 | 565 | 200 | 472 | 779.4 | 2804.8 | 48 | 57 | 606 | 464 | 2286 | 1721.4 | 2560 | 482 | 48 | 248 | 580 | 549 | 1934 | 1943.8 | 299 | 325 | 828 | 966 | 243 | 55 | 1272.4 | 35 | 53 | 3285 | 876 | 317 | 329 | 95.2 | 646 | 442.2 | 802 | 352 | 502 | 422 | 294.4 | 648.2 | 474 | 1292 | 1509.6 | 156 | 473 | 2751 | 135 | 54 | 692.2 | 226 | 1210 | 230 | 3565.2 | 318 | 353 | 698.2 | 68.6 | 933 | 56 | 673 | 964.6 | 668 | 344 | 565.6 | 562 | 47 | 341 | 268.2 | 350 | 370 | 1399 | 42 | 53 | 1131.2 | 2592.2 | 335 | 234 | 584.2 | 204 | 41 | 295 | 264.6 | 819 | 500 | 1382 | 52 | 1407 | 51 | 411 | 2704 | 72.4 | 1133 | 591 | 379 | 1515 | 1560.8 | 551 | 275 | 355 | 3469 | 1590.2 | 4824 | 197.6 | 777.6 | 336 | 309 | 401 | 50 | 955 | 461 | 379.8 | 190.6 | 52 | 669.6 | 2201.4 | 570 | 2826.2 | 503 | 395 | 658 | 500.8 | 51 | 651
112.6 | 934 | 43 | 280 | 52 | 53 | 411 | 491.4 | 347 | 49 | 48 | 1006 | 552 | 50 | 357.2 | 39 | 162 | 172 | 127 | 717.2 | 50 | 404 | 121 | 121.6 | 397 | 50 | 305 | 51 | 421 | 310.2 | 128 | 48 | 30 | 2011.8 | 239.4 | 329 | 261 | 54 | 699.2 | 39 | 442.8 | 55 | 248 | 48 | 954 | 8519 | 47 | 52 | 402 | 313 | 48 | 414 | 345.6 | 404 | 152 | 52 | 319 | 1101 | 30 | 115 | 2108 | 56 | 161 | 371 | 4558.6 | 1159 | 410 | 3815 | 489 | 176 | 3093 | 44 | 65 | 51 | 342 | 2829 | 53 | 83.2 | 524 | 751 | 2716 | 1057.2 | 57 | 535 | 460 | 2113 | 3312 | 2548 | 650 | 183 | 248 | 627.2 | 507 | 1122.2 | 259 | 1492.6 | 325 | 747.6 | 990 | 243 | 55 | 1507.8 | 35 | 121 | 3400 | 882 | 285 | 469 | 52 | 195 | 523 | 698 | 1733.4 | 380 | 438 | 41 | 498.2 | 46 | 938.6 | 1548.4 | 122 | 154.4 | 45 | 217.6 | 54 | 661 | 122.8 | 841 | 146.8 | 910.4 | 318 | 315 | 760 | 167 | 629 | 142.4 | 619.8 | 87.2 | 202 | 400 | 43 | 589.6 | 47 | 325 | 357 | 402 | 260.6 | 1399 | 42 | 53 | 554 | 3907 | 55 | 248 | 1746.6 | 232 | 41 | 392.2 | 271 | 795 | 1659.2 | 51 | 52 | 1192.8 | 51 | 379 | 2563 | 81 | 333 | 570.2 | 505 | 1506 | 816.2 | 675 | 185.4 | 355 | 4215.4 | 1683 | 223.4 | 308 | 583.6 | 398.4 | 444.2 | 341 | 50 | 1033 | 419 | 384.4 | 196 | 52 | 514 | 3842.2 | 574 | 502.8 | 483 | 542.2 | 648.8 | 432 | 51 | 660.2
208 | 1055 | 74.2 | 280 | 52 | 176 | 479 | 316 | 312 | 49 | 48 | 982 | 655 | 50 | 90.8 | 41.4 | 176.6 | 172 | 127 | 2415 | 119.2 | 372 | 121 | 302.8 | 362.6 | 50 | 1493 | 51 | 1194.2 | 302.8 | 128 | 48 | 72.8 | 224.6 | 53 | 329 | 237 | 120.8 | 800.4 | 39 | 529 | 90.4 | 257.6 | 48 | 999.8 | 10216.2 | 47 | 52 | 462 | 309 | 135.2 | 410.4 | 496 | 471.6 | 1949 | 52 | 335 | 1001 | 30 | 1701.4 | 2108 | 56 | 161 | 2966 | 4469.2 | 180.8 | 303.2 | 2261.8 | 465 | 176 | 3186.6 | 44 | 117 | 51 | 330 | 2631.4 | 53 | 54 | 511 | 751 | 2716 | 2443 | 57 | 711 | 2803.6 | 2113 | 6202 | 2593.8 | 1021 | 183 | 111 | 698 | 339 | 5156.6 | 219 | 197.8 | 289.4 | 755 | 1063 | 121 | 55 | 1130 | 35 | 207.4 | 3140.6 | 750 | 333 | 469 | 52 | 195 | 339 | 678.8 | 497.8 | 428 | 639 | 41 | 528.6 | 46 | 667.4 | 1670 | 122 | 154.4 | 45 | 255.6 | 54 | 689 | 54 | 454 | 126 | 257 | 318 | 286 | 666 | 167 | 653 | 272 | 476.2 | 47 | 202 | 444 | 43 | 938 | 47 | 345.2 | 448.4 | 386 | 194 | 1319 | 42 | 53 | 1845.6 | 3852 | 55 | 256 | 1972 | 232 | 41 | 451 | 361 | 779 | 410 | 51 | 52 | 279 | 51 | 411 | 2563 | 115 | 385.2 | 882.4 | 625 | 1644 | 809 | 663 | 91 | 255 | 2000.2 | 1653 | 309 | 378.8 | 624.8 | 396 | 572.4 | 461 | 50 | 1168.8 | 409 | 410 | 133 | 52 | 541 | 450 | 506.8 | 626 | 495 | 666 | 816.6 | 380 | 51 | 743
208 | 888.2 | 199 | 280 | 52 | 258 | 425.8 | 313.6 | 50 | 49 | 197 | 982 | 123 | 50 | 50 | 91 | 235 | 149.2 | 208.2 | 2389.8 | 223 | 53 | 121 | 352 | 25 | 50 | 1851.6 | 51 | 2396 | 51 | 198.8 | 223.2 | 244 | 169 | 53 | 295.2 | 222 | 221 | 798 | 39 | 541 | 282.4 | 489.6 | 48 | 1026.6 | 4424.6 | 47 | 52 | 487 | 241 | 157 | 379 | 528 | 476 | 1989 | 52 | 49 | 2486.2 | 137.2 | 2098 | 2108 | 56 | 161 | 57 | 4547.8 | 172 | 212 | 113 | 150 | 176 | 3157 | 44 | 50 | 51 | 342 | 2007.4 | 53 | 54 | 532 | 665.8 | 2716 | 48 | 57 | 660 | 2818 | 130 | 5668.6 | 607 | 965 | 183 | 157 | 746 | 339 | 1898.4 | 219 | 229.8 | 236 | 913.6 | 1051 | 138 | 55 | 1285.6 | 35 | 323.2 | 1155.8 | 4114.8 | 345 | 512.2 | 52 | 80.6 | 379 | 707.6 | 195 | 380 | 218 | 41 | 807.2 | 46 | 730 | 1642 | 192.8 | 384.2 | 45 | 354 | 186.8 | 720.6 | 54 | 476 | 126 | 257 | 1112.4 | 362.4 | 513 | 167 | 482 | 272 | 541 | 47 | 109 | 444 | 43 | 689 | 47 | 634 | 429.8 | 378 | 194 | 46 | 144.4 | 53 | 2303 | 3741 | 55 | 236 | 1972 | 232 | 41 | 451 | 461.8 | 787 | 209 | 51 | 52 | 199 | 51 | 371 | 2563 | 157 | 353 | 173 | 601 | 1656 | 1146.2 | 659 | 91 | 230 | 463.2 | 51 | 278.4 | 197.6 | 632.8 | 396 | 608.4 | 51 | 50 | 1108 | 386.2 | 446 | 47 | 56.8 | 532 | 439.8 | 506 | 610 | 656.6 | 690 | 814 | 592 | 51 | 937
208 | 852 | 199 | 280 | 52 | 258 | 374.2 | 326.4 | 258 | 49 | 332 | 982 | 123 | 50 | 50 | 91 | 235 | 58 | 330 | 2257 | 262.6 | 53 | 121 | 352 | 25 | 50 | 2310.6 | 105.6 | 2396 | 51 | 246 | 267 | 244 | 290 | 53 | 97.6 | 146 | 364.2 | 949.2 | 39 | 563.8 | 358 | 486 | 48 | 607 | 3928.8 | 83.6 | 52 | 563 | 309 | 157 | 331 | 536 | 363.2 | 2009 | 52 | 49 | 3431 | 164 | 2098 | 1711.4 | 56 | 112.6 | 57 | 3160.6 | 372 | 176 | 113 | 49 | 61 | 1653.8 | 44 | 50 | 51 | 342 | 1950.8 | 53 | 99.2 | 461 | 598 | 1148.2 | 48 | 57 | 696 | 2811 | 130 | 3487 | 567 | 1044 | 183 | 157 | 754 | 411.8 | 3848 | 239.2 | 209 | 128.6 | 702 | 1039 | 138 | 193.6 | 968 | 35 | 313 | 1155.8 | 4982 | 373 | 445 | 52 | 52 | 439 | 842 | 359.8 | 626.2 | 185 | 41 | 2385 | 214 | 642.6 | 1652 | 122 | 499.8 | 45 | 395.6 | 220 | 663 | 54 | 452 | 126 | 95.4 | 824.8 | 373 | 513 | 93.2 | 518 | 272 | 548 | 47 | 47 | 420 | 43 | 1612.8 | 47 | 674 | 419 | 366 | 395 | 164.8 | 170 | 53 | 2148 | 1882.8 | 55 | 132 | 1984 | 124 | 41 | 367 | 481 | 735 | 43 | 51 | 52 | 199 | 51 | 323 | 2061.8 | 150.6 | 443.4 | 173 | 543.4 | 1655 | 1483.4 | 651 | 95 | 52 | 498 | 51 | 156 | 195.4 | 720.2 | 577.2 | 468.2 | 51 | 50 | 1192 | 1562.2 | 1422 | 47 | 64 | 733.2 | 414 | 459.2 | 670 | 745 | 1728.6 | 798 | 738 | 51 | 942
144.4 | 728 | 199 | 125 | 52 | 258 | 409 | 199 | 258 | 49 | 332 | 767 | 123 | 50 | 50 | 118 | 161.4 | 58 | 330 | 2108 | 421 | 53 | 121 | 352 | 25 | 50 | 4068 | 142 | 2456 | 51 | 246 | 267 | 244 | 386.8 | 53 | 1459 | 187 | 400 | 732 | 39 | 51 | 358 | 442 | 48 | 193 | 4063 | 230 | 52 | 1280 | 334 | 135.2 | 42 | 316.8 | 335 | 2053 | 545.4 | 49 | 3399 | 164 | 2098 | 125 | 56 | 131.2 | 211.4 | 434.8 | 52 | 152 | 225.8 | 194 | 61 | 957.8 | 44 | 50 | 51 | 342 | 2692 | 53 | 167 | 464 | 43 | 201 | 48 | 57 | 708 | 1018.8 | 130 | 5121.4 | 565 | 1101.6 | 194 | 196.4 | 811.4 | 461.8 | 49 | 269.2 | 144 | 158.6 | 601.4 | 995.4 | 121 | 286 | 48 | 176.6 | 320 | 1155.8 | 5066 | 45 | 397 | 52 | 52 | 439 | 838 | 401 | 697 | 53 | 41 | 2406.8 | 320 | 136.4 | 1712 | 122 | 423 | 2526 | 432 | 220 | 663 | 54 | 48 | 126 | 55 | 614 | 437 | 537 | 99 | 540.2 | 272 | 411 | 47 | 47 | 344 | 43 | 3402 | 162 | 742 | 616.6 | 402 | 310.4 | 244 | 170 | 53 | 2409 | 47 | 55 | 54 | 688 | 52 | 41 | 355 | 59 | 44 | 43 | 51 | 52 | 125.4 | 123 | 342.2 | 206 | 127 | 577 | 103.4 | 53 | 1603.4 | 909 | 671 | 390 | 269 | 414 | 51 | 91.8 | 249.4 | 659 | 810.4 | 47 | 51 | 50 | 1173.2 | 245 | 2792 | 75 | 64 | 59 | 374 | 425 | 640.2 | 5727.4 | 226 | 937.2 | 686 | 51 | 157.6
49 | 1046.8 | 199 | 125 | 52 | 217 | 290 | 199 | 258 | 49 | 332 | 765.4 | 193.8 | 50 | 50 | 236 | 51 | 58 | 330 | 125 | 351.8 | 53 | 121 | 50 | 25 | 50 | 3949 | 142 | 2075.4 | 51 | 373.2 | 267 | 244 | 432 | 53 | 1221.8 | 182 | 400 | 856.8 | 39 | 51 | 358 | 408.8 | 48 | 209 | 3967 | 230 | 52 | 491.8 | 338 | 48 | 42 | 161 | 399.8 | 172 | 211 | 49 | 2488.2 | 137.2 | 908.2 | 125 | 56 | 192 | 250 | 361 | 52 | 152 | 301 | 1464.2 | 61 | 2009.8 | 44 | 50 | 51 | 342 | 2668 | 53 | 167 | 586.2 | 43 | 201 | 48 | 57 | 631 | 1895.8 | 130 | 2263.8 | 521.4 | 1077.6 | 242.2 | 289.8 | 789.6 | 537 | 49 | 299 | 66.4 | 184 | 399 | 1020.4 | 53 | 286 | 48 | 212 | 313 | 1158.2 | 3782.4 | 45 | 397 | 88.4 | 52 | 439 | 794 | 344.2 | 657 | 53 | 121 | 2542 | 320 | 254 | 1552 | 192.8 | 495 | 2538 | 508.8 | 347.2 | 679.8 | 54 | 48 | 126 | 143.8 | 722 | 421 | 541.2 | 241.4 | 492.2 | 56 | 383 | 47 | 47 | 308 | 43 | 3450 | 294 | 632.8 | 804.2 | 366 | 254 | 244 | 144.4 | 53 | 1543 | 47 | 55 | 54 | 409 | 214.4 | 41 | 355 | 59 | 44 | 43 | 51 | 119.2 | 138 | 348.6 | 331 | 222 | 486.4 | 501 | 57 | 53 | 1608 | 933 | 1755 | 646.4 | 269 | 390 | 51 | 49 | 304.4 | 659 | 377.2 | 47 | 51 | 50 | 1061 | 317 | 2756 | 99 | 64 | 59 | 386 | 461 | 654.4 | 633 | 53 | 942 | 713.2 | 51 | 52
132.2 | 959 | 74.2 | 125 | 52 | 53 | 278 | 193 | 258 | 49 | 211 | 823 | 123 | 50 | 50 | 236 | 51 | 58 | 330 | 125 | 248 | 53 | 121 | 66 | 25 | 50 | 3911 | 230.8 | 789 | 304 | 311 | 179.4 | 72.8 | 1713.4 | 53 | 397 | 212 | 54 | 7111.8 | 119.8 | 51 | 269.6 | 431.4 | 48 | 233 | 3934.2 | 230 | 52 | 1508 | 350 | 48 | 42 | 193 | 412 | 144.8 | 308.6 | 49 | 1200.6 | 30 | 115 | 299 | 56 | 228 | 250 | 361 | 52 | 188 | 301 | 254 | 61 | 1918.6 | 44 | 50 | 51 | 342 | 2728 | 53 | 167 | 687.8 | 43 | 201 | 2227 | 57 | 666 | 663 | 194.8 | 2333 | 561.6 | 1106 | 48 | 247 | 786 | 1068.6 | 49 | 299 | 47 | 372 | 51 | 1080 | 53 | 286 | 48 | 212 | 483.6 | 1151 | 3235 | 45 | 457 | 234 | 52 | 546.4 | 785 | 259 | 645 | 53 | 241 | 2574 | 320 | 254 | 1559.2 | 122 | 808.4 | 182 | 418.2 | 312.6 | 759.2 | 54 | 48 | 126 | 203 | 806 | 356.2 | 620 | 322 | 507 | 56 | 53 | 47 | 47 | 284 | 43 | 4219.6 | 376 | 411 | 729 | 872.4 | 254 | 244 | 42 | 70.6 | 289.8 | 47 | 55 | 54 | 369 | 255 | 41 | 344 | 67 | 44 | 82.6 | 51 | 196 | 147 | 365 | 320.6 | 198 | 865.8 | 407.4 | 57 | 53 | 1504 | 969 | 3261 | 622 | 269 | 427.2 | 51 | 4539 | 510.8 | 659 | 338 | 47 | 51 | 50 | 2964 | 433 | 2692 | 167 | 161.2 | 437.6 | 484 | 509.4 | 758 | 593 | 53 | 902 | 822 | 51 | 52
153 | 970.4 | 43 | 125 | 52 | 93 | 207.6 | 169 | 133.2 | 49 | 48 | 2044.8 | 196.2 | 50 | 50 | 176 | 51 | 58 | 127 | 125 | 248 | 53 | 121 | 83 | 25 | 50 | 2715 | 199 | 801 | 368 | 422.4 | 48 | 30 | 2153.6 | 53 | 397 | 432.8 | 54 | 945.8 | 140 | 51 | 209 | 411.2 | 153 | 233 | 3903 | 230 | 52 | 2254 | 419 | 48 | 42 | 150.4 | 408 | 418 | 391 | 221 | 1255 | 30 | 115 | 299 | 56 | 244.8 | 250 | 346.6 | 52 | 212 | 301 | 1480.2 | 61 | 1948.6 | 183.2 | 50 | 192.6 | 402 | 1954.8 | 53 | 76.6 | 774.6 | 43 | 171.6 | 2267 | 57 | 714 | 720.6 | 292 | 2352 | 569 | 1228 | 217 | 168.2 | 759.2 | 2871 | 49 | 238.4 | 188 | 372 | 51 | 1036 | 53 | 239.8 | 48 | 35 | 550 | 1125 | 4731.6 | 45 | 533 | 234 | 52 | 618 | 527 | 176.6 | 463 | 110.6 | 241 | 540.2 | 109.6 | 254 | 623.6 | 192.8 | 998.6 | 211 | 371 | 213 | 945.6 | 54 | 48 | 188.4 | 203 | 806 | 340 | 697 | 266 | 380 | 56 | 87.2 | 47 | 47 | 295.2 | 43 | 3801.2 | 592.4 | 378.6 | 735 | 3102 | 133.4 | 204.4 | 76.8 | 105 | 192 | 47 | 55 | 54 | 369 | 255 | 41 | 360 | 59 | 44 | 142 | 51 | 324 | 147 | 379 | 353.4 | 198 | 191 | 273 | 57 | 53 | 1464 | 971.4 | 3344.2 | 441 | 269 | 376 | 171.6 | 4016.6 | 368 | 700.8 | 470.2 | 243 | 51 | 50 | 2778 | 433 | 2863.6 | 303.2 | 575.4 | 1181.6 | 543.2 | 600 | 774 | 529 | 53 | 842 | 429.2 | 51 | 52
153 | 902.4 | 43 | 125 | 52 | 145 | 1554.8 | 169 | 50 | 119 | 289 | 2830 | 347.4 | 50 | 685.6 | 248 | 51 | 271.4 | 127 | 125 | 89.6 | 53 | 121 | 239 | 25 | 50 | 447 | 199 | 656 | 348 | 399.4 | 48 | 30 | 2219 | 53 | 437 | 1074.4 | 54 | 651 | 140 | 51 | 209 | 416 | 153 | 233 | 3407.6 | 83.6 | 52 | 2254 | 458.8 | 48 | 42 | 72 | 398 | 597 | 387 | 264 | 1241.4 | 30 | 115 | 299 | 56 | 152.8 | 172.8 | 740 | 52 | 212 | 263.4 | 328 | 61 | 1883 | 218 | 50 | 228 | 454 | 765 | 53 | 3266 | 2493.8 | 43 | 54 | 1501 | 57 | 772.4 | 451 | 292 | 1152.2 | 574.2 | 1132 | 217 | 69.2 | 684 | 2697 | 49 | 138.4 | 188 | 232.8 | 51 | 1120 | 53 | 55 | 48 | 191 | 514 | 984 | 4096 | 171 | 409 | 234 | 52 | 1936.6 | 421 | 53 | 659 | 149 | 241 | 620 | 46 | 254 | 490 | 122 | 2343 | 190 | 416.4 | 313 | 1091.2 | 54 | 48 | 230 | 203 | 671.6 | 290.4 | 1653 | 294.2 | 260 | 56 | 224 | 47 | 321 | 298 | 43 | 3490 | 727 | 289 | 403.4 | 3138 | 102.2 | 46 | 216 | 53 | 192 | 47 | 55 | 54 | 572 | 255 | 41 | 360 | 95 | 199.2 | 294.8 | 51 | 363.2 | 227 | 395 | 417 | 258 | 167 | 273 | 227.4 | 53 | 1434 | 863 | 2887 | 396.2 | 138.8 | 1468 | 252 | 812.4 | 350 | 686 | 475 | 243 | 51 | 50 | 2754 | 361 | 4018 | 351 | 647 | 1011 | 456 | 772.8 | 798 | 425 | 53 | 726 | 452.4 | 51 | 52
132.2 | 855 | 43 | 237.4 | 241 | 113 | 3587 | 169 | 50 | 74 | 339 | 2806 | 312 | 50 | 1002.2 | 251 | 139.8 | 297.6 | 127 | 125 | 50 | 53 | 121 | 323 | 25 | 50 | 459 | 356 | 644 | 268 | 309.8 | 48 | 92 | 2219 | 53 | 397 | 1427.8 | 54 | 581 | 119.8 | 51 | 209 | 705.6 | 153 | 233 | 2598 | 47 | 52 | 2254 | 590 | 48 | 42 | 108 | 507.2 | 445 | 387 | 264 | 1373.6 | 30 | 115 | 299 | 56 | 88 | 57 | 840 | 176.2 | 212 | 113 | 290 | 61 | 1847 | 419 | 50 | 228 | 467 | 765 | 53 | 3278 | 2882 | 43 | 54 | 202 | 235.4 | 842.2 | 397.2 | 292 | 267 | 721.2 | 1074.4 | 217 | 50 | 684 | 3356.4 | 49 | 49 | 188 | 57 | 51 | 1112 | 53 | 55 | 48 | 191 | 454 | 960 | 4088 | 255 | 357 | 234 | 52 | 740 | 421 | 53 | 523 | 149 | 241 | 758.2 | 46 | 159 | 490 | 122 | 2363 | 190 | 405.4 | 266.8 | 1106 | 54 | 48 | 230 | 196.6 | 606 | 324 | 1177 | 436 | 200 | 56 | 224 | 248 | 321 | 322 | 43 | 4675.4 | 614 | 265 | 205.4 | 3159.2 | 176 | 46 | 216 | 53 | 202.2 | 47 | 55 | 54 | 512 | 173.8 | 41 | 320 | 119 | 238 | 333 | 51 | 408 | 438.6 | 302.2 | 417 | 759.2 | 119 | 273 | 270 | 53 | 866.4 | 815 | 2896 | 439 | 52 | 352 | 361 | 272 | 717.8 | 700 | 434 | 243 | 51 | 50 | 2770 | 365 | 737.4 | 351 | 620.6 | 718 | 432 | 715.8 | 1815.4 | 425 | 53 | 622 | 478 | 51 | 52
49 | 925.8 | 43 | 229 | 241 | 133.2 | 3637.4 | 101.2 | 50 | 59 | 339 | 2782 | 382.8 | 50 | 288.8 | 239 | 162 | 453.8 | 127 | 396.2 | 50 | 53 | 191.8 | 323 | 25 | 130.8 | 399 | 326.4 | 644 | 268 | 198.8 | 213 | 1276 | 1029.2 | 53 | 56 | 629 | 54 | 361 | 39 | 51 | 55 | 416 | 111 | 51 | 2670 | 47 | 52 | 1052.2 | 542 | 48 | 42 | 108 | 505 | 440.2 | 387 | 264 | 2926.4 | 30 | 115 | 194.6 | 56 | 52 | 161 | 39 | 259 | 212 | 113 | 218 | 61 | 1475 | 1040.6 | 50 | 51 | 443 | 765 | 53 | 1338.8 | 2834 | 43 | 54 | 202 | 428 | 4724.2 | 466 | 292 | 264.6 | 670.8 | 890 | 217 | 50 | 708 | 710.8 | 49 | 49 | 188 | 57 | 51 | 785.4 | 53 | 55 | 71.6 | 191 | 408.8 | 952 | 2065.4 | 255 | 297 | 88.4 | 52 | 721.4 | 411.4 | 53 | 479 | 149 | 41 | 903 | 46 | 159 | 490 | 390.8 | 2303 | 74 | 636.6 | 243.4 | 1106 | 54 | 48 | 300.8 | 158 | 591.4 | 352 | 773 | 453 | 200 | 56 | 155.6 | 248 | 1241 | 298 | 43 | 5901 | 527 | 265 | 200 | 3221.8 | 176 | 2868 | 216 | 53 | 397.4 | 47 | 55 | 54 | 480 | 52 | 161 | 324.8 | 190.2 | 238 | 253.8 | 51 | 376 | 495 | 139 | 393 | 2840.8 | 119 | 262 | 437 | 73.8 | 418 | 791 | 2896 | 423.8 | 52 | 53 | 361 | 254 | 278.8 | 489 | 291 | 393.4 | 51 | 50 | 1095.6 | 165 | 757.2 | 213.4 | 543.8 | 700.4 | 48 | 918.2 | 501 | 425 | 53 | 622 | 434 | 51 | 52
49 | 921 | 43 | 229 | 241 | 214 | 3742 | 56 | 50 | 59 | 339 | 1924.8 | 312 | 50 | 348.2 | 183 | 162 | 581.4 | 127 | 354 | 70 | 53 | 121 | 315 | 25 | 252 | 315 | 208 | 604 | 268 | 128 | 213 | 1276 | 148.8 | 53 | 56 | 558.6 | 54 | 253 | 39 | 51 | 55 | 950 | 48 | 51 | 2667.6 | 47 | 52 | 251 | 542 | 48 | 42 | 48 | 505 | 445 | 381.6 | 387 | 2607 | 30 | 115 | 125 | 56 | 52 | 187 | 39 | 259 | 176 | 113 | 194 | 61 | 299 | 354.2 | 50 | 51 | 399 | 765 | 53 | 3266 | 2787.4 | 43 | 54 | 142 | 428 | 2739.6 | 466 | 130 | 255 | 522.2 | 890 | 115.6 | 398.6 | 716.8 | 1146.4 | 49 | 49 | 47 | 57 | 51 | 749 | 205 | 55 | 166 | 191 | 228 | 847 | 3326.6 | 255 | 293 | 52 | 52 | 2289.4 | 463 | 53 | 467 | 53 | 41 | 1996 | 46 | 159 | 380.4 | 390.2 | 2263 | 45 | 382.4 | 235 | 779.4 | 54 | 48 | 126 | 158 | 279 | 485.6 | 684.4 | 453 | 176 | 56 | 53 | 248 | 843 | 198 | 43 | 5712 | 434.2 | 251 | 230 | 388 | 176 | 3878 | 216 | 53 | 425 | 47 | 55 | 54 | 472 | 52 | 241 | 5768 | 163 | 238 | 333.6 | 51 | 248 | 495 | 123 | 292.2 | 3927.2 | 95 | 262 | 437 | 157 | 408 | 791 | 2890 | 541 | 102 | 53 | 320.8 | 475.4 | 52 | 489 | 271 | 313.4 | 51 | 50 | 699 | 103 | 678.2 | 252.2 | 600.8 | 519.8 | 48 | 1227.2 | 554.6 | 425 | 77 | 622 | 448.4 | 51 | 52
49 | 971.8 | 43 | 339.8 | 241 | 214 | 2476.4 | 56 | 113 | 59 | 339 | 687 | 160.8 | 50 | 393 | 1430.8 | 352.8 | 390 | 197.8 | 442 | 70 | 53 | 156.4 | 388.8 | 25 | 252 | 291 | 208 | 604 | 268 | 128 | 240 | 1276 | 127 | 53 | 56 | 446.6 | 54 | 253 | 39 | 51 | 55 | 416 | 48 | 51 | 1488.8 | 47 | 52 | 359.6 | 542 | 48 | 42 | 48 | 545 | 548 | 344 | 258 | 2585.6 | 30 | 115 | 125 | 56 | 54.4 | 187 | 39 | 1515.4 | 230.6 | 113 | 187.6 | 5827 | 291 | 764 | 50 | 51 | 488.6 | 665 | 53 | 3266 | 1603.2 | 170.8 | 54 | 106 | 428 | 715 | 466 | 130 | 255 | 457.2 | 696 | 48 | 747.2 | 720.8 | 996.6 | 254 | 49 | 47 | 57 | 51 | 749 | 311 | 55 | 166 | 97.4 | 228 | 835 | 5326.6 | 213 | 277 | 138.4 | 52 | 3413 | 453.4 | 53 | 317 | 53 | 41 | 1105 | 46 | 118.6 | 378 | 50 | 280 | 45 | 424 | 235 | 573.6 | 54 | 48 | 126 | 137.4 | 57 | 519 | 2473 | 477.6 | 140 | 56 | 53 | 248 | 423 | 198 | 43 | 5527.8 | 287 | 230 | 250 | 352 | 77.6 | 200 | 76.8 | 53 | 531 | 47 | 55 | 54 | 355 | 52 | 241 | 301 | 163 | 160.4 | 323.6 | 51 | 248 | 1618.2 | 137.4 | 271 | 2832 | 59 | 262 | 184.8 | 157 | 288 | 791 | 2890 | 484 | 177 | 53 | 116.4 | 520 | 52 | 425.8 | 261.8 | 235 | 191 | 50 | 691 | 95 | 659 | 362 | 622.4 | 510.6 | 48 | 315.6 | 789.2 | 425 | 173 | 503.2 | 506 | 51 | 52
80.8 | 1052.8 | 43 | 441.6 | 127.6 | 403 | 398 | 56 | 155 | 59 | 1114.6 | 894 | 490.8 | 50 | 393 | 350 | 264 | 390 | 127 | 428.2 | 54 | 53 | 156.4 | 438 | 25 | 252 | 291 | 51 | 424 | 521.6 | 198.8 | 108 | 1214 | 127 | 53 | 56 | 445 | 54 | 217 | 39 | 72.2 | 55 | 323.2 | 48 | 51 | 574 | 47 | 52 | 473.2 | 398.8 | 48 | 42 | 134 | 1211.8 | 548 | 344 | 216.2 | 2500 | 30 | 115 | 125 | 203.2 | 88.8 | 187 | 39 | 52 | 445 | 183.8 | 186 | 900.2 | 291 | 1770.6 | 50 | 51 | 519 | 665 | 53 | 3266 | 848.8 | 256 | 54 | 106 | 338.8 | 695 | 399.4 | 130 | 255 | 379.2 | 672 | 48 | 50 | 644.6 | 683 | 254 | 49 | 47 | 271.4 | 82.8 | 349 | 328 | 55 | 166 | 35 | 226.4 | 817 | 6201 | 45 | 219 | 160 | 52 | 3413 | 475 | 53 | 355.8 | 53 | 41 | 971.2 | 46 | 58 | 378 | 50 | 369.6 | 45 | 387 | 198 | 1881.2 | 54 | 48 | 196.8 | 55 | 57 | 519 | 3880 | 470 | 275 | 56 | 169.4 | 127.4 | 821 | 218.4 | 43 | 4689.8 | 258.4 | 230 | 250 | 360.4 | 53 | 200 | 42 | 53 | 547.6 | 47 | 55 | 54 | 277 | 52 | 241 | 403.2 | 412.6 | 44 | 209 | 51 | 91.2 | 460.6 | 195 | 271 | 2838.8 | 59 | 262 | 149.8 | 157 | 272 | 4270 | 1028.6 | 439 | 177 | 53 | 51 | 472 | 52 | 364.8 | 309 | 47 | 248.6 | 50 | 659 | 2172.6 | 595 | 400.4 | 629 | 672.6 | 48 | 207 | 789.8 | 425 | 173 | 425 | 1695.8 | 51 | 52
208 | 982 | 43 | 517.4 | 300 | 403 | 377 | 56 | 155 | 59 | 812.4 | 894 | 277.8 | 50 | 393 | 481 | 718.6 | 390 | 127 | 352 | 50 | 53 | 251.8 | 438 | 25 | 252 | 265 | 51 | 318.4 | 208 | 128 | 48 | 1113.8 | 127 | 239.4 | 56 | 445 | 54 | 193 | 39 | 157 | 105.4 | 300 | 48 | 51 | 499.4 | 47 | 52 | 541 | 363 | 69.8 | 42 | 134 | 707.2 | 548 | 344 | 49 | 2103.4 | 30 | 115 | 125 | 240 | 95 | 83 | 39 | 52 | 421 | 113 | 186 | 480.6 | 291 | 3500.4 | 50 | 51 | 269 | 898.6 | 53 | 3306 | 694 | 256 | 54 | 82 | 57 | 683 | 355 | 200.8 | 255 | 402.8 | 672 | 48 | 50 | 594 | 815 | 254 | 49 | 47 | 325 | 210 | 373 | 328 | 55 | 95.2 | 35 | 220 | 809.8 | 6165 | 45 | 227 | 160 | 52 | 3413 | 1640.8 | 53 | 414 | 53 | 41 | 722 | 46 | 58 | 411.2 | 135 | 392 | 45 | 1862 | 1387 | 614 | 2181 | 122.8 | 126 | 55 | 57 | 519 | 2572 | 446 | 275 | 56 | 247 | 47 | 1161.8 | 302.8 | 43 | 3488 | 172 | 230 | 250 | 382.2 | 53 | 46 | 42 | 53 | 360 | 158 | 55 | 54 | 310.4 | 232 | 201 | 474 | 193 | 44 | 364 | 51 | 52 | 578.4 | 1384.8 | 271 | 2935.6 | 66.8 | 429 | 173 | 94.6 | 268 | 4277.8 | 1108.6 | 439 | 177 | 53 | 51 | 472 | 52 | 500 | 295.4 | 47 | 659.6 | 50 | 783 | 2692 | 339.8 | 410 | 543.4 | 680 | 48 | 175 | 786.6 | 469.8 | 173 | 425 | 2489 | 51 | 52
208 | 992.8 | 43 | 517.4 | 300 | 488.2 | 377 | 56 | 155 | 59 | 446 | 846 | 51 | 50 | 358.6 | 151 | 532 | 801.4 | 197.8 | 308 | 223 | 53 | 322.6 | 378 | 25 | 50 | 226 | 51 | 472.6 | 208 | 198.8 | 48 | 424.2 | 188.2 | 286 | 440 | 445 | 54 | 193 | 39 | 157 | 181 | 300 | 48 | 51 | 1716.8 | 47 | 52 | 550 | 369.2 | 157 | 42 | 206 | 316 | 448 | 199 | 49 | 517 | 1083 | 115 | 125 | 240 | 95 | 57 | 39 | 52 | 421 | 113 | 186 | 61 | 291 | 1194 | 50 | 51 | 269 | 665 | 53 | 99.2 | 386.2 | 256 | 54 | 62 | 57 | 783 | 449.4 | 130 | 255 | 332 | 675 | 48 | 50 | 1618.6 | 689 | 254 | 129.8 | 47 | 325 | 210 | 249 | 235 | 55 | 48 | 35 | 227 | 805 | 3306.2 | 45 | 227 | 138.4 | 166.4 | 1727.6 | 2434 | 53 | 414 | 53 | 41 | 707.2 | 146.8 | 58 | 544 | 135 | 392 | 45 | 2649.2 | 1387 | 590 | 87 | 235 | 196.8 | 55 | 57 | 442.6 | 3844 | 446 | 275 | 56 | 247 | 47 | 355 | 409 | 43 | 3449.6 | 172 | 231.8 | 230 | 393 | 53 | 46 | 42 | 274 | 332 | 278.8 | 55 | 54 | 1115.4 | 232 | 41 | 474 | 313 | 44 | 240.4 | 51 | 52 | 608 | 2273.4 | 271 | 3179 | 72 | 429 | 173 | 53 | 270 | 4235 | 1577.8 | 245.8 | 77 | 53 | 51 | 288.6 | 125.6 | 500 | 275 | 158.2 | 2246 | 50 | 814 | 2692 | 250 | 410 | 583.6 | 561 | 48 | 167 | 654.2 | 537 | 101 | 377 | 2475 | 51 | 52
208 | 1401.6 | 167.8 | 497 | 300 | 1160.8 | 2372.8 | 56 | 91.6 | 59 | 552.2 | 834 | 51 | 50 | 219.2 | 151 | 404.2 | 1256.8 | 127 | 132 | 223 | 53 | 121 | 255 | 25 | 50 | 1290.4 | 87.4 | 1726.8 | 200.2 | 623 | 267 | 1018.4 | 280 | 286 | 749 | 445 | 54 | 201.4 | 39 | 157 | 181 | 364.8 | 48 | 65 | 467.6 | 47 | 52 | 513.8 | 439 | 157 | 42 | 999.2 | 316 | 688.6 | 199 | 49 | 508 | 146 | 115 | 195.8 | 240 | 95 | 57 | 39 | 52 | 421 | 183.8 | 266.8 | 61 | 291 | 1194 | 50 | 51 | 184.2 | 665 | 53 | 167 | 852.2 | 213.4 | 54 | 130 | 57 | 820 | 425 | 143 | 255 | 296 | 677 | 48 | 50 | 370 | 557 | 131 | 150 | 47 | 307.2 | 210 | 262 | 53 | 55 | 48 | 35 | 255 | 757 | 875.6 | 71.8 | 227 | 52 | 195 | 1765 | 3593.2 | 53 | 414 | 53 | 41 | 729 | 277.6 | 58 | 544 | 135 | 369.6 | 45 | 2448 | 187.2 | 554 | 87 | 235 | 126 | 209 | 57 | 381.6 | 1862 | 861.4 | 275 | 99.2 | 247 | 47 | 479 | 409 | 43 | 506 | 172 | 260.6 | 210.4 | 393 | 53 | 46 | 42 | 274 | 294 | 309 | 55 | 54 | 1850 | 232 | 41 | 474 | 500.2 | 44 | 176.4 | 51 | 52 | 571.2 | 2337 | 271 | 3119 | 72 | 374.4 | 149.8 | 53 | 290 | 4223 | 711 | 184.8 | 52 | 53 | 51 | 84 | 236 | 525.4 | 157 | 186 | 2246 | 50 | 814 | 2692 | 250 | 1359.8 | 322 | 471 | 48 | 203 | 578 | 537 | 53 | 365 | 2475 | 51 | 52
176.2 | 1178 | 199 | 431.8 | 300 | 1204 | 3601 | 56 | 258 | 59 | 601.6 | 695.4 | 51 | 50 | 212 | 151 | 316.4 | 2557 | 197.8 | 202.8 | 421 | 53 | 147.4 | 255 | 25 | 50 | 1290.4 | 142 | 2520 | 195 | 56 | 267 | 637.2 | 280 | 286 | 756 | 403 | 197.2 | 224.4 | 39 | 93.4 | 216.4 | 462 | 48 | 176 | 586.8 | 47 | 52 | 458.6 | 402 | 157 | 42 | 2313 | 307.2 | 2095 | 1518.4 | 49 | 527.8 | 187 | 115 | 125 | 166.4 | 707 | 57 | 85.2 | 52 | 302.2 | 113 | 287 | 67 | 291 | 1194 | 50 | 51 | 57 | 665 | 53 | 167 | 1562 | 43 | 54 | 180 | 57 | 738.4 | 413 | 203.4 | 1535.8 | 443 | 177 | 128 | 50 | 370 | 545 | 49 | 150 | 47 | 164.4 | 178.2 | 249 | 53 | 55 | 48 | 35 | 1316.6 | 745 | 1166.2 | 179 | 227 | 52 | 195 | 544 | 2434 | 53 | 558 | 53 | 41 | 729 | 320 | 58 | 544 | 101 | 387.6 | 45 | 2216 | 320 | 554 | 87 | 235 | 126 | 292.6 | 57 | 865.4 | 562 | 2400.6 | 140 | 272 | 208.2 | 47 | 490 | 409 | 43 | 506 | 47 | 2365 | 252 | 393 | 53 | 46 | 42 | 274 | 142 | 264.6 | 55 | 54 | 2873.2 | 232 | 41 | 402 | 382.6 | 44 | 200.4 | 51 | 52 | 442.4 | 3478.8 | 271 | 3119 | 72 | 391.6 | 57 | 53 | 263 | 644 | 711 | 393.2 | 87.6 | 53 | 51 | 169.6 | 236 | 600 | 157 | 186 | 2246 | 50 | 766 | 2716.4 | 250 | 179 | 333.2 | 471 | 188 | 227 | 548.2 | 499.6 | 191.4 | 374.4 | 1700.2 | 51 | 52
49 | 367 | 199 | 506.6 | 300 | 2814.6 | 3653 | 222 | 258 | 59 | 516 | 603 | 51 | 50 | 212 | 151 | 306 | 785 | 127 | 132 | 461 | 53 | 634.8 | 326.6 | 25 | 50 | 226 | 142 | 2597.8 | 195 | 56 | 267 | 256 | 280 | 192.8 | 756 | 361.6 | 333.2 | 294 | 39 | 51 | 257.2 | 462 | 48 | 176 | 516 | 156.8 | 52 | 562 | 382 | 91.6 | 42 | 2588 | 305 | 2252 | 238 | 49 | 668 | 235 | 185.8 | 125 | 56 | 3215.8 | 172.8 | 270 | 52 | 213 | 183.8 | 5150.2 | 71 | 291 | 1194 | 65 | 51 | 57 | 665 | 53 | 1097.8 | 1562 | 43 | 54 | 180 | 57 | 241 | 1966.4 | 130 | 3421 | 359 | 189 | 431 | 287.4 | 370 | 59 | 49 | 129.8 | 47 | 57 | 51 | 249 | 53 | 55 | 48 | 35 | 1525 | 858 | 2091.4 | 179 | 203 | 52 | 276.4 | 544 | 1640.8 | 53 | 552 | 152 | 213 | 1064.2 | 320 | 97.2 | 520 | 50 | 343.6 | 45 | 1402.8 | 379 | 554 | 54 | 235 | 394.8 | 425 | 57 | 2597 | 562 | 2329.6 | 140 | 272 | 53 | 47 | 490 | 222 | 43 | 506 | 179 | 2365 | 322.8 | 47 | 53 | 46 | 42 | 274 | 212.8 | 198 | 55 | 54 | 5059.8 | 52 | 41 | 198 | 1330.6 | 44 | 43 | 51 | 52 | 332 | 1543.8 | 271 | 3119 | 72 | 291 | 57 | 53 | 43 | 595.2 | 639.4 | 538 | 230 | 53 | 1362.6 | 191 | 125.6 | 213.8 | 157 | 158.2 | 2246 | 50 | 630 | 2814 | 238 | 167 | 354 | 471 | 188 | 47 | 429 | 584 | 226 | 412 | 563 | 51 | 52
90.6 | 289 | 199 | 53 | 348 | 3231 | 3573 | 307.8 | 258 | 59 | 504 | 543 | 51 | 50 | 212 | 151 | 5688 | 347 | 127 | 132 | 288 | 53 | 421.8 | 474 | 25 | 50 | 226 | 142 | 2494.8 | 195 | 183.2 | 267 | 170.4 | 218.8 | 53 | 458 | 318 | 400 | 471 | 39 | 51 | 232 | 462 | 48 | 256 | 531.4 | 230 | 52 | 1970.8 | 382 | 48 | 42 | 2601 | 305 | 2252 | 214 | 49 | 668 | 208.2 | 115 | 195.8 | 56 | 3609.4 | 250 | 270 | 52 | 173 | 113 | 5130 | 107 | 291 | 1194 | 65 | 51 | 57 | 617 | 53 | 2455.2 | 1562 | 43 | 54 | 180 | 57 | 167 | 3002 | 165.4 | 3394.8 | 794 | 189 | 431 | 468 | 370 | 59 | 49 | 49 | 47 | 107.8 | 87.6 | 378.2 | 53 | 116.2 | 48 | 35 | 1487 | 858 | 2039 | 179 | 167 | 52 | 93.6 | 544 | 451 | 53 | 779.2 | 218 | 213 | 1452 | 219.2 | 254 | 3135.2 | 50 | 294 | 45 | 269.8 | 379 | 1879 | 54 | 48 | 394.2 | 425 | 57 | 2597 | 601.6 | 2312 | 140 | 272 | 53 | 47 | 459 | 45 | 43 | 446 | 212 | 2473 | 430.4 | 47 | 53 | 46 | 42 | 141.4 | 226.6 | 77.2 | 55 | 54 | 6116 | 52 | 41 | 1410.6 | 325 | 44 | 43 | 51 | 52 | 436.8 | 258.6 | 271 | 2951.8 | 1102.2 | 291 | 57 | 53 | 122.2 | 519.6 | 532 | 538 | 360.2 | 53 | 1360 | 191 | 52 | 180 | 157 | 47 | 260 | 50 | 599 | 2814 | 671.6 | 167 | 2337 | 471 | 188 | 47 | 360 | 644 | 226 | 449.6 | 564 | 51 | 228
153 | 124.4 | 136.6 | 53 | 300 | 3272 | 2883.6 | 365 | 258 | 59 | 455.2 | 543 | 51 | 50 | 225.6 | 139 | 501.6 | 325 | 517.6 | 202.8 | 288 | 53 | 195 | 524 | 25 | 50 | 296.8 | 217.2 | 1600.8 | 219 | 238.6 | 135.6 | 30 | 127 | 53 | 372 | 463.4 | 221 | 471 | 39 | 51 | 232 | 462 | 48 | 51 | 1013.4 | 230 | 216 | 2722 | 382 | 48 | 42 | 2094.2 | 305 | 1892.6 | 214 | 49 | 832 | 101 | 185.8 | 125 | 56 | 3295 | 250 | 270 | 223.6 | 173 | 113 | 383 | 191 | 291 | 1194 | 59 | 51 | 57 | 675.8 | 53 | 2467 | 1562 | 43 | 54 | 180 | 57 | 56 | 2884 | 165.4 | 3386 | 1256 | 189 | 411 | 445 | 1618.6 | 59 | 49 | 49 | 47 | 184 | 234 | 480 | 53 | 157 | 48 | 105.8 | 1561.4 | 2017.2 | 2039 | 131.4 | 174.6 | 52 | 65 | 444 | 409 | 53 | 863 | 218 | 213 | 792.8 | 46 | 254 | 3772.4 | 50 | 351.6 | 45 | 377 | 379 | 543 | 88.4 | 48 | 54 | 1024.6 | 57 | 2605 | 738 | 1837.4 | 140 | 272 | 147.8 | 47 | 335 | 45 | 43 | 356 | 285.6 | 2473 | 460.4 | 47 | 254 | 46 | 42 | 53 | 313.6 | 47 | 55 | 54 | 6956.2 | 52 | 41 | 198 | 325 | 44 | 43 | 51 | 96.8 | 463 | 380.6 | 271 | 3081 | 1102.2 | 291 | 57 | 53 | 142 | 474 | 532 | 466.8 | 447 | 53 | 1360 | 169.6 | 52 | 103.8 | 157 | 47 | 248 | 50 | 599 | 2850 | 2598 | 171.8 | 2337 | 471 | 188 | 47 | 1876.8 | 1452.4 | 226 | 624 | 595 | 51 | 228
153 | 53 | 43 | 53 | 304 | 3232.2 | 174 | 365 | 91.6 | 93 | 282 | 531 | 51 | 50 | 246 | 136 | 662.2 | 325 | 598.2 | 132 | 161.2 | 53 | 195 | 1348.4 | 25 | 50 | 495.6 | 199 | 481.8 | 195 | 333 | 48 | 30 | 127 | 53 | 372 | 569 | 221 | 443 | 39 | 51 | 262.8 | 300 | 48 | 51 | 2622.6 | 230 | 216 | 2722 | 322 | 48 | 42 | 440 | 1478.6 | 443 | 239.6 | 49 | 832 | 101 | 115 | 195.8 | 56 | 2696.6 | 250 | 270 | 316 | 173 | 381.8 | 383 | 191 | 291 | 1194 | 50 | 51 | 57 | 605 | 53 | 2467 | 1562 | 43 | 54 | 180 | 57 | 156 | 1774.4 | 130 | 2176 | 453 | 189 | 409.6 | 366.2 | 370 | 59 | 49 | 198 | 47 | 184 | 234 | 480 | 53 | 157 | 48 | 212 | 1673 | 2782 | 3174.8 | 211.2 | 186 | 52 | 1210.2 | 432 | 321 | 53 | 719 | 86 | 213 | 799 | 46 | 254 | 3786.6 | 50 | 762.6 | 45 | 377 | 246.2 | 556.2 | 226 | 48 | 54 | 528 | 57 | 2533.6 | 730 | 282.4 | 140 | 99.2 | 211 | 47 | 335 | 45 | 43 | 356 | 396 | 826.8 | 402 | 47 | 278.6 | 46 | 128 | 53 | 306.4 | 47 | 55 | 54 | 3711 | 52 | 41 | 198 | 283.4 | 44 | 43 | 51 | 324 | 451.8 | 487 | 271 | 2579.8 | 72 | 291 | 57 | 53 | 142 | 450 | 472 | 270 | 411.4 | 53 | 1693.4 | 84 | 368 | 53 | 157 | 47 | 336.8 | 50 | 599 | 2994 | 2598 | 934.2 | 2303.4 | 471 | 104 | 47 | 2865 | 863.4 | 156.8 | 624 | 595 | 51 | 228
153 | 53 | 43 | 53 | 320 | 1227.2 | 174 | 151 | 50 | 49 | 282 | 483 | 88.8 | 50 | 246 | 136 | 743 | 325 | 258 | 167.4 | 50 | 53 | 195 | 2573 | 25 | 50 | 226 | 199 | 454.2 | 195 | 333 | 48 | 30 | 214.2 | 53 | 1545 | 623.2 | 187.6 | 434 | 39 | 51 | 244.4 | 288 | 48 | 196.6 | 3009 | 193.4 | 216 | 2754 | 307 | 48 | 42 | 306.2 | 305 | 270 | 347.2 | 49 | 833.8 | 151 | 115 | 125 | 56 | 208.2 | 211.4 | 85.2 | 206 | 173 | 1380.8 | 264.8 | 163 | 291 | 1443.2 | 810.8 | 51 | 57 | 632.4 | 53 | 2481.4 | 1556 | 43 | 165 | 180 | 190.8 | 156 | 295 | 299.8 | 184 | 654.8 | 189 | 820.6 | 129.2 | 370 | 59 | 49 | 198 | 47 | 184 | 160.8 | 480 | 53 | 157 | 48 | 336.8 | 1652 | 2758 | 2039 | 220 | 186 | 250.8 | 80.8 | 432 | 321 | 53 | 688 | 129.8 | 241 | 859.4 | 46 | 254 | 3861 | 50 | 2349 | 45 | 377 | 54 | 586 | 226 | 48 | 74.8 | 326 | 101 | 553 | 2038 | 264 | 140 | 56 | 259.4 | 47 | 335 | 45 | 43 | 356 | 264 | 2585.8 | 354 | 47 | 377 | 85.6 | 344 | 55.2 | 488.8 | 47 | 55 | 54 | 1875.4 | 52 | 41 | 193.2 | 257 | 199.2 | 157.6 | 51 | 324 | 449 | 427 | 51 | 575 | 72 | 47 | 57 | 53 | 122.2 | 356.6 | 472 | 270 | 269 | 53 | 405 | 84 | 368 | 179.6 | 153 | 47 | 359 | 50 | 606.4 | 3010 | 2598 | 728.6 | 2107 | 511 | 48 | 47 | 2831 | 48 | 53 | 624 | 444.6 | 51 | 228
69.8 | 53 | 43 | 53 | 357.8 | 434 | 174 | 56 | 50 | 49 | 282 | 483 | 240 | 50 | 246 | 133.6 | 645.8 | 325 | 258 | 361 | 50 | 53 | 195 | 2386 | 25 | 50 | 296.8 | 261.8 | 597.6 | 225 | 205.8 | 48 | 30 | 306.8 | 53 | 372 | 703.6 | 54 | 327.8 | 39 | 51 | 209 | 288 | 48 | 233 | 2988.2 | 47 | 216 | 2762 | 307 | 48 | 42 | 217 | 305 | 270 | 355 | 49 | 817 | 166 | 185.8 | 125 | 56 | 117 | 161 | 39 | 330.2 | 173 | 2577.6 | 186 | 192 | 2783 | 1478 | 1001 | 51 | 57 | 620.4 | 53 | 2539 | 1532 | 43 | 165 | 180 | 280 | 156 | 295 | 1011.4 | 194.8 | 942.6 | 189 | 2407 | 50 | 370 | 59 | 49 | 198 | 159.8 | 133.2 | 67 | 320 | 53 | 55 | 166 | 261.8 | 2088.6 | 2731.6 | 2039 | 220 | 1080.8 | 381.6 | 124 | 432 | 321 | 53 | 422 | 149 | 241 | 754 | 46 | 97.2 | 953 | 50 | 2349 | 45 | 314.6 | 54 | 643.6 | 226 | 48 | 158 | 988.4 | 355 | 553 | 638 | 232.6 | 140 | 56 | 332 | 47 | 335 | 45 | 43 | 356 | 231 | 3308.6 | 242.8 | 47 | 433.4 | 305.6 | 344 | 64 | 704.8 | 47 | 55 | 54 | 300.2 | 52 | 41 | 186 | 281 | 238 | 234 | 51 | 324 | 449 | 427 | 51 | 575 | 72 | 47 | 57 | 53 | 43 | 3246.2 | 472 | 270 | 225.6 | 53 | 405 | 84 | 368 | 390.4 | 152.6 | 47 | 359 | 50 | 599.4 | 3034 | 187.2 | 446.2 | 706.6 | 511 | 48 | 228 | 1869.8 | 48 | 53 | 624 | 431.2 | 51 | 122.4
49 | 53 | 43 | 53 | 497 | 1448 | 174 | 78.6 | 50 | 477.2 | 282 | 553.8 | 240 | 50 | 1357.8 | 56 | 579 | 314 | 217.4 | 132 | 50 | 53 | 685.8 | 2386 | 25 | 50 | 226 | 267.2 | 678 | 245 | 103.2 | 114 | 104 | 236 | 53 | 372 | 453 | 54 | 245 | 39 | 72.2 | 209 | 288 | 48 | 358 | 2832.8 | 47 | 216 | 2823.8 | 402.2 | 48 | 42 | 217 | 305 | 222 | 499.8 | 49 | 642.6 | 166 | 115 | 393.8 | 56 | 114.6 | 187 | 39 | 413 | 173 | 2728 | 186 | 166 | 2783 | 788 | 1001 | 51 | 57 | 549 | 53 | 1401.8 | 1490 | 43 | 165 | 180 | 280 | 116 | 55 | 2557 | 124 | 61.2 | 357 | 2555 | 50 | 370 | 305 | 49 | 198 | 188 | 245 | 131 | 189 | 53 | 55 | 166 | 191 | 2539.2 | 1540.8 | 2031 | 388 | 609.4 | 468 | 1710.4 | 611 | 181 | 53 | 467.2 | 149 | 241 | 694.4 | 46 | 58 | 239 | 50 | 2419.8 | 45 | 624 | 54 | 1030.6 | 226 | 48 | 158 | 595.4 | 355 | 553 | 714.2 | 331 | 188 | 56 | 408.2 | 47 | 379 | 45 | 43 | 356 | 231 | 4477 | 76 | 47 | 503.4 | 398 | 344 | 687 | 493 | 47 | 55 | 54 | 408.6 | 52 | 41 | 186 | 281 | 238 | 395 | 51 | 234.4 | 485.8 | 334.2 | 72.8 | 302.4 | 72 | 47 | 103.4 | 136.2 | 43 | 4002 | 472 | 270 | 52 | 53 | 370 | 1820 | 332 | 422 | 204 | 47 | 359 | 50 | 1639.2 | 3034 | 176 | 435.6 | 310 | 495 | 48 | 252.8 | 773.4 | 48 | 53 | 412 | 528 | 51 | 52
49 | 53 | 43 | 53 | 489 | 225 | 1075.2 | 169 | 50 | 905.4 | 282 | 483 | 240 | 50 | 246 | 54 | 1540.6 | 314 | 55 | 477.8 | 50 | 53 | 1176.6 | 1666.6 | 25 | 50 | 261.4 | 208 | 565.8 | 245 | 56 | 213 | 197 | 285 | 53 | 372 | 277 | 54 | 253 | 140 | 157 | 178.2 | 288 | 48 | 1026.8 | 2784 | 47 | 216 | 3089 | 426 | 48 | 42 | 131 | 305 | 5474.6 | 469.6 | 49 | 577 | 166 | 150.4 | 393.2 | 56 | 105 | 308.8 | 39 | 259 | 173 | 2728 | 186 | 166 | 2749 | 328 | 1001 | 121.8 | 184.2 | 595.8 | 53 | 2195 | 3854.6 | 43 | 179.4 | 180 | 280 | 56 | 55 | 2557 | 124 | 40 | 357 | 3460.8 | 50 | 370 | 305 | 49 | 108.6 | 188 | 245 | 131 | 189 | 53 | 55 | 166 | 191 | 1449.6 | 768 | 2238 | 430 | 238.6 | 468 | 2107 | 576.6 | 181 | 53 | 517.2 | 129.8 | 241 | 694.4 | 46 | 58 | 239 | 50 | 2349 | 45 | 975 | 54 | 2581 | 88.4 | 48 | 158 | 319.8 | 355 | 493 | 942.8 | 331 | 200 | 56 | 345 | 47 | 445 | 45 | 43 | 356 | 47 | 2151.8 | 73.6 | 47 | 349.2 | 398 | 241.6 | 3179 | 429 | 47 | 55 | 54 | 776 | 52 | 41 | 186 | 257 | 238 | 428.2 | 51 | 52 | 614.6 | 195 | 51 | 277 | 72 | 47 | 173 | 157 | 43 | 3962 | 570.6 | 270 | 52 | 53 | 1218.4 | 2254 | 142.4 | 253.2 | 264 | 164.6 | 359 | 50 | 634.8 | 772.4 | 1092 | 220.2 | 272.8 | 471 | 48 | 352 | 2271.6 | 48 | 101 | 344 | 468 | 51 | 52
80.8 | 53 | 43 | 53 | 494 | 155.8 | 507 | 169 | 50 | 49 | 306 | 518.4 | 240 | 50 | 246 | 54 | 419.6 | 58 | 55 | 733.6 | 213.2 | 53 | 267 | 526 | 25 | 130.8 | 161.4 | 208 | 677.8 | 348.2 | 56 | 213 | 197 | 127 | 53 | 241 | 277 | 54 | 305 | 140 | 157 | 155.8 | 288 | 48 | 619.6 | 2777.4 | 47 | 52 | 2859 | 426 | 48 | 42 | 131 | 417.8 | 4510.2 | 2030.4 | 49 | 577 | 166 | 546.4 | 53 | 56 | 923 | 390 | 39 | 93.4 | 173 | 2728 | 186 | 166 | 2753.8 | 995.8 | 1001 | 228 | 269 | 525 | 53 | 2195 | 4368.8 | 170.8 | 201 | 232.4 | 235.4 | 56 | 55 | 2557 | 194.8 | 40 | 323.4 | 4904 | 50 | 322 | 1576.4 | 49 | 49 | 188 | 207.4 | 131 | 189 | 1589 | 55 | 118.8 | 128.6 | 1440 | 768 | 2238 | 430 | 307 | 468 | 2107 | 568 | 181 | 53 | 459 | 53 | 121 | 741.4 | 46 | 58 | 227 | 50 | 366 | 45 | 257 | 54 | 2398 | 54 | 48 | 95.6 | 391 | 267 | 453 | 1086 | 331 | 200 | 56 | 252.8 | 207.8 | 445 | 45 | 43 | 426.8 | 47 | 2247 | 92.8 | 47 | 300 | 398 | 76.8 | 3179 | 763 | 47 | 55 | 54 | 776 | 214.4 | 41 | 186 | 221 | 160.4 | 522.8 | 51 | 52 | 705 | 195 | 51 | 273 | 65.8 | 47 | 343.4 | 157 | 43 | 3962 | 673.4 | 270 | 52 | 53 | 2459 | 2254 | 52 | 211 | 224 | 280.6 | 359 | 50 | 564 | 212.6 | 2477 | 248 | 124 | 471 | 48 | 503 | 2322 | 48 | 173 | 344 | 432 | 51 | 219
208 | 53 | 43 | 53 | 470.6 | 292.4 | 557.6 | 169 | 50 | 49 | 342 | 518.4 | 88.8 | 50 | 248.4 | 54 | 448 | 103.6 | 55 | 278.6 | 104.4 | 53 | 1060.2 | 1276.8 | 25 | 252 | 126 | 145.2 | 1676.8 | 374 | 56 | 114 | 197 | 127 | 146.2 | 241 | 277 | 54 | 305 | 140 | 157 | 181 | 290.4 | 48 | 176 | 2773 | 47 | 52 | 3768.4 | 426 | 157 | 42 | 236 | 422 | 2761 | 2502.2 | 216.2 | 647.8 | 166 | 156.4 | 53 | 56 | 501 | 286 | 39 | 52 | 173 | 2728 | 186 | 198 | 269 | 2661.4 | 1001 | 228 | 269 | 525 | 53 | 2311.8 | 4436.8 | 256 | 201 | 311 | 57 | 56 | 99.4 | 3776.8 | 124 | 166.4 | 257.8 | 2921 | 50 | 310 | 450.6 | 49 | 49 | 75.2 | 57 | 83 | 189 | 171.8 | 55 | 48 | 35 | 1404 | 768 | 2238 | 430 | 307 | 221.2 | 2112.8 | 568 | 202.6 | 53 | 459 | 53 | 41 | 931.8 | 46 | 58 | 165 | 50 | 504 | 45 | 222.2 | 54 | 2398 | 54 | 85.4 | 54 | 383 | 132.2 | 453 | 1015.8 | 237.2 | 116 | 56 | 247 | 248 | 505 | 45 | 43 | 348 | 47 | 1469.8 | 169.4 | 47 | 243.6 | 178 | 42 | 3179 | 474.8 | 47 | 55 | 54 | 694.2 | 255 | 41 | 256.8 | 221 | 44 | 374.8 | 51 | 52 | 625 | 195 | 51 | 257 | 67 | 47 | 386 | 136.2 | 43 | 1098.8 | 638 | 494 | 52 | 53 | 2459 | 2254 | 52 | 84.6 | 152 | 431 | 359 | 50 | 564 | 221 | 2477 | 248 | 124 | 463.6 | 48 | 394.4 | 3356.4 | 48 | 173 | 1721.6 | 408 | 51 | 219
208 | 172 | 43 | 157 | 225.8 | 358 | 1214.4 | 101.2 | 50 | 49 | 342 | 483 | 51 | 50 | 450 | 54 | 575.8 | 172 | 55 | 280 | 188.4 | 53 | 2250 | 937.4 | 25 | 252 | 295.8 | 51 | 2836 | 335.6 | 56 | 48 | 135 | 197.8 | 286 | 258 | 277 | 54 | 1048.2 | 99.6 | 93.4 | 181 | 300 | 48 | 224.4 | 2773 | 47 | 52 | 5151.6 | 294.4 | 157 | 42 | 236 | 406 | 2761 | 2499 | 258 | 619.8 | 157.2 | 43 | 157.4 | 116.2 | 1312.2 | 97.6 | 39 | 52 | 173 | 2577.6 | 186 | 344 | 269 | 2084.8 | 240.2 | 121.8 | 269 | 462.8 | 53 | 1573.2 | 3884.8 | 256 | 201 | 311 | 57 | 130 | 166 | 2719 | 159.4 | 198 | 395.4 | 2921 | 50 | 310 | 1652.8 | 49 | 219 | 47 | 57 | 51 | 89 | 147 | 55 | 48 | 35 | 1380 | 768 | 2194.4 | 881.6 | 307 | 52 | 946.2 | 460.6 | 289 | 53 | 459 | 53 | 41 | 1143.6 | 46 | 58 | 310 | 50 | 478 | 45 | 1407.6 | 54 | 2496 | 54 | 235 | 54 | 364.4 | 57 | 453 | 930.6 | 108 | 80 | 56 | 247 | 248 | 434.8 | 45 | 43 | 383.4 | 47 | 723.2 | 1849.4 | 47 | 171 | 46 | 42 | 53 | 327.2 | 47 | 55 | 54 | 311 | 255 | 121 | 363 | 221 | 44 | 441.4 | 51 | 52 | 551.4 | 123 | 51 | 251.4 | 67 | 47 | 293.2 | 53 | 43 | 3542 | 852 | 494 | 152 | 53 | 2459 | 2254 | 52 | 222 | 164 | 431 | 383 | 50 | 347.8 | 45 | 2477 | 248 | 124 | 802.4 | 48 | 247.6 | 2061 | 48 | 173 | 2066 | 408 | 51 | 312.6
208 | 172 | 43 | 157 | 188 | 358 | 3773 | 56 | 50 | 49 | 342 | 553.8 | 51 | 50 | 462 | 54 | 661 | 172 | 55 | 220 | 299 | 53 | 2250 | 463 | 25 | 252 | 1007.4 | 51 | 2836 | 332 | 56 | 48 | 136.4 | 188.2 | 286 | 427 | 277 | 54 | 2195 | 39 | 51 | 155.8 | 300 | 48 | 318 | 2773 | 47 | 52 | 5224 | 187 | 157 | 42 | 225 | 414 | 2784 | 2470 | 344 | 582.4 | 267.4 | 43 | 227 | 69 | 3281 | 57 | 39 | 52 | 173 | 2540 | 186 | 354 | 269 | 1307.2 | 50 | 51 | 226.6 | 1749.2 | 53 | 485 | 786.2 | 256 | 142.2 | 284.8 | 57 | 241 | 166 | 3189.8 | 555.4 | 198 | 189 | 3001 | 50 | 354.8 | 355 | 49 | 219 | 47 | 57 | 51 | 89 | 147 | 193.6 | 48 | 35 | 318.4 | 720.2 | 2003 | 2924.8 | 268.8 | 52 | 153 | 349 | 1663.4 | 207.8 | 502 | 53 | 41 | 777.6 | 46 | 58 | 322.8 | 50 | 1790.2 | 45 | 3199 | 54 | 513 | 54 | 235 | 54 | 268.4 | 57 | 453 | 680 | 108 | 161 | 56 | 247 | 248 | 313 | 45 | 43 | 383.4 | 47 | 1163.4 | 2264 | 47 | 1005.4 | 46 | 42 | 53 | 347 | 47 | 55 | 54 | 216.2 | 255 | 241 | 327 | 253.8 | 44 | 1607 | 51 | 52 | 557.2 | 186.6 | 51 | 411.8 | 67 | 47 | 270 | 53 | 43 | 3909 | 758.2 | 501 | 177 | 53 | 2022.2 | 1551 | 52 | 298.2 | 164 | 316.6 | 302.2 | 110 | 277 | 45 | 2493 | 248 | 124 | 3793.8 | 48 | 198 | 638.8 | 48 | 77 | 2063.4 | 408 | 51 | 324
176.2 | 172 | 199 | 157 | 52 | 202.4 | 3773 | 56 | 133.6 | 1333.6 | 48 | 483 | 51 | 57.2 | 507 | 54 | 568 | 172 | 67 | 53 | 1096.2 | 53 | 2246.2 | 463 | 25 | 252 | 2553 | 183 | 2836 | 332 | 56 | 48 | 160 | 315.4 | 286 | 440.8 | 277 | 54 | 2195 | 39 | 51 | 55 | 340 | 48 | 312.4 | 3738.2 | 47 | 52 | 4665.6 | 168.4 | 113.4 | 42 | 225 | 474 | 270 | 1280.2 | 264 | 599.8 | 329 | 43 | 227 | 216.2 | 3281 | 57 | 68 | 52 | 212.6 | 2540 | 186 | 339 | 59 | 1022.8 | 50 | 51 | 57 | 2522 | 53 | 485 | 267.8 | 213.4 | 54 | 223.2 | 57 | 241 | 166 | 5073 | 1461.4 | 40 | 172 | 3021 | 131 | 398 | 565 | 49 | 286.4 | 47 | 57 | 51 | 89 | 92.4 | 347.2 | 48 | 35 | 53 | 613 | 1932 | 3032 | 128 | 52 | 238.8 | 349 | 2034.6 | 401 | 440 | 53 | 41 | 727.4 | 46 | 58 | 378 | 50 | 499.4 | 103 | 3202.6 | 87.2 | 513 | 54 | 235 | 54 | 198 | 57 | 620 | 696 | 132.8 | 215 | 185.6 | 247 | 167.6 | 313 | 45 | 43 | 324 | 47 | 537 | 2266 | 47 | 2185 | 46 | 55 | 229.8 | 157 | 47 | 55 | 54 | 283 | 173.8 | 241 | 357.8 | 264 | 44 | 315 | 51 | 52 | 512 | 282 | 51 | 635.2 | 59 | 242 | 184.8 | 53 | 142 | 3849 | 673 | 529 | 177 | 198.8 | 373.4 | 263.4 | 52 | 349 | 104 | 47 | 251 | 155.2 | 347.8 | 45 | 2610.4 | 282 | 246.4 | 4729 | 48 | 47 | 758 | 48 | 53 | 2053 | 478.8 | 51 | 324
49 | 124.4 | 199 | 208.4 | 52 | 158 | 3737 | 56 | 363 | 49 | 48 | 483 | 51 | 62 | 532.6 | 54 | 570.6 | 80.8 | 67 | 53 | 2506.4 | 53 | 1782.4 | 463 | 25 | 50 | 2553 | 271 | 2824 | 332 | 56 | 48 | 34.8 | 711.4 | 286 | 711 | 1499.2 | 54 | 2173 | 39 | 51 | 232 | 1487.4 | 111 | 215.2 | 4185.8 | 47 | 52 | 1870.8 | 174.8 | 48 | 42 | 338 | 601.6 | 95.6 | 1806.4 | 264 | 507 | 329 | 43 | 227 | 253 | 3281 | 57 | 206.6 | 52 | 371 | 2540 | 264.8 | 255.6 | 59 | 2326 | 50 | 51 | 57 | 2522 | 53 | 959 | 295.4 | 43 | 54 | 252 | 57 | 241 | 77.2 | 5089.8 | 3376.4 | 40 | 172 | 3021 | 332.2 | 458 | 564.2 | 49 | 280.8 | 47 | 57 | 51 | 49 | 91 | 388 | 48 | 35 | 53 | 613 | 1932 | 3056 | 260 | 52 | 296 | 457.8 | 2031 | 401 | 547.2 | 53 | 41 | 770.2 | 46 | 138.8 | 342 | 50 | 352 | 190 | 2713 | 220 | 497.8 | 54 | 235 | 54 | 198 | 57 | 638 | 690 | 240 | 234.8 | 272 | 91.8 | 47 | 373 | 45 | 43 | 446.8 | 47 | 509 | 2153.8 | 47 | 2185 | 46 | 69.4 | 274 | 137.2 | 47 | 55 | 54 | 283 | 52 | 241 | 384 | 264 | 44 | 315 | 51 | 52 | 512 | 352.8 | 51 | 638 | 59 | 336 | 57 | 53 | 142 | 3849 | 683.8 | 387.6 | 187.6 | 242 | 398 | 273 | 70 | 349 | 198.4 | 102.6 | 333.8 | 193.4 | 772 | 45 | 468 | 419 | 277 | 4851.6 | 48 | 47 | 674.8 | 48 | 53 | 863.4 | 388 | 51 | 326.4
49 | 53 | 199 | 208 | 52 | 144.8 | 3043.6 | 89.2 | 363 | 49 | 48 | 778.8 | 51 | 62 | 222 | 54 | 396.4 | 58 | 81.4 | 53 | 2427.6 | 53 | 200 | 475 | 25 | 294 | 2553 | 271 | 5377.6 | 332 | 151.4 | 48 | 30 | 321.4 | 53 | 711 | 277 | 2622 | 7429.6 | 39 | 51 | 232 | 510 | 278 | 164.6 | 4875 | 47 | 52 | 2893.8 | 155 | 48 | 42 | 516.4 | 723 | 52 | 2273 | 264 | 471.2 | 329 | 43 | 192.2 | 253 | 1984.4 | 172.8 | 306.2 | 52 | 240 | 2540 | 383 | 380 | 59 | 2326 | 50 | 51 | 57 | 2522 | 53 | 3439.6 | 396.4 | 43 | 54 | 2287.4 | 57 | 241 | 129 | 5003.8 | 3302 | 103.6 | 1127.8 | 3001 | 436 | 378 | 509 | 49 | 437 | 47 | 57 | 51 | 85.4 | 243 | 388 | 48 | 35 | 53 | 613 | 1932 | 3032 | 467.4 | 178 | 267 | 982.8 | 1917 | 401 | 495 | 53 | 178.6 | 596 | 46 | 159 | 242.4 | 84 | 521.8 | 190 | 446.2 | 220 | 439 | 54 | 85.4 | 54 | 238.4 | 57 | 722 | 696.4 | 296 | 224 | 272 | 53 | 413 | 313 | 115.8 | 43 | 528 | 47 | 428.6 | 955.2 | 47 | 2125 | 46 | 127 | 274 | 58 | 198 | 55 | 54 | 283 | 98.4 | 241 | 192 | 256 | 75 | 216 | 51 | 52 | 512 | 282 | 157 | 622 | 67 | 336 | 57 | 53 | 142 | 1701.6 | 501.4 | 289.8 | 230 | 1852.4 | 411 | 273 | 142 | 247.6 | 271.6 | 186 | 263 | 295 | 50 | 45 | 466 | 401.4 | 277 | 4343.2 | 48 | 47 | 622 | 48 | 53 | 630.6 | 423.4 | 51 | 333.6
49 | 53 | 199 | 208 | 52 | 125 | 334 | 222 | 363 | 49 | 48 | 517.8 | 51 | 62 | 222 | 1967.6 | 226 | 58 | 139 | 111.2 | 2423 | 53 | 291 | 606.2 | 25 | 294 | 2553 | 330.2 | 5512.8 | 334.6 | 215 | 48 | 158.4 | 146.8 | 53 | 542 | 1876.2 | 1349.4 | 460 | 39 | 51 | 232 | 462 | 278 | 1054.2 | 2815 | 47 | 52 | 2940.2 | 87 | 48 | 42 | 631.8 | 731 | 52 | 2273 | 264 | 399.8 | 195 | 43 | 53 | 253 | 100 | 250 | 287.8 | 52 | 240 | 2540 | 1605.2 | 344 | 59 | 4632.4 | 50 | 51 | 57 | 2522 | 53 | 3338 | 792.4 | 43 | 54 | 2269.2 | 57 | 96 | 240 | 4468.2 | 3314 | 146 | 1317 | 2921 | 554.2 | 268.4 | 257 | 49 | 1626.8 | 47 | 200.2 | 51 | 231 | 243 | 341.8 | 71.6 | 35 | 57.8 | 474 | 1958.2 | 2951.6 | 299.8 | 178 | 267 | 4816.4 | 1924.4 | 287.4 | 514 | 53 | 213 | 662.8 | 46 | 159 | 176 | 135 | 1233.4 | 190 | 1643.4 | 220 | 475 | 54 | 48 | 54 | 420.6 | 57 | 624 | 754 | 297.6 | 127 | 272 | 53 | 425 | 313 | 222 | 43 | 574 | 47 | 375 | 301.6 | 47 | 1378.8 | 46 | 1316.8 | 274 | 58 | 198 | 55 | 54 | 182.8 | 202 | 41 | 192 | 280.4 | 75 | 85 | 51 | 52 | 472 | 253.8 | 179.2 | 658 | 67 | 314.4 | 57 | 53 | 102.4 | 1701.6 | 464.8 | 303 | 360.2 | 3462.6 | 359 | 327 | 326 | 53 | 282 | 186 | 263 | 215 | 50 | 45 | 466 | 391 | 277 | 2966 | 48 | 47 | 584.2 | 48 | 53 | 723 | 423.4 | 51 | 336
49 | 248 | 105.4 | 208 | 52 | 136 | 334 | 222 | 279 | 49 | 48 | 1696.6 | 51 | 62 | 222 | 2446 | 226 | 58 | 1479.2 | 150 | 2058.4 | 53 | 1385.2 | 618 | 25 | 294 | 2553 | 328 | 5421 | 345 | 262.2 | 48 | 268 | 55 | 165 | 479.6 | 3498.2 | 573.8 | 460 | 39 | 51 | 232 | 216 | 278 | 51 | 2742.6 | 47 | 52 | 2841.6 | 119 | 48 | 42 | 550.8 | 798 | 176 | 2273 | 49 | 543 | 195 | 43 | 53 | 183.4 | 496.8 | 250 | 430 | 52 | 240 | 1540.4 | 383 | 384 | 59 | 2033.8 | 90 | 51 | 57 | 2522 | 257 | 3338 | 388.4 | 43 | 54 | 2251 | 57 | 156 | 384 | 2585 | 52 | 146 | 1317 | 2921 | 633 | 353.6 | 233 | 49 | 2430.4 | 47 | 236 | 51 | 231 | 243 | 55 | 166 | 35 | 85.6 | 234 | 2070.2 | 2930 | 176 | 178 | 181.2 | 5225 | 2488.4 | 94.2 | 354 | 138.2 | 213 | 538 | 46 | 138.8 | 176 | 135 | 2618 | 132 | 656.8 | 220 | 475 | 54 | 48 | 54 | 503 | 167 | 590.6 | 886 | 278 | 81.8 | 228.8 | 53 | 1085.8 | 455 | 306 | 43 | 950.8 | 47 | 152 | 312.6 | 47 | 254 | 46 | 2097 | 185.6 | 58 | 198 | 55 | 54 | 116 | 52 | 41 | 387 | 365 | 75 | 43 | 51 | 52 | 312 | 158.4 | 692.6 | 490.8 | 59 | 119.4 | 57 | 53 | 43 | 3849 | 621 | 303 | 447 | 5325 | 397 | 261 | 371.2 | 53 | 180.4 | 186 | 333.8 | 50 | 50 | 45 | 386.2 | 443.4 | 197.4 | 1205 | 76 | 47 | 613 | 48 | 53 | 823 | 354.6 | 51 | 336
49 | 248 | 43 | 115 | 52 | 206.8 | 372 | 222 | 91.6 | 49 | 154.2 | 595 | 51 | 160.4 | 153.2 | 2446 | 336.4 | 58 | 2313 | 150 | 756.2 | 53 | 2112.8 | 627.2 | 25 | 294 | 2565 | 328 | 5434.6 | 345 | 333 | 48 | 244 | 55 | 225 | 309 | 2276 | 601.8 | 948 | 39 | 51 | 125.8 | 151.2 | 173 | 150.2 | 2773 | 193.4 | 52 | 405.8 | 191 | 48 | 42 | 483 | 830 | 207 | 2273 | 49 | 899.8 | 195 | 43 | 53 | 79 | 209 | 250 | 3160.6 | 52 | 81.6 | 41 | 383 | 442 | 59 | 154 | 55.8 | 51 | 57 | 2522 | 277 | 2695.6 | 254 | 43 | 54 | 2235 | 57 | 156 | 717.6 | 2085.2 | 52 | 146 | 1317 | 2921 | 468.2 | 464 | 233 | 49 | 2511.8 | 47 | 236 | 178.2 | 285 | 350.2 | 55 | 253.2 | 35 | 221.2 | 213 | 2072 | 2922 | 160.8 | 1588.4 | 124 | 5213 | 2521 | 53 | 268.8 | 314 | 213 | 431 | 46 | 58 | 178 | 135 | 2618 | 45 | 562.2 | 87.2 | 475 | 54 | 48 | 54 | 503 | 167 | 457 | 854.6 | 435.4 | 84 | 56 | 53 | 1533 | 455 | 258.8 | 43 | 1497.4 | 47 | 70 | 401 | 47 | 254 | 46 | 2131.8 | 53 | 58 | 286.8 | 55 | 54 | 186.8 | 52 | 41 | 257 | 365 | 75 | 43 | 51 | 169.6 | 349 | 123 | 1148.8 | 572 | 59 | 47 | 57 | 136.2 | 43 | 3849 | 54 | 529.2 | 411.4 | 5325 | 397 | 261 | 461.2 | 179.4 | 82 | 74.8 | 263 | 50 | 50 | 45 | 329 | 439 | 266.4 | 529.8 | 188 | 71.8 | 642 | 115.2 | 53 | 986 | 412.8 | 51 | 336
49 | 209 | 43 | 53 | 52 | 125 | 372 | 365 | 50 | 49 | 225 | 571.8 | 51 | 111.2 | 50 | 2446 | 410 | 58 | 2313 | 150 | 707 | 53 | 2165 | 705 | 25 | 294 | 2711 | 199 | 2792.2 | 345 | 237.6 | 223.2 | 1387.6 | 76.8 | 261 | 237 | 4340.4 | 654 | 1436 | 39 | 51 | 55 | 54 | 173 | 211.4 | 2869 | 230 | 52 | 438 | 641.4 | 48 | 42 | 324.6 | 528.2 | 207 | 4991 | 49 | 967.2 | 195 | 43 | 53 | 79 | 161 | 211.4 | 3682 | 52 | 42 | 41 | 186 | 874.6 | 59 | 234 | 79 | 51 | 57 | 2522 | 289 | 216.4 | 254 | 43 | 54 | 2894.2 | 57 | 156 | 1132.2 | 58 | 52 | 40 | 52 | 2638 | 170.4 | 404 | 233 | 49 | 2481 | 47 | 286 | 210 | 393 | 225 | 55 | 384 | 176.6 | 377 | 232.4 | 2072 | 2891.4 | 245 | 1941 | 124 | 4651.2 | 1704.2 | 53 | 212 | 314 | 75.4 | 349 | 46 | 58 | 186 | 67 | 2618 | 45 | 589.8 | 54 | 511.6 | 226 | 48 | 137.2 | 511 | 167 | 466.8 | 1071.8 | 525 | 84 | 56 | 53 | 1589 | 313 | 450.4 | 43 | 54 | 47 | 70 | 401 | 47 | 254 | 46 | 2284.2 | 53 | 58 | 158 | 55 | 54 | 116 | 52 | 41 | 192 | 365 | 191.4 | 43 | 51 | 248 | 349 | 193.8 | 1583.8 | 3071.6 | 59 | 47 | 57 | 157 | 43 | 3849 | 54 | 714 | 269 | 4135.2 | 397 | 202 | 278 | 211 | 78 | 47 | 158.4 | 50 | 800 | 153 | 277.4 | 455 | 266.4 | 535 | 188 | 207.2 | 625 | 160 | 156.8 | 1086 | 342 | 51 | 463.8
49 | 53 | 43 | 53 | 89.8 | 195.8 | 437.2 | 232.2 | 50 | 49 | 225 | 498 | 51 | 62 | 50 | 517.4 | 410 | 58 | 2313 | 53 | 671 | 53 | 2173 | 653.4 | 25 | 659.8 | 2711 | 199 | 2628 | 345 | 174 | 267 | 201.2 | 164 | 249 | 357 | 4453 | 790 | 283 | 39 | 51 | 55 | 54 | 173 | 357 | 2869 | 230 | 52 | 413 | 416.2 | 48 | 42 | 120 | 618.4 | 207 | 5082 | 49 | 603.6 | 219 | 43 | 53 | 79 | 149 | 57 | 3682 | 113.6 | 42 | 41 | 186 | 2674 | 59 | 254 | 79 | 51 | 57 | 2522 | 349 | 239 | 254 | 43 | 54 | 3119 | 116.2 | 76 | 335 | 58 | 52 | 40 | 52 | 1630.8 | 131 | 404 | 285 | 49 | 1687.8 | 47 | 419.2 | 210 | 1032.2 | 187 | 55 | 313.2 | 336.8 | 370 | 318 | 2072 | 2887 | 257 | 1941 | 124 | 2337.8 | 363 | 53 | 88 | 215 | 41 | 373 | 46 | 58 | 186 | 50 | 2618 | 45 | 531 | 54 | 658 | 226 | 48 | 158 | 279.6 | 123 | 572.8 | 1030 | 1717.8 | 211 | 56 | 53 | 1621 | 313 | 479.8 | 43 | 54 | 326.2 | 70 | 401 | 47 | 254 | 244 | 1510.8 | 53 | 58 | 158 | 55 | 54 | 116 | 52 | 41 | 192 | 365 | 269 | 76.2 | 51 | 248 | 349 | 355 | 88 | 3094 | 59 | 47 | 57 | 157 | 43 | 2397.6 | 54 | 722.4 | 225.6 | 2133.6 | 1494.4 | 49 | 278 | 211 | 185.4 | 47 | 158.4 | 50 | 606.4 | 225 | 313 | 439 | 268.2 | 555 | 188 | 352 | 625 | 160 | 226 | 1065.8 | 454.8 | 51 | 498.2
49 | 53 | 43 | 53 | 241 | 330 | 535 | 170.4 | 50 | 49 | 225 | 347.4 | 51 | 62 | 50 | 1318.8 | 262.8 | 58 | 1438.6 | 97 | 122 | 53 | 1059.8 | 546 | 25 | 1025.6 | 2711 | 51 | 2698.8 | 345 | 103.6 | 267 | 30 | 164 | 213 | 297 | 4451.2 | 1542.8 | 47 | 39 | 51 | 116.6 | 54 | 173 | 365.4 | 2554.8 | 230 | 216 | 392.4 | 43 | 48 | 42 | 190.8 | 705 | 83 | 5070.8 | 49 | 1910 | 276.2 | 43 | 53 | 79 | 127.2 | 57 | 3602 | 206 | 42 | 41 | 186 | 2619 | 59 | 44 | 79 | 51 | 57 | 2522 | 361 | 239 | 268.4 | 43 | 54 | 3197.6 | 205 | 56 | 335 | 58 | 52 | 40 | 52 | 120 | 131 | 308 | 233 | 49 | 498 | 47 | 346.6 | 319.8 | 2416 | 187 | 55 | 266 | 368 | 880.6 | 418.8 | 2084 | 2887 | 728.6 | 1941 | 124 | 3337.4 | 309 | 53 | 57 | 91.4 | 41 | 2813 | 102.4 | 136.4 | 186 | 50 | 2778.4 | 45 | 682.6 | 54 | 646 | 226 | 48 | 158 | 198 | 207.4 | 462 | 58 | 2493 | 211 | 56 | 53 | 1681 | 313 | 139 | 43 | 54 | 396 | 146.8 | 461.4 | 47 | 199.2 | 244 | 321 | 53 | 163 | 135.8 | 55 | 54 | 342.8 | 52 | 41 | 192 | 336.8 | 238 | 209 | 51 | 398.4 | 349 | 355 | 88 | 3054 | 67 | 47 | 57 | 136.2 | 43 | 919.4 | 242 | 572.2 | 52 | 388 | 288 | 70.4 | 278 | 295.4 | 350 | 47 | 123 | 50 | 2367 | 225 | 317 | 503.4 | 402.2 | 529 | 188 | 352 | 566 | 160 | 226 | 781 | 897.8 | 51 | 499
80.8 | 53 | 43 | 53 | 241 | 330 | 535 | 56 | 50 | 65.8 | 189.6 | 195 | 51 | 62 | 50 | 39 | 226 | 58 | 127 | 273 | 122 | 53 | 323 | 667.8 | 25 | 303.6 | 2711 | 51 | 1628.4 | 345 | 96 | 267 | 30 | 164 | 213 | 1403 | 4444 | 1099.4 | 47 | 39 | 51 | 209 | 54 | 173 | 371 | 2458.4 | 156.8 | 260 | 308.2 | 186.2 | 69.8 | 42 | 120 | 677 | 52 | 3028.6 | 49 | 2798 | 361 | 43 | 53 | 71.2 | 1267 | 57 | 757.2 | 413 | 42 | 153.8 | 186 | 3512.6 | 59 | 44 | 79 | 51 | 57 | 2522 | 289 | 245.6 | 326 | 43 | 54 | 3252.8 | 205 | 56 | 335 | 58 | 52 | 40 | 220 | 359.8 | 134.6 | 284 | 233 | 49 | 438.4 | 47 | 313 | 265.8 | 2416 | 187 | 55 | 266 | 191 | 1271.2 | 2891 | 2465.4 | 2887 | 147 | 455 | 124 | 3409 | 676.8 | 53 | 57 | 53 | 41 | 2841.2 | 181 | 254 | 186 | 50 | 2730 | 45 | 1050.4 | 54 | 598 | 226 | 48 | 137.2 | 307.8 | 245 | 405 | 58 | 2463 | 211 | 56 | 87.2 | 1681 | 313 | 139 | 43 | 54 | 396 | 178 | 4964.4 | 47 | 159 | 398 | 337 | 53 | 233 | 47 | 55 | 54 | 311 | 173.8 | 41 | 192 | 224 | 238 | 209 | 51 | 480.8 | 356 | 722.8 | 88 | 2931 | 67 | 47 | 57 | 53 | 43 | 1090 | 362 | 418.4 | 52 | 388 | 863 | 156 | 97.2 | 295.6 | 350 | 47 | 292.8 | 50 | 2367 | 225 | 353 | 473 | 310 | 2510.6 | 76 | 277.6 | 355 | 48 | 226 | 721 | 684.8 | 51 | 492
208 | 53 | 43 | 53 | 241 | 400.8 | 535 | 56 | 50 | 77 | 48 | 195 | 51 | 62 | 50 | 39 | 226 | 58 | 127 | 273 | 122 | 53 | 323 | 790 | 25 | 306 | 2553 | 51 | 129 | 345 | 104.8 | 179.4 | 124.4 | 98.6 | 352 | 1403 | 4423 | 559 | 47 | 39 | 93.4 | 209 | 54 | 173 | 371 | 1047.4 | 47 | 278 | 261 | 222 | 157 | 42 | 120 | 53 | 52 | 2520 | 210 | 2788 | 361 | 43 | 53 | 66 | 40 | 57 | 51 | 413 | 42 | 229 | 253 | 4461 | 59 | 44 | 79 | 51 | 57 | 2522 | 277 | 272 | 1515.8 | 43 | 54 | 3257 | 383.4 | 56 | 335 | 58 | 52 | 40 | 220 | 289 | 140 | 312 | 233 | 49 | 349 | 131.6 | 337.6 | 234 | 1942.6 | 187 | 55 | 48 | 191 | 303 | 2891 | 3799 | 2351.4 | 175.2 | 95.2 | 124 | 3409 | 1963.2 | 53 | 57 | 53 | 41 | 2933 | 994 | 254 | 186 | 50 | 2730 | 45 | 1387.8 | 54 | 598 | 122.8 | 48 | 54 | 381 | 245 | 356.4 | 58 | 2463 | 718.6 | 56 | 224 | 47 | 313 | 155 | 43 | 54 | 396 | 178 | 552 | 47 | 208.2 | 398 | 181.8 | 53 | 233 | 47 | 190 | 54 | 381.8 | 255 | 41 | 192 | 224 | 199.2 | 209 | 51 | 324 | 354.6 | 509.8 | 88 | 4204.2 | 67 | 47 | 99.6 | 53 | 43 | 1050 | 362 | 365 | 52 | 1506.2 | 3157.4 | 156 | 52 | 264 | 350 | 47 | 504.6 | 50 | 2403 | 189 | 369 | 503 | 235.6 | 5323 | 48 | 228 | 355 | 48 | 191.4 | 907.6 | 458 | 51 | 420.6
208 | 53 | 43 | 53 | 241 | 330 | 496 | 146.4 | 50 | 77 | 48 | 265.8 | 51 | 64.4 | 50 | 39 | 337 | 149.2 | 127 | 273 | 122 | 53 | 236 | 790 | 25 | 306 | 2053.2 | 215.8 | 496.8 | 376 | 107 | 48 | 148 | 55 | 352 | 1403 | 3053.4 | 1679.2 | 47 | 39 | 157 | 209 | 54 | 1332.8 | 151 | 430.8 | 47 | 770 | 201 | 222 | 157 | 42 | 388.8 | 53 | 52 | 2520 | 210 | 1861.4 | 361 | 43 | 53 | 79 | 40 | 135 | 1261.2 | 371.6 | 42 | 229 | 295 | 2627 | 59 | 44 | 88 | 51 | 57 | 1022.6 | 277 | 342.8 | 2337.8 | 43 | 54 | 3177.8 | 368.8 | 56 | 335 | 155.2 | 52 | 40 | 186.4 | 289 | 136.4 | 319 | 173 | 49 | 349 | 188 | 322.4 | 87.6 | 55.6 | 194.8 | 55 | 48 | 128.6 | 1781.2 | 2935.8 | 3799 | 235.8 | 288 | 220 | 194.8 | 2285.4 | 3150.4 | 53 | 57 | 53 | 241 | 2997.6 | 2236 | 254 | 186 | 50 | 2778.4 | 45 | 810 | 54 | 522.4 | 54 | 48 | 54 | 381 | 245 | 321 | 58 | 1300.2 | 2689 | 56 | 224 | 47 | 313 | 139 | 43 | 54 | 190.4 | 178 | 1850.4 | 47 | 282 | 279.2 | 147 | 53 | 93 | 47 | 190 | 54 | 311 | 255 | 41 | 192 | 224 | 44 | 290.4 | 51 | 324 | 363 | 143.8 | 88 | 3045 | 67 | 47 | 270 | 53 | 43 | 1050 | 358.8 | 329 | 52 | 3359 | 3173.8 | 156 | 52 | 171.2 | 326 | 125.4 | 51 | 50 | 2379 | 45 | 320 | 1078.2 | 194.8 | 381 | 48 | 83.2 | 355 | 48 | 53 | 1718 | 420.4 | 51 | 315
228.8 | 53 | 43 | 53 | 89.8 | 242.4 | 489 | 310 | 155 | 77 | 48 | 313 | 88.8 | 74 | 213.2 | 39 | 337 | 172 | 127 | 273 | 122 | 53 | 236 | 790 | 25 | 508 | 54 | 221 | 283.8 | 376 | 143 | 48 | 1446.6 | 55 | 352 | 1396.2 | 2660.2 | 532 | 47 | 39 | 157 | 147.4 | 54 | 173 | 51 | 455 | 47 | 1174 | 285 | 258 | 157 | 42 | 1387.8 | 53 | 52 | 2577 | 210 | 413 | 715.6 | 43 | 2606 | 79 | 40 | 187 | 111 | 52 | 42 | 229 | 295 | 2131.8 | 59 | 298.4 | 94 | 228 | 57 | 23 | 277 | 272 | 2681 | 43 | 120.6 | 3138.2 | 280 | 56 | 339 | 220 | 52 | 207 | 52 | 642.8 | 131 | 319 | 233 | 49 | 349 | 265.6 | 282.8 | 2498 | 60 | 200 | 55 | 48 | 35 | 184 | 3109.8 | 3786 | 343 | 248 | 220 | 124 | 484.2 | 3648.8 | 53 | 141 | 53 | 241 | 611.4 | 2151.2 | 419 | 186 | 50 | 2618 | 45 | 484.6 | 54 | 415 | 54 | 48 | 54 | 381 | 169.8 | 532.8 | 58 | 505 | 2770 | 56 | 155.6 | 47 | 468 | 187 | 43 | 54 | 47 | 70 | 491.6 | 47 | 394.8 | 200 | 154.8 | 53 | 246 | 47 | 194 | 54 | 400 | 255 | 41 | 223 | 224 | 44 | 234 | 51 | 128.8 | 363 | 210 | 51 | 2961.8 | 67 | 47 | 270 | 53 | 43 | 4629 | 316 | 275 | 52 | 3359 | 3250.8 | 247.8 | 52 | 222 | 262.8 | 243 | 51 | 50 | 780.6 | 45 | 320 | 643.6 | 124 | 400.4 | 48 | 47 | 84.8 | 48 | 53 | 1698 | 270 | 51 | 315
280.2 | 53 | 43 | 53 | 52 | 556.4 | 3198.6 | 1464.4 | 155 | 77 | 48 | 313 | 240 | 74 | 254 | 39 | 334.4 | 172 | 127 | 97 | 122 | 53 | 236 | 715.6 | 25 | 508 | 54 | 221 | 57 | 371.2 | 186.8 | 48 | 303 | 55 | 392 | 1386 | 4248 | 508 | 47 | 39 | 157 | 181 | 54 | 173 | 193 | 372 | 47 | 380.4 | 268 | 243.4 | 91.6 | 42 | 2547 | 53 | 52 | 1526.4 | 419 | 405 | 1141 | 43 | 2606 | 79 | 40 | 187 | 111 | 52 | 42 | 191.4 | 295 | 154 | 59 | 419 | 94 | 228 | 57 | 23 | 289 | 278.2 | 4267.4 | 43 | 165 | 3158 | 280 | 56 | 351 | 220 | 52 | 207 | 52 | 470.6 | 131 | 319 | 233 | 213 | 349 | 285 | 310.8 | 2498 | 60 | 200 | 157 | 48 | 35 | 184 | 2532.8 | 4921.8 | 343 | 1590.2 | 220 | 194.8 | 261 | 2962.4 | 195 | 162 | 53 | 241 | 624 | 2130 | 326.8 | 352 | 50 | 2653.4 | 45 | 603 | 213 | 415 | 54 | 48 | 54 | 328.2 | 57 | 800.6 | 58 | 485 | 2824 | 142.4 | 208.2 | 127.4 | 490 | 199 | 43 | 54 | 55.8 | 165.6 | 463.8 | 47 | 451 | 46 | 160 | 53 | 322 | 47 | 236 | 54 | 551.8 | 322.4 | 41 | 234.4 | 224 | 44 | 234 | 51 | 52 | 483 | 210 | 72.2 | 3015 | 67 | 47 | 270 | 53 | 43 | 4629 | 375 | 275 | 52 | 3359 | 538 | 238 | 52 | 298.2 | 256 | 243 | 51 | 50 | 384 | 45 | 311 | 236 | 194.8 | 637.6 | 48 | 47 | 204 | 48 | 77 | 1698 | 874.2 | 51 | 315
153 | 194 | 43 | 53 | 52 | 166.4 | 3876 | 2211.4 | 238.2 | 77 | 48 | 313 | 240 | 74 | 254 | 1318.8 | 786.8 | 149.2 | 127 | 53 | 191.2 | 65 | 410.8 | 727 | 25 | 508 | 54 | 221 | 57 | 368 | 200 | 213 | 303 | 55 | 384 | 1386 | 4233 | 1278.8 | 47 | 39 | 72.2 | 181 | 54 | 173 | 193 | 299.8 | 47 | 390 | 342.4 | 158 | 48 | 42 | 2547 | 53 | 52 | 596 | 462 | 453 | 439 | 43 | 2606 | 56 | 40 | 187 | 3634.8 | 52 | 42 | 41 | 206 | 1418.4 | 59 | 419 | 94 | 192.6 | 184.2 | 23 | 274.8 | 161.4 | 3750.8 | 256 | 165 | 3166 | 190.8 | 130 | 299 | 220 | 52 | 407.8 | 52 | 438.4 | 131 | 319 | 357 | 254 | 401.2 | 200.4 | 198 | 2498 | 276 | 200 | 157 | 48 | 35 | 184 | 2394 | 3681.2 | 455 | 392.4 | 135.8 | 124 | 251.4 | 2984 | 195 | 322 | 53 | 378.6 | 842 | 2130 | 447.6 | 326.4 | 50 | 2653.4 | 45 | 639 | 345.8 | 227 | 54 | 48 | 78 | 293 | 57 | 399 | 211.6 | 632 | 346 | 272 | 247 | 248 | 606 | 141 | 43 | 54 | 58 | 615 | 519 | 47 | 331.6 | 46 | 114 | 53 | 436 | 47 | 200 | 54 | 551.2 | 232 | 41 | 348.6 | 218 | 44 | 234 | 51 | 52 | 563 | 210 | 157 | 3144.4 | 67 | 47 | 437 | 53 | 43 | 5194.2 | 375 | 275 | 52 | 2119 | 382.6 | 238 | 70 | 349 | 326 | 326.4 | 51 | 50 | 122 | 45 | 312.6 | 252.6 | 772 | 753.6 | 48 | 47 | 204 | 254 | 173 | 1698 | 293.4 | 51 | 315
153 | 194 | 43 | 53 | 52 | 53 | 3876 | 2121 | 321 | 77 | 48 | 265.8 | 240 | 62 | 50 | 54 | 182 | 58 | 127 | 53 | 295 | 113 | 507 | 727 | 25 | 508 | 54 | 64 | 57 | 1570.2 | 200 | 213 | 303 | 55 | 625 | 280 | 4233 | 797.8 | 47 | 39 | 51 | 181 | 54 | 173 | 193 | 203 | 47 | 390 | 476.4 | 158 | 48 | 42 | 2547 | 53 | 52 | 743.6 | 592.2 | 426 | 439 | 43 | 838.2 | 56 | 40 | 186.2 | 3630 | 52 | 42 | 41 | 254 | 117 | 59 | 298.4 | 94 | 51 | 269 | 23 | 266 | 126 | 2381 | 256 | 312 | 3277.6 | 57 | 241 | 275 | 187.6 | 52 | 390 | 52 | 518.4 | 346.4 | 319 | 321 | 254 | 502 | 124.6 | 198 | 2498 | 84.2 | 200 | 341.8 | 48 | 35 | 184 | 2394 | 2273.4 | 522.6 | 536.8 | 123 | 124 | 275.8 | 2984 | 195 | 301 | 53 | 293 | 1077 | 2130 | 481.6 | 1525.4 | 101 | 2118.2 | 161 | 811 | 379 | 297 | 54 | 48 | 54 | 293 | 145 | 399 | 250 | 598 | 346 | 272 | 247 | 248 | 613 | 145 | 43 | 54 | 101.2 | 684 | 1426.6 | 47 | 300 | 46 | 114 | 53 | 436 | 77.2 | 200 | 54 | 211 | 232 | 41 | 1264.8 | 544.2 | 44 | 195.8 | 51 | 52 | 563 | 210 | 157 | 3246 | 95.8 | 47 | 266.6 | 53 | 43 | 4629 | 375 | 275 | 52 | 323 | 375.8 | 238 | 142 | 349 | 401 | 382 | 51 | 50 | 122 | 45 | 479 | 294.2 | 205 | 685 | 48 | 47 | 229.4 | 254 | 173 | 1698 | 340.2 | 51 | 767.8
90.6 | 693.2 | 43 | 115.4 | 52 | 53 | 3876 | 2287 | 270 | 79 | 48 | 217.8 | 240 | 62 | 407 | 1333.8 | 202 | 58 | 127 | 91.8 | 334.6 | 125 | 501 | 579 | 275 | 130.8 | 54 | 64 | 57 | 226 | 176 | 180 | 148 | 55 | 625 | 225 | 4233 | 54 | 47 | 39 | 51 | 130.6 | 118.8 | 48 | 193 | 203 | 47 | 390 | 645 | 158 | 48 | 42 | 2725.4 | 53 | 83 | 740.2 | 425 | 383.2 | 1565.8 | 43 | 343 | 56 | 40 | 250 | 3582 | 52 | 42 | 41 | 254 | 117 | 59 | 113.6 | 94 | 51 | 269 | 23 | 266 | 196.8 | 2341 | 256 | 201 | 3199 | 57 | 341 | 275 | 58 | 52 | 336 | 52 | 503 | 202.8 | 319 | 383.4 | 254 | 121 | 47 | 198 | 3799.4 | 246.4 | 53 | 347.2 | 48 | 35 | 184 | 2109 | 3400.8 | 469 | 340.8 | 123 | 194.8 | 383 | 2971.2 | 195 | 423.6 | 91.4 | 213 | 954.2 | 60 | 159 | 900.8 | 135 | 288.8 | 190 | 799.8 | 379 | 332.4 | 54 | 48 | 62.4 | 394.6 | 167 | 399 | 250 | 598 | 223.2 | 272 | 295.4 | 248 | 458 | 282 | 43 | 54 | 130 | 408 | 2491.2 | 47 | 187.2 | 46 | 114 | 53 | 389 | 198 | 1374.4 | 54 | 44 | 232 | 41 | 2586 | 891.4 | 56.4 | 43 | 51 | 52 | 1686.2 | 51 | 157 | 3338 | 630.6 | 47 | 224 | 53 | 43 | 1069.8 | 375 | 140.6 | 158.8 | 459.2 | 166.6 | 172 | 142 | 213.8 | 401 | 186 | 51 | 50 | 122 | 45 | 426 | 257 | 205 | 723.8 | 48 | 47 | 301.2 | 212.8 | 173 | 51 | 342 | 51 | 2463
49 | 1427 | 43 | 157 | 52 | 53 | 1154.8 | 2054.6 | 286 | 87 | 48 | 263.4 | 88.8 | 62 | 407 | 54 | 182 | 58 | 127 | 150 | 563.8 | 125 | 430.8 | 555 | 317.4 | 50 | 54 | 64 | 57 | 226 | 1362 | 48 | 148 | 55 | 604 | 225 | 4233 | 54 | 188.6 | 39 | 51 | 55 | 216 | 48 | 51 | 368.6 | 47 | 394 | 642.4 | 118 | 48 | 42 | 2770 | 53 | 207 | 621 | 1266.2 | 252 | 3256 | 43 | 442.2 | 56 | 40 | 250 | 3570 | 52 | 160.8 | 41 | 254 | 117 | 59 | 44 | 94 | 51 | 269 | 23 | 1260.8 | 126 | 3508 | 256 | 201 | 3151 | 57 | 341 | 275 | 58 | 52 | 752.8 | 52 | 672.8 | 66.2 | 319 | 855 | 172 | 121 | 47 | 198 | 1029.8 | 290 | 53 | 286 | 48 | 35 | 184 | 522.6 | 5438.2 | 469 | 379 | 123 | 124 | 383 | 2887 | 53 | 514 | 149 | 213 | 903.2 | 60 | 159 | 232.4 | 135 | 500.6 | 190 | 779 | 220 | 332.4 | 54 | 48 | 68 | 517.4 | 167 | 399 | 250 | 548.8 | 167 | 272 | 416.8 | 248 | 392 | 1084.4 | 43 | 174 | 2113 | 397.6 | 2462.2 | 47 | 175 | 46 | 114 | 53 | 389 | 198 | 204 | 54 | 44 | 124 | 41 | 2586 | 221 | 44 | 142 | 51 | 52 | 707 | 51 | 93.4 | 3322 | 3380 | 47 | 224 | 53 | 43 | 1083 | 158.8 | 51 | 230 | 506 | 302.8 | 73 | 142 | 53 | 401 | 186 | 51 | 50 | 122 | 45 | 414 | 257 | 205 | 850 | 48 | 47 | 293 | 48 | 101 | 271 | 780.2 | 51 | 2463
49 | 1525 | 167.8 | 157 | 52 | 128.6 | 352.4 | 821.6 | 270 | 87 | 48 | 2253.2 | 51 | 62 | 443 | 54 | 195 | 58 | 127 | 150 | 423.8 | 122.6 | 328 | 487.6 | 375 | 50 | 54 | 64 | 57 | 226 | 3165 | 48 | 148 | 55 | 600 | 354 | 2660.2 | 54 | 224 | 39 | 51 | 55 | 216 | 48 | 51 | 480.8 | 67 | 390 | 607.8 | 376 | 48 | 42 | 2860.4 | 53 | 207 | 707.8 | 425 | 152 | 3256 | 43 | 467 | 56 | 131.2 | 250 | 1225.2 | 52 | 240 | 41 | 314 | 112.2 | 59 | 44 | 94 | 51 | 226.6 | 23 | 266 | 126 | 3304 | 128.2 | 201 | 928.8 | 57 | 341 | 275 | 58 | 52 | 153 | 52 | 864.6 | 59.6 | 324.2 | 834.6 | 49 | 121 | 47 | 341.2 | 82.8 | 520.4 | 53 | 286 | 48 | 35 | 176 | 126 | 5371.2 | 469 | 379 | 123 | 159.4 | 383 | 2887 | 53 | 514 | 149 | 75.4 | 718 | 219.6 | 58 | 104.2 | 135 | 47 | 190 | 1832 | 153.6 | 359.8 | 54 | 48 | 68 | 538 | 145 | 299 | 173.2 | 866.8 | 194.6 | 56 | 332 | 47 | 348 | 690.2 | 43 | 204 | 2123 | 272 | 2330.8 | 47 | 159 | 46 | 114 | 53 | 199 | 198 | 282.4 | 54 | 44 | 52 | 201 | 2074.8 | 2462 | 567.2 | 142 | 51 | 52 | 547 | 51 | 51 | 701.2 | 5495 | 47 | 224 | 53 | 43 | 1108 | 56.4 | 51 | 230 | 506 | 232 | 134.2 | 161.6 | 238.8 | 384 | 197.4 | 51 | 50 | 122 | 181 | 354.4 | 245 | 52 | 850 | 48 | 47 | 367 | 48 | 53 | 271 | 3540.8 | 51 | 3811.2
49 | 1525 | 199 | 157 | 52 | 242 | 284.8 | 351 | 66 | 87 | 48 | 2645.4 | 51 | 92 | 439.8 | 766 | 280.2 | 58 | 127 | 150 | 320 | 113 | 605.6 | 548 | 1564.8 | 50 | 54 | 202.4 | 57 | 226 | 4459.8 | 48 | 124.4 | 146.8 | 496.2 | 440 | 2267 | 54 | 224 | 39 | 51 | 55 | 216 | 48 | 51 | 410 | 47 | 390 | 551 | 1408 | 48 | 42 | 2883 | 53 | 207 | 637 | 253 | 152 | 2586.6 | 43 | 362.6 | 56 | 192 | 250 | 39 | 52 | 240 | 41 | 314 | 97.8 | 59 | 44 | 94 | 51 | 57 | 23 | 266 | 493.8 | 3304 | 43 | 54 | 367.4 | 1137.6 | 116 | 467.4 | 58 | 52 | 207 | 52 | 331 | 2328.6 | 332 | 747 | 49 | 260.4 | 47 | 377 | 210 | 362 | 121 | 193.6 | 48 | 35 | 176 | 126 | 5364 | 1688 | 379 | 123 | 698.4 | 383 | 2887 | 53 | 756.4 | 149 | 41 | 1063.6 | 214 | 58 | 63 | 50 | 47 | 74 | 759 | 54 | 388.8 | 122.8 | 48 | 130.4 | 524 | 57 | 239 | 58 | 1234.6 | 894.2 | 56 | 332 | 47 | 348 | 296 | 43 | 204 | 2163 | 232.6 | 2294 | 47 | 159 | 46 | 114 | 53 | 258.4 | 167.8 | 442 | 54 | 44 | 52 | 241 | 250.2 | 2446 | 2660 | 142 | 51 | 52 | 538.2 | 51 | 51 | 762 | 6181.8 | 47 | 227 | 53 | 43 | 1208 | 54 | 51 | 230 | 605.4 | 232 | 226 | 326.4 | 302 | 316 | 235 | 51 | 50 | 122 | 181 | 1346.4 | 257 | 52 | 528 | 76 | 47 | 290.8 | 48 | 53 | 271 | 4334 | 51 | 4717.2
49 | 1525 | 199 | 53 | 52 | 242 | 261.2 | 251.4 | 74 | 49 | 189.6 | 2621 | 51 | 50 | 329.8 | 39 | 412.8 | 58 | 127 | 72.4 | 390.8 | 113 | 506 | 537.6 | 2358 | 294 | 54 | 320.8 | 121.4 | 226 | 5323 | 48 | 30 | 208 | 53 | 354.2 | 2267 | 54 | 224 | 39 | 51 | 55 | 362 | 48 | 51 | 410 | 107 | 1199.6 | 270 | 1408 | 48 | 42 | 2793.8 | 53 | 263.2 | 672.4 | 210 | 152 | 359.8 | 43 | 180.2 | 56 | 288.8 | 57 | 62.2 | 52 | 240 | 41 | 326 | 96 | 59 | 44 | 76.6 | 51 | 57 | 23 | 2679.6 | 1780.2 | 3304 | 43 | 54 | 332 | 72 | 56 | 1186 | 58 | 52 | 182.2 | 52 | 239 | 2982.6 | 383.2 | 552.6 | 49 | 441.8 | 47 | 377 | 210 | 1342.8 | 138 | 55 | 48 | 35 | 191.4 | 126 | 3975.2 | 497 | 302.6 | 123 | 308.4 | 453.8 | 2887 | 53 | 369.4 | 72.2 | 41 | 2815.2 | 214 | 58 | 1485 | 50 | 47 | 45 | 677.6 | 54 | 600.6 | 226 | 48 | 863.6 | 3015.2 | 57 | 339.2 | 58 | 415 | 1461.8 | 56 | 235.2 | 47 | 355 | 189.8 | 43 | 768.6 | 2236.6 | 261 | 2364.8 | 47 | 159 | 46 | 184.8 | 53 | 298 | 164 | 55 | 54 | 44 | 52 | 241 | 279 | 2446 | 2660 | 102.4 | 51 | 52 | 525 | 51 | 51 | 660.4 | 5838.4 | 47 | 239 | 53 | 43 | 56 | 54 | 198 | 173.2 | 3063.4 | 413.6 | 333 | 462 | 211 | 316 | 235 | 51 | 50 | 384 | 181 | 2485 | 366.8 | 52 | 844.2 | 188 | 47 | 240 | 92.8 | 53 | 271 | 4159 | 51 | 4610.8
49 | 1525 | 199 | 53 | 165.4 | 128.6 | 528.8 | 185 | 54.8 | 49 | 225 | 2713.4 | 51 | 50 | 261 | 39 | 600 | 58 | 400.8 | 53 | 161.6 | 1464.6 | 248 | 535 | 2358 | 301.2 | 54 | 212 | 218 | 1515.4 | 4121 | 48 | 158.4 | 208 | 53 | 375 | 2302.2 | 87.4 | 153.2 | 39 | 51 | 55 | 200 | 48 | 87.4 | 550 | 147 | 2414 | 270 | 1408 | 48 | 42 | 2637.4 | 53 | 270 | 880.4 | 210 | 316 | 1492.4 | 43 | 197 | 56 | 313 | 57 | 68 | 52 | 200.4 | 41 | 374 | 96 | 59 | 44 | 2147.6 | 51 | 57 | 23 | 2990.2 | 2553 | 947.2 | 43 | 54 | 402.8 | 72 | 56 | 1929.4 | 58 | 52 | 103 | 52 | 216 | 2982 | 460 | 425.4 | 49 | 371 | 47 | 377 | 210 | 2150 | 138 | 55 | 222.4 | 35 | 253 | 126 | 1735 | 473 | 204.2 | 176.2 | 195 | 392.6 | 2881 | 53 | 219.4 | 53 | 41 | 2784 | 214 | 58 | 3623 | 50 | 47 | 45 | 742.8 | 54 | 107.8 | 226 | 48 | 517.8 | 3477 | 57 | 438.4 | 58 | 415 | 2153.4 | 56 | 84.6 | 47 | 383 | 119 | 43 | 275 | 925.6 | 268.8 | 202 | 47 | 239.4 | 46 | 288 | 53 | 298 | 252.8 | 55 | 54 | 44 | 52 | 241 | 2262 | 2477.4 | 2660 | 43 | 51 | 52 | 341 | 51 | 51 | 522.2 | 2153.2 | 47 | 239 | 53 | 43 | 56 | 54 | 198 | 350.6 | 3737.8 | 391.2 | 309 | 351.6 | 211 | 307.8 | 47 | 51 | 50 | 384 | 1454.2 | 2485 | 440 | 52 | 2489 | 188 | 201.2 | 203 | 160 | 156.8 | 139 | 4159 | 51 | 1975
49 | 2737 | 136.6 | 84 | 241 | 135 | 264 | 408.8 | 50 | 49 | 267.8 | 4075.4 | 51 | 50 | 261 | 39 | 600 | 58 | 342 | 53 | 192.8 | 3494 | 464.8 | 535 | 2764.8 | 306 | 54 | 248.4 | 218 | 51 | 2318 | 48 | 338.4 | 208 | 53 | 332 | 3150.4 | 364.2 | 47 | 39 | 72.2 | 232 | 200 | 48 | 233 | 463.8 | 1145.4 | 2414 | 382.8 | 1408 | 48 | 42 | 2547 | 450.4 | 270 | 490.4 | 210 | 298.6 | 329 | 43 | 104.2 | 56 | 221.8 | 219.4 | 68 | 52 | 42 | 41 | 374 | 96 | 59 | 44 | 3416 | 260.8 | 57 | 23 | 2795 | 2620.8 | 358 | 43 | 54 | 332 | 72 | 56 | 1730.4 | 58 | 52 | 49 | 52 | 216 | 1294.2 | 2268.8 | 389 | 3513 | 406.4 | 47 | 408.4 | 178.2 | 2295.6 | 121 | 55 | 266 | 70.4 | 253 | 126 | 1723 | 533 | 227 | 1401 | 195 | 465.8 | 1357.6 | 217.8 | 229 | 53 | 41 | 2716 | 46 | 175.6 | 3623 | 50 | 47 | 45 | 747 | 54 | 49 | 226 | 197.6 | 172 | 3525 | 135.4 | 487 | 58 | 44 | 2128 | 56 | 53 | 47 | 383 | 71 | 43 | 245 | 529 | 57 | 190.4 | 47 | 1299.6 | 204.4 | 323.4 | 53 | 298 | 405.8 | 55 | 54 | 44 | 52 | 161 | 2290 | 2603 | 2136.8 | 134.2 | 51 | 52 | 335.4 | 51 | 51 | 437.6 | 1391 | 47 | 308.6 | 157 | 43 | 56 | 54 | 198 | 394 | 3667 | 51 | 247.8 | 278 | 207.2 | 298.6 | 47 | 51 | 50 | 477 | 181 | 2424.6 | 440 | 163.6 | 2419 | 188 | 322 | 55 | 160 | 226 | 51 | 1517.8 | 51 | 338.8
49 | 1622.2 | 43 | 208 | 241 | 258 | 264 | 345.4 | 50 | 49 | 332 | 4098.2 | 51 | 50 | 261 | 39 | 563.2 | 58 | 377.4 | 53 | 122 | 3502 | 3415 | 391.8 | 2400.8 | 306 | 54 | 420.8 | 218 | 51 | 2318 | 48 | 362 | 116.2 | 53 | 139.2 | 3622 | 400 | 47 | 39 | 157 | 232 | 200 | 48 | 233 | 463.8 | 67 | 2426 | 414.8 | 1515.4 | 48 | 42 | 2547 | 526 | 270 | 377 | 210 | 422 | 289 | 43 | 81 | 56 | 136.8 | 286 | 68 | 52 | 42 | 116.2 | 374 | 96 | 59 | 44 | 3407 | 127 | 57 | 23 | 1277.6 | 2666 | 358 | 43 | 98.4 | 957.8 | 72 | 56 | 2754 | 58 | 52 | 49 | 119.2 | 249.8 | 169 | 2215.2 | 918.4 | 3513 | 286.2 | 47 | 442.2 | 51 | 2373.6 | 53 | 55 | 266 | 212 | 349.2 | 126 | 1723 | 579 | 215 | 918 | 52 | 395 | 314 | 259 | 229 | 86 | 41 | 2614 | 55 | 254 | 3623 | 50 | 47 | 45 | 697.2 | 54 | 49 | 226 | 235 | 68 | 3601.8 | 286.4 | 1403.4 | 58 | 44 | 2128 | 56 | 53 | 47 | 253 | 1241.6 | 43 | 245 | 529 | 57 | 558.4 | 47 | 838.8 | 336.4 | 323.4 | 53 | 199 | 405.8 | 55 | 54 | 239 | 52 | 41 | 2297 | 1268 | 44 | 208 | 51 | 52 | 1533 | 51 | 51 | 343 | 1391 | 47 | 453.4 | 157 | 43 | 56 | 54 | 198 | 394 | 3609.8 | 51 | 188.8 | 278 | 270.6 | 393 | 47 | 51 | 50 | 539 | 181 | 2396 | 440 | 238 | 2489 | 188 | 322 | 55 | 160 | 226 | 51 | 328 | 51 | 938.6
49 | 367 | 43 | 208 | 241 | 269 | 427 | 1014 | 50 | 87 | 261.2 | 2966 | 51 | 50 | 550.6 | 944 | 203 | 58 | 377.4 | 53 | 122 | 3502 | 5077 | 356 | 411.4 | 306 | 212 | 387.8 | 218 | 226 | 1884.2 | 48 | 362 | 55 | 53 | 56 | 3622 | 400 | 47 | 39 | 157 | 232 | 200 | 111 | 281.8 | 393 | 47 | 2474 | 453 | 1329 | 135.2 | 42 | 1547.4 | 1308.4 | 2327 | 325.8 | 1264.2 | 422 | 208.6 | 43 | 81 | 56 | 40 | 390 | 114.2 | 93.4 | 42 | 229 | 312.4 | 96 | 59 | 44 | 1988.6 | 51 | 57 | 153 | 266 | 2695.2 | 358 | 43 | 165 | 1364.2 | 72 | 224 | 3525 | 122.8 | 52 | 49 | 220 | 385 | 567.6 | 2038.4 | 265 | 2232.6 | 121 | 47 | 569 | 115 | 2692 | 53 | 55 | 1235.6 | 214.6 | 362 | 126 | 3027.8 | 519 | 215 | 2839.6 | 52 | 395 | 334.4 | 259 | 229 | 218 | 41 | 631 | 46 | 254 | 2195 | 50 | 47 | 45 | 1630.8 | 54 | 49 | 54 | 235 | 68 | 3613 | 675 | 2594.6 | 58 | 44 | 1334.8 | 56 | 87.2 | 47 | 408 | 59 | 167 | 245 | 1689.4 | 57 | 168.4 | 47 | 369 | 398 | 288 | 53 | 199 | 252.8 | 55 | 54 | 239 | 52 | 41 | 2342.6 | 378 | 1179 | 246.2 | 51 | 212 | 2337 | 143.8 | 51 | 470 | 1391 | 47 | 428.8 | 157 | 43 | 56 | 54 | 195.8 | 294 | 195.8 | 51 | 175 | 52 | 364.6 | 162 | 47 | 51 | 50 | 574.4 | 181 | 2396 | 403.4 | 238 | 2722 | 76 | 344.8 | 55 | 325.4 | 243 | 51 | 328 | 51 | 1307
90.6 | 328 | 43 | 208 | 203.2 | 269 | 3136.6 | 441 | 52.4 | 87 | 155 | 2966 | 51 | 50 | 1629 | 944 | 203 | 58 | 220.2 | 53 | 390.8 | 2122.4 | 5077 | 356 | 361 | 467.6 | 212 | 299 | 57 | 226 | 195.8 | 48 | 319.2 | 55 | 53 | 56 | 3622 | 221 | 47 | 39 | 157 | 324.4 | 200 | 153 | 334 | 311.8 | 51.8 | 2466.8 | 287.6 | 288 | 157 | 42 | 48 | 1008.4 | 311 | 278 | 287 | 303.6 | 155 | 43 | 81 | 56 | 42.4 | 187 | 299 | 259 | 42 | 229 | 148.4 | 96 | 59 | 44 | 1047 | 87 | 57 | 153 | 266 | 2812 | 1536.4 | 43 | 165 | 1284 | 72 | 224 | 3525 | 220 | 52 | 112.6 | 220 | 414.6 | 259 | 1930 | 265 | 952.2 | 191.8 | 47 | 472.6 | 131 | 349 | 53 | 55 | 742.8 | 747.6 | 362 | 126 | 4985 | 536.6 | 215 | 2846 | 52 | 465.8 | 356 | 287.4 | 301.8 | 218 | 161 | 761.8 | 46 | 254 | 53 | 50 | 47 | 45 | 854 | 54 | 49 | 54 | 235 | 68 | 4993 | 3031 | 2396.2 | 58 | 117.8 | 145 | 56 | 224 | 47 | 353.6 | 71 | 167 | 245 | 923.6 | 100.2 | 55 | 47 | 510 | 398 | 356.8 | 53 | 310 | 164 | 55 | 54 | 239 | 52 | 41 | 824.6 | 378 | 2865 | 393 | 51 | 212 | 2337 | 283 | 51 | 467.2 | 1734.4 | 47 | 355 | 201.8 | 43 | 56 | 114 | 411.2 | 182.2 | 125 | 51 | 175 | 52 | 547.6 | 162 | 47 | 51 | 50 | 574.4 | 181 | 2999.4 | 300.2 | 89.2 | 2720 | 48 | 348.8 | 196.2 | 303 | 409.4 | 51 | 348 | 51 | 1347
153 | 172 | 43 | 177 | 52 | 269 | 3814 | 976.6 | 62 | 87 | 69.4 | 2735 | 51 | 50 | 1613 | 944 | 234 | 80.8 | 209.8 | 53 | 424.8 | 53 | 5097 | 360.8 | 370 | 508 | 212 | 236.6 | 57 | 226 | 313.2 | 48 | 200 | 55 | 53 | 56 | 3481.2 | 87.4 | 47 | 39 | 93.4 | 279.8 | 200 | 153 | 188.4 | 471.8 | 59 | 438 | 250 | 282 | 157 | 42 | 48 | 640.2 | 303 | 394 | 240 | 238 | 168 | 43 | 85.4 | 240 | 52 | 187 | 270 | 369 | 42 | 229 | 149.4 | 96 | 59 | 44 | 1107 | 111 | 57 | 153 | 320.8 | 2699 | 3304 | 43 | 165 | 1354.8 | 72 | 224 | 3039 | 220 | 52 | 155 | 119.2 | 385 | 219.6 | 1978 | 317 | 3513 | 121 | 131.6 | 452 | 167.6 | 338 | 53 | 55 | 48 | 164 | 362 | 126 | 4985 | 593 | 2454.8 | 2843.8 | 52 | 422.2 | 356 | 318.6 | 306 | 152 | 241 | 762.8 | 147 | 214.8 | 185.8 | 50 | 47 | 45 | 1205 | 54 | 49 | 54 | 160.2 | 68 | 5913 | 3039.4 | 1951.8 | 58 | 167 | 767.2 | 97 | 224 | 47 | 202 | 59 | 797.8 | 293 | 119 | 482 | 162 | 47 | 407.4 | 318.8 | 242 | 53 | 498 | 3301 | 442 | 54 | 406 | 52 | 41 | 422 | 378 | 2865 | 369 | 51 | 290.4 | 2337 | 283 | 51 | 456 | 2077.8 | 47 | 57 | 322 | 43 | 56 | 347.2 | 456 | 52 | 160.4 | 51 | 49 | 52 | 577.8 | 91.2 | 164.6 | 51 | 50 | 446 | 1454.2 | 1276.2 | 466.6 | 116.2 | 1075.2 | 48 | 228 | 408 | 303 | 137 | 51 | 403.2 | 51 | 1236.6
153 | 100.6 | 43 | 53 | 52 | 758.8 | 3814 | 2929.8 | 62 | 87 | 48 | 2735 | 240 | 50 | 1589 | 944 | 234 | 172 | 139 | 53 | 223 | 53 | 5117 | 368 | 356 | 508 | 212 | 95.4 | 57 | 213.6 | 511.2 | 48 | 216 | 142.2 | 53 | 56 | 3366 | 54 | 47 | 39 | 51 | 209 | 2074.4 | 153 | 208.8 | 506.6 | 1240.4 | 438 | 208.8 | 246.2 | 135.2 | 42 | 48 | 489 | 1544.4 | 364 | 365.4 | 310 | 244 | 43 | 92 | 240 | 52 | 161 | 270 | 286.2 | 42 | 229 | 210 | 96 | 59 | 44 | 1147 | 217.2 | 57 | 153 | 793.4 | 2699 | 3374.8 | 43 | 105.6 | 1752.6 | 72 | 304 | 1516.8 | 220 | 52 | 155 | 52 | 385 | 62 | 844.2 | 297 | 3505.2 | 121 | 188 | 565.8 | 298 | 156 | 53 | 55 | 48 | 226.4 | 350.8 | 126 | 4985 | 383 | 2342 | 2669.8 | 52 | 914.6 | 1493.6 | 195 | 306 | 53 | 241 | 853 | 147 | 58 | 2361 | 50 | 136.6 | 45 | 503 | 54 | 49 | 54 | 48 | 68 | 5824.2 | 3052 | 239 | 58 | 167 | 145 | 140.2 | 155.6 | 47 | 202 | 59 | 191 | 269 | 119 | 564 | 173 | 47 | 432 | 107.6 | 242 | 53 | 498 | 3301 | 442 | 54 | 289 | 133.2 | 41 | 413 | 378 | 2865 | 319.8 | 51 | 408 | 2337 | 283 | 51 | 456 | 1437 | 47 | 57 | 2378.4 | 43 | 56 | 432.6 | 275 | 52 | 556.4 | 51 | 49 | 52 | 588 | 44 | 243 | 51 | 50 | 454.8 | 181 | 1284.6 | 2472 | 159 | 638.2 | 48 | 228 | 408 | 223.6 | 70 | 51 | 516 | 51 | 1131
280.2 | 53 | 43 | 53 | 52 | 406.4 | 3651 | 2480 | 62 | 59 | 48 | 2735 | 240 | 50 | 1589 | 1010 | 234 | 172 | 2131 | 88 | 223 | 53 | 5077 | 416 | 276 | 508 | 212 | 64 | 57 | 215 | 416.4 | 223.2 | 1351.6 | 164 | 53 | 225 | 43 | 54 | 47 | 1214.2 | 51 | 209 | 2535.8 | 48 | 310 | 166.4 | 342 | 426 | 147 | 103 | 48 | 42 | 48 | 489 | 311 | 519.2 | 449 | 1103.2 | 1110.8 | 43 | 92 | 240 | 70.6 | 57 | 270 | 165.4 | 42 | 41 | 1024.8 | 352 | 59 | 44 | 1147 | 378.4 | 57 | 23 | 598.2 | 2669.8 | 3304 | 85.6 | 201 | 1231.4 | 205.8 | 324 | 327 | 220 | 52 | 186.6 | 52 | 249.8 | 62 | 92 | 262.2 | 3500 | 488.8 | 188 | 643 | 234 | 218 | 167 | 55 | 95.2 | 320 | 306 | 126 | 3680.2 | 359 | 2348 | 2768.2 | 52 | 1141.4 | 1561.6 | 195 | 285 | 53 | 241 | 841 | 147 | 58 | 3791.8 | 50 | 159 | 45 | 54 | 54 | 49 | 54 | 48 | 68 | 4845 | 245 | 239 | 130.6 | 167 | 145 | 418 | 53 | 167.6 | 47 | 83 | 167 | 246.6 | 119 | 587 | 783.8 | 333 | 432 | 46 | 584.2 | 53 | 498 | 3421.8 | 442 | 54 | 211 | 255 | 41 | 299 | 366 | 1818.6 | 294 | 51 | 248 | 1935 | 283 | 51 | 1758 | 1097 | 47 | 57 | 2279 | 43 | 56 | 449 | 275 | 52 | 166.4 | 116.4 | 49 | 52 | 588 | 44 | 243 | 51 | 50 | 384 | 175.4 | 1157 | 2424 | 250.8 | 551 | 48 | 228 | 285.6 | 366 | 1630.8 | 51 | 516 | 51 | 1138.2
228.8 | 53 | 43 | 53 | 52 | 84 | 941.4 | 2480 | 270 | 59 | 48 | 2735 | 240 | 50 | 1583.6 | 1162 | 181.6 | 172 | 2984.8 | 88 | 223 | 53 | 5077 | 416 | 252 | 427.2 | 212 | 64 | 57 | 215 | 1595 | 267 | 270 | 164 | 53 | 225 | 43 | 54 | 47 | 2988.6 | 51 | 116.6 | 2535.8 | 48 | 5507.8 | 131 | 342 | 426 | 119 | 91 | 48 | 42 | 48 | 460.8 | 351 | 490.2 | 449 | 2357.2 | 774.4 | 43 | 231.2 | 240 | 83 | 95.6 | 85.2 | 613.2 | 42 | 41 | 617.4 | 96 | 59 | 44 | 1147 | 401 | 57 | 23 | 403 | 2553 | 2161 | 256 | 201 | 631.4 | 295 | 324 | 1576.8 | 58 | 52 | 207 | 52 | 216 | 62 | 92 | 205 | 2859.8 | 275.8 | 188 | 455 | 160.8 | 311 | 243 | 55 | 166 | 344 | 306 | 161.4 | 1723 | 235.8 | 575.8 | 2833 | 52 | 751.4 | 2441 | 166.6 | 201 | 53 | 304.2 | 707.2 | 147 | 58 | 3787 | 50 | 159 | 45 | 116.4 | 54 | 49 | 54 | 48 | 68 | 3465 | 245 | 239 | 179 | 44 | 154.6 | 413 | 53 | 248 | 47 | 162.8 | 176 | 442 | 119 | 624.6 | 265.8 | 2598.6 | 431.4 | 46 | 268.8 | 53 | 498 | 5424 | 442 | 54 | 211 | 255 | 41 | 299 | 366 | 63.8 | 169.2 | 51 | 458.6 | 300.8 | 114.6 | 51 | 2626 | 551 | 47 | 57 | 2166 | 43 | 56 | 389 | 185.4 | 194.4 | 53 | 160 | 82 | 52 | 1316.8 | 44 | 243 | 51 | 50 | 205.6 | 275 | 1157 | 2252 | 312 | 468 | 48 | 47 | 271.4 | 396 | 937.4 | 51 | 2988.8 | 51 | 564.4
208 | 53 | 43 | 53 | 52 | 164 | 286.8 | 2480 | 270 | 59 | 48 | 670.2 | 240 | 50 | 1569 | 39 | 90 | 103.6 | 4278.2 | 146.2 | 188.4 | 53 | 5077 | 416 | 236 | 306 | 54 | 202.4 | 57 | 51 | 3303.6 | 366 | 363 | 142.2 | 53 | 225 | 43 | 54 | 47 | 3174.8 | 51 | 181 | 2543 | 48 | 356.2 | 456.2 | 342 | 426 | 167 | 43 | 48 | 42 | 226.4 | 357.6 | 542 | 148.8 | 281.8 | 2400 | 261 | 43 | 266 | 129.6 | 83 | 250 | 39 | 1734 | 42 | 41 | 129.2 | 75 | 59 | 113.6 | 1147 | 259.4 | 57 | 23 | 403 | 2553 | 464.2 | 256 | 201 | 1464.8 | 295 | 304 | 327 | 58 | 52 | 198 | 52 | 216 | 1098.2 | 92 | 1476.4 | 299 | 49 | 103.4 | 1925.6 | 51 | 311 | 243 | 55 | 166 | 332 | 306 | 161.4 | 1876.2 | 211.2 | 275 | 2833 | 52 | 638 | 2441 | 177.6 | 249 | 53 | 213 | 562.8 | 46 | 78.2 | 3720.6 | 50 | 136.6 | 45 | 158 | 54 | 68.6 | 54 | 48 | 80 | 3465 | 267 | 239 | 179 | 44 | 233.2 | 272 | 305 | 248 | 47 | 295 | 173.4 | 631 | 119 | 603 | 230 | 47 | 333 | 46 | 42 | 53 | 310 | 198 | 1434 | 54 | 240 | 255 | 41 | 299 | 390.6 | 89.4 | 241 | 51 | 481 | 288 | 210 | 93.4 | 2751.4 | 551 | 47 | 99.6 | 1870 | 43 | 56 | 275.4 | 51 | 230 | 53 | 160 | 214 | 52 | 2516 | 44 | 203.8 | 51 | 353 | 192.8 | 347 | 1157 | 2360.6 | 205 | 468 | 48 | 47 | 182 | 396 | 183 | 1323 | 3059 | 51 | 169
208 | 53 | 43 | 94.6 | 52 | 64 | 350 | 2480 | 270 | 59 | 48 | 276 | 126.6 | 50 | 1629 | 39 | 90 | 58 | 5044 | 185 | 50 | 132.8 | 5071 | 440 | 236 | 306 | 54 | 202.4 | 57 | 51 | 3152.8 | 432 | 363 | 55 | 53 | 225 | 43 | 54 | 47 | 3195 | 51 | 181 | 2543 | 48 | 277.2 | 1340.4 | 232.2 | 430.8 | 1068 | 67 | 48 | 42 | 271 | 360 | 548 | 374.4 | 240 | 2350 | 261 | 43 | 273.8 | 56 | 1919 | 250 | 39 | 1734 | 42 | 41 | 109 | 61 | 59 | 218 | 1092.8 | 224 | 141.8 | 23 | 290 | 2553 | 1536.4 | 256 | 171.6 | 179 | 1369.6 | 224 | 327 | 58 | 52 | 134.8 | 52 | 216 | 50 | 94.8 | 200.2 | 347 | 49 | 47 | 4656.8 | 51 | 311 | 243 | 55 | 166 | 320 | 306 | 126 | 2069 | 220 | 275 | 2833 | 52 | 602.2 | 1568.2 | 216 | 261 | 53 | 213 | 541 | 46 | 159 | 1488.6 | 50 | 47 | 45 | 158 | 54 | 147 | 54 | 48 | 1121.4 | 3465 | 355 | 253 | 179 | 44 | 284 | 272 | 399.6 | 248 | 47 | 321 | 244.2 | 253 | 119 | 603 | 266 | 47 | 333 | 46 | 42 | 274 | 2193.2 | 198 | 1717 | 54 | 240 | 255 | 41 | 368.4 | 489 | 66 | 376 | 51 | 285 | 288 | 210 | 157 | 2708 | 551 | 155.6 | 270 | 516.4 | 43 | 56 | 120 | 51 | 230 | 53 | 160 | 305.8 | 52 | 2642.4 | 44 | 47 | 51 | 215 | 122 | 347 | 552.8 | 771.6 | 205 | 610 | 48 | 47 | 219 | 1038.4 | 183 | 1309.4 | 2865.4 | 51 | 157
80.8 | 53 | 43 | 157 | 52 | 64 | 362 | 644 | 270 | 49 | 48 | 276 | 51 | 50 | 1946.6 | 39 | 142.4 | 58 | 5028 | 185 | 50 | 186 | 5119.6 | 416 | 236 | 306 | 54 | 64 | 57 | 51 | 3178.2 | 344.4 | 363 | 146.8 | 53 | 228 | 43 | 54 | 178 | 2031.8 | 51 | 181 | 1605.8 | 173 | 183.6 | 2886 | 159 | 438 | 1421 | 103 | 48 | 42 | 293.6 | 360 | 1446 | 336.8 | 240 | 1953.4 | 261 | 43 | 279 | 56 | 3572 | 250 | 39 | 1745 | 42 | 41 | 109 | 190.8 | 59 | 218 | 1076 | 260 | 269 | 23 | 290 | 1053.6 | 3445.6 | 256 | 54 | 179 | 353.8 | 224 | 387 | 58 | 52 | 40 | 52 | 216 | 50 | 1354.6 | 169 | 523 | 108.6 | 47 | 5830.6 | 51 | 311 | 205 | 157 | 71.6 | 164 | 340 | 196.8 | 2069 | 220 | 275 | 2744.2 | 52 | 459 | 248 | 216 | 201 | 53 | 213 | 537.8 | 46 | 159 | 124.8 | 84 | 47 | 161 | 158 | 54 | 147 | 54 | 48 | 84 | 1125.4 | 242.2 | 274 | 211.6 | 44 | 392 | 99.2 | 526 | 207.8 | 47 | 269 | 406.6 | 282.2 | 119 | 398 | 167.8 | 47 | 333 | 46 | 42 | 274 | 2664 | 77.2 | 1693 | 54 | 240 | 52 | 41 | 506 | 439.8 | 66 | 412 | 51 | 262.6 | 488 | 210 | 157 | 2708 | 551 | 228 | 270 | 178 | 43 | 525.6 | 196.8 | 51 | 230 | 53 | 51 | 367 | 52 | 2229.2 | 44 | 84.6 | 51 | 215 | 192.8 | 363 | 174 | 371.8 | 113.2 | 790 | 48 | 47 | 316.2 | 703.8 | 87 | 2280.8 | 2810.2 | 51 | 157
49 | 53 | 43 | 157 | 52 | 253 | 2394.2 | 270 | 145.2 | 49 | 48 | 276 | 51 | 50 | 3178 | 39 | 221 | 58 | 5028 | 947.4 | 50 | 246 | 6021.4 | 416 | 236 | 306 | 54 | 64 | 57 | 51 | 2880.4 | 81 | 301 | 208 | 53 | 271 | 43 | 54 | 178 | 254.8 | 51 | 130.6 | 66 | 173 | 178 | 2886 | 159 | 442.8 | 1359 | 67 | 48 | 42 | 384 | 385.6 | 2793 | 260 | 306 | 260 | 261 | 43 | 283.8 | 56 | 5288 | 250 | 39 | 1652.6 | 42 | 41 | 109 | 186 | 59 | 218 | 876.6 | 260 | 269 | 23 | 2396.2 | 54 | 3304 | 85.6 | 54 | 179 | 2320 | 224 | 410.6 | 58 | 52 | 40 | 52 | 216 | 50 | 100.8 | 73 | 564 | 198 | 47 | 5768.8 | 51 | 1464.2 | 53 | 157 | 48 | 94.4 | 358.4 | 126 | 2069 | 244.6 | 275 | 2713 | 195 | 3268 | 248 | 216 | 201 | 53 | 109.8 | 533 | 79.6 | 159 | 166 | 135 | 47 | 190 | 54 | 54 | 147 | 54 | 48 | 84 | 548 | 167 | 274 | 250 | 44 | 392.6 | 56 | 501.8 | 47 | 47 | 269 | 163 | 354 | 154.4 | 398 | 166 | 47 | 333 | 46 | 42 | 274 | 2778 | 47 | 1677 | 54 | 240 | 52 | 41 | 808.8 | 464.4 | 66 | 412 | 51 | 279 | 451.2 | 146.4 | 157 | 2262 | 551 | 228 | 270 | 178 | 82.6 | 355 | 248 | 168.6 | 87.6 | 53 | 51 | 367 | 306.4 | 450 | 44 | 235 | 51 | 2148.6 | 617 | 1624.2 | 209.6 | 367 | 52 | 633 | 48 | 47 | 240 | 302 | 63 | 1289 | 2740 | 51 | 159.4
49 | 53 | 105.4 | 188 | 52 | 253 | 3812.8 | 587.8 | 62 | 49 | 48 | 276 | 51 | 50 | 3850.6 | 39 | 1354.4 | 58 | 5028 | 469.2 | 50 | 246 | 8098.6 | 50 | 236 | 306 | 54 | 64 | 57 | 51 | 668.2 | 48 | 208 | 208 | 53 | 271 | 43 | 54 | 178 | 76.4 | 51 | 55 | 195.6 | 173 | 227.6 | 2765 | 159 | 450 | 1359 | 43 | 48 | 42 | 294.8 | 392 | 2638 | 260 | 478 | 411 | 261 | 178 | 229 | 56 | 5440 | 95.6 | 39 | 1648.6 | 42 | 41 | 328 | 189.6 | 59 | 218 | 79 | 260 | 269 | 23 | 2399 | 54 | 3304 | 43 | 54 | 179 | 2320 | 224 | 505 | 58 | 52 | 40 | 52 | 209.4 | 168.8 | 106 | 73 | 600 | 198 | 47 | 7240.8 | 51 | 311 | 200 | 157 | 48 | 48 | 360 | 126 | 2028.8 | 220 | 122.2 | 2713 | 195 | 55 | 248 | 216 | 201 | 109 | 41 | 533 | 298.8 | 283.4 | 880 | 135 | 47 | 190 | 54 | 186.8 | 88.2 | 191.6 | 48 | 167.2 | 555 | 101 | 338.8 | 250 | 44 | 360.6 | 56 | 327.4 | 47 | 47 | 94.8 | 159.4 | 354 | 154.4 | 398 | 166 | 47 | 333 | 46 | 42 | 274 | 1441.6 | 47 | 1677 | 54 | 240 | 160 | 41 | 613 | 489 | 183 | 378.8 | 51 | 52 | 247 | 51 | 72.2 | 436.2 | 621.8 | 228 | 270 | 1193.2 | 142 | 214 | 248 | 198 | 52 | 53 | 51 | 235 | 534 | 431.8 | 44 | 235 | 51 | 3335 | 50 | 207 | 299 | 367 | 226 | 571 | 48 | 146.2 | 240 | 302 | 63 | 227 | 1355.2 | 51 | 169
49 | 53 | 199 | 228.8 | 52 | 215.2 | 3823.8 | 364 | 182.8 | 49 | 48 | 276 | 51 | 50 | 3769 | 39 | 213 | 58 | 5190.4 | 88 | 50 | 269.2 | 4141.6 | 50 | 236 | 306 | 54 | 247 | 121.4 | 51 | 247 | 48 | 137.2 | 208 | 53 | 271 | 43 | 54 | 178 | 52 | 51 | 196.6 | 228 | 194 | 500 | 2558 | 159 | 450 | 1359 | 43 | 48 | 42 | 161 | 392 | 2638 | 184.8 | 1982 | 457 | 261 | 124 | 206.6 | 56 | 3647.6 | 57 | 39 | 1779.4 | 42 | 41 | 339.6 | 244.2 | 59 | 44 | 79 | 260 | 269 | 23 | 2289.4 | 54 | 2564.2 | 43 | 54 | 126.6 | 2320 | 224 | 505 | 58 | 52 | 40 | 52 | 183 | 248 | 106 | 73 | 654 | 198 | 47 | 7082.8 | 131 | 297.8 | 200 | 116.2 | 48 | 48 | 396 | 196.8 | 1868 | 220 | 84 | 2269.4 | 195 | 55 | 248 | 1651 | 201 | 217.4 | 41 | 533 | 320 | 323 | 3736 | 135 | 47 | 190 | 54 | 220 | 49 | 226 | 48 | 188 | 584.6 | 57 | 355 | 250 | 44 | 259 | 56 | 179.4 | 47 | 47 | 106 | 164.4 | 354 | 185 | 355.4 | 283.6 | 47 | 413.4 | 46 | 42 | 141.4 | 500 | 47 | 1677 | 54 | 240 | 232 | 41 | 613 | 429 | 183 | 246 | 51 | 52 | 283.8 | 51 | 51 | 269 | 551 | 119.4 | 99.6 | 1870 | 142 | 214 | 248 | 198 | 52 | 53 | 51 | 110.2 | 552 | 232.6 | 44 | 159.8 | 51 | 3335 | 408.4 | 215.4 | 299 | 476.8 | 226 | 346 | 48 | 171 | 240 | 279.6 | 63 | 271 | 384.8 | 51 | 169
49 | 53 | 199 | 208 | 52 | 75.6 | 3832.8 | 364 | 213 | 49 | 48 | 276 | 51 | 50 | 3434.6 | 39 | 644.2 | 58 | 5231 | 308 | 50 | 302 | 2716.6 | 50 | 306.8 | 294 | 54 | 423.6 | 218 | 51 | 897.6 | 48 | 261.2 | 116.2 | 53 | 185 | 43 | 89.8 | 178 | 52 | 51 | 232 | 228 | 278 | 469.2 | 2558 | 159 | 450 | 1295 | 43 | 48 | 42 | 93.2 | 392 | 2638 | 72 | 2990 | 455.2 | 1330 | 59 | 201 | 56 | 2060 | 57 | 39 | 2719 | 121.2 | 41 | 306 | 61 | 59 | 44 | 79 | 900.4 | 57 | 23 | 3256.8 | 105.8 | 512.8 | 43 | 98.4 | 48 | 2393.6 | 224 | 505 | 86 | 1973.2 | 40 | 52 | 183 | 248 | 106 | 73 | 524 | 218.2 | 47 | 5119.2 | 131 | 494.2 | 200 | 55 | 218 | 45.4 | 396 | 399 | 529.6 | 220 | 57 | 495 | 195 | 55 | 248 | 417 | 214.8 | 207 | 41 | 605.4 | 320 | 3469.4 | 41 | 67 | 47 | 74 | 241 | 220 | 544.2 | 226 | 197.6 | 188 | 581.8 | 57 | 522 | 173.2 | 44 | 173 | 56 | 53 | 47 | 47 | 106 | 167 | 180.4 | 538.8 | 327 | 213 | 47 | 534 | 164.8 | 146.4 | 53 | 500 | 47 | 598.6 | 54 | 233.4 | 232 | 41 | 606 | 359.8 | 172 | 257 | 51 | 52 | 311 | 51 | 51 | 269 | 609.4 | 111.8 | 57 | 1870 | 142 | 101 | 54 | 198 | 52 | 53 | 51 | 49 | 441.6 | 191.4 | 44 | 108.2 | 51 | 3335 | 921.8 | 221 | 667.2 | 550 | 226 | 443 | 48 | 322 | 92 | 196.2 | 236 | 271 | 338 | 51 | 169
49 | 53 | 199 | 208 | 52 | 266 | 1865.8 | 368.8 | 210.6 | 49 | 48 | 276 | 51 | 50 | 1475.8 | 39 | 1885.4 | 58 | 5231 | 308 | 50 | 302 | 2251 | 50 | 236 | 294 | 54 | 460 | 218 | 51 | 3369.2 | 48 | 304 | 55 | 53 | 56 | 43 | 233 | 200.6 | 52 | 93.4 | 262.8 | 228 | 308 | 404.2 | 2558 | 159 | 450 | 461.2 | 164.8 | 157 | 42 | 48 | 385.4 | 2638 | 123.2 | 2970 | 2109.2 | 261 | 59 | 77 | 56 | 975.6 | 57 | 39 | 3193 | 240 | 41 | 306 | 61 | 59 | 245 | 1634.8 | 3483.6 | 57 | 23 | 2262 | 313 | 321.4 | 43 | 165 | 48 | 811.6 | 231 | 542 | 86 | 52 | 40 | 52 | 639.6 | 248 | 88.6 | 73 | 389 | 150 | 47 | 5108 | 258.2 | 637.8 | 200 | 55 | 298 | 212 | 396 | 419.4 | 304 | 327.2 | 57 | 495 | 52 | 55 | 334.4 | 417 | 294 | 207 | 41 | 541 | 265.2 | 5906.2 | 41 | 50 | 47 | 45 | 241 | 220 | 524 | 226 | 235 | 167.2 | 501 | 57 | 505.8 | 58 | 44 | 238.8 | 56 | 53 | 47 | 47 | 106 | 167 | 62 | 468 | 327 | 213 | 47 | 530.4 | 244 | 216 | 53 | 462 | 47 | 329 | 54 | 207 | 232 | 241 | 613.4 | 443 | 176.4 | 439.4 | 51 | 52 | 231 | 51 | 51 | 261 | 520 | 155 | 57 | 1870 | 62.8 | 96.8 | 84 | 80.4 | 84 | 53 | 51 | 49 | 259.6 | 189 | 44 | 288 | 51 | 1555.4 | 205 | 221 | 975.8 | 610 | 300.4 | 443 | 48 | 297.2 | 55 | 221 | 276 | 271 | 460.2 | 51 | 345
49 | 53 | 199 | 314 | 52 | 260.2 | 475 | 403.4 | 201 | 49 | 48 | 555 | 51 | 50 | 288.4 | 39 | 752 | 58 | 5247 | 308 | 50 | 302 | 350.2 | 173 | 271.4 | 294 | 54 | 460 | 218 | 51 | 3445.2 | 48 | 292 | 55 | 516 | 56 | 43 | 233 | 323 | 52 | 157 | 386 | 163.2 | 328 | 428.8 | 2558 | 159 | 340 | 245 | 170 | 157 | 42 | 48 | 381 | 441 | 258 | 1925 | 2571.4 | 261 | 59 | 72.6 | 56 | 3350 | 57 | 39 | 2245 | 240 | 41 | 308.8 | 61 | 59 | 245 | 2672 | 3543 | 57 | 23 | 1022.4 | 313 | 2485 | 43 | 165 | 52.2 | 57 | 1250.4 | 654 | 88.6 | 52 | 40 | 52 | 1015 | 469.6 | 77 | 73 | 1669.4 | 150 | 47 | 3653.6 | 258 | 567 | 216 | 55 | 298 | 212 | 368.8 | 962.2 | 324 | 354 | 47 | 495 | 52 | 55 | 356 | 417 | 407 | 245.4 | 41 | 584.6 | 46 | 5983 | 41 | 50 | 47 | 45 | 203.6 | 153.6 | 966.4 | 157.2 | 235 | 84 | 501 | 57 | 441 | 58 | 44 | 124 | 56 | 53 | 47 | 47 | 106 | 167 | 62 | 468 | 327 | 298.6 | 47 | 532.8 | 244 | 267.2 | 53 | 310 | 69.2 | 55 | 54 | 207 | 124 | 241 | 436.4 | 443 | 183 | 621.8 | 51 | 212 | 231 | 51 | 51 | 269 | 497 | 155 | 57 | 73.8 | 43 | 102 | 204 | 51 | 92 | 53 | 51 | 49 | 52 | 273.4 | 67.6 | 288 | 51 | 50 | 205 | 4918.6 | 144.4 | 650 | 443 | 343 | 48 | 306.6 | 55 | 48 | 236 | 1421 | 228.4 | 51 | 345
49 | 53 | 43 | 190 | 52 | 269 | 451 | 384 | 201 | 49 | 48 | 567 | 51 | 50 | 298 | 39 | 679 | 58 | 5165.8 | 356.4 | 208.4 | 302 | 405 | 173 | 204.2 | 305.2 | 54 | 336.2 | 218 | 51 | 5499 | 48 | 244 | 55 | 516 | 118.4 | 183.8 | 161.4 | 380.6 | 562.6 | 157 | 315.2 | 66 | 265 | 446.8 | 2558 | 159 | 340 | 94.6 | 170 | 157 | 42 | 48 | 352.6 | 405 | 345 | 585 | 2473 | 269.8 | 59 | 66 | 56 | 3350 | 187 | 39 | 2245 | 240 | 41 | 241.2 | 61 | 59 | 204.8 | 2704 | 4732.8 | 57 | 23 | 196 | 313 | 5835.4 | 43 | 165 | 55 | 57 | 379 | 630 | 155.4 | 71.8 | 103.6 | 52 | 341 | 354 | 77 | 73 | 3590 | 150 | 159.8 | 3342 | 210 | 565 | 308 | 55 | 298 | 700.4 | 664 | 84.6 | 364 | 354 | 47 | 466.2 | 52 | 55 | 356 | 375.8 | 549 | 303 | 41 | 856.8 | 46 | 5983 | 41 | 50 | 47 | 45 | 54 | 54 | 1408.8 | 54 | 235 | 84 | 471.4 | 57 | 441 | 58 | 44 | 159.4 | 56 | 53 | 47 | 47 | 106 | 167 | 62 | 472.8 | 327 | 320 | 47 | 611.8 | 274.8 | 344 | 53 | 310 | 158 | 55 | 54 | 204.2 | 52 | 241 | 401 | 422.2 | 338.2 | 331.4 | 51 | 212 | 194.2 | 51 | 51 | 285 | 448 | 155 | 57 | 157 | 43 | 102 | 204 | 275 | 60 | 53 | 51 | 49 | 52 | 400 | 162 | 288 | 51 | 50 | 205 | 181 | 136 | 613.4 | 511 | 279.2 | 48 | 379 | 55 | 48 | 236 | 1289 | 228.4 | 51 | 345
49 | 53 | 43 | 53 | 52 | 611.4 | 353.2 | 384 | 201 | 49 | 48 | 567 | 51 | 50 | 298 | 39 | 581.4 | 149.2 | 3064.8 | 321.2 | 248 | 302 | 405 | 173 | 124 | 308 | 54 | 175.4 | 62.2 | 51 | 4898 | 48 | 158.4 | 55 | 516 | 160 | 219 | 54 | 791.6 | 52 | 157 | 209 | 66 | 223 | 430.8 | 2558 | 295.8 | 328 | 57 | 243.8 | 113.4 | 186 | 48 | 239 | 393 | 1204.6 | 567 | 2553.4 | 30 | 59 | 66 | 56 | 3241 | 187 | 39 | 321.4 | 371 | 41 | 198 | 61 | 59 | 44 | 2712 | 4885.6 | 57 | 153 | 196 | 216 | 5773 | 43 | 164.4 | 48 | 59 | 416 | 626.8 | 240 | 85 | 146 | 152.8 | 449 | 1011.8 | 77 | 67.4 | 49 | 89.4 | 188 | 3454.8 | 210 | 492 | 309 | 55 | 298 | 35 | 487.6 | 175 | 260.4 | 327.2 | 47 | 281.4 | 52 | 55 | 334.4 | 211 | 486 | 303 | 41 | 881 | 46 | 2836.6 | 41 | 50 | 47 | 45 | 116.4 | 54 | 310 | 54 | 160.2 | 84 | 210 | 57 | 364.4 | 58 | 44 | 159.4 | 56 | 53 | 47 | 140 | 106 | 167 | 94 | 192.6 | 314 | 320 | 47 | 460 | 358.4 | 309.2 | 53 | 443.6 | 188.2 | 55 | 54 | 193 | 52 | 241 | 517.4 | 339 | 306.8 | 344 | 51 | 212 | 47 | 51 | 51 | 293 | 266 | 47 | 57 | 157 | 43 | 817.8 | 204 | 275 | 127 | 53 | 51 | 49 | 187 | 565 | 162 | 234.8 | 51 | 50 | 50 | 181 | 872.4 | 467 | 399.4 | 221 | 48 | 228 | 177.4 | 48 | 132.2 | 1066.4 | 299.2 | 51 | 228
132.2 | 172 | 43 | 53 | 52 | 851.2 | 302.4 | 324.8 | 264 | 49 | 48 | 592.2 | 51 | 50 | 298 | 39 | 445 | 172 | 2570 | 260.6 | 386.4 | 169 | 405 | 231.2 | 173.2 | 308 | 54 | 294 | 113.2 | 51 | 2445.2 | 48 | 30 | 55 | 576 | 160 | 219 | 54 | 2378 | 52 | 72.2 | 178.2 | 66 | 223 | 516 | 2558 | 330 | 280 | 77.6 | 293 | 48 | 88 | 48 | 239 | 393 | 2494 | 555 | 975.8 | 56.8 | 59 | 66 | 56 | 2629 | 187 | 39 | 499 | 173 | 41 | 384.6 | 61 | 59 | 44 | 2712 | 2520.8 | 57 | 153 | 196 | 54 | 5773 | 43 | 201 | 48 | 67 | 423.4 | 511.6 | 240 | 85 | 146 | 220 | 468.6 | 505.6 | 413.4 | 59 | 49 | 49 | 188 | 4512.8 | 82.8 | 311 | 277.2 | 55 | 298 | 35 | 1769.8 | 175 | 195 | 220 | 47 | 909.8 | 52 | 55 | 1407.2 | 211 | 529.2 | 435 | 41 | 926.4 | 46 | 416.4 | 41 | 50 | 47 | 45 | 158 | 54 | 165 | 54 | 48 | 84 | 214.4 | 57 | 392 | 58 | 44 | 124 | 56 | 53 | 47 | 202 | 184 | 167 | 109 | 189.8 | 422 | 318.6 | 47 | 460 | 200 | 170 | 53 | 618.6 | 309 | 55 | 54 | 346.8 | 52 | 121 | 515 | 289.8 | 260 | 458.6 | 51 | 234.4 | 47 | 51 | 114.6 | 269 | 311.8 | 47 | 57 | 157 | 43 | 3681 | 174 | 275 | 319.4 | 53 | 51 | 49 | 187 | 772.8 | 162 | 1133 | 51 | 50 | 1125.2 | 1769.2 | 504.2 | 427 | 416.8 | 1680.2 | 48 | 228 | 259 | 48 | 55 | 182.4 | 193 | 51 | 122.4
153 | 172 | 43 | 53 | 52 | 98 | 360 | 210 | 306 | 49 | 225 | 374.4 | 51 | 50 | 171.4 | 39 | 411.6 | 172 | 1070.6 | 53 | 421 | 275.4 | 407.8 | 229 | 124 | 308 | 54 | 294 | 142 | 51 | 2277.6 | 48 | 30 | 142.2 | 476.2 | 160 | 219 | 154.2 | 2236.4 | 1114.6 | 51 | 55 | 68.4 | 291.4 | 538.2 | 2710 | 305 | 280 | 160 | 293 | 48 | 56 | 48 | 239 | 397 | 3394.4 | 555 | 568 | 164 | 59 | 135.6 | 56 | 181 | 187 | 39 | 560.6 | 183 | 78.6 | 479 | 199 | 59 | 44 | 2712 | 2495.8 | 57 | 153 | 216 | 54 | 3891.4 | 213.4 | 201 | 48 | 67 | 429 | 668.8 | 240 | 85 | 146 | 220 | 1501 | 50 | 245.2 | 1330.4 | 49 | 49 | 203 | 3470 | 51 | 381.8 | 255 | 55 | 416 | 35 | 418 | 175 | 1499.8 | 220 | 47 | 1314.6 | 52 | 234 | 248 | 350.4 | 555 | 415.2 | 109.8 | 751.2 | 46 | 249.2 | 207 | 50 | 47 | 45 | 158 | 54 | 173 | 54 | 48 | 84 | 55 | 167 | 392 | 179 | 44 | 194.8 | 56 | 224 | 47 | 202 | 233.4 | 167 | 137 | 614 | 422 | 263 | 47 | 488.2 | 200 | 67.6 | 53 | 504.8 | 242.4 | 55 | 54 | 377 | 52 | 41 | 515 | 216 | 260 | 515.2 | 51 | 203.2 | 47 | 146.4 | 157 | 269 | 2523.2 | 47 | 57 | 94.6 | 43 | 3681 | 54 | 311.2 | 381.8 | 53 | 51 | 113.2 | 187 | 497 | 91.2 | 2747.8 | 51 | 50 | 50 | 2692 | 136 | 435.8 | 520.8 | 2653 | 48 | 191.8 | 259 | 212.8 | 53 | 184 | 362.8 | 51 | 52
153 | 328 | 43 | 53 | 52 | 98 | 1549.8 | 210 | 306 | 49 | 225 | 282 | 51 | 50 | 143 | 39 | 1478.4 | 149.2 | 80.6 | 53 | 341.8 | 302 | 419 | 229 | 124 | 308 | 54 | 294 | 2128 | 51 | 667.6 | 48 | 30 | 164 | 383 | 56 | 148.6 | 221 | 2209.4 | 191 | 51 | 55 | 78 | 428.2 | 627 | 2248.2 | 245 | 281.6 | 163 | 194.6 | 48 | 1217 | 48 | 299 | 403 | 3547 | 424.8 | 568 | 164 | 59 | 240 | 56 | 106 | 57 | 39 | 1400.6 | 146.8 | 229 | 479 | 127.6 | 59 | 44 | 2752 | 4909.8 | 57 | 153 | 216 | 54 | 2713 | 256 | 201 | 48 | 67 | 367 | 720.4 | 340 | 93.8 | 40 | 85.6 | 294 | 973.6 | 74.2 | 59 | 49 | 49 | 90.2 | 1598.8 | 60 | 311 | 187 | 55 | 416 | 35 | 306.4 | 175 | 3457 | 388 | 123.4 | 1180.2 | 52 | 234 | 1927.2 | 340 | 567 | 358.2 | 213 | 706.2 | 46 | 210 | 207 | 50 | 47 | 45 | 158 | 54 | 223.8 | 54 | 48 | 130.8 | 116.8 | 167 | 392 | 179 | 44 | 121.6 | 142.4 | 224 | 47 | 202 | 195.8 | 217.4 | 132.2 | 47 | 598 | 275 | 47 | 478 | 169.2 | 42 | 53 | 612.6 | 198 | 55 | 54 | 377 | 52 | 41 | 845.8 | 219 | 180.2 | 436 | 51 | 360 | 102.2 | 210 | 157 | 454 | 2613.4 | 47 | 57 | 53 | 43 | 3648 | 54 | 321.6 | 662.6 | 53 | 51 | 217.2 | 187 | 497 | 44 | 2787 | 51 | 50 | 50 | 2872 | 117.6 | 574.4 | 585 | 3267 | 48 | 47 | 95.8 | 254 | 53 | 184 | 942.4 | 51 | 52
132.2 | 319.4 | 43 | 53 | 52 | 98 | 2278 | 210 | 306 | 49 | 289.2 | 282 | 51 | 50 | 163 | 39 | 345 | 58 | 83 | 53 | 223 | 327.6 | 419 | 229 | 491.8 | 308 | 54 | 294 | 2140 | 51 | 273.8 | 81 | 30 | 164 | 383 | 89.8 | 43 | 221 | 2215 | 190.2 | 51 | 444 | 68.4 | 223 | 570.2 | 249 | 171.8 | 300 | 181.6 | 173 | 48 | 42 | 181.8 | 1510.2 | 397 | 3419 | 549 | 568 | 164 | 59 | 857.4 | 56 | 64.2 | 2663 | 39 | 1731 | 42 | 229 | 347.6 | 243 | 59 | 113.6 | 2712 | 3720 | 57 | 153 | 283.8 | 54 | 3275.8 | 256 | 112.8 | 48 | 156.2 | 324 | 685 | 1657 | 52 | 40 | 52 | 234 | 2359 | 63 | 59 | 49 | 49 | 62 | 384 | 60 | 311 | 263 | 55 | 468 | 81.4 | 256 | 175 | 4241.4 | 430 | 238 | 1105.8 | 52 | 234 | 1925 | 340 | 631 | 164 | 213 | 928.8 | 46 | 215.2 | 3902 | 50 | 47 | 45 | 54 | 54 | 410 | 54 | 48 | 201 | 158 | 167 | 392 | 179 | 44 | 112 | 272 | 189.8 | 207.8 | 109 | 189 | 2282 | 129 | 47 | 643.8 | 249.8 | 47 | 478 | 46 | 42 | 53 | 1075.6 | 167.8 | 55 | 54 | 266.6 | 52 | 41 | 519 | 231 | 55 | 376 | 51 | 360 | 139 | 210 | 157 | 674 | 2608 | 47 | 57 | 53 | 43 | 2932.2 | 54 | 232 | 527.4 | 53 | 51 | 309 | 187 | 370.2 | 44 | 2301 | 51 | 50 | 50 | 2872 | 44 | 574.4 | 585 | 2952 | 48 | 47 | 156.6 | 254 | 149 | 197 | 1963.2 | 51 | 52
49 | 248 | 43 | 73.8 | 52 | 98 | 2240 | 210 | 284 | 49 | 332 | 258 | 51 | 50 | 303 | 39 | 345 | 58 | 83 | 53 | 84.6 | 334 | 1377.6 | 193.2 | 278.8 | 510 | 54 | 294 | 2140 | 51 | 325 | 213 | 30 | 142.2 | 283 | 225 | 43 | 221 | 232 | 190 | 51 | 570 | 66 | 223 | 485 | 249 | 62 | 300 | 146.2 | 185 | 48 | 42 | 316.2 | 478.2 | 1738.4 | 3419 | 549 | 745.8 | 83.6 | 59 | 240 | 240 | 209 | 2856 | 39 | 1709 | 42 | 229 | 260 | 255 | 59 | 218 | 2712 | 3578.4 | 57 | 182 | 329 | 54 | 2713 | 256 | 54 | 48 | 378.8 | 356 | 560.8 | 502 | 52 | 40 | 52 | 234 | 2359 | 63 | 101 | 49 | 49 | 62 | 373.6 | 60 | 678.8 | 425 | 55 | 479 | 1062.6 | 220 | 175 | 3869.6 | 423.4 | 238 | 2149.2 | 52 | 234 | 1865 | 328.8 | 485.8 | 164 | 213 | 1140.6 | 109.6 | 276.4 | 3914 | 50 | 47 | 45 | 54 | 149.4 | 401.8 | 54 | 48 | 130.2 | 158 | 123 | 473 | 130.6 | 44 | 479.8 | 272 | 125.6 | 248 | 47 | 189 | 4265 | 97 | 47 | 579 | 241 | 47 | 478 | 46 | 42 | 53 | 2662 | 47 | 55 | 54 | 227.8 | 133.2 | 41 | 625.8 | 231 | 55 | 503.8 | 51 | 292.8 | 139 | 210 | 51 | 488.4 | 2581 | 119.4 | 57 | 53 | 43 | 69 | 54 | 159.6 | 304.6 | 53 | 51 | 309 | 187 | 201 | 44 | 357 | 51 | 50 | 50 | 2872 | 48.4 | 435.8 | 493.2 | 2633 | 104 | 47 | 182 | 115.2 | 173 | 72 | 2736 | 51 | 52
144.4 | 53 | 43 | 157 | 188 | 53 | 4978.4 | 295.8 | 288 | 49 | 225.8 | 222 | 51 | 50 | 303 | 39 | 345 | 58 | 83 | 53 | 50 | 334 | 2409 | 50 | 77.2 | 510 | 54 | 299.2 | 2140 | 51 | 325 | 213 | 30 | 55 | 283 | 225 | 43 | 187.6 | 232 | 190 | 51 | 570 | 54 | 223 | 688.8 | 97 | 62 | 300 | 105 | 222 | 48 | 53 | 384 | 516 | 658.8 | 2201 | 465.4 | 675 | 30 | 66 | 227 | 240 | 312.2 | 250 | 39 | 1709 | 42 | 229 | 260 | 255 | 59 | 218 | 2694.6 | 3530.4 | 57 | 184.2 | 620.6 | 54 | 5774.4 | 170.8 | 54 | 48 | 438 | 364 | 356.6 | 474 | 52 | 166.4 | 52 | 352.4 | 2359 | 50 | 269 | 172 | 49 | 62 | 447.2 | 96.6 | 275.8 | 437 | 55 | 91.6 | 2604 | 220 | 170.2 | 2186.2 | 255 | 248 | 1133.8 | 166.4 | 126.6 | 1865 | 170 | 329 | 218.8 | 224.2 | 572.6 | 219.2 | 366.6 | 3088.4 | 50 | 47 | 45 | 54 | 213 | 303 | 54 | 48 | 78 | 158 | 57 | 445 | 58 | 44 | 266.8 | 272 | 174 | 248 | 113 | 974.6 | 4265 | 89 | 47 | 592 | 212 | 47 | 479.4 | 46 | 42 | 53 | 2602.6 | 47 | 55 | 54 | 211 | 255 | 41 | 628 | 231 | 55 | 351 | 51 | 248 | 139 | 114.6 | 51 | 482 | 660.2 | 228 | 57 | 53 | 43 | 89 | 54 | 51 | 269 | 53 | 51 | 202 | 287 | 201 | 44 | 278.6 | 51 | 50 | 50 | 2872 | 204 | 437.8 | 73.4 | 2633 | 188 | 47 | 182 | 160 | 183 | 84 | 2736 | 51 | 52
208 | 53 | 43 | 157 | 339.2 | 242 | 4833.8 | 543.6 | 288 | 49 | 155 | 222 | 51 | 50 | 301.2 | 39 | 345 | 58 | 83 | 53 | 50 | 334 | 2404.2 | 50 | 178 | 510 | 54 | 229.6 | 553.6 | 51 | 422.6 | 147 | 30 | 55 | 283 | 225 | 43 | 54 | 257.6 | 190 | 51 | 1725.6 | 86.4 | 193.4 | 451.2 | 180 | 62 | 300 | 1547.4 | 222 | 48 | 53 | 384 | 509.6 | 746 | 2201 | 340 | 675 | 30 | 59 | 53 | 240 | 385.4 | 250 | 39 | 1555 | 42 | 78.6 | 260 | 209 | 59 | 218 | 2776 | 314 | 269 | 193 | 872.4 | 54 | 5792 | 43 | 54 | 48 | 438 | 344 | 305 | 474 | 52 | 198 | 52 | 382 | 1435.4 | 50 | 269 | 254 | 49 | 62 | 516.8 | 243 | 49 | 536.2 | 286 | 266 | 2604 | 218.4 | 2124.6 | 313 | 171 | 248 | 1177 | 195 | 55 | 213 | 170 | 329 | 301 | 241 | 544 | 320 | 485 | 166 | 50 | 47 | 45 | 54 | 213 | 165 | 54 | 48 | 114 | 55 | 132.2 | 409.8 | 173.2 | 44 | 454.8 | 272 | 212.8 | 248 | 157 | 569.2 | 4254.6 | 89 | 47 | 510 | 1560.8 | 47 | 374 | 46 | 42 | 53 | 2563 | 47 | 55 | 954.8 | 251 | 255 | 41 | 61 | 231 | 55 | 351 | 51 | 91.2 | 47 | 51 | 51 | 482 | 207 | 314.4 | 99.6 | 53 | 43 | 119 | 54 | 51 | 186.6 | 53 | 91.2 | 140.8 | 396.4 | 159.4 | 44 | 876 | 51 | 50 | 50 | 2764 | 204 | 367 | 52 | 2678 | 188 | 47 | 156.6 | 160 | 212.4 | 84 | 2736 | 141.4 | 52
208 | 53 | 136.6 | 157 | 381 | 242 | 3644 | 613 | 288 | 49 | 48 | 222 | 51 | 50 | 294 | 39 | 354.6 | 58 | 79.8 | 2180 | 50 | 3639.4 | 2277 | 50 | 25 | 510 | 54 | 178 | 2308 | 51 | 447 | 48 | 30 | 55 | 53 | 320.2 | 43 | 195 | 264 | 106.6 | 212.6 | 519.6 | 216 | 186 | 396 | 180 | 47 | 290.4 | 2509 | 222 | 69.8 | 53 | 339.4 | 508 | 746 | 3549.4 | 340 | 768.6 | 30 | 59 | 53 | 240 | 355.4 | 250 | 39 | 1555 | 42 | 41 | 260 | 61 | 59 | 218 | 2744 | 306.8 | 269 | 193 | 53 | 54 | 5726 | 43 | 54 | 48 | 428 | 56 | 672.8 | 441.6 | 52 | 198 | 52 | 382 | 50 | 50 | 185 | 254 | 108.6 | 62 | 712.6 | 243 | 49 | 1644 | 286 | 266 | 2666.4 | 53 | 2614 | 439 | 209 | 51 | 160 | 195 | 3268 | 259 | 239 | 329 | 301 | 241 | 542.4 | 320 | 485 | 202 | 50 | 159 | 161 | 54 | 379 | 49 | 87 | 48 | 114 | 339.4 | 245 | 264.6 | 250 | 44 | 264.4 | 56 | 368 | 167.6 | 157 | 45 | 4252 | 89 | 47 | 339 | 466 | 47 | 53 | 46 | 42 | 53 | 2375 | 47 | 329 | 504.4 | 311 | 255 | 41 | 96.4 | 59 | 55 | 360.6 | 51 | 279 | 47 | 51 | 51 | 98.8 | 207 | 336 | 270 | 53 | 43 | 119 | 54 | 51 | 63 | 53 | 252 | 49 | 178.8 | 228 | 44 | 410 | 51 | 50 | 50 | 2692 | 204 | 367 | 52 | 2896.8 | 188 | 47 | 55 | 440.8 | 123 | 72 | 2623.2 | 175 | 52
208 | 53 | 199 | 94.6 | 397 | 204.2 | 3644 | 342.8 | 288 | 49 | 48 | 222 | 51 | 50 | 375.6 | 39 | 357 | 58 | 67 | 2180 | 50 | 3624 | 2265 | 50 | 25 | 388.8 | 54 | 178 | 2308 | 51 | 517.8 | 267 | 158.4 | 55 | 53 | 271 | 43 | 195 | 264 | 51 | 157 | 444 | 216 | 186 | 429.6 | 180 | 47 | 288 | 2509 | 222 | 157 | 105 | 70.6 | 448.4 | 662 | 3589.6 | 340 | 699 | 30 | 59 | 53 | 129.6 | 295 | 134.2 | 39 | 714.4 | 66 | 41 | 260 | 61 | 59 | 44 | 1188.2 | 305 | 269 | 672.2 | 53 | 167 | 5666 | 43 | 54 | 48 | 116.2 | 56 | 2002 | 312 | 52 | 40 | 52 | 382 | 71.4 | 50 | 95.4 | 254 | 198 | 53 | 720.2 | 169.8 | 49 | 371 | 286 | 266 | 2760 | 53 | 2614 | 543.6 | 209 | 174.6 | 160 | 195 | 3184 | 433.4 | 285 | 329 | 301 | 241 | 1250 | 214 | 404.2 | 166 | 50 | 159 | 190 | 54 | 283.6 | 49 | 87 | 48 | 90 | 369 | 245 | 316.2 | 250 | 44 | 203 | 56 | 247 | 47 | 157 | 45 | 1461.4 | 89 | 47 | 375 | 733.6 | 47 | 53 | 46 | 42 | 53 | 392 | 47 | 331 | 54 | 244.2 | 255 | 41 | 238 | 59 | 50.6 | 197 | 51 | 279 | 127 | 51 | 51 | 228 | 207 | 263.6 | 270 | 53 | 43 | 119 | 54 | 51 | 63 | 53 | 252 | 214 | 326 | 228 | 67.6 | 446 | 51 | 50 | 124 | 2692 | 1648.8 | 437.8 | 52 | 3030 | 188 | 47 | 55 | 1646.6 | 123 | 72 | 2548 | 175 | 52
112.6 | 53 | 199 | 177 | 397 | 53 | 2452.2 | 471.2 | 80 | 49 | 48 | 40 | 51 | 50 | 568.8 | 39 | 357 | 58 | 67 | 2295.2 | 50 | 3624 | 2320.8 | 50 | 25 | 308 | 54 | 185.8 | 129 | 51 | 525 | 267 | 244 | 116.2 | 53 | 435 | 43 | 282.2 | 264 | 51 | 3013 | 444 | 216 | 186 | 529 | 131.6 | 47 | 292.8 | 1656 | 114.6 | 157 | 183 | 48 | 295 | 553.4 | 3600 | 340 | 663.6 | 30 | 52.6 | 53 | 56 | 191.8 | 97.6 | 39 | 154 | 964.8 | 41 | 257.2 | 61 | 59 | 44 | 159 | 305 | 269 | 1391 | 177 | 196.2 | 2720 | 43 | 54 | 48 | 57 | 56 | 2847 | 312 | 52 | 40 | 1325 | 771 | 157 | 50 | 241 | 213 | 198 | 841.4 | 673.8 | 60 | 49 | 323 | 286 | 266 | 2760 | 53 | 2614 | 553.6 | 221 | 174.6 | 52 | 80.6 | 3120 | 455 | 53 | 329 | 301 | 241 | 980.2 | 146.8 | 390.6 | 162 | 50 | 159 | 190 | 203.6 | 220 | 195.4 | 155.8 | 85.4 | 251.4 | 571 | 245 | 288.6 | 250 | 44 | 252 | 56 | 247 | 47 | 47 | 45 | 151 | 89 | 120.6 | 351 | 833 | 47 | 414.2 | 46 | 88 | 229.8 | 392 | 135.8 | 339 | 54 | 44 | 52 | 41 | 238 | 59 | 160 | 192.6 | 51 | 279 | 384 | 51 | 51 | 228 | 207 | 133.4 | 270 | 53 | 43 | 119 | 54 | 109.8 | 63 | 53 | 252 | 214 | 290 | 228 | 162 | 258 | 51 | 50 | 205 | 2692 | 2463 | 119 | 52 | 2990 | 48 | 47 | 55 | 374 | 190 | 85.6 | 2548 | 175 | 52
49 | 53 | 199 | 208 | 321.4 | 53 | 420 | 368 | 80 | 49 | 48 | 40 | 51 | 50 | 498 | 39 | 552.6 | 58 | 67 | 2368 | 50 | 3648 | 1181.8 | 50 | 25 | 296.8 | 54 | 250.2 | 129 | 51 | 539.4 | 267 | 244 | 208 | 53 | 435 | 43 | 304 | 370.2 | 91.4 | 3013 | 444 | 216 | 186 | 529 | 266 | 47 | 300 | 314.8 | 43 | 157 | 228.2 | 48 | 295 | 485.4 | 3600 | 340 | 522 | 30 | 43 | 53 | 56 | 212 | 260 | 85.2 | 713.8 | 616.2 | 41 | 364.2 | 61 | 59 | 44 | 161 | 269 | 141.8 | 1391 | 177 | 313 | 720.8 | 43 | 54 | 48 | 57 | 56 | 2859 | 1125.2 | 52 | 103.6 | 1357 | 1220 | 157 | 178 | 241 | 49 | 198 | 444.2 | 773 | 64 | 231 | 311 | 147.4 | 91.6 | 2787.2 | 53 | 656.4 | 571.2 | 209 | 47 | 52 | 52 | 311 | 455 | 53 | 391 | 301 | 41 | 645 | 46 | 306.2 | 146.4 | 50 | 114.2 | 190 | 241 | 220 | 232 | 259 | 235 | 293 | 582.2 | 245 | 301 | 211.6 | 44 | 184 | 56 | 247 | 47 | 47 | 45 | 151 | 89 | 231 | 327 | 768.6 | 47 | 698 | 46 | 201.4 | 274 | 403.6 | 158 | 2385 | 54 | 44 | 52 | 41 | 238 | 59 | 160 | 186 | 51 | 291.4 | 393 | 51 | 51 | 228 | 207 | 47 | 270 | 115.4 | 43 | 147 | 54 | 198 | 63 | 53 | 252 | 214 | 162.4 | 164.8 | 162 | 202.4 | 51 | 50 | 205 | 2692 | 2463 | 189.8 | 126.4 | 2855 | 48 | 47 | 55 | 374 | 324 | 106 | 2548 | 51 | 52
49 | 53 | 167.8 | 208 | 208 | 53 | 420 | 381 | 95 | 59 | 48 | 224.8 | 51 | 50 | 528.6 | 39 | 448 | 58 | 55 | 273 | 129.2 | 956.8 | 121 | 50 | 25 | 294 | 54 | 464.6 | 225.6 | 51 | 724.2 | 267 | 244 | 208 | 192.8 | 378 | 3626.8 | 340 | 441 | 1896.8 | 2949.4 | 474.8 | 98.4 | 186 | 529 | 266 | 47 | 368.6 | 358 | 43 | 265.6 | 1075.6 | 48 | 295 | 506 | 2665.2 | 340 | 572.8 | 272 | 43 | 53 | 56 | 212 | 260 | 270 | 224.8 | 240 | 41 | 443 | 61 | 59 | 44 | 161 | 245 | 57 | 1391 | 177 | 267.8 | 221 | 43 | 67 | 48 | 57 | 56 | 2847 | 718.6 | 52 | 146 | 1357 | 382 | 157 | 178 | 241 | 49 | 198 | 188 | 492.4 | 60 | 421 | 335 | 55 | 48 | 2794 | 53 | 1567.4 | 466.2 | 176.2 | 47 | 161.2 | 52 | 311 | 373.4 | 259 | 484 | 278.8 | 294.4 | 513 | 46 | 247 | 144 | 50 | 47 | 74 | 241 | 120.4 | 232 | 226 | 1588.4 | 293 | 466.6 | 57 | 215 | 58 | 44 | 184 | 56 | 91.8 | 47 | 140 | 45 | 151 | 89 | 396 | 327 | 702 | 47 | 690.2 | 244 | 403 | 274 | 421 | 158 | 4545 | 54 | 44 | 52 | 41 | 238 | 231 | 136.8 | 186 | 51 | 310 | 625 | 190.2 | 51 | 228 | 238 | 47 | 99.6 | 157 | 43 | 197.4 | 54 | 198 | 63 | 53 | 91.2 | 214 | 52 | 120.8 | 162 | 1167.2 | 51 | 50 | 205 | 2692 | 1536.6 | 614 | 238 | 2777.4 | 48 | 47 | 240 | 378 | 192.2 | 106 | 2548 | 711.4 | 52
49 | 53 | 43 | 208 | 220 | 53 | 425.6 | 313.2 | 95 | 59 | 48 | 271 | 51 | 50 | 537.4 | 39 | 559 | 103.6 | 55 | 273 | 248 | 4800.6 | 191.8 | 50 | 25 | 294 | 54 | 496 | 290 | 51 | 638 | 135.6 | 201.2 | 208 | 286 | 206 | 3346 | 364 | 1905 | 3143.4 | 787.8 | 622 | 66 | 186 | 517 | 266 | 47 | 510.6 | 1944.4 | 43 | 314.8 | 685.8 | 48 | 295 | 506 | 1266 | 340.2 | 753.8 | 333.8 | 110.2 | 53 | 56 | 212 | 230.8 | 270 | 154 | 292.4 | 41 | 459 | 61 | 59 | 44 | 155.8 | 245 | 57 | 1391 | 177 | 200 | 221 | 43 | 125.8 | 48 | 57 | 56 | 2910 | 304.2 | 52 | 146 | 1487 | 330.4 | 172 | 178 | 241 | 49 | 49 | 188 | 1148.6 | 60 | 421 | 371 | 75.4 | 48 | 2815 | 239 | 2501 | 488 | 45 | 47 | 234 | 52 | 311 | 287 | 259 | 484 | 190 | 274.4 | 491.2 | 46 | 286.2 | 170.4 | 50 | 47 | 45 | 54 | 54 | 232 | 226 | 3831 | 293 | 430 | 57 | 181.6 | 58 | 44 | 239.2 | 56 | 53 | 47 | 202 | 45 | 151 | 89 | 396 | 327 | 659.2 | 47 | 685 | 398 | 403 | 274 | 611 | 226.4 | 4437 | 54 | 44 | 52 | 41 | 96.4 | 231 | 44 | 186 | 51 | 322 | 577 | 411 | 93.4 | 57 | 227.6 | 47 | 57 | 157 | 43 | 282 | 54 | 198 | 270.2 | 53 | 51 | 115 | 278 | 197 | 91.2 | 95 | 51 | 50 | 143 | 1103.8 | 1251.6 | 47 | 238 | 1298.8 | 48 | 47 | 240 | 293.6 | 1430.6 | 238 | 2548 | 3353 | 52
49 | 53 | 43 | 84 | 204 | 53 | 271 | 177.6 | 95 | 159 | 245 | 271 | 51 | 50 | 492.4 | 39 | 411.8 | 428 | 217.4 | 273 | 248 | 3684 | 121 | 50 | 25 | 1025.6 | 212 | 496 | 290 | 51 | 638 | 108 | 30 | 146.8 | 516 | 242 | 3296 | 364 | 441 | 140 | 1536 | 572.4 | 66 | 186 | 356 | 266 | 47 | 312 | 2314.8 | 43 | 338 | 959.6 | 48 | 295 | 506 | 1278 | 394 | 1752.8 | 1500 | 162.8 | 53 | 79 | 2048 | 187 | 270 | 753.8 | 291.8 | 41 | 487 | 61 | 59 | 44 | 286.8 | 245 | 57 | 1391 | 177 | 170.8 | 221 | 79.8 | 214 | 48 | 57 | 244 | 3093.6 | 309.4 | 96 | 146 | 1487 | 376 | 326.8 | 126.8 | 95.4 | 49 | 349.6 | 188 | 453 | 187.2 | 421 | 371 | 1424.8 | 48 | 2815 | 239 | 54 | 488 | 45 | 47 | 234 | 52 | 331 | 287 | 259 | 547 | 190 | 302 | 324 | 46 | 443 | 196 | 50 | 47 | 66 | 158 | 54 | 158.8 | 226 | 235 | 283.4 | 280.8 | 57 | 48 | 58 | 44 | 209 | 56 | 53 | 1457.8 | 237 | 151.2 | 151 | 89 | 396 | 327 | 595 | 3165 | 635.8 | 4078.8 | 395 | 185.6 | 611 | 198 | 4437 | 54 | 44 | 168 | 41 | 61 | 231 | 82.8 | 186 | 51 | 322 | 365 | 411 | 157 | 57 | 225 | 47 | 57 | 157 | 43 | 3145.2 | 54 | 139.2 | 513 | 53 | 1837.4 | 175 | 278 | 185 | 44 | 61.4 | 66 | 50 | 50 | 181 | 313.2 | 47 | 126.4 | 326 | 82 | 47 | 269.8 | 247 | 470 | 326 | 2548 | 3353 | 122.4
49 | 53 | 43 | 53 | 204 | 53 | 271 | 271 | 95 | 164.2 | 321.2 | 271 | 51 | 50 | 560.8 | 39 | 375 | 428 | 258 | 273 | 248 | 4707.8 | 156.4 | 50 | 25 | 659.8 | 200 | 496 | 290 | 51 | 673.4 | 108 | 185 | 55 | 1708.8 | 218 | 3221 | 435.6 | 397.2 | 59.2 | 141 | 714 | 66 | 186 | 370 | 141.8 | 47 | 277.4 | 2167 | 43 | 231.6 | 296 | 48 | 295 | 506 | 1278 | 394 | 5314 | 798 | 168 | 53 | 79 | 3272 | 187 | 270 | 1662.8 | 173 | 41 | 507.6 | 61 | 59 | 164.6 | 60 | 245 | 57 | 1391 | 225 | 54 | 221 | 55 | 234.4 | 48 | 57 | 244 | 3182.6 | 312 | 736.4 | 40 | 1487 | 396 | 445 | 50 | 59 | 49 | 347 | 188 | 453 | 219 | 311.8 | 381.4 | 1552 | 48 | 2779.6 | 239 | 54 | 3811 | 105 | 47 | 234 | 52 | 1996.4 | 287 | 372.6 | 705.8 | 190 | 631.6 | 387.6 | 46 | 554.6 | 196 | 50 | 47 | 55 | 158 | 54 | 49 | 54 | 85.4 | 307 | 200 | 57 | 48 | 58 | 44 | 209 | 56 | 53 | 1433 | 237 | 222 | 151 | 89 | 212 | 327 | 607 | 3143.8 | 413.2 | 4332.8 | 318.2 | 53 | 611 | 198 | 2837.8 | 54 | 44 | 220 | 41 | 61 | 240.6 | 238 | 186 | 51 | 322 | 284.6 | 435 | 157 | 57 | 225 | 47 | 57 | 53 | 43 | 3861 | 54 | 51 | 247 | 53 | 2939 | 175 | 278 | 182 | 44 | 95 | 66 | 50 | 50 | 189.8 | 479.4 | 230 | 52 | 347.4 | 82 | 47 | 593 | 231 | 530 | 324.4 | 2548 | 3353 | 228
49 | 1394.4 | 43 | 53 | 254 | 53 | 244 | 239 | 95 | 177 | 376 | 300.6 | 51 | 50 | 421.2 | 39 | 411.6 | 959 | 258 | 97 | 248 | 2922.2 | 156.4 | 336 | 186 | 294 | 197 | 222.4 | 257.8 | 51 | 566.8 | 108 | 185 | 55 | 529.4 | 206 | 3326.6 | 822.6 | 250 | 3098 | 166 | 809.2 | 66 | 208.6 | 1038.8 | 59 | 62 | 369 | 2271 | 43 | 205 | 212.8 | 48 | 295 | 521.2 | 423.6 | 414 | 5346 | 1149 | 168 | 53 | 79 | 3368.8 | 187 | 85.2 | 194 | 194.8 | 41 | 410.6 | 61 | 59 | 245 | 60 | 315.8 | 57 | 1391 | 332.2 | 54 | 3167 | 91 | 320 | 48 | 67 | 283 | 3052.6 | 312 | 3298 | 40 | 1487 | 396 | 445 | 50 | 59 | 3590 | 447.8 | 47 | 652.2 | 219 | 239 | 404 | 1418.8 | 166 | 2646 | 398 | 2501 | 3815 | 129 | 1275 | 197.6 | 52 | 3566 | 287 | 277.4 | 748.4 | 395 | 474 | 619.4 | 147 | 2511.8 | 172 | 135 | 47 | 55 | 158 | 54 | 49 | 54 | 48 | 307 | 269.8 | 2463 | 112.8 | 58 | 44 | 209 | 56 | 125.6 | 1938.2 | 144 | 222 | 151 | 104 | 47 | 370.2 | 639 | 3615.2 | 702 | 2818.2 | 267 | 53 | 622 | 198 | 2438 | 54 | 44 | 388 | 41 | 61 | 243 | 1807.6 | 186 | 51 | 274.4 | 52.6 | 418.6 | 157 | 57 | 225 | 47 | 57 | 53 | 43 | 3861 | 54 | 95.8 | 251 | 934.2 | 3075.4 | 175 | 609.2 | 470.6 | 80 | 320.2 | 66 | 50 | 174.8 | 192 | 81.4 | 230 | 486.2 | 517.8 | 82 | 274.8 | 482 | 320.6 | 356 | 405.2 | 1048.6 | 2728.6 | 228
49 | 1386 | 43 | 53 | 2385.2 | 53 | 157 | 304.6 | 125.2 | 210.8 | 534.8 | 162 | 164.4 | 50 | 318 | 39 | 1563.2 | 364.8 | 258 | 53 | 50 | 195 | 121 | 459 | 222 | 354 | 197 | 191 | 129 | 51 | 647.4 | 108 | 185 | 55 | 359 | 341.2 | 3464.2 | 960 | 350.8 | 3098 | 220.6 | 738.8 | 117 | 358.6 | 818.6 | 62.6 | 112 | 456 | 1093.6 | 43 | 245 | 261.2 | 93.2 | 507 | 561 | 286.4 | 483 | 5482 | 397.8 | 175 | 1293.8 | 79 | 3580 | 135 | 39 | 338.8 | 352 | 41 | 587 | 61 | 59 | 245 | 95.2 | 257 | 57 | 1624.6 | 443 | 54 | 3167 | 185 | 1145.2 | 48 | 152.2 | 547.2 | 3973.4 | 1907.4 | 3337 | 40 | 2478.8 | 376 | 358.8 | 50 | 59 | 3614 | 468 | 131 | 690.4 | 406.4 | 287.4 | 484 | 1328.8 | 166 | 1682.2 | 296 | 2503 | 3867 | 209.6 | 1936.2 | 52 | 52 | 3355 | 287 | 195 | 794 | 491 | 474 | 680.8 | 147 | 3873 | 236 | 135 | 47 | 55 | 116.4 | 54 | 154.6 | 54 | 48 | 415 | 343 | 167 | 129 | 58 | 44 | 233 | 56 | 174 | 2275 | 107 | 222 | 199 | 126 | 47 | 560.6 | 751 | 866.2 | 822 | 2172 | 240.6 | 53 | 749 | 107.4 | 2438 | 206 | 77.4 | 388 | 41 | 61 | 267 | 4213 | 209.6 | 51 | 316 | 134.6 | 259.4 | 72.2 | 57 | 225 | 47 | 57 | 53 | 43 | 3840.8 | 174 | 275 | 259 | 290.8 | 2105.4 | 1529.8 | 661.4 | 837.4 | 204 | 429 | 68.4 | 50 | 270 | 192 | 843.4 | 230 | 602 | 406 | 130 | 347.2 | 367.2 | 363 | 182.4 | 707.6 | 49 | 111 | 228
81 | 1480 | 43 | 53 | 3053 | 53 | 211 | 391 | 256.4 | 274 | 634.6 | 400.8 | 240 | 50 | 715.8 | 39 | 541.6 | 394 | 176.8 | 53 | 223 | 124.6 | 290.8 | 530.6 | 250 | 354 | 197 | 265.6 | 129 | 51 | 1016 | 126 | 185 | 55 | 383 | 375 | 2841.6 | 834.8 | 751.8 | 1413.6 | 408 | 830 | 153 | 1557.4 | 438 | 581.2 | 291.8 | 441.2 | 334 | 43 | 313 | 348 | 161 | 491 | 731 | 477 | 468 | 3637.8 | 318.2 | 203 | 144 | 202 | 1928 | 172.8 | 39 | 528.4 | 1603 | 2036.4 | 681 | 61 | 59 | 84.2 | 189 | 581.4 | 57 | 1424.8 | 451 | 54 | 3259 | 257.6 | 2143 | 48 | 250 | 617 | 2678 | 2953.4 | 3476 | 40 | 1715 | 296 | 90 | 2207 | 59 | 2364.6 | 450.4 | 147 | 1449.4 | 437 | 446.4 | 532 | 1284 | 166 | 210 | 277 | 1066.8 | 4007 | 185 | 3949 | 52 | 52 | 3283.6 | 1581.4 | 195 | 818.6 | 438.8 | 555 | 651.6 | 355.2 | 3819 | 673.2 | 135 | 47 | 63.8 | 54 | 181.2 | 225 | 54 | 48 | 404.2 | 367 | 155 | 129 | 58 | 315 | 438.4 | 272 | 174 | 2279 | 172 | 186.6 | 249.4 | 184 | 47 | 723 | 861.2 | 327 | 822 | 260 | 234 | 53 | 771 | 47 | 2490 | 298.6 | 211 | 439 | 41 | 61 | 1818.6 | 3050.8 | 289.2 | 2187.4 | 538 | 153 | 51 | 51 | 173 | 225 | 47 | 57 | 53 | 43 | 1082.4 | 204 | 497.6 | 355.4 | 244 | 573 | 335.2 | 551 | 107.6 | 134.8 | 441 | 155.2 | 50 | 306 | 292 | 438.4 | 230 | 730.8 | 418.4 | 181.2 | 288 | 174.2 | 483 | 250 | 950.6 | 237 | 825 | 349.8
306 | 1619.4 | 43 | 53 | 3080 | 53 | 301 | 307 | 339.6 | 246 | 538 | 1100.4 | 240 | 50 | 464.4 | 39 | 624.4 | 394 | 55 | 53 | 223 | 107 | 502.6 | 605 | 334 | 354 | 209 | 282 | 164.4 | 51 | 726 | 93 | 30 | 55 | 292 | 375 | 4543 | 666 | 634.4 | 300 | 513 | 2316.4 | 370.2 | 376 | 564 | 1142.2 | 2052.2 | 432 | 476.6 | 43 | 319 | 448 | 205.6 | 772 | 783.6 | 545 | 605 | 3081 | 319.4 | 323 | 70 | 213 | 707.8 | 250 | 39 | 617.4 | 486.2 | 2114 | 681 | 61 | 59 | 44 | 249 | 561 | 57 | 1428.4 | 351 | 54 | 3310.2 | 437.6 | 3368.2 | 48 | 2775 | 830.4 | 2682 | 2951 | 2849.6 | 40 | 610 | 356 | 91.8 | 2214.2 | 101 | 464 | 449.8 | 159 | 2827.8 | 449.6 | 457 | 601 | 1324 | 118.8 | 226 | 200 | 211 | 761 | 181 | 4019 | 52 | 52 | 2152 | 3455 | 81.4 | 800.2 | 347.8 | 510.2 | 862 | 663 | 3818.4 | 1045.6 | 101 | 47 | 238 | 54 | 213 | 225 | 54 | 48 | 361 | 463 | 936.2 | 112.8 | 58 | 315 | 655.6 | 272 | 300.4 | 2309 | 238 | 45 | 235 | 336 | 47 | 804 | 832 | 370.6 | 904.4 | 260 | 258 | 53 | 803 | 47 | 2506 | 253 | 211 | 437 | 41 | 61 | 2881 | 2823.6 | 1662 | 1210 | 414 | 177.2 | 51 | 51 | 185 | 250.2 | 47 | 57 | 53 | 43 | 281 | 347.2 | 547 | 407.2 | 244 | 691.2 | 1223.2 | 559 | 391 | 162 | 420.6 | 200 | 50 | 330 | 241.6 | 378.8 | 120.2 | 787 | 438 | 275 | 328 | 55 | 584.2 | 477 | 375 | 237 | 1417 | 433
379 | 1254.8 | 43 | 310.6 | 1552.6 | 138 | 316.8 | 255 | 472 | 284.2 | 538 | 735.4 | 421 | 92 | 154 | 39 | 587.6 | 450 | 55 | 53 | 223 | 188.2 | 63 | 467.8 | 310 | 268.6 | 257 | 330 | 164.4 | 51 | 762 | 48 | 30 | 98.6 | 292 | 225 | 4673.8 | 577.4 | 542.8 | 288 | 476 | 2678 | 247 | 400 | 1567.2 | 399.8 | 2695 | 435.6 | 435 | 43 | 414 | 443.6 | 384 | 928.4 | 786 | 585 | 711 | 2930.2 | 317 | 530 | 120.2 | 324.6 | 710.2 | 1241 | 39 | 802 | 375 | 2381 | 580 | 130 | 59 | 44 | 249 | 522.4 | 57 | 1411 | 303 | 54 | 463 | 440 | 2109 | 103 | 3350 | 840 | 2890.6 | 2035.8 | 247 | 40 | 584.4 | 396 | 119 | 3493.6 | 281 | 564 | 433 | 205.2 | 1690.2 | 604.4 | 429 | 759 | 1292 | 328.6 | 330 | 240 | 203 | 745 | 305 | 4141 | 160 | 142.2 | 1809 | 3461 | 53 | 663 | 387 | 41 | 795.2 | 789.8 | 58 | 398 | 50 | 208 | 274 | 54 | 553.8 | 401 | 54 | 48 | 373 | 503 | 1499 | 48 | 58 | 424.8 | 40 | 272 | 457.8 | 1714.2 | 274 | 45 | 275 | 376 | 444.8 | 738.4 | 44 | 349 | 1079.8 | 262.2 | 346.2 | 2711 | 816 | 47 | 2498 | 539.8 | 211 | 265 | 41 | 61 | 3021 | 1210.4 | 625.2 | 1258 | 493.2 | 255.6 | 209 | 51 | 185 | 403 | 202.6 | 57 | 53 | 43 | 269 | 527 | 676 | 506.4 | 280.4 | 628 | 2498.4 | 3635.4 | 395 | 204.6 | 275.8 | 249.8 | 50 | 330 | 248 | 466.2 | 353.4 | 685.8 | 553.6 | 478 | 307.8 | 55 | 597 | 445 | 383 | 374 | 1396 | 362.2
339 | 482 | 43 | 431 | 721.4 | 178 | 302.6 | 283.6 | 484 | 313 | 538 | 286 | 416.8 | 104 | 182 | 39 | 594 | 634 | 55 | 53 | 223 | 216.2 | 99 | 357.6 | 282 | 258 | 257 | 343.6 | 129 | 51 | 848.8 | 48 | 30 | 164 | 312 | 89.8 | 4905.6 | 402 | 456 | 288 | 365.6 | 2654.2 | 221 | 405.4 | 2828 | 394 | 2699 | 408.2 | 561 | 43 | 334 | 341 | 293.6 | 1051 | 907.2 | 618.8 | 711 | 4091 | 309 | 635 | 153 | 459 | 786 | 1271 | 39 | 1004.6 | 467 | 2523.2 | 580 | 176 | 59 | 148.4 | 249 | 556.4 | 57 | 951.8 | 303 | 54 | 2338.4 | 440 | 1712.4 | 67 | 3367.8 | 803 | 1433.6 | 633 | 347 | 40 | 494 | 489.2 | 221.4 | 607.4 | 331.4 | 564 | 461 | 300 | 1790 | 1726.4 | 538 | 827 | 1406.6 | 403 | 327.6 | 351.8 | 215.2 | 775.8 | 1756 | 1965.8 | 160 | 297.8 | 1683.8 | 3491 | 53 | 623 | 466 | 41 | 650 | 757.8 | 58 | 414 | 50 | 230.4 | 361 | 54 | 462.6 | 225.8 | 54 | 48 | 349 | 503 | 2123 | 48 | 173.2 | 518 | 40 | 272 | 1246.6 | 1287 | 298 | 45 | 334.4 | 440 | 95.8 | 637 | 129.6 | 349 | 1109 | 271 | 417.4 | 343.8 | 950.6 | 47 | 2496 | 1672 | 177.6 | 193.6 | 121 | 61 | 2018.6 | 166.4 | 458 | 1378 | 525.2 | 218 | 209 | 51 | 268.2 | 451 | 383 | 57 | 53 | 82.6 | 2485.4 | 864.4 | 764.8 | 535 | 341 | 596 | 3923.6 | 4341 | 352.8 | 231 | 186 | 371 | 50 | 428 | 1784 | 488 | 501 | 754 | 528 | 490 | 187 | 156.6 | 586.4 | 478 | 438 | 358 | 2018.4 | 323.8
496.6 | 292 | 43 | 575 | 813 | 218 | 587.4 | 371.6 | 484 | 362.8 | 389 | 248 | 313.4 | 1441.2 | 222 | 39 | 734.2 | 594 | 55 | 91.8 | 50 | 1152 | 120.2 | 443.4 | 261 | 444 | 270 | 230.2 | 199.8 | 51 | 738 | 48 | 118 | 164 | 53 | 219 | 5578 | 450 | 543.4 | 364 | 439 | 2775 | 181 | 427 | 2945 | 370.6 | 2627.4 | 332.2 | 1997.2 | 43 | 355.8 | 383.6 | 271 | 890 | 771.2 | 1772.4 | 721.6 | 4150.2 | 293 | 623 | 253 | 1120.2 | 786.2 | 381.4 | 68 | 675 | 553 | 2402.8 | 580 | 195 | 209 | 218 | 1078.6 | 395 | 57 | 253 | 327 | 54 | 2258 | 448 | 126 | 55 | 3303 | 639 | 302 | 451 | 363 | 40 | 516 | 758 | 309 | 248 | 233 | 471.2 | 493.2 | 244 | 1817 | 3158.6 | 474 | 732.2 | 2127.2 | 458.6 | 607.2 | 452 | 203 | 824 | 485 | 708.8 | 160 | 401.4 | 3595 | 3013 | 53 | 623 | 506 | 241 | 583 | 500.4 | 58 | 1582.4 | 302 | 332 | 261.8 | 54 | 377.8 | 147 | 54 | 48 | 54 | 506.2 | 4530 | 48 | 250 | 554 | 40 | 142.4 | 4129 | 47 | 640.8 | 175 | 234.4 | 452 | 129.4 | 629 | 582 | 385 | 1017.6 | 271 | 467 | 427 | 999 | 47 | 2545.6 | 1640 | 44 | 160 | 241 | 507 | 498 | 212 | 498 | 1378 | 393.6 | 1425.2 | 223.4 | 100 | 484.8 | 621 | 397 | 103.4 | 53 | 142 | 4255.4 | 1363 | 887 | 430.6 | 341 | 592 | 2689 | 4305 | 357.6 | 365 | 186 | 327.8 | 50 | 473 | 3627.8 | 532 | 498.2 | 707.2 | 777 | 502.2 | 211 | 182 | 461.2 | 368.8 | 598 | 245.2 | 1340 | 311.8
470.6 | 284.8 | 167.8 | 546 | 713 | 441.6 | 545.4 | 365 | 484 | 396.4 | 475 | 333 | 375 | 197.6 | 240 | 39 | 731.4 | 534 | 55 | 150 | 50 | 1066 | 161.2 | 296 | 283 | 364 | 246 | 225 | 129 | 51 | 824.8 | 48 | 144 | 164 | 53 | 348 | 4072 | 474 | 597.2 | 348 | 493 | 1651.6 | 157 | 427 | 3238 | 465.8 | 1146.6 | 385 | 2842.2 | 43 | 363 | 390.4 | 271 | 776.6 | 763 | 457 | 858.8 | 4260 | 328.2 | 631 | 302.6 | 1649.4 | 875 | 235 | 304 | 655.2 | 575 | 2414 | 580 | 295 | 269 | 218 | 3090.8 | 471 | 57 | 334.8 | 303 | 54 | 2272 | 309.6 | 126 | 63 | 837 | 591.8 | 270 | 560.6 | 591 | 40 | 483 | 988.6 | 321 | 316.2 | 276.6 | 457 | 528.8 | 264 | 1838 | 3273.4 | 504 | 794.6 | 1629 | 637.4 | 733.4 | 469.4 | 217.4 | 3312.6 | 485 | 327 | 116.8 | 503 | 3404 | 3013 | 53 | 533 | 622.4 | 241 | 783 | 375.4 | 58 | 374 | 443 | 320 | 282 | 54 | 1669.4 | 168 | 54 | 48 | 54 | 480.8 | 4416 | 48 | 250 | 977.8 | 40 | 56 | 3948.8 | 47 | 478.4 | 185.2 | 124.6 | 326 | 320.6 | 597 | 538 | 960.4 | 2776.2 | 191 | 514 | 432 | 894.2 | 47 | 2547.2 | 1720 | 44 | 292 | 241 | 551 | 488 | 224 | 345.2 | 496.4 | 408.2 | 245.6 | 281 | 567.6 | 576.4 | 631.4 | 461 | 173 | 53 | 142 | 4343 | 513.8 | 1063 | 503.2 | 341 | 549.8 | 2292.4 | 4377 | 651.4 | 321 | 158.2 | 376 | 50 | 473 | 2513 | 475 | 358.2 | 834.4 | 734.2 | 533.2 | 283 | 182 | 355 | 370 | 650 | 1528.4 | 1454 | 247.8
359 | 302 | 199 | 721 | 721 | 582 | 498.8 | 407.8 | 364 | 386.8 | 471 | 373 | 411 | 988.8 | 264 | 39 | 473.4 | 454 | 55 | 150 | 50 | 4055.8 | 179.8 | 368 | 236.8 | 384 | 346 | 225 | 129 | 51 | 1257.6 | 256.2 | 244 | 76.8 | 53 | 541 | 5079.2 | 450 | 717.8 | 209 | 492 | 624.2 | 213 | 441.4 | 2853.8 | 657 | 1012.6 | 385 | 2983 | 186.2 | 363 | 378.4 | 92.6 | 687 | 773 | 637 | 818 | 4330 | 1373 | 639 | 463.4 | 1777.2 | 972 | 167 | 305.6 | 1435.6 | 590.2 | 2450 | 568 | 170 | 269 | 218 | 2652 | 884.8 | 57 | 23 | 343 | 141.6 | 2273 | 1625.4 | 126 | 129 | 57 | 628 | 270 | 642 | 742 | 40 | 461 | 911 | 668.6 | 387 | 373 | 461 | 510 | 291.4 | 1903.2 | 3102.4 | 589.4 | 243 | 1869 | 486.2 | 593 | 447 | 2208.6 | 4299.6 | 485 | 317 | 52 | 851 | 3365 | 3013 | 53 | 1348.2 | 648.8 | 241 | 871.8 | 489 | 58 | 326.4 | 477 | 324 | 190 | 54 | 426 | 144 | 54 | 48 | 201 | 374 | 4487.2 | 48 | 693 | 1234.6 | 40 | 56 | 3882 | 127.4 | 306 | 188 | 243.2 | 314 | 309 | 937 | 590.6 | 3214 | 4262.4 | 171 | 754 | 782.6 | 729.8 | 47 | 2356 | 1666 | 239 | 524 | 332.8 | 619 | 580 | 1804.6 | 367 | 584 | 553 | 308.2 | 281 | 357.8 | 606 | 625 | 346.2 | 173 | 53 | 142 | 5724.2 | 441 | 1410 | 52 | 681 | 434.6 | 722 | 1567.6 | 771 | 5640 | 122.2 | 432 | 363.8 | 485 | 2651 | 475 | 371 | 871 | 671 | 867.6 | 351 | 156.6 | 423 | 466 | 918 | 311.6 | 1499 | 304
363.2 | 590 | 199 | 737 | 668.2 | 582 | 552.8 | 233.8 | 381 | 356 | 562 | 419 | 419.2 | 644.4 | 365 | 39 | 449 | 518 | 55 | 150 | 50 | 4092 | 295.8 | 372 | 267 | 403.8 | 346 | 225 | 199.8 | 51 | 651.6 | 432 | 168 | 55 | 99.6 | 541 | 5710.2 | 498 | 855.6 | 216.8 | 502 | 596 | 301 | 389.4 | 1124.2 | 620.8 | 371.4 | 301 | 3025.6 | 222 | 363 | 376 | 48 | 699 | 624.2 | 684.6 | 1197.2 | 4198 | 275.4 | 523 | 409 | 1772.6 | 1000 | 276.8 | 278 | 2132 | 679 | 2311.2 | 438 | 215.4 | 269 | 183.2 | 3405.6 | 656.6 | 57 | 23 | 503 | 200 | 1232.2 | 476.6 | 214.8 | 233 | 57 | 668 | 302.8 | 660 | 628 | 103.6 | 540 | 1035 | 471.8 | 355 | 806.4 | 461 | 432.2 | 480 | 1809.4 | 3196.4 | 604 | 53 | 1299.8 | 489 | 872.2 | 495 | 2714 | 4297.2 | 349 | 393 | 52 | 2054 | 2861.2 | 3013 | 53 | 1071.8 | 641.6 | 241 | 879.8 | 320 | 58 | 327.6 | 413 | 416.8 | 103 | 95.6 | 358.4 | 248 | 54 | 160.2 | 325 | 1218.2 | 4074.2 | 215 | 754 | 475 | 40 | 56 | 3195.8 | 248 | 266 | 188 | 1390.4 | 301 | 384 | 971.6 | 646 | 3244 | 5274 | 111 | 1996.4 | 1214.6 | 581.6 | 47 | 2356 | 1666 | 239 | 611 | 354 | 597.4 | 584 | 2851 | 373.6 | 276 | 553 | 482 | 299 | 100 | 545.6 | 625 | 332.2 | 173 | 53 | 62.8 | 4242.4 | 429 | 1418 | 52 | 1045 | 472 | 576.4 | 874 | 632 | 321.8 | 235 | 491.2 | 578.6 | 423 | 1139 | 375 | 361.6 | 971 | 443 | 1165.8 | 709.2 | 92 | 435 | 529.2 | 783 | 363 | 1488.2 | 368
460 | 840.4 | 199 | 595.4 | 433 | 606 | 405 | 323.6 | 315 | 378 | 691 | 504.2 | 318 | 292 | 538.6 | 39 | 740.6 | 463.8 | 55 | 72.4 | 248 | 4693.6 | 356 | 396 | 351 | 367.4 | 386 | 225 | 129 | 51 | 541.2 | 432 | 278.6 | 55 | 286 | 505 | 5580 | 522 | 1090.6 | 285.6 | 609 | 681.6 | 54 | 327 | 1339 | 627.6 | 404 | 357 | 3088 | 222 | 297.6 | 352 | 48 | 1343.2 | 525 | 935 | 1512 | 3650.4 | 251 | 528.8 | 321 | 1818 | 924 | 360.4 | 254 | 2144 | 746.6 | 2376.4 | 490 | 219 | 411 | 44 | 1217.6 | 440 | 99.4 | 23 | 503 | 224 | 3314.2 | 588.6 | 237 | 235.8 | 57 | 628 | 337.6 | 648 | 503.2 | 272.4 | 470 | 1051 | 282 | 363 | 1232.6 | 449 | 2726.8 | 548 | 1660 | 3306.8 | 1116 | 53 | 771 | 2569.2 | 1009 | 669.4 | 2706.8 | 5554.8 | 355 | 469 | 52 | 1901.6 | 650 | 3013 | 53 | 728 | 584 | 121 | 867 | 332 | 58 | 258 | 473 | 468 | 45 | 158 | 234 | 352 | 54 | 3879 | 521.2 | 257 | 1774 | 243 | 516 | 461.4 | 40 | 56 | 407 | 852.8 | 198 | 194.8 | 353.6 | 297 | 466.4 | 1067.6 | 793.2 | 3268 | 4043.8 | 203.4 | 562 | 563.4 | 558.2 | 47 | 2110 | 1461.2 | 239 | 635 | 154 | 623 | 572 | 2839 | 435.6 | 363 | 1116.6 | 686 | 311 | 196.8 | 390.2 | 1091 | 446.6 | 293.2 | 968.4 | 43 | 2559 | 457 | 1400 | 316 | 325 | 1101.8 | 555 | 866 | 562.8 | 215 | 235 | 476.4 | 613 | 399 | 719 | 391 | 234 | 767 | 431 | 714.2 | 830 | 240 | 482.8 | 638 | 823 | 279.6 | 1612.2 | 391
501 | 907 | 136.6 | 556.8 | 497 | 493.4 | 440 | 501 | 285 | 434 | 851 | 718 | 374.8 | 264 | 593 | 39 | 932.4 | 361 | 55 | 53 | 248 | 5300.2 | 552.2 | 408 | 391 | 480 | 446 | 225 | 199.8 | 51 | 437.2 | 366 | 433.8 | 55 | 286 | 438 | 5580 | 550 | 594 | 449.8 | 627.4 | 694 | 54 | 471.6 | 1344 | 574.8 | 505.6 | 385.8 | 3238.4 | 222 | 298 | 323.2 | 48 | 1636.4 | 525 | 835 | 1632 | 1795 | 151 | 626 | 321 | 1878 | 731.4 | 330 | 296.6 | 2160 | 824 | 2311 | 402 | 239 | 445 | 44 | 350 | 3727.6 | 269 | 23 | 503 | 368 | 3347 | 965.4 | 237 | 930.8 | 57 | 636 | 510.6 | 700 | 512.2 | 304 | 338 | 815.8 | 369.2 | 291 | 312.2 | 485 | 2705 | 685 | 1608 | 1499.6 | 1119 | 53 | 865.2 | 2914.6 | 1199 | 909 | 2702 | 3117.8 | 339.4 | 347.4 | 52 | 1828 | 1319 | 3121 | 53 | 881 | 596 | 41 | 843 | 330.4 | 58 | 275 | 425 | 502 | 45 | 158 | 234 | 350 | 54 | 4029 | 688 | 257 | 1943.2 | 231 | 664.4 | 543 | 175 | 56 | 431 | 516 | 246 | 265.6 | 354.8 | 289 | 528 | 816 | 783.2 | 2761.6 | 2873 | 305 | 590 | 642.8 | 561.4 | 158 | 2110 | 1174 | 239 | 650.2 | 154 | 702.2 | 588.8 | 2908.6 | 887.6 | 363 | 610 | 1033 | 311 | 314 | 139.8 | 3834.8 | 275 | 270 | 422 | 43 | 2732.2 | 419 | 2657.2 | 353 | 368.2 | 1541.2 | 564.2 | 2079.8 | 550.2 | 263 | 122.2 | 497.4 | 729 | 389 | 575 | 383 | 338 | 628.2 | 455 | 443 | 881.2 | 240 | 666 | 678.8 | 1150 | 282 | 1623 | 421.4
507.4 | 919 | 43 | 670.8 | 505 | 441 | 843.6 | 421 | 201 | 437.6 | 915 | 779.6 | 460 | 212 | 453.8 | 39 | 934 | 367.8 | 136.2 | 53 | 248 | 1794.4 | 481.4 | 397.6 | 391 | 460 | 438 | 225 | 624 | 51 | 509 | 179.4 | 389 | 85.6 | 286 | 277.2 | 5584.8 | 604.6 | 760.8 | 427.2 | 730 | 851 | 54 | 1153.6 | 1337.6 | 550 | 635.6 | 388 | 3100 | 150.4 | 312 | 340 | 48 | 1261.2 | 52 | 677.2 | 1691 | 1825 | 3238.4 | 626 | 321 | 1860.4 | 810.4 | 107.6 | 2571.8 | 2100 | 886 | 2345.4 | 457.2 | 281 | 457 | 44 | 390 | 3658.8 | 269 | 23 | 515 | 392.4 | 3347 | 1475.8 | 244.2 | 1408 | 146.2 | 781.6 | 523 | 577.4 | 477 | 732.6 | 322 | 822 | 462.4 | 333.4 | 227 | 1498.8 | 2705 | 681 | 1507.2 | 1187.4 | 1049 | 53 | 963.8 | 2879 | 1149 | 1004.2 | 823.4 | 884.8 | 182.8 | 828.6 | 234 | 1794 | 2885.2 | 3121 | 53 | 757 | 1135.6 | 41 | 867 | 410.2 | 58 | 276.4 | 453 | 542 | 45 | 158 | 226 | 441 | 54 | 1546 | 582 | 405 | 2096 | 229.4 | 718.6 | 397.4 | 175 | 56 | 463 | 540 | 258 | 481 | 1488.2 | 301 | 493 | 526 | 693 | 532 | 1914 | 265 | 630 | 513 | 1443.6 | 158 | 127 | 2312 | 122 | 757.4 | 174 | 766 | 585 | 1321.4 | 2428 | 364.8 | 333.2 | 2268.2 | 249.4 | 283 | 98 | 4015 | 275 | 440.2 | 408.4 | 43 | 1974.2 | 394 | 1399 | 381 | 361 | 1492 | 579.4 | 3742.6 | 424.6 | 44 | 47 | 495 | 735.4 | 461 | 551 | 419 | 369.2 | 564 | 411 | 401.6 | 842 | 269.8 | 688 | 630 | 1090 | 306 | 1855 | 464
561 | 1158.8 | 43 | 636.8 | 474.6 | 654 | 696.6 | 241 | 201 | 470 | 1023 | 754 | 492 | 210 | 606.6 | 39 | 980.4 | 451 | 258 | 53 | 248 | 3177.6 | 356 | 332 | 367 | 494.4 | 418 | 237 | 2556 | 51 | 543 | 48 | 389 | 208 | 286 | 294 | 5213.8 | 665.8 | 804 | 1951.4 | 599.4 | 1161.8 | 54 | 1668 | 1182 | 551.8 | 599 | 408 | 3542.6 | 43 | 246 | 356 | 48 | 826.8 | 52 | 620 | 1705 | 1917 | 3323.2 | 617 | 365.4 | 1897 | 1059.8 | 67 | 4376.6 | 2070.2 | 775.6 | 2378.6 | 595 | 1278.2 | 2478.6 | 44 | 374 | 3588 | 269 | 23 | 503 | 385.8 | 3093.6 | 627 | 273 | 1372 | 280 | 794.8 | 607 | 589.2 | 573 | 1011.2 | 404 | 882 | 441 | 355 | 251 | 1680 | 2714.6 | 647 | 1480 | 711.8 | 989 | 53 | 2848.4 | 1459 | 1170.2 | 1036.8 | 388.4 | 835 | 497.6 | 409 | 234 | 2130.4 | 3583 | 3121 | 53 | 659 | 2089 | 41 | 995.6 | 1103.8 | 98.4 | 346 | 449 | 518 | 45 | 261.8 | 200.4 | 561.4 | 122.8 | 1484.6 | 537.2 | 364.6 | 2048.8 | 476.8 | 1382.8 | 331 | 175 | 56 | 771.6 | 816.6 | 274 | 531.8 | 2305.8 | 289 | 493 | 415 | 666 | 569.4 | 626 | 272.6 | 506.8 | 530.4 | 3187.8 | 309 | 127 | 2576 | 44 | 664 | 267.4 | 766 | 621 | 239 | 2588 | 363.8 | 342.2 | 2223 | 341 | 309.4 | 98 | 3961 | 283.8 | 536 | 450 | 43 | 1542.6 | 394 | 1290.6 | 461 | 349 | 1486.8 | 695 | 3741 | 427 | 44 | 125.4 | 595 | 738 | 485 | 524.8 | 435 | 495.6 | 564 | 275.8 | 485.2 | 672.2 | 389 | 720.4 | 662 | 1078 | 342 | 2055 | 501
613 | 1197 | 43 | 520.4 | 494.8 | 521.4 | 416.8 | 202 | 201 | 519.6 | 953.8 | 889.6 | 941.6 | 50 | 637.8 | 39 | 1054 | 493 | 258 | 53 | 129.2 | 5163 | 320 | 380 | 311 | 1426.8 | 478 | 51 | 2556 | 51 | 648.6 | 48 | 699 | 208 | 99.6 | 259 | 3721 | 801 | 997.8 | 2161.2 | 629 | 966.4 | 54 | 1668 | 938 | 603.4 | 560 | 508 | 5171.8 | 43 | 234 | 346.8 | 48 | 894 | 114 | 676 | 1689.2 | 1957 | 3407 | 43 | 638.6 | 2077 | 627.6 | 67 | 4634.4 | 1298.4 | 1807.6 | 2540 | 682.4 | 922.2 | 3004.2 | 44 | 402.8 | 3604 | 269 | 23 | 527 | 332.4 | 2339.6 | 699.4 | 273 | 1468 | 356.6 | 1507 | 743 | 1113.4 | 713 | 358 | 485 | 882 | 484.8 | 367 | 235.4 | 1660 | 108.6 | 577.8 | 780.2 | 1156.4 | 989 | 53 | 2676.2 | 653 | 1155.4 | 970 | 427.6 | 879 | 757.2 | 429 | 234 | 1729 | 3507 | 1887.4 | 138.2 | 494.4 | 2125 | 41 | 1093 | 616 | 3533.6 | 354 | 485 | 47 | 45 | 241 | 240.6 | 836 | 226 | 1431 | 516 | 203 | 1979 | 442.4 | 664 | 315 | 175 | 56 | 703.2 | 1327.8 | 362 | 512.2 | 2729.6 | 325 | 612.2 | 1721 | 642 | 571 | 566 | 198.6 | 1036.2 | 446 | 511.6 | 264.6 | 127 | 2779.4 | 44 | 628 | 261 | 686 | 609 | 239 | 2619.2 | 331 | 526.6 | 2103 | 568.8 | 306 | 98 | 1805 | 322 | 548.2 | 558 | 203 | 4469.8 | 394 | 51 | 656 | 53 | 1727.4 | 574.8 | 3853.4 | 53 | 44 | 243 | 537 | 694.8 | 466 | 748.6 | 437 | 663.2 | 712.8 | 319.4 | 1088.2 | 572.2 | 241 | 48 | 550 | 1102 | 404.8 | 3318.6 | 397
901 | 1147 | 43 | 653 | 512 | 657 | 376 | 290 | 201 | 466 | 910.2 | 706 | 1543.6 | 50 | 678 | 39 | 839.4 | 537 | 258 | 273 | 188.4 | 5151 | 296 | 370.4 | 235.2 | 3006.2 | 487 | 51 | 2556 | 51 | 738 | 48 | 799 | 208 | 53 | 400.2 | 3783 | 1675 | 916 | 1694 | 500.2 | 749.6 | 54 | 1563 | 690 | 1657.4 | 540 | 1764 | 5134.6 | 43 | 220 | 183 | 48 | 898 | 207 | 628 | 1724 | 2031 | 1093.8 | 43 | 2161.4 | 1868 | 1231.6 | 197 | 4583 | 706 | 825.6 | 2480.8 | 755.8 | 497 | 3013 | 164.6 | 452.2 | 3629.4 | 99.4 | 23 | 551.8 | 390 | 1201.2 | 657.2 | 273 | 1441.6 | 491 | 1864.6 | 759 | 682 | 662.8 | 429.2 | 465 | 782 | 713.6 | 423.6 | 245 | 4220.8 | 49 | 326 | 503 | 3307.6 | 989 | 53 | 4143.2 | 719 | 2057 | 801 | 493.2 | 835 | 358 | 429 | 234 | 371.4 | 3570.2 | 37 | 236.2 | 369 | 2110 | 41 | 2267.2 | 644 | 4179 | 338 | 478 | 47 | 45 | 203.6 | 363 | 1001.6 | 226 | 1567 | 654 | 203 | 1237.8 | 1331.4 | 567.2 | 325.4 | 40 | 228.8 | 520 | 551 | 409.6 | 512.2 | 2224.2 | 289 | 514 | 590 | 538 | 1200.2 | 1651.6 | 109 | 1481.2 | 459.6 | 58 | 198 | 127 | 4709 | 44 | 754 | 208 | 642.6 | 613 | 255 | 3782.2 | 1057 | 649.8 | 1692 | 694 | 410.8 | 98 | 1956 | 386 | 463 | 494 | 213 | 4488 | 528 | 51 | 529.4 | 53 | 1838 | 616 | 3871.4 | 53 | 44 | 243 | 455 | 676 | 426 | 981.2 | 490.2 | 641.8 | 706.2 | 463.2 | 525.6 | 477 | 204 | 48 | 2528.4 | 761 | 399 | 4381 | 524.4
888.6 | 1185.8 | 43 | 986.2 | 512 | 697 | 348.6 | 156 | 241 | 343 | 1143.4 | 785 | 984.8 | 50 | 682 | 1212 | 641.8 | 681.4 | 258 | 273 | 340 | 5499.2 | 296 | 506.4 | 275.8 | 3007 | 437 | 80.6 | 2556 | 51 | 965 | 48 | 884 | 430 | 53 | 515 | 3796 | 2961.4 | 224 | 1694 | 407 | 638 | 54 | 1563 | 710 | 1330.6 | 742.6 | 464 | 5211.8 | 263.6 | 214 | 203 | 48 | 860 | 207 | 448.8 | 1758.6 | 2055 | 501.6 | 43 | 3047 | 1836.6 | 2508.4 | 834 | 2365 | 626 | 908 | 2288 | 1070.4 | 580 | 2985 | 355 | 413 | 3538.2 | 214 | 23 | 506 | 555 | 826 | 679.6 | 243.6 | 1444 | 515 | 2157.4 | 773 | 886.6 | 625 | 1025.8 | 563.2 | 602 | 627.2 | 540.6 | 309 | 4750 | 2763.6 | 441.6 | 510.2 | 4468 | 1098.2 | 53 | 3887 | 48 | 872.4 | 760.4 | 488 | 799.8 | 233.6 | 530 | 124.8 | 439.4 | 1579.8 | 37 | 633 | 369 | 1446.4 | 41 | 1210 | 675 | 4504.6 | 304.8 | 479 | 47 | 45 | 54 | 363 | 1097.4 | 455 | 2786.4 | 618 | 137.4 | 817 | 2629.6 | 551 | 191 | 40 | 272 | 496 | 563 | 47 | 1559.4 | 2232 | 306.8 | 507 | 638 | 569.8 | 650 | 194 | 154.8 | 1740.4 | 512.6 | 2823.2 | 2816 | 127 | 4637.4 | 77.4 | 573.8 | 256 | 489 | 645 | 488.4 | 660 | 1530 | 1170.2 | 320 | 770 | 463 | 198 | 2085.2 | 442 | 463 | 448.4 | 243 | 4537.8 | 626.8 | 411.4 | 476 | 53 | 1798 | 564 | 3684 | 314.4 | 44 | 243 | 417.8 | 724.4 | 426 | 555 | 457 | 809 | 786.2 | 596.8 | 818.2 | 601.8 | 296.6 | 48 | 2885.8 | 737 | 399 | 3889 | 1556.6
884 | 1105.6 | 43 | 999 | 523.8 | 660.8 | 345.2 | 156 | 253 | 331 | 1204.2 | 785 | 1762.6 | 50 | 713.2 | 1197 | 605 | 768.2 | 55 | 273 | 279.8 | 4507.8 | 279 | 663.6 | 296.8 | 2501.6 | 350 | 356 | 2556 | 51 | 1098.2 | 48 | 963 | 325 | 53 | 555 | 3320.4 | 3089.6 | 224 | 1797 | 472 | 782.8 | 183.6 | 1607 | 814 | 2123 | 779 | 365.8 | 5095.8 | 216 | 218 | 251 | 271 | 730 | 207 | 432 | 1813 | 2073 | 663.8 | 43 | 3090.8 | 1882 | 3554 | 297 | 767 | 582 | 865.2 | 2383.2 | 1597.8 | 544 | 1039.4 | 1508.2 | 429 | 3600 | 234 | 23 | 498 | 607 | 946 | 827.8 | 126 | 1401 | 332 | 2309 | 894.6 | 634.2 | 2460 | 452.2 | 643 | 582 | 592.6 | 670 | 289 | 4676 | 2294.4 | 493 | 530.6 | 4178.8 | 1171 | 53 | 2376.6 | 166 | 1039.8 | 662 | 537.6 | 800.6 | 180 | 530 | 52 | 467.2 | 1049.2 | 37 | 633 | 533.4 | 634 | 75.4 | 1197.6 | 633 | 4053.4 | 172 | 2514.4 | 47 | 45 | 54 | 538.2 | 1189 | 476 | 1613 | 489 | 158 | 2548 | 2544 | 579 | 356 | 40 | 272 | 842.8 | 551 | 47 | 153.2 | 1867 | 356 | 457 | 746.8 | 620 | 650 | 194 | 180.8 | 547 | 678.6 | 2453 | 2689 | 127 | 2935 | 211 | 493 | 200 | 489 | 751.4 | 550 | 488.4 | 1644.8 | 2891 | 288 | 630 | 446 | 210.8 | 1180.2 | 499.2 | 460 | 225 | 263 | 3990.2 | 725 | 608.4 | 572 | 53 | 1822 | 667.4 | 3346.8 | 459 | 44 | 298.6 | 438.8 | 546 | 504.4 | 576.2 | 480.6 | 774 | 704 | 584.4 | 2333.8 | 691.6 | 259 | 48 | 2831 | 615 | 388.8 | 3824.2 | 545.8
832 | 1126.4 | 43 | 853.6 | 458 | 630 | 509.6 | 156 | 265 | 319 | 1206.2 | 821 | 3112 | 50 | 1829.8 | 1197 | 651.6 | 733 | 67 | 273 | 275 | 1807.2 | 299 | 766 | 336 | 480 | 318 | 356 | 5995.2 | 51 | 1277 | 48 | 714.6 | 313 | 53 | 659 | 2207.2 | 2682 | 117.8 | 4668 | 520 | 950.2 | 216 | 1873.4 | 996.4 | 3638 | 1254.4 | 389 | 3568.2 | 240 | 258 | 141 | 271 | 879.4 | 145 | 3059 | 1872 | 2556.6 | 636.2 | 43 | 2070.6 | 1325.6 | 3942.8 | 335.6 | 387 | 479 | 852 | 2633.6 | 783 | 1756.6 | 583 | 1993.6 | 437 | 3681.6 | 464.8 | 482 | 519.8 | 659 | 1126 | 859 | 196.8 | 1431.4 | 334.4 | 2328 | 792 | 558 | 6426.8 | 480.4 | 718 | 582 | 467 | 790 | 457 | 4756 | 1448 | 445 | 547 | 865 | 2324.2 | 53 | 1926.2 | 166 | 894 | 614 | 621 | 2004.8 | 448.4 | 554 | 52 | 463.2 | 1021 | 37 | 454.8 | 791 | 722 | 213 | 1159 | 595.4 | 2435.6 | 172 | 3785 | 47 | 45 | 54 | 638 | 1086 | 362 | 1627.4 | 505 | 158 | 3736.6 | 2482.6 | 1607.4 | 420 | 40 | 272 | 651.8 | 555 | 47 | 122 | 364 | 1058 | 378.8 | 806.8 | 641.6 | 748 | 194 | 218.4 | 655 | 707.4 | 1334.6 | 3539 | 127 | 534 | 211 | 505 | 236 | 489 | 773 | 525.2 | 901.2 | 1690 | 3349.4 | 288 | 439.8 | 446.4 | 218 | 833 | 426.8 | 348 | 432.8 | 223 | 1180.2 | 6193.4 | 728.8 | 554 | 264 | 2048.2 | 680 | 4017.4 | 630 | 44 | 186 | 419 | 523.8 | 570.8 | 425 | 456 | 630.6 | 704 | 697 | 1779 | 702.8 | 259 | 137.6 | 2821 | 570.8 | 652 | 1882.6 | 564
784 | 1260.8 | 43 | 760 | 599 | 592 | 311 | 156 | 293 | 322.6 | 1057 | 809 | 2992.8 | 50 | 742 | 1221 | 748.2 | 745 | 134 | 199.2 | 188.6 | 1885 | 343 | 735 | 444 | 494.4 | 306 | 356 | 4770 | 51 | 1273 | 48 | 518 | 328.6 | 53 | 470 | 556.4 | 1281.6 | 47 | 3833.4 | 423 | 916 | 216 | 1585 | 883.8 | 3456.4 | 1036.2 | 281 | 905.4 | 240 | 336 | 125 | 384 | 1119.6 | 52 | 2801.8 | 2165 | 2663 | 667.4 | 43 | 631 | 1019.4 | 3613.4 | 464.8 | 395.6 | 467 | 864 | 4004.8 | 625.4 | 450 | 1842 | 328 | 442 | 547.2 | 626.8 | 510.8 | 651 | 743.2 | 1126 | 787 | 126 | 1393 | 214 | 2196 | 779 | 688 | 7154 | 463 | 745.2 | 582 | 303 | 1981.8 | 509 | 2195.2 | 1494 | 439.6 | 575 | 792.2 | 1216 | 53 | 2241 | 166 | 823.2 | 573 | 689 | 893 | 695 | 570 | 52 | 1393.6 | 1021 | 37 | 391.6 | 833.8 | 954.8 | 213 | 1251.6 | 598 | 3734 | 174.4 | 3737.6 | 47 | 45 | 54 | 607.6 | 1320 | 436 | 1637 | 731 | 137.4 | 3741 | 2646 | 2954 | 490.6 | 40 | 185.6 | 678.6 | 555 | 47 | 98 | 432 | 491 | 340 | 1171.2 | 853 | 640 | 81.2 | 462 | 706 | 1714.6 | 922.8 | 3046.8 | 127 | 470 | 211 | 559 | 141 | 489 | 701 | 490 | 1292.4 | 2250.6 | 3626.6 | 288 | 251 | 398 | 332 | 737 | 360 | 377.8 | 572.8 | 363.6 | 3254.4 | 823 | 792 | 602.6 | 314.2 | 1911 | 499 | 3241 | 630 | 44 | 186 | 5153 | 555 | 644 | 425 | 530 | 666 | 670.6 | 636 | 1763 | 500 | 95.8 | 160 | 2864.6 | 562 | 785.6 | 2218 | 552
716.4 | 1330 | 43 | 649.6 | 476.4 | 472 | 311 | 226.4 | 401 | 384 | 925.8 | 755.8 | 3097.2 | 50 | 714 | 1209.6 | 761 | 732.6 | 195 | 150 | 150 | 1874 | 358.8 | 1461.4 | 605.6 | 548.8 | 302.4 | 524.6 | 5174.4 | 51 | 1110 | 48 | 430 | 2205.4 | 53 | 440 | 553.4 | 1072.6 | 47 | 3449.8 | 422.4 | 994.8 | 243 | 1634 | 927 | 2894 | 745.8 | 293 | 340.6 | 389.8 | 344 | 173 | 384 | 1298 | 95.6 | 2725 | 2159 | 2683.8 | 685 | 43 | 531 | 1937 | 511.8 | 447 | 486 | 499 | 1022 | 2768 | 634 | 405 | 2079.4 | 2634.4 | 414 | 615 | 273 | 95 | 663 | 671.4 | 1741.2 | 836.6 | 126 | 1275.4 | 229 | 1373.2 | 795 | 840 | 7201 | 573.4 | 1392.2 | 635.6 | 311 | 1903.6 | 229 | 1555 | 1478 | 1191.8 | 1002.8 | 652 | 1289.8 | 91 | 2231 | 628.2 | 819 | 626 | 722.2 | 949 | 683 | 522 | 52 | 2120.6 | 913.4 | 37 | 94.2 | 837 | 1069.8 | 475.8 | 1212 | 598 | 3858.8 | 226 | 3816 | 222 | 45 | 418 | 686 | 1714.4 | 347 | 827.4 | 1619 | 55 | 3703 | 2714 | 2956.4 | 560.6 | 40 | 56 | 936 | 543 | 47 | 98 | 478 | 607 | 444 | 1590 | 795.8 | 612 | 53 | 1657.4 | 738 | 3536 | 361 | 1755 | 127 | 410 | 177.6 | 584 | 151 | 384.2 | 769 | 424.4 | 518 | 2191.4 | 2825 | 300 | 311 | 358.8 | 349.4 | 773 | 372 | 401 | 484.4 | 568.8 | 4591 | 875 | 893 | 852.4 | 319 | 4555 | 581.8 | 3249 | 433 | 57 | 186 | 495 | 555 | 668 | 425 | 566 | 678 | 690.8 | 1196.6 | 1817 | 487.6 | 55 | 160 | 2646.6 | 567 | 936 | 4526 | 419.2
661 | 1163 | 199 | 441 | 392 | 3218 | 300 | 260.2 | 417 | 388 | 771 | 639 | 2183 | 50 | 703.4 | 519.6 | 761 | 703.8 | 211.4 | 150 | 407.4 | 1871.2 | 340 | 1847.2 | 767.2 | 695.8 | 309 | 363 | 3700.4 | 51 | 964.6 | 48 | 448.8 | 1408.2 | 53 | 633.4 | 518 | 1575.2 | 47 | 3507.4 | 503 | 912 | 178.2 | 1820 | 976.2 | 711.8 | 671 | 261 | 437.8 | 527 | 310 | 170 | 250.2 | 1222 | 270 | 897.6 | 1665.6 | 2808 | 689 | 43 | 631 | 2240.4 | 959 | 429 | 546 | 499 | 1099.6 | 2868 | 598 | 297 | 2352.4 | 904.6 | 521.2 | 687.2 | 494.6 | 1681.4 | 672 | 679 | 4176.4 | 920.4 | 241.2 | 1448.6 | 129 | 880.4 | 749.4 | 959.6 | 3168.2 | 597.4 | 991.6 | 634 | 357 | 1831.2 | 273 | 1515 | 1597 | 2261 | 1266 | 2530 | 1169 | 243 | 1354.2 | 713.4 | 967 | 735.8 | 690.6 | 965 | 699 | 592.6 | 52 | 2138 | 1430.2 | 37 | 53 | 808.6 | 629 | 568.6 | 1048 | 662 | 3958.4 | 254 | 1838.6 | 229.8 | 45 | 503.6 | 634.8 | 2195.8 | 270.2 | 540 | 1603 | 55 | 1873 | 2678 | 2939.8 | 981.8 | 40 | 56 | 870.4 | 519 | 47 | 98 | 494 | 513 | 560 | 717.8 | 923.8 | 1239 | 53 | 2448.4 | 740.8 | 3877.8 | 963.6 | 316 | 127 | 416 | 44 | 599.4 | 296 | 274 | 672.2 | 428 | 592.2 | 2296.2 | 2917 | 347.4 | 351 | 330 | 360 | 797 | 1668.2 | 401 | 605.6 | 600 | 4651 | 718.8 | 758.2 | 1034 | 319 | 4627 | 537.2 | 3249 | 208.6 | 63.8 | 74.8 | 481 | 555 | 632 | 405.2 | 556 | 666 | 778 | 622 | 1789 | 391 | 55 | 137.6 | 891 | 592 | 936 | 4066 | 348
655.6 | 1297.8 | 199 | 502 | 404 | 4077.6 | 388 | 442.4 | 442.6 | 379 | 847 | 588.6 | 697 | 104 | 477 | 276 | 672.2 | 685 | 290 | 150 | 497 | 1395.4 | 284 | 1048.4 | 528 | 708 | 342.2 | 385 | 2988 | 51 | 943 | 48 | 536 | 1520 | 216 | 551 | 509.8 | 1213.6 | 47 | 399 | 535 | 750 | 105 | 1860 | 817.8 | 689 | 652.4 | 839.2 | 1127.4 | 470 | 392 | 102 | 115.8 | 1156.2 | 270 | 559 | 1829.2 | 2810 | 737 | 225 | 629.8 | 2803.8 | 1016 | 461 | 824.8 | 548 | 1486.2 | 2680 | 638 | 413 | 2284 | 328 | 563 | 839 | 594.8 | 2309 | 672 | 641 | 4192.4 | 790 | 237 | 2379.4 | 819.6 | 741.4 | 785.2 | 1411.6 | 1476 | 612.2 | 1198 | 799.2 | 424.6 | 1925.8 | 459 | 1470 | 2377.6 | 2298.8 | 313 | 3278.4 | 1109 | 590 | 1110 | 674.4 | 983 | 681 | 465.6 | 878.6 | 1938 | 681 | 1069 | 2523.2 | 1910 | 37 | 53 | 824 | 739.6 | 241 | 2126 | 794.2 | 3933.6 | 302 | 559 | 235 | 45 | 526.2 | 619 | 1279.6 | 937.4 | 540 | 1631 | 55 | 611 | 2648 | 1575 | 1424.8 | 264 | 56 | 778.2 | 609 | 113 | 85 | 408 | 984 | 533 | 1874.6 | 920 | 1705 | 53 | 2496.8 | 749 | 3940.4 | 2995.8 | 270 | 127 | 486 | 239 | 788.2 | 364 | 238 | 589 | 351.6 | 624.2 | 2201.8 | 1137 | 413 | 351 | 352.6 | 356 | 773 | 2488.8 | 464.8 | 558 | 625 | 4680.8 | 3333 | 567 | 975.2 | 319 | 3945.2 | 533 | 2860 | 279 | 108.6 | 47 | 385 | 558 | 632 | 572 | 601.8 | 775.6 | 753.2 | 658 | 1475.4 | 477.6 | 55 | 254 | 971 | 576 | 895 | 4026 | 264.4
626 | 838 | 199 | 622 | 446.6 | 3929.4 | 571.2 | 449.6 | 509 | 379 | 823 | 1013.2 | 677 | 128 | 413.8 | 288 | 654 | 673 | 270 | 53 | 675.4 | 686.8 | 320 | 677 | 1538 | 860 | 399 | 428.2 | 3081.6 | 51 | 991.2 | 179.4 | 548 | 1572.4 | 234 | 599 | 484 | 775 | 47 | 359 | 2306.6 | 668 | 161 | 1784 | 859.6 | 715.2 | 1363.2 | 241 | 799.2 | 398 | 374 | 102 | 48 | 987 | 270 | 549 | 1966 | 1702 | 832.4 | 231 | 638 | 2254 | 974 | 448.4 | 871.2 | 432 | 1778 | 2568 | 851 | 517 | 2310.4 | 259.4 | 626 | 831 | 2171.2 | 2325 | 672 | 522 | 4157 | 850 | 307.8 | 1359.8 | 208.8 | 603.8 | 862 | 2048.4 | 1566 | 824 | 1178 | 833 | 462 | 1953.2 | 484.6 | 1459.8 | 2365.4 | 2467.4 | 282.6 | 3501 | 1094.2 | 614 | 1148.8 | 626 | 1131.6 | 729 | 466.4 | 1309.6 | 477 | 800 | 1069 | 3006 | 2214 | 37 | 53 | 848 | 720 | 241 | 971 | 886 | 629 | 294.8 | 603 | 331 | 45 | 478 | 623 | 1179.4 | 1658 | 526.8 | 1732.6 | 55 | 536.8 | 2924 | 776.2 | 674 | 360 | 56 | 679.4 | 574 | 157 | 152 | 464.8 | 403 | 397 | 722 | 974.2 | 1738.6 | 263 | 2408.8 | 769 | 2641 | 2647 | 3432 | 127 | 1200.2 | 299 | 781 | 316 | 1465.8 | 585 | 345 | 689 | 1885 | 6099.2 | 527 | 253 | 437 | 1322.4 | 713 | 2511 | 469 | 558 | 669.6 | 2251.6 | 3189.4 | 584.8 | 832.4 | 916 | 1300.8 | 667.8 | 1736.8 | 279 | 202.4 | 122.2 | 445 | 542 | 632 | 591.6 | 661 | 818 | 763.2 | 612 | 718.6 | 570 | 55 | 254 | 927 | 590 | 871 | 3388.6 | 238.6
644.6 | 952 | 199 | 680 | 448 | 1431.6 | 717 | 331.8 | 558 | 567 | 755 | 1437.8 | 653 | 104 | 1676.8 | 420.2 | 698 | 601 | 218 | 53 | 248 | 1702.8 | 344 | 588 | 381.2 | 961 | 420 | 432.4 | 4437.2 | 219.8 | 1157 | 267 | 540 | 1541.8 | 258 | 271 | 627.6 | 628 | 47 | 338.8 | 3478 | 664 | 184.4 | 1831 | 966.8 | 724 | 2766.6 | 1840.2 | 683.2 | 401.8 | 342 | 162 | 48 | 1004.2 | 270 | 601 | 1678 | 987 | 935.2 | 247 | 707.6 | 2217.4 | 994.8 | 260 | 3010.6 | 1991.6 | 2011.6 | 2457 | 839 | 580 | 2686 | 356 | 702 | 788.8 | 2854 | 2305 | 666.6 | 418 | 3631.6 | 1004 | 237 | 1347.2 | 286 | 550 | 851.6 | 1904.4 | 1638 | 711.2 | 1162 | 833 | 492 | 2068 | 587.8 | 528.2 | 2844.6 | 2530 | 204.6 | 3586 | 1026 | 703.6 | 1249 | 598.8 | 1285.6 | 700 | 565.6 | 1821.2 | 481 | 816 | 1069 | 2237.6 | 2234 | 37 | 53 | 720 | 612 | 532 | 995 | 298.8 | 611 | 282 | 564 | 235 | 45 | 496.4 | 425.8 | 1001 | 1628 | 518 | 1732 | 135.8 | 565.6 | 1068.4 | 693.2 | 521.2 | 480 | 56 | 662.6 | 573 | 157 | 45 | 1221.4 | 434 | 349.8 | 773.4 | 898.2 | 1650 | 377 | 1624.8 | 740 | 777 | 5083.6 | 3534.6 | 197.8 | 682 | 332.6 | 844.6 | 1492 | 290 | 613 | 321 | 686 | 1929 | 850 | 647 | 51 | 451.8 | 57 | 702.2 | 1666.8 | 845 | 574 | 654 | 792.8 | 3261 | 664 | 706 | 4687 | 810 | 550.6 | 299.6 | 295 | 259.4 | 271 | 497 | 554.2 | 668 | 494 | 637 | 800.8 | 762.8 | 707.2 | 880 | 618.8 | 182 | 212.8 | 774 | 615 | 684.6 | 633.6 | 233.6
655 | 662 | 105.4 | 686.4 | 382.8 | 1024 | 672.6 | 333 | 1835.4 | 565.2 | 803 | 687 | 626 | 92 | 730.2 | 499 | 714 | 663.2 | 422 | 53 | 248 | 3223.8 | 426.8 | 618 | 610 | 699 | 484 | 449 | 565 | 226 | 1126 | 399 | 538 | 1661.4 | 302 | 185 | 770.8 | 686.4 | 47 | 406.6 | 3539.6 | 747.8 | 206 | 1915 | 896 | 785.6 | 4482 | 2269.8 | 654 | 407 | 325 | 162 | 48 | 987 | 95.6 | 430 | 1948 | 896.4 | 974 | 231 | 1142.6 | 2211 | 614 | 260 | 4524 | 703.4 | 867.8 | 2422 | 921.4 | 554.4 | 2529.8 | 420.8 | 2100.6 | 689 | 2854 | 1107.2 | 617.8 | 423.6 | 1168 | 1047.2 | 148.2 | 2580.4 | 297.2 | 628 | 842 | 1824 | 1686 | 669 | 2129.8 | 1676 | 546.6 | 1966 | 709 | 461 | 2770 | 2451.8 | 197 | 1117.6 | 926 | 525.6 | 1101.8 | 484 | 1344 | 844.4 | 595.6 | 976 | 501 | 849.8 | 1129 | 1265.8 | 1926 | 37 | 53 | 672 | 569.6 | 492 | 907.2 | 214 | 630.6 | 2424 | 574 | 291 | 74 | 368.8 | 457 | 877 | 1643 | 718 | 1875.4 | 257 | 872 | 1534.4 | 698.2 | 506.8 | 519 | 56 | 811 | 555 | 157 | 45 | 1845 | 1258.6 | 463 | 803.2 | 728 | 1614 | 377 | 477 | 733 | 701 | 3546.8 | 3810 | 127 | 680 | 320 | 858 | 181 | 353 | 712.4 | 2045 | 620.8 | 2007 | 726 | 536.6 | 51 | 532 | 98.8 | 806 | 518.2 | 876 | 641 | 702 | 974.8 | 1197 | 895.6 | 576.4 | 4701 | 858 | 606 | 299.6 | 2578.6 | 313 | 271 | 493 | 469.8 | 780 | 486 | 1707.2 | 640.8 | 797 | 740.2 | 853 | 718 | 182 | 48 | 618 | 568 | 695 | 625 | 224
1266.4 | 669 | 56 | 915 | 355 | 999.4 | 640.2 | 333 | 637.8 | 577.6 | 843 | 821.6 | 1650 | 150 | 909.4 | 521.4 | 707.6 | 718 | 393.4 | 2498 | 248 | 3207 | 491 | 1895.2 | 630 | 803 | 587 | 449 | 670 | 245 | 56 | 432 | 562 | 1796 | 428.6 | 56 | 700 | 724 | 47 | 140 | 2409.6 | 857 | 309 | 1875 | 1235 | 916 | 4552 | 2381 | 611.2 | 448 | 397 | 150 | 48 | 843 | 52 | 389.6 | 1936 | 1284.6 | 938 | 231 | 2786.6 | 2108.4 | 1011.4 | 97.6 | 4870.6 | 939 | 863 | 4647.4 | 904.6 | 482 | 1394.4 | 464 | 3037 | 677 | 2766 | 314 | 574 | 580.2 | 1729.4 | 1070.8 | 394.8 | 2661 | 230 | 693 | 775.4 | 1677 | 1650 | 688.2 | 1058 | 1145.4 | 553 | 50 | 563.4 | 502 | 2850.8 | 678 | 197 | 823 | 552 | 548 | 1113.8 | 508 | 1264 | 840 | 636.4 | 992.8 | 553.8 | 797 | 1205 | 733 | 1919.4 | 37 | 53 | 391.4 | 530.6 | 322 | 801.6 | 218.6 | 614 | 3939.8 | 581 | 339 | 190 | 1463 | 557 | 877 | 3530.6 | 713 | 1805 | 257 | 1577 | 2960 | 623 | 621.8 | 551 | 56 | 808 | 613 | 47 | 45 | 2151 | 905.8 | 463 | 924.2 | 678.4 | 1598 | 377 | 456 | 789 | 978.6 | 208.4 | 3906 | 127 | 760 | 263 | 728.2 | 341 | 371 | 761.4 | 2449.4 | 468.4 | 2863.2 | 770.8 | 490 | 353.8 | 529.6 | 266 | 842 | 508 | 850.8 | 641 | 718 | 832.2 | 731 | 898.2 | 533 | 4687 | 888 | 556.6 | 478.8 | 3111.2 | 381 | 182.2 | 503 | 607.4 | 672 | 370 | 551.2 | 616 | 769 | 1870 | 832.6 | 603.4 | 182 | 48 | 638 | 652.6 | 511 | 529 | 52
661.4 | 621 | 164 | 834.8 | 426.6 | 972.4 | 660.8 | 333 | 544.6 | 1416.4 | 727 | 930 | 3213 | 1091.2 | 867 | 439 | 1474.4 | 826.4 | 323 | 1257.8 | 168.8 | 2682.4 | 482 | 797 | 690 | 779 | 648.4 | 569 | 709 | 776.4 | 56 | 388.2 | 476.8 | 1832.6 | 652.4 | 56 | 908.4 | 748 | 47 | 140 | 686 | 908.4 | 385 | 1865 | 1158 | 2201.2 | 4592 | 2373 | 518 | 628 | 448.8 | 133.2 | 48 | 777 | 52 | 448 | 1856.2 | 1513.2 | 1177.6 | 239 | 5273.6 | 2058 | 2829 | 57 | 4896 | 899 | 924.2 | 5248 | 756.8 | 438 | 1447.4 | 461.6 | 3019 | 779.6 | 1659.2 | 1620.4 | 1496 | 1873 | 4131.8 | 987.6 | 394.2 | 2649 | 1384.4 | 771.4 | 788.4 | 1701 | 1652 | 818 | 652 | 604 | 1118.2 | 50 | 273 | 1707.4 | 2871 | 617.6 | 284.2 | 839 | 639 | 514 | 1087 | 572 | 1280 | 1717.2 | 701.4 | 771.8 | 612 | 2327.4 | 456.2 | 637 | 1160.4 | 37 | 53 | 257 | 595 | 789 | 912 | 301.6 | 1297.4 | 4058.6 | 620.6 | 375 | 190 | 393.6 | 537 | 700.2 | 4052 | 689 | 1793 | 257 | 3911 | 3077.6 | 624.6 | 611 | 627 | 56 | 789.2 | 783 | 109 | 45 | 1845.8 | 425 | 511 | 920 | 744.4 | 887 | 282.8 | 429.2 | 693 | 984.2 | 246 | 3422.6 | 197.8 | 736 | 1156.6 | 2510.4 | 401 | 355 | 778.4 | 2395.4 | 418.4 | 1093.8 | 599.2 | 590 | 169.8 | 478 | 266 | 826 | 496 | 913 | 647.4 | 1820 | 4473.4 | 747 | 835 | 520.6 | 4069.4 | 912 | 758.8 | 524 | 4053.4 | 388 | 153 | 583 | 749 | 632 | 274 | 1551.8 | 759 | 640.6 | 1042 | 714 | 920 | 131.2 | 48 | 730 | 703 | 838.8 | 668 | 52
647 | 724 | 43 | 950.8 | 570.2 | 620.8 | 660 | 358.8 | 570.2 | 1032.2 | 956.8 | 992.8 | 3381.4 | 2527 | 835 | 405 | 1773 | 828.2 | 367 | 427 | 50 | 616 | 494 | 1501.4 | 618 | 735 | 712 | 469 | 760 | 1166.6 | 56 | 48 | 464 | 1894 | 700 | 212 | 2927.8 | 680 | 47 | 1143.2 | 734 | 1212.8 | 350.2 | 1802 | 1224.2 | 3075.8 | 4192.8 | 2422 | 558 | 733 | 617 | 114 | 48 | 765 | 317.8 | 548 | 1729 | 1300 | 2107.4 | 251 | 6778.4 | 2119 | 2880.6 | 109 | 3518.6 | 839.2 | 1075 | 5288 | 624.8 | 518.8 | 1429 | 452 | 3147 | 702 | 750.8 | 2578 | 479 | 3893.8 | 4045 | 1025.2 | 54 | 2300.4 | 225 | 817.6 | 911.2 | 1741 | 1590.2 | 762 | 647 | 504 | 707.4 | 50 | 316.2 | 3604 | 1859.6 | 549 | 305 | 2558.2 | 641.2 | 537.6 | 982.2 | 662.8 | 1220.6 | 1350.6 | 766 | 834 | 179 | 2573.4 | 301 | 589 | 756.8 | 123.4 | 53 | 259.4 | 1791.4 | 1288 | 928 | 242.8 | 138.8 | 4083 | 646.2 | 423 | 201 | 574 | 542.2 | 757 | 3996 | 693.8 | 1988.6 | 257 | 4005 | 296 | 1244.4 | 687 | 555 | 142.4 | 666 | 1114 | 202 | 45 | 1795.4 | 501.8 | 523 | 991.2 | 565 | 1105.6 | 194 | 286 | 903.4 | 840.4 | 3097.2 | 3899 | 127 | 760 | 602.8 | 3034 | 349 | 383 | 818 | 2381 | 434.8 | 590 | 644 | 1281 | 326.2 | 573 | 266 | 818.4 | 459.8 | 1911.8 | 581 | 1820 | 4493 | 683 | 690.2 | 579 | 1672.4 | 888 | 1048.4 | 548 | 6896.6 | 376 | 279 | 483 | 743.2 | 596 | 362 | 1611 | 770 | 487.4 | 1107 | 686 | 2403.2 | 55 | 48 | 746 | 589 | 640.4 | 764 | 52
727 | 797 | 43 | 929 | 548.4 | 798 | 1171 | 561.6 | 623 | 520 | 1101 | 971.6 | 3447.4 | 2522.2 | 954.6 | 354 | 1757 | 761 | 467.4 | 675 | 50 | 614 | 494 | 1212.4 | 434 | 699 | 688 | 589 | 772 | 1577.2 | 56 | 48 | 434 | 1710.2 | 712 | 329 | 7363.6 | 733.6 | 117.8 | 153.6 | 933 | 691 | 377.6 | 1810 | 1498.8 | 3284 | 556 | 1694.4 | 631 | 838 | 1193.8 | 126 | 48 | 725 | 371 | 600 | 1711 | 2357.6 | 2123.2 | 1453.4 | 6980.4 | 2860.8 | 2666 | 187 | 3422 | 761 | 1062 | 3666.2 | 677.6 | 606 | 1460.2 | 484 | 3147 | 2668.8 | 659 | 2578 | 584.2 | 5230.2 | 4028.8 | 954.4 | 54 | 734 | 309 | 847 | 824 | 2160.6 | 1585.4 | 791 | 647 | 464 | 883 | 50 | 297 | 3486 | 543.4 | 499 | 318.8 | 1678.6 | 650 | 573 | 1000.4 | 574.2 | 1212.4 | 969 | 760.2 | 4040 | 179 | 1909.2 | 459.4 | 595.6 | 1055.6 | 145 | 122.6 | 293 | 653.6 | 365.6 | 926.4 | 281 | 58 | 1913 | 1576 | 421 | 264 | 739.6 | 563 | 709 | 2632.6 | 624.2 | 1836.6 | 137.4 | 3860.6 | 263.6 | 2487 | 715 | 405.4 | 272 | 1024.6 | 1275.6 | 202 | 45 | 1787 | 403 | 363 | 1075 | 533 | 668.4 | 194 | 286 | 956.4 | 984 | 3135 | 3652 | 162.4 | 782 | 306.2 | 3002 | 441 | 463 | 903.8 | 2557.8 | 404 | 599 | 622.4 | 1537 | 458.2 | 573 | 266 | 1414.4 | 411 | 1418.6 | 592.4 | 1824.8 | 4550 | 823 | 661.8 | 750 | 1846 | 933.4 | 1121.2 | 596 | 5712.4 | 409 | 279 | 583 | 600 | 576 | 366 | 1683 | 2721.6 | 542.4 | 843 | 710 | 2234 | 55 | 48 | 746 | 724 | 485.4 | 1858.4 | 52
743 | 891 | 43 | 727 | 674 | 2061 | 4428.4 | 630.6 | 663 | 496 | 1171.8 | 928.6 | 2642.4 | 50 | 1033.8 | 372.6 | 1913 | 737 | 570 | 802.6 | 157 | 1148.8 | 506 | 837 | 434 | 699 | 728 | 635.6 | 707.6 | 295 | 56 | 48 | 669 | 1621 | 756 | 329 | 7323.2 | 859.8 | 224 | 265.2 | 1061 | 518.8 | 1379.2 | 873 | 1588.6 | 3324.8 | 636 | 425 | 3068.6 | 763.2 | 470.6 | 130 | 48 | 705 | 943.2 | 562.4 | 1729 | 3475.6 | 2052.6 | 151 | 5067 | 2281 | 2849 | 187 | 3354 | 729 | 1082 | 2561 | 717 | 542 | 1599 | 164.6 | 2660.8 | 3976.8 | 696.6 | 2626 | 614.8 | 3878.8 | 3833 | 868 | 83.4 | 664 | 2188 | 812 | 927.6 | 2519.2 | 1631 | 744 | 647 | 552.6 | 940.2 | 50 | 459 | 3363 | 469.8 | 503 | 540.4 | 904 | 795.6 | 594 | 978.8 | 549 | 1294 | 745 | 664.2 | 4036 | 71.8 | 7860 | 421 | 507.2 | 963 | 145 | 401 | 3245 | 624.4 | 407.2 | 948.2 | 397 | 58 | 469 | 1132.8 | 421 | 184 | 3654.8 | 603 | 679.2 | 1987.4 | 564 | 1623 | 246.8 | 3238 | 2069.8 | 2564.6 | 705 | 236 | 272 | 2420.8 | 2107 | 202 | 45 | 961.6 | 2969 | 358 | 893.6 | 521 | 914.2 | 194 | 355.6 | 996 | 2902 | 1400.8 | 3548 | 162.4 | 878 | 452 | 3179.6 | 791 | 620.6 | 937 | 1830 | 417.2 | 664 | 688 | 1536.2 | 584 | 602.6 | 98.8 | 1789 | 423 | 1215.4 | 706 | 1885 | 4662.2 | 1183 | 715 | 945 | 489 | 969.2 | 815.6 | 653.6 | 5690 | 557 | 355 | 583 | 620 | 1058.8 | 354 | 1663 | 4099.8 | 572 | 793 | 774 | 2168 | 92 | 384 | 792 | 604 | 418 | 1755.2 | 52
707 | 954 | 43 | 751 | 676 | 2485.8 | 3749 | 641 | 700.6 | 562.4 | 1199.2 | 669 | 1119 | 50 | 1013.8 | 434.2 | 3388.6 | 741 | 740 | 832 | 175.4 | 761.8 | 506 | 813 | 468.4 | 699 | 787.4 | 547 | 635 | 290.2 | 56 | 48 | 1608.2 | 1760 | 642.6 | 329 | 7230 | 1133.8 | 224 | 1341.2 | 1950.6 | 1715.6 | 1696.4 | 574 | 1082 | 3485.6 | 634 | 623 | 3291 | 605.6 | 573.2 | 174 | 316.2 | 676 | 1332.2 | 567.2 | 2160.6 | 3028 | 2019 | 341 | 5043 | 1942 | 2797 | 187 | 3327 | 739.6 | 1078.4 | 1117.8 | 738.6 | 516 | 3724.6 | 245 | 656 | 3952 | 805 | 2678 | 579 | 2644.2 | 969 | 843 | 201 | 616 | 3429.2 | 862.4 | 994 | 1674 | 803.6 | 762 | 647 | 546.2 | 972 | 50 | 2578 | 2082.6 | 1087.4 | 453 | 645.8 | 1035.4 | 876 | 606 | 712.8 | 693 | 1218.2 | 777 | 616.6 | 4017.4 | 45 | 2001 | 529.8 | 514.2 | 1262.2 | 123.4 | 401 | 2407.6 | 803.8 | 411 | 857.8 | 382.6 | 58 | 395.4 | 668 | 421 | 244 | 3558 | 721 | 644 | 1980.2 | 504 | 1521 | 306 | 860 | 290.2 | 2759 | 699 | 272 | 272 | 3834 | 2177 | 140 | 45 | 450 | 3810 | 410 | 1103.4 | 1503.6 | 370 | 109.4 | 251 | 3136.2 | 4121.6 | 1437.8 | 978.4 | 127 | 830 | 464 | 810.4 | 721 | 654 | 970 | 459 | 542.2 | 707.4 | 1293.6 | 1445 | 591 | 2891.6 | 57 | 3157.6 | 475.2 | 993 | 586 | 1893 | 1077 | 3278 | 748 | 899 | 433 | 1609.2 | 662.2 | 518 | 5627.2 | 525 | 491 | 583 | 656 | 929.4 | 370 | 1647 | 4129 | 602.8 | 862 | 816.2 | 1759 | 321.6 | 397 | 870 | 525 | 430 | 1328 | 52
658.2 | 1342.4 | 43 | 766.2 | 840 | 2172.6 | 3749 | 638.6 | 794 | 579.6 | 1123 | 797 | 1025 | 50 | 957 | 415 | 2321 | 866.2 | 901.2 | 804.2 | 279.4 | 900 | 859.4 | 828 | 503 | 699 | 880 | 661.6 | 665.8 | 187 | 79.6 | 130 | 2101 | 1139.2 | 1303.2 | 131.4 | 7158 | 1320.6 | 224 | 294 | 1632.8 | 548 | 1803.4 | 520.6 | 1084.4 | 2952.6 | 605 | 830.8 | 3239 | 582.2 | 569 | 114 | 384 | 837.4 | 507 | 624 | 1920.8 | 2918.8 | 2019 | 176.8 | 1728.6 | 926 | 1053.2 | 362 | 4017.2 | 572 | 920 | 721 | 753 | 552 | 4311 | 245 | 656 | 3880 | 854 | 2285.2 | 559 | 568.2 | 999 | 1092 | 201 | 602 | 3566 | 952 | 719 | 1642 | 751.8 | 871.2 | 861.4 | 631 | 910.2 | 1710.6 | 2694.8 | 566.6 | 237 | 437 | 801 | 1034.8 | 1013 | 746 | 570.6 | 573 | 1630.6 | 763 | 1490.4 | 4053 | 255 | 2051.4 | 593.4 | 509 | 2442.8 | 359 | 401 | 2414 | 807.6 | 591 | 716 | 439 | 3648.6 | 3837 | 536 | 504.2 | 376 | 3498.2 | 752 | 608 | 1985 | 454 | 661 | 285.4 | 828 | 190 | 2482.4 | 727 | 279.2 | 272 | 3891.8 | 3274.6 | 55 | 149.8 | 629 | 4567.6 | 434 | 1087.2 | 1126.8 | 370 | 2726 | 287 | 3547 | 4124 | 1035.4 | 1554 | 1466.8 | 3110.2 | 861.8 | 814 | 741 | 562 | 943 | 423 | 585 | 1137 | 863.6 | 1481 | 581 | 2876 | 57 | 4097.2 | 586 | 1005 | 602 | 1877 | 1162.2 | 2879 | 1165.4 | 950 | 447 | 1008 | 655 | 529.2 | 5530 | 438 | 453.4 | 523 | 2525.6 | 712.2 | 394 | 1693 | 4040 | 713 | 838.8 | 1838.8 | 421.4 | 444 | 384 | 1011 | 653 | 360.6 | 1328 | 52
799 | 1275.4 | 43 | 843 | 827 | 2121 | 3134.6 | 595.8 | 772.4 | 561 | 1024.2 | 725 | 1830.6 | 50 | 875.4 | 343 | 3287.6 | 838 | 1244 | 715.6 | 303.8 | 936.8 | 3342.6 | 1033 | 403 | 699 | 2148.8 | 716 | 726 | 155 | 174 | 129 | 2057 | 1567.2 | 756 | 56 | 5135 | 4679.4 | 224 | 294 | 1244 | 564 | 1773 | 571 | 1073 | 1177.8 | 799.4 | 504 | 1228.6 | 702 | 1007 | 126 | 384 | 896.2 | 536 | 588 | 1671 | 2521 | 1780.6 | 138 | 1167.4 | 938 | 611.6 | 464.2 | 6818 | 452 | 936 | 768.6 | 734.2 | 593.8 | 4311 | 84.2 | 588.8 | 1888.8 | 862 | 474 | 672 | 565.2 | 964 | 1092 | 201 | 618 | 3578 | 940 | 782 | 1718.8 | 805 | 1300.8 | 976 | 715 | 535.4 | 1865 | 2594 | 983.2 | 231.6 | 409 | 527.6 | 965.4 | 993 | 790 | 771 | 604.8 | 3432 | 709.6 | 941.4 | 848 | 255 | 1559 | 537.4 | 558.4 | 4183.6 | 435 | 372.6 | 2456 | 728.8 | 587 | 1807.8 | 558.6 | 3675 | 3726 | 2578.4 | 553 | 376 | 1254.4 | 696 | 841.8 | 1997 | 514 | 661 | 203 | 892 | 1489 | 960 | 691 | 273.8 | 56 | 3979 | 1806 | 206.6 | 335.6 | 616 | 4200.8 | 1590 | 900 | 778.6 | 467.6 | 2806 | 363.6 | 3487 | 4092 | 821 | 351 | 1927.6 | 1735 | 1354.8 | 754.8 | 829.2 | 632 | 1027.6 | 424 | 644.4 | 1171 | 580.8 | 1384.2 | 435.4 | 2888 | 57 | 4094 | 637.6 | 993 | 562 | 1847 | 1561 | 2919 | 1311 | 915 | 503 | 1285.8 | 731 | 406 | 2988 | 376 | 385.4 | 455 | 2976 | 688 | 386 | 1662.2 | 2390 | 806.6 | 721 | 726 | 448 | 444 | 377 | 1011 | 957 | 305 | 1334.6 | 52
855 | 2225.8 | 43 | 911 | 783 | 2129 | 477 | 463 | 746 | 5779.8 | 900.2 | 677 | 1174.4 | 2479 | 785.8 | 403 | 2105.4 | 779.8 | 1384.2 | 523.6 | 338 | 2276.8 | 2903.8 | 1025.8 | 375.4 | 699 | 3154 | 756 | 732 | 158.8 | 174 | 121.8 | 1912 | 1058.6 | 808.4 | 56 | 5055 | 2898 | 47 | 294 | 1222.4 | 2382 | 1683.4 | 571 | 903.8 | 1038 | 936 | 525 | 633 | 712 | 1227 | 174 | 548 | 848.2 | 502.8 | 663.6 | 1150.4 | 1292.8 | 842 | 146 | 2888 | 908 | 458 | 609 | 4607.6 | 452 | 873.8 | 919 | 752 | 664.6 | 4223 | 44 | 560.8 | 617 | 828.4 | 456.6 | 711 | 631 | 1020 | 989.2 | 171.6 | 2911.6 | 1775 | 960 | 746 | 1389.6 | 777.6 | 1345 | 992 | 643 | 375.8 | 1925 | 2691.6 | 1435.8 | 303.6 | 422.8 | 1178.2 | 1033 | 973.2 | 925.2 | 783 | 744 | 3115 | 647 | 1334 | 1934 | 255 | 868 | 976.8 | 398 | 3651.2 | 471 | 94.2 | 1244 | 571 | 604.4 | 93.6 | 651.4 | 3820.8 | 3712 | 4064 | 456.4 | 367.2 | 719.8 | 2678.6 | 1179 | 1280.4 | 490 | 723 | 114.2 | 868 | 230 | 888.6 | 731.4 | 397 | 56 | 1811.2 | 1782 | 376 | 262 | 604 | 3776 | 423 | 710.2 | 797 | 482.2 | 3344.4 | 527 | 1707.4 | 2246.8 | 860 | 351 | 1474 | 1861 | 351 | 619 | 888 | 615.2 | 1102 | 568 | 660.4 | 1104.2 | 696 | 1324 | 212.4 | 2881.4 | 57 | 4080 | 574 | 1033 | 610 | 1863 | 1904.4 | 3027 | 1259 | 937 | 503 | 1699.4 | 745 | 418 | 3056 | 334 | 406 | 498.2 | 2916 | 690 | 406 | 1628.4 | 2040.8 | 745.6 | 691 | 719.6 | 532 | 321.6 | 285.4 | 987 | 919 | 317 | 1397 | 157.6
911 | 3382.4 | 43 | 1176.8 | 926.2 | 2148 | 517 | 439 | 1170.8 | 571.6 | 1847.4 | 689 | 629 | 2601.4 | 733.8 | 452.6 | 2267 | 733.4 | 1013.6 | 483 | 314 | 4623.8 | 2373 | 1073.2 | 304.2 | 912.2 | 3380 | 761.6 | 798 | 220 | 174 | 129 | 1807.2 | 446.8 | 855 | 56 | 5048.6 | 2239.6 | 47 | 1433.2 | 993 | 3589 | 1669 | 539 | 866 | 2619.4 | 1004 | 525 | 768.6 | 479 | 1207 | 154 | 315.8 | 845 | 2831 | 581.8 | 750 | 1323 | 916 | 254 | 3418.8 | 850 | 2846 | 625 | 4652 | 416 | 754 | 1031.4 | 847 | 716 | 2195 | 44 | 598.2 | 632.6 | 814 | 525 | 1688.6 | 711.4 | 1160 | 846 | 54 | 3437 | 488.8 | 942 | 678 | 724 | 1488.6 | 1367 | 833.6 | 619 | 357.2 | 1949 | 2720 | 377.8 | 324 | 1980 | 1639.6 | 1025.6 | 820.4 | 993.4 | 966.6 | 728 | 3115 | 659 | 624.8 | 687.6 | 255 | 911.2 | 1359.8 | 340 | 3843 | 568 | 53 | 422 | 535 | 2046 | 159 | 694.6 | 3355 | 3770 | 4498 | 392 | 476.2 | 834 | 2730 | 1288 | 1760 | 1081.6 | 780.6 | 55 | 896 | 258 | 1041 | 638 | 582.6 | 56 | 319.4 | 1762 | 384 | 234 | 748 | 3804 | 620 | 552 | 1920.4 | 474 | 2923 | 636 | 442 | 847.4 | 830.6 | 417 | 1782 | 2096.4 | 351 | 607 | 912 | 571.8 | 1018 | 2524.4 | 471.8 | 1060.2 | 712 | 1376 | 322 | 2853 | 57 | 2734.4 | 509.2 | 1133 | 566.8 | 1888.4 | 1023 | 4835.6 | 872 | 1101.6 | 443 | 2448 | 842 | 381.6 | 3080.4 | 331 | 322 | 353 | 1545.6 | 621 | 510 | 1543.4 | 2028.8 | 682 | 582 | 598.6 | 845.6 | 92 | 321 | 831 | 865 | 324.4 | 1337 | 228
1678.6 | 2568 | 136.6 | 1118 | 968 | 1296.8 | 478 | 476.6 | 1623.6 | 589 | 696 | 809 | 586 | 2588.8 | 689 | 410.8 | 2223 | 628.2 | 1084 | 346 | 282 | 4360.6 | 2373 | 2187 | 368 | 923 | 2938 | 636 | 842 | 51 | 103.2 | 218 | 1676 | 411.2 | 599 | 224.8 | 5069 | 1295.4 | 47 | 3154 | 1431.8 | 3527 | 760.2 | 531 | 761.8 | 4395 | 1024 | 549 | 799.4 | 527 | 1231 | 154 | 863 | 811.2 | 2897.4 | 461 | 684.6 | 1272.4 | 1032.2 | 202 | 5370 | 830 | 3446 | 649 | 3832.2 | 392 | 698 | 859 | 855 | 1525.2 | 1286.6 | 44 | 639 | 1864.4 | 761 | 445 | 3206 | 675.4 | 1155 | 650.2 | 54 | 3403 | 537.6 | 828 | 662 | 1008.8 | 1450.4 | 1360.6 | 52 | 483.2 | 421.8 | 1981.8 | 1613.8 | 383 | 274.8 | 2581 | 1686.8 | 1130.6 | 791 | 995 | 889 | 793.2 | 3115 | 719 | 586.2 | 907 | 129 | 895 | 499 | 364 | 2639.4 | 624 | 53 | 577 | 559 | 495 | 436 | 698 | 644.8 | 272 | 4497.6 | 290.2 | 1800.8 | 834 | 4051 | 1381 | 694 | 458.8 | 863 | 55 | 1529.8 | 254 | 949 | 735 | 655 | 56 | 726.4 | 1732 | 394 | 282 | 752 | 3832 | 556.8 | 415.4 | 2116.6 | 382 | 2887 | 532 | 442 | 683 | 1053.4 | 305 | 1474 | 2309.8 | 484.6 | 680.8 | 893.4 | 504 | 1046 | 5380 | 813.8 | 853 | 716 | 1544.2 | 1631.8 | 1414.2 | 57 | 1810.8 | 6227.8 | 1043 | 535.6 | 1916 | 1026.8 | 4853 | 968.2 | 1179.2 | 434.6 | 2477.4 | 891 | 301 | 3199 | 346 | 278.2 | 1540.4 | 797 | 2530.2 | 494 | 1469 | 2126 | 612.6 | 740.4 | 606 | 1204.8 | 359 | 723 | 867 | 849 | 388.4 | 2614.6 | 228
2131.2 | 2430 | 199 | 1829.6 | 901.6 | 740 | 577 | 502 | 790 | 589 | 696 | 853.8 | 622 | 218 | 689 | 346.4 | 2118.2 | 639 | 960.2 | 374 | 334 | 4212.6 | 2337 | 962.6 | 408 | 975 | 2166.4 | 612 | 695 | 51 | 56 | 358.6 | 1650 | 350 | 432 | 222 | 5069 | 1163.4 | 47 | 3152 | 1958.8 | 3455 | 437.4 | 6406.4 | 674.6 | 4376.8 | 799.2 | 489 | 751 | 499 | 1231 | 154 | 1692 | 580 | 2977.4 | 472.2 | 671 | 1249 | 938 | 365 | 5364.4 | 844 | 3567.6 | 1056.8 | 2186.2 | 411 | 683.6 | 848 | 806.8 | 1056 | 590 | 44 | 675.6 | 1034.8 | 877 | 445 | 3126 | 360 | 1075 | 473 | 54 | 3358.6 | 716 | 2006.8 | 642 | 1885 | 3952 | 1222.8 | 52 | 587.4 | 433 | 241.4 | 898 | 372 | 242 | 2597 | 1533 | 1909.6 | 792 | 1167 | 954.8 | 897 | 1134.4 | 567.4 | 629 | 2912.2 | 45 | 933.8 | 519 | 557 | 1814.8 | 745.8 | 53 | 573 | 538.6 | 534.8 | 489.6 | 1923 | 612 | 272 | 2163.6 | 417 | 569 | 748.4 | 2866 | 1120.4 | 779 | 586 | 851 | 55 | 870 | 270 | 965 | 771 | 788 | 56 | 2246 | 1732 | 298 | 69 | 736 | 3728 | 764.2 | 442 | 2117 | 426 | 456.8 | 554.8 | 478 | 718 | 820 | 214 | 1532 | 1849 | 1842.4 | 642.4 | 843.2 | 578.2 | 777.2 | 5408 | 1223.6 | 527.4 | 2123.2 | 1589 | 2385 | 430 | 57 | 1895 | 901.4 | 1053 | 502 | 1821.6 | 1059 | 4729 | 921 | 1372 | 1676.2 | 2256 | 891 | 271 | 1220 | 223 | 167 | 523 | 1312 | 4451.4 | 522.4 | 1476 | 2176.4 | 531 | 558.4 | 689.6 | 257 | 383 | 791 | 963.6 | 725.8 | 420.4 | 4587 | 228
2095 | 2291.2 | 298 | 1372 | 916 | 953 | 520.2 | 656 | 778.8 | 517 | 1875.4 | 837 | 622 | 174 | 793 | 315.2 | 1945.4 | 615 | 729 | 374 | 613.6 | 53 | 1009 | 887 | 428 | 915 | 1007 | 682.2 | 643 | 51 | 56 | 977.4 | 1572 | 362 | 478 | 174.4 | 5083.8 | 1094 | 47 | 3184.8 | 1558 | 2878 | 405 | 691 | 790 | 4387 | 674 | 563.2 | 675 | 461.6 | 2924 | 130 | 1748 | 596 | 5413.4 | 449 | 647 | 1137 | 820 | 461 | 5346 | 1307.2 | 192 | 332 | 3335.4 | 389 | 556 | 787.6 | 698 | 574 | 561 | 44 | 631.4 | 1423.6 | 901 | 1054.6 | 2588.2 | 280 | 921.8 | 461 | 54 | 3389 | 716 | 2424 | 644.2 | 694 | 3964 | 1199 | 52 | 827 | 457 | 83 | 835.8 | 372 | 474.2 | 2617 | 1514.8 | 1091 | 846 | 1231.6 | 1611 | 915.6 | 1236.8 | 570.2 | 761 | 4288 | 45 | 956 | 519 | 544 | 2888.6 | 714 | 53 | 648 | 570.4 | 533.4 | 444 | 746 | 638 | 176.6 | 682.4 | 593.8 | 753 | 798 | 3315.8 | 920.2 | 787 | 696.8 | 925.4 | 222 | 709 | 318 | 1039 | 655 | 805.6 | 56 | 4368.6 | 1732 | 342 | 61 | 717.2 | 3725.8 | 820.6 | 530.6 | 2173.4 | 382 | 498 | 580 | 484.6 | 526 | 927.4 | 237 | 536 | 1900 | 642.4 | 709 | 949.6 | 5902 | 1687 | 5252.8 | 772.2 | 553 | 634.2 | 1617.6 | 2285 | 502 | 57 | 1879 | 802 | 1003 | 602 | 1822.4 | 1114 | 4657.8 | 868 | 2624.8 | 3518.8 | 2404 | 899 | 271 | 482.4 | 266 | 242.2 | 556.6 | 1061.4 | 709 | 492.4 | 1536 | 2288 | 579 | 620.4 | 902.2 | 356.2 | 509 | 801.8 | 1010.8 | 681 | 485.2 | 5336.6 | 204.8
2075 | 2935 | 352 | 993 | 845.4 | 953 | 538 | 868 | 813.2 | 1298.2 | 676 | 964.2 | 566 | 168 | 769.8 | 299.2 | 1070.6 | 567 | 679 | 374 | 975 | 53 | 695 | 685 | 408 | 881.8 | 971 | 755 | 6193.4 | 51 | 56 | 3059 | 1552 | 466.4 | 502 | 306 | 5099 | 2674.6 | 47 | 2064.8 | 3093.6 | 1330.4 | 525 | 518 | 558 | 4170.6 | 770 | 861 | 551.8 | 564 | 2378.6 | 943.6 | 1756 | 667.2 | 5247 | 419.4 | 697 | 1225.2 | 835.6 | 645 | 1222.8 | 1959.4 | 192 | 372.6 | 4673 | 531.8 | 667.2 | 702 | 686 | 622 | 773.8 | 44 | 631 | 598.8 | 2050.4 | 505 | 2034.4 | 145.4 | 939 | 538.2 | 54 | 3305.8 | 716 | 2447.8 | 813 | 642 | 3952 | 1158 | 52 | 875 | 489 | 98 | 837 | 472 | 493 | 2431.6 | 1585.4 | 6551 | 869 | 1093.2 | 1046 | 910.8 | 1271 | 714.6 | 829 | 4192.8 | 45 | 1128.6 | 531 | 431.2 | 2807 | 834 | 53 | 1847.4 | 725.6 | 541.8 | 555 | 708.6 | 819.4 | 189 | 676.6 | 646 | 829 | 823.8 | 2482.4 | 924.6 | 747.6 | 749 | 943 | 326 | 875.6 | 430 | 1212.8 | 661 | 910.4 | 56 | 4350 | 1816 | 334 | 72 | 620 | 3613.6 | 957 | 603.6 | 2207.6 | 254 | 526 | 666.6 | 422.6 | 1015 | 2345.2 | 948.4 | 343 | 1828 | 833.6 | 742.4 | 1279 | 413.4 | 586.6 | 4124.4 | 781 | 617 | 634.8 | 1756.2 | 2301.8 | 611.6 | 57 | 1903 | 778 | 1119 | 482 | 563 | 910 | 2896 | 757.8 | 3252 | 3512 | 1965.2 | 829 | 271 | 398 | 383.6 | 355 | 577 | 908 | 6238.6 | 411 | 533 | 2277.2 | 667 | 573.2 | 815 | 397 | 686.2 | 681 | 1154 | 741 | 538 | 5623.6 | 176
1979 | 2975.4 | 336.8 | 947.4 | 720 | 1049 | 558.4 | 648 | 789.8 | 2527 | 48 | 929 | 490 | 214 | 894.6 | 1576.2 | 1129.4 | 563 | 575 | 374 | 729 | 53 | 540.8 | 532 | 420 | 813 | 1051 | 887.8 | 755.4 | 51 | 524 | 2995 | 1534 | 551 | 641.8 | 300.2 | 5050 | 3026.8 | 47 | 424 | 3065 | 1119.2 | 558.2 | 622 | 535 | 3463 | 676 | 721.4 | 506.8 | 331.8 | 2466.2 | 533.8 | 1788 | 968.8 | 3916 | 409 | 1017.2 | 1116 | 868 | 481 | 802 | 1989 | 3435 | 260 | 4633 | 673.4 | 709.4 | 690 | 743.2 | 688 | 731.4 | 183.2 | 682 | 683.2 | 1016.6 | 827.4 | 3106 | 186 | 910 | 657 | 54 | 3346.4 | 732 | 2505.4 | 959.8 | 594 | 3251.6 | 1205 | 52 | 883 | 585.2 | 148.4 | 811.4 | 2392.6 | 1910.2 | 5066 | 1760.8 | 668 | 905 | 1080 | 1054.8 | 1118 | 1247 | 735.4 | 832 | 3798.6 | 45 | 930 | 499 | 428 | 2907 | 812.4 | 53 | 2519.4 | 719 | 553.8 | 613 | 1450.6 | 814.2 | 173 | 664 | 678 | 898.2 | 798 | 2434 | 903 | 832 | 761 | 897 | 518 | 2164 | 462 | 1004 | 695 | 832 | 197 | 4156 | 1712 | 422 | 98.8 | 638.4 | 3668 | 993 | 57 | 2132.6 | 254 | 540.8 | 599.4 | 647 | 771 | 3369 | 480 | 379 | 1880 | 916 | 928 | 987 | 1233.4 | 522.4 | 2610 | 648.2 | 524 | 660 | 2020.8 | 1455.8 | 717 | 57 | 2002.4 | 778 | 1059 | 552.8 | 623 | 882 | 2729 | 211.6 | 3332 | 3512 | 1880.8 | 662 | 271 | 1800.4 | 479.4 | 355 | 599 | 789.2 | 571 | 343 | 578.8 | 2129 | 1921.6 | 546 | 806 | 413 | 744.4 | 529 | 1096.4 | 829 | 620.6 | 5261.2 | 323
1979 | 2022.2 | 269 | 1055 | 632.8 | 1235 | 663 | 670 | 853 | 2533 | 48 | 732 | 580.6 | 170 | 1049 | 368 | 943.2 | 447 | 497 | 436.4 | 695 | 53 | 498 | 553 | 408 | 797 | 971 | 1000 | 731 | 51 | 680.2 | 2915.2 | 1487 | 559 | 735 | 288 | 2531 | 3016 | 47 | 383 | 4155.8 | 765 | 536.4 | 539 | 559 | 1821 | 536 | 648.2 | 591 | 389 | 2478 | 114 | 1723 | 1942 | 988 | 376 | 1107 | 1156.8 | 1025.4 | 535 | 758 | 2177 | 939.4 | 260 | 4633 | 950 | 725 | 2058.8 | 736 | 666.2 | 688.2 | 218 | 600 | 815 | 2242.4 | 570 | 3046 | 1568.6 | 1023 | 718.6 | 54 | 4125.4 | 625.6 | 2322 | 959.8 | 670 | 3239.6 | 1225.8 | 52 | 789.2 | 566 | 218 | 745 | 3673 | 571.4 | 2290.6 | 1750 | 732 | 1164 | 636.4 | 1213.6 | 1136 | 1136 | 808.6 | 736 | 1817.8 | 98.6 | 930 | 499 | 416 | 2893.8 | 782 | 53 | 2893.4 | 546 | 560 | 641 | 1149.8 | 786 | 293.4 | 680 | 690 | 897.6 | 858 | 2462 | 1015 | 796 | 855.6 | 885 | 607.2 | 3935 | 480.4 | 1058 | 785.8 | 713 | 222.6 | 2658.8 | 1454.4 | 453 | 223 | 662 | 3572 | 649 | 57 | 908.2 | 263.6 | 571 | 610.8 | 643.8 | 867 | 3352.6 | 488 | 349.8 | 1880 | 1044 | 834.4 | 989 | 2015.8 | 678.4 | 345 | 699 | 641 | 581.6 | 2546 | 370 | 701 | 57 | 1579 | 723 | 1089.4 | 432 | 603 | 914 | 5376.6 | 379 | 3046.4 | 2336.8 | 1822 | 981.4 | 364.2 | 2600.6 | 487.8 | 561.2 | 650 | 2497.6 | 801.4 | 476.6 | 682 | 2079 | 587 | 542 | 814 | 1239.4 | 810 | 397 | 1058 | 849.8 | 851 | 3320 | 449.6
1132.8 | 1907 | 283 | 1083 | 593 | 1116.6 | 667 | 703.4 | 829 | 2570.8 | 112.2 | 716 | 678.8 | 300 | 944 | 388 | 431 | 409 | 466 | 417.2 | 705 | 53 | 673.2 | 613 | 368.6 | 765 | 862 | 1214.2 | 687 | 51 | 638.8 | 2950.2 | 123 | 721.2 | 810 | 290.8 | 2671.8 | 1565 | 47 | 285 | 2460 | 753 | 445.2 | 531 | 706.4 | 1903.2 | 516 | 703 | 604.2 | 517 | 2520 | 211.8 | 1247.4 | 544 | 52 | 387.2 | 1111 | 1109 | 1039 | 445 | 921.6 | 2230 | 240 | 256.8 | 2375.8 | 863.2 | 641 | 750 | 808 | 703 | 598 | 218 | 600 | 773 | 1178.2 | 498 | 1994.4 | 453.4 | 1035 | 745.4 | 83.4 | 3622.6 | 1722.6 | 2302 | 738.8 | 2237.6 | 3880 | 1105.2 | 52 | 1785 | 494 | 1486.6 | 873 | 3653 | 620.4 | 553 | 1782 | 708 | 1026 | 635 | 1095.4 | 1117.2 | 1070.8 | 799.6 | 740.6 | 1261.4 | 179 | 948.4 | 607 | 495.2 | 4706.4 | 674.8 | 53 | 3357.8 | 497.2 | 568 | 733.4 | 771.6 | 807.2 | 317 | 668 | 686 | 830 | 816.8 | 2582 | 844.2 | 779.2 | 800 | 1835 | 771.2 | 3939 | 462 | 1038 | 670 | 492 | 201 | 540 | 603 | 499 | 231.4 | 602 | 1200.4 | 644 | 57 | 971 | 292 | 567 | 752.8 | 758.8 | 920.6 | 3217.6 | 516 | 305.2 | 1839 | 955.6 | 757.4 | 241 | 810.4 | 549.8 | 369 | 684.8 | 663 | 524 | 2670 | 394.4 | 697.4 | 57 | 1117 | 549 | 1108.6 | 294.6 | 664 | 1068 | 5479 | 379 | 2222.8 | 524 | 1800 | 913 | 476 | 2533 | 545 | 662 | 2041 | 3516 | 1019.8 | 2045.2 | 658 | 2007.8 | 2812 | 709.6 | 714 | 708.6 | 745.2 | 579 | 1142 | 1416.6 | 707.2 | 3384 | 412
674 | 2084.4 | 217.2 | 1031 | 1686 | 1123 | 687 | 667.8 | 713.8 | 2546.2 | 155 | 676.8 | 692.6 | 270 | 872.4 | 328 | 392.6 | 441 | 450 | 422 | 663.6 | 53 | 602.4 | 637 | 384.4 | 713 | 826.6 | 765.8 | 726 | 51 | 605 | 2953 | 185 | 850.2 | 834 | 185 | 2695 | 635 | 47 | 245 | 806.6 | 749 | 416.8 | 542 | 618 | 1949.2 | 535 | 691 | 679 | 636.4 | 2560.6 | 246 | 504 | 601 | 52 | 408 | 1056 | 1123 | 1693.8 | 481 | 816 | 2138 | 252 | 187 | 887 | 732.2 | 757 | 749.2 | 740 | 739.6 | 672.8 | 218 | 588 | 541.8 | 1159 | 568.8 | 477 | 630 | 1027 | 802.2 | 201 | 3292.4 | 613 | 1339 | 656 | 2731.2 | 3910.4 | 943 | 52 | 526 | 525 | 246 | 1108.2 | 3573 | 532 | 494 | 1824.6 | 708 | 1080.4 | 552.6 | 1039 | 1051.2 | 1197.8 | 790 | 743 | 1045.6 | 179 | 904 | 643 | 516.8 | 4134.4 | 634 | 53 | 2420 | 466 | 568 | 646 | 717.6 | 688.8 | 372 | 2671.4 | 710 | 873.4 | 977 | 2743.4 | 805 | 1910.6 | 617 | 2875.4 | 581 | 4668.2 | 494.8 | 1282.6 | 606 | 567.8 | 205.8 | 717.2 | 651 | 584 | 219.4 | 566 | 610 | 360 | 57 | 971 | 488.2 | 718 | 682 | 784 | 830.4 | 3180.8 | 269 | 381 | 1875 | 744 | 795 | 241 | 2598 | 635 | 336.4 | 632 | 687.6 | 523.2 | 2689 | 503.2 | 686.4 | 182.4 | 1059 | 489 | 1042.2 | 226.6 | 714 | 993.6 | 3757.8 | 270.4 | 897 | 524 | 1873 | 737 | 553 | 1711.4 | 579.6 | 639 | 3133.2 | 3480 | 694 | 3100 | 612.8 | 2636 | 2665 | 806.8 | 699.8 | 399 | 756.4 | 519 | 949.6 | 687 | 676 | 881 | 426.2
722.2 | 2464 | 315.6 | 958 | 1890 | 1078 | 687 | 529.4 | 622 | 3787.8 | 225.8 | 600.2 | 788 | 248 | 820.4 | 284 | 394 | 58 | 484.8 | 383.6 | 656 | 2411.4 | 498 | 691 | 343 | 484 | 791.8 | 749 | 729.4 | 51 | 215 | 871.4 | 185 | 1827.2 | 783.4 | 217.4 | 2649 | 635 | 47 | 351.6 | 805.6 | 778.4 | 445 | 458 | 781.2 | 1960.4 | 612 | 751 | 653 | 701.8 | 2502 | 128 | 649.2 | 661 | 52 | 464 | 897 | 1229.4 | 1153.4 | 601 | 899.8 | 2113.6 | 396.2 | 187 | 911 | 661 | 1901.6 | 791 | 633.2 | 775.6 | 3290.4 | 148.4 | 3197 | 565 | 1171 | 519 | 517 | 710 | 1049 | 769 | 312 | 3464.8 | 589 | 622.8 | 586.6 | 2592 | 3855.2 | 926 | 52 | 48 | 544.2 | 328.6 | 1157 | 1652.4 | 472 | 510 | 1768 | 891 | 1010 | 617.8 | 1178 | 958 | 1193 | 2173.8 | 759 | 2483.8 | 179 | 880 | 727.4 | 484 | 4335.2 | 666.2 | 53 | 2140.2 | 565 | 1673.6 | 2938 | 710 | 647 | 425.2 | 4029 | 538 | 900 | 955.4 | 2941.6 | 789 | 809.8 | 709 | 1929 | 581 | 4569 | 583 | 3039.6 | 590 | 720 | 213 | 893.8 | 2007.8 | 632 | 1442 | 742 | 685.8 | 360 | 57 | 815.6 | 2137.8 | 718 | 674 | 801.8 | 494 | 2978.8 | 457.8 | 442 | 933 | 2489.2 | 636.6 | 241 | 2601 | 641.2 | 370 | 639 | 666 | 532 | 1895.8 | 468 | 678.4 | 437 | 896.2 | 717.8 | 1100 | 333 | 824 | 1131.4 | 1305.8 | 109.8 | 875.2 | 524 | 1857 | 725 | 870.2 | 396.6 | 409.8 | 515 | 3062.2 | 3482.6 | 1584.8 | 3244 | 163.2 | 2799.8 | 2695.8 | 829 | 735 | 383 | 791 | 510.2 | 715.2 | 673 | 676 | 2108.8 | 490
854 | 1944 | 458.8 | 1029 | 1946 | 908.2 | 687 | 709.2 | 468 | 505 | 332 | 609.4 | 855 | 200 | 841 | 329.2 | 373.2 | 149.2 | 446 | 474 | 754.4 | 474 | 486 | 635 | 422.6 | 468 | 874 | 464.6 | 593 | 51 | 87.8 | 257 | 185 | 1379.8 | 1057.2 | 357 | 2755.8 | 487 | 47 | 366.8 | 910 | 561 | 486.6 | 479.4 | 856 | 2004 | 790 | 883 | 692.8 | 659 | 2510.4 | 104 | 779 | 656 | 52 | 462 | 781 | 2592 | 866 | 781 | 775.8 | 2141.6 | 653 | 187 | 927.8 | 621 | 813 | 760.8 | 627 | 802 | 3301 | 44 | 3489.4 | 509 | 1123.8 | 512.4 | 565 | 635.6 | 1624.2 | 828.6 | 312 | 3412.8 | 625 | 710 | 472 | 1704.8 | 1180.4 | 929 | 52 | 48 | 777 | 351.6 | 1047 | 365 | 356 | 429 | 2024 | 947 | 1055 | 659.4 | 1271.8 | 906 | 874.8 | 591.4 | 785.4 | 3017 | 71.8 | 719.6 | 841 | 512 | 4397.4 | 686.2 | 372.6 | 741 | 525 | 3103.6 | 1855 | 822 | 663 | 554 | 3972 | 562.8 | 868 | 774.8 | 2821.6 | 758.4 | 853 | 664.2 | 1873 | 599.2 | 3415.6 | 551 | 3075.8 | 676.6 | 636 | 1540.8 | 910 | 676 | 639.6 | 206 | 742 | 697 | 412.6 | 143.4 | 773.8 | 3206.4 | 794.6 | 896.4 | 852 | 450 | 1080 | 520 | 424 | 931 | 1573.6 | 580 | 241 | 2648.4 | 552 | 410 | 586.8 | 642 | 412 | 706 | 465.2 | 690 | 437 | 746 | 578.6 | 975.8 | 205 | 858 | 1017.8 | 845 | 51 | 1055 | 564 | 3461.4 | 717 | 673.4 | 346 | 425 | 473 | 2246.4 | 1701.2 | 1304.8 | 3296 | 44 | 2879.4 | 2534.8 | 677 | 756 | 387 | 569 | 488 | 701 | 761 | 529.6 | 4122 | 2775.8
835.6 | 1321.6 | 524 | 1085.8 | 1934 | 736 | 629 | 756.8 | 468 | 462.6 | 225 | 732.2 | 2916 | 200 | 885.8 | 304 | 407 | 172 | 434 | 434 | 910 | 482 | 653 | 611 | 469.6 | 468 | 766 | 435 | 630.8 | 51 | 406 | 266 | 92 | 797.2 | 1573.2 | 357 | 2715.2 | 470 | 47 | 351.6 | 910 | 573 | 473 | 487 | 834.8 | 2042 | 801 | 955 | 731.6 | 1791.8 | 2978.8 | 130.4 | 846 | 809.8 | 52 | 700.4 | 782.4 | 3053.8 | 886 | 781 | 647.4 | 2190 | 655 | 109 | 927 | 605 | 681.4 | 736 | 728.2 | 2359.6 | 3343 | 124.4 | 3091 | 405 | 1029 | 845.4 | 584.2 | 492 | 3885.8 | 947.4 | 282.6 | 1249.2 | 665 | 775.6 | 789 | 418.8 | 6123 | 968 | 440.4 | 48 | 746.2 | 178 | 979 | 494.4 | 397 | 459 | 2006 | 1038 | 1055 | 657.8 | 905 | 798 | 501.6 | 539.4 | 799 | 3025 | 45 | 626.8 | 729 | 502.4 | 2729.6 | 636 | 2905 | 748.8 | 632 | 3061 | 1859.4 | 863 | 1912.6 | 680.4 | 4037 | 720.8 | 766.8 | 705 | 2759 | 852 | 806.2 | 497 | 1873 | 680 | 2826 | 550.8 | 3205 | 559 | 624 | 297.6 | 1002 | 668 | 1831 | 206 | 674 | 541.4 | 553 | 165 | 886 | 3292 | 809.8 | 2073.2 | 2047.8 | 498 | 1042 | 536 | 464.6 | 891 | 674 | 513.8 | 81 | 618 | 1481.6 | 426 | 586 | 652.4 | 576 | 706 | 453 | 721 | 437 | 746 | 622 | 888.6 | 279.4 | 857.8 | 1035 | 873 | 51 | 249 | 540 | 4490.2 | 594.6 | 606.2 | 352.8 | 453.8 | 335 | 853 | 500 | 990 | 3308 | 44 | 2911.4 | 821.2 | 700 | 790.4 | 393.8 | 693 | 509.6 | 641 | 857 | 456 | 4122 | 2813
774 | 709 | 551 | 888 | 1934 | 673.8 | 683.8 | 733 | 433 | 449 | 225 | 673 | 3534 | 332 | 1081.6 | 484 | 389 | 172 | 423.6 | 441.2 | 954 | 514 | 773 | 635.6 | 418 | 480.8 | 1026 | 538.2 | 908 | 51 | 522 | 290 | 30 | 727.2 | 802 | 336.2 | 2598 | 483.4 | 47 | 532.6 | 934.8 | 676.6 | 409 | 499.2 | 817 | 2260 | 1778.4 | 875 | 848 | 2118.2 | 2634.4 | 137.8 | 979.6 | 805 | 52 | 379.6 | 708 | 3183 | 826 | 637 | 697.2 | 2072.6 | 641.6 | 57 | 946.4 | 521 | 548 | 696 | 851 | 3354 | 3531 | 245 | 2963 | 576 | 988.4 | 2484.6 | 646 | 646.8 | 3944 | 969 | 120.6 | 593.2 | 690 | 883 | 861.6 | 418 | 552 | 1062.8 | 460.8 | 48 | 707.6 | 178 | 979 | 404 | 519 | 356 | 1255.4 | 3660.8 | 1055 | 701 | 751.2 | 776.6 | 636.2 | 618.8 | 957 | 1673.4 | 45 | 895 | 1878 | 1365.2 | 2247.8 | 713.2 | 4364.4 | 887 | 767.4 | 2714.2 | 1724.6 | 799.2 | 830.6 | 861 | 2077.6 | 788 | 486 | 731 | 2693 | 861.6 | 783 | 509 | 1909 | 686.6 | 2790 | 394 | 2186.4 | 559 | 620.8 | 288.4 | 975 | 729 | 1674.4 | 206 | 614 | 520.6 | 615.8 | 165 | 932 | 3256 | 836 | 3180.6 | 880 | 536 | 1051.8 | 413.8 | 439 | 783 | 734 | 441 | 41 | 604 | 644 | 462 | 737 | 597 | 644 | 731.2 | 545.8 | 641 | 395.2 | 629.2 | 626 | 974.6 | 453 | 933 | 1011 | 935 | 51 | 427 | 521.2 | 3183 | 649.6 | 447 | 332 | 580 | 287 | 673 | 520 | 764.6 | 3324 | 44 | 1070 | 421.4 | 790 | 744 | 418 | 775.8 | 452 | 641 | 1789.4 | 636 | 4783.6 | 2932.6
766.6 | 737 | 574.2 | 895.6 | 1902 | 631.2 | 711 | 963 | 418.8 | 461 | 225 | 613 | 3406.8 | 320 | 889 | 383.2 | 479.4 | 149.2 | 529.2 | 532.6 | 50 | 528 | 784.2 | 1423 | 437.8 | 548 | 686 | 669 | 804 | 51 | 3616.4 | 294.8 | 30 | 733 | 766 | 343 | 2686.8 | 778 | 47 | 557 | 2792.2 | 573.2 | 600.6 | 356 | 827.8 | 2267.2 | 762.8 | 851 | 2158.8 | 2127 | 2372 | 175.6 | 893.4 | 847.4 | 207 | 346 | 847.6 | 3194.8 | 842 | 458 | 626.4 | 2137 | 987.8 | 57 | 1058 | 527.4 | 651.2 | 592 | 705.8 | 3221.6 | 919 | 245 | 3723.8 | 590.2 | 1283.6 | 2878 | 762.4 | 718 | 3962 | 1135 | 2065 | 458 | 938 | 859 | 892 | 849.4 | 492 | 1175.8 | 514 | 48 | 749.4 | 178 | 1012.6 | 452 | 606 | 329.8 | 776.6 | 3353 | 1067 | 871 | 664 | 761.4 | 855 | 737 | 853.8 | 803 | 213 | 687 | 823.4 | 2895 | 4248.2 | 1040.2 | 3221 | 791 | 799.8 | 769.4 | 1679.2 | 760 | 998 | 787 | 665 | 863.4 | 511.4 | 656 | 2602.2 | 964 | 710.2 | 738 | 1935 | 615 | 4005.2 | 693 | 2278.4 | 583 | 590.4 | 558.8 | 1103.2 | 833 | 2440 | 286 | 602 | 511 | 538.2 | 143.4 | 965.6 | 1532.8 | 3392 | 3821 | 862.4 | 584 | 1026.8 | 1662.6 | 537 | 783 | 647.4 | 315 | 41 | 620.2 | 944 | 470 | 608 | 575 | 622.8 | 730.6 | 603.4 | 577 | 57 | 464 | 662 | 944.4 | 464.2 | 907 | 971 | 845.2 | 51 | 402 | 273 | 2294.2 | 672.8 | 439.4 | 406.6 | 561 | 284.6 | 3827.2 | 613 | 3253.6 | 3214.8 | 44 | 1212.2 | 600.2 | 794 | 783.4 | 503 | 711.4 | 585.6 | 812 | 2072 | 780 | 2725.4 | 1114.2
862 | 721 | 578 | 782 | 1159 | 591.6 | 747 | 809 | 612.8 | 454.6 | 48 | 573 | 3819.8 | 717 | 898 | 321 | 566 | 58 | 567 | 898.8 | 50 | 514 | 687 | 1897 | 433 | 623 | 481 | 709 | 753 | 51 | 3832 | 470 | 30 | 759 | 766 | 318.2 | 2410 | 846 | 47 | 1209.8 | 1898.6 | 577 | 699 | 380.8 | 771 | 4162 | 891.8 | 847 | 2999.8 | 2055 | 2340 | 346.4 | 669.8 | 804.8 | 207 | 358 | 877 | 3196 | 916.2 | 560.8 | 638.4 | 2107 | 3464.6 | 57 | 934 | 530.8 | 830 | 568 | 602.4 | 3401.2 | 803.6 | 124.4 | 4512.2 | 507 | 954.4 | 2906 | 767.4 | 742 | 3385.8 | 1254 | 2141 | 766.8 | 1009.2 | 743 | 735 | 465.2 | 481 | 1210.6 | 513 | 48 | 796.6 | 101.2 | 1063.8 | 416 | 554.8 | 393 | 693 | 3445.8 | 1080 | 950.8 | 646 | 750.2 | 965.4 | 629 | 795 | 830.4 | 255 | 710.2 | 604.2 | 2945.2 | 3950.8 | 968.6 | 1057.4 | 1012.6 | 759 | 786.2 | 1785 | 768 | 1138 | 755 | 2668.4 | 989 | 515 | 624 | 2563 | 989.8 | 581.8 | 829.6 | 2002 | 602.6 | 1902 | 749 | 3173 | 619 | 549 | 326 | 1553.4 | 842.4 | 2451 | 319.4 | 494 | 551 | 574 | 221 | 912 | 448 | 3367.4 | 3543.6 | 960.8 | 580 | 1109 | 3556 | 569.8 | 751 | 747 | 437.4 | 41 | 655 | 1017 | 550 | 640.4 | 740.4 | 530 | 731 | 583 | 561 | 57 | 470 | 607 | 948.4 | 488.8 | 867 | 935 | 894 | 51 | 302 | 273 | 836.2 | 691 | 400 | 441.8 | 528 | 426 | 3094 | 875 | 3236 | 3597.4 | 44 | 1022 | 853 | 726 | 817.4 | 561 | 649 | 739 | 853.2 | 2142 | 864 | 739 | 1698.4
866 | 763 | 599.2 | 818 | 1103 | 549 | 711 | 774 | 650 | 502 | 48 | 554.4 | 2606.6 | 1255.8 | 887.2 | 370.4 | 1575.4 | 58 | 612 | 2073.4 | 50 | 597.2 | 49 | 2019.6 | 25 | 50 | 551.8 | 550.4 | 789 | 51 | 4015.4 | 594.6 | 30 | 672.8 | 766 | 322 | 2394.2 | 768.8 | 47 | 920.4 | 1063 | 539.6 | 679 | 576 | 735 | 7794.6 | 1001 | 682 | 3116.8 | 2407.4 | 1896.4 | 281 | 549.2 | 497.8 | 207 | 531.6 | 745 | 2068.4 | 776 | 570 | 796.2 | 1726.2 | 4049 | 134.2 | 891 | 541 | 782 | 720 | 428 | 3535.4 | 806 | 44 | 5016.8 | 511.8 | 961 | 2906 | 733.8 | 2745.2 | 805 | 1162 | 2413 | 840.2 | 1362.8 | 712.4 | 719 | 649.2 | 460.6 | 1115.6 | 509 | 48 | 825 | 50 | 1169.4 | 227 | 508 | 405 | 768.2 | 1414.8 | 1115 | 1085.2 | 646 | 691 | 985 | 653 | 862.6 | 857.8 | 255 | 650 | 599 | 2628.6 | 5086 | 881.6 | 412 | 938 | 491.8 | 752 | 1772 | 901 | 1169.2 | 761.2 | 3924 | 919 | 619 | 548 | 2523 | 1152 | 565 | 692 | 5312.2 | 173.4 | 2000 | 750 | 3313.8 | 676.6 | 672.6 | 366 | 839.4 | 859 | 2491.8 | 340.6 | 425.6 | 551 | 651 | 262 | 733.4 | 460 | 3311 | 3286 | 1884.8 | 805.8 | 1097 | 3618 | 598.2 | 689 | 791 | 426 | 41 | 393.4 | 813 | 538 | 634 | 51 | 326 | 732.6 | 644.2 | 532 | 57 | 1580.2 | 571.4 | 723 | 497.6 | 807.6 | 935 | 1109.2 | 51 | 519 | 217 | 923 | 669.6 | 419.2 | 508.8 | 484.8 | 426 | 3162 | 847.2 | 3212 | 3232.4 | 44 | 1042 | 848 | 632 | 881 | 533 | 631 | 935.8 | 713 | 3237.8 | 901.4 | 791 | 808
876 | 854.6 | 745 | 854 | 1106 | 5620.2 | 2077.4 | 867.8 | 498 | 469 | 48 | 622 | 3091 | 407 | 678 | 420 | 1675.4 | 58 | 704 | 2166 | 84.6 | 647.8 | 49 | 2124.8 | 25 | 50 | 481 | 559 | 786.8 | 51 | 3942 | 670.2 | 158.4 | 662 | 766 | 453 | 2381.4 | 575 | 117.8 | 598 | 1151 | 989.2 | 739 | 558.6 | 684.4 | 4728.8 | 1021 | 612 | 3085 | 2771.8 | 1170.8 | 444.8 | 558 | 374 | 207 | 673 | 528 | 1398.8 | 764 | 1764.6 | 1378.8 | 902 | 4001 | 250 | 891 | 469 | 847.4 | 731 | 231 | 3566.6 | 1026.8 | 44 | 5145 | 1798.6 | 925 | 2906 | 709 | 3941 | 793 | 1050.4 | 2311 | 567 | 534 | 1705.4 | 610.2 | 766 | 588 | 1057 | 562 | 183.2 | 872.4 | 50 | 1171 | 246 | 568.6 | 433 | 793 | 799.6 | 1414.2 | 1142.8 | 660 | 700.6 | 935 | 672 | 929.4 | 1019 | 255 | 638 | 623 | 822 | 3227.2 | 762 | 380 | 1018 | 369.6 | 673.6 | 3994 | 1019 | 994 | 557 | 3926.4 | 757 | 525 | 568 | 2499 | 1290.8 | 525 | 660 | 3541.2 | 203 | 3307.6 | 696 | 2262.8 | 684.6 | 619 | 322 | 900.2 | 711.8 | 1347.6 | 359 | 784 | 587 | 663 | 262 | 824 | 448 | 1365.2 | 3268 | 689 | 869.4 | 1315.8 | 3682.8 | 643 | 631 | 731.8 | 375 | 41 | 358 | 812.8 | 2193 | 653.2 | 51 | 338 | 819 | 725 | 535 | 57 | 526 | 526.8 | 787 | 529.6 | 778 | 971 | 1073.4 | 275 | 341 | 225.8 | 864 | 584 | 512 | 667.4 | 506 | 496 | 1588.6 | 730.8 | 3284 | 3140 | 44 | 1050.8 | 677.4 | 700.8 | 917 | 380 | 484 | 869 | 701 | 2446 | 894.4 | 723 | 761
729.4 | 941 | 739 | 900.4 | 998.4 | 672.2 | 4567.4 | 822.8 | 458 | 1276.6 | 48 | 784.4 | 3103 | 447 | 690 | 444 | 572 | 271.4 | 776 | 3408.2 | 223 | 609.8 | 49 | 2135 | 25 | 211.6 | 480.4 | 596 | 843.4 | 203 | 2022 | 617.4 | 244 | 638 | 766 | 554.4 | 2377.4 | 427.4 | 224 | 612 | 1040 | 1338.4 | 665.8 | 518.6 | 985 | 4684.4 | 924 | 588 | 3170 | 1983.4 | 1065 | 462.8 | 567.6 | 614.8 | 95.6 | 757 | 579.2 | 1311.2 | 815 | 453.8 | 4286.2 | 996.2 | 4061 | 250 | 1011 | 1565.4 | 891 | 695 | 239 | 3586 | 895.6 | 44 | 5126 | 3736.2 | 824 | 2906 | 633 | 3913 | 858.6 | 946.8 | 1808 | 548.2 | 472.8 | 709 | 1913.4 | 574.4 | 564 | 1075 | 572 | 217 | 759 | 170 | 1219 | 321 | 1408 | 551 | 850.8 | 767 | 1198.6 | 1969 | 746 | 738.4 | 855 | 600 | 1650 | 2471.8 | 171 | 762.4 | 614.6 | 777 | 956 | 829 | 452 | 1016.8 | 354 | 816 | 3903 | 973.8 | 1049 | 503 | 3921.4 | 878.6 | 405 | 668.6 | 2479 | 1261 | 754.2 | 672 | 2782.4 | 203 | 2258 | 624 | 2417 | 783.8 | 544 | 338 | 1104.6 | 755 | 650 | 417.8 | 2865.6 | 687 | 714.6 | 472 | 742.8 | 544 | 878 | 3288 | 716 | 817 | 1879 | 2389.2 | 656 | 597 | 817.6 | 377.6 | 41 | 394 | 786 | 3223.4 | 736 | 487 | 571.6 | 759 | 427.4 | 459 | 85.2 | 597.4 | 639.6 | 771 | 1089.4 | 811.8 | 1059 | 945 | 275 | 341 | 219.4 | 727.8 | 586.6 | 408 | 748 | 362 | 539.6 | 593 | 798.8 | 3272 | 3212 | 73.8 | 777 | 491.4 | 828 | 949 | 333 | 464 | 771.4 | 662.4 | 2437 | 2462.4 | 757.6 | 782
643 | 1395 | 715 | 788.4 | 1039 | 723 | 5205.4 | 925.2 | 422 | 1017.2 | 48 | 840 | 3079 | 385.2 | 842.8 | 566 | 645 | 385 | 581 | 2380.2 | 341.8 | 577 | 49 | 2175 | 25 | 252 | 444.4 | 664 | 857 | 362.6 | 693.2 | 654.2 | 244 | 691.4 | 796 | 622 | 2564.8 | 554 | 224 | 520.6 | 1048.4 | 576.4 | 617 | 541.2 | 855.4 | 4235.4 | 870.6 | 600.8 | 2738.4 | 2026 | 1281 | 446 | 542 | 1027.2 | 270 | 818 | 741 | 2219.8 | 1030.2 | 449 | 3223.6 | 1049 | 1569 | 250 | 1063 | 1292 | 701 | 1983.8 | 203 | 3537.2 | 806 | 44 | 5090 | 3773 | 728 | 3158 | 666 | 3914.4 | 900 | 828.2 | 304 | 472 | 398 | 733 | 683 | 582.4 | 619.2 | 1130 | 944.8 | 317 | 784.8 | 158 | 1231 | 2987.8 | 796.2 | 790.4 | 730.8 | 793 | 1466.6 | 915 | 852 | 892.8 | 773 | 681 | 3491.2 | 2719.8 | 45 | 877 | 595 | 765 | 956 | 837 | 512 | 1003.2 | 487 | 906 | 3921 | 1096 | 1032.4 | 619 | 1894 | 795 | 482.2 | 829 | 2521.4 | 1164.4 | 670 | 720 | 1852 | 203 | 2219.6 | 556 | 3654.8 | 720 | 576 | 302 | 1137 | 781 | 926 | 559 | 3141.4 | 671 | 646 | 451 | 686 | 556 | 2789.6 | 3293.6 | 582.6 | 701 | 1996.2 | 641.8 | 669.4 | 508 | 760 | 388 | 41 | 233 | 842 | 3295.2 | 753.4 | 607 | 646.8 | 866.4 | 325.8 | 480.6 | 252 | 617 | 474 | 807 | 2752.8 | 791 | 1039 | 941 | 304.4 | 341 | 215 | 602 | 575 | 352 | 649.2 | 379 | 654 | 605.8 | 794 | 3264 | 3238.6 | 193 | 855.6 | 537.6 | 855.2 | 1007 | 401 | 492 | 637 | 900 | 2422 | 2855 | 792 | 772
623 | 1539 | 715 | 884 | 790.6 | 778 | 4223.8 | 930 | 358 | 586.8 | 48 | 808 | 2561 | 380 | 694 | 617 | 718.2 | 507.2 | 653 | 1976.8 | 421 | 625 | 49 | 2602.2 | 25 | 252 | 575 | 628 | 905 | 303 | 1019.2 | 704.2 | 244 | 872.6 | 796.8 | 1325 | 2753.4 | 725.8 | 224 | 489.4 | 903 | 538 | 613 | 496 | 830.4 | 3087.8 | 729 | 620 | 851.6 | 1987.4 | 1310.2 | 410.6 | 598 | 2146 | 270 | 890 | 866 | 2279.2 | 763 | 458.6 | 2862.8 | 1049 | 875 | 250 | 1087.4 | 982.6 | 687.4 | 619.8 | 223 | 3581.8 | 806 | 44 | 4365.2 | 3865.2 | 657.2 | 2906 | 500 | 1924.8 | 886 | 897 | 505 | 344 | 444 | 712 | 680.8 | 567.6 | 1976.8 | 1063 | 1255 | 317 | 870.4 | 75.6 | 1097 | 3674.6 | 726.2 | 1584.4 | 778 | 931.4 | 1507 | 887 | 876 | 1177.6 | 744.4 | 700 | 3430 | 2657.6 | 45 | 795.4 | 620.6 | 901 | 956 | 709 | 524 | 1199.4 | 639 | 906 | 4148.6 | 1002.2 | 935.2 | 2053 | 3764.6 | 839 | 547 | 929.8 | 3854.4 | 1925 | 700 | 695.8 | 984.4 | 84.6 | 1868.6 | 570 | 3729.4 | 633.4 | 476 | 482 | 1206 | 1915.6 | 871 | 559 | 3135.4 | 665 | 612 | 493 | 577.6 | 537.4 | 1192.4 | 3104 | 619 | 938 | 2103 | 585.8 | 1480.6 | 511 | 630.2 | 382.6 | 41 | 228 | 762.4 | 3446.2 | 777 | 973.2 | 710 | 928 | 320.2 | 475 | 230 | 581 | 546 | 915 | 2768 | 2129.8 | 995 | 945.4 | 422 | 210.8 | 215 | 667.4 | 641 | 352 | 571 | 399 | 700 | 707 | 1662.2 | 3184 | 1661.8 | 193 | 1422.6 | 602 | 880 | 889 | 369 | 844.4 | 661 | 1045.2 | 2220 | 2891 | 1500.4 | 792.2
619 | 1005.4 | 643.8 | 1596.6 | 757 | 778 | 2768.2 | 1076.4 | 371.4 | 647 | 48 | 844 | 553 | 380 | 704.4 | 509.4 | 694.2 | 698 | 673 | 1930 | 386.4 | 660.6 | 49 | 909.6 | 25 | 252 | 645.8 | 717 | 865 | 399 | 1403 | 327 | 201.2 | 784.4 | 677.8 | 849 | 2392.6 | 805 | 224 | 656.4 | 851 | 564 | 693 | 416 | 1099.4 | 2222.2 | 736 | 632 | 712.6 | 1970.4 | 1318 | 410.6 | 658 | 2074 | 270 | 676 | 843 | 3045.4 | 797 | 517 | 2886 | 889 | 875 | 219.4 | 1203.6 | 1120.2 | 645 | 558.6 | 271 | 3604 | 710 | 44 | 4155 | 2766.2 | 610 | 2888.6 | 396.2 | 977.4 | 2615.6 | 868.2 | 397 | 276 | 427.2 | 613 | 630.8 | 409.2 | 3871.8 | 1427.6 | 1891 | 249.4 | 964 | 64 | 1037 | 3685 | 794.8 | 1163.2 | 700.6 | 1024 | 1439 | 950.6 | 1006.6 | 1225 | 620 | 740 | 3487.2 | 2634 | 45 | 576 | 600 | 1637 | 956 | 730.4 | 476 | 1431.4 | 663 | 1358.4 | 4153 | 967 | 1069.2 | 4277 | 3754 | 875 | 505 | 1033 | 2709 | 1457.8 | 712 | 625 | 1004.4 | 55 | 1740.6 | 664.4 | 2483.6 | 653 | 481.4 | 482 | 982 | 614 | 831 | 523 | 3178 | 611 | 636 | 473.8 | 520.6 | 478.8 | 1042.6 | 3104 | 583.8 | 922 | 1914.2 | 378.2 | 2256.6 | 515 | 601 | 410 | 41 | 250 | 808.2 | 1903.4 | 711.8 | 994 | 702 | 727.4 | 531.8 | 491 | 116.4 | 665 | 582 | 1025.4 | 2720 | 697 | 971 | 741.6 | 468.6 | 194.8 | 329.4 | 735 | 668.4 | 549 | 542.2 | 411 | 563.2 | 731 | 1379.2 | 3248 | 713.2 | 193 | 890 | 697.8 | 880.8 | 833 | 1665.8 | 884 | 637 | 1104.4 | 1936 | 3327.8 | 4201.6 | 1165
517.4 | 1324.8 | 639.6 | 1047.8 | 778 | 539 | 655.4 | 1093.6 | 465.4 | 1955.6 | 48 | 666.4 | 553 | 409.6 | 740 | 514.6 | 579 | 666.4 | 750 | 1961 | 248 | 825.6 | 49 | 914 | 25 | 171.2 | 602.6 | 812.8 | 1124.2 | 375 | 1844.6 | 377 | 30 | 767.6 | 575 | 396.6 | 2463 | 724.4 | 47 | 3032.4 | 691 | 612 | 732 | 435.8 | 1385.8 | 838.4 | 729 | 656 | 698 | 2018.8 | 1329.8 | 419 | 755 | 2074 | 270 | 717.8 | 843 | 3836.8 | 791 | 898 | 2886 | 790.6 | 830.6 | 535 | 1248 | 1147 | 623 | 509 | 278.2 | 3619 | 819.6 | 44 | 1700.4 | 845 | 610 | 2906 | 378 | 1490.8 | 3823 | 939.8 | 485.2 | 318.8 | 2990 | 667 | 1092.6 | 450 | 3974 | 1919 | 1292.6 | 391 | 916 | 78 | 1023 | 3735 | 677 | 638 | 569.4 | 956 | 1261 | 963 | 1138.2 | 1318 | 603 | 875 | 2985 | 2406 | 45 | 564 | 529 | 1639.4 | 1012.6 | 529 | 428 | 1024.6 | 648.6 | 1721 | 1578.6 | 919 | 858 | 4303 | 3783.8 | 845 | 605 | 916.4 | 2707 | 813 | 712 | 601 | 874.4 | 55 | 1888.6 | 703 | 1030 | 585.8 | 524 | 482 | 902 | 638 | 1025 | 523 | 3234 | 611 | 1361.6 | 472 | 613.6 | 400 | 895 | 3120 | 576.2 | 2684.4 | 1813.8 | 348 | 2663 | 515 | 637 | 649 | 121 | 292 | 921 | 789 | 516.8 | 1036 | 677.2 | 635 | 566.2 | 562.8 | 149.2 | 776.6 | 564.8 | 1108 | 2734 | 715 | 947.6 | 718.4 | 379 | 591 | 358 | 735 | 214 | 524 | 508.6 | 451 | 440 | 794 | 1009.2 | 3327 | 802 | 163.2 | 1005 | 715.8 | 791.6 | 773 | 419 | 1001 | 637 | 996 | 1876 | 2445.6 | 4086.4 | 1389.4
545 | 1123.2 | 614 | 1146.2 | 762 | 496.6 | 371.2 | 1459.6 | 428.4 | 767 | 48 | 568 | 668 | 356 | 716.2 | 413.8 | 647.4 | 564 | 1938.6 | 2054.6 | 208.4 | 702.4 | 49 | 914 | 25 | 50 | 608 | 852 | 1292 | 390.6 | 1820.6 | 551 | 30 | 2102.8 | 677.4 | 461 | 2536 | 1742.2 | 47 | 3650 | 586.6 | 700.2 | 711 | 417 | 1039.2 | 891.2 | 729 | 658 | 639.6 | 2162 | 1331.2 | 477.2 | 647 | 2104 | 95.6 | 740 | 935 | 3660.8 | 823 | 950.4 | 2886 | 693 | 2043.4 | 535 | 4092.8 | 919.6 | 724 | 552 | 343 | 3596.8 | 846 | 44 | 1554 | 2051.8 | 678 | 2906 | 418 | 676 | 3871.8 | 846 | 544 | 440.2 | 3685 | 706.8 | 1151.8 | 547 | 4134 | 1082 | 1298 | 331 | 927 | 88 | 1013.4 | 1138.2 | 609 | 657 | 605.6 | 733 | 471.8 | 821.8 | 2656 | 1312.4 | 1031.4 | 971.6 | 1006 | 2420 | 45 | 469.6 | 441 | 1697 | 1206.6 | 605 | 356 | 900 | 663 | 633 | 573.6 | 727 | 3581.2 | 4283 | 3893.2 | 601 | 508.6 | 1058 | 2721 | 865 | 700 | 565 | 801 | 55 | 2095.8 | 787 | 1113.4 | 475 | 568 | 494 | 1092 | 642 | 797 | 451.4 | 3290 | 701 | 958.6 | 557.4 | 660.8 | 364 | 839 | 3104 | 576 | 4328 | 1771.2 | 372 | 2604 | 515 | 537 | 793 | 241 | 257 | 1057 | 734.2 | 512.6 | 1044 | 499.2 | 668.2 | 512 | 478 | 489.2 | 705.2 | 545.6 | 1043 | 777 | 1216.6 | 835 | 808 | 313.4 | 590.4 | 370 | 855 | 214 | 3426 | 626 | 436 | 392 | 824 | 1014.4 | 3559 | 730 | 44 | 923 | 1015.2 | 702.4 | 781 | 559 | 965.2 | 605 | 896 | 1848 | 583 | 4048.2 | 4174.2
538 | 1060.8 | 453 | 1233 | 765 | 477.2 | 327.8 | 1269.2 | 1571.4 | 2023.6 | 374.8 | 593.6 | 704 | 372 | 887 | 425.4 | 647.4 | 527.2 | 702.2 | 1831 | 50 | 592.2 | 49 | 958 | 25 | 50 | 996.8 | 828 | 1134 | 435 | 631.8 | 697 | 30 | 736.2 | 667 | 651 | 2540 | 610 | 47 | 3569.2 | 473 | 740.4 | 683.4 | 425 | 1371.2 | 897.4 | 639 | 842.6 | 489.2 | 1021.2 | 1284 | 479.6 | 665.8 | 2224 | 52 | 512 | 811 | 3699.6 | 843 | 1044 | 2883.4 | 793 | 847.8 | 358 | 4736 | 782 | 810.2 | 626 | 49 | 3115.2 | 2341.2 | 78.8 | 1576.8 | 6284 | 690.2 | 2906 | 478 | 3260.6 | 3796 | 846.8 | 450 | 281.2 | 3787.8 | 923 | 1009.8 | 743.6 | 3021.2 | 1078 | 1533 | 331 | 954 | 104 | 935 | 496 | 589 | 684 | 746 | 768.6 | 362 | 881.2 | 668.6 | 1161 | 1563.6 | 1009.8 | 845.6 | 2472 | 45 | 574 | 424.2 | 1582.4 | 1390 | 707 | 380 | 788 | 700 | 636.8 | 618 | 747 | 4360.4 | 2804.6 | 528 | 601 | 545.2 | 1042 | 3537.8 | 805 | 759.2 | 565 | 859 | 329 | 2066 | 777.4 | 1154.6 | 429.4 | 676 | 142.4 | 1008 | 668 | 1002 | 490 | 3644.8 | 761 | 571 | 578.8 | 696.8 | 388 | 842.8 | 1758.6 | 631 | 4151 | 1947.8 | 358 | 2611 | 511 | 545 | 870.8 | 241 | 221 | 1054 | 555 | 549 | 1128 | 429.4 | 502 | 559.2 | 494.8 | 602.6 | 684 | 603 | 1034 | 803.4 | 1823.6 | 768 | 832 | 51 | 701.4 | 418 | 962 | 235.4 | 4377.2 | 509.2 | 366 | 392 | 851.2 | 823 | 4792.2 | 754 | 44 | 1088.8 | 791 | 607.4 | 781 | 582.4 | 905.4 | 666 | 1624.4 | 1792 | 873.6 | 3712.6 | 2486.8
484.6 | 1239 | 467 | 1020.2 | 685.8 | 980.4 | 6111.4 | 1143 | 370.4 | 857 | 489 | 776 | 717.8 | 372 | 772.2 | 631 | 493.8 | 498.2 | 507 | 1847 | 50 | 762.2 | 49 | 925.8 | 25 | 50 | 2400.2 | 586.6 | 1391 | 466 | 1455.4 | 748.6 | 30 | 824 | 767 | 745 | 2456.8 | 547 | 47 | 3549 | 444 | 784.6 | 702 | 357 | 704.2 | 1011.6 | 683 | 770.2 | 488.6 | 740 | 1336 | 477.2 | 847.2 | 1895.8 | 52 | 512 | 2724.2 | 3765.6 | 755 | 1060 | 3049.2 | 742.2 | 1005 | 331 | 4783.4 | 730 | 647 | 554 | 109.6 | 3642.4 | 3362 | 218 | 1580 | 6234 | 683 | 930.8 | 394 | 3948.2 | 2052.4 | 872 | 1316.4 | 397.6 | 3858.2 | 913.6 | 909.6 | 704 | 726.8 | 1173.2 | 2373 | 331 | 986 | 104 | 1081.4 | 532 | 566.6 | 692.2 | 784.8 | 887.6 | 350.6 | 954 | 528.8 | 1076 | 1102.2 | 1000 | 798.4 | 2516 | 45 | 586 | 449 | 1441 | 1298 | 644.2 | 416 | 663 | 668.8 | 600 | 645 | 715 | 4366 | 626 | 544 | 661 | 483 | 991.2 | 2920 | 805 | 867.2 | 752 | 870.2 | 336 | 2238 | 698.2 | 996 | 428 | 630.6 | 56 | 916.8 | 761 | 962 | 551 | 3278 | 718 | 566.6 | 670 | 729.6 | 476 | 958.2 | 759 | 771.2 | 4069.4 | 2069.2 | 382 | 1767.8 | 380 | 604 | 844.6 | 241 | 389 | 1031 | 622.2 | 601.8 | 1104 | 481 | 888 | 423.4 | 524.6 | 759.4 | 769.4 | 735.4 | 2115.2 | 801 | 968 | 768 | 760 | 51 | 830 | 410.8 | 911.2 | 156 | 4643.8 | 457.6 | 348.4 | 392 | 1311.4 | 823 | 5358 | 794 | 44 | 1076 | 747.2 | 825 | 709 | 656 | 960 | 738.4 | 1153.2 | 1031.6 | 924.4 | 1695.4 | 782.6
449 | 1215.2 | 586 | 950 | 753 | 1302.8 | 2380 | 1251.2 | 405 | 781 | 529 | 794 | 797 | 392 | 632.2 | 651.6 | 590.8 | 550.6 | 542 | 1835 | 50 | 2773.2 | 49 | 967 | 25 | 50 | 3019 | 456 | 1354.6 | 470 | 3809.8 | 627 | 30 | 884 | 807 | 745 | 2318.8 | 605.2 | 47 | 1162.6 | 458 | 717 | 674 | 376.2 | 668.2 | 1128.2 | 639 | 680 | 554.6 | 800 | 1216 | 466 | 947.8 | 711 | 52 | 520 | 3757.6 | 3799.4 | 656 | 1036.6 | 3100 | 927.6 | 1159.8 | 331 | 4655.6 | 674 | 711 | 678 | 150 | 3501 | 3263.6 | 218 | 1524 | 6200 | 683 | 407 | 923.8 | 4074.4 | 794 | 2223.2 | 4957.8 | 533 | 1599 | 910.8 | 789.2 | 788 | 710 | 1207 | 2365 | 331 | 986 | 104 | 1195 | 527 | 549 | 640.2 | 802 | 1617.2 | 392 | 978 | 328 | 1046 | 1211.6 | 828 | 798.4 | 3524.8 | 45 | 562 | 457 | 1233.4 | 1227.2 | 628 | 453.4 | 683 | 769.6 | 600 | 653.6 | 740 | 4373.2 | 1831.4 | 617.8 | 650.6 | 556 | 877 | 2529.6 | 833 | 2052.4 | 704 | 936.2 | 372 | 1076 | 718 | 1084.2 | 2411 | 632 | 56 | 801.8 | 657 | 905 | 455 | 3266 | 718 | 597 | 650.6 | 728 | 474 | 1058.4 | 765.6 | 740 | 2180 | 2156 | 458 | 505.6 | 504 | 676 | 684.2 | 241 | 395 | 1312.2 | 628.4 | 660 | 1606.8 | 649 | 1397 | 473.8 | 656 | 511.8 | 819.8 | 1976.6 | 899.8 | 824.2 | 925.6 | 2215.4 | 800 | 51 | 888.8 | 350.8 | 1596.2 | 156 | 4707 | 400 | 271.8 | 309.6 | 3622.8 | 863.2 | 2689.2 | 660 | 44 | 1044 | 725.6 | 825 | 688.4 | 678.2 | 879.4 | 786 | 716.4 | 909 | 1014.4 | 1948.6 | 896
449 | 2959.2 | 585 | 882 | 737 | 654 | 3627 | 1165 | 293.2 | 1220.6 | 494.6 | 831.6 | 877 | 394 | 486.6 | 632 | 753.8 | 594 | 661 | 1592.4 | 50 | 4007.6 | 49 | 1111 | 25 | 50 | 4588.6 | 409 | 1262 | 490 | 3790 | 1714.4 | 30 | 906 | 2201 | 751.4 | 2346 | 765.4 | 47 | 1100.6 | 465.8 | 544.6 | 742.4 | 507.2 | 815.4 | 1121 | 519 | 640 | 748.2 | 700.8 | 1030 | 497.2 | 903 | 745.4 | 52 | 552 | 3947.8 | 3782 | 722 | 991 | 3108 | 969 | 1340.6 | 338.2 | 1387.2 | 754 | 723 | 782.8 | 150 | 3023.2 | 3184 | 218 | 905.8 | 6102.6 | 759 | 407 | 2891 | 4204.6 | 842.2 | 664.8 | 5317.6 | 478.6 | 978 | 728 | 702 | 738.4 | 760 | 1998.2 | 2378 | 373.6 | 915.6 | 245.2 | 1163 | 519 | 569 | 443.8 | 803.6 | 731 | 380 | 978 | 353.2 | 1025 | 1127 | 789 | 852 | 2310.8 | 45 | 851.8 | 465 | 572 | 712 | 638 | 565 | 756.2 | 702.4 | 592 | 723 | 643.2 | 1792.4 | 1967.6 | 618 | 725 | 697 | 1547 | 2588 | 932 | 905 | 624 | 927.4 | 458 | 1009.6 | 586 | 976.2 | 2526.8 | 809 | 56 | 692.6 | 659 | 1060 | 455 | 3338 | 631.2 | 600 | 661 | 895.6 | 472 | 966 | 835 | 816.8 | 1062 | 2046.4 | 528.2 | 335 | 496 | 676 | 544.8 | 41 | 398 | 1567.4 | 1103.2 | 735.2 | 2341 | 609.4 | 640.8 | 873.6 | 642.8 | 283.4 | 803 | 615.2 | 987.8 | 945 | 760.8 | 4367 | 864 | 51 | 878 | 336.4 | 2008.6 | 247.8 | 1584.6 | 1268.4 | 339.6 | 289 | 5614 | 883.2 | 3817.2 | 616 | 44 | 1073 | 720 | 814.6 | 1008.2 | 693.4 | 813 | 802 | 515 | 889 | 1072.4 | 1813 | 881.4
449 | 4467 | 633 | 822 | 758 | 660 | 3767.2 | 694 | 235 | 3261 | 515 | 986.4 | 897 | 422 | 650.6 | 632 | 785.4 | 514 | 694 | 518.4 | 50 | 4049 | 49 | 1120 | 25 | 50 | 5041 | 2066.6 | 974 | 458.2 | 3707.2 | 543 | 30 | 804.4 | 1168 | 641 | 2439.6 | 959.2 | 47 | 3522 | 360 | 414 | 809.6 | 614 | 931 | 1117.2 | 419 | 672 | 765.2 | 627.8 | 897.2 | 537.6 | 922.6 | 960.2 | 52 | 481.6 | 3860.2 | 3874 | 916.2 | 971 | 3286.4 | 933 | 1229.2 | 305 | 3851.8 | 702.6 | 739 | 669 | 150 | 1065 | 1720 | 3332 | 446.2 | 2982.8 | 791 | 379 | 2869.4 | 1745.4 | 876 | 603.2 | 4849 | 741.6 | 844.2 | 632 | 924.4 | 702 | 768 | 1666.8 | 2380 | 424 | 903.4 | 382 | 1062.6 | 444 | 651.4 | 340 | 826 | 740.4 | 292 | 979.8 | 451.6 | 3082.6 | 1127 | 681.4 | 1313.4 | 2150 | 45 | 650 | 545 | 845 | 584.2 | 619.4 | 635 | 984 | 672.4 | 621.6 | 683.8 | 623 | 1642.4 | 829 | 699 | 725 | 772.6 | 1249.6 | 2572 | 971.2 | 868 | 615.6 | 989.2 | 485 | 1184 | 586 | 1316.4 | 2668 | 806.4 | 56 | 535 | 643 | 976 | 455 | 3412 | 576 | 808 | 483.6 | 1031.4 | 414 | 1002 | 691 | 907.2 | 1014 | 1810.6 | 559 | 326.2 | 316 | 744.2 | 603.8 | 41 | 398 | 989 | 3148 | 862.4 | 2341 | 680 | 681 | 1793.6 | 624.6 | 183.4 | 947 | 689.6 | 983.2 | 953 | 733 | 4414 | 996 | 51 | 758.4 | 346 | 1899.6 | 244.8 | 840.4 | 868.2 | 426.8 | 448 | 5614 | 1047.8 | 2381.4 | 632 | 44 | 1008.4 | 652 | 659.4 | 1373.8 | 889.6 | 740.8 | 819.8 | 447.8 | 681 | 1065.2 | 1944.2 | 913
611.2 | 1237.4 | 496 | 934 | 859.6 | 724.6 | 3824.2 | 582.2 | 335 | 3229.6 | 468 | 1027.8 | 868 | 460 | 1865.8 | 532 | 833 | 574 | 728 | 570.4 | 50 | 5098.8 | 49 | 893 | 25 | 50 | 5061.8 | 2465 | 966 | 493 | 2918 | 2600.6 | 30 | 725 | 1160 | 432.8 | 2443.4 | 990 | 47 | 3558 | 396 | 434 | 756 | 1773.8 | 906.4 | 1098.6 | 443 | 769.6 | 681.2 | 622 | 837 | 556 | 596.8 | 992 | 114 | 559 | 2574.2 | 3872 | 950.6 | 941.4 | 3506.6 | 1052.6 | 1111 | 203.4 | 4619 | 689 | 984.4 | 613 | 49 | 1068.6 | 704 | 345.8 | 443 | 2771.8 | 798.2 | 726.2 | 2935 | 884.6 | 988 | 596.6 | 4845.4 | 1633.4 | 2490 | 592 | 1066 | 773.2 | 960 | 1143.4 | 2396 | 496 | 949 | 357 | 1167.4 | 424 | 689 | 344 | 812.8 | 543 | 324 | 1141.6 | 2115 | 3638.4 | 898 | 679.2 | 3003.6 | 2154 | 45 | 650.2 | 605 | 551.2 | 764.2 | 631 | 737.4 | 1119.2 | 587 | 624.4 | 668.4 | 623 | 4219.2 | 809 | 2758.4 | 813.2 | 835 | 882.4 | 2567.2 | 814 | 632.4 | 553.8 | 876 | 544 | 1276 | 643.4 | 1760.2 | 2654 | 944 | 56 | 492.2 | 787.8 | 936 | 336.2 | 2914.6 | 576 | 901 | 440.4 | 959 | 402 | 885.2 | 754.2 | 918 | 1049.6 | 1422.2 | 2408.8 | 270.2 | 338.8 | 827 | 698.6 | 41 | 374 | 942.2 | 3066.4 | 1026.8 | 2341 | 584 | 583 | 385 | 650 | 321 | 959 | 746 | 1009 | 893.8 | 645 | 4432 | 1171.8 | 51 | 978.8 | 416.2 | 2036 | 202 | 652.6 | 476 | 571.2 | 707.4 | 5621.2 | 1101 | 809.8 | 562.8 | 44 | 821 | 644 | 641.4 | 726.4 | 947 | 784 | 728.6 | 383 | 645.8 | 986.8 | 1953 | 1120.2
659 | 703 | 454.8 | 1285.4 | 890 | 685 | 1951.2 | 623.4 | 1537.4 | 3197.2 | 639 | 881 | 716.8 | 585 | 754 | 540.6 | 945.2 | 590 | 883.2 | 544.8 | 84.6 | 1985.6 | 49 | 869 | 25 | 50 | 5171 | 2637.8 | 966 | 453 | 517.6 | 3115 | 123 | 685 | 1140 | 443 | 2426.8 | 945 | 93 | 3540.8 | 421 | 408.4 | 745.4 | 689 | 966 | 990.6 | 515.8 | 740 | 584 | 1899.2 | 781 | 573.6 | 414 | 939.6 | 455 | 609 | 1780 | 4378.8 | 932.4 | 891 | 975.8 | 932.6 | 1041.6 | 408 | 4571 | 427.6 | 1028 | 577 | 101.4 | 1044 | 673.4 | 407 | 423 | 3783 | 1184.6 | 23 | 306 | 692.6 | 874 | 601 | 4904 | 1675 | 3584 | 375.2 | 1336.6 | 782.4 | 3581.6 | 1077 | 8249.4 | 548 | 1072.4 | 453 | 2490.4 | 344 | 701 | 340 | 973.6 | 559.2 | 472.2 | 1072 | 611 | 3662 | 1260.6 | 748 | 3157.2 | 2320.2 | 168 | 655 | 726.2 | 684.8 | 720.4 | 598.2 | 871.4 | 1122 | 570 | 624.4 | 509.8 | 635.2 | 4191 | 840 | 4108 | 1565.2 | 779 | 826 | 2528.2 | 839 | 528 | 455 | 755 | 642 | 1252 | 685 | 1037.4 | 1043.6 | 1064 | 214 | 497.8 | 974.2 | 902.8 | 318 | 980.4 | 638 | 6442.8 | 607 | 938.6 | 354 | 1764.2 | 870 | 994 | 1053.4 | 901 | 3672 | 303 | 1667.2 | 799 | 850.4 | 41 | 5809 | 1142.2 | 3212 | 418.6 | 3349.6 | 354 | 661.6 | 435 | 730 | 322.2 | 828.6 | 748 | 1134 | 829.8 | 743 | 2988.4 | 3024 | 185.4 | 819.6 | 469.8 | 2155 | 656.6 | 1995.2 | 543.8 | 595 | 835 | 3177.4 | 1069.8 | 640.6 | 435 | 44 | 838 | 729.6 | 962 | 761.8 | 872.8 | 1767.6 | 663 | 479 | 606 | 886.6 | 1889 | 1023
571 | 727 | 496.6 | 1489 | 924 | 629 | 562 | 787.8 | 306.6 | 556 | 711 | 913 | 715 | 573 | 711.6 | 567.8 | 885 | 1990.2 | 862 | 649 | 223 | 626 | 49 | 917 | 25 | 50 | 5062.4 | 2885 | 1004.4 | 607.4 | 400.8 | 3068 | 270.6 | 561.8 | 1112 | 391 | 2346 | 918.4 | 105 | 2964.4 | 702 | 476 | 1464.2 | 719 | 871.2 | 822 | 791 | 756 | 2976.2 | 484.4 | 945 | 515 | 337.6 | 871 | 432 | 679 | 1642.6 | 5039 | 874.2 | 872.6 | 599 | 899 | 1787 | 241.6 | 4576.8 | 333 | 928 | 624.2 | 197 | 960 | 669 | 1175 | 476.4 | 3771 | 1271 | 23 | 309.6 | 545 | 876 | 642.6 | 3384 | 1639 | 3610.6 | 410 | 1006 | 870.4 | 4270 | 1130 | 2365.6 | 577.4 | 1194 | 517 | 1261.4 | 385 | 1879.2 | 388 | 857 | 598.8 | 501.6 | 1038.4 | 605 | 2049.8 | 1660 | 724 | 3309 | 2717 | 105 | 715 | 953.6 | 779 | 1557.8 | 603 | 1291.8 | 1018 | 810.8 | 629.8 | 520 | 766 | 4313 | 2879 | 4087 | 3552.2 | 773 | 908.2 | 2401 | 986.6 | 572 | 539 | 731 | 620 | 1276 | 615.6 | 1193.6 | 514 | 1128 | 195 | 471.4 | 1165 | 770 | 344 | 2114.2 | 663 | 1033 | 662.2 | 875.8 | 366 | 1169.8 | 814 | 974.8 | 1087 | 818.6 | 3746.6 | 282 | 344 | 752 | 841.8 | 41 | 342 | 1048.4 | 2587.6 | 482.6 | 2373 | 221.2 | 1081.8 | 600.6 | 802.8 | 279 | 743 | 794 | 1101 | 1863.2 | 511 | 843 | 3042 | 275 | 716 | 540 | 2147 | 1180 | 4257 | 742.2 | 474.4 | 811 | 1411.4 | 2257.4 | 617 | 389 | 44 | 898 | 943 | 1366.6 | 868.8 | 642.4 | 3198.8 | 659 | 431 | 1239.2 | 865 | 1909 | 997
527 | 830.2 | 562 | 668 | 866 | 629 | 631.2 | 731 | 491 | 343.6 | 643.8 | 738.4 | 833.8 | 549 | 1329.6 | 633.4 | 879 | 908.4 | 673 | 651.8 | 223 | 672.4 | 49 | 939.8 | 25 | 50 | 4424.2 | 2963.8 | 2349.4 | 615 | 56 | 3030 | 399 | 568.8 | 907 | 283 | 2416.2 | 956.6 | 175 | 638 | 620.6 | 473 | 1170 | 719 | 730.8 | 725.4 | 711 | 788 | 3215 | 1747.2 | 961 | 419 | 340 | 858.4 | 340 | 760 | 1639 | 4959.6 | 3090.2 | 1276.8 | 623 | 912.2 | 1378 | 400.4 | 1727.2 | 1992 | 968 | 777 | 119 | 994 | 813 | 2945 | 930.8 | 3690 | 2496.8 | 23 | 284 | 562 | 897 | 843 | 3077.6 | 1621 | 3749 | 324 | 1012 | 938 | 4234 | 1225.8 | 2233 | 653 | 2302.4 | 619 | 1291 | 609 | 588.8 | 456 | 845 | 573.6 | 542.2 | 864 | 764.8 | 1069.4 | 1047.4 | 780 | 2773.2 | 2805 | 135 | 577 | 1012 | 765.8 | 1851 | 523 | 1871.6 | 702 | 971.4 | 707.8 | 644 | 939.6 | 5083.8 | 4090.2 | 4496.2 | 4919 | 733 | 943 | 2461 | 1035.6 | 568 | 527 | 680.2 | 472 | 1390.2 | 215 | 1068.2 | 618 | 970.4 | 365.4 | 369 | 758.2 | 778.8 | 625 | 1088 | 1785.4 | 991.8 | 899 | 2188.4 | 318 | 653.6 | 818 | 951.4 | 784.4 | 716 | 3703.6 | 275 | 372 | 819.8 | 843 | 41 | 300 | 912 | 551 | 478.6 | 1958.2 | 141 | 808.8 | 1843.6 | 764.8 | 261.6 | 723 | 703 | 1022.8 | 809 | 391 | 681 | 2970 | 275 | 753.8 | 548.4 | 1602.2 | 264 | 4240 | 2016.4 | 421.6 | 1885.6 | 978 | 4193 | 593 | 337 | 44 | 1012 | 6443.4 | 592.8 | 886 | 492 | 3224 | 711 | 482.8 | 948.6 | 985 | 1969 | 981.6
546 | 882.2 | 586 | 748 | 835 | 657 | 755 | 617 | 647.8 | 304 | 517.8 | 672.8 | 1175.8 | 525 | 992.6 | 650 | 894.2 | 750.6 | 784.2 | 686 | 223 | 663 | 49 | 1004.6 | 25 | 90.4 | 3227 | 2264.6 | 1531 | 562.2 | 56 | 3031.2 | 399 | 630 | 967 | 387.8 | 2463 | 758 | 272 | 688 | 533 | 505 | 906.6 | 729 | 658.8 | 677 | 1761.8 | 904 | 3311 | 486.4 | 989 | 379.4 | 322 | 711 | 338 | 634 | 1651 | 3459.6 | 2842 | 2816 | 623 | 895 | 969 | 1431 | 1182.8 | 585.8 | 1132 | 763 | 432 | 1015 | 951 | 610.8 | 1343.4 | 3622 | 3351.2 | 23 | 255.2 | 1388.8 | 755.4 | 907 | 3059 | 1469 | 1894 | 410 | 2207 | 952.8 | 4152 | 1384 | 2207.6 | 733 | 1209.8 | 577.6 | 1291.4 | 621 | 560 | 589 | 837 | 562 | 816 | 791 | 716 | 1177.4 | 1389 | 864 | 805.8 | 2769 | 185 | 565 | 920 | 673.2 | 1856 | 534.4 | 1099 | 682 | 783 | 960 | 648 | 973.2 | 949.4 | 4005.4 | 3011.2 | 4984.6 | 759 | 927 | 2629 | 1051 | 560 | 479 | 682 | 646 | 3543.8 | 215 | 1041.4 | 618 | 1017 | 732 | 417 | 672.6 | 833 | 573 | 1244.4 | 691 | 717 | 830.2 | 973 | 234 | 715 | 1050.8 | 939 | 1051 | 706 | 2195.8 | 263 | 316 | 960 | 885 | 41 | 288 | 875 | 689.4 | 567 | 1278 | 349.8 | 488 | 661 | 790.6 | 257.4 | 830.2 | 615 | 902 | 817 | 329.8 | 514 | 2918.2 | 275 | 912 | 542 | 1219.2 | 300 | 4276 | 2399.2 | 451 | 660 | 968 | 4161 | 710 | 287.6 | 44 | 988 | 1014.6 | 781 | 774 | 468 | 2857.4 | 711 | 492.4 | 618 | 1234 | 3887.6 | 805.8
761.2 | 1007.2 | 590.4 | 678 | 693.8 | 644.6 | 791 | 575 | 594 | 388 | 523 | 692 | 815 | 515.4 | 547.6 | 554 | 1546.8 | 691 | 773 | 892.4 | 188.4 | 615 | 49 | 1019 | 25 | 252 | 3260 | 1092.4 | 1407 | 575 | 56 | 2397 | 306 | 630 | 955 | 414 | 2433 | 880 | 348 | 608 | 547 | 476.8 | 888 | 650 | 618 | 910.4 | 691 | 812.4 | 3311 | 372 | 1047 | 474 | 331 | 711 | 285 | 624 | 1729 | 2476.8 | 2946 | 2816 | 606.6 | 904 | 973.4 | 978 | 1116.6 | 601 | 1080 | 735 | 436 | 915.8 | 923 | 2008.8 | 445 | 457.2 | 3195.8 | 365.6 | 255.6 | 964.2 | 715 | 85.6 | 3123 | 1270.8 | 592 | 537 | 968 | 848 | 1530.4 | 1426 | 2102.6 | 753 | 1179.2 | 511 | 1027 | 609 | 560 | 621 | 649.8 | 634 | 870 | 998.8 | 710.8 | 1132.2 | 1391 | 870 | 757 | 2773 | 332.8 | 1145 | 859.6 | 508.4 | 1918 | 542 | 1156.2 | 634 | 781.4 | 967.8 | 648 | 961 | 674.6 | 3909 | 824.6 | 4614 | 644.2 | 959 | 2721 | 901.4 | 957 | 479 | 824 | 658 | 4190 | 81.4 | 1071.4 | 618 | 1059 | 708 | 2564.8 | 499 | 951 | 583 | 1259.8 | 671 | 619 | 821 | 752 | 238 | 627.6 | 588.8 | 858.4 | 1132.8 | 654 | 2907 | 286 | 390 | 1139 | 885 | 41 | 453.8 | 817.8 | 1891 | 551 | 1349 | 435.6 | 504 | 663 | 811 | 387 | 898 | 527 | 875 | 1041.2 | 313.4 | 56 | 2725 | 230.2 | 843 | 482 | 1170 | 111 | 2741.8 | 3348.8 | 2298.2 | 765.6 | 1018 | 3899 | 898 | 314 | 44 | 933 | 817.4 | 759.8 | 686 | 446 | 1181.6 | 921.8 | 562 | 632 | 1202 | 5210.2 | 1602.6
746 | 1490.8 | 508.6 | 691 | 696 | 559.8 | 775.2 | 733 | 615 | 388 | 671 | 788 | 801 | 489 | 622 | 530 | 1089.4 | 571 | 659 | 886 | 168.8 | 592.6 | 49 | 1078.6 | 25 | 252 | 3266 | 1133.6 | 1383 | 528.4 | 56 | 834.4 | 244 | 678 | 732.6 | 414 | 2638 | 1037.2 | 396 | 470.4 | 518 | 601.4 | 892 | 662 | 1786.2 | 878.6 | 651 | 768 | 3322 | 316.8 | 1104.6 | 508 | 309 | 727.8 | 285 | 682 | 1441 | 2694.4 | 2938.8 | 2722 | 625 | 814 | 1532 | 477 | 1149.4 | 649 | 1656 | 631 | 432 | 840 | 811 | 2415 | 1615.4 | 337.2 | 3008.6 | 182 | 508.6 | 592.4 | 661 | 43 | 3209.4 | 399 | 655.6 | 628 | 892 | 842 | 950 | 1316.6 | 2215.8 | 739.2 | 1224 | 634.6 | 1087 | 1458.4 | 560 | 565 | 582 | 823.8 | 954.6 | 1063.2 | 642 | 1172.8 | 1471 | 998 | 840.8 | 2765 | 710 | 1143.2 | 631.6 | 544 | 1918 | 542 | 1001.6 | 542 | 764 | 984 | 634.4 | 711 | 821 | 1803.4 | 867 | 3034.4 | 689 | 981 | 2671.4 | 790.8 | 1340 | 459 | 861 | 630 | 4217.2 | 48 | 1089 | 739 | 1071 | 698 | 4124.8 | 518.2 | 1040 | 658 | 1295 | 690.6 | 495.8 | 802 | 685 | 280.6 | 662 | 618 | 930 | 1368 | 940 | 2959 | 332.4 | 462 | 1179 | 1685 | 41 | 583 | 756.8 | 612 | 543.6 | 1245 | 554.8 | 749 | 630.2 | 750 | 315 | 958 | 477 | 935.4 | 1374.8 | 341.2 | 56 | 1578.8 | 51 | 738 | 354.4 | 1158 | 164 | 212 | 3150 | 2829 | 1080 | 936 | 3891 | 1594.8 | 330 | 44 | 813 | 938.4 | 661 | 707.2 | 304.8 | 1094 | 914 | 592.6 | 818 | 1272.8 | 5062.8 | 654.6
702 | 855.4 | 481.4 | 846 | 636 | 619 | 1914.4 | 5656.8 | 592.6 | 388 | 653 | 692 | 604 | 453 | 630 | 453.4 | 854 | 568.2 | 639.6 | 870 | 248 | 583 | 49 | 1162.6 | 362 | 252 | 3286 | 1064 | 1351 | 490 | 56 | 602 | 1227 | 1807.6 | 563 | 427.6 | 2596 | 1063.4 | 82.4 | 742.4 | 491.2 | 668.8 | 878.6 | 614 | 795 | 1081.6 | 724 | 652 | 3151.2 | 656.2 | 996.4 | 481 | 485 | 835 | 297 | 687 | 1508.4 | 2770 | 3144.8 | 2633 | 501 | 782 | 4016 | 1000.8 | 2344.4 | 604.8 | 4901.2 | 399 | 385.2 | 879.6 | 795.6 | 2407 | 450.2 | 3690.2 | 2028.6 | 182 | 279 | 598 | 510.8 | 315.2 | 3351.6 | 455 | 2541 | 768 | 952 | 712.4 | 941.2 | 1159.8 | 2008.6 | 724 | 1182.2 | 700.8 | 1071 | 896.6 | 532 | 561 | 672.6 | 981.4 | 1033.2 | 1156.4 | 688.2 | 1011.4 | 1490.4 | 1084 | 794.8 | 2615 | 622 | 1296 | 647.4 | 560 | 2015.2 | 760 | 844 | 461 | 910.8 | 975.6 | 647.2 | 655 | 823.4 | 379 | 1367 | 3100.6 | 745 | 1036.6 | 2699 | 714.4 | 54 | 408.6 | 811 | 555 | 4327.8 | 48 | 1003.8 | 645 | 963 | 56 | 4556 | 581.4 | 1052 | 479.8 | 1307 | 769 | 576 | 770 | 860 | 251 | 658 | 570 | 862 | 1391 | 1099.8 | 2991.8 | 275 | 521 | 1012.2 | 1514 | 224.4 | 505 | 871.6 | 632 | 592 | 1201 | 598 | 1050 | 371 | 894.2 | 298.2 | 970 | 529.4 | 1038.6 | 1369.6 | 346 | 56 | 700 | 390.2 | 852.4 | 307 | 1130 | 1527.8 | 1758.2 | 2015.6 | 2929 | 971.2 | 953 | 832.2 | 1192.4 | 485.6 | 44 | 702 | 1011.4 | 661 | 683 | 377 | 1155.6 | 872.8 | 6638.8 | 922 | 1161 | 4628 | 677
876.6 | 690.2 | 467.6 | 832.2 | 620 | 804 | 3932.8 | 877.6 | 631 | 388 | 557 | 684.8 | 549.2 | 477 | 681 | 499.4 | 916.4 | 628.2 | 659 | 862 | 248 | 631 | 49 | 1265 | 396.4 | 252 | 1766.6 | 1068.6 | 1367 | 511 | 174 | 592 | 655.6 | 1729 | 647 | 523 | 2634 | 1278 | 224 | 1068.8 | 730.2 | 831.4 | 818.4 | 603.6 | 759 | 1094 | 1113.4 | 658 | 3151.4 | 510 | 2337.4 | 539.4 | 323 | 823 | 469.4 | 655 | 868.2 | 2778 | 854 | 651 | 501 | 822 | 4060 | 2888 | 1170.6 | 827 | 6519 | 382 | 263.8 | 947.4 | 800 | 2430 | 520 | 3821 | 836 | 482 | 328 | 574 | 467 | 391.2 | 3264.6 | 292.4 | 3900.2 | 756 | 968.2 | 570.8 | 939 | 1082.6 | 1126 | 680 | 1055 | 663 | 1047 | 1091.2 | 610.6 | 401 | 893.2 | 6550.6 | 791.6 | 1234 | 929 | 904.4 | 1206.6 | 1118 | 706 | 2528.8 | 622 | 1348.8 | 623 | 560 | 1509.8 | 928.8 | 856 | 1459.6 | 743 | 812 | 845 | 703 | 1076.4 | 379 | 1324 | 3839 | 775 | 972.8 | 2845.4 | 638.2 | 54 | 163.8 | 853 | 401.8 | 1998 | 48 | 1140.6 | 565 | 1086 | 99.2 | 4580.8 | 599 | 968 | 391.8 | 1270.4 | 803 | 650.4 | 770 | 822 | 1857.4 | 710 | 522 | 966 | 1331 | 1078.6 | 3037.2 | 373 | 573 | 1754.2 | 1040 | 444 | 498 | 967 | 452 | 624 | 1229 | 583.6 | 1028 | 411 | 711 | 335.2 | 939 | 477 | 1162 | 1364 | 328.8 | 56 | 656 | 744.4 | 753.8 | 385.4 | 987.4 | 329 | 4085 | 587.8 | 1748 | 898.8 | 781 | 668.6 | 823 | 612 | 133.4 | 714 | 971 | 645 | 605.6 | 361 | 1241.8 | 648 | 1031 | 1072 | 1078.8 | 1876.8 | 2264.2
757 | 615 | 438.2 | 763.8 | 605 | 750.8 | 3959 | 676.2 | 682.2 | 436 | 884.8 | 590 | 477 | 513 | 733 | 535 | 1027.2 | 683 | 622 | 766 | 248 | 603.2 | 49 | 1253 | 365.2 | 90.4 | 791 | 1088 | 1367.6 | 463 | 174 | 617.4 | 248 | 1813 | 632 | 1525 | 2668.6 | 924.8 | 224 | 448 | 563.2 | 833 | 819.8 | 614 | 813 | 1041.8 | 1150 | 698 | 3206 | 566 | 1158 | 437 | 386 | 909 | 513 | 655 | 628.4 | 2767.8 | 854 | 631.6 | 493 | 858 | 4040 | 2966 | 1037 | 843.4 | 6471 | 450 | 221 | 1019 | 793.2 | 4254.4 | 1952.4 | 3813 | 836 | 502 | 328 | 598 | 387 | 561.8 | 1483 | 232 | 3789.8 | 904 | 940 | 511 | 939 | 1097.4 | 1081.6 | 620 | 1079 | 561.6 | 1119 | 3775.4 | 651 | 559 | 914 | 887.6 | 659 | 1042 | 857 | 694 | 1097 | 981 | 581.6 | 2358.6 | 523 | 1394.2 | 563 | 654.2 | 937 | 1070 | 1066.8 | 212 | 652.6 | 777.2 | 847.6 | 711 | 1275 | 538.2 | 1317.6 | 3279.4 | 689.2 | 939 | 2925 | 565 | 54 | 161.4 | 925 | 419 | 1523 | 48 | 939.2 | 545 | 1090.2 | 272 | 2273.6 | 559 | 894 | 354.8 | 1254 | 914.2 | 968.8 | 692 | 848.2 | 2266 | 597 | 546.2 | 954 | 1141 | 781.4 | 3026 | 508.8 | 513 | 3141 | 1180 | 467.4 | 446.8 | 913.6 | 397.6 | 684 | 1236 | 574.4 | 1124 | 371 | 2146 | 502.4 | 952 | 464.2 | 1261.8 | 1389.2 | 340 | 56 | 770 | 1075.6 | 699 | 2257.8 | 936 | 331.2 | 4169 | 416 | 773.2 | 742 | 562.2 | 677.8 | 703 | 612 | 193 | 635 | 1144 | 645 | 534 | 337 | 1365 | 793 | 1063 | 1108 | 776.6 | 689.2 | 2700
746 | 848 | 433 | 743 | 705 | 587 | 3959 | 591.8 | 708 | 468.8 | 1328.6 | 602 | 631 | 465 | 901.8 | 511 | 937.8 | 723 | 636.6 | 634 | 208.4 | 607.6 | 49 | 1241 | 234 | 50 | 767 | 1104 | 1516 | 519 | 174 | 754 | 284 | 1605 | 668 | 1121 | 2559.4 | 825 | 224 | 437.6 | 612 | 852.2 | 806.6 | 595.6 | 820 | 892.4 | 1050 | 698 | 3338 | 554 | 1088.4 | 455 | 391.2 | 916 | 593 | 542.2 | 711 | 2553.4 | 889.6 | 626 | 453.2 | 759 | 3392.2 | 3018 | 513 | 816.6 | 3617.4 | 517 | 217 | 1079 | 786.4 | 671 | 2938.4 | 3719.4 | 922.4 | 538 | 371.2 | 606 | 503 | 387 | 627 | 268 | 3704.6 | 913 | 1012 | 509 | 979 | 1119.2 | 1262.4 | 620 | 936.4 | 449.4 | 1071 | 3790 | 685 | 652.2 | 1897.6 | 931 | 538.8 | 888 | 836 | 713.4 | 1177 | 837.4 | 575 | 2437 | 441 | 1447 | 563 | 690 | 791.4 | 904.4 | 890 | 212 | 587 | 819.4 | 940 | 696.8 | 1260.2 | 4113 | 822 | 2851 | 650 | 1067 | 2853 | 827.6 | 54 | 203 | 939 | 477 | 3943 | 48 | 914 | 538.6 | 1052.2 | 272 | 849.2 | 595 | 911 | 414.2 | 1304 | 886.2 | 1335 | 692 | 891 | 2218 | 484.6 | 645 | 905.2 | 1535.2 | 901.2 | 943 | 459 | 481 | 3101 | 1121.6 | 519 | 6106 | 974 | 668.4 | 717.8 | 1244 | 506.4 | 925.2 | 438 | 628 | 509 | 945.4 | 456 | 1199 | 1300.8 | 312 | 56 | 830 | 716 | 992.6 | 3481 | 986 | 309.4 | 4344.2 | 432 | 700 | 719.6 | 579.4 | 429.2 | 1814.2 | 770.4 | 193 | 655 | 937.6 | 827.2 | 530 | 337 | 1237 | 808 | 1051 | 896 | 752 | 899.2 | 2617.4
654 | 970 | 380.6 | 460 | 761 | 571 | 2720.2 | 599.2 | 606 | 396 | 1819.8 | 561 | 596.8 | 453 | 929 | 525 | 1003 | 661.6 | 738.4 | 1777.6 | 50 | 3381 | 49 | 1000.2 | 307.4 | 50 | 843 | 1189 | 1360 | 533 | 126.8 | 748 | 308 | 1542 | 785.8 | 690 | 2584 | 872.6 | 224 | 533.2 | 725.2 | 774 | 6179 | 522 | 1055.2 | 1078.4 | 1030 | 678 | 3202 | 566 | 1111.6 | 423 | 557 | 952 | 653 | 421.4 | 1120.4 | 2336.6 | 898.6 | 755.6 | 412 | 759 | 2244 | 3018 | 486.6 | 674.6 | 3571 | 478.2 | 217 | 1246 | 752.8 | 673 | 3016.6 | 567.2 | 1002.4 | 564.6 | 457 | 527 | 1153.4 | 276.6 | 581.4 | 256 | 2001.4 | 1045 | 992 | 523.8 | 897.2 | 1199 | 1299 | 728 | 986 | 1805.4 | 1128.6 | 3976 | 718.4 | 614 | 674.8 | 821.4 | 496.6 | 776.8 | 876.4 | 693 | 938.6 | 690.6 | 575 | 2481 | 265 | 1289.8 | 575 | 745.2 | 790 | 821 | 883.8 | 212 | 585.2 | 933 | 969.2 | 772.4 | 1058 | 41 | 746 | 2887 | 618 | 890.6 | 2854.2 | 986 | 54 | 246.2 | 2330.6 | 397 | 4424.8 | 48 | 996.2 | 592 | 930 | 272 | 771 | 1426.2 | 2226.2 | 415.2 | 1168 | 807 | 539 | 670.8 | 901 | 2222 | 398 | 625 | 755.8 | 3995 | 896 | 464 | 438.8 | 453 | 2692.6 | 895 | 607 | 791.2 | 919 | 580.2 | 774.6 | 1274 | 420.8 | 219 | 478 | 628 | 531 | 1015 | 408.8 | 1159.4 | 1419.4 | 43 | 56 | 780 | 738.6 | 784.2 | 3481 | 946 | 320 | 3565.4 | 396 | 666.4 | 664 | 643 | 479.6 | 775 | 756 | 193 | 646 | 912.6 | 3046 | 533.6 | 250.2 | 1119.4 | 742 | 809.6 | 828 | 628 | 990 | 2545
586.6 | 961.6 | 764.8 | 675.4 | 849 | 619.4 | 735 | 1079.8 | 435.4 | 424 | 1947.8 | 800.2 | 1510.4 | 483 | 1534.4 | 617.6 | 951 | 578 | 771 | 541.6 | 50 | 4035 | 49 | 951 | 313 | 50 | 646 | 796.2 | 1208 | 526 | 56 | 670 | 380 | 2822.8 | 777 | 740.4 | 2668.6 | 865.2 | 82.4 | 715 | 717 | 3638.8 | 744 | 505.6 | 1240 | 1126 | 976.8 | 678 | 3161 | 793 | 1152 | 439 | 642.2 | 897.4 | 613.8 | 406 | 1169.8 | 2362 | 751 | 778 | 388 | 804 | 1082.4 | 3202.6 | 1051.4 | 704 | 3547 | 458.8 | 265 | 1211.4 | 764.8 | 713 | 2123.4 | 625 | 1054.4 | 1814.2 | 357 | 498.8 | 4441.2 | 253 | 544.4 | 268 | 751.8 | 1017 | 948 | 556.8 | 2074.2 | 2377.8 | 1282 | 720 | 946 | 565 | 1248.2 | 3423.8 | 900 | 646 | 625 | 807.8 | 546 | 749.6 | 695.2 | 645.4 | 757.6 | 646 | 629 | 5719 | 283 | 1258.8 | 510.2 | 736 | 730.6 | 846 | 898 | 193 | 642 | 739.4 | 1096.8 | 791 | 1422 | 41 | 2002.4 | 2867 | 606 | 776 | 2765.4 | 838 | 54 | 399.2 | 2896.6 | 399.2 | 4196 | 48 | 964.6 | 640.4 | 990 | 272 | 808.2 | 1048.6 | 927 | 450 | 1084 | 657 | 614 | 705.4 | 809 | 1165.8 | 1821.4 | 625 | 1564.2 | 4274.2 | 1040 | 485 | 289.4 | 506.2 | 1007.4 | 1063.2 | 897 | 778 | 1028.2 | 621 | 981.4 | 1192 | 285 | 139 | 581.2 | 616 | 640.2 | 1071 | 1730.8 | 1230.8 | 1405.8 | 43 | 56 | 729 | 463 | 755 | 3517 | 936 | 279.6 | 4439 | 396 | 665.8 | 836 | 689 | 370 | 2045.8 | 546 | 103.6 | 598 | 887 | 3062 | 488 | 361.4 | 909 | 754.2 | 775 | 828 | 486 | 962 | 1364.8
458.8 | 812 | 1375.8 | 136.2 | 929 | 429.4 | 663.6 | 1413.4 | 397.2 | 408 | 2761 | 1004 | 3055 | 483 | 852.2 | 652.2 | 941 | 686.2 | 933.4 | 476.8 | 50 | 3963 | 226 | 937.8 | 282 | 442 | 977.2 | 1005.2 | 1195.8 | 542 | 56 | 573 | 30 | 1549 | 717 | 634 | 2551.8 | 946.6 | 47 | 695 | 729 | 3489 | 780 | 522 | 1201 | 1126.4 | 937 | 718 | 3161 | 753 | 1340 | 519.8 | 725 | 941.4 | 660 | 464 | 644.8 | 1907.2 | 763.8 | 790 | 483.2 | 884 | 1150 | 3164.2 | 684 | 706.4 | 3554.2 | 499.4 | 309.8 | 1049 | 762 | 3526.4 | 687 | 635 | 1152 | 569 | 1351.8 | 438.8 | 3512.8 | 175.4 | 615.8 | 383.2 | 57 | 1003 | 972 | 560 | 1023 | 1075 | 1150 | 776.2 | 841 | 609.6 | 1263 | 557 | 746.4 | 560 | 589 | 791 | 654 | 763.6 | 689 | 739 | 671 | 758 | 595.2 | 5671 | 315 | 1147 | 441.8 | 1061.6 | 645.6 | 792 | 774.4 | 162 | 678 | 611 | 1122.6 | 764.8 | 1747.8 | 41 | 726.4 | 2899 | 654 | 847.2 | 2659 | 677 | 226 | 619.6 | 2256.6 | 666.2 | 4213 | 48 | 1004 | 697.6 | 1135.8 | 99.2 | 761.8 | 2027 | 879 | 505.2 | 1074 | 550.6 | 630 | 785 | 837 | 119 | 629.2 | 547.8 | 1176.4 | 4328 | 1040 | 585 | 318 | 54 | 1311.6 | 507.8 | 903.8 | 847 | 1062 | 693.6 | 969 | 1170 | 164.2 | 139 | 607 | 543.4 | 480.8 | 983 | 328 | 945 | 1337 | 43 | 56 | 615 | 320 | 761.2 | 1621 | 936 | 1557.8 | 4367 | 396 | 657 | 995.2 | 693 | 366 | 907 | 546 | 44 | 757.8 | 903 | 2781 | 464 | 456 | 779.4 | 723 | 799 | 764 | 5484.2 | 981 | 584
418.2 | 785 | 736 | 157 | 912 | 328 | 614 | 484.8 | 390.4 | 505 | 2655.8 | 1113 | 3292 | 511 | 858.4 | 1178.4 | 2743 | 709 | 2140.6 | 481.6 | 50 | 3915 | 270 | 1042 | 358 | 434 | 761.4 | 799 | 2258.6 | 566 | 56 | 731 | 30 | 1565 | 801 | 703 | 935.8 | 992 | 47 | 751.8 | 753 | 3416.6 | 804 | 522 | 1606 | 1208 | 893 | 702 | 940.6 | 832 | 1337 | 511 | 841.6 | 915 | 732 | 464 | 600.8 | 1193 | 903 | 856 | 456 | 868.4 | 1179.6 | 3022 | 584 | 2166.6 | 3523 | 6118 | 303.4 | 832 | 739.6 | 459 | 600.2 | 647 | 3307 | 669 | 357 | 542.4 | 3552.8 | 214 | 549 | 348 | 57 | 916 | 1024 | 844.8 | 1047 | 1003 | 1046 | 1568.6 | 793.2 | 602.4 | 1107 | 545 | 755.8 | 576 | 521.4 | 739 | 678 | 673.6 | 713 | 907.2 | 446 | 940 | 899.6 | 5668 | 408.8 | 788.4 | 361 | 6561.8 | 852.8 | 962.6 | 764 | 162 | 678 | 704.6 | 987.6 | 804 | 992.8 | 173.8 | 3532.6 | 1915 | 678 | 884 | 2639 | 567 | 226 | 642 | 2229.2 | 720 | 1837 | 48 | 1020.2 | 735.4 | 1179.2 | 56 | 661 | 936 | 843 | 450 | 1040 | 747 | 609 | 5913.8 | 917 | 119 | 960.8 | 393 | 921 | 3399 | 926 | 514.8 | 492.8 | 54 | 930 | 498 | 1077 | 713.2 | 1050 | 535 | 976.8 | 1170 | 158 | 47 | 669 | 597.8 | 417.4 | 929.4 | 368.8 | 897 | 1444.4 | 43 | 56 | 579 | 354.6 | 849.6 | 156 | 1153 | 3409 | 4506.6 | 486 | 528.4 | 932.6 | 733 | 390 | 931 | 546 | 44 | 881.4 | 795 | 2781 | 490.6 | 452.8 | 783 | 723 | 787 | 756.8 | 917.2 | 883.4 | 516.8
2423.4 | 741 | 736 | 157 | 812 | 354 | 618.4 | 514 | 292 | 717 | 2660 | 1137.8 | 3433.6 | 495 | 1197.6 | 1655.2 | 4470.4 | 795.4 | 994 | 506.8 | 50 | 1171.8 | 278 | 1034 | 382 | 394 | 806 | 761.2 | 930.4 | 570 | 56 | 723 | 30 | 1625.4 | 817 | 814.8 | 530 | 1016 | 47 | 865 | 865 | 3390 | 1144.4 | 562 | 1103.6 | 2496 | 817 | 564.8 | 883 | 836 | 1383 | 605 | 583 | 879.4 | 835 | 464 | 1109.6 | 1269 | 879 | 848.8 | 496 | 840 | 1061 | 3046 | 545 | 690 | 2635 | 504 | 451 | 783.8 | 868 | 519 | 1763.4 | 795 | 3704.8 | 653.8 | 457 | 564 | 3553 | 598.6 | 573 | 305.8 | 57 | 816.4 | 980 | 544 | 1059 | 710.2 | 922 | 1166.4 | 1214.2 | 568 | 1001.4 | 49 | 682.8 | 536.8 | 661 | 842.4 | 654 | 567 | 697 | 954 | 644 | 2263.8 | 916.4 | 5700 | 458 | 792 | 329.8 | 794 | 1060 | 945 | 776 | 205.2 | 762 | 558.2 | 875 | 783 | 58 | 207 | 8292.2 | 521 | 666 | 967 | 2580.8 | 635 | 226 | 634 | 1965 | 728 | 1224 | 48 | 995.8 | 805 | 1013 | 56 | 462.6 | 932 | 822.2 | 450 | 1192 | 827 | 609 | 685.8 | 917 | 119 | 1025 | 426.6 | 981 | 5610.2 | 899.2 | 462.4 | 474 | 54 | 925.2 | 527.2 | 1084.8 | 514 | 1024.4 | 358 | 1035.8 | 1172 | 158 | 47 | 680 | 596 | 415 | 887 | 352 | 881 | 1601 | 43 | 56 | 591 | 913 | 230 | 267.2 | 1160 | 3444.6 | 3638.4 | 514.6 | 608 | 824 | 653 | 494.8 | 1006 | 540 | 44 | 814.8 | 701.8 | 724 | 573 | 523 | 864 | 1995.6 | 775 | 592.6 | 2619.8 | 793 | 508.8
4392.6 | 679 | 576 | 136.2 | 790 | 409 | 577 | 618 | 496.6 | 673 | 1794.8 | 1031.6 | 2440 | 543 | 1184.8 | 753.4 | 890 | 786.8 | 1023 | 514 | 50 | 536 | 310 | 993.2 | 490 | 394 | 730 | 838 | 937 | 642 | 56 | 683 | 61 | 1578.8 | 735 | 809.2 | 546 | 938 | 47 | 2931.2 | 1475.2 | 633 | 923.8 | 562 | 610.4 | 4316.6 | 773.2 | 520 | 875.4 | 728.6 | 1457.8 | 549.8 | 468.2 | 857.2 | 803 | 454.6 | 1588.8 | 1261 | 5786 | 816 | 406.4 | 880.6 | 2313 | 3574.4 | 764.8 | 668.8 | 2635 | 546.2 | 395 | 824.4 | 870.4 | 539 | 545 | 688.6 | 3299 | 656 | 537 | 625 | 695 | 617 | 453 | 368.4 | 57 | 775 | 1192.4 | 619.2 | 1036.4 | 769 | 1921.8 | 758 | 910 | 656 | 955.4 | 49 | 690.6 | 502 | 798 | 894 | 609.8 | 658.6 | 693.8 | 866.6 | 888 | 916 | 850 | 3170.4 | 458 | 784 | 393.4 | 864.8 | 1004 | 817 | 749 | 199 | 644.6 | 474 | 736.4 | 701 | 58 | 207 | 4116 | 544.8 | 654 | 747.4 | 2370 | 725 | 226 | 466.6 | 1965 | 740 | 1244 | 129 | 905 | 823.4 | 982 | 56 | 527 | 844 | 852 | 409.8 | 1184 | 795 | 526 | 684 | 953 | 119 | 921 | 565 | 990.8 | 563 | 745.2 | 441.8 | 495 | 54 | 833.8 | 589 | 1004.4 | 549 | 1009.8 | 350.8 | 742.2 | 1143 | 130 | 47 | 495.2 | 2006.8 | 1957.8 | 858.2 | 310 | 833.4 | 1029 | 43 | 56 | 615 | 849 | 230 | 280.4 | 1202.6 | 3649.8 | 700 | 680.4 | 706 | 630.6 | 772.2 | 502 | 1000.4 | 487 | 44 | 648 | 715.2 | 736 | 373.2 | 389 | 906.8 | 1605.4 | 755 | 579 | 3053 | 831 | 510
411.4 | 802.2 | 417.2 | 53 | 796 | 453 | 716.8 | 750 | 564.4 | 1496.6 | 681 | 2090.2 | 911.6 | 603 | 4207.4 | 657.4 | 973 | 812.6 | 764.2 | 472.4 | 50 | 580 | 266 | 1046 | 1692 | 406 | 673 | 775.4 | 844.2 | 606 | 56 | 639.8 | 185 | 1553.8 | 747 | 712 | 571 | 880.2 | 47 | 3517 | 712 | 55 | 1166.6 | 1708.8 | 451 | 4945.8 | 655 | 479.2 | 623.2 | 657 | 1457 | 581 | 444 | 627.8 | 636 | 1847.2 | 1687.2 | 1217 | 973 | 824 | 408.4 | 1028 | 4180 | 5524 | 805.6 | 737.2 | 2635 | 485.4 | 327 | 794 | 820 | 584.6 | 521.8 | 711 | 3287 | 624 | 450.4 | 625 | 724 | 593 | 471.6 | 446 | 57 | 659 | 1176 | 766 | 3386.8 | 816.4 | 1066 | 758 | 961.4 | 613 | 867 | 49 | 583 | 414 | 778 | 914 | 682 | 733 | 771.4 | 867.4 | 1015.2 | 239 | 54 | 260 | 450 | 872 | 358.4 | 895 | 1008 | 839 | 53 | 199 | 750.2 | 486 | 667 | 804.6 | 58 | 207 | 4082.8 | 670 | 715 | 764 | 2346 | 755 | 122.8 | 257 | 992.6 | 521.6 | 1296.2 | 229.2 | 825 | 835.8 | 918 | 56 | 1097.8 | 768 | 851 | 383 | 1020 | 788 | 484 | 5919 | 948 | 119 | 854.4 | 519 | 923.2 | 503 | 947.8 | 523.8 | 855.8 | 54 | 656.8 | 589 | 1086.4 | 521 | 1920.2 | 366 | 716 | 1143 | 118 | 47 | 483.8 | 2038.8 | 2955 | 855 | 282 | 794.6 | 1029 | 43 | 56 | 663 | 931 | 158.8 | 894.6 | 1268 | 2480.2 | 681.2 | 879.2 | 686.2 | 381 | 830 | 490 | 1205.8 | 511 | 44 | 747 | 850 | 1546 | 345 | 227.6 | 694 | 1197.2 | 721.2 | 613 | 3053 | 755 | 566
369 | 853.8 | 402 | 53 | 824 | 489 | 719 | 2061 | 511.6 | 973.2 | 681 | 1075.2 | 892.6 | 553 | 2402.4 | 638 | 929 | 711 | 584 | 713.6 | 153.8 | 672 | 215 | 1080 | 557 | 375 | 607 | 836 | 815 | 606 | 56 | 694.8 | 185 | 1511 | 747 | 680 | 587.8 | 784 | 47 | 3445 | 537 | 55 | 1191 | 389 | 471 | 4887 | 2538.8 | 456.8 | 546 | 737 | 1445 | 545 | 492 | 542.8 | 629.2 | 304 | 1587 | 1249 | 953 | 908.8 | 562.4 | 1153 | 4240 | 5531 | 678 | 727 | 2753.8 | 468 | 419 | 870 | 774 | 790 | 518.4 | 781 | 2421 | 612 | 506 | 752 | 712 | 1525.8 | 649.6 | 534.8 | 57 | 662 | 1074 | 1611.8 | 3900 | 1061 | 1005.2 | 710 | 1033.6 | 629 | 871 | 49 | 595 | 402 | 762 | 963 | 1083.6 | 765 | 675.6 | 1026.8 | 1034.8 | 127.4 | 54 | 260 | 424.2 | 712 | 375.2 | 879 | 838 | 1051.4 | 53 | 199 | 827 | 532 | 729 | 891.4 | 138.8 | 140.6 | 3377.2 | 810.8 | 751 | 788.4 | 2390 | 707 | 54 | 233 | 689 | 1410.6 | 1353 | 296 | 988.8 | 849 | 969 | 56 | 2016.8 | 759.4 | 865 | 395 | 899.2 | 756.4 | 472 | 821.4 | 848 | 119 | 682 | 546 | 757 | 538.6 | 1449.4 | 614.8 | 643.8 | 54 | 880 | 698 | 2051 | 514 | 865.2 | 353.2 | 656.6 | 1233 | 118 | 47 | 531 | 762 | 2955 | 864.6 | 343.8 | 796 | 1057 | 43 | 56 | 719 | 1004.6 | 52 | 3437 | 1147.4 | 591 | 3690.6 | 756.6 | 707 | 337.8 | 826 | 553.4 | 1111 | 491 | 44 | 673.8 | 837 | 539.4 | 460.4 | 283 | 554.4 | 701.8 | 596 | 764 | 3123.8 | 819 | 590.4
49 | 899.2 | 402.2 | 53 | 824 | 477 | 748 | 830.6 | 486 | 509 | 561.8 | 976 | 2160.4 | 528.4 | 731.8 | 638 | 869.8 | 563.4 | 1363.4 | 572.6 | 223 | 753 | 49 | 1057 | 547.4 | 375 | 607 | 800.4 | 691 | 575.6 | 174 | 920 | 313.4 | 322.4 | 818.4 | 537 | 483.4 | 820 | 47 | 3469 | 575 | 55 | 1168.6 | 357 | 585.2 | 4270.8 | 4524.6 | 464 | 572.8 | 809 | 1286.2 | 550.2 | 530 | 525.2 | 688 | 291 | 1493 | 1215 | 751.4 | 968 | 632 | 1245.2 | 4324 | 4996.6 | 734 | 807 | 1795.8 | 528 | 475 | 798.8 | 712 | 814 | 489.8 | 707 | 1047.6 | 524 | 593.6 | 1370.4 | 1342.8 | 933.6 | 679 | 590 | 57 | 645.8 | 846.4 | 1542.2 | 3856 | 962 | 917 | 698 | 1107.2 | 530 | 839 | 49 | 571 | 352 | 635 | 846.6 | 916 | 819.2 | 624 | 1044.6 | 1118 | 53 | 54 | 260 | 375 | 664 | 406.4 | 863 | 417 | 1136 | 138.2 | 113.8 | 875 | 692 | 816 | 915.6 | 159 | 3868 | 624 | 782 | 688 | 735.4 | 2510.4 | 739 | 54 | 305 | 672 | 499 | 1337 | 263.6 | 975.4 | 951.8 | 870 | 474 | 2045 | 607.4 | 1003 | 395 | 761.4 | 678 | 553.4 | 57 | 822 | 119 | 507 | 546 | 42 | 677.2 | 732.4 | 808 | 381 | 54 | 854.2 | 698 | 2617 | 514 | 918 | 417.2 | 617 | 1429.6 | 118 | 47 | 519 | 1054.8 | 3015 | 837 | 341 | 1500.6 | 985 | 43 | 56 | 675 | 933 | 52 | 3541 | 1729.4 | 577.6 | 4577 | 814.8 | 606.6 | 360.6 | 912.2 | 529 | 1127 | 471.2 | 236 | 624 | 879.4 | 458 | 686 | 263 | 493 | 715.4 | 512 | 841 | 3010 | 785.4 | 647.2
49 | 990.6 | 433.6 | 53 | 668 | 489 | 904 | 897.4 | 557 | 522.4 | 607 | 976 | 643.2 | 410 | 691 | 636 | 928.2 | 731.4 | 1215.2 | 590 | 223 | 703 | 49 | 3423 | 526.8 | 491 | 607 | 849 | 691 | 502 | 174 | 1715.6 | 368 | 602.4 | 1031 | 394.6 | 505 | 772 | 47 | 1164.6 | 718.2 | 55 | 1163.4 | 357 | 622 | 2371.8 | 710.6 | 679.2 | 533 | 783 | 749.6 | 553.8 | 535.8 | 473 | 688 | 322 | 1452 | 1155 | 780.6 | 1018.8 | 632 | 2382.6 | 4503 | 1967.2 | 641.6 | 825.2 | 240 | 812 | 479 | 672 | 676.8 | 801.2 | 300 | 627.6 | 1098.4 | 536 | 636 | 3733.2 | 3506 | 354 | 752.2 | 588.8 | 57 | 454.2 | 819.2 | 1067.2 | 3824 | 907.8 | 825 | 705 | 1051.6 | 554 | 889.4 | 49 | 571.2 | 328 | 484 | 748.2 | 879 | 919 | 556.4 | 1007 | 1086 | 53 | 54 | 260 | 471.4 | 875 | 404 | 727.4 | 458.2 | 1070 | 195 | 57 | 789.8 | 690 | 641 | 873 | 315.8 | 3880 | 669 | 734 | 733.6 | 718.8 | 2496 | 779 | 54 | 1576 | 1405.6 | 634.6 | 2852 | 215 | 856 | 992.6 | 928.6 | 498 | 1961 | 489.8 | 1108.4 | 383 | 877 | 714 | 613 | 57 | 852.2 | 119 | 519.6 | 339.2 | 42 | 1148.8 | 2003.4 | 720.2 | 381 | 54 | 737 | 698 | 2609 | 546 | 1049 | 3085.2 | 617 | 1344 | 1337.2 | 83.8 | 471 | 795.4 | 2979 | 837 | 341 | 961.8 | 969 | 43 | 56 | 2500.6 | 616.6 | 52 | 3603 | 1170.4 | 390.8 | 4501.8 | 736.6 | 520 | 581 | 917 | 565 | 1520.6 | 458 | 1107.2 | 688.8 | 777 | 377 | 711.4 | 443.6 | 465 | 890.2 | 536 | 905 | 3302 | 705 | 685.8
80.8 | 881.2 | 506.4 | 53 | 623 | 710 | 789.2 | 805 | 430.6 | 2423.4 | 631 | 40 | 684 | 50 | 631 | 593 | 1118.8 | 747.4 | 1035.8 | 553.2 | 223 | 634.6 | 49 | 4790 | 430 | 600.8 | 607 | 970.6 | 776 | 51 | 237.6 | 1286 | 244 | 699 | 979 | 423 | 533 | 598.2 | 47 | 631 | 848 | 55 | 1305 | 441 | 634 | 1198 | 689 | 669 | 533 | 681 | 713 | 491 | 555 | 53 | 757 | 348.4 | 1633 | 1100.6 | 816.6 | 960 | 620 | 1105 | 4495.8 | 3067.8 | 39 | 690.4 | 240 | 784 | 455 | 764.8 | 813 | 614 | 50 | 625.6 | 1006.4 | 520 | 660 | 3635.4 | 3572 | 43 | 773.8 | 577 | 57 | 318.2 | 721 | 1005.4 | 1210.4 | 870 | 784 | 674.2 | 892 | 533.8 | 705 | 49 | 572 | 338 | 492 | 798 | 967 | 809 | 791.6 | 1060 | 872.6 | 53 | 54 | 50 | 517 | 238 | 404 | 543 | 661.2 | 718.8 | 195 | 119 | 892.6 | 762 | 703 | 772.2 | 334.8 | 3932 | 720 | 788.8 | 1150.2 | 1848 | 2390.4 | 835 | 54 | 48 | 1055.8 | 663 | 3991 | 181.6 | 809 | 1048.8 | 891 | 591.2 | 2044.8 | 47 | 1116 | 383 | 901 | 622 | 606.4 | 180 | 1018.6 | 119 | 654 | 406 | 42 | 2728 | 905 | 541 | 385 | 54 | 656 | 624.8 | 2576 | 574 | 1049 | 3073.2 | 606 | 51 | 52 | 249.4 | 236.6 | 610.4 | 2967 | 894.4 | 331.4 | 668 | 1001 | 43 | 56 | 4328.6 | 765.8 | 52 | 3999 | 757 | 352.8 | 4480.2 | 592.6 | 390.6 | 581 | 857 | 679 | 1617.2 | 500.2 | 734.2 | 696 | 777 | 349 | 707 | 511.2 | 562 | 861 | 480 | 51 | 3298.4 | 709 | 793.6
208 | 759.6 | 522.4 | 53 | 569 | 663 | 701 | 749.6 | 1688.2 | 2341 | 587.8 | 40 | 3182 | 50 | 497.8 | 588 | 1053.8 | 705 | 1083 | 598 | 277.6 | 573 | 49 | 5615.6 | 361.2 | 746 | 540.6 | 980 | 636 | 51 | 285.8 | 2100.4 | 244 | 703.8 | 891 | 453 | 600 | 516 | 47 | 589.4 | 869.2 | 218.2 | 1353 | 474 | 806 | 1199.8 | 4551.8 | 625 | 533 | 543.6 | 749 | 461 | 587.4 | 53 | 797 | 388 | 1685 | 1213.4 | 1184.6 | 941 | 493.2 | 1008.6 | 4527 | 3230 | 39 | 731.8 | 200.4 | 758 | 511 | 802.6 | 766 | 2529.2 | 50 | 1906.4 | 981.8 | 516 | 480 | 3687 | 3676 | 43 | 891 | 589 | 145.8 | 259 | 697 | 995 | 655 | 850 | 784 | 785.6 | 877 | 484 | 897 | 49 | 602.4 | 456.4 | 561.8 | 791.6 | 830.2 | 720 | 1028 | 1054.6 | 544.6 | 53 | 54 | 50 | 615 | 238 | 317.6 | 553 | 3465 | 626 | 195 | 233 | 853.4 | 770 | 727 | 725 | 254 | 346 | 762 | 722.4 | 1563.8 | 658 | 2314 | 755 | 54 | 48 | 689.2 | 743 | 4057 | 48 | 708.8 | 1473 | 991 | 715.6 | 1975 | 47 | 866 | 503.6 | 901 | 707.6 | 578 | 262 | 1040 | 119 | 579 | 392 | 42 | 2960 | 796.2 | 541 | 377 | 54 | 637.4 | 523 | 1806.8 | 576.4 | 1097 | 3050 | 606 | 51 | 52 | 443 | 283 | 637 | 2967 | 754 | 183 | 778.2 | 985 | 43 | 56 | 769 | 794 | 52 | 426.4 | 805 | 434 | 1611.6 | 420 | 391 | 531.4 | 837 | 705.4 | 1253 | 644.6 | 233.2 | 1730.8 | 804.2 | 385 | 651 | 516 | 378 | 737.4 | 535 | 95 | 3262 | 799.4 | 774
208 | 655.8 | 572 | 53 | 591 | 599.2 | 3350.6 | 916.2 | 706.6 | 2373 | 569.4 | 40 | 3218 | 50 | 557.4 | 599.8 | 1649.6 | 1888.8 | 1077.6 | 536 | 248 | 548 | 49 | 5466 | 309 | 722 | 518 | 956 | 57 | 51 | 215 | 661.8 | 201.2 | 699 | 911 | 465 | 626 | 467.4 | 188.6 | 683.4 | 985 | 386 | 1377 | 526.2 | 758 | 1133.8 | 2762.8 | 529 | 644.8 | 398.8 | 773 | 485 | 570 | 53 | 871 | 463.2 | 1769 | 1344 | 1525.4 | 913.4 | 5929.6 | 1112 | 4534 | 3244 | 39 | 840 | 42 | 990 | 419.8 | 918 | 769.2 | 1978.2 | 50 | 720 | 841.4 | 553 | 53 | 3066.6 | 3186.8 | 43 | 1109 | 604.6 | 205 | 489 | 603.6 | 919 | 902.8 | 660 | 790.6 | 916 | 890.6 | 561 | 666.2 | 131 | 673 | 739.8 | 245 | 1044 | 667.4 | 688 | 1208 | 851.8 | 546.8 | 53 | 54 | 5361.6 | 703 | 238 | 533.6 | 471.8 | 3649 | 572 | 109.8 | 317 | 793 | 610 | 733.8 | 660 | 254 | 406 | 50 | 700 | 670 | 617.6 | 2324 | 232 | 54 | 48 | 698 | 879 | 4221 | 48 | 552 | 3281.8 | 927 | 499 | 1440.2 | 47 | 532 | 405.6 | 952.4 | 683 | 419.2 | 262 | 1040 | 119 | 599 | 396 | 42 | 4869 | 605 | 2423.2 | 406.2 | 54 | 587 | 214.4 | 601 | 586 | 1112 | 3187.6 | 43 | 51 | 52 | 523 | 283 | 157 | 2955 | 742 | 389.8 | 825 | 909 | 43 | 56 | 793 | 826 | 182.2 | 498 | 749.8 | 549 | 749.2 | 305.8 | 395 | 333 | 51 | 687 | 1241 | 595 | 222 | 437.8 | 604.6 | 59 | 642 | 552 | 448 | 698.2 | 472.2 | 271 | 6466.2 | 51 | 300
208 | 854 | 647.6 | 53 | 624 | 1598 | 4071.6 | 791 | 751.6 | 2357 | 548 | 40 | 3360 | 50 | 634 | 685.8 | 1201 | 475 | 1140 | 483 | 248 | 589 | 49 | 5380 | 361.2 | 738 | 561 | 933 | 57 | 51 | 215 | 598 | 30 | 577 | 610 | 642 | 444.8 | 489.8 | 224 | 659.8 | 954 | 386 | 2333.4 | 628 | 719.6 | 1127 | 764 | 1361 | 747 | 373 | 773 | 1338.6 | 570 | 53 | 763 | 588 | 1785 | 1348 | 879.8 | 821 | 181 | 1112 | 3202 | 3072.8 | 39 | 828 | 42 | 857.6 | 479.8 | 882 | 850 | 915.8 | 50 | 630.4 | 818 | 609 | 53 | 509 | 742 | 43 | 694.2 | 715 | 383.4 | 651 | 576 | 801.4 | 1956.8 | 648 | 805.8 | 956 | 686.6 | 441.4 | 628.6 | 254 | 550.8 | 736 | 245 | 1148 | 605 | 489.2 | 1128 | 899.2 | 614 | 53 | 54 | 5363 | 950 | 123.4 | 508 | 465.8 | 4119.4 | 573 | 53 | 317 | 765.4 | 3916.8 | 839.6 | 630 | 175.6 | 399 | 50 | 439.8 | 645 | 941 | 3665 | 232 | 54 | 48 | 728 | 810.2 | 2338 | 48 | 506 | 3229 | 987 | 607 | 584.2 | 47 | 499 | 2200 | 991 | 690.6 | 292 | 262 | 1002.8 | 119 | 549 | 332 | 42 | 5957.4 | 657.2 | 3678 | 483.4 | 54 | 473 | 255 | 530.2 | 586 | 684.4 | 652 | 119.4 | 51 | 52 | 486.2 | 283 | 157 | 2955 | 704.4 | 488 | 845 | 845 | 43 | 56 | 775 | 732.4 | 269 | 585.4 | 801 | 533 | 721.6 | 305.2 | 311.4 | 305 | 51 | 667 | 1396 | 591 | 213.2 | 369 | 670 | 59 | 466 | 639.8 | 724.2 | 555 | 483 | 271 | 4763.6 | 51 | 300
176.2 | 761 | 542 | 53 | 617.8 | 544.4 | 50 | 1028.6 | 1869.2 | 2353 | 516.8 | 40 | 3320 | 230 | 50 | 664 | 162 | 457 | 1056 | 519 | 248 | 564 | 49 | 2579.2 | 468.8 | 252 | 446 | 795.4 | 121.4 | 51 | 2764.6 | 48 | 30 | 419 | 666 | 707 | 1720.2 | 197.2 | 224 | 573 | 878 | 386 | 1123.2 | 439 | 732.8 | 1191 | 862.6 | 1009 | 759 | 1666.2 | 813 | 970.8 | 507 | 53 | 771 | 696 | 1554.8 | 216 | 1058.2 | 959.4 | 305 | 1044 | 1416 | 3086.2 | 326 | 717.4 | 42 | 641.8 | 150 | 860.4 | 846 | 955 | 50 | 594.6 | 271.8 | 533 | 53 | 3721 | 628.4 | 43 | 522 | 48 | 428 | 647 | 485.2 | 58 | 3842 | 587.8 | 220 | 932 | 738.4 | 396 | 613.4 | 254 | 49 | 714 | 94.6 | 1196 | 49 | 53 | 1109.8 | 946 | 593.6 | 53 | 54 | 5378.6 | 1315 | 47 | 664 | 453 | 234 | 37 | 53 | 317 | 555 | 2191.8 | 905.8 | 836 | 58 | 406 | 50 | 367 | 461.8 | 2076 | 2400 | 232 | 54 | 48 | 671.2 | 747.2 | 355 | 48 | 562 | 3217 | 1015.8 | 691 | 405 | 47 | 47 | 2662 | 1134.2 | 675 | 383 | 221 | 728 | 189.8 | 469 | 254.8 | 42 | 4303 | 157 | 3678 | 532.6 | 54 | 486.2 | 255 | 646.6 | 592 | 544.6 | 604 | 234 | 51 | 130.4 | 283.8 | 253.8 | 72.2 | 2996.8 | 702 | 536 | 1030.4 | 988 | 134.4 | 56 | 825 | 636.4 | 269 | 499 | 727.2 | 615 | 806.4 | 372 | 321 | 86.2 | 51 | 692 | 1384 | 717 | 44 | 417 | 52 | 182 | 457 | 47 | 665 | 567 | 454 | 271 | 3085 | 51 | 230
49 | 1124.2 | 520.4 | 53 | 654 | 397 | 50 | 971 | 609 | 1159.6 | 401 | 40 | 783.4 | 230 | 50 | 564 | 73.2 | 513 | 967 | 442.8 | 168.8 | 581 | 49 | 584.4 | 533 | 50 | 454 | 959.6 | 218 | 51 | 3323 | 213 | 30 | 428.2 | 732.6 | 693 | 510 | 233 | 224 | 1528.2 | 912.8 | 293.6 | 1166 | 369 | 842 | 1262 | 845 | 589 | 813.2 | 442 | 757 | 527.4 | 413 | 166.4 | 967 | 704 | 1608 | 216 | 786 | 775.4 | 321 | 1004.8 | 1348 | 3165 | 368 | 486 | 42 | 823 | 150 | 762.8 | 790.8 | 853.4 | 50 | 547 | 201 | 533 | 53 | 3761 | 626 | 43 | 467.4 | 48 | 339.2 | 1655.4 | 482.8 | 58 | 3750 | 724 | 220 | 856 | 749.4 | 529.4 | 687 | 254 | 49 | 758 | 57 | 1006.8 | 49 | 53 | 1052.2 | 974 | 634 | 53 | 54 | 4805.8 | 360.6 | 47 | 648.4 | 432.6 | 234 | 37 | 53 | 99 | 629.6 | 559 | 866 | 856 | 58 | 435.6 | 50 | 655.8 | 434 | 1104.2 | 2390 | 232 | 54 | 48 | 650 | 924 | 245 | 48 | 581.2 | 3297 | 1023 | 659.2 | 405 | 47 | 47 | 3738.4 | 1100 | 582.6 | 391 | 100.2 | 528 | 119 | 501 | 414 | 42 | 4347 | 309 | 3658 | 543.8 | 54 | 419 | 327 | 644 | 578.6 | 635.8 | 619.2 | 400 | 51 | 248 | 207 | 210 | 51 | 3164 | 694 | 572 | 1126.2 | 1001.4 | 294.4 | 56 | 1114.2 | 803.4 | 369 | 526.8 | 785.6 | 721 | 888 | 392 | 295.4 | 243 | 51 | 669 | 1336 | 651.6 | 44 | 381 | 52 | 414 | 423 | 77.2 | 665 | 645.2 | 524 | 271 | 3071.4 | 51 | 124
49 | 209 | 74.2 | 53 | 642 | 53 | 50 | 1111.8 | 433 | 306 | 353 | 224.8 | 797 | 222 | 50 | 564 | 51 | 521.4 | 951.4 | 53 | 50 | 573 | 49 | 538 | 597 | 50 | 534.4 | 208 | 218 | 51 | 3511.4 | 213 | 30 | 561 | 53 | 758.4 | 615.6 | 233 | 153.2 | 470.8 | 940 | 55 | 1182.2 | 48 | 846.8 | 1212.2 | 809.8 | 563.2 | 721.8 | 425 | 783 | 539.4 | 365 | 242 | 735.2 | 700 | 1366.6 | 52 | 730 | 708 | 333 | 1000 | 1381 | 3165 | 346 | 462 | 42 | 817 | 248 | 733 | 692 | 1388.2 | 50 | 753.4 | 201 | 536.2 | 53 | 54 | 2534.2 | 43 | 437 | 48 | 280 | 204 | 448 | 58 | 3741 | 708.8 | 85.6 | 783 | 793.6 | 610.2 | 715 | 254 | 49 | 638.2 | 57 | 924.6 | 49 | 53 | 977 | 970 | 718.2 | 53 | 54 | 2121 | 229.8 | 47 | 626.8 | 387 | 234 | 37 | 53 | 57 | 666 | 647 | 992 | 866.6 | 58 | 478 | 50 | 1674.8 | 354 | 910.8 | 2559.2 | 192.6 | 54 | 48 | 648 | 1008.8 | 132.2 | 48 | 778.6 | 3301 | 1071 | 272 | 405 | 167.6 | 47 | 45 | 1070.8 | 640.6 | 442 | 165 | 626 | 189.8 | 787.4 | 400.4 | 42 | 2470.8 | 327.2 | 1780.8 | 559 | 54 | 415 | 353.8 | 724 | 131.8 | 604 | 642 | 400 | 51 | 315.2 | 47 | 210 | 51 | 3172 | 763 | 443.6 | 1197 | 1007 | 368 | 56 | 383 | 719 | 350.6 | 704 | 848.2 | 1918.8 | 236 | 53 | 265.4 | 243 | 51 | 762 | 1210.4 | 1941.2 | 163.2 | 47 | 437 | 496 | 453 | 198 | 240 | 2042.6 | 592 | 95 | 1207.2 | 51 | 194.8
49 | 53 | 199 | 53 | 646 | 53 | 50 | 1108.2 | 385 | 340 | 728.8 | 271 | 797 | 214.8 | 50 | 564 | 51 | 528 | 993.8 | 273 | 50 | 574.6 | 49 | 973.4 | 641 | 50 | 748 | 208 | 218 | 51 | 3621.8 | 180 | 30 | 501 | 53 | 799 | 670 | 54 | 47 | 356 | 924.2 | 55 | 1075 | 48 | 689 | 1349.2 | 593 | 528 | 646.6 | 386 | 679 | 485 | 409.6 | 242 | 708 | 508 | 958 | 52 | 1093.8 | 884.8 | 261 | 976 | 952.8 | 3165 | 370 | 405.2 | 42 | 897 | 246 | 805 | 669.6 | 944.2 | 50 | 699.8 | 568.8 | 590 | 53 | 112.4 | 4436.4 | 43 | 389 | 48 | 190.8 | 56 | 435.2 | 58 | 2586.2 | 565 | 52 | 807 | 850.2 | 625.4 | 1956.4 | 49 | 49 | 620.8 | 57 | 944.4 | 49 | 53 | 913 | 928 | 809 | 53 | 54 | 2121 | 319 | 47 | 672.8 | 415.6 | 198.2 | 37 | 53 | 57 | 690 | 576 | 1014 | 754.6 | 58 | 446.6 | 50 | 4079.2 | 1627.2 | 795 | 3976 | 225 | 88.4 | 85.4 | 684 | 1039 | 57 | 48 | 798 | 3325 | 1071 | 272 | 278.6 | 248 | 47 | 45 | 997.6 | 541.4 | 418 | 165 | 723 | 119 | 1365.8 | 429.2 | 216 | 1301.8 | 248 | 526 | 531 | 54 | 403.4 | 232 | 1056.8 | 238 | 594.4 | 478.6 | 400 | 51 | 424 | 47 | 210 | 51 | 1719.6 | 809 | 398 | 1180.2 | 987 | 378 | 56 | 383 | 819.8 | 177 | 664 | 903.8 | 2443.8 | 88.8 | 53 | 331 | 354.2 | 51 | 633 | 897 | 640 | 193 | 120.2 | 437 | 520 | 458.6 | 198 | 55 | 730 | 1879.6 | 51 | 713 | 51 | 124
111.4 | 53 | 199 | 53 | 647 | 53 | 50 | 1082 | 50 | 339.4 | 1331.4 | 271 | 51 | 1826.8 | 213.2 | 564 | 51 | 528 | 1111 | 273 | 50 | 594.4 | 49 | 1357 | 609 | 50 | 728 | 208 | 218 | 51 | 1149 | 48 | 30 | 511.4 | 53 | 687 | 570 | 54 | 47 | 326 | 851 | 55 | 894 | 48 | 670 | 1228 | 47 | 487.2 | 589 | 486.6 | 1958.4 | 594.6 | 580 | 242 | 630 | 505.6 | 902 | 52 | 2242.2 | 1081.6 | 261 | 1048 | 877 | 3152 | 406 | 52 | 42 | 871.6 | 246 | 808.6 | 612.8 | 578.8 | 50 | 667.6 | 483 | 23 | 53 | 313 | 941.8 | 128.2 | 457 | 48 | 57 | 56 | 532.4 | 58 | 789.8 | 646 | 52 | 689.6 | 712 | 584 | 733 | 312 | 49 | 699 | 92.8 | 1046 | 92.6 | 53 | 813 | 929.4 | 870.2 | 239 | 54 | 2241 | 395 | 47 | 443.2 | 195 | 55 | 37 | 135.4 | 57 | 703.8 | 526.8 | 186 | 587 | 118.6 | 517 | 84 | 2926 | 482.2 | 835 | 1604.4 | 283.8 | 226 | 235 | 692 | 955.8 | 57 | 48 | 742 | 3281 | 915 | 56 | 212.8 | 248 | 47 | 45 | 966.4 | 547 | 418 | 165 | 655 | 119 | 1846.6 | 586.6 | 216 | 125 | 248 | 554 | 567 | 54 | 402.8 | 232 | 1134.4 | 238 | 59 | 339 | 209 | 51 | 520 | 47 | 146.4 | 51 | 266 | 833 | 394 | 887.6 | 975 | 358 | 56 | 263 | 903 | 187.6 | 664 | 1027 | 3718 | 52 | 53 | 342.2 | 532 | 51 | 637 | 885 | 81 | 193 | 230 | 449 | 59 | 514.4 | 272.4 | 55 | 762 | 757 | 51 | 971.4 | 51 | 124
153 | 53 | 199 | 53 | 593.6 | 53 | 147.8 | 1097 | 50 | 315.4 | 637.8 | 271 | 51 | 3438.8 | 254 | 456 | 136.2 | 645 | 1158.6 | 273 | 50 | 743.2 | 49 | 638.2 | 593 | 50 | 708 | 82.4 | 57 | 51 | 618.4 | 48 | 30 | 413.2 | 53 | 687 | 566 | 54 | 47 | 258 | 809 | 105.4 | 962 | 48 | 508 | 1172 | 47 | 525 | 518 | 558 | 741.6 | 601 | 726.2 | 204.2 | 448.8 | 496 | 915.4 | 52 | 3031 | 888 | 1499.4 | 1060 | 867.4 | 3349.2 | 449.2 | 52 | 42 | 758 | 246 | 766 | 601 | 951.4 | 50 | 556.4 | 341 | 23 | 53 | 313 | 932.8 | 256 | 742 | 48 | 57 | 56 | 642.8 | 58 | 965 | 697 | 52 | 656 | 668.8 | 486.4 | 737.8 | 312 | 168.2 | 703 | 307.2 | 978 | 158 | 53 | 448.8 | 933 | 770.4 | 239 | 54 | 2321 | 329.8 | 47 | 552.8 | 195 | 55 | 37 | 259 | 57 | 691.8 | 554 | 50 | 606.2 | 159 | 627.4 | 135 | 3038 | 593 | 817.6 | 820 | 323 | 226 | 235 | 676 | 871 | 57 | 80.4 | 763.6 | 3261 | 891 | 56 | 174 | 248 | 47 | 45 | 1045.2 | 523 | 432 | 78.6 | 707.4 | 189.8 | 907 | 352 | 216 | 125 | 172 | 1613.2 | 1780 | 54 | 355 | 160 | 1020 | 238 | 59 | 279.8 | 43 | 51 | 324 | 47 | 51 | 51 | 98.8 | 861 | 316 | 877 | 975 | 372 | 56 | 161.4 | 879 | 230 | 672 | 1031 | 3658.8 | 52 | 53 | 322 | 399.2 | 51 | 561 | 894.4 | 45 | 193 | 230 | 394.2 | 59 | 1663.8 | 291.8 | 55 | 714 | 841 | 51 | 929 | 51 | 194.8
153 | 53 | 199 | 115 | 517.8 | 53 | 213 | 1098.2 | 50 | 1561.6 | 705.2 | 178.6 | 482 | 284 | 254 | 444 | 264 | 645 | 1158 | 273 | 50 | 695 | 49 | 595 | 585 | 50 | 6162.8 | 51 | 57 | 51 | 727 | 48 | 92 | 253 | 377 | 584.6 | 510.8 | 54 | 47 | 246 | 813 | 181 | 966 | 48 | 536 | 1079.4 | 47 | 52 | 451.2 | 567 | 745.6 | 560.6 | 756 | 53 | 413 | 378.4 | 1037.4 | 52 | 3019.8 | 956 | 326.2 | 129.6 | 40 | 2727 | 394 | 175.2 | 434 | 41 | 206.6 | 864 | 622 | 3111.2 | 50 | 558 | 411.8 | 23 | 53 | 313 | 2820.8 | 256 | 165 | 48 | 57 | 56 | 351 | 58 | 857 | 904 | 52 | 676 | 50 | 406 | 553 | 332 | 198 | 716 | 426.6 | 1038.8 | 158 | 53 | 444 | 977.6 | 744.2 | 239 | 54 | 50 | 204 | 47 | 499.2 | 195 | 55 | 37 | 259 | 57 | 642 | 512 | 50 | 621 | 159 | 685 | 135 | 3043 | 623 | 54 | 249 | 252.6 | 226 | 235 | 756 | 684.6 | 57 | 129 | 812 | 2543 | 866.2 | 56 | 174 | 207.8 | 47 | 45 | 1207.6 | 666.2 | 432 | 57 | 44 | 119 | 242 | 244 | 216 | 125 | 208.4 | 361.8 | 3724.4 | 54 | 331 | 52 | 520 | 238 | 59 | 194.4 | 43 | 51 | 212 | 47 | 51 | 51 | 57 | 880 | 47 | 999 | 53 | 378 | 56 | 54 | 275 | 230 | 624 | 1035 | 3602.6 | 52 | 120.6 | 290 | 346.6 | 51 | 633.4 | 872 | 331 | 73.8 | 230 | 404.4 | 117.2 | 465 | 171 | 114.6 | 48 | 805 | 51 | 1025 | 51 | 124
153 | 53 | 74.2 | 249.6 | 536 | 53 | 213 | 850 | 50 | 265 | 687.8 | 40 | 502 | 358 | 50 | 444 | 264 | 633 | 1177.6 | 141 | 50 | 701 | 49 | 730 | 553 | 50 | 842.6 | 51 | 57 | 51 | 716 | 48 | 185 | 296.6 | 389 | 398.8 | 357.4 | 54 | 47 | 246 | 694 | 181 | 946 | 48 | 537.8 | 1097.8 | 47 | 52 | 454 | 734 | 667 | 1041.6 | 668 | 53 | 495.4 | 346.6 | 1020 | 52 | 3077 | 892 | 511 | 240 | 40 | 1318.8 | 394 | 206 | 539.6 | 41 | 49 | 928 | 646 | 5299.4 | 50 | 570 | 341 | 23 | 53 | 209.4 | 4508.4 | 256 | 165 | 48 | 57 | 56 | 351 | 58 | 613.8 | 1096 | 52 | 656 | 50 | 480.8 | 547.4 | 312 | 198 | 629.4 | 452 | 2285.4 | 158 | 53 | 403.8 | 932.2 | 857 | 239 | 54 | 50 | 232 | 47 | 501 | 166.4 | 55 | 37 | 259 | 57 | 603.6 | 402 | 50 | 449 | 159 | 645.8 | 135 | 2938.2 | 571 | 54 | 54 | 147 | 226 | 235 | 768 | 664 | 57 | 129 | 705 | 2543 | 757 | 56 | 125.6 | 47 | 135 | 45 | 964 | 655 | 432 | 57 | 44 | 154.4 | 53 | 244 | 111.6 | 125 | 246 | 343 | 2579 | 54 | 423 | 52 | 519 | 61 | 59 | 333.8 | 43 | 51 | 148 | 47 | 51 | 51 | 57 | 928.8 | 47 | 954 | 53 | 378 | 56 | 54 | 275 | 230 | 624 | 909.2 | 1644.8 | 187.6 | 222 | 328.4 | 233 | 51 | 710 | 978 | 329.4 | 44 | 230 | 547.2 | 156 | 554 | 171 | 204 | 48 | 641.2 | 51 | 1834.8 | 51 | 159.4
49 | 53 | 43 | 312 | 3119 | 53 | 213 | 2230.6 | 174.8 | 205 | 778 | 40 | 622.4 | 430 | 50 | 444 | 264 | 572.2 | 985 | 53 | 50 | 53 | 49 | 881 | 603.4 | 50 | 848 | 51 | 57 | 51 | 763.4 | 48 | 185 | 425.4 | 465 | 216 | 451 | 54 | 47 | 246 | 656 | 181 | 930 | 132 | 51 | 1252.6 | 47 | 52 | 57 | 186.2 | 586.6 | 1453.6 | 517.6 | 53 | 52 | 337 | 769.8 | 52 | 3064 | 819 | 571 | 240 | 40 | 380 | 450.8 | 206 | 692 | 41 | 49 | 876.8 | 658 | 2543 | 50 | 487 | 334 | 23 | 53 | 54 | 4126.8 | 256 | 120.6 | 48 | 57 | 56 | 195.6 | 155.2 | 641.4 | 1020 | 52 | 68 | 208.4 | 616 | 677 | 312 | 198 | 47 | 434.2 | 989.8 | 70.8 | 53 | 415 | 829 | 894.4 | 127.4 | 54 | 50 | 169.4 | 47 | 472.2 | 52 | 55 | 37 | 259 | 57 | 546 | 402 | 50 | 449 | 58 | 2791 | 67 | 2871 | 677 | 54 | 54 | 49 | 88.4 | 85.4 | 816 | 785.2 | 79 | 129 | 58 | 2543 | 733 | 56 | 53 | 47 | 157 | 45 | 872 | 647 | 480 | 57 | 44 | 550.4 | 53 | 164.8 | 42 | 125 | 246 | 267.4 | 1809.4 | 54 | 520.2 | 52 | 469.8 | 61 | 59 | 343.4 | 62.8 | 51 | 52 | 47 | 51 | 93.4 | 57 | 59 | 47 | 1103 | 53 | 378 | 56 | 54 | 95.8 | 194.4 | 53 | 51 | 338 | 350 | 348.4 | 464.8 | 337 | 333 | 691.4 | 1026 | 309 | 44 | 47 | 736.8 | 156 | 657 | 47 | 204 | 160 | 553 | 51 | 2851.2 | 51 | 555.4
49 | 53 | 43 | 312 | 3050 | 258 | 115.2 | 850 | 300 | 202 | 832.8 | 40 | 683.8 | 410 | 50 | 490 | 264 | 561.2 | 1009.6 | 111.2 | 50 | 53 | 49 | 902 | 683.6 | 50 | 848 | 139.8 | 57 | 51 | 708.6 | 48 | 185 | 520.6 | 815.4 | 226.8 | 350.6 | 221 | 47 | 262 | 682 | 80.2 | 1939.8 | 153 | 51 | 1209.4 | 47 | 52 | 57 | 43 | 618.6 | 734 | 327.2 | 53 | 52 | 337 | 902.8 | 52 | 3162.8 | 689.6 | 613.6 | 240 | 40 | 276 | 482 | 206 | 670.4 | 153.8 | 49 | 872.8 | 679 | 2543 | 50 | 426 | 164.4 | 23 | 53 | 54 | 3842 | 43 | 54 | 48 | 57 | 96 | 55 | 220 | 684.4 | 866.8 | 52 | 148 | 248 | 612 | 656.2 | 460 | 138.4 | 47 | 219.8 | 1028.4 | 231 | 53 | 2184 | 813.4 | 952 | 53 | 54 | 50 | 169 | 47 | 437 | 52 | 55 | 37 | 53 | 85.4 | 546 | 442 | 50 | 449 | 175.6 | 4219 | 50 | 2892.2 | 821 | 54 | 54 | 49 | 54 | 48 | 816 | 858 | 167 | 64.2 | 106.4 | 2543 | 733 | 56 | 53 | 47 | 157 | 45 | 888 | 687 | 528 | 57 | 44 | 160.4 | 53 | 46 | 42 | 125 | 246 | 256.2 | 578.8 | 54 | 624 | 52 | 472 | 61 | 59 | 283.4 | 142 | 51 | 52 | 47 | 51 | 157 | 193.8 | 59 | 47 | 1048 | 53 | 354 | 56 | 54 | 51 | 52 | 53 | 51 | 330.8 | 368 | 380 | 516.8 | 291 | 794 | 742 | 1718.8 | 367 | 44 | 47 | 2064 | 156 | 660.6 | 47 | 204 | 160 | 447 | 51 | 4187.2 | 51 | 165.4
49 | 53 | 43 | 250 | 3050 | 258 | 50 | 675.8 | 363 | 270 | 297 | 40 | 1075.4 | 384 | 153.2 | 39 | 51 | 566 | 1795.4 | 150 | 223 | 53 | 49 | 841.4 | 684.8 | 50 | 842 | 199 | 57 | 51 | 685 | 48 | 123 | 164 | 872 | 330.8 | 317 | 221 | 47 | 246 | 682 | 55 | 54 | 153 | 51 | 1077.6 | 47 | 52 | 57 | 43 | 629 | 1490.6 | 288 | 53 | 52 | 52 | 976.8 | 159 | 2991.2 | 639.4 | 227 | 240 | 40 | 57 | 506 | 144.4 | 596 | 229 | 89.4 | 844.4 | 676 | 2577.8 | 50 | 1824.8 | 129 | 23 | 53 | 54 | 1550.2 | 43 | 54 | 48 | 57 | 156 | 55 | 220 | 550 | 802 | 52 | 148 | 248 | 610 | 681 | 3721 | 69.2 | 47 | 82.4 | 1027.8 | 231 | 53 | 581 | 663 | 938.8 | 53 | 54 | 261.6 | 225 | 47 | 481 | 52 | 55 | 37 | 53 | 199 | 185 | 41 | 50 | 523 | 254 | 4032.4 | 50 | 2802.2 | 791 | 54 | 54 | 49 | 54 | 48 | 54 | 257 | 167 | 48 | 179 | 44 | 735 | 56 | 53 | 47 | 259 | 45 | 43 | 84 | 699.2 | 57 | 86.8 | 47 | 53 | 46 | 42 | 125 | 95.6 | 361 | 55 | 54 | 876 | 52 | 596.8 | 61 | 59 | 1520 | 142 | 51 | 52 | 47 | 51 | 157 | 228 | 59 | 111.8 | 1475.2 | 53 | 43 | 56 | 54 | 51 | 52 | 53 | 51 | 301 | 368 | 422.2 | 2283 | 285.4 | 1121 | 734 | 1336.4 | 365 | 44 | 47 | 663 | 59 | 48 | 83.2 | 144.4 | 160 | 423 | 51 | 2104 | 51 | 52
208 | 53 | 43 | 73.8 | 974.8 | 258 | 50 | 608 | 363 | 410 | 297 | 40 | 3117 | 424 | 222 | 39 | 95.4 | 566 | 1101.6 | 150 | 223 | 53 | 49 | 707 | 691 | 50 | 853 | 199 | 57 | 51 | 845.2 | 91.8 | 244 | 76.8 | 865 | 414 | 207 | 221 | 47 | 1287 | 721 | 55 | 54 | 132 | 51 | 1073.4 | 47 | 52 | 57 | 43 | 611 | 1052.8 | 235 | 53 | 52 | 52 | 990 | 290.2 | 2982.2 | 551.4 | 87.8 | 56 | 88.4 | 57 | 576.2 | 52 | 587.6 | 229 | 150 | 829 | 496.2 | 2717 | 50 | 3756.6 | 199.8 | 23 | 53 | 54 | 969.2 | 43 | 54 | 48 | 57 | 156 | 55 | 220 | 502 | 793 | 52 | 148 | 248 | 603 | 672.6 | 3613 | 150 | 47 | 57 | 821.6 | 231 | 53 | 633 | 618.2 | 884.4 | 53 | 54 | 369 | 265 | 47 | 517 | 52 | 55 | 37 | 53 | 199 | 218 | 41 | 50 | 700.8 | 254 | 3999.2 | 50 | 2758 | 795 | 54 | 54 | 49 | 54 | 48 | 54 | 257 | 167 | 48 | 179 | 44 | 794 | 56 | 155.6 | 47 | 202 | 45 | 43 | 54 | 981 | 221 | 151 | 47 | 53 | 46 | 42 | 125 | 58 | 366.6 | 55 | 54 | 1021.8 | 52 | 526 | 61 | 59 | 302.6 | 142 | 51 | 52 | 207 | 190.2 | 157 | 228 | 59 | 155 | 1957.6 | 53 | 43 | 56 | 54 | 51 | 52 | 53 | 51 | 362.2 | 304.8 | 498.2 | 4051 | 1373.2 | 299 | 687.8 | 1069.4 | 353 | 44 | 47 | 627.8 | 59 | 48 | 228 | 55 | 115.2 | 387 | 139 | 1707.4 | 51 | 157.6
Week Day 5 Occupants
54 | 51 | 95 | 36 | 106 | 49 | 50 | 47 | 50 | 51 | 159.6 | 53 | 45 | 56 | 50 | 39 | 48 | 57 | 56.2 | 48 | 42 | 138.2 | 50 | 1191 | 131 | 64 | 50 | 76 | 141 | 108.8 | 60 | 55 | 46 | 41 | 48 | 46 | 55 | 54 | 51 | 133.8 | 45 | 51 | 51 | 48 | 42 | 59 | 47 | 46 | 50 | 43 | 52 | 47 | 42 | 171 | 93 | 54 | 28 | 78.4 | 66.6 | 1180.4 | 41 | 57 | 268.8 | 55 | 118 | 158.8 | 51 | 49 | 47.4 | 56 | 51 | 56 | 49 | 126 | 51 | 73 | 54 | 52 | 48 | 43 | 47 | 72 | 50 | 95 | 91 | 57 | 38 | 54 | 215.2 | 54 | 54 | 51 | 50 | 60 | 49 | 50 | 53 | 54 | 48 | 38 | 45 | 50 | 48 | 47 | 59 | 56 | 56 | 52 | 52 | 56 | 128 | 169 | 110 | 53 | 32 | 54 | 56 | 53 | 48 | 49 | 51 | 51 | 201 | 191.2 | 52 | 97 | 109 | 129.2 | 48 | 49 | 56 | 60 | 54 | 53 | 49 | 49 | 47 | 54 | 174 | 499.8 | 49 | 56 | 60 | 51 | 31 | 46 | 67 | 54 | 61 | 82 | 53 | 52 | 52 | 60 | 84 | 55 | 53 | 51 | 52 | 280.8 | 54 | 63 | 75 | 47 | 57 | 105 | 57 | 30 | 56 | 58 | 50 | 44 | 53 | 42 | 48 | 50 | 50 | 66.2 | 52 | 35 | 5053.6 | 48 | 57 | 43 | 55 | 58.6 | 52 | 48 | 56 | 141 | 58 | 49 | 50 | 51.8 | 49 | 55 | 52 | 52 | 56 | 48
54 | 51 | 1072.4 | 36 | 193.2 | 49 | 50 | 161 | 50 | 51 | 192 | 53 | 45 | 56 | 50 | 39 | 48 | 57 | 53 | 48 | 42 | 572.6 | 98 | 126.8 | 230 | 126 | 50 | 92 | 88 | 137.2 | 60 | 55 | 46 | 41 | 48 | 46 | 55 | 54 | 51 | 1469 | 45 | 51 | 91 | 48 | 42 | 284.6 | 47 | 46 | 50 | 43 | 52 | 47 | 42 | 237.8 | 125 | 54 | 28 | 152 | 96 | 164 | 41 | 57 | 508 | 55 | 792.8 | 221 | 91 | 49 | 53 | 56 | 51 | 56 | 49 | 214.2 | 51 | 173 | 54 | 52 | 48 | 43 | 47 | 98 | 50 | 135 | 1451.8 | 57 | 38 | 54 | 433 | 54 | 54 | 151 | 50 | 60 | 49 | 62 | 83 | 54 | 60 | 38 | 45 | 50 | 48 | 47 | 246 | 56 | 56 | 52 | 52 | 56 | 101.2 | 273 | 175.8 | 53 | 32 | 99 | 56 | 53 | 48 | 49 | 51 | 51 | 264 | 296 | 52 | 154 | 141.6 | 130 | 48 | 49 | 56 | 60 | 54 | 53 | 49 | 49 | 47 | 54 | 257 | 2279 | 49 | 56 | 60 | 51 | 31 | 46 | 111 | 54 | 61 | 106 | 53 | 52 | 52 | 60 | 213.8 | 55 | 53 | 51 | 52 | 369 | 54 | 155 | 349 | 47 | 57 | 175.4 | 209 | 30 | 56 | 58 | 50 | 44 | 53 | 42 | 48 | 64.4 | 50 | 115 | 52 | 35 | 76 | 48 | 57 | 43 | 55 | 177 | 52 | 48 | 147.2 | 147 | 58 | 49 | 50 | 119 | 49 | 55 | 52 | 52 | 56 | 48
54 | 132.6 | 1297.2 | 36 | 38 | 49 | 50 | 237 | 50 | 51 | 234.6 | 53 | 45 | 56 | 50 | 39 | 48 | 57 | 49 | 48 | 42 | 1253 | 50 | 106.4 | 426.8 | 107 | 50 | 128 | 58 | 47 | 60 | 55 | 46 | 41 | 48 | 46 | 55 | 54 | 51 | 294.6 | 45 | 51 | 51 | 48 | 42 | 179 | 47 | 46 | 50 | 43 | 52 | 47 | 42 | 382.6 | 185 | 68 | 28 | 541 | 51 | 196 | 41 | 57 | 57 | 55 | 3452 | 1257 | 144.6 | 49 | 161 | 56 | 51 | 56 | 86.4 | 340.8 | 51 | 243 | 54 | 52 | 48 | 43 | 47 | 86 | 50 | 163 | 210 | 57 | 38 | 54 | 427 | 54 | 54 | 51 | 50 | 72 | 49 | 110 | 191 | 54 | 60 | 38 | 45 | 50 | 48 | 47 | 1462.4 | 56 | 56 | 52 | 52 | 90.8 | 61 | 49 | 1331.6 | 53 | 32 | 54 | 56 | 53 | 51.6 | 49 | 51 | 51 | 220 | 409.4 | 52 | 154 | 458.4 | 200.6 | 48 | 49 | 56 | 60 | 54 | 53 | 49 | 49 | 47 | 54 | 462.8 | 2288 | 49 | 56 | 60 | 51 | 31 | 46 | 131 | 54 | 61 | 46 | 53 | 52 | 52 | 60 | 423.4 | 55 | 53 | 51 | 52 | 384 | 54 | 272 | 493.8 | 47 | 57 | 199 | 209 | 30 | 56 | 58 | 50 | 44 | 53 | 42 | 48 | 112.4 | 50 | 127 | 52 | 35 | 64 | 48 | 57 | 43 | 55 | 1398 | 52 | 48 | 170 | 227 | 58 | 49 | 50 | 50 | 49 | 55 | 52 | 52 | 56 | 48
54 | 187 | 1331 | 36 | 38 | 69 | 50 | 237 | 50 | 72 | 281.4 | 53 | 45 | 56 | 50 | 39 | 48 | 57 | 97 | 48 | 42 | 626 | 50 | 203 | 350.8 | 176 | 86 | 152 | 186 | 47 | 60 | 55 | 46 | 41 | 48 | 46 | 55 | 54 | 51 | 92.8 | 45 | 51 | 83 | 48 | 42 | 219 | 47 | 46 | 50 | 43 | 52 | 47 | 42 | 511 | 215.4 | 211.6 | 28 | 974 | 107.4 | 172 | 41 | 57 | 57 | 55 | 3496 | 454 | 472.6 | 49 | 261 | 56 | 51 | 56 | 236 | 583 | 157.2 | 303 | 54 | 52 | 48 | 43 | 47 | 86 | 50 | 121.6 | 116.2 | 57 | 38 | 54 | 379 | 54 | 54 | 51 | 50 | 120 | 49 | 1901 | 207 | 54 | 60 | 38 | 45 | 50 | 48 | 47 | 228 | 56 | 56 | 52 | 52 | 230 | 111 | 49 | 219.8 | 53 | 32 | 54 | 56 | 53 | 54 | 49 | 51 | 51 | 230 | 341 | 52 | 183.4 | 705 | 1433.6 | 48 | 133 | 56 | 60 | 54 | 53 | 49 | 49 | 47 | 54 | 498 | 2324 | 49 | 56 | 60 | 51 | 31 | 46 | 175.8 | 54 | 61 | 46 | 135.8 | 52 | 52 | 60 | 466 | 55 | 53 | 51 | 52 | 266 | 54 | 329 | 605 | 47 | 57 | 307 | 209 | 30 | 56 | 58 | 50 | 44 | 53 | 63.4 | 48 | 220.4 | 50 | 79 | 52 | 35 | 180 | 48 | 57 | 43 | 55 | 423 | 52 | 48 | 170 | 287 | 129.6 | 49 | 50 | 50 | 49 | 55 | 52 | 52 | 56 | 48
54 | 187 | 1556 | 36 | 38 | 121.2 | 50 | 237 | 50 | 156 | 258.6 | 53 | 45 | 180 | 50 | 39 | 48 | 57 | 177 | 48 | 42 | 426 | 50 | 215 | 413.2 | 207 | 230 | 168 | 242 | 47 | 60 | 55 | 46 | 41 | 48 | 46 | 55 | 54 | 51 | 100 | 45 | 51 | 113 | 48 | 42 | 347.8 | 47 | 46 | 123.2 | 43 | 52 | 47 | 42 | 631.4 | 306 | 316 | 28 | 188 | 192 | 326.8 | 41 | 57 | 57 | 172.6 | 3510 | 490 | 419 | 49 | 39 | 56 | 51 | 56 | 236 | 645 | 228 | 303 | 54 | 52 | 48 | 43 | 47 | 51 | 50 | 97.4 | 180.6 | 132.6 | 229 | 54 | 307 | 54 | 54 | 51 | 50 | 60 | 49 | 50 | 228 | 54 | 565.6 | 38 | 45 | 50 | 48 | 47 | 208 | 56 | 56 | 158.8 | 52 | 230 | 123 | 49 | 263 | 53 | 32 | 54 | 56 | 53 | 390.4 | 49 | 88.8 | 51 | 267 | 521 | 178.4 | 326.4 | 705 | 263 | 83.8 | 259 | 56 | 60 | 54 | 53 | 49 | 49 | 47 | 54 | 494 | 2318 | 70 | 56 | 60 | 51 | 231 | 46 | 302.8 | 54 | 61 | 46 | 260 | 52 | 52 | 60 | 486 | 55 | 53 | 51 | 52 | 279 | 54 | 343 | 581 | 47 | 57 | 426 | 245.4 | 30 | 56 | 58 | 50 | 44 | 53 | 149 | 119.4 | 210 | 50 | 127.4 | 52 | 35 | 416 | 48 | 57 | 43 | 219 | 464 | 52 | 48 | 147.2 | 241.6 | 237 | 49 | 50 | 50 | 49 | 55 | 52 | 52 | 56 | 48
154.8 | 187 | 3993 | 36 | 67.2 | 302.8 | 50 | 199 | 50 | 156 | 402.6 | 53 | 45 | 211 | 50 | 39 | 48 | 57 | 183 | 48 | 42 | 345.8 | 50 | 223 | 446 | 251.6 | 230 | 352.4 | 340.4 | 47 | 60 | 55 | 46 | 41 | 48 | 46 | 150.4 | 54 | 51 | 269 | 45 | 51 | 179 | 232 | 42 | 511 | 47 | 46 | 233 | 43 | 52 | 47 | 42 | 672.8 | 234 | 316 | 28 | 224 | 192 | 540.8 | 41 | 57 | 57 | 202 | 2933.2 | 1377.4 | 538 | 49 | 39 | 56 | 51 | 56 | 236 | 796.2 | 228 | 323 | 54 | 52 | 48 | 43 | 47 | 51 | 50 | 139 | 210 | 246 | 229 | 54 | 312.2 | 254 | 54 | 51 | 50 | 60 | 49 | 50 | 224.6 | 54 | 790 | 38 | 45 | 50 | 122.4 | 91.4 | 168 | 56 | 56 | 230 | 52 | 230 | 138 | 49 | 259 | 53 | 32 | 54 | 56 | 53 | 825.8 | 49 | 318 | 51 | 320 | 461 | 210 | 664 | 827 | 243 | 227 | 259 | 56 | 60 | 54 | 53 | 49 | 49 | 47 | 54 | 636.4 | 2558.8 | 154 | 56 | 60 | 51 | 231 | 46 | 316 | 54 | 61 | 46 | 260 | 52 | 52 | 60 | 890.8 | 55 | 89.6 | 51 | 52 | 351 | 143.4 | 485.8 | 601 | 47 | 57 | 473 | 208.8 | 30 | 56 | 94 | 50 | 44 | 152 | 266.6 | 167 | 234.4 | 50 | 256 | 52 | 35 | 437.2 | 48 | 57 | 43 | 219 | 470.6 | 52 | 48 | 56 | 226 | 237 | 49 | 50 | 50 | 49 | 55 | 124.4 | 52 | 56 | 48
180 | 105.4 | 4189 | 36 | 184 | 49 | 50 | 47 | 50 | 156 | 430.6 | 53 | 172 | 211 | 50 | 39 | 48 | 57 | 183 | 48 | 150.6 | 343 | 50 | 199.4 | 418 | 52 | 230 | 195 | 317.8 | 47 | 60 | 55 | 120 | 41 | 48 | 46 | 214 | 54 | 51 | 353.2 | 45 | 51 | 276 | 278 | 42 | 589 | 47 | 46 | 233 | 43 | 52 | 47 | 42 | 577 | 33 | 462.4 | 28 | 188 | 192 | 278 | 41 | 57 | 57 | 202 | 455.4 | 470 | 597 | 49 | 39 | 56 | 51 | 56 | 236 | 765 | 86.4 | 482.6 | 54 | 52 | 258 | 43 | 47 | 117 | 50 | 139 | 210 | 246 | 314.2 | 54 | 416 | 254 | 54 | 51 | 72.6 | 60 | 49 | 50 | 191 | 54 | 682.8 | 38 | 45 | 192.4 | 172 | 158 | 220 | 56 | 56 | 230 | 52 | 338.6 | 212 | 49 | 1351.6 | 53 | 32 | 54 | 56 | 53 | 213 | 49 | 435 | 51 | 266 | 413 | 210 | 323 | 822 | 250 | 227 | 259 | 56 | 60 | 54 | 53 | 49 | 49 | 47 | 54 | 1836.8 | 538.8 | 154 | 56 | 60 | 51 | 231 | 46 | 280 | 54 | 61 | 46 | 135.8 | 52 | 52 | 60 | 2299.6 | 55 | 236 | 51 | 52 | 375 | 203 | 526.8 | 1197.8 | 47 | 91.6 | 570 | 148 | 30 | 56 | 238 | 50 | 44 | 152 | 345 | 167 | 229 | 50 | 53 | 170.8 | 35 | 522 | 48 | 57 | 43 | 219 | 377 | 52 | 48 | 56 | 260 | 237 | 49 | 50 | 50 | 49 | 55 | 233 | 52 | 215.2 | 48
180 | 51 | 4222 | 36 | 184 | 49 | 50 | 47 | 50 | 93 | 511 | 53 | 172 | 211 | 50 | 99 | 48 | 57 | 292.2 | 48 | 223 | 310.6 | 50 | 177.2 | 411 | 52 | 230 | 195 | 492.6 | 47 | 60 | 55 | 231 | 41 | 48 | 46 | 214 | 54 | 51 | 509.2 | 45 | 51 | 225.2 | 278 | 42 | 577 | 47 | 46 | 123.2 | 43 | 52 | 47 | 42 | 535 | 33 | 507 | 28 | 309 | 135.6 | 278 | 41 | 57 | 57 | 307 | 1129.4 | 217.8 | 547 | 49 | 39 | 56 | 51 | 56 | 86.4 | 768.2 | 51 | 554 | 54 | 107.6 | 258 | 93.8 | 47 | 216 | 50 | 139 | 355.8 | 246 | 371 | 54 | 440 | 302.8 | 54 | 51 | 163 | 60 | 49 | 50 | 179 | 54 | 618 | 38 | 45 | 228 | 172 | 158 | 297 | 56 | 56 | 230 | 52 | 271.8 | 220 | 49 | 227 | 53 | 32 | 54 | 56 | 53 | 213 | 49 | 359.4 | 109.8 | 400.8 | 453 | 210 | 301.4 | 607 | 358 | 227 | 259 | 116.8 | 60 | 54 | 53 | 49 | 49 | 47 | 54 | 3715 | 154 | 154 | 56 | 60 | 51 | 231 | 46 | 422 | 54 | 61 | 46 | 53 | 52 | 52 | 60 | 358.6 | 55 | 236 | 51 | 52 | 362.6 | 203 | 525 | 745.4 | 77 | 230 | 490.8 | 148 | 30 | 56 | 238 | 50 | 44 | 152 | 280.8 | 224.2 | 239 | 77.8 | 53 | 250 | 35 | 422.4 | 48 | 57 | 43 | 219 | 330.6 | 52 | 48 | 56 | 314.2 | 327.6 | 49 | 50 | 50 | 49 | 55 | 233 | 52 | 255 | 48
154.8 | 51 | 2272 | 36 | 184 | 49 | 50 | 47 | 172.4 | 51 | 261 | 53 | 209.6 | 87 | 50 | 139 | 48 | 57 | 499.4 | 48 | 223 | 285 | 50 | 45 | 1787.8 | 138.8 | 86 | 270.6 | 431.4 | 47 | 60 | 55 | 231 | 41 | 48 | 46 | 214 | 54 | 51 | 495 | 45 | 51 | 51 | 278 | 42 | 555 | 47 | 46 | 50 | 43 | 99.2 | 47 | 42 | 505 | 33 | 217 | 28 | 321 | 150 | 278 | 41 | 165 | 9072 | 189.4 | 542 | 52 | 1215.8 | 49 | 39 | 56 | 51 | 56 | 49 | 813 | 51 | 460 | 54 | 191 | 258 | 170 | 47 | 216 | 50 | 35 | 244 | 246 | 256.4 | 54 | 449 | 376 | 54 | 51 | 259 | 60 | 49 | 50 | 189 | 108.6 | 1844.2 | 38 | 8816 | 228 | 172 | 158 | 47 | 56 | 56 | 194.4 | 10365 | 237 | 429.6 | 49 | 55 | 53 | 32 | 54 | 56 | 53 | 180 | 49 | 246 | 179.2 | 558 | 459 | 199.4 | 148.6 | 619 | 366 | 227 | 49 | 244.8 | 60 | 54 | 53 | 49 | 49 | 47 | 54 | 3739 | 198.4 | 91 | 56 | 60 | 51 | 111 | 46 | 385.2 | 54 | 61 | 46 | 53 | 52 | 52 | 60 | 367 | 55 | 162.8 | 51 | 166.4 | 541 | 203 | 465 | 329 | 197 | 11890 | 420 | 75.2 | 30 | 56 | 238 | 50 | 44 | 112.4 | 238 | 191 | 195 | 189 | 53 | 250 | 35 | 117.6 | 9892 | 308.4 | 43 | 55 | 49 | 52 | 48 | 56 | 387 | 209 | 49 | 50 | 50 | 49 | 55 | 233 | 52 | 255 | 48
54 | 51 | 1995.8 | 36 | 154.8 | 163 | 50 | 47 | 203 | 51 | 178.2 | 53 | 309.2 | 56 | 50 | 139 | 48 | 57 | 760.2 | 88.6 | 78.2 | 261 | 50 | 45 | 372.6 | 269 | 50 | 269.6 | 486.2 | 47 | 60 | 55 | 231 | 41 | 48 | 46 | 118.6 | 54 | 51 | 377.8 | 45 | 51 | 51 | 186 | 42 | 455 | 47 | 46 | 50 | 118.6 | 170 | 47 | 42 | 493.2 | 33 | 217 | 28 | 379.8 | 150 | 420.4 | 41 | 165 | 9072 | 160 | 1076.8 | 52 | 775.4 | 49 | 39 | 56 | 51 | 56 | 49 | 846 | 51 | 420.4 | 54 | 191 | 288.8 | 170 | 47 | 216 | 50 | 35 | 244 | 198 | 180 | 54 | 515 | 399.2 | 54 | 51 | 283 | 60 | 49 | 50 | 185 | 145 | 678 | 38 | 8816 | 228 | 48 | 69.2 | 47 | 56 | 56 | 52 | 10365 | 237 | 442 | 49 | 55 | 53 | 32 | 54 | 56 | 53 | 48 | 49 | 246 | 300 | 523.8 | 446 | 245 | 178.6 | 665 | 318 | 83.8 | 173 | 300 | 60 | 54 | 53 | 49 | 49 | 47 | 54 | 3744.8 | 205 | 49 | 56 | 60 | 51 | 31 | 46 | 332 | 54 | 61 | 246 | 53 | 52 | 52 | 60 | 395.8 | 55 | 53 | 51 | 195 | 453.4 | 173.2 | 417 | 249 | 197 | 11890 | 466.6 | 57 | 30 | 56 | 238 | 170 | 82 | 53 | 198.8 | 191 | 195 | 189 | 53 | 250 | 35 | 52 | 9892 | 406 | 43 | 55 | 49 | 52 | 48 | 56 | 401 | 209 | 49 | 50 | 114.8 | 49 | 55 | 233 | 52 | 255 | 48
54 | 51 | 1620.2 | 36 | 38 | 239 | 50 | 47 | 203 | 51 | 54 | 53 | 233 | 56 | 50 | 139 | 48 | 57 | 312.6 | 251 | 42 | 232 | 50 | 45 | 450 | 269 | 50 | 241 | 428 | 47 | 60 | 55 | 231 | 41 | 48 | 46 | 55 | 54 | 51 | 445.2 | 45 | 51 | 51 | 48 | 42 | 35 | 47 | 46 | 50 | 169 | 170 | 47 | 42 | 540.4 | 33 | 151.8 | 28 | 56 | 150 | 454 | 41 | 165 | 9072 | 118 | 3464 | 52 | 397 | 49 | 39 | 56 | 51 | 56 | 49 | 334 | 51 | 150.2 | 54 | 191 | 286 | 248 | 47 | 216 | 50 | 35 | 244 | 198 | 94.8 | 54 | 47 | 355 | 54 | 51 | 321.2 | 60 | 49 | 50 | 53 | 145 | 638 | 38 | 8816 | 85.6 | 48 | 47 | 71 | 56 | 56 | 52 | 10365 | 150.8 | 283 | 49 | 55 | 53 | 32 | 54 | 56 | 53 | 48 | 49 | 111.4 | 300 | 226 | 390 | 245 | 211 | 613.2 | 671.2 | 48 | 204 | 300 | 121.6 | 54 | 53 | 49 | 49 | 47 | 54 | 2539.2 | 226 | 49 | 56 | 60 | 51 | 31 | 46 | 47 | 54 | 61 | 246 | 53 | 52 | 173 | 280 | 365 | 55 | 53 | 51 | 195 | 346 | 141.2 | 644 | 1442.2 | 197 | 11890 | 57 | 57 | 30 | 56 | 94 | 170 | 139 | 53 | 42 | 302 | 202.2 | 189 | 53 | 210.4 | 35 | 52 | 9892 | 406 | 43 | 55 | 49 | 52 | 48 | 56 | 257 | 209 | 49 | 50 | 158 | 49 | 121 | 52 | 52 | 175.4 | 48
54 | 51 | 1327 | 36 | 38 | 239 | 50 | 47 | 203 | 51 | 54 | 53 | 233 | 56 | 50 | 67 | 48 | 57 | 201 | 251 | 42 | 201 | 50 | 45 | 436 | 269 | 50 | 127.6 | 297.2 | 47 | 60 | 55 | 46 | 41 | 48 | 46 | 55 | 54 | 51 | 465 | 45 | 51 | 51 | 48 | 42 | 35 | 47 | 46 | 50 | 169 | 170 | 47 | 42 | 538 | 33 | 54 | 127 | 56 | 110.4 | 552 | 41 | 121.8 | 9072 | 55 | 3591 | 52 | 431 | 49 | 39 | 56 | 51 | 56 | 49 | 255.6 | 51 | 172 | 54 | 79.8 | 202 | 263.4 | 47 | 51 | 50 | 35 | 203.4 | 198 | 38 | 153.6 | 47 | 257.4 | 54 | 51 | 290 | 221.6 | 49 | 50 | 53 | 357 | 750.8 | 38 | 8816 | 50 | 48 | 85.8 | 64.6 | 56 | 56 | 52 | 10365 | 168 | 283 | 49 | 55 | 53 | 32 | 54 | 56 | 53 | 48 | 49 | 202 | 202 | 226 | 578 | 245 | 211 | 568 | 396 | 48 | 204 | 239.2 | 214 | 171 | 53 | 49 | 49 | 131 | 54 | 656.6 | 339.2 | 49 | 56 | 60 | 51 | 31 | 46 | 47 | 54 | 61 | 246 | 53 | 52 | 173 | 280 | 323 | 55 | 53 | 51 | 291.6 | 443 | 163 | 800 | 389 | 167 | 11782 | 57 | 57 | 30 | 244 | 58 | 170 | 139 | 53 | 42 | 318.8 | 206 | 161.2 | 90.4 | 52 | 35 | 52 | 9892 | 406 | 43 | 55 | 49 | 52 | 48 | 56 | 257 | 118.4 | 49 | 50 | 158 | 49 | 165 | 52 | 52 | 133.2 | 48
54 | 51 | 1289 | 36 | 38 | 239 | 50 | 47 | 141.8 | 51 | 54 | 53 | 233 | 56 | 50 | 39 | 48 | 153 | 170.6 | 335.6 | 42 | 357 | 50 | 45 | 464 | 269 | 50 | 52 | 257 | 47 | 60 | 55 | 144 | 142.4 | 48 | 46 | 55 | 54 | 51 | 557.2 | 45 | 51 | 51 | 48 | 42 | 35 | 47 | 67.8 | 50 | 169 | 75.6 | 119 | 42 | 500.8 | 33 | 54 | 193 | 56 | 51 | 632 | 41 | 57 | 9072 | 55 | 3660 | 52 | 615.4 | 95.4 | 39 | 190.4 | 51 | 56 | 49 | 236 | 51 | 392 | 54 | 52 | 202 | 238 | 47 | 51 | 160 | 35 | 41 | 198 | 38 | 223.6 | 47 | 233 | 54 | 51 | 334 | 313.6 | 49 | 50 | 53 | 266 | 771.8 | 38 | 8816 | 50 | 48 | 241 | 274.6 | 56 | 277 | 52 | 10365 | 168 | 194.2 | 49 | 55 | 53 | 205 | 54 | 56 | 53 | 48 | 109 | 202 | 202 | 90 | 239 | 206.4 | 49 | 591.2 | 163 | 48 | 204 | 74.4 | 214 | 249 | 53 | 49 | 49 | 152 | 119.4 | 496 | 364 | 49 | 56 | 136.4 | 51 | 31 | 46 | 47 | 54 | 82.8 | 246 | 53 | 52 | 173 | 280 | 64 | 178 | 53 | 51 | 241.6 | 563.6 | 163 | 1103 | 373 | 47 | 11869 | 57 | 57 | 30 | 244 | 58 | 122 | 139 | 53 | 42 | 233 | 258 | 50 | 240 | 52 | 35 | 52 | 9892 | 406 | 43 | 55 | 49 | 52 | 48 | 78.8 | 173 | 58 | 49 | 50 | 158 | 227 | 165 | 52 | 52 | 249 | 48
70 | 123.4 | 473 | 126 | 38 | 201 | 50 | 47 | 50 | 54.6 | 54 | 53 | 168.4 | 56 | 50 | 39 | 48 | 217 | 49 | 468 | 42 | 448 | 50 | 45 | 457 | 52 | 50 | 259.8 | 235.6 | 47 | 60 | 55 | 144 | 210 | 48 | 46 | 55 | 54 | 51 | 679.4 | 258 | 51 | 51 | 48 | 42 | 35 | 47 | 155 | 50 | 43 | 52 | 227 | 42 | 416 | 33 | 54 | 193 | 56 | 51 | 378 | 41 | 57 | 9072 | 55 | 3127.2 | 52 | 691 | 165 | 185.4 | 224 | 51 | 56 | 158.2 | 236 | 51 | 392 | 54 | 52 | 171.2 | 238 | 47 | 51 | 160 | 35 | 41 | 57 | 38 | 256 | 47 | 89.8 | 54 | 51 | 464.2 | 391 | 49 | 50 | 53 | 266 | 991 | 38 | 8816 | 50 | 48 | 241 | 450.8 | 56 | 277 | 52 | 10365 | 168 | 61 | 49 | 55 | 53 | 377.8 | 176.4 | 56 | 53 | 48 | 165 | 202 | 81.2 | 56 | 377.4 | 52 | 49 | 658.4 | 117.8 | 48 | 121.2 | 56 | 214 | 249 | 53 | 49 | 49 | 152 | 163 | 474 | 364 | 157 | 56 | 251 | 51 | 31 | 46 | 47 | 54 | 170 | 126 | 53 | 52 | 124.6 | 280 | 64 | 260 | 53 | 51 | 213 | 520 | 141.2 | 1161 | 349 | 47 | 11869 | 57 | 57 | 30 | 244 | 58 | 50 | 63 | 53 | 42 | 233 | 337.2 | 50 | 240 | 52 | 35 | 52 | 9892 | 406 | 43 | 55 | 49 | 52 | 48 | 257 | 47 | 58 | 49 | 50 | 50 | 227 | 165 | 52 | 108.8 | 249 | 48
74 | 232 | 308 | 186 | 38 | 49 | 50 | 47 | 50 | 60 | 54 | 53 | 188 | 56 | 50 | 39 | 48 | 217 | 49 | 304.6 | 42 | 527.8 | 50 | 45 | 478 | 52 | 50 | 341 | 344 | 47 | 60 | 55 | 144 | 210 | 48 | 46 | 55 | 54 | 51 | 626 | 258 | 51 | 51 | 48 | 42 | 35 | 47 | 155 | 50 | 43 | 52 | 227 | 42 | 1498.6 | 33 | 54 | 193 | 56 | 51 | 418 | 41 | 57 | 9072 | 55 | 672 | 52 | 745 | 165 | 222 | 224 | 51 | 56 | 239 | 92 | 51 | 300.4 | 54 | 52 | 48 | 238 | 47 | 51 | 160 | 100.6 | 41 | 57 | 38 | 220 | 47 | 54 | 54 | 51 | 567 | 391 | 238 | 50 | 53 | 266 | 772.2 | 38 | 8816 | 50 | 48 | 241 | 242 | 56 | 277 | 52 | 10365 | 100.8 | 61 | 49 | 55 | 53 | 525.4 | 258 | 56 | 53 | 48 | 273 | 141.6 | 51 | 56 | 412 | 52 | 49 | 69.2 | 50 | 48 | 152 | 56 | 328.4 | 249 | 53 | 49 | 49 | 131 | 163 | 408 | 154.2 | 229 | 56 | 251 | 51 | 31 | 46 | 47 | 54 | 170 | 46 | 53 | 52 | 90.8 | 148 | 64 | 260 | 53 | 51 | 213 | 496 | 123.6 | 1163.8 | 385 | 132.6 | 11869 | 100.6 | 57 | 30 | 244 | 58 | 50 | 44 | 53 | 42 | 196 | 318 | 50 | 240 | 52 | 35 | 52 | 9892 | 415.6 | 43 | 55 | 49 | 52 | 48 | 315 | 47 | 58 | 49 | 50 | 50 | 227 | 55 | 52 | 194 | 133.2 | 48
174 | 340.8 | 308 | 186 | 38 | 49 | 50 | 85 | 50 | 83.8 | 54 | 53 | 188 | 56 | 50 | 39 | 48 | 217 | 49 | 288 | 42 | 551 | 50 | 45 | 423 | 52 | 50 | 341 | 389 | 47 | 60 | 55 | 104.8 | 210 | 185.6 | 46 | 55 | 54 | 51 | 618 | 258 | 51 | 51 | 48 | 42 | 35 | 47 | 155 | 50 | 43 | 52 | 227 | 42 | 356 | 200 | 54 | 94 | 56 | 51 | 558 | 41 | 57 | 9072 | 55 | 3083.2 | 52 | 709 | 165 | 222 | 224 | 51 | 56 | 256.6 | 56 | 186 | 53 | 54 | 52 | 48 | 43 | 47 | 51 | 116 | 199 | 41 | 57 | 38 | 120.4 | 47 | 54 | 54 | 51 | 531 | 310.2 | 238 | 114.8 | 53 | 138.8 | 1458.8 | 38 | 8816 | 50 | 85 | 241 | 242 | 56 | 277 | 52 | 10508.2 | 56 | 61 | 49 | 55 | 53 | 627 | 258 | 56 | 53 | 48 | 233 | 51 | 51 | 56 | 299.2 | 52 | 49 | 150 | 50 | 48 | 152 | 235.2 | 236 | 210 | 53 | 73 | 129.4 | 47 | 242.2 | 536 | 55 | 229 | 56 | 251 | 51 | 31 | 46 | 47 | 54 | 170 | 46 | 53 | 52 | 246 | 101.2 | 276 | 260 | 53 | 51 | 180.8 | 544.6 | 228 | 946.8 | 379.4 | 154 | 11838.6 | 166 | 57 | 30 | 131.2 | 58 | 50 | 44 | 53 | 42 | 48 | 286 | 50 | 240 | 52 | 35 | 52 | 9892 | 418 | 43 | 55 | 236 | 52 | 66.2 | 315 | 47 | 58 | 49 | 50 | 212 | 227 | 55 | 52 | 257.6 | 56 | 48
318 | 368 | 424.8 | 186 | 38 | 49 | 50 | 237 | 50 | 51 | 54 | 53 | 188 | 56 | 50 | 39 | 48 | 185 | 49 | 346 | 42 | 457 | 50 | 45 | 628.6 | 52 | 50 | 341 | 159 | 47 | 60 | 55 | 46 | 176.2 | 220 | 46 | 55 | 54 | 188 | 558 | 258 | 51 | 51 | 48 | 42 | 35 | 195 | 89.6 | 50 | 43 | 52 | 227 | 42 | 276 | 200 | 54 | 28 | 56 | 137 | 56 | 41 | 57 | 9109.2 | 55 | 3676 | 52 | 153.8 | 72.2 | 39 | 156.8 | 51 | 56 | 194.4 | 56 | 422 | 53 | 54 | 52 | 48 | 43 | 47 | 51 | 50 | 199 | 41 | 57 | 38 | 54 | 47 | 54 | 54 | 51 | 553.6 | 85.8 | 238 | 212 | 53 | 54 | 1117.4 | 38 | 8816 | 50 | 233 | 85.8 | 242 | 56 | 144.4 | 52 | 10544 | 125.6 | 61 | 131 | 55 | 53 | 708.6 | 258 | 56 | 53 | 48 | 209 | 51 | 51 | 56 | 224 | 52 | 92.8 | 302.8 | 50 | 48 | 152 | 280 | 200.8 | 54 | 53 | 169 | 250 | 47 | 252 | 528 | 55 | 229 | 82.6 | 251 | 51 | 31 | 46 | 180 | 54 | 104.6 | 46 | 53 | 118 | 246 | 163 | 276 | 219 | 53 | 51 | 52 | 367.6 | 228 | 935 | 367.4 | 154 | 11717 | 166 | 57 | 30 | 56 | 58 | 50 | 44 | 132.2 | 42 | 48 | 327.2 | 50 | 90.4 | 52 | 35 | 109.6 | 9892 | 402.4 | 43 | 55 | 236 | 52 | 139 | 246.6 | 47 | 58 | 49 | 50 | 212 | 49 | 55 | 52 | 353 | 56 | 48
562 | 368 | 413.8 | 96 | 38 | 49 | 50 | 249 | 50 | 51 | 75.2 | 53 | 229.2 | 56 | 50 | 39 | 48 | 57 | 49 | 449.2 | 42 | 435.8 | 50 | 45 | 707 | 52 | 230 | 155.2 | 91.2 | 47 | 60 | 55 | 46 | 41 | 220 | 46 | 118.6 | 54 | 388 | 593.2 | 169.2 | 51 | 184.6 | 48 | 42 | 35 | 316 | 46 | 50 | 43 | 52 | 47 | 42 | 336 | 282 | 54 | 28 | 56 | 378.8 | 56 | 41 | 57 | 9258 | 55 | 3700.4 | 52 | 35 | 49 | 39 | 56 | 51 | 56 | 183 | 56 | 422 | 53 | 54 | 52 | 48 | 43 | 47 | 51 | 217.2 | 199 | 41 | 57 | 38 | 96 | 47 | 54 | 54 | 51 | 572.6 | 60 | 384.4 | 212 | 53 | 54 | 726 | 38 | 8816 | 50 | 233 | 47 | 203 | 56 | 56 | 52 | 10544 | 400 | 61 | 254 | 55 | 53 | 680 | 217.2 | 56 | 53 | 48 | 364.4 | 51 | 51 | 56 | 85.6 | 115.2 | 268 | 341 | 50 | 48 | 69.6 | 280 | 177 | 54 | 53 | 169 | 250 | 47 | 252 | 440 | 55 | 193 | 189 | 60 | 51 | 151 | 46 | 180 | 54 | 61 | 46 | 53 | 162 | 246 | 221.4 | 406.4 | 55 | 53 | 51 | 52 | 314 | 228 | 836.8 | 353 | 132.6 | 11717 | 166 | 57 | 30 | 56 | 58 | 88.8 | 44 | 152 | 42 | 48 | 401 | 50 | 53 | 52 | 35 | 196 | 9892 | 461.8 | 43 | 55 | 236 | 52 | 139 | 114 | 47 | 58 | 49 | 50 | 212 | 49 | 55 | 52 | 296.2 | 56 | 48
722 | 187 | 300 | 209 | 38 | 49 | 50 | 237 | 50 | 51 | 160 | 53 | 172 | 56 | 50 | 39 | 48 | 57 | 49 | 350.2 | 42 | 434 | 50 | 45 | 552 | 52 | 230 | 52 | 46 | 47 | 60 | 55 | 46 | 41 | 220 | 46 | 214 | 54 | 388 | 519 | 240 | 51 | 218 | 94 | 42 | 35 | 316 | 46 | 50 | 177.4 | 52 | 47 | 42 | 396 | 405 | 54 | 28 | 56 | 407 | 56 | 41 | 57 | 9258 | 55 | 214 | 52 | 35 | 49 | 39 | 56 | 51 | 214.4 | 223 | 56 | 422 | 53 | 54 | 52 | 48 | 43 | 47 | 51 | 259 | 133.4 | 41 | 208.2 | 38 | 264 | 47 | 214 | 54 | 51 | 474.2 | 60 | 307.6 | 212 | 162.2 | 54 | 748 | 38 | 8857 | 50 | 233 | 47 | 47 | 56 | 56 | 52 | 10544 | 400 | 61 | 254 | 55 | 53 | 171.2 | 54 | 56 | 53 | 48 | 49 | 51 | 51 | 56 | 51 | 210 | 268 | 280.4 | 165.8 | 48 | 49 | 280 | 255 | 54 | 53 | 169 | 250 | 221 | 252 | 598.6 | 55 | 49 | 189 | 60 | 51 | 231 | 46 | 180 | 54 | 61 | 46 | 53 | 162 | 246 | 309 | 439 | 55 | 53 | 51 | 52 | 284.8 | 158.4 | 830.2 | 313 | 47 | 11717 | 78.8 | 57 | 30 | 56 | 58 | 244 | 44 | 152 | 42 | 48 | 351.8 | 50 | 53 | 52 | 35 | 196 | 9892 | 565 | 43 | 55 | 236 | 52 | 139 | 56 | 47 | 58 | 172 | 50 | 212 | 49 | 55 | 52 | 211 | 56 | 137.6
686 | 78.2 | 251.8 | 209 | 38 | 49 | 50 | 237 | 50 | 51 | 160 | 53 | 172 | 149 | 130 | 39 | 48 | 57 | 49 | 289 | 156 | 437.6 | 50 | 45 | 612 | 52 | 230 | 52 | 46 | 47 | 60 | 55 | 46 | 41 | 151.2 | 46 | 214 | 269.2 | 364.8 | 559 | 240 | 51 | 218 | 278 | 42 | 35 | 348.4 | 46 | 50 | 267 | 52 | 47 | 42 | 506.4 | 304.8 | 151.8 | 28 | 56 | 407 | 56 | 41 | 57 | 9258 | 55 | 214 | 94.8 | 35 | 49 | 39 | 56 | 51 | 254 | 383 | 114.8 | 318.6 | 53 | 54 | 52 | 48 | 43 | 47 | 51 | 259 | 35 | 41 | 246 | 123.2 | 264 | 47 | 254 | 54 | 51 | 515 | 60 | 232 | 147.2 | 385.4 | 54 | 921.8 | 158.6 | 9021 | 50 | 233 | 47 | 47 | 56 | 56 | 52 | 10472.4 | 366 | 61 | 254 | 55 | 81.6 | 32 | 54 | 56 | 53 | 48 | 49 | 51 | 51 | 56 | 51 | 210 | 268 | 240 | 243 | 48 | 49 | 190.4 | 255 | 54 | 53 | 97 | 250 | 221 | 252 | 713 | 55 | 112 | 189 | 60 | 51 | 231 | 46 | 126.8 | 54 | 142.2 | 46 | 53 | 285 | 90.8 | 226.6 | 311.8 | 55 | 53 | 51 | 52 | 241 | 54 | 823.2 | 364.2 | 47 | 11717 | 57 | 148.2 | 30 | 56 | 58 | 244 | 44 | 132.2 | 42 | 48 | 403.8 | 50 | 53 | 52 | 35 | 196 | 9892 | 515 | 43 | 55 | 123.8 | 52 | 117.6 | 56 | 47 | 58 | 254 | 50 | 114.8 | 49 | 55 | 211 | 211 | 56 | 160
482 | 51 | 372 | 209 | 38 | 49 | 50 | 160 | 50 | 51 | 242.8 | 53 | 121.2 | 211 | 150 | 39 | 48 | 57 | 49 | 384.2 | 156 | 540.2 | 50 | 45 | 207.8 | 52 | 230 | 52 | 46 | 47 | 60 | 55 | 46 | 41 | 48 | 46 | 214 | 374.6 | 272 | 477.8 | 162 | 51 | 218 | 278 | 238 | 35 | 281.6 | 46 | 50 | 267 | 52 | 47 | 42 | 510.8 | 115 | 217 | 28 | 56 | 407 | 56 | 41 | 57 | 9258 | 159.4 | 214 | 266 | 35 | 49 | 39 | 56 | 51 | 254 | 436.2 | 154 | 51 | 53 | 54 | 52 | 48 | 43 | 47 | 150 | 50 | 35 | 41 | 246 | 180 | 264 | 47 | 254 | 54 | 51 | 50 | 60 | 293.2 | 50 | 423 | 54 | 932 | 239 | 9021 | 50 | 85 | 47 | 47 | 213.6 | 56 | 52 | 10365 | 230 | 61 | 254 | 55 | 196 | 32 | 98 | 56 | 53 | 48 | 49 | 51 | 51 | 56 | 51 | 210 | 268 | 163.6 | 243 | 191.2 | 49 | 56 | 255 | 54 | 151 | 49 | 49 | 221 | 54 | 6652.6 | 55 | 154 | 109.2 | 60 | 51 | 231 | 46 | 47 | 54 | 264 | 46 | 53 | 257 | 52 | 206 | 227 | 55 | 53 | 51 | 52 | 46 | 54 | 754 | 547 | 47 | 11717 | 137.8 | 380 | 30 | 56 | 58 | 292 | 101 | 53 | 42 | 48 | 561 | 50 | 53 | 52 | 35 | 138.4 | 9892 | 342.2 | 43 | 55 | 49 | 52 | 214 | 56 | 47 | 58 | 254 | 50 | 50 | 49 | 55 | 283.4 | 52 | 56 | 160
374 | 161 | 550 | 209 | 38 | 49 | 50 | 122 | 50 | 51 | 303.4 | 53 | 45 | 211 | 150 | 39 | 48 | 57 | 49 | 329 | 156 | 535 | 50 | 45 | 51 | 88.2 | 122 | 52 | 46 | 47 | 60 | 55 | 46 | 41 | 48 | 46 | 150.4 | 406.6 | 95.2 | 609 | 45 | 51 | 151.2 | 278 | 238 | 35 | 209 | 46 | 159.8 | 367.8 | 122.8 | 47 | 42 | 1237.4 | 33 | 236.4 | 28 | 136 | 138.6 | 233.6 | 41 | 57 | 9109.2 | 229 | 214 | 266 | 35 | 49 | 39 | 56 | 92.6 | 254 | 492.4 | 154 | 51 | 53 | 54 | 52 | 48 | 43 | 47 | 216 | 50 | 35 | 41 | 246 | 180 | 264 | 47 | 254 | 54 | 51 | 50 | 60 | 187.6 | 50 | 423 | 54 | 940 | 239 | 9021 | 50 | 48 | 47 | 47 | 253 | 56 | 52 | 10365 | 150.8 | 61 | 49 | 55 | 229 | 32 | 164 | 56 | 53 | 48 | 49 | 168 | 51 | 56 | 51 | 146.8 | 92.8 | 49 | 243 | 227 | 49 | 56 | 216 | 54 | 151 | 49 | 49 | 221 | 54 | 706 | 55 | 154 | 56 | 60 | 51 | 191 | 46 | 47 | 54 | 264 | 46 | 135.8 | 257 | 52 | 147.6 | 96.6 | 55 | 53 | 218.2 | 52 | 46 | 54 | 631.6 | 579.8 | 47 | 11855.4 | 259 | 380 | 30 | 56 | 58 | 364 | 139 | 53 | 81.2 | 48 | 423.8 | 298.8 | 53 | 52 | 35 | 52 | 9892 | 445.6 | 43 | 55 | 49 | 52 | 214 | 56 | 131 | 58 | 254 | 50 | 50 | 49 | 143 | 392 | 180 | 56 | 298.6
410 | 161 | 390 | 105.2 | 125.6 | 49 | 50 | 122 | 50 | 51 | 261 | 53 | 157.8 | 211 | 130 | 39 | 48 | 57 | 235 | 48 | 110.4 | 209 | 50 | 45 | 51 | 233 | 50 | 109.2 | 80.8 | 47 | 60 | 55 | 46 | 41 | 48 | 243 | 55 | 54 | 51 | 561 | 45 | 51 | 51 | 278 | 238 | 35 | 209 | 46 | 233 | 348.2 | 170 | 47 | 42 | 879.2 | 33 | 314 | 28 | 256 | 150 | 382.4 | 41 | 57 | 9072 | 229 | 110.4 | 266 | 35 | 49 | 39 | 56 | 259 | 174.8 | 236 | 154 | 157.2 | 85.4 | 54 | 52 | 216 | 43 | 47 | 216 | 50 | 97.4 | 41 | 170.4 | 180 | 96 | 47 | 296 | 162 | 51 | 50 | 60 | 151 | 50 | 313.8 | 54 | 982.4 | 78.2 | 9021 | 121.2 | 72.8 | 47 | 47 | 253 | 56 | 230 | 10365 | 349 | 61 | 49 | 55 | 361 | 32 | 164 | 56 | 53 | 180 | 49 | 246 | 51 | 56 | 51 | 52 | 49 | 49 | 127.2 | 227 | 142 | 86.4 | 60 | 54 | 151 | 49 | 49 | 116.6 | 54 | 295.2 | 55 | 154 | 56 | 60 | 51 | 31 | 46 | 47 | 54 | 142.2 | 46 | 260 | 93 | 52 | 60 | 64 | 55 | 53 | 260 | 52 | 46 | 54 | 1848.6 | 229 | 47 | 11890 | 259 | 345.8 | 30 | 56 | 58 | 208.8 | 139 | 53 | 238 | 48 | 50 | 372 | 92.6 | 170.8 | 35 | 52 | 9892 | 57 | 43 | 120.6 | 49 | 52 | 214 | 56 | 257 | 58 | 213 | 50 | 136.4 | 49 | 165 | 392 | 180 | 99.6 | 209
874 | 161 | 562.8 | 36 | 184 | 49 | 50 | 92 | 50 | 51 | 261 | 53 | 233 | 118 | 50 | 101.4 | 48 | 57 | 235 | 48 | 42 | 176.6 | 138 | 45 | 51 | 233 | 50 | 308.4 | 220 | 47 | 60 | 55 | 104.8 | 41 | 48 | 363 | 55 | 54 | 51 | 525 | 45 | 51 | 51 | 94 | 238 | 35 | 209 | 46 | 233 | 169 | 170 | 47 | 42 | 523 | 33 | 281.4 | 127 | 256 | 150 | 452 | 41 | 206.6 | 9072 | 229 | 152 | 266 | 35 | 118.6 | 39 | 56 | 259 | 56 | 236 | 56 | 228 | 215 | 54 | 52 | 258 | 43 | 47 | 216 | 50 | 139 | 41 | 141.6 | 94.8 | 87.2 | 47 | 176 | 189 | 51 | 50 | 60 | 151 | 50 | 165.8 | 54 | 1160 | 38 | 8857 | 228 | 172 | 47 | 47 | 253 | 56 | 230 | 10365 | 349 | 149.8 | 49 | 55 | 332.4 | 32 | 164 | 56 | 53 | 213 | 49 | 306.4 | 51 | 123.2 | 51 | 52 | 49 | 49 | 50 | 227 | 204 | 300 | 60 | 54 | 111.8 | 49 | 49 | 47 | 54 | 198 | 167.4 | 49 | 56 | 60 | 51 | 31 | 137.2 | 47 | 54 | 61 | 46 | 260 | 52 | 52 | 60 | 64 | 55 | 53 | 260 | 52 | 46 | 54 | 814 | 229 | 47 | 11890 | 259 | 178.6 | 30 | 56 | 130 | 170 | 139 | 53 | 238 | 48 | 50 | 372 | 152 | 250 | 35 | 117.6 | 9892 | 57 | 43 | 219 | 49 | 52 | 180.8 | 56 | 257 | 93.8 | 49 | 50 | 158 | 49 | 165 | 233 | 180 | 165 | 209
874 | 117 | 376.8 | 36 | 226 | 49 | 50 | 47 | 50 | 51 | 261 | 53 | 233 | 56 | 50 | 195 | 48 | 57 | 349.8 | 48 | 42 | 47 | 160 | 45 | 51 | 160.6 | 50 | 384 | 220 | 47 | 60 | 55 | 144 | 41 | 48 | 310 | 55 | 54 | 51 | 451.2 | 45 | 51 | 51 | 48 | 120.4 | 35 | 79.4 | 155 | 86.6 | 143.8 | 170 | 47 | 42 | 622.2 | 33 | 151 | 193 | 136 | 150 | 452 | 41 | 244 | 9072 | 194.2 | 152 | 94.8 | 35 | 165 | 39 | 56 | 259 | 56 | 236 | 56 | 228 | 215 | 54 | 52 | 258 | 43 | 87 | 183 | 50 | 139 | 41 | 198 | 38 | 220 | 47 | 355 | 189 | 51 | 163 | 60 | 49 | 50 | 53 | 54 | 1130 | 38 | 8816 | 228 | 172 | 47 | 75 | 174.2 | 56 | 230 | 10365 | 349 | 283 | 49 | 55 | 218 | 32 | 76 | 56 | 53 | 213 | 49 | 397 | 51 | 202 | 51 | 85 | 49 | 49 | 50 | 155.4 | 204 | 300 | 60 | 54 | 53 | 49 | 49 | 47 | 54 | 42 | 369 | 49 | 126 | 60 | 51 | 31 | 160 | 47 | 54 | 126.4 | 46 | 195 | 52 | 52 | 148 | 64 | 55 | 89.6 | 260 | 52 | 46 | 143.4 | 838 | 51 | 47 | 12011.6 | 259 | 57 | 110 | 56 | 238 | 74 | 44 | 53 | 238 | 76.6 | 65.8 | 372 | 152 | 250 | 35 | 216 | 9892 | 57 | 43 | 219 | 49 | 52 | 48 | 170 | 257 | 237 | 49 | 50 | 158 | 49 | 143 | 233 | 128.8 | 165 | 382
850 | 51 | 368 | 36 | 279.6 | 49 | 116.4 | 47 | 50 | 51 | 54 | 53 | 233 | 56 | 244 | 195 | 48 | 57 | 201 | 48 | 42 | 47 | 160 | 45 | 51 | 52 | 50 | 384 | 220 | 47 | 60 | 55 | 144 | 41 | 48 | 1457.6 | 55 | 54 | 51 | 259.2 | 45 | 51 | 51 | 48 | 42 | 35 | 47 | 155 | 50 | 43 | 52 | 47 | 42 | 615.4 | 33 | 92.8 | 193 | 56 | 51 | 363.2 | 121.4 | 244 | 9072 | 55 | 152 | 52 | 35 | 165 | 39 | 56 | 259 | 56 | 236 | 56 | 86.4 | 238.8 | 54 | 52 | 258 | 82 | 107 | 51 | 94 | 139 | 121 | 198 | 38 | 220 | 47 | 306.2 | 162 | 51 | 163 | 100.4 | 49 | 50 | 53 | 54 | 1131.4 | 38 | 8816 | 228 | 172 | 47 | 96 | 56 | 56 | 230 | 10411 | 209.4 | 283 | 49 | 55 | 218 | 32 | 54 | 56 | 53 | 213 | 254 | 358 | 171.8 | 338 | 126.2 | 107 | 212.6 | 49 | 50 | 48 | 204 | 300 | 60 | 249 | 53 | 49 | 49 | 47 | 54 | 42 | 369 | 49 | 150.8 | 60 | 51 | 31 | 160 | 47 | 54 | 170 | 46 | 2995 | 52 | 52 | 280 | 64 | 55 | 236 | 176.4 | 112.8 | 46 | 203 | 717.2 | 51 | 47 | 11972.8 | 57 | 148 | 242 | 56 | 238 | 50 | 44 | 53 | 402 | 191 | 61 | 196.4 | 152 | 250 | 35 | 216 | 9892 | 57 | 43 | 219 | 49 | 52 | 48 | 170 | 257 | 237 | 49 | 50 | 136.4 | 49 | 78.6 | 52 | 52 | 165 | 403.4
852.4 | 51 | 464 | 36 | 96.4 | 49 | 216 | 47 | 50 | 51 | 54 | 53 | 224 | 56 | 244 | 275 | 48 | 89 | 201 | 48 | 186.8 | 47 | 138 | 45 | 51 | 182.2 | 50 | 175.6 | 220 | 47 | 60 | 55 | 144 | 41 | 48 | 118.8 | 55 | 54 | 51 | 281 | 45 | 51 | 51 | 48 | 42 | 35 | 47 | 155 | 50 | 43 | 52 | 83 | 42 | 1671.2 | 33 | 54 | 193 | 56 | 51 | 125.6 | 242 | 244 | 9072 | 143.2 | 48 | 52 | 35 | 165 | 39 | 56 | 92.6 | 56 | 86.4 | 56 | 51 | 334 | 54 | 52 | 328 | 238 | 107 | 51 | 160 | 35 | 41 | 198 | 229 | 220 | 47 | 233 | 54 | 51 | 163 | 262 | 49 | 50 | 53 | 54 | 1145 | 38 | 8816 | 156.8 | 97.6 | 47 | 47 | 56 | 56 | 123.2 | 10480 | 56 | 283 | 49 | 55 | 86 | 32 | 94.8 | 56 | 53 | 81 | 254 | 391 | 202 | 338 | 239 | 107 | 377 | 109.6 | 50 | 48 | 195 | 232.8 | 60 | 249 | 53 | 73 | 49 | 47 | 75.8 | 42 | 369 | 49 | 56 | 60 | 51 | 31 | 137.2 | 47 | 54 | 170 | 46 | 2995 | 52 | 52 | 280 | 64 | 55 | 236 | 51 | 356 | 46 | 203 | 770.2 | 51 | 47 | 11869 | 57 | 148 | 30 | 56 | 238 | 50 | 44 | 53 | 188.2 | 191 | 50 | 50 | 147.6 | 210.4 | 35 | 216 | 9892 | 57 | 43 | 153.4 | 49 | 52 | 48 | 170 | 47 | 267.2 | 49 | 50 | 50 | 49 | 55 | 52 | 52 | 77.8 | 423
940 | 51 | 484.2 | 36 | 38 | 49 | 216 | 47 | 50 | 51 | 54 | 53 | 188 | 56 | 244 | 295 | 48 | 217 | 201 | 251 | 223 | 47 | 50 | 45 | 51 | 269 | 50 | 98.8 | 80.8 | 47 | 60 | 55 | 46 | 41 | 48 | 46 | 55 | 54 | 51 | 281 | 45 | 51 | 51 | 48 | 42 | 35 | 47 | 111.4 | 50 | 43 | 52 | 227 | 42 | 682.8 | 33 | 54 | 94 | 56 | 51 | 56 | 242 | 169.2 | 9072 | 202 | 48 | 52 | 35 | 49 | 112.2 | 123.2 | 51 | 56 | 49 | 56 | 167.8 | 204.4 | 54 | 52 | 202 | 238 | 137 | 51 | 160 | 35 | 41 | 113.4 | 229 | 186.8 | 47 | 233 | 54 | 51 | 204.6 | 262 | 49 | 50 | 53 | 223.6 | 1211 | 38 | 8816 | 50 | 48 | 246.6 | 86 | 56 | 56 | 52 | 10480 | 56 | 283 | 49 | 55 | 53 | 32 | 258 | 56 | 53 | 48 | 254 | 330.6 | 202 | 226 | 239 | 159 | 377 | 150 | 50 | 48 | 259 | 56 | 60 | 249 | 53 | 169 | 49 | 89 | 163 | 42 | 245 | 49 | 82.6 | 60 | 51 | 31 | 46 | 47 | 54 | 170 | 46 | 3091 | 52 | 52 | 280 | 64 | 55 | 162.8 | 51 | 356 | 46 | 203 | 899.8 | 51 | 197 | 11869 | 57 | 148 | 30 | 56 | 238 | 50 | 44 | 53 | 149 | 238.6 | 50 | 50 | 240 | 52 | 35 | 216 | 9892 | 57 | 43 | 55 | 49 | 52 | 48 | 124.4 | 47 | 388 | 49 | 50 | 50 | 49 | 55 | 52 | 52 | 94.6 | 487
976 | 87.2 | 565 | 126 | 38 | 49 | 116.4 | 47 | 50 | 51 | 54 | 121.4 | 188 | 56 | 244 | 139 | 48 | 217 | 49 | 251 | 223 | 47 | 50 | 45 | 51 | 269 | 50 | 169 | 46 | 47 | 60 | 55 | 46 | 142.4 | 48 | 46 | 55 | 54 | 51 | 261 | 45 | 51 | 51 | 48 | 42 | 35 | 47 | 46 | 50 | 43 | 52 | 227 | 42 | 977.4 | 99.8 | 54 | 28 | 56 | 51 | 56 | 121.4 | 121.8 | 9072 | 202 | 48 | 52 | 35 | 49 | 222 | 224 | 51 | 56 | 49 | 128 | 197 | 348 | 54 | 52 | 202 | 339.6 | 47 | 51 | 160 | 35 | 41 | 57 | 229 | 54 | 47 | 54 | 54 | 51 | 267 | 262 | 49 | 50 | 53 | 320.6 | 945 | 38 | 8816 | 50 | 48 | 352 | 242 | 56 | 56 | 52 | 10480 | 56 | 61 | 49 | 55 | 53 | 136.4 | 258 | 56 | 53 | 48 | 254 | 202.2 | 202 | 226 | 239 | 247 | 247.4 | 150 | 50 | 48 | 259 | 56 | 165.6 | 249 | 53 | 169 | 49 | 152 | 163 | 42 | 93 | 121 | 189 | 60 | 51 | 31 | 46 | 47 | 54 | 61 | 46 | 3460 | 52 | 52 | 280 | 64 | 55 | 53 | 51 | 356 | 46 | 173.2 | 4673.8 | 51 | 197 | 11747.4 | 57 | 111.6 | 30 | 56 | 58 | 50 | 44 | 152 | 127.6 | 392.4 | 50 | 50 | 240 | 52 | 35 | 52 | 9892 | 82.8 | 43 | 55 | 49 | 52 | 139 | 201 | 47 | 244.8 | 49 | 50 | 50 | 49 | 55 | 52 | 52 | 249 | 48
2341.2 | 232 | 534 | 186 | 38 | 49 | 50 | 47 | 172.4 | 51 | 160 | 167 | 188 | 56 | 127.6 | 119 | 48 | 217 | 49 | 251 | 42 | 47 | 50 | 45 | 51 | 269 | 50 | 169 | 46 | 47 | 60 | 55 | 157 | 210 | 48 | 46 | 86.8 | 54 | 51 | 261 | 130.2 | 51 | 51 | 48 | 42 | 35 | 47 | 46 | 50 | 43 | 52 | 227 | 42 | 770 | 200 | 54 | 28 | 56 | 51 | 56 | 41 | 165 | 9072 | 202 | 48 | 52 | 35 | 49 | 222 | 224 | 51 | 56 | 231 | 236 | 197 | 320.6 | 54 | 52 | 202 | 365 | 47 | 51 | 72 | 35 | 41 | 57 | 229 | 54 | 47 | 54 | 54 | 51 | 267 | 262 | 49 | 50 | 53 | 357 | 559 | 38 | 8816 | 50 | 122 | 352 | 242 | 56 | 188.6 | 52 | 10388 | 56 | 61 | 49 | 55 | 53 | 206 | 258 | 56 | 53 | 48 | 131 | 51 | 141.6 | 90 | 377.4 | 214 | 148.6 | 264.6 | 50 | 48 | 259 | 56 | 236 | 132 | 53 | 169 | 49 | 152 | 281.8 | 42 | 55 | 229 | 189 | 60 | 51 | 31 | 46 | 47 | 54 | 61 | 46 | 931 | 52 | 52 | 60 | 64 | 55 | 53 | 51 | 327.4 | 85 | 163 | 2639.2 | 51 | 197 | 11717 | 57 | 57 | 30 | 168.8 | 58 | 50 | 44 | 152 | 42 | 352 | 50 | 50 | 240 | 52 | 35 | 52 | 9892 | 186 | 43 | 55 | 123.8 | 52 | 139 | 201 | 47 | 209 | 49 | 50 | 50 | 49 | 55 | 52 | 52 | 249 | 48
3807.4 | 232 | 335.2 | 186 | 38 | 201 | 50 | 47 | 203 | 51 | 160 | 167 | 159.4 | 56 | 50 | 39 | 48 | 217 | 49 | 251 | 42 | 47 | 50 | 45 | 90.2 | 225.6 | 50 | 169 | 46 | 47 | 60 | 55 | 231 | 210 | 185.6 | 46 | 319.6 | 54 | 51 | 217 | 258 | 118.6 | 51 | 48 | 42 | 35 | 47 | 46 | 50 | 43 | 52 | 227 | 42 | 778.2 | 200 | 54 | 28 | 56 | 163.8 | 56 | 41 | 165 | 9072 | 113.8 | 48 | 52 | 74.6 | 49 | 112.2 | 224 | 51 | 56 | 231 | 275.2 | 167.8 | 273 | 54 | 52 | 48 | 209 | 47 | 51 | 50 | 35 | 41 | 57 | 114.4 | 54 | 47 | 54 | 54 | 51 | 267 | 100.4 | 158.8 | 50 | 53 | 357 | 587 | 38 | 8816 | 50 | 233 | 352 | 242 | 56 | 277 | 52 | 10365 | 56 | 61 | 172 | 55 | 53 | 206 | 258 | 56 | 53 | 48 | 49 | 51 | 51 | 56 | 224 | 357.2 | 136.6 | 240 | 72.6 | 48 | 259 | 56 | 236 | 54 | 53 | 97 | 49 | 152 | 295.6 | 42 | 55 | 229 | 189 | 98.2 | 51 | 31 | 46 | 47 | 54 | 61 | 46 | 197 | 52 | 52 | 147.6 | 64 | 55 | 53 | 51 | 84.2 | 241 | 163 | 732.6 | 51 | 197 | 11717 | 57 | 57 | 30 | 244 | 58 | 50 | 44 | 152 | 42 | 352 | 50 | 50 | 240 | 52 | 35 | 52 | 9892 | 186 | 43 | 55 | 236 | 52 | 139 | 201 | 47 | 178.8 | 49 | 50 | 50 | 49 | 55 | 52 | 52 | 251.4 | 48
3711 | 232 | 1489.8 | 186 | 38 | 239 | 50 | 47 | 203 | 51 | 160 | 167 | 45 | 56 | 50 | 39 | 48 | 89 | 49 | 129.2 | 64.8 | 47 | 50 | 45 | 247 | 52 | 50 | 75.4 | 46 | 47 | 60 | 55 | 231 | 210 | 220 | 46 | 390 | 54 | 51 | 261 | 258 | 220 | 51 | 48 | 42 | 35 | 47 | 46 | 50 | 43 | 52 | 83 | 42 | 857 | 200 | 54 | 28 | 56 | 192 | 56 | 41 | 165 | 9109.2 | 55 | 48 | 52 | 233 | 49 | 39 | 224 | 51 | 56 | 194.6 | 334 | 51 | 53 | 54 | 52 | 48 | 144.6 | 47 | 51 | 217.2 | 35 | 41 | 57 | 38 | 222 | 47 | 54 | 54 | 51 | 267 | 60 | 232 | 50 | 53 | 272.2 | 519.8 | 38 | 8816 | 50 | 233 | 185.6 | 242 | 56 | 277 | 52 | 10365 | 56 | 61 | 254 | 55 | 53 | 206 | 94.8 | 56 | 53 | 48 | 49 | 51 | 70.6 | 56 | 224 | 418.8 | 268 | 240 | 163 | 48 | 49 | 56 | 95.2 | 54 | 53 | 49 | 49 | 102.8 | 252 | 42 | 55 | 229 | 109.2 | 251 | 51 | 31 | 46 | 47 | 54 | 61 | 86 | 149 | 52 | 168.4 | 206 | 64 | 55 | 53 | 51 | 52 | 241 | 163 | 563 | 51 | 47 | 11717 | 78.8 | 57 | 30 | 244 | 58 | 50 | 44 | 112.4 | 42 | 256.8 | 50 | 50 | 53 | 52 | 35 | 52 | 9892 | 186 | 43 | 55 | 236 | 52 | 102.6 | 201 | 47 | 58 | 49 | 50 | 50 | 49 | 55 | 52 | 147.4 | 255 | 48
3699 | 232 | 187 | 130.6 | 38 | 239 | 50 | 107 | 203 | 51 | 117.6 | 53 | 45 | 56 | 50 | 39 | 48 | 57 | 49 | 48 | 156 | 47 | 50 | 45 | 247 | 52 | 50 | 52 | 113.8 | 47 | 60 | 55 | 231 | 176.2 | 220 | 46 | 390 | 54 | 51 | 233.8 | 453 | 220 | 51 | 48 | 42 | 35 | 47 | 46 | 50 | 43 | 52 | 47 | 42 | 781.4 | 200 | 54 | 28 | 56 | 192 | 56 | 41 | 57 | 9258 | 55 | 81.2 | 52 | 233 | 49 | 39 | 56 | 51 | 56 | 49 | 334 | 51 | 53 | 54 | 52 | 48 | 43 | 47 | 51 | 259 | 35 | 41 | 57 | 38 | 264 | 47 | 54 | 54 | 51 | 50 | 60 | 232 | 50 | 53 | 54 | 435 | 38 | 8816 | 50 | 233 | 47 | 86 | 56 | 277 | 52 | 10365 | 158 | 61 | 254 | 55 | 53 | 194.4 | 54 | 56 | 53 | 48 | 49 | 51 | 149 | 56 | 224 | 452 | 268 | 240 | 163 | 48 | 110.8 | 56 | 255 | 54 | 53 | 49 | 49 | 221 | 252 | 42 | 55 | 229 | 56 | 251 | 51 | 231 | 46 | 180 | 54 | 61 | 246 | 173 | 140 | 246 | 206 | 233.6 | 137 | 53 | 51 | 52 | 241 | 119.4 | 613 | 51 | 47 | 11717 | 166 | 87.4 | 30 | 244 | 58 | 88.8 | 44 | 53 | 42 | 196 | 50 | 50 | 53 | 52 | 35 | 52 | 9892 | 108.6 | 43 | 55 | 236 | 52 | 48 | 56 | 47 | 58 | 49 | 50 | 50 | 49 | 55 | 52 | 267.8 | 255 | 48
2499.4 | 87.2 | 285.6 | 209 | 38 | 239 | 50 | 122 | 141.8 | 135 | 54 | 53 | 45 | 56 | 50 | 39 | 48 | 57 | 49 | 48 | 156 | 86 | 50 | 45 | 247 | 52 | 50 | 52 | 159 | 47 | 60 | 55 | 194 | 41 | 220 | 46 | 358.2 | 54 | 51 | 301 | 453 | 118.6 | 51 | 48 | 42 | 35 | 47 | 46 | 50 | 43 | 52 | 47 | 42 | 729 | 74 | 112.2 | 28 | 56 | 192 | 56 | 41 | 57 | 9258 | 124.6 | 214 | 137.6 | 233 | 49 | 39 | 56 | 51 | 56 | 49 | 154 | 51 | 53 | 54 | 52 | 48 | 43 | 47 | 51 | 259 | 35 | 41 | 57 | 180 | 264 | 47 | 78.4 | 54 | 51 | 50 | 60 | 232 | 50 | 128.2 | 54 | 425 | 38 | 8816 | 50 | 233 | 47 | 47 | 56 | 232.8 | 52 | 10365 | 365.2 | 61 | 254 | 55 | 53 | 148 | 54 | 56 | 53 | 48 | 49 | 51 | 149 | 56 | 85.6 | 507 | 268 | 201.8 | 163 | 48 | 152 | 56 | 255 | 54 | 131.4 | 49 | 209.8 | 221 | 212.4 | 42 | 55 | 49 | 56 | 251 | 51 | 231 | 46 | 180 | 54 | 61 | 246 | 273 | 162 | 246 | 206 | 439 | 260 | 53 | 51 | 52 | 241 | 88.8 | 626 | 51 | 47 | 11717 | 166 | 209 | 30 | 206.4 | 58 | 244 | 44 | 53 | 42 | 48 | 50 | 161.2 | 53 | 52 | 35 | 52 | 9892 | 57 | 43 | 55 | 236 | 52 | 48 | 56 | 47 | 58 | 49 | 50 | 212 | 49 | 55 | 52 | 353 | 255 | 70.4
787 | 129.4 | 322 | 209 | 38 | 163 | 50 | 122 | 50 | 156 | 54 | 85 | 45 | 211 | 50 | 39 | 48 | 57 | 49 | 48 | 156 | 283.2 | 50 | 45 | 247 | 52 | 50 | 52 | 159 | 47 | 60 | 55 | 46 | 41 | 151.2 | 46 | 195.8 | 54 | 272 | 386 | 247.4 | 51 | 51 | 48 | 42 | 35 | 106.2 | 46 | 50 | 43 | 52 | 47 | 42 | 720 | 238 | 151 | 28 | 56 | 79.2 | 90.8 | 41 | 57 | 9258 | 229 | 214 | 266 | 233 | 49 | 39 | 56 | 51 | 135.2 | 49 | 75.6 | 51 | 53 | 54 | 52 | 48 | 43 | 47 | 183 | 50 | 166.2 | 41 | 57 | 180 | 264 | 47 | 176 | 54 | 51 | 50 | 60 | 122.2 | 50 | 386.6 | 54 | 427.4 | 38 | 8857 | 50 | 48 | 47 | 47 | 56 | 56 | 52 | 10365 | 400 | 61 | 213 | 55 | 167.4 | 148 | 164 | 56 | 53 | 48 | 49 | 51 | 149 | 56 | 138 | 472 | 268 | 49 | 95.2 | 48 | 152 | 56 | 255 | 54 | 151 | 49 | 250 | 221 | 54 | 42 | 55 | 49 | 56 | 251 | 51 | 231 | 46 | 180 | 54 | 61 | 246 | 397 | 162 | 246 | 118.4 | 439 | 260 | 53 | 51 | 52 | 85 | 228 | 611 | 51 | 47 | 11751.6 | 166 | 209 | 30 | 56 | 58 | 292 | 44 | 53 | 42 | 48 | 50 | 189 | 224 | 52 | 35 | 52 | 9892 | 57 | 43 | 55 | 49 | 52 | 48 | 56 | 47 | 58 | 49 | 50 | 320 | 49 | 55 | 52 | 353 | 255 | 160
5492.2 | 415.8 | 302 | 209 | 38 | 49 | 50 | 183 | 50 | 156 | 54 | 187.2 | 45 | 211 | 70 | 39 | 48 | 57 | 49 | 48 | 87.6 | 345 | 50 | 45 | 90.2 | 52 | 50 | 52 | 159 | 47 | 60 | 55 | 46 | 41 | 48 | 46 | 55 | 54 | 272 | 386 | 1454.6 | 51 | 151.2 | 48 | 42 | 35 | 195 | 67.8 | 159.8 | 132.6 | 52 | 47 | 42 | 603 | 238 | 151 | 61 | 56 | 130.2 | 318.8 | 41 | 57 | 9258 | 229 | 297.2 | 266 | 74.6 | 49 | 39 | 56 | 175.8 | 254 | 49 | 56 | 276 | 53 | 54 | 87 | 48 | 43 | 47 | 216 | 50 | 199 | 122.2 | 57 | 180 | 180 | 47 | 176 | 54 | 51 | 50 | 60 | 49 | 50 | 423 | 54 | 437 | 38 | 9021 | 50 | 72.8 | 47 | 47 | 56 | 56 | 52 | 10365 | 264 | 61 | 49 | 55 | 196 | 148 | 164 | 56 | 53 | 180 | 49 | 51 | 90.2 | 56 | 210 | 521.4 | 49 | 49 | 50 | 48 | 152 | 148 | 285.8 | 54 | 151 | 49 | 250 | 221 | 54 | 42 | 55 | 49 | 56 | 98.2 | 51 | 231 | 46 | 126.8 | 54 | 61 | 246 | 481 | 140 | 207.2 | 101.2 | 439 | 260 | 53 | 51 | 52 | 46 | 228 | 564.6 | 51 | 47 | 11890 | 141 | 209 | 30 | 56 | 58 | 364 | 44 | 53 | 42 | 48 | 50 | 189 | 228 | 52 | 35 | 52 | 9892 | 57 | 43 | 120.6 | 49 | 52 | 48 | 56 | 47 | 58 | 49 | 50 | 320 | 49 | 55 | 52 | 346.8 | 56 | 288.8
669 | 187 | 612 | 209 | 38 | 49 | 50 | 237 | 50 | 135 | 136.8 | 53 | 45 | 211 | 150 | 39 | 48 | 57 | 49 | 48 | 42 | 345 | 50 | 45 | 51 | 52 | 50 | 52 | 80.8 | 47 | 60 | 55 | 46 | 41 | 48 | 46 | 55 | 54 | 272 | 53 | 158 | 115.8 | 218 | 48 | 42 | 35 | 195 | 155 | 233 | 292.2 | 52 | 47 | 42 | 51 | 156 | 314 | 193 | 56 | 193 | 452 | 41 | 131.8 | 9109.2 | 229 | 318 | 266 | 35 | 49 | 39 | 56 | 259 | 254 | 49 | 56 | 382.2 | 53 | 54 | 154.6 | 174 | 43 | 47 | 216 | 50 | 199 | 244 | 57 | 180 | 54 | 47 | 319.2 | 54 | 51 | 50 | 60 | 49 | 50 | 423 | 54 | 48 | 38 | 9021 | 156.8 | 172 | 47 | 47 | 174.2 | 56 | 52 | 10365 | 319.6 | 61 | 49 | 55 | 196 | 78.4 | 164 | 56 | 53 | 213 | 49 | 51 | 51 | 100.8 | 226 | 453.8 | 49 | 49 | 50 | 48 | 49 | 148 | 292 | 54 | 131.4 | 49 | 250 | 81.8 | 54 | 74.4 | 154.2 | 49 | 56 | 60 | 51 | 111 | 46 | 47 | 54 | 61 | 86 | 481.8 | 134 | 52 | 163 | 354.2 | 260 | 53 | 260 | 52 | 46 | 228 | 756.8 | 51 | 68.4 | 11890 | 259 | 245.4 | 30 | 56 | 58 | 364 | 63 | 53 | 42 | 48 | 50 | 224 | 228 | 52 | 35 | 52 | 9892 | 157.8 | 43 | 219 | 49 | 52 | 180.8 | 78.8 | 47 | 58 | 49 | 50 | 320 | 49 | 55 | 52 | 265.2 | 56 | 321
477 | 187 | 560.2 | 70.6 | 38 | 49 | 50 | 237 | 50 | 51 | 261 | 53 | 45 | 211 | 150 | 163.8 | 48 | 57 | 49 | 48 | 42 | 345 | 50 | 45 | 51 | 52 | 122 | 52 | 220 | 47 | 60 | 55 | 46 | 41 | 48 | 46 | 55 | 54 | 272 | 227 | 158 | 401.4 | 218 | 48 | 42 | 35 | 195 | 155 | 233 | 393 | 52 | 47 | 42 | 51 | 33 | 217 | 193 | 216 | 365 | 452 | 41 | 244 | 9072 | 229 | 185.2 | 266 | 35 | 141.8 | 39 | 56 | 259 | 254 | 86.4 | 56 | 453 | 53 | 54 | 286 | 258 | 43 | 47 | 216 | 50 | 199 | 244 | 169.8 | 38 | 54 | 47 | 281.8 | 54 | 51 | 50 | 60 | 49 | 50 | 423 | 54 | 48 | 158.6 | 9021 | 228 | 172 | 47 | 47 | 253 | 56 | 194.4 | 10436.6 | 272.4 | 105.4 | 49 | 55 | 295 | 32 | 120 | 56 | 53 | 213 | 49 | 246 | 51 | 168 | 207.6 | 517 | 49 | 49 | 50 | 48 | 49 | 148 | 214 | 54 | 53 | 49 | 169.6 | 47 | 54 | 266.4 | 331 | 49 | 56 | 60 | 51 | 31 | 114.4 | 47 | 54 | 264 | 46 | 517 | 257 | 52 | 163 | 64 | 55 | 53 | 260 | 52 | 46 | 193.2 | 876 | 51 | 154 | 11981.2 | 259 | 178.4 | 30 | 56 | 58 | 208.8 | 139 | 53 | 42 | 48 | 50 | 112.8 | 228 | 131.2 | 35 | 196 | 9892 | 225 | 43 | 219 | 49 | 52 | 214 | 170 | 47 | 58 | 113.8 | 50 | 179.6 | 49 | 55 | 88.2 | 180 | 56 | 253.8
369 | 132.6 | 435 | 36 | 67.2 | 49 | 50 | 237 | 50 | 51 | 261 | 53 | 146.6 | 56 | 150 | 195 | 48 | 57 | 86.2 | 48 | 42 | 139 | 50 | 45 | 51 | 52 | 230 | 80.6 | 220 | 47 | 60 | 55 | 46 | 41 | 48 | 82.4 | 55 | 54 | 232.2 | 227 | 164.8 | 136.6 | 218 | 48 | 81.2 | 35 | 251.8 | 155 | 86.6 | 393 | 52 | 47 | 42 | 169 | 33 | 217 | 193 | 256 | 345.2 | 417.2 | 41 | 244 | 9072 | 55 | 131.2 | 52 | 35 | 165 | 39 | 56 | 259 | 254 | 236 | 56 | 453 | 148.2 | 54 | 858.4 | 258 | 43 | 47 | 150 | 50 | 67.8 | 244 | 311.4 | 38 | 54 | 47 | 233 | 54 | 51 | 72.6 | 137.4 | 49 | 50 | 89.4 | 54 | 48 | 239 | 9021 | 228 | 172 | 47 | 47 | 253 | 56 | 230 | 10544 | 168 | 283 | 49 | 55 | 246.6 | 32 | 54 | 56 | 53 | 213 | 49 | 366.8 | 141.6 | 168 | 242 | 565 | 49 | 49 | 165.8 | 48 | 49 | 111.2 | 214 | 54 | 53 | 49 | 49 | 47 | 119.4 | 360 | 369 | 49 | 56 | 60 | 51 | 31 | 160 | 47 | 54 | 264 | 46 | 639.8 | 257 | 52 | 163 | 64 | 55 | 53 | 260 | 52 | 46 | 54 | 924 | 51 | 154 | 12042 | 259 | 148 | 30 | 56 | 58 | 74 | 139 | 53 | 42 | 48 | 50 | 85 | 252.4 | 250 | 35 | 196 | 9892 | 225 | 43 | 219 | 49 | 52 | 214 | 170 | 47 | 58 | 211 | 50 | 50 | 120.2 | 77 | 480 | 180 | 56 | 209
381 | 51 | 675.4 | 36 | 184 | 49 | 50 | 237 | 50 | 51 | 261 | 53 | 172 | 56 | 90 | 215 | 48 | 57 | 235 | 48 | 42 | 209 | 50 | 45 | 51 | 52 | 230 | 308.4 | 220 | 47 | 60 | 55 | 144 | 41 | 48 | 228 | 55 | 54 | 167 | 227 | 192 | 159.8 | 184.6 | 48 | 238 | 35 | 199 | 89.6 | 50 | 393 | 52 | 47 | 42 | 169 | 33 | 217 | 160 | 256 | 266 | 278 | 41 | 244 | 9072 | 55 | 48 | 52 | 35 | 165 | 39 | 56 | 217.4 | 56 | 236 | 56 | 176.4 | 172 | 54 | 286 | 258 | 144.6 | 47 | 51 | 116 | 139 | 244 | 387 | 38 | 54 | 47 | 233 | 54 | 51 | 163 | 189 | 89.8 | 179.6 | 53 | 54 | 176 | 239 | 8857 | 228 | 97.6 | 47 | 47 | 253 | 56 | 230 | 10544 | 290.4 | 283 | 49 | 55 | 218 | 32 | 54 | 56 | 53 | 81 | 49 | 397 | 202 | 168 | 189 | 517 | 49 | 49 | 243 | 48 | 111 | 56 | 183.2 | 54 | 53 | 49 | 49 | 47 | 163 | 360 | 344.2 | 49 | 56 | 60 | 51 | 31 | 160 | 47 | 54 | 223.4 | 46 | 764 | 134 | 52 | 80.6 | 64 | 85.4 | 89.6 | 260 | 52 | 46 | 173.2 | 847.2 | 51 | 154 | 11903.6 | 259 | 148 | 30 | 56 | 58 | 50 | 139 | 53 | 42 | 48 | 50 | 254.8 | 703.2 | 250 | 35 | 196 | 9892 | 225 | 43 | 153.4 | 49 | 52 | 286.8 | 170 | 47 | 58 | 211 | 50 | 50 | 227 | 165 | 552 | 103.2 | 56 | 144.6
381 | 51 | 724 | 36 | 184 | 49 | 50 | 47 | 50 | 51 | 261 | 53 | 172 | 56 | 50 | 295 | 48 | 57 | 235 | 48 | 42 | 209 | 50 | 45 | 51 | 52 | 230 | 454.2 | 220 | 47 | 60 | 55 | 144 | 41 | 48 | 228 | 55 | 54 | 167 | 227 | 45 | 87 | 51 | 48 | 238 | 35 | 147 | 46 | 50 | 93.4 | 52 | 119 | 42 | 169 | 33 | 119.2 | 28 | 56 | 266 | 56 | 201.8 | 244 | 9072 | 55 | 48 | 52 | 35 | 141.8 | 39 | 56 | 51 | 56 | 236 | 56 | 51 | 172 | 54 | 190.8 | 216 | 170 | 47 | 51 | 160 | 139 | 41 | 387 | 38 | 54 | 47 | 89.8 | 54 | 51 | 163 | 189 | 342.2 | 212 | 53 | 54 | 176 | 78.2 | 8816 | 121.2 | 48 | 47 | 47 | 213.6 | 56 | 230 | 10544 | 237 | 283 | 49 | 55 | 218 | 32 | 54 | 56 | 53 | 48 | 49 | 397 | 202 | 78.4 | 51 | 115.2 | 245.8 | 49 | 243 | 48 | 204 | 56 | 60 | 249 | 53 | 49 | 49 | 47 | 163 | 360 | 245 | 49 | 56 | 60 | 51 | 31 | 160 | 47 | 54 | 61 | 46 | 724 | 52 | 76.2 | 60 | 64 | 207 | 236 | 134.6 | 213 | 46 | 203 | 174.2 | 51 | 89.8 | 11869 | 97.4 | 75.2 | 30 | 56 | 58 | 50 | 82 | 53 | 127.6 | 48 | 50 | 368 | 1230 | 250 | 35 | 196 | 9892 | 124.2 | 43 | 55 | 49 | 52 | 172.2 | 101.6 | 131 | 58 | 211 | 50 | 50 | 227 | 165 | 564 | 52 | 256.4 | 48
361.4 | 139 | 719.4 | 36 | 184 | 49 | 182.8 | 47 | 50 | 51 | 54 | 53 | 146.6 | 56 | 50 | 232.6 | 48 | 217 | 221.4 | 48 | 78.2 | 144.2 | 50 | 45 | 51 | 52 | 230 | 501 | 80.8 | 47 | 60 | 55 | 144 | 41 | 48 | 228 | 55 | 54 | 143.8 | 53 | 45 | 51 | 51 | 48 | 238 | 35 | 147 | 46 | 50 | 43 | 52 | 227 | 42 | 231 | 33 | 54 | 28 | 56 | 94 | 56 | 242 | 57 | 9072 | 55 | 48 | 52 | 35 | 49 | 39 | 56 | 51 | 56 | 236 | 56 | 51 | 310.2 | 54 | 214.8 | 48 | 170 | 47 | 51 | 160 | 139 | 41 | 274.2 | 229 | 54 | 47 | 54 | 108 | 51 | 380 | 189 | 541.6 | 212 | 53 | 145 | 176 | 38 | 8816 | 50 | 48 | 47 | 47 | 56 | 56 | 158.8 | 10544 | 237 | 283 | 49 | 55 | 185 | 32 | 54 | 56 | 53 | 48 | 49 | 280 | 202 | 56 | 51 | 52 | 377 | 49 | 243 | 48 | 204 | 280 | 60 | 249 | 53 | 97 | 49 | 47 | 163 | 168 | 169 | 112 | 135.8 | 60 | 51 | 31 | 46 | 47 | 54 | 170 | 46 | 667.8 | 52 | 173 | 60 | 64 | 207 | 236 | 51 | 213 | 46 | 203 | 55 | 157.8 | 47 | 11777.8 | 57 | 159.6 | 30 | 56 | 58 | 50 | 44 | 92.6 | 149 | 48 | 50 | 344 | 474 | 250 | 35 | 52 | 9892 | 57 | 43 | 55 | 49 | 52 | 139 | 56 | 257 | 58 | 146.2 | 50 | 50 | 227 | 165 | 552 | 52 | 134.8 | 48
418.4 | 197.2 | 766 | 186 | 154.8 | 49 | 216 | 47 | 50 | 51 | 75.2 | 53 | 45 | 56 | 50 | 139 | 48 | 217 | 201 | 154 | 223 | 47 | 50 | 45 | 51 | 138.8 | 50 | 321.2 | 46 | 47 | 60 | 55 | 104.8 | 210 | 48 | 228 | 55 | 54 | 51 | 53 | 45 | 533.8 | 51 | 48 | 238 | 35 | 47 | 46 | 50 | 43 | 122.8 | 227 | 42 | 233 | 166.6 | 54 | 28 | 56 | 51 | 56 | 242 | 57 | 9072 | 55 | 48 | 52 | 35 | 49 | 185.4 | 156.8 | 51 | 56 | 86.4 | 95.2 | 51 | 215 | 54 | 251 | 48 | 144.6 | 47 | 51 | 160 | 97.4 | 41 | 208.2 | 229 | 54 | 47 | 54 | 189 | 51 | 312.2 | 100.4 | 340 | 212 | 53 | 145 | 124.8 | 38 | 8816 | 50 | 48 | 202.2 | 47 | 56 | 56 | 52 | 10365 | 237 | 105.4 | 49 | 55 | 53 | 171.2 | 54 | 56 | 53 | 48 | 172 | 81.2 | 171.8 | 56 | 51 | 52 | 377 | 49 | 127.2 | 191.2 | 204 | 371.2 | 95.2 | 249 | 53 | 169 | 49 | 47 | 54 | 42 | 55 | 154 | 189 | 60 | 51 | 31 | 46 | 47 | 54 | 170 | 46 | 613 | 52 | 173 | 60 | 64 | 207 | 162.8 | 51 | 213 | 46 | 203 | 282 | 229 | 47 | 11717 | 57 | 228 | 30 | 93.6 | 58 | 50 | 44 | 152 | 149 | 216.2 | 50 | 233 | 450 | 52 | 35 | 52 | 9892 | 57 | 43 | 55 | 49 | 52 | 120.8 | 56 | 257 | 58 | 49 | 50 | 50 | 155.8 | 99 | 88.2 | 52 | 277 | 48
462 | 342 | 605.2 | 186 | 38 | 49 | 216 | 47 | 50 | 51 | 160 | 53 | 45 | 56 | 50 | 79 | 48 | 217 | 201 | 154 | 268.6 | 47 | 50 | 45 | 51 | 269 | 50 | 169 | 46 | 47 | 60 | 55 | 46 | 210 | 48 | 82.4 | 55 | 54 | 51 | 53 | 45 | 2473 | 51 | 48 | 81.2 | 35 | 47 | 46 | 50 | 43 | 170 | 227 | 42 | 233 | 200 | 54 | 28 | 56 | 192 | 56 | 41 | 57 | 9072 | 113.8 | 48 | 52 | 35 | 49 | 222 | 224 | 51 | 56 | 194.6 | 154 | 51 | 215 | 54 | 247 | 48 | 199 | 47 | 51 | 50 | 35 | 41 | 57 | 229 | 54 | 47 | 54 | 189 | 51 | 267 | 262 | 258.4 | 82.4 | 53 | 145 | 48 | 38 | 8816 | 50 | 159 | 241 | 47 | 56 | 56 | 52 | 10365 | 92.2 | 61 | 49 | 55 | 53 | 206 | 176.4 | 56 | 53 | 48 | 254 | 51 | 51 | 158 | 51 | 52 | 312.2 | 240 | 50 | 227 | 184 | 432 | 236 | 249 | 53 | 169 | 49 | 47 | 54 | 42 | 55 | 226 | 189 | 60 | 51 | 31 | 46 | 47 | 54 | 170 | 46 | 617 | 52 | 173 | 60 | 64 | 176.6 | 53 | 51 | 213 | 46 | 143.4 | 282 | 229 | 47 | 11717 | 57 | 228 | 30 | 244 | 58 | 50 | 44 | 152 | 206 | 376 | 50 | 196.4 | 818 | 52 | 35 | 52 | 9892 | 57 | 43 | 55 | 49 | 52 | 48 | 201 | 257 | 165.4 | 49 | 50 | 50 | 49 | 55 | 52 | 52 | 443.4 | 48
430 | 320 | 1025.8 | 186 | 38 | 49 | 50 | 47 | 80.6 | 51 | 160 | 89 | 45 | 56 | 50 | 39 | 48 | 217 | 201 | 154 | 264.6 | 47 | 50 | 45 | 51 | 341.4 | 50 | 86.4 | 113.8 | 47 | 60 | 55 | 46 | 210 | 48 | 46 | 55 | 54 | 51 | 53 | 45 | 2497 | 51 | 48 | 42 | 35 | 144.2 | 46 | 50 | 43 | 170 | 227 | 42 | 233 | 200 | 92.8 | 28 | 56 | 192 | 56 | 41 | 57 | 9072 | 223 | 48 | 52 | 35 | 49 | 222 | 224 | 51 | 56 | 231 | 190 | 51 | 215 | 54 | 271 | 48 | 238 | 47 | 51 | 50 | 35 | 41 | 57 | 229 | 54 | 47 | 54 | 189 | 51 | 267 | 262 | 162.4 | 50 | 53 | 108.6 | 48 | 38 | 8816 | 50 | 233 | 241 | 77.4 | 56 | 56 | 52 | 10365 | 56 | 61 | 49 | 55 | 53 | 252.4 | 258 | 56 | 53 | 48 | 254 | 240 | 51 | 226 | 88.6 | 90.6 | 223.4 | 240 | 117.8 | 227 | 259 | 432 | 236 | 132 | 53 | 169 | 49 | 47 | 93.6 | 42 | 55 | 334 | 189 | 60 | 51 | 31 | 46 | 47 | 54 | 126.4 | 46 | 523 | 52 | 100.4 | 147.6 | 64 | 55 | 53 | 51 | 116.4 | 46 | 54 | 282 | 229 | 77 | 11717 | 166 | 91.2 | 30 | 244 | 58 | 50 | 44 | 152 | 238 | 423.6 | 50 | 50 | 698 | 52 | 35 | 52 | 9892 | 297.2 | 43 | 55 | 49 | 52 | 48 | 201 | 257 | 237 | 254 | 50 | 50 | 49 | 55 | 52 | 52 | 489 | 48
454 | 232 | 1454.6 | 186 | 38 | 87 | 50 | 47 | 203 | 51 | 160 | 101 | 45 | 56 | 50 | 39 | 48 | 121 | 140.2 | 314.6 | 156 | 47 | 50 | 45 | 51 | 450 | 50 | 224 | 159 | 47 | 60 | 55 | 46 | 210 | 48 | 46 | 195.8 | 54 | 51 | 53 | 45 | 2545 | 51 | 48 | 42 | 35 | 209 | 46 | 50 | 43 | 170 | 47 | 42 | 196.6 | 200 | 151 | 28 | 56 | 192 | 56 | 41 | 57 | 9072 | 307 | 48 | 52 | 35 | 49 | 39 | 224 | 51 | 56 | 231 | 334 | 51 | 117.8 | 54 | 223 | 48 | 238 | 47 | 51 | 50 | 35 | 41 | 57 | 114.4 | 54 | 47 | 54 | 81 | 51 | 136.8 | 262 | 49 | 50 | 53 | 54 | 48 | 38 | 8816 | 50 | 233 | 307.6 | 115 | 56 | 56 | 52 | 10365 | 56 | 61 | 90 | 55 | 53 | 322 | 258 | 56 | 53 | 48 | 254 | 240 | 51 | 226 | 342.8 | 245 | 376 | 240 | 163 | 227 | 341.4 | 297.6 | 165.6 | 54 | 53 | 73 | 49 | 47 | 252 | 42 | 55 | 229 | 56 | 60 | 51 | 191 | 46 | 47 | 54 | 61 | 46 | 423 | 52 | 52 | 206 | 64 | 55 | 53 | 51 | 52 | 46 | 54 | 282 | 193.4 | 197 | 11717 | 166 | 57 | 30 | 244 | 58 | 50 | 44 | 72.8 | 238 | 495 | 50 | 50 | 659 | 52 | 35 | 52 | 9892 | 288 | 43 | 55 | 49 | 52 | 48 | 201 | 47 | 237 | 254 | 50 | 114.8 | 49 | 55 | 52 | 52 | 429 | 48
305.2 | 232 | 633.4 | 36 | 38 | 239 | 50 | 47 | 203 | 51 | 96.4 | 133.4 | 45 | 56 | 127.6 | 39 | 48 | 57 | 49 | 251 | 156 | 47 | 50 | 45 | 51 | 450 | 50 | 224 | 159 | 47 | 60 | 55 | 46 | 108.6 | 48 | 46 | 231 | 54 | 51 | 53 | 240 | 159.8 | 51 | 48 | 42 | 35 | 209 | 46 | 50 | 43 | 52 | 47 | 42 | 51 | 133.2 | 151 | 28 | 56 | 192 | 56 | 41 | 57 | 9072 | 307 | 48 | 52 | 35 | 49 | 39 | 190.4 | 51 | 56 | 49 | 255.6 | 51 | 273 | 54 | 207 | 48 | 238 | 47 | 51 | 50 | 100.6 | 41 | 57 | 38 | 54 | 47 | 54 | 54 | 51 | 50 | 262 | 49 | 50 | 53 | 54 | 48 | 38 | 8816 | 50 | 233 | 274.4 | 47 | 56 | 56 | 52 | 10365 | 56 | 61 | 254 | 55 | 53 | 252.4 | 258 | 56 | 53 | 48 | 213 | 202.2 | 51 | 226 | 412 | 245 | 376 | 240 | 163 | 155.4 | 362 | 116.8 | 60 | 54 | 53 | 49 | 49 | 47 | 252 | 42 | 55 | 229 | 56 | 60 | 51 | 231 | 46 | 47 | 54 | 61 | 46 | 1608.6 | 52 | 52 | 206 | 129.2 | 55 | 53 | 51 | 52 | 46 | 54 | 145.8 | 51 | 197 | 11717 | 166 | 87.4 | 30 | 244 | 202 | 50 | 44 | 53 | 238 | 400.8 | 50 | 50 | 741.4 | 52 | 35 | 52 | 9892 | 198 | 43 | 55 | 49 | 52 | 48 | 201 | 47 | 237 | 254 | 50 | 158 | 49 | 55 | 52 | 52 | 56 | 48
268 | 196 | 726 | 36 | 38 | 239 | 50 | 47 | 203 | 51 | 54 | 247 | 102.2 | 56 | 244 | 39 | 48 | 57 | 49 | 251 | 64.8 | 47 | 116 | 45 | 51 | 124.4 | 50 | 224 | 159 | 47 | 60 | 55 | 46 | 41 | 48 | 46 | 231 | 54 | 139.4 | 53 | 282.6 | 167 | 51 | 48 | 42 | 35 | 209 | 46 | 50 | 68.2 | 52 | 47 | 42 | 51 | 33 | 151 | 28 | 56 | 51 | 125.6 | 41 | 57 | 9072 | 283 | 48 | 52 | 35 | 49 | 39 | 56 | 51 | 56 | 49 | 236 | 51 | 273 | 54 | 235 | 48 | 160 | 47 | 51 | 259 | 199 | 41 | 57 | 38 | 54 | 47 | 254 | 54 | 51 | 50 | 100.4 | 49 | 50 | 53 | 54 | 48 | 38 | 8816 | 50 | 270.4 | 158 | 47 | 56 | 232.8 | 52 | 10480 | 195.2 | 61 | 254 | 55 | 53 | 148 | 283.2 | 56 | 53 | 48 | 49 | 51 | 51 | 192 | 412 | 245 | 268 | 125.4 | 163 | 48 | 362 | 56 | 60 | 54 | 53 | 49 | 49 | 68 | 252 | 42 | 154.2 | 229 | 56 | 60 | 51 | 231 | 46 | 153.4 | 54 | 61 | 166 | 3351 | 52 | 168.4 | 309 | 227 | 96 | 53 | 51 | 52 | 46 | 54 | 55 | 51 | 197 | 11717 | 122.4 | 209 | 30 | 93.6 | 238 | 50 | 44 | 53 | 238 | 167 | 50 | 189 | 633 | 52 | 35 | 84.8 | 9892 | 172.2 | 43 | 55 | 49 | 52 | 48 | 56 | 47 | 201.2 | 254 | 50 | 158 | 49 | 55 | 52 | 211 | 56 | 48
54 | 187 | 230 | 36 | 38 | 239 | 50 | 47 | 203 | 51 | 54 | 326 | 188 | 56 | 263.2 | 39 | 48 | 57 | 49 | 251 | 42 | 47 | 160 | 45 | 51 | 52 | 50 | 224 | 46 | 47 | 60 | 55 | 46 | 41 | 410.6 | 46 | 231 | 54 | 272 | 53 | 414 | 51 | 51 | 48 | 42 | 35 | 176.6 | 155 | 50 | 169 | 52 | 47 | 42 | 51 | 33 | 73.4 | 28 | 56 | 51 | 230 | 41 | 57 | 9146.4 | 271 | 81.2 | 52 | 35 | 99 | 39 | 56 | 51 | 56 | 49 | 236 | 199.4 | 229 | 54 | 52 | 48 | 43 | 47 | 51 | 259 | 199 | 41 | 57 | 94.8 | 54 | 47 | 325.6 | 61 | 51 | 50 | 60 | 49 | 50 | 53 | 76 | 48 | 38 | 8816 | 50 | 172 | 158 | 164 | 56 | 285 | 52 | 10480 | 230 | 61 | 254 | 145.8 | 53 | 55.2 | 164 | 56 | 53 | 81 | 49 | 51 | 51 | 56 | 412 | 245 | 268 | 109.6 | 50 | 48 | 173.4 | 56 | 60 | 54 | 72.6 | 49 | 250 | 291.2 | 252 | 42 | 179 | 49 | 56 | 212.8 | 51 | 231 | 46 | 180 | 54 | 61 | 258 | 53 | 96 | 246 | 221.4 | 227 | 260 | 53 | 51 | 52 | 46 | 54 | 187.2 | 51 | 167 | 11717 | 57 | 209 | 30 | 56 | 238 | 122 | 44 | 53 | 42 | 71.8 | 50 | 189 | 240 | 52 | 35 | 216 | 9892 | 5921 | 43 | 55 | 49 | 52 | 48 | 56 | 47 | 58 | 131 | 50 | 255.2 | 49 | 55 | 52 | 211 | 77.8 | 160
54 | 187 | 230 | 36 | 38 | 239 | 50 | 199 | 80.6 | 51 | 54 | 317.6 | 188 | 56 | 396.8 | 39 | 48 | 57 | 49 | 129.2 | 42 | 47 | 160 | 45 | 51 | 52 | 50 | 86.4 | 46 | 47 | 60 | 55 | 46 | 41 | 575 | 46 | 160.6 | 54 | 272 | 53 | 258 | 51 | 51 | 140 | 42 | 35 | 47 | 155 | 50 | 493 | 52 | 47 | 42 | 98.2 | 33 | 54 | 160 | 56 | 51 | 230 | 41 | 57 | 9258 | 229 | 214 | 52 | 35 | 107 | 39 | 56 | 51 | 56 | 49 | 92 | 422 | 53 | 54 | 52 | 48 | 43 | 47 | 51 | 217.2 | 199 | 41 | 57 | 180 | 186.8 | 47 | 433 | 64.4 | 51 | 50 | 60 | 49 | 50 | 53 | 204 | 48 | 38 | 8816 | 121.2 | 172 | 47 | 242 | 56 | 289 | 52 | 10480 | 274.8 | 61 | 254 | 240 | 53 | 32 | 164 | 56 | 53 | 213 | 49 | 51 | 51 | 56 | 157.8 | 90.6 | 136.6 | 150 | 50 | 48 | 49 | 56 | 255 | 54 | 151 | 49 | 250 | 343.8 | 93.6 | 42 | 179 | 49 | 56 | 251 | 51 | 151 | 46 | 180 | 54 | 61 | 282 | 53 | 162 | 246 | 163 | 227 | 260 | 53 | 51 | 52 | 46 | 54 | 332 | 51 | 47 | 11717 | 137.8 | 233 | 30 | 56 | 238 | 170 | 44 | 53 | 42 | 48 | 50 | 189 | 53 | 52 | 35 | 216 | 9892 | 169 | 43 | 139.8 | 49 | 52 | 81.2 | 56 | 47 | 828 | 49 | 50 | 212 | 49 | 55 | 52 | 287.8 | 165 | 160
54 | 187 | 230 | 36 | 38 | 87 | 50 | 237 | 50 | 51 | 54 | 476.8 | 188 | 56 | 357.6 | 39 | 48 | 57 | 49 | 48 | 42 | 150 | 160 | 45 | 129.4 | 52 | 50 | 52 | 80.8 | 47 | 60 | 55 | 104.8 | 41 | 660 | 46 | 55 | 54 | 272 | 122.6 | 258 | 51 | 51 | 278 | 42 | 35 | 47 | 155 | 50 | 393 | 52 | 47 | 42 | 169 | 115 | 54 | 193 | 56 | 51 | 230 | 41 | 57 | 9258 | 229 | 214 | 137.6 | 233 | 49 | 39 | 56 | 51 | 56 | 49 | 56 | 422 | 53 | 54 | 52 | 174 | 43 | 47 | 51 | 50 | 154.2 | 41 | 57 | 180 | 220 | 47 | 433 | 54 | 51 | 50 | 60 | 49 | 50 | 90.6 | 130 | 48 | 38 | 8816 | 228 | 172 | 47 | 242 | 174.2 | 297 | 52 | 10434 | 478 | 61 | 90 | 266.4 | 53 | 32 | 164 | 56 | 53 | 213 | 49 | 51 | 51 | 56 | 51 | 52 | 49 | 150 | 50 | 48 | 49 | 111.2 | 409 | 54 | 151 | 49 | 250 | 346 | 54 | 136.8 | 192.2 | 49 | 56 | 251 | 51 | 31 | 46 | 153.4 | 54 | 61 | 270 | 53 | 203 | 246 | 121.8 | 331.4 | 260 | 53 | 51 | 52 | 46 | 158.4 | 332 | 51 | 47 | 11869 | 259 | 269 | 30 | 56 | 166 | 364 | 44 | 53 | 42 | 48 | 50 | 189 | 53 | 52 | 35 | 216 | 9892 | 57 | 43 | 219 | 49 | 52 | 214 | 56 | 47 | 698.8 | 49 | 50 | 212 | 49 | 55 | 52 | 339 | 165 | 160
54 | 78.2 | 84.4 | 105.2 | 38 | 49 | 50 | 237 | 50 | 51 | 54 | 515 | 130.8 | 56 | 268 | 39 | 48 | 57 | 49 | 48 | 42 | 306 | 50 | 45 | 247 | 52 | 230 | 52 | 220 | 47 | 60 | 55 | 218 | 41 | 571 | 46 | 55 | 54 | 272 | 227 | 258 | 51 | 151.2 | 278 | 42 | 35 | 47 | 111.4 | 50 | 317.4 | 52 | 47 | 42 | 169 | 238 | 151.8 | 193 | 136 | 266 | 160.4 | 41 | 169.2 | 9258 | 229 | 214 | 266 | 233 | 141.8 | 39 | 56 | 259 | 56 | 236 | 56 | 563.6 | 53 | 54 | 191 | 350.4 | 68.4 | 47 | 183 | 50 | 139 | 122.2 | 57 | 180 | 304 | 47 | 386.2 | 54 | 51 | 50 | 60 | 195.4 | 82.4 | 241 | 584.2 | 48 | 38 | 8816 | 228 | 48 | 47 | 242 | 253 | 208.6 | 87.6 | 10365 | 442.4 | 61 | 49 | 275 | 167.4 | 32 | 54 | 56 | 53 | 213 | 49 | 51 | 51 | 56 | 51 | 52 | 49 | 150 | 50 | 48 | 49 | 148 | 409 | 54 | 151 | 49 | 250 | 363 | 54 | 360 | 245 | 49 | 56 | 251 | 51 | 31 | 91.6 | 47 | 54 | 61 | 230 | 53 | 367 | 207.2 | 60 | 276 | 260 | 53 | 51 | 52 | 46 | 228 | 306.4 | 51 | 47 | 11869 | 259 | 225.4 | 30 | 56 | 58 | 364 | 44 | 53 | 42 | 48 | 50 | 50 | 53 | 170.8 | 35 | 216 | 9892 | 57 | 43 | 219 | 49 | 52 | 214 | 56 | 47 | 359 | 49 | 50 | 212 | 49 | 55 | 52 | 243.6 | 165 | 179.6
54 | 51 | 48 | 209 | 38 | 49 | 50 | 237 | 50 | 135 | 54 | 491 | 45 | 56 | 305.6 | 39 | 48 | 57 | 49 | 48 | 42 | 345 | 50 | 45 | 247 | 52 | 230 | 52 | 220 | 47 | 60 | 55 | 329 | 41 | 151.2 | 46 | 55 | 54 | 51 | 227 | 87.6 | 51 | 218 | 278 | 238 | 35 | 47 | 46 | 50 | 267 | 52 | 47 | 42 | 169 | 238 | 217 | 193 | 256 | 285.8 | 56 | 41 | 244 | 9258 | 89.8 | 214 | 266 | 233 | 165 | 39 | 56 | 259 | 56 | 236 | 56 | 482.2 | 53 | 54 | 191 | 412 | 170 | 47 | 216 | 50 | 139 | 244 | 170.4 | 123.2 | 430 | 47 | 319.4 | 108 | 51 | 50 | 76 | 232 | 212 | 241 | 1038.4 | 73.6 | 38 | 8816 | 228 | 48 | 47 | 203 | 253 | 92 | 230 | 10365 | 338 | 61 | 49 | 331 | 196 | 32 | 54 | 56 | 53 | 186 | 49 | 141.6 | 51 | 56 | 51 | 52 | 49 | 49 | 243 | 48 | 49 | 148 | 409 | 54 | 92.2 | 49 | 129.4 | 260.4 | 54 | 360 | 245 | 91 | 56 | 174.6 | 51 | 31 | 160 | 47 | 54 | 223.4 | 46 | 53 | 279 | 52 | 60 | 276 | 96 | 53 | 51 | 52 | 46 | 287.6 | 174.2 | 51 | 47 | 12042 | 259 | 237 | 30 | 56 | 58 | 244 | 44 | 53 | 42 | 48 | 50 | 50 | 53 | 250 | 35 | 228.8 | 9892 | 57 | 43 | 219 | 161.2 | 52 | 214 | 56 | 47 | 319 | 49 | 50 | 179.6 | 49 | 55 | 52 | 180 | 99.6 | 209
54 | 51 | 48 | 209 | 38 | 49 | 50 | 161 | 50 | 156 | 54 | 451 | 45 | 180 | 320 | 132.6 | 48 | 57 | 197.8 | 48 | 42 | 465.8 | 50 | 45 | 247 | 52 | 230 | 109.2 | 220 | 47 | 60 | 55 | 329 | 41 | 48 | 46 | 55 | 54 | 51 | 227 | 45 | 152.4 | 218 | 278 | 238 | 35 | 76.6 | 46 | 50 | 132.6 | 52 | 47 | 42 | 74.6 | 115 | 217 | 61 | 256 | 365 | 56 | 41 | 244 | 9072 | 55 | 164.4 | 266 | 233 | 165 | 39 | 56 | 259 | 254 | 236 | 56 | 228 | 53 | 54 | 191 | 412 | 170 | 47 | 216 | 50 | 139 | 244 | 246 | 38 | 297.2 | 47 | 312 | 189 | 51 | 50 | 60 | 232 | 212 | 241 | 154 | 176 | 38 | 8816 | 156.8 | 48 | 47 | 47 | 253 | 96 | 230 | 10436.6 | 78.4 | 238.6 | 49 | 339.8 | 196 | 32 | 54 | 56 | 53 | 90 | 49 | 241 | 141.6 | 56 | 51 | 52 | 148.6 | 49 | 243 | 48 | 49 | 148 | 292 | 210 | 53 | 49 | 49 | 200 | 54 | 360 | 245 | 154 | 56 | 60 | 51 | 31 | 160 | 47 | 54 | 264 | 46 | 177.2 | 175 | 52 | 60 | 276 | 55 | 53 | 260 | 52 | 46 | 377 | 55 | 51 | 47 | 12042 | 259 | 274 | 30 | 56 | 58 | 244 | 44 | 53 | 106.2 | 48 | 50 | 50 | 53 | 250 | 35 | 196 | 9892 | 124.2 | 43 | 186.2 | 236 | 52 | 180.8 | 56 | 47 | 4082.2 | 49 | 50 | 50 | 49 | 55 | 52 | 52 | 56 | 209
54 | 51 | 48 | 209 | 38 | 49 | 50 | 47 | 50 | 156 | 54 | 546.2 | 45 | 211 | 50 | 195 | 48 | 89 | 235 | 48 | 42 | 404 | 50 | 45 | 247 | 52 | 230 | 384 | 220 | 47 | 60 | 55 | 231 | 41 | 74 | 46 | 55 | 54 | 51 | 157.4 | 45 | 220 | 218 | 48 | 238 | 35 | 195 | 46 | 50 | 43 | 52 | 47 | 42 | 51 | 33 | 217 | 28 | 136 | 365 | 56 | 41 | 244 | 9072 | 55 | 152 | 266 | 114.2 | 141.8 | 39 | 56 | 259 | 254 | 236 | 56 | 51 | 85.4 | 54 | 135.4 | 370 | 170 | 47 | 216 | 50 | 76.6 | 244 | 358.8 | 38 | 264 | 47 | 1066 | 189 | 51 | 50 | 189 | 232 | 212 | 241 | 54 | 176 | 38 | 9021 | 50 | 48 | 47 | 47 | 213.6 | 56 | 230 | 10544 | 56 | 283 | 49 | 55 | 196 | 32 | 54 | 56 | 53 | 160 | 49 | 397 | 202 | 56 | 51 | 52 | 215 | 49 | 243 | 48 | 204 | 56 | 60 | 249 | 53 | 49 | 49 | 47 | 54 | 297.6 | 245 | 154 | 56 | 60 | 51 | 31 | 160 | 47 | 54 | 264 | 46 | 260 | 52 | 52 | 60 | 191.2 | 146.2 | 53 | 260 | 52 | 46 | 272.6 | 55 | 51 | 47 | 11890 | 57 | 314.2 | 30 | 56 | 58 | 127.6 | 139 | 53 | 149 | 48 | 50 | 159.8 | 53 | 250 | 35 | 196 | 9892 | 225 | 43 | 55 | 236 | 52 | 48 | 101.6 | 47 | 88.2 | 49 | 50 | 50 | 49 | 55 | 52 | 165.6 | 56 | 209
54 | 51 | 48 | 209 | 184 | 49 | 50 | 47 | 50 | 135 | 54 | 545 | 233 | 211 | 50 | 195 | 48 | 217 | 235 | 154 | 42 | 293.6 | 50 | 45 | 51 | 52 | 122 | 384 | 80.8 | 47 | 60 | 55 | 231 | 142.4 | 48 | 228 | 55 | 54 | 51 | 53 | 45 | 220 | 184.6 | 48 | 238 | 35 | 195 | 46 | 50 | 43 | 52 | 47 | 42 | 51 | 33 | 242.6 | 28 | 56 | 320.6 | 56 | 121.4 | 206.6 | 9072 | 55 | 152 | 52 | 35 | 49 | 39 | 56 | 134.2 | 254 | 123.8 | 114.8 | 51 | 238.8 | 54 | 52 | 109.6 | 93.8 | 47 | 150 | 50 | 35 | 244 | 387 | 38 | 264 | 47 | 611 | 189 | 51 | 223.6 | 189 | 85.6 | 179.6 | 90.6 | 54 | 176 | 38 | 9021 | 50 | 48 | 47 | 47 | 56 | 56 | 230 | 10544 | 164.6 | 283 | 49 | 55 | 81.6 | 32 | 54 | 56 | 53 | 124 | 49 | 397 | 202 | 56 | 51 | 52 | 215 | 49 | 265.6 | 48 | 204 | 56 | 60 | 249 | 53 | 49 | 49 | 47 | 54 | 74.4 | 93 | 154 | 56 | 60 | 51 | 31 | 68.8 | 47 | 54 | 61 | 46 | 260 | 52 | 52 | 60 | 64 | 207 | 53 | 260 | 52 | 46 | 203 | 55 | 51 | 47 | 11890 | 57 | 351 | 30 | 56 | 58 | 50 | 139 | 72.8 | 149 | 76.6 | 50 | 233 | 53 | 210.4 | 35 | 196 | 9892 | 225 | 43 | 55 | 236 | 52 | 102.6 | 170 | 131 | 58 | 81.4 | 50 | 50 | 49 | 55 | 147.4 | 194 | 56 | 209
54 | 51 | 48 | 36 | 238 | 49 | 50 | 47 | 50 | 51 | 261 | 1985 | 233 | 211 | 50 | 195 | 48 | 217 | 49 | 154 | 87.6 | 47 | 50 | 45 | 51 | 52 | 50 | 346.2 | 46 | 47 | 60 | 112.6 | 46 | 210 | 48 | 228 | 118.6 | 54 | 51 | 53 | 45 | 84.8 | 51 | 48 | 120.4 | 35 | 195 | 46 | 50 | 43 | 52 | 47 | 42 | 269.4 | 166.6 | 151 | 28 | 56 | 231.6 | 56 | 242 | 57 | 9072 | 55 | 131.2 | 52 | 177 | 49 | 39 | 56 | 51 | 254 | 49 | 154 | 51 | 334 | 54 | 52 | 48 | 43 | 47 | 51 | 50 | 35 | 41 | 349.2 | 38 | 431 | 47 | 224 | 81 | 51 | 267 | 294.6 | 200.2 | 50 | 383.6 | 54 | 99.2 | 38 | 9021 | 50 | 48 | 47 | 47 | 56 | 56 | 87.6 | 10544 | 237 | 283 | 49 | 55 | 53 | 32 | 54 | 56 | 53 | 124 | 49 | 306.4 | 202 | 56 | 51 | 64 | 215 | 49 | 163 | 48 | 204 | 56 | 60 | 249 | 53 | 49 | 49 | 47 | 54 | 42 | 55 | 70 | 56 | 60 | 51 | 31 | 46 | 47 | 54 | 61 | 46 | 94.4 | 52 | 173 | 60 | 64 | 207 | 53 | 260 | 116.4 | 46 | 203 | 55 | 51 | 47 | 11786.2 | 144.2 | 635.8 | 30 | 56 | 58 | 50 | 139 | 152 | 149 | 275.6 | 50 | 233 | 53 | 52 | 35 | 52 | 9892 | 225 | 43 | 55 | 198.6 | 52 | 139 | 170 | 257 | 58 | 211 | 50 | 50 | 49 | 55 | 403.8 | 194 | 56 | 48
54 | 51 | 48 | 36 | 237 | 49 | 50 | 47 | 50 | 51 | 261 | 479 | 309.2 | 87 | 50 | 163.8 | 48 | 217 | 49 | 154 | 156 | 47 | 50 | 45 | 51 | 52 | 50 | 137.8 | 46 | 47 | 60 | 187 | 46 | 210 | 116 | 228 | 214 | 54 | 51 | 53 | 45 | 51 | 51 | 48 | 42 | 35 | 262.2 | 46 | 86.6 | 43 | 52 | 47 | 42 | 487 | 200 | 151 | 28 | 56 | 192 | 56 | 242 | 57 | 9072 | 55 | 48 | 52 | 183 | 104 | 39 | 156.8 | 51 | 135.2 | 49 | 154 | 51 | 334 | 54 | 52 | 48 | 43 | 47 | 51 | 50 | 35 | 41 | 198 | 152.6 | 772 | 47 | 316 | 54 | 51 | 267 | 375.6 | 238 | 50 | 154 | 138.8 | 48 | 118.4 | 9021 | 50 | 48 | 47 | 47 | 56 | 56 | 52 | 10544 | 237 | 194.2 | 49 | 55 | 119 | 32 | 54 | 56 | 53 | 124 | 131 | 246 | 171.8 | 56 | 51 | 124 | 147.8 | 49 | 163 | 227 | 204 | 208 | 95.2 | 171 | 53 | 49 | 49 | 47 | 54 | 42 | 55 | 49 | 56 | 60 | 51 | 31 | 46 | 47 | 54 | 61 | 46 | 53 | 52 | 173 | 60 | 64 | 207 | 53 | 134.6 | 213 | 46 | 119.4 | 55 | 51 | 47 | 11717 | 166 | 710.8 | 30 | 56 | 58 | 50 | 101 | 152 | 81.2 | 495 | 50 | 233 | 53 | 52 | 35 | 52 | 9892 | 157.8 | 43 | 55 | 49 | 52 | 139 | 257 | 257 | 58 | 211 | 50 | 50 | 49 | 55 | 416 | 194 | 56 | 48
54 | 87.2 | 48 | 36 | 432 | 49 | 182.8 | 77 | 80.6 | 51 | 261 | 422 | 360 | 56 | 50 | 39 | 48 | 217 | 201 | 111.6 | 300.8 | 47 | 50 | 45 | 51 | 52 | 50 | 52 | 46 | 47 | 60 | 247 | 46 | 210 | 48 | 228 | 214 | 54 | 51 | 53 | 45 | 51 | 51 | 48 | 42 | 35 | 168 | 46 | 233 | 43 | 52 | 47 | 42 | 233 | 200 | 151 | 28 | 56 | 192 | 56 | 121.4 | 100.2 | 9072 | 55 | 48 | 52 | 230 | 169.2 | 39 | 224 | 51 | 56 | 49 | 154 | 51 | 334 | 54 | 52 | 48 | 43 | 47 | 51 | 160 | 35 | 41 | 85.2 | 229 | 54 | 47 | 256 | 54 | 51 | 267 | 384.6 | 258.4 | 50 | 162 | 266 | 48 | 239 | 8898 | 50 | 48 | 47 | 47 | 56 | 56 | 52 | 10365 | 237 | 61 | 49 | 55 | 218 | 182.8 | 135.6 | 56 | 53 | 48 | 254 | 90 | 149 | 226 | 120.2 | 317 | 342.4 | 49 | 163 | 227 | 90.2 | 208 | 236 | 54 | 53 | 49 | 49 | 47 | 54 | 42 | 55 | 49 | 56 | 60 | 51 | 31 | 46 | 180 | 54 | 61 | 46 | 53 | 52 | 173 | 104 | 64 | 115.8 | 53 | 51 | 213 | 46 | 163 | 236.6 | 51 | 132.6 | 11717 | 166 | 319 | 30 | 56 | 58 | 50 | 44 | 152 | 238 | 495 | 50 | 196.4 | 132.2 | 52 | 35 | 52 | 9892 | 57 | 43 | 55 | 49 | 52 | 139 | 223.8 | 257 | 129.6 | 252 | 50 | 50 | 49 | 55 | 416 | 80.4 | 133.2 | 48
54 | 232 | 48 | 36 | 642 | 49 | 216 | 122 | 203 | 51 | 261 | 350 | 247.2 | 56 | 50 | 39 | 48 | 89 | 201 | 48 | 337 | 47 | 160 | 45 | 51 | 52 | 50 | 189.6 | 46 | 47 | 60 | 1023 | 46 | 176.2 | 48 | 118.8 | 214 | 54 | 120.6 | 53 | 45 | 51 | 51 | 48 | 42 | 35 | 168 | 46 | 233 | 43 | 170 | 47 | 42 | 233 | 200 | 54 | 28 | 56 | 107.4 | 56 | 41 | 165 | 9072 | 55 | 48 | 52 | 322 | 236 | 39 | 224 | 51 | 56 | 49 | 56 | 51 | 133 | 54 | 52 | 48 | 160 | 47 | 51 | 160 | 133.4 | 41 | 57 | 229 | 54 | 47 | 242 | 54 | 51 | 180.2 | 501 | 340 | 50 | 154 | 266 | 48 | 239 | 8816 | 50 | 48 | 47 | 47 | 56 | 56 | 52 | 10480 | 128.4 | 61 | 131 | 55 | 218 | 322 | 258 | 56 | 53 | 48 | 254 | 51 | 149 | 338 | 224 | 317 | 430 | 49 | 95.2 | 227 | 152 | 208 | 236 | 54 | 53 | 49 | 49 | 47 | 54 | 42 | 55 | 49 | 56 | 60 | 51 | 31 | 46 | 180 | 54 | 61 | 46 | 53 | 52 | 124.6 | 280 | 96.6 | 55 | 53 | 51 | 213 | 46 | 163 | 282 | 193.4 | 154 | 11717 | 144.2 | 148 | 30 | 56 | 58 | 50 | 44 | 92.6 | 238 | 466.4 | 50 | 133.4 | 189.4 | 52 | 35 | 52 | 9892 | 57 | 43 | 55 | 49 | 52 | 48 | 201 | 257 | 237 | 383.6 | 50 | 50 | 49 | 55 | 296.6 | 52 | 249 | 48
54 | 259.2 | 48 | 36 | 38 | 49 | 216 | 170 | 203 | 51 | 136.8 | 53 | 172 | 56 | 50 | 39 | 48 | 57 | 201 | 48 | 245.8 | 47 | 160 | 45 | 51 | 52 | 50 | 224 | 113.8 | 47 | 60 | 633.8 | 46 | 41 | 48 | 46 | 150.4 | 54 | 211.2 | 53 | 45 | 99 | 51 | 48 | 42 | 35 | 143.8 | 46 | 159.8 | 43 | 170 | 47 | 42 | 280.2 | 133.2 | 54 | 28 | 56 | 51 | 56 | 41 | 165 | 9072 | 155.8 | 48 | 52 | 337 | 240.8 | 39 | 224 | 51 | 56 | 49 | 56 | 51 | 229 | 54 | 52 | 48 | 238 | 47 | 51 | 160 | 199 | 41 | 57 | 285.8 | 54 | 47 | 404.4 | 54 | 51 | 50 | 537 | 264.4 | 50 | 53 | 266 | 48 | 118.4 | 8816 | 50 | 48 | 47 | 47 | 56 | 56 | 52 | 10480 | 56 | 61 | 254 | 55 | 218 | 322 | 258 | 56 | 53 | 48 | 254 | 51 | 149 | 338 | 224 | 245 | 365.2 | 240 | 50 | 267 | 152 | 208 | 165.6 | 54 | 53 | 697 | 49 | 131 | 54 | 42 | 55 | 49 | 56 | 60 | 51 | 31 | 46 | 180 | 54 | 61 | 46 | 53 | 52 | 52 | 280 | 227 | 55 | 53 | 51 | 213 | 46 | 163 | 553.2 | 229 | 154 | 11717 | 57 | 129.8 | 30 | 93.6 | 58 | 50 | 44 | 53 | 238 | 256.8 | 50 | 189 | 339 | 52 | 35 | 52 | 9892 | 57 | 43 | 55 | 49 | 52 | 48 | 201 | 47 | 237 | 254 | 50 | 50 | 49 | 55 | 160.6 | 281.6 | 350.4 | 48
54 | 368 | 48 | 36 | 38 | 49 | 50 | 282 | 203 | 51 | 54 | 53 | 45 | 56 | 50 | 119 | 48 | 57 | 201 | 48 | 42 | 47 | 160 | 45 | 51 | 160.6 | 50 | 294.2 | 159 | 47 | 60 | 1011 | 46 | 41 | 48 | 46 | 55 | 54 | 388 | 53 | 45 | 135 | 51 | 48 | 42 | 35 | 47 | 46 | 50 | 43 | 170 | 191 | 42 | 205.4 | 33 | 54 | 28 | 56 | 51 | 56 | 41 | 165 | 9072 | 307 | 48 | 52 | 337 | 250.4 | 39 | 190.4 | 51 | 56 | 194.6 | 56 | 51 | 273 | 54 | 52 | 48 | 238 | 47 | 51 | 116 | 199 | 41 | 57 | 332.8 | 54 | 47 | 546 | 54 | 51 | 50 | 484.6 | 151 | 50 | 53 | 266 | 48 | 38 | 8816 | 121.2 | 48 | 47 | 47 | 56 | 56 | 52 | 10480 | 56 | 61 | 254 | 55 | 218 | 275.6 | 258 | 56 | 53 | 213 | 254 | 51 | 109.8 | 338 | 224 | 245 | 376 | 240 | 50 | 169.6 | 320 | 56 | 60 | 54 | 53 | 3297 | 49 | 152 | 54 | 42 | 55 | 157 | 56 | 60 | 51 | 31 | 46 | 126.8 | 54 | 61 | 46 | 53 | 52 | 52 | 280 | 227 | 219 | 53 | 51 | 109.2 | 46 | 54 | 709 | 229 | 132.6 | 11717 | 57 | 57 | 30 | 244 | 58 | 50 | 44 | 53 | 238 | 85 | 50 | 189 | 319.2 | 52 | 35 | 183.2 | 9892 | 82.8 | 43 | 55 | 49 | 52 | 48 | 114 | 47 | 237 | 254 | 50 | 136.4 | 49 | 55 | 52 | 339 | 441.2 | 48
54 | 368 | 48 | 36 | 38 | 49 | 50 | 2055.6 | 203 | 51 | 54 | 53 | 45 | 56 | 244 | 139 | 48 | 57 | 49 | 129.2 | 42 | 47 | 116 | 45 | 51 | 233 | 50 | 341 | 159 | 47 | 60 | 576.2 | 144 | 41 | 48 | 46 | 125.4 | 54 | 388 | 53 | 45 | 199 | 51 | 48 | 42 | 35 | 47 | 46 | 50 | 177.4 | 122.8 | 275 | 42 | 169 | 33 | 54 | 28 | 56 | 51 | 56 | 41 | 78.6 | 9072 | 307 | 48 | 52 | 337 | 284 | 39 | 56 | 51 | 56 | 231 | 56 | 51 | 273 | 54 | 52 | 48 | 238 | 47 | 51 | 50 | 199 | 41 | 57 | 180 | 54 | 47 | 619.2 | 54 | 51 | 50 | 356 | 89.8 | 50 | 53 | 54 | 48 | 38 | 1799.2 | 1397.4 | 208.6 | 47 | 47 | 56 | 56 | 52 | 10434 | 56 | 61 | 254 | 55 | 53 | 206 | 280 | 56 | 53 | 213 | 49 | 51 | 51 | 191.2 | 154.8 | 161.2 | 332.2 | 240 | 50 | 82 | 279.6 | 111.2 | 60 | 54 | 53 | 3301 | 169.6 | 291.2 | 212.4 | 42 | 79.8 | 229 | 56 | 60 | 51 | 71 | 114.4 | 47 | 54 | 104.6 | 46 | 53 | 52 | 52 | 280 | 227 | 260 | 126.2 | 51 | 195 | 46 | 54 | 618.2 | 229 | 47 | 11717 | 57 | 57 | 30 | 244 | 58 | 50 | 44 | 53 | 81.2 | 48 | 50 | 189 | 240 | 52 | 35 | 216 | 9892 | 186 | 43 | 55 | 49 | 52 | 48 | 56 | 47 | 297.4 | 254 | 50 | 158 | 49 | 55 | 52 | 339 | 364 | 48
54 | 289.2 | 48 | 36 | 38 | 49 | 50 | 3862.2 | 80.6 | 51 | 54 | 53 | 130.8 | 56 | 244 | 139 | 48 | 57 | 49 | 251 | 42 | 47 | 50 | 45 | 51 | 233 | 50 | 272.2 | 159 | 47 | 60 | 203.2 | 144 | 41 | 48 | 46 | 231 | 54 | 272 | 53 | 45 | 236.2 | 51 | 186 | 42 | 35 | 176.6 | 46 | 50 | 267 | 52 | 299 | 42 | 169 | 33 | 54 | 193 | 56 | 51 | 56 | 41 | 57 | 9072 | 307 | 48 | 52 | 261 | 276 | 39 | 68 | 51 | 56 | 231 | 56 | 51 | 53 | 54 | 52 | 48 | 199 | 47 | 51 | 50 | 100.6 | 41 | 57 | 180 | 87.2 | 47 | 794 | 135 | 51 | 50 | 311 | 49 | 50 | 53 | 54 | 48 | 38 | 45 | 319.2 | 357 | 47 | 203 | 56 | 56 | 52 | 10365 | 230 | 61 | 254 | 55 | 53 | 66.8 | 164 | 56 | 53 | 213 | 49 | 51 | 51 | 56 | 51 | 232 | 157 | 240 | 50 | 258 | 259 | 148 | 99 | 54 | 53 | 3309 | 250 | 305 | 252 | 42 | 179 | 229 | 56 | 60 | 51 | 231 | 160 | 47 | 54 | 170 | 46 | 53 | 52 | 52 | 186.4 | 194.4 | 260 | 236 | 51 | 195 | 46 | 54 | 482 | 157.8 | 47 | 11717 | 259 | 57 | 30 | 244 | 58 | 277.2 | 44 | 53 | 42 | 48 | 50 | 105.6 | 240 | 52 | 35 | 216 | 9892 | 186 | 43 | 55 | 49 | 52 | 48 | 56 | 47 | 209 | 90 | 50 | 158 | 49 | 143 | 52 | 313.4 | 364 | 48
54 | 269.8 | 48 | 96 | 38 | 49 | 50 | 171 | 50 | 51 | 160 | 53 | 188 | 56 | 264 | 119 | 48 | 57 | 49 | 251 | 42 | 47 | 50 | 45 | 51 | 175 | 50 | 169 | 46 | 47 | 307 | 282.4 | 144 | 41 | 48 | 46 | 231 | 54 | 272 | 53 | 45 | 324.2 | 51 | 278 | 42 | 35 | 209 | 155 | 50 | 267 | 52 | 227 | 42 | 74.6 | 33 | 54 | 193 | 56 | 51 | 56 | 41 | 57 | 9183.6 | 164.2 | 48 | 52 | 257 | 1416 | 112.2 | 68 | 51 | 56 | 49 | 56 | 231 | 53 | 54 | 52 | 48 | 43 | 47 | 51 | 50 | 35 | 41 | 57 | 123.2 | 220 | 47 | 1020.4 | 189 | 51 | 50 | 60 | 49 | 50 | 53 | 54 | 48 | 38 | 45 | 309.6 | 357 | 202.2 | 242 | 56 | 56 | 52 | 10365 | 264 | 61 | 49 | 55 | 53 | 32 | 164 | 56 | 53 | 213 | 49 | 51 | 51 | 56 | 51 | 385.8 | 113.8 | 125.4 | 50 | 270 | 259 | 148 | 255 | 54 | 53 | 2661 | 250 | 221 | 317.4 | 42 | 179 | 229 | 56 | 60 | 51 | 231 | 160 | 47 | 54 | 170 | 46 | 53 | 52 | 52 | 309 | 64 | 260 | 236 | 51 | 195 | 46 | 54 | 479.6 | 51 | 47 | 11717 | 259 | 57 | 30 | 244 | 58 | 364 | 44 | 53 | 42 | 48 | 50 | 50 | 90.4 | 131.2 | 35 | 216 | 9892 | 186 | 43 | 55 | 49 | 52 | 147.6 | 56 | 47 | 209 | 49 | 50 | 201.2 | 191.4 | 165 | 52 | 147.4 | 298.6 | 48
129.6 | 161 | 193.6 | 186 | 38 | 49 | 50 | 227 | 50 | 51 | 160 | 53 | 188 | 56 | 344 | 39 | 48 | 57 | 49 | 251 | 42 | 47 | 50 | 45 | 51 | 269 | 50 | 52 | 150.4 | 47 | 259 | 256 | 104.8 | 41 | 48 | 46 | 231 | 54 | 95.2 | 53 | 45 | 329 | 51 | 278 | 42 | 35 | 209 | 155 | 50 | 367.8 | 52 | 155 | 42 | 51 | 33 | 54 | 193 | 56 | 51 | 56 | 41 | 94.4 | 9258 | 55 | 48 | 52 | 296.6 | 331 | 222 | 677.6 | 51 | 56 | 49 | 56 | 334.4 | 53 | 54 | 52 | 48 | 43 | 47 | 51 | 50 | 35 | 41 | 57 | 38 | 220 | 47 | 622 | 189 | 51 | 50 | 60 | 49 | 179.6 | 53 | 54 | 48 | 38 | 45 | 228.8 | 357 | 241 | 242 | 56 | 56 | 87.6 | 10365 | 400 | 61 | 49 | 55 | 53 | 32 | 164 | 56 | 53 | 48 | 49 | 51 | 51 | 56 | 51 | 456 | 49 | 49 | 88.6 | 270 | 175 | 148 | 255 | 54 | 92.2 | 2673 | 250 | 221 | 361 | 171.6 | 179 | 193 | 56 | 60 | 51 | 231 | 160 | 47 | 54 | 170 | 46 | 53 | 118 | 246 | 309 | 64 | 178 | 126.2 | 51 | 137.8 | 124 | 54 | 321 | 51 | 77 | 11717 | 259 | 57 | 30 | 93.6 | 202 | 364 | 44 | 53 | 42 | 48 | 50 | 50 | 53 | 250 | 35 | 150.4 | 9892 | 108.6 | 43 | 120.6 | 49 | 52 | 214 | 56 | 47 | 209 | 49 | 50 | 212 | 227 | 165 | 52 | 52 | 56 | 70.4
180 | 161 | 230 | 186 | 38 | 163 | 50 | 163 | 50 | 51 | 160 | 53 | 188 | 56 | 227.6 | 70.2 | 48 | 57 | 49 | 251 | 42 | 86 | 50 | 45 | 247 | 269 | 50 | 52 | 220 | 47 | 259 | 256 | 46 | 41 | 185.6 | 46 | 231 | 54 | 51 | 53 | 45 | 51 | 51 | 278 | 42 | 35 | 209 | 155 | 50 | 348.2 | 52 | 47 | 42 | 51 | 33 | 54 | 193 | 56 | 266 | 56 | 62.6 | 244 | 9258 | 55 | 48 | 94.8 | 431 | 411 | 222 | 56 | 51 | 56 | 49 | 134.4 | 422 | 53 | 54 | 52 | 48 | 43 | 47 | 51 | 50 | 35 | 41 | 57 | 38 | 220 | 47 | 644 | 189 | 51 | 50 | 189 | 49 | 212 | 238.6 | 54 | 48 | 38 | 45 | 110 | 220.8 | 241 | 242 | 56 | 56 | 230 | 10365 | 489.6 | 61 | 49 | 55 | 81.6 | 32 | 98 | 56 | 53 | 48 | 49 | 51 | 51 | 56 | 51 | 562 | 49 | 348 | 243 | 1104.4 | 49 | 56 | 255 | 54 | 151 | 3417 | 209.8 | 151.4 | 281.8 | 266.4 | 104.6 | 49 | 56 | 60 | 51 | 231 | 46 | 47 | 54 | 82.8 | 166 | 53 | 162 | 246 | 288.4 | 64 | 55 | 53 | 92.8 | 52 | 241 | 54 | 321 | 51 | 197 | 11717 | 259 | 57 | 30 | 56 | 238 | 364 | 44 | 72.8 | 42 | 48 | 50 | 50 | 53 | 250 | 35 | 52 | 9892 | 57 | 43 | 219 | 49 | 52 | 214 | 56 | 47 | 148.6 | 49 | 50 | 212 | 227 | 143 | 52 | 52 | 56 | 224.4
180 | 51 | 314.2 | 186 | 38 | 239 | 50 | 325 | 50 | 51 | 117.6 | 53 | 102.2 | 56 | 150 | 195 | 48 | 57 | 49 | 48 | 42 | 242 | 50 | 45 | 247 | 269 | 50 | 52 | 220 | 47 | 283 | 232 | 46 | 41 | 220 | 46 | 55 | 54 | 51 | 53 | 45 | 51 | 84.4 | 232 | 42 | 35 | 173.8 | 111.4 | 50 | 169 | 52 | 47 | 42 | 51 | 74 | 86.6 | 28 | 56 | 266 | 56 | 104 | 244 | 9258 | 55 | 48 | 266 | 509 | 565 | 112.2 | 56 | 259 | 135.2 | 49 | 154 | 422 | 100.6 | 54 | 52 | 48 | 43 | 47 | 51 | 50 | 35 | 41 | 57 | 38 | 186.8 | 47 | 416.2 | 54 | 51 | 50 | 189 | 49 | 212 | 423 | 54 | 48 | 38 | 45 | 102 | 48 | 258.6 | 164 | 213.6 | 56 | 230 | 10365 | 339.6 | 61 | 49 | 55 | 196 | 32 | 54 | 56 | 53 | 48 | 49 | 246 | 51 | 56 | 163.8 | 480 | 49 | 432 | 243 | 805.2 | 49 | 56 | 255 | 54 | 151 | 3781 | 49 | 47 | 163 | 360 | 55 | 49 | 56 | 60 | 51 | 71 | 46 | 47 | 54 | 223.4 | 246 | 53 | 162 | 246 | 206 | 64 | 55 | 53 | 260 | 52 | 241 | 88.8 | 447.4 | 51 | 197 | 11777.8 | 246.8 | 57 | 30 | 56 | 238 | 166.4 | 44 | 152 | 149 | 48 | 50 | 50 | 53 | 250 | 35 | 52 | 9892 | 57 | 43 | 219 | 49 | 52 | 214 | 56 | 47 | 58 | 49 | 50 | 212 | 227 | 55 | 52 | 52 | 56 | 321
180 | 51 | 491 | 126 | 38 | 239 | 50 | 353 | 50 | 51 | 54 | 53 | 45 | 56 | 90 | 195 | 48 | 57 | 123.4 | 48 | 42 | 583 | 50 | 45 | 247 | 269 | 50 | 89.8 | 220 | 59 | 387.8 | 242 | 120 | 41 | 220 | 46 | 55 | 54 | 51 | 53 | 45 | 186.2 | 218 | 48 | 42 | 35 | 195 | 46 | 50 | 143.8 | 52 | 47 | 42 | 51 | 238 | 217 | 28 | 56 | 378.8 | 56 | 152 | 244 | 9220.8 | 55 | 48 | 266 | 547 | 506.6 | 39 | 56 | 259 | 254 | 49 | 154 | 332 | 334 | 54 | 52 | 266.4 | 43 | 47 | 51 | 50 | 139 | 41 | 57 | 38 | 54 | 47 | 336 | 54 | 51 | 50 | 189 | 158.8 | 212 | 423 | 54 | 48 | 38 | 45 | 50 | 48 | 201.4 | 47 | 253 | 56 | 230 | 10365 | 200 | 61 | 49 | 55 | 196 | 32 | 54 | 56 | 53 | 48 | 49 | 397 | 51 | 56 | 239 | 1709.4 | 49 | 490.4 | 243 | 372 | 49 | 56 | 99 | 54 | 151 | 3581 | 49 | 47 | 54 | 360 | 55 | 49 | 56 | 60 | 51 | 31 | 46 | 47 | 54 | 264 | 246 | 53 | 162 | 246 | 60 | 64 | 55 | 53 | 260 | 52 | 241 | 228 | 598.2 | 51 | 197 | 11869 | 166 | 148.2 | 30 | 56 | 238 | 50 | 44 | 152 | 149 | 48 | 50 | 50 | 53 | 250 | 35 | 52 | 9892 | 57 | 43 | 219 | 49 | 52 | 114.4 | 56 | 47 | 58 | 49 | 50 | 212 | 84.6 | 55 | 52 | 52 | 56 | 321
54 | 51 | 418.2 | 36 | 38 | 239 | 50 | 416 | 50 | 135 | 219.6 | 121.4 | 45 | 56 | 50 | 195 | 48 | 57 | 235 | 48 | 42 | 1075 | 50 | 45 | 247 | 52 | 230 | 326.8 | 185.2 | 1502.2 | 435 | 280 | 231 | 41 | 220 | 46 | 55 | 54 | 51 | 53 | 215.4 | 220 | 218 | 48 | 159.6 | 35 | 195 | 46 | 50 | 43 | 52 | 47 | 42 | 51 | 238 | 217 | 28 | 56 | 407 | 56 | 140 | 244 | 9072 | 55 | 48 | 266 | 423 | 663 | 39 | 56 | 259 | 254 | 49 | 134.4 | 80.2 | 334 | 54 | 52 | 412 | 43 | 47 | 51 | 50 | 139 | 41 | 170.4 | 38 | 54 | 47 | 408 | 54 | 51 | 50 | 137.4 | 232 | 82.4 | 423 | 54 | 48 | 38 | 45 | 50 | 48 | 931.6 | 47 | 253 | 100.2 | 230 | 10365 | 429.6 | 61 | 49 | 55 | 196 | 32 | 54 | 56 | 53 | 48 | 49 | 397 | 51 | 56 | 239 | 640.4 | 49 | 481.2 | 204.4 | 210 | 49 | 190.4 | 60 | 54 | 72.6 | 981 | 49 | 47 | 54 | 295.2 | 55 | 49 | 109.2 | 251 | 51 | 31 | 46 | 47 | 54 | 264 | 246 | 53 | 93 | 129.6 | 60 | 64 | 146.2 | 53 | 260 | 52 | 241 | 249.8 | 522 | 51 | 167 | 11869 | 166 | 209 | 30 | 56 | 166 | 50 | 44 | 152 | 149 | 143.2 | 50 | 50 | 53 | 52 | 35 | 52 | 9892 | 57 | 43 | 153.4 | 49 | 52 | 48 | 147.2 | 47 | 58 | 49 | 50 | 50 | 49 | 55 | 52 | 52 | 56 | 253.8
54 | 51 | 309 | 174.4 | 38 | 201 | 50 | 337 | 89 | 156 | 307 | 167 | 234 | 180 | 50 | 195 | 142 | 185 | 235 | 48 | 42 | 404 | 50 | 45 | 129.4 | 52 | 230 | 384 | 46 | 1905.4 | 60 | 232 | 231 | 41 | 162.2 | 46 | 55 | 54 | 51 | 53 | 258 | 220 | 218 | 48 | 238 | 35 | 195 | 46 | 50 | 43 | 52 | 47 | 42 | 123.8 | 156 | 217 | 28 | 56 | 278 | 417.2 | 161.6 | 202.4 | 9072 | 55 | 48 | 266 | 268.6 | 669 | 85 | 56 | 259 | 254 | 49 | 56 | 51 | 334 | 54 | 148 | 412 | 43 | 47 | 51 | 50 | 139 | 41 | 246 | 38 | 54 | 47 | 444 | 54 | 51 | 50 | 60 | 421 | 50 | 312.6 | 54 | 48 | 38 | 86 | 50 | 48 | 617 | 47 | 265 | 277 | 87.6 | 10365 | 2161.2 | 61 | 118 | 55 | 167.4 | 32 | 54 | 56 | 53 | 48 | 49 | 397 | 149 | 56 | 239 | 593 | 49 | 150 | 117.8 | 152 | 49 | 280 | 60 | 54 | 53 | 213 | 49 | 47 | 54 | 135.6 | 144 | 49 | 189 | 251 | 51 | 31 | 46 | 47 | 54 | 61 | 206 | 53 | 257 | 52 | 60 | 64 | 207 | 53 | 260 | 52 | 46 | 337 | 157.4 | 222.6 | 47 | 11890 | 122.4 | 209 | 30 | 56 | 58 | 50 | 44 | 92.6 | 106.2 | 167 | 50 | 196.4 | 53 | 52 | 35 | 52 | 9892 | 57 | 43 | 55 | 49 | 52 | 48 | 170 | 173 | 58 | 49 | 50 | 50 | 49 | 55 | 52 | 52 | 56 | 209
54 | 51 | 184.4 | 209 | 38 | 49 | 50 | 247 | 111 | 156 | 307 | 167 | 360 | 211 | 50 | 70.2 | 138 | 217 | 123.4 | 48 | 42 | 86 | 50 | 45 | 51 | 52 | 230 | 308.4 | 46 | 1915 | 60 | 280 | 231 | 41 | 65.6 | 155.2 | 55 | 54 | 51 | 53 | 258 | 51 | 218 | 48 | 238 | 35 | 165.4 | 46 | 86.6 | 43 | 52 | 47 | 42 | 233 | 33 | 217 | 28 | 56 | 192 | 452 | 242 | 165 | 9072 | 55 | 48 | 94.8 | 265 | 750 | 113 | 56 | 134.2 | 254 | 49 | 200 | 51 | 238.8 | 54 | 248 | 412 | 43 | 47 | 51 | 50 | 97.4 | 41 | 246 | 190.8 | 264 | 47 | 400 | 54 | 51 | 50 | 60 | 421 | 50 | 53 | 54 | 48 | 38 | 250 | 50 | 48 | 5282.6 | 47 | 238.2 | 277 | 52 | 10365 | 3472 | 61 | 146 | 55 | 53 | 32 | 54 | 56 | 53 | 48 | 49 | 317.8 | 149 | 100.8 | 201.4 | 533 | 148.6 | 150 | 163 | 175.6 | 131.4 | 280 | 60 | 54 | 53 | 2113 | 49 | 47 | 54 | 42 | 232 | 91 | 189 | 251 | 51 | 31 | 46 | 47 | 54 | 61 | 46 | 53 | 257 | 52 | 60 | 64 | 207 | 53 | 92.8 | 52 | 46 | 302.2 | 55 | 207 | 167 | 11808.2 | 57 | 209 | 30 | 56 | 58 | 50 | 63 | 53 | 42 | 167 | 50 | 233 | 53 | 52 | 35 | 52 | 9892 | 57 | 43 | 55 | 49 | 56.8 | 48 | 199 | 257 | 58 | 49 | 50 | 50 | 49 | 55 | 52 | 52 | 56 | 48
54 | 123.4 | 48 | 225.4 | 38 | 49 | 182.8 | 187 | 90 | 135 | 384.4 | 301 | 360 | 211 | 50 | 39 | 130 | 217 | 49 | 154 | 110.4 | 47 | 50 | 45 | 51 | 52 | 230 | 223.4 | 91.2 | 1967 | 60 | 133 | 231 | 108.6 | 48 | 228 | 118.6 | 54 | 51 | 194.2 | 414 | 87 | 84.4 | 48 | 238 | 35 | 47 | 46 | 233 | 43 | 128 | 47 | 42 | 233 | 46 | 86.6 | 28 | 256 | 79.2 | 452 | 313.8 | 165 | 9072 | 55 | 48 | 52 | 242 | 722.8 | 101 | 56 | 51 | 56 | 49 | 236 | 51 | 117.8 | 284.2 | 272 | 277.6 | 43 | 47 | 55 | 133.6 | 35 | 41 | 246 | 229 | 264 | 47 | 5717.2 | 54 | 51 | 247 | 100.4 | 358.4 | 50 | 53 | 54 | 48 | 38 | 322 | 50 | 48 | 292 | 47 | 112 | 277 | 52 | 10365 | 3448 | 61 | 224.8 | 55 | 53 | 32 | 54 | 56 | 89 | 48 | 49 | 240 | 214 | 168 | 51 | 248.6 | 344.6 | 434 | 163 | 307 | 152 | 280 | 60 | 54 | 53 | 49 | 49 | 47 | 54 | 42 | 402 | 154 | 189 | 251 | 131 | 31 | 46 | 47 | 54 | 61 | 46 | 218.6 | 175 | 52 | 60 | 456.6 | 207 | 53 | 51 | 52 | 46 | 163 | 55 | 267 | 246 | 11717 | 57 | 192.6 | 30 | 56 | 58 | 50 | 144.8 | 53 | 42 | 143.2 | 50 | 233 | 53 | 52 | 35 | 52 | 9892 | 57 | 47 | 55 | 49 | 60 | 66.2 | 292.2 | 257 | 58 | 49 | 50 | 50 | 49 | 55 | 52 | 80.4 | 56 | 48
54 | 340.8 | 48 | 230.2 | 38 | 49 | 216 | 187 | 183.2 | 51 | 317.2 | 247 | 360 | 211 | 50 | 39 | 140 | 217 | 49 | 154 | 156 | 47 | 50 | 45 | 51 | 52 | 122 | 180.2 | 159 | 2035 | 60 | 107 | 46 | 210 | 48 | 228 | 214 | 54 | 51 | 227 | 367.8 | 173.4 | 51 | 48 | 198.8 | 35 | 143.8 | 46 | 233 | 43 | 238.8 | 47 | 42 | 233 | 112.8 | 54 | 28 | 256 | 51 | 452 | 115.4 | 121.8 | 9072 | 55 | 48 | 52 | 282 | 630 | 153 | 56 | 51 | 56 | 49 | 236 | 133.8 | 53 | 288 | 307.4 | 48 | 43 | 47 | 221 | 259 | 166.2 | 162.8 | 208.2 | 229 | 264 | 47 | 393.8 | 54 | 51 | 504.6 | 262 | 286 | 50 | 53 | 54 | 48 | 38 | 401.2 | 50 | 97.6 | 273.4 | 47 | 120 | 277 | 52 | 10434 | 3472 | 61 | 298 | 55 | 53 | 136.4 | 54 | 56 | 513 | 48 | 49 | 240 | 463.8 | 168 | 51 | 276.6 | 377 | 385.4 | 163 | 307 | 152 | 235.2 | 60 | 4070 | 53 | 49 | 49 | 47 | 54 | 42 | 316 | 154 | 82.6 | 136.4 | 207 | 31 | 46 | 47 | 54 | 61 | 46 | 260 | 52 | 52 | 192 | 519 | 115.8 | 53 | 51 | 84.2 | 46 | 97.6 | 55 | 4960 | 298 | 11731 | 57 | 91 | 30 | 56 | 58 | 50 | 201.2 | 53 | 42 | 48 | 50 | 233 | 92.6 | 52 | 35 | 80.8 | 9892 | 57 | 402.8 | 55 | 123.8 | 222 | 139 | 201 | 257 | 93.8 | 49 | 50 | 50 | 49 | 55 | 124.4 | 302.6 | 56 | 48
54 | 368 | 48 | 158.6 | 38 | 49 | 216 | 263 | 434 | 51 | 174.4 | 251 | 195.4 | 87 | 50 | 39 | 64.8 | 153 | 49 | 154 | 156 | 47 | 50 | 45 | 51 | 52 | 50 | 123 | 159 | 1377.4 | 60 | 55 | 46 | 210 | 48 | 228 | 214 | 54 | 227.8 | 312.6 | 240 | 139.8 | 51 | 48 | 42 | 35 | 168 | 46 | 159.8 | 43 | 170 | 146 | 42 | 233 | 265 | 112.2 | 28 | 216 | 51 | 179.6 | 160 | 57 | 9072 | 125.8 | 48 | 52 | 331.2 | 638 | 5814.6 | 56 | 51 | 56 | 49 | 236 | 312 | 53 | 450 | 409.2 | 48 | 43 | 47 | 297 | 295 | 199 | 244 | 57 | 371 | 264 | 47 | 452 | 54 | 51 | 638.4 | 262 | 284.6 | 50 | 53 | 145 | 48 | 38 | 471 | 50 | 172 | 269 | 47 | 204 | 100.2 | 52 | 10480 | 1689.8 | 61 | 335 | 55 | 218 | 206 | 54 | 56 | 513 | 213 | 49 | 164.4 | 202 | 168 | 51 | 245 | 377 | 381 | 50 | 317 | 131.4 | 56 | 200.8 | 2138.8 | 53 | 49 | 49 | 89 | 54 | 42 | 316 | 154 | 56 | 60 | 289 | 31 | 46 | 47 | 54 | 61 | 46 | 260 | 52 | 173 | 280 | 616.8 | 55 | 53 | 51 | 327.4 | 46 | 54 | 84.8 | 229 | 331.8 | 11765 | 57 | 288 | 30 | 56 | 58 | 50 | 205 | 53 | 42 | 48 | 50 | 159.8 | 152 | 52 | 35 | 196 | 9892 | 82.8 | 762.6 | 55 | 267 | 150 | 139 | 201 | 215 | 237 | 49 | 50 | 50 | 49 | 55 | 233 | 481 | 210.4 | 48
54 | 368 | 48 | 170 | 38 | 49 | 50 | 288 | 434 | 51 | 66 | 6188 | 102.2 | 56 | 50 | 39 | 80 | 57 | 49 | 111.6 | 156 | 47 | 50 | 45 | 51 | 52 | 50 | 123 | 159 | 355 | 60 | 55 | 46 | 210 | 48 | 191.6 | 214 | 54 | 272 | 355 | 45 | 159 | 51 | 48 | 42 | 35 | 168 | 46 | 50 | 43 | 207.8 | 158 | 42 | 51 | 273 | 151 | 28 | 56 | 51 | 56 | 210 | 57 | 9072 | 269.2 | 89.6 | 52 | 344.4 | 638 | 137 | 56 | 51 | 56 | 123.8 | 164 | 348 | 53 | 592 | 497.2 | 48 | 43 | 47 | 429 | 197.6 | 199 | 244 | 57 | 294.6 | 138 | 47 | 454.4 | 54 | 51 | 537 | 262 | 261 | 50 | 53 | 145 | 48 | 38 | 259 | 192.4 | 209 | 337 | 47 | 216 | 56 | 52 | 10480 | 380 | 105.4 | 684 | 55 | 218 | 206 | 54 | 56 | 513 | 213 | 49 | 51 | 202 | 78.4 | 51 | 245 | 203 | 381 | 50 | 477 | 49 | 56 | 328.4 | 201 | 53 | 49 | 49 | 152 | 198.6 | 42 | 316 | 70 | 56 | 60 | 474 | 31 | 46 | 47 | 54 | 61 | 46 | 53 | 52 | 173 | 280 | 767.2 | 55 | 53 | 51 | 356 | 46 | 54 | 249.4 | 229 | 259 | 11753 | 57 | 327 | 30 | 56 | 58 | 50 | 164 | 53 | 42 | 233 | 50 | 50 | 152 | 52 | 35 | 261.6 | 9892 | 320.4 | 1110.4 | 55 | 267 | 102.4 | 139 | 172 | 47 | 237 | 49 | 50 | 50 | 49 | 55 | 233 | 481 | 249 | 48
54 | 478 | 48 | 202.4 | 38 | 49 | 50 | 347 | 203 | 51 | 80 | 236.8 | 188 | 56 | 50 | 39 | 258 | 57 | 49 | 48 | 42 | 47 | 50 | 45 | 51 | 52 | 50 | 123 | 68.6 | 406 | 60 | 55 | 46 | 210 | 48 | 46 | 326.4 | 54 | 318.4 | 286.6 | 45 | 159 | 51 | 48 | 42 | 35 | 143.8 | 46 | 50 | 43 | 170 | 142 | 42 | 51 | 285 | 151 | 28 | 56 | 70.8 | 56 | 260 | 57 | 9534 | 361.6 | 185.2 | 52 | 234 | 49 | 173 | 56 | 51 | 56 | 308.8 | 56 | 221.8 | 53 | 540 | 498 | 48 | 160 | 47 | 1842.8 | 114 | 199 | 244 | 83.8 | 180 | 54 | 47 | 452 | 54 | 51 | 380 | 262 | 261 | 50 | 53 | 357 | 48 | 38 | 171 | 228 | 357 | 333 | 47 | 276 | 56 | 52 | 10480 | 416 | 283 | 704 | 55 | 218 | 206 | 217.2 | 56 | 485 | 213 | 49 | 51 | 337 | 56 | 51 | 245 | 268 | 647 | 50 | 188 | 49 | 74.4 | 390 | 1858.4 | 53 | 49 | 49 | 152 | 361 | 42 | 102 | 49 | 56 | 60 | 574 | 31 | 46 | 47 | 54 | 61 | 46 | 3159 | 52 | 173 | 280 | 799.8 | 59 | 53 | 51 | 356 | 46 | 54 | 431 | 229 | 351 | 11765 | 57 | 287 | 30 | 56 | 58 | 50 | 195.6 | 53 | 42 | 233 | 61 | 50 | 152 | 52 | 35 | 360 | 9892 | 354 | 63 | 55 | 267 | 117 | 84.4 | 56 | 47 | 237 | 90 | 50 | 50 | 49 | 55 | 233 | 452.6 | 249 | 48
54 | 188.2 | 48 | 202.4 | 96.4 | 49 | 50 | 332 | 203 | 51 | 80 | 432 | 188 | 56 | 50 | 39 | 306 | 57 | 49 | 48 | 42 | 47 | 94 | 45 | 51 | 52 | 50 | 226.2 | 46 | 326 | 60 | 55 | 46 | 41 | 48 | 46 | 231 | 54 | 388 | 143.4 | 45 | 187 | 51 | 48 | 42 | 35 | 209 | 89.6 | 50 | 43 | 52 | 122 | 42 | 51 | 333 | 151 | 28 | 56 | 150 | 56 | 308 | 57 | 9664 | 453 | 318 | 52 | 238 | 49 | 261 | 89.6 | 51 | 56 | 418 | 56 | 175 | 53 | 532 | 403 | 48 | 238 | 47 | 554 | 134 | 67.8 | 203.4 | 151 | 180 | 54 | 47 | 452 | 54 | 51 | 270.6 | 100.4 | 217 | 147.2 | 53 | 320.6 | 48 | 38 | 235 | 228 | 257.8 | 305 | 47 | 276 | 56 | 52 | 10365 | 533.6 | 283 | 624 | 55 | 218 | 171.2 | 368 | 56 | 473 | 213 | 49 | 51 | 189.4 | 56 | 51 | 90.6 | 268 | 627 | 50 | 248 | 49 | 148 | 214 | 2463 | 53 | 97 | 49 | 152 | 361 | 42 | 66 | 49 | 56 | 60 | 584.8 | 31 | 46 | 47 | 54 | 61 | 46 | 3173 | 52 | 124.6 | 236 | 731 | 356.6 | 53 | 51 | 356 | 46 | 54 | 431 | 157.8 | 388 | 11793 | 57 | 361.6 | 30 | 56 | 58 | 136.8 | 159 | 53 | 42 | 233 | 58.8 | 50 | 259.8 | 52 | 35 | 331.2 | 9892 | 354 | 143 | 55 | 267 | 195 | 48 | 56 | 47 | 237 | 286.4 | 50 | 50 | 49 | 55 | 233 | 211 | 255 | 160
154.8 | 161 | 48 | 206.6 | 184 | 49 | 50 | 168 | 111.2 | 51 | 116 | 442.2 | 188 | 56 | 50 | 39 | 302 | 57 | 49 | 129.2 | 42 | 47 | 160 | 45 | 231 | 52 | 50 | 315 | 46 | 315.6 | 60 | 55 | 46 | 41 | 48 | 46 | 231 | 54 | 299.6 | 216.8 | 45 | 239 | 100.6 | 140 | 42 | 35 | 209 | 155 | 50 | 43 | 52 | 227 | 42 | 51 | 166 | 253.6 | 28 | 56 | 150 | 56 | 348 | 80 | 9622.8 | 478.2 | 318 | 52 | 322 | 49 | 6000.2 | 224 | 51 | 56 | 418 | 56 | 211 | 53 | 54 | 361 | 48 | 238 | 47 | 552.6 | 98 | 35 | 41 | 57 | 58 | 54 | 47 | 452 | 54 | 51 | 50 | 215 | 271 | 212 | 53 | 266 | 48 | 78.2 | 45 | 228 | 233 | 47 | 164 | 287 | 56 | 52 | 10472.4 | 562 | 341 | 572 | 55 | 119 | 32 | 368 | 56 | 561 | 54 | 49 | 51 | 159 | 216.4 | 51 | 52 | 289.6 | 622.2 | 50 | 212 | 49 | 148 | 311.6 | 2463 | 53 | 169 | 49 | 172.4 | 361 | 42 | 67.8 | 193 | 56 | 60 | 636.6 | 31 | 46 | 196 | 54 | 61 | 46 | 2087.4 | 52 | 52 | 60 | 665.2 | 55 | 236 | 51 | 112.8 | 46 | 54 | 478 | 51 | 358 | 11866 | 57 | 331 | 30 | 56 | 58 | 364 | 159 | 53 | 238 | 288 | 80 | 50 | 313 | 214 | 35 | 216 | 9892 | 286.2 | 150 | 55 | 113.6 | 263 | 48 | 56 | 131 | 93.8 | 416 | 50 | 78.2 | 49 | 173 | 52 | 83.8 | 408 | 391
180 | 117 | 84.4 | 296 | 184 | 49 | 50 | 192.8 | 50 | 51 | 178.4 | 497.4 | 138.8 | 56 | 127.6 | 39 | 218 | 57 | 201 | 251 | 42 | 47 | 160 | 45 | 432.8 | 196.8 | 50 | 355 | 46 | 660 | 60 | 55 | 46 | 41 | 48 | 46 | 231 | 54 | 167 | 218.4 | 45 | 1359.8 | 151 | 278 | 42 | 35 | 209 | 155 | 50 | 222.2 | 52 | 227 | 42 | 169 | 142 | 708.6 | 28 | 56 | 150 | 56 | 340 | 79.4 | 9573 | 390 | 234.8 | 52 | 330 | 49 | 345 | 224 | 51 | 56 | 308.8 | 75.6 | 447 | 53 | 54 | 732.6 | 48 | 238 | 47 | 1540.2 | 50 | 35 | 41 | 169.8 | 648.6 | 54 | 47 | 679.4 | 54 | 51 | 50 | 275.6 | 522.8 | 212 | 53 | 266 | 48 | 239 | 45 | 85.6 | 233 | 47 | 242 | 287 | 56 | 52 | 10544 | 3509.8 | 317 | 416 | 55 | 53 | 32 | 368 | 56 | 461 | 70 | 49 | 51 | 111 | 366.2 | 51 | 52 | 376 | 636.6 | 50 | 368 | 133 | 148 | 240.8 | 2455 | 53 | 169 | 89.2 | 221 | 252 | 42 | 77.2 | 229 | 56 | 60 | 630 | 31 | 46 | 196 | 54 | 61 | 86 | 313 | 52 | 52 | 60 | 621.2 | 55 | 236 | 51 | 52 | 46 | 54 | 410 | 51 | 370 | 2594 | 302.6 | 420.8 | 30 | 56 | 58 | 364 | 4081.6 | 112.4 | 238 | 184 | 132 | 50 | 373 | 329.2 | 35 | 216 | 9892 | 1021.2 | 181 | 55 | 238 | 347 | 147.6 | 56 | 191 | 58 | 416 | 50 | 50 | 49 | 284 | 52 | 52 | 329.6 | 577.2
180 | 203.8 | 230 | 471.2 | 184 | 49 | 50 | 244 | 50 | 124 | 248 | 626.2 | 49 | 56 | 244 | 163.8 | 266 | 57 | 201 | 251 | 42 | 47 | 160 | 45 | 468 | 233 | 50 | 335 | 46 | 1050 | 261.4 | 55 | 46 | 41 | 102 | 46 | 125.4 | 54 | 74.2 | 398.6 | 45 | 319 | 151 | 278 | 42 | 35 | 209 | 191 | 50 | 393 | 52 | 227 | 42 | 397.6 | 94 | 2311 | 28 | 56 | 90.6 | 88 | 304 | 221.4 | 9597 | 494.4 | 214 | 52 | 368 | 49 | 2188 | 224 | 103 | 56 | 49 | 154 | 422 | 53 | 54 | 493.8 | 88 | 224.4 | 47 | 2895 | 150 | 35 | 41 | 350 | 3115 | 54 | 47 | 1090 | 54 | 51 | 50 | 134 | 413 | 212 | 149.4 | 138.8 | 48 | 239 | 45 | 50 | 85 | 47 | 310 | 1846 | 56 | 52 | 10574 | 3600.6 | 159.4 | 335 | 55 | 53 | 32 | 242.4 | 135.8 | 1543.8 | 54 | 195 | 51 | 87 | 367 | 51 | 52 | 157 | 584.4 | 50 | 402 | 259 | 244.8 | 249 | 1285.2 | 53 | 169 | 250 | 221 | 54 | 42 | 160.2 | 229 | 56 | 60 | 586.8 | 55 | 46 | 216 | 54 | 61 | 246 | 237 | 140 | 52 | 60 | 493 | 55 | 199.4 | 51 | 112 | 149 | 143.4 | 472.4 | 51 | 422 | 232 | 368 | 298.8 | 30 | 56 | 58 | 364 | 2195 | 152 | 238 | 103 | 206 | 50 | 333 | 305.2 | 35 | 52 | 10008 | 61 | 143 | 55 | 49 | 347 | 214 | 56 | 207 | 58 | 416 | 50 | 228 | 49 | 233 | 52 | 52 | 355 | 1121.2
154.8 | 51 | 294 | 527 | 125.6 | 49 | 50 | 1842.4 | 50 | 204 | 181.8 | 641 | 297 | 56 | 244 | 195 | 302 | 57 | 201 | 251 | 42 | 86 | 96 | 45 | 381.6 | 233 | 50 | 204.2 | 46 | 350 | 1377.6 | 55 | 46 | 41 | 192.8 | 46 | 55 | 54 | 51 | 266.6 | 45 | 369 | 151 | 278 | 42 | 35 | 111.8 | 79.8 | 50 | 393 | 52 | 227 | 42 | 422 | 311.6 | 2376.2 | 28 | 56 | 51 | 148 | 348 | 436 | 9609 | 501 | 81.2 | 52 | 351.2 | 49 | 5129.8 | 224 | 463 | 56 | 49 | 154 | 422 | 229 | 54 | 331 | 87 | 170 | 47 | 2828 | 270 | 35 | 41 | 452 | 3131 | 54 | 47 | 1505.4 | 54 | 51 | 50 | 134 | 467 | 114.8 | 398.2 | 54 | 48 | 158.6 | 45 | 50 | 48 | 47 | 382 | 3439 | 56 | 52 | 10634 | 3954.6 | 175 | 279 | 55 | 53 | 32 | 54 | 258 | 293 | 66 | 1535.4 | 51 | 63 | 367 | 224 | 52 | 157 | 532 | 204.4 | 428 | 259 | 208 | 399 | 336 | 53 | 73 | 250 | 221 | 54 | 42 | 147 | 229 | 56 | 60 | 549 | 291 | 46 | 344 | 54 | 61 | 246 | 315.2 | 162 | 52 | 89.2 | 403 | 85.4 | 53 | 176.4 | 127 | 217 | 203 | 463 | 51 | 474 | 1445.8 | 368 | 327 | 30 | 56 | 58 | 268 | 169 | 152 | 238 | 163 | 166 | 50 | 160.8 | 202 | 35 | 52 | 9992 | 77 | 155 | 55 | 49 | 347 | 214 | 56 | 223 | 58 | 219.6 | 50 | 255.2 | 49 | 337 | 52 | 52 | 289.6 | 1066
208 | 93 | 390 | 617 | 38 | 49 | 50 | 2387 | 50 | 51 | 232 | 6574 | 403.6 | 56 | 244 | 195 | 278 | 57 | 357 | 251 | 42 | 242 | 50 | 56 | 372 | 52 | 74 | 70.2 | 162.4 | 374 | 283 | 55 | 46 | 41 | 324 | 80.4 | 55 | 54 | 136 | 148 | 45 | 463.4 | 203.8 | 278 | 42 | 205 | 47 | 46 | 50 | 393 | 52 | 119 | 42 | 430.8 | 312.2 | 2482 | 127 | 56 | 51 | 188 | 372.6 | 586 | 9609 | 411 | 48 | 52 | 470 | 49 | 5970.6 | 89.6 | 259 | 56 | 49 | 154 | 363.6 | 329.2 | 54 | 52 | 48 | 170 | 47 | 2358.6 | 291 | 118.2 | 41 | 198 | 3131 | 120.4 | 47 | 1054 | 118 | 75.4 | 50 | 150 | 2183.4 | 50 | 567 | 54 | 99.2 | 74 | 45 | 50 | 48 | 47 | 392 | 56 | 64 | 71.2 | 10508.2 | 5403 | 159 | 1387 | 55 | 138.8 | 124.8 | 90 | 332 | 409 | 684.8 | 254 | 51 | 111 | 367 | 224 | 205 | 92.2 | 552 | 243 | 435.2 | 259 | 208 | 523.8 | 369.8 | 53 | 49 | 250 | 241.2 | 54 | 201.6 | 177 | 215 | 56 | 60 | 583.4 | 231 | 46 | 328 | 54 | 148.2 | 246 | 436 | 162 | 52 | 206 | 441.4 | 412 | 53 | 260 | 112 | 121 | 203 | 276 | 51 | 630 | 157 | 368 | 316.2 | 30 | 56 | 58 | 88.8 | 82 | 152 | 120.4 | 408.4 | 193.4 | 52.6 | 266.2 | 52 | 35 | 52 | 10044 | 239.4 | 143 | 75 | 130 | 347 | 214 | 56 | 371 | 58 | 49 | 50 | 403.4 | 49 | 359 | 52 | 52 | 231 | 1040
277 | 131 | 390 | 637 | 38 | 49 | 50 | 2537 | 50 | 51 | 413.6 | 616.6 | 550.2 | 56 | 344 | 195 | 354 | 89 | 491 | 90.4 | 42 | 242 | 50 | 56 | 293.6 | 138.8 | 131 | 63 | 1689 | 384 | 259 | 55 | 46 | 41 | 328 | 76 | 55 | 54 | 139 | 195.4 | 45 | 612.2 | 107 | 48 | 42 | 205 | 1400 | 50 | 50 | 253 | 52 | 47 | 237.6 | 410 | 302 | 3825.2 | 193 | 56 | 51 | 276.8 | 311 | 931 | 9609 | 419 | 48 | 266 | 605 | 49 | 6187.4 | 56 | 259 | 56 | 49 | 95.2 | 276 | 554 | 54 | 52 | 48 | 170 | 47 | 501 | 347 | 139 | 41 | 85.2 | 2520.4 | 220 | 47 | 1266.2 | 227 | 141 | 50 | 154 | 2614 | 50 | 559 | 54 | 176 | 174 | 45 | 50 | 48 | 85.8 | 300 | 56 | 68 | 137 | 10365 | 2374.4 | 175 | 274.2 | 55 | 196 | 148 | 150 | 306 | 453 | 363.4 | 254 | 51 | 191 | 422.6 | 374.4 | 217 | 49 | 632 | 243 | 440 | 279.6 | 208 | 527 | 397 | 53 | 49 | 250 | 118 | 54 | 360 | 1561 | 176 | 109.2 | 60 | 455.4 | 291 | 46 | 332 | 54 | 170 | 282 | 476 | 181 | 246 | 206 | 446.2 | 412 | 53 | 260 | 128 | 197 | 203 | 258 | 51 | 646 | 157 | 159.6 | 342 | 30 | 56 | 58 | 50 | 139 | 53 | 63.4 | 449 | 241 | 183.8 | 229.6 | 52 | 35 | 52 | 10088 | 305 | 159 | 55 | 90 | 347 | 114.4 | 56 | 371 | 88.2 | 49 | 50 | 451 | 49 | 330 | 115.6 | 52 | 240.6 | 1044
313 | 131 | 244.4 | 583.2 | 38 | 49 | 50 | 2609 | 50 | 51 | 475 | 570 | 613 | 56 | 150 | 212.6 | 407 | 221.8 | 235 | 154 | 223 | 242 | 50 | 82.4 | 176 | 269 | 331 | 87.2 | 364 | 1000.6 | 311 | 55 | 118 | 58.2 | 344 | 82.4 | 115 | 1329.6 | 191 | 289 | 87.6 | 658 | 119 | 48 | 42 | 205 | 2290 | 46 | 50 | 43 | 52 | 134 | 402 | 510 | 33 | 2687 | 224.2 | 371 | 192 | 382.4 | 211 | 889.6 | 9779.4 | 364.2 | 3173.8 | 410 | 625 | 209.2 | 4130 | 56 | 259 | 56 | 253 | 92 | 51 | 463 | 54 | 52 | 48 | 163.8 | 47 | 537 | 459.4 | 139 | 41 | 57 | 78 | 220 | 47 | 918 | 308.8 | 207.4 | 50 | 60 | 2704 | 50 | 556 | 54 | 176 | 98 | 179 | 50 | 48 | 241 | 254.8 | 2932 | 152 | 379.4 | 10472.8 | 2513.2 | 155 | 364.2 | 55 | 196 | 466 | 118 | 344 | 573 | 56 | 254 | 202 | 71 | 389 | 558 | 319.8 | 49 | 680.6 | 243 | 512 | 164 | 56 | 508 | 485 | 1326.8 | 49 | 89.2 | 123.4 | 54 | 360 | 2537 | 330.6 | 189 | 60 | 666 | 291 | 46 | 372 | 110 | 170 | 206 | 476 | 257 | 261.2 | 267.8 | 352 | 412 | 53 | 260 | 267 | 46 | 383.2 | 306 | 51 | 581.2 | 235.4 | 57 | 410 | 30 | 168.8 | 166 | 107.4 | 197.6 | 53 | 281 | 445 | 256 | 2276.4 | 217 | 52 | 39 | 52 | 10190 | 1647.6 | 175 | 55 | 61.4 | 52 | 66.2 | 56 | 325 | 2093.6 | 89 | 50 | 367.4 | 61 | 424 | 211 | 142 | 327 | 855.2
1955.4 | 201.4 | 144 | 516 | 38 | 49 | 50 | 1615.2 | 50 | 51 | 319 | 674 | 661 | 56 | 150 | 139 | 387.4 | 302.6 | 197.8 | 154 | 314.2 | 242 | 50 | 116 | 221 | 269 | 300.8 | 308.4 | 453.8 | 334 | 343 | 55 | 150 | 53 | 1615 | 326 | 334 | 3057 | 1857.2 | 265 | 258 | 1062.8 | 119 | 48 | 42 | 205 | 2242 | 340.4 | 86.6 | 43 | 146.4 | 234.8 | 390 | 574 | 115 | 2709 | 241 | 395 | 192 | 452 | 251 | 731 | 9669 | 225 | 757.8 | 442 | 619.8 | 1070 | 2598.2 | 56 | 134.2 | 56 | 275 | 236 | 58 | 511 | 54 | 52 | 151.6 | 113 | 47 | 467 | 491 | 118.2 | 41 | 57 | 1384 | 220 | 47 | 918 | 1103.6 | 1419.4 | 50 | 60 | 2704 | 50 | 464.2 | 54 | 176 | 78 | 1346.2 | 50 | 48 | 241 | 246.4 | 2631.8 | 298.2 | 517 | 10646 | 8067.2 | 171 | 299 | 55 | 196 | 468.2 | 94 | 344 | 737 | 88 | 254 | 202 | 67 | 545.4 | 471 | 383 | 49 | 613 | 88.6 | 440 | 212 | 56 | 328 | 557 | 108 | 49 | 49 | 119 | 54 | 360 | 2711 | 329 | 189 | 60 | 531 | 187 | 114.4 | 420 | 162 | 270 | 206 | 404 | 257 | 346 | 279.8 | 336 | 381.6 | 53 | 218.2 | 337 | 46 | 388 | 1126.4 | 51 | 608.2 | 405 | 57 | 571 | 30 | 292 | 238 | 218.8 | 257.2 | 53 | 357.8 | 337.4 | 320 | 4309.8 | 193 | 52 | 44.6 | 52 | 10212 | 2600 | 332 | 153.4 | 87.4 | 52 | 139 | 56 | 430 | 309 | 179 | 50 | 1537.6 | 73 | 418 | 211 | 250 | 377.6 | 2165.2
3549.8 | 912.6 | 48 | 438 | 38 | 49 | 50 | 1275 | 50 | 51 | 261 | 686 | 900.2 | 56 | 110 | 139 | 467.2 | 385 | 49 | 154 | 320.8 | 247 | 50 | 142.8 | 251 | 269 | 420 | 384 | 467.6 | 322 | 1095 | 55 | 154 | 165 | 252 | 824 | 382 | 3045 | 4190.4 | 273 | 258 | 737 | 331 | 48 | 42 | 285 | 2341.2 | 130 | 233 | 43 | 170 | 262 | 42 | 534 | 238 | 2504.2 | 178 | 639 | 192 | 452 | 283 | 751.8 | 9616.2 | 225 | 213 | 605 | 318 | 746 | 1945.6 | 56 | 99 | 135.2 | 335 | 675.2 | 81 | 451.6 | 54 | 100 | 412 | 113 | 47 | 467 | 318 | 35 | 41 | 208.2 | 2241 | 153.6 | 47 | 779 | 671 | 277 | 50 | 60 | 2684 | 3043.4 | 379 | 54 | 73.6 | 38 | 897.6 | 50 | 48 | 263.2 | 355 | 316 | 615.2 | 1451.8 | 10694 | 2491 | 207 | 299 | 55 | 110.2 | 345 | 107 | 296 | 553 | 116 | 90 | 202 | 231 | 591 | 5231.6 | 534.4 | 255 | 698.4 | 50 | 362 | 287.8 | 123.2 | 408 | 557 | 1067.2 | 49 | 49 | 319 | 54 | 265.2 | 2787 | 293 | 189 | 60 | 561 | 43 | 160 | 340 | 154 | 264 | 46 | 406.8 | 1812.6 | 486.8 | 163 | 482.4 | 137 | 53 | 51 | 504.2 | 50.4 | 688 | 2367 | 51 | 483.8 | 329 | 57 | 569.4 | 30 | 304 | 390.4 | 290 | 323.8 | 53 | 630 | 151.6 | 1576.8 | 304 | 205 | 52 | 47 | 52 | 10208 | 2690 | 348 | 219 | 121 | 52 | 139 | 56 | 257 | 417 | 179 | 50 | 2379.8 | 61 | 1604.2 | 211 | 262 | 412 | 2524.8
404.6 | 361 | 48 | 438 | 38 | 49 | 152.4 | 424 | 172.4 | 51 | 199.4 | 795.4 | 878 | 56 | 50 | 119 | 1670 | 427.4 | 49 | 69.2 | 229 | 94 | 50 | 249 | 251 | 269 | 412 | 384 | 365 | 298 | 362 | 55 | 266.2 | 414.2 | 92 | 2556 | 426 | 3024.6 | 8170.4 | 387.4 | 375 | 873.6 | 562 | 48 | 66 | 357 | 2519 | 146 | 233 | 43 | 170 | 373.2 | 42 | 510.6 | 238 | 2538 | 140 | 759 | 192 | 452 | 287 | 735.4 | 9605 | 306 | 333.4 | 435.6 | 416 | 362 | 2000 | 56 | 131 | 254 | 337 | 830.4 | 51 | 214.4 | 54 | 179.8 | 412 | 221 | 47 | 507 | 184.6 | 166.2 | 41 | 246 | 2421.2 | 54 | 47 | 549 | 740 | 325 | 50 | 60 | 1782.6 | 3049 | 419 | 54 | 48 | 38 | 1186 | 50 | 184.8 | 352 | 408 | 400 | 485 | 1004 | 10764 | 3517 | 255 | 239 | 55 | 53 | 316 | 1436.4 | 284 | 233 | 130 | 49 | 202 | 327.2 | 437 | 543.8 | 694 | 238.6 | 783.6 | 72.6 | 304.4 | 357.2 | 213.4 | 1618.8 | 920.6 | 744.6 | 49 | 49 | 1083.6 | 54 | 42 | 2675.8 | 227 | 82.6 | 88 | 692.4 | 67 | 160 | 1053 | 239.2 | 264 | 46 | 623 | 1581 | 450.6 | 163 | 513.4 | 55 | 53 | 51 | 610 | 202 | 692.8 | 2379 | 51 | 489.4 | 329 | 57 | 1682.4 | 30 | 351 | 415.6 | 310 | 264 | 53 | 371.8 | 159 | 1251 | 292.4 | 203 | 52 | 47 | 52 | 10254 | 1952 | 340 | 233 | 121 | 52 | 139 | 56 | 257 | 381.8 | 161 | 50 | 2296 | 100.2 | 765.2 | 147.4 | 357.4 | 424 | 5113.6
426 | 328.6 | 48 | 430 | 38 | 49 | 216 | 468 | 466 | 93 | 202 | 830 | 918 | 56 | 50 | 39 | 552 | 352.2 | 49 | 48 | 246.2 | 94 | 50 | 1054.2 | 371 | 52 | 1862.2 | 1538.6 | 414.8 | 266.2 | 1556.6 | 55 | 329 | 471 | 210 | 2641 | 498 | 1999.2 | 3370.4 | 549.8 | 453 | 1385.6 | 522.4 | 48 | 207 | 425.8 | 2209 | 102 | 159.8 | 43 | 154.4 | 314 | 42 | 717 | 115 | 2236.6 | 168 | 1916 | 259 | 125.6 | 271 | 712 | 9522.6 | 376 | 224 | 356.6 | 436.8 | 432.4 | 1854 | 56 | 305.4 | 254 | 667.6 | 886 | 271.2 | 238 | 54 | 220 | 412 | 286 | 47 | 547 | 768.4 | 199 | 41 | 260 | 2535.6 | 54 | 47 | 613.6 | 803 | 305 | 180.2 | 60 | 669.8 | 3049 | 441 | 72.2 | 48 | 118 | 527 | 192.4 | 172 | 5414.2 | 4813.2 | 432 | 437 | 564.2 | 10659 | 3437 | 203.8 | 726.2 | 206 | 53 | 376 | 159 | 296 | 225 | 93.6 | 262 | 90 | 352 | 442 | 479 | 671.2 | 151.6 | 1958.2 | 163 | 461.2 | 316 | 281 | 3639.6 | 2769 | 254 | 49 | 49 | 570.6 | 54 | 109 | 2206.2 | 327.8 | 56 | 886.6 | 739 | 31 | 160 | 505 | 304 | 211.6 | 46 | 675 | 1743 | 458.2 | 60 | 4142.4 | 55 | 53 | 51 | 610 | 241 | 54 | 2650.2 | 51 | 511 | 297.2 | 57 | 644 | 30 | 341.4 | 300 | 342 | 195 | 53 | 253 | 289 | 2709 | 94 | 233 | 52 | 94 | 52 | 10414 | 576 | 348 | 1111.2 | 118.6 | 52 | 84.4 | 56 | 257 | 274 | 193 | 50 | 2346 | 457.4 | 538 | 233 | 437 | 431.6 | 5817.4
318 | 370.6 | 48 | 1511.2 | 38 | 49 | 216 | 2026.4 | 505 | 156 | 278 | 888.6 | 934 | 95 | 50 | 39 | 627 | 269 | 49 | 48 | 170 | 144 | 50 | 2225.4 | 388.4 | 52 | 3417.4 | 64 | 431 | 327 | 382 | 55 | 329 | 6761.8 | 2017.2 | 2483.4 | 385.4 | 351 | 3438 | 549.8 | 282.6 | 613.2 | 536.8 | 48 | 385.8 | 551 | 2100.4 | 5369.4 | 50 | 103 | 128 | 282 | 42 | 725 | 33 | 575 | 204 | 1663.8 | 287.6 | 56 | 247 | 724 | 9393.4 | 412 | 260 | 378 | 5436 | 448 | 1918 | 56 | 276 | 254 | 380.4 | 672.4 | 301.6 | 262 | 54 | 243 | 350.4 | 333 | 47 | 467 | 3326.6 | 199 | 41 | 300.8 | 2564 | 332.4 | 47 | 627.8 | 871 | 193 | 267 | 60 | 564 | 1270 | 449 | 145 | 48 | 138 | 2330.2 | 228 | 172 | 364 | 2635 | 428 | 433 | 705 | 4522.6 | 3389 | 561.4 | 681.6 | 266 | 218 | 388 | 1412.4 | 320 | 301 | 102 | 330 | 246 | 380 | 482 | 471 | 692 | 96 | 745 | 163 | 569.4 | 737.2 | 277 | 3662 | 2801 | 380.4 | 49 | 49 | 584.2 | 165.2 | 82.8 | 333.8 | 387 | 56 | 1384 | 711.2 | 43 | 82 | 537 | 304 | 239 | 46 | 940.6 | 1791 | 615 | 148 | 2400.2 | 55 | 53 | 51 | 634 | 265 | 54 | 1938.4 | 51 | 404 | 332.2 | 57 | 840 | 30 | 1646 | 156 | 310 | 195 | 53 | 777.8 | 435.4 | 2461 | 101 | 253 | 52 | 5369.8 | 52 | 8585.2 | 496 | 308 | 628.6 | 300.8 | 52 | 48 | 56 | 257 | 320 | 165 | 50 | 3425.6 | 553 | 537 | 233 | 461 | 460.6 | 3795.6
358 | 249 | 48 | 927.6 | 154.8 | 202 | 234.4 | 215 | 489 | 189 | 360 | 723 | 902.4 | 211 | 1084.8 | 39 | 711 | 4810 | 49 | 48 | 230 | 1048.4 | 79 | 2297 | 386 | 246.2 | 177 | 80 | 1758.8 | 311 | 442 | 55 | 329 | 473.4 | 2452 | 46 | 495 | 393.6 | 2952.2 | 529 | 131 | 526 | 574.4 | 88 | 1593.8 | 603 | 3661.6 | 191 | 84 | 131 | 140 | 322 | 42 | 639 | 33 | 499.2 | 227 | 1578 | 297.8 | 148 | 263 | 542 | 336 | 2666 | 340 | 383.8 | 904.4 | 49 | 1911.4 | 366.8 | 268 | 278 | 626.8 | 503.8 | 288 | 258 | 332 | 242 | 110 | 428 | 47 | 561.4 | 2909 | 199 | 111 | 256.4 | 2120 | 542 | 47 | 676.6 | 809 | 185 | 267 | 708 | 620.4 | 76 | 449 | 287 | 269 | 298 | 3992 | 290 | 172 | 385.4 | 428 | 191 | 520.8 | 715 | 507 | 1666 | 530 | 547 | 281 | 218 | 388 | 159 | 343.2 | 365 | 102 | 329 | 246 | 273.2 | 542 | 463.8 | 700 | 155.8 | 757 | 356 | 551.4 | 1134.4 | 374.6 | 3810 | 2825 | 366 | 3337 | 61 | 475.6 | 292 | 78 | 117 | 407 | 56 | 1412 | 725 | 91 | 76 | 559.8 | 396 | 255 | 46 | 1071 | 1711.8 | 567 | 280 | 760.6 | 1169.2 | 53 | 51 | 644.8 | 385.4 | 54 | 429.8 | 315 | 2203.8 | 325 | 341.8 | 826 | 170 | 267 | 212 | 310 | 344.8 | 61 | 3053 | 576 | 1913 | 142.6 | 367 | 52 | 128 | 52 | 778 | 470.2 | 283 | 334 | 387.2 | 52 | 48 | 514.8 | 1192.8 | 383 | 49 | 50 | 3269 | 358.2 | 494 | 233 | 576.6 | 609 | 2148.2
342 | 279 | 48 | 2929.6 | 184 | 432 | 159 | 281 | 513.2 | 269 | 359.8 | 740.6 | 797.8 | 211 | 707.2 | 39 | 610 | 2105.6 | 49 | 48 | 230 | 1152.2 | 169 | 2318 | 386 | 1990.2 | 1540.6 | 6498.8 | 2618 | 273.4 | 490 | 55 | 252.4 | 651 | 2460 | 46 | 539 | 330 | 853 | 533 | 99 | 614 | 738.4 | 112 | 568 | 459 | 212 | 283 | 188 | 138 | 304.6 | 298 | 42 | 687.2 | 33 | 546.2 | 1421.6 | 1542 | 418.4 | 296.4 | 205 | 1403.2 | 361 | 2593 | 444 | 731 | 1287.8 | 49 | 635 | 89.6 | 272 | 679.4 | 848 | 493 | 313.2 | 318 | 291 | 295.4 | 1405.8 | 508 | 47 | 714.8 | 2977 | 67.8 | 260 | 238 | 345.4 | 2412.6 | 47 | 829 | 636 | 225 | 267 | 1137.2 | 762.6 | 64 | 497 | 456.6 | 269 | 444 | 456 | 273.2 | 97.6 | 263 | 423 | 167 | 416 | 683.4 | 436 | 502 | 466 | 3233 | 449 | 218 | 400 | 584.8 | 356 | 409 | 102 | 306.2 | 283.8 | 193 | 542 | 455 | 483.6 | 247 | 725.8 | 328.2 | 477 | 196 | 497 | 2358.4 | 10514.2 | 458 | 3349 | 73 | 1486.2 | 468 | 86 | 129 | 349 | 56 | 1483.6 | 1631.8 | 61 | 172 | 539 | 396 | 161 | 46 | 3911 | 1716 | 575 | 280 | 591 | 79 | 53 | 51 | 527 | 290 | 976.8 | 402 | 414.2 | 4893.4 | 365 | 731 | 825.6 | 250 | 295 | 763.2 | 980.4 | 2120.6 | 53 | 2911 | 730 | 171.4 | 225 | 472 | 52 | 1283.8 | 52 | 6110.8 | 401.4 | 295 | 454 | 402 | 52 | 48 | 925.6 | 2792.2 | 483 | 49 | 50 | 1555 | 302 | 458 | 233 | 1973 | 636.8 | 995
330 | 359.4 | 48 | 1875 | 402 | 432 | 167.8 | 313 | 422 | 72 | 373 | 885.8 | 863.6 | 321 | 50 | 39 | 571 | 539 | 225.8 | 48 | 251 | 991 | 255 | 1921.4 | 346 | 2287 | 3738 | 92 | 2660 | 343 | 486 | 123.4 | 55 | 723.8 | 2460 | 46 | 531 | 3081 | 588.6 | 498.2 | 92 | 526 | 852 | 232 | 552 | 475 | 248 | 515 | 200 | 318 | 395 | 223 | 42 | 779.2 | 314 | 655 | 3269 | 1586 | 300 | 367 | 177 | 302.4 | 593.8 | 2667 | 427.4 | 1075 | 583 | 49 | 571 | 444 | 318 | 68 | 1000.8 | 513 | 211 | 390 | 446 | 335 | 100 | 518 | 47 | 584 | 551 | 35 | 310 | 292 | 155.4 | 4179.2 | 47 | 784 | 671.4 | 287 | 256.6 | 262 | 887.2 | 80 | 1791.8 | 460.8 | 48 | 616 | 379 | 189.8 | 48 | 284.2 | 477.8 | 156 | 440 | 780.2 | 438.4 | 523 | 1635.6 | 2297 | 1548 | 218 | 470.8 | 2271 | 2339 | 557 | 102 | 276 | 435 | 324.6 | 542 | 463 | 457 | 511.6 | 720 | 259 | 408 | 224 | 766.6 | 349 | 4894 | 506.4 | 3403.8 | 49 | 465 | 392 | 147.4 | 153 | 417 | 56 | 2683.6 | 1180 | 70 | 4004.2 | 575.8 | 396 | 177 | 46 | 3919 | 1166 | 602.4 | 350 | 591 | 131 | 126.2 | 51 | 624 | 253 | 1542 | 333 | 683.4 | 2595 | 478 | 492 | 842 | 330 | 56 | 2772 | 546 | 478 | 143.4 | 2943 | 769.8 | 257.4 | 225 | 479 | 52 | 151 | 52 | 758 | 410 | 307 | 915.4 | 444.4 | 52 | 214 | 188.4 | 3039 | 563 | 49 | 50 | 1585.2 | 123.6 | 454 | 124.4 | 636 | 753 | 972.6
3251 | 447.4 | 57.6 | 1955.6 | 519 | 412 | 174 | 317 | 294 | 51 | 373 | 934.4 | 860 | 347 | 50 | 39 | 471 | 501 | 321 | 129.2 | 335 | 583 | 351.8 | 335 | 334 | 2351 | 3702 | 96 | 2563.6 | 372.6 | 753 | 189 | 77.2 | 748.6 | 2430 | 46 | 1684.6 | 3069 | 467.6 | 407 | 92 | 488 | 784 | 278 | 473.6 | 441 | 477.2 | 449.6 | 196 | 588 | 3636.6 | 87 | 42 | 876 | 394 | 726.2 | 3308.2 | 1650 | 165.6 | 279 | 231 | 343 | 601 | 2731.6 | 465 | 947 | 559 | 49 | 558 | 561.4 | 399 | 56 | 1219.2 | 437.4 | 239 | 6058 | 374 | 311 | 113 | 652.8 | 47 | 528 | 651 | 35 | 371.4 | 376 | 203 | 522.8 | 47 | 684.2 | 716.8 | 492 | 83 | 287.8 | 840 | 116 | 797 | 454.4 | 48 | 486.6 | 412.2 | 259 | 48 | 220 | 473 | 180 | 476 | 947 | 400 | 829 | 4844.4 | 2104 | 416.8 | 119 | 550 | 2213 | 2377 | 529 | 102 | 319 | 279 | 287 | 774.2 | 437 | 490 | 656 | 756 | 203 | 363 | 691.8 | 849 | 421 | 5081.8 | 468 | 1491 | 61 | 673 | 1612.4 | 172.4 | 183 | 601 | 56 | 1433.4 | 793 | 118 | 2145.6 | 591 | 356 | 201 | 46 | 3954.4 | 281 | 598 | 3872 | 586.4 | 227 | 236 | 51 | 624 | 217 | 1882 | 521.6 | 695 | 2567 | 361.6 | 452 | 774 | 340 | 56 | 2900 | 337 | 338 | 166 | 357 | 723 | 1615.8 | 220.2 | 479 | 52 | 91 | 138.4 | 786 | 410 | 307 | 2697 | 346.6 | 52 | 214 | 372.8 | 3139 | 551 | 49 | 50 | 1608 | 148 | 423 | 52 | 682 | 773 | 883
3283 | 465.4 | 914.8 | 2069 | 442.2 | 560 | 199 | 263 | 330 | 51 | 386.8 | 957 | 862.8 | 251 | 50 | 70.2 | 395 | 1034.6 | 1430.2 | 251 | 1564.6 | 827.2 | 417 | 327 | 448.6 | 2353 | 3706.8 | 284 | 1865.8 | 405 | 1007.2 | 217 | 46 | 750.4 | 1562.6 | 46 | 1698.2 | 3045 | 489.8 | 455 | 189.2 | 488 | 825.4 | 278 | 408 | 612.2 | 646 | 286 | 266 | 711.2 | 2096 | 199.8 | 42 | 880 | 1065.2 | 825.2 | 3297 | 421 | 102.6 | 56 | 239 | 394.4 | 560.2 | 2819.4 | 469 | 974 | 571 | 49 | 684.8 | 326 | 683.4 | 56 | 936.4 | 357.4 | 375 | 378 | 364.2 | 311 | 151 | 121 | 47 | 548 | 490 | 78 | 397.6 | 500.8 | 235 | 404 | 47 | 563 | 1928.8 | 1302 | 128.2 | 269.8 | 2044.8 | 128 | 779.6 | 487 | 48 | 705.4 | 405 | 239 | 48 | 159 | 473 | 232 | 460 | 875 | 373 | 2123 | 6634.2 | 2158 | 529.2 | 53 | 677.2 | 2234.6 | 2413 | 393 | 102 | 319 | 164.4 | 222.2 | 595.8 | 468.2 | 494 | 784.8 | 708 | 203 | 445 | 431 | 468.8 | 408.2 | 7981.6 | 532 | 183 | 98.6 | 717 | 253.2 | 232 | 171 | 616 | 56 | 60 | 805 | 202 | 434.2 | 655 | 346 | 345 | 86 | 4203 | 257 | 760 | 3628 | 1690.4 | 265 | 236 | 134.6 | 785 | 219.6 | 3375.2 | 607 | 643 | 2491 | 327 | 512 | 541.2 | 30 | 56 | 2924 | 385 | 281 | 265 | 494.6 | 634 | 417 | 1173.8 | 491.2 | 52 | 191 | 244 | 818 | 410 | 300 | 2637 | 332 | 52 | 214 | 452 | 3243.4 | 6025.8 | 49 | 50 | 1584 | 49 | 435 | 52 | 489.2 | 738 | 48
3339 | 666.2 | 3364 | 2147 | 373 | 467 | 199 | 246 | 305 | 51 | 446.2 | 2114.8 | 885 | 267 | 50 | 195 | 359 | 501 | 426 | 251 | 231 | 1151 | 249 | 277.2 | 482 | 2341 | 2268 | 284 | 712 | 438.6 | 426 | 270.8 | 46 | 718.2 | 308 | 46 | 1451 | 3052.8 | 496 | 453 | 229 | 368 | 683.4 | 278 | 308 | 599 | 581 | 66 | 315.4 | 816 | 414 | 427 | 42 | 892.8 | 541 | 834 | 3269 | 473 | 83.8 | 56 | 285 | 601 | 555.4 | 1576.4 | 465 | 2571.8 | 585.4 | 49 | 4616.8 | 384.4 | 679 | 56 | 851.4 | 371.8 | 395 | 293.6 | 608 | 172 | 250.6 | 314.2 | 47 | 627 | 2869 | 118 | 270 | 513.4 | 211 | 582 | 47 | 830 | 2730 | 1238 | 232 | 189 | 933.4 | 108 | 973 | 374.2 | 48 | 753 | 421 | 277.8 | 48 | 203 | 441 | 240 | 2728 | 1213.2 | 1858.6 | 3823 | 3109 | 2242 | 545.6 | 81.6 | 625.4 | 2418 | 2399 | 441 | 102 | 330.2 | 51 | 288 | 2434 | 449.8 | 478 | 690.8 | 744 | 227 | 603 | 455 | 432 | 1780.6 | 5180.8 | 444 | 183 | 159 | 2381.8 | 236 | 208 | 147 | 643 | 56 | 60 | 677.8 | 106 | 6218.8 | 679 | 1136 | 245 | 246 | 2336 | 245 | 732 | 3761.8 | 538 | 241 | 126.2 | 260 | 785 | 230 | 2200 | 571 | 665 | 2446 | 291 | 1060.8 | 383 | 30 | 56 | 388 | 385 | 388 | 273 | 861 | 510 | 479 | 1382.8 | 479 | 52 | 279 | 296 | 702 | 410 | 267 | 3459 | 327.2 | 52 | 214 | 488 | 3273 | 560.4 | 172 | 50 | 605.6 | 49 | 483 | 52 | 2354 | 762 | 80.2
54 | 1559.4 | 3476 | 1627 | 417 | 343 | 854.2 | 119 | 361 | 51 | 346 | 2789.6 | 728 | 458.2 | 220 | 215 | 419 | 513 | 462 | 420 | 135 | 393.6 | 629.6 | 268 | 536 | 2365 | 246 | 332 | 726 | 502 | 342 | 55 | 46 | 2123.8 | 448 | 2195 | 1549.4 | 54 | 520 | 340 | 209.8 | 344 | 730 | 246 | 264 | 675 | 591.2 | 126 | 326 | 711.2 | 1343.2 | 508.4 | 1297.4 | 822 | 448.8 | 984.8 | 311 | 324 | 119.6 | 56 | 498.4 | 615 | 620.2 | 578 | 1974.4 | 1976 | 3441 | 49 | 3956 | 337.6 | 515 | 56 | 805 | 367.8 | 945.2 | 376 | 1238.6 | 197 | 1242.8 | 481.8 | 47 | 477 | 3042 | 131 | 310 | 536.2 | 1432.2 | 630 | 47 | 998.6 | 3801.6 | 1178 | 994.6 | 189 | 766.2 | 204 | 2193 | 236 | 48 | 536.2 | 410 | 289 | 148 | 199 | 430 | 256 | 2754 | 2046 | 2783.8 | 3926 | 3106 | 1554 | 423.2 | 196 | 1300 | 2454 | 524.6 | 453 | 158 | 487 | 51 | 252 | 4403.6 | 403.4 | 52 | 1932.8 | 924.8 | 319 | 659 | 431 | 206.4 | 3670.4 | 3126 | 472 | 183 | 385 | 2678 | 264 | 152 | 215 | 2033.8 | 56 | 60 | 644.4 | 166 | 589 | 607 | 6594.6 | 305.8 | 294 | 910 | 139.6 | 640 | 3791 | 538 | 55 | 1234.2 | 260 | 785 | 286 | 2433.8 | 581 | 565.8 | 47 | 1182.6 | 2975 | 2863.6 | 312 | 88 | 448 | 388 | 298.2 | 400 | 1057 | 669.2 | 431 | 1535.8 | 419 | 52 | 35 | 346 | 887.6 | 422 | 247 | 643 | 320 | 52 | 48 | 430.2 | 786.6 | 510 | 383.6 | 1362.2 | 459 | 49 | 383 | 52 | 2355 | 574 | 209
54 | 1668 | 3510 | 877 | 325 | 395 | 211 | 195 | 1793.8 | 51 | 322 | 2882 | 977 | 587 | 252 | 295 | 375 | 379.4 | 491.4 | 483.6 | 147 | 501 | 1024.2 | 256 | 608 | 3405.2 | 586.6 | 284 | 760.8 | 530 | 438 | 55 | 46 | 3151 | 501.8 | 2214.2 | 1582.2 | 54 | 3175 | 292 | 241 | 396.6 | 716 | 108 | 356 | 679 | 474.4 | 126 | 1058.2 | 478 | 881.6 | 455.2 | 156.8 | 882 | 258 | 955.2 | 1499 | 850.4 | 129.2 | 56 | 486 | 1871.6 | 598.4 | 557 | 2966.8 | 1298 | 3681.2 | 49 | 3833.6 | 611.2 | 568 | 56 | 857 | 395.6 | 287 | 428 | 667 | 214 | 931.6 | 529.8 | 47 | 503 | 3054 | 1414.8 | 308 | 424 | 3307.6 | 626 | 47 | 1049 | 2631 | 1241.4 | 1459 | 111.6 | 747 | 180 | 835 | 296 | 48 | 456 | 489 | 289 | 232 | 239 | 422.8 | 288 | 3004.8 | 1716.8 | 2785.4 | 3867 | 2999.2 | 432 | 348 | 196 | 5045.8 | 3305.6 | 128 | 673 | 268 | 511 | 51 | 228 | 426 | 530.2 | 52 | 431 | 1030 | 1098.2 | 751 | 263 | 56 | 3608 | 3271 | 698 | 167 | 389 | 2600 | 414 | 251 | 271.8 | 575 | 189 | 60 | 569.2 | 166 | 587 | 1155 | 1756 | 301 | 270 | 910 | 153 | 607 | 347 | 508 | 178 | 1553 | 260 | 745 | 426 | 2503.4 | 538.2 | 431 | 47 | 2556 | 3020 | 3561 | 395 | 134 | 422.8 | 232.8 | 300 | 445.2 | 784.2 | 2950.4 | 371 | 1643.6 | 493.2 | 52 | 35 | 430 | 892 | 4392.2 | 219 | 266 | 399.2 | 52 | 66.2 | 278.6 | 444.2 | 344 | 416 | 370 | 503 | 49 | 405 | 172 | 2341 | 595.4 | 209
54 | 3038.4 | 1040.6 | 656.4 | 362.4 | 419 | 247 | 407.8 | 768.2 | 51 | 262 | 2935.6 | 1021 | 391 | 384 | 295 | 397.4 | 441 | 653 | 48 | 239 | 505.4 | 272.6 | 385 | 688.8 | 3117.8 | 621 | 281.8 | 231 | 546 | 591.6 | 55 | 104.8 | 3075 | 563 | 669 | 1367 | 54 | 3153 | 296.8 | 360.4 | 291 | 728 | 108 | 300 | 715 | 348 | 150 | 391.6 | 482 | 419.8 | 391 | 174.8 | 870 | 274 | 929 | 3345 | 837 | 147.2 | 90.8 | 554 | 682.4 | 548 | 487.4 | 2814 | 1312.4 | 3895.8 | 49 | 3713 | 364 | 440.8 | 56 | 1603.2 | 308.4 | 235 | 428 | 791 | 179 | 471 | 636.6 | 47 | 503 | 1074.6 | 250.2 | 450.4 | 327.2 | 3353 | 658 | 47 | 433 | 1837.8 | 3217.4 | 1380.6 | 60 | 739.6 | 195.6 | 1616.2 | 380 | 48 | 38 | 580 | 337 | 268 | 234.2 | 398 | 220 | 3176.6 | 1640 | 1814.6 | 2777.8 | 551.2 | 432 | 372 | 196 | 5875.4 | 2887.8 | 128 | 773 | 312 | 519 | 51 | 276 | 290 | 722 | 52 | 284.2 | 300.6 | 50 | 733 | 240.2 | 56 | 4696.8 | 3125.8 | 706 | 49 | 401 | 2658.2 | 438 | 294 | 522 | 671 | 5524 | 477 | 593 | 186 | 560 | 583 | 6598.6 | 301 | 346 | 1970.8 | 366.8 | 759.6 | 447 | 488 | 260 | 1557 | 260 | 116.4 | 474 | 2419.6 | 383 | 449 | 47 | 2768 | 3010.2 | 3443 | 395 | 168.8 | 457 | 196.4 | 280 | 318 | 631.6 | 2940.6 | 359 | 1649 | 845.2 | 91.6 | 35 | 450 | 818 | 2736.4 | 155 | 351 | 352 | 112 | 139 | 257 | 329 | 486.4 | 416 | 50 | 514 | 49 | 446 | 255.6 | 2226 | 603.8 | 209
180 | 1744.6 | 599 | 603.4 | 419.6 | 330.2 | 239 | 345 | 569 | 51 | 649 | 2100.8 | 1139.4 | 481 | 445.6 | 170.2 | 407 | 629 | 656.4 | 111.6 | 262 | 452.4 | 293 | 441.6 | 518 | 3095 | 590 | 294.8 | 231 | 582 | 692 | 55 | 144 | 3011 | 607 | 353 | 562.4 | 54 | 3205 | 308.4 | 381 | 347 | 763.4 | 108 | 416 | 715 | 361 | 170 | 403 | 443 | 443.4 | 345.4 | 156.8 | 830 | 1310.8 | 1130.8 | 3286.2 | 6882 | 235.4 | 230 | 2351 | 458.4 | 652.8 | 395 | 2736.4 | 831 | 1256.8 | 49 | 2425.6 | 367.6 | 188 | 56 | 1236.6 | 466 | 295 | 325.4 | 747 | 347 | 431.4 | 253 | 47 | 451 | 444.4 | 255 | 377 | 344.8 | 3302.8 | 518.6 | 47 | 174 | 562 | 3198.4 | 1474.2 | 60 | 728 | 190 | 2802.6 | 370 | 48 | 38 | 660 | 349 | 268 | 307 | 375 | 312 | 2719 | 1740 | 470 | 921 | 670.2 | 362.4 | 348 | 167.4 | 5828 | 2550 | 128 | 741 | 232 | 585 | 51 | 348.4 | 256 | 746 | 52 | 251 | 341 | 117.8 | 723 | 285.8 | 56 | 4297.2 | 2566.4 | 669.2 | 49 | 407.2 | 2859 | 438 | 511 | 684 | 706 | 267 | 353 | 605.6 | 266 | 1800.4 | 577.6 | 1700.8 | 505 | 246 | 3484 | 640 | 904.2 | 487.6 | 546 | 290.4 | 2782.2 | 51 | 52 | 890.4 | 2730.2 | 315 | 2121.2 | 47 | 2350.2 | 2923 | 3467 | 455 | 238 | 425 | 258 | 251.8 | 262 | 445 | 2902.4 | 335 | 1693 | 980 | 250 | 35 | 438 | 904 | 864 | 147 | 427 | 322.6 | 1302.4 | 139 | 249 | 401 | 690 | 375 | 50 | 491.2 | 49 | 519 | 306 | 252 | 573 | 209
180 | 1703.4 | 223 | 603 | 402 | 279 | 239 | 5988.6 | 537 | 51 | 657 | 875 | 1058 | 56 | 584 | 79 | 407 | 2659.4 | 555.4 | 441 | 42 | 434.8 | 361 | 421 | 518 | 3133.4 | 617 | 462.6 | 405 | 566 | 608 | 55 | 144 | 1421.2 | 647.6 | 1583.6 | 610 | 211 | 3189 | 343 | 373 | 314.2 | 718 | 48 | 356 | 715 | 421 | 186 | 576.2 | 431 | 468 | 329.2 | 258 | 806 | 2115 | 1136 | 3279 | 399 | 230 | 407.6 | 4126.2 | 370 | 672 | 1580.6 | 5153.2 | 783 | 571 | 165 | 3630 | 364 | 236 | 214.4 | 830 | 419.6 | 512 | 397 | 738 | 1548.2 | 445 | 43 | 47 | 342.4 | 160 | 286 | 801.6 | 568.4 | 2308.2 | 489 | 47 | 54 | 555 | 2398 | 1477 | 60 | 708 | 226 | 2757 | 465 | 48 | 38 | 660 | 373 | 2128.6 | 391.4 | 335 | 372 | 1369.4 | 1780 | 568 | 1519.6 | 638 | 352 | 420 | 53 | 5748 | 2386 | 321 | 693 | 358.4 | 532 | 51 | 396.6 | 268 | 766.8 | 52 | 246.2 | 2035.4 | 2354.2 | 741 | 329 | 56 | 2381.2 | 161.4 | 742.8 | 49 | 311.4 | 2016.6 | 458 | 1828.6 | 656 | 612 | 229.8 | 361 | 603 | 361 | 560 | 740 | 1844 | 779 | 206 | 3460 | 558 | 817 | 578 | 522 | 412 | 53 | 51 | 52 | 1319.6 | 2644 | 127 | 5046.4 | 47 | 479 | 2901.4 | 3529.4 | 419 | 935.6 | 494 | 271 | 196.8 | 203 | 434 | 2800 | 335 | 1717 | 988.8 | 250 | 35 | 438 | 952 | 873 | 176 | 55 | 325 | 202 | 139 | 269 | 451 | 710 | 81.4 | 50 | 405.8 | 49 | 539 | 309 | 312 | 645 | 80.2
180 | 1446 | 251 | 579.2 | 390 | 332.8 | 299.8 | 425 | 493 | 51 | 676.6 | 815 | 1070.6 | 56 | 596 | 39 | 402.2 | 3122 | 503 | 430.6 | 78.2 | 263 | 357 | 421 | 353 | 3265 | 517 | 549.2 | 314.6 | 542 | 610.4 | 55 | 218 | 410 | 656 | 249 | 626 | 201 | 547.4 | 482.2 | 445 | 351 | 787.6 | 48 | 617.6 | 623 | 300.6 | 519 | 1434.2 | 431 | 546 | 334 | 266 | 818 | 2131 | 1159.8 | 2171 | 404.8 | 318.4 | 452 | 211 | 649 | 720 | 2192 | 5821 | 1294.6 | 465 | 165 | 3630 | 400 | 296 | 254 | 864.6 | 368 | 542 | 1191.4 | 842 | 362 | 489 | 43 | 47 | 880.2 | 160 | 432.8 | 1170.2 | 633 | 526 | 457 | 47 | 54 | 548 | 2378 | 1368.6 | 60 | 596.6 | 1486.2 | 2853 | 425.4 | 48 | 38 | 853 | 357 | 2137.8 | 478 | 359 | 654.4 | 2806.8 | 1704 | 526 | 1021.8 | 638 | 399 | 436 | 53 | 5162.6 | 2374 | 321 | 513 | 383 | 406.4 | 51 | 381 | 316 | 768.8 | 129.2 | 287 | 2305 | 2381 | 741 | 374 | 56 | 2629.6 | 557.4 | 838 | 49 | 631 | 824 | 368 | 1879.6 | 557.6 | 642 | 184.4 | 393 | 547 | 301 | 560 | 684 | 4453.4 | 795 | 250 | 5118.4 | 435 | 914 | 640 | 438 | 371 | 53 | 63 | 52 | 550 | 3882.4 | 127 | 5512 | 304 | 357 | 4894.4 | 2431.2 | 335 | 3462 | 510 | 205.6 | 64 | 295 | 902 | 644.2 | 225 | 1534 | 1002 | 250 | 35 | 393.2 | 898 | 867 | 260 | 55 | 335 | 226 | 84.4 | 249 | 525.4 | 722 | 49 | 50 | 423 | 49 | 563 | 3625 | 322 | 536 | 48
129.6 | 3701.4 | 335 | 579.2 | 342 | 350.6 | 331 | 323 | 50 | 135 | 695 | 125 | 360 | 56 | 2379.4 | 39 | 48 | 3132 | 49 | 154 | 223 | 235 | 318 | 421 | 248 | 3301.4 | 565.8 | 482.6 | 292 | 542 | 620.6 | 55 | 231 | 2974 | 724 | 362 | 566.6 | 201 | 625 | 541 | 488.4 | 512 | 835.6 | 48 | 1136.2 | 35 | 475 | 515 | 678 | 371 | 881.6 | 406 | 258 | 778 | 2092 | 1088.4 | 320 | 256 | 289.8 | 417.2 | 231 | 851 | 684 | 2180 | 5867 | 1943.6 | 520.2 | 165 | 39 | 56 | 338 | 254 | 1243.6 | 2138.6 | 570 | 236.8 | 690 | 52 | 409 | 43 | 47 | 1316.2 | 72 | 600 | 343 | 739 | 257.4 | 473 | 47 | 54 | 126 | 2438 | 1360.2 | 60 | 49 | 444 | 2741 | 54 | 48 | 38 | 904 | 329 | 2250.2 | 241 | 47 | 332 | 2711 | 1674 | 508 | 1045 | 638 | 1539 | 484 | 53 | 3995 | 2374 | 325 | 681 | 383 | 121 | 51 | 202 | 56 | 701 | 411 | 449.4 | 2204 | 2298.2 | 741 | 477.2 | 56 | 2851 | 167.4 | 866 | 49 | 703.8 | 778.4 | 407.6 | 748 | 245 | 652 | 1399.4 | 417 | 475 | 266 | 504 | 589.4 | 2355.2 | 210.6 | 46 | 2615 | 439 | 847.2 | 782 | 442.8 | 207 | 1537 | 51 | 52 | 537.6 | 4223 | 227.6 | 5424 | 304 | 92 | 6904 | 1181.4 | 345 | 56 | 470.2 | 254 | 133.8 | 203 | 862 | 640 | 225 | 1534 | 966.6 | 250 | 35 | 274 | 886 | 723 | 43 | 55 | 558 | 52 | 48 | 205 | 257 | 571.4 | 49 | 50 | 463.8 | 49 | 487.8 | 147.4 | 429.6 | 615.6 | 48
54 | 5254.8 | 347 | 615.8 | 390 | 324.8 | 359.8 | 454.8 | 50 | 156 | 570.8 | 125 | 284.8 | 56 | 927.2 | 39 | 48 | 1372.2 | 49 | 48 | 223 | 187 | 306 | 487.6 | 322.8 | 1374.4 | 559 | 300.8 | 292 | 542 | 694 | 55 | 231 | 2930 | 616 | 314 | 521.6 | 213 | 493 | 519.4 | 536.6 | 468 | 2219 | 48 | 652.6 | 35 | 523 | 515 | 516.2 | 356.2 | 659 | 4078.8 | 440 | 782 | 1027.2 | 2979 | 872 | 96 | 271.4 | 278 | 249 | 895 | 771.6 | 2240 | 5955 | 1873 | 1055.4 | 118.6 | 39 | 56 | 334.4 | 254 | 2749 | 2028.2 | 554 | 262.6 | 8747.6 | 79.8 | 389 | 43 | 47 | 559 | 50 | 600 | 343 | 621 | 371 | 461 | 47 | 54 | 126 | 1619.2 | 1381 | 60 | 49 | 468 | 2741 | 54 | 48 | 38 | 941 | 331 | 2462 | 241 | 47 | 240 | 2767 | 2642.8 | 443.4 | 1069.6 | 630 | 2169.6 | 488 | 53 | 3874 | 2278 | 379 | 793 | 323 | 1310.8 | 51 | 300 | 56 | 669 | 483 | 440.8 | 2206 | 2310 | 753 | 539 | 56 | 2477.4 | 54 | 886.4 | 49 | 283.6 | 631.8 | 566 | 769 | 55 | 612 | 291 | 393 | 492.4 | 260 | 414 | 409.2 | 741 | 104.6 | 46 | 2615 | 460 | 620 | 688.4 | 415.2 | 176.6 | 1537 | 51 | 52 | 419 | 3630.2 | 276 | 5560 | 304 | 884.8 | 3068.8 | 477 | 296 | 56 | 506 | 314 | 227 | 227 | 826 | 601 | 214.6 | 1534 | 817 | 91.6 | 35 | 279.6 | 872 | 723 | 43 | 55 | 1410 | 52 | 48 | 88 | 257 | 511.8 | 49 | 50 | 479 | 49 | 374 | 52 | 595 | 799 | 48
54 | 1514 | 48 | 630.2 | 434.8 | 509 | 250 | 366 | 50 | 156 | 575 | 125 | 172 | 56 | 604 | 39 | 48 | 331 | 49 | 48 | 150.6 | 187 | 50 | 513 | 343 | 835 | 531.6 | 197.6 | 187.6 | 664 | 682 | 55 | 231 | 2918 | 551.2 | 314 | 470 | 397 | 493 | 495.4 | 451 | 458.2 | 3228.2 | 48 | 525 | 35 | 579 | 471.4 | 50 | 457 | 170 | 3178 | 2035.4 | 910 | 369.2 | 2909.6 | 28 | 56 | 393.4 | 189.2 | 233 | 883 | 1804.2 | 1122.4 | 3552.2 | 2980.4 | 869.2 | 246 | 39 | 56 | 194.4 | 174.8 | 2104 | 3150.8 | 552.6 | 215 | 54 | 191 | 399.4 | 43 | 47 | 568 | 50 | 552 | 379 | 434.8 | 371 | 453 | 47 | 54 | 126 | 353 | 1381 | 60 | 85 | 212 | 2245.2 | 54 | 48 | 38 | 978 | 50 | 570 | 227.2 | 125 | 216 | 1095.8 | 4102.4 | 297.8 | 2759.4 | 566 | 3903 | 55 | 53 | 3768 | 1129.6 | 386 | 2080 | 191 | 2104 | 129 | 149 | 56 | 5400 | 563.2 | 157 | 49 | 2218 | 155.4 | 479 | 56 | 409 | 54 | 926 | 73 | 199 | 613 | 566 | 515.8 | 55 | 636 | 339 | 479.6 | 51 | 111 | 408 | 356 | 753 | 61 | 46 | 2615 | 480 | 677 | 793.8 | 420.4 | 55 | 361.8 | 51 | 245.2 | 455 | 3131 | 276 | 5632 | 261.2 | 265 | 3127 | 533 | 302 | 56 | 466 | 382 | 227 | 53 | 42 | 541 | 272 | 1566 | 817 | 52 | 35 | 370 | 756 | 57 | 43 | 55 | 1186.6 | 52 | 48 | 56 | 257 | 541.8 | 49 | 50 | 559 | 49 | 350 | 52 | 322 | 996 | 48
54 | 1524 | 48 | 627 | 471 | 497 | 337.6 | 457.8 | 50 | 135 | 491.2 | 125 | 95.8 | 56 | 584 | 39 | 48 | 271 | 49 | 48 | 42 | 187 | 50 | 1685.2 | 383 | 6581 | 502 | 226 | 118 | 1420.8 | 659 | 55 | 231 | 2976.4 | 456 | 343.2 | 654 | 1018.8 | 516 | 402.6 | 405 | 439 | 3290 | 48 | 597 | 35 | 555.4 | 438 | 50 | 457 | 52 | 943.8 | 3068 | 942 | 358 | 3128.6 | 28 | 56 | 451 | 56 | 281 | 996 | 769 | 284 | 3031.6 | 2057 | 1250.8 | 326 | 39 | 89.6 | 269 | 56 | 2104 | 3976 | 613 | 215 | 54 | 191 | 553 | 43 | 47 | 664 | 50 | 581.6 | 413 | 397 | 180 | 501 | 47 | 54 | 126 | 1522.6 | 1381 | 60 | 157 | 114.8 | 2538.2 | 54 | 99.2 | 38 | 828 | 156.8 | 603 | 72 | 242 | 264 | 563.6 | 4172 | 357.2 | 3792 | 611.4 | 553 | 55 | 53 | 3636 | 332 | 398 | 2698 | 130 | 2104 | 5832.6 | 149 | 56 | 653 | 2282.8 | 135.4 | 49 | 362.6 | 227 | 386 | 56 | 347.4 | 54 | 720 | 169 | 187 | 622 | 578 | 405.8 | 55 | 660.8 | 307 | 508 | 51 | 231 | 434.8 | 324 | 744.2 | 61 | 46 | 2615 | 1336 | 532 | 752 | 590 | 55 | 104 | 51 | 337.4 | 451 | 2005.2 | 346.8 | 4604.8 | 47 | 265 | 3019 | 418.6 | 430 | 56 | 571 | 442 | 217.2 | 53 | 42 | 425 | 272 | 1558 | 749.8 | 52 | 35 | 488.4 | 792 | 57 | 43 | 55 | 1935.8 | 52 | 48 | 56 | 89 | 525 | 49 | 50 | 738.4 | 49 | 398 | 52 | 296.4 | 1037.4 | 48
54 | 1352 | 48 | 627 | 660 | 481 | 452 | 899.4 | 50 | 51 | 448 | 125 | 45 | 56 | 478.4 | 39 | 48 | 311 | 49 | 48 | 42 | 293 | 50 | 467 | 51 | 803 | 590 | 226 | 118 | 2612 | 627 | 55 | 46 | 628.2 | 48 | 118.8 | 631 | 2616 | 582 | 331 | 306.8 | 471 | 3236 | 48 | 848 | 35 | 525 | 426 | 50 | 657.2 | 52 | 506 | 3044 | 1032.4 | 1063.2 | 2610 | 28 | 56 | 415 | 56 | 308 | 1737.8 | 727 | 284 | 3014 | 2117 | 886.4 | 49 | 3446 | 224 | 281 | 56 | 2178.8 | 2183 | 977 | 215 | 54 | 191 | 649.4 | 43 | 47 | 672 | 50 | 1735.8 | 1476.2 | 393.2 | 151.6 | 653.6 | 47 | 54 | 275 | 461 | 1574 | 100.4 | 241 | 50 | 2416.4 | 72.2 | 176 | 38 | 566 | 228 | 479 | 72 | 242 | 433.6 | 383 | 5336.2 | 415 | 3897.8 | 820 | 1416.2 | 55 | 53 | 3720 | 502 | 418 | 2914 | 324.8 | 2104 | 366.8 | 109.8 | 56 | 540.2 | 2557 | 49 | 49 | 623.2 | 340 | 241.6 | 56 | 258 | 54 | 684 | 169 | 151 | 668 | 889 | 290 | 55 | 659 | 56 | 251 | 51 | 231 | 160 | 1450.6 | 699 | 61 | 46 | 2615 | 166 | 524 | 700 | 590 | 55 | 308.4 | 51 | 340 | 46 | 1196 | 246.2 | 3124 | 47 | 530 | 3007 | 347.2 | 430 | 93.6 | 651.8 | 402 | 272 | 53 | 42 | 341 | 691.6 | 670.8 | 2949 | 52 | 35 | 610.8 | 48 | 57 | 43 | 55 | 749 | 52 | 48 | 201 | 47 | 58 | 49 | 50 | 727 | 49 | 554.8 | 52 | 194 | 1020 | 48
54 | 1141.8 | 84.4 | 749 | 533.6 | 521 | 464 | 804.2 | 203 | 51 | 519.4 | 125 | 45 | 56 | 496 | 39 | 48 | 355 | 49 | 48 | 42 | 480 | 50 | 454.2 | 51 | 741 | 593 | 221 | 188.8 | 2548 | 579 | 55 | 46 | 652.4 | 48 | 46 | 611 | 2616 | 522 | 1465.4 | 287 | 560.2 | 3200 | 48 | 825 | 35 | 585 | 378 | 50 | 660.4 | 52 | 502 | 3018 | 1174 | 1290 | 629.2 | 28 | 56 | 360 | 56 | 416 | 2917.2 | 665.8 | 321.6 | 2813 | 3121.4 | 240.6 | 49 | 2161.2 | 224 | 397 | 56 | 453.6 | 2143.8 | 576 | 53 | 54 | 107.6 | 794.4 | 170 | 47 | 676 | 50 | 480 | 3055.6 | 466 | 38 | 1135.2 | 47 | 54 | 263 | 509 | 1661.8 | 262 | 395 | 50 | 2354 | 145 | 176 | 118.4 | 434 | 228 | 349.6 | 183 | 242 | 465.4 | 371 | 5061.2 | 433 | 4118 | 820 | 2608.2 | 55 | 81.6 | 3644 | 489 | 406 | 2654 | 88 | 1310.8 | 433 | 51 | 56 | 473 | 2573 | 49 | 49 | 237.8 | 440.8 | 233 | 86.4 | 258 | 171 | 668.4 | 169 | 155 | 632 | 410.6 | 258 | 55 | 919 | 56 | 251 | 51 | 231 | 160 | 316 | 479 | 61 | 46 | 2615 | 1233.4 | 492 | 1442.4 | 590 | 55 | 479 | 51 | 380 | 46 | 1079.2 | 379.4 | 3164 | 47 | 506.2 | 2571 | 558 | 438.4 | 244 | 720 | 394 | 344 | 132.2 | 42 | 268 | 1088.8 | 383 | 2905 | 52 | 35 | 602 | 48 | 57 | 43 | 55 | 596 | 52 | 48 | 201 | 47 | 58 | 49 | 50 | 631 | 49 | 510 | 52 | 52 | 562 | 48
3197.2 | 301 | 427 | 495.2 | 348.2 | 577 | 359.2 | 1096.6 | 203 | 51 | 526.4 | 125 | 73.6 | 709.2 | 576 | 39 | 48 | 473.4 | 49 | 48 | 156 | 5867.6 | 50 | 493 | 247 | 769 | 613 | 259 | 140.6 | 2409.6 | 594 | 55 | 46 | 662 | 48 | 46 | 595 | 2640 | 539.8 | 2294.6 | 287 | 532 | 3156 | 186 | 2231 | 35 | 549 | 366 | 50 | 594 | 52 | 538 | 1377.4 | 1229 | 1260.8 | 618 | 28 | 56 | 160.4 | 56 | 41 | 2891 | 419.4 | 265.8 | 1325.8 | 2118.6 | 312 | 49 | 361 | 547 | 417 | 56 | 490 | 2059 | 519.2 | 53 | 54 | 52 | 1152.6 | 170 | 47 | 724 | 62 | 472.2 | 3042 | 426 | 38 | 1126.8 | 47 | 54 | 323 | 569 | 1044.4 | 262 | 367 | 50 | 805.8 | 187.4 | 176 | 443 | 45 | 384 | 226 | 195 | 281.4 | 424 | 56 | 4633.6 | 588.6 | 2094 | 839.6 | 2667 | 55 | 196 | 2992 | 549 | 405.4 | 2538 | 998.2 | 295 | 2461.6 | 51 | 56 | 523 | 2621 | 49 | 49 | 327 | 434.2 | 49 | 342.4 | 326 | 249 | 151 | 171 | 219 | 485 | 359 | 246 | 55 | 2244.6 | 56 | 212.8 | 51 | 231 | 160 | 320 | 479 | 61 | 46 | 2615 | 166 | 492 | 1562.8 | 590 | 55 | 523 | 51 | 379.4 | 241 | 1609.4 | 354 | 3244 | 2082 | 512 | 646 | 578 | 444 | 3469 | 706.4 | 351 | 44 | 152 | 42 | 258 | 518.6 | 347 | 2829 | 52 | 35 | 566 | 48 | 57 | 43 | 55 | 596 | 52 | 48 | 201 | 47 | 120 | 49 | 50 | 583 | 136 | 616 | 52 | 52 | 468 | 48
312 | 191 | 491 | 459.4 | 569 | 723 | 349 | 401 | 203 | 51 | 696 | 125 | 188 | 1250 | 596 | 39 | 48 | 479.8 | 49 | 169.8 | 160 | 768.8 | 50 | 456.8 | 247 | 808 | 605 | 280 | 266.4 | 2119.4 | 699 | 55 | 46 | 679.8 | 48 | 46 | 425.4 | 4372.2 | 484.6 | 2376.8 | 287 | 484 | 3068 | 278 | 2824 | 35 | 573 | 2133.2 | 50 | 586 | 52 | 730 | 1185 | 1233.4 | 3223.6 | 686 | 28 | 56 | 152.8 | 56 | 41 | 2855 | 417 | 241 | 263.8 | 2710.6 | 336 | 49 | 413 | 617.4 | 431 | 56 | 490 | 1832 | 341.4 | 53 | 54 | 52 | 1553.2 | 365 | 47 | 664 | 594.8 | 363 | 3246.8 | 514 | 38 | 1665 | 47 | 134 | 317.8 | 557 | 580 | 262 | 644 | 50 | 540 | 357 | 73.6 | 385 | 45 | 429.2 | 202 | 305 | 123 | 424 | 56 | 5104.4 | 821.2 | 982 | 838 | 3215.2 | 55 | 295 | 634.8 | 1146.6 | 381.4 | 2169 | 447.4 | 324 | 3640.8 | 51 | 56 | 615 | 925 | 49 | 49 | 5659.6 | 287 | 49 | 432 | 478 | 249 | 151 | 75 | 231 | 470 | 343 | 190 | 55 | 1755.2 | 56 | 60 | 51 | 31 | 91.6 | 360.8 | 551 | 61 | 46 | 2615 | 166 | 468 | 7549.6 | 389.6 | 55 | 1742.4 | 51 | 310 | 241 | 1956 | 354 | 3442 | 99 | 477 | 638.6 | 1876.8 | 444 | 3557 | 694.2 | 279 | 44 | 152 | 81.2 | 384.2 | 2105 | 303 | 934.6 | 52 | 35 | 463.6 | 48 | 57 | 43 | 55 | 653.2 | 52 | 48 | 201 | 47 | 120 | 49 | 50 | 448.2 | 476 | 1042.4 | 52 | 83.8 | 465 | 48
824.8 | 211 | 491 | 490.2 | 590.4 | 711 | 343 | 377 | 203 | 51 | 780 | 125 | 188 | 455 | 725.2 | 39 | 48 | 409 | 49 | 251 | 161.2 | 707.6 | 50 | 552 | 247 | 810 | 1337.4 | 232 | 266.4 | 513 | 684.6 | 55 | 46 | 716.4 | 48 | 46 | 351.4 | 3533.2 | 51 | 2240.6 | 287 | 461.8 | 3065 | 278 | 3916.4 | 35 | 552.6 | 46 | 50 | 627 | 864.8 | 718 | 836 | 962.2 | 3864.2 | 686 | 28 | 56 | 132 | 56 | 41 | 2420.4 | 409.8 | 341 | 355.8 | 2394.8 | 372 | 186 | 449 | 454 | 351 | 56 | 308 | 362 | 679 | 53 | 54 | 52 | 612 | 314.2 | 47 | 659 | 1061.6 | 351 | 3672.6 | 487.8 | 38 | 425.6 | 47 | 254 | 437 | 51 | 469.8 | 262 | 2163.2 | 50 | 577 | 457.4 | 48 | 244.4 | 45 | 266 | 166 | 260.6 | 143 | 174.2 | 56 | 4272.8 | 324.2 | 1046 | 698.6 | 5170.4 | 55 | 361 | 1054 | 452 | 1282.6 | 433 | 764.8 | 376 | 3799.2 | 51 | 76 | 615 | 1766.4 | 412.8 | 49 | 451 | 359 | 61 | 432 | 439.6 | 249 | 365 | 75 | 231 | 440 | 351 | 226 | 55 | 2900 | 206.4 | 60 | 51 | 31 | 74 | 428 | 1377.8 | 61 | 46 | 1590.2 | 219 | 432 | 5844.4 | 352 | 55 | 780 | 51 | 402 | 241 | 1196 | 635.8 | 3430 | 99 | 557 | 759 | 2731 | 380 | 2926.4 | 726 | 279 | 44 | 132.2 | 238 | 460 | 2105 | 271.8 | 531 | 52 | 35 | 446.8 | 48 | 57 | 43 | 219 | 739 | 52 | 48 | 124.4 | 47 | 128 | 49 | 50 | 452.2 | 271.6 | 2113.2 | 52 | 211 | 468.6 | 48
1448 | 241 | 450.6 | 690 | 676 | 691 | 474.2 | 1474.4 | 111.2 | 51 | 784 | 125 | 188 | 431 | 822 | 99 | 48 | 6394.2 | 86.2 | 251 | 135.4 | 687 | 50 | 814.8 | 247 | 810 | 2410.8 | 492.6 | 231 | 537 | 465.2 | 55 | 46 | 645 | 48 | 46 | 235.6 | 3563.4 | 51 | 973.6 | 289.6 | 412 | 3081 | 278 | 3849 | 35 | 537 | 46 | 50 | 2251.8 | 3372 | 682 | 776 | 901.8 | 3348.2 | 538 | 28 | 56 | 84 | 56 | 41 | 938.6 | 453 | 341 | 2203.4 | 2051 | 242 | 232.4 | 484.2 | 340 | 456 | 56 | 121 | 318 | 955 | 229 | 54 | 52 | 614 | 238 | 47 | 627 | 180.4 | 303 | 3963.4 | 315 | 38 | 564 | 47 | 361.4 | 675.8 | 51 | 310 | 100.4 | 2410 | 50 | 635 | 437 | 48 | 231.2 | 45 | 266 | 257.2 | 196 | 292 | 56 | 56 | 3087 | 402 | 961.6 | 577 | 3606 | 55 | 332.4 | 1738 | 439 | 464.8 | 1943.8 | 1068.2 | 392 | 3678.2 | 51 | 90 | 591 | 2123.4 | 534 | 69.2 | 797 | 437 | 61 | 401.6 | 382 | 210 | 350.2 | 3363 | 223 | 488 | 387 | 2663.6 | 55 | 2672 | 233 | 60 | 51 | 31 | 98 | 2022.4 | 827.4 | 61 | 46 | 260 | 176.8 | 366.8 | 5211.4 | 545 | 55 | 780 | 134.6 | 466 | 241 | 1188.6 | 1672 | 1867.8 | 96.6 | 571 | 662.4 | 2671 | 424 | 368 | 713.2 | 279 | 139 | 53 | 238 | 459 | 2105 | 295.6 | 570.6 | 52 | 35 | 399.6 | 48 | 160.2 | 43 | 219 | 739 | 52 | 48 | 170 | 47 | 119 | 178.6 | 50 | 440.4 | 354 | 799 | 52 | 211 | 492.8 | 48
1440 | 260.6 | 148.4 | 690 | 618.6 | 623 | 438.2 | 85 | 50 | 51 | 848.2 | 195.8 | 344.8 | 431 | 854 | 139 | 48 | 269 | 356.6 | 314.6 | 55 | 687 | 138 | 2011.8 | 129.4 | 722 | 4215 | 622.8 | 234 | 537 | 60 | 55 | 46 | 645 | 48 | 46 | 269.8 | 3537 | 51 | 178 | 300 | 51 | 3028 | 232 | 704 | 35 | 537 | 46 | 50 | 3985.6 | 3384.8 | 559 | 808 | 871 | 2630.6 | 617.2 | 28 | 56 | 72 | 56 | 121.4 | 1035 | 417 | 341 | 3413 | 2109.4 | 222 | 302 | 552.8 | 387.6 | 580.8 | 56 | 121 | 470.6 | 935 | 273 | 54 | 52 | 1514.4 | 238 | 47 | 676.2 | 1061.2 | 268 | 3450.4 | 282.6 | 38 | 544 | 47 | 433 | 599 | 51 | 1476 | 60 | 2545 | 50 | 773 | 437 | 48 | 276 | 45 | 266 | 238 | 176.8 | 283 | 56 | 56 | 947.4 | 423 | 724.6 | 654 | 3601.6 | 55 | 218 | 1100.4 | 371 | 1282.6 | 693 | 158 | 1171.6 | 1579.2 | 51 | 226 | 120.2 | 2608 | 486 | 150 | 2507 | 521 | 61 | 235.2 | 338 | 54 | 299 | 3363 | 211 | 488 | 383 | 42 | 55 | 2600 | 273 | 60 | 51 | 31 | 191.2 | 2411 | 389 | 61 | 46 | 260 | 409.2 | 90.8 | 4888.6 | 565 | 55 | 780 | 260 | 413 | 124 | 996.6 | 2695 | 865 | 87 | 4351.4 | 1780.2 | 3046.6 | 30 | 3551 | 1058.8 | 285 | 139 | 53 | 238 | 387.4 | 2105 | 396.2 | 630 | 52 | 35 | 284.8 | 48 | 186 | 43 | 219 | 739 | 52 | 305 | 170 | 47 | 274 | 582.4 | 1629.2 | 429.8 | 354 | 1545.8 | 52 | 211 | 441.4 | 48
1440 | 269 | 48 | 656 | 628 | 433 | 283 | 237 | 50 | 51 | 934.6 | 125 | 332 | 369 | 858 | 139 | 48 | 269 | 387 | 316.4 | 917 | 680.6 | 160 | 1118.6 | 51 | 895.6 | 4155 | 414 | 222.4 | 537 | 60 | 55 | 124.4 | 633 | 48 | 46 | 436 | 1694.8 | 51 | 168.4 | 427.8 | 51 | 3016 | 48 | 650.4 | 35 | 513 | 46 | 50 | 444.8 | 3404 | 391 | 872 | 779 | 2464 | 711.4 | 28 | 56 | 72 | 56 | 242 | 973 | 462.6 | 375.8 | 3413 | 1731.4 | 5250 | 302 | 590 | 386.6 | 700 | 56 | 121 | 1445.4 | 895 | 273 | 54 | 52 | 2903 | 121 | 47 | 669 | 1555 | 232 | 3355.4 | 277 | 38 | 544 | 47 | 433 | 625.4 | 51 | 280 | 189 | 2431.6 | 50 | 669 | 1570.4 | 48 | 276 | 45 | 266 | 2221 | 172 | 277 | 56 | 56 | 467 | 423 | 655 | 654 | 8388.8 | 55 | 185 | 1170 | 347 | 322 | 601.4 | 262 | 724.6 | 1809 | 51 | 702.6 | 224 | 2560 | 501 | 150 | 2584 | 437 | 266.2 | 56 | 330 | 54 | 299 | 3363 | 211 | 3214.6 | 359 | 42 | 179 | 2167.4 | 1012.4 | 60 | 51 | 31 | 176 | 2411 | 443 | 101.6 | 246 | 218.6 | 424 | 270.2 | 2152.4 | 618.6 | 55 | 768 | 260 | 265 | 46 | 971.4 | 2695 | 746.2 | 237 | 2484.6 | 2529 | 3434.2 | 30 | 3515 | 755.2 | 488 | 139 | 53 | 238 | 425 | 122 | 325 | 702.6 | 52 | 35 | 827.6 | 48 | 186 | 43 | 219 | 679 | 52 | 305 | 170 | 47 | 437 | 1158.8 | 2682 | 503 | 354 | 1150.4 | 147.4 | 211 | 437 | 48
2195.2 | 269 | 48 | 630.2 | 670.4 | 433 | 2207 | 237 | 50 | 51 | 1183.8 | 160.4 | 359.8 | 278 | 746.4 | 295 | 48 | 241 | 312.6 | 154 | 2210 | 1906.6 | 337 | 742.2 | 51 | 939 | 4115 | 548 | 292 | 537 | 60 | 55 | 144 | 633 | 48 | 46 | 436 | 556 | 51 | 205.4 | 431.4 | 51 | 3004 | 48 | 42 | 35 | 413 | 46 | 50 | 1813.6 | 4351.6 | 744.8 | 806 | 760 | 2428 | 666 | 28 | 176 | 68.4 | 56 | 242 | 1350.4 | 873.6 | 515 | 3753.6 | 996 | 222 | 1454 | 590 | 440 | 700 | 56 | 121 | 1015.2 | 1763.4 | 53 | 54 | 52 | 2843 | 141 | 47 | 2628 | 1599 | 232 | 3065 | 277 | 190.8 | 510.8 | 47 | 389 | 544.4 | 294 | 328.8 | 189 | 704.8 | 50 | 581 | 236 | 48 | 276 | 45 | 206 | 2221 | 172 | 277 | 56 | 56 | 467 | 52 | 757.8 | 654 | 1660 | 55 | 1350.2 | 1101.6 | 551 | 376.8 | 547 | 260.2 | 444.2 | 2228 | 70.6 | 226 | 473 | 2560 | 529.8 | 150 | 2576.8 | 346.6 | 259 | 56 | 400.4 | 190 | 350.6 | 3363 | 268.2 | 3348.4 | 299 | 42 | 179 | 549 | 523 | 60 | 51 | 31 | 160 | 2411 | 524 | 264 | 246 | 53 | 218.8 | 367 | 2242 | 687 | 55 | 765 | 260 | 265 | 46 | 961 | 2643.8 | 635.4 | 280.2 | 716 | 2481 | 2659 | 184 | 4910 | 445 | 536 | 101 | 53 | 81.2 | 351 | 122 | 325 | 789.2 | 170.8 | 35 | 666.6 | 48 | 160.2 | 43 | 55 | 639 | 52 | 305 | 56 | 47 | 437 | 458.8 | 2682 | 432 | 1681 | 815 | 211 | 83.8 | 321.8 | 70.4
3328 | 303.2 | 48 | 308.2 | 648 | 416 | 2183 | 237 | 50 | 93 | 891 | 160.4 | 481 | 1513.6 | 584 | 195 | 48 | 157 | 201 | 154 | 2210 | 727 | 294 | 402 | 51 | 1047.8 | 2707.4 | 827.2 | 659.8 | 501 | 60 | 55 | 292 | 458 | 48 | 46 | 436 | 496 | 51 | 340.6 | 411 | 51 | 1388.8 | 48 | 42 | 35 | 557.8 | 46 | 50 | 2710 | 4153.4 | 1110.6 | 883.2 | 760 | 2412 | 2166 | 94 | 256 | 175.8 | 56 | 121.4 | 1665 | 2460 | 515 | 2237.6 | 889 | 361 | 216.4 | 443.6 | 404 | 700 | 56 | 121 | 585 | 1469.2 | 124.4 | 54 | 52 | 2997 | 141 | 47 | 2619 | 1557.2 | 297.6 | 3033 | 277 | 229 | 338 | 47 | 330.4 | 411.4 | 294 | 294.4 | 189 | 292 | 50 | 544.6 | 260 | 48 | 276 | 45 | 206 | 2210 | 159 | 277 | 56 | 56 | 463 | 87.8 | 911 | 654 | 170 | 55 | 53 | 996 | 551 | 306 | 507 | 265 | 601 | 2224.4 | 149 | 226 | 473 | 1370.2 | 446.2 | 89.4 | 281.2 | 324 | 259 | 56 | 506 | 196.6 | 428 | 3339 | 310 | 3485 | 251 | 42 | 179 | 517 | 3136.2 | 60 | 51 | 31 | 160 | 1197.2 | 455.8 | 264 | 246 | 53 | 118.6 | 367 | 2226.4 | 524 | 55 | 734.2 | 260 | 265 | 46 | 961 | 2632.6 | 646.6 | 5663.4 | 744 | 2441 | 2719.8 | 184 | 3515 | 445 | 560 | 44 | 53 | 42 | 268.6 | 122 | 325 | 797.8 | 250 | 35 | 488 | 48 | 157.8 | 43 | 55 | 713.8 | 52 | 276.6 | 56 | 47 | 437 | 393.4 | 3722.8 | 432 | 176 | 897 | 211 | 52 | 300 | 160
2891.2 | 482.6 | 48 | 287 | 640 | 348 | 2230.6 | 237 | 50 | 156 | 849.6 | 216.2 | 404.8 | 215.6 | 484 | 195 | 48 | 157 | 193.4 | 48 | 2471.6 | 883 | 275 | 860.2 | 51 | 740 | 482 | 894 | 446.8 | 394.6 | 60 | 55 | 309.4 | 428 | 116.8 | 46 | 404.2 | 488.8 | 51 | 341 | 411 | 51 | 320 | 48 | 42 | 35 | 748 | 46 | 50 | 2674 | 5687.8 | 159 | 958 | 730 | 2485 | 3196 | 193 | 274 | 326.4 | 417.2 | 41 | 795.6 | 2558.4 | 515 | 98 | 716.2 | 361 | 582 | 347 | 378.2 | 646.4 | 56 | 121 | 454.2 | 1000 | 172 | 54 | 52 | 2957 | 141 | 47 | 2619 | 1445 | 396 | 3033 | 500.8 | 229 | 314.8 | 47 | 332 | 416.8 | 294 | 352 | 137.4 | 109 | 50 | 359 | 260 | 48 | 942 | 45 | 208.2 | 2210 | 156.6 | 277 | 56 | 56 | 447 | 254 | 911 | 654 | 170 | 55 | 53 | 947.6 | 653.4 | 376.8 | 1258.2 | 265 | 589 | 2207 | 179.2 | 90 | 403.8 | 666.2 | 1626 | 49 | 263.8 | 331.2 | 259 | 210.2 | 494 | 223 | 428 | 3423 | 338.8 | 1273.8 | 239 | 42 | 129.4 | 517 | 4556 | 60 | 51 | 111 | 125.6 | 388 | 349 | 182.8 | 246 | 53 | 187 | 504 | 1979 | 474 | 55 | 718 | 51 | 265 | 46 | 1065.4 | 2726 | 595 | 2377.6 | 751.2 | 2441 | 2811 | 184 | 362 | 445 | 548 | 44 | 53 | 42 | 383 | 122 | 178.6 | 778 | 250 | 35 | 488 | 48 | 225 | 43 | 55 | 236 | 52 | 73.8 | 56 | 47 | 346.4 | 361 | 4070.8 | 432 | 79.6 | 954 | 211 | 52 | 1576 | 160
2236 | 1853.6 | 48 | 287 | 604.4 | 308 | 2329 | 85 | 50 | 156 | 578 | 309.8 | 354 | 126 | 456 | 195 | 48 | 157 | 163 | 48 | 2421.8 | 914.6 | 321 | 2657.2 | 51 | 582.8 | 446 | 1444.2 | 185.2 | 368 | 60 | 55 | 231 | 430.4 | 220 | 46 | 277 | 487 | 51 | 331.4 | 531.4 | 51 | 242.6 | 48 | 42 | 35 | 748 | 46 | 50 | 2760.4 | 5415 | 134 | 904.6 | 585 | 2649 | 3009 | 193 | 186 | 357 | 452 | 41 | 882 | 2575.8 | 515 | 98 | 545 | 361 | 966 | 307 | 275 | 816.2 | 56 | 121 | 254.6 | 956 | 269.2 | 54 | 52 | 3927.6 | 141 | 47 | 2619 | 1287 | 396 | 2993 | 311.6 | 229 | 198 | 47 | 332 | 346 | 292 | 1598.6 | 60 | 109 | 50 | 349 | 260 | 99.2 | 559 | 45 | 217 | 587.6 | 87 | 277 | 56 | 56 | 447 | 346 | 1081 | 682.6 | 167.6 | 55 | 53 | 798.6 | 3785.4 | 984.6 | 862.6 | 133 | 614 | 483 | 300 | 56 | 196 | 830 | 1669 | 49 | 196 | 348.4 | 236 | 185 | 510 | 223 | 343.2 | 3414.6 | 382 | 716 | 276.8 | 139.2 | 55 | 508.2 | 4556 | 60 | 51 | 131 | 174 | 371.8 | 261 | 61 | 126 | 53 | 187 | 276.2 | 822.6 | 474 | 176.6 | 718 | 51 | 254.6 | 46 | 2109.4 | 2726 | 555 | 2249 | 725.6 | 2030.6 | 2813.8 | 184 | 362 | 381.6 | 371.6 | 44 | 53 | 42 | 383 | 122 | 199.8 | 800.8 | 250 | 35 | 359.6 | 48 | 225 | 43 | 55 | 236 | 52 | 91 | 56 | 131 | 107 | 238 | 4296.4 | 302.4 | 49 | 954 | 188 | 52 | 2294 | 160
2336.8 | 2674 | 48 | 287 | 521 | 248 | 2329 | 47 | 50 | 156 | 578 | 239 | 359.8 | 78 | 456 | 101.4 | 48 | 57 | 163 | 48 | 2520 | 997 | 321 | 2587.8 | 51 | 274 | 446 | 590.6 | 46 | 359 | 60 | 55 | 231 | 1526.2 | 220 | 46 | 301 | 487 | 167 | 341 | 353 | 51 | 215 | 50.6 | 42 | 35 | 736 | 46 | 50 | 1491.4 | 5136.4 | 134 | 649 | 585 | 2649 | 1938.6 | 3133 | 146 | 376.8 | 452 | 41 | 682 | 2719.8 | 500.6 | 98 | 521 | 361 | 198 | 3438 | 275 | 1200.4 | 95.6 | 121 | 176 | 940 | 334 | 54 | 52 | 3456.6 | 141 | 47 | 1020.6 | 348.8 | 467.4 | 1849.8 | 177 | 152.6 | 162 | 47 | 332 | 346 | 284 | 2619 | 60 | 109 | 50 | 463.4 | 340 | 176 | 173.6 | 209 | 359.4 | 212 | 55 | 277 | 56 | 56 | 447 | 346 | 1081 | 779 | 121 | 55 | 53 | 679 | 4439.6 | 542.8 | 467 | 90.4 | 573 | 64 | 241.2 | 56 | 196 | 835.2 | 1539.4 | 49 | 1270.6 | 48 | 195.2 | 185 | 439.6 | 223 | 282 | 3409 | 1928.2 | 710 | 289.8 | 204 | 55 | 506 | 4562.4 | 136.4 | 51 | 331 | 174 | 467.4 | 261 | 61 | 46 | 53 | 199 | 189 | 512 | 514 | 248 | 718 | 51 | 109.2 | 46 | 3731.2 | 2726 | 555 | 2209 | 604 | 389 | 2765 | 184 | 362 | 283.2 | 198 | 44 | 152 | 42 | 383 | 122 | 292 | 1122.6 | 210.4 | 35 | 338 | 48 | 225 | 43 | 55 | 236 | 52 | 103 | 56 | 257 | 105.2 | 156 | 4108 | 270 | 49 | 954 | 233 | 52 | 2389.8 | 189.4
2890 | 2724 | 48 | 287 | 521 | 248 | 1153 | 47 | 50 | 72 | 517 | 216.2 | 232.6 | 78 | 456 | 39 | 48 | 153 | 163 | 48 | 365 | 997 | 2338 | 2583 | 51 | 1089.6 | 446 | 483.4 | 46 | 327 | 60 | 55 | 157 | 2286 | 220 | 46 | 337 | 1520.8 | 211.2 | 990.2 | 314 | 51 | 382 | 61 | 42 | 35 | 499.6 | 155 | 233 | 595 | 2016.8 | 134 | 569 | 528.4 | 2600.4 | 423 | 3284.8 | 146 | 331.2 | 452 | 41 | 382 | 787.6 | 500 | 98 | 478 | 479.8 | 198 | 3438 | 275 | 432 | 254 | 191.8 | 176 | 838 | 215 | 54 | 52 | 2792.2 | 141 | 47 | 576 | 76 | 330.4 | 216 | 328.2 | 94.8 | 159.6 | 47 | 234.4 | 665.8 | 284 | 2619 | 60 | 169 | 50 | 477 | 320 | 176 | 163.4 | 250 | 395 | 214 | 203.4 | 291 | 56 | 56 | 447 | 346 | 1047 | 794.8 | 121 | 55 | 53 | 749.8 | 4334 | 338 | 604.6 | 88 | 409 | 103 | 202 | 56 | 196 | 843 | 1483 | 49 | 196 | 48 | 224 | 185 | 396 | 227 | 1228 | 97 | 2164 | 585 | 415.4 | 204 | 55 | 506 | 6718 | 251 | 51 | 331 | 183.6 | 494 | 261 | 170 | 46 | 53 | 247 | 189 | 511.6 | 524 | 412 | 718 | 51 | 195 | 46 | 3640 | 2666.4 | 555 | 2267.6 | 523 | 389 | 3114.6 | 184 | 362 | 296.8 | 174 | 3990 | 152 | 42 | 319.4 | 122 | 292 | 2522 | 52 | 35 | 424.4 | 48 | 124.2 | 43 | 55 | 236 | 112.6 | 151 | 56 | 257 | 118 | 91.8 | 4108 | 250 | 49 | 918 | 233 | 128.8 | 2387 | 209
471.8 | 2386.8 | 128.8 | 287 | 521 | 248 | 394.2 | 47 | 193 | 51 | 478 | 492.8 | 195 | 56 | 494 | 39 | 48 | 217 | 163 | 322 | 220.2 | 1759.6 | 2338 | 2583 | 51 | 2277 | 434 | 445 | 46 | 319 | 60 | 55 | 46 | 2286 | 220 | 46 | 337 | 3139 | 388 | 341 | 158 | 64 | 1247.6 | 61 | 159.6 | 35 | 257 | 155 | 233 | 595 | 4810.8 | 1292.4 | 569 | 424 | 2611 | 387 | 28 | 146 | 303 | 179.6 | 41 | 172.2 | 851 | 500 | 114 | 436 | 559 | 198 | 3414 | 275 | 432 | 260.8 | 121 | 176 | 869.2 | 215 | 54 | 52 | 2814 | 141 | 62 | 741 | 74 | 232 | 216 | 472.4 | 180 | 150 | 47 | 207.6 | 440.8 | 284 | 8706 | 60 | 169 | 50 | 477 | 392.8 | 176 | 143 | 250 | 395 | 207 | 241 | 312 | 67 | 91 | 482.6 | 133.8 | 895.8 | 1001.6 | 121 | 55 | 53 | 703.2 | 4386 | 317 | 935.6 | 88 | 479.8 | 259 | 202 | 56 | 196 | 831 | 1522.4 | 49 | 196 | 48 | 2165.8 | 185 | 513 | 223 | 1306.4 | 1019 | 2164 | 152 | 455 | 204 | 55 | 506 | 2709 | 1602.6 | 51 | 331 | 80.8 | 494 | 261 | 170 | 46 | 53 | 247 | 189 | 468 | 64 | 412 | 53 | 51 | 195 | 46 | 3099.2 | 2564 | 555 | 615.6 | 57 | 389 | 2802 | 184 | 362 | 282 | 174 | 2017 | 152 | 42 | 205 | 122 | 305 | 2522 | 52 | 35 | 471.2 | 48 | 57 | 43 | 55 | 49 | 153 | 151 | 56 | 257 | 147 | 49 | 10012.6 | 170 | 49 | 894 | 233 | 180 | 1184 | 209
437.8 | 1340 | 149 | 255 | 355.6 | 248 | 495 | 107 | 193 | 51 | 478 | 279.8 | 195 | 87 | 468 | 39 | 48 | 217 | 163 | 322 | 184 | 402.2 | 2338 | 2583 | 51 | 2253 | 426 | 445 | 46 | 319 | 60 | 55 | 46 | 2286 | 48 | 46 | 337 | 3193 | 341.6 | 495 | 158 | 64 | 814.8 | 61 | 238 | 35 | 257 | 155 | 196.4 | 472.8 | 3444 | 1720.8 | 545.6 | 384.4 | 2611 | 387 | 28 | 146 | 518 | 56 | 145 | 129 | 826.4 | 500 | 120 | 367 | 559 | 198 | 3393.6 | 275.4 | 432 | 271 | 231.2 | 176 | 846 | 182.6 | 54 | 52 | 2762.8 | 165 | 150.8 | 741 | 97.6 | 243 | 216 | 557 | 180 | 114 | 47 | 198 | 214 | 284 | 1825.8 | 100.4 | 271 | 50 | 661.8 | 400.6 | 73.6 | 63 | 250 | 395 | 217 | 241 | 284 | 67 | 91 | 2665 | 52 | 1067.4 | 1046 | 121 | 55 | 53 | 800 | 2894.2 | 317 | 2486 | 120 | 409 | 259 | 84.4 | 56 | 196 | 590 | 1500 | 49 | 196 | 48 | 3418.6 | 240.2 | 513 | 223 | 1354.8 | 602.4 | 2164 | 152 | 455 | 171.6 | 245 | 683 | 2709 | 384 | 51 | 331 | 58 | 467.4 | 261 | 170 | 46 | 53 | 357 | 1376.4 | 376 | 64 | 290.4 | 236 | 51 | 227 | 46 | 1010 | 2818.8 | 555 | 219 | 57 | 389 | 1544 | 175.6 | 550 | 231 | 174 | 44 | 112.4 | 42 | 197.8 | 122 | 249.4 | 2522 | 52 | 35 | 500 | 48 | 57 | 43 | 55 | 49 | 153 | 151 | 56 | 257 | 163 | 72 | 3108.2 | 158 | 49 | 594 | 233 | 180 | 398.2 | 209
334 | 123 | 149 | 217 | 240.8 | 213.2 | 495 | 122 | 193 | 51 | 478 | 293 | 195 | 211 | 468 | 39 | 48 | 217 | 163 | 322 | 178.8 | 361 | 2338 | 807.8 | 51 | 2253 | 426 | 727.8 | 68.6 | 289.8 | 247 | 172 | 46 | 1128.6 | 48 | 228 | 429.8 | 4619.2 | 272 | 495 | 180.6 | 97.8 | 438.6 | 61 | 238 | 35 | 257 | 111.4 | 50 | 282 | 3444 | 1747 | 404 | 404 | 2611 | 387 | 28 | 157.2 | 458.6 | 56 | 171 | 129 | 653.6 | 382.4 | 124 | 460.6 | 559 | 221.2 | 273 | 289 | 400 | 271 | 711.8 | 606.2 | 762.6 | 53 | 54 | 52 | 2686 | 165 | 173 | 810 | 76 | 243 | 216 | 527 | 180 | 54 | 150 | 198 | 322 | 191.2 | 1162.2 | 262 | 422.2 | 50 | 632.8 | 398 | 48 | 264 | 168 | 252.6 | 318 | 241 | 216 | 67 | 91 | 2665 | 52 | 1137 | 999.6 | 121 | 55 | 53 | 1167.8 | 2506 | 317 | 3253.2 | 262 | 444.4 | 266 | 67 | 56 | 196 | 590 | 223.4 | 49 | 250.4 | 48 | 2259 | 277 | 573 | 223 | 1398 | 163 | 986.2 | 152 | 455 | 42 | 245 | 561 | 2709 | 406 | 51 | 283 | 58 | 361 | 261 | 126.4 | 46 | 53 | 1424.4 | 189 | 511.6 | 276 | 260 | 236 | 51 | 234.2 | 46 | 1053.6 | 2873 | 531.4 | 219 | 230 | 599 | 345 | 1036.4 | 550 | 411 | 174 | 44 | 53 | 84.8 | 226 | 122 | 166 | 3392.4 | 52 | 35 | 488 | 48 | 57 | 43 | 55 | 49 | 153 | 151 | 56 | 47 | 123 | 164 | 2912 | 144.6 | 49 | 390 | 52 | 322 | 814.2 | 176.8
322 | 123 | 128.8 | 97 | 270 | 263.4 | 428.6 | 122 | 193 | 51 | 478 | 293 | 195 | 211 | 456 | 39 | 48 | 185 | 511.4 | 322 | 171 | 431.6 | 309.8 | 1136.4 | 51 | 2253 | 3795 | 2242.2 | 159 | 219 | 219.8 | 172 | 46 | 357 | 48 | 228 | 453 | 2159.2 | 272 | 495 | 268.4 | 233 | 384.8 | 61 | 238 | 35 | 233 | 46 | 50 | 1392.4 | 3444 | 1747 | 392 | 404 | 2594.8 | 387 | 28 | 160 | 524.6 | 56 | 171 | 199.8 | 728 | 353 | 317.8 | 497.4 | 519.4 | 349 | 261.8 | 289 | 382 | 112.6 | 641 | 1046.6 | 129 | 53 | 54 | 52 | 2686 | 232.6 | 1086.6 | 832.4 | 76 | 243 | 244 | 431.4 | 123.2 | 54 | 150 | 305.4 | 458 | 565 | 1658.2 | 262 | 460 | 50 | 520 | 490.2 | 48 | 264 | 45 | 227.4 | 392 | 202.2 | 294 | 67 | 84 | 2735.8 | 52 | 1209.4 | 805 | 191.8 | 55 | 53 | 2515 | 2484 | 317 | 4880.4 | 1046.2 | 444.4 | 288.8 | 371.8 | 56 | 233.6 | 590 | 301.4 | 49 | 289 | 83.8 | 2259 | 337.8 | 513 | 247 | 2964.8 | 189.6 | 908.2 | 47 | 375.8 | 73.2 | 245 | 561 | 2709 | 303 | 51 | 996.2 | 58 | 371.8 | 261 | 61 | 46 | 53 | 357 | 180 | 656.2 | 276 | 96 | 199.4 | 51 | 245 | 46 | 1321.8 | 1791.4 | 437 | 219 | 230 | 631 | 228.6 | 1909 | 550 | 411 | 174 | 120 | 53 | 188.2 | 226 | 122 | 166 | 974.2 | 52 | 35 | 401.6 | 48 | 57 | 43 | 55 | 49 | 153 | 151 | 56 | 47 | 123 | 164 | 2912 | 231 | 49 | 379.4 | 52 | 289.4 | 2466 | 48
194 | 123 | 48 | 187 | 282 | 277 | 329 | 107 | 223.6 | 51 | 478 | 1184.6 | 195 | 211 | 408 | 39 | 48 | 57 | 859.8 | 533.6 | 216.6 | 47 | 1931.4 | 3086.6 | 207.8 | 2345.8 | 3795 | 2240 | 159 | 219 | 207.4 | 69 | 65.6 | 367.4 | 48 | 228 | 453 | 352 | 95.2 | 455 | 258 | 233 | 318 | 61 | 198.8 | 35 | 217 | 46 | 50 | 2761 | 380.4 | 1747 | 392 | 344 | 66.4 | 387 | 28 | 160 | 551 | 56 | 171 | 129 | 604 | 353 | 511.6 | 494.6 | 361 | 349 | 259 | 350.8 | 382 | 73 | 567.2 | 193 | 161 | 53 | 54 | 52 | 1859.6 | 353 | 629.8 | 637 | 164 | 243 | 211 | 261.6 | 38 | 222 | 150 | 377 | 1641.6 | 3307.4 | 999 | 262 | 448 | 50 | 520 | 445 | 48 | 223.8 | 45 | 230 | 392 | 1959.8 | 411 | 67 | 56 | 2665 | 52 | 1271.6 | 884 | 284 | 55 | 53 | 3589 | 2396 | 317 | 6467.6 | 1569 | 409 | 125 | 51 | 56 | 429 | 802.8 | 215 | 49 | 402 | 227 | 672.6 | 489.8 | 318 | 283 | 3288.6 | 296 | 1981 | 47 | 1489.4 | 198 | 245 | 561 | 2709 | 259 | 51 | 2186 | 48.4 | 395.8 | 261 | 61 | 46 | 53 | 313 | 180 | 3603.4 | 276 | 55 | 53 | 51 | 245 | 46 | 1251 | 292 | 543.8 | 1468.2 | 230 | 712.8 | 126 | 212.2 | 550 | 406.6 | 147 | 881.8 | 53 | 345 | 226 | 122 | 166 | 539 | 52 | 35 | 344 | 48 | 57 | 43 | 55 | 49 | 153 | 925.4 | 56 | 47 | 123 | 164 | 1332.8 | 231 | 49 | 341 | 52 | 353 | 2466 | 48
194 | 123 | 112 | 247 | 282 | 251.4 | 329 | 47 | 346 | 51 | 478 | 2522 | 211 | 180 | 563.2 | 39 | 48 | 57 | 200.2 | 648 | 285 | 47 | 1174.2 | 2173.4 | 247 | 2369 | 3775 | 2338 | 159 | 277.8 | 205.6 | 69 | 144 | 663.2 | 48 | 228 | 548.4 | 422.8 | 51 | 658.8 | 210 | 165.4 | 318 | 61 | 42 | 35 | 1407.4 | 46 | 50 | 2761 | 497 | 1642.2 | 392 | 228.8 | 33 | 419 | 28 | 160 | 422 | 56 | 1249.2 | 129 | 542 | 452 | 1905 | 501 | 480.6 | 349 | 259 | 598 | 322 | 73 | 494.4 | 193 | 121 | 53 | 54 | 52 | 515 | 454.6 | 173 | 571 | 186 | 228 | 211 | 201 | 38 | 264 | 157.8 | 377 | 444 | 2153 | 999 | 287.8 | 382 | 50 | 629.2 | 445 | 48 | 63 | 45 | 234 | 392 | 1982 | 480 | 67 | 56 | 518 | 52 | 1315.2 | 824 | 284 | 55 | 185 | 6633.8 | 2396 | 317 | 430.6 | 1569 | 511.8 | 86 | 51 | 112.4 | 566.4 | 846 | 215 | 49 | 402 | 227 | 698.4 | 578.6 | 318 | 319 | 2351 | 296 | 1969 | 47 | 257 | 198 | 131 | 391 | 2709 | 193 | 51 | 2186 | 46 | 401 | 257 | 61 | 46 | 53 | 247 | 180 | 4254.6 | 276 | 1145.2 | 53 | 92.8 | 285 | 124 | 1154.4 | 302.4 | 615 | 219 | 230 | 713 | 126 | 663.4 | 437.2 | 428.8 | 186.8 | 1996 | 53 | 345 | 226 | 192.8 | 166 | 585.2 | 52 | 35 | 344 | 48 | 57 | 43 | 55 | 49 | 250 | 538.2 | 101.6 | 47 | 123 | 164 | 280 | 231 | 49 | 341 | 52 | 353 | 2527.8 | 48
194 | 123 | 208 | 350.8 | 303.4 | 109 | 401.6 | 47 | 346 | 51 | 593.8 | 2530 | 259 | 56 | 602 | 39 | 48 | 57 | 349 | 643.8 | 181.8 | 47 | 417 | 2100 | 247 | 2369 | 3635 | 1957.2 | 91.2 | 159 | 210 | 69 | 144 | 839.4 | 48 | 118.8 | 532 | 352 | 51 | 2210 | 198 | 64 | 318 | 61 | 42 | 35 | 241 | 46 | 50 | 2761 | 521.2 | 508 | 392 | 225 | 33 | 381.4 | 28 | 160 | 51 | 56 | 171 | 349.4 | 542 | 452 | 1905 | 642.2 | 480.6 | 279.4 | 259 | 598 | 276 | 2152.6 | 309.4 | 193 | 121 | 1145 | 54 | 52 | 507 | 480 | 152.8 | 571 | 172 | 168 | 211 | 117 | 38 | 363.6 | 163 | 377 | 336 | 2153 | 895.6 | 229.4 | 1880.8 | 50 | 666 | 572.2 | 48 | 63 | 45 | 230 | 268 | 1995 | 4080.4 | 67 | 56 | 482.4 | 52 | 3952.2 | 764 | 362.6 | 55 | 218 | 7427 | 2396 | 317 | 425 | 1569 | 121 | 202 | 95.8 | 338 | 588 | 846 | 148.6 | 49 | 247.6 | 227 | 130.6 | 713 | 318 | 351 | 2351 | 296 | 1921 | 47 | 257 | 198 | 55 | 389.8 | 2709 | 193 | 51 | 2126 | 46 | 401 | 2120.6 | 61 | 206 | 53 | 288 | 180 | 4403 | 181.4 | 55 | 53 | 260 | 345 | 241 | 1582.4 | 180.4 | 615 | 369 | 126.2 | 608.2 | 126 | 439.2 | 362 | 364 | 421.2 | 1977 | 53 | 259.4 | 226 | 122 | 154 | 671 | 52 | 35 | 344 | 48 | 57 | 43 | 55 | 447 | 344.8 | 151 | 170 | 47 | 123 | 200.8 | 280 | 295.8 | 69.8 | 749 | 52 | 211 | 2479.2 | 48
200.6 | 167 | 208 | 373.8 | 365 | 261 | 319 | 47 | 346 | 51 | 671 | 2159 | 235 | 56 | 542 | 39 | 48 | 57 | 1394.2 | 641 | 156 | 47 | 385 | 2201.6 | 247 | 2314.4 | 302 | 434 | 46 | 229.8 | 974.4 | 69 | 144 | 487 | 48 | 46 | 408.4 | 1436.8 | 51 | 2210 | 307.6 | 58.8 | 372 | 61 | 42 | 35 | 241 | 46 | 50 | 2761 | 594.4 | 497 | 344 | 189 | 33 | 364.6 | 28 | 208 | 51 | 56 | 171 | 316 | 542 | 352 | 1885 | 554.6 | 361 | 375.2 | 259 | 598 | 172.6 | 3539 | 441.8 | 193 | 121 | 1233 | 54 | 52 | 494.6 | 480 | 72 | 571 | 359 | 168 | 211 | 156.6 | 38 | 430 | 163 | 269.6 | 336 | 1756 | 670.8 | 189 | 2164 | 50 | 1898.4 | 1991.6 | 48 | 63 | 45 | 230 | 120 | 1972.8 | 2303.2 | 67 | 56 | 447 | 52 | 5069.6 | 764 | 297 | 55 | 1912.2 | 7334.2 | 2396 | 317 | 425 | 1701 | 121 | 391 | 139 | 338 | 588 | 846 | 49 | 49 | 163.8 | 227 | 301 | 715 | 318 | 391 | 2402 | 296 | 1921 | 47 | 257 | 166.8 | 55 | 208.6 | 1117.2 | 193 | 51 | 1689.4 | 46 | 389 | 2593 | 61 | 246 | 177.2 | 452 | 180 | 4454 | 227 | 55 | 53 | 265.6 | 184 | 241 | 1200.4 | 206 | 609.4 | 369 | 57 | 520.2 | 126 | 227 | 362 | 1922.4 | 2046.4 | 1901 | 53 | 238 | 226 | 122 | 146 | 671 | 52 | 35 | 344 | 48 | 57 | 43 | 55 | 451.8 | 372 | 151 | 170 | 47 | 137.2 | 176 | 280 | 287.4 | 153 | 2369.8 | 52 | 179.2 | 468.4 | 48
1352.2 | 294 | 208 | 281 | 329 | 299 | 303 | 161 | 346 | 51 | 678.2 | 467 | 235 | 56 | 502 | 39 | 48 | 57 | 274.6 | 491.4 | 1365.6 | 47 | 355 | 244 | 168.6 | 2476 | 446 | 434 | 46 | 263 | 592.2 | 69 | 85.2 | 487 | 48 | 46 | 431 | 2136.4 | 51 | 2210 | 267.2 | 51 | 338.4 | 134.8 | 42 | 35 | 241 | 46 | 50 | 2581.8 | 500 | 497 | 332 | 165 | 33 | 1628.6 | 28 | 968 | 51 | 56 | 223.2 | 386.8 | 542 | 352 | 1532 | 1449.4 | 600.2 | 519.8 | 259 | 598 | 204.2 | 3539 | 642.4 | 193 | 121 | 1365 | 54 | 52 | 393 | 259.6 | 72 | 571 | 271 | 168 | 414 | 203 | 229 | 346 | 163 | 271.2 | 262 | 168 | 599 | 189 | 2164 | 50 | 642 | 698.2 | 48 | 4393 | 45 | 230 | 120 | 60 | 331 | 67 | 856.8 | 517.8 | 52 | 4961 | 724 | 371.8 | 55 | 2443 | 7653.6 | 2436.8 | 317 | 445 | 1734 | 611.8 | 391 | 1725.4 | 338 | 437.6 | 822 | 49 | 49 | 96 | 83.8 | 331 | 793.4 | 353.2 | 471 | 368 | 2240 | 1921 | 47 | 300.6 | 42 | 55 | 181 | 56 | 193 | 51 | 103 | 46 | 411.8 | 2678.2 | 75 | 246 | 260 | 360.8 | 180 | 1681.6 | 227 | 55 | 53 | 267 | 184 | 241 | 687 | 325.2 | 565.4 | 309 | 57 | 397 | 1763.2 | 227 | 433.4 | 2387.2 | 2443 | 1158.2 | 72.8 | 81.2 | 226 | 192.8 | 146 | 671 | 52 | 35 | 344 | 48 | 124.2 | 43 | 87.8 | 370.2 | 372 | 142 | 170 | 47 | 234 | 176 | 280 | 291 | 153 | 2324.4 | 179.2 | 52 | 475 | 137.6
145 | 294 | 144 | 975.4 | 321.8 | 299 | 279 | 209.4 | 5749 | 51 | 704.2 | 467 | 246.2 | 56 | 412.4 | 39 | 48 | 57 | 163 | 387.6 | 42 | 47 | 379 | 244 | 51 | 2611.2 | 451.2 | 392 | 46 | 354 | 210 | 93.8 | 231 | 6732.6 | 48 | 46 | 312.6 | 2101 | 51 | 1819.8 | 392.4 | 51 | 292 | 368 | 42 | 35 | 369.8 | 46 | 50 | 1527 | 500 | 594 | 332 | 189 | 33 | 362.2 | 28 | 543 | 79.2 | 56 | 387 | 316 | 482 | 352 | 182 | 502 | 361 | 221 | 442 | 463.6 | 309 | 3539 | 186 | 251.8 | 211 | 1365 | 54 | 52 | 276.2 | 158 | 72 | 571 | 229.2 | 168 | 384 | 285.8 | 229 | 220 | 263 | 360 | 251 | 426.4 | 563 | 111.6 | 2164 | 179.6 | 532.8 | 696 | 48 | 103 | 45 | 230 | 155.4 | 60 | 331 | 62.6 | 2058 | 447 | 167 | 4940.2 | 714 | 465 | 55 | 2511 | 4701.8 | 928 | 240.2 | 525 | 949.8 | 480.8 | 353.2 | 2149 | 270.8 | 296.2 | 664 | 92.8 | 49 | 93 | 48 | 331 | 605 | 494 | 588 | 368 | 4506 | 2041.6 | 47 | 366 | 42 | 55 | 251.8 | 56 | 193 | 51 | 103 | 46 | 341 | 1317.8 | 96.8 | 246 | 260 | 256 | 374 | 874 | 227 | 127 | 53 | 267 | 197 | 241 | 587 | 329.4 | 409 | 269 | 57 | 373 | 2498 | 215 | 481 | 2396 | 2347 | 44 | 152 | 42 | 226 | 122 | 292.4 | 591.8 | 52 | 35 | 332.4 | 48 | 225 | 43 | 219 | 433.8 | 372 | 136 | 78.8 | 47 | 234 | 258 | 280 | 291 | 153 | 2380 | 211 | 52 | 511 | 160
145 | 294 | 48 | 563.6 | 433.8 | 299 | 279 | 364 | 193 | 72 | 743.6 | 467 | 249 | 56 | 296 | 101.4 | 48 | 57 | 163 | 154 | 42 | 47 | 379 | 244 | 51 | 2645 | 439 | 734.8 | 46 | 622.8 | 210 | 100 | 231 | 408 | 48 | 46 | 232.6 | 2270.8 | 51 | 259 | 435 | 51 | 778.4 | 337.6 | 42 | 35 | 402 | 46 | 50 | 367 | 500 | 982 | 1189 | 261 | 33 | 500.6 | 28 | 1631.8 | 192 | 56 | 387 | 241.2 | 482 | 515.2 | 178 | 416.4 | 361 | 221 | 442 | 430 | 279 | 1459.4 | 186 | 291 | 375.2 | 1242.6 | 54 | 52 | 393 | 158 | 72 | 158.4 | 62 | 687.6 | 374.4 | 361.4 | 229 | 120.4 | 1434.2 | 520 | 251 | 168 | 539 | 60 | 974.2 | 212 | 460 | 1450 | 48 | 95 | 45 | 372.4 | 155.4 | 60 | 331 | 60 | 2102.2 | 447 | 167 | 2944 | 714 | 465 | 55 | 2278 | 3284 | 462 | 189 | 525 | 285 | 254 | 51 | 2122 | 90 | 227 | 632.2 | 397.6 | 49 | 62.4 | 48 | 343 | 381 | 617.2 | 568.2 | 368 | 49 | 2122 | 47 | 366 | 42 | 55 | 202 | 56 | 193 | 51 | 103 | 137.2 | 411.8 | 342.2 | 387 | 166 | 94.4 | 135.6 | 386 | 523 | 194.4 | 1011.4 | 53 | 99.8 | 197 | 46 | 527.4 | 217 | 409 | 119 | 57 | 373 | 2552 | 235 | 488.2 | 2396 | 2245.4 | 44 | 152 | 42 | 411 | 157.4 | 329 | 572 | 52 | 35 | 365.2 | 48 | 225 | 43 | 219 | 497 | 372 | 136 | 172 | 47 | 236.4 | 381 | 298.6 | 226.2 | 406.4 | 2422 | 211 | 52 | 535 | 160
180.6 | 314.8 | 48 | 108 | 463 | 1406.2 | 252.6 | 364 | 193 | 156 | 567.6 | 886.6 | 249 | 56 | 356 | 195 | 48 | 57 | 254.2 | 154 | 42 | 303.8 | 379 | 244 | 51 | 1829.4 | 439 | 1187.8 | 46 | 1621.8 | 210 | 100 | 231 | 368 | 48 | 46 | 237 | 1933 | 51 | 211 | 443 | 51 | 1508 | 290 | 42 | 35 | 433.2 | 46 | 50 | 433 | 7078.4 | 828.4 | 2512 | 460.6 | 33 | 502 | 28 | 2757.8 | 192 | 160.4 | 306.6 | 397.8 | 664.4 | 673 | 178 | 288 | 374.2 | 221 | 1031.6 | 430 | 279 | 73 | 198 | 370.2 | 492 | 1156.8 | 54 | 191 | 1730 | 158 | 72 | 158.4 | 62 | 1467 | 377 | 375 | 229 | 54 | 287 | 520 | 251 | 176.4 | 523 | 60 | 181 | 212 | 460 | 972.6 | 48 | 55.2 | 86 | 401.4 | 120 | 60 | 331 | 225.6 | 2279 | 798.4 | 167 | 973.8 | 714 | 607.8 | 55 | 2249.4 | 3284 | 438 | 189 | 525 | 153 | 254 | 51 | 2304.6 | 56 | 214.6 | 672 | 2422 | 49 | 109.6 | 48 | 259 | 1540.2 | 577.6 | 555 | 308 | 49 | 2122 | 47 | 366 | 204 | 55 | 356.8 | 82.6 | 281.6 | 51 | 183 | 160 | 341 | 1614.2 | 387 | 46 | 53 | 146 | 398 | 401 | 64 | 2262 | 53 | 58 | 197 | 46 | 438 | 1351.6 | 409 | 720.2 | 57 | 1451.2 | 2516 | 315 | 493 | 1234.2 | 937.4 | 44 | 152 | 42 | 411 | 157.4 | 1295 | 574.8 | 52 | 35 | 5463.6 | 48 | 225 | 43 | 219 | 497 | 276.4 | 108 | 201 | 47 | 231.8 | 3272 | 311 | 129 | 442 | 2406 | 211 | 52 | 535 | 137.6
231 | 308.8 | 48 | 48 | 463 | 49 | 246 | 341.2 | 193 | 156 | 576 | 1326.6 | 468.2 | 56 | 441.6 | 195 | 48 | 57 | 315 | 154 | 42 | 345 | 379 | 372 | 51 | 289.4 | 295 | 2711 | 185.2 | 2786.4 | 210 | 2194.4 | 231 | 368 | 194 | 46 | 280 | 2779 | 51 | 199 | 646 | 51 | 1690.8 | 308 | 42 | 35 | 455.8 | 46 | 50 | 566.8 | 2564 | 490 | 2575 | 489 | 115 | 804 | 160 | 2800.2 | 192 | 230 | 186 | 397.2 | 695 | 673 | 152 | 288 | 394 | 221 | 3390 | 1067.6 | 279 | 231.4 | 206 | 423 | 556.8 | 1208 | 54 | 191 | 467 | 158 | 47 | 123 | 62 | 1467 | 279 | 375 | 114.4 | 54 | 172.6 | 254 | 364 | 182 | 499 | 76 | 133 | 212 | 580.8 | 643 | 48 | 50 | 250 | 397 | 265.2 | 137.6 | 331 | 277 | 1478.2 | 278.8 | 121 | 735 | 733 | 607.2 | 55 | 2137.4 | 3284 | 438 | 229.8 | 525 | 120 | 213 | 51 | 1235.6 | 56 | 196 | 530 | 641 | 49 | 239.8 | 48 | 133 | 381 | 472 | 555 | 268 | 49 | 2193.4 | 47 | 261.4 | 204 | 55 | 286 | 189 | 510 | 51 | 303 | 231.8 | 341 | 299 | 346.4 | 46 | 53 | 146 | 374 | 413 | 64 | 2262 | 53 | 66.8 | 197 | 46 | 452 | 97.8 | 409 | 240 | 57 | 373 | 2489.6 | 315 | 397.8 | 419.2 | 137 | 44 | 92.6 | 42 | 458.6 | 122 | 2724.4 | 573 | 1789.2 | 35 | 513.6 | 48 | 157.8 | 43 | 186.2 | 454 | 260 | 108 | 201 | 47 | 247 | 3401.6 | 325.4 | 129 | 442 | 2406 | 83.8 | 52 | 499 | 48
231 | 378.4 | 48 | 48 | 463 | 49 | 246 | 250 | 193 | 156 | 512.4 | 341 | 493.6 | 56 | 451 | 195 | 48 | 57 | 315 | 48 | 42 | 345 | 1514.8 | 469 | 51 | 5952 | 367 | 2414.2 | 220 | 2888.2 | 224 | 2739 | 120 | 446 | 194 | 46 | 333 | 2849 | 139.4 | 199 | 544.8 | 51 | 1791 | 216 | 42 | 35 | 287.6 | 46 | 50 | 471 | 3582 | 290 | 2158.6 | 347 | 238 | 853.2 | 193 | 1840.8 | 163.8 | 230 | 191.4 | 57 | 799.6 | 661 | 68.8 | 414.4 | 633.2 | 221 | 4582.8 | 1160 | 71 | 271 | 214 | 325 | 636 | 1251.2 | 54 | 191 | 477.4 | 983.6 | 47 | 193.8 | 52.4 | 1456 | 269.4 | 548.4 | 38 | 54 | 150 | 254 | 450 | 182 | 499 | 84 | 121 | 82.4 | 658 | 1957.6 | 48 | 58 | 250 | 397 | 244 | 254 | 331 | 277 | 277 | 52 | 123.6 | 751 | 2049.8 | 178.6 | 55 | 2147 | 3284 | 274.8 | 237 | 465 | 120 | 49 | 90 | 290 | 56 | 196 | 660.8 | 2065.4 | 150 | 1436.8 | 48 | 133 | 381 | 511 | 464 | 268 | 49 | 4079.8 | 47 | 230.2 | 204 | 55 | 286 | 189 | 522 | 51 | 303 | 316 | 431.8 | 299 | 118.6 | 46 | 53 | 98 | 257.6 | 1301.4 | 64 | 2262 | 53 | 69 | 197 | 46 | 353.8 | 68 | 409 | 677.8 | 57 | 224 | 2484 | 315 | 434 | 400 | 137 | 44 | 53 | 42 | 530 | 291.8 | 2814 | 660 | 2442 | 35 | 508 | 48 | 57 | 43 | 55 | 550 | 299 | 108 | 201 | 47 | 5703.8 | 3434 | 383 | 222 | 481.8 | 2318 | 52 | 52 | 475 | 48
231 | 510.8 | 48 | 140.8 | 346.2 | 49 | 246 | 98 | 193 | 93 | 456 | 341 | 450 | 56 | 555 | 195 | 48 | 57 | 315 | 48 | 114.4 | 345 | 379 | 429 | 51 | 246 | 423 | 2345.8 | 310.4 | 2828.2 | 224 | 2759 | 46 | 498 | 194 | 46 | 360.4 | 3051 | 388 | 199 | 378 | 51 | 1803 | 78 | 42 | 35 | 246 | 46 | 233 | 552.2 | 3019.6 | 290 | 413 | 347 | 238 | 1256.8 | 193 | 294.2 | 51 | 781.8 | 213 | 57 | 856.8 | 567.4 | 58 | 500 | 394 | 221 | 5414 | 1088.2 | 77 | 348.4 | 226 | 325 | 633 | 1280 | 54 | 135.4 | 567.6 | 1190 | 47 | 123 | 50 | 1661.6 | 258 | 636 | 38 | 54 | 150 | 238 | 736.2 | 182 | 569.8 | 68 | 157.6 | 50 | 658 | 624.8 | 209 | 50 | 250 | 254.6 | 244 | 254 | 331 | 313 | 277 | 52 | 231 | 718.6 | 784.8 | 188 | 55 | 2147 | 3284 | 234 | 237 | 425 | 356.8 | 49 | 246 | 290 | 56 | 196 | 710 | 2286.8 | 150 | 2230 | 48 | 133 | 417.8 | 471.8 | 466 | 268 | 49 | 4352 | 47 | 318.2 | 204 | 55 | 491.8 | 189 | 510 | 51 | 303 | 254 | 414.2 | 299 | 135 | 46 | 53 | 86 | 188 | 936.2 | 64 | 1774.2 | 53 | 69 | 301.8 | 46 | 334.4 | 82.4 | 409 | 226 | 57 | 224 | 2668 | 339 | 434 | 400 | 137 | 44 | 53 | 42 | 419 | 503.6 | 2717.6 | 834.8 | 2510 | 35 | 508 | 48 | 57 | 43 | 55 | 550 | 251 | 155.6 | 85 | 47 | 270 | 3137 | 1572.8 | 237 | 346.6 | 2296 | 196.8 | 103.2 | 629.4 | 48
105 | 331.2 | 48 | 164 | 323.8 | 49 | 650 | 60 | 193 | 51 | 435 | 341 | 353.2 | 56 | 636 | 279 | 48 | 217 | 223.8 | 48 | 223 | 125 | 367 | 587.4 | 51 | 246 | 359 | 1856.2 | 333 | 2821 | 224 | 2789 | 46 | 498 | 194 | 46 | 376 | 2935 | 388 | 199 | 222 | 51 | 1806.6 | 201 | 42 | 35 | 215.6 | 46 | 233 | 361 | 903.2 | 254.8 | 545 | 237.8 | 115 | 628 | 193 | 320.8 | 223 | 1070.2 | 213 | 57 | 759 | 340 | 187.2 | 441.6 | 394 | 361 | 4811.8 | 478.2 | 61 | 3159.2 | 226 | 959.2 | 1010 | 3257.4 | 54 | 52 | 563 | 1176.4 | 47 | 123 | 50 | 1724 | 238 | 624 | 38 | 54 | 174 | 198 | 1115.2 | 182 | 499 | 76 | 666 | 50 | 634 | 552 | 225 | 50 | 250 | 208.6 | 314.8 | 254 | 331 | 234.2 | 100.2 | 52 | 231 | 675.4 | 1586.2 | 245.6 | 55 | 2234.6 | 1784.6 | 222 | 237 | 425 | 107.2 | 49 | 246 | 290 | 56 | 196 | 411 | 2243 | 150 | 2230 | 48 | 133 | 505 | 1594.8 | 430 | 268 | 169 | 5627.2 | 151.4 | 448 | 106.8 | 104.6 | 629.2 | 109.2 | 510 | 51 | 303 | 923.6 | 529.4 | 299 | 135 | 46 | 53 | 199.2 | 200 | 524.6 | 106.4 | 1221.2 | 53 | 69 | 240.2 | 46 | 450.2 | 212 | 409 | 275.4 | 57 | 212 | 2625.2 | 315 | 434 | 400 | 137 | 44 | 53 | 42 | 345 | 50 | 2704 | 910.8 | 2506.6 | 35 | 376.8 | 48 | 57 | 43 | 55 | 550 | 251 | 227 | 56 | 47 | 249.6 | 223 | 2366 | 332.2 | 932 | 2296 | 233 | 180 | 787.4 | 48
105 | 339.4 | 230 | 164 | 351 | 49 | 1054 | 60 | 193 | 51 | 449 | 341 | 59 | 56 | 688 | 339 | 48 | 217 | 152.2 | 48 | 223 | 47 | 319 | 535 | 51 | 361.2 | 359 | 333 | 263.4 | 2877.6 | 224 | 3935 | 46 | 498 | 198.4 | 46 | 364 | 2908.6 | 388 | 199 | 222 | 51 | 1328.6 | 275.4 | 42 | 35 | 94 | 133.2 | 196.4 | 305 | 676.8 | 238 | 781 | 165 | 33 | 562.8 | 61 | 322 | 599 | 291 | 213 | 206.6 | 657.2 | 252.4 | 187.2 | 401.2 | 473.2 | 361 | 1513.8 | 558.4 | 61 | 3769.8 | 226 | 2170.6 | 1042 | 3087 | 54 | 52 | 539.6 | 1173 | 47 | 193.8 | 64 | 1204.4 | 255.6 | 624 | 67 | 54 | 210 | 250.8 | 1912.6 | 182 | 546.4 | 137.8 | 1143.8 | 50 | 560.4 | 522 | 225 | 170.6 | 86 | 206 | 120 | 254 | 331 | 80 | 56 | 52 | 231 | 767 | 2783.6 | 656.6 | 55 | 2293 | 785 | 185 | 237 | 481.8 | 72 | 49 | 246 | 267.2 | 56 | 196 | 720.4 | 2243 | 224.2 | 2230 | 48 | 168.4 | 513 | 393 | 400 | 268 | 169 | 2957.2 | 221 | 448 | 42 | 179 | 289 | 56 | 467.2 | 51 | 129.4 | 1092 | 1193.8 | 299 | 135 | 46 | 53 | 310 | 200 | 567 | 276 | 147 | 53 | 170.6 | 221 | 46 | 620 | 1586 | 409 | 119 | 230 | 365.6 | 2720 | 303.8 | 434 | 400 | 134 | 44 | 53 | 42 | 293.8 | 50 | 2718.4 | 900 | 923.4 | 35 | 344 | 48 | 82.8 | 43 | 55 | 556.2 | 251 | 227 | 56 | 173 | 416.8 | 93.4 | 2366 | 524.8 | 371 | 2296 | 233 | 180 | 844.4 | 209
389.8 | 339.4 | 230 | 194 | 351 | 49 | 378 | 60 | 193 | 51 | 470 | 341 | 247 | 56 | 825.8 | 403 | 48 | 217 | 109 | 48 | 114.4 | 47 | 363 | 601.4 | 90.2 | 390 | 419 | 333 | 136.4 | 2866.4 | 969.8 | 3519.4 | 124.4 | 505.8 | 205 | 46 | 371.2 | 2873 | 341.6 | 199 | 222 | 51 | 448 | 325 | 120.4 | 35 | 118.2 | 155 | 50 | 341 | 613.2 | 238 | 585 | 269 | 33 | 470.6 | 28 | 302 | 564 | 291 | 213 | 257 | 664.4 | 162 | 87 | 379 | 604 | 361 | 409 | 573.4 | 61 | 3651 | 298.8 | 2500 | 848.6 | 2316.6 | 54 | 52 | 415.2 | 1173 | 47 | 189 | 64 | 425 | 338.8 | 586.2 | 67 | 54 | 202.2 | 224.4 | 790 | 182 | 461.2 | 249 | 512.4 | 50 | 410 | 502 | 322.2 | 251 | 45 | 206 | 338.8 | 98 | 370 | 56 | 56 | 52 | 231 | 812.6 | 2863.2 | 2243 | 55 | 2298.2 | 785 | 185 | 237 | 746.2 | 62 | 49 | 246 | 237 | 56 | 196 | 318.4 | 1055.6 | 240 | 1629.8 | 48 | 484 | 604.2 | 393 | 1458.2 | 326.8 | 169 | 2098.8 | 221 | 448 | 198 | 255 | 712.6 | 56 | 429 | 51 | 103 | 1086 | 3096 | 299 | 126.6 | 46 | 53 | 310 | 201.8 | 439 | 276 | 311 | 53 | 196 | 221 | 46 | 620 | 2419.6 | 409 | 119 | 290.8 | 406 | 2832 | 276.2 | 471.6 | 334 | 122 | 101 | 53 | 42 | 336 | 50 | 2664.8 | 840 | 435.6 | 35 | 344 | 48 | 186 | 43 | 55 | 431.4 | 251 | 227 | 124.4 | 257 | 462 | 61 | 2366 | 1428.2 | 371 | 2323 | 233 | 180 | 501 | 209
117 | 123 | 230 | 216.4 | 351 | 49 | 608.8 | 120 | 193 | 51 | 470 | 260.6 | 233 | 56 | 906.4 | 559 | 48 | 217 | 61 | 48 | 123.4 | 111.8 | 160 | 746.2 | 247 | 390 | 471 | 295 | 46 | 2864 | 340 | 3113.4 | 144 | 665 | 172 | 46 | 432.2 | 2835.6 | 51 | 53 | 222 | 51 | 564.4 | 4639 | 238 | 35 | 1532 | 155 | 50 | 317 | 723.4 | 286 | 451.2 | 409 | 33 | 479 | 28 | 222 | 266 | 202.2 | 213 | 257 | 629 | 154 | 77 | 450.2 | 632.8 | 361 | 39 | 630.4 | 51 | 3658.8 | 446 | 2403.8 | 763 | 2124 | 54 | 52 | 292 | 1173 | 47 | 358.8 | 64 | 177.8 | 402 | 449.4 | 67 | 129.2 | 190.4 | 198 | 694 | 182 | 480.8 | 305 | 778.2 | 78.6 | 398 | 54 | 523 | 251 | 45 | 50 | 800 | 85 | 662 | 56 | 485.6 | 52 | 52 | 779 | 2931 | 2235.2 | 55 | 2306 | 785 | 185 | 237 | 681 | 62 | 49 | 90 | 227.4 | 1009.2 | 196 | 205 | 305.2 | 240 | 485.2 | 48 | 362.2 | 607.4 | 237 | 380 | 366 | 121 | 2028 | 221 | 448 | 198 | 369 | 2407 | 2528.4 | 312.6 | 51 | 139 | 1166 | 2587.6 | 299 | 121 | 46 | 53 | 316.6 | 209 | 512.6 | 276 | 352 | 199.4 | 917.8 | 106.6 | 46 | 620 | 2438 | 409 | 189.8 | 382 | 423.4 | 3852.2 | 30 | 622 | 290 | 122 | 139 | 53 | 159.6 | 191 | 50 | 3856.8 | 836 | 3362.2 | 35 | 344 | 48 | 186 | 43 | 55 | 324.8 | 482.2 | 192.8 | 170 | 257 | 518 | 61 | 1652.8 | 2550.4 | 419 | 2315.8 | 160.6 | 77.6 | 501 | 209
158.4 | 193.8 | 230 | 251.8 | 351 | 49 | 412 | 135 | 193 | 51 | 470 | 207 | 233 | 180 | 740 | 1280.6 | 48 | 121 | 49 | 210.4 | 169 | 209 | 160 | 564 | 247 | 458 | 519 | 327 | 46 | 2864 | 340 | 2709 | 144 | 563 | 172 | 228 | 531.6 | 2879 | 51 | 53 | 222 | 220 | 702 | 325 | 238 | 35 | 2410 | 133.2 | 50 | 329 | 5602 | 298 | 481 | 409 | 33 | 479 | 28 | 222 | 180 | 69 | 213 | 257 | 782.8 | 259 | 346.6 | 479 | 676 | 393 | 39 | 624 | 51 | 891.2 | 523 | 2279 | 767 | 537.6 | 54 | 52 | 292 | 347.4 | 47 | 783 | 108 | 133 | 418.4 | 507 | 67 | 430 | 154.4 | 330 | 667 | 182 | 631.8 | 306.6 | 359 | 199.6 | 2339 | 54 | 337 | 358.2 | 45 | 50 | 2732 | 85 | 698 | 56 | 915.2 | 52 | 52 | 641.4 | 2520.4 | 2230 | 55 | 640.4 | 823.2 | 185 | 237 | 601 | 128 | 49 | 51 | 181.8 | 158 | 206 | 205 | 438 | 240 | 553 | 48 | 358.8 | 573 | 198 | 380 | 374.8 | 49 | 2028 | 270.2 | 250 | 198 | 269.8 | 2299 | 765 | 193 | 51 | 163 | 1322 | 2546 | 299 | 121 | 46 | 53 | 277 | 209 | 611.8 | 276 | 422.2 | 236 | 1399 | 78 | 46 | 463.2 | 2492 | 409 | 119 | 382 | 504 | 2621 | 30 | 2017 | 290 | 122 | 139 | 53 | 238 | 191 | 50 | 4580 | 653 | 2535 | 35 | 365 | 48 | 186 | 43 | 55 | 239 | 737 | 147 | 170 | 257 | 667.2 | 61 | 443 | 2477.6 | 1793.6 | 2311 | 52 | 52 | 515.6 | 209
94 | 123 | 253.8 | 399 | 363 | 49 | 312.4 | 135 | 254.2 | 51 | 470 | 207 | 233 | 211 | 584 | 919.8 | 48 | 57 | 1175.6 | 251 | 169 | 209 | 160 | 554.8 | 247 | 530 | 50 | 335 | 46 | 2921.6 | 329 | 3107.4 | 124.4 | 563 | 172 | 228 | 424 | 3119.8 | 51 | 53 | 45 | 220 | 668 | 325 | 238 | 35 | 3186 | 46 | 50 | 369 | 2164.6 | 298 | 433 | 430.4 | 200 | 2215.8 | 28 | 301.8 | 51 | 69 | 201 | 257 | 990.6 | 259 | 2029.8 | 431 | 2252.8 | 1489 | 39 | 586.8 | 51 | 198 | 401.8 | 1852.8 | 51 | 260 | 54 | 52 | 292 | 141 | 47 | 216 | 174 | 97 | 407.4 | 1318.8 | 67 | 430 | 137 | 330 | 697 | 182 | 671.2 | 580.2 | 330.8 | 204 | 2339 | 223.6 | 337 | 205 | 45 | 50 | 2732 | 107.2 | 722 | 56 | 56 | 52 | 52 | 468.6 | 842 | 2230 | 55 | 367 | 1055.2 | 928.6 | 241 | 651.8 | 227 | 49 | 51 | 123 | 338 | 344.4 | 113.2 | 449.2 | 201.8 | 1627.6 | 48 | 352.8 | 208 | 1440.8 | 380 | 422.8 | 49 | 2103.2 | 152 | 250 | 198 | 245 | 2227 | 473.4 | 193 | 51 | 233.8 | 1329.2 | 2546 | 291 | 121 | 126 | 53 | 233 | 209 | 737 | 106.4 | 332 | 236 | 260 | 78 | 46 | 396.6 | 1756.6 | 409 | 189.8 | 278.2 | 423.2 | 2146.6 | 30 | 622 | 287.8 | 238.4 | 139 | 72.8 | 238 | 133.8 | 50 | 4580 | 701.6 | 2487 | 35 | 337 | 48 | 108.6 | 43 | 55 | 239 | 369 | 186 | 170 | 215 | 609 | 61 | 383 | 5272.6 | 431 | 2355 | 52 | 52 | 261.6 | 112.4
668.6 | 123 | 309 | 329 | 363 | 49 | 262 | 109.6 | 346 | 51 | 470 | 168.6 | 120.2 | 211 | 564 | 479 | 48 | 57 | 248 | 251 | 169 | 111.8 | 72 | 484 | 247 | 522 | 50 | 314 | 46 | 2861 | 367 | 2887 | 46 | 563 | 265.6 | 228 | 445.2 | 2819 | 51 | 53 | 45 | 186.2 | 592 | 731.8 | 238 | 35 | 2698.2 | 46 | 50 | 493 | 2551 | 298 | 417 | 592 | 200 | 2644.2 | 28 | 355 | 51 | 69 | 198 | 257 | 457.8 | 283 | 4449 | 408.6 | 2449 | 339.4 | 39 | 607 | 51 | 198 | 321 | 2119 | 109.4 | 260 | 54 | 52 | 502 | 141 | 47 | 216 | 254 | 39.8 | 368.2 | 2112 | 67 | 430 | 137 | 330 | 684 | 182 | 683 | 2115 | 182 | 204 | 2324.6 | 266 | 234.6 | 85 | 45 | 50 | 2658 | 196 | 722 | 56 | 56 | 52 | 52 | 423 | 729.6 | 247 | 55 | 367 | 1042 | 2024.4 | 298.2 | 581 | 227 | 49 | 202 | 123 | 338 | 379 | 52 | 340.8 | 49 | 497.6 | 48 | 307 | 161.6 | 3305 | 422.4 | 254 | 49 | 1967.6 | 152 | 359 | 42 | 245 | 1803.4 | 452.8 | 293.8 | 51 | 163 | 587.4 | 2546 | 1539.4 | 121 | 246 | 53 | 356 | 209 | 813 | 64 | 250 | 53 | 260 | 226 | 46 | 486 | 405 | 369 | 614 | 148.2 | 302 | 1024.2 | 30 | 622 | 279 | 316 | 44 | 152 | 302.2 | 48 | 50 | 4580 | 721.4 | 3743.6 | 35 | 190 | 48 | 57 | 43 | 55 | 239 | 348.6 | 996.4 | 56 | 47 | 609 | 51.4 | 383 | 5417.6 | 421.4 | 2421 | 52 | 52 | 261.6 | 48
2847 | 490.8 | 309 | 209 | 363 | 239 | 286 | 47 | 417.4 | 51 | 470 | 159 | 45 | 211 | 544 | 459 | 48 | 57 | 235 | 251 | 63 | 47 | 50 | 117 | 227.2 | 490 | 50 | 198 | 46 | 2887.8 | 424 | 2639 | 46 | 4648.8 | 468 | 228 | 599 | 3933.8 | 51 | 53 | 45 | 51 | 592 | 528.4 | 42 | 35 | 2252 | 46 | 50 | 643 | 2551 | 262 | 928.2 | 516 | 2477 | 5833.6 | 28 | 355 | 51 | 69 | 198 | 264 | 510.6 | 277 | 5958 | 319 | 2449 | 331.4 | 39 | 600.8 | 51 | 198 | 49 | 2119 | 197 | 260 | 54 | 52 | 454 | 43 | 47 | 51 | 357.6 | 130.2 | 41 | 2112 | 38 | 396.8 | 65 | 54 | 632 | 51 | 1124.6 | 2115 | 202.4 | 204 | 2303 | 266 | 48 | 38 | 45 | 50 | 2547 | 158 | 566 | 56 | 56 | 52 | 52 | 468.4 | 552 | 247 | 55 | 367 | 1112.8 | 2027 | 375 | 616.4 | 312.2 | 90 | 202 | 123 | 338 | 379 | 52 | 279.8 | 49 | 407.2 | 48 | 315.8 | 280 | 3305 | 511.6 | 324.8 | 49 | 1955.4 | 131 | 359 | 42 | 55 | 109 | 56 | 328.6 | 51 | 163 | 399 | 2546 | 2373 | 61 | 246 | 53 | 452.4 | 233.2 | 704.6 | 64 | 127 | 53 | 260 | 226 | 241 | 486 | 405 | 451.4 | 47 | 57 | 331 | 636.6 | 30 | 471.6 | 279 | 316 | 44 | 152 | 305.8 | 48 | 50 | 3786.8 | 613 | 1277.4 | 35 | 190 | 48 | 191.4 | 43 | 55 | 239 | 335 | 609.2 | 56 | 47 | 609 | 49 | 383 | 3740.2 | 49 | 2469 | 52 | 52 | 198.8 | 115.2
2847 | 1887.2 | 268.6 | 215.4 | 367.8 | 239 | 279 | 113 | 465 | 51 | 452.4 | 185.8 | 45 | 87 | 496 | 459 | 48 | 57 | 123.4 | 169.8 | 63 | 47 | 50 | 187.8 | 188 | 580.2 | 194 | 190 | 46 | 1880.2 | 424 | 3754.8 | 157 | 2487.6 | 468 | 118.8 | 525.2 | 5241.2 | 51 | 53 | 45 | 51 | 556 | 325 | 42 | 35 | 1813 | 46 | 50 | 685.8 | 2551 | 238 | 373 | 516 | 2477 | 4677.6 | 28 | 355 | 51 | 58.6 | 198 | 257 | 537 | 327 | 4719 | 307 | 2449 | 305 | 39 | 813 | 51 | 198 | 198.6 | 2099.4 | 422 | 261.6 | 54 | 122.8 | 526.8 | 43 | 47 | 51 | 355 | 154 | 41 | 2112 | 38 | 96 | 47 | 174 | 620 | 51 | 824.2 | 2155.4 | 378.8 | 204 | 336.6 | 266 | 48 | 38 | 45 | 50 | 2547 | 158 | 527 | 56 | 56 | 52 | 52 | 529.2 | 549.8 | 247 | 55 | 469.4 | 960.4 | 2027 | 375 | 616.4 | 161 | 254 | 202 | 123 | 259.2 | 379 | 52 | 322.2 | 49 | 247 | 48 | 739 | 280 | 3305 | 564 | 327.8 | 49 | 2552.4 | 47 | 359 | 42 | 55 | 109 | 56 | 335 | 51 | 233.8 | 513 | 2546 | 2373 | 170 | 246 | 135.8 | 510 | 330 | 460 | 64 | 127 | 53 | 260 | 246 | 241 | 486 | 405 | 487 | 47 | 57 | 332.6 | 217 | 30 | 434 | 279 | 316 | 44 | 152 | 149 | 48 | 50 | 1808 | 668 | 1477.4 | 35 | 190 | 48 | 225 | 43 | 55 | 239 | 611.8 | 222 | 56 | 47 | 578.8 | 49 | 383 | 3739 | 49 | 2376 | 52 | 264.4 | 128 | 160
2847 | 2660 | 176 | 92.6 | 375 | 256.4 | 251 | 47 | 465 | 51 | 453.6 | 407 | 45 | 78 | 432 | 459 | 48 | 57 | 49 | 48 | 55 | 47 | 50 | 117 | 295.2 | 667 | 230 | 393.4 | 46 | 337.6 | 285 | 592 | 231 | 2962 | 476 | 46 | 462 | 3242 | 51 | 53 | 45 | 51 | 632 | 1763 | 285 | 35 | 81 | 46 | 50 | 750 | 2551 | 238 | 360 | 468.8 | 2376.8 | 4697 | 127 | 355 | 51 | 56 | 198 | 300.2 | 537 | 356 | 4114.2 | 299 | 1259.2 | 1809.2 | 39 | 913 | 51 | 94.8 | 236 | 2021 | 422 | 352 | 54 | 264.4 | 590 | 141 | 47 | 339 | 259 | 35 | 41 | 1318.8 | 190.8 | 54 | 2104 | 289.8 | 617 | 51 | 507 | 2317 | 284 | 204 | 241 | 181.2 | 48 | 38 | 45 | 50 | 2547 | 91.4 | 859.2 | 56 | 56 | 52 | 52 | 423 | 133 | 121 | 55 | 352 | 2127.8 | 1271.4 | 287.4 | 125 | 62 | 254 | 202 | 123 | 547.6 | 264.6 | 52 | 486.4 | 49 | 242.2 | 155.4 | 1550.8 | 280 | 2154.6 | 511 | 377 | 49 | 2162.4 | 262 | 315.4 | 42 | 55 | 109 | 56 | 251.4 | 51 | 163 | 537 | 2546 | 2373 | 170 | 246 | 3434 | 1421.8 | 368.8 | 416 | 64 | 127 | 53 | 134.6 | 326 | 241 | 486 | 321.8 | 487 | 68.4 | 57 | 338 | 169.8 | 30 | 434 | 349.8 | 348 | 44 | 92.6 | 149 | 48 | 50 | 1601.8 | 868.6 | 3509 | 35 | 198.4 | 48 | 225 | 43 | 55 | 239 | 335 | 236.4 | 56 | 47 | 58 | 91.8 | 383 | 3577 | 49 | 2291 | 52 | 975.6 | 163.4 | 160
124 | 2660 | 48 | 58 | 351 | 285 | 211 | 47 | 312 | 51 | 456 | 407 | 188 | 68.4 | 568 | 459 | 48 | 57 | 170.6 | 48 | 55 | 47 | 50 | 152.4 | 188 | 848 | 230 | 568 | 46 | 4001 | 271 | 67 | 231 | 2962 | 468 | 46 | 462 | 3215 | 51 | 53 | 172.8 | 51 | 632 | 3201 | 285 | 35 | 163.4 | 46 | 50 | 795.2 | 2551 | 238 | 558 | 398 | 2310 | 3836.2 | 193 | 355 | 51 | 56 | 198 | 365 | 685.8 | 332 | 1404.6 | 2989.2 | 1001.8 | 2160 | 39 | 1654.2 | 134.2 | 129 | 236 | 188 | 305.2 | 468 | 54 | 52 | 494.8 | 141 | 47 | 339 | 133.6 | 97.4 | 41 | 129 | 229 | 54 | 2104 | 433 | 617 | 51 | 409.4 | 334 | 354.8 | 204 | 241 | 54 | 48 | 38 | 45 | 50 | 2547 | 47 | 1229.8 | 253 | 144.4 | 230 | 52 | 493.8 | 133 | 121 | 55 | 352 | 3895.4 | 138 | 823 | 294.8 | 972.2 | 254 | 51 | 314.6 | 1024.2 | 401.2 | 52 | 667 | 49 | 242.2 | 227 | 1975 | 280 | 352 | 628 | 447.8 | 73 | 2344.2 | 1020 | 250 | 42 | 55 | 109 | 135.8 | 281 | 51 | 233.8 | 692.2 | 2546 | 2373 | 170 | 46 | 3434 | 2171.4 | 524 | 312 | 64 | 127 | 53 | 51 | 471.8 | 241 | 340.6 | 2289 | 487 | 154 | 57 | 338 | 279.2 | 30 | 434 | 279 | 122 | 718.8 | 53 | 42 | 71.8 | 50 | 2536.4 | 415 | 3509 | 35 | 184.8 | 48 | 225 | 43 | 55 | 239 | 335 | 1355.2 | 172 | 47 | 58 | 238 | 352 | 2250 | 49 | 2292.6 | 52 | 1978.4 | 163.4 | 160
124 | 2616 | 48 | 58 | 315 | 135 | 218 | 195 | 312 | 51 | 456 | 407 | 213.4 | 66 | 584 | 459 | 48 | 57 | 201 | 48 | 55 | 47 | 50 | 152.4 | 188 | 825.6 | 230 | 2563 | 46 | 2214.8 | 271 | 67 | 231 | 2962 | 228.2 | 46 | 422.4 | 1992.2 | 51 | 53 | 258 | 51 | 632 | 565 | 42 | 35 | 209.8 | 46 | 50 | 488 | 2551 | 262 | 674 | 366 | 2408.4 | 1069.6 | 193 | 412.6 | 107.4 | 56 | 198 | 365 | 723 | 332 | 188.6 | 3040.4 | 107 | 2166 | 39 | 2728.6 | 259 | 93 | 236 | 188 | 276 | 468 | 54 | 52 | 1412.4 | 217.2 | 47 | 298.2 | 50 | 139 | 162.8 | 129 | 229 | 54 | 2104 | 433 | 707 | 51 | 385 | 334 | 222.8 | 204 | 314.2 | 54 | 48 | 38 | 45 | 50 | 2569.4 | 163.4 | 47 | 253 | 277 | 230 | 52 | 624.6 | 133 | 121 | 348 | 484 | 3860 | 399.2 | 229 | 506.6 | 62 | 254 | 51 | 274 | 56 | 398 | 83.6 | 667 | 49 | 247 | 227 | 1428.6 | 100.8 | 214 | 628 | 377 | 169 | 2049 | 641 | 2866.4 | 42 | 129.4 | 49 | 189 | 475.8 | 51 | 163 | 574.6 | 2546 | 1956.2 | 126.4 | 46 | 3309.8 | 2174 | 451.4 | 1204 | 64 | 127 | 53 | 51 | 165 | 124 | 313.8 | 127 | 415.8 | 154 | 57 | 623.6 | 300 | 30 | 446 | 349.8 | 192.8 | 381.4 | 53 | 42 | 278 | 50 | 2628.6 | 408.4 | 3707.4 | 35 | 172 | 48 | 90.6 | 43 | 55 | 313.8 | 335 | 4136.8 | 201 | 47 | 58 | 361 | 1554.6 | 1461 | 84.6 | 2388.2 | 179.2 | 1764 | 215.2 | 48
124 | 2550 | 48 | 58 | 315 | 59 | 246 | 1102.2 | 276.4 | 51 | 552 | 361.4 | 315 | 90 | 643.2 | 459 | 48 | 57 | 201 | 48 | 55 | 47 | 50 | 117 | 209 | 761.2 | 158 | 2410.2 | 46 | 442.6 | 271 | 415 | 194 | 2832 | 183 | 46 | 315 | 360 | 51 | 53 | 258 | 51 | 698.8 | 545 | 42 | 35 | 307 | 46 | 50 | 455 | 2551 | 176.2 | 715 | 338 | 2433 | 3114 | 193 | 898 | 211.8 | 100.4 | 238.2 | 365 | 723 | 243.8 | 137 | 2988 | 107 | 2166 | 39 | 2497.8 | 259 | 69 | 161.2 | 188 | 141 | 336 | 54 | 52 | 867.6 | 463 | 47 | 60 | 50 | 139 | 244 | 129 | 229 | 54 | 2104 | 393 | 792 | 51 | 385 | 334 | 182 | 204 | 419 | 54 | 48 | 38 | 45 | 50 | 2547 | 241 | 47 | 253 | 277 | 230 | 87.8 | 590 | 133 | 121 | 476 | 762.6 | 3930.8 | 1227.6 | 1130.6 | 53 | 62 | 90 | 51 | 344.8 | 56 | 369 | 403 | 482.2 | 49 | 247 | 227 | 1579.4 | 56 | 214 | 628 | 412.4 | 169 | 1928.4 | 262 | 1959 | 42 | 179 | 49 | 189 | 514 | 51 | 163 | 1709.2 | 2546 | 289 | 142.2 | 46 | 1484.6 | 2223.2 | 403 | 2485 | 64 | 197.8 | 53 | 51 | 165 | 46 | 349 | 127 | 1018.8 | 154 | 57 | 338 | 281.8 | 30 | 422 | 279 | 122 | 44 | 53 | 42 | 352 | 50 | 2712 | 382 | 3156 | 35 | 258.4 | 48 | 57 | 43 | 55 | 426 | 335 | 4930 | 201 | 47 | 58 | 1103.8 | 365 | 1672 | 227 | 3106.2 | 211 | 1591.2 | 406.8 | 48
124 | 2550 | 48 | 649.4 | 315 | 59 | 246 | 2292 | 253 | 51 | 576 | 293 | 315 | 78 | 746 | 459 | 48 | 153 | 201 | 48 | 922.2 | 125 | 50 | 286.8 | 223 | 473.6 | 50 | 2200.4 | 46 | 425 | 271 | 532 | 65.6 | 264 | 575.6 | 46 | 307 | 360 | 272 | 53 | 258 | 51 | 723.8 | 525 | 42 | 35 | 307 | 3624 | 233 | 445 | 2551 | 342 | 656 | 520 | 2433 | 3114 | 94 | 2684.8 | 589 | 417.2 | 382.8 | 278.6 | 718.2 | 293 | 137 | 916.8 | 107 | 976.2 | 246.2 | 2478 | 259 | 69 | 49 | 128 | 51 | 377.6 | 54 | 52 | 423 | 463 | 47 | 60 | 50 | 139 | 244 | 129 | 152.6 | 54 | 689.6 | 246 | 792 | 51 | 385 | 172.4 | 252.8 | 204 | 419 | 54 | 48 | 38 | 45 | 50 | 2646.2 | 241 | 47 | 253 | 277 | 230 | 231 | 707.6 | 133 | 203 | 553.6 | 505 | 3560 | 809.8 | 194 | 53 | 62 | 49 | 318 | 274 | 56 | 463.4 | 403 | 286 | 49 | 1873.4 | 191.2 | 1301 | 56 | 121.6 | 628 | 808.4 | 4141 | 1848 | 262 | 1952.4 | 74.4 | 179 | 49 | 189 | 514 | 51 | 383.8 | 391 | 2625.8 | 289 | 264 | 46 | 1889.4 | 1503.8 | 403 | 4053.4 | 64 | 127 | 53 | 51 | 162.4 | 46 | 346.4 | 127 | 2621.2 | 119.8 | 57 | 338 | 209 | 30 | 422 | 279 | 242 | 120 | 53 | 42 | 352 | 50 | 1351.2 | 382 | 1412 | 35 | 414.4 | 48 | 82.8 | 43 | 55 | 426 | 350 | 5021 | 201 | 47 | 58 | 732.4 | 458.6 | 1862.6 | 227 | 4289 | 211 | 1439 | 774.2 | 48
124 | 2550 | 48 | 3075 | 402.6 | 59 | 246 | 2302.4 | 1200.2 | 114 | 741.6 | 293 | 172 | 505 | 734 | 459 | 48 | 217 | 79.4 | 48 | 488.6 | 242 | 50 | 998.4 | 223 | 342.4 | 50 | 2177 | 46 | 425 | 300 | 558 | 144 | 256.8 | 966 | 46 | 256 | 320 | 272 | 87.8 | 410.4 | 51 | 606 | 525 | 42 | 35 | 391.4 | 783.8 | 233 | 445 | 2551 | 362 | 684 | 520 | 2433 | 3323.6 | 28 | 2724.8 | 598.6 | 452 | 372 | 257 | 636.6 | 221 | 137 | 283.4 | 107 | 183 | 2572.6 | 2081.4 | 259 | 148.2 | 49 | 272 | 51 | 410 | 54 | 52 | 376.2 | 463 | 47 | 60 | 50 | 35 | 244 | 129 | 38 | 54 | 47 | 176 | 792 | 51 | 305 | 132 | 1292 | 1359 | 419 | 54 | 48 | 38 | 45 | 50 | 2671 | 241 | 47 | 134.8 | 277 | 123.2 | 231 | 1081 | 133 | 326 | 904.6 | 499.8 | 3672.4 | 348 | 194 | 53 | 48 | 49 | 435 | 213.6 | 56 | 487 | 403 | 334.4 | 49 | 2252.6 | 48 | 1301 | 111.2 | 60 | 463 | 418.4 | 3584 | 1848 | 262 | 916 | 204 | 179 | 85 | 56 | 514 | 51 | 1370.8 | 369 | 679.8 | 289 | 264 | 46 | 1095 | 293 | 247.8 | 4450 | 64 | 279 | 53 | 51 | 152 | 46 | 449.4 | 127 | 1492 | 197 | 57 | 338 | 178.6 | 30 | 400.4 | 349.8 | 312.8 | 139 | 53 | 42 | 280.6 | 50 | 394.4 | 382 | 2585.6 | 35 | 480 | 48 | 186 | 43 | 55 | 426 | 368 | 4998.6 | 85 | 89 | 58 | 1475.2 | 377 | 1421 | 227 | 4289 | 211 | 1439 | 535.2 | 144.6
124 | 2550 | 48 | 3075 | 440.6 | 162.2 | 246 | 2305 | 726.6 | 156 | 761.8 | 293 | 95.8 | 56 | 680.4 | 283.8 | 48 | 217 | 49 | 48 | 223 | 283.2 | 429 | 2544 | 223 | 52 | 50 | 590.6 | 46 | 425 | 212.8 | 522 | 1000.4 | 1286.4 | 172 | 46 | 256 | 877.4 | 272 | 227 | 240 | 51 | 2606.6 | 457 | 42 | 35 | 482 | 155 | 196.4 | 569 | 2551 | 410 | 762 | 1010.4 | 2433 | 1479.2 | 3040.6 | 2568 | 759.6 | 452 | 319.6 | 206.6 | 376 | 140 | 395.4 | 155 | 225.8 | 183 | 5475 | 529.4 | 51 | 259.2 | 49 | 308 | 51 | 410 | 54 | 135.4 | 253 | 1100.4 | 47 | 51 | 50 | 35 | 203.4 | 251.4 | 180 | 99.2 | 47 | 468.6 | 684 | 51 | 294.6 | 132 | 1351.4 | 301.2 | 1422.6 | 54 | 48 | 38 | 45 | 50 | 2782 | 202.2 | 47 | 56 | 56 | 2026.4 | 277 | 568 | 133 | 326 | 2499 | 426 | 4304.2 | 196 | 194 | 53 | 48 | 49 | 397.2 | 272.2 | 56 | 299 | 371.4 | 444.8 | 109.6 | 2313.8 | 48 | 1394.2 | 473 | 138 | 463 | 305 | 1592 | 1848 | 304 | 228 | 204 | 55 | 229 | 56 | 680.8 | 51 | 2559.4 | 369 | 180 | 727.4 | 142.2 | 46 | 197 | 293 | 209 | 3993.4 | 64 | 349.8 | 183 | 51 | 112 | 46 | 484 | 127 | 1492 | 197 | 57 | 390.8 | 125.4 | 30 | 374 | 286.8 | 242 | 139 | 53 | 42 | 196 | 50 | 323.4 | 382 | 1245.8 | 35 | 480 | 48 | 186 | 43 | 87.8 | 426 | 320 | 4332.6 | 56 | 257 | 58 | 1312.4 | 377 | 1421 | 191.4 | 4312.6 | 83.8 | 929.4 | 448 | 209
124 | 2550 | 48 | 3075 | 427 | 188 | 255 | 1762.4 | 241 | 156 | 557.6 | 293 | 45 | 56 | 580 | 315 | 48 | 217 | 49 | 48 | 223 | 345 | 417 | 2544 | 419 | 52 | 50 | 194 | 220 | 385.2 | 236 | 522 | 572.2 | 2832 | 208 | 46 | 256 | 3116.6 | 272 | 227 | 201 | 51 | 3098.8 | 325 | 42 | 35 | 903 | 167.4 | 50 | 569 | 2551 | 402 | 762 | 1447.4 | 2474 | 465 | 2384.8 | 2392 | 615.6 | 452 | 283 | 244 | 376 | 86 | 125.4 | 181.4 | 305 | 299 | 5365.2 | 512.2 | 51 | 254 | 49 | 308 | 51 | 638 | 54 | 1397 | 246.4 | 729.2 | 47 | 51 | 50 | 35 | 41 | 459 | 180 | 232 | 47 | 535 | 657 | 51 | 373 | 132 | 630.2 | 366 | 961.8 | 54 | 150.4 | 198.8 | 45 | 50 | 332.2 | 47 | 47 | 56 | 56 | 2595 | 346 | 1224.8 | 133 | 326 | 2531 | 327 | 3578.8 | 67 | 194 | 53 | 48 | 49 | 246 | 221 | 56 | 299 | 129.2 | 473.6 | 150 | 2243 | 48 | 1413 | 369.8 | 431 | 511 | 305 | 296 | 1848 | 378.4 | 157.2 | 204 | 55 | 229 | 56 | 1395.2 | 51 | 2545 | 369 | 180 | 1165.8 | 61 | 46 | 562 | 337 | 237.4 | 2535.8 | 64 | 279 | 183 | 51 | 52 | 46 | 470 | 127 | 1420.8 | 197 | 57 | 444 | 228 | 30 | 4934.4 | 332.2 | 229.4 | 120 | 53 | 102 | 48 | 50 | 269 | 381 | 1127 | 35 | 538.6 | 48 | 186 | 43 | 219 | 300.8 | 1420.4 | 3162 | 56 | 257 | 58 | 3111.8 | 447.8 | 1421 | 49 | 4010.4 | 52 | 165 | 293.6 | 209
124 | 2550 | 48 | 3075 | 1151.8 | 188 | 355 | 242 | 193 | 156 | 415 | 293 | 45 | 56 | 674.8 | 315 | 48 | 185 | 49 | 109.8 | 186.8 | 345 | 417 | 2544 | 419 | 52 | 50 | 228.4 | 220 | 376 | 334.4 | 510 | 85.2 | 2799 | 232 | 155.2 | 532 | 3119 | 139.4 | 227 | 45 | 51 | 2857.4 | 336.2 | 42 | 35 | 2659 | 98.8 | 50 | 471.4 | 551.8 | 294 | 678 | 1552.8 | 2938 | 453.8 | 94.6 | 481 | 576 | 135.2 | 171 | 244 | 252 | 86 | 108 | 279.8 | 305 | 299 | 5317.2 | 502.8 | 51 | 254 | 49 | 406 | 51 | 3143.6 | 54 | 2630.4 | 242 | 269 | 47 | 51 | 50 | 35 | 41 | 459 | 180 | 301.6 | 47 | 340.6 | 657 | 51 | 611 | 235.2 | 179.6 | 366 | 475.4 | 54 | 176 | 239 | 45 | 50 | 233 | 135.8 | 47 | 56 | 56 | 2595 | 202.8 | 3156.2 | 203.8 | 326 | 2459 | 327 | 3652 | 67 | 626.4 | 53 | 190 | 49 | 246 | 256.4 | 56 | 299 | 52 | 692.4 | 188.2 | 2278.4 | 48 | 1413 | 326.4 | 431 | 499 | 305 | 296 | 1843.6 | 448 | 54 | 235.2 | 131 | 229 | 56 | 2110 | 51 | 2625 | 269 | 47 | 289 | 61 | 46 | 955 | 403 | 357.6 | 1456.2 | 161.8 | 349.8 | 183 | 51 | 1180 | 46 | 470 | 186.6 | 1334 | 167 | 57 | 444 | 228 | 30 | 3558 | 723.4 | 553.4 | 44 | 53 | 118 | 48 | 50 | 269 | 437 | 1127 | 35 | 448.2 | 48 | 108.6 | 173 | 219 | 342 | 505.4 | 3098 | 56 | 257 | 209 | 3209 | 377 | 1014.6 | 49 | 2490 | 52 | 165 | 255 | 209
224.8 | 2550 | 48 | 3195 | 339.4 | 188 | 355 | 242 | 193 | 51 | 346.6 | 283.4 | 233 | 56 | 744 | 442 | 48 | 57 | 49 | 357 | 42 | 182.4 | 373 | 2544 | 1266.6 | 52 | 50 | 480.4 | 220 | 1479.6 | 366 | 558 | 46 | 2848.6 | 232 | 228 | 568 | 3119 | 51 | 192.2 | 45 | 152.4 | 1249.6 | 339 | 42 | 35 | 3018.8 | 77 | 50 | 385 | 52 | 353 | 496 | 1480 | 2938 | 358.2 | 1988 | 597.2 | 576 | 56 | 171 | 244 | 252 | 249.2 | 191.2 | 278 | 305 | 296.6 | 4755.8 | 505.4 | 51 | 272.6 | 158.2 | 404.8 | 167.8 | 3461 | 54 | 3077.8 | 242 | 269 | 47 | 51 | 50 | 67.8 | 41 | 459 | 180 | 348 | 47 | 237 | 1827.6 | 51 | 820.4 | 261 | 85.6 | 366 | 413 | 54 | 176 | 239 | 45 | 50 | 233 | 158 | 47 | 56 | 56 | 2595 | 167 | 2748.8 | 177.4 | 191.8 | 2451 | 327 | 3652 | 56.6 | 2356 | 53 | 355 | 49 | 51 | 632.8 | 56 | 295 | 52 | 636 | 341 | 1543 | 48 | 1413 | 220 | 395.8 | 433 | 305 | 296 | 1837 | 448 | 54 | 230.4 | 245 | 250 | 56 | 2110 | 51 | 2745 | 269 | 47 | 289 | 61 | 46 | 1330.6 | 739 | 354 | 654 | 269.4 | 127 | 183 | 51 | 1932 | 46 | 1335.4 | 346.8 | 1318.4 | 47 | 57 | 444 | 125.4 | 30 | 5141 | 1264 | 163.4 | 44 | 53 | 122 | 48 | 50 | 269 | 409 | 1127 | 35 | 317 | 48 | 57 | 884.6 | 219 | 342 | 1247 | 3087 | 56 | 257 | 209 | 3209 | 486.6 | 405 | 49 | 2534 | 233 | 165 | 95.8 | 176.8
250 | 2631.6 | 57.6 | 3379.2 | 276.2 | 188 | 307.8 | 242 | 193 | 51 | 280 | 293 | 233 | 56 | 744 | 379.6 | 48 | 57 | 49 | 357 | 42 | 229.6 | 1442.8 | 2704 | 2503 | 52 | 219 | 509 | 220 | 358 | 366 | 1253.2 | 46 | 1902.8 | 232 | 228 | 521 | 2591.6 | 51 | 53 | 45 | 220 | 654.8 | 339 | 42 | 185 | 2808.2 | 77 | 50 | 450 | 52 | 305 | 437 | 1480 | 2976.6 | 1558.6 | 2060 | 733.6 | 447 | 56 | 171 | 169.2 | 252 | 290 | 212 | 198.8 | 265.4 | 219.6 | 2203 | 505.4 | 51 | 174.8 | 231 | 252.2 | 197 | 3579.4 | 54 | 2179.2 | 242 | 269 | 47 | 51 | 50 | 199 | 41 | 692.4 | 67 | 1104.8 | 47 | 237 | 645 | 51 | 1150 | 261 | 232 | 257.8 | 1491 | 54 | 150.4 | 38 | 45 | 206 | 196 | 158 | 47 | 56 | 56 | 2114.6 | 75 | 2816 | 355 | 121 | 468 | 327 | 3652 | 121.8 | 2610.4 | 53 | 355 | 49 | 51 | 164.4 | 56 | 351.4 | 52 | 633.2 | 240 | 354 | 48 | 1258 | 212.8 | 255 | 413 | 305 | 296 | 1837 | 388 | 54 | 198 | 245 | 190 | 56 | 2110 | 51 | 2745 | 269 | 47 | 289 | 61 | 46 | 3073 | 1081.6 | 354 | 800 | 439 | 127 | 66 | 51 | 1932 | 46 | 2889.4 | 276 | 1288 | 47 | 57 | 472.2 | 57 | 30 | 3746 | 220 | 50 | 44 | 53 | 122 | 48 | 50 | 269 | 378.8 | 1127 | 35 | 317 | 48 | 57 | 528.8 | 186.2 | 342 | 1247 | 2942.2 | 56 | 89 | 334 | 2064.6 | 515.4 | 540.6 | 49 | 2534 | 233 | 159.8 | 56 | 48
230 | 1186.6 | 242 | 3276.4 | 264.2 | 316 | 320 | 302 | 226 | 51 | 1469.8 | 1757 | 233 | 56 | 744 | 286 | 48 | 57 | 123.4 | 357 | 42 | 209 | 307 | 2704 | 2388 | 52 | 179 | 587.4 | 115.6 | 383 | 366 | 2224 | 46 | 261.6 | 232 | 228 | 521 | 402.8 | 51 | 53 | 45 | 220 | 1087.6 | 339 | 42 | 185 | 2459 | 77 | 50 | 389.6 | 52 | 214.4 | 437 | 1451 | 2887 | 301 | 2853.2 | 529 | 281.8 | 56 | 171 | 57 | 225 | 290 | 212 | 146 | 107 | 136 | 2203 | 486.4 | 51 | 242 | 231 | 317.8 | 197 | 2230 | 54 | 2237.6 | 242 | 269 | 47 | 51 | 50 | 199 | 41 | 484.8 | 67 | 698.6 | 47 | 237 | 607 | 51 | 721 | 235.2 | 268 | 193 | 289.2 | 181.2 | 48 | 38 | 45 | 206 | 48 | 135.8 | 47 | 56 | 56 | 198.6 | 52 | 3110 | 425.8 | 121 | 468 | 327 | 3652 | 201 | 2348 | 53 | 358.6 | 49 | 202 | 51 | 56 | 289 | 52 | 432.6 | 240 | 1701.4 | 48 | 893.6 | 238.4 | 60 | 406.4 | 403 | 273.2 | 1837 | 368.2 | 54 | 198 | 245 | 154 | 56 | 1037.8 | 51 | 3150.4 | 281 | 47 | 289 | 61 | 46 | 3073 | 598.2 | 354 | 800 | 439 | 395.8 | 836.6 | 51 | 1932 | 46 | 2959 | 311.4 | 1288 | 47 | 57 | 515.4 | 57 | 30 | 593 | 328 | 50 | 44 | 53 | 200.4 | 48 | 50 | 339.8 | 469 | 604.4 | 35 | 3230.4 | 48 | 57 | 173 | 55 | 342 | 2347.4 | 2861 | 56 | 47 | 326.8 | 273.2 | 3655.2 | 555 | 49 | 2528.4 | 233 | 152 | 56 | 48
251.6 | 368 | 242 | 3245.6 | 257 | 316 | 320 | 317 | 351.8 | 51 | 2363 | 281 | 233 | 56 | 654.4 | 310 | 48 | 57 | 235 | 293.4 | 42 | 144.2 | 307 | 2985.6 | 2320 | 52 | 3588 | 607 | 113.8 | 403.6 | 581 | 2128 | 114 | 261 | 232 | 191.6 | 427.6 | 510 | 51 | 53 | 45 | 84.8 | 222 | 339 | 42 | 185 | 2459 | 77 | 64 | 270 | 52 | 162 | 437 | 1451 | 2887 | 382.6 | 4069.4 | 529 | 229 | 56 | 1249.2 | 100.2 | 117 | 338.6 | 191.2 | 127.4 | 107 | 136 | 985 | 481 | 51 | 942 | 85.4 | 2140.2 | 167.8 | 1330 | 54 | 1925 | 814.4 | 269 | 47 | 51 | 91.8 | 199 | 41 | 447 | 38 | 276 | 47 | 237 | 527 | 51 | 234.6 | 132 | 232 | 193 | 1105.6 | 266 | 48 | 38 | 45 | 50 | 48 | 47 | 285 | 70.4 | 56 | 207 | 52 | 4943 | 627.4 | 1457.8 | 468 | 327 | 2404 | 178.4 | 3282.6 | 53 | 361 | 254 | 202 | 51 | 56 | 51 | 52 | 296.6 | 240 | 556 | 217 | 395 | 360 | 60 | 271.2 | 403 | 198 | 1837 | 229 | 78 | 166.8 | 275 | 154 | 56 | 323 | 51 | 3555.8 | 269 | 47 | 289 | 61 | 46 | 3073 | 2575 | 346.8 | 888 | 641.2 | 395.2 | 1718 | 51 | 834 | 46 | 2471.8 | 251.8 | 1323.6 | 879.8 | 57 | 575 | 1251.8 | 30 | 593 | 400 | 244 | 44 | 53 | 318 | 48 | 50 | 269 | 1840.6 | 124 | 35 | 4454.6 | 48 | 57 | 173 | 86.6 | 49 | 1176.2 | 2861 | 56 | 47 | 245.4 | 1290.2 | 2533.8 | 420.6 | 49 | 3200.8 | 233 | 80.4 | 56 | 70.4
204 | 368 | 242 | 3202.4 | 257 | 316 | 320 | 317 | 510 | 51 | 2363 | 281 | 120.2 | 56 | 490 | 346 | 48 | 57 | 235 | 88.6 | 42 | 47 | 307 | 2704 | 1472.4 | 269 | 3748 | 355 | 159 | 492.6 | 600 | 1888 | 105 | 261 | 232 | 46 | 419 | 552.6 | 51 | 53 | 45 | 51 | 222 | 339 | 120.4 | 185 | 539.8 | 77 | 64 | 372.4 | 52 | 162 | 399 | 1474.2 | 2887 | 419 | 4136 | 529 | 229 | 56 | 198 | 165 | 93 | 352.8 | 108 | 115 | 177.8 | 136 | 173 | 501 | 51 | 502.6 | 49 | 2522 | 51 | 1400.8 | 54 | 365 | 242 | 319.8 | 47 | 51 | 259 | 166.2 | 41 | 517.8 | 38 | 276 | 47 | 237 | 527 | 51 | 229.2 | 364.4 | 195.4 | 193 | 694.8 | 266 | 48 | 372 | 45 | 50 | 48 | 47 | 285 | 128 | 56 | 207 | 52 | 5999.6 | 711.6 | 247 | 468 | 327 | 532 | 164.8 | 2346 | 53 | 196 | 254 | 202 | 51 | 56 | 51 | 52 | 602.4 | 87.2 | 443 | 217 | 407 | 360 | 152.4 | 1043.6 | 403 | 318 | 1837 | 229 | 70 | 42 | 85 | 91 | 56 | 318.2 | 51 | 2545 | 269 | 47 | 289 | 61 | 46 | 1995.4 | 2599 | 342 | 928 | 576 | 55 | 1676.2 | 51 | 52 | 163 | 463 | 127 | 1466 | 47 | 57 | 597.4 | 161.8 | 30 | 480.2 | 477.6 | 244 | 44 | 53 | 318 | 48 | 50 | 304.4 | 470.2 | 194.8 | 35 | 3236 | 48 | 57 | 173 | 4999.6 | 49 | 1129 | 1799.8 | 56 | 47 | 295 | 176 | 2463 | 475.8 | 49 | 2781.8 | 124.4 | 194 | 56 | 160
196 | 286.4 | 242 | 3371.6 | 255 | 316 | 320 | 302 | 618 | 51 | 2466.6 | 281 | 45 | 56 | 490 | 1078.6 | 424 | 57 | 123.4 | 48 | 42 | 47 | 192 | 2704 | 201 | 269 | 3725.6 | 475.6 | 159 | 519 | 620.4 | 1888 | 86 | 2660 | 1548.6 | 46 | 517.8 | 561 | 51 | 53 | 45 | 51 | 222 | 339 | 238 | 182.2 | 60 | 77 | 172.8 | 462 | 52 | 162 | 348.6 | 1528.8 | 2820.2 | 442.4 | 3266.6 | 475.8 | 229 | 56 | 198 | 165 | 133.8 | 475 | 3148 | 107.2 | 107 | 136 | 173 | 552.2 | 51 | 96.8 | 198.6 | 2720.8 | 51 | 1234.8 | 54 | 365 | 242 | 396 | 47 | 117 | 259 | 35 | 41 | 447 | 38 | 276 | 47 | 237 | 505.2 | 51 | 351.8 | 334 | 49 | 193 | 284 | 266 | 48 | 205 | 45 | 50 | 48 | 47 | 352 | 2225 | 56 | 207 | 52 | 5861.6 | 490.4 | 292 | 468 | 327 | 32 | 1477.4 | 616.4 | 53 | 802.8 | 254 | 237 | 51 | 124 | 51 | 52 | 998.4 | 49 | 810.8 | 217 | 371 | 360 | 214 | 2243 | 363.8 | 342 | 1837 | 241 | 252 | 42 | 85 | 153.8 | 56 | 307.8 | 51 | 2545 | 341 | 47 | 289 | 61 | 46 | 350.4 | 2411 | 342 | 797 | 437.4 | 55 | 1535 | 51 | 52 | 254 | 370.6 | 197.8 | 229 | 54.2 | 230 | 637.2 | 173.6 | 170 | 811.4 | 513 | 244 | 44 | 53 | 382.2 | 48 | 50 | 304.4 | 427 | 132.4 | 35 | 3236 | 48 | 57 | 173 | 4922.2 | 49 | 943.6 | 208 | 56 | 47 | 295 | 229.8 | 2463 | 405 | 49 | 2492.6 | 52 | 421.2 | 56 | 160
196 | 232 | 292.8 | 3166 | 179 | 312 | 320 | 192 | 599 | 51 | 1877 | 372.2 | 45 | 56 | 1759.6 | 346 | 800 | 57 | 109.8 | 48 | 42 | 47 | 192 | 2704 | 201 | 377.6 | 3715 | 598 | 159 | 519 | 634 | 1888 | 1370.6 | 2676 | 344 | 46 | 513 | 561 | 51 | 53 | 45 | 51 | 278.8 | 339 | 238 | 185 | 74.4 | 77 | 200 | 562.8 | 52 | 175 | 353 | 1541 | 2720 | 500.6 | 2007.2 | 396 | 248.8 | 66.4 | 198 | 165 | 255 | 479.8 | 3148 | 102 | 177.8 | 136 | 173 | 592.6 | 51 | 102 | 236 | 1213.6 | 51 | 1306.6 | 54 | 329 | 365.2 | 396 | 47 | 216 | 219.4 | 55.8 | 41 | 448.4 | 38 | 66 | 47 | 237 | 418 | 51 | 478 | 334 | 130.6 | 193 | 284 | 223.6 | 48 | 302 | 45 | 50 | 48 | 47 | 550 | 2823 | 56 | 2128.6 | 52 | 5753 | 446 | 294.4 | 447.6 | 462.8 | 125.6 | 256 | 184 | 53 | 510.6 | 254 | 86 | 171.8 | 226 | 201.4 | 52 | 608.4 | 49 | 404.8 | 284.8 | 347 | 329.6 | 214 | 2243 | 305 | 367.8 | 1837 | 241 | 361 | 42 | 79 | 180 | 56 | 391.4 | 51 | 2545 | 354 | 47 | 397 | 61 | 46 | 1483.6 | 2370 | 342 | 869 | 390.2 | 219 | 1535 | 51 | 52 | 254 | 301 | 127 | 229 | 59 | 230 | 399 | 995.2 | 170 | 1351 | 488.6 | 244 | 120 | 152 | 425 | 48 | 50 | 269 | 277.4 | 124 | 35 | 3246 | 48 | 157.8 | 173 | 2110 | 49 | 202 | 1447 | 56 | 47 | 295 | 433 | 1244.4 | 313.8 | 191.4 | 2693.2 | 52 | 453 | 56 | 160
1379.2 | 233.4 | 220 | 2574.6 | 38 | 163 | 320 | 119 | 468 | 51 | 250 | 395 | 45 | 149 | 486 | 310 | 48 | 57 | 201 | 48 | 42 | 47 | 798 | 2706.2 | 201 | 450 | 551.2 | 566 | 46 | 519 | 541.2 | 115 | 275.4 | 2700 | 344 | 46 | 441 | 601 | 51 | 53 | 45 | 51 | 392.4 | 339 | 238 | 185 | 118.4 | 86.6 | 200 | 588 | 3513.6 | 163 | 353 | 1659 | 33 | 509.6 | 356 | 396 | 328 | 69 | 198 | 78.6 | 503 | 511.8 | 3148 | 216.4 | 107 | 121 | 39 | 513.4 | 259 | 102 | 236 | 128 | 228 | 1830 | 54 | 52 | 389.8 | 396 | 47 | 216 | 160 | 139 | 41 | 448.4 | 38 | 66 | 47 | 359 | 391.8 | 51 | 472 | 404.8 | 151 | 193 | 396.8 | 54 | 48 | 38 | 45 | 50 | 119.4 | 47 | 550 | 2452 | 56 | 2787 | 52 | 3944 | 714.8 | 121 | 366 | 604 | 1319.2 | 256 | 184 | 53 | 210 | 131 | 51 | 202 | 226 | 239 | 52 | 495 | 49 | 50 | 330 | 605 | 297.6 | 214 | 1999.2 | 255.8 | 447 | 1837 | 241 | 361 | 42 | 55 | 180 | 56 | 536 | 51 | 2545 | 336 | 153.4 | 343 | 61 | 126 | 2823 | 495.6 | 342 | 896.2 | 371 | 260 | 1535 | 51 | 148.6 | 354 | 301 | 203.8 | 229 | 59 | 230 | 399 | 682.2 | 170 | 1359 | 346 | 127.6 | 139 | 152 | 175.6 | 48 | 50 | 6411 | 240 | 197.2 | 35 | 3290.8 | 48 | 225 | 173 | 2110 | 49 | 202 | 120 | 56 | 47 | 295 | 1912.4 | 632.2 | 122 | 227 | 2292 | 52 | 324.6 | 56 | 92.8
210.4 | 161 | 220 | 70.6 | 38 | 239 | 320 | 119 | 345.6 | 51 | 250 | 395 | 45 | 211 | 518 | 286 | 48 | 57 | 201 | 48 | 74 | 47 | 192 | 2215.2 | 201 | 319.8 | 270.4 | 382.8 | 46 | 519 | 518 | 1282.6 | 369 | 2700 | 244.8 | 46 | 433 | 601 | 51 | 53 | 258 | 51 | 222 | 569 | 238 | 185 | 256 | 154.4 | 200 | 515.2 | 3397.4 | 163 | 353 | 1646.8 | 33 | 654 | 380 | 396 | 313.2 | 69 | 172 | 57 | 255 | 344 | 3181.2 | 207.4 | 107 | 191.8 | 39 | 476.6 | 259 | 102 | 236 | 396.8 | 228 | 1295.4 | 54 | 163.2 | 365 | 294.4 | 47 | 216 | 160 | 139 | 41 | 418.6 | 38 | 66 | 47 | 394 | 287 | 51 | 472 | 253.2 | 176.6 | 193 | 472 | 54 | 48 | 38 | 45 | 50 | 167 | 47 | 508 | 2452 | 100.2 | 2785.2 | 52 | 2959 | 714.2 | 290.8 | 402 | 637 | 382 | 204.8 | 184 | 53 | 210 | 49 | 51 | 202 | 226 | 239 | 1281.4 | 220.4 | 49 | 50 | 217 | 617 | 432 | 121.6 | 439 | 182 | 247.8 | 2038 | 241 | 361 | 42 | 55 | 1803.4 | 56 | 506 | 51 | 1545.4 | 264 | 180 | 424 | 61 | 246 | 2712.2 | 1522.4 | 458.4 | 2365.8 | 365.4 | 260 | 1017.6 | 218.2 | 213 | 336 | 301 | 804.4 | 86.6 | 59 | 290.8 | 281 | 289 | 170 | 1375 | 346 | 50 | 139 | 152 | 180 | 48 | 50 | 494.2 | 240 | 334 | 35 | 3406 | 48 | 225 | 209 | 2110 | 123.8 | 202 | 120 | 85 | 47 | 295 | 2309 | 479 | 122 | 227 | 2292 | 83.8 | 211 | 56 | 48
268 | 161 | 220 | 36 | 38 | 239 | 582.4 | 119 | 315 | 51 | 250 | 372.2 | 45 | 211 | 545.2 | 209.8 | 48 | 121 | 201 | 48 | 82 | 67.6 | 307 | 216 | 51 | 88.2 | 3551 | 6675.4 | 46 | 499.6 | 518 | 370.2 | 329 | 108.8 | 151.2 | 46 | 322.6 | 531.4 | 51 | 190 | 395 | 51 | 222 | 569 | 42 | 1420.4 | 256 | 198 | 188.8 | 316.8 | 52 | 211 | 706 | 1660 | 33 | 681 | 416 | 420.8 | 303 | 208.2 | 108.2 | 57 | 255 | 197 | 230 | 87 | 177.8 | 569.2 | 39 | 459.8 | 259 | 102 | 161.2 | 396.2 | 192.6 | 1430.6 | 54 | 191 | 365 | 269 | 47 | 216 | 160 | 139 | 41 | 497.8 | 38 | 87.2 | 60 | 377.4 | 54 | 182 | 472 | 225 | 334.2 | 193 | 472 | 2188.8 | 48 | 38 | 127 | 50 | 167 | 85 | 480 | 2029.8 | 277 | 2679 | 167 | 3275.2 | 374 | 584.6 | 466 | 769 | 382 | 128 | 184 | 53 | 210 | 49 | 51 | 202 | 241 | 239 | 52 | 49 | 49 | 50 | 217 | 617 | 432 | 60 | 2038.2 | 53 | 222 | 2038 | 205 | 198.6 | 42 | 55 | 49 | 56 | 506 | 51 | 43 | 224.4 | 180 | 424 | 61 | 273 | 2588 | 392 | 632.8 | 2766 | 357 | 260 | 183 | 260 | 213 | 182 | 298.6 | 2136.2 | 51 | 209 | 278.2 | 1359.2 | 289 | 170 | 1371 | 346 | 50 | 120 | 112.4 | 73 | 48 | 50 | 604 | 265 | 369.4 | 35 | 3406 | 48 | 354 | 233 | 920.2 | 236 | 202 | 277 | 292.2 | 47 | 399.6 | 2309 | 500 | 390.8 | 227 | 2192 | 211 | 147.4 | 371 | 48
1457.8 | 117 | 60 | 36 | 38 | 239 | 359.4 | 119 | 257.8 | 135 | 250 | 281 | 45 | 211 | 538 | 171 | 48 | 217 | 140.2 | 48 | 82 | 345 | 309.4 | 216 | 51 | 52 | 3485.4 | 859.4 | 46 | 458 | 518 | 995 | 309.4 | 80 | 48 | 46 | 295 | 427 | 95.2 | 364 | 551 | 51 | 222 | 576.8 | 42 | 185 | 256 | 1752.6 | 186 | 192 | 52 | 243 | 1368 | 936.6 | 33 | 468 | 416 | 2708 | 415.6 | 420.6 | 269 | 57 | 74.6 | 197 | 230 | 87 | 107 | 315.8 | 39 | 224.6 | 259 | 102 | 49 | 56 | 51 | 1246.4 | 54 | 191 | 272.8 | 166.6 | 47 | 51 | 72 | 76.6 | 81.6 | 427 | 38 | 220 | 60 | 314 | 54 | 173.6 | 312.6 | 638.8 | 366 | 193 | 654 | 3722.6 | 48 | 38 | 250 | 192.4 | 203 | 85 | 232 | 1014 | 277 | 757.4 | 167 | 4204 | 374 | 254 | 466 | 698.8 | 335.6 | 139 | 184 | 53 | 159.6 | 49 | 240 | 141.6 | 183 | 163.8 | 52 | 49 | 49 | 50 | 217 | 605 | 432 | 99 | 2438 | 53 | 222 | 2038 | 292.2 | 54 | 42 | 55 | 49 | 56 | 520 | 51 | 31 | 174.4 | 153.4 | 424 | 61 | 511 | 2588 | 449.4 | 657 | 2763.6 | 382.6 | 178 | 183 | 260 | 213 | 182 | 327.2 | 2909 | 51 | 209 | 209 | 284 | 441 | 170 | 1371 | 346 | 50 | 44 | 53 | 74.2 | 48 | 50 | 971.8 | 240 | 765.4 | 35 | 3570 | 48 | 253.2 | 1300.4 | 127 | 236 | 202 | 347.8 | 315 | 131 | 350 | 2145 | 500 | 390.2 | 84.6 | 2180.4 | 211 | 52 | 1356.2 | 80.2
2251 | 51 | 140.8 | 36 | 38 | 201 | 385.8 | 189.8 | 251 | 156 | 312.6 | 288.2 | 45 | 118 | 533.2 | 343.8 | 48 | 217 | 49 | 48 | 82 | 345 | 319 | 223.2 | 51 | 52 | 50 | 236 | 46 | 458 | 396.4 | 194 | 194 | 80 | 48 | 46 | 295 | 360.6 | 272 | 442.6 | 590 | 51 | 255.4 | 576 | 42 | 185 | 285.6 | 198 | 259.2 | 156 | 52 | 243 | 1368 | 233 | 2422.8 | 509.8 | 416 | 2766.8 | 1787 | 467.2 | 269 | 57 | 97 | 55 | 230 | 87 | 142.4 | 388 | 39 | 213.2 | 134.2 | 102 | 49 | 56 | 167.8 | 476 | 54 | 163.2 | 242 | 141 | 47 | 51 | 50 | 35 | 304 | 427 | 38 | 234.4 | 60 | 1166 | 54 | 168 | 723.6 | 2201 | 366 | 207 | 616.4 | 5309 | 48 | 38 | 250 | 228 | 241 | 93.4 | 186.8 | 128 | 277 | 185.4 | 167 | 1705 | 374 | 254 | 466 | 510 | 92 | 249 | 198 | 53 | 100 | 49 | 240 | 51 | 233.4 | 169 | 52 | 49 | 49 | 95.2 | 252.8 | 727.8 | 432 | 255 | 2348 | 53 | 226.4 | 2416.8 | 386.6 | 54 | 42 | 55 | 49 | 135.8 | 350 | 51 | 31 | 166 | 47 | 370 | 61 | 246 | 53 | 677.4 | 657 | 2532 | 478.8 | 146.2 | 183 | 260 | 180.8 | 182 | 2739 | 2781 | 51 | 209 | 209 | 266 | 277.8 | 170 | 921.4 | 346 | 50 | 44 | 53 | 95.4 | 48 | 50 | 2258.2 | 240 | 784.4 | 35 | 3501.2 | 48 | 186 | 233 | 184.6 | 236 | 202 | 277 | 315 | 257 | 501 | 914.2 | 500 | 50 | 49 | 2304.8 | 211 | 103.2 | 1091.8 | 209
2326.6 | 51 | 161 | 36 | 38 | 49 | 222 | 157 | 251 | 156 | 563 | 290 | 45 | 56 | 438 | 375 | 48 | 217 | 49 | 48 | 66 | 345 | 319 | 214.8 | 51 | 52 | 50 | 392.6 | 46 | 458 | 388 | 194 | 46 | 80 | 48 | 46 | 365.4 | 258.6 | 341.6 | 388 | 462.2 | 51 | 389 | 532.8 | 42 | 434 | 266.6 | 97.4 | 369 | 205.6 | 122.8 | 493.4 | 1368 | 233 | 2434 | 439 | 629.6 | 2696 | 419 | 476 | 188.6 | 206.6 | 97 | 97 | 230 | 270.2 | 696.8 | 400 | 39 | 278.8 | 51 | 102 | 49 | 128 | 197 | 476 | 54 | 52 | 242 | 141 | 47 | 51 | 50 | 35 | 304 | 870.4 | 152.6 | 256 | 60 | 960 | 54 | 168 | 2310 | 2494.8 | 366 | 207 | 466 | 4222.2 | 150.4 | 38 | 250 | 228 | 262 | 99 | 198 | 128 | 277 | 111 | 228.4 | 1547.2 | 374 | 254 | 466 | 376 | 92 | 309 | 219 | 53 | 100 | 49 | 280.2 | 90.2 | 309 | 169 | 83.6 | 49 | 49 | 163 | 396 | 347 | 208 | 255 | 983.6 | 53 | 233 | 2106.8 | 491 | 54 | 204 | 55 | 49 | 189 | 350 | 51 | 31 | 166 | 47 | 289 | 285.8 | 46 | 53 | 642 | 504.6 | 990 | 605 | 207 | 183 | 176.4 | 166.4 | 182 | 2739 | 2690.2 | 51 | 293.4 | 148.2 | 346.8 | 209 | 182 | 253 | 274.8 | 50 | 44 | 53 | 53 | 48 | 50 | 2856.8 | 538.4 | 2188.2 | 35 | 4003.4 | 48 | 134.4 | 233 | 980.4 | 236 | 202 | 183.4 | 263.2 | 257 | 501 | 121 | 500 | 50 | 49 | 2234 | 179.2 | 180 | 763.4 | 209
2320.2 | 132.6 | 149 | 36 | 179 | 49 | 344 | 309 | 251 | 135 | 563 | 290 | 157.8 | 56 | 438 | 1457.4 | 48 | 221.8 | 49 | 48 | 346.8 | 283.2 | 273 | 195 | 51 | 52 | 50 | 1275.8 | 46 | 492 | 388 | 194 | 46 | 80 | 48 | 191.6 | 566.4 | 249 | 388 | 227 | 182 | 169 | 389 | 438 | 42 | 1430 | 229 | 78.2 | 373.2 | 280 | 170 | 207 | 1368 | 123.8 | 2434 | 975.6 | 1448 | 2696 | 1331 | 336.8 | 68 | 244 | 97 | 160 | 97.2 | 361 | 346.4 | 482.8 | 39 | 266.4 | 51 | 102 | 49 | 334 | 197 | 346.4 | 54 | 52 | 693.6 | 147.8 | 47 | 51 | 50 | 35 | 301.4 | 736 | 272.4 | 222.8 | 60 | 594 | 189 | 232.6 | 2310 | 4519.2 | 378 | 207 | 466 | 2550 | 176 | 198.8 | 250 | 228 | 262 | 99 | 198 | 128 | 1002.6 | 111 | 231 | 1425.2 | 374 | 254 | 556 | 244 | 92 | 470.4 | 219 | 53 | 100 | 49 | 246 | 149 | 264.2 | 272.8 | 530.8 | 49 | 163.6 | 163 | 388.8 | 347 | 302.4 | 255 | 184 | 53 | 233 | 1837 | 449 | 58.4 | 204 | 207 | 49 | 189 | 373 | 51 | 31 | 130 | 1181.6 | 289 | 373 | 46 | 53 | 572.8 | 357.8 | 586.8 | 641 | 207 | 183 | 51 | 220.6 | 182 | 268.4 | 2643.4 | 51 | 193 | 57 | 510.8 | 243.2 | 170 | 228.2 | 244 | 50 | 44 | 53 | 53 | 48 | 50 | 2562 | 167.4 | 2109 | 35 | 3386 | 48 | 57 | 233 | 351 | 49 | 52 | 256.2 | 56 | 257 | 393.6 | 218.2 | 437 | 71.6 | 49 | 2245.2 | 52 | 180 | 545.8 | 209
1441.8 | 187 | 128.8 | 186 | 179 | 49 | 370 | 379.8 | 251 | 51 | 555.8 | 295.4 | 233 | 56 | 415.2 | 375 | 48 | 57 | 49 | 88.6 | 288.4 | 125 | 204 | 195 | 51 | 52 | 50 | 2621 | 46 | 543 | 328 | 194 | 46 | 80 | 48 | 228 | 630 | 249 | 388 | 53 | 196.6 | 134.2 | 1007.6 | 308 | 42 | 1430 | 229 | 72 | 259.2 | 280 | 170 | 75 | 1368 | 51 | 2434 | 771 | 2012 | 498.8 | 789 | 213.2 | 68 | 244 | 97 | 160 | 64 | 421 | 233 | 460 | 39 | 424.8 | 51 | 102 | 49 | 334 | 167.8 | 1109.2 | 54 | 52 | 1260.2 | 158 | 47 | 51 | 50 | 35 | 1374.2 | 406 | 330 | 90 | 60 | 558.2 | 189 | 361.8 | 2316 | 4628 | 189 | 207 | 294 | 2502 | 176 | 239 | 45 | 85.6 | 262 | 923.4 | 186.8 | 128 | 2312 | 141 | 231 | 1338 | 374 | 49 | 414.6 | 236.6 | 114.6 | 544 | 219 | 53 | 100 | 49 | 246 | 149 | 210 | 354.4 | 370.4 | 81.4 | 240 | 163 | 384 | 1761.2 | 326 | 255 | 208 | 53 | 233 | 1837 | 386 | 65 | 204 | 256 | 199 | 189 | 289 | 51 | 31 | 218.2 | 47 | 289 | 332.4 | 46 | 53 | 436 | 200 | 1605.4 | 665 | 207 | 183 | 51 | 227 | 182 | 252.4 | 2703 | 51 | 287.2 | 57 | 535 | 288.8 | 170 | 222 | 294.8 | 50 | 44 | 53 | 77 | 48 | 50 | 3284.8 | 119 | 2109 | 35 | 374.2 | 48 | 57 | 533.8 | 432.6 | 49 | 52 | 233.4 | 56 | 257 | 322 | 283 | 382.6 | 158 | 49 | 2318.8 | 124.4 | 180 | 285 | 209
252 | 187 | 48 | 186 | 179 | 49 | 380.8 | 309 | 50 | 64 | 499.4 | 293 | 233 | 56 | 338.2 | 312.6 | 48 | 93 | 49 | 251 | 223 | 176.6 | 204 | 45 | 207.8 | 52 | 50 | 2691.8 | 103.4 | 543 | 328 | 194 | 46 | 163.4 | 48 | 228 | 699 | 249 | 663.6 | 53 | 229 | 111 | 389 | 184 | 42 | 1430 | 199.4 | 72 | 186 | 2072.8 | 170 | 123 | 1734 | 51 | 2822.8 | 68 | 4430 | 428 | 206.6 | 56 | 68 | 549.6 | 57 | 160 | 64 | 266 | 233 | 611.4 | 39 | 351.4 | 51 | 240.6 | 49 | 334 | 51 | 931.8 | 54 | 52 | 463 | 353 | 47 | 51 | 64 | 35 | 2836.6 | 406 | 1496.6 | 132 | 60 | 1513 | 189 | 937.6 | 3508 | 2645 | 333 | 3192 | 294 | 519 | 150.4 | 248.6 | 45 | 50 | 48 | 627.6 | 47 | 128 | 2312 | 261 | 231 | 1111.4 | 369.6 | 187 | 359 | 339 | 205 | 478 | 298.8 | 53 | 100 | 49 | 246 | 149 | 210 | 373 | 210 | 244 | 240 | 72.6 | 2004.8 | 2724.6 | 326 | 237 | 1274.2 | 53 | 329 | 1837 | 386 | 65 | 204 | 256 | 334 | 56 | 201 | 51 | 191 | 207.6 | 47 | 374.2 | 170 | 46 | 53 | 392 | 200 | 3184.8 | 455.2 | 115.8 | 183 | 51 | 227 | 182 | 2599 | 2703 | 51 | 1309 | 69 | 535 | 228 | 170 | 234 | 353 | 162 | 44 | 63 | 92.2 | 196 | 50 | 2549 | 53 | 1700 | 35 | 303 | 48 | 57 | 233 | 487 | 342 | 52 | 467.4 | 56 | 47 | 171 | 283 | 364 | 158 | 264 | 2248 | 233 | 77.6 | 285 | 80.2
126 | 187 | 48 | 186 | 179 | 49 | 222 | 379.8 | 50 | 64 | 291.4 | 293 | 258.4 | 56 | 217 | 219 | 48 | 117 | 49 | 251 | 78.2 | 209 | 204 | 45 | 247 | 52 | 50 | 2121.2 | 333 | 543 | 1073.8 | 255.8 | 46 | 247 | 48 | 228 | 630 | 249 | 2005.8 | 53 | 229 | 246.2 | 255.4 | 184 | 42 | 1430 | 81 | 72 | 186 | 2563.8 | 52 | 300.6 | 2283 | 51 | 3319.6 | 68 | 4529 | 463.4 | 217 | 56 | 92 | 526 | 57 | 76 | 64 | 180.4 | 153.8 | 1007.4 | 39 | 341 | 51 | 267 | 158.2 | 294.8 | 51 | 422.4 | 54 | 52 | 471 | 353 | 47 | 51 | 64 | 133.4 | 2796 | 406 | 3467 | 372 | 60 | 255 | 135 | 552.8 | 337 | 2777.6 | 372 | 3192 | 294 | 646.2 | 48 | 58 | 45 | 50 | 48 | 293 | 47 | 128 | 2348 | 261 | 195.2 | 2537 | 271.8 | 209.2 | 408.8 | 339 | 205 | 464.4 | 352 | 53 | 100 | 49 | 246 | 70.6 | 271.2 | 373 | 332.8 | 237.4 | 240 | 50 | 2266.8 | 2838 | 326 | 198 | 199 | 53 | 421.4 | 1837 | 212 | 65 | 106.8 | 256 | 334 | 56 | 201 | 51 | 231 | 106 | 1181.6 | 431 | 104.6 | 46 | 53 | 759.8 | 200 | 3137 | 390 | 55 | 366 | 51 | 112.6 | 182 | 650.2 | 2703 | 51 | 1284.2 | 69 | 503 | 159.6 | 170 | 246 | 353 | 139.6 | 44 | 63 | 257 | 290.2 | 50 | 2549 | 53 | 64 | 35 | 303 | 48 | 57 | 233 | 421.4 | 342 | 52 | 586.8 | 56 | 47 | 171 | 283 | 371.8 | 222.8 | 264 | 2396.8 | 233 | 194 | 285 | 137.6
177.2 | 105.4 | 48 | 186 | 179 | 49 | 222 | 157 | 50 | 64 | 250 | 293 | 322.4 | 56 | 176 | 299 | 48 | 141 | 49 | 251 | 133.2 | 209 | 260.2 | 45 | 247 | 52 | 50 | 572.4 | 333 | 439 | 328 | 1066.6 | 46 | 375 | 48 | 155.2 | 358.6 | 249 | 2676 | 53 | 229 | 280 | 222 | 184 | 42 | 1421.6 | 81 | 132 | 186 | 2717.6 | 52 | 498.6 | 2283 | 51 | 2779.6 | 68 | 4522.4 | 623.4 | 322.4 | 56 | 68 | 420 | 57 | 55 | 152 | 52 | 35 | 617.4 | 222 | 1632 | 51 | 310.8 | 231 | 56 | 186 | 581 | 54 | 52 | 503 | 353 | 47 | 51 | 64 | 199 | 2868.8 | 245.2 | 5194.8 | 390 | 60 | 347 | 54 | 168 | 410.2 | 2774 | 372 | 3192 | 294 | 685.8 | 48 | 50 | 45 | 50 | 48 | 293 | 47 | 128 | 2372 | 249.8 | 52 | 3237.6 | 211 | 224 | 339 | 339 | 241 | 480 | 352 | 53 | 94 | 49 | 141.6 | 51 | 363 | 245.6 | 245 | 146.2 | 222 | 50 | 2211 | 2962 | 326 | 280.4 | 199 | 131.4 | 480.2 | 1837 | 212 | 69.4 | 73.2 | 180 | 334 | 56 | 235.2 | 51 | 231 | 106 | 47 | 431 | 61 | 46 | 53 | 423.8 | 256.8 | 3204.8 | 390 | 55 | 353 | 51 | 84 | 182 | 78 | 2613.6 | 51 | 1177.8 | 69 | 173.8 | 62.6 | 170 | 222 | 443 | 146 | 56 | 122.4 | 289 | 376 | 50 | 2549 | 53 | 64 | 35 | 309.4 | 48 | 57 | 233 | 323 | 342 | 52 | 301 | 56 | 47 | 171 | 185.8 | 377 | 255.2 | 1632.2 | 2765.4 | 233 | 194 | 358.8 | 160
254 | 195.8 | 48 | 36 | 179 | 49 | 222 | 119 | 50 | 1768.6 | 250 | 293 | 172 | 56 | 162 | 319 | 48 | 157 | 49 | 272.2 | 156 | 47 | 330 | 45 | 247 | 52 | 50 | 1020 | 333 | 413 | 328 | 693 | 46 | 929.6 | 48 | 46 | 262.8 | 249 | 2700 | 53 | 229 | 220 | 222 | 794.2 | 42 | 1416 | 476.2 | 172 | 186 | 2902.4 | 52 | 225 | 1844 | 51 | 2475 | 79.2 | 3908 | 1108.6 | 443.4 | 56 | 57.2 | 420 | 57 | 55 | 152 | 52 | 35 | 457.6 | 222 | 763.2 | 51 | 254 | 231 | 56 | 276 | 1450.6 | 54 | 52 | 461 | 294.2 | 47 | 51 | 64 | 199 | 2887 | 368.4 | 5665.8 | 399 | 60 | 357 | 54 | 168 | 459 | 2774 | 372 | 3192 | 294 | 618 | 48 | 50 | 45 | 50 | 171.6 | 277.8 | 47 | 128 | 2348 | 263.4 | 52 | 4192.8 | 433 | 224 | 366.4 | 339 | 205 | 336 | 352 | 53 | 82.8 | 172 | 202 | 51 | 363 | 82 | 245 | 190.2 | 150 | 50 | 2186.8 | 2962 | 326 | 374 | 199 | 151 | 476 | 1956.2 | 212 | 76 | 198 | 66 | 214 | 56 | 228 | 51 | 231 | 124 | 153.4 | 431 | 61 | 46 | 53 | 402 | 342 | 5409.8 | 304.8 | 55 | 316.4 | 51 | 84 | 142 | 54 | 2554 | 51 | 1066 | 69 | 144 | 71 | 170 | 173.2 | 495 | 170 | 151 | 162 | 300 | 376 | 50 | 2549 | 53 | 64 | 35 | 335 | 48 | 57 | 233 | 323 | 342 | 52 | 668.8 | 56 | 47 | 171 | 121 | 412.4 | 212 | 208.8 | 3160.8 | 233 | 194 | 626 | 160
254 | 232 | 48 | 174.4 | 179 | 49 | 222 | 387.8 | 203 | 126.8 | 320.8 | 293 | 172 | 56 | 162 | 319 | 48 | 157 | 123.4 | 194.6 | 285 | 47 | 422 | 45 | 168.6 | 269 | 230 | 453 | 265.2 | 353.2 | 328 | 311 | 46 | 401 | 187.2 | 46 | 337 | 249 | 2736 | 53 | 229 | 51 | 222 | 69.4 | 42 | 1416 | 1661.8 | 249.6 | 186 | 1185.2 | 52 | 1514.4 | 192 | 51 | 2589.8 | 82 | 1560.8 | 3200.8 | 701.4 | 56 | 93 | 420 | 57 | 55 | 152 | 52 | 35 | 442.8 | 185.4 | 423 | 63.8 | 1415.6 | 85.4 | 56 | 276 | 1646 | 54 | 52 | 416.2 | 152 | 47 | 51 | 189.4 | 199 | 2887 | 371 | 6463.8 | 405 | 304.8 | 265 | 54 | 168 | 455 | 2722.4 | 225.6 | 207 | 294 | 618 | 48 | 50 | 45 | 50 | 357 | 216.2 | 47 | 128 | 72 | 263.4 | 52 | 5417 | 412.6 | 224 | 366.4 | 453.4 | 314.4 | 355.2 | 352 | 53 | 416.4 | 254 | 202 | 51 | 1894.8 | 82 | 1185 | 559.2 | 150 | 50 | 465.2 | 2428.8 | 424 | 374 | 199 | 151 | 380 | 1986 | 47 | 76 | 198 | 66 | 49 | 56 | 228 | 51 | 151 | 136 | 180 | 431 | 61 | 46 | 53 | 402 | 349 | 6865.8 | 460 | 55 | 962.8 | 51 | 84 | 199 | 54 | 2554 | 51 | 1090.8 | 69 | 147 | 71 | 170 | 88 | 607 | 247.6 | 151 | 171 | 276 | 470.8 | 50 | 2549 | 53 | 61.6 | 35 | 371 | 48 | 57 | 233 | 323 | 342 | 52 | 1857.8 | 56 | 47 | 171 | 244 | 412.4 | 212 | 259.2 | 3429.6 | 52 | 321.2 | 321 | 137.6
254 | 232 | 48 | 209 | 179 | 49 | 222 | 462.2 | 203 | 70 | 250 | 293 | 95.8 | 56 | 317.2 | 1381.4 | 48 | 269.4 | 235 | 154 | 262.2 | 67.6 | 330 | 45 | 51 | 377.6 | 230 | 429.6 | 80.8 | 336.6 | 294 | 203 | 46 | 329.6 | 280 | 46 | 245 | 249 | 1686 | 53 | 229 | 51 | 222 | 75 | 42 | 1416 | 476.2 | 269 | 282 | 737 | 52 | 158.6 | 207 | 51 | 2516 | 82 | 1434.2 | 3212.6 | 555 | 56 | 171 | 528 | 57 | 55 | 110.4 | 52 | 35 | 525 | 39 | 423 | 75 | 56 | 49 | 56 | 276 | 1398.6 | 54 | 163.2 | 447 | 60 | 47 | 51 | 273 | 100.6 | 2887 | 415 | 2205.8 | 237 | 60 | 215 | 54 | 168 | 449 | 2645 | 137.8 | 747.4 | 294 | 615.6 | 48 | 50 | 45 | 50 | 357 | 61 | 47 | 206.8 | 96 | 247 | 52 | 3192.6 | 399 | 800.2 | 795.2 | 482 | 306 | 362 | 352 | 53 | 851.8 | 254 | 202 | 51 | 533 | 75.8 | 1107.8 | 603 | 150 | 50 | 60 | 471 | 478 | 268.4 | 176 | 131.4 | 380 | 1986 | 47 | 76 | 198 | 66 | 49 | 56 | 228 | 51 | 31 | 136 | 180 | 431 | 61 | 46 | 260 | 364 | 377 | 6942.4 | 460 | 55 | 566.4 | 51 | 84 | 277 | 54 | 2630.8 | 51 | 1190 | 138.2 | 159 | 138.2 | 142 | 88 | 546 | 340 | 151 | 177 | 103.2 | 397.8 | 50 | 2549 | 112.4 | 52 | 35 | 407 | 48 | 57 | 233 | 323 | 342 | 52 | 2573 | 56 | 47 | 171 | 326 | 377 | 212 | 366 | 3923.2 | 52 | 211 | 505.2 | 48
282.4 | 232 | 80 | 209 | 179 | 49 | 222 | 122 | 203 | 79 | 278.2 | 404.2 | 45 | 56 | 356 | 39 | 48 | 269.4 | 235 | 154 | 171 | 150 | 307 | 183 | 51 | 450 | 230 | 198.4 | 46 | 347 | 294 | 182.4 | 46 | 214.4 | 292 | 46 | 337 | 54 | 111 | 53 | 435.4 | 109.8 | 51 | 99 | 198.8 | 1416 | 57 | 269 | 1193.4 | 737 | 52 | 149 | 207 | 51 | 2434 | 82 | 1440.6 | 2759 | 1669.8 | 56 | 171 | 528 | 168.6 | 55 | 48 | 52 | 35 | 532.2 | 39 | 423 | 75 | 104 | 49 | 56 | 231 | 1307 | 54 | 191 | 433 | 60 | 47 | 51 | 267.4 | 35 | 2876.6 | 452.8 | 917 | 87.2 | 95 | 215 | 54 | 51 | 422.6 | 2847 | 61 | 212 | 704.8 | 126 | 48 | 110 | 45 | 50 | 357 | 61 | 47 | 325 | 1397.8 | 249.8 | 52 | 2632.4 | 399 | 3105 | 1329.2 | 482 | 306 | 336.4 | 352 | 53 | 245 | 254 | 111.4 | 51 | 527 | 201.4 | 992 | 603 | 89.4 | 50 | 60 | 754.2 | 208 | 246 | 84 | 53 | 380 | 2007.2 | 47 | 159.4 | 166.8 | 154.2 | 49 | 56 | 344.8 | 51 | 31 | 181.6 | 153.4 | 431 | 61 | 46 | 260 | 212 | 1168.6 | 8530.8 | 460 | 137 | 170 | 1399 | 158.8 | 277 | 54 | 1273.4 | 51 | 211 | 257 | 206.2 | 255.8 | 30 | 88 | 522.8 | 244 | 164.2 | 145.8 | 64 | 312 | 50 | 2549 | 1082.4 | 52 | 35 | 367.4 | 48 | 186 | 233 | 295.8 | 49 | 52 | 2573 | 56 | 47 | 324 | 326 | 447.8 | 50 | 366 | 4737 | 52 | 211 | 472.6 | 48
310.8 | 159.6 | 208 | 209 | 201.4 | 49 | 222 | 122 | 203 | 79 | 253.4 | 407 | 45 | 56 | 356 | 39 | 48 | 157 | 123.4 | 90.4 | 171 | 150 | 291.8 | 157.6 | 51 | 450 | 230 | 164 | 46 | 323 | 1440.6 | 100 | 46 | 1355.6 | 296 | 46 | 360 | 54 | 111 | 53 | 502 | 155 | 51 | 189.2 | 238 | 1334.4 | 51 | 247.2 | 186 | 424.2 | 52 | 149 | 207 | 51 | 2327 | 177.4 | 3449.6 | 356 | 2310 | 56 | 435.8 | 528 | 243 | 55 | 180.8 | 52 | 35 | 537 | 39 | 406.8 | 75 | 116 | 49 | 56 | 51 | 1307 | 54 | 191 | 436 | 161.6 | 47 | 51 | 91.8 | 35 | 2874 | 340 | 345.6 | 220 | 107 | 189.8 | 54 | 51 | 511 | 2844.2 | 61 | 212 | 1115.6 | 126 | 48 | 150 | 45 | 50 | 257.8 | 61 | 47 | 395.8 | 109 | 254.4 | 52 | 2147.8 | 242.6 | 3105 | 1308 | 456.4 | 282.8 | 234 | 352 | 53 | 245 | 213 | 51 | 51 | 518 | 239 | 992 | 569.8 | 49 | 50 | 60 | 1161.4 | 208 | 258 | 84 | 53 | 380 | 2229 | 110 | 215 | 42 | 179 | 49 | 56 | 359 | 51 | 31 | 250 | 47 | 431 | 61 | 46 | 218.6 | 322 | 856.6 | 6765.2 | 504.8 | 260 | 170 | 1397.6 | 258 | 269.8 | 54 | 410 | 51 | 1610.2 | 257 | 277 | 274 | 102 | 88 | 517 | 244 | 184 | 190.6 | 53 | 312 | 50 | 2632.4 | 647.2 | 52 | 35 | 360.6 | 48 | 186 | 240.8 | 285 | 236 | 52 | 2573 | 149.6 | 47 | 324 | 326 | 401 | 50 | 366 | 4798.6 | 52 | 211 | 424 | 48
254 | 51 | 317.2 | 139.8 | 291 | 87 | 222 | 92 | 111.2 | 79 | 138 | 407 | 45 | 211 | 340 | 39 | 48 | 157 | 170.6 | 48 | 171 | 150 | 1157 | 56 | 51 | 175 | 122 | 161.2 | 46 | 323 | 294 | 100 | 46 | 125 | 209.6 | 46 | 360 | 54 | 111 | 53 | 502 | 164 | 51 | 322 | 238 | 1280 | 47 | 160 | 186 | 337.4 | 146.4 | 149 | 207 | 51 | 2311 | 310 | 3446 | 477.6 | 2360.4 | 56 | 191 | 484.8 | 243 | 55 | 226 | 52 | 35 | 537 | 39 | 1051.2 | 263 | 4409.2 | 86.4 | 56 | 51 | 1307 | 54 | 163.2 | 439.2 | 187 | 47 | 150 | 50 | 35 | 2749 | 340 | 232 | 220 | 123 | 1264 | 54 | 51 | 511 | 2833 | 122.2 | 212 | 366.8 | 126 | 48 | 155.6 | 168 | 228 | 48 | 61 | 47 | 325 | 233 | 1152.2 | 52 | 1426 | 61 | 3228 | 4047.4 | 239.6 | 364 | 347 | 352 | 209 | 212 | 49 | 51 | 141.6 | 484 | 245 | 992 | 349.4 | 49 | 50 | 60 | 1358.6 | 86.4 | 234 | 110.2 | 53 | 383.6 | 2229 | 152 | 215 | 42 | 179 | 49 | 56 | 327.8 | 51 | 59.8 | 250 | 47 | 431 | 61 | 46 | 53 | 311.6 | 452 | 5382.4 | 468.8 | 260 | 170 | 1433.8 | 258 | 202 | 228 | 410 | 122.2 | 361 | 346.4 | 277 | 274 | 895.2 | 88 | 450.2 | 244 | 184 | 193 | 83.6 | 240.6 | 50 | 1188.6 | 212 | 210.4 | 35 | 468.2 | 48 | 186 | 246 | 323 | 236 | 52 | 2573 | 173 | 47 | 467.2 | 285 | 415 | 50 | 294.8 | 4757 | 52 | 147.4 | 461.8 | 48
254 | 51 | 390 | 36 | 291 | 239 | 222 | 47 | 50 | 79 | 320.8 | 384.2 | 45 | 211 | 202.4 | 39 | 48 | 317 | 201 | 48 | 171 | 205.2 | 2462 | 56 | 51 | 52 | 50 | 150 | 46 | 323 | 310 | 448.4 | 46 | 317.6 | 48 | 46 | 360 | 54 | 111 | 53 | 502 | 164 | 51 | 322 | 238 | 1031 | 168.4 | 160 | 234 | 280 | 170 | 184.2 | 172 | 51 | 2311 | 440.4 | 3303.2 | 509 | 2442 | 56 | 184 | 420 | 243 | 55 | 310 | 52 | 35 | 487.4 | 39 | 790.2 | 368.6 | 3947.6 | 236 | 56 | 157.2 | 1317.4 | 54 | 52 | 321.2 | 212.6 | 47 | 216 | 6157.4 | 35 | 2749 | 340 | 232 | 220 | 107 | 431.2 | 54 | 51 | 478.6 | 2833 | 442.2 | 82.4 | 626.4 | 126 | 48 | 164 | 250 | 228 | 48 | 61 | 47 | 360.4 | 233 | 3520 | 52 | 2364 | 61 | 2658.2 | 2703 | 208.6 | 639 | 1178.2 | 300.8 | 209 | 80 | 49 | 51 | 202 | 348 | 278 | 992 | 218 | 49 | 140.4 | 60 | 2918 | 182.4 | 198 | 215 | 53 | 369 | 1009.2 | 152 | 315 | 42 | 154.2 | 49 | 56 | 320 | 51 | 67 | 250 | 176.6 | 645.2 | 61 | 46 | 53 | 309 | 395.2 | 5377 | 400 | 260 | 170 | 1601 | 258 | 46 | 235.2 | 282 | 229 | 361 | 595.6 | 277 | 255.8 | 2085 | 88 | 597.2 | 50 | 184 | 193 | 120 | 193 | 50 | 189 | 113 | 250 | 35 | 964.6 | 48 | 134.4 | 246 | 393.8 | 236 | 52 | 2573 | 173 | 257 | 593.6 | 191.8 | 427.8 | 50 | 188 | 4757 | 179.2 | 52 | 420.6 | 48
1448.6 | 51 | 358 | 36 | 349.4 | 239 | 222 | 47 | 50 | 66 | 639.6 | 293 | 102.2 | 211 | 50 | 159 | 48 | 293 | 201 | 48 | 171 | 242 | 2438 | 45 | 51 | 52 | 50 | 150 | 46 | 323 | 60 | 1842 | 65.6 | 425 | 48 | 66.4 | 399 | 54 | 111 | 53 | 416.8 | 164 | 51 | 322 | 159.6 | 35 | 330 | 160 | 319.2 | 292 | 170 | 201 | 172 | 51 | 2656.6 | 453.6 | 2792.2 | 490.4 | 1648.8 | 56 | 184 | 457.4 | 205.8 | 113.8 | 407.6 | 52 | 35 | 449 | 39 | 576 | 1595.6 | 3522 | 236 | 56 | 228 | 53 | 54 | 52 | 277 | 282.8 | 47 | 216 | 160 | 35 | 2749 | 400 | 270.2 | 186.8 | 107 | 457.4 | 54 | 51 | 375.4 | 2217.8 | 480 | 50 | 664 | 126 | 48 | 164 | 250 | 228 | 48 | 47 | 47 | 163.4 | 277 | 2618 | 52 | 2364 | 152.2 | 1443 | 2703 | 199 | 1836 | 753.8 | 224 | 283.4 | 60.8 | 49 | 202.2 | 202 | 348 | 202.8 | 52 | 245.8 | 49 | 163 | 48 | 3086 | 372 | 177 | 215 | 53 | 389 | 443.4 | 152 | 310.6 | 42 | 55 | 49 | 56 | 304.4 | 51 | 67 | 158.8 | 209 | 502.4 | 61 | 46 | 53 | 265 | 302 | 5380.6 | 593.8 | 260 | 387.6 | 1592.2 | 258 | 46 | 240 | 282 | 229 | 361 | 224 | 277 | 183 | 2085 | 88 | 350 | 50 | 184 | 193 | 156.8 | 931.4 | 50 | 189 | 185.6 | 250 | 35 | 758.8 | 48 | 57 | 246 | 335.8 | 236 | 52 | 2547 | 289 | 278.4 | 675 | 121 | 357 | 50 | 188 | 4733.8 | 211 | 52 | 398 | 80.2
1499 | 51 | 230 | 36 | 403 | 239 | 208.8 | 85 | 50 | 107.8 | 581 | 285.8 | 188 | 211 | 50 | 159 | 48 | 277 | 201 | 48 | 171 | 242 | 2293.6 | 45 | 51 | 52 | 50 | 281.4 | 46 | 323 | 60 | 1885 | 144 | 425 | 1239 | 72 | 399 | 54 | 180.6 | 53 | 328 | 164 | 51 | 396.4 | 42 | 35 | 343 | 160 | 429 | 304 | 146.4 | 477 | 172 | 51 | 2993.8 | 376 | 1620 | 452.4 | 631 | 56 | 184 | 996.4 | 57 | 202 | 395.6 | 52 | 153.8 | 464 | 39 | 2751 | 443 | 3777.6 | 236 | 56 | 228 | 53 | 54 | 52 | 1158.2 | 171 | 47 | 216 | 160 | 35 | 1665.8 | 440 | 423 | 54 | 107 | 455 | 54 | 51 | 245.8 | 166.4 | 480 | 50 | 664 | 198.8 | 150.4 | 164 | 250 | 228 | 48 | 47 | 164 | 128 | 277 | 2618 | 231 | 2364 | 288 | 303 | 2783 | 199 | 3819 | 336 | 196 | 302 | 48 | 49 | 240 | 202 | 447 | 208 | 52 | 378.6 | 49 | 163 | 119.6 | 3926.2 | 372 | 255 | 215 | 53 | 389 | 406.2 | 221 | 347.6 | 42 | 55 | 49 | 56 | 311.4 | 51 | 67 | 136 | 209 | 431 | 61 | 46 | 53 | 199 | 212.4 | 4388 | 675 | 55 | 442 | 1590 | 240 | 48.6 | 365 | 144.4 | 229 | 207 | 224 | 281.4 | 183 | 2085 | 88 | 320.2 | 50 | 184 | 197 | 176 | 2039 | 50 | 105.6 | 271.4 | 250 | 35 | 495.4 | 48 | 57 | 246 | 339 | 123.8 | 52 | 2547 | 318 | 268 | 691 | 191.8 | 427.8 | 50 | 231.2 | 4731 | 211 | 77.6 | 538.4 | 209
1569.8 | 51 | 193.6 | 156 | 403 | 239 | 189 | 237 | 50 | 156 | 948.8 | 281 | 300.8 | 56 | 50 | 159 | 48 | 277 | 79.4 | 48 | 42 | 242 | 910.2 | 45 | 51 | 52 | 50 | 369 | 46 | 323 | 60 | 1889 | 144 | 425 | 48 | 46 | 399 | 54 | 227 | 53 | 240 | 164 | 84.4 | 216 | 42 | 35 | 343 | 153.2 | 1388.4 | 260 | 52 | 501 | 186 | 51 | 2313 | 376 | 663.8 | 498 | 674 | 56 | 184 | 1385.8 | 57 | 202 | 356 | 52 | 233 | 648.4 | 39 | 2751 | 359.8 | 56 | 1400.8 | 56 | 86.4 | 53 | 54 | 52 | 755.2 | 94.2 | 47 | 183 | 160 | 154 | 41 | 452 | 423 | 54 | 107 | 526.2 | 54 | 51 | 268 | 243.6 | 368.4 | 50 | 591.2 | 287.8 | 176 | 164 | 209 | 50 | 48 | 47 | 242 | 198.8 | 277 | 2244.4 | 231 | 1534.6 | 61 | 1399.6 | 2803 | 331 | 3753.6 | 336 | 189 | 53 | 48 | 49 | 240 | 171.8 | 457.4 | 381 | 52 | 465 | 49 | 140.4 | 227 | 3718.4 | 372 | 255 | 215 | 53 | 389 | 473.4 | 221 | 823.8 | 42 | 93 | 49 | 56 | 132.2 | 51 | 115 | 248.8 | 209 | 431 | 61 | 46 | 53 | 199 | 96 | 3051.8 | 547 | 55 | 442 | 260 | 246.6 | 59 | 324 | 204 | 229 | 126.6 | 193.6 | 288 | 231 | 1688.4 | 88 | 1158.2 | 50 | 184 | 203 | 1395.2 | 2039 | 50 | 50 | 421 | 170.8 | 35 | 474.6 | 48 | 57 | 601.8 | 409.8 | 49 | 52 | 2547 | 201 | 268 | 603.4 | 228 | 852 | 50 | 291 | 4731 | 211 | 180 | 836.4 | 209
1499 | 51 | 48 | 186 | 403 | 87 | 189 | 237 | 50 | 156 | 651 | 243.4 | 376 | 56 | 50 | 214 | 48 | 181 | 49 | 48 | 42 | 203 | 153 | 45 | 51 | 52 | 50 | 403 | 46 | 727.4 | 60 | 1893 | 255 | 2025.8 | 48 | 46 | 553.8 | 54 | 227 | 53 | 240 | 164 | 218 | 141.6 | 42 | 35 | 238 | 158 | 319.2 | 280 | 52 | 579.6 | 172 | 51 | 2337 | 310.8 | 596.6 | 498 | 674 | 56 | 184 | 667 | 57 | 202 | 356 | 52 | 233 | 698 | 39 | 4166.2 | 235 | 174.8 | 223.4 | 56 | 51 | 53 | 54 | 52 | 476 | 121 | 47 | 51 | 50 | 164.4 | 41 | 452 | 423 | 54 | 107 | 389.8 | 54 | 51 | 338.8 | 184 | 443.4 | 50 | 318.8 | 217 | 176 | 410.6 | 45 | 50 | 48 | 47 | 242 | 128 | 277 | 394 | 231 | 200 | 61 | 88.6 | 2754 | 474.2 | 3710 | 449 | 189 | 53 | 48 | 49 | 129 | 51 | 460 | 381 | 1407.8 | 465 | 204 | 50 | 227 | 2986.4 | 298.4 | 255 | 215 | 72.6 | 781 | 252 | 221 | 1234.6 | 42 | 245 | 229 | 56 | 161.8 | 51 | 127 | 291 | 209 | 371 | 152.2 | 126 | 53 | 199 | 120 | 3378.4 | 523 | 207 | 442 | 92.8 | 221 | 665.6 | 324 | 204 | 51 | 65 | 72 | 266.4 | 337.2 | 133 | 88 | 2594 | 50 | 207.6 | 280.2 | 168 | 2039 | 50 | 50 | 421 | 52 | 35 | 2113.8 | 48 | 57 | 957.6 | 339 | 49 | 52 | 2547 | 201 | 142 | 405.4 | 418 | 2742 | 50 | 2274 | 3096 | 264.8 | 180 | 1040.8 | 209
1408.4 | 132.6 | 48 | 186 | 344.6 | 49 | 593 | 253 | 50 | 156 | 403 | 187 | 318.8 | 56 | 50 | 455.6 | 48 | 117 | 49 | 169.8 | 42 | 47 | 175.8 | 45 | 51 | 52 | 3424.2 | 369.8 | 46 | 505.2 | 60 | 2187.4 | 2028.8 | 3088.2 | 64 | 46 | 660 | 54 | 227 | 53 | 162 | 164 | 218 | 92 | 42 | 35 | 60 | 158 | 246 | 280 | 52 | 611.6 | 172 | 145.4 | 2305 | 213 | 212 | 500.2 | 741.8 | 56 | 184 | 667 | 57 | 227.2 | 316 | 52 | 233 | 698 | 39 | 4520 | 235 | 254 | 186 | 56 | 51 | 53 | 54 | 52 | 476 | 355.4 | 47 | 51 | 50 | 35 | 41 | 452 | 1289.4 | 54 | 207 | 354 | 221 | 51 | 268 | 246 | 304 | 50 | 179 | 198.8 | 150.4 | 476.6 | 45 | 50 | 48 | 47 | 242 | 128 | 281.4 | 394 | 231 | 389 | 61 | 99 | 2754 | 512.2 | 4110 | 460.4 | 1129.6 | 53 | 48 | 49 | 246 | 51 | 415.2 | 381 | 2366 | 497 | 341 | 50 | 227 | 2839 | 56 | 216 | 226.6 | 151 | 1312 | 252 | 221 | 435.8 | 74.4 | 256 | 229 | 56 | 178 | 51 | 127 | 291 | 209 | 331 | 299.6 | 246 | 53 | 229 | 96 | 3284 | 129.2 | 207 | 353.2 | 51 | 221 | 1070 | 324 | 204 | 1248 | 86.8 | 72 | 261 | 595.6 | 133 | 88 | 2594 | 58 | 1222.2 | 345.8 | 214.4 | 191 | 50 | 50 | 421 | 52 | 35 | 2668.6 | 48 | 57 | 246 | 374.4 | 49 | 52 | 2619.8 | 85 | 58 | 345 | 530.8 | 2784 | 50 | 2274 | 2676 | 233 | 180 | 747.8 | 209
1802.8 | 187 | 48 | 186 | 1002.2 | 49 | 979 | 254.6 | 50 | 93 | 196 | 187 | 309.2 | 56 | 50 | 540 | 52.8 | 127 | 49 | 251 | 42 | 47 | 191 | 45 | 168.6 | 52 | 4362.6 | 355.4 | 91.2 | 223 | 60 | 474.6 | 3162 | 3081 | 48 | 46 | 743.8 | 54 | 2118 | 53 | 45 | 197.8 | 218 | 191.2 | 42 | 35 | 60 | 158 | 246 | 5565.4 | 52 | 1687.4 | 719.2 | 169 | 485.8 | 201.8 | 212 | 509 | 820.2 | 100.4 | 296 | 511.2 | 57 | 160 | 256 | 52 | 193.4 | 687.6 | 39 | 4512 | 225 | 254 | 190 | 236 | 51 | 53 | 54 | 52 | 482.2 | 381 | 47 | 51 | 50 | 35 | 41 | 536.6 | 2436.2 | 54 | 207 | 1086 | 308 | 51 | 228.8 | 440.8 | 2346.2 | 50 | 1474.4 | 196.8 | 48 | 439.8 | 45 | 50 | 48 | 47 | 203 | 495.8 | 193 | 1228 | 123.6 | 389 | 61 | 99 | 2754 | 2351.2 | 2367.8 | 517.2 | 199 | 53 | 56.4 | 49 | 246 | 51 | 348 | 381 | 2373.2 | 440.2 | 341 | 50 | 227 | 2876.8 | 56 | 60 | 253 | 151 | 1312 | 252 | 116.6 | 439.8 | 204 | 256 | 229 | 56 | 178 | 51 | 127 | 267 | 55 | 343.8 | 493.6 | 246 | 53 | 199 | 172.8 | 3313 | 64 | 207 | 391 | 51 | 78 | 1070 | 215 | 114.6 | 538.2 | 186 | 79.2 | 449.8 | 645.2 | 133 | 88 | 2600.6 | 358.8 | 158.8 | 341 | 321 | 191 | 50 | 50 | 421 | 52 | 35 | 3051.6 | 48 | 57 | 246 | 803.2 | 49 | 52 | 2638 | 101.6 | 58 | 345 | 460 | 2909 | 50 | 2274 | 2671.2 | 233 | 131.6 | 785.2 | 169.8
2161.8 | 295.6 | 48 | 66 | 291 | 49 | 270.6 | 105.2 | 50 | 51 | 196 | 187 | 322.4 | 56 | 50 | 592 | 60 | 127 | 49 | 251 | 42 | 47 | 191 | 45 | 397 | 708.4 | 2314.8 | 449 | 159 | 223 | 60 | 1266 | 3162 | 3081 | 48 | 191.6 | 823 | 54 | 2206.4 | 53 | 45 | 274.2 | 218 | 775.8 | 42 | 35 | 152.8 | 158 | 637.8 | 280 | 52 | 230 | 172 | 169 | 33 | 199 | 278 | 629 | 3091.8 | 278 | 955.2 | 449 | 57 | 336.8 | 288.4 | 180.4 | 35 | 642 | 39 | 3203.8 | 147.8 | 254 | 206 | 288.4 | 51 | 53 | 54 | 52 | 568.6 | 381 | 47 | 51 | 50 | 35 | 41 | 583.4 | 2427 | 54 | 255 | 680 | 317 | 51 | 243.8 | 184 | 2379 | 50 | 344 | 406 | 48 | 187.8 | 45 | 50 | 202 | 241 | 47 | 282.8 | 143.4 | 741.4 | 52 | 501 | 61 | 109.6 | 2757.4 | 451 | 908.8 | 526 | 199 | 53 | 62 | 49 | 246 | 149 | 348 | 208 | 2500 | 397 | 341 | 50 | 150.4 | 2909.4 | 147.2 | 60 | 402 | 151 | 1312 | 275.8 | 47 | 418 | 204 | 265.6 | 229 | 56 | 178 | 51 | 127 | 231 | 47 | 363 | 511 | 246 | 2588 | 212 | 224 | 3336.6 | 64 | 207 | 574 | 51 | 78 | 1070 | 66 | 55 | 93 | 186 | 84 | 708 | 589.6 | 133 | 1979.8 | 2558.4 | 114 | 179.6 | 332 | 384.6 | 191 | 50 | 50 | 271.4 | 52 | 35 | 4554 | 48 | 567.4 | 198 | 544.4 | 315.2 | 52 | 1138.6 | 170 | 158 | 345 | 495.4 | 2901.6 | 178.8 | 2274 | 4911 | 3495 | 294 | 626 | 160
1443.8 | 368 | 48 | 36 | 291 | 49 | 337 | 75 | 50 | 51 | 196 | 187 | 172 | 56 | 50 | 360 | 60 | 127 | 49 | 251 | 42 | 47 | 182.6 | 45 | 397 | 1261 | 3648 | 420.4 | 159 | 223 | 60 | 108.8 | 3125 | 1663.4 | 48 | 228 | 603.8 | 54 | 2339 | 192.2 | 45 | 235 | 84.4 | 92 | 42 | 35 | 235.2 | 158 | 979.6 | 300 | 52 | 230 | 172 | 145.4 | 33 | 199 | 3317 | 709 | 1703 | 278 | 1376 | 449 | 57 | 455 | 389 | 266 | 35 | 642 | 75.6 | 809.2 | 87 | 214.4 | 238 | 371.8 | 51 | 53 | 54 | 52 | 493 | 381 | 47 | 51 | 50 | 35 | 41 | 578.4 | 2639.8 | 54 | 207 | 154 | 354.6 | 51 | 165 | 322.6 | 2257.2 | 50 | 344 | 441.4 | 48 | 51 | 45 | 50 | 202 | 352 | 47 | 56 | 69 | 148 | 167 | 501 | 61 | 181 | 2771 | 352 | 798 | 636 | 351 | 53 | 62 | 49 | 246 | 149 | 824.6 | 224 | 2251.6 | 366.8 | 222 | 50 | 173 | 2918 | 208 | 60 | 555 | 92.2 | 1285.6 | 252 | 47 | 409.2 | 204 | 116 | 121 | 109.2 | 178 | 51 | 133 | 231 | 149.4 | 444 | 482.8 | 246 | 169 | 209 | 224 | 3130.8 | 64 | 55 | 574 | 51 | 78 | 1082 | 1937.2 | 55 | 93 | 186 | 84 | 696 | 475.8 | 133 | 3238.6 | 2495 | 210 | 1575.6 | 405.2 | 427 | 191 | 50 | 50 | 234 | 52 | 35 | 2830 | 48 | 601 | 186 | 496.4 | 208 | 52 | 120.8 | 170 | 170 | 345 | 729.4 | 2805 | 184 | 670.8 | 3850.2 | 3406.4 | 357.6 | 409.8 | 160
1391 | 286.4 | 48 | 36 | 291 | 49 | 276.4 | 75 | 50 | 51 | 126.4 | 187 | 172 | 56 | 50 | 164.4 | 1745.6 | 199 | 49 | 210.4 | 42 | 47 | 783 | 56 | 397 | 1261 | 3648 | 306 | 159 | 223 | 294 | 106 | 1254.4 | 614.8 | 48 | 228 | 549 | 189 | 2351 | 227 | 45 | 226.2 | 51 | 92 | 42 | 35 | 350.8 | 158 | 306 | 319.2 | 52 | 230 | 172 | 51 | 66.4 | 199 | 3389.6 | 709 | 1586 | 347.6 | 1376 | 453 | 57 | 359.6 | 389 | 266 | 35 | 634.8 | 222 | 651.6 | 98.2 | 201.2 | 278.8 | 236 | 231 | 53 | 54 | 228 | 458.2 | 186 | 47 | 51 | 50 | 35 | 41 | 568 | 1702.6 | 264 | 207 | 154 | 367 | 51 | 328.4 | 418.6 | 2176 | 50 | 288 | 441.4 | 48 | 73.8 | 214.6 | 50 | 130.6 | 352 | 47 | 200 | 69 | 2140 | 167 | 501 | 61 | 1321 | 2771 | 352 | 785 | 629.2 | 411.2 | 302 | 65.6 | 212 | 81.2 | 149 | 1301.2 | 248 | 141.2 | 643.4 | 653.2 | 165.8 | 173 | 3042 | 208 | 1535.8 | 543 | 53 | 1279 | 267 | 200 | 407 | 204 | 78 | 3537.2 | 431 | 156 | 51 | 142 | 237 | 175 | 538 | 351 | 46 | 169 | 197 | 224 | 1116.8 | 276 | 55 | 537.4 | 51 | 116.8 | 1208 | 2305.8 | 55 | 93 | 121.8 | 84 | 648 | 412.2 | 133 | 3341.8 | 2495 | 194 | 2532 | 53 | 935.8 | 48 | 50 | 50 | 186 | 52 | 35 | 2635 | 48 | 692.6 | 186 | 540 | 208 | 202 | 48 | 170 | 158 | 469 | 3495 | 2805 | 205.6 | 238.2 | 2314 | 3304 | 1302.2 | 330 | 137.6
1403 | 232 | 112 | 36 | 248.2 | 49 | 169.4 | 75 | 141.8 | 51 | 80 | 205.8 | 45 | 56 | 50 | 126 | 2167 | 359.4 | 49 | 48 | 42 | 79.4 | 261.6 | 56 | 357.8 | 1434.6 | 3724.8 | 235.8 | 68.6 | 223 | 308 | 120.4 | 106 | 622 | 115.8 | 228 | 513.8 | 189 | 2351 | 227 | 45 | 164 | 51 | 138 | 42 | 35 | 458 | 158 | 306 | 329.2 | 52 | 230 | 201.6 | 51 | 200 | 199 | 4066.6 | 406.2 | 1451 | 452 | 1376 | 468 | 57 | 2182.8 | 1682 | 266 | 35 | 546 | 222 | 701.6 | 1523.8 | 156 | 388 | 128 | 276 | 53 | 54 | 283.6 | 463 | 186 | 47 | 51 | 50 | 35 | 41 | 494.6 | 438.4 | 264 | 207 | 114 | 340 | 51 | 328.4 | 430 | 589.6 | 50 | 309.2 | 575.6 | 48 | 4479 | 286 | 50 | 83 | 352 | 47 | 200 | 168.2 | 2140 | 167 | 456.2 | 61 | 757.2 | 2300.6 | 352 | 785 | 602 | 1473.8 | 293.6 | 68 | 212 | 202 | 109.8 | 484 | 248 | 281 | 730 | 293 | 243 | 173 | 2973.6 | 208 | 382 | 563 | 53 | 864.2 | 264.8 | 200 | 407 | 168 | 1413.6 | 375.6 | 431 | 474.2 | 51 | 342 | 213 | 187 | 498 | 255.8 | 46 | 169 | 197 | 203 | 617 | 276 | 55 | 391 | 51 | 244 | 718.4 | 2666.6 | 55 | 93 | 79 | 96 | 514.6 | 357.4 | 209.2 | 3417 | 2675 | 214.8 | 2589 | 53 | 2775 | 196 | 50 | 233 | 174 | 52 | 35 | 2829.6 | 48 | 720 | 186 | 507.2 | 214.2 | 202 | 48 | 78.8 | 195.6 | 485 | 5616 | 2836 | 292 | 232 | 516.4 | 91.8 | 849.2 | 330 | 48
4744.6 | 195.8 | 208 | 36 | 184 | 49 | 362 | 135 | 203 | 51 | 81.8 | 1745 | 45 | 56 | 50 | 133.8 | 2167 | 359.4 | 235 | 48 | 114.4 | 209 | 172 | 45 | 246 | 1502 | 1679.4 | 203 | 46 | 203.2 | 320 | 262 | 106 | 622 | 161 | 155.2 | 373 | 305 | 1192.8 | 227 | 45 | 164 | 934.6 | 144 | 285 | 35 | 483.8 | 62 | 306 | 430 | 3454.4 | 250 | 322.4 | 51 | 2338.4 | 199 | 5958 | 295 | 1424.6 | 274.4 | 2094.8 | 450.8 | 57 | 2624 | 326.6 | 223.2 | 35 | 647 | 148.8 | 882 | 2435.6 | 156 | 412 | 56 | 392.8 | 53 | 54 | 395 | 389.4 | 717 | 47 | 51 | 217.2 | 35 | 203.4 | 441 | 438.4 | 264 | 255 | 54 | 405.4 | 51 | 293 | 574 | 274.6 | 50 | 370 | 787.8 | 48 | 1314 | 45 | 50 | 122 | 191.2 | 47 | 397 | 193 | 2260 | 121 | 459.8 | 61 | 3062 | 519 | 352 | 785 | 570 | 2267 | 288 | 978.2 | 90 | 202 | 51 | 558 | 248 | 375 | 730 | 293 | 310.8 | 204.2 | 2804 | 116.8 | 394 | 604 | 53 | 242 | 387.6 | 208.8 | 93.6 | 198 | 202 | 798.6 | 457 | 921.2 | 197.8 | 342 | 225 | 175 | 498 | 96 | 46 | 169 | 197 | 189 | 629 | 276 | 192 | 423 | 1381 | 336 | 314 | 1945 | 106.2 | 93 | 161.4 | 154 | 342 | 412 | 280 | 1533.2 | 2675 | 216 | 2589 | 53 | 2775 | 2224 | 50 | 2053 | 174 | 52 | 47 | 555.8 | 48 | 597 | 186 | 376 | 268.2 | 202 | 48 | 56 | 252 | 532 | 5780 | 2836 | 792 | 278.4 | 67 | 110 | 346 | 330 | 48
4602.8 | 139 | 208 | 36 | 200 | 49 | 370 | 150 | 203 | 51 | 81.8 | 365 | 45 | 56 | 50 | 165 | 2199 | 247 | 235 | 90.4 | 223 | 250.2 | 258.8 | 45 | 213.4 | 1606 | 191 | 410 | 115.6 | 190 | 368 | 1874.6 | 130 | 547.2 | 289 | 46 | 477 | 473 | 310 | 87.8 | 45 | 164 | 2147 | 3036 | 336.6 | 35 | 412.6 | 68.4 | 354 | 430 | 600 | 266 | 344 | 51 | 2912 | 199 | 2945.4 | 382.2 | 1319 | 230 | 1743.4 | 334 | 57 | 2484.8 | 296.6 | 52 | 35 | 705 | 39 | 1203.2 | 2492 | 1047.2 | 365 | 56 | 422 | 53 | 54 | 460.6 | 473.6 | 290.2 | 47 | 51 | 259 | 97.4 | 244 | 478.6 | 261 | 264 | 229 | 1190.4 | 617 | 51 | 536.8 | 682.6 | 355 | 50 | 244 | 885.6 | 48 | 495.8 | 45 | 50 | 233 | 47 | 47 | 397 | 193 | 788 | 52 | 545.6 | 61 | 3062 | 712 | 352 | 985 | 684 | 2279 | 413.4 | 1815.4 | 254 | 202 | 51 | 518 | 1487 | 420 | 714 | 477.6 | 356 | 259 | 2777.8 | 56 | 526 | 462.6 | 53 | 362 | 547.2 | 211 | 252 | 198 | 1208.8 | 2325.2 | 739.4 | 152 | 246 | 342 | 286.6 | 779 | 514 | 132 | 46 | 169 | 205 | 223 | 3926.6 | 276 | 272 | 859 | 1382.4 | 352 | 450 | 1963.6 | 183 | 215.4 | 321 | 182 | 431 | 488 | 133 | 380.8 | 2675 | 258 | 2603.8 | 53 | 2832.8 | 2224 | 100 | 2513.6 | 849 | 52 | 37.4 | 593 | 48 | 660 | 186 | 348.8 | 466.6 | 202 | 48 | 56 | 252 | 1138.6 | 5821 | 2956 | 3204 | 305 | 84.8 | 98 | 370 | 391.8 | 48
3281 | 268 | 208 | 36 | 297 | 49 | 382 | 218.4 | 203 | 93 | 68.8 | 583.8 | 45 | 87 | 244 | 164.2 | 581.4 | 259 | 349.8 | 430 | 268.6 | 247.2 | 455 | 45 | 212 | 1435.8 | 262 | 454 | 384 | 190 | 404 | 2558.6 | 113.2 | 577 | 515.4 | 46 | 569 | 585 | 729.4 | 207 | 253 | 304 | 2166 | 1635 | 541.2 | 51 | 438 | 70 | 1310.4 | 446 | 638 | 330 | 462 | 253 | 2920 | 295 | 2968.6 | 355.8 | 288 | 214.4 | 1448 | 346 | 57 | 2450 | 307.6 | 52 | 35 | 685 | 179.4 | 528 | 2582 | 666.4 | 597.6 | 56 | 332 | 902 | 54 | 474.4 | 514 | 561.2 | 72 | 78.2 | 259 | 319 | 376.2 | 540.2 | 343.8 | 279 | 511.8 | 150 | 577 | 51 | 722.6 | 277 | 548.6 | 2389 | 305.8 | 556.4 | 124.8 | 643 | 86 | 50 | 332.2 | 47 | 47 | 421 | 201 | 404 | 52 | 945.2 | 194.2 | 3164 | 781 | 2434 | 1068 | 760 | 2335 | 589.8 | 4566.2 | 254 | 171.8 | 51 | 526 | 2512 | 331.6 | 49 | 538.6 | 240.2 | 235.8 | 2722.4 | 56 | 550 | 579 | 267.2 | 378 | 541 | 290 | 505 | 198 | 2726.2 | 2280 | 1774 | 188 | 390 | 350.8 | 160 | 593.2 | 526 | 208 | 46 | 169 | 52 | 294.8 | 3845.8 | 148.8 | 272 | 988.2 | 51 | 1301.6 | 375 | 846.4 | 319.2 | 346.6 | 357 | 209.2 | 1078.2 | 485.4 | 133 | 372.4 | 2675 | 272.4 | 2660 | 53 | 324 | 438 | 159 | 4432.2 | 1420.2 | 52 | 173 | 617 | 128 | 556.8 | 180.2 | 330 | 473 | 256 | 48 | 56 | 284 | 2048 | 4664.6 | 3136 | 4238 | 305 | 156 | 173.8 | 52 | 1108.8 | 2986
3293 | 344 | 144 | 36 | 264 | 49 | 382 | 257 | 172.4 | 156 | 935.6 | 684 | 45 | 211 | 284 | 225 | 208 | 374.2 | 201 | 430 | 228.4 | 150 | 399 | 45 | 250.4 | 920.2 | 395 | 438 | 446 | 206 | 516 | 2565.8 | 297.8 | 541 | 502 | 46 | 565 | 462.8 | 2317 | 275 | 301 | 279 | 2329.8 | 377 | 606 | 85.4 | 457 | 70 | 267 | 521.4 | 626.4 | 318.8 | 502.4 | 245.2 | 1369.6 | 379 | 427.4 | 315 | 368.6 | 1151.4 | 1404.8 | 298 | 57 | 2598.8 | 1527.6 | 52 | 35 | 665 | 59 | 571 | 2607.6 | 203 | 2628 | 56 | 167.8 | 606 | 54 | 385 | 1745 | 544 | 64 | 79 | 50 | 391 | 409.2 | 548 | 293 | 219 | 315 | 212.4 | 668 | 51 | 331 | 289 | 683.6 | 1234 | 304 | 514.2 | 176 | 612.6 | 250 | 50 | 357 | 47 | 47 | 457 | 265 | 400 | 52 | 1531.2 | 283 | 2926.8 | 773.8 | 2434 | 1085 | 974.8 | 1629.8 | 588 | 242 | 254 | 51 | 51 | 341.8 | 4117.6 | 191 | 49 | 422.6 | 163 | 1385.6 | 1798.2 | 56 | 864.2 | 591 | 425 | 437.8 | 541 | 531.8 | 513 | 104.4 | 2718.8 | 2250 | 1858 | 294.6 | 349 | 346 | 160 | 971.4 | 541 | 221.8 | 46 | 205 | 93 | 345.6 | 3930 | 64 | 420.4 | 1096 | 51 | 874.8 | 266 | 156 | 469.6 | 423 | 469 | 297 | 1506.6 | 418.2 | 137.8 | 251 | 2556.6 | 228 | 2706.4 | 53 | 473 | 304 | 339.4 | 4805.4 | 447 | 52 | 305 | 633 | 244 | 707 | 209 | 375.8 | 530.4 | 210 | 48 | 172 | 420 | 2445.8 | 3026 | 3136 | 329 | 305 | 983.4 | 421 | 52 | 880.6 | 3013
1863.2 | 322 | 230.4 | 36 | 292 | 201 | 382 | 225 | 50 | 210 | 2336.4 | 625 | 59 | 2588 | 438.4 | 59 | 377.6 | 303 | 246 | 475.8 | 156 | 189 | 423 | 130 | 494 | 633.4 | 1986.2 | 454 | 514 | 188.8 | 60 | 2533 | 505 | 525.4 | 514 | 46 | 697.4 | 2724 | 2338 | 53 | 383.4 | 279 | 2525 | 459 | 1574.8 | 187.4 | 481 | 272.4 | 255 | 597.6 | 494 | 301.2 | 507.8 | 342.8 | 261 | 399 | 2295.2 | 375 | 372.6 | 195 | 1353 | 432.8 | 57 | 1778.6 | 3386 | 88 | 2986.6 | 627.4 | 107 | 599 | 2189.8 | 406.6 | 2639 | 56 | 51 | 660.2 | 426 | 315 | 2693 | 520 | 319.2 | 1284 | 166 | 316.6 | 395.8 | 797 | 328.2 | 54 | 409.4 | 377.2 | 697 | 51 | 662.4 | 286.2 | 310 | 50 | 463.8 | 241 | 387 | 875.6 | 250 | 206 | 428 | 47 | 228 | 406.8 | 468.8 | 404 | 140 | 1264 | 283 | 712 | 765.2 | 2434 | 1108.2 | 1014 | 475 | 640 | 403 | 254 | 86 | 171.8 | 296.6 | 5734.4 | 280 | 178.6 | 396.2 | 178 | 2905.8 | 452.4 | 326 | 2715.6 | 563 | 425 | 418 | 477.6 | 430.4 | 487.4 | 2987.8 | 2852.8 | 2334 | 1754 | 615 | 273 | 319.8 | 160 | 227 | 666 | 337 | 46 | 321.2 | 462 | 499.2 | 3981.6 | 277.6 | 598 | 1216.8 | 1448 | 429.6 | 382 | 1252 | 2558.6 | 1284.2 | 508 | 414.2 | 1548 | 412 | 153.4 | 259.4 | 1524.8 | 367.6 | 2659.4 | 53 | 349 | 316.4 | 320 | 4577.2 | 506 | 52 | 333 | 517.8 | 450.4 | 693.4 | 221 | 336.6 | 716.6 | 286 | 48 | 201 | 465.2 | 2222.2 | 2928 | 3176 | 444.6 | 305 | 1556.8 | 550 | 233 | 918.8 | 5172.4
692 | 256 | 448.8 | 437.2 | 357 | 239 | 382 | 289 | 50 | 294 | 2383.8 | 650.2 | 391 | 2712 | 417.2 | 139 | 329 | 295 | 282 | 1709.6 | 156 | 262.6 | 478.2 | 109.4 | 395.4 | 1908 | 2415.2 | 522.4 | 630 | 213 | 60 | 1658.6 | 623 | 573 | 503.6 | 46 | 614 | 3423.6 | 2450.8 | 53 | 422.8 | 299 | 2615.4 | 403 | 1415.6 | 191 | 499 | 624.4 | 255 | 637.4 | 2666.2 | 434 | 479 | 504.4 | 359.4 | 497 | 3509 | 495 | 443.4 | 184.6 | 1621.4 | 743 | 57 | 2273.8 | 3466.2 | 126 | 3040 | 599.4 | 172.8 | 599 | 713 | 1599.4 | 2624 | 95.2 | 157.2 | 577 | 2374 | 322 | 4331.4 | 476 | 617.4 | 1284 | 210 | 196.2 | 278 | 807 | 740.8 | 54 | 424.2 | 544 | 669 | 51 | 1361.6 | 368 | 310 | 50 | 771 | 221 | 427 | 2487.6 | 250 | 241.6 | 342.2 | 47 | 2116.6 | 360 | 477 | 2766 | 351.6 | 1173.2 | 283 | 765.4 | 1158.2 | 2426.2 | 1182.6 | 917.8 | 544 | 660 | 475 | 90 | 161.6 | 202 | 324.4 | 2557 | 199 | 211 | 449 | 203 | 2900 | 470.6 | 334 | 2766 | 523 | 449 | 368.8 | 303.8 | 480 | 292.6 | 2990 | 2899 | 372 | 1699.2 | 806.8 | 338.2 | 355 | 68.8 | 330.4 | 698 | 446 | 46 | 452 | 562 | 550 | 568.6 | 1372.4 | 544 | 1330 | 1429.8 | 512 | 416 | 498.4 | 2593 | 2688 | 460 | 1795.8 | 1568 | 400 | 297.8 | 312.6 | 125 | 492.2 | 2663.2 | 53 | 284.4 | 506.6 | 304.8 | 2098.4 | 1010 | 52 | 285 | 489 | 559 | 723 | 293 | 434.2 | 613.8 | 462.8 | 48 | 201 | 535 | 2243 | 2957 | 791 | 448.6 | 345 | 801 | 1132 | 319.4 | 1086 | 4632.6
672 | 255.4 | 218.6 | 926.4 | 395 | 239 | 50 | 289 | 184 | 206 | 2343 | 595 | 219 | 2685 | 247.6 | 285 | 401.8 | 316.6 | 220 | 340.2 | 64.8 | 242 | 449 | 183.6 | 212 | 666 | 2545.4 | 497 | 441.8 | 357 | 1232.8 | 672.8 | 545 | 581 | 412 | 46 | 614.8 | 3447.2 | 2475 | 53 | 521 | 331.8 | 703 | 475 | 1022 | 352.6 | 1135.6 | 219 | 272.4 | 725.2 | 2687.6 | 382 | 493 | 842 | 750 | 574 | 3627.8 | 435 | 445.2 | 222 | 1643.6 | 714 | 191.4 | 2780.2 | 3547 | 64 | 3080 | 717 | 308 | 591 | 905.4 | 1558 | 2597.2 | 154 | 256 | 2538.6 | 2842 | 329.2 | 4799.6 | 480 | 159 | 1509.2 | 240 | 213 | 246 | 857 | 547.8 | 54 | 1616.8 | 618.4 | 669 | 51 | 873 | 397 | 493 | 50 | 867 | 1075.6 | 309 | 2518 | 250 | 408 | 167 | 121 | 4007.4 | 438.2 | 523 | 2736 | 399 | 936 | 238.6 | 751 | 1330.4 | 2421 | 1320.2 | 828.8 | 560 | 733.2 | 438.2 | 49 | 285.4 | 202 | 296.4 | 2062.4 | 190 | 211 | 401 | 211 | 2366.2 | 546 | 418.4 | 4861.8 | 579.4 | 425 | 413.2 | 335 | 515 | 253 | 42 | 2855.4 | 487.8 | 1647 | 760 | 324 | 417 | 46 | 1564.2 | 563 | 550.4 | 46 | 432 | 510.6 | 515.4 | 646 | 188 | 696 | 1342 | 875.2 | 594.8 | 420.2 | 785 | 2511.6 | 2688 | 417.6 | 382 | 2287.2 | 460 | 335.4 | 209 | 209 | 470 | 2631 | 53 | 294 | 721 | 252 | 200.8 | 831.2 | 52 | 347.8 | 718.6 | 546 | 615 | 305 | 2139.4 | 587 | 522 | 120.8 | 246.6 | 571 | 2275 | 5093.4 | 869 | 385.6 | 559.4 | 732 | 1256.2 | 180 | 1086 | 2604.4
640 | 269 | 209 | 380.6 | 407 | 239 | 50 | 385 | 307.8 | 240 | 2423 | 666.6 | 95 | 376 | 1423.6 | 324 | 264 | 560 | 308.4 | 315 | 42 | 242 | 473 | 237 | 218 | 650 | 2606.2 | 453 | 355.6 | 413 | 1386.6 | 704 | 371 | 609.8 | 412.8 | 46 | 606 | 3510 | 2408 | 53 | 583 | 327 | 571 | 363 | 1000.4 | 587 | 628.6 | 247 | 381.8 | 1779.2 | 2661.6 | 358 | 576 | 842 | 719.6 | 574 | 3607 | 421.4 | 440 | 302 | 1621 | 702.8 | 459.8 | 2753 | 2453 | 275.4 | 307 | 773 | 1066.2 | 611 | 1043 | 1674.4 | 911.2 | 154 | 288 | 2367.4 | 2868.8 | 351 | 4688 | 472 | 147 | 1583 | 260 | 261 | 241.8 | 923.4 | 312.2 | 54 | 2494 | 993.2 | 567.6 | 51 | 893.4 | 421 | 304 | 50 | 879 | 1009.4 | 385 | 2732.8 | 86 | 436 | 223 | 133 | 856.8 | 427 | 619 | 2748 | 413 | 689.8 | 61 | 518 | 489 | 2413.8 | 1497.4 | 765.6 | 574 | 1998.6 | 486.6 | 49 | 288 | 202 | 266.4 | 404 | 394 | 82.2 | 431.8 | 289 | 323 | 602 | 492 | 4422.8 | 674 | 485 | 1688 | 394 | 407 | 265 | 42 | 2825 | 722 | 1405.4 | 807.4 | 272 | 373 | 46 | 2124.4 | 530.2 | 678.8 | 46 | 290.4 | 604 | 1896.2 | 881.2 | 208 | 701 | 1242 | 418 | 575 | 391 | 285 | 2254.4 | 2820 | 350 | 209 | 1973.4 | 555 | 394.6 | 221 | 304.4 | 460.4 | 2631 | 152 | 402 | 745 | 351.6 | 158.8 | 569 | 52 | 617 | 759 | 738.8 | 567 | 435.4 | 2504 | 591.2 | 510 | 139 | 199 | 651 | 5350.8 | 5651.8 | 838.4 | 447.6 | 583 | 756 | 1202.4 | 180 | 1100.6 | 3153.8
744 | 260.2 | 245.4 | 609 | 322 | 163 | 50 | 381.8 | 299.6 | 235 | 3265.8 | 673 | 106.2 | 368 | 222 | 449 | 252 | 577.2 | 353.6 | 291 | 42 | 242 | 586 | 240.4 | 293 | 638 | 1622.4 | 339.6 | 453 | 369 | 1392.4 | 636 | 453 | 553 | 398 | 46 | 568.2 | 1294.4 | 754.4 | 53 | 596 | 327 | 498.4 | 173.4 | 954.8 | 943 | 615 | 225.2 | 452.2 | 2402 | 2644 | 502 | 681 | 900.2 | 516 | 595 | 2365 | 433.4 | 396.4 | 302 | 905.2 | 844.4 | 570.6 | 2876 | 844.2 | 545 | 364 | 893 | 3631 | 764.6 | 1038.2 | 1710.4 | 583 | 226 | 135.4 | 2467.4 | 1421 | 396.6 | 4295.6 | 427.2 | 163 | 1611 | 1274.8 | 364.2 | 259 | 779.6 | 38 | 207 | 2435.4 | 1952 | 489 | 51 | 1289.2 | 444.8 | 304 | 50 | 829.8 | 1077 | 425 | 3098.2 | 45 | 524 | 231 | 239.6 | 1198.6 | 331 | 530.4 | 2744 | 431 | 977 | 61 | 394 | 1038 | 2409 | 1468.8 | 555.2 | 534 | 845.2 | 316 | 49 | 1390.2 | 141.6 | 313.2 | 525.6 | 592 | 215 | 2950.2 | 329 | 354.2 | 810 | 521.8 | 2796.2 | 658 | 517 | 3640 | 430 | 433 | 277 | 42 | 2803.4 | 710 | 728.6 | 625 | 51 | 357 | 46 | 2623.6 | 361 | 774 | 46 | 442.2 | 718 | 526 | 2949.8 | 778.6 | 761.8 | 842 | 409.8 | 808 | 409 | 394 | 960.2 | 2399.4 | 318 | 117.8 | 1554 | 475 | 576.8 | 309 | 433 | 497.6 | 3225.6 | 152 | 574 | 705.8 | 369 | 154 | 529 | 52 | 657 | 783 | 658 | 513 | 443 | 2911 | 303.2 | 472 | 305 | 170 | 707 | 2538.6 | 6149.2 | 843.4 | 335.4 | 647 | 744 | 785.4 | 154.4 | 1045.8 | 3237.8
732 | 1520.6 | 1793 | 1784.8 | 292 | 49 | 50 | 547 | 314.4 | 353 | 2407.2 | 685 | 201 | 408 | 302 | 517.6 | 313.2 | 562.2 | 467 | 327 | 42 | 86 | 535.8 | 318 | 273 | 678 | 1987.4 | 300 | 438 | 391.8 | 1459 | 624 | 411 | 1400.6 | 461.2 | 46 | 559.4 | 1991.4 | 193 | 53 | 440 | 271 | 502.8 | 236 | 826 | 670 | 691.6 | 210 | 448 | 2392 | 542 | 552.4 | 717 | 969.2 | 410 | 614 | 6303.8 | 519.6 | 385 | 422 | 380 | 1102.4 | 681 | 2985 | 982 | 172 | 360 | 659.2 | 3619 | 853 | 949.4 | 1548 | 579 | 255.6 | 300 | 2441 | 593 | 386 | 1288.2 | 404.8 | 147 | 1401 | 2822.6 | 457 | 259 | 742 | 152.6 | 215 | 2503 | 2007 | 448 | 51 | 565.6 | 440.6 | 304 | 50 | 1853.4 | 193 | 425 | 948 | 45 | 498.8 | 203 | 279 | 860.8 | 331 | 456 | 376.4 | 503 | 982.2 | 61 | 318.6 | 362.6 | 2535.2 | 1312 | 707 | 541 | 712 | 306 | 49 | 146 | 51 | 425 | 800 | 638 | 215 | 3135 | 421 | 473 | 948.8 | 540.2 | 2796.6 | 642.2 | 678.2 | 3664 | 651.4 | 2063.4 | 293 | 42 | 2769.8 | 710 | 407 | 590 | 51 | 303 | 46 | 2970.8 | 373 | 782 | 46 | 494.2 | 738 | 466.8 | 4334.2 | 1310.6 | 773 | 1343.8 | 338 | 980 | 467 | 394 | 171 | 698.2 | 342 | 57 | 1589.6 | 557.2 | 574 | 342 | 361 | 423 | 1258.4 | 152 | 1196 | 738 | 326 | 154 | 481.4 | 52 | 509 | 783 | 753 | 714.8 | 443 | 3424.4 | 181.8 | 648 | 286.8 | 170 | 634 | 714 | 6998.6 | 807 | 209 | 658.4 | 696 | 875 | 52 | 928.8 | 3447
724 | 307 | 446 | 545 | 330 | 343 | 50 | 581 | 339 | 428.6 | 2316 | 709 | 217 | 328 | 394 | 633.6 | 411.4 | 605 | 363 | 356.4 | 42 | 47 | 386 | 314 | 263 | 730 | 2809.6 | 324.4 | 514 | 433.6 | 1492 | 628 | 46 | 1012.8 | 486 | 46 | 558.4 | 695 | 161.8 | 53 | 401 | 257 | 610.2 | 285 | 826 | 537 | 852 | 205.2 | 349.6 | 2435.6 | 577 | 595.4 | 702 | 772.4 | 466 | 556 | 6285 | 585.4 | 571 | 392 | 468 | 810.2 | 681 | 2187.8 | 918 | 128 | 552.8 | 558 | 3619 | 789.6 | 699.8 | 1564 | 454.8 | 236 | 632 | 1005 | 764 | 400 | 556.4 | 598.2 | 223 | 1401 | 2793.8 | 560 | 299 | 803 | 410 | 231 | 1677.8 | 1963 | 468 | 51 | 493 | 264.2 | 121 | 50 | 498 | 3145.6 | 325 | 611 | 268 | 945.6 | 203 | 397.8 | 817.8 | 56 | 464.6 | 473.2 | 412 | 748.8 | 61 | 543 | 576 | 2428 | 1620.8 | 568.4 | 612 | 740 | 286 | 49 | 432.4 | 145.4 | 516 | 772 | 732 | 215 | 3182.2 | 473.8 | 513 | 914 | 742.6 | 1288.2 | 630 | 662.2 | 3674.8 | 415.8 | 3269 | 305 | 204 | 2783.4 | 710 | 427 | 621 | 51 | 1500 | 163.2 | 4408.8 | 392.2 | 806 | 534.4 | 317 | 656 | 476.4 | 4338 | 540.2 | 747 | 1044.4 | 254.8 | 356 | 527 | 406.8 | 187 | 747.8 | 292 | 57 | 1677.8 | 2250.4 | 596.8 | 364 | 361 | 499 | 500 | 532.4 | 1259.2 | 782 | 339 | 182 | 450 | 131.2 | 557 | 612.6 | 825 | 894.4 | 455 | 1496.6 | 251.4 | 520 | 214 | 78.8 | 656 | 694 | 3886.6 | 776 | 229.4 | 484.4 | 810 | 863 | 52 | 853 | 1319.2
1743.6 | 418 | 501 | 407 | 452 | 378.4 | 50 | 521 | 249.4 | 274 | 2316 | 641 | 242.2 | 136 | 371.6 | 615 | 409 | 849.8 | 804.8 | 360 | 42 | 47 | 2174 | 422.2 | 283 | 790 | 2772 | 393 | 548.8 | 488 | 1481 | 648 | 194 | 610.6 | 392 | 46 | 542 | 1062.2 | 148 | 53 | 401 | 311 | 767.4 | 308 | 864 | 607 | 743 | 210 | 388 | 1624.6 | 807.2 | 689 | 722.4 | 696 | 462 | 512.4 | 6398.8 | 709 | 934 | 372 | 462 | 377.8 | 387 | 1945.2 | 929.8 | 232 | 632 | 546 | 3675 | 773 | 926 | 1588 | 367 | 236 | 644 | 546 | 764 | 448 | 1857.2 | 730.2 | 307 | 1401 | 2221.6 | 560 | 387 | 781.8 | 528 | 270.2 | 556 | 1721.6 | 508 | 51 | 525 | 308 | 156.4 | 50 | 602.2 | 3264 | 329.8 | 655.4 | 243 | 380.4 | 199 | 1654.8 | 778 | 56 | 491 | 582 | 561.2 | 678 | 61 | 621 | 558 | 2965 | 914 | 576 | 628 | 740 | 366 | 49 | 3156.6 | 229 | 601.8 | 744 | 598 | 181.8 | 1319.4 | 507.6 | 493 | 918.4 | 911 | 766 | 742 | 597 | 2446 | 909.2 | 3412.2 | 273 | 204 | 2813 | 653 | 469.4 | 1041 | 51 | 1608 | 74 | 3274.2 | 471 | 950 | 1457.4 | 321 | 478 | 2027.4 | 4199 | 491.4 | 608 | 962 | 249 | 356 | 618.2 | 670.8 | 195 | 755 | 293.6 | 57 | 1910 | 2648.6 | 617 | 356 | 271 | 523 | 500 | 509 | 880 | 609 | 346.2 | 239 | 387 | 250 | 1267 | 583 | 758 | 951 | 1510.4 | 846.4 | 400 | 552 | 214 | 56 | 847.2 | 661 | 3322 | 791 | 292 | 419 | 3959.2 | 857.2 | 52 | 698.6 | 843
3481 | 595.2 | 501 | 220.6 | 448 | 361 | 50 | 498.2 | 277 | 284.2 | 1919.4 | 633 | 422.4 | 100 | 366 | 549.4 | 421 | 2138.8 | 2736 | 338.8 | 236.4 | 47 | 2673 | 516 | 300 | 808 | 2777.2 | 2520 | 701 | 500 | 574.2 | 648 | 231 | 3209 | 422.2 | 60 | 1873.2 | 820.2 | 280.2 | 53 | 401 | 644.2 | 811.6 | 326 | 870 | 617 | 1230 | 729.2 | 337 | 581 | 886.2 | 155 | 926.8 | 569.6 | 462 | 910.2 | 4103.8 | 765 | 723.2 | 464 | 433 | 243.8 | 456 | 2036.4 | 740 | 259 | 1689.2 | 546 | 3873.2 | 778 | 1062 | 1795.2 | 668.2 | 236 | 704 | 606 | 825.2 | 462.4 | 2839.2 | 755 | 322 | 1425 | 252 | 483.8 | 41 | 839 | 508.4 | 488.6 | 500 | 1570 | 501 | 51 | 499.6 | 371.2 | 156.4 | 82.4 | 1471.2 | 3313 | 337 | 633 | 250 | 420.4 | 1604.4 | 1788 | 559 | 56 | 471 | 526.8 | 634 | 678 | 61 | 669 | 522 | 2428 | 698 | 639 | 622 | 876 | 745.6 | 49 | 3908.4 | 277.4 | 595.6 | 808.8 | 574 | 1369.4 | 879 | 662 | 656.2 | 892 | 959 | 286 | 1493.6 | 494.8 | 638 | 1009 | 2393.4 | 338.4 | 204 | 2765 | 445 | 475 | 1060.2 | 51 | 1625 | 71.2 | 3345.8 | 471 | 894.2 | 1511.4 | 389 | 635.4 | 3658.8 | 2302.2 | 542.8 | 447.2 | 978.6 | 1006.2 | 234.4 | 696 | 1841.8 | 219 | 838.6 | 324 | 219 | 1938 | 2548.6 | 673 | 409 | 1221.6 | 475 | 500 | 561 | 792.2 | 589 | 434.2 | 283.6 | 348.8 | 250 | 555 | 600.2 | 48 | 835 | 814.8 | 938 | 400 | 544 | 48 | 173 | 2189.8 | 709 | 2791.8 | 815 | 212 | 507.4 | 2117.4 | 884 | 115.6 | 598.8 | 749.4
3497 | 757 | 355.4 | 278 | 392 | 438.6 | 50 | 632.8 | 301 | 1169.8 | 333 | 633 | 517.4 | 148 | 334 | 427.4 | 409 | 3136 | 2748 | 387 | 367.2 | 47 | 2653 | 491.6 | 465.6 | 882 | 2033.2 | 2469 | 773 | 488 | 388 | 624 | 231 | 3199.4 | 461.6 | 60 | 682.8 | 1821.6 | 503 | 192.2 | 1681.6 | 612.2 | 718 | 312 | 806 | 653 | 3029.2 | 467.6 | 424.2 | 1229.6 | 2107.8 | 47 | 1164.6 | 496 | 610 | 680.2 | 3068 | 824.8 | 480 | 525.4 | 481 | 278 | 560 | 2096 | 728.2 | 259 | 1665.2 | 546 | 3942 | 603.8 | 1734.6 | 1994 | 1101 | 56 | 805.2 | 628 | 821 | 508 | 2928 | 823 | 322 | 1489 | 284 | 379 | 41 | 1016 | 620.8 | 537 | 460 | 1679.8 | 495 | 51 | 594 | 346 | 121 | 212 | 1680 | 1131.4 | 337 | 540 | 285 | 504 | 217.6 | 2712.8 | 559 | 56 | 337.4 | 534 | 724.6 | 1047.2 | 61 | 837 | 515.8 | 2329 | 788.8 | 673.8 | 585.2 | 1746.4 | 549.8 | 49 | 3981 | 287 | 457.2 | 754.4 | 618 | 1183.2 | 674 | 650 | 726 | 793.6 | 922.2 | 224.4 | 1140.4 | 468 | 531.4 | 973 | 843 | 390 | 266.4 | 2893.6 | 372.6 | 549.4 | 1173 | 51 | 1900.6 | 60 | 4733 | 471 | 937.8 | 2834.6 | 1131 | 844.2 | 2597.8 | 950.8 | 496.4 | 476 | 1025 | 286.6 | 52 | 2772 | 2279.4 | 373.4 | 941 | 302 | 211.8 | 1874 | 2474.4 | 885.8 | 469 | 571 | 525 | 509 | 621 | 1102.6 | 661 | 465 | 370.8 | 380 | 250 | 583 | 545 | 48 | 764.6 | 1178.6 | 871.6 | 407.2 | 630 | 48 | 587.6 | 800.2 | 861 | 479 | 770.6 | 200 | 434 | 1655.2 | 2007.4 | 211 | 547.4 | 743
3517 | 809 | 436 | 346 | 388 | 49 | 149.6 | 1016.6 | 246 | 1436 | 167.4 | 633 | 644.2 | 162.8 | 310 | 449 | 328.8 | 3136 | 2761.2 | 435 | 183 | 209 | 1354 | 401.2 | 557 | 1141 | 956.2 | 2471.4 | 782.4 | 480 | 404 | 538 | 458 | 3669.2 | 447 | 1266.6 | 529.4 | 4975.2 | 1767 | 227 | 495.8 | 620.8 | 495.8 | 312 | 858.8 | 1384.2 | 2812 | 266 | 386 | 1870.8 | 4008.6 | 47 | 309 | 587 | 922 | 918 | 4461.8 | 887.6 | 763.6 | 991.6 | 353 | 1028 | 604 | 2036 | 1940.8 | 224 | 540.4 | 936 | 3723.4 | 469.8 | 598 | 1966 | 760 | 56 | 555 | 1807 | 791.2 | 497.6 | 3093.8 | 615.8 | 298 | 1501 | 280 | 379 | 41 | 1400.6 | 357 | 734.8 | 668 | 1072.2 | 576.4 | 168 | 590 | 1033.6 | 191.8 | 212 | 1643.4 | 656.6 | 339.6 | 682 | 419 | 508 | 178 | 2786.8 | 628 | 213.6 | 329 | 632.8 | 746.6 | 2299.4 | 61 | 821 | 603 | 181 | 790 | 1520.6 | 534 | 5067.8 | 360 | 2515.8 | 3841 | 70.6 | 530 | 736 | 646 | 1317.4 | 676.4 | 649.4 | 576 | 633 | 809.8 | 132 | 1089 | 416.4 | 469 | 1005 | 850.2 | 390 | 3210.8 | 2785.4 | 299 | 553.4 | 1154 | 96 | 1972 | 253 | 2796 | 511 | 1003 | 2128 | 682 | 536.4 | 2731 | 845.2 | 663.6 | 615.2 | 1007 | 281 | 52 | 2898 | 2014 | 465 | 953 | 394 | 362.2 | 1232 | 2569 | 2000.8 | 501 | 491 | 543 | 500 | 1650 | 1728 | 673 | 403 | 438 | 556.6 | 250 | 583 | 2259.4 | 222 | 635.4 | 391.8 | 756.6 | 399.6 | 708 | 48 | 1329 | 651.8 | 917.8 | 1173.8 | 746 | 248 | 498.8 | 574.6 | 855 | 324.6 | 697 | 2114.4
2337.4 | 696 | 536 | 373.2 | 425.2 | 49 | 216 | 302 | 193.6 | 1437.8 | 126 | 615.8 | 750 | 197 | 325 | 552.6 | 288 | 2138.8 | 3030.8 | 562 | 283 | 209 | 524 | 279 | 637 | 1129 | 1031 | 2988.4 | 771.6 | 352.8 | 380 | 522 | 478.8 | 3311 | 443 | 241 | 661 | 4430.8 | 1713.4 | 227 | 497 | 481.6 | 344 | 312 | 910 | 2622 | 2706.8 | 278 | 467 | 459.4 | 3808.8 | 47 | 349 | 727 | 954 | 863.2 | 4805 | 770 | 852 | 969 | 353 | 3043.2 | 539.2 | 1976.4 | 638 | 473.2 | 398 | 1329 | 2938.8 | 511 | 588 | 1982 | 644.6 | 56 | 575 | 2701 | 910.8 | 462.2 | 3137.4 | 611 | 218 | 1473 | 216.8 | 448.4 | 41 | 2974.2 | 327 | 1654 | 528 | 381 | 603 | 311.2 | 542 | 404 | 158.8 | 212 | 1651 | 647 | 350 | 950 | 471 | 462 | 218 | 2020 | 674 | 253 | 481 | 526 | 2431.6 | 3205 | 61 | 773 | 579.4 | 181 | 872.8 | 2806 | 570 | 5011 | 372 | 2683 | 1044.4 | 51 | 560 | 816.8 | 610.4 | 785 | 643.8 | 608.4 | 570 | 733 | 575.4 | 132 | 1063 | 339 | 605.2 | 1013 | 757.4 | 382 | 816.4 | 2832.6 | 293.2 | 469 | 1160 | 80 | 2087.4 | 261 | 2869 | 471 | 1042.8 | 1848.4 | 337 | 586 | 1614.2 | 718 | 625 | 611.4 | 906.8 | 281 | 52 | 2880 | 2014 | 449 | 953 | 1760.6 | 476 | 626 | 2850.8 | 3098.8 | 520 | 447 | 464.2 | 548 | 1051.4 | 1800 | 673 | 249 | 497.6 | 758.8 | 52 | 663 | 2739.8 | 444 | 578 | 451 | 752.8 | 412 | 775 | 48 | 1345 | 717.6 | 707 | 884.4 | 782 | 236 | 556 | 651 | 910.2 | 353 | 701.4 | 2641.4
674.4 | 611.2 | 368 | 380 | 502 | 853.8 | 216 | 310 | 356 | 51 | 126 | 579.8 | 758.8 | 464 | 381 | 644.6 | 334 | 691.8 | 3085 | 602 | 331 | 176.6 | 622 | 267 | 617 | 1133.8 | 1169.4 | 4802.6 | 1417.2 | 365 | 348 | 506 | 392.8 | 767 | 481.6 | 264.4 | 701 | 3971.4 | 1672 | 227 | 485 | 444 | 276 | 1453 | 902 | 2650.4 | 2530 | 250 | 447.6 | 447 | 3830 | 47 | 547.4 | 771 | 922 | 2038.6 | 4976.2 | 790 | 832.8 | 989 | 353 | 3162 | 523.2 | 1935 | 600 | 1134.8 | 371 | 561 | 394 | 515 | 650 | 1815.6 | 765 | 56 | 573 | 1881 | 598 | 481 | 2655 | 747 | 222 | 551.2 | 257.6 | 419.2 | 41 | 3117.4 | 686.2 | 1554.4 | 570.8 | 252 | 756 | 416 | 643.2 | 285.2 | 310 | 179.6 | 2193.4 | 613.6 | 426.8 | 834 | 480 | 482 | 218 | 754 | 594 | 253 | 593 | 383.2 | 3770.6 | 5537 | 479.2 | 683 | 507.4 | 183.4 | 1393 | 2775 | 1714.2 | 4671.8 | 420 | 2717 | 375.4 | 51 | 607 | 921 | 485 | 817 | 691 | 431.4 | 493.4 | 769 | 613 | 813.6 | 891 | 259 | 662 | 2224.4 | 765 | 317 | 599.8 | 2847 | 333.8 | 395 | 2924.6 | 92 | 1919.8 | 209 | 2864.8 | 487 | 877.6 | 1295.6 | 617 | 518 | 793.6 | 708 | 455.4 | 592 | 797 | 281 | 347 | 2736 | 2265.2 | 1624.6 | 997 | 683 | 476 | 741 | 1575 | 3069.6 | 1146.6 | 556.8 | 1533.6 | 523.8 | 553.4 | 1765 | 619 | 233.8 | 669 | 736 | 52 | 595 | 2753 | 648 | 771.2 | 628 | 814 | 354.2 | 651.8 | 48 | 2529.4 | 844 | 626.4 | 680 | 790 | 200 | 499 | 541.6 | 1022.2 | 353 | 732 | 574
2408.4 | 403 | 361 | 380.2 | 543 | 2847 | 83.2 | 230 | 452 | 51 | 126 | 638.8 | 561.8 | 439 | 360.2 | 632 | 370 | 735 | 3126.6 | 626.6 | 315 | 47 | 928.6 | 265 | 519.8 | 1184 | 1015 | 3549.2 | 3353.6 | 396.8 | 369.4 | 498.8 | 3325.6 | 795.4 | 539.8 | 318 | 649.8 | 3804 | 1599.2 | 87.8 | 457 | 500 | 942.6 | 1649 | 1400.8 | 2676 | 3715.6 | 230 | 430 | 372 | 2566.8 | 47 | 521 | 761 | 950 | 821.4 | 5058 | 782 | 1661 | 1049 | 425 | 3162 | 512 | 952.6 | 601.6 | 3226 | 743.4 | 561 | 470 | 479.4 | 6196.4 | 768 | 889 | 56 | 465 | 1863 | 664.8 | 421.8 | 529.6 | 816 | 202 | 602 | 272 | 383.6 | 41 | 3176.8 | 330 | 1532.8 | 609.8 | 353.6 | 800 | 480 | 711 | 208.4 | 380.8 | 50 | 1774 | 4239.2 | 478 | 716.4 | 457 | 524 | 218 | 769.2 | 516 | 253 | 713.8 | 388 | 2561.6 | 6291.6 | 636 | 587 | 1108.6 | 193 | 648.6 | 2606.2 | 1525.8 | 2863 | 420 | 2996 | 354 | 51 | 663 | 954.6 | 699.4 | 522.4 | 655 | 360.8 | 433 | 709 | 599 | 2584 | 989 | 195 | 1114.4 | 1013 | 756 | 320.8 | 368 | 2807 | 1541.4 | 360 | 2956 | 136 | 1908.8 | 209 | 2688 | 431 | 928 | 438 | 605 | 498 | 765 | 746 | 413 | 616 | 797 | 358 | 347 | 1146.6 | 2337 | 518.2 | 1053.8 | 645 | 483 | 861.2 | 1548.2 | 3156.8 | 3665.8 | 591.2 | 514 | 467 | 478 | 1749 | 1910.2 | 301 | 532.8 | 669.6 | 52 | 714 | 2788.4 | 310.4 | 1161.4 | 538.4 | 648 | 521.4 | 452.6 | 48 | 1357 | 869.2 | 1353.8 | 568 | 874.8 | 254 | 549.4 | 466 | 1067.8 | 219.6 | 778 | 800
4031.4 | 315.8 | 385 | 361 | 531.2 | 2807 | 302 | 326 | 436 | 1261 | 273 | 570.4 | 441.8 | 387 | 461 | 772 | 354 | 797 | 3023 | 769 | 296.2 | 755.4 | 1271.2 | 266.2 | 338.4 | 926.8 | 1015 | 2726 | 3432 | 407.6 | 373 | 548.8 | 3370 | 694 | 586.6 | 327.8 | 585.8 | 3858 | 1547 | 53 | 359.8 | 494 | 360 | 1717 | 1224.8 | 2269 | 774 | 170 | 720.4 | 348 | 648.6 | 47 | 443 | 838.6 | 882 | 708 | 5056 | 1560.6 | 2771.2 | 1017.8 | 413 | 3238 | 1731.4 | 1470.4 | 616 | 3218.6 | 1117.8 | 561 | 418 | 426 | 4554.2 | 569 | 932.8 | 56 | 188 | 1922.6 | 672 | 481.4 | 388 | 820 | 290 | 554 | 294 | 400 | 41 | 3056 | 262.8 | 1655 | 602 | 507 | 811 | 480 | 731 | 191.8 | 362 | 50 | 974.8 | 2462.6 | 538 | 922 | 1198.6 | 622.4 | 342 | 840 | 684 | 1397.2 | 537 | 445 | 2454 | 6321.8 | 608 | 587 | 1889.2 | 501.2 | 690 | 2555.8 | 1239.4 | 2823 | 420 | 2988 | 51 | 135 | 656 | 910.2 | 668 | 438.4 | 567 | 394 | 320.2 | 741.6 | 538.2 | 2660.8 | 841 | 239 | 887.8 | 2039.6 | 823 | 372 | 65 | 2569 | 1815 | 735.6 | 2984 | 334.4 | 1816 | 289 | 496 | 423 | 940 | 1754.6 | 517 | 569.2 | 2951 | 670 | 405 | 587 | 797 | 384.8 | 359 | 664.8 | 2349 | 502.8 | 3041.4 | 695.4 | 380.4 | 854 | 1470 | 3165.2 | 3550 | 511 | 571.6 | 517 | 470 | 2061 | 1886.8 | 309 | 438 | 667 | 52 | 791 | 2716.4 | 430.4 | 585 | 444 | 684 | 552.4 | 531 | 122 | 1364.4 | 713 | 1900 | 663 | 811 | 293.6 | 928 | 455.4 | 2349.4 | 341.4 | 954.8 | 2098.6
5001 | 504.2 | 555 | 662 | 400.8 | 9077.2 | 380 | 185 | 468 | 1401 | 349 | 536.8 | 412 | 400 | 671 | 417.4 | 311.6 | 817 | 3119 | 761 | 284 | 773.6 | 467.2 | 697.6 | 333 | 787 | 925.2 | 463.8 | 3509.2 | 414 | 599 | 659.6 | 3320 | 543.2 | 589 | 346 | 689 | 1359.8 | 1547 | 53 | 280 | 502 | 399 | 1895.4 | 936 | 653 | 287 | 191.8 | 420 | 599.2 | 656.6 | 47 | 409.8 | 1259.6 | 826.2 | 819.6 | 4292.4 | 2645 | 2730 | 780 | 499 | 3367 | 715.4 | 2488 | 681 | 2995.2 | 397 | 651 | 414 | 402 | 3048.8 | 629 | 1521.2 | 56 | 200 | 1941 | 774.6 | 518 | 348 | 844 | 766.8 | 570 | 378.8 | 557.2 | 81.6 | 1097 | 2644.4 | 1740.8 | 650 | 527 | 734.6 | 1680.4 | 699 | 199 | 712.8 | 50 | 873 | 722 | 538 | 942 | 609 | 620 | 342 | 500.8 | 459.8 | 3214.6 | 513 | 401 | 1256.2 | 6333 | 558.4 | 799 | 2040 | 1466 | 730 | 2701.4 | 801.2 | 1572 | 420 | 1666.2 | 51 | 111 | 662 | 960 | 667 | 434.2 | 513.6 | 294 | 806.8 | 816.8 | 553 | 2772.4 | 770 | 309 | 573 | 2766 | 846 | 402 | 85.4 | 789.8 | 1794 | 565.8 | 1655.6 | 341.4 | 3356.8 | 390.8 | 608.2 | 1327.8 | 988 | 374 | 650.6 | 575 | 2858.8 | 692 | 435 | 436.6 | 1097 | 434 | 431 | 680.8 | 2141 | 728 | 3531 | 602.8 | 407 | 876 | 1545 | 3166 | 3505 | 436 | 764 | 490 | 492 | 2329 | 2025.4 | 410.6 | 465.6 | 652 | 52 | 750 | 1837.8 | 564 | 585.8 | 398 | 701.2 | 396 | 617 | 134 | 1277 | 871 | 1935.8 | 751.2 | 869 | 371.6 | 420.6 | 471 | 4303 | 313 | 1102 | 2892.4
4905 | 574 | 577 | 495.8 | 284 | 2808 | 385.8 | 185 | 281.6 | 1365.6 | 269 | 600.4 | 444 | 316 | 1097.2 | 401 | 320 | 781 | 3091 | 751 | 2204 | 702.2 | 390 | 1071 | 348 | 790.6 | 572 | 605.4 | 1478.4 | 438 | 733 | 683.8 | 3328 | 462.4 | 530.6 | 2098.8 | 617.8 | 448 | 120.6 | 53 | 805.2 | 440.8 | 459 | 2274.2 | 960 | 593.8 | 287 | 283 | 369 | 669 | 996.2 | 47 | 388 | 2930.4 | 1002 | 792.4 | 3227.4 | 2408.8 | 2640.6 | 526 | 493.6 | 1603.6 | 635.6 | 2448 | 629 | 355 | 379 | 688.2 | 450 | 375.4 | 3292 | 720.2 | 713 | 56 | 461 | 2072 | 825 | 590.2 | 341 | 790 | 1221.6 | 640.2 | 497.2 | 794.8 | 244 | 2432 | 3271 | 1550.2 | 740 | 507 | 742.2 | 559 | 660.6 | 263 | 1151.4 | 50 | 2293.8 | 708.6 | 577.2 | 970 | 581 | 626.8 | 336.4 | 383.4 | 431 | 2960 | 608.2 | 341 | 1067.8 | 4639.6 | 490.8 | 840.2 | 2081.4 | 1466 | 665 | 2715 | 818 | 1843.6 | 568 | 764 | 240 | 245 | 694 | 847 | 678 | 467.2 | 507.2 | 258 | 3330 | 767.8 | 679.4 | 2907.8 | 672 | 400.6 | 573 | 2688 | 798 | 558 | 127 | 401 | 3165.6 | 450.6 | 1452 | 383.8 | 3763 | 415.2 | 703 | 949.4 | 1048 | 374 | 707.8 | 691 | 2992 | 727.6 | 64 | 565 | 797 | 573.2 | 486 | 724 | 2061.8 | 636.4 | 3463 | 510.8 | 4404 | 800.6 | 1617 | 3176 | 2887.2 | 532 | 691 | 475.2 | 508.8 | 2073 | 2614 | 400.8 | 491.2 | 605 | 52 | 675 | 790.8 | 2285.6 | 581 | 361.4 | 698 | 400 | 605 | 153.2 | 1277 | 1119 | 2185.2 | 553 | 841 | 419 | 575 | 439 | 4085.8 | 351 | 1165.4 | 645.8
7115.4 | 574 | 642.6 | 535 | 355.2 | 3148.2 | 1517 | 177 | 259 | 410.2 | 370.8 | 602.8 | 1263 | 193 | 1858.8 | 460.6 | 326 | 983.4 | 3014.2 | 695 | 2492.4 | 668.4 | 390 | 281 | 376 | 894.8 | 572 | 307 | 913 | 414.8 | 654 | 765.4 | 393 | 460 | 408.2 | 3880 | 573 | 336 | 51 | 53 | 300.8 | 441.6 | 447 | 2077 | 1589 | 461 | 277.4 | 279 | 380 | 674 | 679.8 | 47 | 333.8 | 3053 | 933 | 552 | 3229.8 | 2286 | 1810.6 | 466 | 484 | 1190.6 | 628 | 2488 | 621 | 328 | 349 | 677 | 2870.4 | 375 | 3586 | 550 | 630 | 134.4 | 509 | 1964 | 1263.4 | 1233 | 265 | 565 | 421.6 | 681 | 538.4 | 532 | 244 | 997.4 | 3283 | 571.8 | 788 | 453.4 | 668 | 600 | 831.6 | 388.4 | 613.8 | 50 | 1189 | 683 | 492.4 | 2334.4 | 1010 | 316.8 | 314.4 | 348.2 | 735 | 2466 | 588 | 365 | 528.4 | 3333.2 | 298.4 | 721 | 2160.6 | 1412.4 | 458 | 2864 | 866.6 | 1451.6 | 2477 | 641 | 240 | 353.2 | 712 | 814.2 | 718.8 | 1154.8 | 542 | 328.6 | 3377.4 | 645 | 711 | 2907 | 624 | 445.8 | 565.8 | 2777 | 774 | 582 | 127 | 445 | 1648.6 | 629 | 1469 | 419 | 3775 | 400.6 | 876 | 551 | 1016.8 | 342 | 689 | 860 | 4111 | 4289 | 96.6 | 625 | 698.4 | 612 | 512 | 736 | 2577.2 | 547 | 3473.8 | 518 | 5046 | 772 | 571 | 3166 | 436.8 | 599.4 | 1855.2 | 566 | 612 | 1833 | 2633.8 | 549 | 456 | 2299.6 | 52 | 611 | 990.6 | 3477.2 | 598.8 | 371 | 715.8 | 371.4 | 577.8 | 254 | 1345.4 | 983 | 2290 | 509.2 | 838.4 | 427 | 611 | 505 | 4102 | 310.2 | 1051.4 | 834
7612 | 611.2 | 1291.2 | 579 | 507.8 | 1255.4 | 357 | 256.2 | 203 | 294 | 429 | 490.4 | 420 | 365 | 1902 | 497 | 346 | 708.2 | 2941 | 623.8 | 2561 | 650 | 438 | 304.2 | 333 | 798 | 760 | 1309.8 | 970.4 | 348 | 545.6 | 654.4 | 401 | 469 | 458 | 421.8 | 648.6 | 286 | 76 | 298 | 419.8 | 587.8 | 532.8 | 894 | 3437.6 | 441 | 1458.6 | 506.2 | 362 | 680 | 792 | 253 | 333.6 | 3042.6 | 819 | 1428 | 3184 | 2108 | 544 | 494 | 444 | 1411.6 | 628 | 1876.6 | 1031.4 | 392.8 | 915.6 | 741.8 | 2887 | 397.6 | 2282.4 | 436.6 | 1153 | 154 | 744.4 | 1920.6 | 1877 | 1425 | 525.8 | 668 | 566 | 740 | 604.2 | 566 | 244 | 838.2 | 3303 | 528 | 904 | 415 | 695 | 1083.2 | 868 | 427 | 683 | 1260 | 1074.2 | 771 | 474 | 1171 | 1296 | 328.2 | 1564.8 | 759.4 | 625.6 | 1603 | 633.8 | 401 | 644.4 | 3024 | 480 | 746.2 | 2088 | 1446.4 | 596 | 3106 | 809 | 1112 | 2988 | 559 | 1459.4 | 350 | 490 | 823 | 540 | 933.2 | 423.6 | 310 | 3153.4 | 552 | 819 | 1412 | 2183.2 | 923.4 | 610.2 | 3056.8 | 2475.8 | 384 | 199 | 454 | 1741.4 | 598.6 | 1431 | 347 | 2389 | 1609.2 | 843.2 | 563 | 1028 | 410 | 737 | 1060.8 | 4057.6 | 4290 | 658 | 625 | 794 | 632 | 831 | 764 | 2603 | 572 | 3557 | 442 | 5034 | 860 | 579 | 3166 | 455 | 586.2 | 798.8 | 580 | 759.2 | 2068.2 | 2562.2 | 573.4 | 540 | 4952.6 | 76 | 624 | 669.4 | 4775 | 670 | 383 | 783.2 | 281.4 | 537 | 224 | 1418 | 1245.8 | 2242 | 564.8 | 1702.8 | 574 | 635 | 523 | 2878.4 | 351 | 1027.2 | 806.4
5488 | 604.8 | 3916.6 | 528.8 | 567 | 798 | 390 | 267 | 191.2 | 286 | 550.4 | 640 | 444 | 281 | 2025.4 | 578.6 | 312.4 | 459.2 | 2471.8 | 730.6 | 2583 | 658 | 394 | 340 | 225 | 866.6 | 676 | 2169.6 | 978.4 | 325.2 | 443.2 | 722.8 | 393 | 447 | 468.8 | 308 | 1384 | 310 | 112 | 309 | 577 | 847.8 | 606 | 3660.4 | 832 | 451 | 373 | 101.6 | 328 | 604.4 | 664 | 449.8 | 327 | 3121 | 1255.2 | 1494.4 | 3195.2 | 2151.8 | 596 | 584 | 446 | 1313.6 | 616 | 695.8 | 993 | 403 | 409 | 927 | 2622 | 432.2 | 1380.4 | 409 | 2906.8 | 298 | 604.2 | 1897.4 | 1993 | 1445.4 | 793.6 | 708 | 510 | 769 | 619 | 432.6 | 244 | 853.8 | 848.6 | 403.2 | 952.2 | 454.8 | 818.8 | 664 | 794.4 | 480.2 | 645 | 1320 | 977 | 856 | 402 | 1151 | 1292.4 | 394.6 | 2508 | 531.4 | 576 | 454 | 923.4 | 441 | 630 | 3138 | 480 | 751 | 2042 | 1475 | 600 | 2532.8 | 646 | 973.2 | 2976 | 566 | 315 | 454 | 453.6 | 852 | 1028 | 1096.2 | 462.4 | 358 | 544 | 800 | 977.4 | 1140.4 | 2545 | 1412.2 | 633 | 3128.2 | 4626.8 | 407.4 | 292 | 458 | 3238.2 | 569 | 1419 | 287.2 | 1139.2 | 476 | 788 | 1786.2 | 1044 | 423.2 | 774.2 | 1951 | 2698.8 | 4296 | 638 | 625 | 806 | 612 | 871 | 696.6 | 2256.4 | 494.8 | 2561.8 | 326 | 3128.8 | 852.8 | 567.6 | 3210 | 395 | 634.4 | 602 | 539.2 | 677 | 2109 | 2549.8 | 600 | 480.4 | 6046.4 | 119.2 | 632.4 | 616 | 4839 | 690 | 371 | 717.4 | 500.6 | 537 | 210 | 1476 | 1478.6 | 2298 | 580 | 1325.4 | 642.8 | 575.4 | 611 | 922.8 | 355 | 967.8 | 960
3615.8 | 566 | 3407.8 | 597 | 504.2 | 814 | 50 | 249 | 263 | 315 | 792.4 | 617 | 775.4 | 233 | 2170 | 616 | 310 | 344 | 501 | 814 | 2469.2 | 658 | 324 | 318.8 | 239 | 811 | 665.4 | 2330 | 889 | 530 | 436 | 652 | 2270.6 | 1986.2 | 381 | 306 | 1869.6 | 361.2 | 140 | 281 | 602.8 | 591 | 656 | 3786 | 2651 | 591 | 1009 | 106 | 352 | 584.8 | 1080 | 609 | 219 | 1065.6 | 572 | 1516 | 3040 | 353 | 544 | 644 | 543.4 | 1331.6 | 541.6 | 804.8 | 916.6 | 309 | 480.6 | 849 | 1445.2 | 515.8 | 1100.4 | 441 | 1903 | 479 | 521 | 1878 | 2015.4 | 1475 | 2008 | 744 | 570 | 783 | 581 | 398.4 | 300.6 | 853.4 | 525.4 | 432 | 885 | 636 | 921 | 556.8 | 945.4 | 541 | 751 | 1333.2 | 927.4 | 651.2 | 350 | 1089 | 1381 | 424.4 | 2563 | 291.2 | 535.6 | 466 | 3206 | 431.4 | 817 | 3102 | 352 | 689.2 | 2078 | 1372.6 | 660 | 2538 | 1037.8 | 990 | 2808 | 498 | 319 | 509.6 | 646 | 936 | 560 | 976.8 | 1248.8 | 334.2 | 2777.4 | 764 | 1073.8 | 922 | 2534.8 | 585 | 633 | 3105.6 | 3532.6 | 373 | 3343.8 | 555.4 | 1898.4 | 569 | 2164.4 | 291 | 358 | 443.8 | 879.6 | 471 | 2238 | 604 | 800 | 1976.8 | 1583.8 | 4247 | 646 | 510 | 806 | 588 | 909.6 | 585 | 1200 | 283.8 | 1207.8 | 426 | 2792 | 850.4 | 1441.2 | 3318 | 466.2 | 761 | 614 | 621 | 533 | 4160 | 1811.6 | 578 | 396 | 5138 | 1265.4 | 775.6 | 616 | 3169.4 | 770 | 392 | 567 | 700.6 | 603 | 207.4 | 1484 | 881 | 2052.6 | 2981.6 | 890.8 | 766.8 | 413 | 552.8 | 943 | 355 | 1016.4 | 939.2
1641 | 748.4 | 3108 | 589.8 | 401.4 | 800 | 50 | 309 | 299 | 167 | 921.4 | 547 | 2545 | 331 | 1685 | 2046 | 334 | 448 | 364 | 898 | 1682 | 693.6 | 517.2 | 316.4 | 348 | 881 | 739 | 2148.8 | 853 | 397.6 | 499 | 660.4 | 3469 | 3028 | 428 | 275.4 | 3434.8 | 342 | 224 | 284.8 | 626 | 587 | 818.8 | 3834 | 1958 | 499 | 471.4 | 330 | 1048.2 | 514 | 1949.8 | 653.8 | 267 | 754.4 | 674 | 1496 | 632 | 256 | 544 | 631 | 589 | 922.2 | 474 | 944 | 3997 | 357.2 | 565 | 819 | 686 | 1551.4 | 640 | 497 | 1881.8 | 403 | 436.6 | 1956.8 | 1913 | 1523 | 1957.8 | 657.2 | 438 | 809.4 | 392.8 | 370 | 274.8 | 743 | 974 | 2415 | 839.4 | 687 | 921 | 508 | 903 | 509 | 797.4 | 916.2 | 753 | 440 | 366 | 986 | 1186.4 | 613.2 | 2580.4 | 449.6 | 392.2 | 434 | 3207 | 556.6 | 928 | 3069.6 | 400 | 909 | 2070 | 1347 | 744 | 2684.6 | 913.8 | 954 | 2779.8 | 543 | 335 | 402.8 | 666.6 | 870 | 620 | 900.6 | 536 | 498 | 2745 | 801.2 | 1362.8 | 854 | 1419.6 | 594.6 | 633 | 4258.4 | 2581.4 | 373 | 3501 | 442 | 1942.8 | 540.2 | 3999.6 | 438 | 428 | 465 | 763 | 635 | 3036 | 592 | 768 | 1909 | 1545 | 756 | 605.4 | 488 | 806 | 324.8 | 875.4 | 573 | 1314.8 | 319.4 | 1161 | 416 | 1901.2 | 781 | 1232 | 3217.6 | 445.4 | 723 | 654 | 714 | 529.2 | 3663.6 | 571 | 538 | 342 | 2618.4 | 2205.6 | 1166.4 | 606.8 | 2619.4 | 692.6 | 387 | 603.8 | 975.4 | 1506.6 | 325 | 3907.4 | 755.8 | 1960 | 3594.6 | 861.4 | 789 | 391 | 388 | 1074.2 | 415 | 970.2 | 997
1777 | 736 | 1949.4 | 415 | 557 | 588 | 50 | 347 | 346.2 | 106 | 961 | 567 | 2509.2 | 340 | 1700.2 | 2270.8 | 370 | 582 | 309 | 812.8 | 409 | 697.6 | 562 | 323.6 | 335 | 882.2 | 1580.6 | 2043.6 | 857.8 | 377 | 522.2 | 1057.8 | 3536 | 2968.8 | 5601.8 | 466 | 2783 | 334 | 272 | 535 | 479 | 634.2 | 684.2 | 1649.2 | 744 | 463 | 521.2 | 438 | 296 | 561.4 | 2181.8 | 622 | 599 | 741.8 | 775 | 1416 | 1604.6 | 799.4 | 456.4 | 555 | 713.8 | 964.2 | 530 | 847.4 | 318 | 433 | 438 | 735 | 686 | 623 | 703 | 726.4 | 1810 | 461.2 | 273 | 1158.2 | 2074 | 1531 | 3632.6 | 562.4 | 453.6 | 763 | 408.6 | 498 | 140.2 | 803 | 434.8 | 2418.6 | 847.4 | 650.4 | 969 | 595 | 867 | 662.2 | 931.6 | 547 | 702.6 | 471.4 | 390 | 1017.4 | 1016 | 595 | 1686.8 | 431 | 435.4 | 454 | 3391.8 | 599 | 732.2 | 1528.6 | 320 | 1036 | 2050 | 1283.8 | 795.6 | 1950.4 | 651 | 990 | 2136 | 754 | 362.2 | 404.2 | 708 | 870 | 580 | 708.4 | 461 | 548.4 | 2964.4 | 911 | 1275.2 | 506.4 | 631 | 539.2 | 717 | 2533.6 | 809.8 | 381 | 3642.8 | 472 | 2215 | 479 | 7297 | 830.2 | 526 | 46 | 758.6 | 667 | 3319.6 | 556 | 2675.2 | 1987.4 | 2736.4 | 852 | 470.2 | 523.2 | 814 | 319 | 691.4 | 667.8 | 1924.6 | 329 | 1101 | 432 | 568 | 748 | 628.4 | 2239.4 | 445 | 627 | 457 | 639.6 | 426 | 4335.8 | 671 | 459.2 | 395 | 888 | 2442 | 324 | 429.2 | 1143 | 1731.2 | 411 | 648.6 | 989.4 | 1734 | 344 | 3247 | 700 | 1993.6 | 3473 | 967.8 | 736.6 | 364.8 | 427 | 1038.2 | 421.6 | 881 | 1057
1999 | 690.8 | 481 | 275.2 | 618 | 593 | 50 | 486 | 424 | 106 | 967 | 528 | 2626 | 289.8 | 1737 | 2380 | 330 | 621.2 | 462 | 666.4 | 425 | 667.6 | 552 | 330.8 | 255 | 3203.4 | 4193 | 1852 | 817 | 306.6 | 633 | 2479.4 | 3755 | 2939 | 598.2 | 486 | 2839 | 334 | 437.6 | 689.4 | 491 | 674 | 777.6 | 1208 | 1084 | 511 | 659.6 | 474 | 352 | 503.4 | 5732.4 | 554 | 683 | 1569.6 | 775 | 1416.8 | 1865 | 852.8 | 483.4 | 326 | 810 | 817 | 636.4 | 835 | 164.4 | 435.6 | 466 | 709.8 | 594.4 | 633.6 | 1007.8 | 1110.6 | 2599 | 432 | 233 | 974.2 | 2039 | 638.8 | 4111.8 | 586 | 589 | 849 | 363 | 534 | 148 | 885.8 | 600.6 | 2512 | 844 | 582.4 | 1185 | 603 | 890.2 | 688 | 1132.8 | 829.6 | 603 | 644.8 | 390 | 977.4 | 908 | 567.8 | 335 | 422 | 532 | 358.6 | 3568.6 | 391.4 | 593.4 | 669.8 | 334 | 994 | 1954 | 1204 | 933 | 1978.2 | 540.8 | 1228 | 1056.8 | 717.8 | 678 | 625.8 | 800.2 | 1069.6 | 643 | 636 | 398.4 | 691 | 3241.8 | 790 | 1002 | 582 | 595 | 440.8 | 812.2 | 2469 | 786 | 377.4 | 3690 | 647 | 1733.4 | 752.8 | 7037 | 718 | 658 | 46 | 546.4 | 511 | 3409 | 685.6 | 3195 | 2055 | 1601 | 1067 | 451 | 529 | 846 | 296.6 | 675 | 644.2 | 1185.6 | 341 | 891 | 498 | 648.6 | 746 | 470 | 801 | 484.2 | 747 | 1195.4 | 429 | 460.2 | 5481 | 659.6 | 481.2 | 393 | 724 | 1720.4 | 340 | 401.2 | 1229 | 803 | 411 | 1999.2 | 793 | 1764 | 413.4 | 3211.8 | 1165.6 | 3147.6 | 3467 | 923 | 591.6 | 355 | 513 | 1028.6 | 522.8 | 934.4 | 1081
1981 | 766 | 528.6 | 449 | 754.6 | 613 | 50 | 498 | 398.4 | 106 | 807.8 | 417.2 | 1462.8 | 566 | 1761 | 2484 | 280 | 662 | 495 | 657 | 380.6 | 693 | 536 | 326 | 235 | 3367 | 4290 | 1022.6 | 917 | 346.2 | 605 | 8315.8 | 1896.4 | 1426.2 | 618.8 | 1668.6 | 2875 | 734 | 1012.4 | 707.8 | 539 | 714 | 656 | 1158.8 | 1276 | 1690 | 797 | 550 | 370.8 | 1728.8 | 3862 | 410 | 799.4 | 824 | 772 | 1929.6 | 2953 | 1878 | 2666.2 | 437.4 | 874 | 546 | 638 | 843 | 48 | 586 | 535 | 672 | 598 | 588.4 | 1419.8 | 938 | 3462 | 276 | 301 | 696.8 | 2033 | 432.2 | 4126 | 1189 | 609 | 813 | 519 | 469 | 148 | 1240 | 647 | 2602 | 874.8 | 419 | 1278 | 577 | 800.2 | 648.6 | 876 | 402 | 628.2 | 556.2 | 474 | 1145 | 921 | 504.4 | 437.2 | 500 | 563 | 307 | 4226.8 | 317 | 554.8 | 717 | 560.2 | 858 | 1959 | 1204 | 1158 | 591 | 508 | 1200 | 446 | 671 | 675.4 | 744 | 788 | 1031 | 821 | 662 | 405 | 755.6 | 2919.8 | 696 | 917.2 | 1597.4 | 611 | 382.6 | 846 | 3447 | 738 | 289 | 711.4 | 653 | 1756 | 992.6 | 7013 | 454 | 614 | 46 | 617.2 | 610 | 2328.2 | 761.2 | 3331 | 2169 | 1587.8 | 1150 | 518 | 513 | 846 | 271 | 911 | 625 | 1126 | 664 | 1949.8 | 635.6 | 547.8 | 827.2 | 515.6 | 778.2 | 577 | 679 | 830.2 | 1509.2 | 520 | 4034.6 | 615 | 519 | 483 | 600.8 | 524 | 476 | 430 | 1239 | 957.4 | 443 | 1329.2 | 640.8 | 1734 | 457 | 1062.8 | 1064.6 | 4911 | 1236.2 | 970.6 | 489 | 335.2 | 510.6 | 1403.6 | 548 | 848 | 3188
1205.8 | 669.2 | 419 | 394.2 | 819 | 647 | 50 | 591 | 409 | 106 | 597.6 | 397 | 2657 | 1511.2 | 1777 | 2490.8 | 294 | 736 | 529 | 696.6 | 359 | 735 | 536 | 382.4 | 305 | 3332.6 | 4372.2 | 423.4 | 1158.8 | 422 | 589 | 4997 | 443 | 622.6 | 652.4 | 470 | 3330.2 | 930.8 | 1478.8 | 568.2 | 660.2 | 550 | 664 | 1045 | 784 | 445 | 1892.6 | 566 | 397.2 | 496.8 | 4168.4 | 490 | 842.2 | 906 | 870 | 693.6 | 3856.6 | 2961.4 | 4628.6 | 565.4 | 732 | 712.4 | 634 | 743 | 48 | 715.8 | 260.2 | 689.2 | 641.2 | 406.2 | 1509 | 886 | 3241 | 249.8 | 444 | 667.4 | 2536.6 | 592.6 | 4097.6 | 650 | 615 | 685 | 547 | 371.4 | 200 | 1491.8 | 683 | 979.6 | 1458.6 | 442.8 | 1245 | 533 | 817 | 1864.4 | 836 | 386 | 1603.8 | 541.2 | 527 | 1098.8 | 843 | 342 | 458 | 652 | 592.8 | 292.4 | 1588.4 | 445 | 594.8 | 712 | 827 | 878 | 1468.2 | 1320.8 | 1050 | 569.4 | 443.4 | 1061.2 | 410 | 681 | 665 | 727.2 | 712 | 983 | 765 | 806.6 | 390.4 | 545 | 1443.2 | 4796.2 | 644 | 1931 | 639 | 2564.6 | 838 | 5161.8 | 593.6 | 265 | 648.2 | 665 | 2126 | 597 | 5564.2 | 370 | 650 | 46 | 677.6 | 806 | 1555.2 | 697.2 | 3259 | 2401.8 | 1505 | 1282.8 | 572.8 | 509 | 894.6 | 271 | 1157.4 | 813.4 | 1102.8 | 616.8 | 1039.8 | 575 | 493 | 920 | 469 | 841 | 755 | 656 | 447 | 505 | 568 | 3319.4 | 639 | 592 | 359 | 809.6 | 528 | 600 | 836.2 | 1007 | 2417 | 1593.4 | 3108 | 696 | 1746 | 1855.8 | 462.6 | 939 | 4191.2 | 658 | 986 | 613 | 318 | 533.2 | 1327 | 596 | 1135 | 2411.6
1170 | 594 | 432.2 | 409.8 | 807 | 651 | 182.8 | 719 | 446 | 106 | 560.8 | 571 | 2628.4 | 2070 | 1829 | 2433.6 | 250 | 803.6 | 794.6 | 686 | 465.8 | 754.8 | 552 | 634.6 | 475 | 3273 | 3542.2 | 345 | 1168 | 344.6 | 637 | 6419.4 | 437.4 | 860.4 | 1424 | 418 | 1630.4 | 1016 | 746 | 498 | 936 | 693 | 799.2 | 1501 | 796 | 457 | 627.2 | 598 | 1068.2 | 466 | 4253.4 | 538 | 811 | 926 | 870 | 670 | 5397 | 1781 | 763 | 1713.8 | 764 | 882.8 | 622 | 453 | 48 | 843.6 | 355.6 | 618 | 815 | 453 | 1614 | 818.2 | 3447.2 | 1320.4 | 608 | 816.2 | 1961 | 685.6 | 3434.8 | 650 | 619 | 640 | 593.4 | 427 | 213 | 1113 | 530.2 | 595 | 818.6 | 565.6 | 1210.8 | 533 | 828 | 529 | 1357 | 530 | 2770 | 656 | 566.6 | 1187.6 | 591 | 318 | 422 | 657.8 | 626 | 280 | 598 | 454.6 | 580.2 | 2610 | 1040.6 | 1005.6 | 882 | 1224.6 | 733.2 | 652.4 | 1108.4 | 1169 | 458 | 696 | 650.4 | 729 | 662 | 929.8 | 813 | 1007 | 410 | 562 | 907.2 | 2821 | 648 | 2013.8 | 587 | 2518 | 4715.4 | 5565.6 | 568.6 | 351 | 644.6 | 2636.6 | 589.2 | 617 | 2853 | 385 | 599 | 265 | 540.8 | 985 | 1545.8 | 573 | 3778.4 | 2181 | 1575.8 | 1248.6 | 876.2 | 453 | 1049 | 1620.8 | 3633.8 | 915 | 1720.6 | 577 | 1015.2 | 515 | 538 | 1055 | 481 | 938.6 | 827 | 606 | 539 | 471 | 612 | 1014 | 583.2 | 521 | 414 | 883 | 325 | 672 | 1250.4 | 1115 | 3333 | 423 | 2871.4 | 640 | 1721.2 | 2835 | 490 | 685.4 | 4731 | 782 | 994 | 676.2 | 369.8 | 568 | 1272.4 | 1464.8 | 1075.6 | 1024
610 | 652.2 | 610 | 428.8 | 747 | 696.8 | 216 | 431.8 | 523.6 | 121.6 | 1240 | 1127.2 | 3441 | 2042 | 1760 | 1120.2 | 350 | 722 | 851 | 836 | 723.6 | 978.8 | 540 | 377.2 | 542 | 3329 | 814.4 | 1708.2 | 1101 | 297.4 | 695 | 3155.8 | 470.8 | 913 | 828.8 | 382 | 1661.2 | 1194.2 | 752 | 502.2 | 726.4 | 725 | 3290.4 | 2063 | 704 | 567.8 | 554.4 | 6007.4 | 757.8 | 538 | 2449.2 | 370 | 783 | 950.4 | 894 | 637.4 | 5337 | 1668.2 | 1973 | 719 | 779 | 938 | 1609 | 503 | 48 | 1297.8 | 360 | 538 | 795 | 500 | 1522 | 575 | 3394 | 2108 | 656 | 1177.2 | 2237.8 | 794 | 2156.6 | 1184 | 2296 | 640 | 645 | 557.4 | 230.6 | 1186.4 | 466.6 | 528.6 | 1248.8 | 573 | 1052 | 533 | 633.6 | 530.2 | 959 | 1764 | 2873.2 | 666 | 521 | 758 | 559 | 244.4 | 517.4 | 515.4 | 710 | 280 | 562 | 559 | 609 | 3816 | 452 | 1100 | 853.6 | 331.8 | 742 | 646 | 734.6 | 1157 | 458 | 522 | 498 | 626.4 | 742 | 843.2 | 717 | 1127 | 2239.6 | 523.2 | 1069 | 939 | 590 | 2486 | 595 | 2518 | 4321.4 | 4297 | 639 | 612.2 | 582.6 | 2517 | 487.6 | 567 | 3726.6 | 367 | 1687.2 | 277 | 698.4 | 1033 | 1484 | 521.4 | 4932.4 | 2051.6 | 1561.6 | 1122.8 | 921 | 1642.8 | 1049 | 603.8 | 2587 | 769 | 1798.6 | 601 | 715 | 517.6 | 586 | 1114.6 | 1107.8 | 885 | 903.2 | 624.6 | 636 | 423 | 632 | 1054 | 583 | 1177.4 | 1198.2 | 800.4 | 374 | 682.4 | 367.6 | 1307 | 3293 | 420.4 | 3155.4 | 627 | 756.4 | 2843 | 507.6 | 3271 | 3687 | 3770.2 | 941.8 | 688.4 | 477 | 465 | 1264 | 617.2 | 1013.4 | 1036
466 | 921 | 6814 | 484 | 2015.8 | 684.8 | 216 | 455 | 456 | 142.2 | 614 | 2900 | 1724.4 | 2039 | 1399.8 | 1149.4 | 370 | 792.4 | 893.4 | 1007 | 485 | 1006.2 | 524 | 375 | 726.8 | 1812.6 | 694.8 | 777.8 | 1049 | 252 | 708.6 | 3103 | 618 | 834.6 | 851 | 350 | 1738 | 1251.2 | 499 | 545 | 675 | 675.6 | 3129.8 | 1215 | 635.6 | 497 | 432 | 656.8 | 474 | 996.4 | 1282 | 365.2 | 747 | 962.6 | 1030 | 393 | 3887.6 | 1829 | 808.6 | 733.2 | 759 | 1445 | 662 | 577 | 48 | 3537.6 | 290 | 630.6 | 613.2 | 424 | 944 | 575 | 3269.2 | 2190 | 704 | 659.4 | 2343.8 | 729.6 | 611.2 | 1608 | 2333 | 648 | 627 | 631 | 318 | 1019 | 289 | 418.6 | 948.8 | 575.4 | 1002.4 | 571.4 | 658 | 548.8 | 659 | 3555 | 2982 | 602 | 623 | 758 | 689 | 244.4 | 816.8 | 519.6 | 692 | 292 | 971.6 | 2157.4 | 634.4 | 3792 | 1749.8 | 2709.4 | 963 | 327 | 634 | 534.6 | 392 | 1179 | 458 | 427 | 369 | 514 | 657.2 | 890.4 | 844.2 | 1109.4 | 2677 | 540 | 962.2 | 939 | 538 | 1919 | 724 | 2593 | 4129 | 2453 | 695 | 537 | 643.8 | 2469.4 | 1170.6 | 1678 | 3263.8 | 398 | 439 | 301 | 1148.8 | 1106 | 1409.2 | 441 | 3521 | 1912 | 1654 | 1040 | 863 | 630 | 1052.6 | 601.4 | 2627 | 899.8 | 2814.2 | 657 | 635 | 408 | 598 | 1139.6 | 3350.8 | 909 | 832 | 667 | 740 | 436.8 | 673 | 1842.8 | 697.4 | 490 | 2381.4 | 749.2 | 958.4 | 572 | 358 | 1291 | 7973.4 | 265.6 | 376.4 | 587.8 | 586 | 1912 | 596 | 3472.2 | 3671.8 | 4261 | 802 | 692.4 | 465 | 374 | 1156.4 | 532 | 745.6 | 1060
766.4 | 965 | 574.6 | 425.6 | 2495.8 | 690 | 50 | 388 | 380 | 177 | 862.8 | 2983.2 | 222.2 | 2026 | 1026.6 | 1049 | 374 | 852 | 693 | 1014 | 397 | 1334.4 | 973 | 361 | 724.4 | 968 | 692 | 1395.6 | 1032.6 | 345 | 719 | 3005.2 | 606 | 734.2 | 891 | 343.6 | 1910.4 | 1319 | 524.6 | 561.4 | 534 | 557 | 3042 | 1215 | 698 | 617.8 | 488 | 567 | 291 | 950.8 | 1277.6 | 562 | 723 | 1262.6 | 1054 | 393 | 1478 | 1367 | 2528.8 | 544.4 | 751 | 1172.6 | 830 | 668 | 48 | 3582 | 295.6 | 859 | 6225.6 | 445 | 884 | 1342.2 | 2391 | 2170 | 619 | 487 | 1645.6 | 678 | 763.6 | 1548 | 2429 | 572 | 1086.6 | 627 | 330.6 | 1064 | 385 | 461 | 600 | 696.2 | 826 | 657 | 683.8 | 588 | 799 | 6157 | 2996.4 | 2071 | 965.8 | 578 | 928 | 362.4 | 662.4 | 729.4 | 726 | 537 | 1537.2 | 2459.2 | 554.8 | 3837 | 436 | 3818 | 993.8 | 327 | 696 | 564 | 392 | 7267.4 | 467.6 | 456.6 | 296 | 662 | 732.8 | 830.4 | 950 | 1301.4 | 2810.6 | 594.6 | 1003 | 918.4 | 904.4 | 4506.6 | 794 | 2494 | 4197 | 2493 | 691 | 584.6 | 555 | 2523.2 | 1719.6 | 669.2 | 2796 | 1074.8 | 531 | 317 | 2715.6 | 966 | 1331 | 417 | 3493 | 1778.4 | 687.8 | 930.2 | 809.4 | 606 | 792.8 | 647 | 2665 | 796 | 1369.2 | 770.6 | 615 | 478 | 586 | 954 | 3414 | 885 | 832 | 683 | 805.8 | 424 | 614 | 1376.4 | 771.6 | 586 | 3681.8 | 641.2 | 705.8 | 632 | 394 | 1293.4 | 554 | 1419.4 | 253 | 1715.6 | 647 | 512 | 614 | 4281 | 4738 | 3849 | 778 | 682.4 | 1824.8 | 522 | 1039.8 | 496 | 727.6 | 980
748 | 951.8 | 545.6 | 323.2 | 2535 | 607.2 | 50 | 403 | 401 | 177 | 1821.8 | 2990.6 | 129 | 2080 | 1784 | 1095.6 | 418 | 1014.4 | 664.2 | 1070 | 293.8 | 848 | 2801 | 407 | 687 | 926 | 1059.8 | 470 | 649.4 | 487 | 783 | 3293.4 | 642 | 713 | 820 | 342 | 1770.6 | 1283 | 516 | 579.8 | 341 | 570.8 | 933.8 | 1215 | 2548.8 | 701 | 436 | 545.2 | 255 | 713 | 2750.8 | 670 | 719 | 914 | 2340.4 | 393 | 1475 | 594 | 3336.2 | 537.8 | 772 | 790 | 951.4 | 695 | 48 | 3485.8 | 379 | 817.4 | 1889 | 493 | 868 | 864.6 | 1399.2 | 2170 | 510.4 | 520.2 | 980 | 690 | 780.2 | 1572 | 2425 | 620 | 618 | 685 | 337 | 1233.8 | 1703.8 | 421 | 627 | 525.4 | 743 | 705 | 702 | 591 | 825 | 5002 | 2986.8 | 2135.8 | 519 | 38 | 1047 | 382 | 792.8 | 739 | 916 | 564.6 | 778 | 2328.4 | 522.8 | 2230.4 | 414.4 | 3843 | 904 | 685 | 643 | 415 | 403 | 1183 | 1039.4 | 623 | 384 | 605.4 | 528 | 766.6 | 917 | 1515.6 | 1617.6 | 595 | 1399.2 | 828 | 718 | 4465.2 | 778 | 1361.2 | 2047 | 2488.2 | 646 | 576.2 | 507 | 867.6 | 1596 | 614 | 2840 | 536 | 516.6 | 296.8 | 3098.8 | 1006 | 1461.4 | 305 | 2808.2 | 1572.4 | 585.6 | 929 | 834.6 | 621.6 | 592 | 903.6 | 1477.2 | 118 | 1187 | 816 | 675 | 628 | 1368 | 939 | 3442 | 841 | 801.8 | 628 | 889 | 774.2 | 615.8 | 970 | 798 | 571.8 | 2412.4 | 2843 | 2175 | 697.6 | 418 | 1409 | 562 | 356 | 336.6 | 596.6 | 609 | 550 | 530 | 4585.8 | 3731.2 | 3743 | 814 | 876 | 1444.4 | 583 | 1067 | 336.6 | 801 | 972.8
921.6 | 866 | 641.4 | 253.8 | 2507 | 587 | 50 | 385 | 444.8 | 217 | 3090.2 | 625.2 | 137 | 1258.2 | 1844 | 1119.6 | 537.6 | 1189.2 | 501 | 1185 | 304.8 | 688 | 2801 | 361 | 677 | 880 | 846.8 | 478 | 753.6 | 483 | 755 | 2960 | 640 | 653 | 1125.8 | 469.8 | 1691.8 | 1283 | 616 | 595 | 267.6 | 602 | 885.4 | 1025.6 | 3439.6 | 667 | 388 | 506.4 | 223 | 717 | 1424.8 | 678 | 743 | 835.6 | 3270 | 385 | 1504.2 | 534.6 | 3285 | 372 | 896 | 835 | 1009 | 842 | 48 | 823.6 | 439 | 822 | 618 | 493 | 864 | 494 | 759.2 | 1780.6 | 621 | 853.2 | 1058 | 769 | 908.8 | 1531.6 | 2365 | 616 | 658 | 548.6 | 349 | 1748.2 | 3560 | 421 | 592.2 | 567.2 | 721.6 | 705 | 738 | 600 | 883 | 3808 | 892 | 3794.6 | 545.8 | 38 | 1067 | 374 | 916 | 696 | 779 | 547 | 860 | 1194.8 | 423.6 | 1025 | 449 | 2779.4 | 902 | 506 | 544 | 544.2 | 483.4 | 1223 | 569 | 595 | 4094.4 | 1310.2 | 390.6 | 992.8 | 895 | 1059.4 | 748.2 | 607 | 3337 | 660.2 | 732.4 | 3928 | 738 | 765.4 | 1403 | 2537 | 710 | 679 | 495 | 573 | 1664 | 668.4 | 2938 | 531.2 | 572.6 | 321.4 | 3826.6 | 966 | 1515 | 321 | 2355.4 | 565 | 466.4 | 769 | 665 | 460.4 | 536 | 987 | 757.4 | 188.8 | 994 | 828 | 687.4 | 686 | 2616 | 859 | 908 | 703 | 777 | 642.4 | 819.2 | 1261.8 | 667 | 1090.8 | 829 | 616 | 2414.2 | 2871 | 2151 | 726 | 502.8 | 1273 | 578 | 396 | 346.8 | 688.4 | 307.6 | 504 | 507.2 | 4397 | 3926 | 837.4 | 838 | 867 | 1011.2 | 743.2 | 956.6 | 349.8 | 828.6 | 994.4
2133.2 | 1706.8 | 987 | 261.8 | 2402.6 | 623 | 50 | 411 | 371 | 305 | 3110.4 | 612 | 316.8 | 609 | 1751.2 | 966 | 560.4 | 1158.4 | 472 | 1017.2 | 1001 | 1119.8 | 160 | 722.6 | 486.6 | 892 | 600 | 1488.2 | 792 | 626 | 691 | 2985.6 | 657 | 673 | 1471 | 643.8 | 1801.2 | 1401.4 | 1950.2 | 623 | 212.4 | 596.4 | 2632.4 | 1037 | 788.2 | 737.8 | 410.2 | 489 | 50 | 793 | 1429.6 | 726 | 743 | 843.6 | 3839.6 | 54 | 1521 | 668 | 2057.4 | 270 | 919 | 1404 | 1869.4 | 698 | 48 | 690 | 463 | 878 | 738 | 350.4 | 844 | 642.8 | 922 | 210.8 | 621 | 1848 | 1149.6 | 701 | 1092.8 | 1660.8 | 2334 | 532 | 558 | 379 | 430.2 | 2277.4 | 3548 | 421 | 600 | 475.2 | 778 | 665.8 | 682 | 584 | 853 | 2081 | 932 | 3797 | 433 | 38 | 1074 | 350 | 904 | 658.4 | 783.4 | 559 | 878 | 398 | 651 | 1078 | 549 | 1105 | 890.8 | 327 | 884 | 585 | 585.4 | 1069 | 213 | 631.8 | 3401.8 | 850.4 | 615 | 1042.2 | 791.8 | 1079.2 | 789 | 607 | 3285 | 679.8 | 697.2 | 4046 | 711.4 | 1397 | 4011 | 3101.6 | 837 | 652.2 | 515 | 584 | 1622 | 606.8 | 2413 | 546 | 633.8 | 327 | 4060.6 | 918 | 3215 | 457 | 3477 | 573 | 910.4 | 710.2 | 681 | 406 | 532 | 967 | 871 | 118 | 1596.2 | 1045.4 | 935.6 | 1370.8 | 2696 | 874 | 992.8 | 737.8 | 831.4 | 625.2 | 800 | 603 | 1256.8 | 1144 | 787.8 | 6825.2 | 2421 | 2982.6 | 2223 | 640 | 600.8 | 1117 | 622 | 356 | 365 | 754 | 394.8 | 749 | 476 | 2974.2 | 3028 | 887 | 898 | 812.4 | 546.2 | 709.2 | 1016 | 424 | 937.8 | 907.2
1320.2 | 2179.6 | 1127 | 309.6 | 2158.4 | 1892.2 | 50 | 428 | 375 | 312 | 3020 | 670 | 413 | 592.2 | 1605.6 | 971.2 | 740 | 1046.8 | 434 | 1051.2 | 371 | 1580.2 | 94 | 428 | 381 | 880 | 596.2 | 2817 | 752 | 645.2 | 599 | 3109 | 739 | 753 | 727.4 | 725.6 | 1354.4 | 1016.6 | 510 | 563.4 | 1466.6 | 629.6 | 2662.4 | 955 | 981 | 591 | 389 | 737 | 50 | 503 | 1568.6 | 730.8 | 779 | 828.8 | 6598.8 | 92.8 | 1624 | 648 | 562.6 | 362 | 779 | 1424.8 | 3201.6 | 714.8 | 164.4 | 749 | 427 | 767.6 | 636 | 396 | 968.8 | 712 | 829.2 | 382 | 579.4 | 1919.6 | 1333 | 678 | 974.6 | 1637 | 3739.4 | 582.4 | 899.4 | 427 | 572 | 1395.4 | 3512 | 421 | 540 | 380 | 661 | 665 | 890.6 | 545.2 | 715.4 | 2236 | 820 | 3296.8 | 309.4 | 38 | 1107 | 338 | 742.2 | 631.8 | 920.6 | 452.8 | 817 | 412.4 | 697.8 | 821.6 | 585 | 1228 | 842 | 336.6 | 1984 | 615 | 659.8 | 999.4 | 213 | 658 | 1093.4 | 1423.6 | 627 | 1072 | 1740.2 | 1125.6 | 756 | 607 | 3254.8 | 3268 | 768 | 1524.4 | 682 | 2127 | 4179 | 5256 | 1007 | 736 | 1743 | 507.8 | 1650 | 472.8 | 1942.4 | 1953.6 | 563 | 1185 | 2939.6 | 890 | 3640 | 469 | 3433 | 513 | 479.4 | 680 | 1552.2 | 611 | 477.4 | 974.2 | 995 | 188.8 | 1308.4 | 1180 | 1170.2 | 963.6 | 2744 | 898 | 2125.8 | 833 | 817.6 | 795 | 728 | 537.4 | 1680.6 | 1044.6 | 1444.6 | 505 | 593.2 | 1217.6 | 362.2 | 704 | 728 | 1189 | 490 | 308 | 397 | 1239.6 | 507 | 1245.8 | 464 | 1789 | 3028 | 865.2 | 1005 | 727 | 535.4 | 735 | 1048.4 | 441 | 1047.6 | 1115.2
3731 | 2387.2 | 1163 | 448 | 905.6 | 741 | 50 | 428 | 467 | 312 | 3120 | 682 | 388 | 644 | 1628.8 | 955 | 699.4 | 943.6 | 394.6 | 3020.8 | 1697.6 | 911.4 | 50 | 472 | 161 | 1004.4 | 721 | 2804.2 | 839.6 | 626 | 407.6 | 3085 | 853 | 753 | 733 | 630 | 687.8 | 1010.8 | 565 | 538.4 | 201.6 | 748 | 2673 | 1547.2 | 1069 | 647 | 355 | 829 | 50 | 412 | 1190 | 4290.8 | 1138.8 | 1216.8 | 5817 | 151 | 1730.8 | 739.2 | 617 | 398 | 847 | 1477 | 3315.6 | 646 | 318 | 1439.6 | 587 | 736.4 | 3695 | 409.6 | 1137.6 | 636 | 748.6 | 442 | 566 | 1881 | 1315 | 678 | 777.2 | 1637 | 2365 | 626 | 771.4 | 521 | 559.2 | 1364.4 | 2315.6 | 748.6 | 726.8 | 558.8 | 659.2 | 626.8 | 982 | 613 | 598.8 | 2308.8 | 856 | 982.4 | 381 | 38 | 1220 | 362 | 626.8 | 615.4 | 900 | 410 | 777 | 679.4 | 651 | 823 | 589 | 3965.2 | 797 | 339 | 3373.4 | 625.6 | 1632.6 | 870 | 213 | 594 | 695.2 | 2934.8 | 683 | 1140 | 1649 | 1257 | 759 | 671.4 | 653 | 3268 | 2098.4 | 674.6 | 664 | 2229 | 4283 | 4890.6 | 1060.4 | 650.6 | 794 | 1456.6 | 1714 | 462.2 | 60 | 574.6 | 621.8 | 709.8 | 2876.2 | 938 | 3701.6 | 425 | 3445 | 587 | 432 | 788 | 3277.8 | 611 | 577 | 947.2 | 1043.6 | 613 | 1039 | 626.6 | 681 | 448 | 2892.4 | 862 | 939 | 1079 | 3463.4 | 856 | 1012.8 | 511.2 | 637.6 | 1153 | 852 | 581 | 694 | 870.8 | 365.8 | 696 | 752.2 | 1131.8 | 392 | 289 | 475.4 | 1980 | 451 | 2849 | 498.4 | 1627.4 | 2967.6 | 848 | 1023 | 806 | 473 | 745 | 1110 | 441 | 946.6 | 1444
3651 | 2846.4 | 995 | 538 | 707 | 777 | 50 | 388 | 615.8 | 392.8 | 4367.6 | 710 | 425.6 | 714.6 | 1695 | 1005 | 743 | 969 | 408 | 2890.4 | 392.8 | 1421.8 | 50 | 1238.6 | 267.8 | 1081 | 672 | 2274.4 | 835.2 | 614 | 411.6 | 1553.8 | 853 | 753 | 739.8 | 701 | 675 | 1343 | 505 | 750.4 | 319.4 | 633.2 | 2620.6 | 1084 | 917 | 855.8 | 343 | 829 | 50 | 496 | 1636.8 | 2536 | 1668.4 | 1629.2 | 5848.4 | 151 | 1762 | 772 | 605 | 449.4 | 763 | 1513 | 3270 | 613.8 | 318 | 1006.8 | 617 | 1749.2 | 4890 | 606.8 | 2174.6 | 623 | 626 | 430.6 | 592.8 | 1552.2 | 1252 | 666 | 908 | 1852 | 2437 | 629.4 | 769 | 523 | 600 | 1454.8 | 517.6 | 837 | 622.2 | 411.6 | 722.2 | 524 | 954 | 585 | 822.2 | 895 | 892 | 957 | 359 | 38 | 1337 | 391 | 795.8 | 573 | 900 | 1216 | 709 | 1631 | 674.4 | 994 | 603 | 3933 | 833 | 339 | 3474 | 625.4 | 712 | 894 | 114 | 671.4 | 337.8 | 2859 | 885.8 | 791 | 1648.4 | 1122.6 | 1147.6 | 671 | 673 | 3316 | 1045.6 | 641.8 | 670 | 2137 | 3605.4 | 4911 | 1040 | 607 | 860 | 2805 | 1690 | 452.6 | 60 | 569.4 | 467 | 195 | 2803.8 | 958 | 3782.6 | 481 | 1762.6 | 628 | 378.2 | 899.4 | 3612.6 | 719 | 543 | 794 | 2476 | 46 | 995.4 | 851.2 | 649 | 452 | 2873 | 821 | 805.6 | 1019 | 4118 | 732 | 744 | 533 | 612.8 | 1228.6 | 852 | 600 | 1074 | 1353 | 418 | 727 | 752.2 | 1029 | 384 | 261 | 503 | 2103 | 511 | 2780.8 | 3461 | 813 | 1749.4 | 690 | 984 | 842.4 | 535.4 | 681 | 2261.8 | 339 | 1319.6 | 1483.8
3631 | 1988.2 | 489.4 | 490 | 947 | 902 | 50 | 424 | 653.6 | 433 | 5206 | 674 | 252.8 | 2814.8 | 1703 | 1049 | 743 | 716 | 452 | 2816.6 | 366 | 1175.4 | 50 | 741.2 | 371.6 | 1128.2 | 556 | 443 | 932.8 | 618 | 1139.8 | 499 | 924 | 745.8 | 768 | 527 | 506.2 | 1056 | 577.8 | 895 | 358.4 | 593 | 2424.2 | 1001.6 | 945 | 883.2 | 520.2 | 807.4 | 50 | 467.2 | 4096.2 | 774 | 1957 | 680 | 3161.6 | 151 | 706 | 693.6 | 625 | 578.2 | 651 | 1509.8 | 3214.8 | 894.6 | 297.2 | 613.2 | 677 | 578 | 3575 | 616.4 | 2314 | 716.2 | 676 | 568.4 | 611 | 1889 | 1218 | 728.4 | 737.2 | 1829.4 | 2453 | 523 | 700.6 | 575 | 552 | 1531.6 | 656 | 885 | 590 | 442.6 | 744 | 616.8 | 963 | 535.2 | 881 | 1960.8 | 714 | 1065 | 490.4 | 38 | 1132.8 | 377 | 846 | 493 | 922.4 | 1966 | 841.6 | 1624.2 | 2299 | 3934 | 654 | 3805.4 | 783.4 | 339 | 3470 | 414.6 | 630.2 | 806 | 48 | 938.4 | 459 | 2938.6 | 2054.6 | 800.2 | 1764 | 958.4 | 1812.8 | 808 | 557 | 1188.4 | 1087.2 | 509 | 54 | 2251.8 | 1047 | 2646 | 968 | 667 | 2130.8 | 2950 | 1681 | 501 | 98.2 | 2000.2 | 619 | 195 | 2764 | 951 | 3761 | 613 | 1290.8 | 652 | 381.8 | 871 | 2317 | 1542.4 | 547 | 795 | 3083.8 | 46 | 954 | 806 | 773 | 1980.4 | 903.6 | 57 | 636 | 889 | 56 | 643.8 | 899.2 | 553 | 671 | 1262.8 | 671.2 | 596 | 1394.4 | 774.8 | 406 | 1896.8 | 789 | 1137 | 357.6 | 301 | 1811.2 | 2156.4 | 551 | 2877.2 | 3482.6 | 667 | 58 | 641.8 | 2301.2 | 987 | 629 | 624.8 | 991 | 349 | 2036 | 4388
3082.4 | 2085 | 653 | 484 | 935 | 989 | 50 | 527 | 3870.6 | 549 | 5207.6 | 652.4 | 1163 | 5062.6 | 1777.4 | 1122.6 | 745.4 | 746 | 488 | 2816.6 | 386 | 895.4 | 50 | 363 | 131.2 | 1002.4 | 386.4 | 483 | 1098 | 1262.6 | 451.4 | 447.4 | 876.4 | 781.8 | 817 | 465 | 419 | 722 | 809 | 838.2 | 362 | 670.2 | 988.6 | 977 | 1142.6 | 562.2 | 556.8 | 841 | 50 | 568 | 4089 | 726 | 1639 | 725.4 | 3132.2 | 138.6 | 593.8 | 635.2 | 648.8 | 591 | 661 | 1522 | 3157 | 956 | 214 | 700.4 | 601 | 590 | 3635 | 2521.4 | 2272.4 | 778 | 960 | 701.4 | 515.4 | 1609.6 | 1083 | 783.4 | 700 | 1812 | 2395 | 667 | 2054.4 | 550.2 | 210.6 | 1055 | 502 | 906 | 650 | 647 | 1953.6 | 676 | 820.2 | 424 | 981 | 797 | 690 | 907 | 572 | 38 | 2335.8 | 6078 | 974.2 | 559.4 | 811 | 601.4 | 902 | 1609.2 | 2986.4 | 3894 | 647.4 | 3624.4 | 809 | 339 | 3000.8 | 450.6 | 462.4 | 750 | 48 | 1342.8 | 600 | 3005.8 | 630 | 765 | 1775 | 1527.2 | 1037 | 796 | 515.8 | 496 | 1064 | 529 | 54 | 2210.2 | 2180.8 | 2730 | 911.4 | 1428.6 | 3853 | 3076 | 1767 | 569.8 | 251 | 728 | 969.8 | 183 | 2672.8 | 763 | 2775.2 | 1495.4 | 3811 | 429 | 796.6 | 810 | 501 | 2579 | 587 | 948.4 | 3401.8 | 46 | 973.2 | 781 | 829 | 2371 | 907 | 122.4 | 576 | 889 | 206.4 | 814 | 938 | 473.8 | 695 | 1370.2 | 442.2 | 490 | 496.8 | 706 | 604.8 | 746 | 677 | 1881.8 | 386.2 | 361 | 2863.2 | 2190 | 575 | 2774.4 | 3423.4 | 1183.2 | 58 | 646 | 3188 | 867.4 | 533 | 616 | 1058.8 | 447.2 | 2047 | 1939.8
606.8 | 1055.4 | 767.6 | 309.6 | 963 | 849 | 50 | 643 | 4339.6 | 601.8 | 4569 | 785 | 2535 | 798 | 1827.2 | 1180.2 | 786 | 713.2 | 492.8 | 1235.6 | 459 | 1004.4 | 50 | 363 | 138 | 770.8 | 1174.6 | 460.8 | 1062 | 724.4 | 409.8 | 424.8 | 568 | 2320.2 | 841 | 376.2 | 383 | 647.6 | 705 | 775.8 | 179 | 557 | 789.2 | 977 | 927 | 621 | 522.2 | 877 | 50 | 604 | 5915.4 | 1226 | 1618.2 | 830.4 | 3124 | 217 | 429.4 | 643.2 | 777.2 | 591 | 797.6 | 2264.2 | 1028.6 | 1046 | 81.2 | 806.6 | 350.4 | 461.2 | 422 | 4256.8 | 2106 | 675.6 | 784.6 | 689.8 | 538.6 | 1525 | 1058 | 750 | 660 | 1759.6 | 2407 | 688 | 754.8 | 566.4 | 201 | 2460 | 557.2 | 1650.8 | 764 | 933.6 | 760.4 | 656 | 690 | 416 | 988.2 | 717 | 714 | 804 | 742 | 158.6 | 1116 | 594.2 | 1011.4 | 625.4 | 696.2 | 697 | 958 | 1610 | 2781 | 3854 | 593 | 754.8 | 55 | 339 | 1252.8 | 511.6 | 467 | 706 | 48 | 1761.6 | 684.8 | 3025 | 630 | 761 | 1715 | 3624.6 | 1037 | 5901.2 | 494 | 514.6 | 968 | 536.2 | 54 | 1604.2 | 2982 | 2705.8 | 781.6 | 1009 | 3683.4 | 3040 | 1570.6 | 580 | 251 | 1012 | 1915 | 303.8 | 2546 | 853.8 | 1133 | 1187.2 | 3855 | 438 | 808 | 890 | 961.4 | 2616.6 | 553 | 1060.4 | 3069.2 | 46 | 1035.4 | 864.4 | 949 | 2383 | 718.2 | 368 | 589.8 | 1118.2 | 244 | 842 | 910 | 415.6 | 675 | 1284 | 48 | 471 | 253 | 742.6 | 704 | 706 | 759.4 | 1795 | 539.6 | 361 | 4272.2 | 2160.8 | 1687.4 | 520 | 5041.2 | 1566.2 | 129.6 | 658 | 3117 | 853.2 | 394.2 | 523 | 774 | 540 | 2061 | 2063.4
526 | 702 | 742 | 355 | 827.6 | 816 | 50 | 747 | 699 | 609 | 3258 | 744 | 2543 | 879 | 1741 | 1065 | 815 | 680 | 621.6 | 839 | 464 | 1188 | 50 | 387.8 | 338 | 644 | 380 | 2229.2 | 1019.4 | 541.6 | 431.6 | 2073.2 | 2167.6 | 3716.8 | 644 | 1411.6 | 518 | 2654.6 | 737 | 683.8 | 215 | 496 | 2398.4 | 585 | 3241 | 662.2 | 561 | 806.6 | 50 | 616 | 4056.2 | 1166 | 1723.2 | 858.2 | 3088 | 217 | 395 | 596.4 | 830 | 570 | 865.8 | 2649 | 961 | 1006 | 48 | 1074.2 | 200 | 414 | 374 | 571.8 | 2106 | 2808 | 808.4 | 1075 | 985 | 1705 | 1070.8 | 750 | 653.8 | 1274.8 | 2407 | 697 | 753.2 | 688 | 221 | 1039 | 780.4 | 2753 | 801.8 | 1038.6 | 764.4 | 650 | 788 | 421.4 | 803.2 | 698.6 | 766 | 644 | 575.2 | 239 | 937 | 599 | 835.4 | 595 | 614.2 | 705 | 1098 | 1642 | 1973 | 3877.6 | 518 | 721 | 55 | 339 | 1376.6 | 713.6 | 391 | 654 | 48 | 872 | 892.4 | 828.8 | 630 | 752.2 | 1675 | 3687.4 | 1001 | 524.8 | 1180.8 | 617.4 | 673.2 | 497.8 | 54 | 741 | 2850 | 2345.8 | 648 | 596 | 3652 | 4284 | 1456 | 626.8 | 251 | 1345 | 2043.4 | 300 | 2546 | 853.8 | 1454.6 | 923 | 3793.2 | 464 | 816.6 | 930 | 1663.2 | 2624 | 597.6 | 3030 | 847.2 | 85 | 1417.2 | 683.2 | 824.2 | 2420.4 | 879 | 368 | 691 | 949.2 | 244 | 978 | 990 | 563 | 1393.6 | 1295.2 | 48 | 335 | 245 | 712.4 | 746.2 | 887.6 | 861 | 1039.8 | 706 | 366.2 | 2157.2 | 3068.6 | 647 | 494 | 2432.4 | 649.4 | 237 | 774 | 3458 | 771.4 | 371 | 563 | 806 | 588 | 2367.2 | 5122.6
534.8 | 650.8 | 642 | 397 | 746 | 840 | 50 | 811.8 | 797.8 | 608 | 3196.8 | 791.2 | 2457.4 | 1029 | 1764 | 1053 | 763 | 1186.6 | 774 | 830.4 | 449.8 | 1086.2 | 50 | 395 | 524.8 | 657.2 | 481 | 2592.6 | 828 | 312 | 409.2 | 3769.8 | 2589.6 | 3963.6 | 644 | 241 | 518 | 3568 | 781 | 625 | 179 | 514 | 3342 | 412 | 1274 | 731 | 360.2 | 948 | 50 | 564.4 | 1590 | 1358 | 1525.8 | 1156.4 | 3059.4 | 217 | 581 | 531 | 813.2 | 532 | 913 | 2453.6 | 969 | 1100 | 48 | 728 | 296 | 311.2 | 374 | 431 | 123 | 4135 | 1015 | 3015.8 | 1242.2 | 1812.2 | 1162 | 724 | 736 | 865.4 | 2459 | 727.4 | 710 | 606 | 236.2 | 1012.4 | 1025 | 2711.8 | 695 | 1038.4 | 864 | 650 | 666.4 | 453 | 704 | 678.4 | 706 | 693 | 422 | 239 | 1016.2 | 469 | 913.6 | 603 | 634 | 696 | 1041.8 | 1606 | 639.4 | 1122 | 655.2 | 749 | 55 | 339 | 1331 | 682 | 590.4 | 670 | 48 | 681 | 6546.6 | 725 | 719.6 | 825 | 1695 | 3636.2 | 812.2 | 501 | 637 | 620.8 | 752 | 701 | 54 | 937 | 2816.4 | 2316 | 513 | 538.4 | 3660.8 | 778 | 718.4 | 610 | 251 | 1206 | 2417.4 | 292 | 2546 | 787 | 1839.4 | 887 | 3229.2 | 444.6 | 746.8 | 966.8 | 1007 | 2227.4 | 625 | 3570.8 | 702 | 241 | 1558 | 564 | 984.6 | 999.6 | 779.8 | 368 | 679 | 990 | 244 | 1112 | 870.4 | 549 | 680 | 1234 | 100 | 405 | 245 | 656 | 812.2 | 936 | 2058.8 | 909 | 824.4 | 374 | 829 | 1931 | 647 | 461 | 503 | 772 | 237 | 2689 | 982 | 766.4 | 742.2 | 443 | 610 | 660 | 2294.6 | 5816.2
477 | 542 | 505 | 359.6 | 482 | 816 | 50 | 834 | 839 | 500 | 3132 | 890.8 | 524.2 | 981 | 1523.2 | 1065.8 | 735.4 | 3127 | 1133.4 | 991 | 319 | 1126 | 50 | 2475.6 | 349 | 845.6 | 541 | 2693 | 892 | 409 | 492.4 | 496 | 5549 | 3207.8 | 710.4 | 249.4 | 1749.2 | 3688 | 466 | 572.6 | 207 | 637.2 | 2727 | 556 | 763 | 815 | 338 | 924 | 50 | 550 | 2954.8 | 1402 | 1659.4 | 1456.6 | 4051.8 | 217 | 631.4 | 631 | 898.4 | 456 | 780.2 | 2381 | 1010.2 | 2134 | 48 | 778.2 | 276.2 | 261 | 432.4 | 435 | 123 | 4087 | 1150.2 | 3162.6 | 1329 | 1868 | 2700.4 | 1765 | 862 | 827 | 2439 | 726 | 695.2 | 717.2 | 240 | 1039.4 | 2149 | 2777 | 621.4 | 1087.8 | 873 | 718 | 717.4 | 1378.2 | 992 | 3611.2 | 824.4 | 593 | 430.2 | 78.2 | 1095 | 409.8 | 817.6 | 603 | 487 | 648 | 929 | 1704 | 673.6 | 1100 | 785 | 834 | 55 | 339 | 1323 | 616 | 600 | 912.6 | 48 | 773.6 | 725.2 | 689 | 731 | 824.2 | 1800.4 | 1613 | 748.4 | 497 | 665.4 | 652.8 | 740 | 637 | 54 | 863.2 | 3537.8 | 2309.4 | 537 | 474 | 779 | 631 | 840.2 | 542 | 98.2 | 765.2 | 3822.6 | 292 | 546.8 | 721 | 1823 | 1010.2 | 942 | 356 | 574.8 | 1090 | 747 | 641 | 1405 | 3552.6 | 802 | 241 | 1645.2 | 484 | 1001 | 593 | 716 | 259 | 654.2 | 1006 | 168.8 | 1098.4 | 718 | 540.2 | 657.4 | 1344.6 | 237.2 | 460 | 176 | 678.4 | 774.4 | 976 | 2816 | 905 | 884.4 | 434 | 805 | 2716.8 | 669 | 459 | 408.8 | 812 | 237 | 2817 | 952 | 719.2 | 759 | 463 | 363 | 1752.6 | 1713.4 | 3567
502.2 | 494 | 508 | 266 | 592 | 816 | 50 | 910 | 839 | 483.2 | 4175.6 | 942 | 373.4 | 957 | 656 | 854.4 | 821 | 3021.6 | 2755.2 | 1197 | 294.6 | 1153.8 | 72 | 4546.4 | 371.4 | 904.4 | 448 | 1346.8 | 929 | 554 | 594.4 | 496 | 5533 | 1662.8 | 651.8 | 287 | 602 | 3657 | 515.4 | 549.2 | 292.2 | 611 | 2683.6 | 672 | 735 | 705.8 | 1523.6 | 684 | 50 | 516.6 | 1559.2 | 1410 | 1608.2 | 1031 | 3156.4 | 54 | 521.8 | 628.2 | 1044 | 704.8 | 720 | 2449.8 | 1084 | 2116 | 48 | 798.2 | 290.2 | 390.6 | 352 | 435 | 123 | 4012 | 1940.2 | 3094.8 | 1289.4 | 1936 | 3076 | 2468.8 | 516.6 | 907 | 2467 | 699 | 730 | 768 | 312.4 | 874.4 | 4438.2 | 2825 | 577 | 798.8 | 777 | 750.6 | 630.8 | 896.6 | 1238 | 3636 | 819 | 647.4 | 430.6 | 38 | 1061 | 303 | 684.8 | 595 | 498.2 | 627.4 | 875 | 5068 | 730 | 1126.6 | 888 | 864 | 55 | 490.8 | 1300.4 | 616 | 656.8 | 938.8 | 48 | 884 | 471.6 | 917 | 739 | 805 | 2087.4 | 1415.2 | 584.8 | 457 | 720.6 | 546 | 700 | 545 | 564.8 | 806 | 866.6 | 2319 | 545 | 609.2 | 3735 | 638.4 | 254 | 494.6 | 375 | 780.4 | 4093 | 165 | 47 | 753 | 1823 | 1067.6 | 1241 | 380 | 536 | 1122 | 836.6 | 653 | 1247.4 | 3490 | 802 | 241 | 1597.8 | 4276.6 | 981 | 585 | 858 | 137.8 | 704 | 1079.8 | 56 | 1029 | 634 | 521 | 630 | 1467.8 | 364 | 380 | 223.4 | 1027.4 | 671.6 | 988 | 2960.2 | 1221.8 | 792.6 | 394 | 620.8 | 3232 | 782 | 493 | 1689.2 | 886.4 | 606 | 3994.2 | 980 | 705 | 483 | 427 | 542 | 402 | 824.2 | 2411.8
1102.8 | 508.2 | 558 | 297.4 | 1168.8 | 798.6 | 50 | 914 | 865 | 513 | 2544 | 883.2 | 481.8 | 733 | 672 | 998.6 | 2094 | 3199.2 | 2779.6 | 1173.8 | 332 | 1054.8 | 160 | 417 | 518.6 | 1107 | 448 | 438 | 922 | 594 | 576 | 496 | 4198.8 | 717 | 584 | 654.4 | 507 | 1975.8 | 571 | 658 | 408 | 592.2 | 2655 | 672 | 715 | 663.4 | 387.2 | 600.4 | 123.2 | 530.6 | 1457 | 1446 | 1585 | 1047 | 3074 | 54 | 549.4 | 557 | 1087 | 626 | 686 | 2587.4 | 1018.2 | 2127 | 48 | 654 | 421.2 | 453 | 449.8 | 399 | 123 | 4531.2 | 1641.6 | 658 | 1257.4 | 1698.4 | 9912.6 | 2473 | 548 | 989 | 2507 | 762.4 | 774 | 788 | 506 | 1462.6 | 3306 | 2991.8 | 598 | 729.2 | 917.4 | 711 | 703 | 523.8 | 537.4 | 3660 | 891 | 1013.6 | 468 | 38 | 862 | 315 | 1016.8 | 881.2 | 725 | 1862 | 899 | 4537 | 577.8 | 1322.4 | 812 | 1020 | 55 | 647 | 1155 | 536.4 | 716 | 1016 | 48 | 767 | 1619.6 | 1308.4 | 695.6 | 745 | 2053 | 1037 | 680.8 | 2281.6 | 753 | 559.6 | 708 | 492.2 | 531 | 748.8 | 880 | 2319 | 1429 | 740 | 3791.8 | 623.4 | 343 | 629 | 405 | 886 | 3883.6 | 183 | 73.6 | 753 | 1823 | 902 | 1445 | 326 | 536 | 1685 | 704.6 | 665 | 948 | 3507 | 797.6 | 241 | 1683 | 2629.2 | 901 | 544.8 | 886 | 57 | 837.2 | 1166.8 | 56 | 876.2 | 750 | 521 | 666 | 1397 | 766.6 | 440 | 936.8 | 854.8 | 674.4 | 976 | 3246.8 | 1237.2 | 675 | 341 | 698 | 3159 | 647 | 457 | 2082.2 | 982 | 497.2 | 2920.8 | 1092 | 740.2 | 459 | 492 | 524.6 | 1633.2 | 1014.2 | 674
1934 | 663 | 558 | 318.4 | 1862 | 671 | 116.4 | 900 | 739.8 | 483 | 2436.8 | 697 | 2842 | 1056.2 | 668 | 1022.2 | 2914 | 727 | 2771 | 1136 | 272.8 | 954.8 | 160 | 474 | 671 | 948.2 | 496 | 663.4 | 779 | 594 | 536 | 523.6 | 3336 | 916.6 | 567.4 | 1996 | 451.8 | 3724.6 | 532 | 666 | 360 | 443 | 2143 | 672 | 1739.8 | 674.6 | 332 | 495 | 233 | 700.4 | 3314.2 | 1250 | 1585 | 1319.6 | 3086 | 54 | 715.8 | 663.6 | 1087 | 630 | 658 | 2396 | 1019.4 | 2124 | 48 | 679.2 | 561 | 477 | 655.4 | 290 | 123 | 4199 | 944.6 | 1878.6 | 1184 | 874 | 3090 | 2440 | 603.6 | 972.6 | 2567 | 920 | 738.8 | 788 | 504.4 | 2720 | 3306 | 767 | 725.8 | 705 | 1050 | 2009.4 | 739 | 642 | 604 | 3660 | 826.2 | 1148 | 417 | 38 | 824 | 333.4 | 787.8 | 904 | 634 | 813 | 899 | 4106 | 572 | 1320 | 860 | 2207 | 55 | 647 | 1139 | 691 | 741 | 1348 | 86 | 745 | 865 | 583 | 685 | 990 | 1953 | 1140.2 | 652 | 3676.6 | 1533.2 | 610.6 | 708 | 389 | 726 | 620 | 916 | 2259 | 1328 | 734 | 198 | 627 | 429.4 | 709 | 60 | 900 | 2886 | 299.8 | 180 | 833 | 1795 | 938 | 1329.6 | 266 | 463.4 | 4595 | 811.8 | 641 | 908.4 | 2567 | 1112 | 85 | 1675.8 | 840 | 817.8 | 518 | 790 | 57 | 812 | 1225.2 | 56 | 838.2 | 774 | 496.6 | 703 | 1443.8 | 1217.2 | 480 | 331 | 682.2 | 871.6 | 896 | 2054.8 | 925 | 640.4 | 369 | 727 | 3040 | 949 | 523.6 | 2308 | 966 | 706 | 2938 | 1025 | 802.2 | 519 | 468 | 513 | 339 | 1008.6 | 749.6
1802 | 667 | 649.2 | 408 | 1947 | 493 | 216 | 1020 | 653 | 459 | 831.2 | 700 | 2833 | 1541.4 | 720 | 1031 | 2932 | 691 | 2298.8 | 977.8 | 231 | 779 | 160 | 455.2 | 492.2 | 814.8 | 442.2 | 2093.4 | 776.6 | 596.4 | 570.8 | 484.4 | 368 | 940 | 628.2 | 2004 | 484 | 3805 | 3051.8 | 746 | 392 | 537 | 661 | 1898 | 3804.8 | 683 | 337 | 483 | 233 | 766.8 | 4359.2 | 1175 | 1534.6 | 924 | 3026 | 54 | 1125.2 | 875 | 961 | 727.4 | 710 | 3572.8 | 1268.4 | 2000 | 48 | 877.8 | 639 | 533 | 741 | 330 | 123 | 4261 | 1759.2 | 644 | 1106.2 | 944.8 | 1912.2 | 2368.2 | 789.4 | 1129 | 2495 | 932 | 674.8 | 671.8 | 447 | 2763.4 | 1474.2 | 795.8 | 634 | 578.2 | 1117 | 771 | 716.2 | 674 | 818.6 | 758.4 | 861.8 | 1149.8 | 428.6 | 38 | 819 | 409.6 | 580 | 920 | 1687.4 | 797.8 | 899 | 4086 | 589 | 1424 | 606 | 1078 | 55 | 917 | 1103 | 724 | 642 | 1508 | 94.4 | 890 | 1588 | 784.2 | 697 | 1058 | 847 | 2605 | 1428 | 2520.6 | 2168 | 359.8 | 840.4 | 479 | 766 | 679 | 908 | 2188 | 1356 | 681 | 198 | 1529.6 | 457 | 750 | 60 | 840 | 2885.6 | 360.6 | 180 | 805 | 1252.2 | 866 | 1234.6 | 239.6 | 424 | 4394.6 | 864.2 | 609 | 875.8 | 1125.4 | 2854.8 | 46 | 1731 | 885.6 | 671 | 692.4 | 743.4 | 57 | 712.8 | 1208 | 56 | 1486.4 | 686.8 | 555 | 728.2 | 1668.8 | 601 | 480 | 368.6 | 531.4 | 786.8 | 726 | 827.4 | 1081 | 622 | 345 | 790 | 2502 | 944.4 | 604 | 2332 | 834 | 759 | 1778.2 | 1130 | 807 | 540 | 469.8 | 632.6 | 271 | 1040.6 | 994.4
1818.4 | 828.4 | 771 | 392.4 | 1881 | 569 | 216 | 764 | 1076.6 | 459 | 390 | 950.8 | 2898.6 | 663 | 648 | 1075 | 2968 | 647.8 | 717 | 781.8 | 254.2 | 1345 | 94 | 45 | 672.6 | 856 | 552 | 1248.8 | 871.4 | 452 | 548 | 546 | 275 | 999.2 | 636 | 2488.2 | 762 | 4113.8 | 3050 | 926.8 | 352.2 | 684.2 | 577 | 418 | 724.6 | 644.6 | 453.4 | 494.2 | 123.2 | 853.8 | 3958.8 | 1205 | 1520.4 | 904 | 3205.2 | 54 | 2383.8 | 2115.6 | 1824.2 | 679 | 728 | 4352 | 1672.8 | 2127.2 | 48 | 895.8 | 639 | 549 | 654.6 | 418.6 | 123 | 4301 | 2019 | 560 | 1316.6 | 1046.8 | 1099 | 1981 | 1091 | 1103.8 | 2431 | 1040 | 454 | 633 | 410 | 2501.2 | 391 | 1236.2 | 670 | 1197 | 1008 | 711 | 890.8 | 679 | 906 | 823 | 2193.4 | 1147 | 451 | 38 | 983 | 868.6 | 556 | 906 | 525.6 | 805 | 899 | 1449.8 | 1024.6 | 1310.8 | 624 | 1064 | 55 | 651.2 | 1039 | 751.8 | 612 | 1119.6 | 199.2 | 827.6 | 1561 | 917 | 633 | 974 | 1906 | 1426 | 1674.4 | 1192.8 | 2152 | 383 | 966 | 660.4 | 814 | 718.6 | 1014 | 2166 | 1388 | 772.2 | 198 | 2629.6 | 467.4 | 56 | 60 | 880 | 2837 | 473 | 180 | 761 | 940 | 803.6 | 1375.8 | 233 | 52 | 4482 | 877 | 721.8 | 720.2 | 1092 | 2912.8 | 46 | 1750.8 | 842.6 | 693 | 700 | 888.2 | 57 | 711 | 1198.4 | 56 | 1075.2 | 662.8 | 575 | 677.6 | 607.4 | 601 | 1448.4 | 505.2 | 1941.6 | 585 | 686 | 837 | 48 | 602 | 309 | 747.8 | 1850.8 | 938 | 620 | 2352 | 858 | 825 | 766 | 1190 | 807 | 554 | 804 | 635.4 | 309.4 | 998.6 | 2369.6
1736 | 882.8 | 665 | 591.8 | 2009 | 577 | 116.4 | 836 | 1698 | 508.2 | 323.8 | 657 | 1128 | 671.6 | 669.2 | 1239 | 2166.8 | 638.6 | 608 | 827.6 | 261 | 1299 | 50 | 45 | 717.4 | 642.4 | 1377.8 | 1733.2 | 3441 | 436 | 459 | 658.8 | 331 | 1039.2 | 588 | 2583 | 790 | 3668.6 | 3315.6 | 914 | 134 | 573 | 589.6 | 480 | 865.4 | 639 | 541 | 484 | 50 | 753 | 4018 | 1197 | 678.6 | 920 | 3376 | 54 | 1906.2 | 1104.8 | 3325 | 447.8 | 662 | 4394.4 | 1116 | 872 | 48 | 1009 | 774 | 457 | 592 | 5764.2 | 123 | 2794.6 | 2085 | 594.8 | 1257.4 | 965.2 | 1067 | 377 | 1060.6 | 1087 | 2487 | 904 | 495.6 | 582 | 377 | 730 | 503.8 | 3115.4 | 881.4 | 897 | 876 | 559 | 952 | 659 | 790.4 | 823 | 965 | 1111.2 | 1249.8 | 38 | 959 | 2608.6 | 513 | 818.4 | 701.4 | 655.4 | 995.4 | 513 | 773 | 1211.8 | 558 | 1146 | 55 | 336.6 | 1099 | 775 | 1524.6 | 1184 | 240.8 | 743.6 | 1549 | 1036 | 724 | 931 | 850 | 1211.2 | 1675 | 337 | 2086 | 1469.6 | 943.4 | 623.6 | 834 | 749 | 966 | 2214 | 1391.4 | 636.6 | 170.4 | 2623 | 458.8 | 56 | 60 | 856.8 | 2803 | 527 | 100.2 | 2435.2 | 928 | 684 | 1112 | 253 | 52 | 5156.4 | 813 | 768 | 537 | 1217.4 | 2956.8 | 46 | 1655.2 | 700.2 | 981.6 | 640 | 766 | 57 | 701.4 | 2283 | 56 | 663 | 646 | 635 | 724.6 | 719 | 669 | 770 | 533 | 829.8 | 528 | 801.2 | 5687.4 | 48 | 590 | 325 | 876.2 | 1101.4 | 789.8 | 799 | 1770.4 | 904 | 790.8 | 827.2 | 1140.2 | 807 | 554 | 1028 | 794 | 302.2 | 1094 | 3380.8
1712 | 6101.4 | 721 | 795 | 2063.6 | 592 | 50 | 678 | 1616.8 | 816.2 | 319 | 490 | 607.6 | 727 | 917 | 1337 | 1013 | 427 | 1275.2 | 909.4 | 302 | 1410.4 | 50 | 205 | 593.4 | 663 | 2566 | 851.6 | 3399 | 428 | 511 | 668.4 | 355.6 | 1040.6 | 725.6 | 415 | 846 | 1509 | 3463 | 948.2 | 132.2 | 583 | 606 | 520 | 1178.6 | 609 | 741.6 | 589.6 | 50 | 443.4 | 2140 | 861 | 511.4 | 744 | 3277.6 | 313 | 3181.8 | 776.6 | 3374.4 | 644.4 | 686 | 4360 | 983.2 | 862.4 | 48 | 52 | 796.4 | 561 | 604 | 485 | 123 | 596.6 | 1989 | 705 | 1016.8 | 790 | 1103 | 397 | 1118.6 | 1027 | 2430 | 689 | 407.8 | 681.2 | 437 | 560 | 434 | 3385.8 | 997.4 | 511 | 883 | 475 | 952 | 683.8 | 804.4 | 827 | 1006.6 | 972 | 920 | 38 | 931 | 2685.4 | 710.6 | 632 | 678 | 648 | 939.4 | 570.6 | 805.2 | 1271 | 552.2 | 1306 | 55 | 327 | 1195.8 | 819 | 662 | 2394.8 | 229.6 | 759.6 | 1505 | 1203.2 | 776.2 | 730.4 | 707.6 | 1228.6 | 1709 | 285.2 | 1889 | 2987 | 752.6 | 686 | 717 | 789 | 998.8 | 2237.4 | 1561 | 410.6 | 204 | 2632.2 | 436 | 399 | 60 | 748 | 2914 | 580 | 47 | 3967.4 | 944 | 728 | 1128 | 52 | 52 | 1195 | 797.8 | 744 | 561 | 1301 | 1018.8 | 46 | 1653.8 | 737 | 1844 | 582 | 744 | 57 | 648.8 | 1014 | 3269 | 631 | 619.2 | 600 | 714.8 | 671 | 726 | 730 | 497 | 604 | 588 | 832 | 672.2 | 352 | 479.4 | 349 | 976 | 579 | 635 | 738 | 569 | 1020 | 542 | 920 | 1047 | 687.6 | 554 | 1062 | 764 | 318 | 1548.8 | 1531
4561 | 739 | 753 | 783 | 1610.8 | 493.2 | 50 | 701 | 1618.2 | 791.6 | 319 | 482 | 609.6 | 1253.8 | 925 | 1420.6 | 1037 | 1245 | 2650.6 | 951 | 341 | 1559 | 50 | 1281.6 | 467.8 | 719 | 2546 | 676 | 3258.6 | 396 | 691.8 | 666 | 488.6 | 1004 | 808 | 425.8 | 900.6 | 1449 | 835.4 | 843.8 | 164.2 | 615 | 670 | 372 | 922 | 689 | 835.2 | 360 | 50 | 838.6 | 846 | 721 | 828.2 | 1791.6 | 3205 | 832.2 | 1954.2 | 778.6 | 2899.8 | 1880.4 | 782 | 3608.8 | 867 | 900 | 110.4 | 52 | 1627.2 | 561 | 1254.2 | 534 | 123 | 710.6 | 1988.4 | 738 | 945.4 | 706 | 3562 | 495 | 1027 | 1037 | 2328 | 646 | 445.4 | 545.4 | 437 | 601.8 | 448 | 3605 | 868 | 620 | 802 | 515 | 904 | 925 | 750.4 | 1502.4 | 1053.4 | 939 | 469 | 38 | 1113 | 2676 | 832 | 584 | 678 | 656 | 907.4 | 559.4 | 781.8 | 1091 | 533.4 | 1266 | 55 | 327 | 1240 | 747 | 683 | 2390.8 | 303 | 784.4 | 1401 | 1035 | 647 | 914.4 | 864 | 1158.6 | 1911.8 | 417 | 2126.2 | 3011 | 2753.6 | 790.8 | 591 | 747 | 839 | 2310 | 1642.6 | 383 | 204 | 2086.8 | 604 | 471 | 60 | 728.6 | 2922 | 400.8 | 47 | 655 | 962.6 | 793.6 | 980 | 52 | 52 | 1253 | 739.8 | 820.2 | 589 | 1261 | 1061 | 46 | 1733 | 736.2 | 1840 | 768 | 744 | 57 | 562.6 | 883 | 3337 | 658 | 668.4 | 622.4 | 713 | 559.2 | 616.6 | 730 | 631 | 600 | 741.6 | 820 | 639 | 340 | 1329.6 | 349 | 826.6 | 762.4 | 871.6 | 705.2 | 513 | 978 | 556 | 800 | 1063 | 751.4 | 568 | 1038 | 847 | 394 | 2027.6 | 1573
4477 | 1997.4 | 280.8 | 675.8 | 543 | 449.6 | 180 | 829 | 1559 | 667.4 | 239 | 409 | 599.2 | 788 | 841 | 1457 | 1032.2 | 828 | 3481.6 | 1102.2 | 416.2 | 1559 | 50 | 92 | 661 | 767 | 5967 | 684 | 1285.4 | 398.4 | 751 | 762 | 1664.4 | 3110.4 | 832 | 489 | 827.4 | 1977.4 | 1110.6 | 706.6 | 262.4 | 682.6 | 751.2 | 288.8 | 807.8 | 661 | 860 | 300 | 117 | 1236.4 | 810.4 | 604.2 | 548 | 733 | 3205 | 1275.4 | 1824.4 | 784 | 753 | 785.2 | 804 | 1732.8 | 848.6 | 910.6 | 152 | 52 | 1173.4 | 561 | 3819 | 514 | 123 | 734 | 1999.2 | 714.8 | 1592.2 | 745 | 3558 | 486.6 | 881 | 1137.6 | 2292 | 646 | 790.2 | 348 | 437 | 485 | 443.6 | 4090.8 | 740 | 624 | 786 | 481.4 | 895.4 | 820.2 | 647.2 | 743.4 | 947 | 1422.8 | 445 | 38 | 1267 | 2656 | 932 | 776.6 | 745.2 | 676 | 1096 | 664.2 | 751.6 | 1115 | 1032 | 2231.6 | 55 | 327 | 1376.8 | 688.2 | 783 | 1116 | 393 | 951 | 1401 | 999 | 706.8 | 984 | 824 | 1128 | 1880 | 443.4 | 2146.2 | 2565.2 | 2647.2 | 872 | 591 | 624.2 | 705.8 | 2308.2 | 2920 | 624.2 | 204 | 613.8 | 672 | 599.8 | 60 | 2108.2 | 3106 | 297 | 47 | 759.8 | 1122 | 820 | 1005.6 | 52 | 52 | 1267.8 | 790.4 | 962.2 | 542 | 1273 | 950 | 46 | 1878 | 747 | 1888 | 860 | 592 | 57 | 719 | 862.6 | 2766.4 | 599 | 794 | 701 | 649.8 | 701.2 | 725 | 730 | 603.8 | 554 | 1624.2 | 900 | 611.8 | 328 | 315 | 349 | 1136.8 | 1060 | 654.2 | 1692 | 523.4 | 982 | 459 | 760 | 1054 | 894.6 | 552 | 1014 | 965 | 394 | 1161 | 2983.6
5996.8 | 806 | 208 | 584.4 | 594 | 499.8 | 212 | 681 | 1519 | 750.6 | 355.2 | 385 | 796 | 700 | 797.4 | 1474.8 | 953 | 479 | 3418 | 998.8 | 551 | 1626.2 | 50 | 78 | 592 | 911.8 | 5659.2 | 602.8 | 725 | 408 | 767 | 570 | 3435 | 6868.2 | 719.8 | 766 | 1001.8 | 4176 | 995 | 669 | 281 | 693.2 | 851.6 | 388 | 3239 | 674.2 | 809.6 | 2076.8 | 187 | 374.2 | 820 | 594 | 577.2 | 701.8 | 3095 | 357 | 2171.6 | 673.8 | 739.8 | 657.2 | 720 | 1174 | 957 | 995.6 | 218.4 | 52 | 798 | 561 | 3838.6 | 555.6 | 123 | 634 | 1017 | 2503 | 1577 | 732.6 | 3672 | 336 | 715.8 | 1207 | 2284 | 606 | 544.6 | 366.2 | 497 | 617.2 | 394.4 | 5976.6 | 901 | 577.6 | 788 | 575 | 702 | 861 | 748 | 697 | 852 | 3665.8 | 364.4 | 38 | 1298.6 | 673 | 886.8 | 773 | 659 | 668 | 1076 | 1111 | 700 | 965.8 | 3208 | 1108.4 | 55 | 407.4 | 1347.8 | 645 | 759 | 1075 | 447 | 1010.6 | 2559.6 | 952.6 | 574 | 5684.6 | 779 | 1120 | 1872 | 429 | 2268.2 | 601.2 | 2809.2 | 1867.6 | 587 | 637 | 792.6 | 2301 | 1696 | 611 | 171.6 | 2282.4 | 707 | 687 | 212.8 | 675.2 | 3126 | 381 | 47 | 881 | 962 | 690 | 976.6 | 257 | 52 | 1076.2 | 782.4 | 866 | 516 | 1199.2 | 1170.4 | 46 | 1933.2 | 614 | 1872 | 834 | 592 | 57 | 811 | 903 | 3433 | 653.6 | 773 | 695 | 682 | 822 | 773 | 636.6 | 2929 | 512 | 2823 | 900 | 559 | 328 | 1209.6 | 397 | 1562.2 | 1106.2 | 619 | 3029.2 | 600.2 | 1011.6 | 450 | 754.8 | 895.4 | 963 | 616 | 1050.6 | 786 | 551.6 | 1024 | 3575.4
7077.2 | 993.6 | 208 | 456 | 683 | 603 | 320 | 735 | 1041.4 | 690.8 | 541.2 | 572.4 | 884 | 704 | 714.6 | 1489.2 | 120 | 542 | 3387 | 897 | 511 | 868 | 50 | 224.4 | 535 | 936 | 4141.4 | 441 | 1034.6 | 826 | 670.6 | 690 | 3486.2 | 3712 | 642.2 | 759.4 | 729 | 3667 | 998 | 879.4 | 305 | 639.2 | 3470 | 453 | 1921.4 | 675 | 583 | 3885 | 153 | 543 | 842 | 562 | 599.2 | 831 | 3024 | 409.4 | 1438.2 | 866.4 | 719 | 458 | 710 | 1230 | 825.4 | 969 | 318 | 52 | 752.4 | 561 | 3897 | 573 | 193.8 | 651.4 | 725.6 | 2455 | 1601 | 557 | 3631 | 420.4 | 695.4 | 1265 | 2292 | 570 | 1093 | 231 | 548 | 530 | 585 | 7602.2 | 830 | 697.6 | 937 | 2616 | 810.8 | 861 | 735.2 | 753.4 | 623.4 | 3711 | 389.2 | 38 | 1221 | 745 | 183.8 | 749 | 703 | 624 | 1223.2 | 2958.8 | 1627.4 | 226 | 3299.4 | 925 | 55 | 461 | 1431 | 1761 | 746.2 | 1011 | 445 | 979 | 2236 | 949.8 | 587.8 | 994 | 2001.4 | 1120 | 1833.6 | 390.4 | 2364.4 | 580 | 2874.8 | 4010.4 | 54 | 571 | 794 | 2321 | 1674.2 | 554.8 | 42 | 423 | 719 | 498.8 | 251 | 676 | 3067 | 390 | 47 | 921 | 886 | 548.4 | 819 | 257 | 52 | 918 | 558.4 | 1018.8 | 564 | 992 | 732.4 | 46 | 1867.2 | 535 | 1845.2 | 846 | 894.4 | 57 | 711 | 943.4 | 3407.2 | 650 | 722 | 645 | 730 | 884.8 | 853 | 682 | 2909.4 | 704 | 2821.4 | 900 | 619 | 455.6 | 496.4 | 397 | 2939.2 | 2881.6 | 619.4 | 2996 | 589 | 688.8 | 273 | 1455.8 | 883 | 963 | 2027 | 1084 | 685.6 | 1824.8 | 942.2 | 1335.2
4136 | 1102 | 176 | 456 | 614 | 712 | 458.2 | 710 | 453 | 767 | 584 | 657.2 | 1072 | 728 | 721 | 1441.2 | 120 | 570.8 | 3421 | 931.8 | 500.2 | 666 | 50 | 359.8 | 605 | 948 | 4011 | 423 | 808.2 | 1097.2 | 640 | 650 | 3624 | 3584 | 599.8 | 733 | 625.8 | 3771 | 1094 | 658.2 | 380 | 610 | 3502.6 | 417 | 910.4 | 575 | 526.4 | 383 | 170 | 523 | 2134.8 | 485.2 | 586.8 | 938 | 2957 | 433.4 | 973 | 946 | 614.6 | 1210.8 | 824.4 | 1185.4 | 804.6 | 756.2 | 214 | 52 | 723.6 | 491 | 3199.8 | 1539 | 123 | 739 | 753 | 2448 | 1605 | 6138.2 | 5407.2 | 406 | 747 | 1150 | 2312 | 671.4 | 1514 | 291 | 497 | 490 | 732.8 | 3832.2 | 800 | 829.6 | 864.4 | 2616 | 862 | 752.8 | 712 | 891 | 570.6 | 3707 | 536 | 118.4 | 1159 | 934.4 | 48 | 735 | 1202.4 | 580 | 1959 | 3243 | 642.4 | 56 | 3461 | 979.4 | 55 | 434.2 | 1627.4 | 1773 | 1037 | 1011 | 396 | 922.4 | 1548 | 966.4 | 736.6 | 867.6 | 719 | 1066 | 1663.6 | 318.8 | 2303 | 926 | 1348 | 4124.6 | 54 | 581 | 804.4 | 2150 | 1553 | 642 | 42 | 784.6 | 665.6 | 485 | 251 | 700.6 | 1116.6 | 154 | 47 | 821 | 806.8 | 434 | 1974 | 216 | 52 | 982.4 | 742.4 | 1032.8 | 568 | 980.8 | 543 | 46 | 1762 | 457 | 1882 | 712 | 911 | 57 | 760.6 | 1224.2 | 3507 | 1313.2 | 814.4 | 575 | 642 | 1071.8 | 791.8 | 728 | 2766 | 748 | 2845.4 | 796 | 2508.4 | 514 | 899.4 | 537 | 5442 | 3714.8 | 600 | 2601.2 | 519.8 | 602 | 271.4 | 1072.4 | 943 | 951 | 2022.2 | 1133.2 | 631 | 555 | 950.4 | 1063
3120 | 1082 | 48 | 438 | 582 | 628 | 469 | 640.4 | 610 | 788.4 | 773.2 | 658 | 1107.2 | 614.8 | 731 | 1354 | 437 | 452 | 3031.2 | 1048 | 451 | 579.4 | 116 | 301 | 540 | 755 | 1339.8 | 467 | 698 | 330.6 | 616 | 676 | 2392.6 | 3572 | 1461 | 649 | 717 | 3253.6 | 988 | 771 | 413.6 | 519 | 3513 | 461 | 3284.8 | 459 | 567 | 379 | 238 | 586 | 4009 | 490 | 438 | 960 | 3045 | 593 | 1607.8 | 934.4 | 635 | 934.8 | 801.6 | 1293.6 | 860 | 840.4 | 214 | 266 | 576 | 441.4 | 755 | 801 | 123 | 760.6 | 685 | 2732 | 1553 | 542 | 4366 | 424.4 | 651.8 | 732.4 | 2348 | 857 | 744 | 356.6 | 621.4 | 1827 | 804 | 3641 | 770 | 915 | 566.8 | 2642 | 842 | 829 | 2850.4 | 4776.2 | 532 | 907 | 562 | 583 | 955.2 | 850 | 48 | 735 | 579.2 | 615.6 | 1670 | 3618.6 | 672.4 | 92.2 | 786 | 1072 | 55 | 327 | 1595 | 1779.8 | 1019 | 951 | 345.2 | 721 | 2483.4 | 907 | 755.6 | 890 | 697 | 1048.6 | 1557 | 414 | 2185.2 | 832.8 | 986 | 3980.4 | 54 | 572.2 | 897.8 | 2223.2 | 1246.6 | 650 | 42 | 669.8 | 844 | 469 | 251 | 622.8 | 564 | 130 | 47 | 820.6 | 927 | 652 | 747 | 52 | 52 | 933 | 726 | 790.8 | 500 | 881 | 615 | 46 | 1655.8 | 549 | 1994.8 | 757.6 | 872 | 178.2 | 1360.2 | 987 | 2221.8 | 1109 | 945.6 | 524.2 | 733.2 | 1147 | 627.4 | 770 | 2771 | 764 | 2874.2 | 656.4 | 3747.6 | 715.6 | 804.8 | 606.4 | 1094 | 3283.4 | 1720.4 | 452 | 396 | 634 | 341 | 653 | 953 | 952 | 1935 | 1079 | 704.8 | 551 | 1175.4 | 3012.4
1343.2 | 950 | 48 | 1491.6 | 562 | 630 | 564 | 941.6 | 610 | 756.6 | 836.6 | 626 | 972 | 548 | 770.8 | 1236.6 | 455 | 372 | 1212 | 1060 | 549.8 | 563.8 | 160 | 315 | 500 | 635.4 | 4003 | 555 | 704.8 | 306.6 | 579 | 699.2 | 728.4 | 2001.2 | 1014.4 | 1737.4 | 765 | 1056.4 | 5882.6 | 731.4 | 395 | 727.8 | 1407 | 1939 | 3549.6 | 415 | 559 | 395 | 238 | 560.4 | 3954.4 | 570 | 288.4 | 844 | 3171.4 | 603.8 | 3984 | 1974 | 659 | 591 | 635 | 1221.6 | 1113 | 782 | 214 | 266 | 552 | 541.4 | 866.2 | 801 | 193.8 | 772 | 747 | 2762 | 1673 | 562 | 3316 | 496.2 | 545 | 652.8 | 3134.2 | 877 | 651 | 467 | 688 | 396.4 | 958.4 | 3581 | 705 | 1157 | 363 | 2674 | 786 | 837 | 2751 | 5319 | 548 | 833 | 548 | 731 | 1004 | 852.2 | 48 | 757.6 | 637.6 | 522 | 1670 | 2297.4 | 726 | 237 | 854 | 3913 | 55 | 327 | 1836.2 | 1680 | 1010.2 | 935 | 451.6 | 872.6 | 2305.8 | 968.8 | 725.6 | 826 | 893.6 | 801.4 | 1451 | 1473.4 | 2118.6 | 2494.8 | 953.2 | 3937.6 | 54 | 690.8 | 835 | 2946.4 | 558.2 | 626 | 42 | 704 | 898 | 425.4 | 174.6 | 645 | 2458.8 | 220.6 | 47 | 795 | 927 | 769 | 855 | 52 | 52 | 914.8 | 1866.4 | 736 | 5327 | 754 | 599 | 46 | 1550.6 | 524 | 2013.6 | 781 | 872 | 259 | 765.4 | 875 | 3523 | 822 | 792 | 565 | 771 | 1211 | 637 | 768 | 517.2 | 809.8 | 2751 | 632 | 3662 | 728 | 830 | 597 | 918 | 2927 | 655 | 411.4 | 396 | 648 | 429 | 1084.4 | 985 | 1011.4 | 1948.6 | 1144.4 | 659 | 415.2 | 1156 | 2431.6
400 | 824.4 | 48 | 456 | 642 | 662 | 581 | 2540 | 598 | 753 | 671 | 557 | 2155 | 562 | 600.2 | 1170 | 515 | 455.2 | 1189.2 | 1122.8 | 605.2 | 603 | 160 | 327 | 488 | 730.8 | 4015 | 690.8 | 628 | 297 | 573.6 | 2278.4 | 647.4 | 905.6 | 674.2 | 629.6 | 797.8 | 1075 | 736 | 786 | 386.2 | 704.2 | 821 | 741 | 1353 | 439.4 | 577 | 355 | 238 | 557.8 | 3893 | 810 | 491 | 814.2 | 3039.6 | 674 | 3893 | 2020 | 635 | 639 | 806.2 | 1549.6 | 1095 | 893 | 48 | 266 | 504 | 567 | 858.2 | 833 | 123 | 814 | 939 | 1518.4 | 1176.2 | 593.2 | 3304.8 | 414.2 | 526 | 670 | 4330 | 833 | 671 | 425 | 700 | 193 | 854 | 3395 | 710.2 | 1131.6 | 305 | 2644.8 | 838 | 914.2 | 2723 | 5256 | 572 | 773 | 548 | 602.4 | 1044 | 814.6 | 48 | 842 | 628 | 5991 | 1674 | 381.4 | 720 | 237 | 906 | 5086.6 | 55 | 327 | 1648.8 | 1805.4 | 1041 | 1035 | 322 | 881 | 2376.4 | 892 | 524 | 931.2 | 1254.4 | 772.2 | 1455.8 | 474 | 1347.8 | 2891 | 834 | 1355 | 54 | 652 | 858.4 | 3304.8 | 535 | 808.4 | 42 | 724 | 835 | 487 | 60 | 717 | 3002 | 252.8 | 73.6 | 721 | 817.4 | 1008.6 | 871 | 52 | 52 | 880.8 | 766.4 | 701.6 | 1332.8 | 810 | 647 | 163 | 1580 | 518 | 2140 | 720.2 | 737.4 | 280.8 | 837.2 | 830.8 | 3752 | 644 | 712 | 553 | 723.4 | 837.4 | 637 | 761 | 580.8 | 814 | 749 | 620 | 3770 | 576 | 774.6 | 509 | 768 | 781 | 643 | 463.4 | 408 | 719.2 | 628 | 1614.8 | 988 | 1180.6 | 2070.6 | 1093 | 779 | 381.6 | 1150.4 | 1180.8
494.4 | 708 | 48 | 449.2 | 703 | 621 | 692 | 2558 | 514 | 654 | 591 | 602 | 3194.8 | 579 | 547 | 1111 | 575 | 559.8 | 1402 | 1004 | 607 | 588 | 160 | 299.8 | 488 | 745 | 4095.8 | 792 | 632 | 273 | 542 | 2671.4 | 549 | 786 | 716 | 605.2 | 1018 | 1072 | 790.2 | 744 | 421 | 865 | 906.6 | 717 | 1356.2 | 451.4 | 604.2 | 367 | 231.8 | 526.2 | 2637.6 | 826.6 | 619 | 935.8 | 2867 | 828.4 | 3960.2 | 1916 | 1166.8 | 571 | 775 | 1296 | 1106 | 875 | 48 | 266 | 465.6 | 567 | 853 | 841 | 200 | 708 | 1051.2 | 934.4 | 1406 | 603.2 | 1406.8 | 447 | 580 | 651 | 4390 | 776 | 659 | 477 | 642 | 289 | 951 | 4847.6 | 718 | 2133 | 376.4 | 1422 | 898 | 878.6 | 2755 | 5110 | 379.2 | 757.8 | 608 | 794 | 911 | 670 | 48 | 740 | 561 | 511 | 1712 | 371 | 720 | 349 | 913.2 | 3930 | 55 | 327 | 1498 | 1878 | 945 | 1017.4 | 325.6 | 841 | 4298.2 | 767.8 | 504 | 1472.6 | 1201 | 757.4 | 689 | 532.4 | 827 | 2853.4 | 876.4 | 828 | 54 | 704 | 1056.4 | 3809.6 | 462 | 1605.6 | 42 | 602 | 735 | 485 | 60 | 872 | 3011 | 214 | 180 | 749 | 696.2 | 948.4 | 945.8 | 52 | 52 | 3687.8 | 964.6 | 603 | 538 | 726 | 655 | 241 | 1691 | 482 | 2159.2 | 667.6 | 636.6 | 368 | 1970.2 | 814 | 3808.6 | 553 | 736.8 | 569 | 777 | 1832.6 | 1087.6 | 740 | 780 | 762 | 746.6 | 670 | 3840 | 520 | 595 | 509 | 830.4 | 704.4 | 635 | 517 | 546.2 | 850.4 | 1026 | 954 | 996 | 1253.8 | 2273 | 1837.8 | 784 | 512 | 867.6 | 2690.2
462.8 | 720 | 48 | 422 | 791 | 743 | 692 | 2576.6 | 521.4 | 675.4 | 527.4 | 632 | 3308 | 735 | 586 | 1229 | 582.2 | 899.8 | 1324.4 | 1021 | 458.6 | 546.8 | 50 | 266 | 488 | 748.8 | 3621.2 | 824 | 760.6 | 257 | 382 | 2674 | 617.4 | 2485.4 | 703 | 614 | 922 | 1093.6 | 864 | 606.4 | 469 | 833 | 890.6 | 767.4 | 2146 | 417 | 367.4 | 455 | 243.4 | 698 | 731.4 | 809.4 | 782.6 | 1159 | 4979.4 | 949 | 3948.6 | 1944 | 1633 | 541 | 731 | 1036 | 1747.2 | 807 | 48 | 137.6 | 521.4 | 1403 | 813 | 694.6 | 366.4 | 2834.6 | 1064 | 963.2 | 1498 | 451.8 | 1059.8 | 674.2 | 862.4 | 589 | 4454 | 664 | 561 | 507.4 | 622.2 | 500.6 | 659 | 6578.2 | 698 | 999 | 485 | 670 | 1043 | 943 | 1332.6 | 2104.8 | 366.2 | 925 | 587 | 866 | 780 | 750 | 94 | 657.6 | 47 | 571 | 1728.6 | 382.2 | 688 | 312.8 | 915 | 3976.8 | 55 | 1793.6 | 1770.8 | 788 | 1881.6 | 1013 | 324.8 | 747 | 3985.4 | 702 | 631.6 | 3053 | 1193 | 808 | 534 | 667 | 841.8 | 2726 | 1043.6 | 752 | 249 | 5582.4 | 989 | 3945.4 | 446 | 1210.8 | 3252.6 | 566 | 572.8 | 449 | 60 | 986.4 | 3115 | 318.4 | 180 | 1083.4 | 730 | 911.6 | 1096.6 | 52 | 90.8 | 4496.6 | 1031 | 673.8 | 776 | 699.4 | 695.4 | 241 | 1651 | 573.2 | 2038.8 | 1879 | 638.2 | 785.8 | 2788.8 | 846 | 3975 | 521 | 636 | 669 | 740.8 | 1099 | 1538.2 | 726 | 751 | 999 | 859.2 | 746 | 3578 | 616 | 694.2 | 488 | 977.2 | 659.6 | 618.6 | 666.8 | 593 | 877.6 | 1089 | 3893 | 952.6 | 1235 | 2245 | 1442.4 | 1066.6 | 511.6 | 913 | 1090
486 | 750 | 48 | 272 | 579 | 775 | 663.4 | 2595 | 487 | 985 | 485 | 644 | 3280 | 857.2 | 713.8 | 1212.4 | 543.2 | 799 | 1166 | 1400 | 450 | 456.2 | 50 | 239.6 | 525.2 | 911.6 | 3610 | 661 | 916 | 257 | 395.6 | 7533 | 425 | 3562 | 716 | 446.8 | 876 | 1072 | 892 | 600 | 481 | 845.4 | 737 | 864.8 | 4052.6 | 385 | 423.6 | 635 | 571.2 | 769.6 | 816 | 731.8 | 761 | 1170 | 5555 | 817.6 | 3893.8 | 2068 | 726.4 | 658.6 | 552 | 1156.8 | 2610.4 | 906.6 | 48 | 52 | 504 | 2677 | 1048.8 | 615.6 | 331 | 4359.4 | 950.6 | 947.2 | 1530 | 389.4 | 1065 | 427 | 799.6 | 742 | 4065.4 | 708 | 619 | 599 | 465.6 | 702 | 560 | 564 | 753 | 966.8 | 485 | 726 | 1105.6 | 903 | 844 | 2244 | 471.8 | 1065 | 579 | 798 | 832 | 762 | 226 | 775 | 47 | 575.4 | 1699 | 383 | 776 | 168 | 915 | 1068.4 | 55 | 666.6 | 2805.8 | 710.6 | 921.2 | 1013 | 332 | 847 | 3854 | 730 | 629 | 3078.6 | 1171.4 | 1014 | 588.4 | 753 | 681 | 1466.2 | 1058 | 776 | 249 | 837.6 | 1067.8 | 3264.8 | 386 | 840 | 3285.8 | 625.4 | 545.2 | 501 | 60 | 943 | 3083 | 325.6 | 180 | 1477.8 | 952.2 | 766.4 | 1059 | 96 | 246 | 4517 | 915.8 | 567 | 624 | 820.8 | 694 | 241 | 1804 | 579 | 1709.4 | 2665 | 691 | 644 | 2757.6 | 798 | 913.8 | 561 | 696 | 753.6 | 776 | 1035 | 637 | 678 | 751 | 1140 | 1662.6 | 746 | 3613.4 | 718 | 807 | 474 | 1052 | 752 | 665 | 974.4 | 606.8 | 1063.8 | 2150 | 3931 | 450.2 | 1051 | 2117 | 1099.2 | 1042.2 | 618.8 | 787.6 | 810
522 | 931 | 305 | 332 | 1534.2 | 747 | 581 | 2642.2 | 531 | 1883.4 | 497 | 571.6 | 3150.2 | 211 | 790.2 | 1222 | 624 | 917 | 1072 | 794.8 | 442 | 420.8 | 2597.6 | 303.8 | 497 | 916.4 | 4215 | 1059.2 | 940 | 299 | 322 | 1405.6 | 385.6 | 3466 | 595 | 432 | 837 | 1021.6 | 940 | 652 | 1717.6 | 1827.2 | 774.4 | 654.8 | 3743.8 | 377 | 460 | 655 | 905.8 | 865 | 881.2 | 601.6 | 761 | 1049.2 | 5540 | 652 | 3877.8 | 2201.6 | 758.8 | 632 | 517 | 1147.2 | 2496 | 803 | 48 | 52 | 564 | 2638.6 | 982 | 686 | 500.8 | 4279 | 1041 | 844 | 1385.2 | 339 | 1094.2 | 451 | 769 | 965.4 | 2427 | 1457.2 | 639 | 635 | 458 | 944.4 | 642.4 | 552.4 | 795 | 1099.6 | 473 | 864.2 | 1295.6 | 771.4 | 726 | 1290.6 | 640 | 1151.6 | 413.4 | 554 | 839 | 750 | 324.8 | 763 | 47 | 531.8 | 1753 | 52 | 901.6 | 123.2 | 967.6 | 1097 | 55 | 781 | 3792 | 868.4 | 900 | 1895 | 331.2 | 831 | 3019.6 | 804 | 665 | 3087.4 | 1066.6 | 4779.4 | 691.6 | 755.4 | 665 | 671 | 1126 | 758 | 249 | 734 | 1087 | 3177 | 465.8 | 784.8 | 366 | 570.2 | 628 | 655.2 | 377 | 908 | 3091 | 332 | 100.2 | 3821.4 | 950 | 776 | 1066.8 | 162 | 246 | 4496.4 | 908.4 | 595 | 668.8 | 624.2 | 670.8 | 202 | 237.8 | 695 | 751 | 2741 | 755 | 611.6 | 2677 | 786 | 2441.2 | 642.2 | 712 | 541.6 | 771 | 685 | 714 | 678 | 719 | 1200 | 2901 | 1541.2 | 3625.4 | 912 | 863 | 490 | 1096.4 | 667.2 | 653 | 531 | 624 | 1155 | 1003.8 | 3963 | 2358.6 | 991.8 | 2003.2 | 1874 | 997.2 | 433.4 | 945.4 | 850
538 | 907 | 307.4 | 650.4 | 2737 | 1503.8 | 563 | 1154.6 | 575 | 3459.4 | 687.4 | 784.8 | 2238 | 211 | 668 | 1206 | 635 | 813 | 1164 | 735.4 | 519.6 | 493.8 | 483 | 293 | 515 | 1041.8 | 4559 | 2811 | 1091.2 | 321.6 | 286 | 509.2 | 452.8 | 4289.6 | 681.8 | 465.2 | 1624.8 | 1014 | 933.4 | 677.6 | 220 | 788 | 764.8 | 498 | 1339 | 541 | 1697 | 639 | 407.8 | 856 | 875.4 | 642 | 886.6 | 975 | 4191 | 703.2 | 3909.2 | 1058.2 | 766 | 673.6 | 523 | 762 | 2355.6 | 852.2 | 48 | 52 | 588 | 2618 | 915.4 | 686 | 712.6 | 4393.4 | 1109.2 | 856 | 1105.8 | 410.6 | 986 | 451 | 735.6 | 1783.2 | 2264 | 2679 | 639 | 591 | 481.2 | 867 | 650 | 558 | 661 | 1158 | 515 | 864.2 | 2531 | 7091.8 | 702 | 671.4 | 679 | 1117 | 391 | 530 | 793.8 | 750 | 236 | 962.6 | 47 | 4035.8 | 1773 | 87.6 | 939 | 56 | 1031 | 1105 | 55 | 781 | 3596 | 930 | 557.6 | 3230 | 292 | 831 | 378 | 866 | 674 | 3088.2 | 2189.4 | 2965.6 | 665.6 | 608 | 627 | 803 | 1079.6 | 686 | 249 | 782 | 3437 | 7840 | 579 | 1898.4 | 346 | 475 | 1898.8 | 673.8 | 433 | 1423 | 3083 | 328 | 47 | 2227.2 | 850 | 764 | 1014 | 162 | 246 | 1659.8 | 783 | 801.6 | 643 | 584 | 774.8 | 46 | 377 | 925 | 683 | 2669 | 747 | 626 | 1896.4 | 806 | 998.4 | 744 | 704 | 527.2 | 708.2 | 611 | 993.6 | 666 | 664.4 | 1031.8 | 2952 | 1105.6 | 3494 | 1102.8 | 851 | 466.8 | 1004.6 | 616 | 729 | 513 | 550.6 | 1043 | 715.8 | 3844.6 | 5461.6 | 852 | 3294.6 | 3134 | 1015.6 | 284 | 1082 | 836
598 | 921 | 426 | 805 | 2701 | 939.4 | 728.8 | 887 | 547 | 3928 | 673.8 | 466.4 | 2270 | 87 | 614 | 1330 | 678.4 | 863 | 1144 | 710 | 520 | 603.8 | 455 | 325 | 543.2 | 1091.8 | 4642 | 2903.8 | 1104 | 284 | 295.2 | 510 | 443 | 2289.4 | 764 | 406 | 2107 | 1054 | 763 | 684 | 298.8 | 1903.6 | 623.2 | 580.2 | 808.2 | 775 | 1733 | 635 | 486.8 | 865 | 748.6 | 554 | 991 | 629 | 4589 | 663 | 3374 | 1457.8 | 888.4 | 930 | 616.2 | 729.8 | 2261 | 838 | 3329.8 | 52 | 722.8 | 2474.8 | 769 | 633.6 | 584.2 | 2374.4 | 1294.8 | 856 | 1200 | 577 | 990 | 456.2 | 742.8 | 1381.6 | 2212 | 2643 | 3140 | 551 | 546 | 1156.6 | 588 | 631.6 | 706.2 | 1146 | 523 | 1913.4 | 1384 | 808.8 | 753.6 | 516 | 620.8 | 973 | 490.2 | 1335.2 | 1356.6 | 798 | 235.2 | 1046 | 47 | 2231.4 | 1809 | 230 | 957.2 | 246 | 931 | 1248.4 | 55 | 781 | 3568 | 905 | 348 | 3172.8 | 260 | 859 | 523.4 | 924.6 | 592 | 1206.8 | 884 | 1049.6 | 737.4 | 700.4 | 539 | 851 | 935.4 | 694.4 | 619 | 751 | 4484.8 | 2671 | 687 | 698 | 434 | 1699 | 2740 | 699 | 584.6 | 1003 | 3140.6 | 278 | 383 | 701 | 837 | 738.4 | 976.4 | 188.4 | 246 | 899 | 1602 | 942.2 | 635 | 723 | 855 | 46 | 377 | 857.8 | 687 | 2557 | 1134.6 | 582 | 788 | 936 | 5621.4 | 913.8 | 630.4 | 644 | 517.6 | 571 | 1120.8 | 654 | 359 | 827.2 | 2351 | 726 | 3532.8 | 1188 | 659.8 | 544 | 968.2 | 664 | 757 | 471.2 | 1285.6 | 2369.8 | 662 | 2572.4 | 209.4 | 932 | 1932 | 3134 | 1000 | 277 | 1042 | 2157.6
874 | 907.4 | 611.6 | 661.8 | 2644.6 | 553 | 958 | 938 | 547 | 3823.6 | 829.8 | 456 | 2328 | 56 | 654 | 1356.4 | 720.8 | 867 | 597 | 734 | 524 | 899.4 | 492 | 393 | 589 | 881 | 1753.6 | 3202 | 1188.4 | 320 | 367 | 510 | 753.2 | 719.4 | 828 | 357.2 | 1247.4 | 1015 | 750 | 1802.8 | 410.2 | 720.6 | 600 | 415 | 957 | 899.4 | 1753 | 673.4 | 422 | 814.6 | 975 | 478 | 867 | 807 | 4605 | 676 | 1125 | 1131 | 886 | 853.2 | 791.4 | 1745.8 | 2273 | 805.8 | 3542.4 | 52 | 895 | 828 | 699 | 661.2 | 354 | 913.4 | 1193.6 | 792.8 | 1360 | 661 | 1076.8 | 560 | 591 | 954.6 | 1181.6 | 2667 | 3140 | 365.4 | 582 | 1054 | 684 | 905.8 | 738 | 1014.6 | 467 | 1891 | 1222 | 980.8 | 995 | 515 | 619 | 997 | 461 | 2473 | 2037 | 851.8 | 827.6 | 6022.4 | 47 | 472.8 | 1853 | 230 | 936 | 326.4 | 899 | 1317 | 55 | 620.4 | 3595 | 939 | 393 | 3070.4 | 260 | 891 | 523.4 | 910 | 563.8 | 1234 | 895 | 1120.6 | 950.8 | 747 | 1493.4 | 853.4 | 915.8 | 704 | 540 | 757 | 5810 | 2759 | 754.8 | 746 | 414 | 415 | 2774.4 | 663 | 638 | 938.4 | 3059 | 286 | 5726.2 | 595.6 | 861 | 710 | 1028 | 246 | 90.8 | 953.4 | 1046 | 658 | 1605.2 | 565.4 | 775 | 46 | 287.6 | 874.4 | 593 | 2208 | 7252.8 | 520 | 868.4 | 958.2 | 3904 | 1003.6 | 722 | 694 | 5102.4 | 727 | 1034 | 2874.8 | 365.2 | 729 | 757 | 866 | 3458 | 1184 | 464.6 | 485.6 | 970 | 738.4 | 1642.4 | 227.4 | 874.8 | 1225 | 590 | 4287 | 257 | 946.4 | 1946.4 | 3093 | 1001.4 | 351.2 | 1049 | 2881.4
794 | 808.4 | 591 | 629 | 2840 | 557 | 858 | 914 | 1494.2 | 3758 | 516.2 | 420 | 2322.2 | 56 | 705 | 1410 | 742 | 574 | 549 | 775.4 | 478.4 | 950 | 523 | 325.6 | 582 | 873 | 1059.8 | 912 | 1194.8 | 344 | 427 | 493.2 | 1281.4 | 1280.6 | 802 | 374.6 | 984.6 | 1020.6 | 984.6 | 420 | 818.2 | 1384.2 | 478.6 | 643.2 | 1667.2 | 957 | 1772.6 | 659 | 419.8 | 478.6 | 1274.2 | 582 | 777.8 | 834.8 | 4581 | 1954.6 | 1160 | 1046.8 | 792.4 | 758 | 765 | 2849.4 | 1824.8 | 940 | 3582 | 52 | 905 | 403.2 | 735 | 489.6 | 472.8 | 826 | 1049 | 835 | 2668.6 | 735 | 927.6 | 671 | 635 | 1000.6 | 726 | 2198.4 | 3193.6 | 333 | 546 | 976 | 604 | 946 | 698 | 1031 | 547 | 614 | 1131.2 | 987 | 959 | 515 | 447 | 1080 | 298 | 2489 | 935.4 | 769 | 1705 | 918.8 | 47 | 584 | 1729.8 | 230 | 868.4 | 2181 | 753.8 | 2135 | 55 | 473 | 3533 | 913.2 | 423.2 | 3137.8 | 260 | 907 | 455.2 | 980.2 | 731 | 1293 | 2234.4 | 1443.2 | 778.8 | 715.4 | 1148.2 | 783.8 | 885 | 864.8 | 574 | 777 | 6638 | 2402.8 | 558.8 | 667 | 390 | 462.2 | 2874 | 805.4 | 746 | 960 | 3223 | 322 | 478 | 610 | 513.8 | 613 | 1072 | 284 | 100.4 | 946 | 4590.4 | 634 | 516.8 | 512 | 675 | 46 | 193.2 | 915 | 509 | 612.8 | 622 | 564 | 898 | 2230 | 3986 | 686 | 626.4 | 635.6 | 412.2 | 720.4 | 979 | 2832 | 372 | 773 | 660.6 | 902 | 3529.2 | 1092 | 344 | 458 | 4182.2 | 712 | 2953.6 | 185 | 494.8 | 1225 | 638 | 4486.2 | 405.6 | 999.2 | 690.2 | 3097 | 1034.6 | 399.4 | 1046 | 903.6
742 | 777.4 | 531 | 461.8 | 2932 | 556.4 | 720.8 | 769 | 1035 | 2281 | 469 | 522 | 2295 | 56 | 898 | 1376.4 | 846.4 | 634 | 548.2 | 794.2 | 458 | 1685.8 | 517.4 | 399 | 713.4 | 813 | 945 | 952 | 1109 | 340 | 459 | 534 | 781.8 | 3295 | 808.8 | 333.4 | 1008.8 | 991 | 1091.8 | 408 | 2530.8 | 886.2 | 707.2 | 502.2 | 1277.6 | 927 | 1909.8 | 619 | 243 | 3919.6 | 831 | 550 | 544.4 | 868 | 4520.6 | 709 | 1088 | 877 | 623.4 | 883 | 785 | 2896.6 | 1023 | 639 | 648.4 | 52 | 765 | 1613.6 | 872.2 | 1296 | 524 | 730.4 | 1065 | 863 | 1212.4 | 829.2 | 828.4 | 769 | 813 | 906 | 614 | 644 | 1179.4 | 332.6 | 558 | 844 | 632 | 970 | 1773.2 | 1079 | 636 | 545.2 | 1044.2 | 987 | 851 | 515 | 475 | 1064 | 298 | 2633 | 908 | 721 | 1736.6 | 793.6 | 47 | 576 | 1069.8 | 230 | 749 | 3465 | 1452.2 | 3321 | 55 | 473 | 3551.2 | 695.6 | 670 | 3447 | 272.4 | 809 | 435 | 1170.2 | 771 | 1279.2 | 1061 | 1979.2 | 787.2 | 666.2 | 727 | 587.8 | 897.2 | 1566.4 | 620 | 729 | 3969.2 | 2304 | 554 | 673.6 | 390 | 580.2 | 1703.2 | 791.2 | 740.2 | 868.2 | 3196 | 310 | 1704.6 | 634 | 595.2 | 718.2 | 980.2 | 284 | 173 | 953 | 2825.2 | 634 | 520 | 634.6 | 529.2 | 46 | 54 | 731.4 | 579.4 | 685.4 | 6237.6 | 552 | 884.4 | 802 | 3982 | 710 | 527 | 584.6 | 1931.4 | 716 | 775.8 | 2847 | 321.6 | 868 | 712 | 886 | 2241.2 | 936 | 360 | 479 | 5390 | 968.4 | 2939.4 | 189.2 | 499 | 2597.8 | 690 | 4156.6 | 435 | 2195.8 | 607 | 3099 | 1047 | 513 | 859 | 948
586.8 | 767.8 | 507 | 1548.8 | 1138 | 596 | 671 | 529 | 611.8 | 483.8 | 534.4 | 716 | 1532.4 | 56 | 863.8 | 1236.6 | 694 | 677 | 477 | 775 | 490 | 2393 | 533 | 399 | 851 | 827 | 3584.2 | 912 | 992 | 500 | 547 | 5499.8 | 634 | 3289.8 | 1592.6 | 322 | 850.8 | 999 | 2454 | 420 | 2568 | 587 | 801 | 1803 | 796.8 | 915 | 1912.2 | 623 | 280.6 | 2231.6 | 5946.2 | 634 | 516.4 | 924 | 4477 | 653 | 971 | 847 | 400 | 709 | 845 | 2941 | 1023 | 519.6 | 722.4 | 52 | 587 | 621 | 792 | 400.4 | 478 | 754 | 1065 | 947 | 1177 | 974 | 1145.4 | 747.8 | 781 | 930 | 586 | 760 | 896 | 362 | 590.8 | 928.6 | 513 | 1056 | 792.8 | 1050 | 693 | 574 | 1032.2 | 1016 | 1005 | 515 | 486 | 966 | 260.2 | 2284.4 | 956 | 767.8 | 1874 | 611 | 47 | 560 | 1138 | 87.6 | 722 | 3617 | 1102.8 | 3923.2 | 55 | 475.6 | 3732 | 676.2 | 733 | 993.6 | 422 | 606.8 | 433.2 | 1150.2 | 747 | 1116.8 | 1025.8 | 1173.6 | 792 | 699 | 631 | 445.2 | 931.4 | 3911.6 | 611 | 675 | 3302.4 | 2405 | 668.2 | 602.8 | 463.8 | 647 | 1765.2 | 760 | 882 | 843 | 3179 | 346 | 706.8 | 646 | 490 | 667 | 962.2 | 316 | 173 | 1577.6 | 908 | 691.2 | 482 | 660 | 566.4 | 46 | 54 | 686 | 611 | 2028.2 | 589 | 557.4 | 850 | 726.6 | 4121 | 802 | 538.2 | 695.8 | 1910.8 | 732.2 | 877.8 | 1092.6 | 301 | 913.2 | 738 | 791 | 901.8 | 902.4 | 473.4 | 493 | 5327 | 1030.4 | 2955 | 156.2 | 463 | 1205 | 630 | 2345 | 549 | 2927 | 591.8 | 3109 | 1175 | 513 | 876 | 864
663 | 723 | 459.4 | 3435 | 1215.8 | 600 | 603 | 452 | 640 | 580 | 727.2 | 656 | 1000 | 56 | 783.8 | 1302.2 | 2347.2 | 780 | 541 | 616.8 | 410 | 2528 | 504.8 | 429 | 909 | 843 | 4480.8 | 629 | 926 | 454 | 610.6 | 457.6 | 998.2 | 3286.6 | 880 | 418 | 692.2 | 979.6 | 2754 | 460 | 2568 | 623 | 837 | 579 | 858.4 | 837 | 830.4 | 630.4 | 335 | 454.2 | 5998.8 | 2105 | 448 | 949.6 | 4477 | 629 | 513 | 927 | 615 | 639 | 671 | 2783.8 | 1022.6 | 541.2 | 783 | 52 | 1563.2 | 545 | 788 | 468 | 493.6 | 686 | 989.8 | 966.4 | 1225 | 944 | 767.4 | 883 | 815.4 | 920 | 570 | 790 | 896.4 | 352.6 | 575 | 961 | 1645.2 | 972.2 | 650 | 1042 | 717.2 | 602 | 877 | 744 | 916 | 604.2 | 426 | 925.6 | 214.4 | 458 | 942 | 701 | 2045 | 703 | 47 | 684 | 1170 | 52 | 610 | 3582.6 | 740 | 4155.6 | 55 | 486 | 3425 | 563 | 723 | 673 | 421 | 1608.6 | 471 | 924.4 | 568.2 | 985.4 | 2051 | 944.8 | 709 | 699 | 697 | 468 | 918.8 | 3674 | 623 | 753 | 3437.4 | 2409 | 862.4 | 680.2 | 530.2 | 833.8 | 1339.6 | 709.4 | 1017 | 818.2 | 1094.2 | 308 | 628.6 | 826 | 578 | 441 | 1099 | 384 | 173 | 4336.2 | 654 | 641 | 474.2 | 732.6 | 1491.6 | 46 | 54 | 594 | 711 | 763 | 570 | 615 | 843.6 | 655.6 | 881.4 | 862 | 1120.2 | 659 | 4470.4 | 685.4 | 867.4 | 745.2 | 197.8 | 835.6 | 1431.2 | 731 | 729 | 914 | 547 | 493 | 5261 | 886.8 | 2992 | 177 | 568.6 | 941.8 | 634 | 752 | 569 | 3020 | 605.2 | 3099 | 4569 | 513 | 883.8 | 976
687 | 703 | 598 | 3375 | 1109.4 | 638 | 656.8 | 453 | 592 | 584 | 906 | 584 | 780 | 56 | 878 | 1184 | 4474.6 | 704.8 | 584 | 614 | 490 | 2535.8 | 503.4 | 401.4 | 916 | 903 | 4391 | 603.2 | 927.6 | 430 | 765 | 494.8 | 3318 | 2765.6 | 880 | 532.8 | 685 | 2015 | 3743.8 | 520.4 | 2125.8 | 649.4 | 912.6 | 561 | 879 | 757 | 894.4 | 556.4 | 343 | 530 | 6039.6 | 766 | 1598.4 | 972 | 3064 | 613 | 400 | 947 | 615 | 571 | 601 | 2645 | 942.2 | 570 | 886.2 | 212 | 438 | 572.2 | 788 | 432 | 526.8 | 710 | 999 | 1194 | 1247 | 768 | 648 | 834.6 | 811.4 | 904.2 | 638 | 884.4 | 904 | 411 | 518.2 | 897 | 569 | 838.2 | 798.4 | 1005 | 935 | 575.2 | 804 | 606 | 1078.2 | 453 | 1278.8 | 942 | 222 | 454 | 859 | 736.4 | 2252 | 672.6 | 47 | 684 | 1154 | 52 | 414 | 1552 | 585 | 4139 | 255.2 | 434.8 | 3620 | 543 | 721 | 1919.8 | 426.6 | 1349.8 | 501 | 973.8 | 393 | 894.6 | 2059 | 925 | 1194.6 | 1259.8 | 861 | 399.6 | 1113 | 3786.8 | 626 | 753 | 3441 | 2425 | 699.8 | 1880.4 | 699 | 837 | 964 | 559 | 981 | 784.6 | 511.6 | 551 | 585 | 838.4 | 769 | 493 | 1111 | 344 | 76.2 | 4239 | 654 | 641 | 453 | 722 | 1219.8 | 46 | 54 | 570 | 639.8 | 758.2 | 729.2 | 639 | 646 | 772 | 2756.4 | 966 | 1547.4 | 619 | 3133 | 601.4 | 919 | 754 | 170 | 780 | 943.6 | 658 | 673 | 842 | 451 | 568.2 | 4419.8 | 717.6 | 3105.8 | 193 | 583 | 740.2 | 664.4 | 768 | 572.8 | 2941 | 610 | 3143 | 4728.4 | 508.6 | 1117.8 | 1654
761.8 | 544.2 | 610 | 3315 | 947 | 1294.8 | 646 | 469 | 626.2 | 632 | 832 | 544 | 830.8 | 56 | 659.2 | 1176 | 1030.8 | 720 | 1023 | 635 | 434 | 1720.8 | 593 | 473.2 | 916 | 1011 | 4622.6 | 600 | 859.8 | 430 | 785 | 518 | 4630.6 | 737.6 | 905 | 712 | 691.4 | 3664 | 3534.2 | 625.6 | 417 | 599 | 878.4 | 881 | 1575 | 691 | 740 | 545.4 | 325.4 | 579.6 | 5983 | 850 | 254.6 | 972 | 3138 | 613 | 517 | 947 | 741 | 498.6 | 601 | 2065.6 | 928 | 648 | 2129.6 | 212 | 1086.8 | 745 | 781 | 506.4 | 529.4 | 668.4 | 1083 | 1111.4 | 874.6 | 600.6 | 714 | 772 | 763 | 1035 | 710 | 850.2 | 755 | 384.4 | 486 | 995.4 | 617 | 803.2 | 856 | 1117 | 969 | 545 | 842 | 630 | 1066.6 | 496.2 | 981.8 | 966 | 320.4 | 1735.8 | 1016 | 674.8 | 2179.6 | 622.6 | 242 | 684 | 1049.6 | 52 | 490.8 | 351 | 515 | 2386.6 | 367 | 358 | 3751.6 | 579 | 740 | 993 | 417 | 876 | 373 | 904.2 | 533.8 | 824 | 2092 | 937 | 1824.6 | 1649.6 | 722.4 | 384 | 1186.6 | 3223.6 | 531.2 | 777 | 3417 | 2416.8 | 629 | 681.4 | 719 | 847.2 | 957 | 545.4 | 974.2 | 738 | 348.4 | 603 | 592 | 879.2 | 702.2 | 573 | 1065 | 447 | 52 | 4207 | 638 | 786.6 | 513 | 722 | 849 | 46 | 54 | 550 | 435.8 | 650.8 | 778 | 654 | 575 | 859.6 | 4031.2 | 938 | 925 | 739 | 2115.8 | 582 | 877 | 802 | 203.6 | 832.8 | 804 | 681 | 750.6 | 874 | 378.4 | 679.6 | 3166 | 511.2 | 787 | 162.4 | 496.6 | 712 | 607 | 752 | 541.8 | 2048 | 612.8 | 3221 | 4657 | 452 | 1109 | 1648
537 | 527.8 | 691 | 3315 | 889 | 953.4 | 700.8 | 470.4 | 718 | 636 | 744 | 635.2 | 907 | 56 | 684.8 | 1036 | 48 | 694 | 1301.8 | 579 | 474.6 | 1538.4 | 50 | 683 | 585 | 947 | 1779.8 | 568 | 822 | 508 | 641 | 559.2 | 3346 | 772 | 721 | 753 | 813.8 | 3702 | 3503 | 1187.6 | 534 | 611 | 794.6 | 1247.8 | 3439 | 547 | 619.4 | 533 | 395 | 483 | 1220.6 | 47 | 197.6 | 976 | 3379.4 | 529 | 490 | 921 | 812.8 | 432 | 498.4 | 1590.8 | 1127 | 781 | 3965.6 | 77.4 | 722.4 | 757 | 767 | 660.2 | 471 | 603 | 1031.6 | 1034.4 | 2370.6 | 528.2 | 654 | 1173 | 739 | 1050 | 119 | 852 | 720 | 432 | 592 | 874.4 | 613 | 587.2 | 810.6 | 1157 | 844 | 625 | 1013.2 | 644.2 | 1164.2 | 532 | 616.4 | 955 | 350 | 820.2 | 920 | 647.4 | 2192 | 707 | 242 | 696 | 917 | 52 | 626 | 347 | 497.8 | 1163 | 55 | 358 | 3733 | 690.8 | 767.6 | 889.2 | 261 | 831.2 | 365 | 811 | 455 | 776 | 2152 | 942.2 | 1723 | 974.6 | 876.8 | 366 | 1149 | 1533.2 | 533 | 1975.8 | 3269 | 2544 | 605.8 | 677 | 643.6 | 1077.8 | 654.4 | 927.4 | 98.2 | 872 | 388.8 | 644.6 | 570 | 714.8 | 594.4 | 573 | 2632.8 | 257 | 52 | 3636.8 | 657.2 | 1053.2 | 817 | 709.2 | 808.8 | 46 | 54 | 466 | 402.2 | 618.8 | 810 | 753.6 | 727 | 915 | 4089.6 | 892.2 | 823 | 644 | 673 | 539 | 48 | 1276.6 | 50 | 1010.6 | 764 | 626 | 1531 | 1034 | 289 | 350 | 3142 | 415 | 807 | 194 | 547 | 732 | 830.4 | 874.6 | 682.2 | 748.4 | 624 | 3264 | 4637 | 478 | 1113 | 1654
441 | 765 | 723 | 3635.8 | 830.8 | 534.6 | 691 | 476 | 618 | 720 | 622 | 679.6 | 719 | 56 | 1372.2 | 960 | 48 | 660 | 569 | 547 | 590 | 1123 | 50 | 644.8 | 560 | 929.4 | 887.6 | 618.4 | 720.2 | 560 | 633 | 709 | 2712.8 | 689 | 817 | 721.8 | 813.8 | 3540 | 1954 | 1539.2 | 636 | 683.4 | 777 | 1417.8 | 926 | 411 | 662.2 | 562.4 | 434.4 | 329 | 769.2 | 155 | 341 | 1086.4 | 3704 | 661 | 593.2 | 816.4 | 682 | 412 | 710 | 1377.8 | 1193 | 741 | 3936 | 70.6 | 322 | 825 | 795 | 651 | 521 | 606 | 958 | 1022.8 | 4016.2 | 418 | 704.4 | 1622 | 727 | 986 | 119 | 795 | 781 | 444 | 588.4 | 768.2 | 820.8 | 1731 | 749 | 1319 | 661 | 872.4 | 1087 | 719.2 | 1138.4 | 430.8 | 646 | 1033 | 350 | 705.4 | 608.2 | 825.8 | 2024 | 783.8 | 242 | 607.6 | 917 | 52 | 626 | 2012.8 | 526.2 | 993 | 55 | 460.4 | 2740.2 | 709.2 | 898 | 816.4 | 228 | 1841.4 | 543 | 775 | 455 | 724.8 | 2094.4 | 4499.6 | 1691 | 965 | 995 | 359.4 | 1207.8 | 4146.8 | 573.6 | 778 | 5909.8 | 941.6 | 502.8 | 772.2 | 516.2 | 1861.8 | 545 | 1361 | 60 | 919.8 | 1668.4 | 790 | 508.2 | 806 | 428 | 567.6 | 3754.4 | 257 | 52 | 872.8 | 714 | 1336.2 | 817 | 725.2 | 660 | 46 | 54 | 465.6 | 440.2 | 686 | 959 | 912 | 619 | 903 | 4042 | 874 | 733.6 | 489.2 | 641.8 | 415 | 48 | 1688.2 | 196.4 | 949.8 | 750 | 608 | 1131.2 | 890 | 438.6 | 350 | 3142 | 562.6 | 787 | 194 | 662.2 | 749.4 | 921.2 | 640.8 | 893 | 668.8 | 730.8 | 3385 | 1499 | 558.2 | 952.4 | 1580.4
473 | 803.4 | 543.8 | 3444.2 | 829 | 831 | 712.2 | 458 | 627.8 | 699 | 663 | 678 | 737.4 | 56 | 700 | 947 | 48 | 664 | 685 | 744.8 | 582 | 820 | 94 | 561.2 | 560 | 902.4 | 1067.2 | 749 | 647 | 542 | 614.8 | 944.2 | 416 | 704 | 881 | 636.2 | 752 | 2516.2 | 847 | 564.4 | 627 | 793 | 741 | 1285 | 924 | 267.4 | 601.6 | 155 | 501.6 | 340.4 | 897.2 | 227 | 396.8 | 351 | 3557 | 803.4 | 2582 | 718 | 580 | 722 | 615.2 | 1201.4 | 1093 | 822.6 | 3981 | 124 | 347 | 699.4 | 1957.4 | 767 | 608.2 | 623.2 | 982 | 1012 | 899.4 | 418 | 723 | 784 | 1159.6 | 909.8 | 189.8 | 719.4 | 685 | 429 | 508 | 693 | 804.8 | 652 | 725 | 1191 | 677 | 579 | 1059 | 1981.4 | 1064.6 | 2751.2 | 653.6 | 932.8 | 406 | 538 | 584 | 973.6 | 2054 | 603 | 242 | 417.6 | 817.8 | 52 | 626 | 3184 | 671 | 824.8 | 55 | 486 | 932 | 707 | 792.8 | 862 | 288 | 411.6 | 715.4 | 739.8 | 624 | 666 | 1974 | 2778.2 | 1685.6 | 764 | 933.4 | 478 | 951.4 | 4178 | 672.2 | 851.6 | 6601 | 2093.2 | 508.2 | 915 | 378 | 3021 | 461 | 601 | 60 | 1006 | 497 | 773 | 430 | 810 | 384.8 | 509.8 | 3660 | 93 | 52 | 848 | 548.4 | 580 | 617 | 51 | 608 | 46 | 54 | 592 | 473 | 689 | 823.8 | 891 | 635 | 775 | 2156.6 | 981 | 653.6 | 475.2 | 629 | 320.2 | 48 | 849 | 233 | 889 | 934 | 520 | 785 | 1014 | 573 | 334 | 3225.2 | 505 | 962.6 | 210 | 665 | 697 | 1012.6 | 1847.8 | 678 | 917.2 | 783.4 | 3347 | 971.6 | 663 | 969.2 | 1401
489 | 863 | 628.8 | 3211 | 869 | 751 | 679.2 | 336 | 731 | 786 | 663 | 592.2 | 686.6 | 56 | 756 | 881.6 | 48 | 883.2 | 421.4 | 814 | 517.4 | 778.8 | 160 | 415.2 | 560 | 1172.8 | 1009.6 | 751.4 | 611 | 453 | 999.2 | 1028 | 2092.6 | 790.4 | 869 | 639.4 | 640 | 2142.4 | 892.4 | 434.2 | 424.4 | 777.8 | 782.4 | 1071 | 924 | 381 | 482.6 | 155 | 444.6 | 423.6 | 898 | 227 | 376 | 351 | 3399 | 836 | 3841 | 718 | 460.6 | 844 | 605.8 | 1384.8 | 1166 | 990 | 2763.4 | 277 | 360 | 4251 | 3834.8 | 843 | 1817.6 | 751 | 1140.8 | 824 | 2926.4 | 418 | 767 | 810 | 1584.2 | 947.8 | 119 | 618.2 | 699.4 | 307 | 508 | 874 | 768 | 628 | 659 | 1233 | 722 | 611 | 1058.4 | 1660.4 | 1137.6 | 3337 | 522 | 924 | 486 | 634.8 | 565.2 | 520 | 2024 | 662.2 | 125 | 353.8 | 785.2 | 52 | 540 | 3208 | 714.6 | 750.6 | 55 | 478.8 | 907.4 | 608.8 | 759 | 1062 | 288 | 402 | 711.8 | 829.8 | 634 | 666.8 | 1841.2 | 1020 | 1755 | 681.6 | 820 | 657.6 | 881.4 | 4500.2 | 817.8 | 826 | 6645 | 896 | 525 | 923 | 370 | 2922.6 | 405 | 616.6 | 60 | 970 | 489 | 729 | 456.4 | 794 | 279 | 357 | 3640 | 52 | 207.2 | 1026 | 576 | 532 | 973 | 51 | 634 | 46 | 123.6 | 530 | 493 | 799 | 724.6 | 928.4 | 807.4 | 789.4 | 877 | 929 | 608 | 562 | 2121.2 | 314 | 48 | 699 | 233 | 857.2 | 924.8 | 535 | 626.6 | 1016 | 609 | 326.2 | 3192 | 576.4 | 820.2 | 210 | 766.6 | 847.8 | 6578.8 | 771 | 618 | 966 | 771 | 3201.4 | 887.4 | 663 | 1003 | 4920
559 | 927.4 | 537.2 | 3341 | 869 | 771 | 647 | 460 | 606 | 886.6 | 663 | 53 | 689.8 | 56 | 716.8 | 852.6 | 48 | 864 | 447.2 | 922 | 492 | 717 | 160 | 379.6 | 500 | 1221 | 803 | 653 | 1090 | 488 | 1449.4 | 894.8 | 3234.2 | 798 | 881 | 658.8 | 659.6 | 2168.4 | 879 | 450 | 450.6 | 621.6 | 810 | 1064 | 903.6 | 326.6 | 479 | 155 | 401.4 | 574 | 124 | 227 | 397 | 303.8 | 3291 | 711.2 | 3767 | 816.8 | 492.4 | 707.8 | 457 | 1399.8 | 1096.4 | 1003 | 872 | 523.4 | 472 | 2390 | 3781.6 | 703.6 | 653 | 739 | 1224 | 716 | 4714.8 | 520.2 | 839.4 | 845.2 | 702 | 1127 | 119 | 480 | 634 | 349 | 446 | 972.4 | 1378.6 | 647.2 | 611 | 1091.6 | 684 | 639 | 1027.4 | 1866.4 | 1038 | 3377 | 53 | 840 | 430 | 632.4 | 580 | 472 | 2924 | 638.2 | 47 | 481 | 766.4 | 52 | 508 | 3389 | 680 | 1961 | 55 | 573 | 1048 | 552 | 695 | 1074.2 | 288 | 648.2 | 752 | 781 | 719 | 820.4 | 1798.8 | 1020 | 1367.8 | 696 | 796 | 857.8 | 1276.8 | 4182 | 690 | 923.6 | 6597 | 888 | 524.4 | 935 | 370 | 2803 | 1324.2 | 581 | 60 | 870 | 609 | 667.4 | 278 | 798.4 | 310.6 | 331 | 1971 | 52 | 246 | 4385 | 590 | 580 | 673 | 51 | 1557.2 | 46 | 228 | 788.6 | 493 | 2047.2 | 724.2 | 819 | 1059.2 | 823 | 1988 | 2402.6 | 548 | 515.6 | 701.4 | 1672 | 196 | 765.4 | 233 | 798 | 806 | 633 | 561 | 804.4 | 633 | 304.6 | 3196 | 500.4 | 707 | 372 | 875.2 | 616.6 | 6623 | 771 | 653 | 1026 | 771 | 3059 | 1219 | 663 | 1084 | 1401
511 | 883 | 381 | 3401 | 864.2 | 719 | 684 | 451 | 594 | 955 | 577 | 53 | 782.4 | 56 | 714 | 903.8 | 48 | 948 | 846 | 978.4 | 480 | 662.4 | 160 | 290.4 | 495 | 1193 | 1640.6 | 636.4 | 1635 | 658.6 | 637 | 948.8 | 3266 | 780 | 857 | 729.2 | 503 | 4158 | 1017.2 | 446 | 515.8 | 554 | 753 | 988 | 930 | 343 | 552.8 | 46 | 410 | 570 | 124 | 191 | 397 | 233 | 2839.2 | 716 | 3764 | 866 | 608 | 601 | 429 | 1406 | 1097 | 1165.6 | 1100.2 | 584.2 | 499 | 537 | 3911.4 | 697 | 593 | 703 | 1164 | 802 | 1903 | 629.8 | 929 | 837.4 | 800.6 | 1156.8 | 189.8 | 384 | 448 | 387 | 350.2 | 1030.8 | 3620.6 | 739 | 629 | 1061 | 786 | 639 | 1082.6 | 1831 | 1005.4 | 3337 | 53 | 828 | 527.6 | 622 | 694 | 460 | 2027.2 | 2031.4 | 47 | 453 | 731 | 52 | 516 | 2247 | 728 | 937 | 55 | 565.2 | 1020 | 600 | 659 | 845 | 288 | 402 | 712 | 527 | 909 | 916 | 1916.4 | 798 | 836.2 | 684 | 737 | 4947.4 | 881.6 | 896.2 | 618 | 900.2 | 2465.6 | 900.6 | 519.6 | 942.2 | 342 | 2747 | 858.6 | 496.2 | 60 | 964 | 777 | 465.4 | 1010.4 | 744.8 | 480 | 307 | 951 | 52 | 246 | 4280.2 | 684.4 | 529 | 673 | 51 | 1168.8 | 46 | 249.8 | 768 | 501 | 782 | 631.4 | 825 | 1024 | 875 | 637.4 | 3406 | 528 | 450 | 680 | 1684 | 233 | 861 | 159.8 | 842.8 | 784 | 672 | 561 | 1878 | 599.4 | 441 | 3244 | 447.8 | 701 | 416.8 | 748 | 691 | 981 | 764.6 | 605.8 | 1033.2 | 664.2 | 2976 | 1403.4 | 510.2 | 965 | 1413
487 | 817.4 | 373.8 | 3412.2 | 869 | 599 | 988 | 440 | 550 | 853 | 591.2 | 53 | 766.4 | 56 | 730 | 872 | 48 | 920 | 732 | 949.4 | 589.4 | 451.2 | 72 | 365 | 429 | 980 | 1250.8 | 719.6 | 627.4 | 697 | 657 | 948.4 | 3281 | 210 | 789 | 781.6 | 510 | 4154 | 1121.6 | 497.6 | 493.2 | 554 | 677 | 890.8 | 1141.8 | 1610.4 | 380.8 | 46 | 460.8 | 662 | 124 | 47 | 397 | 87.4 | 1555.2 | 620.8 | 2006.8 | 876 | 600 | 533.4 | 439 | 1426 | 1097.8 | 1040.6 | 935 | 792 | 495 | 525 | 2725.2 | 1030.4 | 259 | 819 | 1152 | 793 | 3381.2 | 759 | 801 | 895 | 953.8 | 1047 | 119 | 404 | 408 | 467 | 316.4 | 1060 | 3492 | 724.2 | 611 | 1098 | 778 | 657 | 1066 | 1840.4 | 1127.8 | 949 | 128.2 | 821 | 1707 | 770 | 721.6 | 464 | 851 | 774.8 | 47 | 453 | 549.8 | 194.4 | 516 | 3521 | 61 | 821 | 55 | 654 | 800.8 | 665 | 693 | 829 | 344 | 402 | 505 | 577.6 | 845.4 | 928.8 | 1840 | 997.2 | 1073.6 | 692 | 687.2 | 2902.6 | 904 | 1017.8 | 638 | 795 | 670 | 951 | 591.2 | 770 | 330 | 2554 | 527.6 | 458.8 | 60 | 1001.2 | 825 | 410 | 664.2 | 772 | 551 | 359 | 879 | 140 | 270.2 | 4285 | 1877.4 | 497 | 661 | 51 | 726 | 202 | 337 | 634.4 | 437 | 765.2 | 577 | 789.4 | 2291.2 | 828 | 632 | 3401 | 1857.2 | 434 | 775.2 | 1628 | 233 | 897 | 50 | 918.8 | 1733.2 | 727 | 573 | 754 | 429 | 415 | 1394.4 | 612.8 | 681 | 468 | 1100 | 595 | 865.4 | 791 | 646.2 | 901.6 | 49 | 2981 | 1374 | 411 | 799 | 1375.4
441 | 701 | 530.4 | 3484.2 | 817 | 589 | 772 | 453 | 478 | 779 | 608 | 53 | 745 | 56 | 810 | 918.6 | 48 | 880 | 759.8 | 646.4 | 549 | 434.4 | 50 | 297 | 407 | 823 | 787 | 749 | 528.8 | 735.6 | 1766.6 | 966 | 1547.4 | 176.2 | 781 | 673.6 | 556 | 4111.6 | 969 | 671.2 | 621 | 602 | 2145 | 873 | 1237 | 351 | 388 | 46 | 518.4 | 642 | 124 | 47 | 449 | 51 | 1754.2 | 515.8 | 919.6 | 876 | 600 | 643 | 459 | 1221.4 | 1172.2 | 857 | 1445.8 | 1270.8 | 519 | 573 | 892 | 773 | 51 | 815 | 1152 | 859.6 | 4765.6 | 1891.6 | 789 | 774.2 | 857 | 914.2 | 189.8 | 566.8 | 1826.4 | 621.8 | 465.8 | 890.6 | 3476 | 665.8 | 736.6 | 858.8 | 775 | 697 | 1017 | 1934.4 | 1077 | 387.6 | 241 | 702.4 | 1699 | 554 | 737.2 | 476 | 863 | 710 | 47 | 434 | 522 | 230 | 471 | 3464.2 | 194.2 | 821 | 55 | 654 | 1166 | 599.8 | 796 | 867.6 | 346 | 308 | 453 | 680.2 | 788 | 950.8 | 1737 | 1103.2 | 1073 | 546.2 | 564 | 886.2 | 908.4 | 1109 | 626 | 795 | 566 | 951 | 677.6 | 774 | 2691.6 | 2554 | 584 | 547.6 | 60 | 1102 | 849 | 422 | 170 | 708 | 701 | 381.4 | 791 | 162 | 289.4 | 4337.8 | 702.8 | 429.4 | 769 | 51 | 694 | 241 | 267.4 | 778.4 | 571.8 | 652 | 597 | 696 | 1019 | 788 | 619 | 2428.6 | 543.2 | 525.2 | 822.4 | 1764 | 233 | 801 | 50 | 1116.6 | 1238.2 | 561 | 585 | 754 | 420.8 | 315 | 1040.6 | 825.6 | 747 | 519 | 1604.6 | 684 | 790 | 625 | 716.8 | 784 | 49 | 3017 | 1423 | 383 | 756 | 2156.8
54 | 565.8 | 268 | 2384.8 | 804.2 | 505 | 656 | 449 | 1401.2 | 877.2 | 584 | 53 | 785.6 | 211 | 2126.2 | 1187.2 | 48 | 703.2 | 675.4 | 648 | 529 | 462 | 50 | 289.8 | 443 | 832 | 735 | 713 | 612 | 782 | 885.8 | 1042.2 | 322 | 41 | 593.4 | 680 | 568 | 54 | 1073 | 1935.6 | 607.8 | 518 | 3137 | 817 | 1163.4 | 423 | 388 | 46 | 709.4 | 536 | 124 | 47 | 641 | 51 | 1061.6 | 482 | 975.8 | 1055 | 601.6 | 922.8 | 409 | 2421.6 | 1148.2 | 794 | 3738.6 | 1085.6 | 777.8 | 537.8 | 891 | 1755.6 | 51 | 813.8 | 941.8 | 1639.6 | 3816.2 | 819 | 749 | 694 | 749.8 | 780.2 | 119 | 544 | 448 | 418.6 | 624 | 749 | 2952.2 | 778 | 762 | 719 | 677 | 773 | 1053 | 2036 | 1138.6 | 1018 | 241 | 1048.8 | 1835 | 630 | 854 | 1540.6 | 833 | 755 | 47 | 455 | 554 | 230 | 725.4 | 3324 | 283 | 892 | 55 | 618.4 | 1066 | 559.8 | 742.2 | 763.4 | 358 | 275 | 400 | 647 | 881 | 918.4 | 1818 | 2455.6 | 1072.6 | 564 | 652 | 545 | 978 | 1147.4 | 433 | 823 | 49 | 972 | 922.6 | 704.2 | 3362.2 | 2554 | 584 | 666.4 | 60 | 1088 | 814 | 404.2 | 1432.6 | 683 | 601.8 | 427 | 622 | 162 | 173 | 905 | 658.4 | 431 | 1094.8 | 51 | 657.4 | 241 | 163 | 712 | 631 | 704.8 | 563.4 | 696 | 1416.6 | 795.2 | 598 | 783.8 | 428 | 754 | 839 | 1730.8 | 159 | 621 | 50 | 1164 | 755 | 591 | 621 | 674 | 458 | 311 | 943.8 | 396 | 707 | 361 | 783 | 634 | 884 | 661 | 608 | 737 | 49 | 2921.8 | 1364.4 | 401.6 | 934 | 5181.4
54 | 1144.6 | 316 | 527.4 | 856.2 | 461 | 580 | 514.6 | 911.6 | 787 | 728 | 53 | 878 | 211 | 1475.2 | 1212 | 48 | 704 | 649 | 660 | 487.8 | 462 | 50 | 270 | 450.2 | 805.6 | 451 | 672 | 611.8 | 742 | 633 | 957 | 1753.4 | 41 | 527 | 616.8 | 749.2 | 54 | 1130 | 696 | 402.8 | 518 | 3200.8 | 833 | 1197 | 379 | 401.2 | 46 | 654.8 | 560 | 124 | 47 | 902 | 51 | 1158 | 508.4 | 980 | 980.6 | 556 | 1024.8 | 401 | 1190 | 1169 | 647.6 | 3783 | 1032 | 796.6 | 473 | 2165.4 | 788 | 51 | 746 | 951 | 1200.2 | 3850 | 779 | 604 | 913 | 685 | 806 | 119 | 673 | 379.2 | 363 | 557 | 850.6 | 1810.2 | 946 | 646 | 656.2 | 714.4 | 804.2 | 877 | 2090 | 1669 | 3530 | 241 | 1131 | 1941.4 | 756.8 | 2097.8 | 476 | 777 | 713.8 | 47 | 455 | 562 | 230 | 574.6 | 2757 | 283 | 880 | 55 | 1916.8 | 670 | 651 | 777 | 689 | 358 | 248 | 332 | 1515.2 | 847 | 929.4 | 695.6 | 1156.2 | 2280 | 540 | 666.4 | 499.6 | 854.4 | 1125.4 | 413 | 965.4 | 49 | 998 | 943 | 640 | 3416 | 2554 | 503 | 652 | 60 | 999 | 814 | 1654 | 305 | 887.8 | 5562.4 | 496 | 622 | 140 | 173 | 902 | 740.2 | 380.8 | 1170.4 | 51 | 595.2 | 241 | 187 | 736 | 679 | 707.2 | 570 | 712 | 1847 | 800 | 606 | 734 | 428 | 797 | 775.4 | 1622 | 143.2 | 551.4 | 50 | 1137.4 | 757 | 1997 | 621 | 774 | 653 | 335 | 931 | 359 | 671 | 401 | 735 | 860 | 904 | 897.8 | 578 | 725 | 49 | 2826 | 1412 | 453 | 984.2 | 3812
54 | 526 | 454.4 | 545.8 | 895 | 340 | 637.6 | 667 | 407.4 | 665 | 2831.8 | 53 | 614 | 211 | 832 | 1141.4 | 48 | 600 | 569 | 670 | 156 | 483 | 50 | 264 | 415.4 | 1725.8 | 50 | 679.2 | 628.4 | 696.4 | 609 | 950.4 | 503 | 41 | 546.4 | 572 | 793 | 54 | 1174.2 | 763.2 | 340 | 486 | 2070.4 | 865.8 | 2400.6 | 311 | 461 | 46 | 585.8 | 574 | 124 | 47 | 966 | 51 | 1099.2 | 590 | 1110.2 | 919.6 | 180 | 955.6 | 379.4 | 1164 | 1225.6 | 713 | 3859 | 1080 | 682.4 | 517 | 5415 | 784 | 51 | 703.2 | 887 | 716.4 | 1820.2 | 677 | 644 | 949 | 642.6 | 694 | 387.8 | 825.8 | 430 | 401.4 | 569 | 825.4 | 482 | 947.8 | 650 | 763.4 | 791 | 713 | 2153 | 2066.4 | 1102 | 3609.2 | 241 | 1131 | 1952.2 | 3157.2 | 1045 | 529 | 809.4 | 694 | 47 | 443 | 542 | 158.8 | 561.8 | 362.8 | 283 | 880 | 55 | 3271.8 | 699 | 895 | 871 | 641 | 1660.2 | 250 | 318 | 1228 | 842.2 | 910 | 712 | 1134.6 | 908.4 | 439.6 | 604 | 873.4 | 739.2 | 951.4 | 354.4 | 954 | 49 | 486 | 914.8 | 677 | 3368 | 2554 | 533 | 628 | 251 | 1227 | 714 | 455.8 | 334 | 1029 | 472 | 630.8 | 586 | 52 | 100.4 | 2586.4 | 831.6 | 412 | 1147.8 | 51 | 684 | 163 | 203 | 734 | 731 | 700 | 505.2 | 752 | 1021 | 796 | 628 | 770 | 490 | 797 | 696 | 198.8 | 167 | 363 | 189 | 1057 | 787 | 1810 | 681 | 886 | 577.8 | 296 | 952.4 | 339 | 707 | 326.4 | 750.6 | 752.4 | 1554 | 1193.2 | 558 | 739.6 | 49 | 2850 | 1188 | 393 | 1004 | 3741.6
154.8 | 536 | 694 | 699 | 903 | 279.2 | 718 | 781 | 422.8 | 585 | 2743 | 53 | 907.8 | 211 | 836 | 1030.8 | 48 | 680 | 569 | 662 | 156 | 529.6 | 50 | 264 | 427 | 1108.4 | 50 | 433 | 501 | 598 | 605 | 1341.4 | 518 | 41 | 633.8 | 640 | 793 | 54 | 1229 | 706.2 | 348 | 752.4 | 358.2 | 837 | 3381 | 311 | 437.2 | 46 | 387.2 | 580.6 | 124 | 47 | 1002 | 51 | 1219 | 590 | 1140 | 819 | 266 | 665.4 | 417 | 1232 | 1242 | 746.6 | 3290.2 | 1080.8 | 803.8 | 573 | 4080 | 733 | 51 | 1797.2 | 1463 | 710.8 | 1835 | 720.6 | 700 | 973 | 639 | 663 | 1386.8 | 707 | 506 | 700.4 | 552.4 | 931 | 435.4 | 867 | 666 | 820.2 | 881 | 617 | 1033.6 | 2117 | 1090 | 3736 | 53 | 1142.6 | 1773.8 | 3070 | 1053.4 | 564.6 | 841 | 650.8 | 47 | 454.6 | 561 | 52 | 568 | 512 | 238.6 | 973.8 | 55 | 333 | 746.8 | 807 | 797 | 613 | 1659 | 327 | 318 | 865.8 | 899 | 997 | 905.8 | 952.2 | 845.8 | 518 | 604 | 416.2 | 723.2 | 1021.8 | 223 | 947.6 | 49 | 486 | 910 | 677 | 1046.4 | 2592 | 441 | 632 | 251 | 1023 | 734 | 475 | 312.8 | 981 | 472 | 748 | 562 | 52 | 52 | 4163 | 1060.8 | 529.2 | 921.6 | 176.4 | 678.8 | 46 | 203 | 545.4 | 1060.6 | 1969.2 | 586.6 | 759.8 | 976 | 880 | 595 | 892 | 608 | 649.2 | 687 | 238 | 167 | 352.2 | 189 | 1035.2 | 810 | 1710.8 | 675.4 | 871.2 | 570.8 | 526 | 897.4 | 369 | 675 | 239.4 | 705.4 | 547 | 1056 | 992 | 648 | 751.4 | 49 | 2600.4 | 2711.2 | 417 | 1040 | 3742
180 | 542.2 | 1044 | 580 | 927 | 49 | 709.4 | 773 | 381.2 | 609 | 2795.2 | 53 | 637.8 | 56 | 2040 | 1201.2 | 48 | 690 | 614 | 623.2 | 156 | 454.8 | 50 | 277.2 | 393 | 599.6 | 50 | 335 | 369 | 622 | 635 | 806.4 | 680.2 | 41 | 220 | 755.6 | 767.6 | 54 | 6217.6 | 782.8 | 375.2 | 2888 | 463.6 | 777 | 3297 | 311 | 365.2 | 46 | 470.6 | 431 | 277.4 | 47 | 962 | 51 | 1259 | 648.2 | 1079.4 | 705 | 365 | 486.6 | 341 | 1248 | 1188.2 | 653 | 3370.2 | 1052 | 841 | 813.6 | 3972 | 687.4 | 51 | 1444.6 | 1039.6 | 695 | 1655 | 821 | 1100.6 | 886.8 | 684.2 | 529.8 | 2546 | 860.2 | 508.2 | 791.4 | 415.8 | 1035 | 2609 | 867 | 47 | 823 | 819 | 604 | 1128 | 2014.2 | 1093.2 | 3087 | 53 | 955.2 | 548.2 | 3196.8 | 876 | 562 | 865 | 589 | 47 | 647.6 | 539 | 52 | 674 | 410 | 61 | 977 | 55 | 333 | 739 | 855 | 5955.4 | 669 | 1652.6 | 465 | 283 | 892.2 | 952 | 1109.8 | 1001 | 1017.4 | 697.6 | 585.8 | 644 | 282 | 971.6 | 1507.6 | 107 | 992 | 49 | 946.8 | 807.2 | 697 | 42 | 2744 | 471.6 | 482.8 | 542.4 | 887 | 734.4 | 487 | 47 | 803.8 | 472 | 46 | 538 | 52 | 52 | 622.2 | 1108.8 | 608.8 | 685 | 260 | 624 | 46 | 500 | 544 | 707.6 | 772 | 589 | 749 | 1271 | 753.4 | 621.6 | 878 | 608 | 44 | 717 | 302.2 | 143.2 | 397.4 | 189 | 53 | 1585.8 | 1700 | 1825.6 | 1014 | 613.2 | 499 | 859.4 | 405 | 689 | 347.8 | 825 | 487 | 950 | 865.6 | 787.4 | 192.8 | 49 | 2476.8 | 3889 | 439 | 895 | 2524.8
180 | 706.8 | 1044 | 594.6 | 966.6 | 49 | 1744.2 | 725 | 309 | 686.6 | 1090.8 | 53 | 475 | 56 | 647.6 | 1064 | 48 | 758 | 550 | 751.4 | 110.4 | 384 | 50 | 385 | 1755 | 542 | 50 | 429 | 450.6 | 678 | 687.8 | 693 | 675 | 41 | 220 | 774 | 511.6 | 54 | 1074.2 | 827 | 395 | 2880.2 | 417 | 265 | 625.4 | 311 | 338.2 | 46 | 487 | 361 | 277.4 | 47 | 1012 | 51 | 1228.8 | 719 | 985 | 733 | 449.6 | 516 | 241 | 1266 | 1125 | 666 | 3918 | 1020 | 739 | 921 | 2745.2 | 707 | 51 | 1065.2 | 715 | 693.2 | 1713.6 | 1043 | 1049 | 800 | 692 | 605.8 | 2546 | 699.8 | 462.6 | 800 | 1806.2 | 836.8 | 3792 | 873.4 | 47 | 788.2 | 753 | 616 | 1148 | 3365.8 | 1132 | 719 | 53 | 766.8 | 478.6 | 1118 | 592.8 | 520 | 854.8 | 574.4 | 47 | 723 | 539 | 52 | 598.8 | 342 | 61 | 738 | 55 | 4751.6 | 729 | 904.2 | 483 | 929 | 1627 | 447 | 285.6 | 746.8 | 899.8 | 1827 | 1121.4 | 1010.6 | 556.6 | 1090 | 579.2 | 282 | 1098.4 | 1908.2 | 117 | 1012 | 49 | 1179 | 822.6 | 697 | 42 | 1744.4 | 524 | 891.6 | 507.6 | 847.2 | 707 | 523 | 47 | 781 | 496 | 46 | 562 | 52 | 52 | 602 | 882.4 | 611.6 | 385 | 260 | 561 | 46 | 421.6 | 616 | 619.4 | 738 | 575 | 749 | 955.6 | 568 | 840 | 960 | 578 | 44 | 753 | 345 | 48 | 300.2 | 189 | 53 | 1044 | 1738.8 | 607 | 1110 | 566 | 401 | 849.4 | 369 | 620.6 | 387.2 | 1219.8 | 403.4 | 960.8 | 998 | 868.2 | 122 | 49 | 2491 | 3809 | 525.8 | 771 | 903
154.8 | 720 | 996.8 | 431 | 909 | 49 | 487 | 709 | 285.4 | 597 | 684 | 53 | 495 | 56 | 650 | 1846.4 | 48 | 743 | 646 | 857 | 42 | 387 | 50 | 380 | 1702.4 | 558 | 50 | 642.2 | 632 | 654 | 738 | 735 | 231 | 41 | 220 | 740.8 | 410 | 54 | 272 | 756.6 | 258 | 51 | 463 | 507 | 523.4 | 311 | 435 | 46 | 487 | 384 | 242 | 47 | 42 | 392 | 1193 | 723 | 841.2 | 56 | 523 | 694 | 213 | 1225 | 962 | 1548.4 | 3852.6 | 920 | 687.2 | 903 | 899 | 463 | 51 | 966 | 738 | 741 | 1746.4 | 961 | 1065 | 718 | 48 | 768.2 | 2546 | 720 | 461 | 816 | 540.8 | 903.4 | 3732 | 2661.6 | 47 | 657 | 648.6 | 712 | 1180 | 2153.6 | 232 | 50 | 198.6 | 661.6 | 455.4 | 642.8 | 595 | 50 | 690.8 | 532.8 | 47 | 253 | 527 | 52 | 545 | 230 | 61 | 49 | 55 | 53 | 705 | 913 | 56 | 969 | 1726 | 254 | 5882.6 | 390.2 | 794.8 | 3371.6 | 1286.8 | 964.8 | 559 | 356 | 492 | 234 | 1002 | 130.4 | 133 | 936.4 | 49 | 1127 | 778 | 668 | 139.2 | 245 | 535 | 1252.4 | 269.4 | 868.4 | 709 | 46 | 47 | 718 | 537.2 | 46 | 1236 | 52 | 52 | 642.4 | 737.6 | 533.4 | 325 | 260 | 426.6 | 46 | 489 | 684 | 51 | 719.6 | 565.4 | 57 | 742 | 532 | 836 | 878.4 | 710 | 44 | 692 | 266.6 | 48 | 784.6 | 50 | 53 | 709 | 1646 | 614.6 | 1046 | 518 | 401 | 778.2 | 366.8 | 52 | 430 | 1634.6 | 419 | 1231.6 | 974 | 1219 | 157.4 | 49 | 2695 | 3936.2 | 115.6 | 731.6 | 889
54 | 673.6 | 1352.2 | 351 | 661 | 49 | 464.8 | 539 | 322 | 628.4 | 624 | 53 | 462.6 | 56 | 753 | 764 | 48 | 743 | 720 | 849 | 114.4 | 273.6 | 94 | 336.8 | 376 | 733 | 50 | 653 | 812 | 670 | 718 | 730 | 231 | 41 | 185.6 | 793.2 | 518.2 | 54 | 143.8 | 800.6 | 242 | 51 | 561 | 483 | 574 | 411 | 459 | 46 | 487 | 436 | 265.6 | 47 | 42 | 492 | 1296 | 752.2 | 726 | 56 | 313.8 | 777 | 233 | 1207.2 | 980.4 | 2908 | 3954 | 927 | 560 | 844.6 | 859 | 389 | 51 | 782.8 | 717.4 | 763 | 1492 | 600 | 2372 | 706 | 48 | 812.2 | 2546 | 1020.8 | 1814.4 | 584 | 452.2 | 881 | 3756 | 4440.2 | 47 | 821 | 551 | 643.4 | 1047.2 | 7661.2 | 232 | 50 | 235 | 659 | 367 | 777 | 603 | 50 | 738 | 658 | 164 | 253 | 489 | 52 | 487 | 56 | 61 | 49 | 55 | 53 | 645 | 868.6 | 56 | 889 | 1792 | 213 | 296 | 469.2 | 757.2 | 3307.6 | 1160 | 913.4 | 607 | 356 | 487.8 | 147.6 | 982 | 60 | 217 | 772.4 | 49 | 1075.4 | 713.2 | 680 | 204 | 245 | 1371.2 | 548 | 365.4 | 836 | 549 | 46 | 47 | 708.4 | 641.8 | 46 | 825.4 | 52 | 52 | 611 | 802.4 | 635 | 365 | 218.2 | 559 | 46 | 510.6 | 728 | 51 | 698 | 437.4 | 57 | 739 | 457 | 820 | 703.2 | 542.8 | 44 | 695 | 149 | 48 | 1234.2 | 50 | 53 | 770 | 918.8 | 589 | 1090 | 492.2 | 381 | 570 | 398 | 52 | 394.8 | 787.4 | 608 | 1522 | 902 | 1227 | 157.4 | 49 | 2713 | 1956.8 | 211 | 886 | 2557.2
54 | 702.8 | 1455 | 367.8 | 649 | 239 | 442 | 543 | 328 | 1129.4 | 729.6 | 53 | 596.4 | 56 | 781 | 811 | 48 | 703 | 663 | 779 | 223 | 314 | 160 | 252.8 | 318 | 741 | 50 | 569.2 | 821 | 670 | 683.8 | 717.6 | 83 | 41 | 48 | 806.8 | 545.8 | 54 | 167 | 768 | 242 | 51 | 629 | 582.2 | 550 | 411 | 367 | 46 | 557.8 | 43 | 124 | 47 | 42 | 51 | 1292 | 661 | 591.8 | 56 | 302 | 815 | 241 | 1213.6 | 1072 | 2792 | 1553.6 | 947.2 | 520 | 775 | 737.4 | 426 | 51 | 584 | 778 | 802.8 | 1529.6 | 448 | 1735 | 722 | 132 | 721 | 2546 | 984.2 | 573 | 606 | 473 | 57 | 2179.2 | 220 | 47 | 898.6 | 478 | 1591.2 | 952 | 963 | 232 | 50 | 235 | 623 | 447 | 777 | 702 | 50 | 829 | 656.4 | 242 | 174.2 | 666 | 52 | 491 | 56 | 61 | 49 | 55 | 53 | 645 | 968 | 56 | 869 | 485 | 49 | 428.8 | 428 | 729.2 | 3258 | 1147 | 799 | 600 | 310.8 | 417 | 222 | 930 | 216 | 197.2 | 691 | 49 | 911.6 | 678.2 | 724 | 204 | 93 | 1064.6 | 599.2 | 489 | 820 | 593 | 46 | 47 | 786 | 853 | 46 | 514 | 52 | 52 | 2119 | 618 | 643 | 361 | 51 | 625 | 46 | 282.8 | 807.6 | 51 | 662 | 1773.8 | 57 | 676 | 457 | 836 | 707 | 609 | 44 | 647 | 42 | 76.6 | 854.6 | 86.6 | 53 | 548 | 476 | 972.8 | 1098 | 389 | 285 | 616.8 | 355.6 | 52 | 512 | 687 | 608 | 1502 | 820.4 | 1422 | 122 | 191.4 | 2677 | 662.6 | 211 | 833.8 | 3112.8
54 | 824.4 | 1031.8 | 423 | 521.4 | 239 | 274.6 | 516 | 412.8 | 815.4 | 1005 | 53 | 867 | 56 | 805 | 686.4 | 48 | 763 | 658.2 | 781 | 223 | 384.8 | 160 | 284 | 238 | 656.8 | 50 | 497.6 | 649.8 | 658 | 664.2 | 821.6 | 46 | 41 | 48 | 794 | 559 | 54 | 167 | 922.6 | 242 | 51 | 521 | 499 | 584.4 | 427 | 304.6 | 46 | 610 | 43 | 124 | 47 | 42 | 51 | 1196 | 696.2 | 551 | 56 | 241.4 | 726 | 208.2 | 1200 | 1116 | 2704.8 | 784 | 958.8 | 510 | 805 | 3954.6 | 418 | 51 | 601.8 | 790 | 875.6 | 1817.4 | 448 | 1146.2 | 717.2 | 258 | 667 | 2546 | 502.4 | 651 | 569 | 493 | 57 | 870 | 153.6 | 47 | 985 | 476 | 2447.4 | 828 | 917 | 49 | 82.4 | 235 | 571.4 | 453 | 1031.4 | 688 | 50 | 901 | 734 | 242 | 56 | 606 | 52 | 509 | 56 | 61 | 49 | 55 | 53 | 681 | 854.4 | 56 | 2155.8 | 591 | 49 | 745.8 | 430 | 6714.2 | 3246 | 1163 | 783 | 613 | 127.2 | 380.2 | 253 | 656 | 255 | 262 | 655 | 49 | 784.4 | 590 | 712 | 266.4 | 55 | 635 | 652 | 483.6 | 812.8 | 633 | 46 | 47 | 834 | 877 | 46 | 658 | 52 | 52 | 4411 | 688 | 643 | 441 | 51 | 788 | 46 | 1582.6 | 986.4 | 51 | 677 | 507 | 57 | 616 | 457.4 | 602.8 | 663 | 484 | 44 | 2093.2 | 42 | 191 | 1432.2 | 233 | 53 | 612.4 | 520 | 1373.4 | 982 | 487.4 | 305 | 666 | 465.2 | 52 | 548 | 652.6 | 616 | 1432.6 | 812 | 1635 | 192.8 | 227 | 2599 | 757 | 211 | 848.8 | 3157
54 | 815 | 946.2 | 499.8 | 467.8 | 239 | 50 | 426 | 562 | 723.6 | 909 | 53 | 829.4 | 56 | 767.8 | 732.2 | 48 | 763 | 201 | 873.2 | 114.4 | 314 | 160 | 356 | 198 | 898.6 | 50 | 657.6 | 471 | 613 | 518 | 847 | 46 | 142.4 | 48 | 792.8 | 607 | 54 | 143.8 | 812.2 | 242 | 51 | 521 | 343.8 | 514.4 | 411 | 251 | 46 | 504 | 222.2 | 194.8 | 227 | 42 | 51 | 1142 | 730.4 | 1777.6 | 56 | 168.2 | 830.8 | 215 | 1192 | 1060 | 2728 | 2045 | 52 | 510 | 798 | 5177.4 | 587 | 259 | 564 | 943.6 | 863 | 1580 | 324.4 | 54 | 1416.2 | 461 | 509 | 2546 | 424 | 787 | 473.8 | 413 | 57 | 229 | 54 | 47 | 1045 | 346 | 2503.4 | 861.2 | 752 | 151 | 212 | 89.4 | 471 | 453 | 975.2 | 688 | 50 | 922 | 719.2 | 242 | 56 | 277 | 52 | 650.2 | 56 | 61 | 49 | 55 | 218 | 784.2 | 919.6 | 56 | 925.8 | 114 | 49 | 2820 | 421.2 | 737 | 3178 | 877 | 716 | 588 | 50 | 687.4 | 265.8 | 689.8 | 255 | 249 | 582.6 | 169 | 811.6 | 537.2 | 709.8 | 327.6 | 55 | 645 | 620 | 399 | 796 | 653.8 | 46 | 47 | 1026 | 630.6 | 46 | 1838.2 | 52 | 52 | 4439.2 | 688 | 659 | 555 | 51 | 883 | 46 | 1071.6 | 332 | 51 | 570.6 | 514 | 259 | 724.4 | 456 | 489.4 | 692.2 | 278 | 44 | 598 | 42 | 191 | 605 | 233 | 53 | 773 | 596.4 | 621 | 48 | 629 | 323 | 127 | 458 | 52 | 524 | 991 | 636 | 1367 | 772 | 1635 | 122 | 227 | 3033 | 674.8 | 211 | 313.6 | 2032.6
54 | 725 | 939 | 469 | 443 | 239 | 50 | 438 | 526 | 618.2 | 904.4 | 53 | 878.4 | 56 | 666.8 | 758.6 | 48 | 739 | 49 | 985 | 42 | 314 | 72 | 386.4 | 198 | 1030 | 50 | 787.2 | 467 | 613 | 458 | 883 | 144 | 210 | 48 | 760.4 | 623 | 54 | 51 | 703.8 | 418.4 | 51 | 281 | 461.6 | 588 | 397.4 | 251 | 46 | 464 | 267 | 124 | 227 | 42 | 51 | 1071.8 | 750.2 | 651 | 56 | 230 | 1173.6 | 225 | 1304 | 933 | 2854 | 616.2 | 52 | 752.6 | 765 | 3808 | 721.4 | 259 | 564 | 996 | 735.4 | 1408.2 | 248.2 | 54 | 1890 | 485 | 559 | 2546 | 445.6 | 569.8 | 524 | 406.2 | 208.2 | 229 | 54 | 47 | 858.4 | 473 | 2535.8 | 1047.2 | 753.6 | 151 | 212 | 53 | 495 | 455.4 | 659 | 710 | 192.4 | 898 | 587 | 203 | 56 | 277 | 52 | 591 | 92.2 | 61 | 254 | 55 | 361 | 903 | 1233 | 56 | 800 | 48 | 49 | 4122.2 | 412 | 737 | 3156.4 | 782 | 746.8 | 524 | 50 | 715 | 307 | 671.4 | 255 | 249 | 593 | 169 | 905 | 496 | 967.8 | 198 | 55 | 733 | 509.2 | 375 | 804 | 1821.2 | 46 | 47 | 1051.6 | 525.6 | 46 | 1407.2 | 52 | 52 | 4524 | 712 | 1533.8 | 555 | 51 | 893 | 46 | 668 | 332 | 51 | 548 | 739.6 | 280.8 | 859 | 476 | 555 | 736 | 278 | 44 | 575.4 | 42 | 191 | 614 | 233 | 53 | 856.6 | 666 | 621 | 48 | 569 | 195.2 | 560.4 | 458 | 52 | 480 | 567 | 644.4 | 1317 | 757 | 1646.2 | 122 | 227 | 3033 | 598 | 194 | 311 | 1171
54 | 791 | 955.8 | 469 | 475 | 125 | 50 | 406 | 609.2 | 472 | 928 | 53 | 369.6 | 56 | 752 | 787.4 | 48 | 57 | 886 | 251 | 42 | 486.8 | 50 | 375.2 | 129.4 | 947.8 | 194 | 816.6 | 113.8 | 686.6 | 490 | 883 | 144 | 210 | 48 | 750 | 55 | 54 | 51 | 596.6 | 564 | 2658 | 308.2 | 420 | 864 | 457 | 251 | 46 | 526.4 | 294 | 194.8 | 227 | 42 | 51 | 842.8 | 571.2 | 28 | 56 | 224.6 | 464 | 369.2 | 1252 | 685 | 548.4 | 386 | 52 | 675 | 769 | 3772 | 731 | 259 | 564 | 1025 | 682 | 269 | 53 | 54 | 1914 | 517 | 718 | 2546 | 472 | 540 | 35 | 449.2 | 246 | 171.2 | 309.8 | 47 | 233 | 617 | 1414 | 1242 | 786 | 151 | 212 | 53 | 587.2 | 1676.4 | 627 | 786 | 228 | 196 | 584 | 47 | 56 | 144.4 | 52 | 499 | 237 | 61 | 254 | 55 | 361 | 859 | 1232.2 | 56 | 852 | 48 | 49 | 3850.2 | 412 | 124 | 2550 | 792 | 865 | 719 | 50 | 766.2 | 183 | 721 | 300.2 | 249 | 535.8 | 438 | 813.8 | 449 | 1075 | 198 | 104.6 | 700 | 382 | 60 | 669 | 31 | 46 | 47 | 1138 | 437.8 | 46 | 951 | 216 | 52 | 3162.6 | 617.6 | 260 | 561.6 | 495 | 195 | 46 | 502.6 | 204 | 51 | 77 | 802 | 368 | 1275 | 476 | 1455.4 | 736 | 276.2 | 44 | 501 | 42 | 236.4 | 556.8 | 257 | 53 | 929.2 | 650 | 650.6 | 48 | 644 | 43 | 445.8 | 495.4 | 52 | 48 | 550 | 47 | 1317 | 893 | 1642 | 489.8 | 84.6 | 3057 | 196.8 | 219.6 | 56 | 1142.6
54 | 467.4 | 1072.2 | 469 | 515 | 49 | 50 | 430 | 649.4 | 396 | 2209.8 | 53 | 82.6 | 56 | 893.8 | 715 | 48 | 57 | 1292 | 251 | 42 | 273.8 | 50 | 370 | 247 | 772 | 230 | 723 | 159 | 671.8 | 555.6 | 883 | 144 | 210 | 48 | 716 | 55 | 54 | 51 | 592.4 | 544.8 | 758.8 | 303.2 | 420 | 888 | 511 | 529 | 46 | 576 | 302 | 619 | 227 | 42 | 51 | 922 | 564 | 28 | 56 | 247 | 384 | 494 | 1248.8 | 625 | 783 | 464.8 | 137.6 | 533.8 | 521.8 | 2009.4 | 766.6 | 259 | 693 | 1085.2 | 807.8 | 494 | 53 | 54 | 1929.4 | 381 | 709 | 2546 | 501.2 | 647.2 | 35 | 511 | 246 | 180 | 337 | 47 | 233 | 605 | 472 | 1262 | 798 | 110.2 | 179.6 | 203.4 | 651.2 | 586.2 | 619 | 819.6 | 228 | 48 | 713.2 | 47 | 56 | 56 | 52 | 419 | 237 | 61 | 254 | 55 | 361 | 892 | 1371 | 56 | 860 | 48 | 49 | 3781 | 347 | 226 | 2550 | 748 | 1050.6 | 727 | 50 | 754.2 | 194 | 745 | 214 | 249 | 659.4 | 398 | 1684.4 | 508 | 1064 | 135.6 | 179 | 697 | 323.2 | 60 | 615.4 | 31 | 46 | 153.4 | 1218 | 426.2 | 46 | 3598.2 | 301 | 52 | 941 | 517.4 | 260 | 866 | 488.6 | 52 | 241 | 421 | 114.6 | 51 | 197 | 759.8 | 368 | 1713.2 | 476 | 4212 | 736 | 302 | 44 | 525 | 42 | 233 | 462 | 1370.6 | 127.8 | 1337 | 718 | 595 | 48 | 720.4 | 43 | 219 | 645 | 52 | 48 | 569.2 | 47 | 1289 | 778 | 1641 | 309.2 | 49 | 2641 | 52 | 322 | 56 | 4071.2
129.6 | 568.6 | 1133 | 538.2 | 597 | 49 | 50 | 438 | 614 | 358.8 | 2149 | 53 | 45 | 211 | 150 | 655 | 48 | 57 | 1292 | 251 | 42 | 47 | 50 | 434 | 247 | 693.2 | 230 | 702.4 | 159 | 627.6 | 638 | 887.8 | 104.8 | 176.2 | 48 | 689.4 | 55 | 54 | 51 | 619 | 123 | 220 | 336 | 420 | 888 | 605.4 | 555 | 46 | 614.4 | 230.4 | 2551 | 119 | 42 | 51 | 906 | 482.4 | 28 | 56 | 51 | 372.8 | 1684.2 | 1305.2 | 645 | 756 | 1711.8 | 266 | 542 | 483 | 1040.2 | 772.8 | 134.2 | 693 | 161.2 | 671.8 | 564.8 | 53 | 54 | 191 | 651.4 | 673 | 2546 | 432 | 160 | 118.2 | 507.2 | 246 | 180 | 439 | 47 | 233 | 189 | 493 | 1242 | 802 | 124.6 | 50 | 241 | 468 | 640 | 619 | 127 | 228 | 48 | 752 | 47 | 56 | 56 | 52 | 409.2 | 237 | 61 | 254 | 55 | 262 | 780.4 | 1347 | 56 | 1000.2 | 48 | 49 | 1726.8 | 51 | 226 | 2550 | 692 | 1136.2 | 721.4 | 50 | 673 | 259 | 56 | 214 | 54 | 651 | 334 | 237 | 461 | 982.6 | 42 | 179 | 229 | 56 | 60 | 676 | 31 | 46 | 180 | 1178 | 455.8 | 46 | 3689 | 367 | 52 | 816 | 523 | 260 | 1126 | 1351 | 52 | 241 | 627.4 | 55 | 51 | 239.8 | 230 | 246.8 | 837 | 476 | 2803.6 | 612 | 310 | 44 | 549 | 42 | 233 | 467.6 | 78.8 | 240 | 1438 | 724.4 | 563.8 | 48 | 573 | 43 | 219 | 236 | 52 | 48 | 586.6 | 215 | 58 | 822 | 1681 | 212 | 49 | 2493 | 52 | 322 | 56 | 2217
180 | 561 | 1322.6 | 642 | 781.2 | 49 | 50 | 446 | 608.6 | 343 | 2149 | 53 | 45 | 211 | 150 | 529.2 | 48 | 57 | 1366.4 | 132.8 | 42 | 47 | 50 | 761.8 | 247 | 345 | 230 | 487.6 | 159 | 612 | 626 | 835 | 46 | 41 | 48 | 573.4 | 150.4 | 54 | 51 | 736.6 | 45 | 220 | 362.6 | 469.6 | 927.2 | 825 | 605.8 | 46 | 684 | 108 | 2551 | 47 | 42 | 51 | 848.8 | 368 | 28 | 96 | 51 | 582 | 782.4 | 1410 | 643.6 | 704 | 3467 | 266 | 582 | 471 | 817 | 628.8 | 51 | 758.2 | 49 | 779 | 406.4 | 53 | 54 | 191 | 726.4 | 625.8 | 1546.4 | 398 | 50 | 139 | 499.2 | 198.6 | 180 | 623 | 47 | 319.2 | 108 | 693.6 | 1026.6 | 915.2 | 238 | 50 | 241 | 423 | 640 | 626 | 250 | 85.6 | 48 | 785.2 | 47 | 56 | 56 | 52 | 318.2 | 200.8 | 61 | 131 | 55 | 53 | 1625.2 | 1331 | 56 | 1007 | 48 | 49 | 366.4 | 51 | 226 | 2723 | 688.6 | 1063 | 700.8 | 50 | 470 | 259 | 56 | 214 | 54 | 651 | 378 | 213.2 | 316.4 | 721.4 | 42 | 179 | 193 | 56 | 60 | 562 | 31 | 46 | 180 | 1038 | 437 | 246 | 3695.6 | 162 | 124.6 | 902 | 681.8 | 178 | 708 | 954 | 52 | 241 | 876.6 | 191.2 | 51 | 304 | 230 | 100.6 | 703 | 523.2 | 2892 | 528.2 | 350 | 44 | 673.8 | 166.8 | 233 | 392.6 | 114 | 240 | 467.4 | 620 | 679 | 48 | 493 | 43 | 153.4 | 236 | 52 | 48 | 642.2 | 257 | 58 | 841 | 7609.6 | 298.4 | 49 | 2408.4 | 52 | 180 | 56 | 1468
180 | 627 | 1310 | 608 | 762 | 49 | 50 | 1197.6 | 50 | 359 | 2093.6 | 53 | 45 | 211 | 50 | 1564.4 | 48 | 57 | 1489.6 | 154 | 42 | 47 | 50 | 45 | 247 | 263.8 | 158 | 310.8 | 46 | 662 | 587.6 | 793.4 | 46 | 41 | 48 | 523 | 390 | 54 | 51 | 227 | 45 | 186.2 | 387 | 497 | 1084 | 744.2 | 641 | 46 | 612 | 43 | 2551 | 47 | 42 | 87.4 | 779 | 54 | 28 | 256 | 94 | 452 | 393 | 1535 | 696.4 | 632 | 3503 | 266 | 578 | 49 | 717 | 557.2 | 51 | 853.6 | 121.8 | 867 | 348 | 180.6 | 54 | 191 | 744 | 542 | 47 | 430 | 50 | 139 | 433.8 | 198 | 123.2 | 695 | 47 | 176 | 54 | 716 | 775 | 1076 | 238 | 50 | 241 | 391 | 674.4 | 479 | 250 | 50 | 48 | 241 | 47 | 56 | 56 | 52 | 326 | 56 | 61 | 49 | 55 | 53 | 101.6 | 1287 | 56 | 1047.4 | 48 | 49 | 358 | 51 | 226 | 2798.2 | 210 | 1063 | 507 | 50 | 518 | 259 | 148 | 90.8 | 54 | 615 | 265.6 | 58 | 354 | 511 | 42 | 79.8 | 49 | 56 | 60 | 51 | 31 | 46 | 153.4 | 920 | 377 | 246 | 3556.4 | 162 | 173 | 1528.6 | 755.2 | 55 | 705.8 | 51 | 52 | 241 | 974 | 282 | 51 | 274 | 230 | 57 | 713 | 1769 | 1944 | 474 | 374 | 44 | 647.2 | 345 | 233 | 428 | 802.8 | 240 | 542 | 472 | 522 | 48 | 369 | 43 | 55 | 236 | 52 | 48 | 1041.8 | 257 | 58 | 547.8 | 1598 | 320 | 49 | 2379.2 | 52 | 103.2 | 56 | 3549.4
180 | 635 | 899.2 | 656 | 754 | 49 | 216 | 843.8 | 50 | 351 | 2164.8 | 144.2 | 45 | 211 | 50 | 554 | 48 | 121 | 1505 | 154 | 42 | 108.8 | 50 | 45 | 51 | 286 | 50 | 308.6 | 46 | 602 | 546 | 838.6 | 46 | 41 | 48 | 499 | 390 | 54 | 51 | 227 | 45 | 51 | 501 | 597 | 1118 | 705 | 423.4 | 46 | 740 | 93.4 | 2551 | 47 | 42 | 256.6 | 520 | 54 | 28 | 256 | 266 | 452 | 404.8 | 1465 | 669 | 485 | 3652.8 | 266 | 709.2 | 49 | 671 | 564 | 51 | 1445.4 | 231 | 884 | 283.8 | 334 | 54 | 52 | 760 | 420 | 47 | 335 | 50 | 118.2 | 380 | 198 | 38 | 647 | 47 | 176 | 54 | 716 | 868 | 1139.2 | 238 | 50 | 165.8 | 534.6 | 701 | 413 | 250 | 50 | 48 | 163.4 | 47 | 174.2 | 56 | 52 | 372 | 195.2 | 61 | 49 | 55 | 53 | 32 | 1290 | 56 | 1113 | 48 | 172 | 1681.4 | 81.2 | 56 | 2411.2 | 210 | 929.4 | 387.6 | 88.6 | 664.4 | 259 | 148 | 60 | 54 | 643.4 | 212 | 82 | 450.8 | 487 | 42 | 207 | 49 | 56 | 60 | 51 | 31 | 46 | 47 | 788 | 1157.4 | 246 | 683 | 74 | 173 | 4394.8 | 877 | 55 | 776.6 | 51 | 52 | 124 | 1010 | 282 | 122.2 | 154 | 256.2 | 57 | 768.8 | 476 | 588 | 618 | 462 | 44 | 642.8 | 345 | 48 | 532 | 145.6 | 240 | 645.2 | 464 | 630 | 48 | 369 | 43 | 55 | 86.4 | 52 | 48 | 1436.6 | 257 | 58 | 399 | 1602 | 320 | 49 | 2303 | 52 | 52 | 215.2 | 2823.2
Week End 3 Occupants
52 | 53 | 64 | 45 | 36 | 46 | 58 | 60 | 51 | 62.6 | 51 | 43 | 51 | 33 | 43 | 52 | 53 | 47 | 43 | 58 | 48 | 169 | 54 | 37 | 53 | 125 | 44 | 52 | 56 | 55.8 | 69.6 | 49 | 56 | 53 | 98.6 | 54 | 40 | 87 | 218 | 58 | 121 | 51 | 50 | 45 | 60 | 53 | 51 | 55 | 41 | 66.4 | 47 | 43 | 91.6 | 55 | 38 | 50 | 71 | 57 | 55 | 1904.6 | 53 | 49 | 41 | 52 | 57 | 49 | 55 | 53 | 47 | 28 | 49 | 52 | 53 | 87 | 210 | 36 | 54 | 196 | 48 | 175 | 116 | 54 | 52 | 49 | 52 | 57 | 60 | 94 | 45 | 122 | 49 | 46 | 44 | 39 | 54 | 43 | 51 | 50 | 93 | 53 | 49 | 41 | 50 | 49 | 116 | 46 | 47 | 52 | 49 | 55 | 45 | 111 | 39 | 57 | 37 | 56 | 51 | 40 | 48 | 28 | 50 | 53 | 1100.4 | 37 | 177 | 49 | 82 | 71 | 57 | 46 | 140.2 | 30 | 47 | 42 | 53 | 74 | 53.4 | 196.8 | 54 | 52 | 55 | 52 | 54 | 52 | 46 | 46 | 43 | 49 | 52 | 89 | 48 | 57 | 37 | 51 | 118 | 47 | 54 | 54 | 160.2 | 56 | 71 | 51 | 141.8 | 57 | 48 | 59 | 51 | 53 | 35 | 50 | 38 | 46 | 49 | 55 | 44 | 43 | 87 | 57 | 31 | 49 | 55 | 41 | 54 | 56 | 57 | 57 | 60 | 49 | 42 | 56 | 55 | 49 | 52 | 53 | 48 | 54 | 65 | 42 | 59 | 53
52 | 53 | 274.4 | 45 | 36 | 46 | 58 | 60 | 51 | 169 | 51 | 67.2 | 51 | 33 | 43 | 52 | 53 | 47 | 43 | 58 | 48 | 213 | 54 | 37 | 53 | 237 | 130.2 | 52 | 86.8 | 103 | 104 | 49 | 56 | 53 | 109 | 54 | 40 | 237 | 389 | 58 | 365 | 51 | 50 | 45 | 88.6 | 53 | 174 | 55 | 41 | 144 | 47 | 43 | 246 | 55 | 50 | 50 | 5690 | 57 | 55 | 3214.4 | 53 | 49 | 41 | 152 | 57 | 49 | 55 | 53 | 856.2 | 28 | 49 | 208 | 53 | 207 | 232 | 36 | 54 | 192 | 48 | 216.8 | 116 | 54 | 52 | 49 | 52 | 57 | 262 | 166 | 69 | 161 | 49 | 46 | 131 | 39 | 54 | 43 | 51 | 50 | 173 | 53 | 49 | 64.2 | 50 | 49 | 158.4 | 46 | 47 | 119.2 | 49 | 55 | 45 | 191.4 | 39 | 57 | 37 | 56 | 51 | 40 | 48 | 28 | 50 | 63 | 550.4 | 42.4 | 791.6 | 49 | 162 | 94.8 | 57 | 88 | 283.4 | 30 | 47 | 42 | 53 | 126 | 138 | 330 | 54 | 52 | 55 | 52 | 54 | 52 | 46 | 46 | 43 | 49 | 52 | 181.8 | 48 | 57 | 37 | 51 | 94 | 47 | 54 | 54 | 192 | 1355.2 | 108.2 | 51 | 428.8 | 57 | 48 | 59 | 51 | 53 | 35 | 50 | 38 | 124.8 | 49 | 87 | 44 | 43 | 141.4 | 209 | 31 | 49 | 55 | 41 | 54 | 56 | 117 | 57 | 93.2 | 49 | 42 | 56 | 55 | 49 | 52 | 53 | 48 | 54 | 65 | 42 | 59 | 53
52 | 53 | 308 | 45 | 36 | 46 | 58 | 60 | 51 | 199 | 51 | 164 | 51 | 33 | 43 | 52 | 178.4 | 47 | 43 | 58 | 1433.6 | 57 | 54 | 37 | 53 | 153 | 223 | 52 | 56 | 83 | 55 | 49 | 56 | 53 | 301 | 54 | 40 | 249 | 467.8 | 58 | 358.4 | 51 | 50 | 45 | 36 | 53 | 256 | 55 | 41 | 144 | 47 | 43 | 278 | 99 | 50 | 50 | 267 | 57 | 55 | 3274 | 53 | 49 | 46.4 | 164 | 57 | 49 | 55 | 53 | 509 | 28 | 49 | 243.8 | 53 | 219 | 226 | 36 | 154 | 192 | 48 | 1212.2 | 65.6 | 54 | 52 | 49 | 52 | 57 | 411.4 | 216 | 45 | 315 | 49 | 46 | 44 | 39 | 54 | 43 | 51 | 50 | 85 | 53 | 49 | 41 | 50 | 49 | 184 | 46 | 47 | 241.6 | 49 | 55 | 45 | 309 | 39 | 57 | 37 | 56 | 51 | 40 | 48 | 28 | 50 | 53 | 560.8 | 46 | 412 | 49 | 42 | 55 | 57 | 151 | 257.6 | 30 | 47 | 42 | 53 | 130 | 46 | 1479.6 | 1364.8 | 52 | 55 | 52 | 54 | 52 | 46 | 46 | 43 | 49 | 52 | 331.4 | 48 | 57 | 37 | 51 | 114 | 47 | 54 | 54 | 192 | 58 | 35 | 51 | 359.6 | 124 | 48 | 59 | 51 | 53 | 35 | 88.4 | 38 | 243 | 49 | 63.2 | 44 | 43 | 210.8 | 247 | 31 | 49 | 55 | 41 | 54 | 56 | 269.8 | 57 | 76 | 49 | 42 | 56 | 55 | 49 | 74 | 53 | 48 | 54 | 605.8 | 42 | 59 | 53
52 | 53 | 352 | 45 | 36 | 46 | 58 | 60 | 51 | 115 | 51 | 164 | 51 | 33 | 43 | 52 | 262 | 47 | 43 | 58 | 3578.6 | 57 | 54 | 37 | 53 | 113 | 195 | 52 | 56 | 102 | 55 | 49 | 56 | 53 | 394 | 54 | 90 | 293 | 591.8 | 58 | 384.6 | 51 | 50 | 45 | 36 | 53 | 256 | 55 | 41 | 144 | 47 | 43 | 319.6 | 55 | 104.8 | 50 | 267 | 57 | 55 | 3322 | 53 | 49 | 80 | 201.4 | 95.2 | 49 | 55 | 53 | 231 | 28 | 67 | 395 | 53 | 209.4 | 278 | 36 | 180 | 257.2 | 48 | 218 | 88 | 54 | 52 | 49 | 52 | 57 | 387 | 196 | 45 | 357 | 49 | 46 | 44 | 39 | 54 | 43 | 51 | 50 | 133 | 53 | 49 | 41 | 50 | 49 | 266.2 | 46 | 127 | 307.2 | 49 | 55 | 45 | 605 | 39 | 57 | 37 | 56 | 51 | 40 | 48 | 28 | 50 | 53 | 1107.8 | 49.6 | 396 | 49 | 42 | 55 | 57 | 285.4 | 302.6 | 30 | 47 | 42 | 53 | 278 | 115.2 | 284.4 | 226.8 | 52 | 114.2 | 52 | 54 | 52 | 46 | 46 | 43 | 49 | 52 | 425 | 48 | 57 | 37 | 51 | 171 | 47 | 54 | 54 | 192 | 82 | 40.4 | 51 | 339 | 216 | 48 | 59 | 51 | 53 | 35 | 242 | 38 | 243 | 49 | 216 | 216 | 43 | 270 | 247 | 31 | 49 | 55 | 41 | 54 | 56 | 373 | 57 | 226.6 | 49 | 42 | 56 | 55 | 49 | 162 | 53 | 48 | 54 | 2889 | 42 | 59 | 53
52 | 53 | 56 | 45 | 36 | 46 | 58 | 128 | 51 | 141 | 51 | 164 | 51 | 33 | 43 | 52 | 340.6 | 47 | 43 | 58 | 3928 | 57 | 220 | 37 | 53 | 53 | 143 | 52 | 56 | 266 | 55 | 49 | 56 | 53 | 1618.4 | 54 | 165 | 51 | 612.4 | 58 | 370.2 | 51 | 50 | 45 | 36 | 53 | 256 | 55 | 41 | 85.8 | 47 | 219 | 300.4 | 55 | 38 | 50 | 351 | 57 | 55 | 47 | 53 | 49 | 140.6 | 493 | 248 | 49 | 55 | 53 | 228.6 | 28 | 74.4 | 395 | 53 | 207 | 306 | 36 | 348 | 325 | 48 | 182 | 70.4 | 54 | 52 | 49 | 52 | 57 | 407 | 212 | 45 | 442 | 49 | 46 | 44 | 39 | 54 | 43 | 51 | 50 | 117 | 53 | 49 | 41 | 98 | 49 | 283.2 | 46 | 167 | 301 | 107 | 55 | 45 | 636.2 | 39 | 57 | 37 | 113 | 51 | 40 | 48 | 28 | 50 | 53 | 46 | 203 | 392 | 49 | 42 | 55 | 57 | 423 | 375.2 | 30 | 47 | 42 | 53 | 194 | 219 | 77.6 | 433 | 52 | 233.6 | 52 | 54 | 52 | 46 | 46 | 43 | 49 | 52 | 504.4 | 48 | 57 | 129 | 51 | 319 | 47 | 54 | 54 | 192 | 50 | 66.4 | 51 | 499.2 | 248 | 48 | 59 | 51 | 53 | 35 | 242 | 38 | 243 | 49 | 39 | 216 | 43 | 285.6 | 247 | 31 | 49 | 55 | 41 | 54 | 56 | 449 | 57 | 246.8 | 49 | 42 | 56 | 55 | 49 | 162 | 53 | 48 | 54 | 3025 | 42 | 59 | 53
52 | 82.6 | 56 | 45 | 36 | 46 | 58 | 230 | 51 | 212 | 51 | 166.4 | 51 | 33 | 43 | 52 | 645 | 47 | 43 | 58 | 3928 | 94.8 | 220 | 37 | 53 | 53 | 191 | 52 | 56 | 337 | 55 | 49 | 56 | 53 | 410.6 | 54 | 165 | 51 | 691 | 58 | 363 | 51 | 50 | 45 | 36 | 53 | 215 | 163.2 | 41 | 47 | 47 | 263 | 435 | 293.6 | 38 | 50 | 457 | 57 | 120.6 | 47 | 53 | 49 | 207 | 327 | 248 | 49 | 55 | 53 | 266 | 88 | 96 | 574 | 53 | 207 | 306 | 36 | 456.8 | 325 | 97.2 | 214 | 80 | 54 | 52 | 49 | 52 | 261 | 383 | 257.6 | 45 | 440 | 49 | 46 | 44 | 39 | 54 | 43 | 51 | 152 | 682.2 | 53 | 49 | 41 | 110 | 49 | 249.6 | 92.4 | 107 | 269 | 194 | 55 | 45 | 1050 | 39 | 57 | 37 | 151 | 51 | 40 | 160.8 | 28 | 50 | 53 | 46 | 251 | 1088 | 49 | 42 | 55 | 57 | 401 | 320 | 30 | 47 | 42 | 53 | 194 | 219 | 140 | 749 | 52 | 356 | 52 | 54 | 52 | 46 | 46 | 43 | 49 | 52 | 580 | 48 | 57 | 129 | 51 | 451 | 47 | 54 | 54 | 292 | 58 | 168 | 51 | 480 | 197.2 | 164.4 | 59 | 51 | 53 | 35 | 242 | 38 | 243 | 49 | 238 | 216 | 43 | 370 | 171 | 31 | 49 | 55 | 41 | 54 | 56 | 521 | 57 | 398.4 | 49 | 42 | 56 | 55 | 49 | 162 | 53 | 48 | 54 | 3065 | 42 | 59 | 53
52 | 201 | 56 | 45 | 36 | 46 | 58 | 230 | 51 | 240 | 51 | 168 | 51 | 33 | 43 | 52 | 374.2 | 47 | 43 | 58 | 2413.6 | 298 | 220 | 37 | 53 | 53 | 249 | 52 | 56 | 341 | 55 | 154.6 | 56 | 53 | 122.6 | 54 | 165 | 51 | 723 | 58 | 516.4 | 51 | 50 | 45 | 102 | 53 | 51 | 312 | 41 | 47 | 47 | 263 | 407.4 | 547.4 | 151.4 | 50 | 493 | 57 | 219 | 47 | 53 | 49 | 207 | 327 | 248 | 49 | 152.8 | 71.8 | 310.4 | 88 | 104 | 558.4 | 53 | 207 | 1558.8 | 36 | 356 | 549 | 171 | 1380.2 | 140 | 54 | 52 | 49 | 52 | 261 | 353 | 348 | 45 | 366.2 | 49 | 46 | 44 | 39 | 89.4 | 43 | 51 | 152 | 1597 | 53 | 49 | 41 | 116 | 49 | 173 | 162 | 121 | 298 | 194 | 55 | 45 | 774 | 39 | 57 | 37 | 151 | 51 | 40 | 236 | 28 | 50 | 53 | 46 | 334.6 | 1220 | 49 | 42 | 55 | 80.6 | 46 | 284 | 30 | 47 | 42 | 53 | 194 | 219 | 140 | 54 | 52 | 466 | 52 | 54 | 52 | 46 | 46 | 43 | 49 | 52 | 1685 | 48 | 57 | 129 | 51 | 571 | 47 | 54 | 54 | 252 | 118 | 149 | 51 | 60 | 57 | 242 | 59 | 51 | 53 | 35 | 242 | 38 | 46 | 49 | 238 | 216 | 215.8 | 428.4 | 57 | 31 | 49 | 55 | 41 | 54 | 56 | 1806.6 | 57 | 602.6 | 49 | 42 | 56 | 55 | 49 | 96 | 53 | 48 | 159.6 | 51 | 42 | 59 | 193
52 | 201 | 56 | 210 | 36 | 46 | 58 | 230 | 51 | 264 | 51 | 168 | 51 | 33 | 43 | 52 | 291 | 140 | 43 | 58 | 450.6 | 390 | 220 | 37 | 53 | 53 | 231 | 52 | 56 | 188 | 55 | 230.6 | 56 | 53 | 41 | 54 | 65 | 51 | 711 | 58 | 606.2 | 51 | 50 | 45 | 146 | 53 | 51 | 312 | 257 | 47 | 47 | 134.8 | 461 | 608.8 | 227 | 50 | 552 | 57 | 219 | 47 | 53 | 49 | 207 | 387 | 248 | 49 | 218 | 147 | 321 | 102 | 104 | 406 | 53 | 247 | 398 | 36 | 394 | 548 | 171 | 346 | 120 | 167.4 | 52 | 49 | 122 | 261 | 377 | 392 | 45 | 291.8 | 49 | 171 | 44 | 39 | 231 | 43 | 51 | 152 | 1601 | 53 | 49 | 41 | 125 | 49 | 173 | 162 | 177 | 298 | 194 | 55 | 45 | 462 | 39 | 57 | 37 | 261.4 | 51 | 40 | 236 | 28 | 50 | 53 | 46 | 465 | 1204 | 49 | 42 | 55 | 175 | 46 | 268 | 30 | 47 | 42 | 53 | 94.4 | 219 | 140 | 54 | 52 | 406.8 | 52 | 54 | 52 | 46 | 46 | 43 | 49 | 52 | 405 | 48 | 57 | 92.2 | 51 | 563.8 | 47 | 54 | 54 | 252 | 260 | 210 | 51 | 60 | 57 | 242 | 215.8 | 51 | 53 | 35 | 88.4 | 38 | 46 | 49 | 238 | 112.8 | 259 | 390 | 57 | 31 | 49 | 55 | 41 | 54 | 56 | 504.2 | 57 | 665 | 234 | 42 | 56 | 55 | 245 | 52 | 53 | 48 | 230 | 51 | 42 | 59 | 228
52 | 201 | 56 | 210 | 186 | 46 | 58 | 230 | 127.8 | 345 | 144.6 | 168 | 85.6 | 33 | 43 | 52 | 477.4 | 202 | 12030 | 58 | 311 | 494 | 120.4 | 37 | 53 | 53 | 44 | 52 | 56 | 168 | 55 | 319 | 56 | 53 | 41 | 54 | 40 | 51 | 673 | 58 | 681 | 51 | 50 | 45 | 146 | 53 | 130.2 | 312 | 257 | 47 | 47 | 196 | 434.6 | 731.6 | 227 | 50 | 536 | 57 | 219 | 47 | 53 | 49 | 173.8 | 427 | 95.2 | 49 | 218 | 147 | 451.4 | 123 | 104 | 390 | 53 | 267 | 423 | 36 | 464.4 | 1688.8 | 171 | 306 | 169.6 | 243 | 52 | 49 | 227 | 261 | 46 | 392 | 45 | 387.2 | 49 | 171 | 149 | 39 | 231 | 43 | 51 | 111.2 | 2979.6 | 53 | 49 | 41 | 144.8 | 49 | 149.6 | 162 | 436 | 52 | 136 | 128.6 | 134.6 | 795.6 | 39 | 57 | 37 | 194 | 51 | 40 | 236 | 28 | 50 | 53 | 46 | 417 | 829.4 | 49 | 42 | 55 | 175 | 46 | 63 | 30 | 90.6 | 42 | 53 | 161 | 46 | 56.8 | 54 | 71.8 | 318 | 52 | 54 | 52 | 46 | 46 | 43 | 49 | 52 | 49 | 48 | 57 | 37 | 10703 | 587 | 47 | 54 | 54 | 368 | 328 | 303.2 | 8315 | 60 | 57 | 242 | 255 | 51 | 53 | 35 | 185 | 9981 | 46 | 49 | 238 | 44 | 259 | 443 | 57 | 31 | 49 | 55 | 41 | 54 | 56 | 536 | 57 | 638.2 | 234 | 42 | 56 | 55 | 245 | 52 | 53 | 48 | 230 | 161 | 42 | 59 | 228
52 | 171.4 | 56 | 210 | 186 | 228 | 58 | 60 | 243 | 318 | 168 | 93 | 224 | 33 | 43 | 183.2 | 549.2 | 202 | 12030 | 58 | 189.2 | 546 | 54 | 37 | 53 | 53 | 44 | 52 | 56 | 248 | 55 | 344 | 56 | 53 | 41 | 54 | 40 | 51 | 874.2 | 58 | 648.8 | 51 | 50 | 45 | 264.8 | 53 | 183 | 157.8 | 257 | 47 | 47 | 196 | 2126 | 857.4 | 75.8 | 50 | 501 | 57 | 153.4 | 47 | 53 | 49 | 41 | 404.6 | 57 | 49 | 218 | 147 | 589.6 | 167 | 116 | 350 | 53 | 267 | 533.4 | 36 | 710.4 | 891.6 | 72.6 | 266 | 230 | 243 | 52 | 49 | 227 | 138.6 | 46 | 438.4 | 45 | 412 | 49 | 171 | 149 | 39 | 172.6 | 43 | 51 | 50 | 1840.2 | 53 | 49 | 41 | 180 | 49 | 56 | 69.2 | 403 | 120.4 | 49 | 239 | 269 | 1928 | 203 | 57 | 37 | 194 | 164.4 | 40 | 198.4 | 28 | 50 | 53 | 46 | 465 | 927 | 49 | 42 | 55 | 175 | 46 | 63 | 30 | 156 | 42 | 53 | 161 | 46 | 36 | 54 | 151 | 151.6 | 52 | 54 | 52 | 46 | 46 | 43 | 49 | 52 | 49 | 48 | 57 | 37 | 10703 | 579 | 47 | 54 | 54 | 433.6 | 388 | 270 | 8315 | 60 | 57 | 382.2 | 255 | 51 | 53 | 35 | 201 | 9981 | 46 | 49 | 118.6 | 44 | 259 | 467 | 57 | 31 | 49 | 55 | 41 | 54 | 56 | 576 | 57 | 719 | 234 | 42 | 56 | 55 | 245 | 52 | 53 | 48 | 323.6 | 161 | 42 | 59 | 228
52 | 53 | 56 | 210 | 186 | 228 | 180.4 | 60 | 243 | 318 | 168 | 43 | 224 | 33 | 43 | 216 | 858.6 | 202 | 12030 | 58 | 108 | 398.8 | 54 | 37 | 53 | 53 | 44 | 52 | 56 | 281.8 | 55 | 428 | 56 | 53 | 41 | 54 | 40 | 141.4 | 823 | 58 | 643 | 51 | 50 | 45 | 234 | 53 | 183 | 55 | 257 | 75 | 47 | 196 | 3729.4 | 831.6 | 38 | 50 | 517 | 57 | 55 | 149.6 | 53 | 49 | 41 | 365.4 | 57 | 49 | 185.4 | 90.6 | 594 | 199 | 164 | 348 | 53 | 207 | 559 | 36 | 813 | 1332.6 | 48 | 357.2 | 5120.8 | 243 | 52 | 49 | 227 | 57 | 46 | 515.6 | 45 | 508 | 49 | 121 | 149 | 39 | 286 | 43 | 51 | 50 | 1934 | 53 | 49 | 41 | 204 | 49 | 56 | 46 | 439 | 166 | 49 | 239 | 269 | 51 | 244 | 57 | 37 | 56 | 240 | 40 | 48 | 28 | 50 | 53 | 46 | 601.8 | 918.2 | 49 | 42 | 55 | 104.2 | 46 | 63 | 30 | 156 | 42 | 53 | 161 | 46 | 36 | 54 | 151 | 55 | 52 | 54 | 200.8 | 46 | 201.2 | 43 | 49 | 52 | 49 | 48 | 57 | 37 | 10703 | 579 | 47 | 54 | 54 | 331 | 384 | 309.6 | 8315 | 60 | 57 | 227 | 255 | 51 | 53 | 35 | 225 | 10025.4 | 46 | 49 | 39 | 44 | 172.6 | 510 | 57 | 31 | 118.2 | 55 | 41 | 54 | 56 | 775.2 | 57 | 718.8 | 234 | 42 | 128 | 55 | 245 | 52 | 53 | 48 | 241.4 | 203.8 | 42 | 59 | 158
52 | 53 | 56 | 111 | 186 | 228 | 211 | 60 | 243 | 261.6 | 144.6 | 43 | 224 | 33 | 43 | 216 | 858 | 171 | 12030 | 58 | 125 | 369 | 54 | 37 | 53 | 53 | 44 | 52 | 56 | 307 | 55 | 480.8 | 56 | 53 | 41 | 94.4 | 40 | 164 | 879.4 | 58 | 618.8 | 51 | 50 | 45 | 234 | 53 | 183 | 55 | 127.4 | 205 | 47 | 104.2 | 487 | 700 | 38 | 50 | 529 | 57 | 55 | 218 | 53 | 119.4 | 41 | 460.2 | 57 | 49 | 55 | 53 | 602 | 227 | 152 | 386 | 53 | 207 | 509 | 36 | 818.4 | 537.4 | 162.6 | 415 | 2086.4 | 205.2 | 52 | 49 | 227 | 57 | 46 | 508.8 | 45 | 534.4 | 49 | 46 | 107 | 39 | 313.6 | 43 | 51 | 50 | 1375.8 | 53 | 49 | 41 | 136 | 49 | 56 | 46 | 499 | 166 | 49 | 239 | 269 | 51 | 244 | 57 | 37 | 56 | 240 | 40 | 48 | 28 | 50 | 53 | 46 | 623.4 | 1163 | 49 | 42 | 55 | 57 | 46 | 63 | 71.6 | 156 | 42 | 53 | 72.2 | 46 | 36 | 54 | 151 | 55 | 52 | 54 | 260.4 | 177.2 | 327 | 43 | 49 | 52 | 49 | 48 | 57 | 37 | 10703 | 648.2 | 88.6 | 54 | 54 | 331.6 | 420 | 442.2 | 8315 | 60 | 57 | 191.2 | 176.6 | 51 | 53 | 35 | 225 | 10092 | 46 | 49 | 39 | 44 | 43 | 582 | 57 | 31 | 222 | 55 | 41 | 54 | 56 | 2226.6 | 57 | 673 | 123 | 188.4 | 176 | 55 | 127.4 | 169.6 | 53 | 48 | 171 | 331 | 42 | 59 | 53
52 | 53 | 56 | 45 | 36 | 228 | 211 | 60 | 243 | 332 | 51 | 43 | 253.6 | 33 | 43 | 216 | 828 | 47 | 12030 | 58 | 253 | 57 | 122.8 | 37 | 53 | 53 | 44 | 52 | 56 | 299 | 233 | 721.4 | 56 | 53 | 41 | 256 | 40 | 164 | 908 | 58 | 631 | 51 | 50 | 45 | 234 | 53 | 51 | 55 | 41 | 47 | 47 | 77 | 439 | 77.4 | 38 | 50 | 585 | 162.8 | 55 | 218 | 53 | 225 | 41 | 473 | 57 | 49 | 55 | 53 | 471.6 | 293 | 104 | 402.2 | 187 | 219 | 473 | 36 | 134.8 | 594.6 | 239 | 164 | 270 | 54 | 123.2 | 49 | 52 | 57 | 46 | 574 | 45 | 628 | 49 | 46 | 44 | 39 | 460 | 43 | 51 | 50 | 566 | 53 | 49 | 41 | 50 | 254 | 56 | 46 | 627.6 | 166 | 49 | 239 | 269 | 51 | 244 | 57 | 103.6 | 56 | 240 | 40 | 48 | 28 | 50 | 53 | 46 | 554.2 | 1086.2 | 49 | 42 | 55 | 57 | 46 | 63 | 238 | 68.8 | 42 | 53 | 50 | 46 | 36 | 54 | 91.6 | 55 | 52 | 54 | 52 | 210 | 385 | 43 | 49 | 52 | 49 | 48 | 69 | 77.2 | 10703 | 219 | 151 | 54 | 54 | 353 | 404 | 2004.8 | 8315 | 60 | 57 | 48 | 59 | 51 | 146.6 | 35 | 211 | 10092 | 46 | 49 | 39 | 44 | 43 | 55 | 57 | 54.6 | 397 | 55 | 81 | 54 | 56 | 1084.2 | 135.6 | 719 | 49 | 225 | 176 | 55 | 49 | 248 | 53 | 48 | 147.6 | 265 | 42 | 59 | 53
52 | 53 | 56 | 45 | 36 | 46 | 211 | 60 | 51 | 542.4 | 51 | 43 | 158 | 33 | 43 | 150.4 | 590.6 | 47 | 12030 | 58 | 925.8 | 57 | 226 | 37 | 53 | 53 | 44 | 52 | 56 | 603 | 233 | 722 | 56 | 53 | 41 | 256 | 40 | 141.4 | 772 | 58 | 652.2 | 51 | 50 | 45 | 194.4 | 53 | 51 | 55 | 41 | 66.4 | 47 | 153 | 506.8 | 55 | 38 | 50 | 577 | 301 | 55 | 218 | 53 | 225 | 41 | 649.8 | 57 | 49 | 55 | 216.2 | 429 | 374.2 | 104 | 441.2 | 187 | 167 | 892.6 | 36 | 54 | 785.8 | 239 | 142.2 | 242 | 54 | 230 | 49 | 52 | 57 | 161.2 | 534 | 45 | 628 | 49 | 46 | 44 | 39 | 441.6 | 43 | 51 | 50 | 539 | 53 | 49 | 41 | 85 | 254 | 123.6 | 46 | 671.6 | 52 | 49 | 55 | 45 | 51 | 162 | 91.4 | 148 | 56 | 202.2 | 40 | 48 | 28 | 50 | 53 | 46 | 651.8 | 863 | 49 | 42 | 55 | 57 | 46 | 63 | 238 | 47 | 42 | 93 | 50 | 46 | 36 | 54 | 52 | 55 | 211 | 54 | 52 | 210 | 402.6 | 43 | 49 | 244 | 49 | 48 | 113 | 238 | 10703 | 219 | 151 | 54 | 54 | 366 | 518.4 | 3098 | 8315 | 60 | 57 | 48 | 59 | 51 | 170 | 35 | 202 | 10155.6 | 46 | 49 | 39 | 44 | 127 | 55 | 57 | 149 | 397 | 55 | 241 | 54 | 56 | 1960.4 | 188 | 831.2 | 49 | 225 | 176 | 55 | 49 | 248 | 53 | 48 | 54 | 265 | 42 | 173 | 53
52 | 53 | 56 | 45 | 104.4 | 46 | 88.6 | 60 | 51 | 627 | 51 | 76.2 | 158 | 64.6 | 43 | 52 | 559.2 | 47 | 12030 | 58 | 3643 | 57 | 226 | 104.6 | 53 | 53 | 44 | 52 | 56 | 940.6 | 233 | 691.2 | 56 | 53 | 41 | 256 | 90 | 51 | 192 | 58 | 653.8 | 51 | 50 | 45 | 36 | 53 | 51 | 55 | 41 | 144 | 47 | 133 | 662 | 55 | 38 | 50 | 423 | 301 | 55 | 115.4 | 134.6 | 377 | 41 | 705.8 | 120.6 | 49 | 55 | 257 | 553 | 480 | 116 | 562 | 187 | 6696.8 | 1324.2 | 36 | 54 | 52 | 239 | 55 | 56 | 54 | 230 | 49 | 52 | 57 | 190 | 428 | 45 | 720 | 49 | 46 | 44 | 39 | 248 | 43 | 51 | 50 | 336.6 | 53 | 49 | 104 | 225 | 254 | 225 | 46 | 730 | 52 | 49 | 55 | 45 | 51 | 39 | 229 | 148 | 231 | 51 | 40 | 48 | 157 | 50 | 53 | 46 | 477.4 | 839 | 77.2 | 42 | 236 | 57 | 46 | 63 | 238 | 47 | 42 | 153 | 50 | 46 | 36 | 54 | 52 | 55 | 211 | 54 | 52 | 210 | 279.4 | 43 | 49 | 267.2 | 49 | 48 | 97 | 238 | 10703 | 219 | 151 | 54 | 54 | 295.6 | 601.6 | 3081.2 | 8315 | 60 | 57 | 48 | 59 | 51 | 170 | 35 | 210 | 10162.2 | 46 | 49 | 39 | 44 | 148 | 55 | 57 | 149 | 397 | 55 | 241 | 54 | 56 | 1502.6 | 188 | 155 | 49 | 225 | 188 | 90.6 | 49 | 248 | 53 | 48 | 54 | 265 | 160.4 | 249 | 53
112 | 274.6 | 140.8 | 45 | 150 | 46 | 58 | 60 | 51 | 554 | 51 | 209 | 158 | 191 | 179.8 | 52 | 511.2 | 47 | 12030 | 58 | 3687 | 57 | 226 | 206 | 53 | 53 | 44 | 52 | 56 | 1418.6 | 233 | 700.8 | 56 | 53 | 41 | 256 | 165 | 91.4 | 111.6 | 58 | 748.8 | 51 | 50 | 45 | 36 | 89 | 51 | 55 | 41 | 144 | 47 | 112.6 | 586 | 55 | 38 | 70.2 | 367.4 | 282 | 55 | 82.4 | 189 | 344.6 | 41 | 704 | 163 | 222 | 55 | 257 | 635 | 5831.4 | 230.4 | 558 | 187 | 2463 | 336.4 | 36 | 54 | 52 | 200.8 | 55 | 56 | 54 | 382.8 | 114.4 | 52 | 57 | 190 | 444 | 45 | 728 | 49 | 46 | 44 | 39 | 322.4 | 43 | 51 | 50 | 261 | 53 | 177.4 | 146 | 225 | 254 | 225 | 46 | 690 | 52 | 49 | 55 | 45 | 51 | 39 | 229 | 148 | 231 | 51 | 40 | 48 | 157 | 50 | 53 | 46 | 350 | 783 | 190 | 42 | 236 | 57 | 67 | 63 | 238 | 47 | 42 | 153 | 50 | 46 | 36 | 54 | 52 | 84.6 | 211 | 54 | 203.2 | 78.8 | 134 | 43 | 122.6 | 321.6 | 49 | 48 | 144 | 238 | 10703 | 149.8 | 67.8 | 248 | 54 | 406 | 633 | 2867.4 | 8315 | 60 | 57 | 48 | 59 | 51 | 146.6 | 35 | 274 | 10140 | 85.4 | 49 | 39 | 44 | 148 | 326 | 57 | 149 | 224 | 55 | 241 | 54 | 56 | 915 | 188 | 155 | 49 | 317.8 | 221 | 144 | 49 | 252.8 | 53 | 48 | 54 | 93.8 | 190 | 249 | 53
148 | 351 | 268 | 45 | 150 | 46 | 58 | 60 | 51 | 526 | 51 | 257.4 | 51 | 191 | 214 | 52 | 511 | 47 | 12030 | 58 | 3703 | 57 | 157.2 | 206 | 53 | 53 | 63.6 | 52 | 56 | 663 | 126.2 | 85.6 | 56 | 53 | 106.8 | 114.4 | 165 | 253 | 58 | 58 | 734.8 | 51 | 50 | 45 | 36 | 233 | 51 | 55 | 41 | 144 | 47 | 189 | 606 | 55 | 38 | 151 | 404 | 176.2 | 55 | 224 | 189 | 239 | 41 | 692 | 163 | 222 | 118.6 | 257 | 640.6 | 649 | 262 | 153 | 53 | 2492 | 275 | 36 | 54 | 52 | 97.2 | 55 | 56 | 54 | 349.8 | 158 | 52 | 57 | 378 | 155.6 | 45 | 48 | 49 | 46 | 225 | 39 | 254 | 43 | 51 | 50 | 237 | 53 | 263 | 146 | 225 | 131 | 225 | 46 | 474 | 52 | 49 | 78.8 | 45 | 51 | 39 | 160.2 | 201 | 307 | 51 | 40 | 48 | 157 | 50 | 53 | 178.8 | 302 | 752 | 190 | 42 | 249 | 57 | 151 | 63 | 71.6 | 47 | 42 | 153 | 78.8 | 46 | 36 | 54 | 52 | 203 | 211 | 54 | 241 | 46 | 134 | 43 | 233 | 168 | 49 | 48 | 240 | 238 | 10703 | 46 | 47 | 248 | 54 | 460 | 701 | 2923 | 8338 | 60 | 57 | 48 | 59 | 51 | 53 | 35 | 190 | 10140 | 243 | 49 | 39 | 112.8 | 127 | 326 | 57 | 78.2 | 49 | 55 | 241 | 54 | 56 | 57 | 57 | 79 | 49 | 208 | 221 | 144 | 49 | 162 | 53 | 48 | 54 | 51 | 237.6 | 249 | 53
148 | 351 | 268 | 45 | 150 | 46 | 58 | 60 | 51 | 406.4 | 51 | 330 | 51 | 191 | 247.6 | 52 | 647 | 47 | 12030 | 58 | 3258.2 | 57 | 54 | 206 | 53 | 53 | 142 | 52 | 56 | 594 | 55 | 49 | 56 | 53 | 370 | 154 | 165 | 253 | 58 | 58 | 718 | 51 | 50 | 45 | 36 | 233 | 51 | 55 | 41 | 85.8 | 88.2 | 414.6 | 634 | 55 | 112.4 | 151 | 378 | 57 | 55 | 224 | 324 | 239 | 169 | 687.6 | 163 | 222 | 214 | 175.4 | 723 | 661 | 329.2 | 237.2 | 53 | 2552 | 277.2 | 232 | 54 | 52 | 171 | 55 | 56 | 54 | 306.6 | 158 | 52 | 57 | 309.8 | 183 | 45 | 48 | 49 | 46 | 225 | 39 | 254 | 61.6 | 51 | 50 | 1391.6 | 53 | 263 | 257.6 | 225 | 49 | 225 | 46 | 314 | 52 | 165 | 174 | 45 | 51 | 39 | 175 | 242 | 326 | 51 | 40 | 48 | 157 | 50 | 53 | 212 | 282 | 792 | 190 | 42 | 283.8 | 57 | 151 | 63 | 30 | 47 | 42 | 73 | 194 | 149.8 | 98.4 | 206 | 52 | 313 | 52 | 54 | 241 | 46 | 81.2 | 43 | 233 | 168 | 49 | 48 | 256 | 150.8 | 10703 | 46 | 47 | 248 | 54 | 785 | 567.4 | 2575.4 | 8430 | 60 | 57 | 48 | 59 | 51 | 53 | 35 | 182.8 | 10076.4 | 243 | 49 | 39 | 216 | 43 | 326 | 216 | 31 | 49 | 55 | 81 | 54 | 56 | 57 | 57 | 60 | 164.2 | 208 | 221 | 144 | 49 | 162 | 53 | 48 | 54 | 51 | 309 | 267.4 | 53
112 | 308.2 | 268 | 45 | 36 | 46 | 58 | 60 | 51 | 374 | 51 | 330 | 51 | 159.4 | 382 | 52 | 743 | 47 | 12030 | 58 | 375 | 57 | 54 | 206 | 53 | 77 | 142 | 52 | 56 | 486.4 | 55 | 49 | 56 | 53 | 370 | 154 | 65 | 253 | 58 | 58 | 734 | 51 | 50 | 45 | 36 | 233 | 145 | 55 | 41 | 47 | 253 | 529.8 | 97.8 | 55 | 224 | 151 | 398 | 77 | 87.8 | 224 | 296.8 | 163 | 169 | 577 | 57 | 261.2 | 214 | 53 | 665 | 468 | 362 | 233 | 53 | 47 | 290.8 | 232 | 54 | 52 | 171 | 55 | 56 | 54 | 349 | 158 | 52 | 57 | 281 | 297 | 45 | 48 | 49 | 46 | 225 | 39 | 254 | 136 | 51 | 152 | 43 | 53 | 263 | 227 | 85 | 49 | 56 | 69.2 | 474 | 215.2 | 194 | 355 | 45 | 51 | 39 | 175 | 242 | 203 | 51 | 40 | 85.6 | 28 | 50 | 53 | 212 | 1047.8 | 51 | 161.8 | 42 | 271.4 | 260 | 151 | 63 | 30 | 47 | 176.4 | 53 | 194 | 219 | 341.6 | 244 | 85.2 | 404.8 | 52 | 54 | 241 | 46 | 46 | 43 | 233 | 98.4 | 128.2 | 48 | 297.8 | 129 | 10703 | 46 | 47 | 248 | 92.6 | 350 | 439.8 | 695.8 | 8562 | 60 | 57 | 48 | 59 | 51 | 53 | 35 | 50 | 9981 | 243 | 49 | 39 | 216 | 43 | 281.2 | 216 | 100.6 | 49 | 55 | 41 | 198.8 | 56 | 57 | 205 | 60 | 193 | 208 | 155 | 72.8 | 49 | 162 | 96.2 | 104.4 | 159.6 | 51 | 249.8 | 153 | 53
173.4 | 205.8 | 268 | 45 | 73 | 46 | 58 | 60 | 51 | 378 | 51 | 197.2 | 51 | 33 | 313.6 | 52 | 632 | 47 | 12030 | 58 | 400.2 | 57 | 54 | 37 | 53 | 160.2 | 142 | 52 | 56 | 562.8 | 55 | 49 | 56 | 84 | 370 | 154 | 40 | 253 | 58 | 58 | 612.6 | 51 | 50 | 45 | 36 | 233 | 267.2 | 55 | 41 | 47 | 253 | 493 | 58 | 55 | 224 | 90.4 | 317.2 | 124.6 | 219 | 224 | 188 | 49 | 169 | 565 | 133.4 | 147 | 214 | 53 | 771 | 418 | 399 | 233 | 53 | 47 | 362.6 | 232 | 54 | 52 | 171 | 55 | 56 | 54 | 272.6 | 49 | 52 | 57 | 281 | 297 | 45 | 48 | 49 | 46 | 225 | 39 | 54 | 136 | 51 | 152 | 115.6 | 53 | 220.2 | 227 | 50 | 49 | 56 | 162 | 634 | 256 | 271.4 | 355 | 45 | 51 | 39 | 175 | 242 | 184 | 51 | 40 | 236 | 28 | 50 | 53 | 212 | 636.4 | 51 | 155.2 | 42 | 199 | 260 | 88 | 63 | 30 | 47 | 210 | 53 | 216.2 | 262.2 | 459.8 | 244 | 218 | 436.4 | 52 | 54 | 165.4 | 46 | 46 | 43 | 233 | 52 | 148 | 48 | 228.6 | 129 | 10703 | 46 | 47 | 131.6 | 247 | 350 | 416 | 872 | 8595 | 60 | 57 | 125.6 | 59 | 51 | 53 | 35 | 50 | 9981 | 243 | 49 | 39 | 216 | 43 | 55 | 216 | 205 | 49 | 55 | 240 | 235 | 56 | 57 | 242 | 139.6 | 193 | 42 | 56 | 55 | 49 | 74 | 269 | 142 | 230 | 51 | 161 | 153 | 53
52 | 53 | 56 | 45 | 221 | 46 | 58 | 60 | 51 | 326 | 51 | 67.2 | 51 | 33 | 211 | 52 | 797 | 47 | 12030 | 58 | 425 | 57 | 54 | 37 | 53 | 231 | 83.2 | 229 | 56 | 263 | 55 | 49 | 56 | 281.6 | 295 | 94 | 40 | 91.4 | 58 | 58 | 724.6 | 51 | 50 | 45 | 36 | 89 | 324 | 147 | 41 | 47 | 170.6 | 263 | 58 | 159.8 | 224 | 50 | 349 | 57 | 256.2 | 82.4 | 188 | 49 | 117.8 | 1449.4 | 248 | 147 | 150.4 | 53 | 679 | 305 | 371 | 233 | 53 | 47 | 623 | 232 | 54 | 52 | 72.6 | 55 | 56 | 54 | 158 | 85.8 | 52 | 57 | 187 | 187.4 | 45 | 48 | 49 | 46 | 116.4 | 39 | 54 | 321 | 51 | 152 | 164 | 53 | 49 | 227 | 50 | 49 | 56 | 162 | 434 | 256 | 323 | 247.4 | 45 | 51 | 39 | 127.8 | 260.8 | 127.2 | 51 | 40 | 236 | 28 | 50 | 53 | 79.2 | 37 | 51 | 226 | 42 | 247 | 260 | 46 | 63 | 30 | 47 | 210 | 53 | 276.2 | 327 | 467 | 244 | 218 | 274 | 52 | 54 | 52 | 46 | 46 | 43 | 49 | 52 | 148 | 48 | 201 | 110.6 | 10703 | 46 | 47 | 54 | 247 | 307.2 | 400 | 887.8 | 8526 | 60 | 57 | 242 | 59 | 51 | 180.2 | 35 | 50 | 10016.6 | 85.4 | 49 | 39 | 216 | 43 | 55 | 216 | 205 | 49 | 55 | 240 | 235 | 56 | 57 | 242 | 259 | 193 | 42 | 56 | 243 | 49 | 52 | 269 | 142 | 230 | 51 | 65.8 | 153 | 53
52 | 53 | 56 | 45 | 221 | 197.2 | 58 | 60 | 51 | 338 | 51 | 43 | 51 | 33 | 177.4 | 52 | 831 | 47 | 12030 | 58 | 469 | 57 | 54 | 37 | 53 | 305.6 | 44 | 229 | 56 | 387 | 55 | 215 | 56 | 392 | 81.8 | 54 | 40 | 51 | 58 | 58 | 645.8 | 51 | 50 | 45 | 80 | 53 | 292 | 170 | 213.8 | 47 | 248 | 263 | 58 | 355 | 224 | 50 | 325 | 57 | 405 | 88.6 | 53 | 49 | 41 | 1160 | 248 | 147 | 120.2 | 147 | 631 | 425 | 433 | 160.6 | 118.4 | 47 | 669 | 114.4 | 54 | 52 | 48 | 55 | 56 | 54 | 52 | 233 | 52 | 57 | 46 | 114.4 | 45 | 48 | 49 | 46 | 44 | 39 | 54 | 265.2 | 51 | 111.2 | 164 | 53 | 49 | 189.8 | 50 | 49 | 56 | 162 | 599.2 | 256 | 207 | 55 | 45 | 51 | 39 | 57 | 205 | 144 | 51 | 40 | 236 | 28 | 50 | 53 | 46 | 37 | 51 | 226 | 42 | 259 | 260 | 46 | 63 | 30 | 47 | 210 | 53 | 290.6 | 292.4 | 383 | 92 | 151.6 | 208 | 52 | 54 | 52 | 46 | 46 | 43 | 49 | 52 | 128.2 | 48 | 3945.6 | 37 | 10774.2 | 46 | 47 | 54 | 247 | 125.4 | 224 | 679.2 | 8480 | 60 | 57 | 242 | 59 | 51 | 212 | 35 | 50 | 10159 | 46 | 49 | 78.8 | 44 | 259 | 55 | 57 | 205 | 49 | 146.2 | 200.2 | 235 | 56 | 57 | 242 | 259 | 77.8 | 42 | 56 | 243 | 49 | 52 | 269 | 142 | 230 | 51 | 42 | 59 | 53
52 | 53 | 56 | 45 | 147 | 235 | 58 | 220 | 51 | 306 | 51 | 43 | 51 | 33 | 43 | 117.6 | 803 | 202 | 12030 | 58 | 1749.6 | 57 | 120.4 | 37 | 53 | 53 | 44 | 193.6 | 56 | 206 | 55 | 215 | 56 | 392 | 41 | 54 | 40 | 51 | 58 | 58 | 208 | 51 | 50 | 231 | 146 | 53 | 292 | 170 | 257 | 47 | 248 | 131 | 58 | 355 | 38 | 50 | 47 | 57 | 372.2 | 151 | 53 | 49 | 140.6 | 722.6 | 248 | 68.6 | 218 | 244.8 | 780.6 | 28 | 499 | 52 | 162 | 47 | 659 | 36 | 74.2 | 52 | 48 | 55 | 56 | 54 | 52 | 233 | 52 | 261 | 46 | 46 | 45 | 48 | 49 | 46 | 44 | 39 | 76.8 | 228 | 51 | 50 | 164 | 53 | 49 | 153 | 50 | 49 | 56 | 92.4 | 756 | 174.4 | 178 | 55 | 45 | 51 | 39 | 57 | 205 | 166.4 | 173.4 | 40 | 236 | 28 | 50 | 53 | 46 | 37 | 245 | 226 | 42 | 275 | 138.2 | 46 | 63 | 30 | 47 | 142.8 | 53 | 323 | 154 | 463 | 54 | 151 | 177.4 | 52 | 54 | 52 | 46 | 46 | 43 | 49 | 52 | 49 | 48 | 2048.8 | 37 | 10881 | 46 | 47 | 54 | 247 | 47 | 36 | 612 | 8348 | 60 | 57 | 242 | 59 | 226 | 212 | 35 | 50 | 10159 | 46 | 49 | 238 | 44 | 259 | 55 | 57 | 135.4 | 49 | 169 | 41 | 162.6 | 56 | 523 | 168 | 139.6 | 49 | 116.4 | 56 | 243 | 49 | 52 | 269 | 48 | 124.4 | 117 | 42 | 59 | 53
52 | 53 | 56 | 45 | 36 | 235 | 58 | 322 | 51 | 448 | 51 | 43 | 189.4 | 33 | 43 | 216 | 740 | 202 | 12030 | 58 | 3686 | 57 | 220 | 37 | 53 | 164.6 | 44 | 52 | 56 | 206 | 55 | 181.8 | 56 | 250.6 | 41 | 54 | 40 | 51 | 179.2 | 58 | 208 | 51 | 50 | 231 | 146 | 53 | 171.8 | 147 | 257 | 47 | 248 | 43 | 58 | 355 | 38 | 50 | 211 | 76 | 241 | 151 | 53 | 49 | 207 | 597 | 248 | 162.4 | 218 | 310 | 907 | 28 | 403 | 52 | 162 | 47 | 662 | 36 | 155 | 52 | 48 | 55 | 56 | 54 | 52 | 233 | 52 | 261 | 46 | 46 | 45 | 48 | 49 | 46 | 44 | 39 | 168 | 228 | 51 | 50 | 43 | 53 | 49 | 181 | 50 | 49 | 56 | 46 | 872.8 | 52 | 49 | 55 | 45 | 51 | 39 | 57 | 205 | 302 | 444 | 40 | 85.6 | 28 | 50 | 53 | 103.6 | 37 | 245 | 190.6 | 42 | 299 | 57 | 46 | 63 | 30 | 47 | 42 | 53 | 256.4 | 67.6 | 174 | 54 | 151 | 55 | 52 | 54 | 52 | 46 | 46 | 43 | 49 | 52 | 49 | 48 | 191.2 | 37 | 10881 | 46 | 47 | 54 | 92.6 | 47 | 36 | 610 | 8315 | 60 | 57 | 242 | 59 | 226 | 212 | 90.8 | 50 | 10159 | 46 | 49 | 238 | 44 | 259 | 55 | 57 | 31 | 49 | 169 | 41 | 54 | 56 | 539 | 57 | 60 | 49 | 135 | 56 | 243 | 127.4 | 52 | 96.2 | 48 | 54 | 161 | 42 | 59 | 53
52 | 53 | 56 | 210 | 36 | 271.4 | 58 | 390 | 204.6 | 438 | 51 | 43 | 266.8 | 33 | 43 | 216 | 586 | 202 | 12030 | 58 | 3817.8 | 208.2 | 220 | 37 | 53 | 239 | 44 | 52 | 56 | 175 | 55 | 49 | 56 | 53 | 41 | 54 | 40 | 164 | 294 | 58 | 61 | 51 | 50 | 231 | 146 | 53 | 263 | 140.2 | 257 | 47 | 248 | 165.4 | 122.8 | 243 | 38 | 50 | 252 | 152 | 241 | 151 | 53 | 49 | 234 | 52 | 57 | 238 | 218 | 272.4 | 867 | 28 | 339 | 52 | 162 | 47 | 509.4 | 36 | 155 | 52 | 48 | 55 | 56 | 54 | 52 | 233 | 52 | 261 | 46 | 46 | 45 | 48 | 49 | 46 | 107 | 39 | 168 | 117 | 51 | 50 | 251 | 53 | 49 | 181 | 50 | 49 | 56 | 46 | 249 | 52 | 49 | 55 | 45 | 51 | 39 | 57 | 104.2 | 374 | 444 | 40 | 48 | 28 | 50 | 53 | 142 | 37 | 245 | 49 | 42 | 347 | 57 | 46 | 63 | 30 | 47 | 42 | 53 | 212 | 46 | 222 | 54 | 151 | 55 | 52 | 54 | 52 | 248.4 | 46 | 43 | 49 | 52 | 49 | 48 | 57 | 37 | 10881 | 46 | 47 | 54 | 54 | 47 | 36 | 550 | 8315 | 60 | 57 | 48 | 59 | 226 | 84.8 | 128 | 88.4 | 10159 | 46 | 49 | 238 | 44 | 259 | 55 | 171 | 31 | 49 | 146.2 | 41 | 54 | 56 | 575 | 57 | 117 | 123 | 135 | 56 | 55 | 245 | 52 | 53 | 48 | 54 | 161 | 42 | 59 | 53
52 | 53 | 56 | 210 | 36 | 341.4 | 58 | 390 | 303.6 | 600.4 | 51 | 43 | 331 | 33 | 43 | 216 | 957.2 | 202 | 12030 | 58 | 3962.4 | 246 | 220 | 37 | 53 | 239 | 44 | 52 | 56 | 146.2 | 55 | 85.6 | 56 | 53 | 41 | 54 | 40 | 164 | 294 | 58 | 61 | 51 | 50 | 231 | 58 | 53 | 264 | 197 | 170.6 | 47 | 127.4 | 196 | 166 | 92.6 | 38 | 50 | 252 | 152 | 92.2 | 67.8 | 53 | 49 | 234 | 52 | 57 | 238 | 218 | 85.6 | 811 | 28 | 327 | 52 | 53 | 47 | 463 | 36 | 155 | 219 | 239 | 142.2 | 56 | 54 | 158.8 | 85.8 | 52 | 261 | 46 | 46 | 45 | 48 | 49 | 121 | 149 | 39 | 345 | 43 | 51 | 50 | 251 | 53 | 49 | 181 | 50 | 49 | 56 | 46 | 249 | 52 | 49 | 55 | 45 | 51 | 39 | 57 | 37 | 236 | 280.8 | 40 | 48 | 28 | 50 | 53 | 142 | 37 | 245 | 49 | 42 | 289 | 57 | 46 | 63 | 30 | 134.2 | 42 | 53 | 147.2 | 46 | 444.4 | 54 | 111.4 | 55 | 52 | 54 | 52 | 388 | 46 | 43 | 49 | 52 | 49 | 48 | 57 | 37 | 10881 | 80.6 | 47 | 54 | 54 | 47 | 36 | 626 | 8315 | 60 | 57 | 48 | 59 | 226 | 53 | 128 | 242 | 10016.6 | 46 | 49 | 238 | 44 | 129.4 | 55 | 247 | 31 | 49 | 55 | 41 | 54 | 56 | 607 | 57 | 155 | 234 | 116.4 | 56 | 55 | 245 | 52 | 120.8 | 48 | 54 | 161 | 42 | 59 | 123
52 | 53 | 56 | 210 | 66 | 228 | 58 | 230 | 344 | 595.4 | 51 | 43 | 331 | 134 | 43 | 216 | 1288.8 | 109 | 12030 | 58 | 2562.4 | 246 | 220 | 37 | 53 | 90.2 | 44 | 52 | 56 | 170 | 55 | 232 | 86.4 | 53 | 41 | 54 | 115 | 164 | 294 | 58 | 61 | 51 | 50 | 119.4 | 75.6 | 53 | 264 | 197 | 41 | 47 | 47 | 196 | 166 | 55 | 38 | 50 | 252 | 152 | 55 | 47 | 53 | 154.6 | 200.8 | 52 | 57 | 238 | 55 | 175.4 | 107.4 | 28 | 267 | 52 | 53 | 47 | 564 | 36 | 94.4 | 219 | 239 | 164 | 56 | 54 | 230 | 49 | 52 | 138.6 | 190 | 46 | 45 | 48 | 49 | 171 | 149 | 39 | 276.6 | 43 | 51 | 50 | 251 | 53 | 49 | 69 | 50 | 49 | 56 | 46 | 249 | 52 | 49 | 55 | 45 | 51 | 121 | 57 | 37 | 236 | 240 | 40 | 48 | 28 | 50 | 53 | 142 | 37 | 128.6 | 49 | 42 | 440.2 | 57 | 46 | 63 | 154.8 | 164 | 42 | 53 | 50 | 46 | 454 | 54 | 52 | 55 | 52 | 54 | 52 | 388 | 46 | 43 | 49 | 52 | 49 | 48 | 57 | 37 | 10703 | 219 | 88.6 | 54 | 54 | 47 | 36 | 35 | 8315 | 60 | 57 | 172.8 | 59 | 121 | 53 | 128 | 242 | 9981 | 46 | 49 | 78.8 | 44 | 43 | 55 | 247 | 54.6 | 327.8 | 55 | 241 | 54 | 56 | 627 | 188 | 155 | 234 | 78.6 | 176 | 55 | 245 | 52 | 357 | 48 | 54 | 51 | 42 | 59 | 228
52 | 235.6 | 56 | 210 | 186 | 228 | 58 | 196 | 344 | 558 | 51 | 43 | 192.6 | 134 | 43 | 52 | 487.2 | 47 | 12030 | 58 | 597.8 | 246 | 54 | 37 | 53 | 53 | 44 | 52 | 56 | 170 | 55 | 232 | 208 | 53 | 41 | 54 | 165 | 118.8 | 132 | 58 | 61 | 51 | 50 | 45 | 234 | 53 | 160.8 | 197 | 41 | 47 | 47 | 196 | 205.8 | 55 | 151.4 | 50 | 170 | 95 | 55 | 47 | 53 | 225 | 68 | 52 | 57 | 200.2 | 55 | 257 | 47 | 28 | 267 | 52 | 53 | 47 | 555.8 | 36 | 54 | 219 | 239 | 164 | 56 | 54 | 230 | 49 | 52 | 57 | 190 | 46 | 45 | 48 | 49 | 171 | 149 | 39 | 195.6 | 43 | 51 | 50 | 251 | 53 | 49 | 41 | 50 | 49 | 56 | 46 | 365 | 52 | 49 | 55 | 45 | 51 | 244 | 57 | 37 | 200 | 126.6 | 40 | 48 | 28 | 50 | 53 | 46 | 37 | 51 | 49 | 42 | 529.2 | 57 | 230.8 | 63 | 238 | 196 | 42 | 304 | 50 | 46 | 454 | 54 | 52 | 55 | 52 | 54 | 52 | 388 | 81.2 | 43 | 49 | 90.4 | 49 | 48 | 57 | 37 | 10703 | 219 | 151 | 54 | 54 | 47 | 36 | 202.2 | 8315 | 60 | 57 | 277 | 59 | 51 | 53 | 35 | 242 | 10108.2 | 46 | 49 | 39 | 44 | 85 | 55 | 247 | 149 | 397 | 55 | 241 | 54 | 56 | 870.2 | 188 | 155 | 234 | 225 | 242 | 55 | 245 | 130.4 | 357 | 48 | 54 | 51 | 42 | 173 | 228
52 | 308 | 98.4 | 111 | 231.6 | 191.6 | 58 | 60 | 267.2 | 217 | 51 | 43 | 72.4 | 134 | 43 | 52 | 480.4 | 47 | 12030 | 58 | 556.4 | 170.4 | 54 | 37 | 53 | 53 | 63.6 | 52 | 56 | 269.2 | 55 | 232 | 208 | 53 | 41 | 54 | 165 | 51 | 58 | 58 | 61 | 51 | 50 | 45 | 234 | 53 | 132 | 111.8 | 41 | 115 | 47 | 73.6 | 257 | 55 | 227 | 50 | 148 | 57 | 55 | 47 | 53 | 415 | 253.6 | 52 | 163 | 1154.8 | 55 | 257 | 47 | 74 | 267 | 52 | 53 | 47 | 524 | 36 | 54 | 219 | 239 | 142.2 | 56 | 54 | 314.8 | 49 | 52 | 57 | 190 | 46 | 45 | 48 | 49 | 171 | 44 | 39 | 54 | 43 | 51 | 50 | 126.2 | 53 | 49 | 41 | 50 | 49 | 56 | 46 | 163 | 52 | 49 | 55 | 45 | 51 | 244 | 57 | 37 | 94 | 51 | 40 | 153 | 28 | 50 | 53 | 46 | 148.6 | 51 | 49 | 42 | 829.8 | 57 | 277 | 63 | 238 | 182.2 | 42 | 364 | 50 | 46 | 498.8 | 54 | 52 | 55 | 52 | 54 | 52 | 256.8 | 250.4 | 43 | 49 | 244 | 217 | 48 | 57 | 37 | 10703 | 219 | 151 | 54 | 54 | 47 | 36 | 244 | 8315 | 60 | 57 | 325 | 59 | 51 | 53 | 35 | 242 | 10140 | 79.4 | 49 | 39 | 44 | 148 | 55 | 209 | 149 | 397 | 55 | 241 | 54 | 56 | 931 | 188 | 60 | 234 | 225 | 341 | 55 | 49 | 336 | 318.8 | 48 | 54 | 51 | 89.6 | 249 | 228
52 | 308 | 268 | 45 | 300 | 46 | 58 | 60 | 51 | 78.6 | 51 | 43 | 51 | 93.6 | 43 | 52 | 642.4 | 47 | 12030 | 58 | 512.8 | 57 | 117.6 | 37 | 53 | 53 | 142 | 52 | 56 | 256 | 55 | 195.4 | 208 | 53 | 41 | 114 | 165 | 51 | 58 | 58 | 61 | 51 | 50 | 45 | 234 | 53 | 888.8 | 55 | 41 | 1492.2 | 47 | 43 | 257 | 55 | 227 | 50 | 148 | 206 | 55 | 47 | 80.2 | 415 | 192 | 178.6 | 163 | 49 | 214 | 257 | 47 | 143 | 267 | 52 | 106.6 | 47 | 506 | 36 | 54 | 118.8 | 124.4 | 55 | 56 | 54 | 343.8 | 49 | 52 | 57 | 190 | 46 | 45 | 48 | 49 | 46 | 44 | 39 | 54 | 43 | 51 | 50 | 43 | 53 | 49 | 41 | 50 | 49 | 56 | 69.2 | 163 | 52 | 49 | 55 | 45 | 51 | 244 | 57 | 37 | 256 | 51 | 40 | 153 | 28 | 50 | 53 | 46 | 223 | 51 | 49 | 42 | 677 | 175 | 277 | 63 | 238 | 151 | 42 | 364 | 50 | 46 | 715.6 | 54 | 52 | 55 | 179.2 | 54 | 52 | 46 | 328 | 43 | 49 | 244 | 217 | 48 | 57 | 197.8 | 10703 | 184.4 | 151 | 54 | 54 | 89.8 | 36 | 289.8 | 8315 | 60 | 57 | 317.8 | 59 | 51 | 146.6 | 35 | 88.4 | 10206.6 | 213 | 49 | 39 | 44 | 148 | 55 | 57 | 149 | 397 | 55 | 241 | 54 | 56 | 935 | 135.6 | 60 | 49 | 291.4 | 293 | 55 | 49 | 358 | 53 | 48 | 54 | 51 | 161 | 249 | 228
52 | 308 | 268 | 45 | 270 | 46 | 149.8 | 60 | 51 | 44 | 51 | 143 | 51 | 33 | 77.2 | 52 | 727 | 47 | 12030 | 58 | 263 | 57 | 160 | 104.6 | 53 | 53 | 142 | 52 | 56 | 256 | 233 | 49 | 177.6 | 53 | 238.4 | 315.6 | 40 | 51 | 58 | 58 | 171.4 | 51 | 50 | 45 | 234 | 53 | 504.4 | 55 | 41 | 47 | 47 | 43 | 257 | 55 | 75.8 | 50 | 148 | 206 | 55 | 47 | 189 | 309.4 | 217.6 | 263 | 163 | 49 | 214 | 216.2 | 47 | 143 | 267 | 92.4 | 187 | 47 | 515 | 153.6 | 54 | 52 | 48 | 55 | 56 | 54 | 349 | 49 | 122 | 57 | 46 | 46 | 45 | 48 | 49 | 46 | 44 | 39 | 124.4 | 43 | 51 | 50 | 91.4 | 53 | 49 | 104 | 50 | 49 | 56 | 162 | 116.6 | 52 | 49 | 239 | 45 | 51 | 244 | 57 | 242 | 326 | 51 | 40 | 153 | 28 | 50 | 53 | 178.8 | 223 | 51 | 190 | 42 | 785 | 175 | 277 | 63 | 196.4 | 222.2 | 42 | 364 | 50 | 80.6 | 704 | 54 | 52 | 55 | 211 | 54 | 165.4 | 46 | 328 | 43 | 49 | 167.2 | 217 | 48 | 57 | 274.8 | 10703 | 46 | 67.8 | 54 | 54 | 154 | 36 | 264 | 8315 | 247.8 | 57 | 1045.4 | 59 | 51 | 170 | 35 | 50 | 10251 | 213 | 49 | 39 | 44 | 148 | 167 | 57 | 78.2 | 187.4 | 55 | 121 | 54 | 56 | 899 | 57 | 60 | 49 | 391 | 221 | 72.8 | 49 | 358 | 53 | 48 | 54 | 51 | 161 | 249 | 53
52 | 82.6 | 268 | 45 | 150 | 46 | 211 | 60 | 51 | 44 | 51 | 264.8 | 51 | 33 | 214 | 52 | 717 | 47 | 12030 | 58 | 1968.4 | 57 | 160 | 206 | 53 | 53 | 142 | 52 | 56 | 256 | 233 | 49 | 56 | 53 | 370 | 356 | 40 | 51 | 58 | 58 | 245 | 51 | 50 | 45 | 75.6 | 53 | 156 | 55 | 41 | 47 | 47 | 43 | 257 | 55 | 38 | 90.4 | 107.6 | 206 | 55 | 188.6 | 189 | 239 | 197 | 263 | 120.6 | 69 | 214 | 53 | 47 | 143 | 264.6 | 153 | 187 | 47 | 475 | 232 | 54 | 52 | 48 | 55 | 56 | 54 | 327.8 | 136.2 | 227 | 57 | 234 | 46 | 45 | 48 | 49 | 46 | 44 | 39 | 406 | 43 | 51 | 131.6 | 164 | 53 | 49 | 146 | 50 | 49 | 225 | 162 | 47 | 52 | 49 | 262.8 | 45 | 51 | 39 | 57 | 242 | 326 | 51 | 40 | 111 | 28 | 50 | 53 | 212 | 223 | 51 | 190 | 42 | 754.8 | 175 | 184.6 | 63 | 30 | 565.4 | 109.2 | 157.4 | 50 | 219 | 1035.8 | 54 | 52 | 55 | 211 | 54 | 241 | 46 | 257.6 | 43 | 49 | 52 | 217 | 48 | 57 | 330 | 10703 | 46 | 47 | 92.8 | 54 | 232.4 | 36 | 264 | 8315 | 357 | 57 | 3681.2 | 176.6 | 51 | 170 | 35 | 50 | 10123.8 | 146.2 | 49 | 39 | 44 | 64 | 167 | 57 | 31 | 49 | 55 | 41 | 54 | 56 | 789.4 | 131 | 60 | 49 | 244.6 | 221 | 144 | 49 | 336 | 53 | 104.4 | 54 | 51 | 161 | 229.8 | 53
52 | 167.6 | 268 | 45 | 58.8 | 46 | 211 | 60 | 51 | 44 | 121.2 | 388.6 | 51 | 33 | 214 | 52 | 760.4 | 47 | 12030 | 58 | 571 | 57 | 332 | 206 | 53 | 214 | 83.2 | 52 | 56 | 215 | 233 | 49 | 56 | 53 | 531 | 356 | 40 | 51 | 58 | 58 | 245 | 51 | 50 | 45 | 36 | 53 | 168 | 55 | 41 | 47 | 88.2 | 43 | 97.8 | 55 | 38 | 151 | 47 | 206 | 55 | 429 | 189 | 125 | 222.6 | 263 | 57 | 89 | 214 | 90.6 | 47 | 132.2 | 255 | 297.8 | 187 | 47 | 394.4 | 232 | 54 | 52 | 121.8 | 55 | 56 | 54 | 243 | 158 | 227 | 57 | 281 | 46 | 45 | 48 | 49 | 46 | 44 | 39 | 406 | 117.4 | 51 | 152 | 164 | 53 | 252.6 | 146 | 85 | 49 | 271.8 | 162 | 47 | 52 | 49 | 358 | 45 | 51 | 39 | 57 | 242 | 250 | 51 | 40 | 160.8 | 28 | 50 | 53 | 212 | 185.8 | 51 | 190 | 42 | 794 | 249.6 | 46 | 63 | 30 | 155 | 210 | 53 | 136.4 | 283.8 | 1419.8 | 54 | 52 | 55 | 211 | 54 | 241 | 46 | 201.2 | 43 | 49 | 52 | 49 | 48 | 57 | 330 | 10703 | 46 | 47 | 248 | 54 | 350 | 36 | 264 | 8338 | 445 | 57 | 3670.2 | 255 | 51 | 146.6 | 35 | 50 | 10092 | 46 | 49 | 39 | 44 | 43 | 262.4 | 57 | 31 | 49 | 55 | 41 | 54 | 56 | 57 | 242 | 60 | 49 | 208 | 56 | 144 | 49 | 52 | 53 | 142 | 171 | 51 | 65.8 | 153 | 53
52 | 244 | 98.4 | 45 | 36 | 46 | 211 | 60 | 51 | 44 | 168 | 455 | 51 | 33 | 214 | 52 | 777 | 47 | 12030 | 58 | 539 | 57 | 226 | 206 | 53 | 214 | 44 | 52 | 56 | 87.2 | 233 | 49 | 56 | 146 | 590.4 | 256 | 40 | 51 | 58 | 58 | 245 | 51 | 50 | 45 | 36 | 53 | 234 | 55 | 41 | 47 | 253 | 43 | 58 | 55 | 38 | 151 | 47 | 57 | 55 | 429 | 324 | 49 | 346.8 | 220.8 | 57 | 534.6 | 55 | 147 | 47 | 231 | 255 | 334 | 133.4 | 47 | 390 | 232 | 54 | 52 | 171 | 55 | 56 | 54 | 204.8 | 158 | 227 | 57 | 281 | 46 | 45 | 48 | 88.6 | 46 | 44 | 39 | 406 | 136 | 51 | 152 | 164 | 53 | 357 | 146 | 225 | 49 | 342 | 92.4 | 47 | 52 | 49 | 358 | 45 | 51 | 39 | 229 | 353 | 126 | 51 | 40 | 236 | 28 | 50 | 53 | 212 | 37 | 51 | 190 | 42 | 907.8 | 260 | 46 | 63 | 30 | 187 | 210 | 53 | 194 | 327 | 607 | 244 | 52 | 55 | 83.8 | 54 | 241 | 46 | 46 | 43 | 49 | 52 | 49 | 48 | 57 | 249.6 | 10703 | 46 | 47 | 248 | 54 | 264.4 | 198 | 264 | 8430 | 460.6 | 57 | 3529.4 | 255 | 51 | 53 | 35 | 50 | 9981 | 124.8 | 49 | 39 | 44 | 43 | 281.2 | 57 | 31 | 49 | 55 | 240 | 54 | 56 | 57 | 242 | 60 | 49 | 141.6 | 56 | 144 | 49 | 52 | 53 | 142 | 171 | 73 | 190 | 153 | 53
52 | 244 | 56 | 45 | 36 | 46 | 119.2 | 60 | 51 | 44 | 168 | 330.8 | 51 | 33 | 214 | 52 | 53 | 47 | 12030 | 58 | 539 | 57 | 226 | 206 | 53 | 214 | 44 | 52 | 56 | 232 | 126.2 | 49 | 56 | 208 | 292.2 | 175.2 | 40 | 308 | 58 | 58 | 208.2 | 51 | 50 | 45 | 36 | 53 | 256 | 55 | 41 | 105.2 | 253 | 43 | 58 | 55 | 38 | 151 | 47 | 57 | 55 | 422.2 | 215.2 | 49 | 169 | 52 | 57 | 903.2 | 55 | 147 | 47 | 231 | 215 | 253.2 | 53 | 47 | 426 | 192.8 | 54 | 52 | 171 | 55 | 56 | 54 | 52 | 283.4 | 227 | 57 | 281 | 46 | 45 | 48 | 247 | 46 | 44 | 39 | 375.6 | 136 | 51 | 131.6 | 67.2 | 53 | 357 | 115.4 | 303 | 172 | 342 | 46 | 47 | 52 | 136 | 247.6 | 45 | 51 | 39 | 229 | 230 | 56 | 51 | 40 | 236 | 28 | 50 | 53 | 79.2 | 37 | 51 | 49 | 42 | 964 | 260 | 109 | 63 | 30 | 275 | 210 | 53 | 216.2 | 327 | 760 | 244 | 52 | 326.4 | 52 | 54 | 203.2 | 46 | 46 | 43 | 122.6 | 52 | 49 | 48 | 57 | 55.4 | 10703 | 46 | 47 | 248 | 54 | 243 | 269.4 | 80.8 | 8430 | 611.2 | 57 | 48 | 255 | 51 | 53 | 35 | 50 | 10087.8 | 243 | 49 | 39 | 44 | 43 | 214 | 88.8 | 100.6 | 49 | 55 | 240 | 54 | 56 | 57 | 242 | 60 | 49 | 42 | 56 | 90.6 | 49 | 52 | 53 | 142 | 171 | 161 | 190 | 153 | 53
52 | 244 | 56 | 45 | 110 | 46 | 58 | 60 | 51 | 44 | 168 | 209 | 85.6 | 33 | 77.2 | 52 | 53 | 47 | 12030 | 58 | 1836.4 | 57 | 226 | 37 | 53 | 214 | 44 | 158.2 | 56 | 232 | 55 | 49 | 56 | 208 | 155 | 54 | 40 | 424 | 58 | 58 | 61 | 51 | 50 | 45 | 36 | 53 | 256 | 55 | 41 | 144 | 331.4 | 87 | 58 | 130.2 | 38 | 70.2 | 47 | 57 | 87.8 | 324.2 | 188 | 49 | 169 | 52 | 57 | 184.6 | 152.8 | 147 | 137.6 | 231 | 215 | 233 | 118.4 | 47 | 575.6 | 36 | 54 | 52 | 171 | 55 | 56 | 54 | 52 | 233 | 52 | 57 | 187 | 46 | 45 | 48 | 247 | 46 | 44 | 39 | 94 | 117.4 | 51 | 50 | 43 | 113 | 338.2 | 227 | 327 | 254 | 240.6 | 46 | 47 | 52 | 194 | 102.6 | 45 | 51 | 39 | 194.6 | 148 | 56 | 51 | 40 | 236 | 28 | 50 | 53 | 65.2 | 37 | 206.2 | 226 | 42 | 954 | 260 | 151 | 63 | 30 | 311.8 | 210 | 53 | 305 | 188.6 | 736 | 244 | 151.6 | 356 | 52 | 54 | 52 | 46 | 191 | 43 | 233 | 52 | 49 | 48 | 57 | 37 | 10881 | 46 | 47 | 248 | 54 | 243 | 317 | 35 | 8430 | 637.4 | 57 | 48 | 215.8 | 51 | 53 | 35 | 50 | 10159 | 243 | 49 | 39 | 44 | 43 | 214 | 216 | 205 | 49 | 55 | 200.2 | 54 | 56 | 57 | 242 | 60 | 135.4 | 42 | 56 | 55 | 49 | 52 | 139.4 | 48 | 124.2 | 161 | 190 | 96.6 | 53
52 | 205.8 | 56 | 45 | 221 | 82.4 | 58 | 60 | 51 | 44 | 51 | 175.8 | 224 | 33 | 43 | 84.8 | 178.4 | 47 | 12030 | 58 | 48 | 57 | 54 | 37 | 53 | 117.4 | 44 | 229 | 56 | 159.6 | 55 | 181.8 | 56 | 208 | 41 | 54 | 40 | 456 | 58 | 58 | 178.6 | 51 | 50 | 45 | 36 | 53 | 256 | 111.8 | 41 | 144 | 248 | 263 | 58 | 310.2 | 38 | 50 | 47 | 57 | 367.8 | 218 | 188 | 49 | 92.2 | 52 | 57 | 180.6 | 218 | 71.8 | 198 | 231 | 316.2 | 160.6 | 162 | 47 | 585 | 36 | 54 | 52 | 48 | 55 | 56 | 54 | 52 | 233 | 52 | 57 | 46 | 46 | 45 | 48 | 247 | 71 | 65 | 39 | 54 | 43 | 51 | 50 | 109 | 303 | 220.2 | 227 | 319 | 254 | 79.4 | 46 | 87.4 | 52 | 194 | 163.6 | 45 | 51 | 39 | 57 | 103.6 | 56 | 132.6 | 40 | 198.4 | 28 | 50 | 53 | 142 | 37 | 245 | 226 | 42 | 872 | 219.4 | 151 | 63 | 30 | 255 | 42 | 53 | 218.6 | 46 | 225 | 244 | 218 | 356 | 52 | 54 | 52 | 46 | 191 | 68 | 233 | 52 | 49 | 48 | 57 | 37 | 10881 | 46 | 47 | 92.8 | 54 | 47 | 317 | 35 | 8361 | 573.4 | 57 | 48 | 59 | 51 | 53 | 35 | 50 | 10159 | 243 | 49 | 198.2 | 44 | 43 | 118.6 | 216 | 205 | 49 | 55 | 41 | 54 | 56 | 57 | 57 | 137.8 | 193 | 116.4 | 56 | 55 | 49 | 52 | 269 | 48 | 54 | 161 | 190 | 59 | 53
52 | 53 | 56 | 45 | 221 | 228 | 58 | 60 | 51 | 81.6 | 51 | 43 | 224 | 33 | 43 | 216 | 262 | 47 | 12030 | 58 | 48 | 57 | 54 | 37 | 53 | 53 | 44 | 229 | 56 | 51 | 55 | 215 | 56 | 151.8 | 41 | 54 | 115 | 543.8 | 58 | 58 | 208 | 51 | 50 | 45 | 36 | 53 | 361.6 | 197 | 41 | 144 | 248 | 385.4 | 58 | 355 | 38 | 50 | 47 | 57 | 405 | 218 | 53 | 49 | 140.6 | 52 | 248 | 306.6 | 218 | 53 | 198 | 28 | 403.6 | 52 | 162 | 47 | 577 | 36 | 54 | 52 | 48 | 55 | 56 | 54 | 52 | 233 | 52 | 57 | 46 | 46 | 45 | 48 | 247 | 171 | 149 | 39 | 54 | 191 | 51 | 50 | 113 | 303 | 49 | 227 | 177 | 254 | 56 | 46 | 249 | 92.8 | 194 | 236 | 224.2 | 51 | 39 | 57 | 37 | 194 | 255 | 40 | 48 | 28 | 50 | 74.8 | 142 | 37 | 245 | 226 | 42 | 817.8 | 57 | 151 | 63 | 30 | 231 | 42 | 53 | 225.8 | 46 | 225 | 54 | 277.4 | 356 | 52 | 54 | 52 | 46 | 162 | 168 | 233 | 52 | 49 | 48 | 57 | 37 | 10881 | 46 | 88.6 | 54 | 169.8 | 47 | 155 | 35 | 8447 | 603 | 57 | 48 | 59 | 51 | 53 | 90.8 | 50 | 10159 | 243 | 49 | 238 | 44 | 43 | 55 | 254 | 205 | 49 | 55 | 41 | 54 | 56 | 57 | 57 | 354 | 193 | 135 | 56 | 55 | 49 | 52 | 269 | 48 | 54 | 95 | 101.2 | 59 | 53
52 | 53 | 56 | 45 | 110 | 341.4 | 58 | 60 | 51 | 138 | 51 | 43 | 224 | 33 | 43 | 216 | 262 | 140 | 12030 | 58 | 48 | 57 | 54 | 37 | 53 | 53 | 44 | 87.4 | 56 | 51 | 55 | 215 | 56 | 237 | 41 | 54 | 165 | 532.6 | 58 | 58 | 208 | 51 | 50 | 156.6 | 146 | 53 | 183 | 197 | 41 | 47 | 248 | 328 | 58 | 355 | 38 | 50 | 47 | 114 | 405 | 246.2 | 53 | 49 | 207 | 52 | 248 | 1714.8 | 218 | 216 | 198 | 28 | 456 | 52 | 162 | 47 | 599 | 36 | 54 | 118.8 | 48 | 55 | 56 | 54 | 52 | 159.4 | 52 | 57 | 46 | 46 | 45 | 48 | 88.6 | 171 | 149 | 39 | 54 | 228 | 51 | 50 | 109 | 354.2 | 49 | 227 | 164.4 | 213 | 56 | 46 | 249 | 256 | 107 | 236 | 269 | 51 | 39 | 57 | 37 | 374 | 255 | 40 | 69 | 53.8 | 50 | 66 | 142 | 37 | 245 | 226 | 42 | 585 | 57 | 46 | 63 | 30 | 228.8 | 42 | 53 | 256.4 | 46 | 111.6 | 54 | 184.2 | 255.8 | 52 | 54 | 52 | 46 | 46 | 168 | 233 | 52 | 49 | 48 | 57 | 37 | 10881 | 46 | 151 | 54 | 247 | 47 | 36 | 35 | 8480 | 573 | 57 | 48 | 59 | 51 | 53 | 128 | 165.2 | 10123.4 | 46 | 49 | 238 | 44 | 43 | 55 | 374.2 | 135.4 | 49 | 55 | 41 | 54 | 56 | 57 | 57 | 354 | 193 | 135 | 56 | 243 | 49 | 52 | 269 | 48 | 159.6 | 265 | 42 | 59 | 53
52 | 53 | 56 | 45 | 36 | 417 | 58 | 60 | 51 | 207.2 | 51 | 43 | 189.4 | 33 | 211 | 216 | 324.8 | 202 | 12030 | 58 | 48 | 246 | 153.6 | 37 | 53 | 201.8 | 44 | 52 | 56 | 144 | 55 | 49 | 56 | 237 | 41 | 54 | 165 | 371 | 160 | 58 | 208 | 51 | 50 | 231 | 146 | 53 | 183 | 197 | 41 | 47 | 167.6 | 196 | 58 | 355 | 38 | 50 | 47 | 152 | 372.2 | 151 | 53 | 49 | 207 | 52 | 269.2 | 497 | 185.4 | 216 | 107.4 | 28 | 616 | 52 | 53 | 47 | 527 | 36 | 54 | 219 | 86.2 | 55 | 56 | 54 | 230 | 49 | 52 | 57 | 46 | 46 | 45 | 48 | 49 | 171 | 330 | 39 | 89.4 | 228 | 51 | 50 | 179 | 417 | 49 | 41 | 174 | 49 | 56 | 46 | 249 | 256 | 49 | 91.2 | 269 | 51 | 39 | 175 | 37 | 365.4 | 132.6 | 40 | 153 | 157 | 50 | 204 | 84.4 | 37 | 167.4 | 119.8 | 42 | 919.4 | 57 | 46 | 63 | 30 | 260.8 | 42 | 53 | 212 | 46 | 36 | 54 | 151 | 165 | 52 | 54 | 52 | 224 | 46 | 168 | 49 | 52 | 49 | 48 | 57 | 37 | 10774.2 | 46 | 151 | 54 | 247 | 47 | 36 | 35 | 8480 | 493.8 | 57 | 73 | 59 | 51 | 53 | 128 | 242 | 10076.4 | 46 | 49 | 238 | 44 | 322 | 55 | 247 | 78.2 | 49 | 55 | 41 | 235 | 56 | 57 | 57 | 274.4 | 106.6 | 116.4 | 56 | 243 | 49 | 52 | 269 | 48 | 230 | 265 | 42 | 59 | 88
52 | 53 | 56 | 45 | 36 | 380.6 | 58 | 60 | 51 | 311 | 51 | 43 | 51 | 33 | 211 | 216 | 377.2 | 202 | 12030 | 58 | 48 | 246 | 220 | 37 | 53 | 239 | 44 | 52 | 56 | 206 | 55 | 49 | 56 | 163.4 | 41 | 54 | 165 | 371 | 160 | 58 | 90.4 | 51 | 50 | 231 | 146 | 53 | 156.6 | 140.2 | 41 | 47 | 47 | 196 | 58 | 55 | 75.2 | 50 | 211 | 152 | 166.6 | 151 | 53 | 49 | 207 | 52 | 354 | 613 | 55 | 183.4 | 47 | 28 | 612.8 | 52 | 53 | 47 | 551 | 36 | 54 | 219 | 239 | 55 | 56 | 243 | 230 | 49 | 52 | 57 | 46 | 73.4 | 45 | 48 | 49 | 96 | 267 | 39 | 231 | 228 | 51 | 50 | 183 | 407 | 49 | 41 | 186 | 49 | 56 | 46 | 249 | 256 | 49 | 55 | 269 | 51 | 39 | 175 | 37 | 331 | 51 | 40 | 153 | 157 | 50 | 268 | 46 | 37 | 51 | 49 | 42 | 625 | 57 | 46 | 63 | 71.6 | 268 | 42 | 95.2 | 212 | 46 | 36 | 54 | 151 | 165 | 52 | 54 | 52 | 224 | 46 | 143 | 49 | 52 | 49 | 48 | 57 | 37 | 10703 | 46 | 151 | 54 | 247 | 47 | 36 | 35 | 8480 | 483 | 57 | 328.2 | 59 | 191 | 180.2 | 128 | 242 | 10140 | 46 | 49 | 158.4 | 44 | 364 | 55 | 247 | 149 | 49 | 55 | 81 | 235 | 56 | 126.6 | 57 | 79 | 49 | 42 | 56 | 243 | 49 | 52 | 204.2 | 48 | 230 | 265 | 42 | 59 | 228
52 | 53 | 56 | 45 | 36 | 235 | 58 | 60 | 51 | 235.8 | 51 | 43 | 51 | 113.8 | 211 | 84.8 | 210 | 202 | 12030 | 58 | 48 | 246 | 220 | 37 | 53 | 239 | 44 | 52 | 56 | 206 | 55 | 49 | 56 | 53 | 41 | 54 | 40 | 354 | 160 | 58 | 61 | 51 | 50 | 231 | 102 | 53 | 51 | 55 | 41 | 47 | 47 | 73.6 | 58 | 55 | 299.6 | 50 | 353 | 152 | 55 | 151 | 53 | 201 | 173.8 | 52 | 239.4 | 794.4 | 55 | 134.6 | 47 | 28 | 566 | 52 | 53 | 47 | 458.2 | 36 | 54 | 219 | 239 | 55 | 56 | 243 | 230 | 49 | 52 | 138.6 | 46 | 183 | 45 | 48 | 49 | 46 | 225 | 39 | 231 | 154 | 51 | 50 | 187 | 407 | 49 | 41 | 234 | 49 | 56 | 46 | 87.4 | 256 | 49 | 55 | 179.4 | 51 | 39 | 175 | 37 | 331 | 51 | 40 | 153 | 157 | 50 | 264 | 46 | 37 | 51 | 49 | 42 | 637 | 57 | 46 | 63 | 238 | 288 | 42 | 264 | 212 | 46 | 36 | 54 | 52 | 121 | 52 | 54 | 52 | 224 | 46 | 43 | 49 | 52 | 49 | 48 | 57 | 37 | 10703 | 46 | 67.8 | 54 | 208.4 | 47 | 36 | 35 | 8348 | 400 | 57 | 367 | 59 | 226 | 212 | 35 | 242 | 10140 | 46 | 49 | 39 | 44 | 364 | 55 | 247 | 149 | 49 | 55 | 241 | 235 | 56 | 231 | 57 | 60 | 49 | 108.4 | 152 | 243 | 49 | 52 | 357 | 48 | 230 | 265 | 42 | 59 | 228
52 | 53 | 56 | 45 | 81.6 | 197.2 | 58 | 220 | 51 | 217 | 51 | 143 | 51 | 165.6 | 211 | 52 | 115.8 | 171 | 12030 | 58 | 48 | 246 | 220 | 37 | 53 | 53 | 44 | 52 | 56 | 206 | 55 | 49 | 56 | 53 | 41 | 54 | 40 | 51 | 119.2 | 58 | 61 | 51 | 50 | 193.8 | 36 | 125 | 51 | 147 | 41 | 47 | 47 | 43 | 58 | 55 | 413 | 50 | 353 | 57 | 55 | 47 | 53 | 239 | 41 | 52 | 163 | 892 | 55 | 257 | 47 | 51 | 554 | 52 | 53 | 47 | 306 | 36 | 54 | 219 | 239 | 55 | 56 | 243 | 230 | 158 | 52 | 261 | 46 | 228.6 | 45 | 48 | 49 | 46 | 225 | 39 | 160.2 | 43 | 51 | 50 | 367 | 503 | 49 | 153 | 212 | 49 | 56 | 138.8 | 47 | 92.8 | 49 | 55 | 45 | 51 | 39 | 127.8 | 37 | 223 | 51 | 40 | 90 | 131.2 | 50 | 267.6 | 46 | 37 | 51 | 49 | 42 | 604 | 80.6 | 46 | 63 | 238 | 90.6 | 42 | 264 | 50 | 46 | 36 | 54 | 52 | 55 | 52 | 54 | 52 | 224 | 46 | 43 | 49 | 90.4 | 49 | 48 | 57 | 37 | 10703 | 46 | 47 | 54 | 54 | 47 | 36 | 160.4 | 8315 | 448 | 57 | 367 | 59 | 226 | 212 | 35 | 203.6 | 10184.4 | 46 | 49 | 39 | 44 | 364 | 55 | 95 | 149 | 49 | 55 | 241 | 235 | 56 | 231 | 83.2 | 60 | 49 | 208 | 176 | 55 | 49 | 52 | 357 | 48 | 147.8 | 136.6 | 42 | 135 | 228
52 | 95.8 | 56 | 45 | 150 | 46 | 58 | 220 | 323.8 | 147.8 | 51 | 168 | 51 | 292 | 43 | 52 | 53 | 47 | 12030 | 58 | 90.2 | 132.6 | 186.8 | 70.8 | 53 | 53 | 44 | 52 | 56 | 113 | 55 | 49 | 56 | 53 | 41 | 54 | 40 | 51 | 58 | 58 | 61 | 51 | 50 | 45 | 234 | 233 | 51 | 170 | 41 | 47 | 47 | 43 | 79.6 | 55 | 413 | 50 | 353 | 116.6 | 55 | 47 | 107.4 | 239 | 92.2 | 52 | 99.4 | 892 | 55 | 257 | 47 | 143 | 418 | 52 | 53 | 47 | 311.6 | 36 | 54 | 52 | 239 | 55 | 56 | 243 | 52 | 158 | 52 | 261 | 103.6 | 297 | 45 | 48 | 49 | 46 | 116.4 | 39 | 145.2 | 43 | 51 | 50 | 483.2 | 547 | 49 | 181 | 220 | 49 | 56 | 162 | 47 | 74.8 | 49 | 55 | 45 | 51 | 39 | 57 | 37 | 94 | 51 | 40 | 48 | 28 | 50 | 276 | 79.2 | 37 | 51 | 49 | 42 | 553 | 175 | 46 | 63 | 238 | 47 | 42 | 264 | 50 | 46 | 36 | 54 | 52 | 55 | 52 | 54 | 52 | 117.2 | 46 | 43 | 49 | 244 | 183.4 | 48 | 57 | 37 | 10703 | 46 | 47 | 54 | 54 | 47 | 36 | 244 | 8315 | 440 | 57 | 342 | 59 | 226 | 305.6 | 35 | 50 | 10155.6 | 79.4 | 49 | 39 | 44 | 129.4 | 55 | 57 | 54.6 | 49 | 55 | 241 | 126.4 | 56 | 231 | 188 | 60 | 49 | 208 | 209 | 108.4 | 88.2 | 52 | 235.4 | 48 | 171 | 51 | 42 | 249 | 228
52 | 160 | 56 | 78 | 150 | 46 | 58 | 220 | 344 | 44 | 51 | 168 | 51 | 271.8 | 43 | 52 | 53 | 47 | 12030 | 58 | 259 | 57 | 54 | 206 | 53 | 53 | 44 | 52 | 56 | 51 | 55 | 49 | 56 | 53 | 41 | 54 | 40 | 51 | 165.2 | 58 | 61 | 51 | 50 | 45 | 234 | 233 | 51 | 170 | 41 | 47 | 47 | 43 | 166 | 55 | 299.6 | 50 | 230.6 | 206 | 55 | 47 | 189 | 239 | 169 | 52 | 57 | 1181.6 | 55 | 257 | 47 | 143 | 418 | 52 | 53 | 47 | 296 | 36 | 54 | 52 | 86.2 | 55 | 56 | 129.6 | 128.4 | 158 | 52 | 261 | 284 | 269.6 | 45 | 48 | 49 | 46 | 44 | 39 | 406 | 61.6 | 51 | 50 | 592 | 559 | 49 | 181 | 132 | 49 | 56 | 162 | 47 | 166 | 49 | 128.6 | 45 | 51 | 39 | 57 | 37 | 56 | 51 | 40 | 48 | 28 | 50 | 294 | 212 | 74.2 | 51 | 161.8 | 42 | 553 | 175 | 46 | 63 | 238 | 47 | 42 | 304 | 50 | 305.4 | 140 | 54 | 52 | 55 | 179.2 | 54 | 52 | 46 | 84.8 | 43 | 49 | 244 | 217 | 48 | 57 | 37 | 10703 | 46 | 47 | 54 | 54 | 47 | 36 | 335.6 | 8315 | 60 | 57 | 164.4 | 59 | 156 | 201.8 | 35 | 50 | 10092 | 213 | 49 | 39 | 147.2 | 43 | 55 | 57 | 31 | 49 | 123.4 | 241 | 54 | 56 | 231 | 188 | 60 | 160 | 208 | 317 | 144 | 245 | 140 | 53 | 48 | 171 | 51 | 42 | 249 | 88
52 | 160 | 183.2 | 210 | 150 | 46 | 58 | 220 | 344 | 44 | 51 | 168 | 51 | 191 | 111.4 | 52 | 53 | 47 | 12030 | 58 | 259 | 57 | 157.2 | 206 | 53 | 53 | 44 | 52 | 56 | 122.4 | 55 | 49 | 147.2 | 53 | 41 | 175.2 | 40 | 51 | 192 | 58 | 61 | 51 | 50 | 45 | 234 | 233 | 51 | 147 | 41 | 47 | 47 | 43 | 166 | 55 | 75.2 | 50 | 47 | 206 | 55 | 47 | 189 | 268.6 | 169 | 220.8 | 57 | 1252 | 214 | 257 | 47 | 143 | 316.4 | 52 | 53 | 47 | 260 | 36 | 54 | 52 | 48 | 55 | 56 | 54 | 285.4 | 114.4 | 52 | 261 | 425 | 160 | 45 | 48 | 49 | 46 | 44 | 39 | 520 | 136 | 51 | 111.2 | 616 | 455 | 49 | 181 | 91 | 49 | 89.8 | 138.8 | 116.6 | 166 | 49 | 239 | 45 | 51 | 39 | 57 | 37 | 56 | 51 | 40 | 48 | 28 | 50 | 274.2 | 212 | 223 | 51 | 190 | 42 | 547.8 | 175 | 46 | 63 | 71.6 | 47 | 42 | 195.2 | 94.4 | 327 | 140 | 54 | 52 | 55 | 211 | 54 | 52 | 46 | 240 | 43 | 49 | 167.2 | 217 | 48 | 57 | 37 | 10703 | 149.8 | 47 | 54 | 54 | 47 | 36 | 305.8 | 8315 | 60 | 57 | 227 | 176.6 | 51 | 170 | 35 | 50 | 10092 | 213 | 49 | 39 | 216 | 43 | 55 | 57 | 31 | 118.2 | 169 | 81 | 54 | 56 | 57 | 188 | 60 | 234 | 214.8 | 221 | 144 | 245 | 162 | 53 | 48 | 171 | 161 | 42 | 249 | 53
52 | 469.4 | 268 | 210 | 58.8 | 46 | 58 | 60 | 323.8 | 44 | 144.6 | 68 | 51 | 159.4 | 214 | 52 | 53 | 47 | 12030 | 58 | 174.6 | 57 | 226 | 206 | 53 | 53 | 44 | 52 | 56 | 170 | 197.4 | 49 | 208 | 53 | 81.8 | 256 | 40 | 51 | 192 | 58 | 61 | 51 | 50 | 45 | 234 | 233 | 51 | 55 | 41 | 47 | 47 | 43 | 166 | 55 | 38 | 50 | 47 | 206 | 55 | 47 | 189 | 225 | 169 | 263 | 57 | 1288 | 214 | 53 | 47 | 74 | 49 | 52 | 160.2 | 47 | 306.8 | 114.4 | 54 | 52 | 48 | 55 | 56 | 54 | 349 | 49 | 52 | 57 | 425 | 68.8 | 45 | 48 | 49 | 46 | 44 | 39 | 520 | 136 | 51 | 152 | 465.2 | 467 | 49 | 111 | 105.4 | 49 | 342 | 46 | 163 | 166 | 49 | 239 | 45 | 51 | 39 | 57 | 37 | 231 | 51 | 40 | 48 | 28 | 50 | 53 | 212 | 223 | 187 | 190 | 42 | 540 | 104.2 | 46 | 63 | 30 | 47 | 42 | 153 | 161 | 327 | 140 | 54 | 52 | 143.8 | 211 | 54 | 241 | 46 | 240 | 43 | 49 | 52 | 217 | 48 | 57 | 238 | 10703 | 219 | 47 | 54 | 54 | 180 | 36 | 322 | 8315 | 60 | 57 | 227 | 255 | 51 | 146.6 | 35 | 50 | 10003.2 | 146.2 | 49 | 39 | 216 | 43 | 55 | 57 | 31 | 222 | 169 | 41 | 54 | 56 | 57 | 146.4 | 60 | 234 | 225 | 221 | 144 | 245 | 162 | 53 | 48 | 100.8 | 161 | 160.4 | 249 | 53
52 | 413.4 | 268 | 210 | 96 | 46 | 58 | 60 | 127.8 | 44 | 168 | 43 | 51 | 33 | 214 | 52 | 53 | 47 | 12030 | 58 | 48 | 57 | 310.8 | 206 | 53 | 181.8 | 44 | 52 | 56 | 170 | 233 | 49 | 208 | 53 | 245 | 276 | 40 | 51 | 192 | 58 | 208.2 | 51 | 50 | 45 | 115.2 | 53 | 51 | 55 | 213.8 | 47 | 47 | 43 | 101.2 | 99.8 | 38 | 50 | 47 | 146.4 | 55 | 47 | 189 | 225 | 66.6 | 263 | 57 | 1264 | 214 | 53 | 47 | 28 | 49 | 52 | 187 | 47 | 533.8 | 232 | 54 | 52 | 48 | 120.4 | 56 | 54 | 349 | 49 | 52 | 57 | 367.4 | 46 | 45 | 48 | 49 | 46 | 44 | 39 | 428.8 | 136 | 51 | 152 | 344.4 | 497 | 220.2 | 146 | 151 | 49 | 342 | 46 | 163 | 97.6 | 194 | 239 | 45 | 51 | 80 | 57 | 37 | 231 | 51 | 40 | 48 | 28 | 50 | 53 | 178.8 | 223 | 247 | 190 | 42 | 612.4 | 219.4 | 46 | 63 | 30 | 47 | 42 | 153 | 161 | 305.4 | 174 | 244 | 52 | 264.2 | 211 | 54 | 241 | 46 | 240 | 43 | 85.8 | 121.6 | 82.6 | 48 | 57 | 238 | 10703 | 219 | 47 | 248 | 54 | 220 | 36 | 409 | 8315 | 60 | 57 | 191.2 | 255 | 51 | 53 | 35 | 50 | 9981 | 46 | 49 | 39 | 216 | 43 | 55 | 57 | 31 | 222 | 169 | 41 | 54 | 56 | 57 | 242 | 60 | 320.4 | 225 | 221 | 55 | 245 | 140 | 53 | 48 | 54 | 161 | 190 | 59 | 53
52 | 392 | 268 | 210 | 186 | 46 | 58 | 162 | 51 | 44 | 168 | 43 | 93.8 | 33 | 214 | 52 | 53 | 47 | 12030 | 58 | 48 | 57 | 332 | 70.8 | 53 | 214 | 63.6 | 52 | 56 | 170 | 233 | 232 | 208 | 53 | 245 | 356 | 76 | 51 | 84.8 | 58 | 245 | 51 | 50 | 45 | 36 | 53 | 51 | 111.8 | 257 | 47 | 47 | 43 | 58 | 167 | 38 | 116.6 | 47 | 57 | 219 | 88 | 53 | 225 | 41 | 263 | 57 | 124.6 | 214 | 53 | 47 | 28 | 49 | 52 | 187 | 47 | 245 | 232 | 155 | 52 | 48 | 164 | 56 | 54 | 349 | 49 | 227 | 57 | 281 | 46 | 45 | 48 | 247 | 95 | 44 | 39 | 202.4 | 80.2 | 51 | 152 | 43 | 53 | 263 | 146 | 225 | 49 | 342 | 46 | 163 | 52 | 194 | 239 | 45 | 51 | 244 | 57 | 37 | 231 | 51 | 40 | 48 | 28 | 50 | 53 | 84.4 | 223 | 167.4 | 77.2 | 42 | 236 | 260 | 46 | 63 | 30 | 47 | 42 | 73 | 161 | 115.2 | 225 | 244 | 52 | 356 | 83.8 | 54 | 241 | 46 | 240 | 68 | 233 | 168 | 49 | 48 | 57 | 274.8 | 10738.6 | 219 | 47 | 248 | 54 | 350 | 36 | 409 | 8338 | 60 | 57 | 48 | 255 | 51 | 53 | 35 | 50 | 10087.8 | 46 | 49 | 39 | 181.6 | 43 | 55 | 57 | 31 | 222 | 55 | 240 | 54 | 56 | 485 | 242 | 60 | 341 | 225 | 89 | 55 | 88.2 | 52 | 96.2 | 48 | 54 | 117 | 190 | 59 | 53
52 | 392 | 225.6 | 78 | 186 | 118.8 | 58 | 230 | 51 | 44 | 144.6 | 43 | 158 | 33 | 214 | 52 | 53 | 47 | 12030 | 58 | 83.6 | 57 | 228.8 | 37 | 53 | 214 | 142 | 52 | 56 | 87.2 | 233 | 232 | 116.8 | 53 | 345 | 315.6 | 100 | 275.6 | 58 | 58 | 245 | 51 | 50 | 45 | 36 | 53 | 77.4 | 197 | 257 | 47 | 47 | 165.4 | 58 | 167 | 38 | 282 | 47 | 57 | 219 | 272.8 | 53 | 119.4 | 41 | 178.6 | 57 | 49 | 55 | 53 | 47 | 28 | 49 | 124.4 | 187 | 47 | 245 | 232 | 155 | 52 | 48 | 164 | 56 | 54 | 73.2 | 233 | 227 | 57 | 46 | 46 | 45 | 48 | 247 | 206 | 128 | 39 | 54 | 43 | 51 | 50 | 43 | 53 | 263 | 146 | 225 | 49 | 295.2 | 46 | 47 | 52 | 194 | 55 | 45 | 51 | 244 | 57 | 37 | 231 | 51 | 40 | 48 | 28 | 50 | 53 | 142 | 74.2 | 245 | 49 | 42 | 236 | 260 | 46 | 63 | 30 | 47 | 42 | 53 | 129.8 | 46 | 225 | 244 | 52 | 356 | 52 | 54 | 241 | 46 | 84.8 | 168 | 233 | 168 | 49 | 48 | 57 | 330 | 10881 | 115.2 | 130.2 | 248 | 54 | 307.2 | 131.2 | 180 | 8430 | 60 | 57 | 48 | 215.8 | 51 | 53 | 35 | 50 | 10159 | 46 | 49 | 39 | 44 | 43 | 55 | 57 | 31 | 257 | 55 | 240 | 54 | 56 | 537 | 242 | 60 | 193 | 225 | 56 | 55 | 49 | 52 | 269 | 48 | 54 | 51 | 190 | 59 | 53
52 | 159 | 56 | 45 | 186 | 228 | 58 | 230 | 51 | 100.4 | 51 | 43 | 158 | 33 | 43 | 216 | 53 | 47 | 12030 | 58 | 226 | 57 | 138.8 | 37 | 53 | 214 | 142 | 52 | 56 | 232 | 161.8 | 232 | 56 | 53 | 370 | 154 | 100 | 366 | 58 | 58 | 245 | 51 | 50 | 45 | 36 | 53 | 183 | 197 | 257 | 47 | 210.8 | 196 | 137.6 | 167 | 38 | 309 | 47 | 57 | 219 | 356 | 53 | 49 | 41 | 52 | 57 | 49 | 152.8 | 53 | 47 | 28 | 49 | 233 | 79.8 | 47 | 245 | 232 | 155 | 52 | 48 | 164 | 56 | 54 | 52 | 233 | 227 | 57 | 46 | 46 | 45 | 48 | 247 | 244.8 | 149 | 39 | 54 | 43 | 51 | 50 | 43 | 53 | 263 | 248 | 225 | 49 | 89.8 | 46 | 47 | 52 | 194 | 55 | 45 | 51 | 244 | 160.2 | 70.6 | 56 | 129.6 | 40 | 48 | 28 | 50 | 53 | 142 | 37 | 245 | 49 | 42 | 236 | 260 | 184.6 | 63 | 1524.8 | 47 | 42 | 53 | 194 | 46 | 225 | 244 | 52 | 311.2 | 52 | 54 | 127.6 | 46 | 46 | 168 | 233 | 168 | 49 | 48 | 57 | 209.4 | 10881 | 46 | 151 | 248 | 54 | 243 | 252.2 | 122 | 8463 | 60 | 57 | 48 | 59 | 51 | 53 | 35 | 50 | 10159 | 46 | 49 | 39 | 44 | 43 | 144.6 | 57 | 31 | 224 | 55 | 200.2 | 54 | 56 | 589 | 242 | 60 | 193 | 42 | 56 | 55 | 49 | 52 | 269 | 48 | 54 | 51 | 154.6 | 59 | 53
52 | 53 | 56 | 45 | 274 | 265.8 | 58 | 230 | 51 | 172.6 | 51 | 43 | 158 | 33 | 43 | 216 | 178.4 | 47 | 12030 | 58 | 226 | 57 | 54 | 37 | 53 | 149.6 | 142 | 52 | 56 | 232 | 55 | 232 | 56 | 53 | 206.8 | 94 | 144 | 366 | 58 | 58 | 171.4 | 51 | 50 | 45 | 80 | 53 | 183 | 197 | 170.6 | 47 | 454 | 196 | 257 | 77.4 | 38 | 318 | 47 | 57 | 219 | 410.8 | 53 | 49 | 41 | 52 | 57 | 49 | 218 | 128.2 | 47 | 28 | 49 | 233 | 53 | 47 | 166.6 | 36 | 114.6 | 52 | 48 | 55 | 56 | 54 | 52 | 233 | 227 | 57 | 46 | 46 | 45 | 48 | 247 | 258 | 149 | 39 | 54 | 43 | 51 | 50 | 43 | 53 | 177.4 | 227 | 225 | 49 | 56 | 79 | 47 | 52 | 49 | 55 | 224.2 | 51 | 244 | 229 | 205 | 83.6 | 444 | 40 | 160.8 | 28 | 50 | 53 | 142 | 37 | 245 | 226 | 42 | 236 | 178.8 | 319 | 63 | 3891 | 47 | 42 | 53 | 226.4 | 46 | 225 | 54 | 52 | 318 | 52 | 54 | 52 | 111.6 | 81.2 | 168 | 233 | 52 | 49 | 48 | 57 | 129 | 10881 | 46 | 151 | 131.6 | 54 | 243 | 317 | 35 | 8595 | 60 | 57 | 48 | 59 | 51 | 53 | 109.4 | 126.8 | 10159 | 46 | 49 | 39 | 44 | 127 | 262.4 | 247 | 54.6 | 224 | 55 | 41 | 54 | 56 | 629 | 94 | 60 | 106.6 | 42 | 56 | 55 | 49 | 169.6 | 269 | 48 | 230 | 51 | 161 | 134.2 | 53
52 | 53 | 56 | 45 | 221 | 417 | 180.4 | 196 | 51 | 311 | 51 | 43 | 107 | 33 | 43 | 216 | 262 | 47 | 12030 | 58 | 226 | 57 | 54 | 37 | 53 | 53 | 83.2 | 52 | 56 | 314.6 | 55 | 49 | 56 | 53 | 141 | 54 | 1365.2 | 366 | 58 | 58 | 61 | 51 | 50 | 231 | 146 | 53 | 265 | 140.2 | 41 | 66.4 | 454 | 196 | 257 | 55 | 38 | 261.2 | 47 | 57 | 55 | 463.6 | 53 | 49 | 41 | 52 | 57 | 49 | 218 | 179.6 | 47 | 149.8 | 49 | 233 | 53 | 47 | 49 | 36 | 54 | 52 | 48 | 55 | 56 | 54 | 52 | 233 | 122 | 57 | 46 | 46 | 45 | 48 | 128.2 | 258 | 128 | 39 | 54 | 191 | 51 | 50 | 43 | 53 | 49 | 227 | 120 | 49 | 56 | 121 | 47 | 52 | 49 | 55 | 269 | 51 | 80 | 229 | 205 | 194 | 444 | 40 | 299 | 28 | 50 | 53 | 65.2 | 37 | 206.2 | 226 | 42 | 55 | 57 | 382 | 63 | 4239 | 47 | 42 | 53 | 356 | 46 | 36 | 54 | 52 | 165 | 52 | 54 | 52 | 210 | 279 | 143 | 85.8 | 52 | 88.6 | 48 | 57 | 55.4 | 10881 | 46 | 130.2 | 54 | 54 | 125.4 | 293.2 | 35 | 8526 | 60 | 57 | 48 | 59 | 51 | 53 | 128 | 242 | 10123.4 | 46 | 49 | 39 | 44 | 148 | 326 | 247 | 253.4 | 224 | 55 | 41 | 198.8 | 56 | 1946.6 | 57 | 259 | 49 | 42 | 56 | 55 | 49 | 248 | 269 | 104.4 | 230 | 51 | 161 | 153 | 53
52 | 53 | 56 | 45 | 221 | 344.2 | 211 | 60 | 51 | 311 | 51 | 76.2 | 224 | 33 | 43 | 216 | 262 | 47 | 12030 | 58 | 226 | 208.2 | 54 | 37 | 53 | 127.4 | 44 | 229 | 56 | 206 | 55 | 49 | 56 | 53 | 41 | 54 | 223 | 177 | 58 | 58 | 61 | 51 | 50 | 231 | 146 | 53 | 308.8 | 55 | 41 | 144 | 289.2 | 73.6 | 257 | 55 | 38 | 241 | 47 | 57 | 55 | 436.6 | 53 | 49 | 41 | 52 | 57 | 49 | 218 | 310 | 107.4 | 231 | 80.6 | 233 | 53 | 47 | 49 | 36 | 54 | 219 | 200.8 | 55 | 56 | 54 | 52 | 122.6 | 52 | 57 | 46 | 46 | 45 | 48 | 49 | 1100.8 | 188.8 | 39 | 54 | 228 | 51 | 50 | 43 | 53 | 49 | 227 | 50 | 49 | 56 | 121 | 47 | 52 | 49 | 55 | 269 | 51 | 39 | 209.4 | 205 | 306 | 362.4 | 40 | 341 | 28 | 50 | 53 | 46 | 37 | 51 | 226 | 42 | 55 | 57 | 382 | 63 | 3807 | 47 | 42 | 53 | 298.4 | 46 | 36 | 54 | 52 | 165 | 52 | 54 | 52 | 210 | 279 | 43 | 49 | 52 | 148 | 48 | 57 | 37 | 10738.6 | 46 | 47 | 54 | 54 | 47 | 198 | 35 | 8480 | 60 | 57 | 48 | 59 | 51 | 53 | 128 | 242 | 10076.4 | 46 | 49 | 39 | 44 | 277.6 | 303.6 | 247 | 323 | 189 | 55 | 41 | 235 | 56 | 665 | 57 | 259 | 49 | 116.4 | 56 | 55 | 49 | 248 | 96.2 | 142 | 230 | 51 | 161 | 153 | 53
52 | 53 | 56 | 45 | 36 | 235 | 211 | 60 | 51 | 217 | 51 | 209 | 224 | 33 | 43 | 117.6 | 359 | 78 | 12030 | 58 | 83.6 | 246 | 54 | 37 | 53 | 239 | 44 | 229 | 56 | 206 | 55 | 49 | 56 | 361 | 41 | 54 | 245 | 51 | 58 | 58 | 61 | 51 | 50 | 231 | 146 | 53 | 256 | 55 | 41 | 144 | 248 | 43 | 257 | 92.6 | 38 | 50 | 88 | 57 | 55 | 395 | 53 | 49 | 74.2 | 52 | 57 | 49 | 185.4 | 291.2 | 198 | 231 | 207 | 52 | 118.4 | 47 | 49 | 36 | 54 | 219 | 337.4 | 55 | 56 | 54 | 52 | 136.2 | 52 | 57 | 46 | 73.4 | 45 | 48 | 49 | 71 | 225 | 39 | 54 | 228 | 51 | 50 | 43 | 53 | 49 | 115.4 | 50 | 49 | 56 | 339 | 47 | 52 | 49 | 236 | 269 | 51 | 39 | 175 | 193.6 | 413.8 | 240 | 40 | 341 | 28 | 50 | 53 | 46 | 37 | 51 | 226 | 42 | 55 | 57 | 335.8 | 63 | 2363.2 | 47 | 176.4 | 53 | 212 | 46 | 36 | 54 | 52 | 77 | 52 | 54 | 52 | 245.6 | 250 | 43 | 49 | 52 | 148 | 48 | 57 | 37 | 10703 | 46 | 47 | 54 | 54 | 47 | 138.8 | 35 | 8447 | 60 | 57 | 48 | 59 | 86 | 53 | 109.4 | 242 | 10140 | 46 | 49 | 198.2 | 44 | 343 | 214 | 247 | 323 | 49 | 55 | 41 | 235 | 56 | 694 | 57 | 257.2 | 49 | 135 | 56 | 55 | 49 | 248 | 53 | 142 | 230 | 51 | 89.6 | 134.2 | 193
52 | 53 | 56 | 45 | 36 | 235 | 211 | 60 | 131.8 | 182.4 | 51 | 209 | 224 | 33 | 43 | 52 | 317.2 | 202 | 12030 | 58 | 48 | 246 | 54 | 37 | 53 | 239 | 44 | 193.6 | 56 | 247 | 55 | 49 | 56 | 392 | 41 | 54 | 225 | 51 | 58 | 58 | 61 | 51 | 50 | 231 | 58 | 53 | 256 | 55 | 41 | 144 | 87.2 | 43 | 58 | 243 | 112.4 | 50 | 292.4 | 86.8 | 55 | 258.2 | 53 | 49 | 207 | 52 | 57 | 49 | 55 | 232.4 | 198 | 231 | 207 | 52 | 162 | 47 | 49 | 36 | 54 | 219 | 362 | 55 | 56 | 91.8 | 52 | 158 | 52 | 179.4 | 46 | 183 | 45 | 48 | 49 | 171 | 225 | 39 | 54 | 228 | 51 | 50 | 43 | 53 | 49 | 41 | 50 | 49 | 56 | 327 | 47 | 52 | 49 | 331.2 | 179.4 | 51 | 39 | 175 | 271 | 331 | 88.8 | 40 | 303.4 | 28 | 50 | 53 | 46 | 37 | 51 | 119.8 | 42 | 55 | 57 | 67 | 63 | 252 | 47 | 210 | 53 | 212 | 46 | 36 | 54 | 52 | 55 | 52 | 54 | 52 | 322.4 | 63.6 | 43 | 49 | 52 | 148 | 48 | 57 | 37 | 10703 | 46 | 47 | 54 | 54 | 47 | 118 | 35 | 8315 | 60 | 57 | 148 | 59 | 226 | 53 | 35 | 242 | 10140 | 46 | 49 | 238 | 44 | 259 | 118.6 | 133 | 252.2 | 49 | 55 | 41 | 235 | 56 | 2039.6 | 57 | 155 | 49 | 135 | 56 | 55 | 49 | 208.8 | 53 | 142 | 54 | 51 | 42 | 59 | 228
52 | 53 | 56 | 45 | 36 | 83.8 | 88.6 | 60 | 267.2 | 44 | 51 | 209 | 189.4 | 33 | 43 | 52 | 150 | 202 | 12030 | 58 | 48 | 246 | 54 | 37 | 53 | 127.4 | 44 | 52 | 56 | 256 | 55 | 49 | 56 | 355.2 | 41 | 54 | 165 | 51 | 58 | 58 | 61 | 51 | 50 | 119.4 | 36 | 53 | 256 | 78 | 41 | 85.8 | 47 | 43 | 58 | 243 | 224 | 50 | 353 | 206 | 55 | 153.2 | 53 | 87 | 232.6 | 52 | 133.4 | 152.8 | 55 | 257 | 198 | 190.4 | 207 | 52 | 162 | 47 | 49 | 36 | 54 | 219 | 362 | 55 | 56 | 243 | 52 | 158 | 52 | 261 | 46 | 183 | 45 | 48 | 49 | 171 | 225 | 39 | 76.8 | 154 | 51 | 90.8 | 43 | 53 | 49 | 41 | 50 | 254 | 56 | 162 | 208.6 | 256 | 49 | 318.8 | 45 | 51 | 39 | 127.8 | 353 | 312 | 51 | 40 | 48 | 28 | 50 | 53 | 46 | 37 | 51 | 49 | 42 | 55 | 57 | 46 | 63 | 353.6 | 156 | 210 | 53 | 82.4 | 67.6 | 36 | 54 | 218 | 55 | 52 | 54 | 52 | 224 | 46 | 43 | 49 | 52 | 68.8 | 48 | 57 | 37 | 10703 | 46 | 47 | 54 | 54 | 47 | 214 | 35 | 8315 | 60 | 57 | 173 | 59 | 226 | 53 | 35 | 50 | 10140 | 46 | 49 | 238 | 44 | 259 | 55 | 88.8 | 100.6 | 49 | 55 | 41 | 162.6 | 56 | 678 | 57 | 155 | 49 | 116.4 | 56 | 55 | 49 | 52 | 75.6 | 48 | 54 | 51 | 42 | 97 | 228
52 | 53 | 56 | 45 | 36 | 46 | 58 | 60 | 344 | 44 | 51 | 234 | 51 | 53.2 | 43 | 52 | 111.2 | 202 | 12030 | 58 | 48 | 170.4 | 54 | 37 | 53 | 53 | 44 | 52 | 56 | 303.6 | 55 | 49 | 56 | 208 | 41 | 54 | 40 | 51 | 138.4 | 58 | 61 | 51 | 50 | 45 | 36 | 233 | 51 | 170 | 41 | 47 | 47 | 43 | 58 | 243 | 224 | 50 | 353 | 206 | 129.4 | 47 | 53 | 239 | 335 | 52 | 248 | 373.2 | 55 | 257 | 137.6 | 97 | 207 | 52 | 162 | 47 | 49 | 36 | 54 | 118.8 | 261 | 55 | 56 | 243 | 52 | 136.2 | 52 | 261 | 46 | 183 | 45 | 48 | 49 | 171 | 152.6 | 39 | 168 | 43 | 51 | 152 | 43 | 53 | 105.4 | 41 | 50 | 254 | 56 | 115.6 | 249 | 256 | 49 | 174 | 45 | 51 | 39 | 57 | 353 | 236 | 51 | 40 | 48 | 28 | 50 | 53 | 46 | 37 | 51 | 49 | 42 | 55 | 57 | 46 | 63 | 505 | 156 | 210 | 53 | 50 | 154 | 36 | 54 | 218 | 55 | 52 | 54 | 52 | 224 | 46 | 43 | 49 | 52 | 49 | 48 | 57 | 37 | 10703 | 46 | 47 | 54 | 54 | 47 | 226 | 35 | 8315 | 60 | 57 | 173 | 59 | 226 | 53 | 35 | 50 | 10044.6 | 46 | 49 | 238 | 44 | 215.8 | 55 | 216 | 31 | 49 | 55 | 41 | 54 | 56 | 968 | 57 | 155 | 49 | 42 | 56 | 55 | 49 | 52 | 166 | 48 | 54 | 51 | 42 | 249 | 228
52 | 141.8 | 56 | 111 | 36 | 46 | 58 | 60 | 323.8 | 44 | 51 | 201.2 | 51 | 134 | 43 | 52 | 53 | 202 | 12030 | 58 | 48 | 57 | 54 | 37 | 53 | 53 | 44 | 52 | 56 | 375 | 55 | 49 | 56 | 84 | 41 | 54 | 40 | 51 | 253.2 | 58 | 61 | 51 | 50 | 45 | 36 | 233 | 51 | 170 | 41 | 47 | 47 | 263 | 58 | 243 | 224 | 50 | 353 | 263 | 241 | 47 | 80.2 | 239 | 335 | 52 | 248 | 450.2 | 55 | 257 | 47 | 143 | 80.6 | 92.4 | 53 | 47 | 49 | 36 | 54 | 52 | 48 | 55 | 56 | 243 | 52 | 49 | 52 | 261 | 234 | 246.8 | 45 | 48 | 49 | 96 | 44 | 39 | 168 | 43 | 51 | 152 | 43 | 53 | 143 | 41 | 50 | 254 | 56 | 46 | 249 | 256 | 49 | 150.2 | 45 | 51 | 39 | 57 | 286.4 | 92 | 51 | 40 | 48 | 28 | 50 | 53 | 46 | 148.6 | 51 | 49 | 42 | 55 | 57 | 46 | 63 | 4148 | 156 | 142.8 | 53 | 161 | 154 | 36 | 54 | 184.8 | 55 | 52 | 54 | 52 | 224 | 46 | 43 | 49 | 144.8 | 49 | 48 | 57 | 37 | 10703 | 46 | 47 | 54 | 169.8 | 47 | 234 | 35 | 8315 | 60 | 57 | 328.2 | 59 | 226 | 84.8 | 35 | 50 | 9981 | 46 | 49 | 158.4 | 44 | 43 | 55 | 216 | 31 | 49 | 169 | 41 | 54 | 56 | 57 | 57 | 79 | 49 | 42 | 56 | 55 | 49 | 118 | 318.8 | 48 | 100.8 | 179.4 | 42 | 249 | 158
52 | 222.4 | 56 | 210 | 58.8 | 46 | 58 | 188 | 243 | 44 | 51 | 168 | 51 | 134 | 111.4 | 52 | 53 | 78 | 12030 | 58 | 48 | 57 | 54 | 37 | 53 | 53 | 44 | 52 | 56 | 375 | 55 | 49 | 56 | 53 | 41 | 54 | 40 | 51 | 294 | 58 | 119.8 | 51 | 50 | 45 | 36 | 233 | 51 | 170 | 41 | 47 | 47 | 263 | 122.8 | 92.6 | 224 | 50 | 108.2 | 271.2 | 241 | 47 | 297 | 239 | 202.2 | 52 | 248 | 509 | 55 | 257 | 47 | 143 | 49 | 153 | 53 | 47 | 49 | 36 | 54 | 52 | 48 | 164 | 56 | 243 | 128.4 | 49 | 52 | 220.2 | 281 | 160 | 45 | 48 | 49 | 46 | 44 | 39 | 168 | 43 | 51 | 152 | 91.4 | 53 | 143 | 41 | 50 | 254 | 191.2 | 46 | 318.6 | 256 | 49 | 202.2 | 45 | 51 | 39 | 57 | 201 | 56 | 51 | 40 | 48 | 28 | 50 | 53 | 46 | 223 | 51 | 49 | 42 | 55 | 57 | 46 | 63 | 4185.8 | 112.4 | 42 | 53 | 161 | 154 | 36 | 54 | 52 | 55 | 52 | 54 | 203.2 | 81.6 | 46 | 43 | 49 | 168 | 217 | 48 | 57 | 37 | 10703 | 46 | 47 | 54 | 247 | 47 | 226 | 80.8 | 8315 | 60 | 57 | 267 | 59 | 86 | 212 | 35 | 50 | 9981 | 46 | 49 | 39 | 44 | 43 | 55 | 216 | 31 | 49 | 169 | 81 | 54 | 56 | 57 | 57 | 60 | 49 | 42 | 56 | 55 | 245 | 162 | 357 | 48 | 171 | 265 | 42 | 249 | 53
52 | 384.4 | 56 | 210 | 150 | 46 | 58 | 220 | 204.6 | 44 | 51 | 168 | 51 | 134 | 214 | 52 | 115.8 | 47 | 12030 | 58 | 259 | 57 | 54 | 138.4 | 53 | 53 | 44 | 52 | 56 | 211 | 90.6 | 49 | 116.8 | 53 | 41 | 134.8 | 40 | 51 | 294 | 58 | 208 | 51 | 50 | 45 | 36 | 233 | 51 | 101 | 41 | 47 | 47 | 219 | 166 | 144.6 | 38 | 50 | 47 | 152 | 241 | 47 | 324 | 239 | 92.2 | 52 | 248 | 405.2 | 86.8 | 53 | 47 | 143 | 180 | 153 | 53 | 47 | 49 | 36 | 54 | 52 | 48 | 164 | 56 | 91.8 | 264.2 | 49 | 52 | 57 | 281 | 160 | 45 | 48 | 49 | 46 | 44 | 39 | 398.2 | 43 | 51 | 70.4 | 164 | 53 | 143 | 41 | 50 | 131 | 225 | 46 | 284.2 | 133.6 | 49 | 239 | 45 | 51 | 39 | 57 | 37 | 56 | 51 | 40 | 48 | 28 | 50 | 53 | 46 | 223 | 51 | 49 | 42 | 91.2 | 57 | 46 | 63 | 4169.6 | 47 | 42 | 53 | 161 | 89.2 | 73.8 | 54 | 52 | 55 | 52 | 54 | 241 | 46 | 46 | 43 | 49 | 168 | 217 | 48 | 57 | 157.6 | 10703 | 46 | 47 | 54 | 247 | 89.8 | 333 | 264 | 8315 | 60 | 57 | 242 | 59 | 51 | 212 | 35 | 50 | 9981 | 146.2 | 49 | 39 | 44 | 43 | 55 | 184.2 | 31 | 49 | 169 | 241 | 54 | 56 | 57 | 57 | 60 | 123 | 188.4 | 191 | 55 | 245 | 162 | 289.2 | 48 | 171 | 265 | 42 | 249 | 53
52 | 499 | 56 | 210 | 150 | 118.8 | 58 | 220 | 51 | 44 | 51 | 143 | 51 | 73.4 | 214 | 52 | 210 | 47 | 12030 | 58 | 259 | 57 | 117.6 | 206 | 53 | 53 | 44 | 52 | 56 | 74.8 | 233 | 49 | 208 | 53 | 122.6 | 256 | 40 | 51 | 213.6 | 58 | 244.8 | 51 | 50 | 45 | 75.6 | 125 | 183 | 55 | 127.4 | 47 | 47 | 165.4 | 166 | 167 | 38 | 110.6 | 47 | 152 | 241 | 47 | 324 | 87 | 41 | 52 | 57 | 260.4 | 214 | 53 | 47 | 28 | 276 | 153 | 53 | 47 | 127.4 | 114.4 | 54 | 52 | 48 | 164 | 56 | 54 | 349 | 49 | 52 | 57 | 309.8 | 137.2 | 45 | 48 | 49 | 46 | 44 | 39 | 383 | 43 | 51 | 50 | 164 | 53 | 49 | 41 | 50 | 49 | 225 | 46 | 163 | 52 | 49 | 239 | 45 | 51 | 244 | 57 | 37 | 56 | 51 | 40 | 48 | 28 | 50 | 53 | 46 | 223 | 51 | 49 | 42 | 236 | 57 | 46 | 63 | 4090.4 | 47 | 42 | 53 | 116.6 | 46 | 225 | 54 | 52 | 173.4 | 52 | 54 | 241 | 46 | 123.6 | 43 | 49 | 144.8 | 217 | 48 | 57 | 238 | 10703 | 46 | 47 | 54 | 247 | 154 | 339 | 431.2 | 8315 | 60 | 57 | 242 | 59 | 51 | 212 | 35 | 50 | 9981 | 213 | 49 | 39 | 44 | 43 | 55 | 57 | 31 | 49 | 123.4 | 241 | 54 | 56 | 57 | 57 | 60 | 291.6 | 225 | 389 | 55 | 245 | 162 | 53 | 48 | 171 | 265 | 42 | 97 | 53
52 | 410.2 | 140.8 | 210 | 150 | 228 | 58 | 390 | 51 | 44 | 51 | 164 | 51 | 33 | 214 | 52 | 210 | 47 | 12030 | 58 | 216.8 | 57 | 194.4 | 206 | 53 | 149.6 | 44 | 52 | 56 | 51 | 233 | 158.8 | 208 | 53 | 245 | 276 | 40 | 51 | 58 | 611.2 | 392 | 51 | 50 | 45 | 234 | 53 | 183 | 55 | 257 | 47 | 47 | 196 | 166 | 167 | 38 | 151 | 47 | 57 | 87.8 | 47 | 324 | 49 | 41 | 52 | 141.8 | 68.6 | 294 | 109.4 | 47 | 28 | 209 | 72.2 | 53 | 47 | 245 | 232 | 54 | 52 | 48 | 120.4 | 56 | 54 | 349 | 49 | 52 | 57 | 331 | 46 | 45 | 48 | 49 | 46 | 44 | 39 | 347.6 | 43 | 51 | 50 | 164 | 53 | 49 | 41 | 50 | 49 | 225 | 46 | 163 | 52 | 49 | 239 | 45 | 51 | 244 | 57 | 37 | 56 | 51 | 40 | 48 | 28 | 50 | 53 | 46 | 185.8 | 287 | 49 | 42 | 236 | 104.2 | 46 | 63 | 532 | 47 | 42 | 53 | 50 | 46 | 225 | 54 | 52 | 203 | 52 | 54 | 241 | 46 | 240 | 43 | 49 | 52 | 217 | 48 | 57 | 238 | 10703 | 46 | 151 | 54 | 208.4 | 154 | 375 | 473 | 8315 | 60 | 57 | 200.2 | 59 | 51 | 180.2 | 35 | 50 | 9981 | 331.2 | 49 | 39 | 44 | 43 | 122.2 | 57 | 31 | 49 | 55 | 241 | 54 | 56 | 57 | 57 | 60 | 378 | 225 | 407 | 55 | 245 | 52 | 182.6 | 48 | 77.4 | 222.2 | 42 | 59 | 53
52 | 286.8 | 268 | 45 | 81.6 | 228 | 58 | 262 | 51 | 44 | 51 | 164 | 51 | 33 | 214 | 52 | 115.8 | 47 | 12030 | 58 | 48 | 57 | 332 | 206 | 53 | 214 | 44 | 52 | 56 | 51 | 233 | 232 | 208 | 53 | 245 | 356 | 40 | 51 | 58 | 67.6 | 333.2 | 51 | 50 | 45 | 234 | 53 | 183 | 140.2 | 257 | 47 | 47 | 196 | 58 | 144.6 | 151.4 | 151 | 47 | 57 | 219 | 47 | 107.2 | 49 | 41 | 263 | 163 | 49 | 314 | 147 | 47 | 28 | 209 | 52 | 53 | 47 | 245 | 232 | 134.8 | 52 | 48 | 55 | 56 | 54 | 349 | 159.4 | 122 | 57 | 190 | 46 | 45 | 48 | 49 | 46 | 44 | 39 | 206 | 43 | 51 | 50 | 275.2 | 53 | 134.6 | 41 | 85 | 49 | 157.4 | 46 | 47 | 52 | 49 | 165.4 | 45 | 51 | 244 | 57 | 37 | 56 | 51 | 40 | 48 | 157 | 50 | 53 | 142 | 37 | 347 | 49 | 42 | 236 | 175 | 46 | 63 | 509.8 | 47 | 42 | 53 | 50 | 46 | 225 | 54 | 52 | 325.4 | 52 | 54 | 165.4 | 46 | 328 | 168 | 49 | 52 | 49 | 48 | 57 | 238 | 10703 | 46 | 151 | 54 | 54 | 310.8 | 375.4 | 473 | 8430 | 60 | 57 | 227 | 59 | 51 | 53 | 35 | 50 | 10016.6 | 276.4 | 49 | 39 | 44 | 43 | 167 | 57 | 31 | 49 | 55 | 440 | 54 | 56 | 57 | 57 | 60 | 378 | 225 | 451 | 55 | 127.4 | 52 | 269 | 48 | 54 | 51 | 42 | 59 | 53
52 | 244 | 639.2 | 45 | 36 | 228 | 58 | 230 | 51 | 44 | 97.8 | 164 | 51 | 33 | 43 | 52 | 53 | 47 | 12030 | 58 | 48 | 57 | 332 | 172.2 | 53 | 214 | 44 | 52 | 56 | 206 | 233 | 298.4 | 147.2 | 53 | 245 | 356 | 40 | 51 | 58 | 58 | 245 | 51 | 50 | 45 | 234 | 53 | 130.2 | 197 | 257 | 47 | 47 | 196 | 58 | 55 | 227 | 151 | 47 | 57 | 219 | 211 | 53 | 49 | 41 | 263 | 163 | 49 | 347.4 | 147 | 47 | 28 | 209 | 88.2 | 53 | 47 | 245 | 232 | 155 | 52 | 48 | 55 | 56 | 54 | 94.4 | 233 | 227 | 57 | 190 | 46 | 45 | 48 | 49 | 46 | 44 | 39 | 84.4 | 43 | 51 | 50 | 251 | 67 | 263 | 41 | 225 | 49 | 56 | 46 | 47 | 52 | 49 | 55 | 45 | 51 | 244 | 104.2 | 37 | 56 | 51 | 40 | 48 | 157 | 50 | 53 | 142 | 296.6 | 89.8 | 49 | 42 | 236 | 175 | 46 | 63 | 857 | 47 | 42 | 53 | 50 | 46 | 225 | 54 | 52 | 356 | 52 | 54 | 52 | 46 | 328 | 168 | 49 | 52 | 49 | 48 | 57 | 197.8 | 10809.8 | 46 | 151 | 248 | 54 | 264.4 | 316 | 80.8 | 8430 | 60 | 57 | 227 | 59 | 51 | 53 | 35 | 50 | 10159 | 243 | 49 | 39 | 44 | 43 | 167 | 57 | 54.6 | 84 | 55 | 280 | 54 | 56 | 1113.6 | 205 | 60 | 378 | 410.8 | 346 | 55 | 49 | 52 | 269 | 48 | 54 | 95 | 190 | 59 | 53
52 | 53 | 731 | 45 | 36 | 306.4 | 180.4 | 230 | 51 | 44 | 168 | 115.6 | 51 | 33 | 43 | 52 | 136.6 | 47 | 12030 | 58 | 48 | 57 | 325.6 | 37 | 53 | 214 | 63.6 | 52 | 56 | 278.4 | 90.6 | 398 | 56 | 53 | 320 | 154 | 40 | 51 | 58 | 719.8 | 245 | 51 | 50 | 45 | 234 | 53 | 51 | 197 | 257 | 47 | 47 | 73.6 | 58 | 55 | 227 | 50 | 47 | 57 | 219 | 314.4 | 53 | 49 | 41 | 263 | 141.8 | 49 | 318 | 147 | 47 | 28 | 113 | 233 | 53 | 47 | 245 | 232 | 155 | 52 | 48 | 55 | 56 | 54 | 52 | 233 | 227 | 57 | 161.2 | 46 | 45 | 48 | 49 | 46 | 128 | 39 | 54 | 43 | 51 | 50 | 251 | 67 | 263 | 41 | 225 | 49 | 56 | 92.4 | 47 | 52 | 152.2 | 55 | 45 | 51 | 121 | 347 | 37 | 56 | 51 | 40 | 48 | 157 | 50 | 53 | 142 | 322.4 | 245 | 331.6 | 42 | 91.2 | 175 | 46 | 63 | 917 | 47 | 42 | 179.6 | 50 | 184.4 | 73.8 | 130 | 91.6 | 237.6 | 52 | 54 | 52 | 46 | 328 | 168 | 85.8 | 205.6 | 49 | 48 | 57 | 37 | 10881 | 46 | 109.4 | 248 | 54 | 243 | 478 | 35 | 8430 | 60 | 57 | 155.4 | 59 | 51 | 53 | 35 | 50 | 10159 | 243 | 49 | 39 | 44 | 43 | 230.6 | 57 | 149 | 224 | 55 | 200.2 | 54 | 56 | 450 | 242 | 60 | 135.4 | 301 | 166 | 55 | 49 | 52 | 269 | 48 | 54 | 161 | 190 | 59 | 53
52 | 53 | 733 | 45 | 36 | 235 | 211 | 128 | 51 | 44 | 168 | 43 | 51 | 33 | 43 | 52 | 281.4 | 47 | 12030 | 58 | 48 | 57 | 357.6 | 37 | 53 | 181.8 | 142 | 52 | 56 | 387 | 55 | 288.2 | 805.2 | 146 | 166 | 94 | 40 | 51 | 58 | 3210 | 97.8 | 51 | 50 | 45 | 75.6 | 53 | 51 | 197 | 41 | 47 | 47 | 43 | 58 | 55 | 75.8 | 50 | 47 | 57 | 186.2 | 356 | 53 | 49 | 41 | 263 | 57 | 49 | 322 | 53 | 47 | 28 | 49 | 233 | 53 | 47 | 49 | 36 | 134.8 | 52 | 162.6 | 55 | 56 | 54 | 52 | 233 | 227 | 57 | 46 | 46 | 45 | 48 | 49 | 71 | 149 | 39 | 54 | 43 | 51 | 50 | 251 | 55.8 | 263 | 41 | 225 | 49 | 56 | 162 | 47 | 52 | 178 | 55 | 269 | 51 | 39 | 347 | 37 | 164 | 51 | 40 | 198.4 | 157 | 50 | 53 | 103.6 | 37 | 245 | 367 | 42 | 55 | 80.6 | 230.8 | 63 | 30 | 47 | 42 | 264 | 50 | 219 | 36 | 244 | 151 | 208 | 52 | 54 | 52 | 46 | 98.8 | 168 | 233 | 244 | 49 | 48 | 322 | 55.4 | 10881 | 80.6 | 47 | 248 | 54 | 243 | 478 | 35 | 8384 | 60 | 57 | 48 | 59 | 51 | 123.2 | 35 | 50 | 10159 | 203.6 | 49 | 39 | 44 | 43 | 214 | 95 | 149 | 224 | 55 | 41 | 54 | 56 | 520 | 242 | 60 | 49 | 301 | 56 | 55 | 49 | 52 | 225.8 | 48 | 54 | 161 | 190 | 59 | 53
52 | 53 | 540.2 | 45 | 36 | 235 | 211 | 60 | 51 | 44 | 168 | 43 | 51 | 96.2 | 43 | 52 | 359 | 47 | 2440.4 | 58 | 48 | 57 | 220 | 37 | 53 | 53 | 142 | 52 | 56 | 387 | 55 | 115.4 | 430.6 | 208 | 166 | 54 | 65 | 51 | 58 | 3267 | 61 | 51 | 50 | 193.8 | 80 | 53 | 51 | 111.8 | 41 | 47 | 208.8 | 43 | 58 | 55 | 38 | 50 | 47 | 57 | 55 | 151 | 53 | 49 | 41 | 136.4 | 57 | 49 | 274 | 53 | 47 | 28 | 49 | 233 | 53 | 47 | 49 | 36 | 54 | 118.8 | 239 | 55 | 56 | 54 | 52 | 196.2 | 227 | 57 | 46 | 46 | 45 | 48 | 247 | 171 | 149 | 39 | 54 | 154 | 51 | 50 | 126.2 | 141 | 263 | 97 | 225 | 49 | 56 | 162 | 47 | 52 | 178 | 102.6 | 269 | 51 | 39 | 396.6 | 37 | 525.2 | 202.2 | 40 | 236 | 28 | 50 | 53 | 46 | 37 | 245 | 367 | 42 | 55 | 57 | 277 | 63 | 30 | 47 | 42 | 264 | 50 | 219 | 36 | 244 | 151 | 146.8 | 52 | 54 | 52 | 46 | 46 | 43 | 233 | 244 | 49 | 48 | 498 | 129 | 10881 | 219 | 47 | 248 | 54 | 164.6 | 478 | 35 | 8315 | 60 | 57 | 48 | 59 | 51 | 170 | 35 | 50 | 10222.6 | 46 | 49 | 39 | 216 | 43 | 214 | 247 | 288.2 | 224 | 55 | 41 | 126 | 56 | 525.8 | 242 | 155 | 49 | 263.8 | 56 | 55 | 49 | 52 | 53 | 48 | 54 | 161 | 190 | 59 | 53
52 | 53 | 565 | 45 | 66 | 235 | 211 | 60 | 51 | 182.4 | 74.4 | 43 | 115.2 | 191 | 43 | 52 | 359 | 95 | 43 | 58 | 48 | 57 | 220 | 37 | 53 | 53 | 142 | 52 | 56 | 123.4 | 55 | 49 | 56 | 208 | 166 | 54 | 165 | 51 | 58 | 58 | 61 | 51 | 50 | 231 | 146 | 53 | 51 | 55 | 41 | 47 | 454 | 43 | 58 | 55 | 38 | 50 | 47 | 57 | 55 | 151 | 53 | 49 | 143.4 | 52 | 57 | 49 | 332 | 53 | 47 | 28 | 49 | 233 | 53 | 47 | 49 | 36 | 54 | 219 | 239 | 55 | 56 | 54 | 52 | 49 | 52 | 64.2 | 46 | 128.2 | 45 | 48 | 275.8 | 171 | 293.4 | 39 | 54 | 265.2 | 51 | 50 | 43 | 133 | 49 | 244 | 85 | 49 | 173 | 627 | 47 | 52 | 152.2 | 246.4 | 269 | 51 | 39 | 80.6 | 148 | 644 | 240 | 40 | 236 | 28 | 50 | 53 | 46 | 37 | 245 | 367 | 42 | 55 | 57 | 277 | 63 | 30 | 47 | 42 | 324 | 50 | 283.8 | 36 | 244 | 151 | 55 | 52 | 54 | 52 | 46 | 46 | 43 | 233 | 52 | 49 | 48 | 259.6 | 129 | 193.4 | 219 | 47 | 131.6 | 54 | 47 | 873 | 35 | 8315 | 60 | 57 | 48 | 215.8 | 51 | 170 | 35 | 50 | 10175.6 | 46 | 49 | 39 | 216 | 172.6 | 214 | 247 | 252.2 | 223.6 | 55 | 41 | 166.8 | 56 | 533 | 168 | 155 | 49 | 42 | 56 | 243 | 49 | 52 | 53 | 48 | 54 | 73 | 125 | 59 | 53
52 | 53 | 563 | 45 | 186 | 159.4 | 88.6 | 60 | 71.2 | 292.2 | 51 | 43 | 296.4 | 191 | 43 | 52 | 359 | 238 | 43 | 58 | 48 | 57 | 186.8 | 37 | 53 | 53 | 83.2 | 52 | 56 | 51 | 55 | 49 | 56 | 392 | 41 | 54 | 165 | 51 | 58 | 58 | 61 | 51 | 50 | 231 | 146 | 53 | 51 | 124 | 41 | 47 | 454 | 43 | 58 | 55 | 38 | 50 | 252 | 57 | 55 | 47 | 53 | 49 | 235.4 | 52 | 57 | 49 | 145 | 53 | 47 | 28 | 49 | 88.2 | 53 | 47 | 49 | 36 | 54 | 219 | 337.4 | 55 | 56 | 54 | 52 | 49 | 52 | 90.6 | 46 | 183 | 45 | 48 | 398 | 171 | 173.6 | 39 | 54 | 321 | 51 | 50 | 43 | 203 | 143 | 472 | 50 | 49 | 173 | 747.8 | 47 | 92.8 | 78 | 355 | 269 | 51 | 39 | 57 | 271 | 644 | 240 | 40 | 236 | 28 | 50 | 53 | 46 | 37 | 89.8 | 155.2 | 42 | 55 | 57 | 277 | 63 | 30 | 47 | 42 | 321.8 | 50 | 257.8 | 36 | 168 | 71.8 | 99 | 83.8 | 54 | 52 | 46 | 46 | 43 | 233 | 52 | 49 | 48 | 152 | 129 | 51 | 219 | 47 | 54 | 54 | 47 | 395 | 151 | 8315 | 60 | 57 | 48 | 255 | 51 | 170 | 90.8 | 165.2 | 10140 | 46 | 49 | 78.8 | 216 | 259 | 150.4 | 247 | 205 | 222 | 55 | 41 | 1193.2 | 56 | 628.2 | 57 | 155 | 49 | 42 | 56 | 243 | 49 | 140 | 53 | 48 | 230 | 51 | 161 | 96.6 | 53
52 | 82.6 | 530 | 45 | 186 | 46 | 58 | 60 | 152 | 311 | 51 | 43 | 331 | 231.4 | 110.2 | 52 | 370.8 | 298 | 43 | 58 | 48 | 57 | 54 | 37 | 53 | 53 | 44 | 52 | 56 | 51 | 55 | 49 | 56 | 299 | 41 | 54 | 165 | 51 | 58 | 58 | 61 | 51 | 50 | 231 | 146 | 161 | 51 | 170 | 41 | 85.8 | 371.6 | 103 | 58 | 55 | 38 | 237 | 252 | 57 | 92.2 | 47 | 53 | 49 | 335 | 52 | 248 | 107.8 | 165 | 420 | 47 | 28 | 49 | 52 | 118.4 | 47 | 49 | 36 | 54 | 219 | 323.8 | 55 | 56 | 54 | 52 | 49 | 52 | 57 | 46 | 183 | 45 | 48 | 520 | 96 | 104 | 39 | 254 | 321 | 51 | 50 | 43 | 53 | 143 | 472 | 50 | 49 | 173 | 521 | 87.4 | 256 | 194 | 355 | 134.6 | 51 | 39 | 57 | 353 | 415.2 | 240 | 40 | 160.8 | 28 | 50 | 53 | 46 | 37 | 51 | 49 | 42 | 55 | 97.6 | 184.6 | 63 | 30 | 47 | 210 | 153 | 212 | 154 | 36 | 54 | 52 | 165 | 211 | 54 | 52 | 210 | 46 | 43 | 85.8 | 52 | 49 | 48 | 138 | 73.8 | 51 | 184.4 | 47 | 54 | 54 | 47 | 383 | 180 | 8348 | 60 | 57 | 48 | 255 | 51 | 53 | 128 | 242 | 10140 | 46 | 49 | 238 | 216 | 322 | 55 | 247 | 205 | 222 | 55 | 41 | 803.6 | 56 | 57 | 57 | 316 | 49 | 42 | 56 | 243 | 53 | 162 | 53 | 123.2 | 230 | 51 | 161 | 153 | 53
52 | 201 | 576 | 45 | 231.6 | 46 | 58 | 60 | 152 | 311 | 51 | 43 | 331 | 228.8 | 211 | 117.6 | 1485.2 | 366 | 43 | 58 | 48 | 170.4 | 54 | 37 | 53 | 239 | 44 | 52 | 56 | 92 | 55 | 49 | 56 | 200.2 | 41 | 54 | 90 | 51 | 58 | 58 | 61 | 51 | 50 | 156.6 | 58 | 233 | 51 | 170 | 41 | 144 | 207.8 | 147 | 58 | 55 | 38 | 257.8 | 252 | 152 | 241 | 149.6 | 107 | 49 | 309.4 | 52 | 248 | 336 | 273.8 | 420 | 47 | 231 | 49 | 52 | 162 | 47 | 49 | 36 | 54 | 219 | 171 | 55 | 56 | 243 | 52 | 49 | 52 | 57 | 46 | 228.6 | 45 | 48 | 457.2 | 46 | 104 | 39 | 254 | 284 | 51 | 131.6 | 43 | 53 | 143 | 416 | 50 | 49 | 126.2 | 121 | 249 | 256 | 194 | 151.2 | 45 | 51 | 39 | 57 | 308.6 | 164 | 164.4 | 40 | 48 | 28 | 50 | 53 | 46 | 37 | 51 | 49 | 42 | 55 | 260 | 46 | 63 | 113.2 | 47 | 210 | 153 | 212 | 154 | 36 | 54 | 52 | 165 | 211 | 54 | 52 | 210 | 75 | 43 | 49 | 52 | 49 | 48 | 217 | 37 | 51 | 46 | 47 | 54 | 54 | 47 | 323 | 180 | 8480 | 60 | 57 | 164.4 | 255 | 51 | 84.8 | 128 | 242 | 4110.6 | 46 | 49 | 238 | 112.8 | 364 | 55 | 190.4 | 65.8 | 222 | 55 | 41 | 565 | 56 | 57 | 57 | 259 | 49 | 42 | 56 | 243 | 49 | 240.4 | 53 | 142 | 230 | 51 | 161 | 153 | 53
52 | 201 | 616 | 45 | 270 | 78 | 58 | 60 | 152 | 153.8 | 51 | 43 | 224 | 134 | 211 | 216 | 482 | 2119.6 | 43 | 58 | 48 | 246 | 54 | 37 | 53 | 239 | 44 | 52 | 56 | 256 | 55 | 49 | 56 | 53 | 41 | 54 | 40 | 198 | 58 | 58 | 61 | 75 | 50 | 45 | 36 | 233 | 51 | 170 | 41 | 144 | 47 | 135 | 58 | 130.2 | 38 | 297 | 252 | 152 | 241 | 218 | 188 | 49 | 207 | 52 | 248 | 474.4 | 349 | 387.4 | 47 | 346 | 175.4 | 52 | 269.2 | 47 | 49 | 36 | 54 | 52 | 146.4 | 55 | 56 | 243 | 52 | 49 | 52 | 179.4 | 46 | 214.8 | 45 | 48 | 308 | 46 | 104 | 39 | 254 | 61.6 | 51 | 152 | 43 | 53 | 105.4 | 227 | 50 | 49 | 89.8 | 121 | 249 | 256 | 194 | 55 | 45 | 51 | 39 | 57 | 275.6 | 56 | 51 | 40 | 153 | 28 | 50 | 53 | 247 | 37 | 51 | 49 | 42 | 55 | 260 | 46 | 63 | 238 | 47 | 210 | 53 | 298.4 | 46 | 36 | 54 | 218 | 165 | 211 | 54 | 52 | 210 | 191 | 43 | 49 | 52 | 217 | 48 | 636 | 37 | 51 | 46 | 47 | 54 | 76 | 47 | 263 | 180 | 8480 | 60 | 57 | 242 | 176.6 | 51 | 212 | 128 | 242 | 38 | 46 | 49 | 458.2 | 44 | 320.8 | 55 | 216 | 31 | 222 | 77.8 | 41 | 525 | 56 | 57 | 57 | 219.2 | 49 | 42 | 56 | 55 | 49 | 336 | 53 | 142 | 230 | 51 | 89.6 | 191 | 53
52 | 201 | 618 | 45 | 150 | 106 | 58 | 60 | 91.4 | 44 | 51 | 43 | 85.6 | 134 | 211 | 216 | 424.4 | 3724.2 | 43 | 58 | 48 | 246 | 54 | 37 | 53 | 201.8 | 44 | 229 | 56 | 256 | 55 | 49 | 208 | 53 | 41 | 54 | 40 | 203 | 58 | 58 | 61 | 151 | 50 | 45 | 36 | 233 | 130.2 | 55 | 41 | 144 | 47 | 255 | 58 | 243 | 38 | 2969 | 129 | 152 | 241 | 218 | 188 | 154.6 | 207 | 52 | 248 | 509 | 1958.4 | 257 | 77.2 | 346 | 207 | 52 | 296 | 47 | 49 | 36 | 54 | 52 | 48 | 55 | 56 | 243 | 52 | 49 | 52 | 261 | 46 | 160 | 45 | 48 | 284 | 46 | 200.2 | 39 | 254 | 43 | 51 | 152 | 43 | 53 | 49 | 115.4 | 50 | 49 | 225 | 121 | 249 | 256 | 165 | 165.4 | 45 | 51 | 39 | 57 | 369 | 56 | 51 | 40 | 153 | 28 | 50 | 53 | 247 | 37 | 51 | 49 | 42 | 55 | 260 | 46 | 63 | 238 | 47 | 210 | 53 | 467 | 46 | 36 | 54 | 218 | 77 | 179.2 | 54 | 52 | 210 | 191 | 43 | 49 | 52 | 217 | 48 | 688 | 37 | 51 | 46 | 47 | 54 | 83 | 47 | 259 | 64 | 8480 | 60 | 57 | 292 | 59 | 191 | 212 | 35 | 203.6 | 149 | 46 | 49 | 531 | 44 | 148 | 55 | 216 | 31 | 83.6 | 169 | 41 | 495.4 | 56 | 57 | 57 | 60 | 86 | 115.2 | 56 | 72.8 | 77 | 248 | 113.8 | 123.2 | 171 | 51 | 42 | 267.8 | 193
52 | 171.4 | 543 | 210 | 150 | 106 | 58 | 60 | 51 | 44 | 51 | 115.6 | 51 | 53.2 | 143.8 | 216 | 334.4 | 159 | 43 | 58 | 48 | 246 | 54 | 37 | 53 | 53 | 44 | 229 | 56 | 256 | 55 | 49 | 208 | 53 | 41 | 54 | 40 | 164 | 58 | 58 | 61 | 151 | 50 | 45 | 36 | 197 | 183 | 55 | 41 | 66.4 | 47 | 715 | 137.6 | 332.6 | 38 | 3005 | 47 | 114 | 241 | 218 | 188 | 339 | 41 | 52 | 133.4 | 411 | 2367 | 134.6 | 198 | 346 | 271 | 52 | 187 | 47 | 49 | 36 | 54 | 52 | 48 | 55 | 56 | 243 | 52 | 49 | 52 | 261 | 46 | 160 | 45 | 48 | 288 | 46 | 385 | 39 | 260.6 | 43 | 51 | 928.8 | 43 | 53 | 49 | 41 | 50 | 49 | 225 | 121 | 272.2 | 92.8 | 49 | 342.2 | 45 | 51 | 39 | 57 | 205 | 56 | 214.2 | 40 | 153 | 28 | 50 | 53 | 255 | 37 | 51 | 49 | 42 | 55 | 260 | 46 | 63 | 238 | 112.4 | 109.2 | 53 | 369.8 | 46 | 36 | 54 | 184.8 | 55 | 52 | 54 | 127.6 | 46 | 133 | 43 | 49 | 98.4 | 217 | 48 | 488 | 37 | 51 | 46 | 47 | 54 | 154 | 47 | 215 | 35 | 8447 | 60 | 57 | 367 | 59 | 226 | 212 | 35 | 50 | 149 | 46 | 49 | 335.8 | 44 | 43 | 55 | 216 | 31 | 49 | 169 | 41 | 505.8 | 56 | 57 | 57 | 60 | 234 | 225 | 128 | 144 | 49 | 248 | 357 | 48 | 171 | 222.2 | 42 | 249 | 228
52 | 53 | 555.2 | 210 | 58.8 | 1583.6 | 58 | 156 | 51 | 44 | 51 | 263.6 | 51 | 33 | 43 | 216 | 556 | 147 | 43 | 58 | 48 | 208.2 | 191.6 | 37 | 53 | 53 | 44 | 193.6 | 56 | 256 | 161.8 | 49 | 208 | 53 | 41 | 256 | 40 | 164 | 58 | 58 | 61 | 267 | 50 | 45 | 36 | 53 | 183 | 55 | 41 | 47 | 47 | 715 | 257 | 355 | 38 | 3015 | 47 | 57 | 92.2 | 115.4 | 161.2 | 415 | 41 | 52 | 57 | 297.6 | 2374.2 | 53 | 198 | 178.2 | 367 | 52 | 187 | 47 | 49 | 36 | 54 | 52 | 48 | 55 | 56 | 129.6 | 90.2 | 49 | 52 | 261 | 46 | 68.8 | 45 | 48 | 308 | 46 | 451.6 | 39 | 345 | 43 | 51 | 456.6 | 43 | 53 | 49 | 41 | 50 | 90 | 225 | 121 | 203.4 | 52 | 49 | 423 | 45 | 51 | 39 | 57 | 205 | 56 | 255 | 40 | 111 | 28 | 50 | 53 | 360.8 | 37 | 51 | 49 | 42 | 55 | 97.6 | 46 | 63 | 238 | 156 | 42 | 53 | 305 | 46 | 140 | 54 | 52 | 55 | 52 | 54 | 241 | 46 | 201.2 | 43 | 49 | 168 | 217 | 48 | 152 | 37 | 51 | 46 | 47 | 54 | 299 | 47 | 211 | 35 | 8384 | 60 | 57 | 328.2 | 59 | 226 | 180.2 | 35 | 50 | 149 | 46 | 49 | 292 | 44 | 43 | 55 | 120.6 | 31 | 49 | 169 | 41 | 332.4 | 56 | 57 | 57 | 60 | 320.4 | 225 | 308 | 144 | 73 | 248 | 400.2 | 48 | 171 | 287 | 42 | 249 | 228
52 | 53 | 495.6 | 210 | 36 | 352 | 58 | 322 | 51 | 44 | 51 | 355 | 51 | 33 | 43 | 52 | 589.2 | 147 | 43 | 58 | 48 | 57 | 226 | 138.4 | 53 | 53 | 44 | 52 | 56 | 92 | 233 | 49 | 208 | 53 | 41 | 316 | 40 | 240 | 58 | 58 | 61 | 311 | 50 | 45 | 36 | 53 | 183 | 55 | 41 | 47 | 47 | 671 | 365 | 355 | 38 | 801.8 | 107.6 | 57 | 120.6 | 47 | 189 | 415 | 41 | 178.6 | 57 | 83.6 | 2415 | 128.2 | 198 | 28 | 303.8 | 52 | 79.8 | 47 | 49 | 36 | 54 | 52 | 48 | 55 | 128 | 54 | 243 | 49 | 52 | 220.2 | 46 | 46 | 45 | 48 | 49 | 46 | 489 | 39 | 349 | 43 | 51 | 150 | 43 | 53 | 49 | 41 | 50 | 254 | 225 | 137 | 163 | 52 | 126.4 | 443 | 45 | 51 | 39 | 57 | 171.4 | 56 | 255 | 40 | 48 | 28 | 50 | 53 | 142 | 37 | 51 | 49 | 42 | 55 | 57 | 46 | 63 | 30 | 156 | 42 | 53 | 174.2 | 46 | 140 | 54 | 52 | 55 | 52 | 54 | 241 | 117.2 | 240 | 43 | 49 | 168 | 49 | 48 | 128 | 37 | 51 | 183 | 130.2 | 54 | 307 | 47 | 223 | 206.2 | 8430 | 60 | 57 | 173 | 59 | 226 | 53 | 35 | 50 | 104.6 | 46 | 49 | 464 | 44 | 43 | 55 | 57 | 31 | 49 | 100.6 | 41 | 336 | 56 | 57 | 57 | 60 | 378 | 225 | 341 | 144 | 73 | 52 | 496.6 | 48 | 124.2 | 375 | 42 | 249 | 228
52 | 53 | 520 | 210 | 184 | 328 | 58 | 390 | 243 | 44 | 51 | 455 | 51 | 33 | 43 | 52 | 556.2 | 179 | 43 | 58 | 48 | 57 | 226 | 206 | 53 | 117.4 | 44 | 52 | 56 | 175 | 233 | 49 | 56 | 53 | 122.6 | 356 | 40 | 253 | 58 | 58 | 90.4 | 374.6 | 50 | 45 | 115.2 | 53 | 51 | 197 | 41 | 47 | 47 | 495 | 365 | 144.6 | 112.4 | 265 | 148 | 57 | 219 | 47 | 189 | 309.4 | 41 | 263 | 57 | 49 | 1197.2 | 147 | 167.8 | 28 | 209 | 52 | 53 | 47 | 49 | 75.2 | 54 | 52 | 48 | 55 | 189.6 | 54 | 243 | 49 | 52 | 57 | 140 | 46 | 45 | 48 | 49 | 46 | 528.2 | 39 | 261.2 | 43 | 51 | 150 | 251 | 53 | 134.6 | 41 | 50 | 254 | 89.8 | 237 | 163 | 52 | 178 | 534.2 | 45 | 51 | 39 | 57 | 37 | 56 | 51 | 40 | 48 | 28 | 50 | 53 | 142 | 37 | 51 | 77.2 | 42 | 55 | 57 | 151 | 63 | 30 | 156 | 42 | 53 | 50 | 46 | 140 | 54 | 52 | 55 | 52 | 54 | 241 | 224 | 240 | 43 | 49 | 168 | 49 | 48 | 152 | 37 | 51 | 259 | 151 | 131.6 | 343 | 203.8 | 320.2 | 473 | 8430 | 60 | 57 | 123 | 59 | 156 | 53 | 35 | 50 | 38 | 112.8 | 49 | 394.4 | 44 | 43 | 55 | 57 | 31 | 49 | 55 | 200.2 | 324 | 56 | 57 | 57 | 60 | 378 | 291.4 | 341 | 90.6 | 49 | 52 | 314.2 | 48 | 54 | 375 | 42 | 97 | 158
52 | 129.4 | 556 | 111 | 221 | 328 | 149.8 | 390 | 243 | 44 | 51 | 334 | 51 | 33 | 43 | 52 | 53 | 47 | 43 | 58 | 48 | 57 | 226 | 206 | 53 | 214 | 44 | 52 | 56 | 206 | 233 | 49 | 56 | 53 | 270 | 356 | 40 | 253 | 58 | 58 | 208 | 51 | 50 | 113 | 234 | 53 | 174 | 197 | 41 | 47 | 47 | 495 | 365 | 55 | 224 | 265 | 148 | 57 | 219 | 47 | 189 | 201 | 41 | 263 | 163 | 49 | 392 | 147 | 47 | 28 | 145 | 52 | 81 | 47 | 245 | 232 | 54 | 52 | 48 | 55 | 237.6 | 54 | 243 | 49 | 64 | 57 | 309.8 | 46 | 45 | 48 | 49 | 46 | 299.2 | 39 | 103 | 43 | 51 | 150 | 372 | 53 | 263 | 41 | 50 | 254 | 56 | 162 | 93.4 | 52 | 178 | 375 | 45 | 51 | 121 | 57 | 44 | 132 | 51 | 40 | 48 | 28 | 50 | 53 | 122.8 | 37 | 51 | 190 | 42 | 236 | 57 | 151 | 63 | 30 | 47 | 42 | 53 | 50 | 46 | 136.2 | 92 | 52 | 55 | 226 | 54 | 241 | 224 | 240 | 43 | 49 | 75.2 | 49 | 48 | 460 | 37 | 51 | 305.6 | 151 | 248 | 435 | 243 | 198 | 473 | 8430 | 60 | 57 | 48 | 59 | 51 | 53 | 35 | 50 | 38 | 213 | 49 | 426.8 | 44 | 43 | 118.6 | 57 | 54.6 | 49 | 55 | 240 | 276 | 56 | 126.6 | 168 | 60 | 230 | 208 | 221 | 55 | 93 | 52 | 269 | 48 | 54 | 289.4 | 42 | 59 | 53
52 | 244 | 672.8 | 45 | 221 | 576.2 | 211 | 294 | 243 | 44 | 51 | 300.8 | 51 | 33 | 43 | 52 | 53 | 47 | 43 | 58 | 226 | 57 | 88.4 | 206 | 53 | 214 | 63.6 | 52 | 56 | 206 | 197.4 | 49 | 56 | 177 | 370 | 234.8 | 65 | 253 | 58 | 58 | 208 | 51 | 50 | 139.4 | 234 | 53 | 256 | 197 | 213.8 | 47 | 47 | 463.8 | 122.8 | 55 | 224 | 222.2 | 148 | 57 | 219 | 170 | 189 | 49 | 41 | 263 | 163 | 49 | 563 | 128.2 | 47 | 28 | 49 | 112.6 | 152 | 47 | 245 | 232 | 54 | 52 | 48 | 76.8 | 228 | 54 | 243 | 196.2 | 52 | 57 | 425 | 46 | 45 | 48 | 49 | 46 | 415.8 | 39 | 127 | 80.2 | 51 | 150 | 372 | 53 | 263 | 41 | 50 | 254 | 56 | 162 | 47 | 97.6 | 178 | 339 | 45 | 51 | 244 | 231 | 1223.4 | 256 | 51 | 40 | 48 | 28 | 50 | 53 | 46 | 37 | 51 | 190 | 42 | 236 | 57 | 151 | 63 | 30 | 47 | 42 | 53 | 50 | 46 | 225 | 244 | 91.6 | 55 | 306 | 54 | 52 | 224 | 162.4 | 43 | 49 | 52 | 49 | 48 | 212 | 110.6 | 51 | 475.2 | 130.2 | 248 | 279.2 | 243 | 198 | 305.8 | 8315 | 60 | 57 | 48 | 59 | 51 | 53 | 35 | 50 | 90.4 | 410 | 49 | 574 | 44 | 43 | 236.4 | 57 | 149 | 49 | 55 | 240 | 256 | 56 | 231 | 242 | 60 | 106.6 | 208 | 155 | 55 | 199.8 | 52 | 269 | 48 | 54 | 95 | 42 | 59 | 53
52 | 244 | 980.8 | 45 | 36 | 695 | 211 | 196 | 243 | 113.2 | 51 | 143 | 51 | 33 | 43 | 52 | 53 | 47 | 43 | 58 | 226 | 57 | 54 | 172.2 | 53 | 214 | 142 | 52 | 56 | 206 | 55 | 474.8 | 56 | 208 | 370 | 54 | 165 | 212.6 | 58 | 58 | 208 | 51 | 50 | 151.4 | 234 | 53 | 256 | 197 | 257 | 47 | 47 | 145.4 | 58 | 55 | 261.8 | 248 | 47 | 148 | 153.4 | 293.6 | 80.2 | 49 | 41 | 220.8 | 163 | 49 | 555 | 53 | 47 | 28 | 49 | 153 | 180 | 47 | 245 | 232 | 54 | 52 | 48 | 164 | 264 | 54 | 90.2 | 233 | 132 | 57 | 425 | 46 | 45 | 48 | 49 | 46 | 521.8 | 39 | 163 | 210 | 51 | 110 | 372 | 53 | 263 | 83 | 50 | 90 | 56 | 162 | 47 | 166 | 49 | 363 | 45 | 51 | 244 | 347 | 160.8 | 326 | 51 | 40 | 48 | 28 | 50 | 66 | 46 | 223 | 51 | 296.2 | 42 | 236 | 57 | 155.2 | 63 | 30 | 47 | 42 | 53 | 50 | 149.8 | 225 | 244 | 151 | 55 | 52 | 54 | 52 | 224 | 46 | 43 | 49 | 52 | 49 | 48 | 212 | 129 | 51 | 504 | 247.4 | 248 | 238 | 243 | 198 | 264 | 6662.2 | 60 | 57 | 48 | 137 | 51 | 53 | 35 | 50 | 140.8 | 309.8 | 49 | 504 | 44 | 43 | 326 | 57 | 149 | 154 | 55 | 41 | 214 | 56 | 534 | 242 | 60 | 49 | 245.2 | 56 | 55 | 291 | 52 | 96.2 | 48 | 54 | 51 | 42 | 59 | 53
52 | 329.6 | 618 | 45 | 156 | 825 | 211 | 60 | 127.8 | 217 | 51 | 43 | 51 | 33 | 43 | 52 | 53 | 47 | 43 | 58 | 226 | 57 | 54 | 37 | 53 | 214 | 142 | 52 | 56 | 82 | 55 | 664 | 56 | 208 | 370 | 54 | 165 | 51 | 165.2 | 58 | 362.6 | 51 | 50 | 397 | 234 | 53 | 256 | 55 | 257 | 47 | 47 | 143 | 58 | 55 | 413 | 304.6 | 47 | 1539.4 | 55 | 356 | 53 | 49 | 41 | 52 | 120.6 | 68.6 | 688.4 | 53 | 47 | 28 | 49 | 334 | 307.2 | 47 | 245 | 232 | 54 | 52 | 263.6 | 164 | 228 | 54 | 52 | 233 | 232.6 | 57 | 425 | 46 | 45 | 48 | 167.8 | 46 | 564.2 | 39 | 279.2 | 321 | 51 | 110 | 198.8 | 53 | 263 | 258 | 50 | 49 | 56 | 115.6 | 47 | 166 | 49 | 438 | 45 | 51 | 244 | 347 | 183 | 307 | 202.2 | 40 | 48 | 28 | 50 | 86 | 46 | 223 | 128.6 | 338.8 | 42 | 236 | 104.2 | 277 | 63 | 30 | 47 | 42 | 53 | 50 | 219 | 225 | 244 | 151 | 55 | 52 | 54 | 52 | 46 | 46 | 168 | 49 | 52 | 49 | 48 | 958.8 | 129 | 51 | 2543 | 141.8 | 248 | 614 | 164.6 | 100.8 | 80.8 | 51 | 60 | 57 | 48 | 169 | 51 | 53 | 128 | 50 | 144.4 | 243 | 49 | 504 | 44 | 43 | 326 | 57 | 149 | 224 | 55 | 41 | 202 | 56 | 464 | 242 | 60 | 49 | 234.6 | 56 | 55 | 415 | 52 | 53 | 48 | 54 | 51 | 42 | 59 | 53
52 | 351 | 654 | 45 | 186 | 837 | 119.2 | 60 | 51 | 217 | 51 | 43 | 245.4 | 33 | 43 | 52 | 91.8 | 47 | 43 | 58 | 226 | 57 | 96.4 | 37 | 53 | 53 | 142 | 52 | 56 | 87.2 | 55 | 232 | 56 | 208 | 91 | 54 | 165 | 51 | 192 | 58 | 245 | 51 | 50 | 231 | 36 | 53 | 215 | 55 | 257 | 47 | 331.4 | 143 | 58 | 55 | 227 | 365 | 47 | 132 | 55 | 192 | 53 | 49 | 41 | 52 | 57 | 147 | 701 | 53 | 47 | 28 | 49 | 334 | 341 | 47 | 127.4 | 75.2 | 54 | 118.8 | 362 | 164 | 216 | 54 | 52 | 233 | 255 | 57 | 161.2 | 114.4 | 45 | 48 | 247 | 46 | 515.4 | 39 | 267.2 | 469 | 51 | 110 | 149 | 53 | 49 | 286 | 50 | 49 | 56 | 46 | 47 | 166 | 49 | 400.4 | 89.8 | 51 | 244 | 209.4 | 231 | 369 | 240 | 40 | 48 | 131.2 | 50 | 75 | 46 | 223 | 245 | 226 | 42 | 127.4 | 175 | 277 | 63 | 30 | 47 | 42 | 53 | 50 | 219 | 225 | 206 | 151 | 55 | 179.2 | 54 | 864.4 | 210 | 46 | 168 | 49 | 52 | 49 | 48 | 585.4 | 110.6 | 193.4 | 2556.4 | 47 | 54 | 1189 | 47 | 36 | 35 | 51 | 60 | 57 | 48 | 173.8 | 51 | 53 | 128 | 50 | 38 | 243 | 49 | 504 | 44 | 43 | 262.4 | 57 | 78.2 | 224 | 55 | 241 | 196 | 56 | 544 | 205 | 60 | 49 | 135 | 56 | 55 | 425 | 52 | 53 | 48 | 124.4 | 51 | 130.8 | 59 | 53
52 | 160 | 752 | 45 | 186 | 811.6 | 58 | 60 | 51 | 217 | 51 | 43 | 331 | 33 | 214 | 52 | 150 | 47 | 43 | 58 | 119.2 | 57 | 160 | 37 | 53 | 53 | 83.2 | 52 | 56 | 232 | 55 | 398 | 56 | 84 | 41 | 54 | 90 | 51 | 192 | 58 | 245 | 51 | 50 | 231 | 36 | 53 | 51 | 55 | 170.6 | 66.4 | 454 | 187 | 58 | 55 | 151.4 | 365 | 170 | 132 | 55 | 151 | 53 | 49 | 41 | 52 | 57 | 147 | 538 | 53 | 47 | 28 | 49 | 233 | 257 | 47 | 49 | 36 | 54 | 219 | 362 | 98.6 | 250.8 | 54 | 52 | 159.4 | 255 | 57 | 46 | 160 | 45 | 48 | 247 | 46 | 476.4 | 39 | 363.8 | 466.6 | 51 | 110 | 166 | 53 | 49 | 286 | 50 | 49 | 149.6 | 46 | 47 | 238 | 49 | 489.2 | 269 | 51 | 39 | 57 | 256.8 | 264 | 240 | 40 | 48 | 157 | 50 | 95.2 | 46 | 223 | 245 | 226 | 42 | 55 | 175 | 277 | 63 | 30 | 47 | 42 | 221.8 | 133.4 | 305.4 | 73.8 | 54 | 71.8 | 55 | 211 | 54 | 320.2 | 210 | 46 | 168 | 49 | 52 | 49 | 48 | 212 | 77.2 | 229 | 2434 | 47 | 54 | 436 | 47 | 36 | 64 | 51 | 60 | 57 | 48 | 309 | 51 | 53 | 128 | 50 | 38 | 124.8 | 49 | 504 | 78.4 | 148 | 99.8 | 247 | 31 | 224 | 55 | 241 | 138 | 56 | 478 | 57 | 60 | 49 | 135 | 56 | 55 | 375 | 52 | 53 | 48 | 230 | 51 | 190 | 59 | 53
52 | 168.2 | 754 | 45 | 186 | 588 | 58 | 60 | 117 | 241.8 | 97.8 | 43 | 331 | 33 | 214 | 52 | 150 | 47 | 43 | 58 | 48 | 57 | 160 | 37 | 53 | 179 | 44 | 341.6 | 97 | 232 | 55 | 288.2 | 56 | 53 | 41 | 54 | 40 | 73.6 | 192 | 58 | 245 | 51 | 50 | 760.2 | 179 | 233 | 77.4 | 55 | 41 | 144 | 454 | 259 | 58 | 55 | 38 | 377.8 | 252 | 327 | 55 | 67.8 | 53 | 49 | 169 | 349 | 133.4 | 147 | 566 | 53 | 47 | 28 | 49 | 233 | 247.2 | 576.8 | 377 | 36 | 54 | 219 | 362 | 55 | 229.6 | 129.6 | 115.6 | 49 | 267 | 57 | 46 | 214.8 | 45 | 48 | 247 | 798.4 | 44 | 39 | 668.4 | 445.6 | 91 | 50 | 298 | 53 | 49 | 202 | 89 | 49 | 173 | 46 | 47 | 256 | 49 | 581.4 | 269 | 51 | 39 | 57 | 168 | 166.4 | 240 | 40 | 48 | 157 | 50 | 162 | 46 | 111.4 | 381 | 190.6 | 42 | 55 | 175 | 277 | 248 | 30 | 47 | 210 | 264 | 212 | 292.4 | 36 | 189.8 | 52 | 85.6 | 395 | 54 | 253 | 210 | 46 | 168 | 49 | 90.4 | 49 | 48 | 212 | 238 | 255 | 2434 | 47 | 54 | 526 | 47 | 36 | 180 | 84 | 60 | 57 | 86.8 | 539.2 | 51 | 53 | 90.8 | 50 | 38 | 46 | 49 | 504 | 216 | 148 | 55 | 247 | 31 | 153.6 | 55 | 241 | 166 | 56 | 430 | 57 | 585.2 | 49 | 60.6 | 56 | 55 | 375.8 | 84 | 53 | 48 | 230 | 51 | 213.8 | 59 | 62.6
52 | 201 | 746 | 45 | 66 | 316 | 58 | 60 | 165.6 | 138 | 168 | 43 | 331 | 33 | 314.8 | 52 | 150 | 47 | 43 | 58 | 90.2 | 132.6 | 160 | 37 | 53 | 155.4 | 44 | 128 | 157 | 159.6 | 55 | 181.8 | 56 | 53 | 41 | 54 | 40 | 164 | 84.8 | 58 | 134.6 | 51 | 50 | 1230.2 | 179 | 233 | 183 | 55 | 41 | 144 | 289.2 | 283 | 58 | 122.2 | 38 | 251 | 252 | 355 | 55 | 47 | 134 | 89 | 169 | 393 | 248 | 157.4 | 3040.8 | 53 | 47 | 28 | 49 | 124.4 | 164 | 562 | 366.8 | 36 | 54 | 219 | 173.6 | 55 | 220 | 243 | 158 | 70.8 | 259 | 57 | 46 | 297 | 45 | 48 | 207.4 | 490.4 | 44 | 39 | 676 | 215 | 91 | 50 | 344 | 53 | 49 | 69 | 105 | 49 | 173 | 46 | 208.6 | 256 | 49 | 576 | 269 | 51 | 39 | 57 | 168 | 56 | 164.4 | 40 | 90 | 157 | 50 | 174 | 46 | 37 | 457 | 49 | 42 | 55 | 283.6 | 92.2 | 395.6 | 30 | 47 | 210 | 264 | 269.6 | 154 | 36 | 173 | 52 | 208 | 377 | 54 | 222.2 | 210 | 81.2 | 43 | 49 | 244 | 49 | 48 | 236 | 238 | 795 | 847.6 | 47 | 54 | 578.8 | 47 | 107.4 | 180 | 216 | 60 | 57 | 242 | 782 | 51 | 53 | 35 | 50 | 38 | 46 | 49 | 516 | 216 | 148 | 55 | 247 | 31 | 222 | 55 | 241 | 289.2 | 56 | 1284.4 | 57 | 883.2 | 49 | 42 | 120 | 90.6 | 231 | 283 | 53 | 48 | 230 | 51 | 445 | 59 | 69
52 | 201 | 734 | 45 | 104.4 | 272 | 58 | 60 | 2731.2 | 138 | 168 | 43 | 93.8 | 33 | 382 | 52 | 239.6 | 47 | 43 | 58 | 259 | 246 | 75.2 | 37 | 53 | 77 | 44 | 140 | 127 | 92 | 55 | 49 | 56 | 53 | 41 | 54 | 40 | 203 | 58 | 3160.8 | 61 | 158.2 | 50 | 291 | 179 | 233 | 183 | 55 | 41 | 144 | 167.6 | 253.4 | 58 | 167 | 38 | 227 | 252 | 362 | 55 | 117.8 | 188 | 1527.4 | 257 | 469.4 | 248 | 222 | 2919 | 248.8 | 47 | 177 | 49 | 52 | 148 | 2322 | 374 | 36 | 54 | 219 | 48 | 55 | 220 | 243 | 158 | 158 | 239 | 57 | 46 | 183 | 45 | 327 | 49 | 436 | 44 | 39 | 576.8 | 627 | 51 | 50 | 1511.6 | 53 | 49 | 41 | 204 | 49 | 149.6 | 46 | 249 | 256 | 49 | 507.4 | 309 | 51 | 39 | 57 | 168 | 92 | 51 | 40 | 228.2 | 53.8 | 50 | 242 | 46 | 37 | 247 | 49 | 42 | 55 | 260 | 46 | 365 | 30 | 47 | 210 | 264 | 356 | 132.4 | 98.4 | 235.8 | 85.2 | 356 | 285.8 | 54 | 266 | 70 | 134 | 43 | 196.2 | 244 | 183.4 | 48 | 2230 | 238 | 1248.6 | 451 | 71 | 54 | 582 | 47 | 155 | 180 | 216 | 60 | 57 | 242 | 830 | 51 | 53 | 35 | 50 | 82.4 | 46 | 49 | 608 | 216 | 175.4 | 55 | 247 | 31 | 222 | 195.2 | 121 | 392 | 56 | 927 | 161.8 | 883 | 49 | 42 | 1352.8 | 144 | 231 | 306 | 53 | 48 | 159.6 | 51 | 422.6 | 135 | 100.2
52 | 201 | 718 | 144 | 150 | 248 | 58 | 60 | 3380 | 100.4 | 168 | 43 | 51 | 33 | 279.4 | 52 | 262 | 47 | 43 | 58 | 259 | 246 | 220 | 37 | 53 | 2703 | 44 | 92 | 157 | 256 | 55 | 49 | 116.8 | 53 | 41 | 54 | 40 | 267 | 139.6 | 2643.8 | 61 | 277 | 50 | 165 | 180.8 | 233 | 183 | 55 | 41 | 85.8 | 47 | 271 | 58 | 167 | 38 | 228 | 211 | 336 | 241 | 224 | 188 | 322.4 | 261.8 | 455 | 248 | 222 | 2901 | 429.6 | 47 | 166 | 49 | 52 | 2999 | 2338 | 366.8 | 36 | 54 | 52 | 48 | 55 | 328 | 243 | 158 | 158 | 368 | 57 | 46 | 183 | 45 | 361 | 49 | 460 | 225 | 39 | 572 | 460 | 51 | 50 | 322 | 53 | 49 | 41 | 416 | 49 | 56 | 46 | 249 | 174.4 | 49 | 507 | 211.8 | 51 | 39 | 57 | 168 | 236 | 51 | 40 | 341 | 28 | 50 | 222 | 79.2 | 37 | 156.6 | 49 | 42 | 55 | 260 | 46 | 392.8 | 30 | 156 | 210 | 179.6 | 356 | 46 | 140 | 643.6 | 218 | 356 | 1589 | 54 | 206 | 85.6 | 134 | 43 | 233 | 215.2 | 296.2 | 48 | 4156.6 | 238 | 301 | 451 | 107.8 | 54 | 570.6 | 47 | 155 | 151 | 216 | 60 | 57 | 349.4 | 1985.4 | 51 | 53 | 35 | 50 | 327 | 46 | 49 | 468 | 216 | 215 | 55 | 133 | 31 | 222 | 1261.4 | 41 | 331.2 | 56 | 570 | 188 | 899 | 49 | 42 | 326 | 144 | 337.4 | 341 | 53 | 48 | 54 | 161 | 410 | 249 | 157
52 | 171.4 | 619.6 | 1110 | 150 | 296 | 150.4 | 60 | 152 | 44 | 74.4 | 43 | 51 | 33 | 211 | 52 | 262 | 202 | 43 | 58 | 174.6 | 246 | 220 | 37 | 53 | 2769 | 44 | 116 | 205 | 256 | 55 | 49 | 208 | 53 | 41 | 54 | 40 | 185.2 | 160 | 108.8 | 61 | 329 | 50 | 189 | 188 | 125 | 103.8 | 55 | 41 | 47 | 47 | 255 | 58 | 362 | 38 | 50 | 87.4 | 176.2 | 241 | 395 | 188 | 552.6 | 407.8 | 443 | 248 | 222 | 871.8 | 504 | 190.2 | 166 | 177 | 52 | 3030.2 | 2350 | 357.6 | 36 | 54 | 52 | 48 | 55 | 256 | 243 | 52 | 158 | 227 | 57 | 46 | 128.2 | 45 | 313 | 49 | 360 | 225 | 39 | 975.4 | 324 | 81 | 50 | 282.2 | 53 | 143 | 41 | 822.6 | 61 | 56 | 46 | 249 | 52 | 178 | 522 | 75 | 51 | 39 | 57 | 360 | 236 | 51 | 40 | 341 | 28 | 50 | 234 | 212 | 37 | 131 | 49 | 42 | 55 | 260 | 46 | 544 | 42 | 156 | 109.2 | 153 | 270.8 | 46 | 140 | 996 | 218 | 356 | 286 | 54 | 206 | 207 | 134 | 43 | 233 | 265 | 316 | 94 | 391 | 77.2 | 5107 | 477.4 | 191 | 54 | 1566.6 | 47 | 306 | 353 | 183 | 60 | 57 | 421 | 810 | 51 | 53 | 35 | 50 | 454.2 | 46 | 49 | 546.4 | 78.4 | 301.4 | 102 | 57 | 31 | 222 | 916.2 | 41 | 567.4 | 56 | 699 | 188 | 650.8 | 160 | 42 | 366 | 144 | 364 | 486.8 | 244 | 48 | 54 | 161 | 418.6 | 249 | 88
52 | 53 | 736.8 | 1467 | 150 | 296 | 244 | 60 | 51 | 44 | 51 | 43 | 51 | 33 | 110.2 | 52 | 419 | 202 | 43 | 58 | 48 | 246 | 220 | 37 | 53 | 2898 | 44 | 512 | 881.8 | 303.6 | 55 | 49 | 208 | 53 | 41 | 54 | 40 | 175.2 | 160 | 70 | 61 | 224.6 | 50 | 165 | 286 | 53 | 51 | 55 | 41 | 47 | 47 | 247.8 | 217.2 | 483.6 | 38 | 50 | 148 | 206 | 241 | 395 | 107 | 615 | 456.8 | 410.4 | 141.8 | 152.8 | 405 | 438.8 | 219 | 270 | 209 | 52 | 3083 | 2306 | 387 | 36 | 54 | 52 | 48 | 55 | 256 | 54 | 52 | 92.6 | 227 | 261 | 46 | 46 | 45 | 316.2 | 49 | 299 | 225 | 39 | 1588 | 441 | 248.2 | 50 | 319 | 53 | 143 | 41 | 1202.2 | 196 | 157.4 | 46 | 168.2 | 52 | 178 | 500 | 45 | 51 | 39 | 57 | 377 | 236 | 255 | 40 | 257 | 28 | 50 | 615.6 | 212 | 37 | 62 | 49 | 42 | 55 | 138.2 | 46 | 511 | 82 | 156 | 42 | 153 | 247.4 | 46 | 140 | 221 | 151.6 | 233.6 | 456 | 54 | 206 | 183 | 218.8 | 43 | 233 | 283.2 | 316 | 138 | 391 | 37 | 1643 | 513.4 | 191 | 54 | 1773 | 47 | 219 | 377 | 51 | 60 | 57 | 265.8 | 573.2 | 1947 | 53 | 35 | 50 | 486 | 46 | 49 | 576 | 44 | 491 | 102 | 57 | 31 | 83.6 | 497.6 | 161 | 582 | 56 | 698 | 161.8 | 489.6 | 285 | 42 | 408 | 72.8 | 385 | 547 | 244 | 48 | 54 | 375 | 343.4 | 249 | 228
52 | 67.4 | 893 | 1717 | 36 | 248 | 292 | 230 | 51 | 44 | 51 | 142.6 | 51 | 33 | 43 | 84.8 | 335.4 | 202 | 43 | 58 | 50.2 | 57 | 220 | 37 | 53 | 2918 | 44 | 3364.2 | 649 | 406 | 55 | 49 | 208 | 89.8 | 41 | 54 | 40 | 172 | 139.6 | 70 | 61 | 359 | 50 | 165 | 621 | 53 | 51 | 55 | 41 | 47 | 47 | 247.8 | 257 | 509 | 215 | 50 | 148 | 206 | 241 | 395 | 80.2 | 274.2 | 207 | 328 | 163 | 49 | 535.8 | 187.4 | 239.6 | 377 | 209 | 52 | 2999 | 2358 | 475 | 36 | 54 | 52 | 48 | 174 | 56 | 54 | 276 | 49 | 227 | 261 | 46 | 46 | 45 | 48 | 49 | 315 | 270.8 | 39 | 2842.2 | 523 | 300 | 152 | 304 | 53 | 143 | 41 | 225 | 314 | 225 | 46 | 47 | 52 | 178 | 416 | 135 | 74 | 39 | 57 | 308 | 236 | 315 | 40 | 236 | 28 | 50 | 1009.2 | 212 | 37 | 470 | 77.2 | 42 | 55 | 57 | 46 | 513 | 62 | 112.4 | 42 | 153 | 161 | 46 | 36 | 217 | 52 | 55 | 520.8 | 54 | 206 | 219 | 240 | 43 | 159.4 | 52 | 161.8 | 106 | 57 | 97 | 51 | 503 | 151 | 54 | 1745 | 125.4 | 267.8 | 413 | 51 | 60 | 95 | 83.8 | 553.6 | 3144.4 | 53 | 35 | 50 | 397.2 | 62 | 49 | 552 | 44 | 475 | 189 | 57 | 31 | 49 | 502.4 | 173 | 861.2 | 56 | 57 | 57 | 554.2 | 312 | 42 | 326 | 205.4 | 438 | 1081.8 | 335.4 | 48 | 54 | 331 | 362 | 343 | 5797.8
52 | 72.2 | 955 | 1772 | 36 | 252 | 292 | 390 | 51 | 44 | 51 | 209 | 51 | 33 | 43 | 216 | 178.6 | 202 | 43 | 58 | 98 | 57 | 120.4 | 37 | 53 | 424.8 | 44 | 2136 | 477 | 366 | 55 | 49 | 147.2 | 237 | 122.6 | 54 | 40 | 2137.6 | 58 | 139.6 | 61 | 380 | 50 | 185 | 537 | 53 | 51 | 101 | 41 | 47 | 47 | 371.8 | 257 | 651.4 | 355 | 50 | 148 | 206 | 129.4 | 218 | 189 | 239 | 207 | 363.8 | 163 | 49 | 477 | 53 | 150 | 321 | 209 | 52 | 1262 | 598 | 529.4 | 36 | 54 | 52 | 48 | 269 | 56 | 54 | 571.8 | 49 | 192 | 261 | 46 | 46 | 45 | 48 | 49 | 375 | 150.4 | 39 | 1734.6 | 549 | 380 | 152 | 403.2 | 53 | 105.4 | 41 | 85 | 473.8 | 225 | 115.6 | 47 | 52 | 126.4 | 564 | 228 | 146 | 39 | 57 | 380.4 | 92 | 349.2 | 40 | 48 | 28 | 50 | 1363.8 | 178.8 | 37 | 614 | 190 | 42 | 55 | 57 | 46 | 524 | 193.8 | 47 | 42 | 113 | 161 | 46 | 36 | 407 | 52 | 55 | 554.4 | 54 | 226 | 250 | 240 | 43 | 49 | 52 | 49 | 111 | 57 | 145.4 | 51 | 689.4 | 88.6 | 92.8 | 1813 | 243 | 365 | 413 | 143 | 60 | 150.4 | 48 | 631 | 3214 | 148.4 | 35 | 165.2 | 268.2 | 202.8 | 49 | 576 | 44 | 475 | 164.4 | 57 | 78.2 | 49 | 469.2 | 173 | 529.2 | 56 | 57 | 57 | 537 | 284 | 225 | 302 | 243 | 426 | 460.6 | 269 | 48 | 147.6 | 265 | 354 | 153 | 328
52 | 77 | 872 | 1600 | 184 | 348.4 | 300 | 390 | 51 | 44 | 51 | 209 | 82 | 159.4 | 151 | 216 | 53 | 109 | 43 | 58 | 173 | 57 | 54 | 206 | 53 | 214 | 44 | 2198.4 | 413 | 325 | 173.6 | 49 | 56 | 237 | 270 | 215.6 | 40 | 2126 | 58 | 130 | 178.6 | 388 | 50 | 221 | 566 | 53 | 51 | 170 | 170.6 | 47 | 47 | 1616.8 | 257 | 462 | 347 | 90.4 | 67.2 | 86.8 | 55 | 47 | 189 | 87 | 107.4 | 698 | 217.8 | 162.4 | 535.8 | 53 | 202.4 | 509 | 175.8 | 52 | 2915 | 243 | 617 | 36 | 54 | 52 | 48 | 423 | 56 | 54 | 682 | 49 | 52 | 261 | 190 | 46 | 45 | 48 | 49 | 366.6 | 102 | 39 | 1752.8 | 43 | 337.6 | 152 | 491.4 | 53 | 49 | 41 | 50 | 513 | 225 | 162 | 47 | 52 | 49 | 564 | 177 | 218 | 39 | 57 | 279 | 56 | 204 | 40 | 48 | 28 | 50 | 1374 | 46 | 37 | 662 | 190 | 82 | 55 | 57 | 174.8 | 579.2 | 305 | 47 | 42 | 53 | 72.2 | 46 | 345 | 930 | 52 | 55 | 576 | 54 | 52 | 1443.4 | 240 | 43 | 49 | 52 | 49 | 111 | 57 | 137 | 51 | 652 | 47 | 248 | 1738.4 | 243 | 325 | 496.6 | 166 | 60 | 101.6 | 73 | 643 | 4241.6 | 212 | 72.2 | 242 | 79.6 | 390.6 | 49 | 711.2 | 196 | 547 | 830.6 | 88.8 | 149 | 49 | 361.2 | 264.2 | 532 | 79 | 57 | 57 | 557 | 254 | 357.8 | 344 | 243 | 411.6 | 356 | 269 | 60 | 191 | 265 | 341.6 | 153 | 329
52 | 77 | 824 | 1530 | 221 | 478 | 357.6 | 390 | 51 | 44 | 51 | 284 | 175 | 191 | 239 | 216 | 53 | 47 | 43 | 58 | 185 | 57 | 54 | 206 | 53 | 362.8 | 44 | 180 | 445 | 229.8 | 104 | 49 | 56 | 163.4 | 370 | 256 | 90 | 2291.6 | 58 | 125.2 | 208 | 472 | 50 | 245 | 635.2 | 53 | 51 | 170 | 257 | 47 | 47 | 743 | 177.4 | 491 | 347 | 151 | 47 | 57 | 186.2 | 151 | 189 | 49 | 41 | 687.2 | 101 | 238 | 486 | 53 | 295.4 | 441 | 207 | 52 | 6769.8 | 183 | 490 | 36 | 54 | 52 | 146.4 | 451 | 56 | 54 | 670 | 49 | 52 | 138.6 | 378 | 46 | 45 | 48 | 49 | 409 | 153 | 39 | 1782.8 | 43 | 313.8 | 111.2 | 405 | 53 | 49 | 125 | 50 | 484 | 191.2 | 162 | 47 | 52 | 49 | 556 | 257 | 197.6 | 39 | 104.2 | 291 | 56 | 282.4 | 40 | 48 | 28 | 50 | 1458 | 46 | 37 | 283 | 190 | 194 | 91.2 | 57 | 182 | 611 | 505 | 47 | 42 | 53 | 50 | 115.2 | 559.2 | 882 | 52 | 55 | 576 | 54 | 52 | 280.2 | 191.4 | 143 | 49 | 52 | 49 | 135 | 57 | 189 | 51 | 604 | 47 | 248 | 1560 | 243 | 357 | 646 | 166 | 60 | 86 | 173 | 622 | 1878.8 | 212 | 128 | 242 | 141 | 436 | 49 | 733 | 210.4 | 375 | 2023 | 216 | 149 | 49 | 440 | 289 | 556 | 123 | 196.2 | 94 | 622.2 | 198.8 | 391 | 515 | 243 | 392 | 340 | 291.6 | 89 | 219 | 136.6 | 374 | 115.4 | 142
52 | 245 | 597.2 | 778 | 221 | 478 | 464 | 288 | 51 | 44 | 211 | 300.8 | 85.6 | 191 | 275 | 216 | 53 | 47 | 43 | 58 | 484.6 | 57 | 54 | 206 | 53 | 400 | 44 | 445 | 516 | 175 | 88 | 49 | 56 | 53 | 370 | 256 | 165 | 2376.8 | 58 | 158 | 318.4 | 528 | 50 | 848.6 | 650 | 53 | 51 | 170 | 257 | 3470 | 47 | 745.4 | 58 | 483 | 347 | 151 | 47 | 57 | 219 | 151 | 189 | 49 | 41 | 680.8 | 344.4 | 238 | 526 | 1709.6 | 305 | 425 | 207 | 52 | 4982.4 | 143 | 1778.8 | 36 | 553 | 52 | 171 | 451 | 56 | 54 | 680 | 49 | 52 | 57 | 425 | 46 | 45 | 48 | 49 | 408 | 305 | 39 | 1311.2 | 43 | 242.4 | 50 | 309 | 53 | 49 | 292.6 | 50 | 320 | 102.8 | 162 | 163 | 166 | 107 | 544 | 285 | 648 | 39 | 175 | 339 | 56 | 289 | 40 | 48 | 28 | 50 | 1458 | 46 | 37 | 243 | 338.8 | 126 | 236 | 57 | 304.8 | 553 | 295.4 | 47 | 42 | 53 | 50 | 219 | 621 | 2104.8 | 52 | 121 | 486 | 54 | 52 | 391.8 | 191 | 168 | 49 | 370.6 | 49 | 139.4 | 57 | 189 | 51 | 568 | 47 | 248 | 1574 | 243 | 260.2 | 911 | 143 | 60 | 86 | 173 | 590 | 105 | 282.2 | 128 | 242 | 133 | 424 | 49 | 829 | 276 | 279 | 2138 | 216 | 149 | 49 | 443.2 | 233 | 532 | 143 | 231 | 242 | 623.2 | 371.2 | 539 | 541 | 92.6 | 415.8 | 557.6 | 338.8 | 193 | 147.6 | 51 | 409.2 | 59 | 154.4
52 | 372.4 | 605.2 | 603 | 36 | 603.4 | 474 | 60 | 51 | 138 | 211 | 168 | 224 | 191 | 212 | 84.8 | 53 | 47 | 43 | 58 | 471 | 57 | 54 | 206 | 53 | 335.6 | 44 | 405 | 971.2 | 51 | 237.2 | 49 | 56 | 53 | 370 | 256 | 165 | 889.6 | 58 | 118 | 392 | 588 | 50 | 433.6 | 990.8 | 53 | 185.8 | 78 | 257 | 3510 | 87 | 703.8 | 58 | 419.8 | 387 | 151 | 47 | 57 | 219 | 151 | 80.2 | 49 | 41 | 666 | 478 | 296.8 | 778 | 3097.6 | 297.8 | 481 | 207 | 52 | 1949 | 143 | 558.8 | 36 | 677.2 | 52 | 171 | 437.4 | 56 | 54 | 728.4 | 49 | 52 | 57 | 425 | 46 | 45 | 48 | 49 | 420 | 445.4 | 39 | 710 | 117.4 | 298 | 50 | 309 | 53 | 49 | 367 | 50 | 368 | 173 | 46 | 163 | 166 | 194 | 473.6 | 1016.6 | 376 | 39 | 175 | 414.2 | 132 | 309 | 40 | 48 | 28 | 50 | 1650 | 46 | 37 | 275 | 226 | 170 | 236 | 151.4 | 349.8 | 545 | 251.4 | 47 | 42 | 53 | 50 | 219 | 597 | 897.8 | 52 | 165 | 456 | 54 | 203.2 | 411 | 191 | 168 | 49 | 401 | 49 | 225 | 57 | 141.8 | 51 | 441.6 | 47 | 248 | 1619 | 47 | 163 | 761.6 | 51 | 60 | 175.6 | 173 | 640 | 121 | 233.6 | 128 | 203.6 | 133 | 301 | 49 | 749 | 390.2 | 1483.8 | 2090 | 216 | 54.6 | 189 | 460 | 299.6 | 434.4 | 377.2 | 231 | 242 | 686.8 | 410 | 381.2 | 2432.6 | 55 | 465 | 691 | 166 | 340.2 | 94 | 51 | 442 | 59 | 260
52 | 377.2 | 621 | 627 | 36 | 2015.4 | 568 | 60 | 204.6 | 284 | 267 | 168 | 224 | 64.6 | 248 | 52 | 53 | 47 | 43 | 58 | 423 | 57 | 54 | 104.6 | 53 | 53 | 44 | 369.6 | 1500.2 | 51 | 320.8 | 49 | 56 | 53 | 91 | 275.2 | 165 | 2023.4 | 58 | 198 | 521.4 | 552 | 50 | 466 | 595 | 53 | 388 | 140.2 | 213.8 | 3698 | 108.6 | 535 | 58 | 391 | 563.4 | 70.2 | 47 | 76 | 238.2 | 109.4 | 53 | 49 | 41 | 567.4 | 434 | 492.2 | 731.8 | 3260 | 280.6 | 380.2 | 175.4 | 52 | 352.4 | 172.6 | 561 | 36 | 877.6 | 52 | 299.2 | 540 | 56 | 54 | 595 | 49 | 52 | 57 | 281 | 46 | 45 | 48 | 128.2 | 428.6 | 443 | 39 | 606 | 136 | 386 | 50 | 629.8 | 53 | 157 | 367 | 50 | 320 | 173 | 46 | 298.2 | 247.6 | 194 | 400 | 1607 | 472 | 107 | 175 | 242 | 151 | 289 | 40 | 48 | 45.4 | 50 | 1741.2 | 85.8 | 223 | 258 | 226 | 178 | 236 | 175 | 366 | 589 | 92.2 | 47 | 421.2 | 95.2 | 50 | 219 | 613 | 911 | 52 | 223.4 | 378 | 54 | 241 | 387 | 133 | 168 | 49 | 469 | 49 | 225 | 57 | 920.2 | 229 | 407 | 47 | 92.8 | 1900.6 | 89 | 179 | 681.6 | 51 | 60 | 4872 | 148 | 640 | 3338.6 | 174 | 53.6 | 50 | 38 | 261 | 49 | 613.2 | 431.2 | 378 | 2271.4 | 397.2 | 205 | 224 | 600 | 831 | 393.2 | 545.6 | 231 | 242 | 778.8 | 410 | 211.2 | 2908 | 55 | 517 | 596 | 166 | 429 | 259.6 | 2273.2 | 506 | 139 | 305.6
52 | 327.2 | 569 | 639 | 36 | 485 | 602.6 | 60 | 323.8 | 215.2 | 271 | 93 | 224 | 134 | 7345.2 | 52 | 53 | 47 | 43 | 58 | 411 | 57 | 54 | 37 | 53 | 53 | 44 | 454.8 | 1258.6 | 232 | 476.8 | 49 | 56 | 115 | 41 | 154 | 65 | 2383.2 | 58 | 184.4 | 558.4 | 540 | 50 | 454 | 692 | 125 | 388 | 197 | 41 | 2593.6 | 325 | 523 | 58 | 349.8 | 521 | 50 | 47 | 152 | 226.6 | 47 | 53 | 49 | 41 | 424.6 | 374 | 397 | 6646.6 | 3260 | 222 | 582 | 49 | 196.8 | 449.2 | 216.6 | 561 | 36 | 685 | 52 | 239 | 736 | 56 | 54 | 647 | 49 | 52 | 57 | 187 | 100.8 | 45 | 48 | 247 | 424 | 348 | 39 | 796.2 | 173 | 316 | 50 | 326.4 | 53 | 105 | 283 | 50 | 380 | 173 | 46 | 268.6 | 324.4 | 194 | 508.4 | 1520.6 | 804 | 1461 | 149.4 | 242 | 233.8 | 293.4 | 40 | 48 | 49 | 50 | 1938 | 2095.4 | 223 | 228.8 | 226 | 236 | 236 | 175 | 520.2 | 600 | 97 | 47 | 1938 | 264 | 50 | 219 | 597.4 | 834.6 | 52 | 355 | 366 | 54 | 241 | 462 | 63.6 | 68 | 49 | 449 | 49 | 225 | 57 | 1373.4 | 229 | 5194.4 | 47 | 54 | 7173.6 | 201 | 163 | 702 | 84 | 60 | 297 | 48 | 610 | 1740.8 | 294 | 35 | 50 | 38 | 237 | 49 | 519.8 | 2917.6 | 400 | 2421 | 242 | 205 | 224 | 567.8 | 1999 | 371.4 | 762.4 | 161.4 | 242 | 854.2 | 316.4 | 274 | 2996 | 55 | 509.8 | 619.2 | 98.2 | 374.6 | 394 | 148 | 522 | 159 | 356.6
52 | 251 | 601 | 575 | 36 | 509 | 736.2 | 60 | 344 | 154.4 | 211 | 43 | 189.4 | 134 | 202.2 | 92 | 53 | 47 | 43 | 58 | 411 | 57 | 54 | 37 | 53 | 53 | 142 | 701.6 | 696.6 | 232 | 490 | 148.6 | 64 | 208 | 41 | 154 | 40 | 2418 | 58 | 201 | 582.8 | 504 | 50 | 562 | 724.4 | 233 | 388 | 197 | 52.8 | 376.6 | 373 | 532.2 | 58 | 390 | 521 | 50 | 47 | 152 | 55 | 211 | 53 | 49 | 92.2 | 340 | 384.4 | 406 | 1232.4 | 3184.8 | 292 | 646 | 49 | 233 | 594.8 | 247 | 561 | 75.2 | 695.8 | 52 | 239 | 733.2 | 56 | 54 | 693.8 | 49 | 65 | 57 | 46 | 331 | 45 | 48 | 247 | 408 | 353.4 | 39 | 1031 | 302.4 | 300 | 50 | 91 | 53 | 109 | 189.8 | 50 | 344 | 79.4 | 46 | 235 | 473 | 136 | 771.6 | 1691.8 | 750.2 | 2229.8 | 229 | 278 | 305 | 425.6 | 40 | 90 | 188.4 | 50 | 53 | 4911.8 | 223 | 475 | 119.8 | 2160 | 91.2 | 151.4 | 696.8 | 584 | 157 | 47 | 2303.4 | 264 | 50 | 86.6 | 653.6 | 791.4 | 52 | 317 | 427.6 | 54 | 241 | 46 | 134 | 43 | 49 | 345 | 148 | 225 | 57 | 1406 | 229 | 430.4 | 47 | 54 | 1635 | 257.8 | 163 | 126.6 | 216 | 60 | 273 | 86.8 | 698.4 | 51 | 179.4 | 35 | 50 | 82.4 | 205 | 49 | 619 | 3741 | 367.8 | 665 | 247 | 210.4 | 224 | 417 | 486.8 | 277 | 598 | 57 | 94 | 914 | 314 | 864.2 | 3031 | 108.4 | 689 | 599.4 | 53 | 405 | 425 | 146 | 629.2 | 215 | 357
52 | 264 | 553 | 711 | 81.6 | 467.2 | 591 | 60 | 344 | 262.2 | 171 | 43 | 115.2 | 134 | 498 | 128 | 53 | 47 | 43 | 58 | 3632.6 | 57 | 54 | 37 | 53 | 53 | 142 | 328 | 653 | 195.8 | 628.4 | 398 | 268.2 | 208 | 41 | 114 | 40 | 2418 | 58 | 235.6 | 406 | 540 | 50 | 437.2 | 693 | 233 | 282.4 | 197 | 136.4 | 396 | 251.8 | 615 | 58 | 332 | 558.8 | 50 | 211 | 152 | 55 | 252 | 53 | 49 | 169 | 324 | 424 | 356 | 759.2 | 3006 | 352 | 662 | 49 | 233 | 539.6 | 259 | 757 | 257.6 | 615.8 | 52 | 239 | 1467.6 | 56 | 167.4 | 783.4 | 49 | 77 | 57 | 46 | 321.4 | 45 | 48 | 247 | 404 | 410 | 39 | 1114.4 | 228 | 424 | 50 | 119 | 53 | 227 | 41 | 50 | 320 | 56 | 46 | 247 | 534.8 | 49 | 802 | 1743 | 739.8 | 4997 | 229 | 188.6 | 369 | 503 | 40 | 153 | 336 | 50 | 53 | 2753.4 | 223 | 903 | 49 | 3438 | 55 | 57 | 845 | 579.6 | 281 | 134.2 | 2668.8 | 264 | 50 | 92 | 588 | 1332 | 52 | 380.2 | 520 | 54 | 165.4 | 46 | 134 | 43 | 159.4 | 297 | 148 | 249 | 57 | 1406 | 229 | 377.2 | 47 | 54 | 7173.6 | 363.4 | 282.2 | 64 | 216 | 60 | 259.6 | 242 | 776 | 51 | 249 | 35 | 50 | 149 | 434.6 | 49 | 599 | 3817.4 | 297.4 | 676.2 | 247 | 205 | 84 | 421.8 | 395 | 256 | 802 | 57 | 83.2 | 1809 | 298 | 367 | 2975 | 144 | 713 | 566 | 53 | 386.2 | 425 | 206 | 751.6 | 227 | 364.2
52 | 232.8 | 541 | 1099 | 150 | 296 | 523 | 60 | 247 | 300 | 171 | 43 | 158 | 93.6 | 569.2 | 254.8 | 53 | 47 | 43 | 58 | 3657 | 57 | 54 | 37 | 53 | 53 | 142 | 352 | 600 | 51 | 728 | 398 | 548.4 | 208 | 41 | 54 | 40 | 1101.2 | 58 | 364 | 398 | 496 | 50 | 280 | 627 | 233 | 51 | 131.8 | 227 | 388 | 71 | 611.8 | 58 | 306 | 698.4 | 50 | 252 | 95 | 55 | 358.2 | 53 | 49 | 169 | 308 | 941.6 | 2195 | 597.4 | 3742 | 352 | 698 | 49 | 233 | 3203.4 | 47 | 677 | 284 | 643 | 255 | 162.6 | 1231.4 | 56 | 243 | 847 | 159.4 | 73 | 57 | 46 | 323 | 45 | 48 | 247 | 46 | 310 | 39 | 1218.4 | 228 | 51 | 50 | 103 | 53 | 417 | 41 | 155 | 392 | 56 | 46 | 175 | 525 | 49 | 711.4 | 1883 | 1015 | 3216 | 269.8 | 137 | 330.6 | 496 | 40 | 153 | 262 | 50 | 53 | 4736.6 | 111.4 | 1033 | 49 | 3530 | 55 | 276 | 786 | 560.2 | 600 | 156 | 1955.8 | 264 | 365.2 | 2076 | 570 | 1456 | 85.2 | 611.4 | 580 | 54 | 52 | 46 | 134 | 43 | 261 | 173 | 148 | 257 | 57 | 1406 | 122.2 | 509.8 | 47 | 54 | 684.6 | 401 | 350 | 180 | 216 | 60 | 317.6 | 242 | 760.8 | 51 | 261 | 35 | 50 | 255.8 | 243 | 49 | 555.2 | 3812 | 226 | 182.2 | 247 | 33.4 | 83.6 | 392 | 414 | 1687.2 | 1030 | 57 | 247 | 3043.6 | 448 | 397 | 2826 | 144 | 1881.8 | 575.6 | 53 | 495 | 375.4 | 236 | 1067.8 | 275 | 2540.2
52 | 338 | 621 | 7189.4 | 150 | 349.4 | 540.4 | 60 | 51 | 420 | 171 | 43 | 158 | 33 | 622 | 387 | 53 | 47 | 43 | 58 | 3573 | 246 | 54 | 37 | 53 | 53 | 102.8 | 351.6 | 637 | 51 | 780 | 265.2 | 244.8 | 146 | 41 | 54 | 40 | 308 | 58 | 319.6 | 1507.4 | 501.8 | 50 | 232 | 673.8 | 233 | 51 | 175 | 247 | 420.6 | 146 | 781.2 | 166 | 2685.4 | 628.8 | 50 | 252 | 57 | 55 | 224 | 53 | 59 | 169 | 380 | 977.8 | 2292.6 | 608 | 5633.2 | 412 | 718 | 49 | 160.6 | 3230 | 47 | 703.2 | 266 | 763 | 315 | 48 | 881 | 56 | 243 | 3382.2 | 333 | 97 | 57 | 46 | 292.2 | 45 | 48 | 49 | 46 | 270 | 39 | 1121 | 228 | 51 | 50 | 1957.4 | 53 | 465 | 41 | 225 | 435.2 | 56 | 46 | 197 | 309 | 49 | 559.4 | 1333.4 | 919.8 | 1438 | 261 | 137 | 411 | 567.6 | 40 | 153 | 380 | 50 | 53 | 4521 | 37 | 1019 | 49 | 3409.6 | 55 | 351 | 752 | 575 | 676.2 | 156 | 1978 | 95.2 | 194 | 3181.8 | 2496.4 | 1601 | 237.8 | 608 | 670 | 54 | 52 | 46 | 81.2 | 43 | 369 | 1467.6 | 108.4 | 265 | 57 | 1406 | 51 | 363 | 47 | 54 | 526.2 | 425 | 362 | 180 | 183 | 60 | 400 | 349.4 | 843 | 51 | 209 | 35 | 50 | 327 | 243 | 49 | 578 | 2241.6 | 230.8 | 55 | 1310.6 | 55 | 222 | 403 | 429.2 | 545 | 571.6 | 57 | 268 | 3027 | 461 | 381 | 2817.8 | 144 | 689 | 476 | 53 | 407.8 | 297 | 360.8 | 1265.8 | 215 | 6073.6
52 | 477.4 | 625.8 | 983 | 150 | 353 | 450 | 84 | 51 | 384 | 171 | 115.6 | 158 | 33 | 2308.6 | 508.8 | 53 | 47 | 43 | 58 | 3597 | 246 | 54 | 37 | 53 | 53 | 44 | 457 | 691 | 51 | 1351 | 232 | 248 | 101 | 41 | 54 | 40 | 308 | 58 | 348.2 | 466 | 426.8 | 50 | 215.2 | 1054 | 53 | 51 | 245 | 227.8 | 426 | 129.8 | 939.4 | 166 | 3261.6 | 453.2 | 104 | 372 | 57 | 55 | 224 | 73 | 108 | 66.6 | 502 | 667 | 3219.8 | 620 | 5183.2 | 412 | 782 | 180 | 52 | 3303 | 47 | 714 | 376.4 | 708.6 | 52 | 84 | 917.6 | 56 | 243 | 4026 | 369 | 165 | 81 | 46 | 198 | 45 | 48 | 74.8 | 46 | 1114 | 39 | 681.2 | 80 | 51 | 50 | 2425 | 53 | 721.2 | 41 | 225 | 476 | 56 | 46 | 230 | 339 | 2308.2 | 472 | 527 | 883 | 1306 | 245 | 170 | 376 | 636 | 40 | 69 | 290 | 50 | 53 | 3992 | 173 | 919.8 | 49 | 1556 | 55 | 450.4 | 874.8 | 583 | 759 | 134.2 | 629.2 | 53 | 344.2 | 2256 | 3767.4 | 1551 | 317 | 656 | 678 | 54 | 52 | 46 | 46 | 43 | 465 | 1292.2 | 149.8 | 1855.6 | 57 | 1205 | 1419 | 463 | 47 | 54 | 658 | 452.6 | 1678.6 | 180 | 51 | 194.2 | 532 | 421 | 787 | 51 | 297 | 35 | 61 | 451.2 | 243 | 49 | 632.4 | 3210.8 | 413.6 | 1320 | 57 | 123 | 222 | 479.4 | 386 | 723 | 532 | 57 | 276 | 2594.4 | 335 | 333.2 | 2711 | 55 | 535.4 | 381 | 53 | 388.2 | 345 | 770.2 | 431 | 365 | 2101.2
54.4 | 566.4 | 637 | 1155 | 58.8 | 317 | 414 | 139 | 51 | 288.6 | 217.8 | 164 | 51 | 81 | 3346.4 | 1854 | 53 | 47 | 43 | 58 | 173 | 246 | 153.6 | 37 | 140 | 53 | 44 | 441 | 565.2 | 51 | 3049.8 | 49 | 248 | 165 | 91 | 54 | 40 | 262.8 | 58 | 401 | 375.2 | 306.8 | 50 | 280 | 1014 | 53 | 51 | 1601.4 | 283 | 1869.2 | 175 | 955 | 166 | 3289.2 | 454.6 | 158.4 | 218 | 57 | 55 | 224 | 89 | 108 | 41 | 453.2 | 619 | 3527 | 678.2 | 4762 | 344.4 | 805.4 | 180 | 52 | 3306 | 47 | 596.4 | 256.2 | 691 | 118.8 | 168 | 718.6 | 56 | 205.2 | 3922.8 | 1013.6 | 170.4 | 133.8 | 46 | 256 | 45 | 48 | 61 | 46 | 2004.2 | 539 | 575 | 43 | 51 | 50 | 2463 | 53 | 798 | 41 | 225 | 464 | 56 | 46 | 391.6 | 339 | 2366 | 496 | 543 | 1019 | 1420.4 | 317 | 246.6 | 236 | 417 | 40 | 48 | 190 | 50 | 53 | 3993.2 | 173 | 959.6 | 161.8 | 328 | 55 | 460 | 594 | 563.8 | 4487.4 | 47 | 250 | 53 | 550 | 2250.6 | 3907.8 | 1361 | 692.6 | 488.8 | 638 | 54 | 52 | 46 | 46 | 43 | 459.8 | 289.2 | 217 | 2891 | 57 | 1217 | 63.4 | 533.8 | 47 | 54 | 642 | 327 | 437 | 151 | 51 | 302.8 | 568 | 265.8 | 631 | 121 | 346.6 | 35 | 66.4 | 405 | 164.2 | 49 | 728 | 1748.6 | 624.4 | 240 | 69 | 263 | 222 | 665 | 350 | 809.8 | 1209.2 | 57 | 189.4 | 899.8 | 395 | 252 | 2687.4 | 55 | 487 | 1694.4 | 53 | 245.6 | 469 | 1044.8 | 451 | 417 | 2294.8
78.6 | 793.2 | 747 | 1160 | 36 | 409 | 358 | 254 | 51 | 248 | 408.8 | 164 | 51 | 41.8 | 3246 | 558 | 147.2 | 54.2 | 43 | 878.8 | 286.6 | 246 | 220 | 291.4 | 156 | 85.2 | 44 | 445 | 602 | 175 | 3075.6 | 49 | 570.4 | 345 | 192 | 54 | 40 | 195 | 58 | 419.6 | 372 | 341.8 | 50 | 346.4 | 945 | 53 | 51 | 2505 | 253.4 | 4014.2 | 264.6 | 1043.4 | 590.8 | 3358 | 397 | 305.4 | 47 | 86.8 | 129.4 | 222.8 | 246.6 | 1440.6 | 41 | 392 | 611 | 3595.6 | 764 | 4018 | 299.4 | 934 | 196 | 322.8 | 767 | 47 | 530 | 259 | 775.6 | 219 | 382.4 | 555 | 56 | 54 | 3930 | 3459.2 | 216 | 129 | 46 | 328 | 45 | 48 | 5246.2 | 46 | 483 | 579 | 623 | 43 | 51 | 50 | 1074.2 | 53 | 598.8 | 41 | 190 | 428 | 56 | 46 | 481.6 | 339 | 2736.4 | 496 | 531 | 1827.4 | 1519 | 269 | 299 | 236 | 515.4 | 40 | 160.8 | 105.8 | 50 | 53 | 3494 | 192.2 | 873 | 190 | 424 | 55 | 252 | 594 | 559 | 5200 | 47 | 289 | 53 | 574.8 | 258.2 | 4415 | 1304 | 412.8 | 330.8 | 1948 | 54 | 52 | 46 | 46 | 43 | 320.8 | 1325 | 217 | 2927 | 57 | 1265 | 82 | 1459.6 | 47 | 54 | 642 | 486.8 | 421 | 35 | 51 | 433 | 441.6 | 83.8 | 711 | 226 | 309 | 35 | 102 | 361.4 | 46 | 49 | 709 | 740 | 682.2 | 230 | 57 | 702.2 | 222 | 764.8 | 550 | 857 | 2339 | 57 | 153 | 971 | 419 | 1318.4 | 2805.8 | 55 | 1981.4 | 548.6 | 182.6 | 187 | 485 | 3174 | 431 | 497 | 570
197 | 908 | 647 | 1068 | 66 | 356.4 | 348.4 | 344 | 51 | 286.2 | 433 | 330 | 51 | 44 | 3246 | 1281.8 | 210 | 241 | 43 | 555.2 | 497.2 | 132.6 | 254.4 | 37 | 146 | 214 | 44 | 1693.2 | 738 | 206 | 3167.8 | 49 | 256 | 162.6 | 232 | 54 | 40 | 195 | 58 | 362.4 | 388 | 429 | 50 | 361.6 | 919 | 53 | 51 | 2597.6 | 305 | 4080 | 1570.4 | 997.8 | 614 | 5229.6 | 397 | 363 | 71 | 206 | 241 | 218 | 349 | 287.2 | 140.6 | 456.8 | 456.4 | 3593.8 | 902 | 2904.4 | 353 | 902 | 220 | 418 | 551 | 47 | 515.6 | 348.4 | 840 | 219 | 475 | 595 | 56 | 54 | 1397.2 | 3376 | 292.6 | 1780.2 | 46 | 337.6 | 45 | 48 | 117 | 46 | 895.4 | 431 | 591 | 43 | 51 | 50 | 183 | 53 | 504 | 41 | 50 | 620 | 56 | 46 | 496 | 299 | 2478.8 | 472 | 455 | 2428.2 | 1567 | 245 | 283 | 56 | 590 | 40 | 236 | 286 | 50 | 53 | 2520 | 204.2 | 913 | 190 | 504 | 55 | 166.6 | 669.6 | 516 | 4693.2 | 47 | 385 | 53 | 613.2 | 181.4 | 3337.4 | 1680.2 | 289.6 | 311 | 645 | 54 | 52 | 111.6 | 46 | 43 | 308.8 | 112 | 217 | 2024.8 | 57 | 1302.6 | 102 | 494.6 | 47 | 54 | 599 | 586 | 417 | 35 | 51 | 535.6 | 412 | 48 | 778.2 | 226 | 275.4 | 35 | 136 | 299 | 46 | 49 | 748.8 | 744 | 738.2 | 220 | 57 | 1149.4 | 83.6 | 849.8 | 550 | 528 | 2279 | 57 | 133 | 844 | 431.8 | 453.6 | 2809.4 | 92.6 | 2392 | 547 | 269 | 314.2 | 475.8 | 3237.6 | 431 | 527 | 558.8
209 | 776.8 | 593 | 1066 | 186 | 420 | 358 | 268 | 3195 | 412 | 429 | 209 | 105.4 | 104 | 1491 | 1819 | 377.2 | 334 | 43 | 229.6 | 659 | 57 | 392 | 37 | 190 | 214 | 44 | 447 | 718 | 441.4 | 3217 | 49 | 204 | 269 | 222.4 | 215.6 | 40 | 293 | 58 | 2822.2 | 444 | 445 | 50 | 352.8 | 849 | 53 | 128 | 2642 | 1532.8 | 4116 | 2452 | 865.2 | 621.2 | 2327.4 | 397 | 1477.8 | 199 | 206 | 306.6 | 218 | 534 | 303.6 | 207 | 464 | 380 | 3464.4 | 799 | 2473.4 | 377 | 890 | 251.6 | 378 | 659 | 1214.6 | 410.4 | 343 | 890 | 219 | 411 | 555 | 56 | 54 | 1088.8 | 3312 | 327 | 2348 | 46 | 418 | 45 | 48 | 119 | 46 | 926.2 | 436 | 885 | 43 | 214 | 55.6 | 307 | 53 | 624 | 41 | 50 | 635.2 | 89.8 | 92.4 | 467.2 | 286.6 | 398 | 376 | 425 | 2033.8 | 1639 | 174.6 | 283 | 56 | 699.6 | 116 | 236 | 376 | 50 | 53 | 2488.8 | 255.8 | 853 | 190 | 562 | 55 | 275 | 756.4 | 532.4 | 4592 | 47 | 256.2 | 53 | 481.4 | 46 | 2063 | 1182.6 | 274 | 404 | 52 | 54 | 206 | 210 | 46 | 118 | 49 | 52 | 116.2 | 509 | 57 | 1385 | 292 | 977.8 | 47 | 54 | 438 | 1882 | 404.6 | 35 | 51 | 540.8 | 362.2 | 48 | 742.2 | 226 | 315 | 35 | 216 | 116 | 146.2 | 49 | 937.6 | 663.2 | 215.8 | 224 | 69 | 382.8 | 49 | 697 | 610 | 556 | 1838.4 | 57 | 117 | 784.4 | 796 | 536 | 2647 | 243 | 2318 | 552.6 | 269 | 399 | 626 | 3554 | 425.6 | 494 | 228
244.2 | 744.4 | 762.6 | 1026 | 246 | 476 | 346 | 308 | 3195 | 401.4 | 1534.2 | 209 | 323 | 104 | 257 | 1899 | 293.4 | 298 | 43 | 600.6 | 952 | 57 | 422.4 | 93 | 356 | 214 | 44 | 475 | 770 | 530 | 3248 | 49 | 144 | 666.6 | 1398.2 | 256 | 40 | 360.4 | 58 | 3324 | 463.6 | 437 | 50 | 375.2 | 849 | 53 | 152 | 1329.6 | 2439.4 | 2830.8 | 2370.4 | 624 | 676.4 | 577.4 | 387 | 2271 | 186 | 206 | 405 | 218 | 652.4 | 280 | 207 | 524 | 5243.2 | 3502.4 | 775 | 331 | 449 | 1070.4 | 380.4 | 350.8 | 688 | 1214.6 | 403 | 348.4 | 890 | 219 | 298.4 | 543 | 56 | 54 | 1397 | 2723.4 | 327 | 2316 | 74.8 | 482 | 45 | 48 | 125 | 46 | 742 | 639 | 1707.4 | 43 | 253.6 | 3124.8 | 391 | 53 | 624 | 115.4 | 50 | 680 | 225 | 162 | 604.2 | 141 | 574 | 336 | 221 | 1849 | 1595 | 193 | 322.8 | 56 | 509 | 108 | 236 | 489.6 | 50 | 53 | 3711 | 266 | 1664.6 | 77.2 | 634 | 55 | 282.2 | 930.8 | 556.2 | 613 | 47 | 90 | 53 | 356.6 | 46 | 2048.6 | 848 | 350 | 388 | 52 | 90 | 206 | 281.2 | 46 | 168 | 49 | 52 | 49 | 557 | 57 | 1519 | 280 | 438 | 109.4 | 54 | 474 | 2787 | 563 | 35 | 51 | 2514.8 | 315 | 48 | 704.4 | 226 | 301 | 35 | 1722.2 | 92 | 213 | 49 | 1030.8 | 961.4 | 106 | 324 | 57 | 395.2 | 49 | 996.6 | 666 | 616 | 424 | 126.6 | 191 | 671.2 | 1345.6 | 488 | 735.4 | 243 | 2310 | 519 | 421.8 | 397.4 | 626 | 3216.2 | 516.2 | 302 | 158
188 | 617.6 | 805 | 935 | 286 | 605.8 | 406 | 290 | 679.8 | 460 | 312 | 297 | 270 | 335.4 | 217 | 1823 | 262 | 282 | 43 | 2165 | 748.4 | 57 | 332 | 168.6 | 1047.6 | 222 | 44 | 475 | 711.6 | 406 | 2510.6 | 49 | 158.4 | 801 | 236 | 256 | 52 | 320.4 | 602 | 3428 | 469 | 437 | 50 | 434.4 | 863 | 53 | 2780 | 451 | 2429 | 799 | 3830.2 | 530 | 137.6 | 627 | 311 | 2271 | 254 | 239.2 | 457 | 204.6 | 695.8 | 341.8 | 207 | 574.2 | 604 | 4011 | 747 | 471 | 478.8 | 1014 | 384 | 392 | 669.6 | 71 | 390.2 | 445 | 720 | 52 | 231.2 | 563 | 56 | 78 | 658 | 329 | 327 | 2316 | 190 | 582 | 45 | 48 | 61 | 46 | 517.2 | 639 | 573 | 43 | 259 | 2037 | 361 | 53 | 612 | 227 | 50 | 2681.6 | 225 | 162 | 483 | 117 | 716.6 | 324 | 201 | 1877.8 | 1551 | 129.8 | 465 | 56 | 419.4 | 155 | 198.4 | 436 | 89 | 53 | 3665 | 2273 | 1278 | 214.6 | 560 | 55 | 287 | 763.4 | 657.8 | 540.8 | 47 | 87.6 | 53 | 350 | 83 | 1959 | 1094 | 374 | 392.8 | 52 | 162.8 | 302 | 388 | 46 | 168 | 843.8 | 76 | 49 | 557 | 196 | 1243 | 258 | 468.6 | 151 | 78 | 474 | 2801.4 | 303 | 126.6 | 51 | 2612 | 1882.4 | 48 | 612 | 65 | 512.6 | 35 | 3712.4 | 188.8 | 213 | 49 | 1008 | 1262.8 | 148 | 388 | 120.6 | 307 | 189 | 1757.4 | 566 | 54 | 476 | 231 | 302 | 796.4 | 2328 | 561.2 | 324.4 | 243 | 2358 | 665.6 | 416.8 | 48 | 660.4 | 1117 | 634.8 | 906.2 | 53
212 | 1741.8 | 2829.8 | 1024.6 | 430 | 1006.8 | 466 | 464 | 51 | 608.2 | 312 | 309.4 | 252 | 379 | 217 | 1839 | 359 | 274 | 43 | 2145 | 640 | 189 | 297.6 | 246 | 847.8 | 145.2 | 44 | 562 | 2666 | 375 | 2148.2 | 49 | 168 | 801 | 284 | 256 | 152 | 353 | 548 | 3372 | 515.8 | 485 | 50 | 471 | 884 | 53 | 3437 | 583 | 2945.8 | 821 | 1342.8 | 530 | 58 | 599.6 | 287 | 2271 | 232 | 1511.4 | 327 | 151 | 591.8 | 225 | 173.8 | 2879.6 | 664 | 2454 | 739 | 553.4 | 302 | 962 | 384 | 409.4 | 704.2 | 47 | 356.4 | 555 | 734.8 | 52 | 284 | 596.4 | 56 | 114 | 668 | 249 | 340 | 1147.8 | 190 | 594.2 | 45 | 48 | 97 | 46 | 379 | 663 | 561.4 | 43 | 259 | 2074.2 | 482 | 53 | 492 | 227 | 50 | 3064 | 225 | 162 | 483 | 144.6 | 745.8 | 545.4 | 269 | 1845 | 806.8 | 245 | 453 | 56 | 513 | 180 | 111 | 412.8 | 54.8 | 53 | 3669 | 2320.4 | 807 | 238 | 514 | 236 | 199.8 | 626 | 583 | 464 | 47 | 468 | 53 | 350 | 137.8 | 1961.4 | 1112 | 292 | 315 | 52 | 165 | 559 | 322.4 | 46 | 168 | 472.2 | 52 | 49 | 615 | 228 | 279 | 388 | 641.4 | 263 | 881.6 | 534 | 2611 | 333 | 264 | 51 | 2560 | 3563 | 48 | 534 | 65 | 682 | 35 | 5279 | 273 | 79.4 | 49 | 1034 | 464.8 | 148 | 460 | 216 | 291 | 224 | 1883 | 1509.6 | 54 | 462.4 | 231 | 400.8 | 725 | 2343.2 | 577.4 | 243 | 205.4 | 1656 | 671 | 244 | 48 | 904.4 | 947 | 650 | 276 | 53
204 | 1452.2 | 3449 | 1165.4 | 401 | 2646.4 | 548 | 491.6 | 79 | 623 | 312 | 431.4 | 292 | 395 | 2565.2 | 1732.2 | 275.4 | 2598 | 43 | 2125 | 628 | 197 | 160 | 282 | 1587 | 186.4 | 44 | 526 | 3175.4 | 174 | 2876 | 49 | 276 | 666.6 | 224 | 175.2 | 398 | 509.8 | 487 | 921.6 | 484 | 497 | 50 | 463 | 963.2 | 53 | 4320 | 798 | 1709.4 | 745 | 494 | 530 | 58 | 974 | 287 | 1477.8 | 265 | 247 | 237.4 | 1520.4 | 578 | 225 | 170 | 2854 | 728 | 2454 | 1978.8 | 2353.8 | 272 | 938 | 504 | 485.2 | 673 | 107 | 350 | 318 | 829 | 52 | 325 | 569.6 | 56 | 114 | 672.8 | 343.6 | 256 | 237.8 | 190 | 737 | 45 | 48 | 1225.6 | 46 | 316 | 634 | 406 | 43 | 336.4 | 2155 | 642 | 53 | 218.4 | 227 | 50 | 2903.6 | 225 | 69.2 | 2169.4 | 1651 | 877.4 | 665 | 3507.8 | 1785 | 1170.2 | 277 | 465 | 56 | 526.4 | 148 | 153 | 349.6 | 50 | 53 | 2655.6 | 2360 | 957 | 315.6 | 514 | 236 | 129 | 716.4 | 595 | 220 | 47 | 216.4 | 65 | 299.8 | 358.4 | 1375.4 | 1134 | 325.4 | 306.8 | 52 | 165 | 407 | 224 | 84.8 | 93 | 81.8 | 80.8 | 49 | 587 | 271 | 299 | 352 | 741 | 361 | 284 | 575.6 | 47 | 287 | 347.6 | 51 | 2608 | 515 | 48 | 534 | 117 | 670 | 38.6 | 5271 | 444 | 46 | 49 | 847 | 898.6 | 148 | 1973 | 222 | 283 | 224 | 1706 | 1264 | 54 | 460 | 231 | 474 | 733 | 2087 | 495 | 316 | 55 | 599 | 650.4 | 53 | 48 | 2006.8 | 673 | 650 | 279 | 53
252 | 972.8 | 2689.8 | 1271 | 341 | 1290 | 709 | 591 | 51 | 631 | 304 | 1143.4 | 430.4 | 528 | 3121 | 1159.8 | 150 | 2598 | 43 | 2653.2 | 628 | 197 | 54 | 316 | 1563 | 342 | 44 | 451 | 3120 | 51 | 3018 | 158.8 | 308 | 493 | 224 | 54 | 407 | 393.6 | 519 | 342.6 | 481.6 | 649 | 50 | 463 | 1004.4 | 125 | 5642 | 690 | 630 | 705 | 470 | 565.6 | 58 | 892.8 | 404.2 | 280.8 | 1774 | 195 | 195 | 187 | 614 | 225 | 172.6 | 2863 | 753.8 | 2426 | 707 | 2807 | 272 | 785.8 | 469.6 | 670 | 670.2 | 107 | 350 | 279 | 6411.4 | 52 | 482 | 531 | 56 | 114 | 670 | 373 | 312 | 193 | 161.2 | 709 | 45 | 48 | 157 | 46 | 256 | 270 | 423.2 | 43 | 391 | 2147 | 622 | 53 | 216 | 248 | 50 | 1524.8 | 136.6 | 46 | 2462 | 2796 | 622 | 713 | 1796.8 | 1796.2 | 1166.8 | 350.8 | 364.2 | 56 | 568 | 135 | 153 | 463.6 | 70 | 53 | 1133.8 | 2360 | 2751.8 | 386 | 514 | 236 | 169 | 2151.2 | 559 | 196 | 47 | 255 | 324 | 377 | 393 | 574 | 1164.8 | 217.8 | 393.2 | 211 | 189 | 449.8 | 224 | 356 | 43 | 235 | 124 | 49 | 1639.4 | 264 | 299 | 494.4 | 1734.8 | 921.8 | 374 | 575 | 47 | 847 | 473 | 51 | 1005.6 | 498.2 | 48 | 534 | 125 | 646 | 100 | 4831.8 | 519.8 | 46 | 49 | 806.4 | 1320.8 | 43 | 3093 | 282 | 294.2 | 224 | 1832 | 830 | 54 | 372 | 231 | 474 | 1527.2 | 1243.4 | 917.6 | 400 | 55 | 447.8 | 654.2 | 53 | 48 | 2800 | 651 | 468.4 | 271 | 53
252 | 512 | 2525 | 2324.8 | 210 | 1198 | 788.2 | 679 | 51 | 615 | 292 | 2336.4 | 442 | 302 | 3223.6 | 721 | 111.2 | 2598 | 43 | 2423 | 642.4 | 197 | 54 | 316 | 1547 | 1278 | 44 | 521.8 | 1692.6 | 159.6 | 2911.6 | 232 | 351.2 | 524 | 224 | 54 | 538.8 | 610 | 519 | 361 | 685.4 | 669 | 50 | 463 | 1066 | 233 | 3014 | 595 | 606 | 666.2 | 225.4 | 2123.8 | 101.2 | 756 | 1494 | 269.8 | 2822 | 187 | 179 | 100.6 | 491.6 | 84.2 | 183 | 2815 | 685.8 | 2374 | 635 | 2803 | 272 | 664 | 406 | 659.2 | 2282.4 | 215 | 350 | 253 | 6466.8 | 82 | 410 | 531 | 56 | 114 | 479 | 365 | 1313.2 | 193 | 46 | 605 | 45 | 48 | 121 | 46 | 207.8 | 246 | 585 | 43 | 391 | 1012 | 2532.6 | 53 | 310 | 146 | 50 | 49 | 173 | 46 | 2437 | 166 | 535 | 920.6 | 314.2 | 1739 | 388 | 403.6 | 290 | 151 | 549 | 135 | 153 | 589 | 50 | 53 | 3078 | 713.6 | 4001.6 | 315.2 | 424 | 236 | 168.2 | 671 | 535.8 | 196 | 47 | 227 | 347.2 | 341 | 393 | 551.6 | 958 | 164 | 505.4 | 211 | 125 | 451 | 46 | 385 | 43 | 309 | 1710.4 | 49 | 3206 | 57 | 326.2 | 530 | 651.4 | 257 | 382.8 | 517 | 47 | 1223 | 760 | 51 | 597 | 463 | 2661.6 | 458 | 201.8 | 578.4 | 297 | 2367.6 | 507.8 | 46 | 49 | 723.6 | 508.4 | 43 | 3189 | 230.4 | 245 | 84 | 1632 | 689.6 | 54 | 360 | 57 | 354.6 | 1218.6 | 149 | 1195.6 | 400 | 55 | 250 | 599.8 | 208.4 | 48 | 2800 | 563 | 302 | 336.6 | 53
228 | 512 | 471 | 3054 | 136 | 1046.8 | 777 | 595 | 51 | 636.2 | 292 | 3103.6 | 366 | 302 | 3426.4 | 708 | 53 | 614.8 | 43 | 2383 | 700 | 141 | 54 | 147 | 1547 | 2576.2 | 44 | 588.4 | 1840.2 | 232 | 2055.8 | 232 | 352.8 | 648 | 428 | 54 | 657.6 | 751.6 | 611.6 | 361 | 779 | 633 | 50 | 277 | 1110 | 233 | 2456.2 | 442.2 | 606 | 608 | 99 | 2666.8 | 166 | 706.8 | 573 | 195 | 2876 | 83 | 179 | 59 | 450 | 49 | 183 | 2562.2 | 639.2 | 2354 | 664.2 | 1455.4 | 272 | 664 | 406 | 740 | 9062.2 | 227 | 428.4 | 307.2 | 1096.8 | 887.2 | 410 | 531 | 56 | 114 | 479 | 365 | 2169 | 228.2 | 46 | 557.6 | 45 | 48 | 121 | 46 | 211.4 | 248 | 665 | 43 | 391 | 164 | 2460 | 2863.4 | 1544.2 | 146 | 50 | 49 | 173 | 46 | 2451 | 206.8 | 557.2 | 959 | 359 | 1739 | 373 | 1650.2 | 238 | 213.6 | 686 | 135 | 48 | 529 | 50 | 53 | 9027 | 305 | 3052 | 169 | 364 | 127.4 | 143 | 608 | 840.6 | 196 | 47 | 227 | 305 | 403.4 | 2044.4 | 629 | 938 | 164 | 535 | 211 | 125 | 451 | 46 | 385 | 47.4 | 245 | 2107 | 49 | 7565.8 | 57 | 333 | 530 | 525 | 235.4 | 365.6 | 517 | 47 | 1199 | 521.6 | 51 | 536.2 | 428.4 | 125.6 | 502.4 | 3103 | 462.2 | 411.4 | 466 | 502.6 | 243 | 49 | 595 | 517.4 | 43 | 2210.2 | 87 | 292.6 | 49 | 1068.4 | 610 | 54 | 360 | 57 | 437.4 | 841 | 797.6 | 295 | 364 | 55 | 206 | 834.8 | 361 | 48 | 2624 | 569.4 | 325.8 | 515 | 53
192 | 507.2 | 423 | 3042.8 | 136 | 863.4 | 655 | 459 | 51 | 704 | 179.2 | 4185 | 539 | 209.6 | 1041.6 | 688 | 227 | 119 | 43 | 2383 | 1894.2 | 57 | 54 | 147 | 1547 | 2544.2 | 44 | 946.4 | 641 | 232 | 806 | 298.4 | 2215 | 648 | 524.8 | 54 | 562.4 | 703.6 | 866 | 356.2 | 778 | 597 | 50 | 285 | 2373 | 233 | 1676.2 | 345 | 562.8 | 550.4 | 99 | 2632.6 | 166 | 633 | 577.8 | 195 | 2840 | 486.2 | 191 | 59 | 402 | 49 | 183 | 1247.4 | 606.8 | 2440.8 | 762 | 557 | 272 | 574 | 286 | 736.4 | 3280 | 227 | 546 | 703.2 | 1792.8 | 568.6 | 402 | 531 | 56 | 78 | 407 | 365 | 2149 | 255 | 234 | 348 | 53 | 48 | 97 | 46 | 176 | 276 | 665 | 43 | 391 | 164 | 2335.2 | 2979.2 | 259 | 146 | 50 | 49 | 173 | 46 | 2472 | 324.4 | 3200.4 | 959 | 359 | 2175.4 | 393 | 398 | 202 | 608 | 678 | 135 | 48 | 541.4 | 50 | 1484 | 3078 | 257 | 3848 | 94.6 | 1616 | 55 | 143 | 648.4 | 2083.6 | 196 | 59 | 227 | 302.6 | 461 | 2378.8 | 593 | 1018.6 | 164 | 469 | 211 | 77 | 299.8 | 46 | 240 | 66 | 318.6 | 2107 | 49 | 2543.8 | 57 | 312 | 530 | 545 | 233 | 288 | 517 | 47 | 1183 | 438 | 51 | 514 | 357 | 292 | 621.6 | 3103 | 365 | 440 | 466 | 327 | 243 | 49 | 583 | 381.4 | 181 | 568.4 | 87 | 358 | 187.4 | 441 | 557.8 | 54 | 360 | 57 | 516 | 1618.2 | 176.2 | 295 | 360 | 55 | 182 | 1210.8 | 166 | 48 | 1830.8 | 1124.8 | 421 | 503 | 53
240 | 617 | 423 | 3008 | 136 | 728.6 | 502 | 355 | 3387 | 704 | 151 | 4240 | 539 | 111 | 6310.4 | 668 | 227 | 119 | 43 | 1974.8 | 2694 | 64.8 | 54 | 147 | 1267.2 | 2423 | 122.4 | 1257.6 | 585 | 96.8 | 794 | 288.2 | 2221.4 | 702.4 | 549 | 54 | 974.8 | 800.8 | 703.8 | 337 | 750 | 549 | 50 | 229 | 882 | 889.2 | 403 | 297 | 385.2 | 536 | 140.2 | 2631 | 166 | 633 | 754 | 189.8 | 2816 | 281.6 | 191 | 59 | 289.8 | 49 | 188.4 | 327.8 | 585 | 2468 | 1005.4 | 654.8 | 272 | 510.6 | 180 | 589.6 | 3229 | 227 | 510 | 1193 | 2876.2 | 436.8 | 234.4 | 531 | 56 | 2285.2 | 371 | 3673.2 | 2149 | 2250.4 | 281 | 348 | 55 | 48 | 179.8 | 46 | 157.4 | 234 | 665 | 43 | 367 | 1311.8 | 2252 | 2628 | 368.6 | 83 | 74 | 49 | 79.4 | 46 | 1594 | 256 | 3922 | 742 | 359 | 2575.8 | 525 | 398 | 366 | 606 | 661 | 135 | 1302 | 468.4 | 50 | 1484 | 659 | 257 | 3605.2 | 76 | 3490.2 | 55 | 143 | 573.4 | 476 | 196 | 59 | 219 | 178.4 | 299 | 2275 | 2362.6 | 1102 | 164 | 425 | 52 | 65 | 643.6 | 46 | 84.8 | 114 | 429 | 2256 | 49 | 375 | 57 | 298 | 502.8 | 521 | 233 | 288 | 517 | 47 | 1215.4 | 438 | 51 | 490 | 385.8 | 367 | 628 | 3079 | 301 | 402.8 | 379.8 | 327 | 243 | 49 | 583 | 380.4 | 309.4 | 455.8 | 87 | 263.6 | 222 | 441 | 563 | 54 | 384 | 57 | 516 | 2803.6 | 283 | 202 | 380 | 55 | 182 | 331 | 143.4 | 48 | 1821.8 | 3308 | 453 | 455 | 53
219.4 | 705.6 | 423 | 2214.8 | 136 | 675 | 502 | 197.6 | 3387 | 704 | 151 | 4160 | 603.2 | 102.2 | 388.8 | 572 | 227 | 119 | 67 | 174 | 2694 | 57 | 54 | 147 | 148 | 1539 | 142 | 352 | 561 | 187 | 794 | 215 | 2335 | 661 | 549 | 54 | 150 | 921 | 753 | 337 | 542.6 | 549 | 50 | 221.8 | 572 | 3334 | 510 | 249 | 378 | 47 | 305 | 997.4 | 79.6 | 1882.6 | 525.2 | 190.8 | 2252 | 77 | 191 | 59 | 203 | 49 | 206.6 | 237 | 585 | 2452 | 1348.2 | 738.8 | 272 | 485 | 180 | 511.4 | 1458 | 227 | 486 | 2946.4 | 2997.6 | 293.6 | 84 | 511 | 56 | 2843 | 392 | 3684 | 2125 | 129 | 281 | 288 | 55 | 48 | 259 | 46 | 203 | 39 | 583 | 43 | 315.8 | 104 | 2252 | 1107 | 331 | 41 | 145 | 49 | 56 | 2219.8 | 299.4 | 256 | 3922 | 681.2 | 269.4 | 1194.6 | 498 | 396 | 407 | 493.8 | 621 | 137.8 | 48 | 307 | 50 | 1484 | 658.8 | 405.8 | 2812 | 428 | 3475 | 55 | 143 | 477.2 | 483.2 | 188.8 | 156 | 254.2 | 194 | 194 | 2253.4 | 4132.2 | 1128 | 166.4 | 398.4 | 52 | 54 | 452.8 | 46 | 134 | 114 | 429 | 1143 | 49 | 375 | 57 | 458.8 | 462 | 513 | 233 | 54 | 389 | 47 | 1345 | 409 | 51 | 429.2 | 129 | 367 | 628 | 3093.8 | 430 | 35 | 419.6 | 327 | 243 | 49 | 583 | 588.8 | 137.4 | 463.2 | 113.6 | 240 | 222 | 55 | 527 | 54 | 436 | 57 | 516 | 2797 | 283 | 202 | 338.2 | 55 | 182 | 408.4 | 53 | 326.4 | 481 | 3308 | 453 | 379.8 | 53
164 | 739.8 | 423 | 1025 | 136 | 663 | 433.2 | 179 | 3387 | 606.8 | 151 | 1496.4 | 646 | 100 | 96.6 | 572 | 227 | 119 | 179 | 142 | 2836.4 | 57 | 88.4 | 147 | 148 | 4612.8 | 142 | 352 | 557 | 218 | 723.8 | 115.4 | 2303 | 499.4 | 426.6 | 94 | 220.2 | 123 | 681.4 | 337 | 358 | 556 | 50 | 229 | 272 | 3334 | 733 | 237 | 378 | 47 | 305 | 2593.4 | 58 | 759.4 | 350.2 | 193 | 116 | 166.4 | 191 | 75 | 173 | 49 | 295.4 | 242.6 | 585 | 2452 | 1027 | 814 | 224 | 425 | 177.8 | 463 | 331.2 | 191 | 486 | 4641.2 | 3008 | 82 | 84 | 434.2 | 56 | 2880.8 | 362 | 3716 | 145 | 129 | 281 | 288 | 55 | 48 | 259 | 96 | 245 | 39 | 446.4 | 43 | 2515 | 104 | 1095.8 | 69 | 364.6 | 41 | 285 | 49 | 56 | 3669 | 305 | 256 | 3922 | 657.6 | 159.4 | 405 | 498 | 648.2 | 407 | 376 | 429.8 | 149 | 48 | 271 | 50 | 1484 | 1872.8 | 443 | 2812 | 188 | 3475 | 55 | 143 | 678 | 485 | 187 | 156 | 355 | 194 | 107.6 | 579.8 | 404 | 1132 | 330 | 401 | 52 | 54 | 262 | 46 | 134 | 114 | 429 | 557.8 | 217 | 401 | 57 | 535.8 | 462 | 513 | 233 | 54 | 382 | 47 | 1309 | 293 | 166 | 310 | 1715.4 | 367 | 701.4 | 323.4 | 569.2 | 35 | 392 | 238.2 | 124.8 | 49 | 583 | 518 | 103 | 473 | 190 | 240 | 222 | 169 | 503 | 54 | 490 | 57 | 411.2 | 2797 | 283 | 202 | 426 | 55 | 182 | 400 | 53 | 255.2 | 421 | 3308 | 381.6 | 2055.8 | 53
156.8 | 751 | 415.8 | 1025 | 510.6 | 615 | 436 | 131 | 3387 | 461 | 151 | 367 | 389.6 | 100 | 63 | 524 | 227 | 119 | 179 | 142 | 3323.8 | 57 | 226 | 147 | 178 | 329.6 | 122.4 | 352 | 533 | 218 | 717 | 49 | 716.6 | 353 | 345 | 154 | 237 | 193.8 | 620 | 337 | 387.6 | 4358.4 | 50 | 229 | 272 | 3334 | 601 | 55 | 378 | 47 | 1502.8 | 4538.2 | 58 | 766 | 199 | 177.2 | 116 | 226 | 6547.8 | 141 | 134.6 | 49 | 321 | 251 | 623.4 | 2512.8 | 795 | 1467.2 | 212 | 391 | 109 | 483 | 1958.2 | 155 | 290 | 954 | 4778 | 82 | 84 | 427.4 | 56 | 3032 | 484.4 | 9910.6 | 145 | 3540 | 187 | 218 | 55 | 48 | 259 | 171 | 308 | 39 | 492 | 43 | 2515 | 98.4 | 305 | 67 | 307 | 41 | 225 | 49 | 56 | 3669 | 305 | 92.8 | 2538 | 657.6 | 123 | 51 | 464 | 517.4 | 407 | 164 | 392 | 149 | 48 | 271 | 50 | 1484 | 142 | 443 | 2909.6 | 217.6 | 2223 | 55 | 143 | 2123.6 | 450 | 416.6 | 156 | 355 | 194 | 50 | 183 | 1666.4 | 1072 | 330 | 388 | 52 | 54 | 444.4 | 159 | 134 | 114 | 429 | 581 | 217 | 385 | 57 | 591 | 389.2 | 493.2 | 83 | 54 | 366 | 47 | 1301 | 303 | 166 | 310 | 2125 | 266.2 | 565 | 374.6 | 541.6 | 35 | 537 | 133.4 | 46 | 49 | 583 | 518 | 106 | 533 | 2058.8 | 256.2 | 152.8 | 169 | 491 | 235 | 526.8 | 57 | 385 | 2417.8 | 398.2 | 42 | 516 | 55 | 182 | 392 | 130.6 | 228 | 934 | 2762.2 | 334 | 2533 | 53
198.4 | 712.8 | 415 | 1025 | 872.2 | 627 | 1430.8 | 131 | 127.8 | 517.4 | 151 | 1454.6 | 342 | 100 | 51 | 379 | 227 | 119 | 179 | 142 | 2937.6 | 57 | 226 | 147 | 178 | 374 | 44 | 352 | 518.4 | 259 | 717 | 49 | 305.6 | 113 | 345 | 154 | 238 | 140.4 | 546.4 | 277 | 368 | 2438 | 50 | 229 | 272 | 3953.4 | 601 | 55 | 489 | 47 | 207 | 425 | 217.2 | 766 | 813 | 234 | 5547.8 | 226 | 2267 | 264 | 204 | 163 | 321 | 251 | 671 | 2335.6 | 732.6 | 294.6 | 260 | 398 | 97 | 497 | 3077 | 107 | 296.6 | 954 | 2463.6 | 82 | 84 | 455.8 | 56 | 812 | 520 | 430.4 | 145 | 3520 | 46 | 218 | 55 | 48 | 219.4 | 171 | 221 | 39 | 492 | 154 | 2515 | 90 | 2288 | 67 | 209.4 | 41 | 225 | 49 | 56 | 4082.2 | 468.6 | 52 | 1581 | 490 | 75 | 51 | 409.2 | 348.8 | 325 | 56 | 395.6 | 149 | 48 | 271 | 50 | 335 | 142 | 443 | 3106 | 336 | 347.2 | 55 | 131 | 660.2 | 474 | 391 | 112.4 | 355 | 194 | 50 | 3895.4 | 3643.2 | 1057 | 296.8 | 436 | 52 | 54 | 322.8 | 166.2 | 98.8 | 114 | 1766.6 | 465.8 | 217 | 1375.2 | 57 | 1022.2 | 3575 | 665 | 83 | 54 | 4034.4 | 47 | 1310.6 | 303 | 166 | 290 | 2125 | 227 | 440 | 379 | 490 | 35 | 532 | 197 | 46 | 49 | 575.8 | 1793 | 148 | 533 | 3368 | 328.6 | 49 | 169 | 491 | 235 | 415.6 | 57 | 385 | 767 | 579.8 | 42 | 1084.2 | 55 | 182 | 424.2 | 932.2 | 210.8 | 1841.4 | 695.2 | 334 | 2533 | 158
268 | 504 | 56 | 1025 | 570.6 | 536 | 448 | 131 | 51 | 550.6 | 261.8 | 458 | 199 | 104.4 | 43 | 477.4 | 227 | 71 | 179 | 240.4 | 2809 | 74.4 | 226 | 1386.6 | 178 | 374 | 44 | 352 | 530 | 287 | 777.4 | 1464.8 | 208 | 127.4 | 348.2 | 154 | 252 | 187.4 | 526 | 268.2 | 346 | 556 | 50 | 229 | 272 | 53 | 601 | 55 | 1604.4 | 47 | 600.2 | 437 | 504 | 835 | 506 | 234 | 107 | 1131.6 | 2225 | 400.8 | 285 | 239 | 309.4 | 242 | 671 | 2296 | 643.2 | 1516.2 | 272 | 467 | 143.8 | 521 | 3744.2 | 107 | 289.8 | 586.8 | 1261.2 | 156.6 | 48 | 543 | 56 | 257 | 502.4 | 320 | 334.4 | 3520 | 46 | 46 | 1397.8 | 48 | 61 | 171 | 2067.2 | 39 | 539.8 | 283.8 | 665.4 | 90 | 2304 | 53 | 73 | 41 | 225 | 49 | 56 | 1828.2 | 553 | 52 | 1149 | 444 | 75 | 51 | 293 | 373.6 | 343.4 | 56 | 392 | 149 | 236 | 153.4 | 50 | 335 | 2435 | 534.6 | 1176 | 711.8 | 1106.8 | 55 | 177.4 | 653 | 518.4 | 415 | 47 | 349.4 | 1286 | 50 | 3092.2 | 3664 | 657 | 164 | 425.4 | 52 | 140.8 | 262 | 46 | 46 | 139 | 2147 | 365.8 | 217 | 2046 | 57 | 1590.6 | 1933 | 1669 | 83 | 54 | 3825.2 | 47 | 1193 | 303 | 120 | 290 | 2141 | 227 | 454 | 379 | 553.6 | 35 | 396.6 | 197 | 57 | 49 | 547 | 380.4 | 148 | 55 | 247 | 440.2 | 119 | 123.4 | 491 | 235 | 364.8 | 57 | 385 | 750 | 620 | 42 | 1459 | 278.6 | 182 | 1759 | 2122 | 48 | 2671 | 916 | 329.2 | 2533 | 228
268 | 377 | 56 | 1025 | 1022.2 | 541.2 | 448 | 131 | 56.6 | 544 | 461.4 | 458 | 199 | 196.4 | 43 | 1767.4 | 394.2 | 59 | 179 | 1055.4 | 2737.8 | 81 | 191.6 | 147 | 178 | 334 | 44 | 5251.6 | 530 | 256 | 838 | 331 | 208 | 201 | 345 | 235.6 | 302 | 583.4 | 526 | 642.6 | 346 | 556 | 50 | 229 | 272 | 53 | 4939.8 | 55 | 2219.2 | 47 | 2245 | 425 | 504 | 877 | 199 | 234 | 107 | 665.4 | 2243.4 | 312 | 339 | 239 | 207 | 242 | 5404.6 | 2224 | 587 | 395 | 272 | 548.2 | 219 | 521 | 4316.2 | 107 | 287 | 38.6 | 810 | 262 | 48 | 1585.2 | 56 | 257 | 566 | 320 | 392 | 1492.6 | 46 | 46 | 55 | 48 | 61 | 71 | 1982.8 | 39 | 608 | 321 | 210.2 | 95.4 | 2270 | 53 | 61 | 41 | 85 | 49 | 157.4 | 1310.8 | 553 | 52 | 627 | 436 | 99.4 | 51 | 281 | 397 | 429 | 56 | 445.6 | 970.6 | 236 | 211 | 704.6 | 335 | 2547 | 523 | 1176 | 1083.4 | 1369.4 | 55 | 201 | 468.2 | 524 | 415 | 47 | 173 | 1559 | 50 | 183 | 3664 | 557 | 164 | 295 | 52 | 711.6 | 262 | 46 | 46 | 239 | 2147 | 328.2 | 49 | 2046 | 57 | 1372.4 | 321 | 1669 | 83 | 54 | 2488 | 154 | 1189 | 303 | 51 | 290 | 963.2 | 48 | 424 | 344 | 649 | 35 | 175 | 197 | 281.8 | 49 | 511 | 416.8 | 148 | 55 | 278.8 | 397 | 224 | 55 | 443 | 235 | 372 | 57 | 385 | 758 | 712.8 | 42 | 1426 | 332 | 1907.6 | 343.4 | 2122 | 48 | 2627 | 976 | 322 | 2573 | 228
268 | 377 | 56 | 1025 | 299 | 549 | 448 | 171 | 65 | 1766.8 | 261 | 458 | 199 | 408.2 | 43 | 503 | 436 | 59 | 43 | 1022.6 | 1086 | 270 | 153.6 | 817 | 175 | 301.8 | 44 | 269 | 498.8 | 375 | 838 | 331 | 248 | 1414.8 | 335 | 256 | 776.2 | 2163.6 | 526 | 985.8 | 346 | 556 | 50 | 392 | 272 | 59.6 | 300 | 170 | 2194.8 | 176 | 2446 | 425 | 504 | 1017 | 199 | 173.4 | 899.4 | 172 | 668.6 | 401.2 | 311.8 | 239 | 207 | 242 | 612.2 | 2015.4 | 599 | 395 | 347.2 | 670 | 222 | 401 | 2821.2 | 477.8 | 284.6 | 1455.4 | 787.8 | 244 | 48 | 543 | 56 | 105.8 | 418.8 | 320 | 1581.8 | 211.8 | 46 | 128.2 | 55 | 48 | 88.6 | 46 | 2027.6 | 39 | 644 | 321 | 215 | 99 | 2098 | 53 | 70 | 62 | 50 | 49 | 225 | 79 | 517 | 52 | 1858.2 | 445 | 197 | 51 | 39 | 408.2 | 1274.6 | 56 | 1944 | 538.8 | 236 | 1400.8 | 385.4 | 335 | 3379 | 523 | 1128 | 385.4 | 3500.4 | 55 | 201 | 422 | 524 | 415 | 47 | 173 | 1479 | 744.8 | 183 | 2380.8 | 683 | 164 | 283 | 52 | 2936 | 272.4 | 46 | 50.4 | 239 | 2504.2 | 411 | 49 | 3209.4 | 57 | 1354 | 321 | 1669 | 567.8 | 54 | 2502.4 | 154 | 1173 | 303 | 51 | 292.4 | 242 | 48 | 356 | 204 | 672.4 | 35 | 50 | 101.6 | 1241 | 49 | 511 | 901 | 43 | 55 | 406 | 385 | 224 | 55 | 431 | 126.4 | 594.4 | 57 | 385 | 789.8 | 620.8 | 108.4 | 1294 | 332 | 3016.2 | 1720.4 | 2122 | 52.8 | 2595 | 936 | 322 | 1687 | 228
208 | 377 | 56 | 1001 | 299 | 549 | 448 | 301 | 105.4 | 450 | 5548.2 | 358.4 | 201.4 | 472.4 | 43 | 455 | 533 | 182 | 43 | 279.6 | 256 | 373.8 | 220 | 1982 | 1266.4 | 173 | 44 | 269 | 470 | 375 | 825 | 331 | 236 | 2208 | 311 | 256 | 2373 | 2550 | 412 | 219 | 346 | 556 | 50 | 547.2 | 261.6 | 741.2 | 3585 | 170 | 2328 | 273 | 2459.6 | 425 | 424.4 | 1040.4 | 199 | 203.8 | 2075 | 172 | 141.4 | 499 | 203 | 201 | 207 | 453 | 658.8 | 2034 | 639 | 395 | 387 | 562 | 250.8 | 397 | 1717 | 2123.6 | 275 | 736.6 | 497 | 367 | 72.6 | 395.6 | 56 | 74 | 490.6 | 320 | 2375 | 1508 | 190 | 183 | 62.2 | 48 | 130 | 46 | 2168.8 | 39 | 608.6 | 284 | 215 | 99 | 511.6 | 53 | 656.2 | 146 | 50 | 49 | 225 | 171.8 | 404.2 | 52 | 455 | 459 | 869 | 51 | 39 | 411 | 2480 | 113 | 669 | 114 | 236 | 2194 | 59 | 335 | 2090.8 | 523 | 922 | 435.2 | 3558 | 55 | 234.2 | 465.2 | 497.6 | 258.2 | 47 | 173 | 3631 | 161 | 183 | 404 | 635 | 186.2 | 233 | 52 | 4134 | 464 | 147.2 | 57 | 239 | 1518.4 | 415.4 | 108.4 | 2078 | 57 | 1354 | 321 | 1678 | 408.6 | 54 | 2560 | 154 | 704.2 | 311 | 51 | 337.4 | 242 | 48 | 345.8 | 204 | 766 | 35 | 50 | 38 | 1232.2 | 49 | 2543.8 | 374 | 43 | 55 | 216 | 315.4 | 224 | 55 | 1318.8 | 54 | 372 | 196.2 | 459 | 947 | 518 | 208 | 1381.2 | 332 | 2535 | 461 | 1868 | 79.2 | 2595 | 873.2 | 322 | 558 | 193
208 | 377 | 56 | 985 | 284.6 | 560.6 | 1522.8 | 301 | 152 | 450 | 378 | 304 | 206.2 | 520 | 43 | 410.2 | 682.8 | 214 | 43 | 325.8 | 256 | 447 | 220 | 2052 | 163 | 247.4 | 44 | 269 | 409.2 | 211 | 825 | 320 | 477.8 | 2392 | 361 | 256 | 2338 | 2550 | 412 | 774.4 | 346 | 556 | 50 | 560.4 | 338.2 | 4655.6 | 3585 | 170 | 1360.6 | 273 | 2079.6 | 425 | 305 | 799.4 | 279 | 133 | 47 | 153 | 197.4 | 362.2 | 122 | 49 | 259.4 | 453 | 743 | 2130 | 1018.6 | 134.6 | 1556.8 | 535 | 262.4 | 397 | 1717 | 2396 | 205 | 1195 | 5941.4 | 367 | 187 | 229 | 56 | 83 | 264.2 | 288 | 2270 | 790.6 | 190 | 228.6 | 64 | 48 | 102.4 | 171 | 138 | 39 | 345.4 | 43 | 215 | 180.6 | 115 | 53 | 1009.6 | 202 | 50 | 49 | 225 | 195 | 275 | 52 | 498.8 | 571 | 191 | 51 | 39 | 411 | 2228.2 | 151 | 549 | 114 | 123.2 | 2194 | 59 | 335 | 1256.8 | 558.4 | 922 | 190 | 4747.8 | 91.2 | 168.2 | 601.6 | 455 | 245.4 | 47 | 173 | 3842.8 | 161 | 183 | 416 | 1659.8 | 275 | 261 | 52 | 215.2 | 464 | 388 | 57 | 154 | 1138 | 422 | 264 | 1750.6 | 57 | 1354 | 321 | 1684 | 187 | 54 | 2243.4 | 111.2 | 352 | 410.6 | 51 | 337.4 | 242 | 48 | 384.4 | 204 | 702.4 | 35 | 50 | 38 | 1697.6 | 49 | 2435 | 374 | 43 | 55 | 216 | 1103.4 | 154 | 55 | 1126 | 54 | 372 | 231 | 570 | 979 | 407 | 301 | 1403 | 72.8 | 1240.8 | 461 | 355 | 92 | 2324.2 | 544 | 326.8 | 558 | 53
208 | 377 | 140.8 | 985 | 263 | 566 | 516 | 301 | 152 | 325 | 378 | 292 | 189 | 488.4 | 110.2 | 231 | 594.4 | 214 | 43 | 255 | 298.2 | 413.8 | 220 | 1964 | 170.8 | 565.8 | 44 | 307.4 | 382 | 122.4 | 845 | 320 | 687.6 | 2446.4 | 436 | 175.2 | 3650 | 2671.2 | 412 | 613.4 | 493.2 | 556 | 50 | 574 | 835.8 | 3380 | 3585 | 124 | 797.4 | 273 | 2484 | 427.4 | 305 | 725 | 199 | 2657.4 | 129 | 65 | 271 | 328 | 68 | 49 | 193 | 453 | 743 | 2154 | 1313.2 | 53 | 2348 | 606.2 | 1722.4 | 1736 | 1588 | 2396 | 205 | 1282.2 | 437 | 200 | 187 | 213 | 56 | 83 | 243 | 280 | 2200 | 2619.4 | 190 | 297 | 64 | 48 | 61 | 171 | 138 | 39 | 345 | 43 | 215 | 201 | 198.2 | 53 | 2363 | 286 | 50 | 49 | 191.2 | 195 | 284.6 | 52 | 455 | 503.8 | 199.8 | 51 | 39 | 411 | 2161 | 151 | 1860 | 90 | 132 | 2210 | 59 | 335 | 1389.2 | 582.4 | 2265.4 | 190 | 4915 | 236 | 83 | 2513 | 431 | 252 | 47 | 432.2 | 3622 | 161 | 183 | 428 | 3225 | 275 | 225 | 52 | 1449.6 | 464 | 388 | 57 | 49.6 | 1171 | 422 | 264 | 409 | 57 | 1354 | 499 | 1433 | 187 | 54 | 4084.4 | 47 | 553 | 796.2 | 51 | 376.4 | 342 | 48 | 404.6 | 204 | 604.4 | 35 | 50 | 38 | 2177.2 | 49 | 2554.4 | 1578.2 | 43 | 55 | 184.2 | 716.2 | 49 | 55 | 770 | 54 | 427.6 | 231 | 570 | 888.6 | 2964 | 301 | 2185.4 | 55 | 2682.6 | 457 | 443 | 92 | 1789.8 | 532 | 345.4 | 584 | 53
208 | 329 | 268 | 985 | 263 | 667 | 536 | 429 | 152 | 504 | 331.2 | 457.4 | 189 | 261 | 1311.6 | 229 | 421.2 | 214 | 43 | 335 | 462.6 | 236.6 | 186.8 | 1894 | 176 | 1936 | 142 | 365 | 458.8 | 51 | 766.6 | 320 | 268 | 1698 | 436 | 54 | 3985 | 2752 | 412 | 1214 | 530 | 513.2 | 50 | 574 | 2351 | 3380 | 3642.6 | 83.4 | 724.6 | 234.2 | 2363.4 | 424.2 | 58 | 807.4 | 194.2 | 2677.4 | 252 | 57 | 259 | 174 | 68 | 49 | 398.8 | 453 | 743 | 2154 | 464 | 53 | 2191.2 | 421 | 2151 | 513 | 841.8 | 1022.6 | 205 | 1304 | 553 | 200 | 187 | 209 | 56 | 83 | 243 | 280 | 1370.8 | 5386.4 | 190 | 214.8 | 56 | 48 | 61 | 171 | 138 | 39 | 365 | 43 | 215 | 201 | 323 | 53 | 2454.2 | 223 | 50 | 49 | 56 | 171.8 | 282.2 | 2528 | 455 | 651.6 | 227.8 | 51 | 39 | 422.6 | 1317.4 | 151 | 494.4 | 54 | 153 | 1289.8 | 59 | 335 | 1522 | 977.4 | 922 | 133.6 | 2411 | 236 | 80.2 | 2473 | 455.6 | 252 | 47 | 102 | 2514.6 | 187.4 | 183 | 404 | 3135 | 275 | 225 | 52 | 178 | 460.4 | 388 | 280 | 43 | 1568.4 | 1204 | 264 | 401 | 57 | 1347.2 | 2203 | 408.6 | 103.8 | 248 | 5105 | 47 | 395.2 | 899 | 51 | 496.8 | 342 | 98 | 344 | 204 | 503.8 | 35 | 50 | 69 | 1418 | 49 | 2634 | 374 | 43 | 55 | 57 | 329 | 49 | 55 | 682.6 | 54 | 423.8 | 231 | 672.4 | 748 | 2992 | 234.6 | 2623 | 55 | 2273.6 | 267 | 423 | 1316.2 | 649 | 532 | 441.8 | 588 | 53
208 | 317 | 268 | 985 | 263 | 607 | 516 | 359 | 71.2 | 508 | 273 | 502 | 189 | 261 | 2598 | 229 | 243 | 183 | 43 | 425.8 | 456 | 226.2 | 54 | 3290.6 | 176 | 247.4 | 142 | 463.2 | 510 | 51 | 615 | 503 | 268 | 387.6 | 436 | 54 | 4427.8 | 2752 | 414.8 | 196 | 562 | 515 | 50 | 345.2 | 2359 | 2723.8 | 768.6 | 197 | 617.2 | 176 | 2283 | 421 | 58 | 1123.4 | 187 | 2682 | 312.6 | 57 | 259 | 47 | 68 | 189.8 | 620 | 326.4 | 753.4 | 2343 | 464 | 53 | 2144.2 | 421 | 2279 | 577.4 | 377 | 107 | 349.8 | 1304 | 654 | 1407.8 | 112 | 209 | 56 | 83 | 204.8 | 280 | 157 | 5772.2 | 46 | 160 | 54 | 48 | 61 | 171 | 138 | 39 | 329 | 43 | 215 | 180.6 | 323 | 53 | 2477 | 181 | 50 | 49 | 56 | 79 | 318.2 | 1543.6 | 1297 | 762 | 407 | 51 | 39 | 1156.6 | 52 | 164 | 685.8 | 54 | 153 | 229 | 711.8 | 1515.8 | 1522 | 1442.6 | 922 | 49 | 2411 | 236 | 69 | 2431 | 1618 | 252 | 156 | 66 | 2384.8 | 194 | 183 | 404 | 3071 | 215.6 | 183.8 | 52 | 178 | 341.6 | 322.4 | 396 | 54 | 1969.6 | 813 | 141.8 | 369 | 57 | 1959.8 | 2174.2 | 414 | 83 | 248 | 6041.8 | 47 | 233 | 837.2 | 84 | 435.6 | 366.6 | 211.8 | 344 | 204 | 2337.8 | 35 | 50 | 69 | 1334.2 | 49 | 574 | 1324.4 | 43 | 55 | 57 | 281.8 | 49 | 55 | 558 | 54 | 257 | 161.4 | 698 | 748 | 2940.8 | 97.8 | 2527 | 55 | 2088 | 355 | 562.8 | 246.8 | 719.8 | 532 | 501 | 474 | 53
208 | 330.4 | 268 | 1005 | 319.8 | 607 | 638.4 | 284.4 | 51 | 508 | 273 | 430 | 189 | 213.4 | 2628 | 233 | 255 | 59 | 43 | 295 | 371.6 | 283 | 54 | 431.8 | 211 | 173 | 142 | 502 | 510 | 144 | 633.4 | 503 | 364 | 394 | 336 | 54 | 3253 | 2842.4 | 476 | 447.2 | 511.6 | 515 | 50 | 288 | 2359 | 755.2 | 2355 | 197 | 983.8 | 176 | 3583.2 | 553 | 58 | 1148 | 187 | 2641.8 | 353 | 57 | 230.6 | 47 | 68 | 225 | 270 | 242 | 753.8 | 2343 | 444 | 53 | 2379.4 | 317 | 2334.4 | 674 | 2521 | 107 | 341 | 1195 | 643 | 200 | 62 | 209 | 56 | 83 | 52 | 301 | 157 | 5579 | 46 | 68.8 | 54 | 48 | 61 | 171 | 138 | 39 | 305 | 43 | 202 | 159 | 323 | 67 | 1532.6 | 125 | 64.4 | 213 | 173 | 79 | 319 | 189.4 | 2523 | 714 | 358.2 | 51 | 39 | 1392.8 | 52 | 236 | 699 | 1325.6 | 132 | 229 | 385.4 | 53 | 1522 | 575.8 | 922 | 49 | 1617.8 | 236 | 69 | 2370.6 | 3166 | 252 | 156 | 42 | 2427 | 194 | 183 | 404 | 2967 | 168 | 175.6 | 362.8 | 180.2 | 266 | 81.6 | 396 | 54 | 1312 | 422 | 1904.2 | 337 | 57 | 1572.4 | 2191.4 | 46 | 62.2 | 248 | 5437.8 | 203.8 | 233 | 293 | 216 | 438 | 323 | 367 | 59 | 1914 | 3612.6 | 35 | 50 | 69 | 376 | 49 | 574 | 2750 | 43 | 144.6 | 57 | 211 | 49 | 55 | 201 | 114 | 257 | 57 | 464.2 | 750 | 2957.2 | 115.2 | 1594.6 | 55 | 2101.2 | 315 | 390 | 319.6 | 601 | 519.2 | 501 | 429.4 | 53
208 | 445.6 | 268 | 1080 | 334 | 631.4 | 669 | 280 | 51 | 484 | 229 | 430 | 254.4 | 142 | 2560.8 | 239 | 243 | 65 | 43 | 379.6 | 245 | 305.4 | 54 | 449 | 1314.4 | 173 | 102.8 | 542 | 510 | 206 | 692.6 | 515 | 639.2 | 394 | 311 | 134 | 2029 | 2824.6 | 578 | 196 | 410.4 | 515 | 50 | 288 | 1121 | 6240 | 2355 | 197 | 323 | 178.4 | 227 | 581 | 58 | 1148 | 261.4 | 2571 | 353 | 2274 | 165 | 47 | 98 | 225 | 270 | 236.4 | 745 | 2343 | 1250 | 53 | 154 | 291 | 1234.2 | 662 | 3077 | 71 | 323 | 6667 | 599 | 200 | 3195 | 209 | 56 | 109.6 | 52 | 315 | 144 | 3587 | 46 | 46 | 54 | 48 | 61 | 171 | 281 | 39 | 321 | 43 | 202 | 99 | 323 | 67 | 414 | 66.6 | 79 | 254 | 173 | 79 | 2295 | 271 | 2652 | 654.4 | 285 | 51 | 121 | 558 | 52 | 236 | 699 | 40 | 48 | 229 | 59 | 53 | 1408.8 | 571 | 922 | 119.8 | 414 | 91.2 | 407 | 794.6 | 3134 | 252 | 156 | 42 | 2427 | 194 | 183 | 353.6 | 2967 | 136 | 294 | 220 | 189 | 266 | 46 | 338 | 54 | 1278 | 492.8 | 3141 | 329 | 57 | 1185 | 2103.2 | 149.8 | 86.4 | 248 | 4248 | 243 | 233 | 180 | 239 | 508.8 | 5925.2 | 367 | 59 | 3114 | 3351.8 | 72.2 | 50 | 81 | 207.8 | 49 | 534.2 | 3618.2 | 43 | 167 | 57 | 653.4 | 49 | 55 | 41 | 158 | 257 | 57 | 391 | 624 | 2930 | 225 | 196 | 55 | 2121 | 319.8 | 407.8 | 310 | 636.4 | 516 | 369.2 | 473 | 53
208 | 467 | 56 | 1058 | 321 | 615.6 | 669 | 152 | 65 | 235 | 1361.8 | 333.2 | 306.2 | 142 | 1514.2 | 239 | 243 | 74 | 43 | 453.4 | 367 | 311 | 54 | 473 | 226 | 173 | 44 | 400.4 | 876.4 | 387 | 650 | 533 | 383.4 | 549 | 311 | 154 | 2029 | 2663 | 685.2 | 196 | 300 | 515 | 50 | 288 | 791 | 6327 | 2560 | 168.6 | 330 | 188 | 2147.6 | 541 | 122.8 | 1182.4 | 498.8 | 2585.6 | 148 | 2274 | 165 | 47 | 98 | 225 | 202.8 | 52 | 745 | 2662.6 | 2459 | 85.6 | 154 | 291 | 418.6 | 637.2 | 3077 | 47 | 296 | 1391 | 558.6 | 245.2 | 4888 | 226.4 | 56 | 247 | 158.8 | 300 | 144 | 1441.6 | 46 | 46 | 54 | 48 | 61 | 171 | 530.8 | 39 | 363.4 | 43 | 202 | 99 | 115 | 67 | 414 | 73 | 79 | 254 | 173 | 79 | 2295 | 271 | 3095 | 583 | 285 | 51 | 244 | 558 | 257 | 376 | 697.4 | 40 | 48 | 260 | 59 | 53 | 142 | 641.8 | 915.4 | 226 | 431.4 | 55 | 785.6 | 582.8 | 3644.2 | 3157.6 | 112.4 | 42 | 2427 | 106.8 | 247.8 | 344.8 | 2616 | 136 | 307 | 300 | 189 | 266 | 46 | 134.6 | 54 | 1287 | 460.4 | 3141 | 337 | 220 | 1185 | 1340.8 | 219 | 204 | 131.6 | 4248 | 243 | 362.6 | 180 | 331 | 438 | 2591 | 317 | 59 | 3089 | 2739.8 | 128 | 50 | 224.4 | 117 | 49 | 375 | 2324.6 | 43 | 167 | 57 | 2423 | 49 | 55 | 41 | 224 | 257 | 57 | 391 | 642.8 | 2930 | 1325.4 | 581.6 | 55 | 1742.4 | 261 | 279 | 310 | 636.4 | 516 | 320.4 | 473 | 162.4
208 | 543.4 | 56 | 4411 | 136 | 540 | 666.2 | 120 | 103.4 | 235 | 163 | 309 | 1403.6 | 142 | 116.2 | 239 | 243 | 133.6 | 43 | 418 | 437.8 | 305.8 | 157.2 | 379.6 | 226 | 173 | 44 | 389.2 | 1258.8 | 387 | 763.2 | 449.6 | 323.4 | 549 | 311 | 154 | 2029 | 2640.4 | 2204 | 196 | 447 | 741.8 | 50 | 278.4 | 352 | 6425 | 2560 | 55 | 697.8 | 188 | 3428 | 333.2 | 166 | 1009.6 | 686.4 | 2969.8 | 47 | 2303.8 | 123 | 47 | 90.2 | 84.2 | 158 | 52 | 745 | 2627.6 | 2459 | 216 | 329.2 | 291 | 293 | 628.6 | 3074.2 | 67 | 217.6 | 1391 | 498 | 313 | 4482 | 307 | 56 | 235.8 | 230 | 300 | 144 | 258.4 | 46 | 46 | 54 | 48 | 212.6 | 1435.2 | 2145.2 | 66 | 385 | 43 | 202 | 99 | 115 | 67 | 1645.8 | 73 | 269 | 254 | 126.2 | 79 | 2387.8 | 271 | 1848.4 | 543.8 | 105.8 | 51 | 244 | 487.2 | 265.4 | 375 | 477.6 | 40 | 48 | 131 | 71 | 53 | 142 | 571 | 1163 | 226 | 435.8 | 55 | 288 | 629 | 4161 | 3879 | 47 | 42 | 2385.8 | 394 | 360.2 | 556 | 2616 | 256.8 | 353.4 | 320 | 189 | 266 | 46 | 57 | 54 | 1299 | 704.8 | 3141 | 355.4 | 208 | 741.8 | 2032 | 219 | 204 | 54 | 4248 | 243 | 395 | 180 | 298 | 508.8 | 2551 | 242 | 59 | 3229 | 2709 | 128 | 50 | 288 | 117 | 49 | 375 | 314 | 43 | 144.6 | 57 | 2423 | 49 | 55 | 41 | 224 | 257 | 57 | 391 | 1690.6 | 2930 | 225 | 967.2 | 55 | 351 | 272.8 | 267 | 253.6 | 601 | 436 | 202 | 490.2 | 92.8
208 | 520.8 | 72.8 | 4423 | 136 | 540 | 520.6 | 120 | 243 | 251 | 163 | 1385.6 | 511.4 | 137.6 | 73 | 239 | 237.2 | 228.8 | 195 | 587.8 | 438.2 | 311 | 226 | 280 | 214 | 217.2 | 44 | 486 | 510 | 257.8 | 751 | 516 | 288 | 549 | 324.6 | 134 | 2029 | 2550 | 2536.2 | 196 | 1952.4 | 491 | 50 | 276 | 332 | 5828.8 | 328 | 55 | 1144.8 | 3557 | 3385.2 | 304 | 166 | 966.8 | 744 | 2725.8 | 47 | 2447.8 | 237.4 | 47 | 95 | 49 | 175 | 52 | 852 | 2552 | 2459 | 216 | 119 | 291 | 305 | 458.4 | 811 | 147 | 109 | 1391 | 570.6 | 365.2 | 3097.2 | 307 | 56 | 233 | 230 | 593 | 144 | 145 | 46 | 198 | 54 | 48 | 315 | 171 | 2204.6 | 174 | 433 | 136 | 202 | 99 | 115 | 67 | 1636.2 | 73 | 304 | 172 | 56 | 79 | 2411 | 230.2 | 965.4 | 1776.2 | 4938.4 | 51 | 244 | 416.6 | 337.6 | 378 | 302 | 42.4 | 48 | 131 | 79 | 371 | 142 | 716.2 | 887 | 413 | 1121.8 | 55 | 432 | 669 | 3182.2 | 30 | 59 | 75.6 | 2288 | 476 | 464 | 544 | 2616 | 290 | 393.4 | 451.2 | 189 | 52 | 46 | 145 | 54 | 1235.8 | 815 | 1285.8 | 359 | 211 | 101.6 | 2032 | 354 | 204 | 54 | 4248 | 228.8 | 415 | 151 | 166 | 933 | 2109.4 | 86.8 | 59 | 1519 | 2981.6 | 283 | 50 | 394.8 | 46 | 49 | 39 | 294 | 129.4 | 55 | 57 | 2415.8 | 152.8 | 77.8 | 41 | 200 | 1570.4 | 57 | 391 | 592 | 2860.4 | 225 | 245 | 55 | 351 | 310 | 277.4 | 216 | 686.2 | 416 | 218 | 379 | 100
184.8 | 416 | 205 | 4494 | 226 | 534.8 | 450 | 168 | 243 | 291.4 | 103 | 369 | 641 | 226.2 | 73 | 275 | 226 | 284 | 179 | 1969.2 | 621.4 | 311 | 226 | 280 | 196 | 397.6 | 44 | 389.2 | 570 | 51 | 677 | 524.8 | 358.8 | 556 | 323 | 54 | 2105 | 2550 | 2467 | 1341 | 2866 | 467 | 50 | 276 | 310 | 3204 | 328 | 55 | 588 | 3566 | 2131.2 | 316 | 166 | 959 | 1858.2 | 2499 | 47 | 249 | 379 | 47 | 95 | 239 | 307.8 | 52 | 1349.4 | 2586.6 | 2459 | 150.8 | 119 | 263 | 409 | 594.4 | 260 | 167 | 332.6 | 1349.2 | 522.2 | 360 | 2174 | 307 | 56 | 384.2 | 230 | 593 | 144 | 219.8 | 234 | 240.4 | 54 | 48 | 289 | 171 | 2226.4 | 270 | 529.8 | 136 | 363 | 111 | 139.2 | 67 | 273.6 | 97 | 304 | 49 | 56 | 2744.2 | 874.6 | 127 | 572 | 500 | 61 | 51 | 244 | 324.8 | 383 | 510 | 302 | 88 | 48 | 170.2 | 79 | 419 | 84.4 | 1264 | 871 | 811.2 | 678.4 | 55 | 582.4 | 745 | 3185 | 30 | 59 | 210 | 4275.8 | 572 | 464 | 508 | 2616 | 413 | 336.2 | 393 | 189 | 52 | 46 | 145 | 54 | 1160 | 591.2 | 49 | 483 | 211 | 200 | 2032 | 298.2 | 204 | 54 | 4272 | 154 | 610 | 35 | 97 | 366 | 226.6 | 48 | 59 | 379.2 | 2852.8 | 268.2 | 50 | 466 | 164.2 | 49 | 39 | 214 | 259 | 55 | 57 | 2460 | 222 | 169 | 41 | 164 | 334.6 | 57 | 391 | 525 | 2995 | 42 | 221 | 55 | 351 | 310 | 359.4 | 230.4 | 573 | 559.4 | 314 | 393 | 130.4
1401.2 | 416 | 251 | 4580.8 | 286 | 527 | 390 | 121.8 | 243 | 329 | 91.2 | 470.6 | 1981 | 821 | 85 | 299 | 226 | 293.6 | 251 | 235.4 | 592.4 | 311 | 332 | 280 | 1359.4 | 423.8 | 44 | 365 | 581 | 51 | 1028.8 | 394.2 | 288 | 429 | 323 | 54 | 2069 | 550.8 | 1208.8 | 183 | 2890 | 447.8 | 50 | 282.2 | 663 | 3161.4 | 205 | 55 | 258 | 3626 | 235 | 316 | 58 | 959 | 2352 | 2499 | 47 | 297 | 371 | 183.8 | 95 | 239 | 344.8 | 52 | 972 | 2666.2 | 2554.4 | 147 | 119 | 256 | 469 | 687.2 | 373.4 | 147 | 372 | 1182 | 633.8 | 52 | 2174 | 241.6 | 56 | 422 | 123.2 | 593 | 144 | 332 | 281 | 238.4 | 54 | 326 | 287 | 5858.6 | 2060.2 | 324 | 1093.2 | 210 | 360.4 | 99 | 236 | 67 | 179 | 73 | 304 | 49 | 56 | 2840.2 | 493.8 | 163 | 572 | 215.8 | 61 | 51 | 39 | 323 | 313 | 336 | 302 | 112.8 | 48 | 264 | 79 | 455 | 1224.2 | 673 | 851 | 1060.6 | 1049.8 | 55 | 543 | 636.6 | 3185 | 4005.4 | 59 | 210 | 4283 | 611 | 356 | 2337 | 2768 | 239 | 428 | 574.6 | 189 | 52 | 46 | 140.6 | 54 | 908.8 | 516 | 49 | 495 | 211 | 200 | 995.2 | 241 | 204 | 54 | 4248 | 154 | 492 | 35 | 51 | 412.2 | 199.8 | 48 | 59 | 382 | 2892 | 284 | 50 | 370.6 | 243 | 49 | 39 | 274.6 | 259 | 182.2 | 247 | 2480 | 222 | 169 | 57 | 164 | 357 | 57 | 391 | 1566.6 | 3135 | 42 | 277 | 55 | 351 | 310 | 248.2 | 1034 | 1762.8 | 689 | 242 | 435.8 | 124.2
2298 | 440 | 335 | 1184 | 286 | 527 | 390 | 120 | 243 | 298 | 216.8 | 672 | 2800 | 3691 | 85 | 299 | 393.2 | 282.4 | 269 | 217 | 654.2 | 302.2 | 228.8 | 302 | 478.8 | 354 | 44 | 365 | 569 | 51 | 2232 | 361 | 288 | 408 | 323 | 54 | 2037 | 51 | 436 | 183 | 2743 | 445.2 | 50 | 2010 | 1084 | 3013 | 175.8 | 55 | 234 | 3664.8 | 358.6 | 760.6 | 217.2 | 959 | 2352 | 2499 | 47 | 267.2 | 395 | 330.4 | 95 | 239 | 324 | 52 | 1146.8 | 2627 | 531 | 147 | 119 | 277 | 450 | 744.4 | 337 | 127 | 432 | 494.4 | 563 | 52 | 692.4 | 206.8 | 56 | 422 | 52 | 549.4 | 226.8 | 314 | 281 | 356 | 54 | 362 | 398.6 | 378.4 | 210.4 | 401 | 541.8 | 283.8 | 5975.2 | 99 | 271.4 | 107 | 229.4 | 73 | 234 | 49 | 56 | 2632 | 558.6 | 809.8 | 572 | 196.8 | 61 | 51 | 39 | 323 | 222 | 190.6 | 302 | 132 | 48 | 200 | 139 | 455 | 1219 | 685 | 771 | 377 | 678.4 | 55 | 516.6 | 498 | 3141.4 | 4047 | 59 | 224 | 2552.6 | 568.6 | 404 | 3591 | 2806 | 236.6 | 428 | 620 | 191.8 | 52 | 46 | 2811.6 | 154 | 393 | 589.6 | 49 | 459 | 211 | 200 | 820.6 | 1249.6 | 204 | 54 | 4248 | 154 | 529.8 | 35 | 51 | 427 | 129 | 48 | 59 | 242 | 2892 | 284 | 50 | 395.8 | 243 | 49 | 39 | 312.4 | 280 | 214 | 247 | 2598 | 222 | 169 | 81 | 164 | 357 | 57 | 522 | 407.6 | 3123 | 42 | 426 | 55 | 390.2 | 876 | 219 | 607 | 2923.8 | 770 | 242 | 401 | 125
2274 | 225 | 333 | 1162 | 286 | 46 | 390 | 120 | 89.4 | 298 | 757.8 | 2258.4 | 2696.8 | 5048.4 | 85 | 299 | 435 | 425 | 269 | 201 | 704.4 | 618 | 326 | 390 | 486.8 | 374 | 44 | 370.8 | 569 | 51 | 2927.6 | 361 | 198.8 | 410 | 363.8 | 54 | 2005.6 | 51 | 436 | 183 | 2784.6 | 458 | 50 | 3760.2 | 258 | 3017.4 | 255 | 147 | 198 | 300 | 477 | 2318.2 | 257 | 966.2 | 3086.8 | 2530 | 47 | 148 | 411 | 499 | 122 | 239 | 314 | 254.2 | 1023.6 | 2447 | 474 | 147 | 119 | 383 | 442.8 | 736.8 | 317 | 47 | 448.4 | 36 | 503 | 52 | 322 | 209 | 56 | 422 | 52 | 373.6 | 286.8 | 931.4 | 281 | 388 | 54 | 362 | 681 | 1967.4 | 596.4 | 457 | 633.6 | 228 | 379 | 90 | 271.4 | 107 | 298.8 | 241 | 129 | 49 | 56 | 563.2 | 599 | 468.4 | 531 | 224 | 61 | 51 | 39 | 320.2 | 111 | 163 | 506 | 135.2 | 48 | 140 | 158.4 | 527 | 1716.2 | 686.8 | 926.2 | 371.6 | 114 | 55 | 420 | 536 | 2723 | 1145.4 | 59 | 224 | 2160 | 1004 | 207 | 3515.4 | 1781.2 | 227 | 595.6 | 620 | 54 | 52 | 46 | 3437 | 179 | 1255.8 | 707.4 | 49 | 515 | 211 | 228.8 | 2821 | 241 | 204 | 54 | 4248 | 47 | 571 | 35 | 51 | 939.4 | 199.8 | 48 | 98.2 | 207 | 2892 | 284 | 50 | 382.4 | 334 | 49 | 39 | 398 | 364 | 214 | 247 | 2617.6 | 362.4 | 100.6 | 81 | 164 | 357 | 57 | 419.6 | 432.6 | 3075 | 42 | 501 | 55 | 547 | 2834 | 195.8 | 216 | 5035.2 | 772.8 | 234.8 | 401 | 125
1377.2 | 225 | 345 | 1471.8 | 141.6 | 46 | 390 | 120 | 152 | 204 | 2845 | 2679.2 | 1650.6 | 5036 | 1315.2 | 331.8 | 435 | 542 | 297 | 304.2 | 3145.4 | 618 | 283.6 | 280 | 338.2 | 252.4 | 44 | 368 | 549 | 51 | 2981.8 | 361 | 128 | 410 | 527 | 54 | 625 | 51 | 340.8 | 231 | 2877 | 434 | 50 | 260.4 | 199.4 | 3030.6 | 255 | 170 | 198 | 300 | 465 | 2487 | 257 | 816 | 3395.8 | 81 | 47 | 148 | 179 | 499 | 230 | 125 | 247.6 | 263 | 718.4 | 2267.6 | 497.6 | 109.4 | 119 | 555.6 | 382.8 | 739.2 | 317 | 47 | 470 | 36 | 619.8 | 85.4 | 322 | 209 | 56 | 346.4 | 289.6 | 300 | 294 | 1387.8 | 187 | 396 | 54 | 382 | 701 | 3578.2 | 344 | 274 | 543.2 | 228 | 379 | 211 | 163.4 | 107 | 396 | 403 | 129 | 49 | 56 | 115.6 | 599 | 115 | 280 | 224 | 48.2 | 51 | 39 | 309 | 123 | 249.4 | 506 | 685.6 | 48 | 208 | 162 | 577 | 2010.8 | 499 | 965 | 350 | 114 | 55 | 969.2 | 644.2 | 2723 | 410.4 | 105.4 | 89.6 | 633.6 | 2216 | 183 | 3616.2 | 244 | 227 | 1006.6 | 684.8 | 54 | 52 | 81.6 | 4776.8 | 187 | 2462 | 1173.4 | 121 | 475 | 211 | 272 | 2789.8 | 241 | 204 | 54 | 2654.4 | 47 | 571 | 35 | 51 | 497.4 | 129 | 48 | 255 | 207 | 2828.4 | 300 | 126.8 | 233.8 | 362.6 | 49 | 39 | 1903.6 | 148 | 214 | 247 | 2647 | 224 | 55 | 128 | 164 | 969 | 196.2 | 394 | 655 | 374 | 116.4 | 501 | 167.8 | 547 | 2855 | 365.6 | 619 | 6394 | 725.2 | 266.8 | 456 | 2086.6
52 | 225 | 491 | 1214.8 | 174 | 46 | 390 | 120 | 152 | 168 | 2856.2 | 2709.6 | 2635.8 | 5027.8 | 3213 | 463 | 435 | 540 | 337 | 330 | 5791 | 618 | 220 | 280 | 273 | 291 | 44 | 368 | 469 | 51 | 2999 | 361 | 320.4 | 578 | 527 | 54 | 336 | 51 | 317 | 300.6 | 2829 | 398 | 50 | 162 | 49 | 5003.6 | 255 | 170 | 414 | 300 | 289.2 | 2605.6 | 257 | 2727 | 2206 | 81 | 47 | 160 | 1297.2 | 362.2 | 230 | 161 | 261.2 | 263 | 736 | 2123 | 553.2 | 257 | 119 | 1117.6 | 416.2 | 623 | 208 | 83 | 503 | 36 | 633 | 219 | 382 | 209 | 56 | 221 | 349 | 300 | 469 | 1551 | 46 | 368.6 | 54 | 570 | 721 | 2239 | 436.8 | 410 | 337.8 | 228 | 379 | 1684.6 | 185.8 | 93 | 1218.8 | 491 | 79 | 49 | 56 | 562 | 1883.6 | 91 | 338.6 | 224 | 93 | 51 | 39 | 309 | 111 | 271 | 460.4 | 1176.6 | 257 | 224 | 162 | 583 | 188 | 506.2 | 965 | 321.8 | 114 | 55 | 1680 | 118 | 2996 | 324.8 | 175 | 56 | 237 | 2216 | 183 | 1760.4 | 92 | 369.4 | 2440 | 504.8 | 54 | 241 | 224 | 3437 | 179 | 2419.6 | 713.8 | 363.4 | 491 | 211 | 1876.8 | 2935.4 | 46 | 204 | 54 | 1592 | 2376 | 424 | 35 | 51 | 528.6 | 203.6 | 48 | 255 | 207 | 2733 | 932.2 | 242 | 186.8 | 157 | 49 | 39 | 3169.2 | 148 | 86.8 | 164.8 | 2599.8 | 224 | 55 | 386.2 | 164 | 377 | 401.2 | 341.6 | 739.8 | 226 | 135 | 501 | 243 | 547 | 3025.8 | 454 | 966 | 7691.8 | 466 | 313.6 | 556 | 4013.2
72 | 495.4 | 423 | 488 | 180 | 197.2 | 390 | 290 | 152 | 144 | 2859 | 2485 | 2011 | 4570.4 | 3281.4 | 463 | 366.4 | 583.2 | 325 | 330 | 6190.8 | 1220 | 220 | 280 | 293 | 387 | 44 | 368 | 473.8 | 51 | 2999 | 361 | 775 | 679.2 | 543 | 314.8 | 467 | 51 | 317 | 705 | 2829 | 398 | 50 | 128 | 49 | 6316 | 149.4 | 147 | 421.2 | 222.4 | 384 | 2049.6 | 177.4 | 2720 | 2206 | 81 | 127.8 | 152.8 | 204.6 | 285.8 | 230 | 121 | 285 | 263 | 775.4 | 2123 | 640 | 257 | 119 | 497 | 332 | 557.4 | 208 | 131 | 491 | 36 | 805.4 | 219 | 297.2 | 233 | 56 | 218 | 349 | 300 | 539.8 | 1536.8 | 46 | 359 | 5623.4 | 534 | 749 | 2239 | 390 | 894 | 267 | 43 | 517.4 | 2053 | 115 | 61 | 813.4 | 579.4 | 79 | 49 | 56 | 662 | 1802.8 | 67 | 1700 | 224 | 93 | 51 | 39 | 332.4 | 111 | 271 | 290 | 1913.4 | 341 | 318.8 | 162 | 1362.2 | 320.8 | 508 | 1019.4 | 209 | 114 | 55 | 1706.2 | 118 | 1932 | 200 | 170.2 | 56 | 237 | 2251.4 | 183 | 450 | 54 | 421 | 2396 | 513 | 54 | 241 | 224 | 724.2 | 68 | 2392 | 554 | 359.6 | 479 | 211 | 3444 | 380.8 | 46 | 204 | 54 | 842.6 | 1973 | 424 | 35 | 51 | 2115 | 319.8 | 48 | 255 | 683.4 | 3498.6 | 1699.6 | 242 | 98 | 157 | 49 | 39 | 2936.8 | 85 | 55 | 216 | 2529 | 224 | 55 | 537 | 164 | 367 | 404 | 1887 | 765.4 | 203 | 301 | 336 | 243 | 547 | 662.2 | 524.8 | 75.2 | 7977.2 | 444 | 359.6 | 565.6 | 279
64 | 225 | 423 | 388 | 204.6 | 235 | 426 | 290 | 111.6 | 144 | 2830.8 | 1295.2 | 2011 | 840 | 3384 | 463 | 368 | 680 | 289 | 330 | 7461.2 | 805.6 | 120.4 | 306 | 222 | 447 | 44 | 368 | 429.8 | 51 | 2975 | 361 | 2707 | 565.2 | 543 | 54 | 417 | 51 | 324.8 | 2251 | 2709.4 | 371.2 | 50 | 202.4 | 247 | 6316 | 123 | 55 | 1486.2 | 203 | 384 | 597 | 58 | 2720 | 1882.4 | 91 | 148 | 160 | 281.4 | 252 | 257.4 | 121 | 213 | 220.8 | 644 | 2123 | 712 | 257 | 209.6 | 405 | 308 | 488 | 194 | 95 | 551 | 80 | 1165.4 | 219 | 177 | 209 | 56 | 218 | 327.8 | 300 | 331 | 1498 | 57 | 359 | 72 | 490.8 | 580.4 | 1093 | 267 | 894 | 387 | 43 | 517.4 | 2053 | 115 | 53 | 402 | 579 | 73 | 360 | 173 | 688.4 | 401 | 67 | 404 | 224 | 45 | 51 | 39 | 426 | 147 | 347 | 290 | 2310 | 341 | 248 | 138 | 948.6 | 212 | 1691.2 | 1023.4 | 236 | 641.8 | 55 | 1609 | 118 | 336 | 205.4 | 163 | 1152.2 | 859.4 | 1852.4 | 183 | 438 | 54 | 504 | 2330 | 898 | 54 | 241 | 224 | 84.8 | 83 | 1636.6 | 538 | 370 | 48 | 236.2 | 3456 | 376 | 46 | 204 | 54 | 607 | 229 | 313 | 1683.2 | 51 | 2115 | 249 | 48 | 255 | 1398 | 4660.4 | 280 | 242 | 98 | 237 | 49 | 39 | 1920 | 43 | 55 | 216 | 2495.4 | 1916.8 | 55 | 521 | 164 | 393 | 404 | 2478 | 622.2 | 203 | 282.4 | 336 | 243 | 390.2 | 669.4 | 454 | 48 | 6783 | 1535.6 | 541 | 604 | 257.8
88 | 225 | 423 | 388 | 211.8 | 235 | 450 | 442 | 51 | 144 | 2713.2 | 519 | 2011 | 245.8 | 2129.8 | 463 | 532.4 | 690.8 | 287 | 330 | 6059.2 | 405 | 54 | 529.2 | 223.2 | 351 | 44 | 368 | 353 | 51 | 2951.8 | 361 | 2707 | 1361.8 | 379.8 | 54 | 321 | 51 | 330 | 2227 | 2862.4 | 264 | 74 | 314 | 247 | 3456 | 123 | 55 | 1686 | 200.6 | 384 | 776.2 | 58 | 2832.8 | 2425 | 131 | 148 | 179 | 347 | 252 | 231 | 156.2 | 187.4 | 52 | 596 | 2236.4 | 700 | 257 | 340.8 | 387.2 | 423 | 529 | 173 | 149 | 558.2 | 36 | 715.4 | 219 | 177 | 230.8 | 56 | 218 | 166.6 | 300 | 366.4 | 4201.2 | 497.4 | 359 | 156 | 481 | 624.2 | 256 | 257 | 894 | 467 | 43 | 379 | 2053 | 185.8 | 53 | 866 | 495 | 107.2 | 360 | 206.8 | 594 | 407 | 148.6 | 404 | 224 | 45 | 51 | 39 | 402.8 | 171 | 371.4 | 403.4 | 2310 | 341 | 275.4 | 62 | 555 | 212 | 508 | 907 | 236 | 1454.8 | 127.4 | 3622 | 153.4 | 254.4 | 179 | 70.2 | 68.4 | 237 | 266 | 183 | 362.4 | 54 | 528 | 2323.8 | 1371 | 54 | 241 | 224 | 269 | 203 | 517 | 514 | 370 | 48 | 373 | 5112 | 376 | 46 | 308 | 131.6 | 1671.4 | 229 | 313 | 795.4 | 143 | 2115 | 284.4 | 155.4 | 98.2 | 1398 | 4656 | 224 | 242 | 98 | 257 | 49 | 39 | 404 | 43 | 55 | 216 | 2415 | 4452 | 55 | 361.8 | 164 | 497 | 346.4 | 2478 | 293 | 203 | 208 | 336 | 130.2 | 343.2 | 641 | 325.4 | 687 | 6783 | 3173 | 505 | 604 | 218
52 | 225 | 418.2 | 388 | 189 | 235 | 481 | 490 | 51 | 144 | 2706 | 470.6 | 615.8 | 222 | 304 | 787.2 | 622 | 564 | 43 | 1120.4 | 3098 | 369 | 54 | 559 | 293 | 425.4 | 44 | 440.6 | 353 | 51 | 2940 | 361 | 2585.4 | 1544.4 | 414 | 160 | 287.8 | 51 | 330 | 2227 | 2837.4 | 264 | 50 | 305 | 234 | 1487.4 | 123 | 55 | 2339.4 | 191 | 384 | 729 | 58 | 4328.4 | 2425 | 50 | 127.8 | 255 | 315 | 170 | 231 | 275.4 | 85 | 52 | 548 | 2255.2 | 700 | 134.6 | 270 | 332 | 565.8 | 529 | 2425 | 177 | 547 | 36 | 585.6 | 85.4 | 177 | 489.6 | 56 | 1385 | 85 | 300 | 261.4 | 4795.4 | 937.8 | 359 | 949.2 | 421 | 658.6 | 256 | 185 | 894 | 534.6 | 43 | 379 | 608.4 | 115 | 53 | 2411.8 | 439 | 136 | 360 | 342 | 795.6 | 407 | 271 | 1697.6 | 224 | 134.6 | 51 | 39 | 397 | 1322.4 | 695 | 510.8 | 2310 | 165.2 | 275.4 | 388.4 | 653 | 250.4 | 508 | 907 | 236 | 1384 | 236 | 3810.2 | 153.4 | 200 | 179 | 47 | 87 | 237 | 266 | 183 | 237 | 54 | 504 | 316 | 513 | 54 | 127.6 | 81.6 | 406 | 203 | 579.4 | 776.4 | 295 | 48 | 469 | 3887.8 | 304.8 | 46 | 306 | 248 | 2291.6 | 229 | 313 | 869 | 166 | 2115 | 560.4 | 227 | 59 | 1398 | 4648.8 | 198.4 | 50 | 98 | 257 | 49 | 39 | 384.8 | 43 | 55 | 184.2 | 2412.6 | 2804.8 | 55 | 341.4 | 168 | 497 | 230 | 2478 | 309 | 203 | 208 | 414 | 55 | 338 | 579.8 | 291.8 | 248.4 | 2894.6 | 3173 | 496.2 | 454.6 | 1558
52 | 225 | 643.4 | 346 | 189 | 268.6 | 455.4 | 388 | 51 | 144 | 2752.8 | 381 | 2042.2 | 182 | 286 | 2572.8 | 622 | 395.8 | 43 | 804.8 | 3098 | 360.8 | 54 | 499 | 301 | 509 | 44 | 657 | 353 | 51 | 2912 | 336 | 2555 | 1609 | 464 | 382 | 235 | 51 | 330 | 2227 | 2655 | 252 | 2648 | 305 | 234 | 135 | 123 | 83.4 | 2246 | 191 | 223.2 | 697 | 58 | 4051.2 | 2425 | 50 | 47 | 268 | 307 | 47 | 219 | 281 | 85 | 52 | 548 | 2290 | 590.6 | 53 | 305.4 | 1342.4 | 476 | 529 | 2988 | 1344.6 | 546.6 | 2223 | 541 | 52 | 177 | 375.2 | 56 | 233 | 85 | 265 | 156 | 4743.8 | 172.2 | 307 | 2139 | 373 | 745 | 256 | 177 | 894 | 691 | 43 | 379 | 240 | 185.8 | 53 | 2583 | 432.6 | 2105 | 360 | 295.2 | 661.2 | 407 | 271 | 5136.8 | 247.8 | 329 | 51 | 39 | 397 | 305.4 | 711 | 567.4 | 1120.2 | 48 | 251.6 | 714.8 | 653 | 175.2 | 508 | 907 | 236 | 1419.4 | 236 | 3512.2 | 164.2 | 226.2 | 179 | 47 | 87 | 237 | 208.4 | 183 | 189 | 54 | 452.4 | 316 | 515.4 | 54 | 52 | 46 | 3881.4 | 203 | 660.2 | 514 | 289 | 48 | 1250.2 | 3141 | 173.2 | 46 | 298 | 248 | 5333 | 2062.4 | 408.2 | 869 | 166 | 132 | 170.4 | 277 | 59 | 1398 | 3854.4 | 1743.4 | 50 | 98 | 230.4 | 49 | 39 | 380 | 43 | 55 | 57 | 2863.4 | 2476.4 | 55 | 447 | 174 | 497 | 230 | 2490.8 | 695 | 203 | 42 | 586 | 55 | 311.6 | 455 | 330 | 286 | 2660.2 | 3173 | 409.4 | 442.4 | 2040
184 | 225 | 1094.2 | 487 | 189 | 228 | 495 | 320 | 51 | 126 | 2823 | 381 | 2488 | 203 | 115 | 2506 | 465 | 395.4 | 43 | 669.8 | 2971.4 | 388 | 54 | 499 | 295 | 594.4 | 44 | 639 | 364.6 | 51 | 2888 | 212 | 2555 | 1726.8 | 464 | 382 | 235 | 73.6 | 410.4 | 244 | 1430.2 | 5969.6 | 2658.4 | 305 | 115.2 | 75 | 193.8 | 197 | 2218 | 191 | 150.8 | 676.4 | 58 | 4050 | 2425 | 50 | 1994 | 347 | 256.6 | 47 | 201 | 305 | 85 | 52 | 548 | 2234.4 | 572 | 53 | 214.8 | 332 | 658.8 | 750.4 | 3014.8 | 177 | 788.2 | 2223 | 541 | 52 | 325.8 | 318 | 56 | 220.6 | 85 | 374 | 226.8 | 4737.2 | 479.4 | 319 | 2139 | 373 | 741 | 256 | 177 | 936 | 556.6 | 43 | 1172.6 | 240 | 651.6 | 835.4 | 2583 | 221 | 2175 | 338.4 | 225 | 594 | 407 | 278.8 | 5781 | 371.8 | 369 | 51 | 121 | 395.4 | 339 | 635 | 481 | 303 | 48 | 399.8 | 62 | 685 | 142 | 408 | 907 | 236 | 4549.4 | 236 | 2544 | 419.8 | 331 | 179 | 47 | 130.2 | 321.4 | 122 | 183 | 189 | 54 | 345 | 310.8 | 477 | 54 | 52 | 210 | 3841 | 203 | 616.8 | 514 | 281 | 48 | 2112 | 3060.6 | 176.6 | 46 | 256.4 | 248 | 5602.4 | 4016.8 | 432 | 737.8 | 143 | 132 | 104.8 | 208.8 | 59 | 5636 | 2670 | 2805.6 | 50 | 98 | 321.8 | 49 | 39 | 380 | 43 | 237 | 57 | 3654 | 1438.2 | 55 | 607 | 174 | 497 | 262 | 2399 | 2239 | 203 | 42 | 502 | 90.6 | 305 | 928.2 | 598.8 | 286 | 2625 | 2081.4 | 190 | 382 | 53
184 | 377.8 | 865 | 488 | 66 | 228 | 980.2 | 192 | 127.8 | 287 | 2935.8 | 381 | 2629.6 | 203 | 1324.2 | 3872.2 | 387.4 | 1419 | 43 | 720.4 | 2928 | 1050 | 54 | 1603.4 | 254 | 536.8 | 142 | 1473.8 | 382 | 123.4 | 2884 | 242.6 | 2555 | 2108 | 464 | 382 | 235 | 204.4 | 464 | 3235.6 | 565 | 252 | 2661 | 119 | 36 | 75 | 123 | 197 | 1424.8 | 191 | 172 | 680.6 | 58 | 4012.4 | 2425 | 50 | 2044 | 411 | 235 | 47 | 65 | 233.8 | 85 | 52 | 548 | 1752 | 572 | 53 | 119 | 332 | 588 | 2350.8 | 3208.4 | 119 | 825 | 2262.2 | 517.8 | 52 | 414.4 | 252.6 | 56 | 202 | 169.2 | 374 | 142 | 2241.6 | 485 | 352.6 | 2139 | 397 | 762.6 | 256 | 161 | 1000.6 | 373 | 43 | 2363 | 2618 | 251 | 444.2 | 2583 | 221 | 2280 | 324 | 225 | 594 | 431.4 | 370 | 5781 | 415 | 309 | 51 | 244 | 509 | 334.2 | 635 | 443.2 | 267 | 48 | 342.4 | 57.2 | 693 | 142 | 433.8 | 927 | 236 | 4514 | 236 | 923.6 | 349 | 331 | 179 | 55 | 159 | 443.2 | 122 | 286.8 | 288.6 | 54 | 747.8 | 303 | 567 | 54 | 52 | 210 | 3598.8 | 203 | 441 | 523 | 281 | 48 | 2112 | 2940 | 155 | 46 | 194 | 248 | 5567 | 506.8 | 416 | 484 | 51 | 132 | 213 | 250.6 | 59 | 6264.8 | 2840 | 2880 | 50 | 193.4 | 333.4 | 49 | 39 | 400 | 43 | 273 | 57 | 3654 | 2060.8 | 55 | 607 | 181.2 | 325.8 | 270 | 3752.4 | 2190 | 203 | 42 | 450.8 | 144 | 305 | 2854.6 | 407.2 | 305.2 | 2625 | 801.8 | 94 | 382 | 53
184 | 416 | 910.6 | 548 | 290 | 228 | 860 | 279.4 | 243 | 287 | 2964 | 381 | 2833.2 | 203 | 3126 | 4327.6 | 363.6 | 483.8 | 43 | 1108.4 | 3116 | 2043 | 54 | 520.8 | 271.6 | 2049.2 | 142 | 879.4 | 382 | 232 | 3125 | 389 | 2675 | 2220 | 339 | 382 | 235 | 366 | 350 | 3313 | 589 | 249.2 | 2661 | 119 | 36 | 103.8 | 123 | 197 | 179.8 | 210.4 | 172 | 941.4 | 58 | 2075.2 | 959.6 | 50 | 1940.8 | 437.8 | 359.4 | 183.8 | 53 | 173 | 78.2 | 52 | 528 | 77.6 | 467 | 53 | 189.8 | 332 | 556.4 | 1872.8 | 954 | 109.4 | 819.4 | 2419 | 425 | 52 | 346.6 | 209 | 56 | 202 | 1068.2 | 374 | 166 | 1502.2 | 215 | 416.2 | 1765 | 433 | 1206.6 | 1098.8 | 270.8 | 977 | 281.8 | 43 | 2352.6 | 50 | 251 | 53 | 2583 | 433.4 | 2280 | 321.8 | 89.8 | 642 | 480.2 | 166 | 4478.4 | 2001.4 | 281.8 | 205 | 244 | 485.6 | 337 | 387 | 292 | 267 | 48 | 366 | 50 | 693 | 65.2 | 432 | 907 | 224 | 184.8 | 55 | 1173.2 | 597 | 325.4 | 179 | 135.4 | 2142 | 436 | 122 | 356 | 266.2 | 92 | 2279 | 303 | 520.4 | 203 | 52 | 210 | 3602.4 | 203 | 397.2 | 821.4 | 182 | 48 | 2112 | 2972 | 143 | 46 | 1277.6 | 54 | 5235.2 | 546 | 483.4 | 427 | 51 | 132 | 285 | 367 | 59 | 6262 | 2847.2 | 2880 | 50 | 257 | 371 | 49 | 39 | 348 | 43 | 529.2 | 3198 | 3702 | 3306 | 55 | 609.6 | 282.4 | 257.4 | 246 | 2325 | 2145 | 203 | 42 | 410 | 144 | 305 | 2845 | 67 | 332.8 | 2625 | 1749.8 | 126 | 340 | 53
184 | 408.2 | 791.8 | 1474.8 | 401 | 118.8 | 2512.4 | 295 | 243 | 287 | 2870.4 | 414.2 | 2937 | 203 | 3294 | 2470 | 357 | 597.4 | 43 | 318 | 3132 | 2043 | 54 | 393.6 | 374 | 3110 | 142 | 474 | 382 | 232 | 1648.8 | 386.8 | 2675 | 1485 | 311 | 220 | 235 | 366 | 469 | 3313 | 713 | 245 | 63 | 119 | 146 | 147 | 193.8 | 168.6 | 175 | 1621.2 | 172 | 1096.6 | 58 | 772 | 546 | 50 | 81 | 401 | 367 | 280.4 | 53 | 243 | 200.8 | 52 | 676 | 58 | 467 | 90.6 | 119 | 1434.4 | 564.8 | 1395 | 355 | 191 | 717 | 2419 | 402.2 | 52 | 246.4 | 200.2 | 56 | 202 | 4750.2 | 367.2 | 546.8 | 1495 | 193.8 | 429 | 269 | 457 | 1775.6 | 677.4 | 318 | 3726.8 | 262.4 | 43 | 2384 | 131.6 | 251 | 65 | 2411.8 | 1283 | 693.6 | 313 | 56 | 682.8 | 468 | 166 | 1108.2 | 2312.6 | 61 | 205 | 244 | 323.2 | 2389.6 | 362.8 | 292 | 267 | 48 | 658.2 | 50 | 583 | 46 | 441.6 | 907 | 264 | 114 | 55 | 880 | 787.2 | 317 | 179 | 208 | 2142 | 476 | 284 | 356 | 193 | 244 | 2359 | 303 | 380.8 | 203 | 52 | 210 | 181 | 203 | 575.2 | 1685.8 | 182 | 48 | 1715.4 | 3517.6 | 310 | 46 | 2000 | 54 | 2364.2 | 2683.2 | 415.2 | 681 | 51 | 132 | 297 | 317 | 59 | 6262 | 2898.8 | 2880 | 50 | 328.2 | 357 | 49 | 39 | 376 | 129.4 | 644 | 3278 | 3714 | 296.8 | 55 | 635.6 | 1230.2 | 267 | 230 | 2285 | 2189 | 1400.6 | 225 | 338 | 144 | 198.6 | 2845 | 67 | 360 | 2625 | 3227.4 | 214 | 265.4 | 53
184 | 403 | 633.4 | 144 | 883.2 | 46 | 2536 | 1012 | 283.4 | 287 | 2385.2 | 547 | 2933 | 1016.2 | 3374.4 | 1535.2 | 361.4 | 597.4 | 43 | 451.4 | 3132 | 2051 | 54 | 330 | 374 | 3295 | 102.8 | 1666.2 | 382 | 123.4 | 595 | 378 | 2603 | 1009.8 | 2110.2 | 280 | 235 | 298.2 | 507.6 | 3313 | 504.2 | 257 | 63 | 173.8 | 146 | 3009 | 123 | 55 | 749.8 | 3636 | 172 | 892 | 58 | 772 | 508.2 | 50 | 85 | 370 | 525.8 | 322 | 53 | 318 | 234 | 52 | 794 | 1163.8 | 467 | 310 | 119 | 2077.4 | 590 | 1395 | 304.2 | 465.6 | 513.4 | 1251.8 | 329 | 52 | 224.4 | 211 | 56 | 230 | 5589.8 | 449 | 333.8 | 3579.6 | 1627.2 | 405 | 269 | 447.4 | 2174.2 | 381 | 423 | 2215.4 | 176 | 43 | 1590.4 | 152 | 291 | 113 | 2369 | 1388 | 308.4 | 313 | 56 | 726 | 510.8 | 97.6 | 511 | 2425 | 61 | 205 | 278 | 220 | 2385 | 489 | 256 | 244 | 48 | 356.6 | 50 | 578 | 46 | 678 | 907 | 264 | 4019.2 | 55 | 2606.2 | 458.6 | 850.4 | 345.4 | 208 | 2276.4 | 749 | 424 | 356 | 193 | 244 | 2208 | 291 | 290 | 203 | 52 | 46 | 205 | 203 | 1847.2 | 2782 | 187.2 | 48 | 129 | 2980 | 310 | 46 | 2000 | 54 | 1571 | 2619 | 338 | 732 | 58.2 | 132 | 297 | 242 | 59 | 2094 | 3000.8 | 2824.2 | 50 | 435 | 243 | 49 | 39 | 400 | 259 | 568 | 1485.2 | 3701.2 | 401 | 100.6 | 501.2 | 891 | 267 | 230 | 2492.8 | 2189 | 163 | 225 | 496.4 | 72.8 | 172 | 321 | 67 | 360 | 1125.6 | 3175 | 247.2 | 363 | 53
184 | 331.8 | 442.4 | 45 | 589.6 | 46 | 2474.8 | 2191 | 344 | 138.8 | 338 | 669.6 | 2820 | 710.6 | 2162.8 | 169 | 368 | 431 | 43 | 435.4 | 3009 | 1421 | 61 | 330 | 374 | 3389.2 | 44 | 402 | 395 | 51 | 595 | 341.4 | 2555 | 783 | 2608 | 280 | 235 | 253 | 454 | 1471.6 | 313 | 305 | 63 | 139 | 146 | 3435.8 | 281.4 | 55 | 175 | 3873.2 | 172 | 784 | 137.6 | 656.8 | 1259.8 | 50 | 255 | 1700.4 | 563 | 322 | 80 | 290 | 234 | 112 | 746 | 58 | 467 | 310 | 486.8 | 2485 | 625.4 | 1395 | 141.2 | 1260 | 320 | 401 | 393.8 | 52 | 987.6 | 905.8 | 56 | 216 | 5534 | 449 | 107 | 3725 | 297.2 | 306 | 269 | 505 | 2488.4 | 378.4 | 423 | 796 | 176 | 228 | 287.2 | 152 | 114.6 | 65 | 2369 | 1388 | 151 | 313 | 56 | 2438.4 | 571.4 | 52 | 3616 | 2425 | 61 | 205 | 73 | 220 | 2337 | 619.8 | 1639.8 | 126.4 | 48 | 128 | 50 | 530 | 46 | 1635.8 | 507 | 441 | 3838.6 | 55 | 2700 | 535.8 | 317 | 401.4 | 208 | 2310 | 1625.4 | 528.4 | 321.4 | 162 | 244 | 1817.2 | 361.4 | 261.8 | 203 | 52 | 46 | 241 | 203 | 218 | 2664.8 | 195 | 48 | 129 | 3048.4 | 310 | 46 | 2000 | 54 | 1950 | 2540.6 | 338 | 667.8 | 63 | 132 | 273 | 242 | 59 | 2495.8 | 3116 | 2821 | 50 | 339.6 | 243 | 49 | 39 | 400 | 364 | 522 | 290 | 3720 | 2331.4 | 169 | 411.8 | 525 | 267 | 230 | 2544 | 645 | 163 | 225 | 444.8 | 55 | 172 | 321 | 67 | 360 | 126 | 3275 | 264 | 363 | 53
257.8 | 225 | 442 | 45 | 183 | 46 | 2383 | 2167 | 152 | 145 | 301.2 | 793 | 2750.8 | 1618.6 | 337 | 302 | 368 | 419 | 43 | 423 | 3023.8 | 392.4 | 89 | 330 | 322.8 | 1760.8 | 44 | 447 | 276.8 | 113 | 496.2 | 195 | 2555 | 759 | 2620 | 280 | 235 | 91.4 | 358.8 | 244 | 313 | 225 | 63 | 139 | 102 | 5400 | 363.4 | 197 | 175 | 4854.8 | 378 | 662.4 | 257 | 662 | 2767 | 50 | 316.2 | 461.2 | 563 | 185.2 | 188 | 251 | 234 | 152 | 734 | 231 | 467 | 277.4 | 273.8 | 2427 | 995.2 | 2806.2 | 221 | 2427.6 | 734.4 | 135.2 | 498.2 | 52 | 339 | 558.4 | 56 | 207.6 | 4910.2 | 449 | 107 | 4417.8 | 295 | 278 | 269 | 1694.8 | 1672.8 | 368 | 278.2 | 793 | 173.6 | 228 | 397.4 | 131.6 | 1270.6 | 53 | 2369 | 1388 | 151 | 313 | 56 | 2784.6 | 519 | 52 | 4048 | 1252.2 | 68.6 | 205 | 89 | 220 | 2337 | 315.6 | 2004.6 | 156 | 48 | 96 | 50 | 530 | 46 | 2140.4 | 347 | 441 | 366.4 | 55 | 2664 | 1002 | 317 | 1050 | 120.8 | 678.6 | 1681 | 561 | 226.2 | 347.4 | 206 | 416.4 | 391 | 663.4 | 200.8 | 52 | 171 | 257 | 328 | 218 | 2480 | 1425.8 | 48 | 129 | 3277.2 | 310 | 46 | 916.4 | 54 | 3392 | 2423 | 285.2 | 644.6 | 63 | 132 | 197 | 48 | 137.4 | 3237 | 3068 | 2821 | 50 | 294.2 | 243 | 49 | 39 | 340 | 364 | 290.6 | 290 | 3672 | 3525 | 169 | 373 | 235 | 207 | 276.4 | 2544 | 259 | 163 | 225 | 373 | 55 | 172 | 553.8 | 388.6 | 360 | 126 | 2158.4 | 216 | 363 | 123
307 | 392 | 520 | 45 | 183 | 46 | 510.6 | 1687.2 | 152 | 145 | 292 | 793 | 2587 | 462 | 169 | 302 | 575.2 | 419 | 43 | 423 | 3025.2 | 319 | 89 | 520.8 | 246 | 704.8 | 44 | 477 | 161.2 | 325 | 437 | 228.2 | 2555 | 723 | 1263.6 | 200 | 235 | 51 | 375.8 | 244 | 1044.6 | 213 | 63 | 139 | 96 | 5391.2 | 460 | 1454.6 | 749.8 | 3489.8 | 378 | 564 | 257 | 662 | 2751 | 130.8 | 478.6 | 491 | 648.4 | 59 | 188 | 1469.6 | 300.8 | 152 | 577 | 231 | 467 | 71.8 | 47 | 2335 | 574.6 | 3159 | 223.4 | 1260 | 1151.2 | 1845.6 | 1215.8 | 85.4 | 339 | 211 | 56 | 216 | 1581.2 | 808 | 97.4 | 4322.4 | 307 | 332.8 | 269 | 2488 | 1643 | 318 | 172.8 | 781 | 305.6 | 228 | 397.4 | 50 | 73 | 1083 | 2369 | 1362 | 151 | 313 | 56 | 2409 | 589.8 | 52 | 4460 | 411 | 80 | 193.8 | 113 | 1626.6 | 677.2 | 296.4 | 430.4 | 113.6 | 48 | 96 | 50 | 530 | 46 | 2534.8 | 307 | 497.4 | 55.2 | 55 | 3733.2 | 399 | 317 | 1658.8 | 99 | 282 | 1680.8 | 1690.8 | 291 | 2104.2 | 54 | 523.2 | 367.8 | 1664 | 192 | 203.2 | 171 | 241 | 328 | 218 | 2083.4 | 232.4 | 48 | 129 | 3072 | 328.8 | 46 | 164.6 | 54 | 4166.4 | 2433 | 212 | 575 | 187.4 | 132 | 197 | 48 | 255 | 4260 | 2926.4 | 1255.6 | 50 | 367 | 46 | 49 | 39 | 300 | 364 | 227 | 353.6 | 3672 | 5980.8 | 169 | 373 | 54 | 207 | 684.6 | 2234.8 | 259 | 149 | 133.8 | 373 | 55 | 172 | 1835.4 | 541 | 360 | 196.8 | 349.8 | 218.8 | 2082 | 228
307 | 368 | 646.4 | 45 | 1977 | 46 | 485 | 60 | 71.2 | 85 | 292 | 543.2 | 2587 | 492.4 | 169 | 302 | 560 | 422 | 43 | 423 | 1421.6 | 319 | 89 | 393.6 | 246 | 835.2 | 44 | 546.6 | 178 | 325 | 731.6 | 361 | 116.8 | 788.6 | 444.2 | 222.4 | 235 | 51 | 429.2 | 244 | 678.8 | 213 | 87 | 135 | 96 | 4210.2 | 629.8 | 189.2 | 145 | 4162.4 | 336.8 | 1339 | 257 | 662 | 3228.6 | 151 | 925.6 | 491 | 471.6 | 59 | 188 | 61 | 222.6 | 112 | 331 | 222 | 473.8 | 53 | 47 | 2335 | 370 | 3149.4 | 233 | 1260 | 332 | 2295 | 710.2 | 467 | 431.8 | 211 | 56 | 342 | 551 | 1030.2 | 95 | 3203.2 | 60 | 415 | 263.6 | 2443.2 | 1233.4 | 243 | 103 | 660 | 388.2 | 228 | 275 | 50 | 43 | 2628 | 2369 | 1102.6 | 151 | 313 | 149.6 | 2209 | 566.2 | 52 | 3498.4 | 411 | 80 | 191 | 113 | 398 | 178 | 560.4 | 218 | 112 | 153 | 128 | 50 | 531.8 | 46 | 1746 | 370 | 582 | 75 | 1581.2 | 931.6 | 375 | 1745 | 2396.8 | 99 | 214.8 | 1748.8 | 492 | 303 | 3318.8 | 333 | 528 | 385 | 367.4 | 68 | 241 | 171 | 181 | 328 | 218 | 497 | 289.2 | 48 | 394 | 2002 | 453.8 | 46 | 47 | 54 | 4070 | 1083 | 176 | 575 | 232 | 132 | 197 | 48 | 255 | 2147.6 | 2859.2 | 212 | 50 | 249 | 46 | 49 | 39 | 472 | 106 | 227 | 449 | 3577.6 | 2746 | 77.8 | 762 | 344 | 205 | 3256.6 | 420.4 | 278 | 149 | 135 | 373 | 55 | 250.4 | 2845 | 541 | 360 | 243 | 207 | 2875 | 2578 | 228
307 | 368 | 725 | 45 | 1953 | 121.6 | 485 | 174 | 51 | 85 | 151 | 418.6 | 2670.4 | 361 | 169 | 1335.6 | 579.4 | 384.2 | 43 | 423 | 397.4 | 2521.8 | 89 | 304.8 | 240.8 | 977.6 | 44 | 544 | 178 | 325 | 547.8 | 361 | 210.6 | 867 | 669 | 954.8 | 235 | 51 | 424 | 244 | 313 | 971.8 | 98.2 | 79 | 96 | 2128.6 | 800.6 | 184 | 125 | 5099.4 | 373 | 735.8 | 257 | 786 | 326.4 | 151 | 2370 | 1849.4 | 346 | 59 | 218.6 | 80.2 | 204.4 | 263 | 659 | 222 | 501 | 53 | 47 | 1519.8 | 265.2 | 3039 | 233 | 1260 | 332 | 2295 | 313 | 399.2 | 234 | 211 | 56 | 426 | 562 | 198 | 95 | 2901 | 60 | 485 | 260 | 2337.8 | 691 | 313.8 | 103 | 384 | 539 | 135.6 | 299 | 50 | 164 | 2604 | 1905 | 277 | 151 | 1362.6 | 173 | 1133.2 | 615 | 52 | 351 | 411 | 80 | 191 | 113 | 398 | 178 | 302 | 217 | 112 | 153 | 92 | 50 | 539 | 46 | 1746 | 573.6 | 504.6 | 1953 | 320 | 322 | 270 | 317 | 4710 | 99 | 114 | 1678 | 510 | 306 | 5145.8 | 333 | 412.4 | 389 | 333.2 | 68 | 241 | 171 | 282.6 | 340 | 218 | 497 | 390 | 48 | 394 | 338.2 | 573 | 46 | 145.4 | 54 | 3202.6 | 80.8 | 176 | 460 | 267 | 132 | 173 | 48 | 255 | 1061.2 | 2732 | 212 | 50 | 289 | 46 | 49 | 39 | 1274.8 | 43 | 227 | 449 | 3554 | 1438.2 | 55 | 1186 | 344 | 197 | 3717.4 | 518 | 321 | 260 | 135 | 307 | 92.6 | 378.4 | 2845 | 563.6 | 360 | 278.4 | 207 | 2875 | 2692 | 228
52 | 364 | 1598.2 | 45 | 1953 | 235 | 485 | 174 | 51 | 93.8 | 91 | 275 | 2670.4 | 266.2 | 169 | 900.8 | 552 | 343 | 43 | 423 | 337.8 | 2527 | 68 | 521.4 | 1054.6 | 2733 | 44 | 544 | 178 | 215.4 | 1156.4 | 294.6 | 221 | 917.8 | 743.4 | 3630 | 235 | 51 | 160 | 244 | 302 | 2170 | 111 | 171.8 | 96 | 948.4 | 130.2 | 253 | 113 | 5319.8 | 398.6 | 797 | 58 | 833.4 | 247 | 130.8 | 2186.4 | 371.8 | 290 | 71.4 | 527.6 | 49 | 147.8 | 263 | 979.6 | 49 | 1721.8 | 53 | 47 | 297 | 239 | 1600.8 | 3048 | 1061.4 | 332 | 2235 | 252.4 | 354 | 234 | 108.6 | 56 | 426 | 620.8 | 178 | 95 | 2760 | 68.8 | 1017.6 | 260 | 1491.8 | 589.4 | 243 | 103 | 360 | 482 | 136 | 299 | 50 | 164 | 2201 | 49 | 241 | 151 | 1625 | 173 | 333.4 | 870 | 52 | 391 | 658.8 | 80 | 191 | 113 | 374.4 | 206 | 302 | 298.6 | 112 | 153 | 68 | 50 | 441 | 46 | 1453.2 | 501 | 458.2 | 3217 | 320 | 322 | 270 | 317 | 4489.4 | 99 | 114 | 1405 | 444 | 219.6 | 8088 | 333 | 322 | 460.8 | 206 | 68 | 241 | 171 | 308 | 215 | 347.2 | 2628 | 402 | 48 | 394 | 224.6 | 573 | 219 | 211 | 54 | 2967 | 169 | 247.4 | 469.2 | 362 | 132 | 137 | 48 | 255 | 320 | 2732 | 1607.6 | 50 | 313.8 | 46 | 49 | 39 | 873.4 | 43 | 227 | 449 | 3693.2 | 2060.8 | 55 | 497.2 | 1602.8 | 197 | 2882.2 | 375.6 | 378.6 | 334 | 135 | 208 | 243 | 381 | 1896.6 | 648 | 360 | 278.4 | 207 | 2851.8 | 2692 | 228
52 | 455 | 555 | 45 | 1929.6 | 235 | 485 | 174 | 51 | 152.4 | 51 | 345.8 | 803.8 | 273.8 | 305.8 | 471.2 | 468.4 | 178 | 43 | 423 | 160 | 2515 | 54 | 267 | 2287 | 3204 | 63.6 | 544 | 178 | 51 | 796.2 | 195 | 221 | 883.6 | 825 | 3639 | 328.6 | 73.6 | 78.4 | 244 | 302 | 3518.2 | 111 | 449.8 | 96 | 3250 | 51 | 299 | 113 | 4665.8 | 501 | 797 | 58 | 833.4 | 317.8 | 50 | 2146 | 344.8 | 290 | 803.4 | 2138 | 49 | 138.2 | 1510.4 | 4897.2 | 49 | 2990 | 53 | 47 | 500 | 239 | 1248 | 3048 | 267 | 337.6 | 2223 | 212 | 354 | 234 | 68 | 56 | 426 | 554 | 265.2 | 270 | 2760 | 71 | 443.2 | 230 | 302 | 527 | 339 | 103 | 351 | 482 | 136 | 187.8 | 50 | 164 | 162.6 | 49 | 153 | 151 | 1707 | 183.4 | 3924 | 295 | 52 | 411 | 746.4 | 80 | 191 | 113 | 280 | 213 | 503 | 640 | 112 | 111 | 68 | 59.6 | 441 | 46 | 399 | 503.2 | 1940 | 3380.2 | 257.8 | 322 | 270 | 317 | 4838.6 | 339.8 | 114 | 403.8 | 444 | 198 | 8171.4 | 333 | 306 | 346 | 206 | 68 | 165.4 | 171 | 308 | 215 | 1684.4 | 2568 | 450 | 48 | 394 | 191.8 | 573 | 219 | 211 | 54 | 2967 | 196 | 297.8 | 566 | 409 | 202.8 | 137 | 48 | 59 | 1280 | 2732 | 212 | 50 | 320 | 46 | 49 | 78.8 | 472 | 43 | 200.6 | 385.4 | 3267.6 | 1386.6 | 55 | 961 | 344 | 68 | 2459 | 451 | 498 | 254 | 79.2 | 593.6 | 243 | 381 | 627 | 2932 | 360 | 196.2 | 207 | 766.2 | 2786 | 53
52 | 455 | 513 | 45 | 1860.6 | 235 | 512.6 | 174 | 51 | 138 | 51 | 275 | 345.2 | 203 | 340 | 216 | 343 | 254.4 | 43 | 58 | 359.6 | 2507 | 54 | 2055.8 | 2281 | 3204 | 142 | 580 | 1605.4 | 51 | 376 | 195 | 160.2 | 816.4 | 825 | 3623.8 | 414.8 | 164 | 322 | 314.8 | 334 | 4417 | 100.6 | 469 | 96 | 3202 | 51 | 412.6 | 161 | 1018.6 | 501 | 797 | 58 | 786 | 247 | 50 | 2139.2 | 356 | 274 | 3303 | 2138 | 49 | 183 | 263 | 174 | 107.8 | 2950 | 53 | 47 | 396 | 311.2 | 1024.8 | 3048 | 267 | 346 | 1348.2 | 212 | 85.4 | 234 | 76 | 56 | 385.2 | 411.2 | 2769.4 | 270 | 2556 | 71 | 361 | 290 | 302 | 473 | 243 | 103 | 363 | 482 | 136 | 160 | 50 | 115.6 | 190 | 49 | 41 | 151 | 1830 | 225 | 3915 | 293 | 202 | 233.6 | 346 | 80 | 191 | 1243.2 | 1496.2 | 213 | 577 | 495.8 | 182.8 | 48 | 68 | 50 | 441 | 208.4 | 399 | 512 | 2252 | 42 | 384 | 347.2 | 270 | 1244.6 | 4357.8 | 99 | 114 | 413 | 399.6 | 806.4 | 6585 | 333 | 282 | 878.2 | 206 | 68 | 52 | 171 | 46 | 215 | 2460 | 2528 | 442.2 | 48 | 419.6 | 121 | 229 | 219 | 213 | 54 | 2967 | 111.2 | 269 | 76.8 | 331 | 132 | 137 | 227 | 59 | 2706 | 2736 | 212 | 50 | 320 | 46 | 49 | 238 | 354.8 | 43 | 253.2 | 487.8 | 2577 | 3177 | 55 | 1385 | 54 | 68 | 1300.8 | 525 | 441 | 320.4 | 42 | 979.2 | 243 | 381 | 627 | 3084.8 | 360 | 196.8 | 207 | 204 | 2712.8 | 53
52 | 455 | 505 | 45 | 889 | 235 | 706 | 174 | 51 | 138 | 144.6 | 275 | 326 | 247 | 4212.2 | 117.6 | 284.8 | 400.2 | 43 | 58 | 331 | 2696 | 1401.2 | 4050 | 2332 | 3204 | 142 | 549.4 | 2557 | 51 | 350.4 | 195 | 69 | 772.2 | 825 | 2870.2 | 360 | 164 | 322 | 244 | 350 | 3618.2 | 948.8 | 421 | 254.4 | 5826.8 | 51 | 441 | 353 | 970.6 | 380.4 | 696.4 | 58 | 796.8 | 247 | 50 | 129 | 350.8 | 250 | 3303 | 2138 | 84.2 | 93.4 | 136.4 | 197.6 | 1328.4 | 2921.8 | 53 | 47 | 231 | 412 | 132 | 3092 | 267 | 346 | 1182 | 212 | 52 | 234 | 84 | 56 | 222 | 420.2 | 3390 | 270 | 2556 | 946.2 | 361 | 230 | 460 | 437 | 259 | 103 | 4459.6 | 482 | 80.2 | 160 | 50 | 43 | 190 | 49 | 254.6 | 151 | 1854 | 225 | 3915 | 293 | 370 | 182 | 286 | 80 | 191 | 73 | 232 | 381 | 577 | 325.4 | 137.6 | 48 | 100 | 50 | 413 | 308 | 585 | 430.4 | 2252 | 42 | 384 | 494.4 | 270 | 2636 | 4999.6 | 99 | 114 | 466.6 | 300 | 198 | 3876.2 | 462.2 | 282 | 308.2 | 206 | 68 | 52 | 309.8 | 46 | 215 | 2400 | 1091.2 | 381 | 48 | 432 | 368.8 | 51 | 219 | 133.8 | 54 | 2967 | 154 | 269 | 244 | 262 | 132 | 124 | 227 | 59 | 2776 | 2752 | 212 | 88.4 | 408.8 | 46 | 49 | 238 | 265 | 43 | 342 | 609 | 2577 | 3177 | 55 | 314.6 | 54 | 68 | 566.2 | 525 | 275.6 | 341 | 42 | 208 | 205.4 | 185 | 627 | 3098.4 | 360 | 126 | 3046 | 204 | 2474 | 53
52 | 412.2 | 545.4 | 45 | 179 | 46 | 910 | 264.6 | 51 | 138 | 168 | 345.8 | 2144.6 | 123.6 | 5786 | 52 | 403 | 1621.8 | 43 | 58 | 331 | 1379 | 232 | 4050 | 2377 | 1202 | 142 | 511 | 2557 | 51 | 396 | 195 | 129 | 697 | 741 | 3255.2 | 1549.2 | 164 | 322 | 428.4 | 327.6 | 2420 | 523.4 | 421 | 294 | 3680.8 | 51 | 326 | 411.8 | 3649 | 300 | 616 | 58 | 451 | 614.8 | 50 | 129 | 350.2 | 250 | 3303 | 2219.6 | 225 | 71 | 63.2 | 292 | 336 | 1062.4 | 53 | 47 | 2269 | 412 | 160.2 | 371 | 1596 | 385.2 | 1182 | 212 | 52 | 234 | 68 | 56 | 291 | 375 | 3368.2 | 533.2 | 2556 | 508.6 | 361 | 230 | 302 | 635 | 353.8 | 103 | 325 | 282 | 43 | 51 | 2578 | 43 | 196.8 | 49 | 136.2 | 151 | 1890 | 225 | 3915 | 293 | 370 | 211 | 150.8 | 321.2 | 227 | 73 | 335.2 | 381 | 577 | 395 | 214.8 | 48 | 88 | 50 | 406 | 308 | 851.4 | 1525.4 | 2252 | 42 | 384 | 478.4 | 46 | 2636 | 3911 | 94.2 | 114 | 907.2 | 494.8 | 198 | 1691.4 | 378.8 | 282 | 158 | 206 | 1325.6 | 52 | 363.2 | 46 | 215 | 2400 | 533 | 381 | 48 | 441 | 539.8 | 51 | 46 | 93 | 54 | 3044.2 | 154 | 150 | 335.6 | 216 | 426 | 124 | 191.2 | 59 | 2881 | 2744.8 | 249.2 | 242 | 526.4 | 46 | 49 | 238 | 265 | 43 | 336.4 | 609 | 2437.8 | 2580.2 | 55 | 404.4 | 54 | 65.6 | 143 | 499.4 | 1738 | 193 | 75.2 | 256 | 55 | 185 | 563.8 | 3212.4 | 360 | 231.6 | 3046 | 204 | 2436.4 | 53
52 | 741.8 | 543 | 45 | 85.2 | 82.4 | 454 | 457 | 51 | 44 | 168 | 275 | 2875.2 | 105 | 5717.6 | 52 | 403 | 2415 | 43 | 58 | 190.8 | 802 | 369.6 | 3535.2 | 2439.6 | 751 | 83.2 | 511 | 1566.2 | 256 | 467.2 | 195 | 169 | 1103.6 | 518.6 | 6410 | 287 | 96.2 | 322 | 683.6 | 314 | 2420 | 1374.2 | 235 | 294 | 3602 | 51 | 418.8 | 329 | 3649 | 300 | 537.6 | 166 | 540.6 | 401.8 | 50 | 129 | 355 | 258.6 | 3272.6 | 291 | 225 | 71 | 180.8 | 268.4 | 336 | 1436.4 | 53 | 47 | 2147.2 | 367.2 | 374 | 378 | 2434 | 542 | 1399.8 | 212 | 52 | 258.6 | 68 | 56 | 6037.8 | 423.8 | 3188.2 | 152 | 2556 | 71 | 333 | 300.8 | 302 | 635 | 267 | 103 | 309 | 282 | 43 | 51 | 2578 | 43 | 214 | 49 | 198.8 | 186.4 | 840.4 | 225 | 292 | 293 | 370 | 971.2 | 127 | 318 | 1500.2 | 148.2 | 443.4 | 381 | 410 | 408.2 | 144 | 48 | 88 | 50 | 406 | 269.6 | 585 | 182 | 1086.2 | 42 | 384 | 399 | 92.2 | 2172.2 | 3911 | 87 | 114 | 429 | 424 | 198 | 662.6 | 181.6 | 282 | 220 | 206 | 68 | 52 | 279 | 240 | 215 | 2400 | 473 | 381 | 48 | 489 | 580 | 51 | 46 | 93 | 54 | 3160 | 154 | 150 | 389.4 | 183 | 258.4 | 156 | 48 | 59 | 2881 | 2740 | 329 | 242 | 590 | 46 | 49 | 238 | 253 | 43 | 459.8 | 609 | 2403 | 1483 | 55 | 356 | 54 | 56 | 143 | 462.4 | 2124 | 193 | 208 | 343 | 55 | 185 | 374.2 | 710 | 360 | 669.8 | 3066 | 204 | 4015 | 53
52 | 1404 | 712 | 45 | 81.6 | 228 | 1433.2 | 481 | 51 | 44 | 254.6 | 310.4 | 2295 | 454.6 | 5603 | 52 | 1140.4 | 2415 | 43 | 323 | 120 | 1103 | 404 | 138.4 | 336 | 743.8 | 44 | 511 | 109 | 364.6 | 610 | 195 | 169 | 1495.8 | 541 | 7869.6 | 187 | 51 | 203.8 | 244 | 314 | 1977.6 | 98 | 235 | 294 | 3602 | 51 | 358.4 | 783.6 | 3649 | 300 | 564 | 166 | 668.8 | 175 | 81 | 363.4 | 295 | 343 | 1109.4 | 300 | 225 | 71 | 206 | 174 | 238 | 958.6 | 216.2 | 47 | 2066 | 300 | 374 | 608.6 | 2435.6 | 506 | 1378 | 212 | 187 | 357 | 68 | 56 | 222 | 497 | 682.6 | 52 | 2556 | 71 | 291 | 230 | 302 | 635 | 278.4 | 103 | 309 | 178.2 | 43 | 51 | 675.6 | 43 | 214 | 49 | 347 | 183.4 | 409 | 89.8 | 612.8 | 293 | 256 | 3548 | 127 | 318 | 191 | 252 | 581 | 381 | 302 | 428 | 144 | 259.8 | 88 | 58 | 406 | 145.6 | 585 | 263.6 | 329 | 42 | 275.4 | 319 | 401 | 317 | 2460.2 | 87 | 114 | 429 | 448 | 213 | 265 | 163 | 321.6 | 326.4 | 206 | 59.6 | 1404.2 | 279 | 240 | 215 | 1943.6 | 481.8 | 274 | 48 | 571.8 | 626.2 | 51 | 46 | 93 | 54 | 3230.8 | 125.4 | 182.4 | 264 | 51 | 167.4 | 187.2 | 48 | 59 | 6355.6 | 2786.8 | 382.4 | 242 | 567.8 | 46 | 49 | 78.8 | 205 | 43 | 613 | 609 | 2497.4 | 193 | 55 | 356 | 162.6 | 56 | 143 | 340 | 2124 | 134.6 | 208 | 343 | 55 | 185 | 335 | 269 | 328 | 456.8 | 3052 | 56 | 2211 | 2056
52 | 1404 | 580 | 45 | 150 | 228 | 558.4 | 1471 | 51 | 44 | 161 | 869.6 | 2214 | 499 | 3184.6 | 52 | 598 | 2284 | 43 | 1113.4 | 190.8 | 415.6 | 337.6 | 37 | 336 | 590.4 | 44 | 511 | 157 | 437 | 610 | 195 | 195.4 | 2808.4 | 541 | 7708.4 | 187 | 51 | 411 | 256.6 | 283.8 | 180 | 1975.6 | 235 | 214.8 | 977.2 | 51 | 330 | 486.4 | 2976.4 | 300 | 477 | 166 | 573.2 | 175 | 83.2 | 1301 | 326 | 2019.8 | 390.8 | 300 | 341.8 | 71 | 1453.4 | 314 | 238 | 626.6 | 257 | 47 | 2066 | 142 | 405.8 | 2032 | 2468.8 | 506 | 1378 | 201.6 | 199 | 357 | 68 | 56 | 201 | 497 | 62 | 52 | 2556 | 95 | 291 | 230 | 204.4 | 635 | 674.4 | 103 | 309 | 203 | 43 | 51 | 205.6 | 126.2 | 214 | 220.2 | 4543.4 | 190.8 | 409 | 56 | 562.2 | 1177.4 | 52 | 3548 | 127 | 318 | 191 | 264 | 581 | 213 | 387 | 428 | 282.6 | 1609 | 88 | 71.8 | 406 | 46 | 463.2 | 318 | 1889.6 | 42 | 203 | 201 | 412 | 317 | 296 | 2263 | 114 | 509 | 752.8 | 358.6 | 150.2 | 927.2 | 381 | 291 | 292.4 | 54 | 206 | 236.2 | 275.2 | 215 | 118 | 653.6 | 242 | 48 | 501 | 493.8 | 51 | 46 | 93 | 54 | 3148.8 | 243 | 312 | 264 | 51 | 167.4 | 193 | 48 | 59 | 3359 | 3016 | 1477.6 | 242 | 479 | 179.6 | 49 | 39 | 205 | 215.8 | 725 | 419 | 2521 | 193 | 55 | 356 | 235 | 56 | 143 | 340 | 2124 | 56 | 208 | 343 | 55 | 189.8 | 242 | 269 | 328 | 230 | 257 | 56 | 2211 | 1168.4
52 | 1531 | 580 | 45 | 273.2 | 228 | 587 | 1102 | 243 | 44 | 51 | 603.4 | 395.4 | 165 | 2580 | 52 | 84 | 1526.8 | 43 | 718.2 | 615 | 340 | 238 | 37 | 336 | 214 | 44 | 466 | 169 | 437 | 574 | 304.8 | 202 | 3034 | 641 | 4769.4 | 187 | 51 | 411 | 165.4 | 550 | 131.2 | 2445 | 1432.6 | 96 | 321 | 51 | 330 | 113 | 288.4 | 300 | 639 | 122.8 | 708.8 | 697.8 | 92 | 1402 | 310 | 2536.4 | 354.4 | 272.8 | 239 | 1387.4 | 206 | 471 | 49 | 538.6 | 1117.4 | 47 | 2066 | 142 | 579.8 | 3158 | 2472 | 537.2 | 1378 | 199 | 1424.8 | 573.2 | 171.8 | 56 | 195.4 | 497 | 62 | 52 | 2556 | 131 | 291 | 300.8 | 180 | 485.2 | 259.4 | 103 | 309 | 203 | 191 | 51 | 214 | 251 | 214 | 281.8 | 332 | 414.8 | 397 | 56 | 423 | 756.2 | 67 | 3548 | 127 | 183.6 | 191 | 264 | 512.2 | 324 | 385.4 | 276.8 | 705.8 | 375 | 88 | 156 | 53 | 46 | 382 | 328 | 3035.6 | 42 | 1679.6 | 201 | 517 | 317 | 344 | 3299.4 | 149.4 | 506.6 | 1751.8 | 494.4 | 153 | 353 | 386.4 | 460.8 | 314 | 58.4 | 195.6 | 89 | 328 | 215 | 118 | 590 | 242 | 209 | 501 | 504 | 51 | 46 | 1225.2 | 54 | 1770.4 | 243 | 312 | 351 | 51 | 132 | 152.8 | 173 | 59 | 3184 | 3016 | 2968.6 | 88.4 | 383.6 | 370.6 | 49 | 39 | 205 | 259 | 725 | 419 | 2521 | 193 | 55 | 276 | 235 | 56 | 143 | 597.6 | 2124 | 49 | 174.8 | 244.6 | 55 | 197 | 242 | 96.2 | 328 | 124.4 | 639 | 104.8 | 2211 | 648.2
52 | 1743 | 720 | 45 | 524 | 191.6 | 607 | 1313 | 243 | 44 | 51 | 490 | 321.2 | 144.8 | 2466 | 52 | 75.2 | 2745.4 | 43 | 323 | 48 | 362.6 | 100.4 | 37 | 336 | 214 | 44 | 2062.8 | 163.8 | 169.2 | 595 | 378 | 1752.4 | 4124.2 | 666 | 2723 | 187 | 51 | 1674 | 1971.4 | 550 | 1733.2 | 2458.2 | 201 | 1232.4 | 321 | 51 | 330 | 183.8 | 298 | 316 | 639 | 58 | 1105 | 2417 | 92 | 1394 | 322 | 2060.4 | 370 | 164 | 239 | 65.8 | 246 | 471 | 62 | 300.2 | 756.2 | 47 | 843.2 | 134.8 | 399.2 | 3155.6 | 2029 | 364.2 | 1325.8 | 199 | 217 | 840 | 164 | 56 | 187 | 497 | 85.2 | 52 | 2556 | 340.2 | 291 | 230 | 224 | 406 | 78 | 91.2 | 309 | 393 | 228 | 51 | 214 | 251 | 214 | 357 | 215.6 | 330 | 349 | 56 | 4046 | 444 | 67 | 4199.8 | 197.8 | 103.6 | 191 | 264 | 409 | 356.4 | 545.6 | 239 | 1414.4 | 455 | 88 | 331 | 53 | 46 | 382 | 328 | 3047 | 42 | 2157.2 | 393.6 | 517 | 317 | 2243.8 | 3835.4 | 149.4 | 1128.6 | 3052.6 | 516 | 201.8 | 353 | 379.2 | 1063.8 | 314 | 73 | 193 | 89 | 211.6 | 215 | 118 | 536.6 | 254.8 | 322.2 | 1692 | 779.4 | 51 | 46 | 93 | 54 | 668.2 | 243 | 312 | 180 | 51 | 301.8 | 126 | 173 | 59 | 3184 | 3019.2 | 2936.4 | 50 | 320 | 410 | 49 | 39 | 205 | 259 | 595.4 | 419 | 2497.4 | 954 | 55 | 149.4 | 235 | 56 | 143 | 327 | 1352 | 259.6 | 42 | 435 | 126.2 | 1765 | 263 | 53 | 328 | 54 | 1265 | 178 | 489.4 | 193
52 | 1621.4 | 567.2 | 45 | 546.8 | 46 | 607 | 856 | 257 | 44 | 161 | 465.8 | 328 | 64 | 2601.6 | 52 | 114.8 | 4301.8 | 43 | 238.8 | 48 | 453 | 66 | 37 | 438.4 | 214 | 44 | 3104 | 96 | 98.6 | 456 | 405.4 | 2846.8 | 3034 | 657 | 2663 | 187 | 51 | 486.2 | 3488.8 | 596.4 | 1494 | 2478 | 45 | 1990 | 3591 | 51 | 252.6 | 113 | 330.6 | 340 | 535 | 58 | 525 | 2454.8 | 152.6 | 1392 | 332 | 1976 | 370 | 164 | 280.6 | 58 | 206 | 541.8 | 62 | 2761 | 313.4 | 47 | 64 | 130 | 363 | 3132 | 257 | 1455.8 | 1291 | 311 | 217 | 437 | 164 | 56 | 187 | 3083 | 241.2 | 52 | 556.8 | 534.8 | 291 | 300.8 | 255 | 459 | 86 | 56 | 309 | 469 | 228 | 85 | 221.2 | 251 | 214 | 357 | 41 | 330 | 360 | 56 | 4062 | 444 | 67 | 327 | 127 | 110 | 51 | 59 | 409 | 1736.8 | 573.6 | 239 | 1810.4 | 342.2 | 88 | 331 | 53 | 46 | 382 | 328 | 2034.8 | 42 | 2165 | 460.4 | 332.2 | 553 | 2189 | 2916 | 114 | 696.2 | 3230.6 | 504 | 547.2 | 353 | 277.8 | 1149.4 | 160 | 65 | 401.6 | 89 | 134 | 221.6 | 118 | 453.8 | 3383.6 | 374 | 400.2 | 2381.4 | 51 | 46 | 93 | 54 | 1665 | 378 | 279.6 | 180 | 317.8 | 637.6 | 126 | 367 | 59 | 958.6 | 3255 | 2944.8 | 50 | 320 | 243 | 49 | 39 | 205 | 259 | 487 | 474.6 | 2403 | 2856.4 | 146.2 | 145 | 198.8 | 56 | 143 | 327 | 194 | 119.2 | 42 | 501 | 144 | 396.6 | 277 | 53 | 340 | 54 | 913.6 | 178 | 59 | 267.4
52 | 1111.4 | 434 | 111 | 1087 | 46 | 647 | 351 | 317.6 | 44 | 175.4 | 360.2 | 304 | 64 | 2834.4 | 52 | 449.2 | 4249 | 43 | 187 | 48 | 445.2 | 66 | 37 | 1217 | 214 | 44 | 3139.4 | 224 | 170 | 420 | 515 | 2945 | 1416.6 | 626 | 2663 | 201 | 51 | 1500.4 | 4298.8 | 651 | 1494 | 600.4 | 45 | 1974 | 3661.8 | 51 | 201 | 113 | 412 | 504.8 | 359 | 137.6 | 499.6 | 2606 | 193 | 1351.6 | 332 | 2032 | 260.4 | 164 | 195 | 190.8 | 206 | 412.2 | 96.6 | 2773 | 191 | 47 | 63 | 82 | 363 | 1556 | 221 | 1483 | 1291 | 359 | 217 | 425 | 267.4 | 56 | 386.2 | 3900 | 279.4 | 52 | 261 | 559.6 | 329 | 230 | 239 | 464 | 86 | 108.2 | 309 | 575.2 | 228 | 85 | 223 | 251 | 214 | 271.4 | 181 | 400.8 | 384 | 56 | 3985.2 | 646 | 76.6 | 1619.4 | 197.8 | 94.8 | 51 | 59 | 409 | 505.6 | 570 | 239 | 1420.4 | 267 | 115 | 331 | 53 | 46 | 382 | 328 | 587 | 42 | 2165 | 543.2 | 244 | 322.4 | 2184.2 | 2993.6 | 184.8 | 286 | 3186.4 | 410.2 | 568 | 163 | 250 | 367 | 160 | 903.4 | 501 | 89 | 63.6 | 226 | 118 | 383 | 3518 | 414 | 445.8 | 2714 | 51 | 46 | 93 | 54 | 1735.8 | 182 | 1069.4 | 180 | 365 | 184 | 126 | 367 | 59 | 334 | 4659 | 1872.4 | 50 | 272 | 243 | 49 | 39 | 205 | 256.6 | 487 | 538 | 2403 | 2233.8 | 169 | 145 | 54 | 1374.2 | 140.2 | 278.2 | 242 | 700.4 | 116.4 | 501 | 144 | 197 | 277 | 53 | 332.2 | 54 | 2500 | 178 | 59 | 324.8
52 | 303.2 | 367.4 | 210 | 577.6 | 46 | 1252.4 | 196.6 | 242.8 | 44 | 233 | 192 | 304 | 64 | 2856 | 117.6 | 496 | 4249 | 43 | 187 | 48 | 446.6 | 66 | 37 | 918.8 | 4242.6 | 44 | 3281 | 216 | 170 | 389 | 438.4 | 208 | 896 | 526 | 2461 | 292.2 | 51 | 258.6 | 5890 | 346.8 | 1494 | 2209.4 | 45 | 1282.4 | 3591 | 51 | 201 | 612.8 | 412 | 546 | 359 | 257 | 3300.8 | 2568.8 | 193 | 1056.6 | 332 | 1245.2 | 238.2 | 183.8 | 196 | 220.6 | 206 | 57 | 222 | 2687.2 | 410.4 | 47 | 132 | 66.4 | 363 | 430 | 233 | 1483 | 1291 | 311 | 217 | 251 | 202 | 56 | 585.4 | 4029.4 | 276.6 | 52 | 261 | 553.2 | 424.4 | 230 | 245 | 464 | 86 | 143 | 309 | 646 | 228.4 | 87.6 | 223 | 43 | 214 | 86.6 | 181 | 190 | 360 | 56 | 4024.8 | 599.6 | 128.2 | 376 | 127 | 115 | 51 | 59 | 420.2 | 509.8 | 570 | 539.8 | 1307 | 313.8 | 280.6 | 331 | 53 | 46 | 382 | 366.8 | 516.2 | 42 | 724.2 | 932 | 46 | 326 | 3654.6 | 3072 | 114 | 53 | 3192 | 220 | 561.8 | 119.4 | 382.8 | 367 | 160 | 484.2 | 501 | 189 | 46 | 226 | 114.4 | 415 | 3506 | 354 | 1735.2 | 2794 | 51 | 46 | 93 | 131.6 | 1660.2 | 182 | 665 | 93 | 365 | 184 | 126 | 242 | 59 | 374 | 4762.2 | 307 | 50 | 260 | 164.2 | 49 | 39 | 219 | 148 | 511 | 538 | 2403 | 2146.2 | 169 | 145 | 54 | 56 | 137.4 | 205 | 254 | 137 | 135 | 501 | 126.2 | 197 | 1218.6 | 53 | 361 | 124.2 | 2419.2 | 169.6 | 59 | 330
52 | 91.2 | 341 | 210 | 199.2 | 46 | 494 | 219.2 | 166 | 44 | 1422.8 | 198 | 197 | 64 | 2856 | 216 | 496 | 3390.2 | 43 | 194.2 | 119.2 | 451 | 66 | 37 | 1661.4 | 2966.2 | 44 | 3320.6 | 184 | 170 | 389 | 473 | 208 | 937.6 | 2313.2 | 2452 | 339 | 51 | 177 | 4048.6 | 310 | 1504 | 2716.2 | 45 | 146 | 3661.8 | 51 | 201 | 399.8 | 412 | 546 | 481.4 | 257 | 3190.4 | 2344.4 | 186.8 | 863.2 | 237 | 135 | 214 | 290 | 254.2 | 207 | 214.4 | 67.4 | 222 | 588.4 | 623.8 | 198 | 178 | 64 | 363 | 490 | 257 | 1887 | 1291 | 359.6 | 222.2 | 239 | 202 | 56 | 187 | 4024 | 342 | 52 | 261 | 466.8 | 470 | 502.4 | 315.8 | 464 | 186 | 270.4 | 201 | 410.4 | 136 | 84.4 | 304.6 | 43 | 214 | 49 | 181 | 225.8 | 360 | 56 | 367 | 542 | 199 | 463 | 235.6 | 131 | 51 | 59 | 423 | 439 | 312.2 | 1598 | 1307 | 384 | 691.6 | 331 | 53 | 46 | 382 | 522 | 410 | 42 | 364 | 2894.2 | 46 | 326 | 4150 | 2984.8 | 114 | 53 | 3070.8 | 220 | 516.2 | 1264.8 | 416 | 547.4 | 223.6 | 65 | 696.6 | 254.6 | 46 | 657.4 | 109 | 493.8 | 3458 | 354 | 375 | 2794 | 122.2 | 184.4 | 93 | 248 | 2880.4 | 1054 | 226.2 | 35 | 365 | 184 | 126 | 242 | 59 | 422.8 | 4788 | 307 | 50 | 260 | 46 | 49 | 39 | 219 | 148 | 527 | 1272.4 | 2463 | 1331.8 | 146.2 | 145 | 54 | 56 | 247.4 | 229.4 | 146.8 | 248 | 135 | 468 | 55 | 194.4 | 830.8 | 53 | 335 | 171 | 2290.4 | 178 | 59 | 505.6
52 | 53 | 341 | 210 | 138 | 46 | 494 | 295.8 | 2681.2 | 78.6 | 2216 | 222 | 51 | 64 | 2788.8 | 216 | 505.2 | 1371.2 | 43 | 986.4 | 226 | 451 | 66 | 37 | 571 | 2946 | 44 | 3309.2 | 184 | 74.8 | 373 | 373 | 147.2 | 754.6 | 2772 | 4554 | 1576.2 | 51 | 177 | 2821 | 61 | 1544 | 2687.4 | 45 | 146 | 330.4 | 51 | 326.6 | 173 | 353.8 | 503.6 | 512 | 257 | 3200 | 586.2 | 92 | 1496 | 237 | 142.2 | 279.6 | 290 | 293 | 335 | 388.8 | 70 | 222 | 55 | 474 | 198 | 178 | 64 | 363 | 1601 | 274.2 | 2288.2 | 1291 | 400 | 397 | 59.2 | 202 | 56 | 187 | 1444.4 | 342 | 52 | 261 | 2183.8 | 473.2 | 507.2 | 245 | 464 | 211 | 237 | 189 | 304.4 | 156 | 120.4 | 313.4 | 43 | 214 | 49 | 181 | 650 | 292.2 | 56 | 639 | 542 | 187 | 463 | 378.8 | 131 | 51 | 59 | 387.4 | 322 | 257 | 1596.2 | 1307 | 1531 | 2278 | 331 | 53 | 103.6 | 382 | 522 | 381.8 | 42 | 55 | 3337 | 46 | 681.6 | 4235.6 | 2963 | 229.8 | 53 | 2803.8 | 46 | 390.4 | 1430 | 416 | 318 | 319 | 67.8 | 344.2 | 353 | 46 | 2395 | 109 | 2554 | 3424.4 | 354 | 643.8 | 2536 | 229 | 219 | 93 | 248 | 2068.4 | 2367.6 | 215 | 35 | 426.8 | 184 | 126 | 125.6 | 59 | 51 | 4801.2 | 307 | 50 | 38 | 46 | 49 | 39 | 219 | 127 | 547 | 841.6 | 2463 | 368 | 55 | 145 | 54 | 56 | 387.8 | 403.8 | 108 | 248 | 116.4 | 56 | 167.8 | 184 | 543.8 | 53 | 335 | 171 | 4891 | 187.6 | 59 | 637
52 | 188.2 | 511.8 | 210 | 138 | 46 | 494 | 338 | 3209 | 217 | 3414.8 | 222 | 51 | 64 | 3054 | 216 | 267.8 | 239 | 43 | 665 | 226 | 531 | 58.8 | 37 | 383 | 2946 | 44 | 3220 | 56 | 175 | 351.6 | 306.6 | 56 | 588.2 | 2775 | 6560.4 | 339 | 51 | 177 | 2752.6 | 61 | 1018.4 | 3525.2 | 193.8 | 72 | 451 | 51 | 358 | 120.2 | 3678 | 595 | 504.8 | 257 | 3200 | 175 | 92 | 1573.6 | 285 | 154 | 271.2 | 274.4 | 293 | 268.6 | 431 | 70 | 187.4 | 55 | 285 | 198 | 178 | 168.8 | 347 | 396 | 343 | 1469 | 145 | 400 | 397 | 62 | 202 | 56 | 384 | 3137.8 | 274 | 52 | 138.6 | 2203 | 420.8 | 167 | 301.4 | 464 | 261 | 237 | 189 | 393 | 169.4 | 205 | 296 | 91.4 | 214 | 49 | 41 | 83 | 411 | 56 | 769.4 | 420.8 | 64 | 463 | 418.4 | 107 | 51 | 71 | 374 | 387 | 257 | 1629.8 | 1315.4 | 1507.2 | 2278 | 331 | 53 | 142 | 382 | 522 | 269 | 42 | 127.4 | 3039 | 46 | 503.8 | 4190.4 | 2947 | 159 | 53 | 2775 | 46 | 244 | 1450 | 250 | 318 | 323.8 | 79 | 193 | 353 | 46 | 2460.2 | 109 | 2624.8 | 3290 | 223 | 1600.8 | 2536 | 229 | 219 | 93 | 248 | 1509.2 | 2376 | 96 | 35 | 468 | 261.4 | 126 | 48 | 176.6 | 51 | 2839 | 307 | 50 | 38 | 46 | 49 | 39 | 219 | 822.2 | 527 | 386.6 | 2463 | 368 | 55 | 145 | 54 | 56 | 317 | 455 | 200.6 | 248 | 151.8 | 56 | 243 | 184 | 583 | 53 | 335 | 171 | 2930.6 | 178 | 59 | 537.8
52 | 188.2 | 615.8 | 45 | 208.2 | 1439.2 | 554.4 | 398 | 3209 | 217 | 2239.4 | 1269.8 | 51 | 64 | 3318 | 216 | 190 | 239 | 43 | 319 | 226 | 551 | 61 | 37 | 348.2 | 280.4 | 44 | 3171.6 | 56 | 206 | 282 | 207 | 56 | 471.4 | 1557 | 7898 | 336.6 | 51 | 177 | 2707 | 61 | 230 | 1514.6 | 387 | 36 | 521.8 | 51 | 358 | 41 | 3574.8 | 655 | 500 | 58 | 189.2 | 175 | 1204.4 | 1530 | 323.2 | 293.6 | 273 | 782 | 293 | 169 | 487.8 | 70 | 49 | 55 | 191 | 198 | 111 | 195 | 323 | 396 | 343 | 1469 | 211 | 345.6 | 440.2 | 62 | 202 | 56 | 376 | 3618.4 | 186.8 | 52 | 57 | 2219.8 | 46 | 1062.2 | 315.4 | 416 | 311 | 237 | 180 | 513 | 43 | 205 | 275.6 | 164 | 211.2 | 49 | 41 | 83 | 452 | 56 | 395.8 | 340 | 64 | 1701 | 382.6 | 91 | 51 | 74 | 374 | 417 | 261.8 | 1734.6 | 1321 | 1328 | 2230 | 50 | 53 | 241.6 | 382 | 515.4 | 269 | 42 | 236 | 2731.8 | 46 | 185.2 | 1330.8 | 2923 | 229.8 | 53 | 2775 | 46 | 2137.6 | 1530 | 250 | 318 | 454.2 | 79 | 238.2 | 353 | 46 | 2590.6 | 109 | 2542 | 49 | 843.4 | 2720.6 | 2536 | 229 | 219 | 226.6 | 248 | 405.4 | 2397.4 | 96 | 35 | 397.2 | 343 | 126 | 48 | 255 | 51 | 2831 | 352.2 | 50 | 126.8 | 46 | 49 | 210.8 | 219 | 643.8 | 527 | 417 | 2463 | 266.2 | 55 | 145 | 54 | 63.2 | 317 | 455 | 365 | 276.8 | 225 | 56 | 243 | 184 | 551.8 | 53 | 335 | 54 | 2908 | 178 | 59 | 561
52 | 53 | 471 | 45 | 255 | 977.6 | 556 | 398 | 3209 | 217 | 1539.8 | 1601.4 | 51 | 64 | 3318 | 52 | 190 | 239 | 43 | 267.4 | 226 | 631.8 | 243.2 | 37 | 269.4 | 186 | 44 | 3099 | 56 | 206 | 282 | 207 | 56 | 361 | 745 | 7998 | 412 | 51 | 177 | 2707 | 61 | 588.8 | 2664 | 387 | 36 | 451 | 51 | 358 | 1981.2 | 3549 | 655 | 377.6 | 58 | 175.6 | 215 | 92 | 1530 | 428 | 368 | 406.6 | 1146.6 | 398.6 | 117.8 | 573 | 70 | 49 | 55 | 191 | 47 | 261.4 | 340 | 323 | 296 | 1716.4 | 1469 | 255 | 161.2 | 469 | 62 | 202 | 56 | 2607.2 | 3506 | 170.2 | 52 | 57 | 2193 | 46 | 614.6 | 328.8 | 1454.6 | 211 | 234.2 | 174 | 1589.4 | 43 | 205 | 194 | 164 | 200 | 49 | 41 | 83 | 452 | 56 | 509.8 | 609.6 | 317.2 | 243.6 | 742.4 | 302.6 | 51 | 66 | 276.2 | 1811.4 | 265 | 1722.6 | 1383.6 | 1314.2 | 2218 | 50 | 53 | 308 | 382 | 415.8 | 269 | 42 | 236 | 2661 | 46 | 86 | 439 | 2923 | 654 | 53 | 2782.2 | 46 | 3470.8 | 1557.6 | 696 | 190.8 | 421.4 | 79 | 306 | 287.4 | 46 | 289 | 219.4 | 747.4 | 49 | 223 | 2695 | 2536 | 229 | 80.6 | 255 | 54 | 407 | 2507 | 96 | 35 | 350 | 343 | 126 | 48 | 255 | 51 | 2782.2 | 420 | 50 | 149 | 46 | 49 | 370 | 375.4 | 113.4 | 670.8 | 411.6 | 1549.4 | 201 | 55 | 145 | 54 | 68 | 353 | 468.6 | 365 | 207 | 225 | 56 | 243 | 184 | 537 | 96.2 | 391.4 | 54 | 2908 | 225.6 | 135 | 513
52 | 53 | 341 | 45 | 36 | 516 | 596 | 1354 | 693.8 | 182.4 | 350 | 1516 | 51 | 64 | 3318 | 52 | 190 | 239 | 43 | 192.6 | 48 | 753 | 423.4 | 37 | 272.8 | 186 | 44 | 3099 | 154 | 206 | 282 | 207 | 1651.4 | 384.4 | 831.4 | 5890 | 548 | 96.2 | 224.6 | 5776 | 61 | 973.2 | 2664 | 381.4 | 36 | 486.4 | 256 | 411.8 | 3921.4 | 3549 | 574.6 | 347 | 58 | 166 | 227 | 92 | 1446.8 | 428 | 400.8 | 442 | 137 | 469 | 41 | 488.6 | 70 | 49 | 120.2 | 185 | 47 | 266 | 313.8 | 467.8 | 305.6 | 47 | 2854.6 | 255 | 154 | 2351.8 | 62 | 202 | 56 | 3171.2 | 3885.8 | 537 | 157 | 57 | 594.6 | 137.6 | 167 | 472.8 | 837 | 46 | 255.6 | 174 | 403 | 43 | 205 | 224 | 164 | 200 | 49 | 41 | 98 | 452 | 56 | 2025.4 | 263.2 | 391 | 194 | 352.4 | 425 | 51 | 54 | 257.8 | 3118 | 364.6 | 1504.8 | 1404 | 1319 | 235 | 311 | 53 | 212 | 1565.2 | 295.4 | 339.8 | 42 | 236 | 2841.8 | 46 | 112.2 | 362 | 2923 | 327 | 53 | 2751 | 46 | 3400 | 1581 | 1404.6 | 55 | 52 | 79 | 206 | 158 | 46 | 339 | 329 | 574 | 49 | 223 | 2695 | 2536 | 325.4 | 46 | 267 | 54 | 474.8 | 2507 | 104 | 35 | 400 | 479 | 441.8 | 139.2 | 255 | 51 | 2838 | 420 | 203.6 | 149 | 46 | 49 | 370 | 537 | 53 | 782 | 408 | 457.8 | 201 | 55 | 145 | 344 | 198 | 143 | 277 | 205.8 | 1425 | 225 | 336 | 130.2 | 110.2 | 398.4 | 410 | 429 | 54 | 179 | 297 | 249 | 338
52 | 733.8 | 341 | 45 | 36 | 444 | 596 | 1593 | 65 | 119.2 | 350 | 1434 | 51 | 64 | 1504.2 | 52 | 190 | 1230.6 | 43 | 203 | 48 | 565.6 | 496 | 70.8 | 238 | 186 | 44 | 3099 | 605.4 | 82 | 282 | 207 | 101 | 416 | 853 | 3907.6 | 572 | 164 | 177 | 5786.4 | 61 | 262 | 2664 | 298.6 | 36 | 774.4 | 256 | 561 | 139.4 | 186 | 466 | 343.8 | 58 | 106 | 187 | 89.8 | 631.8 | 428 | 532 | 558.2 | 137 | 469 | 41 | 339.6 | 86 | 49 | 218 | 419.4 | 47 | 266 | 211.4 | 499.2 | 329.8 | 47 | 1617.8 | 411.8 | 154 | 2285 | 62 | 1250.8 | 56 | 3082.6 | 1177.6 | 896 | 227 | 57 | 198 | 188 | 1590.2 | 1644 | 1242.4 | 46 | 459.8 | 174 | 403 | 43 | 205 | 238.4 | 67.2 | 192 | 49 | 227 | 98 | 370 | 56 | 2457.4 | 340 | 391 | 194 | 202.2 | 426 | 51 | 54 | 328 | 2507.6 | 583 | 384 | 1410.4 | 1319 | 235 | 311 | 53 | 212 | 382 | 377 | 290.6 | 42 | 236 | 3310.8 | 46 | 217 | 432.8 | 759 | 1120.2 | 53 | 2727 | 46 | 3459.6 | 2184.2 | 1468.8 | 55 | 52 | 79 | 206 | 46 | 46 | 339 | 293 | 571.2 | 49 | 223 | 2695 | 2536 | 323 | 46 | 288.6 | 54 | 540 | 303 | 112 | 35 | 400 | 427.4 | 193 | 200 | 215.8 | 51 | 2838 | 420 | 242 | 126.8 | 46 | 49 | 370 | 537 | 921 | 752.4 | 1423 | 252.8 | 201 | 55 | 305 | 997 | 208 | 178.4 | 241 | 242 | 241 | 221.6 | 336 | 55 | 56.2 | 228 | 500.4 | 429 | 54 | 179 | 326.6 | 249 | 338
52 | 404.6 | 361 | 45 | 36 | 251.6 | 596 | 1593 | 53.8 | 138 | 279.8 | 1359 | 157 | 165 | 3322.8 | 52 | 190 | 2718 | 43 | 203 | 216.8 | 740 | 529.2 | 206 | 238 | 186 | 44 | 3099 | 2111 | 133 | 282 | 207 | 101 | 440 | 709.6 | 2566 | 536 | 164 | 203.8 | 5789 | 61 | 259.2 | 2144.4 | 1384.6 | 36 | 372.4 | 308.8 | 739 | 305 | 1612.8 | 454 | 279 | 58 | 92 | 187 | 81 | 218.4 | 425.6 | 494.8 | 862.6 | 207.8 | 469 | 41 | 334 | 113.4 | 49 | 218 | 210.6 | 105.4 | 266 | 221 | 492 | 417 | 47 | 2415 | 451 | 168.4 | 2285 | 185 | 1531.8 | 56 | 3007 | 327 | 178 | 227 | 57 | 198 | 228 | 1961 | 402 | 542 | 46 | 248 | 206 | 203 | 43 | 205 | 230 | 84.6 | 190 | 49 | 227 | 98 | 232.6 | 56 | 4347.6 | 340 | 391 | 253 | 55 | 426 | 51 | 1242.2 | 326.6 | 2383 | 583 | 384 | 975.2 | 1319 | 364 | 311 | 53 | 112.4 | 382 | 367 | 366.8 | 42 | 55 | 2743.8 | 88 | 217 | 362 | 263 | 2285.2 | 221.8 | 1549.4 | 46 | 1492.4 | 513 | 2730 | 55 | 52 | 198.6 | 206 | 70 | 215.2 | 339 | 233 | 323.8 | 49 | 263 | 2698 | 2794 | 279 | 46 | 303 | 178 | 540 | 341.6 | 96 | 35 | 378.4 | 350 | 187.2 | 271.2 | 59 | 86 | 2869.8 | 317.2 | 242 | 38 | 46 | 49 | 238 | 537 | 1473 | 699.2 | 917.4 | 333.2 | 201 | 55 | 393 | 1465 | 208 | 178.4 | 332.8 | 261 | 212.2 | 208 | 280 | 55 | 49 | 228 | 637.6 | 429 | 54 | 179 | 445 | 382 | 338
52 | 174 | 372.2 | 45 | 36 | 46 | 519.2 | 1689 | 51 | 138 | 265 | 1491.2 | 157 | 316.8 | 3216 | 52 | 190 | 2841.6 | 43 | 203 | 259 | 744.8 | 602.8 | 206 | 238 | 279.6 | 44 | 1454.2 | 2111 | 256 | 282 | 207 | 144.2 | 476.2 | 575 | 2546.4 | 389 | 164 | 311 | 5813 | 171.4 | 327 | 2144.4 | 643.2 | 36 | 259 | 388 | 787 | 329 | 3642 | 454 | 279 | 58 | 78 | 187 | 81 | 278.4 | 496.6 | 346 | 800.2 | 137 | 553.4 | 41 | 334 | 105.6 | 49 | 218 | 358.6 | 47 | 384 | 124.2 | 492 | 445 | 47 | 3696 | 451 | 226 | 2285 | 185 | 2439 | 56 | 775.8 | 327 | 3281 | 227 | 57 | 178 | 188 | 1961 | 769.8 | 566.6 | 46 | 248 | 206 | 237.6 | 154 | 205 | 230 | 251 | 190 | 263 | 311 | 98 | 211 | 56 | 6131.4 | 333 | 268.6 | 195 | 55 | 416.4 | 51 | 104 | 392 | 2383 | 723 | 384 | 350 | 1443 | 496 | 311 | 53 | 46 | 382 | 402.8 | 296 | 42 | 55 | 2639.8 | 289.6 | 217 | 362 | 291.8 | 2279 | 264 | 50 | 132.4 | 305.6 | 387 | 2730 | 55 | 52 | 192 | 206 | 46 | 386 | 276 | 196.2 | 247.2 | 88.6 | 263 | 2710 | 2740 | 213 | 46 | 219.8 | 178 | 540 | 257 | 96 | 202.2 | 370 | 362 | 187.8 | 467 | 59 | 226 | 2997 | 184 | 242 | 38 | 46 | 49 | 127.2 | 537 | 1473 | 600.2 | 1093 | 365 | 201 | 55 | 405 | 1435 | 208 | 143 | 394 | 261 | 97 | 208 | 181 | 55 | 1217.8 | 228 | 714 | 335 | 54 | 179 | 349.8 | 442.8 | 1520
52 | 174 | 355 | 45 | 73 | 46 | 529.2 | 1777 | 243 | 119.2 | 265 | 1538 | 51 | 292 | 3216 | 52 | 315.6 | 2354.2 | 43 | 203 | 259 | 732 | 425.2 | 206 | 1341.4 | 765.2 | 44 | 371 | 2111 | 256 | 334.8 | 184.4 | 173 | 527 | 622 | 2856 | 355.8 | 73.6 | 544.4 | 2780 | 245 | 345 | 2664 | 45 | 42 | 259 | 265 | 914 | 329 | 105.2 | 454 | 279 | 58 | 106 | 209 | 81 | 1347 | 1335.6 | 313.2 | 571 | 226.8 | 563 | 41 | 220.4 | 248.8 | 49 | 218 | 389 | 47 | 461.4 | 219 | 419.6 | 460.4 | 47 | 2441.6 | 451 | 1415.8 | 679.4 | 185 | 3481.2 | 56 | 218 | 348.2 | 3281 | 192 | 57 | 189 | 188 | 1971 | 556.8 | 625.4 | 46 | 164 | 314 | 396.2 | 228 | 205 | 230 | 251 | 250 | 300.6 | 332 | 65 | 200 | 56 | 4805.4 | 350 | 88.6 | 217.2 | 55 | 186 | 51 | 84 | 392 | 1941.8 | 758 | 195 | 350 | 85.6 | 496 | 311 | 53 | 46 | 382 | 420 | 296 | 42 | 55 | 2556 | 382 | 241.6 | 729.8 | 331 | 2178.2 | 264 | 201.2 | 154 | 1276.8 | 541.4 | 2650.8 | 55 | 52 | 192 | 245.6 | 46 | 609.6 | 219.4 | 50.8 | 382.8 | 3425 | 249.4 | 2710 | 659.8 | 213 | 46 | 199 | 178 | 501.4 | 243 | 225.6 | 244 | 193 | 410 | 283 | 467 | 59 | 226 | 2997 | 184 | 165.2 | 38 | 46 | 49 | 48.6 | 365 | 1473 | 473 | 1124.8 | 365 | 201 | 169 | 604 | 235 | 208 | 312.8 | 394 | 242 | 101.8 | 208 | 181 | 55 | 159.4 | 87 | 518.6 | 335 | 54 | 179 | 366 | 299 | 338
52 | 292.4 | 307 | 45 | 341 | 46 | 621 | 1793 | 243 | 44 | 265 | 1538 | 51 | 251.6 | 3384 | 52 | 347 | 406.4 | 43 | 203 | 48 | 732 | 438.8 | 206 | 265 | 1415 | 44 | 1639.2 | 2111 | 328.4 | 485.2 | 72 | 2156 | 554.4 | 625 | 2856 | 1591.2 | 51 | 507.8 | 2280.2 | 392 | 345 | 2664 | 45 | 66 | 231.8 | 183 | 836.6 | 329 | 144 | 454 | 279 | 58 | 330.8 | 461 | 81 | 2700.6 | 870.8 | 158 | 396.2 | 314.4 | 961.8 | 41 | 192 | 287 | 49 | 214 | 414.6 | 79 | 1073.4 | 219 | 311 | 454.2 | 47 | 2324 | 372.6 | 2209 | 1491.8 | 250.4 | 1559.8 | 56 | 3007 | 367 | 3281 | 52 | 57 | 434 | 188 | 559.8 | 330 | 453.2 | 46 | 125.6 | 314 | 419 | 228 | 205 | 230 | 251 | 340 | 357 | 220.4 | 65 | 222.6 | 284.8 | 4101 | 350 | 64 | 232 | 55 | 186 | 51 | 54 | 288.8 | 177 | 578 | 195 | 302.8 | 236 | 496 | 311 | 53 | 46 | 382 | 231 | 423.2 | 42 | 55 | 3570 | 382 | 340 | 516.8 | 299 | 1714.4 | 264 | 356 | 154 | 3884.2 | 186.6 | 3083.4 | 173.4 | 52 | 192 | 305 | 46 | 498.4 | 215 | 58 | 474.8 | 3449 | 241 | 2714.8 | 295.6 | 268 | 46 | 199 | 194 | 347 | 243 | 644.8 | 589 | 193 | 410 | 283 | 431.2 | 59 | 226 | 3038 | 184 | 50 | 38 | 79.4 | 49 | 51 | 365 | 1536 | 459.8 | 1252 | 365 | 374 | 169 | 550 | 235 | 208 | 1489 | 394 | 174 | 102.2 | 174.8 | 278.8 | 55 | 245 | 129 | 232.2 | 335 | 54 | 199 | 366 | 219 | 336.8
307 | 279.2 | 507 | 45 | 371 | 228 | 621 | 837 | 243 | 44 | 265 | 2607.2 | 51 | 191 | 497.8 | 52 | 347 | 406.4 | 43 | 203 | 48 | 618.6 | 565 | 70.8 | 285 | 1563.8 | 44 | 371 | 128 | 437 | 662.8 | 72 | 2156 | 522.4 | 625 | 2808 | 358.8 | 51 | 444.2 | 289.8 | 392 | 350.6 | 2664 | 45 | 154 | 210 | 77.4 | 785 | 41 | 144 | 422 | 1372.8 | 58 | 1547.6 | 373 | 81 | 1716.6 | 418 | 55 | 197 | 303 | 2445 | 66.6 | 192 | 422 | 49 | 214 | 1448 | 79 | 56 | 219 | 314.6 | 491 | 47 | 1587.6 | 255 | 2245 | 284 | 253 | 1283.2 | 56 | 3007 | 303 | 3281 | 64 | 57 | 474 | 233.6 | 239 | 330 | 407.6 | 46 | 71.2 | 314 | 540.6 | 283.8 | 202.4 | 228.2 | 251 | 340 | 357 | 125 | 91.4 | 290.4 | 342 | 2576.2 | 350 | 64 | 237.4 | 150.2 | 186 | 51 | 54 | 211 | 203.6 | 578 | 195 | 322 | 236 | 367 | 305.6 | 53 | 46 | 452.2 | 51 | 437 | 42 | 55 | 2922.4 | 443.4 | 340 | 290 | 299 | 128 | 179.6 | 356 | 132.4 | 3544 | 232 | 3535.8 | 203 | 52 | 192 | 411.6 | 46 | 386.2 | 215 | 1250.2 | 382 | 525 | 235 | 2793.6 | 453 | 281.2 | 46 | 47 | 218 | 347 | 178.6 | 457 | 409 | 193 | 410 | 256.2 | 482 | 59 | 226 | 2988.8 | 184 | 50 | 165 | 213 | 49 | 51 | 365 | 1664.4 | 440 | 3794.4 | 224.6 | 444 | 169 | 470.2 | 90.2 | 56 | 3789.6 | 357 | 176 | 91 | 42 | 417.4 | 55 | 245 | 297 | 194 | 335 | 89.2 | 204 | 207.6 | 199 | 410.4
161 | 275 | 495 | 45 | 297 | 228 | 621 | 638 | 243 | 44 | 265 | 1636.6 | 51 | 33 | 623.2 | 84.8 | 231.8 | 495 | 43 | 203 | 48 | 543 | 404.2 | 37 | 275 | 1568.8 | 44 | 331.4 | 128 | 232 | 599.8 | 67.2 | 2156 | 487 | 600 | 2796 | 366 | 212.6 | 469 | 292 | 355.2 | 352 | 1105.2 | 45 | 176 | 210 | 51 | 739 | 41 | 144 | 496.4 | 219 | 58 | 4497.4 | 373 | 101 | 1263 | 418 | 55 | 197 | 472.8 | 2343 | 169 | 192 | 411.6 | 86.8 | 214 | 1407.2 | 191 | 49 | 219 | 349.2 | 491 | 47 | 424 | 255 | 2385 | 531.8 | 278.2 | 248 | 56 | 3007 | 582.2 | 283.4 | 52 | 57 | 464 | 302 | 247 | 330 | 410 | 46 | 144 | 270.8 | 548.2 | 284 | 1028 | 221 | 84.6 | 348.4 | 228.6 | 41 | 98 | 79.2 | 342 | 337 | 338 | 207.6 | 386 | 174 | 186 | 51 | 136 | 211 | 346 | 438 | 195 | 322 | 236 | 367 | 302 | 53 | 46 | 536.2 | 51 | 472.4 | 42 | 55 | 814.2 | 378.8 | 340 | 299.6 | 259 | 122.4 | 53 | 356 | 46 | 3782.4 | 232 | 2571 | 203 | 115.6 | 192 | 438 | 50.8 | 1529.4 | 215 | 58 | 266.8 | 445.8 | 339.8 | 2844 | 453 | 358 | 115.2 | 47 | 1214 | 323 | 61 | 317 | 409 | 193 | 1457.6 | 216 | 482 | 59 | 86 | 1865.6 | 1609.6 | 50 | 143 | 331.2 | 49 | 51 | 1798.6 | 966 | 2848.2 | 4430 | 131 | 4329.4 | 123.4 | 275 | 54 | 56 | 3784 | 241 | 176 | 91 | 42 | 547 | 55 | 245 | 297 | 194 | 383 | 230 | 332.4 | 178 | 1907.2 | 469.4
81 | 215 | 447 | 45 | 186 | 228 | 559.8 | 599.2 | 127.8 | 44 | 265 | 1659 | 51 | 33 | 646 | 216 | 429 | 605.8 | 43 | 203 | 83.6 | 57 | 343.2 | 37 | 268 | 1440 | 44 | 272 | 128 | 123.4 | 549.6 | 60 | 2156 | 557.8 | 500 | 94.4 | 345 | 282 | 437.8 | 333.2 | 208 | 352 | 2664 | 45 | 180.4 | 1522.4 | 51 | 670 | 41 | 47 | 617.2 | 219 | 58 | 3500.6 | 373 | 101 | 1263 | 418 | 55 | 197 | 684.6 | 3496.4 | 247 | 192 | 332.6 | 251 | 214 | 1309.2 | 191 | 141 | 87.4 | 153 | 491 | 47 | 435 | 255 | 1591.8 | 1063.2 | 367.8 | 276 | 56 | 3007 | 239.4 | 295 | 52 | 57 | 432.4 | 302 | 247 | 330 | 410 | 46 | 144 | 687.6 | 598.6 | 136 | 620.4 | 221 | 43 | 394 | 67.8 | 2154.2 | 98 | 49 | 318.6 | 325 | 338 | 212 | 386 | 174 | 45 | 51 | 259 | 203.8 | 337.2 | 568 | 184 | 322 | 1562 | 367 | 222.2 | 53 | 46 | 685 | 167.4 | 868.4 | 42 | 55 | 260 | 658 | 331 | 280.6 | 259 | 114 | 53 | 447.6 | 115.2 | 2910.4 | 120.8 | 1317 | 203 | 211 | 117.6 | 837.4 | 171 | 3538.6 | 215 | 58 | 190 | 426 | 1529.4 | 2844 | 453 | 334 | 219 | 47 | 256.8 | 227 | 61 | 187.4 | 409 | 193 | 350 | 216 | 458 | 59 | 51 | 449 | 234 | 50 | 70.2 | 343.2 | 49 | 51 | 2151.4 | 506.8 | 2776 | 374.2 | 1900.6 | 1171.6 | 55 | 145 | 54 | 56 | 3784 | 241 | 176 | 128 | 42 | 547 | 55 | 245 | 309 | 276.2 | 328 | 230 | 418 | 535.8 | 415 | 547
81 | 96.6 | 447 | 210 | 66 | 257 | 468 | 597 | 51 | 44 | 265 | 1659 | 51 | 33 | 485.2 | 216 | 501.6 | 541 | 43 | 201.2 | 226 | 57 | 304.4 | 37 | 268 | 1254 | 142 | 229.2 | 128 | 144 | 560 | 60 | 563 | 487 | 500 | 54 | 378 | 282 | 397 | 338 | 61 | 352 | 2664 | 45 | 292 | 3491 | 51 | 634 | 41 | 47 | 579.6 | 515 | 58 | 3603 | 261.4 | 101 | 1263 | 415.6 | 55 | 197 | 95 | 1028.6 | 750.2 | 192 | 218 | 371 | 55 | 1407 | 191 | 193 | 94 | 153 | 371.4 | 47 | 435 | 189 | 402 | 411 | 226 | 276 | 56 | 218 | 197 | 287 | 52 | 57 | 297 | 251.6 | 247 | 341 | 410 | 46 | 144 | 1410 | 634 | 136 | 205 | 221 | 164 | 554 | 49 | 196 | 98 | 49 | 157.4 | 425.8 | 338 | 253.8 | 444 | 150.2 | 45 | 51 | 1484.4 | 186 | 324.2 | 606 | 166.4 | 313.6 | 1451.6 | 367 | 169 | 53 | 46 | 695.2 | 245 | 422 | 42 | 55 | 260 | 1354 | 331 | 195 | 340.4 | 1210.2 | 53 | 328 | 219 | 455.2 | 93 | 1483 | 145.8 | 211 | 68 | 1480 | 277.8 | 3437 | 195 | 58 | 309.2 | 426 | 366 | 1844.4 | 361 | 369.6 | 219 | 47 | 378.4 | 227 | 1253.2 | 155 | 155.6 | 193 | 275.6 | 216 | 472 | 59 | 51 | 435.8 | 194 | 50 | 143 | 243 | 49 | 2836 | 2143 | 457 | 2776 | 247 | 2471 | 445.2 | 55 | 145 | 54 | 56 | 3784 | 241 | 176 | 276 | 42 | 547 | 55 | 56.8 | 243 | 322.6 | 967 | 230 | 479.2 | 890.8 | 415 | 607
63.6 | 260.6 | 328.8 | 210 | 81.6 | 75 | 468 | 2630 | 51 | 199.6 | 267.8 | 409.8 | 51 | 33 | 397 | 216 | 521 | 541 | 43 | 194 | 226 | 57 | 230 | 37 | 308 | 53 | 142 | 165 | 128 | 206 | 382 | 214.2 | 231.2 | 584.6 | 354 | 54 | 390 | 282 | 403 | 326 | 61 | 364 | 2664 | 45 | 167.4 | 3671 | 51 | 618 | 41 | 47 | 440.8 | 728 | 144.4 | 2515.8 | 187 | 81.6 | 252 | 319.8 | 55 | 197 | 95 | 383 | 1258.6 | 262.4 | 218 | 251 | 55 | 1463.4 | 47 | 193 | 94 | 153 | 247 | 47 | 1611 | 145 | 402 | 435 | 48 | 1290.2 | 56 | 218 | 197 | 287 | 79 | 57 | 118 | 81.6 | 201.2 | 341 | 410 | 46 | 148.8 | 1410 | 261.4 | 43 | 205 | 211.8 | 164 | 597.2 | 49 | 196 | 168 | 172 | 56 | 325 | 1824.6 | 277 | 531 | 95 | 45 | 51 | 372.2 | 256.8 | 1548.8 | 744 | 51 | 332 | 1369.2 | 367 | 73.8 | 53 | 46 | 702 | 245 | 224 | 42 | 387.4 | 260 | 2328.4 | 322.6 | 195 | 388 | 122.4 | 206 | 728 | 219 | 473 | 93 | 1483 | 208 | 211 | 215.2 | 320 | 349 | 4330.2 | 43 | 58 | 339 | 258 | 175 | 345 | 160 | 391 | 219 | 109.4 | 288 | 227 | 218.4 | 59.8 | 441 | 193 | 226 | 216 | 1737.4 | 59 | 51 | 344 | 705.8 | 50 | 143 | 243 | 49 | 2836 | 2154.2 | 374.2 | 818.4 | 171 | 2471 | 306 | 118 | 145 | 54 | 56 | 3784 | 241 | 176 | 276 | 42 | 547 | 146 | 62 | 305.8 | 306.6 | 356 | 194.8 | 672.4 | 249.4 | 390.6 | 607
52 | 1283.8 | 280 | 210 | 150 | 274.2 | 468 | 3617.8 | 51 | 384 | 279 | 893.4 | 51 | 33 | 208 | 216 | 521 | 846.8 | 43 | 194 | 226 | 57 | 230 | 37 | 316 | 53 | 142 | 158.2 | 128 | 206 | 322 | 516 | 292 | 741.8 | 298.8 | 54 | 366 | 201.2 | 412 | 326 | 61 | 364 | 2151.6 | 45 | 77 | 3671 | 51 | 2286.8 | 41 | 47 | 456 | 840 | 166 | 406.6 | 1646.2 | 74 | 312.6 | 287.4 | 55 | 197 | 203 | 409.8 | 363 | 389 | 222 | 251 | 55 | 1403.2 | 47 | 193 | 94 | 92.4 | 247 | 47 | 1611 | 150.8 | 408 | 474.4 | 48 | 241 | 56 | 218 | 338 | 3292.8 | 79 | 57 | 118 | 46 | 85 | 341 | 370 | 46 | 192.2 | 2515.8 | 54 | 43 | 205 | 273 | 164 | 626 | 49 | 6490.6 | 442.8 | 254 | 56 | 325 | 549.6 | 277 | 531 | 75 | 45 | 51 | 381.8 | 304 | 300 | 746.8 | 51 | 368 | 1362 | 367 | 50 | 53 | 46 | 654 | 245 | 224 | 42 | 481 | 968.8 | 1841.2 | 330.2 | 5004.6 | 384 | 128 | 286 | 839 | 219 | 473 | 93 | 1003.8 | 208 | 147.4 | 254.6 | 496.8 | 349 | 2527.2 | 43 | 58 | 2043.8 | 270 | 175 | 345 | 238 | 360 | 149.8 | 151 | 288 | 235 | 225 | 58.2 | 330.6 | 193 | 350 | 216 | 3633 | 59 | 51 | 328.4 | 5059 | 50 | 143 | 203.6 | 49 | 2836 | 723.4 | 241 | 329 | 57 | 2471 | 1503 | 65.4 | 145 | 54 | 56 | 3784 | 241 | 216 | 276 | 42 | 304 | 332 | 62 | 313 | 304 | 405 | 54 | 842 | 297 | 374.2 | 567
52 | 271 | 280 | 210 | 150 | 785.6 | 510.6 | 2246 | 51 | 384 | 349.8 | 606 | 51 | 33 | 190 | 84.8 | 338.8 | 540.8 | 43 | 191.4 | 226 | 57 | 230 | 37 | 308 | 53 | 102.8 | 161.6 | 128 | 206 | 322 | 524.4 | 386.4 | 671 | 234 | 54 | 366 | 80 | 412 | 326 | 61 | 364 | 75.6 | 119.4 | 1568 | 2358.6 | 51 | 1388.4 | 41 | 47 | 466.8 | 620 | 166 | 378.6 | 2673 | 50 | 353 | 213 | 241 | 197 | 222.8 | 693 | 363 | 421.6 | 230 | 99.8 | 55 | 407 | 47 | 193 | 49 | 52 | 53 | 47 | 1611 | 1467.8 | 126 | 608 | 48 | 351 | 56 | 2449.2 | 513.6 | 3268 | 79 | 57 | 182.2 | 562 | 130.2 | 306 | 912 | 46 | 337 | 3253 | 54 | 43 | 205 | 273 | 115.6 | 2609 | 302 | 202.6 | 513 | 254 | 56 | 325 | 552 | 285 | 2566.8 | 91.8 | 45 | 51 | 204 | 360.8 | 259 | 635.4 | 88.8 | 368 | 215 | 437.8 | 167 | 53 | 46 | 493.2 | 206.2 | 224 | 42 | 491 | 963 | 1354 | 350 | 5797.4 | 1641 | 152.8 | 286 | 839 | 219 | 473 | 232 | 884.8 | 372 | 52 | 249 | 241 | 349 | 46 | 43 | 132.4 | 2470 | 258.4 | 225 | 345 | 160 | 360 | 46 | 151 | 288 | 365.4 | 225 | 147 | 303 | 196 | 338 | 57 | 3646 | 59 | 51 | 388.8 | 5162 | 50 | 143 | 46 | 56.2 | 608 | 365 | 522.6 | 210.6 | 57 | 2371 | 221 | 144.6 | 164.4 | 54 | 208 | 3784 | 284.8 | 276 | 345.6 | 42 | 177 | 332 | 62 | 313 | 4647.4 | 405 | 54 | 371.8 | 297 | 317.8 | 401.4
52 | 265.4 | 503.6 | 111 | 150 | 1247.2 | 545 | 2314.4 | 51 | 1199.2 | 307.2 | 370.8 | 51 | 93 | 178 | 52 | 226 | 318.6 | 43 | 189 | 83.6 | 57 | 242 | 37 | 308 | 53 | 44 | 268.2 | 128 | 232 | 322 | 1473.4 | 486.8 | 577 | 634 | 114 | 345 | 80 | 412 | 315.6 | 61 | 364 | 59.6 | 231 | 275 | 390 | 51 | 537 | 41 | 47 | 399 | 620 | 224 | 1686.8 | 3261 | 50 | 353 | 438 | 241 | 197 | 218 | 693 | 1679.4 | 552 | 278 | 62 | 55 | 407 | 167.8 | 193 | 49 | 160.6 | 53 | 47 | 1611 | 65 | 126 | 524 | 48 | 376.6 | 56 | 3016 | 3695 | 3268 | 79 | 179.4 | 297.4 | 1146 | 198 | 411.6 | 537.2 | 46 | 337 | 3264.2 | 54 | 43 | 205 | 278.8 | 43 | 2609 | 306 | 67 | 540.2 | 254 | 56 | 325 | 449.6 | 395 | 3823 | 383.8 | 45 | 51 | 204 | 451 | 219 | 525 | 240 | 368 | 215 | 367 | 50 | 53 | 46 | 480 | 51 | 268.8 | 42 | 591 | 1185.6 | 1354 | 1602 | 5804 | 2306 | 159 | 669.2 | 839 | 46 | 397.4 | 131 | 301 | 763.2 | 52 | 251.8 | 241 | 313.4 | 46 | 118 | 287.4 | 2470 | 241 | 225 | 345 | 160 | 360 | 46 | 151 | 140 | 323 | 213.8 | 147 | 303 | 208 | 320 | 57 | 3596 | 59 | 51 | 318 | 5295 | 50 | 328.8 | 46 | 61 | 51 | 365 | 241 | 181 | 57 | 2465.4 | 194.6 | 169.6 | 272.8 | 54 | 208 | 3680.2 | 340.6 | 355.6 | 244 | 42 | 127 | 332 | 842.8 | 213 | 304 | 480.2 | 54 | 313 | 297 | 199 | 387
52 | 142.4 | 115 | 45 | 58.8 | 324 | 545 | 2360 | 51 | 757 | 455.4 | 490 | 227.2 | 133 | 173.2 | 52 | 226 | 341.8 | 43 | 189 | 48 | 57 | 54 | 37 | 359.2 | 53 | 44 | 246 | 128 | 170 | 55 | 364 | 438.8 | 846 | 589 | 154 | 367 | 125.2 | 432 | 313 | 61 | 411.2 | 50 | 231 | 275 | 282 | 51 | 510 | 41 | 47 | 324.6 | 589.4 | 257 | 3572 | 3203 | 110.6 | 230 | 500.6 | 241 | 209 | 367 | 693 | 296.6 | 552 | 191.2 | 1169.6 | 70 | 313 | 198 | 363.2 | 177 | 233 | 53 | 47 | 1636.2 | 36 | 126 | 468 | 48 | 350 | 56 | 3135.4 | 3695 | 3452 | 79 | 261 | 262 | 1086 | 198 | 378 | 187 | 46 | 337 | 2813 | 54 | 55 | 205 | 220.4 | 43 | 2609 | 314 | 67 | 511 | 213 | 56 | 325 | 302.8 | 271 | 3736 | 432 | 45 | 51 | 210 | 303 | 169.4 | 525 | 240 | 428 | 242.2 | 367 | 50 | 53 | 46 | 456 | 51 | 306.4 | 42 | 601 | 1143.8 | 1375 | 1924 | 5011.2 | 2213.2 | 159 | 1244 | 768.6 | 46 | 284 | 251.8 | 301 | 1001.4 | 52 | 263 | 492 | 284.8 | 134 | 300 | 375 | 1261 | 241 | 265 | 342 | 160 | 217.6 | 46 | 205 | 130 | 492 | 211 | 147 | 303 | 424.2 | 832.4 | 57 | 2214.2 | 59 | 51 | 353.4 | 4773.2 | 50 | 334 | 46 | 61 | 51 | 1263 | 276 | 189.4 | 57 | 2489 | 199.4 | 180 | 1167 | 54 | 208 | 3669.6 | 327 | 475 | 417.6 | 225 | 175 | 237.4 | 1038 | 213 | 414.4 | 499 | 54 | 400.4 | 178 | 199 | 570
52 | 108.8 | 115 | 45 | 36 | 248.4 | 1016 | 1182 | 51 | 211 | 455.4 | 420.4 | 331 | 133 | 170.8 | 52 | 226 | 344.2 | 43 | 131.8 | 48 | 57 | 54 | 70.8 | 436 | 53 | 44 | 288.8 | 128 | 170 | 55 | 181 | 426 | 292.8 | 559 | 154 | 407 | 193 | 542 | 390.4 | 61 | 340.4 | 50 | 231 | 275 | 210 | 51 | 572.2 | 41 | 47 | 371.6 | 457.4 | 257 | 3572 | 2816 | 151 | 47 | 457 | 241 | 257 | 259 | 693 | 107.4 | 343.4 | 249 | 165.8 | 167.8 | 313 | 198 | 1495.4 | 209 | 233 | 74.8 | 47 | 1793 | 36 | 206.8 | 468 | 48 | 350 | 56 | 3192.4 | 3656.8 | 302.6 | 102.2 | 261 | 332.8 | 2261.6 | 210 | 378 | 281.6 | 46 | 301 | 1080.2 | 168 | 2942 | 205 | 200 | 43 | 2609 | 302 | 67 | 336 | 49 | 56 | 3972 | 268.4 | 399 | 3710.2 | 454.4 | 45 | 51 | 219 | 303 | 290 | 604 | 240 | 378.4 | 249 | 437.8 | 73.8 | 53 | 46 | 396.4 | 51 | 242.6 | 42 | 571 | 1086 | 1511 | 1924 | 195 | 2078 | 159 | 1144 | 602 | 46 | 284 | 647.6 | 301 | 219 | 52 | 263 | 1261 | 291 | 134 | 300 | 990 | 455 | 640.6 | 238.8 | 385.8 | 160 | 182 | 46 | 209 | 170 | 492 | 132.4 | 147 | 303 | 524 | 320 | 57 | 254 | 59 | 51 | 361.4 | 2667.4 | 50 | 493 | 46 | 61 | 51 | 2696 | 276 | 228 | 57 | 2558.6 | 201 | 185.2 | 743 | 90.2 | 208 | 3678 | 327 | 395 | 1041.6 | 331.6 | 247 | 217.2 | 1038 | 595.6 | 533 | 499 | 54 | 2561.6 | 129.2 | 199 | 829.2
52 | 173 | 216 | 45 | 36 | 135 | 2924 | 410 | 51 | 221 | 420 | 1328.2 | 331 | 326.8 | 178 | 52 | 210 | 417 | 43 | 58 | 248.8 | 57 | 54 | 206 | 308 | 53 | 44 | 176 | 128 | 122.4 | 55 | 181 | 498 | 280 | 1761.4 | 154 | 339 | 233 | 568.6 | 473.2 | 61 | 242 | 50 | 231 | 156.2 | 210 | 174 | 692.6 | 41 | 47 | 428 | 515 | 257 | 3572 | 2770.2 | 151 | 47 | 446 | 129.4 | 639 | 256 | 465.4 | 85 | 345.8 | 249 | 235 | 233 | 373 | 198 | 821.8 | 209 | 233 | 162 | 47 | 1793 | 36 | 227 | 656.2 | 48 | 274.8 | 68 | 948.8 | 3397.2 | 233 | 239.2 | 261 | 233.2 | 1253 | 130.8 | 356 | 605.2 | 46 | 223.8 | 526.2 | 168 | 2944.4 | 207.4 | 200 | 43 | 942.6 | 252.4 | 171 | 314.6 | 49 | 220.2 | 4007.2 | 472.8 | 423.4 | 1674.4 | 273 | 45 | 51 | 259 | 303 | 381.6 | 1347 | 403.2 | 360 | 249 | 432 | 169 | 53 | 46 | 331 | 51 | 209 | 42 | 529 | 1086 | 3180.6 | 1924 | 282.2 | 935.4 | 163 | 1144 | 202 | 46 | 233.2 | 1087.2 | 382.6 | 188 | 52 | 271 | 1486 | 291 | 184.8 | 300 | 1693 | 535 | 1119.4 | 231.4 | 501 | 61.6 | 182 | 46 | 1341.2 | 194 | 492 | 131.2 | 159 | 319 | 590.4 | 558 | 57 | 254 | 176.6 | 191 | 475.6 | 2650.2 | 165.2 | 493 | 46 | 61 | 41.4 | 2696 | 276 | 435.2 | 57 | 2688.2 | 3808.2 | 205 | 319 | 235 | 200.8 | 3774 | 57 | 255.6 | 1057.8 | 585.8 | 259 | 272 | 2226.4 | 516.2 | 545 | 480.2 | 54 | 3082 | 92.4 | 233 | 570
192 | 397.2 | 225.2 | 45 | 36 | 135 | 2930 | 417.2 | 51 | 302.8 | 478 | 242 | 288.2 | 368 | 264.4 | 52 | 213.2 | 561 | 43 | 58 | 422 | 94.8 | 193.2 | 206 | 336 | 53 | 44 | 257.4 | 128 | 51 | 55 | 181 | 461.4 | 2263 | 436.6 | 54 | 387 | 253 | 582.2 | 606 | 61 | 202 | 62 | 45 | 77 | 201.2 | 256 | 788 | 41 | 47 | 428 | 479 | 257 | 2380.8 | 2619 | 151 | 47 | 213 | 55 | 680.4 | 268 | 570.6 | 85 | 342.8 | 289 | 222 | 369 | 469 | 77.2 | 1170.6 | 209 | 196.8 | 162 | 47 | 1818.4 | 192.8 | 227 | 513.6 | 72 | 308.8 | 92 | 434.6 | 295 | 412.2 | 432.4 | 220.2 | 118 | 1357 | 108.6 | 419 | 623 | 46 | 324 | 1321.6 | 328 | 3038 | 217 | 236 | 43 | 574 | 155.2 | 370.2 | 309 | 49 | 266 | 4160 | 484.8 | 584.6 | 406 | 148.2 | 179.4 | 51 | 309 | 210 | 349 | 2472 | 292.8 | 360 | 332 | 526.4 | 280.8 | 53 | 46 | 442 | 51 | 312.2 | 42 | 543.8 | 1281 | 1800 | 580.6 | 403 | 158.8 | 239 | 1335.2 | 206.8 | 46 | 306 | 286 | 391 | 228 | 52 | 238 | 1483 | 320.6 | 439.6 | 273 | 598.6 | 555 | 275.2 | 265 | 537 | 37 | 325.2 | 46 | 1708.6 | 2504 | 492 | 201 | 183 | 367 | 602.4 | 627.6 | 57 | 434.6 | 255 | 226 | 919.8 | 2679 | 242 | 386.2 | 46 | 107.6 | 250.4 | 2716 | 420 | 535 | 57 | 2797 | 547.8 | 313 | 319 | 235 | 244 | 3073.8 | 242 | 176 | 1115.4 | 639 | 373.4 | 271 | 1074 | 492 | 835.4 | 486 | 54 | 3261.8 | 266.8 | 624.4 | 572.4
176 | 617 | 280 | 45 | 36 | 307 | 58 | 440 | 91.4 | 314 | 434.8 | 309.2 | 154.8 | 368 | 454 | 52 | 382 | 474 | 43 | 86 | 528 | 246 | 326 | 206 | 468 | 53 | 44 | 460.2 | 198.8 | 51 | 288.6 | 246 | 399 | 2263 | 401.4 | 54 | 399 | 102.6 | 697 | 674 | 119.8 | 240 | 71.6 | 45 | 102.8 | 298 | 256 | 743.6 | 41 | 47 | 436 | 255 | 58 | 573 | 2631 | 50 | 47 | 918.4 | 55 | 668.6 | 256 | 987 | 110.6 | 377.6 | 159.4 | 298 | 393 | 1046.8 | 47 | 483.6 | 126 | 52 | 188.8 | 47 | 1837 | 232 | 206.8 | 965.6 | 144 | 411.4 | 141.6 | 533.2 | 359 | 438.6 | 513 | 57 | 361.8 | 993 | 249 | 511 | 589.4 | 71 | 348 | 943.8 | 322.4 | 3094.4 | 241 | 235.8 | 43 | 562 | 55 | 522 | 444 | 49 | 333.8 | 4166 | 493.6 | 560 | 386 | 213 | 269 | 51 | 323 | 149 | 303.4 | 2517 | 255 | 396 | 579 | 525.6 | 342 | 220 | 46 | 376 | 51 | 333 | 42 | 555.2 | 1321 | 1927.2 | 260 | 425.4 | 146 | 353.8 | 1420.2 | 1179.2 | 132.4 | 238 | 202 | 475 | 251.2 | 52 | 290 | 1475 | 311 | 576 | 299 | 733 | 514 | 268 | 280 | 461.8 | 61 | 306 | 46 | 498.4 | 3087 | 444.2 | 215 | 369 | 612 | 463 | 744 | 57 | 465 | 255 | 226 | 1148.4 | 2707 | 242 | 370.4 | 46 | 154 | 327.6 | 2796 | 539 | 619 | 152.4 | 7820.6 | 49 | 484.2 | 474.6 | 235 | 256 | 530 | 242 | 60 | 351 | 529.2 | 270 | 255.4 | 1066 | 561 | 929.4 | 577 | 147.6 | 3460.8 | 326 | 478 | 465
212 | 596.4 | 360 | 45 | 36 | 315 | 58 | 449.6 | 344 | 326 | 505 | 475 | 51 | 532.2 | 454 | 52 | 557 | 490 | 43 | 168 | 357 | 246 | 326 | 206 | 583.8 | 53 | 44 | 267.8 | 128 | 256 | 310 | 305 | 399 | 2263 | 449 | 175.2 | 511 | 80 | 809.6 | 1868.2 | 318.4 | 300 | 66 | 45 | 156.8 | 298 | 256 | 981.8 | 41 | 47 | 438.8 | 5368 | 58 | 3551 | 2667 | 50 | 47 | 488.8 | 120.6 | 579 | 292 | 2556 | 253 | 457.4 | 547.4 | 237.8 | 1616.2 | 1448 | 47 | 349 | 91.6 | 52 | 230.6 | 47 | 1665.2 | 232 | 126 | 1427.4 | 534.8 | 1509.6 | 162 | 358 | 1062.8 | 419 | 551 | 57 | 347 | 314.2 | 189 | 543 | 539.4 | 171 | 364 | 726 | 254 | 429 | 291 | 199 | 43 | 781 | 925.4 | 549 | 462 | 49 | 514 | 639.8 | 365 | 362.8 | 383.8 | 449.8 | 269 | 51 | 426 | 268.2 | 5903.6 | 2615 | 51 | 420 | 729 | 622.4 | 342 | 241 | 46 | 376 | 51 | 384.4 | 42 | 422.2 | 1321 | 2044.6 | 325.8 | 497.4 | 170 | 2599 | 1452 | 2603 | 154 | 250 | 253 | 530.2 | 188 | 52 | 372.2 | 1415 | 389.4 | 612 | 291.4 | 754.8 | 534 | 264.2 | 372 | 434 | 117.2 | 354 | 46 | 514 | 3071 | 374 | 237 | 381 | 566.8 | 394 | 767.4 | 57 | 858.8 | 255 | 226 | 781.6 | 2707 | 242 | 253 | 46 | 113 | 436.6 | 2651.2 | 415 | 671 | 216 | 2814.2 | 49 | 1122 | 607.8 | 235 | 308.2 | 659.6 | 242 | 60 | 383 | 383 | 258 | 333 | 269.2 | 460.4 | 761 | 1319 | 171 | 906.6 | 326 | 478 | 519.8
154.4 | 696.4 | 480 | 45 | 36 | 372.2 | 58 | 434 | 344 | 326 | 882.4 | 487 | 51 | 435 | 466 | 2618 | 695.8 | 666 | 43 | 383 | 385 | 528 | 283.6 | 70.8 | 615.8 | 53 | 44 | 435 | 128 | 256 | 301 | 313.4 | 499 | 2108 | 1816.4 | 256 | 519 | 87 | 818 | 843.8 | 392 | 310.6 | 102 | 45 | 266 | 366 | 215 | 2002 | 41 | 47 | 365.6 | 2327.4 | 348.2 | 3750 | 2778.6 | 50 | 47 | 417 | 290 | 711.8 | 274 | 2537.2 | 313 | 471.8 | 252.6 | 207 | 266 | 1379 | 47 | 373 | 145.2 | 52 | 187 | 47 | 1714 | 232 | 126 | 539 | 622 | 389 | 56 | 260 | 1575.6 | 515 | 610.6 | 57 | 188.8 | 298 | 202.2 | 591 | 353.8 | 171 | 334.4 | 446 | 254 | 557 | 169.6 | 199 | 43 | 711.8 | 640.8 | 487.4 | 494.6 | 49 | 556 | 651.4 | 297 | 1353 | 589 | 55 | 269 | 51 | 465.6 | 357 | 467 | 2282.6 | 51 | 418.4 | 924 | 398.8 | 354 | 299 | 178.8 | 376 | 51 | 588.8 | 42 | 440 | 1421 | 1587 | 427 | 855 | 232.4 | 2607 | 1444 | 2603 | 154 | 278 | 364 | 494.6 | 55 | 115.6 | 373 | 1415 | 649 | 356 | 289 | 806.8 | 614 | 1425.8 | 448.2 | 414 | 246 | 490 | 46 | 488 | 1366 | 386 | 163.4 | 381 | 526.6 | 453.8 | 843 | 57 | 1852.6 | 215.8 | 156 | 1759.2 | 2747 | 203.6 | 149 | 46 | 157 | 331 | 550 | 326 | 589.8 | 216 | 2725 | 49 | 3101 | 691 | 90.2 | 299 | 798 | 524 | 60 | 292.6 | 309 | 428.8 | 333 | 233.6 | 357.2 | 570 | 526.4 | 171 | 624.4 | 342 | 534.8 | 513.6
2505 | 752 | 661.8 | 45 | 36 | 437 | 58 | 1677 | 344 | 326 | 645.8 | 1274.4 | 51 | 513.4 | 529 | 2710.8 | 910 | 679.6 | 43 | 297 | 373 | 642.2 | 357.6 | 37 | 644 | 53 | 44 | 383 | 198.8 | 256 | 397 | 338.6 | 498.4 | 521.6 | 2767 | 256 | 530.2 | 339.4 | 792.4 | 1336.8 | 392 | 245 | 126 | 45 | 330 | 389.6 | 51 | 2022 | 41 | 47 | 307.4 | 248.8 | 468.6 | 3764 | 2853 | 50 | 47 | 569 | 439.6 | 593 | 310 | 2572 | 313 | 537.2 | 281 | 307 | 350 | 1331.4 | 47 | 433 | 276 | 132.8 | 187 | 47 | 1544.4 | 153.6 | 196.8 | 559 | 682 | 374.6 | 56 | 200 | 772 | 2364.4 | 641 | 57 | 613 | 262 | 257 | 625 | 139 | 171 | 698.4 | 551 | 174 | 604 | 210.8 | 295.8 | 43 | 628.8 | 342.8 | 551 | 357 | 49 | 611 | 339 | 369 | 462.2 | 590 | 55 | 224.2 | 51 | 476 | 315 | 1088.4 | 654 | 51 | 448 | 819 | 610.6 | 391.4 | 460 | 212 | 365.8 | 51 | 622 | 42 | 460 | 1447 | 753.4 | 369.4 | 864.8 | 308.8 | 2717.8 | 1285.2 | 2631 | 132.4 | 1686.8 | 1636.2 | 575 | 55 | 211 | 443 | 552.6 | 629 | 162.4 | 1385 | 813 | 2400.4 | 3317 | 483 | 521.6 | 256.4 | 599.2 | 46 | 585.2 | 229 | 469 | 1024.4 | 349 | 355 | 525 | 1016.4 | 57 | 3745.4 | 59 | 51 | 530.4 | 2835 | 50 | 149 | 46 | 103 | 330.6 | 576 | 241.2 | 1553.4 | 330 | 2785 | 49 | 2703.8 | 759 | 54 | 290 | 746 | 2615.4 | 60 | 185.4 | 323 | 769.6 | 357 | 286 | 390 | 738 | 1677 | 147.6 | 404 | 336.4 | 601 | 3027.8
2561 | 733 | 692.6 | 45 | 36 | 377 | 119.2 | 700 | 263.2 | 324.8 | 585.8 | 2000.4 | 51 | 520.6 | 558.2 | 2739 | 918 | 662 | 229 | 321 | 446.2 | 2780.8 | 259.2 | 37 | 578 | 53 | 44 | 346.6 | 128 | 395.6 | 559.4 | 322.6 | 494.4 | 125 | 2809 | 256 | 499 | 557 | 784 | 3801.2 | 333.2 | 257 | 126 | 45 | 330 | 444 | 51 | 1970.6 | 41 | 47 | 422 | 284 | 2489 | 3842.6 | 2893 | 50 | 47 | 572 | 372.8 | 509.8 | 356.8 | 2676 | 252.2 | 644 | 57 | 347 | 394 | 1374 | 47 | 478 | 303.6 | 153 | 160.2 | 47 | 494.6 | 36 | 356 | 697.8 | 733.6 | 418 | 56 | 1335.6 | 1054.2 | 3686 | 485 | 57 | 93 | 310 | 219 | 573.4 | 103 | 96 | 356 | 563 | 124.8 | 588 | 275.4 | 380.4 | 43 | 632 | 578 | 551 | 389 | 49 | 664.6 | 322.8 | 357 | 385 | 667 | 55 | 45 | 51 | 376 | 160.2 | 966.8 | 663 | 51 | 1057 | 856.6 | 157 | 399 | 516 | 308 | 494.6 | 51 | 2268.4 | 42 | 540 | 1385 | 699.4 | 366.6 | 1886.8 | 269.8 | 2648.6 | 1221 | 2721.4 | 220 | 590 | 423 | 559.8 | 55 | 211 | 507.6 | 266.8 | 782.6 | 46 | 263 | 643.4 | 2607 | 3293 | 511 | 1016.6 | 330 | 690 | 46 | 377 | 277 | 427 | 900.2 | 211 | 511.2 | 554 | 960 | 57 | 3735 | 59 | 51 | 653.4 | 2869.4 | 50 | 38 | 46 | 151 | 380 | 455.2 | 254 | 1358 | 310.6 | 2837 | 49 | 4154.2 | 700.2 | 54 | 282 | 556 | 3271.2 | 60 | 296 | 351 | 877 | 333 | 270 | 409 | 684.6 | 577 | 54 | 392 | 218 | 399 | 4203.4
2668 | 722.2 | 744 | 45 | 73 | 647 | 211 | 711.2 | 127.8 | 308 | 224 | 719.8 | 51 | 450 | 537.2 | 961.4 | 847.8 | 697 | 265 | 291 | 466 | 2856.6 | 226 | 37 | 520 | 53 | 44 | 389 | 163.4 | 469 | 563 | 221 | 466.2 | 125 | 1956.4 | 215.6 | 434 | 593 | 636.8 | 3883.6 | 208.2 | 241 | 134 | 45 | 201.2 | 492 | 51 | 2051 | 213.8 | 124.6 | 469 | 333.2 | 4736.4 | 1068.8 | 1493.8 | 50 | 47 | 564 | 302.4 | 2909 | 492 | 687 | 163.4 | 761.6 | 57 | 288.2 | 362 | 1382 | 47 | 430 | 302.4 | 153 | 53 | 47 | 466 | 36 | 367.4 | 716 | 847.4 | 394 | 56 | 3049 | 721 | 3722 | 406 | 57 | 281 | 416.4 | 211 | 544 | 100.6 | 46 | 318 | 1081 | 231 | 749.6 | 282 | 776.4 | 91.4 | 680 | 558 | 635 | 456 | 49 | 577.6 | 276 | 758.2 | 430.8 | 580 | 55 | 45 | 51 | 613 | 157 | 1345 | 644.2 | 51 | 486 | 1007 | 105.4 | 391 | 630.6 | 308 | 629 | 167.4 | 2757.6 | 42 | 572 | 701 | 469 | 1875.2 | 735 | 345 | 577.8 | 1325.8 | 2873 | 220 | 622 | 333.2 | 535 | 55 | 211 | 461 | 223.2 | 876.6 | 46 | 263 | 617.2 | 2611 | 3293 | 531 | 2610 | 330 | 3235 | 46 | 481.2 | 315 | 339 | 6149.2 | 310.6 | 615.8 | 526 | 808.8 | 57 | 3747.2 | 59 | 51 | 680 | 557 | 50 | 38 | 112.8 | 219 | 480.2 | 450 | 418.6 | 534 | 247 | 2957 | 119 | 6831.6 | 522 | 54 | 322 | 574 | 3118 | 60 | 314 | 409 | 735 | 463.4 | 282 | 400 | 649 | 701 | 124.4 | 436 | 226 | 396.6 | 534.4
1042.4 | 662.8 | 674.6 | 45 | 221 | 572.2 | 211 | 713 | 51 | 317.4 | 179.2 | 751 | 51 | 481 | 554 | 566 | 768 | 883 | 337 | 265 | 430 | 2740.4 | 226 | 37 | 748 | 53 | 44 | 365 | 163.4 | 387 | 661.6 | 368.2 | 541.8 | 125 | 692.8 | 54 | 503 | 605 | 738 | 3995 | 61 | 462.6 | 166 | 45 | 191.4 | 653 | 51 | 2015 | 257 | 144 | 396.6 | 563.6 | 4754 | 1138.6 | 513.8 | 50 | 47 | 632 | 55 | 3360 | 455.6 | 647 | 173.8 | 784 | 57 | 249 | 609.6 | 1139 | 47 | 392 | 560 | 132.8 | 53 | 47 | 389.4 | 36 | 395.4 | 704.8 | 1254.2 | 394 | 56 | 3049 | 94.4 | 3712 | 607.4 | 57 | 281 | 536 | 284 | 588 | 91 | 46 | 232.8 | 1051 | 231 | 726 | 442 | 653.2 | 164 | 702 | 534 | 657.6 | 463 | 49 | 528.4 | 299.4 | 743.8 | 555.6 | 567.2 | 55 | 45 | 51 | 695 | 97 | 575.4 | 477 | 51 | 456 | 1207 | 28 | 403 | 643 | 175.2 | 665 | 245 | 2472.4 | 42 | 605.6 | 627.8 | 374.6 | 2265 | 823 | 505.8 | 510.6 | 1381 | 479 | 400 | 522.8 | 326 | 579 | 224 | 147.4 | 445 | 258 | 713 | 46 | 271 | 664 | 2757.2 | 2123.4 | 579 | 2574 | 1427.4 | 3271.8 | 46 | 403.4 | 1465 | 339 | 747.6 | 338 | 923 | 455.6 | 896.4 | 57 | 3098.2 | 59 | 51 | 601 | 641 | 50 | 38 | 331.2 | 205.8 | 577 | 459.2 | 512 | 554 | 247 | 2957 | 224 | 7392 | 562 | 54 | 332.4 | 570 | 57 | 60 | 366 | 332 | 625 | 593 | 253.8 | 393 | 449 | 880 | 230 | 565 | 269.6 | 425 | 432.8
582 | 1859 | 433.2 | 45 | 221 | 515 | 211 | 749 | 51 | 375 | 203 | 676 | 51 | 440.8 | 467.4 | 542 | 926 | 849 | 429 | 291 | 434 | 2766 | 88.4 | 37 | 763 | 53 | 44 | 381 | 128 | 266 | 1156.6 | 484.8 | 471 | 125 | 697.6 | 54 | 539 | 461 | 738 | 3369.2 | 61 | 233 | 2764 | 45 | 169 | 6121.8 | 51 | 1800.8 | 257 | 144 | 293 | 703 | 4885.2 | 994.2 | 435 | 50 | 211 | 785 | 203.8 | 3354 | 461 | 651 | 206 | 1038 | 57 | 295.8 | 849 | 554.2 | 47 | 1393.6 | 599.2 | 52 | 53 | 47 | 465.6 | 36 | 396 | 1019.6 | 669.6 | 426 | 56 | 3265 | 272.6 | 1583 | 543.8 | 57 | 281 | 580 | 293.6 | 542 | 101.4 | 46 | 320 | 1124.2 | 124.8 | 750 | 376.6 | 490 | 164 | 574 | 479.6 | 424 | 491 | 254 | 548 | 683.4 | 405 | 566.8 | 667.8 | 55 | 45 | 51 | 634 | 97 | 532 | 429 | 51 | 454.4 | 867 | 28 | 479 | 779.2 | 103.6 | 1896.2 | 245 | 2529 | 42 | 661 | 976.2 | 233 | 2257 | 650 | 573 | 486 | 992.2 | 472 | 393 | 402 | 347 | 559 | 310.6 | 52 | 490 | 314 | 751 | 116.4 | 247 | 522 | 3008.4 | 412.2 | 583 | 2480 | 343.8 | 3537.4 | 46 | 482.4 | 581.4 | 339 | 780.6 | 350 | 772.6 | 423 | 907.4 | 57 | 1828.8 | 59 | 51 | 585 | 655 | 50 | 38 | 410 | 225 | 593 | 492 | 524 | 474.2 | 209 | 2821 | 258.6 | 2144.6 | 630 | 54 | 359.4 | 654 | 57 | 60 | 384.4 | 372 | 548 | 593 | 246 | 465.4 | 411 | 943.2 | 230 | 730 | 324 | 417 | 425
468 | 1080.8 | 576 | 45 | 147 | 543 | 149.8 | 647 | 51 | 419 | 203 | 638 | 51 | 396 | 345.4 | 479.4 | 792 | 818 | 375 | 291 | 434.8 | 2973.2 | 54 | 37 | 751 | 1000.8 | 44 | 395 | 297.8 | 294 | 865.6 | 518 | 491 | 198.6 | 776.8 | 54 | 537 | 381.4 | 607 | 798 | 61 | 272.4 | 2764 | 193.8 | 1454.4 | 6790 | 51 | 1942.8 | 257 | 124.6 | 312.2 | 603 | 3262.4 | 1083 | 377.4 | 50 | 332.8 | 753 | 241 | 3547.4 | 566.6 | 623.2 | 206 | 892 | 57 | 366 | 741 | 220 | 47 | 1405.4 | 1056.4 | 52 | 53 | 47 | 545 | 36 | 354.8 | 3013.4 | 581 | 447 | 56 | 3152.4 | 349 | 329 | 1348.8 | 57 | 514.8 | 1088 | 369 | 551 | 127 | 46 | 503.8 | 1134 | 122.4 | 733 | 410.6 | 480.8 | 164 | 432 | 532.8 | 358 | 571 | 254 | 501 | 2304.6 | 511 | 706 | 2395.6 | 55 | 45 | 51 | 591.6 | 1504 | 2447.2 | 424.2 | 162 | 488 | 896 | 194.6 | 451 | 53 | 46 | 698.2 | 245 | 1411.2 | 42 | 595.4 | 1072.8 | 276.2 | 2303.2 | 290.6 | 531.6 | 704.6 | 315 | 479.2 | 398.6 | 433.2 | 423.4 | 356.6 | 441 | 326 | 1783.6 | 485.6 | 748 | 134 | 213 | 497 | 2025.8 | 449 | 605 | 2632.6 | 347 | 1565.6 | 46 | 622 | 695 | 339 | 768 | 366 | 643 | 423 | 772.8 | 57 | 3917 | 59 | 51 | 597 | 658.6 | 50 | 38 | 309.8 | 261 | 553 | 436 | 537.6 | 424.6 | 57 | 2881 | 397 | 661 | 809.2 | 54 | 369.4 | 736.4 | 57 | 70 | 428 | 487.8 | 514 | 593 | 356 | 494 | 493 | 996.4 | 230 | 1958.8 | 396 | 454 | 467
693.6 | 1160 | 560 | 45 | 156 | 676.8 | 58 | 603.8 | 51 | 419 | 203 | 602 | 51 | 402 | 378.2 | 415 | 749.2 | 2321.4 | 367 | 219 | 508 | 1516.8 | 54 | 37 | 823 | 681 | 44 | 420 | 509.6 | 170 | 687.2 | 1494.6 | 549.6 | 309 | 1216.2 | 54 | 703.2 | 317 | 665 | 814 | 61 | 678.8 | 3630 | 231 | 2233 | 6898 | 130.2 | 3333 | 170.6 | 47 | 301 | 393 | 2982.2 | 932.6 | 375 | 50 | 353 | 746 | 241 | 1931.4 | 561 | 643 | 296.4 | 952 | 57 | 373.6 | 757 | 220 | 47 | 387 | 210.8 | 52 | 53 | 47 | 389 | 36 | 308 | 3199 | 588.4 | 446.6 | 56 | 397 | 349 | 335 | 1884 | 138.6 | 536 | 1018.8 | 545 | 577 | 163 | 46 | 1953 | 1026 | 168 | 741.2 | 484.2 | 504 | 67.2 | 392 | 480 | 311 | 619.2 | 254 | 503.2 | 2679 | 403 | 602.6 | 3316 | 128.6 | 45 | 51 | 593 | 275 | 4348 | 473.8 | 223.8 | 488 | 777.6 | 234.2 | 443 | 53 | 46 | 565 | 206.2 | 724 | 42 | 640 | 3112 | 385.4 | 2307 | 185 | 488 | 464.8 | 1638.2 | 398.8 | 405.8 | 706.2 | 537 | 419 | 589 | 386 | 489 | 599 | 572 | 134 | 312 | 458 | 917.2 | 2564 | 605 | 847.8 | 371 | 1071 | 46 | 742 | 683 | 775.6 | 742 | 270.8 | 619 | 388.4 | 747 | 57 | 4001 | 59 | 51 | 621 | 700 | 50 | 180.4 | 243 | 249 | 449.8 | 323.2 | 516.8 | 459 | 57 | 3946.6 | 327 | 666.4 | 763 | 54 | 257.8 | 713 | 57 | 68 | 638.6 | 561 | 521.6 | 617.8 | 326 | 615.2 | 440.8 | 835 | 159.6 | 922 | 396 | 559.8 | 1576.6
400 | 2271.8 | 609.6 | 45 | 186 | 726 | 58 | 631.4 | 51 | 467 | 203 | 1711 | 51 | 458 | 335 | 375 | 803 | 3205.2 | 335 | 269 | 492 | 712 | 75.2 | 37 | 1407.8 | 303.4 | 44 | 420 | 56 | 170 | 788 | 320 | 516 | 464 | 1275 | 54 | 696 | 275 | 854.4 | 878 | 61 | 1057.6 | 3638 | 2403 | 2215 | 6778.8 | 183 | 4530.6 | 41 | 47 | 424.8 | 455 | 1825.4 | 919 | 503 | 50 | 353 | 722.8 | 241 | 1447 | 784.6 | 297 | 505 | 946.8 | 133.4 | 564.4 | 701.4 | 168.8 | 198 | 612.8 | 226 | 52 | 53 | 47 | 545.8 | 36 | 344 | 3255 | 271 | 541 | 56 | 402 | 406.6 | 2196.8 | 1942 | 261 | 569 | 955.6 | 472 | 757 | 308.6 | 46 | 775.6 | 1026 | 491 | 711.2 | 587 | 678.6 | 43 | 488.8 | 435.6 | 199 | 596 | 254 | 905.2 | 3910.8 | 436.6 | 547 | 2924 | 239 | 45 | 239 | 479 | 296 | 595.6 | 697 | 285.8 | 464.8 | 797.2 | 170.4 | 423 | 53 | 46 | 565 | 211 | 628 | 42 | 933.4 | 3088.8 | 400 | 1431.8 | 258 | 560.8 | 71 | 2022.2 | 533 | 361.2 | 2714 | 597 | 764 | 617 | 476 | 422.6 | 599 | 617.8 | 116.4 | 328 | 462 | 775.6 | 2512.8 | 569 | 410 | 425 | 1201 | 46 | 638 | 661.4 | 1527 | 609.6 | 1787 | 415.8 | 442.2 | 723 | 57 | 4041 | 59 | 51 | 672.8 | 742.6 | 50 | 343.2 | 203.6 | 262 | 528.6 | 358.8 | 372.6 | 455.4 | 57 | 5510.4 | 222 | 592.8 | 800 | 54 | 325 | 659.8 | 57 | 187.6 | 426 | 587.6 | 586 | 440.8 | 260.4 | 1445.2 | 752 | 754 | 54 | 1065 | 362 | 481 | 1225.4
388 | 3018.4 | 696 | 45 | 186 | 636.2 | 58 | 594 | 51 | 529 | 203 | 1723 | 72.4 | 446 | 373.4 | 335 | 696.6 | 3055 | 335 | 533.6 | 508 | 689 | 160 | 37 | 795 | 362.8 | 83.2 | 420 | 56 | 98.6 | 760 | 320 | 631.6 | 353.6 | 1271 | 54 | 696 | 251 | 1570.8 | 790 | 61 | 492 | 1028.8 | 2539.8 | 2624 | 4136.2 | 183 | 3241 | 41 | 47 | 620.2 | 527 | 789 | 928 | 429.8 | 50 | 250.8 | 515.6 | 166.6 | 2604.6 | 773 | 297 | 543 | 808 | 332.8 | 1785.2 | 582 | 112 | 198 | 635 | 253.2 | 52 | 53 | 47 | 585 | 36 | 828.6 | 3247 | 271 | 1583.2 | 56 | 1020.8 | 382.8 | 3454.8 | 1932 | 261 | 2836 | 665 | 456 | 716 | 315 | 46 | 697.4 | 1086 | 531 | 813 | 522.6 | 654.2 | 251 | 612.4 | 402 | 175.4 | 3581.2 | 131 | 729.6 | 2679 | 675 | 470.6 | 2510 | 239 | 45 | 251 | 449 | 404.8 | 517.8 | 801 | 442 | 516 | 850 | 235 | 1337.2 | 53 | 46 | 1724.2 | 471 | 696.4 | 42 | 939.8 | 2890 | 405 | 247 | 330.6 | 544.2 | 85 | 1975.4 | 455.6 | 361 | 2818 | 668.4 | 847.8 | 702.2 | 492.8 | 428.2 | 549.4 | 553.4 | 46 | 1522.8 | 462 | 1131 | 5596 | 569 | 410 | 351 | 1044.6 | 80.6 | 648 | 647 | 1113.2 | 634 | 2075.2 | 418 | 641 | 703 | 57 | 2729.2 | 59 | 86 | 905.6 | 797.8 | 50 | 375 | 46 | 242 | 672.8 | 441 | 631 | 446.2 | 57 | 5496 | 222 | 652 | 768 | 54 | 325 | 627 | 57 | 367 | 441 | 788 | 542 | 410 | 222 | 943 | 1073 | 725 | 54 | 1065 | 353.6 | 429 | 733
388 | 3026 | 784 | 45 | 208.8 | 527 | 58 | 2226 | 91.4 | 469 | 1021.4 | 1741 | 158 | 410.2 | 395 | 403 | 653 | 2056.8 | 321 | 670.2 | 508 | 682 | 160 | 37 | 775 | 214 | 142 | 632.4 | 56 | 51 | 725.2 | 435.4 | 1167 | 280 | 1281 | 114 | 744 | 303 | 1083.8 | 778 | 61 | 472 | 1092 | 2458.2 | 1818.6 | 3492 | 183 | 3292.6 | 41 | 47 | 845 | 747 | 781 | 962 | 407 | 90.4 | 47 | 569 | 55 | 1329 | 737.8 | 261.8 | 552 | 687 | 354 | 1761 | 574 | 200 | 342 | 755 | 483.2 | 52 | 53 | 47 | 623.8 | 36 | 2207.2 | 3291 | 339 | 541 | 56 | 3348.8 | 230 | 3606.2 | 2790.4 | 261 | 2858.4 | 46 | 425.2 | 634 | 321.4 | 46 | 619.6 | 1068.4 | 587 | 787 | 396 | 648 | 251 | 637 | 510 | 206 | 4846 | 49 | 525 | 3203 | 1548.6 | 450.8 | 856 | 334.2 | 45 | 251 | 481 | 195.8 | 455 | 1037.2 | 452 | 485.6 | 890 | 247 | 350 | 53 | 46 | 525 | 519 | 713 | 42 | 873 | 1011.4 | 395.8 | 310 | 466.8 | 638.4 | 76 | 1315.2 | 452 | 340 | 5950 | 622 | 790.6 | 626.6 | 497 | 461 | 568 | 611 | 46 | 346 | 594 | 1507 | 5611.4 | 493 | 400 | 403 | 933 | 219 | 657.6 | 523.8 | 54 | 714 | 2143 | 418 | 606 | 734.2 | 57 | 1929.8 | 59 | 226 | 805.8 | 1436.2 | 50 | 375 | 46 | 141 | 827 | 545 | 531 | 515.4 | 57 | 5665.4 | 386.6 | 669.6 | 707 | 126.4 | 367.8 | 607 | 83.2 | 367 | 480 | 715 | 459.6 | 931.4 | 298 | 576.4 | 1129 | 411 | 54 | 925 | 408.6 | 59 | 2649.2
740.8 | 3127 | 702 | 45 | 180 | 660.8 | 58 | 2660.2 | 152 | 497 | 634.6 | 2447.8 | 158 | 459 | 3478 | 885.8 | 571 | 462 | 289 | 235 | 568 | 677.6 | 160 | 37 | 823 | 214 | 142 | 842 | 56 | 51 | 842 | 644 | 3183 | 280 | 950.8 | 154 | 762 | 375 | 721.2 | 879.2 | 61 | 520 | 1145 | 1885.6 | 154.2 | 3492 | 51 | 3481.2 | 41 | 47 | 941 | 833.4 | 732.6 | 1044.4 | 500.4 | 151 | 47 | 623.4 | 55 | 1968.2 | 1363.4 | 121 | 592 | 721.4 | 354 | 1989 | 530 | 534.6 | 342 | 788 | 483 | 52 | 106.6 | 47 | 652 | 36 | 2968 | 3209.4 | 328.2 | 625.4 | 56 | 3363.2 | 230 | 3658.2 | 4088 | 261 | 2768 | 46 | 319 | 621 | 423 | 46 | 419 | 1199 | 695.4 | 795 | 560.8 | 620 | 251 | 615.6 | 461.6 | 268.4 | 4420 | 49 | 518 | 3275 | 1279.8 | 717.2 | 812 | 358 | 45 | 398.6 | 578 | 74.4 | 542 | 1132 | 442 | 494 | 883 | 271 | 339 | 53 | 46 | 605 | 419.8 | 657 | 42 | 857.2 | 581.2 | 392.6 | 331 | 513 | 445 | 68 | 1331.2 | 372.2 | 320 | 5844.6 | 494 | 545 | 425 | 544.2 | 465.4 | 435.4 | 543 | 46 | 267.8 | 618 | 949.6 | 3992.6 | 495 | 412 | 379 | 933 | 219 | 493 | 505 | 54 | 529.2 | 2259 | 1529.2 | 658 | 820.8 | 57 | 739 | 59 | 226 | 760 | 774 | 50 | 303.8 | 46 | 166.6 | 767 | 569 | 519 | 600.8 | 57 | 6437.4 | 2874.4 | 771.6 | 625.6 | 235 | 395 | 759 | 188 | 267.6 | 465 | 745 | 419.6 | 1139.2 | 264 | 629.6 | 1047 | 423 | 147.6 | 679.4 | 545.6 | 59 | 4456.6
564 | 2499.8 | 602 | 45 | 150 | 750 | 58 | 2625.8 | 152 | 557 | 227 | 2006 | 158 | 538.4 | 3454 | 763.6 | 599 | 486 | 217 | 392.4 | 842.2 | 914.2 | 162.8 | 37 | 825 | 214 | 142 | 810 | 56 | 51 | 790.8 | 726 | 3175.2 | 125 | 735.6 | 234.8 | 755 | 310 | 690 | 843.8 | 61 | 532 | 1133 | 432 | 149 | 3401.8 | 51 | 3529 | 41 | 47 | 812 | 855.8 | 599.6 | 1755.4 | 464.2 | 151 | 47 | 504 | 55 | 1953.2 | 1891.8 | 121 | 481.2 | 843 | 332.8 | 1828.2 | 549.8 | 1828.4 | 331 | 875 | 341 | 52 | 208.8 | 47 | 621.6 | 36 | 3015.8 | 3212 | 317 | 684 | 56 | 3420.2 | 87.6 | 233 | 3227.2 | 57 | 2759.6 | 128.2 | 323.8 | 713.6 | 413.2 | 46 | 503.8 | 1049 | 896 | 875 | 492.8 | 636 | 251 | 441.2 | 1057.8 | 198 | 4564 | 49 | 490 | 3441.4 | 1013.2 | 764 | 629 | 797.4 | 45 | 740 | 1539.6 | 66 | 484 | 944 | 577.8 | 544 | 683 | 295 | 431 | 53 | 46 | 1716.2 | 331 | 3258.2 | 42 | 820.6 | 666 | 625.2 | 347 | 541.4 | 473.8 | 56 | 1460.2 | 357 | 320 | 4273.8 | 479 | 529 | 511.4 | 604.2 | 1391.4 | 374.2 | 544.6 | 188.6 | 263 | 546 | 1078.8 | 4658 | 495 | 1580.2 | 351.8 | 876.6 | 219 | 421 | 525 | 54 | 470.4 | 773 | 426.2 | 480 | 821 | 57 | 763 | 59 | 226 | 699.6 | 781.8 | 50 | 158.6 | 46 | 219 | 1854 | 583.4 | 629 | 837.8 | 3378.6 | 5835.8 | 994.6 | 793.8 | 604 | 235 | 379 | 1731 | 188 | 344 | 604.8 | 679.8 | 545.4 | 1196 | 214.2 | 739 | 774 | 584 | 171 | 779.4 | 599.4 | 59 | 647
745.8 | 1241 | 756.4 | 45 | 150 | 762 | 58 | 2656.8 | 152 | 509 | 195 | 2116.4 | 93.8 | 642 | 3458 | 580.8 | 482 | 548.4 | 1372 | 442.8 | 1039 | 1739.8 | 254.4 | 37 | 914 | 53 | 63.6 | 689.2 | 56 | 51 | 725 | 668 | 2989.2 | 160.4 | 590 | 356 | 697 | 360.4 | 760 | 2066.6 | 61 | 544 | 215 | 396 | 259 | 3319 | 215 | 3619 | 41 | 47 | 872.8 | 945 | 582 | 1102 | 491 | 151 | 47 | 437 | 120.6 | 1118.4 | 2389.6 | 121 | 598 | 834.6 | 57 | 1882.4 | 885.2 | 1712 | 474.2 | 758 | 416.2 | 52 | 296 | 47 | 516 | 36 | 3358 | 3067 | 377 | 1432.8 | 56 | 3072.2 | 52 | 233 | 2672 | 57 | 1831.2 | 183 | 7916.6 | 1133.4 | 422 | 46 | 387 | 1025 | 968 | 856.6 | 548.8 | 644 | 126.2 | 359 | 1432 | 276 | 4210.2 | 49 | 762.4 | 2952.2 | 922.4 | 818.8 | 437 | 688.2 | 224.2 | 892 | 1719 | 66 | 489 | 749 | 731.4 | 649 | 538.2 | 311 | 298 | 53 | 46 | 505 | 400.6 | 3188.6 | 42 | 547 | 620 | 560.4 | 827 | 497 | 476 | 56 | 1573.2 | 385 | 320 | 3996.4 | 1449.8 | 546.8 | 606 | 580.2 | 2782.8 | 295 | 1764.4 | 253 | 344 | 539.6 | 875 | 328 | 507 | 486.4 | 305 | 882 | 184.4 | 573 | 699.4 | 54 | 1539.6 | 484 | 494.8 | 378 | 2244.8 | 57 | 759 | 59 | 226 | 458 | 751.8 | 50 | 149 | 46 | 219 | 1778 | 480.2 | 561 | 2179 | 3238.8 | 5450 | 372 | 1264.6 | 631.2 | 235 | 379 | 1930 | 188 | 442.6 | 658 | 318.6 | 443.8 | 1120 | 335.2 | 771 | 893.4 | 606.8 | 171 | 665 | 785 | 135 | 714.4
758 | 1089 | 881.2 | 45 | 81.6 | 943.4 | 58 | 9114.4 | 109.6 | 609 | 192.6 | 954.6 | 120.2 | 561.4 | 3578 | 701.8 | 440 | 578.8 | 205 | 328 | 827 | 796.8 | 392 | 37 | 933 | 53 | 44 | 582 | 56 | 299 | 714.2 | 567.4 | 3020.4 | 160.4 | 729 | 256 | 696 | 379.4 | 742 | 3905 | 61 | 613 | 251 | 1540.4 | 1552 | 4615.6 | 505 | 3627.4 | 41 | 3607 | 672.6 | 829 | 724 | 3371.4 | 369.8 | 70.2 | 47 | 457 | 219 | 714.8 | 1495.4 | 121 | 594 | 821.8 | 57 | 2072 | 886 | 1684 | 576 | 702 | 364.2 | 52 | 296 | 47 | 528 | 36 | 3318.8 | 3038 | 441 | 1090.8 | 56 | 763.8 | 52 | 159.4 | 2429.4 | 57 | 501.6 | 183 | 2806.2 | 592 | 422 | 171 | 339.8 | 1025 | 1025 | 728.6 | 662.4 | 644 | 43 | 429.8 | 1441.2 | 263.2 | 1429.2 | 49 | 1011 | 2800.6 | 945.4 | 718.6 | 566 | 1621.6 | 269 | 952 | 1687 | 244.4 | 662.8 | 604 | 940.2 | 633 | 429 | 311 | 306 | 53 | 596 | 505 | 457 | 3068 | 42 | 507 | 612 | 723 | 1303 | 497 | 468 | 1458.2 | 2290.8 | 422 | 320 | 934.6 | 1635.2 | 566 | 1376.4 | 600 | 2799 | 454 | 573 | 474 | 358 | 1007.4 | 804.6 | 213 | 495 | 606 | 229 | 1269.2 | 46 | 533 | 721 | 54 | 534.4 | 270 | 1736.4 | 378 | 3186 | 57 | 4043 | 59 | 86 | 430.8 | 729 | 89 | 149 | 196 | 219.8 | 1587 | 433 | 565 | 1067 | 971.6 | 5446 | 969.6 | 1876 | 699.8 | 1437 | 421.6 | 2268.4 | 109.4 | 859.4 | 817 | 217 | 415.4 | 1198.2 | 492 | 779.8 | 813 | 638 | 147.6 | 660.6 | 1524.6 | 249 | 774
740.8 | 882 | 964 | 45 | 36 | 939 | 58 | 1779.6 | 243 | 771.6 | 183 | 849 | 224 | 549 | 444 | 769 | 445 | 581.2 | 328.6 | 328 | 2078.8 | 757 | 392 | 37 | 1058.6 | 53 | 44 | 693 | 56 | 387 | 618 | 407 | 3042 | 125 | 778.2 | 256 | 589 | 382 | 2273.4 | 3860 | 61 | 527.6 | 275 | 3097 | 283 | 3470 | 505 | 3520.4 | 41 | 3663 | 666.2 | 555.4 | 748 | 3802.2 | 479.6 | 50 | 47 | 461 | 219 | 686 | 1485.2 | 191.8 | 561 | 891.2 | 57 | 927.6 | 879 | 3026.4 | 684 | 810 | 2374 | 233 | 242.4 | 47 | 412.6 | 36 | 3116 | 2978 | 505 | 646.4 | 56 | 801.8 | 52 | 49 | 868 | 57 | 544 | 183 | 2778 | 540 | 315.2 | 187 | 346 | 997 | 951.8 | 2101.8 | 673 | 540 | 43 | 359 | 1490 | 352 | 622 | 49 | 982 | 2837 | 875 | 577.4 | 811.6 | 1751.6 | 269 | 904 | 1736 | 269 | 757.2 | 604 | 1005.2 | 588 | 439 | 343 | 298 | 53 | 356 | 566.8 | 657 | 923.2 | 42 | 444.6 | 685.8 | 838.2 | 423.8 | 500.6 | 511.6 | 186 | 1638 | 436 | 539 | 4127 | 827.2 | 577 | 937.2 | 599.4 | 2809 | 593 | 524.6 | 543.4 | 358 | 1387.8 | 719 | 217 | 495 | 632.6 | 253 | 1004.6 | 46 | 559 | 799.8 | 54 | 589 | 300 | 1493.4 | 378 | 3226 | 57 | 4122.6 | 59 | 51 | 314 | 681 | 413 | 126.8 | 304 | 239 | 1570.6 | 864.2 | 629.8 | 1562.4 | 417.2 | 6182.4 | 2881.4 | 1758.6 | 765 | 1262 | 406 | 2062.4 | 94 | 657 | 787 | 253 | 369 | 1362 | 508 | 900.8 | 715.6 | 692.6 | 54 | 623 | 988 | 249 | 770
760 | 942 | 846 | 45 | 36 | 1047.8 | 58 | 588.6 | 243 | 863 | 183 | 750.4 | 224 | 469.4 | 420 | 752.2 | 555.2 | 547 | 337 | 341.8 | 626 | 563.6 | 392 | 37 | 1320.2 | 53 | 44 | 789 | 56 | 283.4 | 720.4 | 401 | 2962.8 | 438.8 | 1082 | 256 | 550.4 | 630.2 | 2597.6 | 3848 | 333.2 | 382.8 | 299 | 3113 | 279 | 3462.8 | 505 | 3506.4 | 41 | 2481.8 | 655 | 529 | 780 | 3732 | 578.6 | 50 | 47 | 483.2 | 219 | 541.8 | 1478 | 235 | 438.6 | 942 | 57 | 947 | 911 | 4000 | 604 | 1149 | 2410 | 233 | 96.6 | 47 | 228.8 | 36 | 3172.4 | 2947 | 493 | 613.6 | 56 | 1984 | 52 | 49 | 844 | 219.6 | 787.4 | 100.8 | 2804 | 632 | 399.8 | 183 | 378 | 980 | 761 | 4218.2 | 608.6 | 1735.8 | 43 | 445.8 | 1560 | 590 | 598 | 49 | 904 | 2825 | 823 | 494 | 891.2 | 1761.6 | 269 | 552.4 | 1692 | 285 | 647 | 674.8 | 834.8 | 1247.2 | 475 | 354.6 | 312.4 | 335 | 444 | 710 | 757 | 580.6 | 3373 | 516.6 | 670.2 | 778.2 | 575 | 493 | 541 | 186 | 1623.8 | 366 | 570.2 | 4075.4 | 490.6 | 593 | 546 | 501 | 2825 | 553 | 519 | 554 | 318 | 593 | 719 | 217 | 1543.4 | 687 | 238.2 | 781.4 | 46 | 473 | 898.2 | 54 | 752 | 319.8 | 2716 | 378 | 3973 | 57 | 4244.6 | 59 | 51 | 390.4 | 693 | 454 | 166 | 208 | 270.4 | 1528 | 736.6 | 600.4 | 3305.4 | 423.2 | 5582 | 423 | 1729 | 661 | 1240.4 | 382 | 1520 | 242 | 600 | 778.6 | 261 | 299 | 1430 | 497 | 958.2 | 673.2 | 751 | 54 | 599 | 529.2 | 249 | 745
760 | 810 | 955.2 | 45 | 73 | 1091 | 58 | 540 | 243 | 831 | 183 | 652 | 224 | 973 | 414 | 921 | 613 | 523 | 321 | 457 | 623.6 | 557 | 191.6 | 172.2 | 968 | 53 | 44 | 678.6 | 56 | 301 | 768.8 | 461 | 4341.6 | 392 | 1094 | 54 | 600 | 620.8 | 2553 | 2625.4 | 392 | 442 | 365.4 | 2666.4 | 267 | 3928 | 432.6 | 3488 | 41 | 594.4 | 1976.8 | 717 | 797.6 | 3758 | 725 | 50 | 47 | 604 | 153.4 | 501.6 | 815.6 | 311 | 381.8 | 934 | 57 | 972.6 | 713.2 | 3909.8 | 642 | 1103 | 2434 | 233 | 53 | 47 | 201.2 | 153.6 | 3272 | 2934.2 | 2537.4 | 624 | 56 | 680 | 52 | 49 | 855.2 | 266 | 739 | 46 | 2728 | 727.6 | 492 | 298.8 | 385.2 | 926.8 | 844.4 | 4064 | 654 | 504 | 67.2 | 854 | 1601 | 562 | 558 | 49 | 804.2 | 2822.6 | 823 | 1035.8 | 791 | 1919.6 | 179.4 | 566 | 1683 | 258.2 | 686 | 573.4 | 801.2 | 1731 | 459 | 375 | 433 | 383 | 490.8 | 803.8 | 757 | 616 | 1567 | 512 | 675 | 707.2 | 688 | 421 | 525 | 1282.2 | 1382 | 266 | 458.4 | 3901 | 290 | 606.2 | 594 | 501 | 2678.6 | 473 | 520.2 | 504.4 | 258 | 629.8 | 703 | 193 | 3106 | 647 | 331.8 | 791 | 46 | 413 | 747 | 54 | 896 | 383 | 2783.8 | 386 | 3542.2 | 57 | 4127.4 | 176.6 | 51 | 413 | 748.2 | 613.8 | 1291 | 240 | 340 | 1546.6 | 461 | 1488.6 | 3198.8 | 2397.2 | 5610.8 | 423 | 1807.8 | 749.8 | 609.2 | 502 | 1506.8 | 242 | 608 | 653 | 265 | 1443.8 | 1440 | 442 | 845 | 875 | 836 | 159.6 | 523.4 | 586.8 | 249 | 701.8
2938 | 774 | 765.2 | 45 | 368 | 951 | 2840 | 693 | 243 | 785.4 | 183 | 684 | 154.8 | 626.2 | 550.8 | 837 | 210 | 961 | 361 | 437 | 633 | 510.6 | 54 | 206 | 934.4 | 326 | 82 | 670.4 | 56 | 268.6 | 912 | 511 | 5264.4 | 496 | 1011 | 54 | 1219.4 | 781 | 1429.4 | 798.6 | 392 | 370.8 | 630 | 2123.8 | 457.8 | 3913.8 | 355.2 | 2513.2 | 41 | 620 | 823 | 1001 | 731.4 | 1602.6 | 698.8 | 50 | 148 | 562.2 | 55 | 433.8 | 630 | 381.8 | 465 | 941.2 | 57 | 865.8 | 668 | 2017.6 | 694 | 1005 | 2262 | 233 | 53 | 2472 | 323.6 | 232 | 3210 | 517.6 | 3654 | 504 | 56 | 645.2 | 52 | 49 | 686 | 248 | 831 | 230 | 1684.4 | 654 | 618.2 | 364 | 397.8 | 954 | 928 | 3890.2 | 564 | 468 | 164 | 303 | 976.8 | 661 | 665.8 | 49 | 690 | 841.8 | 749.4 | 555.6 | 820 | 1996.6 | 45 | 51 | 1695 | 378.4 | 1148.4 | 693.8 | 698.4 | 1731.2 | 453 | 346 | 433 | 435 | 438 | 688.2 | 841 | 595 | 369 | 2144.8 | 685 | 728.2 | 383.8 | 425 | 480.2 | 266 | 1362 | 233 | 353.8 | 3849 | 198 | 695 | 594 | 491.4 | 2639 | 473 | 432.4 | 562 | 258 | 813 | 1218.8 | 201 | 4792 | 713.8 | 450 | 813.8 | 46 | 413 | 619 | 54 | 889 | 427 | 2855.8 | 418 | 2698.2 | 57 | 1472.8 | 255 | 368 | 409 | 867 | 812.4 | 343 | 295.4 | 1587.8 | 1579 | 461 | 3020 | 3163.4 | 2446 | 5598.8 | 409 | 1736.2 | 751.4 | 260.4 | 558 | 1646 | 1601 | 2185.6 | 582 | 424.6 | 289 | 1322.8 | 367.2 | 811 | 899 | 821.2 | 230 | 521 | 654 | 59 | 587
2888.6 | 2050.6 | 767.6 | 144 | 388 | 844 | 2852 | 2726 | 89.4 | 1774.6 | 243 | 562.4 | 51 | 391 | 753 | 765 | 293.4 | 1068.2 | 393 | 413 | 597.4 | 537 | 54 | 206 | 708 | 359 | 150 | 698.4 | 56 | 460.4 | 898 | 486 | 5226.2 | 562 | 7149.2 | 54 | 572 | 779.2 | 753 | 733 | 392 | 581.2 | 766 | 2991 | 537 | 4029.8 | 408 | 1061 | 41 | 2689.8 | 1023 | 977 | 627.4 | 995 | 524 | 50 | 148 | 598.4 | 55 | 428 | 674 | 311 | 535 | 980.4 | 57 | 772 | 727.4 | 575.6 | 753.2 | 827 | 517.6 | 124.4 | 53 | 2508 | 351.8 | 232 | 3665.2 | 685 | 3614 | 473.2 | 56 | 489 | 52 | 49 | 593 | 238 | 871.8 | 267 | 279 | 652 | 515 | 506.8 | 393.2 | 1002 | 933 | 3239.6 | 674.8 | 496 | 164 | 339 | 1124.6 | 739 | 902.4 | 49 | 735 | 342 | 669 | 648 | 732 | 1923.2 | 45 | 51 | 1696.6 | 418 | 442 | 692.2 | 525.4 | 1628.6 | 468.6 | 414.8 | 486.2 | 531 | 494.4 | 618.6 | 877 | 601.8 | 401 | 2604 | 1525.6 | 695.6 | 497 | 577.8 | 325.8 | 359.2 | 427.2 | 466.2 | 813 | 583.8 | 342.6 | 711 | 653.2 | 381.8 | 2635 | 497 | 293.6 | 562 | 272 | 837 | 1756 | 198.8 | 4637.8 | 663.8 | 412 | 2237 | 46 | 373 | 599 | 54 | 876.4 | 321 | 3033 | 469.2 | 867 | 57 | 4141 | 255 | 375 | 361 | 877.8 | 731.8 | 343 | 1834.8 | 2439 | 1603 | 529.8 | 3024 | 554 | 2801.2 | 5597.4 | 608 | 1456.6 | 653.6 | 1932.2 | 2038.4 | 1646 | 552.2 | 2505 | 464.4 | 448 | 402 | 1321 | 325.6 | 872.4 | 1001.4 | 781 | 230 | 611.4 | 732.6 | 59 | 541
5059 | 1973 | 724 | 210 | 432 | 2893.2 | 2869.2 | 2744 | 51 | 2469 | 376.6 | 586 | 51 | 456.4 | 753 | 777 | 262 | 606 | 413 | 327 | 475 | 654 | 54 | 206 | 625 | 363 | 248.8 | 749 | 56 | 603 | 854.8 | 510.8 | 5265 | 787.6 | 1060.8 | 54 | 584 | 650.8 | 2349.4 | 1468 | 193.4 | 462.4 | 1833.2 | 3046.2 | 944 | 4380 | 424 | 1053 | 41 | 4434.2 | 1100.2 | 1612.8 | 590.6 | 947 | 526.8 | 50 | 148 | 641.6 | 55 | 514.4 | 781.6 | 308.4 | 535 | 1025.6 | 163 | 760 | 879 | 505.4 | 782.8 | 760 | 121 | 52 | 53 | 1676.4 | 323 | 232 | 5845 | 979.4 | 4444 | 568.2 | 56 | 489 | 243 | 49 | 627.4 | 214 | 738 | 415 | 279 | 680 | 561.4 | 487.2 | 416 | 968 | 2752.2 | 932.4 | 646.6 | 573 | 164 | 307 | 3205 | 555.4 | 753.8 | 131 | 721.6 | 194 | 525.8 | 664 | 900 | 1876.2 | 45 | 51 | 1797 | 583 | 457 | 700 | 559.4 | 1529 | 687 | 475.6 | 506.2 | 555 | 556 | 353.2 | 957 | 484.2 | 1041.8 | 2620 | 2809.8 | 696 | 430 | 661 | 256 | 360 | 424.8 | 641.4 | 1114.4 | 615 | 357.8 | 811 | 816.6 | 342.2 | 2600 | 513.2 | 601 | 630 | 272 | 837 | 886 | 222 | 2497 | 2495.8 | 412 | 757 | 46 | 377 | 547 | 247 | 728.6 | 273.6 | 3087 | 572.8 | 855 | 57 | 4181 | 255 | 375 | 392.4 | 838.8 | 635 | 1451.4 | 2217.8 | 2446.2 | 1651 | 624.2 | 2516.2 | 623.2 | 3216.4 | 2874 | 606.4 | 857 | 1273.4 | 2977.4 | 2445 | 1698 | 666.6 | 2517 | 885.2 | 424 | 460 | 1569 | 325 | 879.4 | 996 | 773.2 | 230 | 574 | 613.6 | 59 | 485
3394.4 | 2057 | 714 | 210 | 413 | 2842 | 934 | 2814 | 51 | 2469 | 378.2 | 602 | 51 | 452 | 670.2 | 549 | 262 | 702 | 439 | 361 | 523 | 646 | 54 | 138.4 | 625 | 732.8 | 373 | 754.8 | 56 | 1965.8 | 830 | 530 | 5276 | 1180.8 | 1042 | 54 | 596 | 530 | 2872 | 3918.4 | 61 | 426.6 | 2082 | 2085.8 | 1905 | 1163.8 | 400.8 | 1021 | 41 | 4260.4 | 1067.6 | 658.4 | 741.8 | 955 | 342.8 | 50 | 312.6 | 580.8 | 55 | 513.4 | 872 | 156.4 | 512 | 1091 | 163 | 1836.4 | 905 | 407.8 | 690 | 668 | 121 | 52 | 53 | 356.6 | 302.6 | 192.8 | 5893 | 810 | 2183 | 550 | 56 | 433.8 | 243 | 49 | 567 | 226 | 644 | 1546.2 | 279 | 1943 | 637.8 | 570 | 410.6 | 921 | 3222.4 | 743 | 674 | 537 | 91.4 | 307 | 3698 | 469 | 701 | 254 | 825.4 | 294 | 364.2 | 648 | 999.6 | 1903 | 45 | 51 | 1817 | 424.6 | 469 | 1115.8 | 637 | 1566 | 755 | 433 | 433 | 511 | 597.8 | 346 | 977 | 424.8 | 3568.6 | 2596 | 2893.6 | 660 | 394.2 | 661 | 240 | 348 | 395 | 627 | 422 | 686.2 | 348.2 | 1221 | 905.8 | 390 | 3967.6 | 434 | 783.6 | 635.2 | 308.4 | 773.8 | 770.8 | 322.8 | 2513 | 4653.6 | 343.6 | 709 | 46 | 393 | 536 | 247 | 529 | 226 | 548 | 531.2 | 967.8 | 57 | 4037.8 | 215.8 | 418.2 | 528 | 784.6 | 628 | 497 | 2294 | 2489 | 2411.4 | 622 | 822 | 1439 | 995.6 | 2905 | 608 | 857 | 973 | 3039 | 2337 | 1698 | 432 | 2542.8 | 1284.4 | 524 | 492.4 | 1535.6 | 289 | 881 | 994.8 | 697 | 124.4 | 574 | 546 | 59 | 556
2958 | 2091 | 845 | 210 | 367 | 2906 | 495 | 1280.4 | 51 | 2490 | 2317.4 | 578 | 51 | 404.4 | 570.6 | 569 | 262 | 1270.6 | 457.4 | 465.6 | 627 | 737.2 | 54 | 37 | 625.2 | 606.8 | 373 | 882.8 | 56 | 890.4 | 849 | 577 | 5140 | 2390.4 | 945.6 | 2594 | 729 | 486 | 2920 | 3916 | 350.6 | 456.4 | 2130 | 576.4 | 3249.8 | 233 | 396 | 922 | 41 | 4084 | 986.4 | 746.2 | 709.4 | 834.2 | 350 | 110.6 | 252 | 610 | 55 | 465 | 884 | 121 | 512 | 895 | 315.8 | 2544.6 | 805 | 415 | 682 | 691 | 121 | 52 | 1320.4 | 229 | 266 | 36 | 4595.6 | 894 | 1503.2 | 570 | 102 | 429 | 243 | 49 | 463 | 355.6 | 646 | 595.4 | 279 | 667 | 558 | 550 | 1513 | 894 | 3271.2 | 682 | 786.4 | 629.8 | 43 | 307 | 4143 | 360 | 777.4 | 254 | 823 | 742 | 665 | 635.4 | 1009.8 | 2083 | 45 | 51 | 1908 | 489.4 | 481 | 1156.6 | 642 | 1651.8 | 719 | 349 | 337.8 | 521 | 700.8 | 369.4 | 1138.6 | 414 | 3497.8 | 2628 | 2540.4 | 628.8 | 393 | 2837.2 | 240 | 348 | 395 | 601.6 | 428 | 916.2 | 593 | 1899.4 | 853 | 443 | 2695.8 | 552.2 | 972 | 500 | 1425.6 | 621.2 | 658 | 394 | 857 | 753.8 | 271 | 664.4 | 46 | 662.8 | 689.6 | 247 | 575.8 | 250 | 548 | 524 | 1015 | 57 | 4342.4 | 59 | 123 | 616 | 840 | 1425.6 | 428.4 | 2294 | 1694.8 | 2031.2 | 622 | 708.4 | 1115 | 3470.6 | 2957 | 781 | 867.8 | 1084.8 | 1994.6 | 1220.8 | 1558.8 | 57 | 2737 | 466 | 504 | 680 | 1440.4 | 253 | 824 | 941.4 | 792 | 54 | 584 | 518 | 59 | 590
2958 | 2137 | 821 | 177 | 527 | 2862 | 677 | 912.8 | 131.8 | 2362 | 2605 | 554 | 51 | 476.6 | 1620.8 | 5544.6 | 136.6 | 1772 | 519 | 573.4 | 871 | 925 | 54 | 37 | 612 | 941.6 | 373 | 1101.6 | 56 | 815.6 | 840 | 771.6 | 3796.2 | 2211.2 | 905 | 2594 | 772 | 454 | 1728.2 | 3736.8 | 452.8 | 475 | 2170 | 620 | 3001 | 233 | 460 | 888 | 213.8 | 2133.2 | 984 | 826 | 678 | 734.4 | 350 | 151 | 252 | 610 | 241 | 499.2 | 1073 | 290.8 | 646 | 1147.8 | 311.6 | 2566 | 697.6 | 529.4 | 682 | 680.6 | 121 | 52 | 247 | 253 | 295.6 | 36 | 861.8 | 890 | 1330 | 591.8 | 115 | 381 | 243 | 122.6 | 389.6 | 478 | 585.2 | 689 | 2708 | 1030.6 | 502 | 506 | 2087.8 | 1323.8 | 3220.6 | 1705.6 | 817 | 801.2 | 167.8 | 302.2 | 420 | 284 | 759.4 | 254 | 1545.8 | 742 | 861 | 600.8 | 3061.4 | 2194.2 | 45 | 51 | 1999 | 539.8 | 481 | 1889.2 | 628.6 | 1669 | 788 | 261.8 | 338 | 322.4 | 818.8 | 463 | 1091 | 378 | 3473.8 | 1781.6 | 722.8 | 637 | 544.6 | 4260.4 | 276 | 328.4 | 395 | 369.2 | 313.4 | 954 | 960.6 | 1976 | 829.8 | 443 | 2705 | 621.2 | 1139 | 416 | 326 | 620 | 2627 | 430.2 | 1615.2 | 741.8 | 271 | 586.2 | 149.8 | 764 | 812 | 247 | 569 | 226 | 851.2 | 699 | 967 | 57 | 1092 | 59 | 2106 | 510 | 1906.8 | 1904.4 | 468.4 | 2084.2 | 633 | 1840 | 646 | 610 | 851 | 3433.6 | 3002 | 606 | 709 | 1079.8 | 626 | 370 | 1492 | 57 | 2150 | 584.4 | 518.6 | 1837.8 | 1547.2 | 197 | 586.4 | 847 | 724 | 54 | 586 | 475.2 | 59 | 641
3058 | 2189.8 | 749.8 | 45 | 1508.2 | 785.2 | 741 | 1107.2 | 152 | 1924.2 | 2591 | 650.8 | 51 | 514.6 | 260 | 613.8 | 53 | 1681.2 | 527 | 596 | 791 | 849 | 75.2 | 37 | 604 | 858 | 275 | 644 | 56 | 775 | 804 | 856.8 | 4889 | 1255 | 1801 | 2594 | 853 | 386 | 1009 | 3124.8 | 436 | 451 | 3680 | 710.8 | 3001 | 125 | 472 | 919.8 | 257 | 810.8 | 1104.8 | 861 | 873.4 | 901.6 | 350 | 151 | 252 | 706.2 | 241 | 395.6 | 1060 | 502.6 | 701 | 1274.8 | 248 | 2515.6 | 610 | 420.6 | 644 | 923 | 249 | 52 | 344 | 253 | 340 | 105 | 870.8 | 791.2 | 1423.6 | 510 | 117.4 | 474 | 270.8 | 233 | 470 | 4692.8 | 470 | 697 | 2648 | 908.8 | 562 | 551.6 | 3488.6 | 1925.6 | 3214.2 | 629 | 833 | 726 | 251 | 299 | 428 | 275.2 | 585 | 254 | 1283.6 | 856 | 1101 | 547 | 4562 | 2089.6 | 45 | 51 | 1641.6 | 557 | 481 | 791 | 659.2 | 1706.6 | 643.6 | 235 | 378 | 273 | 914 | 499 | 1019 | 525.6 | 2993 | 594 | 715.6 | 773 | 379.2 | 4060.2 | 393.6 | 343 | 395 | 245 | 177 | 1031.8 | 1333 | 1916 | 917 | 443 | 1778.4 | 590 | 882.4 | 394.2 | 406 | 640 | 2655 | 413.4 | 479 | 698 | 271 | 660.8 | 219 | 560 | 766 | 131.2 | 500 | 908.2 | 977 | 758 | 1151 | 57 | 1092 | 59 | 2106 | 399.8 | 3612 | 1907.4 | 459.4 | 1319.8 | 610 | 671 | 450 | 664 | 827 | 4129.4 | 3268.6 | 606 | 848.4 | 1040.4 | 560 | 442 | 632 | 57 | 1016.6 | 586 | 637 | 430 | 1459.6 | 189 | 584 | 778 | 640 | 54 | 674 | 461.6 | 59 | 641
1703.2 | 2260.4 | 727.4 | 45 | 1166.6 | 800.6 | 741 | 1033.8 | 152 | 401 | 1174.2 | 670.8 | 51 | 480.6 | 260 | 611.4 | 53 | 1614 | 511 | 575.8 | 767 | 857 | 160 | 37 | 516 | 918.6 | 275 | 707.4 | 56 | 663.6 | 736.2 | 786 | 4861 | 1175 | 3196 | 4616.4 | 873 | 415.6 | 979 | 734.4 | 435.2 | 479 | 4712.8 | 744 | 3041 | 53 | 436 | 1022.2 | 257 | 768 | 1033.8 | 653 | 899 | 928 | 350 | 151 | 129 | 749.4 | 241 | 389.4 | 2083.8 | 189.8 | 737 | 1034.4 | 248 | 2520.2 | 586 | 1438.6 | 599 | 1959.4 | 281 | 52 | 377.2 | 269 | 280 | 572.6 | 885.6 | 721 | 1450 | 462 | 117.8 | 1545.6 | 230 | 233 | 502 | 4414.2 | 453.2 | 1820.2 | 2820.8 | 631 | 526 | 685.8 | 2255 | 1158.8 | 3336.8 | 389 | 773 | 642 | 251 | 323 | 320 | 387.4 | 593 | 49 | 836.8 | 820 | 1173 | 695 | 4026.8 | 2086 | 45 | 51 | 820 | 1024.8 | 494 | 582 | 592 | 1729 | 626 | 346 | 370 | 1671 | 3492.6 | 528.4 | 1075 | 722 | 553 | 622 | 481.4 | 734.6 | 413 | 4425.6 | 521.6 | 343 | 428.4 | 142 | 5781.6 | 1026.2 | 677 | 1918 | 674.4 | 475 | 353.2 | 596.6 | 561 | 388 | 375.4 | 670 | 2653.4 | 301.2 | 479 | 620 | 298 | 673.8 | 219 | 590 | 730 | 54 | 1771.6 | 302 | 953.8 | 776 | 1912 | 57 | 1052.2 | 59 | 2106 | 319 | 3640 | 1927 | 325.6 | 202 | 576 | 667 | 522 | 758 | 827 | 3798.2 | 3179 | 556 | 1262 | 1061.8 | 692 | 562.8 | 433 | 57 | 963.6 | 678 | 513.4 | 2828 | 1278.6 | 151.4 | 1856.6 | 1094 | 677.6 | 54 | 786 | 684.8 | 59 | 746
800 | 1244 | 726 | 45 | 731 | 833 | 665 | 888.8 | 131.8 | 449 | 531 | 638 | 51 | 343 | 204 | 617 | 53 | 2035 | 598 | 571 | 729.6 | 1262.6 | 160 | 37 | 522 | 5300.8 | 191.4 | 897 | 56 | 616 | 752 | 574 | 3832.2 | 1335 | 3226 | 6018 | 998 | 434.2 | 1031.6 | 735 | 437.6 | 479 | 4780 | 744 | 3045 | 53 | 438 | 1030 | 257 | 736 | 933 | 671.8 | 845.8 | 980 | 1101.8 | 50 | 47 | 767 | 334 | 531 | 2953.6 | 225 | 831.6 | 843 | 171.6 | 2518.2 | 575 | 439 | 521.4 | 1045 | 281 | 112.6 | 394 | 373 | 410 | 1136.2 | 808 | 701 | 1390 | 510 | 177 | 4904.2 | 230 | 233 | 436 | 4046 | 354.8 | 655 | 2861 | 631 | 532 | 977 | 2330 | 1144 | 3391.2 | 453 | 833.8 | 2932.4 | 251 | 323 | 656 | 382.8 | 668.2 | 49 | 869.6 | 464 | 1161.2 | 789 | 4001 | 934 | 45 | 51 | 787 | 1496.4 | 553 | 567 | 622 | 1837 | 510.8 | 494 | 434 | 2623 | 3456.2 | 532 | 1081 | 983.6 | 1354 | 755.2 | 408.6 | 675 | 520 | 2628 | 544.8 | 271.4 | 491.2 | 145 | 330 | 892.2 | 662 | 1903 | 588 | 490.2 | 326.6 | 549.2 | 578.2 | 7761.4 | 1489.8 | 1449.8 | 2677 | 344.4 | 479 | 635 | 410.2 | 719 | 219 | 611.6 | 756.4 | 329 | 574.6 | 298.4 | 825 | 999 | 1859.2 | 57 | 2011.6 | 59 | 2289.8 | 1714 | 3550.8 | 1907 | 304.2 | 202 | 600 | 793 | 470 | 817 | 876 | 1179.8 | 3175 | 465.2 | 728.2 | 769 | 1580.4 | 590 | 457 | 57 | 738.6 | 580.4 | 404 | 2772 | 1272 | 237 | 782 | 1142 | 798.6 | 54 | 1203 | 711 | 59 | 2052
800 | 1315.4 | 736 | 45 | 518.2 | 855 | 682 | 877 | 51 | 449 | 557.4 | 821.6 | 51 | 466 | 216 | 609 | 53 | 2330.4 | 585.6 | 619.8 | 550 | 958 | 160 | 37 | 1158.2 | 707.4 | 179 | 845 | 56 | 613 | 758 | 914 | 2375.4 | 2435.6 | 2785 | 6038 | 1074 | 399 | 1334.4 | 747 | 488 | 482.6 | 11240 | 744 | 827 | 53 | 441 | 1094 | 170.6 | 716 | 897 | 433.6 | 1242 | 959 | 539 | 50 | 47 | 780 | 250.4 | 598.2 | 3069.8 | 225 | 795.6 | 661.8 | 57 | 2581.4 | 599.4 | 439 | 517 | 1072.2 | 281 | 153 | 387 | 273 | 425.2 | 341 | 758.4 | 781 | 1302 | 475 | 177 | 5208 | 230 | 233 | 597.6 | 3840 | 366 | 631 | 3481.2 | 695 | 545.4 | 1111 | 2259.2 | 1124 | 3425 | 681 | 593.6 | 2903.6 | 209.4 | 443 | 680 | 881.2 | 695 | 49 | 859.2 | 437 | 1074.6 | 668 | 2632.6 | 629.8 | 45 | 51 | 571 | 666 | 788 | 605 | 572 | 1759.4 | 1821.2 | 518 | 458.8 | 2722.8 | 3372.4 | 592 | 917 | 4351.8 | 1225.4 | 871 | 629 | 1966.6 | 486.4 | 416 | 520 | 481.8 | 552 | 105 | 334 | 967.2 | 1188.8 | 1931 | 564 | 630 | 752.4 | 387.4 | 610 | 3779 | 447 | 1022.4 | 2822 | 348.6 | 515 | 789.8 | 410.2 | 720 | 115.2 | 1456.8 | 678 | 329 | 591 | 527.6 | 629.4 | 640.4 | 1823.2 | 57 | 668 | 59 | 845.6 | 3402.4 | 2447.4 | 1967 | 214.4 | 202 | 581 | 661.6 | 490 | 857 | 879.6 | 912.2 | 3171.4 | 3505 | 493 | 609.2 | 1113.8 | 558 | 397 | 57 | 720 | 392 | 466.6 | 2841.6 | 1284 | 269 | 1028.6 | 1236.2 | 813 | 54 | 1066 | 708.6 | 59 | 725.2
812 | 1220.6 | 736 | 45 | 306 | 1146.2 | 703.6 | 816.6 | 51 | 389 | 483 | 790 | 154.8 | 442 | 202 | 641 | 53 | 1575.6 | 482 | 688 | 545 | 934 | 96.4 | 37 | 672 | 658 | 44 | 854.2 | 56 | 593.8 | 646 | 1317.8 | 2068.4 | 1348 | 1061 | 6118.8 | 1056.2 | 434.2 | 1176 | 908.6 | 671.8 | 488 | 4035.2 | 717.6 | 821 | 53 | 450.6 | 1048.8 | 41 | 2761.8 | 2758.4 | 426 | 836.4 | 1029.6 | 579 | 103.4 | 47 | 634.8 | 107 | 615 | 2694.2 | 225 | 666 | 1893.4 | 149 | 2676.6 | 652 | 519 | 2155.4 | 1028.6 | 153 | 536.6 | 565.4 | 273 | 541.6 | 365 | 674 | 52 | 1390 | 475 | 221.8 | 5192 | 172.4 | 49 | 789 | 501 | 864.6 | 615 | 1425.4 | 702 | 541 | 1036 | 1105.8 | 1907.6 | 3258.4 | 509 | 698 | 3479 | 73 | 429 | 596 | 313 | 695 | 49 | 883.2 | 425 | 1127 | 633 | 672 | 728 | 45 | 51 | 579 | 690 | 1050 | 595 | 559.2 | 1131.8 | 1642.6 | 506 | 456.4 | 2799 | 3229.6 | 568 | 1252.2 | 3221.8 | 495 | 947 | 635 | 509.4 | 468 | 420 | 2009.2 | 852.8 | 670.6 | 173 | 340 | 969.2 | 1571.6 | 1919 | 612 | 594 | 2608.4 | 374 | 874.6 | 3960.4 | 407.8 | 669 | 1792.2 | 416 | 499 | 1491.4 | 406 | 714 | 46 | 1123.4 | 907.6 | 321 | 591 | 724.4 | 501 | 502 | 1826 | 57 | 660 | 59 | 501 | 3337.4 | 729.6 | 3955.8 | 209 | 262 | 542 | 526 | 482 | 865 | 890 | 552.6 | 2891.2 | 472 | 599.8 | 619 | 626.6 | 561 | 337 | 57 | 819.6 | 529 | 671.4 | 916.4 | 1320 | 311 | 891 | 1349 | 1985 | 54 | 265 | 675.2 | 211 | 751
617 | 1365 | 1005.2 | 45 | 449.4 | 1138.4 | 765 | 817.8 | 166.2 | 521.2 | 494.2 | 790 | 224 | 410 | 2378.4 | 689 | 53 | 1482 | 600 | 2276.4 | 783.8 | 906 | 186.8 | 37 | 660 | 516.8 | 44 | 734.8 | 56 | 633.8 | 761.6 | 421 | 831.2 | 1264 | 923.8 | 4293.6 | 1083 | 475.8 | 1284.2 | 894.2 | 860 | 533.6 | 3010.4 | 678 | 843.4 | 53 | 715.4 | 1068 | 41 | 4179 | 4108 | 485.2 | 665.2 | 1740 | 502 | 151 | 47 | 646 | 208.6 | 691 | 2783 | 84.2 | 559 | 1835 | 203.8 | 2893.8 | 687 | 519 | 2516 | 1031 | 247.4 | 549 | 597 | 405 | 677.2 | 389 | 620 | 52 | 1513 | 539 | 310.4 | 4123.4 | 158 | 49 | 759 | 529 | 1345.8 | 543 | 552 | 666 | 529.4 | 1032 | 832.4 | 1525.8 | 3352 | 1013 | 632 | 2384.6 | 145 | 395 | 377.4 | 287 | 482.8 | 49 | 872 | 563 | 837 | 790.6 | 660 | 651 | 45 | 51 | 555 | 663.4 | 1048.4 | 686 | 624.6 | 1905.6 | 2582 | 494 | 581 | 3979.8 | 3054 | 504.4 | 881.4 | 3079.4 | 429 | 1248 | 691 | 489 | 508 | 480 | 576 | 122 | 789.6 | 247 | 354.8 | 905.4 | 729.4 | 2002 | 578.6 | 664 | 2635 | 374 | 1537.4 | 4055.2 | 407.8 | 645.2 | 962.2 | 560.8 | 499 | 3037 | 406 | 756 | 46 | 730 | 1361.2 | 556.6 | 725 | 1646 | 537 | 448 | 1830 | 57 | 531.8 | 59 | 561 | 2811 | 793.6 | 4574 | 269 | 354 | 959.4 | 562 | 452.2 | 865 | 848.4 | 575 | 2726 | 416 | 631 | 851 | 785 | 1879.2 | 404.8 | 168 | 816.4 | 545 | 692 | 359.6 | 1236.8 | 808.4 | 929 | 1258.4 | 818.4 | 54 | 265 | 461.6 | 249 | 683
617 | 1331 | 1094.8 | 45 | 511 | 1174 | 877 | 809 | 243 | 525 | 437 | 715.4 | 224 | 442 | 2428 | 689 | 53 | 1486 | 510 | 2737 | 668 | 958.8 | 220 | 37 | 548 | 2139.2 | 44 | 628.8 | 56 | 632 | 755 | 292.2 | 748.6 | 1192 | 989 | 3330.6 | 1083 | 414 | 1163.6 | 2338.4 | 856 | 491 | 3595.4 | 630 | 1158.6 | 53 | 778 | 1277.2 | 41 | 4225.4 | 3982.4 | 518 | 2583.4 | 1257.8 | 678.4 | 208.4 | 47 | 2046.4 | 221 | 658.4 | 2899 | 87 | 466 | 675.6 | 306 | 2939.8 | 615 | 3216.8 | 2552 | 975 | 279 | 448 | 544 | 456 | 746 | 401 | 480 | 52 | 448.4 | 582 | 408 | 988 | 158 | 49 | 841.8 | 501 | 419 | 541.4 | 552 | 666 | 486.2 | 971.8 | 761 | 970 | 3404 | 662 | 716 | 1921 | 169 | 1544.6 | 359.8 | 288 | 378 | 49 | 936 | 559 | 882 | 3526 | 759.4 | 675 | 186 | 51 | 555 | 772.6 | 1022.4 | 733 | 810 | 652 | 2708.8 | 526 | 573 | 2313 | 1549.6 | 428.2 | 686.2 | 976.2 | 645.6 | 1480.4 | 711 | 501 | 584 | 429 | 47 | 222.8 | 775 | 377.2 | 377 | 937.8 | 723 | 2050 | 684 | 634 | 2683 | 374 | 1103.6 | 1967.4 | 455 | 633 | 871 | 618 | 499 | 3006.6 | 427 | 684.2 | 46 | 740 | 996 | 1499 | 683.4 | 1261.6 | 541 | 420.8 | 1494.8 | 57 | 675 | 137.4 | 601 | 2803 | 789.6 | 4537.2 | 444.8 | 919.8 | 1099 | 590 | 461 | 940 | 934 | 583.2 | 2798 | 6095.4 | 770.4 | 827 | 802.2 | 550 | 445.2 | 242 | 796 | 529 | 692 | 423.6 | 755 | 1369.2 | 669.2 | 1149 | 872 | 54 | 136.6 | 456 | 576 | 592.6
469 | 1207 | 930 | 45 | 552 | 1283.2 | 806.6 | 766.4 | 243 | 471 | 257 | 771 | 224 | 462 | 2455 | 769 | 150 | 1454 | 490 | 2721 | 672 | 916 | 220 | 37 | 564 | 3157.4 | 44 | 502.4 | 56 | 588.2 | 933 | 223 | 653.8 | 1223.2 | 1064 | 3673.2 | 1023 | 416 | 1181.2 | 3319.2 | 892 | 465.4 | 2980 | 1899.2 | 2557 | 53 | 822.8 | 1343 | 41 | 4016 | 2736.4 | 666.8 | 2601 | 1008 | 702.4 | 270 | 47 | 678.2 | 189 | 651 | 1612.4 | 239 | 338.8 | 587.6 | 430 | 3124.6 | 538.4 | 9016.4 | 2594.6 | 960 | 314.4 | 596.2 | 646 | 468 | 762 | 349 | 520 | 52 | 467.2 | 466 | 416 | 636 | 136.8 | 49 | 819 | 441.6 | 441 | 531 | 534 | 654 | 587 | 944 | 627 | 1310.6 | 3425.2 | 518 | 705 | 1821 | 289.8 | 486.6 | 481.4 | 276 | 491.6 | 49 | 823 | 1992.2 | 976.6 | 3466 | 1227.2 | 806 | 189.4 | 51 | 624.2 | 909.4 | 735.6 | 712 | 889.4 | 485 | 2845 | 659.8 | 544 | 397.6 | 654 | 406 | 575 | 525 | 654 | 505 | 784 | 601 | 585 | 429 | 47 | 290 | 635 | 480 | 377 | 703 | 705.4 | 1983.6 | 772 | 471 | 2567.8 | 398 | 296 | 1553.4 | 473 | 609 | 779 | 684.8 | 475 | 3019 | 496.6 | 510 | 46 | 648 | 716 | 1531 | 773 | 760 | 527 | 524 | 666 | 57 | 692.2 | 255 | 2226 | 2335.2 | 760 | 3112.4 | 509 | 3099 | 1029 | 523.6 | 461 | 930 | 1256 | 692 | 2742 | 264 | 728.6 | 834.8 | 760.2 | 552 | 372 | 268.2 | 908 | 529 | 667.6 | 433.6 | 695 | 570 | 684.6 | 996 | 822 | 54 | 51 | 548.4 | 695.2 | 602
493 | 1214.2 | 950 | 45 | 452 | 1258.4 | 745.8 | 940.6 | 243 | 471 | 197 | 1826.6 | 120.2 | 516.8 | 2469 | 974 | 212.8 | 1422.8 | 615.2 | 2944 | 651.4 | 973.6 | 220 | 37 | 824 | 3140 | 63.6 | 5453.6 | 56 | 618.8 | 968 | 283 | 683 | 1216 | 1019.2 | 4047.8 | 951 | 440 | 1120 | 3210 | 788.8 | 443 | 3245 | 763.2 | 2525 | 53 | 3420.6 | 1335 | 41 | 2180.4 | 823 | 894 | 3822.2 | 1172.8 | 1630.6 | 294 | 47 | 596 | 181 | 800.4 | 664.4 | 239 | 314 | 634.8 | 386 | 3493.2 | 378.4 | 7129 | 1367.2 | 856 | 314.4 | 504 | 403 | 444 | 679.6 | 352.2 | 2416.2 | 52 | 579.4 | 462 | 343.8 | 600 | 52 | 49 | 800.8 | 531.8 | 724 | 601 | 536 | 666 | 587 | 935.8 | 573.8 | 2670 | 1532.4 | 514.6 | 635 | 1817 | 302 | 566 | 479 | 319 | 420.8 | 49 | 821 | 4112.6 | 974 | 4100.8 | 1458.2 | 798 | 335.6 | 51 | 580.2 | 949 | 590 | 822.4 | 754 | 422 | 3016 | 820.6 | 544 | 382 | 698 | 612.2 | 642.2 | 431.6 | 526 | 461 | 871.8 | 471 | 543.4 | 897.2 | 325 | 290 | 604.8 | 464 | 444.2 | 872.6 | 632.6 | 2523 | 772 | 430.2 | 2571 | 414 | 1481.6 | 1698.8 | 548 | 586 | 779 | 1109 | 459 | 3039 | 427.2 | 601.6 | 46 | 569.2 | 800 | 1659 | 763.4 | 593 | 498 | 531.2 | 648 | 57 | 765.4 | 255 | 3304 | 367.4 | 730 | 2208 | 509 | 3207 | 997.8 | 446 | 467.4 | 1078.8 | 1700 | 722 | 2741 | 224 | 2042 | 894.2 | 922.2 | 531.2 | 344 | 647.2 | 1947.8 | 418 | 488.8 | 408 | 912 | 510 | 678.2 | 166 | 916.4 | 54 | 51 | 492.8 | 654.6 | 972
568 | 2638.2 | 995.6 | 45 | 442 | 1160 | 654.6 | 1087 | 204.6 | 332.6 | 323 | 840 | 51 | 604.8 | 361 | 1041.8 | 307 | 1418 | 646.8 | 1539.2 | 699 | 957.4 | 153.6 | 138.4 | 869 | 3173 | 142 | 483 | 56 | 621.8 | 985.6 | 1186.2 | 627 | 1347 | 2110.4 | 2734 | 923 | 540 | 1194 | 3058 | 597.4 | 491.8 | 964 | 808.8 | 2525 | 53 | 3868.4 | 1347 | 41 | 801 | 842.2 | 930 | 2847.6 | 1183 | 744 | 324.6 | 47 | 1945.8 | 181 | 728 | 741.8 | 239 | 274 | 740 | 386 | 2463.2 | 495 | 3475.8 | 543 | 868 | 215.8 | 540 | 427 | 369 | 567 | 469 | 5029 | 152.2 | 1101 | 406 | 5843.8 | 604.2 | 52 | 49 | 684 | 582 | 814 | 1079.2 | 592 | 1944 | 568.4 | 787.6 | 528.8 | 2298 | 934.8 | 557 | 795.8 | 1837 | 291 | 986.6 | 495 | 405.4 | 386 | 49 | 837 | 4015 | 930.8 | 3886.2 | 4025.4 | 706 | 439 | 51 | 783 | 796 | 2381.2 | 879.6 | 700.2 | 411 | 2710.2 | 755 | 544 | 368 | 664.4 | 838.4 | 827 | 523 | 560.4 | 437 | 864.8 | 479.2 | 496.6 | 1228 | 454.4 | 338.8 | 430.2 | 512.4 | 409.4 | 1488.8 | 622.6 | 1294 | 921.6 | 479.4 | 2594 | 414 | 387.4 | 844 | 548 | 640.4 | 947.2 | 524.4 | 507 | 3048 | 542 | 712.4 | 46 | 401 | 852 | 1659 | 791.6 | 707 | 382 | 520 | 560 | 57 | 653.2 | 255 | 3240 | 872 | 710 | 2181.2 | 1388.6 | 3127 | 988.2 | 481.2 | 475 | 898 | 864.8 | 789.4 | 2708 | 1500.4 | 689 | 930.4 | 880.2 | 467.6 | 368 | 623 | 920 | 488 | 431 | 2262.4 | 1179.6 | 482 | 702 | 120.8 | 1080 | 54 | 51 | 453.6 | 633 | 2443.2
636 | 2289.8 | 697.8 | 45 | 382.4 | 1546 | 613 | 1119.8 | 51 | 378 | 507 | 844.8 | 72.4 | 626.8 | 361 | 1199 | 310 | 987 | 742 | 663 | 723 | 926.6 | 54 | 206 | 841 | 53 | 142 | 551.8 | 56 | 232 | 1027 | 2554 | 625.4 | 1271.4 | 915.8 | 2674 | 923 | 600 | 1193.4 | 3086.6 | 452 | 486.6 | 704.4 | 832 | 829 | 53 | 3691 | 1067 | 41 | 828 | 758.2 | 878.8 | 1415.6 | 1040.4 | 648 | 321 | 47 | 2701 | 55 | 812 | 882.8 | 239 | 274 | 760 | 431 | 2463.8 | 543 | 2987 | 496.6 | 840 | 191.8 | 672 | 403 | 333.8 | 512.8 | 501 | 1010.2 | 219 | 1452 | 323.6 | 310.6 | 520.4 | 52 | 49 | 624.8 | 618.6 | 1202.4 | 1233 | 539.2 | 726 | 588 | 820.8 | 567.6 | 2329 | 699.2 | 635 | 795 | 1427.4 | 356.8 | 4277 | 684.6 | 421 | 721.8 | 213 | 861 | 4015 | 926 | 3473 | 4173 | 493 | 439 | 51 | 699.8 | 776 | 4240.4 | 853 | 645 | 327 | 1366 | 835 | 544 | 304 | 735.4 | 406 | 452 | 544 | 785.6 | 350.8 | 951.6 | 461 | 474 | 1282 | 476 | 378.4 | 421.8 | 557.6 | 490 | 6325.8 | 1043.6 | 601 | 1040 | 541 | 2549 | 422 | 438.6 | 328 | 548 | 654 | 2782.4 | 422 | 533.2 | 3105 | 2621 | 660 | 46 | 393 | 1148.4 | 1659 | 831.2 | 683 | 442.8 | 439.2 | 612.6 | 57 | 686.8 | 440 | 3188 | 1292 | 684 | 1203.4 | 2623.6 | 497.8 | 943 | 1678.2 | 475 | 878 | 1003 | 765.4 | 31 | 3441.4 | 660.2 | 971 | 598 | 488 | 432 | 475 | 935.6 | 544 | 341 | 2823 | 1002.6 | 257.2 | 888 | 53 | 932.2 | 756 | 51 | 553.2 | 602 | 2485
603.6 | 2015 | 705.4 | 45 | 527 | 1202.2 | 625 | 1058 | 51 | 388 | 443 | 665 | 158 | 612.6 | 361 | 1163 | 324.8 | 401.2 | 690 | 666.6 | 727 | 2428.4 | 54 | 206 | 781 | 53 | 142 | 592 | 56 | 314 | 893.8 | 2586 | 564 | 1285 | 1150 | 2634 | 899 | 656.8 | 1156 | 2590.8 | 452 | 413 | 522 | 824 | 1255.4 | 53 | 3691 | 1094.2 | 41 | 966 | 779 | 1042 | 1032 | 1208 | 684 | 421.4 | 129 | 2703 | 55 | 856 | 744.2 | 87 | 314 | 930 | 505 | 2479.4 | 503 | 3025.4 | 519 | 848 | 121 | 631.4 | 405.8 | 317 | 554 | 508.2 | 579 | 219 | 534 | 365.6 | 354.6 | 471 | 90.2 | 49 | 870.8 | 572.4 | 1640 | 1407 | 654 | 655.2 | 433.2 | 716 | 525.8 | 2011.4 | 863.8 | 891.8 | 805 | 582 | 292 | 4221 | 795.4 | 817 | 893.2 | 254 | 805.8 | 2609.8 | 894 | 3505 | 4093.6 | 485 | 536.6 | 51 | 734 | 707 | 482 | 1769.8 | 605 | 306 | 1295 | 809.2 | 544 | 328 | 752.4 | 411.4 | 467 | 544 | 814 | 334 | 995.6 | 515 | 426 | 1406.4 | 508.4 | 252 | 382 | 497 | 604.4 | 6424.2 | 1395.8 | 649 | 883.2 | 514.6 | 2607 | 474 | 581.2 | 289.2 | 450 | 672 | 3089 | 407.6 | 650 | 3157 | 2685 | 778.8 | 80.6 | 400.2 | 796 | 1924.6 | 914 | 643 | 576.8 | 352 | 678.2 | 57 | 751.6 | 239.2 | 1486 | 1480.6 | 610 | 559 | 2758.8 | 514 | 963.8 | 685 | 475 | 2086.4 | 1012.6 | 630 | 31 | 3482.8 | 1934 | 903.2 | 512 | 512 | 396 | 586.4 | 2392.2 | 520 | 333 | 2936.4 | 1053 | 210 | 955.8 | 53 | 2008 | 443 | 51 | 578 | 451 | 2395.4
555 | 2008.6 | 718 | 45 | 633 | 986.8 | 601 | 1881 | 51 | 1565.4 | 523 | 665 | 158 | 551 | 949.6 | 944.6 | 262 | 377 | 996.4 | 693.8 | 507.4 | 3445 | 54 | 206 | 817 | 53 | 83.2 | 608 | 56 | 364.6 | 673.2 | 2522 | 636 | 1261 | 1184 | 2634 | 847 | 774 | 1066 | 650.4 | 452 | 396 | 534 | 836 | 1965 | 210 | 1075 | 901.4 | 41 | 877 | 573 | 1046 | 962 | 1178.4 | 686.8 | 512 | 252 | 3260.2 | 55 | 787.8 | 1014 | 49 | 274 | 2378.2 | 532 | 2382 | 515 | 1114.4 | 473 | 860 | 145 | 535 | 441 | 433 | 569 | 483.6 | 539 | 219 | 667.8 | 467 | 56 | 2199.4 | 539 | 49 | 837.4 | 777 | 637 | 1407 | 706 | 475.6 | 210 | 1916.2 | 466 | 838.6 | 918.6 | 769.4 | 805 | 460 | 270 | 4299 | 1663.8 | 672 | 567.6 | 254 | 780.2 | 432 | 1036.2 | 3525 | 3480.8 | 485 | 631 | 51 | 946 | 675 | 526.8 | 520 | 449 | 357.4 | 1758 | 703.6 | 556 | 392 | 817 | 563.8 | 467 | 549.4 | 1487.8 | 353.4 | 798 | 733 | 1005.6 | 1508 | 572 | 244 | 412 | 443 | 603 | 6535.2 | 600.2 | 613 | 978 | 649 | 2553 | 717.2 | 689 | 98.8 | 279 | 716 | 2986.4 | 458 | 580 | 3133 | 2620 | 797 | 219 | 465 | 764 | 1628.6 | 854 | 603 | 631 | 409 | 633 | 57 | 606.6 | 236 | 428.2 | 1516.2 | 554.2 | 639 | 2789.2 | 672.6 | 873 | 721 | 485.4 | 886.6 | 7187.2 | 586.8 | 149 | 6246.8 | 593 | 920.2 | 436 | 617 | 390.4 | 530 | 1281.4 | 508 | 370.2 | 1511.4 | 1215.2 | 215 | 1030.6 | 53 | 772.4 | 383 | 51 | 571.4 | 519.8 | 595
637.4 | 2103 | 749.6 | 45 | 527 | 948 | 663.4 | 4367 | 51 | 376.4 | 587 | 645 | 158 | 471.8 | 3349 | 873 | 262 | 1610 | 868 | 643.4 | 467 | 3449 | 54 | 172.2 | 772 | 53 | 44 | 630 | 56 | 256 | 664 | 2536 | 692 | 886.8 | 1176 | 3302.8 | 811 | 761.8 | 989 | 679 | 473.8 | 410 | 522 | 742.4 | 2061 | 1485.6 | 426 | 678 | 41 | 816 | 1929.6 | 1349.8 | 836.4 | 924 | 538 | 525.4 | 252 | 3638.4 | 55 | 569 | 1072 | 49 | 317 | 1061.6 | 413 | 2354 | 404 | 2322.4 | 581.8 | 916 | 203.8 | 507.2 | 447.8 | 463 | 521 | 315.2 | 567 | 185.6 | 391 | 632.6 | 56 | 3489 | 564.4 | 85.8 | 451.6 | 831 | 603 | 1415.6 | 786 | 378 | 238 | 612 | 372.8 | 991 | 893 | 661 | 830.6 | 452 | 238 | 4125 | 1235 | 600 | 594 | 254 | 866 | 416 | 705.4 | 3402 | 924 | 457 | 519.4 | 51 | 914 | 702.2 | 531 | 460.4 | 553 | 363.8 | 1268 | 614 | 560 | 379 | 690.8 | 585 | 407 | 488.4 | 1012.4 | 411 | 827 | 726.8 | 1598 | 1383.2 | 482 | 244 | 392 | 432 | 499.8 | 6528 | 535 | 535 | 948.4 | 569.6 | 2603.6 | 643 | 641 | 46 | 255 | 787.2 | 2768 | 422 | 572 | 3061 | 2728 | 678.6 | 219 | 429 | 756 | 1555 | 774.8 | 579 | 693.4 | 602.6 | 768.6 | 57 | 511 | 280.4 | 432.2 | 1524 | 452 | 713 | 2053.6 | 728.6 | 910.4 | 693 | 589 | 692 | 2134 | 516 | 288.2 | 4424 | 666.2 | 933 | 432 | 527 | 997.8 | 594 | 1231.2 | 391.6 | 418.8 | 620.8 | 789.6 | 208.8 | 1111.8 | 53 | 760.6 | 420.6 | 51 | 586.6 | 489 | 598.2
891.4 | 2201.8 | 753.6 | 78 | 609 | 924 | 739.8 | 3092 | 71.2 | 350 | 627 | 565 | 93.8 | 1743.6 | 3397 | 865 | 262 | 1632.6 | 722 | 623.4 | 504.4 | 2463 | 138.8 | 37 | 724 | 53 | 44 | 563 | 56 | 256 | 676.4 | 2536 | 734 | 1366 | 1090 | 6006 | 1125.4 | 771 | 859 | 512 | 585 | 389 | 710.8 | 666 | 5361.4 | 294 | 426 | 630 | 41 | 896 | 938 | 1547.2 | 946.4 | 831.6 | 438 | 547.4 | 353 | 3168 | 166.6 | 568 | 1379.4 | 49 | 329.6 | 925.6 | 404.6 | 2463.4 | 448 | 2858 | 661.2 | 1049 | 121 | 532 | 355 | 510.2 | 509 | 164 | 583 | 52 | 383 | 554 | 56 | 3225.6 | 679.8 | 1664.2 | 426 | 879 | 619 | 1366.4 | 716 | 354 | 192.4 | 612 | 328 | 963 | 584.8 | 567 | 652.6 | 601.6 | 313 | 5073.4 | 814.4 | 512 | 554 | 172 | 669 | 392 | 807 | 3964.8 | 2100 | 517 | 2058.4 | 51 | 1006 | 699.6 | 612 | 484.4 | 602.6 | 448 | 1161 | 595.4 | 566.4 | 371 | 638 | 677 | 848.2 | 1254.8 | 673 | 361.4 | 836.8 | 770.4 | 670 | 1088 | 492 | 276 | 517 | 336.4 | 1492.8 | 6514.2 | 453 | 571 | 976.6 | 516 | 2649 | 667 | 635.2 | 46 | 255 | 661.6 | 7586.6 | 378 | 573.2 | 3029.8 | 902 | 676 | 219 | 439 | 776 | 1529.2 | 477 | 543 | 1814.8 | 734 | 836.8 | 57 | 467 | 280.8 | 527 | 1576 | 649.8 | 710.2 | 749.6 | 522 | 951.4 | 633 | 501 | 629 | 1986.2 | 1694.4 | 323 | 2571.8 | 732.8 | 933 | 432 | 441.8 | 1890 | 606 | 1155 | 569.2 | 354 | 726 | 772 | 187.2 | 1221.8 | 53 | 758.8 | 624.2 | 51 | 663.8 | 420 | 596
611 | 1219 | 695.6 | 210 | 657.4 | 912 | 727.2 | 2908.6 | 152 | 405.6 | 527 | 565 | 51 | 2011.4 | 3413 | 901 | 94.8 | 1593 | 753.2 | 502 | 708 | 937.8 | 160 | 37 | 675.6 | 293.4 | 44 | 595 | 56 | 256 | 766 | 403 | 665.4 | 1066 | 741 | 6058 | 859 | 748.2 | 934 | 500 | 565 | 389 | 1014 | 767.6 | 3274.6 | 286 | 450 | 436.4 | 41 | 872 | 2211.2 | 827.6 | 896.2 | 848.2 | 498 | 1602 | 353 | 1444 | 241 | 536.8 | 1117 | 49 | 392.2 | 810.6 | 554 | 2391 | 664 | 3110 | 825 | 938.8 | 262.8 | 532 | 427 | 669.8 | 549 | 147.6 | 619 | 52 | 475 | 466.8 | 56 | 3163 | 809 | 459 | 444 | 828.6 | 503.8 | 1108 | 741 | 337 | 296 | 672 | 524.6 | 1030 | 602 | 574.4 | 641.2 | 732 | 253 | 2823 | 576 | 288.4 | 390 | 49 | 605 | 400 | 735 | 4115.6 | 840 | 568.6 | 1609 | 51 | 1297.4 | 601.4 | 622.6 | 525 | 528.8 | 528 | 1077 | 649 | 568.8 | 423 | 656.6 | 726.4 | 1513.4 | 708.8 | 769 | 330 | 666.4 | 674 | 670 | 756 | 515.6 | 308 | 605 | 338 | 356.8 | 5005 | 557.4 | 595 | 873.6 | 611.4 | 2184.8 | 655 | 762.8 | 46 | 255 | 624 | 1814.8 | 578.8 | 540 | 3035.6 | 885 | 766 | 184.4 | 487 | 852 | 1512 | 1012 | 551 | 454 | 770 | 755 | 57 | 511.4 | 300 | 640.4 | 1665.6 | 743 | 586.4 | 2660.8 | 514 | 910 | 633 | 485 | 395 | 1843.8 | 684.6 | 275.8 | 701 | 745.8 | 813 | 536.4 | 437 | 2005.8 | 602 | 1071.4 | 474 | 358 | 750 | 868.4 | 213 | 1175 | 53 | 820 | 1952.8 | 222.2 | 743 | 470 | 939.2
658.2 | 1052.6 | 3918.8 | 210 | 601 | 721.2 | 795.2 | 2984 | 152 | 385 | 617.2 | 589 | 51 | 2368 | 2699.6 | 905 | 53 | 1603 | 807 | 506 | 588 | 1049 | 263.2 | 37 | 733 | 400 | 44 | 694 | 56 | 51 | 818.2 | 357 | 664 | 1069.2 | 836.4 | 6022 | 915.8 | 444 | 917.6 | 468.6 | 557 | 389 | 914 | 2051.8 | 1334 | 445.6 | 490 | 377.6 | 41 | 845.6 | 3096 | 830 | 790.8 | 780 | 648 | 1619.2 | 148 | 1485.8 | 241 | 1139.2 | 842.4 | 49 | 423 | 715.4 | 554 | 2396.4 | 600 | 1831.4 | 957 | 845 | 939 | 532 | 522.2 | 629 | 549 | 105 | 619 | 52 | 447 | 473 | 56 | 1441.6 | 268.2 | 6772.4 | 548 | 777.6 | 501.4 | 611.2 | 741 | 756.6 | 469.8 | 787.6 | 653.2 | 1058 | 631.2 | 677 | 699 | 776 | 238 | 749 | 684 | 246 | 351 | 63.2 | 607.8 | 46 | 610.2 | 5743 | 964 | 673.4 | 1555 | 186 | 1576.8 | 564 | 746.4 | 671.4 | 515 | 547 | 1097 | 611 | 587.2 | 641.2 | 531 | 1838.8 | 1397 | 816 | 739 | 435.2 | 665 | 833 | 670 | 736 | 434 | 329.8 | 694 | 282.4 | 289 | 4598.4 | 520 | 625 | 1187.2 | 663.8 | 279.8 | 567.4 | 655 | 281.4 | 339 | 502 | 964 | 3738 | 540 | 2649.2 | 791 | 719.4 | 188.4 | 591 | 820 | 1520 | 391 | 745 | 410 | 656.2 | 706.6 | 57 | 367 | 300 | 684.4 | 2732.8 | 715 | 519 | 4690.6 | 563.2 | 996.8 | 621 | 503.4 | 339 | 1759 | 727.4 | 205 | 499.8 | 720 | 812.6 | 540.8 | 485.4 | 2035 | 579 | 946.2 | 486 | 308.6 | 714 | 1206 | 193 | 1117.4 | 96.2 | 788.8 | 800 | 265 | 678.8 | 402 | 731.2
508.4 | 873.2 | 2418.4 | 210 | 589 | 701 | 812 | 3012.4 | 152 | 359 | 712.8 | 746 | 51 | 2381.4 | 133 | 835 | 53 | 2465.2 | 827 | 570.4 | 1865.4 | 1025 | 310.8 | 37 | 773 | 400 | 44 | 788.2 | 56 | 98.6 | 849.8 | 453 | 895.6 | 954 | 862.4 | 5477.2 | 831.2 | 512 | 945.8 | 417.4 | 652 | 379.4 | 966 | 852.6 | 1407.6 | 383 | 411 | 315 | 41 | 851 | 3096 | 812.6 | 3945.2 | 868.6 | 656 | 1502.4 | 107.6 | 1591.6 | 241 | 3590.8 | 690 | 49 | 523 | 6564.6 | 559.8 | 2348.8 | 546 | 789 | 850.2 | 770.6 | 218 | 549.2 | 549 | 677 | 533 | 105 | 688.6 | 52 | 423.8 | 509 | 56 | 320.4 | 230 | 535.2 | 500 | 756 | 567 | 606 | 741 | 567.8 | 626.2 | 622 | 558.2 | 1112 | 816 | 665.2 | 783 | 850 | 274 | 759 | 584.8 | 318 | 315 | 60 | 637.2 | 46 | 595.6 | 5767 | 904 | 847 | 1539 | 131 | 760 | 594 | 868.4 | 774.2 | 657.8 | 563 | 1034.4 | 1612.4 | 730 | 466 | 459.4 | 540.4 | 1481 | 900 | 637.8 | 414.8 | 673 | 961.4 | 685.4 | 1291 | 503.8 | 288.2 | 734 | 394 | 262.6 | 5068 | 560.4 | 653 | 1535.8 | 635 | 917 | 469.2 | 750.2 | 416.2 | 459 | 451 | 684 | 3794 | 540 | 685 | 771 | 570.6 | 237 | 559 | 1496 | 1304.4 | 385.4 | 745 | 423.8 | 460 | 784 | 57 | 382 | 310 | 689 | 1662 | 720.6 | 502.6 | 482 | 307 | 886 | 627 | 341.8 | 399 | 5329 | 784.8 | 65.8 | 2922.4 | 690 | 909 | 480 | 500 | 2019 | 1908.2 | 870 | 462 | 395 | 662.8 | 1637.4 | 135 | 1103 | 269 | 867 | 872.8 | 287 | 604 | 2241.4 | 724
561 | 827.2 | 838 | 210 | 370 | 749 | 968.6 | 1002 | 91.4 | 44 | 710.8 | 746 | 154.8 | 2411.6 | 269.8 | 715 | 53 | 1494.2 | 891 | 612 | 1813.6 | 1029 | 226 | 37 | 816.8 | 251.2 | 44 | 727 | 56 | 170 | 864.2 | 414 | 679 | 859.8 | 751 | 2961.6 | 893.6 | 568 | 817.2 | 401 | 759.6 | 434 | 982 | 967.8 | 736 | 403 | 458.6 | 2303.4 | 41 | 876 | 3005 | 879.8 | 2488.8 | 671 | 546 | 1468.6 | 47 | 1127.8 | 203.8 | 3685 | 731 | 189.8 | 380.6 | 956.8 | 518 | 2302 | 643 | 659.4 | 802 | 620.2 | 326.8 | 610 | 629 | 716 | 502.4 | 36 | 735 | 52 | 383 | 473 | 56 | 240 | 230 | 548.8 | 590 | 756 | 583 | 678 | 686 | 438 | 479 | 755.8 | 659.2 | 1201 | 854.2 | 685 | 819 | 800.6 | 390 | 749 | 627.2 | 285.8 | 315 | 108 | 725 | 46 | 687 | 3182 | 688.4 | 815 | 1539 | 327 | 653.6 | 556 | 815.6 | 641.2 | 600 | 599 | 876 | 483 | 730 | 565 | 566 | 828.4 | 1482.2 | 907.2 | 616 | 618 | 733 | 1192.6 | 660.8 | 700 | 532.6 | 327.8 | 694 | 449 | 257 | 2126.4 | 641.4 | 668 | 675.2 | 551.6 | 1767.6 | 633.4 | 723.8 | 3193.8 | 475 | 451 | 677 | 3748 | 2130.6 | 565 | 711 | 585 | 319 | 429 | 1148 | 330 | 589 | 705 | 629 | 567 | 758.2 | 57 | 342 | 416 | 875.8 | 1650 | 731 | 647.8 | 486 | 1597.8 | 908 | 862.4 | 367 | 561.4 | 3510.4 | 1248.2 | 31 | 3462 | 675.2 | 1008 | 454.2 | 450 | 1784.6 | 568 | 896.4 | 406 | 402.2 | 463 | 2114.8 | 241.4 | 1164 | 269 | 935 | 854.4 | 375 | 615.8 | 654 | 652.8
429 | 843.6 | 838 | 78 | 233 | 850.8 | 980.8 | 1077.4 | 51 | 44 | 1562.8 | 785 | 224 | 1073 | 282 | 703 | 72.4 | 1450.6 | 875 | 612 | 3947 | 1029 | 226 | 37 | 816.2 | 149.6 | 44 | 683.8 | 56 | 294 | 1052.6 | 320.8 | 723 | 879.2 | 873.4 | 2986 | 940 | 670.2 | 747.6 | 384 | 775.4 | 560 | 994 | 917.4 | 806 | 399 | 440.2 | 2977 | 170.6 | 914 | 2959 | 877.4 | 946 | 689 | 348 | 1401 | 47 | 826.4 | 186.2 | 3715.8 | 719 | 225 | 315 | 1013.4 | 566.2 | 2478 | 940 | 696.2 | 826 | 539 | 519.2 | 625.2 | 734.4 | 660 | 506.8 | 36 | 595 | 52 | 335.8 | 1548 | 56 | 238.2 | 230 | 457.2 | 770.6 | 726.2 | 580 | 742 | 550 | 518 | 514.6 | 810 | 637 | 1320.8 | 1012.8 | 721 | 843.6 | 622 | 476 | 749 | 1490.4 | 1341.2 | 355 | 312 | 725 | 46 | 667 | 726.8 | 873.6 | 883.8 | 1526.2 | 367 | 592 | 604 | 700.2 | 567.6 | 649.2 | 623 | 823.8 | 513.6 | 604 | 485 | 506 | 727.6 | 1384 | 912 | 522 | 624 | 698.2 | 1322 | 686 | 700 | 560 | 286 | 670 | 458 | 283 | 1888 | 585 | 692.8 | 681.8 | 483 | 1804 | 655.2 | 571 | 3840 | 588 | 421.8 | 722.4 | 3613.2 | 3199 | 541 | 597.2 | 630.8 | 347.8 | 405 | 941.6 | 412 | 685.6 | 765 | 658 | 635 | 803.8 | 57 | 432.4 | 400.8 | 840 | 1610 | 869.6 | 816 | 625.8 | 353.8 | 1435.8 | 1001.8 | 429.8 | 597.8 | 1703.6 | 771.2 | 31 | 3482 | 711.8 | 770.6 | 503 | 450 | 1654 | 855 | 771.2 | 396.4 | 692 | 390.8 | 1310 | 270.6 | 1160 | 336.8 | 985.6 | 854 | 289.4 | 529.8 | 639 | 574
482.8 | 916 | 830 | 45 | 335 | 1002 | 1017 | 1170 | 51 | 100.4 | 2763 | 862.2 | 224 | 304 | 270 | 787 | 150 | 1459.4 | 915.8 | 543 | 3874 | 849.8 | 122.8 | 37 | 854 | 53 | 44 | 652.8 | 56 | 325 | 783 | 268.8 | 775 | 848 | 894 | 2828 | 831.2 | 664 | 855 | 384 | 1456.6 | 644 | 1058.8 | 1023.4 | 836 | 254 | 508 | 2914 | 257 | 2235.2 | 2400.6 | 901 | 994 | 636.8 | 388 | 1401 | 47 | 915 | 219 | 3258.8 | 623 | 225 | 334 | 1057 | 718 | 2572.2 | 1024 | 669.8 | 808.4 | 641 | 447 | 558 | 606.8 | 700 | 373.2 | 36 | 627 | 52 | 273 | 616 | 56 | 165 | 73.2 | 448.8 | 833 | 647 | 528 | 1112.4 | 622 | 590 | 573 | 790 | 660 | 1432 | 947 | 681 | 948 | 1356.4 | 408 | 777 | 1116.2 | 279.6 | 723.6 | 381.4 | 701.6 | 286 | 667 | 690 | 960 | 1158.6 | 1048.6 | 479 | 566 | 592 | 626.2 | 534.4 | 845.8 | 1318.4 | 751 | 586 | 604 | 495.4 | 506.8 | 601 | 1382 | 675 | 1084 | 612 | 824.4 | 709.4 | 694 | 730 | 588.6 | 979.6 | 667.2 | 364.6 | 298.4 | 1912 | 632.2 | 811 | 687 | 1376 | 3157.6 | 396 | 662.2 | 3853 | 652 | 296 | 756 | 497.6 | 3255 | 565 | 560.6 | 606 | 367 | 493 | 940 | 368 | 724 | 657.8 | 744.8 | 649.2 | 1834 | 57 | 442 | 471 | 840 | 1769 | 893.8 | 886 | 753 | 398.6 | 2776.2 | 1164 | 353 | 511 | 1906 | 216 | 2371 | 3646 | 881 | 703 | 505 | 405.2 | 1721 | 1024 | 2525.4 | 442 | 728.2 | 444 | 1767.4 | 153.2 | 1148 | 382 | 1045 | 817 | 161 | 473.4 | 809 | 450.4
574 | 871 | 940 | 45 | 343 | 970 | 975 | 1170 | 51 | 138 | 2719 | 856 | 224 | 340 | 1610.8 | 915 | 150 | 1631.2 | 941 | 411 | 3824.2 | 2207 | 54 | 37 | 966 | 53 | 44 | 643 | 56 | 229.8 | 774.8 | 388 | 888.6 | 816 | 761 | 2704 | 616 | 625.8 | 915 | 380.4 | 1213.4 | 644 | 1050 | 997.8 | 632 | 133 | 497.6 | 3008.4 | 257 | 4300.2 | 631 | 860.4 | 949.2 | 1531 | 348 | 362 | 47 | 943 | 219 | 871 | 599 | 225 | 308 | 1101 | 794.8 | 2859 | 1130 | 688.6 | 832.8 | 705 | 465 | 1310.6 | 857 | 684 | 1147.6 | 36 | 3260 | 52 | 204 | 648 | 56 | 146 | 158 | 491 | 687 | 1427.4 | 489.6 | 1450.8 | 650 | 614 | 762 | 627.4 | 576 | 1396 | 969.4 | 532 | 950 | 985.6 | 497.6 | 773 | 757.2 | 394 | 1103.4 | 539 | 614.4 | 286 | 742 | 524.2 | 951 | 880.6 | 387 | 539 | 659 | 528 | 727 | 445 | 1063.8 | 739 | 755 | 503.8 | 652 | 537 | 550 | 601 | 1322 | 647 | 3560 | 838 | 940 | 544 | 703.2 | 690 | 631 | 306 | 756 | 171.2 | 269.6 | 1908 | 684 | 1414 | 716.6 | 838.2 | 2036 | 372 | 624 | 6076 | 612 | 370 | 741 | 517 | 2170.6 | 502 | 569 | 604.8 | 323 | 457 | 912.8 | 288 | 722.2 | 789.4 | 674.2 | 678 | 675.2 | 57 | 691 | 471 | 850.8 | 1165 | 840.6 | 940.4 | 657 | 403 | 8979.6 | 1216 | 773 | 635 | 1830 | 216 | 2406 | 1120.4 | 975 | 707 | 561.6 | 342 | 1673.2 | 844 | 3013 | 620.4 | 701 | 596 | 2203.6 | 279 | 1136 | 400.2 | 1143 | 777.8 | 95 | 519.2 | 851 | 514.6
614.8 | 1809.4 | 1032 | 45 | 279 | 982 | 1358.6 | 1160 | 51 | 138 | 2647 | 871.2 | 120.2 | 1491.4 | 199.6 | 1136.6 | 442 | 1608 | 981.4 | 457.8 | 2647.4 | 3165 | 54 | 1307 | 991 | 53 | 44 | 618.6 | 56 | 206 | 846.8 | 446.4 | 726.2 | 949 | 769 | 1324 | 640 | 671 | 921 | 465 | 950.4 | 584 | 1058 | 787 | 344 | 136 | 360 | 3080 | 257 | 4197 | 679 | 760.8 | 1015.4 | 1625.8 | 461.4 | 396 | 47 | 805 | 219 | 790.4 | 603.8 | 236.2 | 479.6 | 992.4 | 854.4 | 2955 | 1157 | 646.2 | 746 | 763 | 385.4 | 659 | 1212 | 668 | 1629.2 | 36 | 3291 | 52 | 227.2 | 739 | 56 | 188 | 158 | 492 | 691 | 955.2 | 364 | 699.6 | 662 | 546 | 757.6 | 585 | 498.6 | 1384 | 1097.6 | 500 | 1000 | 607 | 680 | 789 | 733.2 | 394 | 401.2 | 629.4 | 759.8 | 286 | 733.4 | 689 | 1061.4 | 4815.4 | 492 | 539 | 651.4 | 582.4 | 741 | 536.2 | 1071.2 | 723 | 768 | 700 | 616 | 477.8 | 550 | 613 | 1089.2 | 627.8 | 3503.4 | 739 | 904.2 | 613.4 | 663.4 | 648.8 | 611 | 346.8 | 756 | 188.2 | 262.4 | 1917.6 | 664 | 526 | 970.6 | 350 | 1982 | 372 | 532 | 3476.2 | 624 | 518.6 | 1523 | 511.6 | 532 | 300 | 560.6 | 629 | 239 | 409 | 866 | 248 | 701.6 | 1621.2 | 299 | 686.8 | 656 | 57 | 2765.2 | 435 | 670 | 616.4 | 843.8 | 1108.4 | 645 | 427 | 3415 | 1014.2 | 2627 | 639 | 1816.4 | 266.4 | 2490 | 475 | 993.8 | 835 | 620.4 | 1650.2 | 1613 | 2266.4 | 3013 | 883 | 753 | 1003.6 | 1508 | 297 | 1123.8 | 357 | 1244 | 737 | 51 | 466 | 884.8 | 442.6
653 | 820.6 | 1094.4 | 45 | 342.2 | 1030 | 1621.8 | 983 | 51 | 138 | 2635 | 758 | 51 | 3094 | 370 | 1360.8 | 459.8 | 1628 | 767 | 419 | 771.4 | 3241 | 54 | 1365 | 1019 | 53 | 44 | 510 | 56 | 82 | 931.8 | 442.2 | 1360.2 | 1091 | 866 | 422 | 676 | 661 | 804 | 920.4 | 885.8 | 649.6 | 1132 | 711 | 320 | 189 | 1079.8 | 3040.4 | 213.8 | 3974.4 | 773.4 | 806.4 | 880.2 | 2043.6 | 626.8 | 366 | 47 | 632.6 | 87.8 | 3701 | 611 | 239 | 546 | 1205.4 | 1948 | 2987.4 | 1091.2 | 473.8 | 816.8 | 859 | 390 | 823.8 | 492.8 | 704 | 1742.8 | 36 | 3353 | 52 | 189 | 1797.2 | 56 | 276 | 158 | 513 | 498 | 559.4 | 344 | 757.2 | 644 | 1205.4 | 694.6 | 679 | 629 | 1428 | 1021.8 | 410 | 1035.2 | 587 | 571 | 777 | 918.4 | 434 | 523 | 548 | 771 | 1607.8 | 827 | 743.8 | 847.8 | 2727.2 | 603 | 539 | 657 | 721.8 | 703 | 707 | 926.4 | 687 | 541.2 | 724 | 532 | 459.8 | 550 | 653.8 | 1100.6 | 651.2 | 3505.6 | 643.2 | 857.4 | 561 | 602.8 | 550 | 641 | 1575.2 | 763 | 295 | 1319 | 3699.6 | 2146 | 497.2 | 1192 | 384 | 1389.2 | 519.2 | 616 | 2931.8 | 551 | 535 | 931.2 | 531.4 | 592 | 300 | 576.2 | 535.2 | 351 | 786.4 | 788.4 | 268 | 621 | 1149 | 248 | 815 | 664 | 57 | 4145.8 | 755 | 635.8 | 750.8 | 749.2 | 947 | 460.2 | 447 | 3367 | 839 | 2796.2 | 537.6 | 2080 | 247 | 2646 | 419 | 1013 | 1127 | 606 | 294.2 | 1624.6 | 781 | 3112.8 | 876 | 327 | 1427.8 | 1178.6 | 303 | 1268 | 205.8 | 1240 | 729 | 51 | 459.6 | 979 | 406.6
689 | 1004 | 1292 | 45 | 391 | 842.8 | 869 | 923 | 51 | 44 | 2800 | 656.8 | 51 | 3102 | 322 | 1297 | 508.2 | 1688 | 689.4 | 467.8 | 682.6 | 2329 | 54 | 1307 | 927 | 53 | 64 | 486 | 56 | 51 | 1036 | 411 | 1035 | 1113.6 | 1711.6 | 362 | 688 | 628.2 | 873.4 | 1351.8 | 887 | 612.4 | 514 | 681 | 284 | 191.2 | 664.6 | 3148.6 | 41 | 2774.8 | 779.4 | 750.4 | 833 | 950 | 922.8 | 716.8 | 47 | 440.4 | 55 | 3738.6 | 695 | 239 | 559 | 1174.2 | 890.2 | 2890 | 1018 | 627 | 752 | 751 | 438 | 819.6 | 399 | 698.8 | 1823.2 | 75.2 | 1325.8 | 52 | 213 | 699 | 56 | 448.4 | 94.4 | 537 | 462 | 589 | 498.4 | 864.8 | 666.2 | 660 | 623.2 | 591.2 | 601.4 | 1409.4 | 533.2 | 639 | 929.2 | 651 | 1289.2 | 723.6 | 1041 | 634 | 576 | 453 | 619 | 478.8 | 875 | 915 | 751 | 630.8 | 1461.8 | 523.8 | 693 | 940.2 | 667 | 744 | 636 | 655 | 459 | 838 | 597 | 520.8 | 676.2 | 652 | 1021 | 764 | 42 | 690 | 695 | 586.6 | 718 | 715 | 611 | 458.2 | 751.8 | 2143 | 46 | 4975.8 | 3620.8 | 510 | 1152 | 381.6 | 575 | 591 | 600 | 2753 | 362.2 | 507 | 512.8 | 497.8 | 1747.4 | 432 | 622.4 | 596 | 331 | 1047.8 | 768 | 256 | 645 | 687 | 189 | 861 | 656 | 57 | 4105 | 7542.2 | 1120 | 695.8 | 700 | 921 | 325 | 587 | 3343 | 919 | 2930 | 705.8 | 1392.6 | 247 | 1310.8 | 49 | 904.8 | 1739 | 622 | 414 | 1583 | 574 | 1183.6 | 378 | 367 | 645 | 903.4 | 287 | 1401.4 | 53 | 1098.4 | 664 | 711.6 | 457.6 | 267 | 361
757 | 1180.6 | 1280 | 45 | 431.8 | 777 | 777 | 779.4 | 51 | 44 | 706 | 524 | 51 | 3200.6 | 1658.8 | 1285 | 637 | 611 | 653 | 423.4 | 572 | 818.2 | 153.6 | 1331 | 819 | 53 | 157 | 507 | 56 | 92 | 1128 | 397.6 | 502 | 960.4 | 1394.8 | 382 | 700 | 624 | 1711.8 | 577.2 | 1183.8 | 622 | 518 | 711.4 | 444.4 | 3470.4 | 296 | 3635.2 | 41 | 705 | 798 | 1240.6 | 916.2 | 962 | 788.8 | 1091.6 | 47 | 515 | 55 | 3805 | 778.4 | 239 | 581 | 1167 | 2005 | 2890 | 914 | 652.6 | 756 | 629 | 438 | 747 | 307 | 634 | 1787.2 | 232 | 1769.6 | 118.8 | 377.6 | 759 | 56 | 3344.2 | 90.2 | 513 | 422 | 622.4 | 632.6 | 853.8 | 628.4 | 701 | 479.2 | 531.2 | 615 | 1397 | 653 | 781 | 2776.6 | 597 | 601.6 | 709.6 | 1020 | 519.6 | 689 | 403 | 599 | 502 | 939 | 1029 | 3852 | 625.2 | 905 | 670 | 721 | 737.4 | 462 | 612.2 | 616 | 655 | 489 | 756 | 597 | 558 | 652.4 | 652 | 911 | 700 | 42 | 710.4 | 720 | 652 | 618 | 1027 | 611 | 413 | 668 | 955.8 | 46 | 5115.4 | 2669 | 461.2 | 1122.4 | 372 | 551 | 587.2 | 606 | 608.6 | 315 | 609.6 | 508.8 | 507 | 596 | 468 | 652.4 | 756 | 519 | 281 | 777 | 268 | 813.8 | 675.2 | 197 | 876 | 656 | 57 | 4125 | 562 | 541.8 | 776.6 | 756 | 880 | 315.2 | 753.8 | 3882.2 | 757 | 583.4 | 745 | 953.8 | 247 | 2127.2 | 49 | 924 | 1789 | 657.4 | 509.2 | 1220.8 | 606 | 698 | 291.6 | 380 | 579 | 891 | 363 | 1426.6 | 53 | 1005.6 | 679.6 | 1203.2 | 427.8 | 153 | 360.2
785.6 | 1262.2 | 1176.8 | 45 | 529 | 715.8 | 723 | 769.2 | 51 | 44 | 1952.8 | 536 | 158 | 3055.8 | 322 | 1311 | 605 | 1201.8 | 594.2 | 474.8 | 536 | 783.2 | 220 | 1320.2 | 773 | 53 | 287.4 | 615 | 56 | 256 | 1228 | 314.6 | 514 | 928 | 1415.4 | 362 | 628 | 660 | 1220.8 | 536 | 698.8 | 634 | 699.6 | 835.2 | 555 | 3532.6 | 271 | 4068 | 41 | 688 | 673.4 | 1829.2 | 755.8 | 1034 | 631 | 556 | 47 | 542 | 55 | 3684.6 | 702.6 | 163 | 427.8 | 1167 | 961 | 2810 | 887 | 806.4 | 826.8 | 673 | 330 | 233 | 334.6 | 718 | 1620 | 232 | 1942.2 | 219 | 516 | 759 | 56 | 3466 | 243 | 497 | 494.8 | 660 | 798.2 | 722 | 578 | 809.6 | 397.6 | 572 | 695 | 1287 | 617.2 | 823 | 3403.6 | 645 | 415.6 | 1807.6 | 1057.2 | 612 | 741 | 571 | 587 | 526 | 1047 | 909 | 3852 | 912 | 499.4 | 589.6 | 724 | 866.8 | 498 | 912.6 | 604 | 633.4 | 549.2 | 738.2 | 604 | 492.4 | 694.2 | 713.2 | 916.4 | 688 | 42 | 748 | 1691.8 | 565 | 578 | 1248.4 | 594.2 | 482 | 695 | 873.4 | 46 | 5134 | 2269 | 464 | 816.4 | 358.8 | 515 | 652 | 823 | 661 | 251 | 720 | 424 | 471 | 602 | 546.4 | 800.6 | 820 | 607 | 211.4 | 812.8 | 376 | 974 | 628 | 432.6 | 854 | 690.4 | 57 | 2115.4 | 487 | 555 | 776.4 | 761.6 | 885 | 360.8 | 882 | 3393 | 764.2 | 613 | 758 | 931.8 | 209 | 2816.4 | 49 | 900 | 1749.4 | 483 | 479 | 662.6 | 642 | 871.2 | 123 | 460 | 770.6 | 850.4 | 305 | 1424.6 | 53 | 1143 | 873.8 | 545 | 483 | 672.2 | 53
747 | 1253.6 | 1196 | 45 | 736.8 | 673 | 583.4 | 767 | 151.2 | 44 | 754 | 1580.6 | 158 | 2950 | 322 | 955.8 | 516.4 | 1086.2 | 568 | 644.8 | 445 | 737.8 | 241.2 | 1400 | 737 | 53 | 329.2 | 571 | 56 | 256 | 1256 | 261 | 580.4 | 1094 | 1617 | 362 | 592 | 620 | 1578.6 | 2324.2 | 626.4 | 676.4 | 962 | 787 | 541 | 3551 | 291 | 3241.6 | 41 | 635 | 567 | 1078.4 | 823 | 846 | 581 | 678.8 | 47 | 731.8 | 55 | 578 | 663 | 49 | 300.2 | 1059 | 962.8 | 2912.4 | 988.6 | 732 | 733.2 | 713 | 318 | 160.6 | 331 | 667.6 | 1658 | 232 | 1718 | 219 | 536 | 751 | 56 | 3551 | 243 | 509 | 472 | 652 | 786 | 649.2 | 637 | 819.2 | 1390.6 | 593 | 678.4 | 1351 | 619.6 | 826 | 3279 | 745.6 | 354 | 634 | 980.4 | 1022.4 | 607.6 | 644 | 1635.2 | 538.8 | 1065 | 811.6 | 3784.2 | 887 | 467 | 532 | 796.8 | 972.4 | 682.8 | 705.8 | 624 | 547 | 731.6 | 811 | 556.4 | 532 | 963.8 | 838 | 990.4 | 695.6 | 42 | 796 | 643.6 | 708 | 610 | 1107 | 608 | 337 | 675 | 808 | 46 | 3320.4 | 2336.2 | 440 | 838 | 321.6 | 575 | 532.6 | 1138.6 | 808.2 | 219 | 1279.8 | 233.8 | 506.2 | 584 | 502.4 | 1342.2 | 699 | 1319.6 | 293 | 876 | 382.8 | 717 | 561.4 | 526 | 830 | 590 | 57 | 651 | 1272.8 | 580.4 | 801.4 | 929.2 | 880 | 443.2 | 750.2 | 3414.6 | 766 | 585.8 | 731 | 2033.8 | 57 | 3082 | 222 | 876.8 | 1978.4 | 752.6 | 513 | 852 | 460 | 998 | 49 | 460 | 785 | 993.6 | 297 | 1180.2 | 53 | 1051 | 949 | 410 | 483 | 620.6 | 53
770.4 | 1108 | 902.4 | 210 | 634 | 696.2 | 485 | 683 | 376.6 | 44 | 843 | 668 | 158 | 443 | 456.4 | 973 | 600.2 | 319.6 | 512 | 574 | 358 | 1257.8 | 360.4 | 1400 | 701 | 53 | 372.6 | 583 | 56 | 484.6 | 918.2 | 222 | 611.6 | 1185 | 1455.2 | 362 | 587 | 540.6 | 1097 | 3665 | 1657.4 | 789.4 | 650 | 781.8 | 785 | 3498.2 | 704.2 | 3228 | 41 | 747 | 606.4 | 740.8 | 853 | 3280 | 606.6 | 686 | 47 | 761.6 | 55 | 525.8 | 669 | 49 | 357 | 1028.6 | 840.4 | 2823 | 1042 | 783 | 823 | 658.8 | 318 | 52 | 328 | 639.2 | 1773 | 232 | 1694 | 219 | 548 | 787 | 56 | 3780 | 385.4 | 736 | 460 | 587.8 | 874 | 496 | 689 | 810 | 402.4 | 559 | 496 | 1339 | 597.8 | 1663.4 | 1871.8 | 804 | 378 | 640 | 990 | 912 | 604 | 745.8 | 543.8 | 482 | 1017 | 698.4 | 3746.4 | 740.6 | 483 | 744 | 887 | 997.6 | 790 | 1604.6 | 616 | 618 | 734 | 895 | 526 | 590.8 | 932 | 849.6 | 988 | 564 | 42 | 782.4 | 616 | 813.6 | 642 | 1015 | 623 | 353 | 729 | 872.8 | 46 | 1415.6 | 1632.6 | 697.6 | 791 | 332 | 572.4 | 493 | 803.6 | 813.6 | 303 | 726.6 | 251 | 499 | 500 | 483.2 | 1815.4 | 1079 | 351 | 395 | 902 | 376 | 871 | 517 | 698.4 | 872 | 595.4 | 57 | 742.2 | 925.6 | 476.8 | 779.2 | 991.6 | 775 | 633.2 | 462.8 | 3463 | 778 | 504 | 941.8 | 982 | 57 | 3102.8 | 222 | 712.2 | 1985 | 847 | 630.2 | 888 | 366 | 1058 | 211 | 508 | 663 | 1329 | 326.2 | 2318.4 | 53 | 1090 | 987.2 | 410 | 443 | 625 | 53
739 | 911.8 | 779 | 210 | 497 | 894 | 623.4 | 670.6 | 535 | 44 | 907 | 554.2 | 115.2 | 439 | 490 | 1104.8 | 682 | 305 | 531 | 716.8 | 334 | 967 | 464.8 | 1471.6 | 778 | 164.6 | 339.4 | 606.2 | 56 | 556 | 914 | 235 | 501.6 | 1283.4 | 1163.6 | 1365.8 | 775 | 428 | 616 | 3743.6 | 626 | 621 | 594 | 859.4 | 801 | 174 | 1354 | 3248 | 41 | 775 | 666.8 | 610.4 | 812.4 | 3804 | 495 | 574 | 47 | 548 | 55 | 594.4 | 856 | 49 | 355 | 983 | 827.2 | 2804 | 950 | 811 | 1326 | 842.4 | 318 | 52 | 408.4 | 612 | 1773 | 75.2 | 1694 | 219 | 1779.2 | 775 | 56 | 857 | 421 | 966 | 464 | 673 | 774 | 369 | 663 | 846 | 558 | 559 | 422.2 | 1310.2 | 759 | 1194.8 | 922 | 773.4 | 277 | 660 | 918 | 780 | 513 | 813 | 579 | 409.6 | 999.4 | 669 | 563 | 724 | 1917 | 760 | 832 | 910.8 | 748.4 | 2795 | 576 | 680.4 | 766 | 887 | 565 | 559.4 | 864 | 927 | 640 | 532 | 42 | 811.6 | 604.6 | 703 | 725.6 | 1157 | 558 | 349 | 759.6 | 1081.2 | 67.6 | 616.8 | 920 | 791 | 874.2 | 641 | 522 | 533 | 793.4 | 742.2 | 255 | 639 | 272 | 499 | 452.8 | 445.8 | 1798 | 978.4 | 399 | 378.6 | 936 | 520.2 | 827 | 517 | 634.6 | 904 | 651.8 | 57 | 3398.6 | 734.6 | 456.6 | 1795.6 | 997.6 | 789 | 572.6 | 372 | 3460 | 773 | 702 | 1106 | 975 | 57 | 3078.4 | 292 | 715.8 | 1937 | 872.2 | 631 | 956 | 416.2 | 1031 | 259 | 482.8 | 579 | 776.8 | 418.8 | 920.2 | 53 | 1221 | 1008 | 571.6 | 327.6 | 523 | 53
685 | 943 | 870.6 | 210 | 399 | 774 | 690 | 664 | 511 | 44 | 931 | 467 | 51 | 491.6 | 466 | 1128 | 632 | 321.8 | 613.4 | 914 | 508.4 | 746 | 332 | 1143.8 | 808.2 | 239 | 292.8 | 703.8 | 56 | 355.8 | 818 | 286.8 | 536.8 | 1333 | 1181.2 | 377 | 762 | 457 | 660 | 3683.8 | 609.4 | 657 | 606 | 957 | 978.6 | 231.8 | 1399 | 1393.4 | 41 | 748 | 620 | 591.2 | 749 | 3742 | 495 | 367.8 | 47 | 529.8 | 55 | 718 | 590.6 | 49 | 403.2 | 983 | 952 | 2691.6 | 2112.8 | 721.8 | 1070.4 | 854 | 927.4 | 52 | 498 | 612 | 1773 | 36 | 1774 | 52 | 455.8 | 727.8 | 56 | 623 | 268.2 | 987 | 1236.8 | 629.6 | 712 | 361 | 642 | 870 | 494 | 559 | 1638 | 1249.4 | 692.6 | 1010.4 | 818.4 | 649 | 221 | 668 | 982.8 | 658 | 454 | 677 | 555 | 332 | 1029 | 669 | 49 | 792 | 2926 | 1100.8 | 874 | 2044.2 | 782 | 2843.6 | 666 | 646 | 939 | 851 | 565 | 533 | 917.2 | 2050.8 | 540 | 556 | 42 | 757.6 | 615 | 665.2 | 790 | 1127.8 | 559.6 | 329 | 744.4 | 1116.8 | 154 | 431 | 965.6 | 744 | 896.8 | 463 | 510 | 744.2 | 817 | 709 | 255 | 464 | 524.2 | 510 | 526.4 | 467.2 | 1651 | 853.8 | 611.8 | 335 | 948 | 700.8 | 673 | 517 | 648.2 | 836 | 670 | 57 | 4060 | 772 | 539.8 | 773 | 988.6 | 769.2 | 526 | 376 | 3412 | 786 | 646 | 1066 | 983 | 57 | 2888 | 397 | 930.8 | 2076 | 872 | 532.4 | 1044 | 569 | 1582.4 | 247 | 487 | 607 | 866.8 | 432 | 956.2 | 53 | 1128 | 786 | 778 | 239.2 | 587.8 | 123
733 | 1029 | 886 | 210 | 427.8 | 526.2 | 671.2 | 535.2 | 531 | 44 | 794.2 | 563 | 51 | 466 | 570 | 942 | 705 | 314 | 609 | 514.4 | 389 | 738 | 268.4 | 529 | 803 | 239 | 368 | 755.2 | 56 | 170 | 790.8 | 290 | 628 | 6520 | 939 | 389 | 706 | 521.4 | 558 | 3655 | 817 | 677 | 642 | 872.2 | 1201.6 | 343 | 1334.6 | 948 | 41 | 772 | 516 | 680 | 1211 | 3698 | 495 | 296 | 47 | 554 | 55 | 762.6 | 612 | 49 | 594.2 | 988.6 | 1316.6 | 2604.6 | 860.4 | 702.6 | 957 | 822 | 1447.4 | 52 | 522 | 2821 | 1821 | 36 | 812.4 | 52 | 371.8 | 661.2 | 56 | 623 | 230 | 979 | 816.6 | 550.8 | 689.4 | 361 | 631.8 | 902 | 586 | 639 | 394.8 | 1343 | 694.2 | 1010 | 940 | 621 | 183 | 804 | 995.2 | 488.2 | 454 | 572 | 774 | 344 | 2152 | 683 | 49 | 792 | 2950 | 997.4 | 829 | 1056 | 1755.6 | 2988.8 | 666 | 670 | 751 | 827 | 544.4 | 593 | 761.4 | 2695.2 | 1000 | 575.2 | 42 | 831.2 | 482.8 | 655 | 769.6 | 977 | 518 | 329 | 783 | 1152 | 257.8 | 519 | 855 | 672.2 | 844.2 | 431 | 435.6 | 720.6 | 733.4 | 642.6 | 271 | 469.4 | 326 | 649.4 | 516 | 557.6 | 1647 | 1063 | 600.2 | 383 | 988 | 682 | 733.4 | 539 | 677 | 785 | 740 | 57 | 3961 | 857.6 | 583 | 790 | 1031 | 1951.8 | 546 | 544 | 3400 | 870.4 | 647.8 | 978 | 1071 | 57 | 2614 | 293.2 | 1054.8 | 1764.8 | 804 | 449.8 | 937.6 | 693.4 | 1088.6 | 163.4 | 427 | 734.2 | 454 | 424.8 | 990 | 98.2 | 1105 | 682.8 | 844 | 244 | 601 | 228
694 | 973 | 914 | 111 | 481 | 433 | 679.6 | 454 | 531 | 44 | 680 | 747 | 51 | 552.8 | 595.6 | 910 | 755.4 | 489 | 699.4 | 572 | 430 | 778.2 | 364.6 | 541 | 943 | 1525.4 | 440 | 892 | 56 | 74.8 | 811.6 | 440.8 | 604 | 933.8 | 894 | 444.6 | 722.6 | 691 | 625.6 | 3661 | 817 | 733 | 707.6 | 904 | 1083 | 1655.4 | 1260 | 966 | 41 | 803.2 | 483.8 | 740 | 600.6 | 2368.2 | 495 | 236 | 211 | 774.4 | 55 | 745 | 616 | 49 | 714 | 995 | 1239.6 | 2783.4 | 713 | 866 | 946.8 | 847.4 | 500.4 | 52 | 574 | 2727 | 1750.6 | 36 | 617.8 | 52 | 507 | 628 | 56 | 723 | 87.6 | 979 | 615 | 3247.2 | 707 | 361 | 656.8 | 807 | 598 | 612.8 | 362.6 | 1327 | 750.8 | 821 | 1694 | 759 | 223 | 672 | 832 | 551 | 418 | 624 | 651.8 | 347 | 814.6 | 676 | 181.2 | 782.4 | 1958.8 | 809 | 605 | 693.6 | 537 | 2482 | 627.4 | 649 | 2110.2 | 1908.4 | 539 | 770 | 830 | 2658 | 988 | 619.2 | 42 | 1137 | 677.4 | 669.2 | 674 | 986 | 555 | 334.8 | 823 | 1136 | 327 | 1781.4 | 991 | 550 | 793 | 445.4 | 399.8 | 651.2 | 802 | 568 | 327 | 497 | 450 | 713 | 548 | 424.8 | 1707 | 1093.8 | 511 | 455 | 936 | 751 | 549.4 | 649.4 | 606.6 | 746 | 826 | 57 | 3959 | 760 | 651 | 796.8 | 1007 | 749 | 461.4 | 868 | 1867.6 | 786 | 649.6 | 971.6 | 979.2 | 57 | 2654.8 | 224 | 1182 | 1631 | 844 | 395 | 593 | 715 | 599.2 | 125 | 499 | 759 | 482.2 | 644 | 1128 | 209.2 | 968 | 674 | 3053.2 | 344 | 597 | 228
638.4 | 922.2 | 958.8 | 45 | 471 | 402.2 | 708.6 | 572 | 397.4 | 182.4 | 660 | 747 | 51 | 506 | 571 | 954 | 667.6 | 513 | 720.6 | 628 | 534 | 802.6 | 299.4 | 517 | 863 | 1797 | 376 | 966.2 | 56 | 51 | 683 | 605.4 | 656 | 920.2 | 945 | 607.8 | 690 | 674.6 | 613.2 | 4060.4 | 747.4 | 785.2 | 685.2 | 1031 | 1119 | 3646 | 1230 | 976 | 41 | 872 | 403 | 999.4 | 555.6 | 655 | 495 | 246 | 252 | 783 | 92.2 | 766 | 655.6 | 49 | 718 | 871 | 1136.4 | 2812.8 | 697 | 1220.8 | 880 | 701 | 588 | 52 | 565.6 | 2722.8 | 1062.4 | 36 | 678.6 | 52 | 474.2 | 620 | 56 | 734 | 52 | 868.6 | 743 | 3857.6 | 719 | 361 | 683 | 737 | 1636.6 | 681 | 406.8 | 1323 | 792 | 805 | 1242 | 680 | 253 | 620 | 1000 | 503 | 334 | 692 | 618.6 | 347 | 723.4 | 645 | 323 | 1011 | 720 | 957.4 | 1348.8 | 872 | 537 | 763.6 | 851.4 | 620 | 2910 | 779 | 442 | 693.8 | 860.8 | 2618 | 1026.8 | 704.8 | 42 | 1127 | 786.4 | 854 | 643 | 1005 | 499 | 354.4 | 816 | 1788 | 262.2 | 3677.4 | 1198.6 | 570.2 | 901.4 | 420 | 479.8 | 631 | 846 | 540 | 335 | 572 | 569 | 697 | 676 | 267.6 | 1676.2 | 1067.4 | 523 | 503 | 908 | 777 | 553 | 691 | 772.2 | 746 | 846 | 57 | 1478.8 | 633.6 | 695.8 | 776.8 | 1023 | 797 | 414.4 | 668 | 846 | 766 | 527.8 | 721 | 881 | 57 | 2535.6 | 154 | 1214.8 | 1882.2 | 878 | 405.4 | 1391.4 | 2026.6 | 569 | 167 | 587 | 876.6 | 448 | 575.8 | 1028 | 382 | 908.6 | 722 | 3549 | 344 | 685 | 228
722 | 937 | 971.2 | 45 | 531 | 493 | 720.8 | 909 | 259 | 217 | 774 | 647 | 51 | 496.8 | 571 | 918 | 654.2 | 561 | 669 | 643.8 | 534 | 811 | 479.8 | 301.6 | 933 | 674 | 438 | 848 | 56 | 113 | 653 | 622.2 | 743.2 | 911 | 820.4 | 628.2 | 693 | 685.8 | 552.2 | 4425.2 | 738 | 820 | 1639.2 | 1129.6 | 689.8 | 3842 | 1366 | 2244.6 | 41 | 848 | 421 | 990 | 562 | 617 | 429 | 228 | 252 | 821 | 241 | 920.8 | 748 | 49 | 595.6 | 805.4 | 1070.4 | 2928 | 853.6 | 1061 | 716 | 809 | 561.6 | 92.4 | 3264.2 | 1063.4 | 720.2 | 36 | 860.2 | 52 | 431 | 577.6 | 56 | 667 | 52 | 795 | 684.6 | 4027.4 | 705 | 361 | 710.8 | 610 | 628.6 | 724 | 402 | 1372 | 681.4 | 761.8 | 804 | 768.6 | 253 | 576 | 932 | 491 | 342 | 809.6 | 578 | 393.8 | 677 | 660.6 | 323 | 1035 | 816 | 987 | 1013.4 | 872 | 426 | 735.4 | 945 | 610 | 2941 | 807 | 545 | 744 | 827 | 1860 | 1382 | 668 | 2727.8 | 1091 | 788 | 863 | 670 | 1017 | 620 | 349 | 819.2 | 1281.4 | 219 | 4327 | 810 | 597 | 999 | 534.8 | 513 | 531.4 | 703.6 | 667 | 430.2 | 560.8 | 722 | 827.4 | 700 | 246 | 1697 | 921 | 224.6 | 413 | 832 | 584 | 451.8 | 810.4 | 853 | 718 | 822 | 57 | 660 | 1259.6 | 763 | 709.6 | 1015.2 | 819 | 456 | 548 | 856 | 820 | 487 | 731 | 895.6 | 57 | 2523.6 | 49 | 1130.2 | 1864 | 843.6 | 451.8 | 1090.2 | 620 | 553 | 240.6 | 782.6 | 773.6 | 574 | 543 | 948 | 382 | 965 | 722 | 3343 | 380 | 760.2 | 228
722 | 942.2 | 1016 | 45 | 680 | 637.8 | 892 | 1017 | 307 | 235.8 | 889.2 | 647 | 51 | 500.8 | 571 | 758.4 | 526 | 559.6 | 643 | 529.8 | 606 | 817.4 | 618 | 232 | 1044 | 706 | 424 | 652.8 | 129.6 | 206 | 665 | 479 | 692 | 915 | 711 | 635 | 693 | 704.4 | 483.6 | 1825.4 | 682.6 | 758 | 3188.6 | 1104.8 | 364 | 3896 | 629 | 854.4 | 257 | 857.6 | 493 | 970.2 | 656 | 526.8 | 563 | 286 | 252 | 824 | 241 | 1196.6 | 662 | 49 | 538 | 843.8 | 1035 | 2968 | 924 | 1056.2 | 720 | 962 | 582.6 | 153 | 3269 | 714 | 705 | 36 | 783.2 | 52 | 371 | 575 | 56 | 658.6 | 52 | 3914 | 649.8 | 4127 | 583.4 | 382.2 | 773 | 693.2 | 689 | 602.4 | 380.6 | 1450 | 740.2 | 634 | 809 | 801 | 265 | 506.4 | 980 | 455 | 445.2 | 899.6 | 452.2 | 545 | 783.2 | 751 | 297.2 | 1059 | 946 | 951 | 571 | 814.4 | 422.4 | 711.6 | 1104.6 | 590.8 | 2055 | 773 | 431 | 796.2 | 833.6 | 784 | 1462 | 720 | 1478.2 | 925.4 | 764 | 878.8 | 709 | 974 | 628 | 329 | 765 | 885.8 | 184.4 | 4474.2 | 766 | 666 | 747 | 550 | 437 | 426 | 673.4 | 675.6 | 448 | 548 | 986 | 762 | 612 | 297.2 | 1643 | 925 | 146 | 383 | 792 | 504 | 556.4 | 834 | 833 | 754.8 | 828.4 | 57 | 910.2 | 911.8 | 865.2 | 824.8 | 3049.2 | 839 | 518 | 484 | 895 | 1043 | 483 | 742 | 2000 | 88.8 | 2806.2 | 49 | 1079.8 | 1516 | 1022 | 471 | 774.8 | 870.8 | 618.6 | 259 | 619.4 | 639.4 | 490.4 | 557.6 | 959.8 | 406.2 | 985 | 713 | 3309 | 348.8 | 768 | 53
794 | 961 | 1034.4 | 45 | 672 | 870.6 | 742 | 921 | 51 | 311 | 866 | 681 | 51 | 564 | 579 | 673.6 | 1754.2 | 447.2 | 1799.2 | 565.2 | 727.8 | 859 | 1811.2 | 198 | 1028 | 713 | 4028.4 | 635.4 | 256 | 454.4 | 696.8 | 401 | 710 | 927 | 639 | 575 | 753 | 598.4 | 524 | 641.8 | 2305.4 | 573 | 3139 | 1037.4 | 512 | 2618.2 | 629 | 855.2 | 257 | 984 | 539 | 943.8 | 772.2 | 585.4 | 595 | 326 | 271 | 896.2 | 273.8 | 944 | 630 | 230.6 | 450 | 725.4 | 935 | 2810.2 | 1005 | 1031 | 752 | 964 | 596.4 | 153 | 3264.6 | 674 | 621 | 36 | 703 | 222 | 548.2 | 664.8 | 56 | 640 | 52 | 3924 | 541 | 1335.8 | 556 | 1516.2 | 730 | 5635 | 569 | 584 | 325 | 1474 | 1021.4 | 43 | 51 | 730 | 309 | 508.8 | 1131.4 | 479 | 452 | 860 | 369.6 | 2754 | 860 | 908.6 | 165 | 967.4 | 1397.2 | 951 | 577.4 | 791 | 417 | 204 | 1201.2 | 562 | 758.4 | 760 | 478.6 | 751 | 688 | 655 | 1438 | 720 | 3381 | 606 | 545.8 | 925 | 688 | 4579.4 | 664 | 364 | 1528.2 | 912 | 46 | 2428.6 | 738 | 626 | 755 | 406.8 | 457 | 458 | 625.8 | 1950.4 | 508 | 504 | 1088.8 | 762 | 633.8 | 326 | 1499 | 909 | 242 | 353 | 826 | 536 | 6134.2 | 664.8 | 833 | 776 | 60 | 57 | 949 | 537.8 | 1495 | 766.4 | 3549.4 | 874.2 | 521.6 | 455.2 | 891 | 1026 | 463 | 732 | 765 | 216 | 3289.8 | 49 | 1030.8 | 799 | 904.8 | 449.6 | 758 | 242 | 693.2 | 324 | 586 | 578 | 411.4 | 430.4 | 1071 | 460 | 973 | 721.8 | 1119.4 | 335.6 | 927 | 53
862 | 1071 | 1169.8 | 45 | 660 | 1054.4 | 730 | 822.6 | 51 | 172.6 | 738 | 812 | 51 | 754.2 | 771 | 672 | 617 | 367.8 | 607.8 | 663 | 700 | 897.6 | 613.6 | 220 | 1020 | 627 | 2190.2 | 481 | 260 | 496 | 821.4 | 423 | 562.8 | 945.8 | 601 | 535 | 717 | 526 | 507.8 | 644 | 2694 | 565 | 3169.4 | 902.2 | 430 | 725.4 | 614 | 880 | 257 | 1810.2 | 559 | 975.4 | 655.2 | 701.8 | 595 | 367 | 148 | 855.6 | 405 | 733 | 668.4 | 415 | 522.8 | 695 | 955 | 2439 | 916 | 844.6 | 672 | 1008 | 467.2 | 334 | 3306 | 626 | 609 | 36 | 706.4 | 257 | 443 | 712 | 56 | 663 | 52 | 3899 | 550 | 556 | 551 | 527 | 700 | 488 | 429 | 584 | 400.8 | 1498 | 948.4 | 43 | 51 | 670 | 415.8 | 600 | 1227 | 767.6 | 452 | 744 | 351 | 4144 | 880 | 823.4 | 49 | 824.2 | 1600.8 | 1151.8 | 566.8 | 866.6 | 436 | 331 | 1052.6 | 469 | 695.6 | 841.4 | 570 | 739 | 650.2 | 685.8 | 1782.6 | 676 | 3501 | 561 | 423.2 | 845.2 | 796 | 4539 | 696.4 | 329 | 1164.2 | 710.6 | 46 | 442.2 | 814 | 606 | 763 | 267.8 | 457 | 498 | 669.8 | 4107 | 508 | 512 | 1032 | 790.2 | 663.4 | 362 | 1398 | 957 | 154 | 652.2 | 1078 | 544 | 597 | 624 | 845 | 813 | 60 | 57 | 973.2 | 560 | 3731 | 918 | 3566.2 | 927.2 | 586.4 | 359 | 901 | 1030 | 1646.2 | 656 | 849 | 216 | 3759.4 | 49 | 1038.6 | 862 | 827.2 | 460 | 758 | 242 | 642 | 465.2 | 798.8 | 775.4 | 454.2 | 348 | 1074 | 287.2 | 974.8 | 544 | 576 | 421.4 | 833.4 | 53
910 | 1092.6 | 1293 | 45 | 608 | 1026.8 | 842 | 619.4 | 131.8 | 138 | 556 | 1015.8 | 51 | 604 | 818 | 662.4 | 703.8 | 339 | 485 | 703 | 660 | 724.8 | 1111 | 240 | 976 | 728 | 438 | 501 | 244 | 481.2 | 813 | 451 | 494 | 732 | 596 | 594.6 | 718 | 522.4 | 708.2 | 660.8 | 2644.8 | 608.2 | 2271 | 788.8 | 742 | 640 | 3060 | 836 | 257 | 4596 | 482.2 | 2073.2 | 676 | 775.4 | 693.8 | 1546 | 148 | 666 | 256.2 | 690.4 | 546 | 415 | 685 | 697.4 | 1058.6 | 2536.2 | 964 | 679 | 658 | 1124 | 463.2 | 253.2 | 433 | 531.6 | 621 | 75.2 | 552.6 | 150 | 428 | 732 | 56 | 722 | 52 | 3861.8 | 630 | 583 | 487 | 622.6 | 717 | 542.6 | 562.2 | 710.8 | 612.6 | 1514 | 970 | 43 | 51 | 722 | 741.6 | 586 | 1275 | 181 | 452 | 696 | 240.2 | 4067.2 | 965 | 804.2 | 49 | 859.6 | 1124 | 1103.8 | 655 | 867 | 512.8 | 403 | 972.2 | 311 | 611 | 935.6 | 578 | 667 | 635 | 696 | 3186.8 | 779.6 | 3427 | 549 | 458 | 790.2 | 2178.6 | 4548 | 635 | 396.2 | 798.4 | 532.8 | 46 | 546.4 | 770 | 550 | 738.2 | 231 | 400 | 523 | 715 | 4120 | 448 | 498 | 1099.2 | 650.6 | 653 | 378 | 1466 | 963.2 | 206 | 646.6 | 1163 | 444 | 506.4 | 583.6 | 816.6 | 834 | 60 | 57 | 802.8 | 556.8 | 3661 | 854 | 3518.2 | 995 | 577.2 | 367 | 881 | 1006 | 469.6 | 600 | 1529.6 | 216 | 2633 | 49 | 1019.2 | 852 | 803.6 | 412 | 651.6 | 242 | 698.4 | 566 | 717.4 | 822 | 647.2 | 440 | 1210.6 | 91.2 | 978 | 512 | 662 | 566 | 644 | 53
798 | 1135 | 1293 | 45 | 724 | 960.2 | 813.2 | 1384 | 152 | 81.6 | 592 | 1060.4 | 51 | 588.8 | 632.4 | 691.8 | 798 | 391.8 | 461 | 750.8 | 377 | 768 | 1051 | 240 | 974 | 861.2 | 486 | 401 | 249.8 | 298 | 840.6 | 258 | 534 | 624 | 712.6 | 671 | 692 | 548.8 | 891.4 | 627.2 | 2706 | 618 | 753 | 747 | 542 | 444 | 3463.4 | 896.2 | 127.4 | 4564 | 395 | 2319.8 | 741.4 | 903 | 1200.8 | 471.2 | 107.6 | 726 | 219 | 1852.4 | 887.8 | 415 | 721 | 705.4 | 1093 | 2472 | 817.6 | 848.4 | 594.4 | 1111 | 508 | 233 | 445 | 506.4 | 640.2 | 232 | 673 | 155 | 392 | 708 | 56 | 768 | 52 | 714 | 569.2 | 663.4 | 501.6 | 695 | 757 | 503 | 547 | 718 | 672 | 1174 | 878.8 | 43 | 51 | 678 | 932 | 658 | 1063 | 181 | 476 | 790.4 | 125 | 5249.8 | 873 | 983.6 | 49 | 867 | 1420 | 1121.4 | 691 | 907 | 772 | 384 | 1094 | 343 | 611 | 948 | 926.8 | 1369.2 | 731.8 | 636 | 3099 | 698 | 2203.2 | 559 | 499.2 | 720 | 719 | 4566 | 591 | 504 | 945 | 468 | 46 | 622 | 671 | 453.2 | 685 | 423.2 | 400 | 656.4 | 690 | 4091 | 455 | 550.8 | 1410.8 | 569.2 | 562 | 362 | 1111.6 | 899 | 297.2 | 799.6 | 1181.4 | 444 | 585.6 | 563 | 861.6 | 841.6 | 60 | 57 | 643.6 | 504 | 3544 | 820.2 | 1375.8 | 1100.6 | 861.2 | 545.2 | 889 | 699.6 | 442 | 616 | 2016 | 184.2 | 2600 | 49 | 861 | 852 | 673.4 | 348 | 643 | 168 | 772 | 610 | 681.4 | 714 | 667 | 468 | 1330 | 53 | 966.6 | 524 | 734 | 665.6 | 653 | 53
659 | 1318.6 | 1353 | 45 | 856 | 859 | 831.2 | 951 | 152 | 44 | 869.6 | 1045.4 | 154.8 | 907.4 | 340.2 | 897.6 | 747 | 439 | 1656 | 695 | 397 | 840 | 1143.6 | 240 | 865 | 779 | 566.8 | 458.4 | 328 | 371.6 | 846.4 | 340 | 494 | 655.2 | 661 | 671 | 802 | 606 | 1017 | 646.4 | 1465.4 | 728.2 | 682.2 | 723 | 402 | 504 | 3526 | 903 | 41 | 4471 | 539.8 | 1342 | 1026 | 847 | 840 | 533 | 47 | 651.8 | 186.2 | 3658 | 1256.8 | 309.4 | 677 | 767.8 | 1053 | 2432 | 949 | 895.2 | 604 | 1111 | 508 | 233 | 350.6 | 540 | 467.4 | 232 | 737 | 131 | 275.8 | 659.8 | 56 | 781 | 52 | 679 | 638 | 866.4 | 631 | 704.6 | 705 | 541 | 567 | 671.6 | 737.2 | 1027 | 739 | 205 | 51 | 746 | 831.8 | 654 | 946.6 | 265 | 546 | 794.2 | 212.2 | 1869.4 | 920 | 1132.8 | 49 | 816.6 | 636 | 1543 | 636 | 946.8 | 1264.2 | 308 | 1102.2 | 427 | 611 | 943 | 1342.8 | 991.6 | 736.2 | 795.6 | 3215.8 | 675.6 | 306 | 663 | 560.2 | 696 | 725.4 | 951 | 499 | 611 | 980.4 | 504 | 46 | 622.4 | 628 | 569.6 | 767.4 | 723.8 | 448 | 713 | 752.4 | 2658.6 | 1207.4 | 662 | 1321 | 525 | 574 | 1520.2 | 1649.2 | 851 | 346 | 650 | 1074 | 632 | 747 | 719 | 834 | 791 | 60 | 57 | 587 | 511.4 | 2983.6 | 680.2 | 854 | 1181.4 | 2460.2 | 645.6 | 909 | 646 | 454 | 712 | 1927.2 | 57 | 2793.4 | 49 | 839 | 828.6 | 515.8 | 335.2 | 641.2 | 57 | 795.4 | 607 | 637.4 | 702 | 683.8 | 428 | 1306 | 53 | 1061 | 724 | 744 | 662.4 | 629 | 53
668 | 1407 | 1383.4 | 45 | 905 | 730 | 710 | 545.4 | 131.8 | 44 | 658 | 1055 | 224 | 517.4 | 417 | 1094 | 819.2 | 426.2 | 425 | 723.6 | 369 | 748.8 | 1212 | 494.4 | 883 | 767 | 548 | 489.6 | 356 | 422.8 | 758 | 433 | 537.2 | 775 | 715 | 2921 | 819 | 606 | 998 | 677 | 732.6 | 709 | 459 | 710.2 | 454 | 579.2 | 3685 | 1050.8 | 41 | 3507.4 | 643 | 1347.6 | 813.2 | 823 | 806.2 | 466.8 | 47 | 619.4 | 55 | 3575.4 | 586 | 49 | 515 | 706 | 993 | 2552 | 1397.2 | 942 | 672 | 924.8 | 472 | 124.4 | 374 | 612 | 663.6 | 232 | 745 | 228.8 | 328.6 | 616 | 56 | 970 | 52 | 645 | 642 | 852 | 753.6 | 634 | 644 | 467 | 545 | 669 | 779 | 733 | 616.8 | 378.2 | 51 | 735 | 765 | 521 | 905 | 257.6 | 672 | 787 | 243 | 557.6 | 957.8 | 1161.6 | 49 | 768 | 671 | 919 | 813 | 912.2 | 749 | 382.4 | 965.6 | 359 | 713.6 | 1851 | 582.4 | 638 | 896.2 | 1216 | 3375 | 649 | 346 | 703 | 512 | 611.6 | 655 | 1046.2 | 491 | 633 | 1049 | 720 | 46 | 777 | 596.6 | 767 | 677 | 326.2 | 484 | 741 | 754.6 | 562.2 | 359 | 638 | 1222.6 | 549 | 839.8 | 388 | 573 | 803 | 445.8 | 614 | 814.8 | 724 | 846.8 | 679 | 1057 | 613 | 60 | 57 | 639 | 784.2 | 706 | 620.2 | 798.8 | 1811.6 | 2439.8 | 706 | 882.6 | 598.2 | 502 | 719.2 | 2033 | 247 | 2975 | 187.4 | 853.2 | 813.4 | 491 | 216 | 661 | 57 | 1025.6 | 439.8 | 470.6 | 702 | 1734.2 | 420 | 1166 | 53 | 1167.2 | 729.2 | 659 | 672 | 699 | 53
581.4 | 2359.2 | 1244.2 | 2246 | 811.4 | 715.2 | 655 | 581 | 51 | 44 | 4112.8 | 808.4 | 224 | 515.2 | 365 | 1094 | 825 | 399 | 377 | 745 | 347.4 | 688.8 | 874 | 1247 | 992 | 860 | 1723.2 | 512.2 | 458 | 593.4 | 945 | 615 | 566 | 766 | 863.4 | 2882 | 842.2 | 582 | 724 | 647.2 | 847.8 | 685 | 451 | 763 | 394 | 527 | 1033 | 1087 | 107 | 802 | 1225 | 1175.6 | 1147.6 | 4553.8 | 691.4 | 436.8 | 47 | 602.4 | 204 | 4645 | 743.6 | 49 | 358.2 | 813.2 | 1744 | 2350.8 | 1087 | 811.6 | 635 | 737 | 520 | 52 | 318.2 | 588 | 742 | 232 | 749 | 52 | 404.2 | 616 | 56 | 970 | 166.6 | 1722.2 | 52 | 851.8 | 784 | 646.8 | 564.2 | 475 | 579 | 744 | 768.6 | 1117 | 482.8 | 517 | 51 | 719 | 865 | 527 | 905 | 332 | 680 | 787 | 313.2 | 162 | 933 | 1158 | 49 | 804 | 814 | 1063 | 783 | 917.8 | 770 | 336 | 941 | 405 | 704 | 702 | 285 | 693.2 | 1562.4 | 1316.8 | 1406 | 578.2 | 342 | 675 | 444 | 665.6 | 619 | 1260 | 542.6 | 632 | 951 | 652.8 | 71 | 739.2 | 623 | 1462.4 | 791.6 | 359.2 | 520 | 742 | 768 | 529.4 | 335 | 638 | 959 | 529.8 | 997.8 | 452 | 517 | 756.2 | 541.4 | 510 | 792 | 724 | 635 | 651 | 3111.4 | 622.2 | 60 | 57 | 627 | 1581.4 | 778.4 | 645.2 | 750 | 2226.2 | 3670.2 | 243 | 929 | 707 | 590 | 715.4 | 2109.8 | 610 | 2991 | 362 | 807.6 | 820 | 461 | 276 | 713 | 57 | 931.6 | 49 | 347 | 712 | 499 | 402 | 1068.6 | 53 | 2139.8 | 2019.8 | 646.6 | 678.4 | 747.8 | 53
500 | 1336 | 1201.2 | 2325.2 | 606 | 646 | 547 | 540.8 | 51 | 44 | 2413.4 | 807 | 224 | 462.4 | 393 | 928 | 773 | 391 | 329.8 | 641 | 309 | 760 | 917 | 770.2 | 1040 | 882 | 526 | 547 | 493 | 946.6 | 770.2 | 536.6 | 594 | 659 | 901 | 2680 | 790 | 457 | 684 | 528 | 770 | 666 | 391 | 795 | 467 | 521.4 | 346 | 956 | 133 | 808 | 1611.6 | 945 | 782.6 | 4049 | 255 | 394.6 | 47 | 638 | 232 | 2167.6 | 917 | 49 | 337 | 858.4 | 712.8 | 934 | 720 | 779 | 750 | 919.4 | 511.8 | 52 | 290 | 573 | 742 | 75.2 | 777 | 152.2 | 433 | 596.4 | 56 | 931.4 | 314.2 | 4661 | 52 | 788 | 856 | 631.2 | 568 | 559 | 567 | 786 | 619 | 573 | 398 | 559 | 51 | 775 | 714.6 | 633 | 921 | 311 | 598.8 | 787 | 482 | 162 | 921 | 1117.2 | 49 | 972.8 | 1096.6 | 1235 | 727.2 | 1021 | 764.4 | 441 | 822.8 | 360.4 | 693.6 | 634 | 246 | 678.8 | 1913.8 | 1680.6 | 1466 | 664.6 | 435 | 641 | 668 | 496 | 627 | 1335 | 584 | 460 | 660.8 | 387.6 | 109.4 | 556 | 554.4 | 822.2 | 1892.6 | 519.6 | 512.8 | 692 | 760.8 | 1996.8 | 311 | 698 | 911 | 1771.8 | 168 | 514.4 | 1727.2 | 758 | 554.4 | 490 | 908 | 698.4 | 820 | 623 | 3700.6 | 770 | 60 | 57 | 551.8 | 1709 | 769.6 | 662.4 | 730 | 2142.8 | 2619.8 | 203.6 | 941 | 707 | 422 | 907 | 2074.6 | 538.2 | 2901.8 | 397 | 763.6 | 920 | 519 | 232.8 | 915 | 161.8 | 905.2 | 49 | 1419.4 | 796 | 599 | 378.2 | 876.6 | 53 | 1098 | 825.6 | 780 | 591.2 | 862.2 | 53
487 | 1062.8 | 1107 | 2598 | 653.2 | 674 | 707 | 580.8 | 204.6 | 44 | 614 | 674.6 | 227.2 | 406 | 348.6 | 978 | 789 | 394.4 | 321 | 753.4 | 3681 | 760 | 891.8 | 357 | 1012 | 1068 | 594.8 | 567 | 573 | 1032.2 | 745 | 421.2 | 548.4 | 659 | 1095.6 | 2709.6 | 754 | 461 | 900.2 | 553 | 810 | 698 | 455.8 | 2070.4 | 605.8 | 614 | 301 | 1009 | 250 | 1288 | 830 | 1040.8 | 545 | 3617 | 355 | 382 | 47 | 685 | 328 | 298 | 849 | 49 | 385 | 883.6 | 771 | 952.4 | 696 | 575 | 786 | 911 | 513 | 52 | 324 | 505 | 804 | 36 | 813 | 219 | 473 | 580 | 56 | 896 | 421 | 3557.6 | 52 | 671 | 640 | 566.2 | 568 | 1885 | 578 | 758 | 712.2 | 1097 | 452 | 708.4 | 51 | 721.6 | 697 | 1902.6 | 1119 | 227 | 587 | 49 | 605.6 | 162 | 849.8 | 872.4 | 49 | 985 | 1465 | 1103 | 727 | 1036.6 | 655.8 | 303 | 770.2 | 382 | 821.2 | 1765.4 | 206 | 656.2 | 947 | 2372.8 | 1466 | 818 | 561 | 581 | 654.6 | 532 | 678.2 | 1429 | 621 | 364 | 659 | 374 | 131 | 473.6 | 554.4 | 845 | 690 | 756.6 | 423 | 923.2 | 856.8 | 4032 | 371 | 573.8 | 972 | 592.2 | 248 | 611 | 601.8 | 758 | 554.4 | 594 | 949.6 | 857 | 864 | 623 | 3710.2 | 770 | 60 | 57 | 406.6 | 1896 | 2167.4 | 687.2 | 816 | 2036.6 | 2713.6 | 46 | 979 | 571 | 354 | 869.2 | 2024 | 492 | 2816.2 | 397 | 662 | 868.6 | 596.2 | 235 | 1053 | 188 | 689 | 49 | 1463.4 | 872 | 717.6 | 395.4 | 875.4 | 53 | 1158 | 2053.4 | 860 | 480 | 897 | 123
507.6 | 995.4 | 1139.4 | 2505 | 581 | 654 | 801 | 582 | 243 | 113.2 | 700.8 | 537 | 158 | 450.4 | 166.2 | 946.8 | 775.2 | 451 | 318.4 | 671 | 3897.8 | 748.8 | 771 | 373 | 992 | 1148 | 429 | 487 | 573 | 727 | 889 | 314 | 610 | 525 | 1150.6 | 2792.4 | 909.2 | 648.2 | 960 | 541 | 850 | 1842.4 | 531 | 974.2 | 693 | 670 | 380.2 | 1285.8 | 258.4 | 1136 | 866 | 1268 | 564 | 3434 | 401 | 380 | 47 | 573 | 406 | 440.2 | 716.2 | 49 | 398 | 807.8 | 711 | 986.6 | 796 | 539 | 862 | 939 | 445.8 | 52 | 328.8 | 513 | 828.8 | 36 | 717 | 219 | 531.2 | 532 | 56 | 766.6 | 421 | 3545 | 227 | 623 | 569.8 | 646.8 | 514.4 | 675.8 | 645.6 | 664.4 | 711.8 | 1104.4 | 680 | 503 | 51 | 740 | 641 | 691 | 1109.4 | 189.8 | 456 | 213 | 607.4 | 46 | 745 | 747.2 | 49 | 913 | 1930.2 | 1063 | 608 | 903.8 | 645 | 373.8 | 783.2 | 442.8 | 823 | 685 | 858.8 | 723 | 826.6 | 2026.4 | 2755 | 870 | 741 | 694 | 647 | 491 | 712 | 1393 | 580 | 405 | 659 | 160 | 143 | 458 | 507.2 | 880.6 | 665 | 849 | 403 | 881 | 764 | 4010 | 382 | 546 | 940 | 612 | 240 | 1864.8 | 557 | 772 | 691.8 | 656 | 928 | 761 | 947.2 | 646.2 | 3401.2 | 913 | 60 | 57 | 2927.6 | 1870.4 | 640 | 796 | 895.8 | 2053 | 1105.4 | 213 | 1006 | 547 | 559.6 | 834.4 | 1827 | 306.8 | 2802 | 327.8 | 662 | 880.8 | 723 | 1531 | 1025 | 188 | 676.4 | 49 | 379 | 860 | 1111 | 343 | 933 | 53 | 1130 | 658 | 828.4 | 456 | 918 | 228
465 | 1028.8 | 1219 | 2517 | 514.2 | 643.8 | 1598.8 | 660.2 | 243 | 217 | 783 | 503.2 | 158 | 334 | 237 | 885.6 | 111.2 | 475 | 344 | 631 | 4270 | 725.2 | 763 | 458.4 | 968 | 1014.8 | 409.8 | 498.4 | 521 | 787 | 717.8 | 226 | 618 | 723 | 985.4 | 2756.4 | 950 | 586 | 1191.4 | 541 | 576.4 | 734 | 577.8 | 1036.6 | 741 | 768.6 | 3081 | 1834.6 | 235 | 880 | 1215.2 | 638.8 | 672 | 483.2 | 576 | 334 | 47 | 528 | 1549.8 | 598 | 665 | 49 | 359 | 831 | 719.2 | 954 | 4762.8 | 575 | 826 | 963 | 280.4 | 72.2 | 316.8 | 513 | 660 | 36 | 739.8 | 219 | 48 | 516 | 56 | 715 | 446.4 | 2677.6 | 227 | 603 | 687.8 | 696 | 45 | 731 | 747 | 488 | 2082 | 1135 | 574 | 621.2 | 51 | 666 | 593 | 587 | 1139 | 41 | 464 | 254 | 605 | 46 | 747 | 624 | 575.6 | 874 | 45 | 1202 | 530 | 851 | 487 | 233 | 734.8 | 514 | 859 | 617 | 535.8 | 782.6 | 941 | 1410 | 1218 | 886 | 767 | 686 | 1331 | 402.6 | 652 | 1115.8 | 518.4 | 478 | 659 | 268.8 | 167 | 446 | 413.2 | 996 | 1140.6 | 849 | 392 | 241 | 769.4 | 4034 | 398 | 549 | 904 | 676 | 252 | 2610 | 497.2 | 660 | 737 | 708 | 826.4 | 247 | 1007.6 | 592 | 3290.2 | 947 | 60 | 57 | 3593 | 1905.2 | 600 | 783.4 | 993 | 3203.8 | 426.2 | 213 | 1140 | 451 | 538 | 619 | 1803.4 | 206 | 2818 | 84 | 554 | 861 | 663 | 1569 | 965.4 | 161.8 | 651 | 49 | 371 | 832 | 1224.8 | 280.6 | 1041 | 53 | 1023.8 | 585 | 827.2 | 488.2 | 921 | 228
437 | 944 | 1052.2 | 450 | 560 | 667 | 677.6 | 834.2 | 243 | 217 | 871 | 572 | 115.2 | 334 | 273.4 | 899 | 150 | 440.8 | 507.2 | 599 | 4142 | 696.8 | 781.2 | 526 | 903 | 871 | 311 | 644 | 513 | 713 | 624.2 | 324.4 | 592.8 | 879 | 948 | 2812.8 | 2961 | 594 | 992.6 | 421.2 | 574 | 680.8 | 690.4 | 1023.6 | 672 | 1975.4 | 3804 | 1876 | 203.8 | 764 | 1963.2 | 798 | 744 | 560 | 858.6 | 382 | 47 | 606.2 | 424 | 1736.4 | 586 | 49 | 333 | 883.8 | 816.4 | 1636.8 | 2915 | 738.2 | 699 | 860 | 421.4 | 153 | 364 | 404.8 | 660 | 36 | 832 | 185.6 | 48 | 516 | 56 | 698 | 264.8 | 1350 | 227 | 562.2 | 631 | 748 | 45 | 695 | 786.2 | 1655 | 853 | 1209 | 644.6 | 617.8 | 51 | 666 | 529 | 692.6 | 1103 | 41 | 420 | 254 | 695.4 | 46 | 1147.2 | 653.4 | 520 | 661 | 134.6 | 634 | 538.4 | 875 | 463 | 128 | 652 | 498 | 859 | 802.2 | 171.2 | 893 | 965 | 744.8 | 1349.2 | 793.6 | 1885.2 | 737.6 | 956.8 | 463.4 | 628 | 1097.6 | 685 | 825 | 707 | 461.8 | 155 | 494.4 | 537.8 | 999.8 | 2055.4 | 785.4 | 356 | 241 | 1150 | 2742.8 | 571 | 439.2 | 855 | 554.4 | 236 | 2618 | 604.8 | 690 | 653 | 650.4 | 748 | 169.8 | 881.4 | 562 | 3349 | 763 | 60 | 57 | 3695.4 | 1693.8 | 600 | 2056.6 | 941 | 2093 | 492.2 | 179.6 | 906 | 465.2 | 435.8 | 431.2 | 1765.6 | 206 | 2933.4 | 49 | 562 | 656 | 752.6 | 1625 | 940 | 57 | 612 | 49 | 367 | 717 | 1270 | 1065.8 | 1025 | 53 | 990.2 | 485 | 648.6 | 589 | 1009.4 | 228
425 | 1868.6 | 1064 | 2920 | 656 | 703 | 864 | 995 | 166.2 | 217 | 2105.8 | 586.8 | 51 | 413.2 | 362 | 759 | 150 | 399 | 1619.8 | 640 | 2123.6 | 777 | 6057.8 | 486 | 855 | 1899.8 | 447.2 | 624 | 481 | 928 | 55 | 411 | 565 | 1054.2 | 960 | 2801.2 | 2997 | 658.8 | 1327.8 | 409 | 598 | 558.6 | 580 | 911 | 531.4 | 719 | 3828 | 1892 | 584 | 961 | 1506.6 | 881.2 | 695.2 | 3680.6 | 214.2 | 398 | 252 | 598.4 | 611 | 3586.6 | 710 | 49 | 378 | 903 | 943 | 2946 | 1110 | 743 | 699 | 818.6 | 500.2 | 153 | 401.4 | 452 | 660 | 36 | 54 | 52 | 48 | 564 | 56 | 1813.6 | 158 | 668 | 227 | 563 | 579 | 700 | 179.6 | 692.6 | 758 | 363.2 | 817 | 1185 | 760 | 606 | 672.8 | 711.2 | 585 | 696 | 1252.6 | 41 | 404 | 254 | 777.4 | 46 | 1551.4 | 1349.4 | 536 | 660.8 | 269 | 670 | 39 | 57 | 316 | 198.8 | 649 | 514.8 | 708.6 | 1072.4 | 50 | 801.6 | 951.2 | 778 | 1388 | 675.4 | 715.2 | 802.6 | 513.2 | 138.4 | 628 | 1055.6 | 728.2 | 488.2 | 696.6 | 683.8 | 153 | 524 | 471 | 908.6 | 1611.4 | 610 | 371 | 165.4 | 46 | 592 | 571 | 400 | 915 | 510 | 254 | 3684.6 | 660 | 843.6 | 730 | 585.6 | 795.6 | 54 | 833.6 | 456.2 | 3343.4 | 763 | 60 | 57 | 3772.2 | 1022.4 | 680 | 1779.4 | 880.2 | 2155 | 552.4 | 46 | 827 | 39 | 551.8 | 290 | 1859.8 | 241.6 | 2896.4 | 49 | 552.4 | 822.8 | 819.6 | 1665 | 790 | 57 | 622.8 | 49 | 609 | 611 | 1305 | 529.2 | 905 | 53 | 779 | 494.6 | 51 | 589 | 1179 | 228
449 | 630 | 1070 | 3417 | 676 | 703 | 704.8 | 1069.6 | 51 | 147.8 | 821.4 | 654 | 51 | 623 | 390 | 652.2 | 150 | 406 | 488 | 600 | 4106.4 | 819.2 | 860 | 486 | 843 | 3464 | 396 | 588 | 473 | 896 | 55 | 474 | 585 | 903 | 973 | 2674 | 3061 | 573.8 | 1706.2 | 614 | 621.2 | 1553.4 | 580 | 911 | 420.6 | 697.4 | 3732 | 1868 | 583 | 1125.2 | 629 | 845.2 | 786 | 3549 | 219 | 365 | 252 | 584 | 571 | 3642.2 | 646 | 49 | 435 | 953.8 | 1119 | 2823 | 1004.8 | 743 | 699 | 944 | 516.4 | 153 | 361 | 392 | 688.6 | 36 | 54 | 52 | 48 | 576 | 56 | 3456 | 158 | 684 | 122 | 715 | 542.2 | 2474.4 | 1563.8 | 599 | 851.2 | 500 | 817 | 1115 | 766.4 | 496 | 518 | 836 | 649 | 1035.2 | 1062 | 41 | 412.4 | 172 | 838.4 | 46 | 695 | 885.8 | 620 | 1930.6 | 269 | 675.6 | 39 | 57 | 316 | 128 | 668 | 510 | 683 | 648 | 50 | 742 | 933.4 | 1592.6 | 1248 | 745.8 | 778.2 | 2047 | 518 | 277 | 644 | 1082 | 717 | 402 | 691 | 812.8 | 204 | 447 | 786.2 | 793 | 1272 | 741.2 | 394.2 | 52 | 46 | 1318.2 | 555 | 360 | 867 | 495.6 | 298.8 | 1815.2 | 660 | 864 | 638.2 | 606 | 735.6 | 54 | 1081 | 374.2 | 3326.2 | 627 | 60 | 57 | 1865.6 | 1013 | 938.4 | 3236 | 750.6 | 2178 | 638 | 46 | 819 | 39 | 731.2 | 270 | 1870.2 | 5676.4 | 2816 | 49 | 670.8 | 917.8 | 908.4 | 1673 | 822.8 | 57 | 687 | 49 | 645 | 551.4 | 1251 | 556 | 822 | 53 | 769 | 669.8 | 51 | 1657.6 | 1062.2 | 53
464.2 | 464 | 919.4 | 3439.4 | 792.2 | 940 | 658 | 978 | 111.6 | 181.8 | 794 | 654 | 149.8 | 659 | 403.6 | 571.2 | 53 | 538 | 444 | 602.4 | 4022.2 | 947.2 | 1107 | 572.2 | 903 | 3598.4 | 436 | 492.8 | 610 | 848 | 55 | 572 | 678.6 | 946.8 | 166 | 2702 | 2969 | 515 | 1065 | 622 | 820.4 | 491.2 | 580 | 892.4 | 488 | 795.2 | 1320 | 1724.8 | 465 | 894 | 1929.2 | 788 | 792.4 | 3483.6 | 267 | 393 | 252 | 57 | 563 | 3469.2 | 661 | 49 | 395 | 858.6 | 1011 | 2598.6 | 881 | 743 | 739 | 936 | 394 | 92.4 | 406.6 | 384 | 744 | 36 | 54 | 52 | 48 | 528.8 | 56 | 3456 | 52 | 3130.4 | 52 | 708.6 | 476.6 | 4298.6 | 275.6 | 544.4 | 666.6 | 536 | 828 | 917 | 1116 | 1778.6 | 568.6 | 952 | 705 | 1496 | 1066.8 | 41 | 455.2 | 49 | 872 | 46 | 695 | 582.2 | 737.4 | 729.4 | 269 | 648 | 39 | 57 | 376 | 198.8 | 771 | 523.4 | 1502.6 | 769 | 50 | 790 | 79.2 | 1195.8 | 1188.2 | 911.4 | 772.4 | 741 | 554 | 277 | 610.8 | 1110 | 633 | 402 | 691 | 678.4 | 180 | 683.4 | 945 | 883.4 | 2503.6 | 52 | 54 | 52 | 46 | 3985.6 | 500.6 | 418.2 | 1812 | 690 | 320 | 579 | 669.6 | 846.4 | 504 | 610 | 788 | 54 | 1377.4 | 401 | 3413 | 166 | 60 | 57 | 3618.8 | 2079.6 | 640 | 3140.6 | 730.2 | 2140 | 549 | 46 | 823 | 292 | 564 | 366 | 1413.6 | 905.2 | 2832 | 49 | 556 | 899 | 929 | 56 | 749 | 57 | 721 | 193 | 663.2 | 563 | 1224.2 | 548.2 | 683.6 | 53 | 778 | 230 | 51 | 383.6 | 942 | 53
469 | 573.8 | 1002.6 | 3509 | 1015.8 | 844 | 832.4 | 796 | 152 | 210 | 1002 | 910.8 | 85 | 555 | 472 | 444 | 53 | 441 | 444 | 607.2 | 9523.4 | 1029 | 1130 | 513 | 916 | 3749 | 364.8 | 430 | 557.8 | 864 | 55 | 451.8 | 793.6 | 1574.8 | 166 | 2752 | 1334.6 | 516.8 | 977.4 | 521 | 937 | 452 | 604 | 879.6 | 626.4 | 788 | 651 | 1354 | 441 | 891.2 | 645 | 812.8 | 1079.2 | 3572.2 | 267 | 444.6 | 252 | 57 | 859.8 | 2287.6 | 603 | 154.6 | 389.6 | 825.6 | 1029.8 | 3615.2 | 861.4 | 673.4 | 799 | 852 | 318.8 | 52 | 523 | 484 | 631 | 36 | 155 | 52 | 48 | 470 | 56 | 3458 | 52 | 3639.8 | 52 | 620.8 | 463 | 634.6 | 332 | 564 | 639 | 588 | 661.8 | 717 | 1316.6 | 945 | 564 | 1769.2 | 767 | 681.2 | 960 | 104 | 430 | 49 | 920 | 46 | 695 | 621 | 723.8 | 747 | 269 | 672 | 39 | 57 | 316 | 166 | 844 | 550 | 884.2 | 729 | 50 | 904 | 46 | 772.6 | 1124.4 | 645 | 786.8 | 673 | 702 | 361 | 659 | 1118 | 633 | 1781.6 | 719.8 | 715.2 | 180 | 578.8 | 849.8 | 893 | 1177 | 52 | 54 | 52 | 46 | 3937.2 | 313.2 | 523 | 555 | 845.2 | 320 | 607 | 560.6 | 977.4 | 458 | 610 | 824 | 54 | 595 | 377 | 3317 | 166 | 60 | 57 | 2412 | 746 | 669.6 | 3087 | 750.2 | 2084 | 542.8 | 46 | 820 | 292 | 484 | 344 | 1058 | 2410 | 2884.8 | 49 | 646.6 | 748 | 669.2 | 56 | 670.6 | 57 | 719 | 267 | 663 | 521 | 1079 | 437.4 | 1175.6 | 53 | 835 | 230 | 51 | 336 | 908.4 | 53
517 | 693 | 1052 | 1077 | 846 | 2195.4 | 898.4 | 604 | 152 | 342 | 1086.8 | 1095 | 112.6 | 509.4 | 606.4 | 624 | 53 | 432 | 444 | 540.8 | 3641.4 | 57 | 1202 | 314.8 | 916 | 2772.2 | 298 | 522 | 473 | 685 | 55 | 739.2 | 836 | 2796.2 | 116 | 2795.8 | 1004 | 653 | 935.8 | 485 | 957 | 452 | 536.2 | 738 | 631 | 731.4 | 647 | 737.8 | 453 | 3829.6 | 47 | 812.8 | 968.8 | 1860.8 | 315 | 503.6 | 129 | 57 | 957 | 565 | 645 | 263 | 534 | 826.2 | 1066 | 2462 | 601.4 | 599 | 753.8 | 722.6 | 176 | 458 | 187 | 1579.6 | 691 | 36 | 155 | 52 | 190 | 494 | 56 | 2331.4 | 52 | 3669.4 | 52 | 598 | 455 | 400.6 | 332 | 610 | 659 | 720 | 664.6 | 717 | 706.2 | 869 | 507 | 2831 | 805 | 576 | 679.6 | 230 | 450 | 49 | 768.8 | 115.6 | 695 | 586.8 | 578 | 765 | 45 | 51 | 39 | 57 | 416.8 | 331 | 1112.4 | 669 | 502.2 | 726.4 | 50 | 965.4 | 46 | 790 | 1020 | 808.2 | 782.8 | 793 | 742.8 | 382 | 827.4 | 1061 | 738.4 | 2748 | 702 | 699 | 174 | 3910 | 1245 | 902.8 | 757.4 | 52 | 54 | 52 | 46 | 4019 | 43 | 439 | 555 | 842 | 322 | 607 | 526 | 945.8 | 479 | 610 | 933.2 | 54 | 542 | 389 | 3459.4 | 143 | 60 | 57 | 2554 | 590 | 654 | 3065 | 749 | 2060 | 485.6 | 124.8 | 778 | 292 | 447.6 | 337 | 1142 | 586.6 | 2912 | 49 | 693 | 752 | 581 | 56 | 1814.4 | 57 | 713 | 378 | 612.8 | 644.6 | 951 | 350 | 1394.6 | 182.6 | 817.6 | 230 | 51 | 342.6 | 924 | 53
589 | 1762.2 | 5684.4 | 437.6 | 866 | 913.4 | 856 | 612.2 | 152 | 421 | 1062 | 1286 | 254.4 | 459.4 | 616 | 678 | 53 | 420 | 420 | 593 | 4265 | 57 | 957.4 | 240 | 884 | 1143.8 | 350 | 518 | 533 | 645 | 55 | 975.4 | 864 | 2888 | 41 | 2904.2 | 997.8 | 653 | 905 | 524.2 | 1027.8 | 586 | 518.6 | 728 | 604.2 | 627 | 647 | 757.8 | 409.8 | 4331 | 47 | 812.8 | 688 | 743.4 | 279 | 840.4 | 47 | 57 | 911 | 587 | 561 | 415 | 534 | 783.8 | 1049.6 | 2357 | 564.8 | 569 | 741.2 | 779 | 332 | 458 | 230.6 | 412 | 721 | 36 | 155 | 52 | 263.8 | 590.4 | 56 | 547 | 52 | 3658.2 | 52 | 703.6 | 527 | 381.4 | 362 | 660.8 | 733 | 718.2 | 587.4 | 817 | 748.4 | 754.8 | 524 | 2839 | 877.6 | 544 | 909 | 286 | 472 | 49 | 744.4 | 162 | 824.6 | 587.2 | 664.2 | 632.4 | 45 | 51 | 39 | 57 | 505 | 671.8 | 975 | 767 | 549 | 721 | 50 | 724 | 46 | 640 | 700 | 850 | 776 | 754 | 804 | 151 | 867 | 785 | 730 | 2725.6 | 1084 | 440 | 155 | 3874 | 1196.4 | 937.2 | 627 | 52 | 54 | 52 | 152.8 | 3377.8 | 43 | 403 | 570 | 3851.4 | 398 | 643.4 | 538 | 933 | 479 | 562 | 942.4 | 54 | 570 | 1745 | 3464 | 51 | 60 | 57 | 2220.2 | 574 | 762.6 | 3089 | 807 | 1531 | 367 | 243 | 802 | 518.2 | 593.8 | 350 | 1147.2 | 498.2 | 2816.6 | 49 | 773 | 833.6 | 569 | 56 | 498 | 57 | 752 | 378 | 602.6 | 791 | 814.2 | 310 | 587.4 | 421.8 | 720 | 124.4 | 51 | 299.4 | 755 | 53
678.6 | 844 | 995.8 | 404 | 800.4 | 815.6 | 814 | 612 | 51 | 381 | 1022 | 1341.8 | 392 | 600 | 620 | 524 | 53 | 236.6 | 43 | 561 | 4137 | 57 | 988.4 | 348 | 776.6 | 1051.6 | 348 | 394 | 569.4 | 695.2 | 55 | 605 | 800 | 2928 | 41 | 2841.8 | 1030 | 653 | 905.4 | 569 | 797 | 574 | 317 | 1111.6 | 534 | 843 | 1737 | 846.6 | 526 | 4275 | 47 | 772 | 2026.4 | 585 | 300.8 | 2321 | 47 | 57 | 719 | 605 | 610 | 415 | 539.4 | 671 | 900 | 2669 | 840 | 519 | 1118.6 | 704 | 324 | 1981.6 | 242.4 | 1577.6 | 790 | 36 | 114.6 | 52 | 319.4 | 571 | 56 | 2200.8 | 52 | 1144.6 | 52 | 826 | 571 | 415 | 362 | 770 | 621.6 | 802 | 585 | 1832.4 | 975 | 859 | 658 | 2791 | 905 | 544 | 933 | 286 | 50 | 49 | 798 | 162 | 881 | 606.4 | 553 | 552.4 | 45 | 51 | 39 | 57 | 743.2 | 671.2 | 859.8 | 677 | 541 | 573.4 | 50 | 700 | 46 | 631.2 | 804.8 | 1302.6 | 794 | 766 | 735.2 | 130 | 743 | 685 | 670 | 2832.6 | 1545.8 | 504 | 155 | 4298 | 1153 | 912 | 627 | 52 | 54 | 52 | 224 | 665 | 43 | 451 | 685.2 | 3692 | 458 | 698 | 562 | 157.8 | 463 | 508.6 | 790 | 54 | 1295 | 527 | 1410.8 | 51 | 60 | 57 | 811.6 | 637.2 | 929.2 | 3045.4 | 2256.4 | 1133 | 439.6 | 243 | 520.4 | 587.4 | 551 | 471 | 1044 | 474 | 2779 | 49 | 885 | 864 | 462 | 56 | 526.4 | 57 | 590.6 | 234 | 605 | 795 | 651 | 270 | 676 | 460 | 688 | 54 | 51 | 345 | 864 | 53
757 | 810.8 | 878.2 | 404 | 837 | 740 | 722 | 612 | 51 | 321 | 1045.2 | 1208.2 | 390 | 622 | 600 | 528 | 53 | 466 | 43 | 631 | 4081 | 57 | 1097.6 | 430 | 654 | 828.6 | 348 | 428.8 | 541.8 | 777 | 55 | 387 | 678.4 | 2967 | 41 | 4855.4 | 1019 | 583.8 | 828.8 | 573.8 | 764.8 | 574 | 397 | 1448.4 | 416 | 920.8 | 3622 | 774 | 574.6 | 4303 | 47 | 1183 | 1407.4 | 2992.4 | 496 | 2369 | 47 | 152 | 790.6 | 501.2 | 688 | 309.4 | 594.6 | 533 | 832 | 2661 | 834 | 555 | 2613.8 | 819.2 | 284 | 686.4 | 162 | 386 | 878 | 36 | 54 | 52 | 568 | 489.8 | 56 | 4429.6 | 52 | 524 | 52 | 2698.4 | 563 | 499 | 338 | 855 | 571 | 844 | 625 | 681 | 931 | 1434 | 644.4 | 2312 | 923 | 529.2 | 897 | 181 | 50 | 49 | 862.4 | 162 | 848 | 640 | 601 | 558 | 45 | 51 | 39 | 57 | 836 | 290 | 536.4 | 702.6 | 486 | 561 | 50 | 842.8 | 46 | 981.8 | 671 | 2853.2 | 888 | 784.6 | 648.2 | 46 | 626.4 | 669 | 710 | 1409.4 | 822 | 575.8 | 155 | 4781.2 | 1105 | 896 | 1461.4 | 52 | 54 | 52 | 224 | 538.4 | 43 | 516 | 748 | 3676.8 | 422 | 698 | 541 | 229 | 451 | 530 | 1006.4 | 54 | 964.2 | 587 | 1037.2 | 51 | 60 | 57 | 1025 | 636.4 | 980 | 2976 | 3268.8 | 1306 | 454 | 243 | 475 | 620 | 583.4 | 475 | 842.2 | 500.6 | 2817 | 49 | 943 | 903 | 620 | 56 | 644 | 57 | 645.8 | 234 | 585 | 1951.8 | 718.8 | 192 | 670.6 | 460 | 660 | 54 | 51 | 379.6 | 989 | 53
767 | 731.6 | 833.8 | 404 | 831.8 | 704 | 730 | 520.8 | 51 | 321 | 1006 | 993 | 507 | 584 | 479.6 | 582.6 | 178.4 | 565 | 43 | 614 | 3392.2 | 208.2 | 1613 | 350 | 668 | 2956.2 | 383 | 381 | 467.4 | 863.8 | 55 | 399 | 668 | 1780.6 | 41 | 6311.4 | 1015 | 51 | 799.6 | 594.4 | 706 | 578 | 50 | 672 | 408 | 671 | 3650 | 747 | 713.8 | 1654.6 | 47 | 1691.2 | 1761.8 | 3569.6 | 595.6 | 2389 | 47 | 152 | 1816 | 403 | 688 | 239 | 235.4 | 525 | 1012 | 2653 | 837 | 891 | 2102 | 785 | 281 | 696.4 | 162 | 454.8 | 982.4 | 182.6 | 54 | 52 | 552.4 | 55 | 56 | 6057.6 | 52 | 540 | 52 | 4197 | 510 | 611 | 189 | 837 | 559 | 767.6 | 770.8 | 661 | 747.4 | 3956.4 | 554 | 644 | 840 | 941.8 | 847.8 | 208.6 | 50 | 49 | 935 | 46 | 1342 | 738.4 | 569.8 | 510 | 45 | 51 | 80 | 175 | 691.6 | 402.6 | 51 | 653.8 | 605 | 597 | 50 | 886 | 46 | 947.8 | 650 | 2955.2 | 966 | 1104.4 | 443 | 46 | 657 | 666.6 | 657 | 492 | 811 | 454.4 | 155 | 642.8 | 1157 | 927 | 1089.8 | 52 | 54 | 466 | 224 | 600 | 43 | 538.6 | 1167 | 3763 | 896.2 | 560 | 630 | 229 | 805.4 | 442 | 954.4 | 169.8 | 596.6 | 583 | 967 | 51 | 60 | 57 | 1032.8 | 604.4 | 1028 | 2928 | 3215.8 | 1396 | 73.6 | 243 | 499 | 655 | 570 | 497.8 | 891 | 607 | 2844 | 189 | 943.4 | 873 | 559.6 | 56 | 628.8 | 57 | 792.4 | 49 | 485.4 | 799 | 810 | 204 | 405.2 | 225.8 | 770 | 54 | 51 | 190 | 1023 | 53
850 | 760.4 | 825 | 1357.2 | 945 | 602 | 772.6 | 498 | 51 | 357 | 1064.8 | 868.4 | 543 | 455.2 | 455 | 684 | 262 | 565 | 43 | 598 | 974 | 246 | 1673 | 456 | 675 | 3471 | 383 | 375.2 | 509 | 1013.8 | 55 | 425 | 567.8 | 1015.8 | 41 | 6358.6 | 959.4 | 51 | 747.6 | 634.8 | 706 | 646 | 50 | 701 | 372 | 831 | 3626 | 786.4 | 500 | 958 | 167.6 | 934 | 949 | 3432.6 | 594.4 | 2361.4 | 47 | 181.8 | 654 | 419 | 684 | 87 | 169 | 485.4 | 1002 | 2648.6 | 893 | 1026.4 | 2102 | 753 | 93 | 721.4 | 74.8 | 460 | 1100 | 261 | 54 | 52 | 439 | 55 | 56 | 6152 | 52 | 564 | 52 | 4105 | 547 | 535 | 189 | 839 | 480.8 | 694 | 1186 | 583.4 | 675.2 | 3970 | 609.4 | 624 | 785.4 | 629 | 906.2 | 227 | 50 | 49 | 927.8 | 46 | 1849 | 804 | 617 | 494 | 45 | 51 | 244 | 175 | 606 | 369 | 51 | 649 | 714.6 | 573 | 50 | 838.8 | 46 | 709 | 720.8 | 2724.6 | 984.2 | 2426.8 | 1139.4 | 46 | 704.2 | 822 | 569 | 492 | 837 | 453 | 155 | 569.8 | 838.8 | 777 | 489 | 52 | 54 | 514 | 352.4 | 556 | 43 | 536.8 | 1432.4 | 664 | 3168 | 512 | 1838.2 | 229 | 1228 | 320 | 784 | 247 | 743 | 517 | 811.6 | 51 | 60 | 57 | 938.4 | 573.2 | 1060 | 2935.2 | 3316 | 1363 | 279.6 | 46 | 439 | 826.2 | 550 | 513 | 891 | 647 | 2966.8 | 224 | 928.2 | 753 | 430 | 56 | 602 | 57 | 864.6 | 49 | 419 | 700 | 704.8 | 298 | 403.6 | 53 | 789.4 | 171 | 51 | 190 | 1027.8 | 53
52 | 667 | 705 | 854.2 | 873 | 550 | 931 | 506 | 51 | 113.2 | 1143 | 799.8 | 639.4 | 447 | 587 | 784 | 262 | 624.4 | 43 | 650 | 922 | 246 | 1269.4 | 460 | 663 | 4774.4 | 533.2 | 394 | 649 | 232 | 55 | 461 | 485 | 1019 | 122.6 | 6197 | 1034 | 51 | 824 | 3064.2 | 776.8 | 730 | 50 | 693 | 488 | 855 | 2288 | 669.4 | 41 | 970 | 248 | 978 | 929 | 3389 | 617 | 423 | 47 | 263 | 730 | 386.6 | 842.6 | 49 | 169 | 455 | 57 | 2668 | 793.6 | 1036.4 | 2102 | 612 | 197 | 644.6 | 53 | 412 | 1091 | 358 | 417 | 52 | 508.4 | 55 | 56 | 6202.6 | 243 | 660.2 | 157 | 3909 | 679.8 | 472.6 | 189 | 742.6 | 513.6 | 569 | 1523 | 637.6 | 637.8 | 228 | 542 | 744 | 715 | 1080.2 | 1172.6 | 227 | 50 | 49 | 810 | 46 | 1730.6 | 1446 | 601 | 518 | 45 | 51 | 244 | 175 | 629 | 369 | 51 | 613 | 728 | 541 | 50 | 796.2 | 65.2 | 749 | 686.8 | 2808 | 2149 | 3271 | 768.8 | 46 | 725.2 | 756 | 549 | 348.6 | 888 | 481 | 293.4 | 549 | 54 | 673.8 | 393 | 179.2 | 54 | 52 | 210 | 476 | 43 | 604 | 556 | 640 | 3152 | 459.2 | 592 | 670.4 | 546 | 320 | 54 | 247 | 86.2 | 481.4 | 760 | 51 | 60 | 57 | 731.4 | 522 | 226 | 2950.2 | 1900.6 | 1243 | 375 | 46 | 419 | 766.6 | 471.6 | 419 | 907 | 733 | 2998 | 397 | 927 | 774.4 | 438.6 | 56 | 709 | 57 | 884.4 | 49 | 371.8 | 684 | 72.8 | 242.6 | 473 | 53 | 796 | 171 | 51 | 89.6 | 990 | 53
52 | 705.4 | 675 | 420 | 849 | 554 | 955.8 | 554.8 | 51 | 217 | 1139 | 731 | 769 | 435 | 707 | 852 | 262 | 567 | 43 | 633.2 | 854 | 246 | 1031.8 | 467.8 | 718 | 3631 | 680.4 | 466 | 589 | 87.2 | 90.6 | 483 | 485 | 947 | 245 | 4190.6 | 1134 | 51 | 719.6 | 3655.2 | 754 | 730 | 50 | 582.4 | 315 | 1035.8 | 2300 | 785 | 84.2 | 3508.4 | 248 | 556.2 | 494.8 | 1027.6 | 509.4 | 1561.4 | 47 | 206 | 752 | 346 | 832 | 49 | 92.2 | 455 | 57 | 2780 | 800.4 | 932.4 | 119 | 640.8 | 365.8 | 592 | 53 | 412 | 1055 | 436.4 | 477 | 185.6 | 453.4 | 55 | 56 | 4388.8 | 243 | 811.4 | 227 | 3270.6 | 780.4 | 503.6 | 1522.8 | 621 | 597.2 | 550.4 | 628 | 1124 | 528.6 | 228 | 529 | 800 | 633 | 1499 | 1163 | 227 | 50 | 49 | 1780.6 | 46 | 1682 | 1242.8 | 554 | 516 | 45 | 51 | 244 | 127.8 | 465 | 278.8 | 51 | 560 | 810 | 561 | 50 | 789 | 142 | 749 | 697.4 | 775.8 | 3847 | 3291 | 435 | 46 | 729 | 704 | 559 | 350 | 677 | 632.2 | 394 | 597 | 54 | 1905.2 | 397 | 211 | 54 | 52 | 210 | 388 | 43 | 583 | 952 | 604.6 | 3092 | 380 | 522.4 | 690.8 | 574 | 320 | 54 | 247 | 243 | 496 | 1704.8 | 51 | 60 | 57 | 705 | 587 | 226 | 2919 | 940.2 | 1189 | 375 | 213 | 415 | 681 | 428 | 628 | 923 | 778.2 | 3029.2 | 397 | 6132.8 | 754.2 | 430 | 56 | 661 | 157.2 | 866.6 | 49 | 370 | 650 | 144 | 264 | 506.8 | 166 | 798.4 | 171 | 139 | 161 | 952 | 53
52 | 719.8 | 555 | 473.2 | 186 | 610 | 979 | 641 | 89.4 | 217 | 1083 | 699 | 725 | 420.4 | 2520.8 | 52 | 220.2 | 525 | 43 | 743 | 728 | 653.4 | 803 | 480.6 | 682 | 1613.4 | 142 | 426 | 56 | 51 | 233 | 486 | 56 | 899 | 245 | 2739.8 | 1122 | 51 | 679.8 | 3593.6 | 168.4 | 698 | 50 | 637.2 | 355.6 | 1126.6 | 4034.4 | 170 | 257 | 4293 | 248 | 682 | 58 | 519.8 | 593.8 | 421 | 47 | 206 | 634 | 467.6 | 880 | 49 | 41 | 493.2 | 57 | 2716 | 842 | 899.2 | 119 | 705 | 455.2 | 650.6 | 53 | 460 | 1031.8 | 192.8 | 565 | 219 | 48 | 55 | 56 | 1592.6 | 243 | 3354.8 | 227 | 702 | 1485.2 | 722.2 | 170 | 645.8 | 716 | 544.4 | 633.4 | 1231 | 54 | 154 | 549 | 893.6 | 609 | 743 | 1600 | 189.8 | 50 | 536 | 56 | 46 | 1642 | 52 | 49 | 628 | 45 | 51 | 244 | 57 | 465 | 56 | 51 | 526 | 907 | 497 | 50 | 721.8 | 142 | 74.2 | 565.4 | 731 | 3823 | 2254.8 | 541.8 | 46 | 672 | 740 | 613 | 361.2 | 153 | 609 | 403 | 597 | 54 | 497 | 55 | 579 | 54 | 52 | 210 | 368 | 43 | 561 | 1311 | 49 | 48 | 432.8 | 1664.2 | 738.2 | 674 | 360 | 54 | 208.4 | 243 | 635.8 | 3092 | 51 | 60 | 57 | 835.2 | 755.2 | 121 | 2943 | 2270.6 | 1209 | 375 | 213 | 49 | 39 | 476.8 | 665 | 55 | 1386.8 | 2945.8 | 257 | 883.4 | 821 | 540.6 | 56 | 733 | 373 | 847 | 49 | 381.2 | 795 | 144 | 280.6 | 248 | 166 | 799.6 | 124.2 | 161 | 161 | 970.8 | 53
52 | 819.8 | 579.8 | 576 | 36 | 508.6 | 936.4 | 672 | 243 | 217 | 993.4 | 2167.8 | 713 | 408 | 3730 | 52 | 115.8 | 522 | 43 | 781.8 | 724 | 582 | 775 | 592 | 598 | 1109 | 142 | 418 | 56 | 51 | 233 | 496.4 | 56 | 917 | 245 | 2566.2 | 1082 | 51 | 897 | 3556.8 | 564.4 | 714 | 50 | 729 | 466.8 | 1027.4 | 4454.8 | 55 | 257 | 4283.4 | 207.8 | 730 | 58 | 624.6 | 505 | 324.2 | 47 | 176.2 | 565 | 394 | 884 | 49 | 41 | 1777.4 | 57 | 2706.2 | 857 | 989 | 119 | 705 | 570 | 663 | 53 | 319 | 830 | 36 | 899 | 219 | 48 | 55 | 56 | 3390 | 243 | 4021 | 227 | 714 | 2081.8 | 809 | 230 | 579.4 | 762 | 491.6 | 543.2 | 992 | 54 | 43 | 617 | 958.6 | 485.8 | 687 | 1919.8 | 41 | 50 | 592 | 56 | 46 | 1716 | 97.6 | 194 | 727.2 | 45 | 51 | 80 | 57 | 465 | 56 | 51 | 529 | 1008.2 | 405.8 | 50 | 581.8 | 142 | 37 | 450 | 872 | 3703.8 | 1316.8 | 739 | 46 | 665 | 487 | 635 | 367.6 | 73 | 433 | 403 | 609 | 54 | 629.8 | 143.8 | 540.6 | 54 | 52 | 46 | 2466.6 | 43 | 517 | 529 | 49 | 48 | 668.4 | 502 | 644 | 781.8 | 356 | 54 | 89 | 243 | 786 | 3238 | 51 | 60 | 57 | 888.8 | 2739 | 51 | 2923 | 822.8 | 1069 | 169 | 179.6 | 49 | 39 | 664.4 | 702.2 | 55 | 3816 | 2873.2 | 222 | 2230 | 813 | 625.4 | 56 | 721 | 373 | 839 | 49 | 429.8 | 937 | 144 | 355 | 208.8 | 166 | 738 | 54 | 161 | 161 | 966 | 53
52 | 781.6 | 579 | 638.6 | 36 | 563 | 778 | 581.6 | 243 | 147.8 | 886 | 3211 | 704.8 | 299.2 | 5126.8 | 183.2 | 210 | 552 | 43 | 913.4 | 572 | 608 | 878.4 | 582 | 53 | 1177 | 142 | 544.8 | 56 | 51 | 233 | 494 | 56 | 635 | 245 | 2565.8 | 1034 | 253 | 192 | 1108.8 | 2320.8 | 720.4 | 50 | 693.6 | 623.8 | 902.6 | 4779.2 | 55 | 257 | 4316.4 | 47 | 710 | 58 | 815.6 | 38 | 122 | 148 | 57 | 501.4 | 407.6 | 873 | 49 | 41 | 136.4 | 209.8 | 2651 | 902.4 | 1007.8 | 270 | 705 | 512.4 | 528 | 53 | 277 | 49 | 36 | 871.8 | 219 | 48 | 55 | 56 | 3362 | 235.2 | 3955.6 | 192 | 643.2 | 1225 | 297 | 170 | 511 | 776 | 549 | 485.4 | 1208 | 54 | 43 | 1959 | 863 | 305 | 653 | 1039 | 41 | 50 | 592 | 56 | 46 | 47 | 166 | 194 | 758.4 | 45 | 51 | 39 | 57 | 465 | 56 | 51 | 449 | 1166 | 1069.6 | 50 | 685 | 84.4 | 37 | 843 | 876 | 2581 | 127 | 661 | 46 | 658 | 463 | 713 | 364 | 53 | 662.6 | 367.4 | 36 | 54 | 709 | 203 | 407 | 54 | 52 | 46 | 3826.4 | 43 | 514 | 609 | 49 | 48 | 788.8 | 407.6 | 668 | 219 | 340 | 54 | 54 | 243 | 785.8 | 3041 | 183 | 60 | 57 | 880 | 2699 | 51 | 53 | 840 | 1037 | 38 | 46 | 49 | 39 | 709.6 | 1741 | 55 | 3916 | 2816 | 118.2 | 917 | 709 | 607 | 56 | 737 | 373 | 767 | 49 | 473 | 997 | 90.6 | 355 | 52 | 120.8 | 736 | 54 | 139 | 65.8 | 978 | 88
52 | 609.2 | 1576.2 | 772.6 | 36 | 599.4 | 754 | 593 | 243 | 119.2 | 868.8 | 3173 | 715.8 | 278 | 3780 | 216 | 210 | 552 | 43 | 858.6 | 559 | 727 | 948.6 | 618 | 53 | 1129 | 44 | 723 | 56 | 51 | 233 | 616.6 | 56 | 831 | 41 | 2577 | 1086.2 | 253 | 192 | 3553.6 | 2744 | 631 | 50 | 860 | 691 | 973 | 3005 | 55 | 257 | 1632.4 | 47 | 673.2 | 58 | 1962.2 | 38 | 122 | 148 | 57 | 591 | 376 | 1041 | 49 | 41 | 263 | 248 | 2651 | 856.4 | 1143 | 270 | 664.4 | 522 | 504 | 53 | 283.4 | 49 | 36 | 867.6 | 152.2 | 48 | 55 | 56 | 3465 | 230 | 3912 | 52 | 615 | 1045 | 205.8 | 170 | 612.6 | 800 | 589.8 | 426 | 1247 | 54 | 43 | 697 | 975.4 | 253 | 651 | 1039 | 146 | 50 | 592 | 56 | 69.2 | 47 | 166 | 219.8 | 1896.8 | 45 | 51 | 39 | 229 | 465 | 56 | 51 | 522 | 934.2 | 695.2 | 50 | 697 | 46 | 37 | 1143.4 | 888 | 767 | 127 | 610 | 46 | 678 | 1012.4 | 1637.8 | 364 | 53 | 606 | 259.4 | 36 | 54 | 782 | 203 | 442 | 54 | 241 | 46 | 4030 | 43 | 505 | 629 | 49 | 48 | 618 | 407 | 744 | 219 | 304 | 54 | 54 | 86.2 | 719.4 | 2981 | 216 | 60 | 57 | 904 | 2687 | 51 | 53 | 881 | 1004 | 38 | 46 | 49 | 39 | 656 | 327.4 | 55 | 3675 | 2769 | 49 | 898.6 | 577 | 667.8 | 56 | 701 | 294.4 | 712.6 | 49 | 417 | 1091 | 55 | 371 | 52 | 53 | 832 | 230 | 51 | 42 | 939.6 | 228
52 | 670.4 | 766 | 806 | 36 | 818 | 766 | 728.6 | 243 | 138 | 860 | 2281.4 | 826 | 270.4 | 3269 | 216 | 115.8 | 723.4 | 43 | 727 | 539 | 735 | 908 | 658 | 53 | 1098.4 | 44 | 687.8 | 56 | 51 | 90.6 | 763 | 56 | 843 | 166 | 2620 | 1029.4 | 253 | 165.2 | 3586.6 | 2744 | 598.2 | 50 | 837.6 | 637 | 987.4 | 3631.6 | 55 | 84.2 | 971.6 | 47 | 617.8 | 58 | 3766.6 | 38 | 122 | 148 | 57 | 774.2 | 289.2 | 1311.4 | 49 | 41 | 263 | 248 | 2840 | 738 | 1155 | 270 | 526 | 517.2 | 516 | 53 | 47 | 49 | 36 | 927 | 52 | 146.4 | 164 | 56 | 54 | 336 | 196.2 | 52 | 617 | 884.2 | 100.8 | 186 | 525 | 638 | 616 | 44 | 1332.6 | 231 | 43 | 701 | 1007.6 | 283.2 | 687 | 995.8 | 146 | 50 | 571 | 56 | 162 | 47 | 166 | 323 | 604.2 | 45 | 51 | 39 | 229 | 958.4 | 56 | 88.8 | 412.4 | 878 | 396.2 | 50 | 697 | 212 | 37 | 1317.6 | 840 | 746.4 | 127 | 606 | 92.2 | 658 | 30 | 47 | 364 | 53 | 799.6 | 276.8 | 36 | 168 | 52 | 264.2 | 424 | 54 | 241 | 46 | 4105 | 43 | 676.2 | 52 | 49 | 48 | 613.4 | 129 | 869.8 | 219 | 336.4 | 54 | 54 | 47 | 646.2 | 2981 | 216 | 60 | 57 | 4144 | 2664.8 | 51 | 53 | 974.6 | 894 | 38 | 46 | 49 | 39 | 216 | 227 | 55 | 3045.4 | 2669 | 49 | 887.6 | 615.6 | 623 | 56 | 625.4 | 57 | 561.6 | 49 | 378.6 | 1188.4 | 55 | 49 | 52 | 53 | 762 | 230 | 51 | 42 | 864.6 | 228
52 | 484 | 704 | 821 | 36 | 950 | 802 | 647 | 89.4 | 138 | 780 | 861 | 803.6 | 328.2 | 3900 | 216 | 53 | 726 | 43 | 672 | 558.6 | 735 | 886 | 473 | 53 | 922.8 | 44 | 627.8 | 56 | 92 | 55 | 774.2 | 56 | 877.4 | 166 | 2640 | 1014 | 253 | 58 | 3655 | 2773.4 | 769 | 50 | 695 | 875.8 | 2836.6 | 3851 | 55 | 41 | 846 | 253 | 597 | 58 | 4025.6 | 38 | 122 | 107.6 | 57 | 789 | 223 | 981 | 49 | 41 | 263 | 269.2 | 2840 | 722 | 951 | 270 | 542 | 437.6 | 604 | 53 | 47 | 49 | 36 | 1087 | 52 | 171 | 164 | 56 | 54 | 336 | 49 | 52 | 1841.6 | 787.2 | 46 | 158 | 482 | 602 | 630.8 | 44 | 1325 | 231 | 43 | 597 | 821.4 | 453 | 635 | 744.2 | 146 | 120 | 387 | 56 | 162 | 47 | 74.8 | 178 | 649 | 45 | 51 | 39 | 194.6 | 1422.6 | 56 | 240 | 435 | 878 | 481 | 50 | 1130.6 | 212 | 37 | 607.4 | 2034.6 | 728 | 127 | 606 | 277 | 658 | 30 | 47 | 384 | 53 | 881 | 277 | 187.2 | 244 | 151 | 267.2 | 400 | 54 | 241 | 46 | 2112.6 | 43 | 716.2 | 52 | 49 | 48 | 6261.8 | 129 | 803.4 | 115.2 | 434 | 92.8 | 54 | 47 | 467 | 593 | 216 | 60 | 57 | 4106 | 2419.2 | 51 | 53 | 1100.6 | 971 | 38 | 46 | 49 | 39 | 44 | 206 | 182.2 | 592.4 | 2562.4 | 49 | 901.8 | 657 | 611 | 56 | 668 | 57 | 634 | 49 | 310 | 922.8 | 92.6 | 49 | 52 | 53 | 705 | 230 | 51 | 42 | 760.4 | 228
52 | 544 | 708 | 663.8 | 150 | 950 | 754 | 710.8 | 51 | 119.2 | 784 | 100.4 | 561 | 686.2 | 3933.6 | 150.4 | 150 | 202 | 43 | 693.8 | 468 | 735 | 866 | 473 | 53 | 214 | 44 | 526 | 56 | 256 | 55 | 777 | 208 | 1121.6 | 485 | 2691.6 | 1035 | 131.8 | 58 | 3585.2 | 2817.4 | 781 | 50 | 45 | 194.4 | 53 | 3942.2 | 55 | 41 | 47 | 253 | 586.6 | 58 | 4012 | 38 | 122 | 47 | 57 | 776.6 | 242.4 | 894 | 163 | 41 | 263 | 277.6 | 2894.6 | 672.6 | 822.6 | 119 | 574 | 449.6 | 540 | 182 | 47 | 49 | 36 | 1111 | 52 | 171 | 164 | 56 | 54 | 229.2 | 1024.6 | 52 | 709 | 740 | 46 | 103 | 428 | 578 | 1456.8 | 44 | 1328 | 241.2 | 43 | 502.4 | 725 | 535 | 613 | 539 | 104 | 225 | 339.8 | 225 | 162 | 208.6 | 52 | 178 | 637 | 134.6 | 51 | 39 | 57 | 1917.4 | 236 | 240 | 513 | 664 | 539.4 | 50 | 1583 | 212 | 37 | 663 | 901.6 | 1871.6 | 127 | 57 | 277 | 655.6 | 30 | 47 | 369 | 53 | 844.4 | 341.8 | 225 | 244 | 151 | 296 | 52 | 54 | 241 | 81.6 | 722.6 | 43 | 575 | 121.6 | 49 | 48 | 129 | 37 | 810.6 | 46 | 438 | 248 | 54 | 47 | 597 | 593 | 84 | 60 | 57 | 4212.8 | 2077 | 51 | 53 | 990.8 | 1019 | 38 | 46 | 49 | 39 | 44 | 349.2 | 214 | 2807.4 | 2647.2 | 49 | 960.8 | 240 | 707.6 | 56 | 583.2 | 57 | 722 | 49 | 42 | 724.8 | 243 | 49 | 52 | 53 | 48 | 230 | 51 | 42 | 59 | 228
52 | 648.8 | 871.2 | 633 | 150 | 853.6 | 630.8 | 740 | 51 | 44 | 814.4 | 330 | 658.6 | 373 | 4008 | 52 | 150 | 202 | 43 | 903.2 | 468 | 630.8 | 812 | 380 | 53 | 214 | 44 | 526 | 56 | 279.8 | 55 | 730.2 | 208 | 988 | 615 | 2806.4 | 880.8 | 51 | 58 | 502 | 2707 | 785.8 | 50 | 45 | 36 | 53 | 2729 | 55 | 41 | 47 | 211.8 | 597 | 58 | 2823.2 | 38 | 122 | 47 | 57 | 679 | 274.4 | 756 | 415 | 107.4 | 52 | 163 | 3031.4 | 620 | 782.6 | 119 | 506 | 412 | 692.6 | 296 | 47 | 49 | 36 | 1063 | 52 | 146.4 | 120.4 | 56 | 54 | 115.6 | 454 | 52 | 709.4 | 684 | 46 | 63 | 419 | 524 | 1029.6 | 44 | 1307 | 168 | 43 | 508.4 | 665 | 523 | 836.2 | 515 | 41 | 225 | 325 | 225 | 92.4 | 272.2 | 52 | 100.6 | 564.6 | 269 | 51 | 39 | 57 | 790 | 236 | 240 | 484 | 623.2 | 571 | 50 | 884 | 212 | 37 | 699 | 804 | 793.4 | 127 | 104.2 | 277 | 602.4 | 30 | 47 | 370.8 | 53 | 763 | 385 | 225 | 244 | 151 | 318 | 52 | 54 | 127.6 | 224 | 546.8 | 43 | 722.2 | 168 | 116.2 | 48 | 199.8 | 37 | 847 | 46 | 394 | 248 | 54 | 111.2 | 543 | 617 | 51 | 60 | 57 | 4145.6 | 984.4 | 51 | 53 | 821 | 1003 | 38 | 46 | 49 | 39 | 44 | 556 | 214 | 3417.4 | 2664 | 49 | 922.6 | 120.6 | 764 | 56 | 442 | 57 | 721.4 | 49 | 42 | 607 | 243 | 49 | 52 | 53 | 48 | 54 | 51 | 42 | 59 | 88
52 | 591.4 | 962.8 | 653 | 150 | 740.8 | 58 | 635.2 | 51 | 44 | 814.2 | 330 | 673 | 393.2 | 2798.8 | 52 | 150 | 109 | 43 | 788 | 428 | 622 | 949 | 2978 | 53 | 181.8 | 44 | 596 | 56 | 375 | 55 | 539 | 208 | 999.2 | 1672 | 4186.8 | 886 | 51 | 58 | 551.2 | 2707 | 1736.2 | 50 | 45 | 58 | 53 | 734 | 55 | 41 | 47 | 47 | 585 | 58 | 1086 | 38 | 122 | 47 | 57 | 642.2 | 282 | 53 | 415 | 207 | 52 | 163 | 2684.2 | 55 | 455 | 119 | 562 | 418 | 783.2 | 296 | 47 | 49 | 36 | 1039.4 | 52 | 200.8 | 55 | 56 | 54 | 52 | 399.2 | 52 | 851 | 610 | 46 | 80.6 | 476 | 49 | 46 | 44 | 1278 | 320 | 98.8 | 534.8 | 1879.6 | 498.4 | 673 | 539 | 41 | 225 | 333 | 225 | 46 | 365 | 52 | 49 | 650.4 | 269 | 51 | 39 | 57 | 725.2 | 236 | 240 | 476.8 | 661 | 547 | 50 | 884 | 46 | 37 | 855 | 768 | 672.8 | 127 | 175 | 319 | 537 | 30 | 47 | 379.6 | 179.6 | 850.2 | 398.4 | 225 | 130 | 111.4 | 318 | 52 | 54 | 52 | 224 | 457.8 | 43 | 675 | 168 | 217 | 48 | 129 | 157.6 | 841 | 46 | 355.6 | 248 | 54 | 154 | 551 | 701 | 51 | 60 | 57 | 120 | 556 | 51 | 53 | 667.2 | 1045.2 | 82.4 | 46 | 49 | 39 | 44 | 561 | 214 | 3387 | 2813.8 | 343 | 6628.8 | 41 | 764 | 56 | 575 | 57 | 730.2 | 49 | 42 | 676.4 | 243 | 49 | 52 | 53 | 48 | 124.2 | 51 | 42 | 59 | 53
52 | 671.6 | 1043 | 775 | 104.4 | 512 | 58 | 694.6 | 51 | 44 | 495 | 330 | 681 | 453.6 | 1019.2 | 52 | 111.2 | 47 | 43 | 842 | 459.2 | 514 | 1051.6 | 3020.4 | 53 | 53 | 44 | 588 | 56 | 468 | 55 | 683.4 | 208 | 972.4 | 488 | 5031.6 | 928.8 | 51 | 58 | 566.2 | 2677.6 | 611 | 50 | 45 | 146 | 53 | 527.4 | 175.4 | 41 | 47 | 47 | 882.6 | 58 | 1128.4 | 38 | 122 | 47 | 57 | 693 | 302 | 53 | 415 | 207 | 52 | 99.4 | 2613 | 55 | 379 | 119 | 582 | 427 | 938.6 | 296 | 47 | 49 | 36 | 942 | 52 | 239 | 55 | 56 | 54 | 52 | 417 | 52 | 849 | 578 | 46 | 102 | 448 | 49 | 46 | 44 | 5359.2 | 320 | 136 | 602 | 661 | 896.2 | 597 | 682.2 | 78.2 | 225 | 389 | 318.6 | 46 | 365 | 133.6 | 49 | 816 | 269 | 51 | 39 | 57 | 777.6 | 236 | 88.8 | 484.8 | 641 | 603 | 50 | 832 | 46 | 37 | 939.4 | 2095.2 | 567 | 127 | 175 | 197.2 | 519.2 | 30 | 47 | 444.2 | 264 | 770 | 453 | 149.4 | 54 | 52 | 143 | 52 | 54 | 52 | 224 | 525 | 43 | 625 | 168 | 316 | 48 | 129 | 238 | 1551.2 | 46 | 314 | 248 | 54 | 154 | 591 | 701 | 51 | 60 | 57 | 190.8 | 695.8 | 51 | 170 | 582.4 | 1118 | 212.6 | 46 | 49 | 78.8 | 44 | 561 | 131.6 | 3425 | 2981.4 | 2833.4 | 3011.8 | 41 | 644 | 56 | 595 | 57 | 810 | 49 | 42 | 766 | 205.4 | 49 | 52 | 53 | 48 | 171 | 51 | 190 | 59 | 53
52 | 748 | 947.8 | 45 | 36 | 500 | 58 | 641.6 | 51 | 44 | 168 | 282.4 | 649 | 134 | 2459.2 | 52 | 53 | 47 | 43 | 922 | 734.8 | 498 | 498 | 3432.2 | 53 | 53 | 44 | 704 | 56 | 366 | 55 | 763.8 | 56 | 1813.8 | 540 | 256 | 706 | 51 | 58 | 578.6 | 2560 | 591 | 50 | 45 | 146 | 53 | 332 | 312 | 41 | 47 | 47 | 921.8 | 58 | 1430.4 | 38 | 253.4 | 47 | 57 | 685 | 507.6 | 380 | 377 | 232.6 | 52 | 57 | 2558.8 | 55 | 299.8 | 119 | 28 | 429.4 | 853 | 123.4 | 47 | 205.8 | 36 | 932 | 52 | 239 | 55 | 56 | 54 | 52 | 429 | 52 | 837 | 658.8 | 46 | 109 | 540 | 49 | 46 | 188.8 | 1243.4 | 228.8 | 136 | 542 | 636 | 1353.4 | 557 | 701 | 255 | 50 | 715.2 | 240.6 | 46 | 284.2 | 256 | 49 | 943 | 269 | 51 | 39 | 57 | 752 | 128 | 51 | 464.4 | 686 | 1593.2 | 50 | 724 | 46 | 185.8 | 1145 | 969 | 42 | 199.4 | 175 | 151 | 63 | 30 | 112.4 | 42 | 264 | 194 | 345 | 36 | 54 | 52 | 55 | 52 | 54 | 52 | 224 | 645.6 | 43 | 625 | 52 | 316 | 48 | 496.8 | 238 | 2049.6 | 46 | 330 | 92.8 | 54 | 154 | 419 | 1859.4 | 51 | 60 | 57 | 120 | 964 | 51 | 170 | 35 | 1100 | 308 | 46 | 49 | 238 | 44 | 529.8 | 167 | 1058.6 | 2962 | 1004.6 | 2965.2 | 41 | 579 | 56 | 643 | 57 | 729.2 | 378 | 42 | 221 | 55 | 166.6 | 52 | 53 | 48 | 171 | 51 | 190 | 59 | 53
52 | 748 | 950.2 | 45 | 36 | 528 | 58 | 569 | 51 | 182.4 | 168 | 201.2 | 569.8 | 134 | 995.2 | 52 | 136.6 | 47 | 43 | 1006 | 663.8 | 595.4 | 498 | 1746.4 | 53 | 53 | 44 | 724 | 56 | 253.6 | 55 | 731 | 56 | 1402.2 | 1717.2 | 256 | 820.8 | 164 | 58 | 961.4 | 2560 | 615 | 50 | 45 | 146 | 53 | 351.2 | 312 | 41 | 47 | 127.4 | 1035.4 | 365 | 2824.2 | 38 | 223 | 252 | 206 | 729 | 460 | 516 | 49 | 335 | 52 | 57 | 2342 | 55 | 247 | 189.8 | 28 | 557.4 | 730.6 | 53 | 47 | 245 | 232 | 944 | 52 | 239 | 55 | 56 | 54 | 52 | 407 | 52 | 825 | 782.4 | 46 | 169 | 538 | 49 | 46 | 225 | 1205.8 | 246 | 136 | 583.2 | 747.8 | 795 | 483 | 740 | 367 | 50 | 1613.4 | 173 | 46 | 93.4 | 256 | 49 | 903.8 | 45 | 51 | 39 | 57 | 749.6 | 56 | 51 | 342 | 658 | 512 | 50 | 579.6 | 46 | 223 | 1287 | 1076.4 | 42 | 308 | 80.6 | 151 | 63 | 30 | 156 | 42 | 264 | 194 | 326 | 36 | 54 | 52 | 55 | 52 | 54 | 52 | 81.6 | 617 | 43 | 565.4 | 52 | 248.8 | 48 | 1783.2 | 238 | 1114 | 46 | 330 | 54 | 54 | 47 | 419 | 720.2 | 51 | 60 | 57 | 229.6 | 1036 | 121 | 170 | 35 | 1160 | 308 | 46 | 49 | 238 | 44 | 373 | 167 | 535 | 3031.6 | 538 | 2842 | 41 | 539.8 | 56 | 691 | 57 | 718.4 | 378 | 42 | 221 | 55 | 245 | 169.6 | 53 | 48 | 171 | 73 | 237.6 | 59 | 53
Week End 4 Occupants
48 | 52 | 53 | 49 | 60 | 85 | 143.8 | 38 | 42 | 52 | 66 | 33 | 54 | 62 | 51 | 55 | 52 | 49 | 54 | 50 | 52 | 37 | 48 | 86 | 51 | 50 | 34 | 82 | 58 | 41 | 48 | 51 | 47 | 54 | 120.6 | 49 | 49 | 47 | 228 | 50 | 49 | 84.6 | 49 | 51 | 50 | 45 | 57 | 75 | 36 | 48 | 40 | 54 | 37 | 53 | 51 | 51 | 53 | 53 | 53 | 51 | 53 | 52 | 66.6 | 53 | 54 | 52 | 51 | 425 | 53 | 40 | 60 | 51 | 55 | 43 | 44 | 42 | 53 | 87.8 | 45 | 106 | 50 | 52 | 51 | 41 | 77.6 | 49 | 57 | 35 | 54 | 55 | 113 | 44 | 37 | 49 | 95 | 57 | 52 | 140 | 57 | 235.8 | 52 | 46 | 62 | 1833.6 | 54 | 48 | 50 | 307.8 | 53 | 54 | 137 | 187.4 | 37 | 48 | 42 | 56 | 57 | 52 | 217 | 42 | 52 | 31 | 87.6 | 46 | 52 | 51 | 54 | 44 | 50 | 51 | 53 | 47 | 183.4 | 52 | 108 | 49 | 420 | 47 | 4993.2 | 53 | 58 | 105.8 | 1362.2 | 55 | 147 | 49 | 67 | 46 | 37 | 54 | 47 | 67 | 49 | 163.8 | 54 | 49 | 48 | 51 | 57 | 63 | 45 | 43 | 48 | 53 | 43 | 57 | 53 | 35 | 55 | 50 | 49 | 48 | 51 | 55 | 50 | 41 | 46 | 61 | 52 | 50 | 49 | 41 | 37 | 55 | 33 | 56 | 46 | 51 | 55 | 47 | 201 | 89.8 | 50 | 61 | 52 | 51 | 47 | 53 | 52 | 49
48 | 52 | 53 | 49 | 157.2 | 141 | 199 | 38 | 42 | 52 | 105 | 33 | 54 | 129.8 | 51 | 55 | 52 | 49 | 54 | 50 | 52 | 37 | 48 | 92 | 51 | 50 | 58.4 | 106 | 58 | 41 | 48 | 51 | 47 | 54 | 315 | 49 | 275.2 | 47 | 448 | 50 | 49 | 130 | 49 | 51 | 50 | 45 | 57 | 113 | 36 | 48 | 40 | 54 | 37 | 53 | 51 | 51 | 53 | 56 | 53 | 51 | 53 | 52 | 131.4 | 53 | 54 | 52 | 51 | 886 | 71.4 | 42.4 | 60 | 51 | 55 | 160 | 44 | 42 | 53 | 291.4 | 45 | 154 | 50 | 128.8 | 51 | 41 | 208 | 49 | 57 | 35 | 54 | 55 | 157.4 | 1531.4 | 37 | 49 | 137 | 134.4 | 126.8 | 304 | 57 | 419 | 70.4 | 190 | 110 | 3030 | 54 | 48 | 50 | 110 | 53 | 54 | 138.4 | 242.8 | 37 | 48 | 42 | 56 | 57 | 52 | 377 | 42 | 52 | 31 | 90 | 46 | 52 | 51 | 172 | 44 | 50 | 51 | 53 | 47 | 421.4 | 52 | 142.2 | 49 | 128 | 47 | 81 | 53 | 58 | 253.4 | 3286 | 55 | 180 | 49 | 67 | 46 | 37 | 54 | 47 | 107 | 49 | 237.6 | 200.2 | 49 | 87 | 51 | 135 | 59 | 45 | 43 | 48 | 53 | 43 | 57 | 53 | 35 | 55 | 50 | 49 | 48 | 51 | 55 | 50 | 73 | 46 | 151 | 52 | 50 | 49 | 41 | 203 | 55 | 33 | 206 | 46 | 245 | 55 | 47 | 316 | 205 | 50 | 61 | 52 | 51 | 47 | 53 | 52 | 49
48 | 52 | 53 | 49 | 222.6 | 135 | 243 | 38 | 42 | 52 | 123.8 | 33 | 172 | 155 | 51 | 55 | 52 | 49 | 54 | 50 | 52 | 37 | 48 | 128 | 51 | 50 | 156 | 168 | 58 | 41 | 48 | 51 | 47 | 54 | 424.2 | 49 | 335.2 | 47 | 530 | 50 | 49 | 142 | 49 | 51 | 616.6 | 45 | 57 | 59 | 36 | 48 | 40 | 54 | 37 | 53 | 51 | 51 | 53 | 152 | 53 | 51 | 229.8 | 52 | 294.6 | 53 | 54 | 52 | 51 | 391 | 145 | 40 | 60 | 51 | 55 | 238 | 44 | 42 | 53 | 318.8 | 45 | 56 | 50 | 244 | 51 | 41 | 208 | 49 | 57 | 35 | 54 | 55 | 385.8 | 128 | 37 | 49 | 57 | 228 | 239 | 492.8 | 57 | 35 | 172 | 46 | 54 | 3047.6 | 54 | 48 | 50 | 2079.2 | 53 | 87.4 | 142 | 232 | 37 | 48 | 42 | 56 | 57 | 52 | 57 | 42 | 52 | 31 | 90 | 46 | 52 | 51 | 198 | 44 | 50 | 191 | 53 | 47 | 225 | 52 | 197 | 49 | 320 | 47 | 48 | 53 | 58 | 235 | 48 | 55 | 180 | 49 | 67 | 46 | 37 | 54 | 47 | 156 | 49 | 218 | 54 | 49 | 106.8 | 51 | 221 | 79 | 45 | 121.4 | 48 | 53 | 43 | 57 | 53 | 35 | 55 | 50 | 49 | 48 | 51 | 55 | 50 | 85 | 46 | 204 | 52 | 50 | 861.8 | 122.6 | 203 | 55 | 33 | 206 | 46 | 245 | 55 | 47 | 308 | 173 | 50 | 61 | 52 | 51 | 47 | 53 | 52 | 49
48 | 52 | 103 | 49 | 150 | 161 | 239 | 38 | 42 | 52 | 289.6 | 33 | 172 | 155 | 51 | 55 | 85.2 | 49 | 54 | 50 | 52 | 37 | 48 | 167.6 | 51 | 50 | 156 | 180 | 58 | 41 | 48 | 90.8 | 47 | 54 | 476 | 49 | 287 | 47 | 534 | 50 | 49 | 308.4 | 49 | 51 | 2883 | 45 | 57 | 59 | 36 | 48 | 40 | 54 | 37 | 53 | 51 | 51 | 53 | 251 | 53 | 51 | 274 | 52 | 2456.2 | 53 | 54 | 52 | 51 | 371 | 145 | 97.8 | 60 | 51 | 55 | 238 | 44 | 81.4 | 53 | 303 | 45 | 56 | 50 | 244 | 51 | 41 | 208 | 49 | 57 | 35 | 54 | 55 | 429 | 244 | 37 | 199.4 | 57 | 291 | 239 | 542 | 57 | 35 | 258.6 | 46 | 54 | 3098 | 54 | 48 | 50 | 2619 | 53 | 221 | 199 | 382.4 | 37 | 48 | 42 | 208.8 | 57 | 52 | 57 | 42 | 52 | 31 | 87.6 | 46 | 52 | 51 | 228.2 | 44 | 165 | 226 | 53 | 47 | 225 | 52 | 301.2 | 49 | 470 | 47 | 48 | 53 | 58 | 235 | 48 | 55 | 292.8 | 49 | 67 | 46 | 37 | 231.6 | 47 | 297.2 | 49 | 271 | 54 | 49 | 292 | 51 | 245 | 39 | 109 | 304 | 48 | 53 | 43 | 57 | 53 | 35 | 55 | 50 | 49 | 48 | 51 | 55 | 50 | 97 | 46 | 368 | 52 | 50 | 531.4 | 184.2 | 203 | 55 | 33 | 222 | 46 | 245 | 55 | 47 | 362 | 197 | 50 | 61 | 52 | 51 | 47 | 53 | 52 | 49
48 | 52 | 178 | 49 | 334 | 288.2 | 572.6 | 38 | 42 | 52 | 323 | 33 | 172 | 170 | 51 | 55 | 218 | 49 | 54 | 50 | 52 | 37 | 76.8 | 255 | 51 | 86.8 | 156 | 58 | 140.4 | 41 | 160.2 | 250 | 47 | 54 | 60 | 49 | 363.6 | 47 | 666 | 50 | 49 | 261 | 49 | 51 | 3031 | 45 | 57 | 59 | 36 | 48 | 40 | 54 | 37 | 53 | 51 | 51 | 53 | 300.2 | 53 | 51 | 274 | 52 | 3993 | 53 | 54 | 52 | 51 | 375 | 145 | 251 | 60 | 51 | 55 | 238 | 44 | 239 | 53 | 534 | 45 | 56 | 50 | 244 | 51 | 41 | 175.4 | 49 | 57 | 35 | 54 | 55 | 479.6 | 180 | 37 | 247.4 | 57 | 291 | 239 | 578 | 57 | 35 | 247 | 46 | 54 | 57 | 54 | 48 | 50 | 2677.2 | 139.4 | 221 | 151.6 | 56 | 37 | 48 | 42 | 247 | 57 | 52 | 57 | 42 | 52 | 31 | 120.4 | 46 | 52 | 51 | 265 | 44 | 165 | 226 | 53 | 47 | 225 | 52 | 46 | 49 | 515 | 47 | 48 | 53 | 58 | 235 | 48 | 55 | 396 | 49 | 151.8 | 46 | 37 | 261 | 47 | 520 | 49 | 241.2 | 54 | 49 | 271 | 51 | 237 | 103 | 205 | 364 | 48 | 53 | 43 | 57 | 161.6 | 35 | 55 | 170 | 49 | 269 | 51 | 55 | 50 | 41 | 46 | 195.4 | 52 | 50 | 235 | 197 | 203 | 55 | 33 | 336 | 46 | 245 | 55 | 47 | 383 | 233 | 50 | 61 | 52 | 51 | 47 | 169 | 52 | 49
48 | 52 | 178 | 49 | 420 | 408 | 490.4 | 38 | 42 | 52 | 353 | 33 | 124.8 | 282.8 | 51 | 55 | 218 | 49 | 96 | 50 | 52 | 37 | 192 | 193.4 | 51 | 234 | 120 | 58 | 264 | 41 | 235 | 250 | 47 | 54 | 60 | 168.4 | 382 | 161 | 646.6 | 50 | 49 | 261 | 49 | 51 | 3083 | 65.2 | 57 | 59 | 36 | 48 | 40 | 54 | 37 | 53 | 51 | 51 | 53 | 317 | 53 | 51 | 404.4 | 148 | 4025 | 53 | 54 | 52 | 51 | 785 | 89.8 | 359 | 60 | 51 | 55 | 199 | 44 | 239 | 53 | 978.8 | 45 | 56 | 50 | 244 | 51 | 41 | 45 | 49 | 57 | 35 | 164 | 237 | 564 | 264 | 37 | 299 | 57 | 213.6 | 239 | 558 | 57 | 35 | 261 | 46 | 54 | 57 | 54 | 48 | 50 | 2736 | 161 | 221 | 170.8 | 56 | 37 | 48 | 42 | 247 | 57 | 52 | 57 | 42 | 52 | 31 | 210 | 46 | 253 | 51 | 265 | 188.8 | 165 | 226 | 53 | 47 | 85.8 | 52 | 46 | 49 | 531 | 47 | 48 | 53 | 58 | 235 | 48 | 55 | 396 | 49 | 133.4 | 46 | 37 | 261 | 47 | 561.4 | 49 | 1103.2 | 54 | 49 | 313.6 | 51 | 249 | 175 | 205 | 364 | 48 | 53 | 43 | 57 | 234 | 35 | 55 | 200 | 49 | 245 | 51 | 55 | 50 | 41 | 46 | 229 | 52 | 50 | 373 | 267.4 | 37 | 55 | 33 | 334.2 | 46 | 128.6 | 55 | 47 | 427.8 | 233 | 50 | 103.8 | 52 | 51 | 47 | 169 | 52 | 49
48 | 52 | 178 | 49 | 1165.6 | 388 | 56 | 38 | 42 | 52 | 453 | 33 | 54 | 370 | 51 | 55 | 218 | 49 | 159 | 50 | 52 | 37 | 192 | 290.2 | 165 | 234 | 220 | 58 | 264 | 41 | 235 | 250 | 47 | 54 | 60 | 248 | 418 | 199.4 | 724.8 | 192.4 | 49 | 261 | 49 | 51 | 2631.2 | 146 | 57 | 59 | 36 | 48 | 40 | 54 | 37 | 53 | 51 | 51 | 53 | 424.2 | 230.6 | 51 | 348.6 | 148 | 3789.4 | 53 | 54 | 52 | 69.8 | 1248 | 53 | 40 | 60 | 51 | 55 | 43 | 44 | 239 | 53 | 770.4 | 152.4 | 56 | 50 | 52 | 51 | 41 | 45 | 162.4 | 57 | 35 | 225.6 | 237 | 385 | 250 | 37 | 277 | 57 | 78 | 52 | 638 | 57 | 120.2 | 290 | 46 | 54 | 57 | 79.2 | 48 | 50 | 2051 | 161 | 221 | 164.4 | 56 | 37 | 48 | 63 | 247 | 57 | 52 | 57 | 42 | 52 | 31 | 210 | 46 | 253 | 51 | 211 | 225 | 119 | 156 | 53 | 47 | 51 | 52 | 46 | 49 | 1791.6 | 47 | 48 | 53 | 58 | 127 | 48 | 55 | 468 | 49 | 167 | 46 | 37 | 277 | 47 | 511.2 | 49 | 1796 | 54 | 49 | 384.8 | 51 | 57 | 379 | 205 | 400.8 | 48 | 53 | 181.4 | 57 | 234 | 35 | 55 | 200 | 49 | 2821 | 51 | 192.6 | 50 | 41 | 46 | 229 | 52 | 50 | 243 | 383.4 | 37 | 55 | 33 | 245.8 | 46 | 51 | 55 | 47 | 2136.6 | 253 | 50 | 275 | 52 | 51 | 47 | 169 | 52 | 49
156.6 | 52 | 78 | 49 | 1024.6 | 388 | 56 | 38 | 42 | 52 | 453 | 33 | 130.8 | 500.4 | 51 | 55 | 218 | 49 | 159 | 50 | 52 | 37 | 192 | 337 | 241 | 234 | 220 | 58 | 264 | 41 | 85.4 | 250 | 47 | 54 | 60 | 248 | 528.4 | 353 | 698 | 228 | 49 | 177.8 | 49 | 51 | 514.6 | 146 | 57 | 59 | 36 | 48 | 40 | 54 | 37 | 53 | 51 | 51 | 53 | 435.4 | 275 | 51 | 216 | 148 | 1671.8 | 53 | 98 | 52 | 145 | 615.4 | 53 | 40 | 60 | 51 | 55 | 43 | 44 | 239 | 53 | 668 | 224 | 56 | 50 | 52 | 51 | 41 | 45 | 238 | 57 | 35 | 318 | 237 | 1474.4 | 422 | 37 | 273.8 | 97 | 172.2 | 52 | 613 | 57 | 248 | 290 | 46 | 54 | 57 | 180 | 48 | 50 | 1356.4 | 139.4 | 87.4 | 256.6 | 56 | 37 | 238 | 147 | 170.6 | 57 | 52 | 57 | 42 | 52 | 31 | 408 | 46 | 212.8 | 51 | 195 | 225 | 50 | 51 | 53 | 47 | 51 | 52 | 46 | 49 | 1039.6 | 47 | 48 | 53 | 58 | 55 | 48 | 55 | 556 | 49 | 209.4 | 46 | 37 | 222.2 | 249 | 415.8 | 49 | 1765 | 135.6 | 49 | 238.2 | 51 | 133.8 | 391 | 205 | 306.4 | 48 | 53 | 216 | 57 | 234 | 35 | 55 | 200 | 49 | 3510 | 51 | 227 | 50 | 108.8 | 246 | 229 | 52 | 50 | 374.8 | 277.6 | 37 | 154 | 33 | 1894.4 | 46 | 51 | 55 | 47 | 3689.6 | 303 | 50 | 275 | 52 | 51 | 47 | 122.6 | 52 | 49
229 | 52 | 53 | 49 | 672 | 374.8 | 56 | 38 | 42 | 52 | 397 | 33 | 246 | 644 | 51 | 55 | 126 | 49 | 159 | 50 | 52 | 37 | 163.2 | 403 | 241 | 234 | 220 | 58 | 264 | 41 | 48 | 90.8 | 47 | 54 | 60 | 150 | 440 | 307.4 | 630 | 228 | 49 | 53 | 49 | 51 | 520 | 146 | 57 | 59 | 36 | 77.4 | 40 | 54 | 9063 | 53 | 51 | 51 | 53 | 497 | 275 | 51 | 216 | 109.6 | 374.6 | 53 | 164 | 11697 | 145 | 638 | 9628 | 40 | 60 | 51 | 153 | 43 | 44 | 81.4 | 53 | 623 | 224 | 87.6 | 50 | 52 | 51 | 41 | 45 | 238 | 57 | 35 | 274 | 237 | 305 | 330 | 37 | 161 | 257 | 249 | 52 | 613 | 57 | 248 | 482 | 46 | 54 | 57 | 180 | 48 | 50 | 1157 | 53 | 54 | 279 | 56 | 37 | 238 | 147 | 56 | 209.8 | 52 | 57 | 42 | 52 | 31 | 552.2 | 46 | 52 | 51 | 811.8 | 13292 | 50 | 51 | 53 | 47 | 51 | 52 | 46 | 49 | 450 | 85.4 | 48 | 53 | 58 | 55 | 48 | 55 | 520 | 49 | 379 | 46 | 37 | 332 | 249 | 413 | 49 | 1777.6 | 9143 | 49 | 195 | 51 | 249 | 367 | 45 | 362 | 48 | 53 | 216 | 57 | 197.8 | 35 | 55 | 80 | 11218 | 3573 | 51 | 227 | 50 | 154 | 246 | 161.8 | 52 | 50 | 624.8 | 2766.2 | 37 | 220 | 115.4 | 14248.6 | 91.4 | 51 | 55 | 47 | 487.8 | 234.2 | 50 | 275 | 52 | 51 | 173 | 53 | 52 | 49
229 | 52 | 53 | 49 | 819.8 | 309 | 56 | 38 | 42 | 52 | 508.6 | 33 | 246 | 568.4 | 51 | 55 | 154 | 98.6 | 75 | 50 | 52 | 37 | 48 | 271 | 265.2 | 108.2 | 220 | 58 | 58 | 41 | 48 | 51 | 193.4 | 54 | 60 | 151 | 469.4 | 239 | 572.8 | 228 | 49 | 53 | 49 | 176 | 309.4 | 85.4 | 57 | 59 | 36 | 195 | 40 | 54 | 9063 | 53 | 51 | 51 | 53 | 637 | 275 | 51 | 85.6 | 52 | 226 | 53 | 164 | 11697 | 145 | 623.8 | 9628 | 40 | 60 | 51 | 153 | 43 | 44 | 42 | 53 | 529 | 285.2 | 214 | 50 | 52 | 51 | 41 | 45 | 238 | 57 | 35 | 208 | 127.8 | 397 | 318 | 37 | 263.4 | 257 | 249 | 52 | 670.6 | 57 | 248 | 614 | 46 | 54 | 57 | 180 | 48 | 50 | 1194.6 | 53 | 116.4 | 235.2 | 56 | 37 | 200 | 147 | 56 | 286.2 | 52 | 57 | 42 | 52 | 31 | 563 | 46 | 52 | 51 | 539 | 13219.6 | 50 | 51 | 53 | 47 | 51 | 52 | 46 | 49 | 450 | 239 | 48 | 53 | 58 | 55 | 68.6 | 55 | 1866.8 | 49 | 288.6 | 128 | 37 | 524 | 249 | 468 | 49 | 1804 | 9143 | 49 | 244 | 51 | 249 | 331 | 45 | 377 | 48 | 154 | 364.8 | 57 | 76.6 | 165.4 | 55 | 50 | 11218 | 3728.2 | 51 | 227 | 50 | 154 | 246 | 61 | 52 | 50 | 675 | 3405 | 37 | 220 | 136 | 13186 | 273 | 51 | 55 | 47 | 436.6 | 161 | 50 | 275 | 173.6 | 51 | 257 | 53 | 52 | 49
229 | 52 | 53 | 49 | 877 | 51 | 56 | 38 | 42 | 52 | 539 | 33 | 246 | 403 | 51 | 55 | 154 | 173 | 54 | 50 | 52 | 37 | 181.6 | 56 | 324 | 157 | 71.2 | 58 | 58 | 41 | 48 | 51 | 230 | 54 | 60 | 151 | 469 | 239 | 432 | 85.6 | 49 | 53 | 49 | 176 | 74 | 45 | 57 | 59 | 36 | 195 | 40 | 54 | 9063 | 53 | 51 | 51 | 53 | 617 | 186.2 | 51 | 53 | 52 | 233 | 53 | 164 | 11697 | 88.6 | 636.8 | 9628 | 40 | 60 | 51 | 153 | 43 | 44 | 42 | 53 | 577 | 341.2 | 214 | 219.6 | 52 | 51 | 41 | 45 | 200.2 | 57 | 35 | 181.2 | 55 | 337 | 290 | 37 | 273 | 177 | 249 | 52 | 741 | 57 | 248 | 662 | 46 | 54 | 57 | 104.4 | 48 | 148.4 | 1187 | 53 | 158 | 212.2 | 56 | 37 | 48 | 84 | 56 | 439 | 52 | 57 | 42 | 52 | 31 | 50 | 46 | 52 | 51 | 322.4 | 13111 | 50 | 51 | 53 | 47 | 51 | 226 | 46 | 49 | 450 | 239 | 48 | 170 | 58 | 55 | 151 | 55 | 1441.6 | 49 | 266 | 251 | 37 | 588 | 249 | 482 | 49 | 1740 | 9143 | 49 | 275.8 | 51 | 249 | 251.8 | 45 | 397 | 48 | 154 | 263.6 | 57 | 171 | 198 | 55 | 50 | 11218 | 1252 | 51 | 158.2 | 50 | 154 | 246 | 61 | 52 | 50 | 683 | 3223 | 37 | 220 | 227.2 | 13263 | 273 | 51 | 55 | 147.8 | 352 | 99 | 50 | 275.8 | 204 | 51 | 257 | 53 | 52 | 49
192.8 | 52 | 53 | 49 | 917 | 51 | 56 | 38 | 42 | 52 | 551 | 33 | 246 | 463 | 51 | 55 | 154 | 291.2 | 54 | 50 | 52 | 37 | 215 | 56 | 172 | 157 | 34 | 58 | 58 | 41 | 48 | 51 | 230 | 54 | 60 | 151 | 487 | 85.4 | 332 | 50 | 49 | 53 | 49 | 176 | 50 | 45 | 57 | 134.6 | 36 | 195 | 40 | 54 | 9063 | 53 | 51 | 51 | 53 | 605 | 53 | 51 | 53 | 52 | 249 | 53 | 76 | 11697 | 51 | 704 | 9628 | 40 | 60 | 51 | 113.8 | 43 | 44 | 42 | 53 | 553 | 198 | 214 | 262 | 52 | 51 | 41 | 45 | 49 | 201.8 | 35 | 228 | 55 | 1138.6 | 314 | 224 | 253 | 57 | 210.6 | 52 | 721 | 57 | 35 | 638 | 117.4 | 54 | 131.4 | 54 | 48 | 173 | 1295 | 53 | 158 | 169 | 56 | 37 | 48 | 42 | 56 | 248 | 52 | 169 | 42 | 52 | 31 | 50 | 82.6 | 222.4 | 51 | 320 | 13111 | 50 | 51 | 53 | 218.2 | 51 | 226 | 46 | 49 | 504 | 239 | 48 | 248 | 58 | 55 | 151 | 84.6 | 534 | 49 | 266 | 251 | 37 | 501.2 | 127.8 | 757.8 | 49 | 1083.8 | 9143 | 49 | 363 | 51 | 249 | 87 | 45 | 432.2 | 48 | 154 | 229 | 57 | 171 | 198 | 55 | 50 | 11218 | 772 | 51 | 55 | 50 | 41 | 126 | 61 | 52 | 50 | 777.4 | 3267 | 37 | 121 | 267.4 | 12673 | 273 | 51 | 55 | 215 | 332 | 99 | 50 | 233 | 204 | 51 | 257 | 53 | 52 | 49
48 | 52 | 53 | 49 | 977 | 51 | 56 | 38 | 42 | 52 | 563 | 33 | 54 | 42 | 51 | 89.2 | 72.4 | 370 | 54 | 50 | 52 | 37 | 215 | 56 | 172 | 157 | 34 | 58 | 58 | 41 | 48 | 51 | 230 | 54 | 60 | 49 | 503 | 47 | 356 | 50 | 163 | 53 | 185.8 | 126 | 50 | 45 | 57 | 248 | 36 | 165.6 | 40 | 54 | 9063 | 53 | 51 | 51 | 53 | 183.6 | 53 | 164 | 53 | 52 | 117.6 | 53 | 54 | 11697 | 51 | 700.8 | 9628 | 40 | 60 | 51 | 55 | 43 | 44 | 42 | 53 | 421.8 | 198 | 214 | 262 | 52 | 51 | 41 | 45 | 49 | 238 | 35 | 228 | 55 | 684.8 | 44 | 224 | 49 | 57 | 57 | 52 | 156 | 57 | 35 | 706 | 165 | 54 | 181 | 54 | 48 | 173 | 1206 | 53 | 158 | 169 | 56 | 208.2 | 48 | 42 | 56 | 248 | 52 | 169 | 42 | 52 | 31 | 50 | 229 | 265 | 51 | 54 | 13111 | 118 | 51 | 224 | 261 | 142.2 | 226 | 46 | 49 | 40 | 239 | 48 | 248 | 58 | 55 | 151 | 145.6 | 164 | 49 | 96.4 | 251 | 37 | 467 | 47 | 1894.4 | 49 | 51 | 8939 | 49 | 431.8 | 51 | 57 | 907.8 | 159.4 | 43 | 48 | 113.6 | 229 | 57 | 171 | 198 | 186 | 50 | 11380 | 185 | 51 | 55 | 50 | 41 | 46 | 61 | 52 | 50 | 636.6 | 753.6 | 37 | 55 | 185 | 13157 | 273 | 51 | 55 | 215 | 338.8 | 49 | 50 | 233 | 52 | 51 | 215 | 53 | 52 | 49
48 | 52 | 53 | 49 | 855.4 | 51 | 56 | 38 | 42 | 210.4 | 405 | 33 | 77.6 | 42 | 51 | 226 | 52 | 270.8 | 54 | 50 | 52 | 37 | 215 | 56 | 99.4 | 92.8 | 34 | 58 | 156.4 | 41 | 48 | 51 | 156.8 | 54 | 60 | 49 | 427 | 47 | 380 | 50 | 163 | 53 | 220 | 51 | 50 | 45 | 57 | 248 | 36 | 48 | 40 | 54 | 9063 | 147.8 | 51 | 51 | 53 | 218 | 113 | 164 | 53 | 52 | 392 | 53 | 54 | 11697 | 51 | 680 | 9628 | 40 | 60 | 51 | 55 | 43 | 44 | 42 | 53 | 473 | 136.8 | 87.6 | 262 | 52 | 51 | 41 | 45 | 49 | 238 | 35 | 228 | 55 | 367 | 44 | 224 | 49 | 57 | 57 | 52 | 72.8 | 57 | 35 | 511.8 | 165 | 54 | 437.4 | 54 | 48 | 346.8 | 976 | 53 | 54 | 208.6 | 56 | 251 | 48 | 42 | 56 | 248 | 94.8 | 169 | 42 | 128.8 | 31 | 190 | 229 | 265 | 51 | 54 | 13111 | 220 | 51 | 224 | 443 | 165 | 226 | 218 | 49 | 40 | 85.4 | 48 | 248 | 58 | 55 | 89.2 | 91.8 | 164 | 49 | 54 | 251 | 37 | 271.4 | 47 | 1465.6 | 49 | 51 | 8939 | 49 | 451 | 51 | 57 | 1455 | 188 | 43 | 81.4 | 53 | 154.6 | 57 | 100.2 | 67.6 | 186 | 50 | 11380 | 75.4 | 85.4 | 55 | 50 | 41 | 46 | 61 | 52 | 50 | 573 | 169 | 37 | 55 | 185 | 13183 | 91.4 | 51 | 55 | 215 | 350 | 254 | 50 | 233 | 52 | 51 | 151 | 142.6 | 52 | 49
48 | 52 | 92.8 | 49 | 911.8 | 51 | 263 | 38 | 42 | 250 | 405 | 33 | 172 | 42 | 51 | 226 | 52 | 246 | 54 | 50 | 52 | 37 | 148.2 | 56 | 51 | 50 | 34 | 58 | 181 | 41 | 48 | 51 | 47 | 54 | 60 | 49 | 49 | 47 | 232 | 50 | 163 | 53 | 220 | 51 | 50 | 45 | 248 | 279 | 97.8 | 48 | 84.8 | 54 | 9063 | 211 | 51 | 51 | 53 | 218 | 153 | 164 | 53 | 52 | 392 | 276.6 | 54 | 11697 | 51 | 864.2 | 9628 | 40 | 60 | 51 | 55 | 43 | 44 | 42 | 53 | 449 | 45 | 56 | 177.2 | 52 | 51 | 41 | 45 | 49 | 238 | 157.4 | 228 | 115.4 | 475 | 44 | 224 | 49 | 57 | 57 | 52 | 52 | 142.6 | 35 | 510 | 165 | 54 | 534 | 54 | 48 | 298 | 872 | 53 | 54 | 176.2 | 56 | 251 | 48 | 42 | 56 | 95.2 | 332.2 | 124.2 | 42 | 244 | 31 | 225 | 155.8 | 265 | 51 | 54 | 13111 | 220 | 51 | 224 | 229 | 165 | 121.6 | 218 | 49 | 40 | 47 | 48 | 209 | 58 | 55 | 48 | 76 | 164 | 49 | 54 | 46 | 37 | 402 | 47 | 1018.2 | 49 | 51 | 8939 | 49 | 474.2 | 51 | 57 | 1603.6 | 188 | 43 | 215 | 53 | 43 | 57 | 53 | 35 | 186 | 50 | 11380 | 48 | 223 | 55 | 50 | 41 | 46 | 61 | 52 | 117.2 | 497 | 277 | 37 | 55 | 93.8 | 13213 | 46 | 51 | 55 | 181.4 | 356 | 254 | 50 | 61 | 52 | 51 | 177 | 165 | 94.2 | 49
48 | 52 | 252 | 49 | 1090 | 51 | 263 | 38 | 107.2 | 250 | 392.6 | 69.8 | 172 | 42 | 222.2 | 226 | 52 | 206.6 | 54 | 50 | 52 | 37 | 48 | 80.8 | 51 | 50 | 34 | 58 | 181 | 116 | 48 | 51 | 47 | 54 | 162 | 49 | 49 | 47 | 232 | 50 | 117.4 | 53 | 220 | 51 | 50 | 45 | 248 | 403 | 139 | 48 | 152 | 54 | 9063 | 258.6 | 51 | 51 | 53 | 46 | 153 | 118.8 | 141.4 | 52 | 392 | 355 | 54 | 11697 | 51 | 970 | 9628 | 40 | 60 | 160 | 55 | 160 | 44 | 42 | 158 | 461.4 | 45 | 56 | 50 | 52 | 51 | 41 | 45 | 49 | 165.6 | 239 | 88.8 | 206 | 367 | 242 | 145.8 | 49 | 57 | 57 | 52 | 52 | 271 | 202 | 550 | 46 | 54 | 410 | 54 | 183.2 | 379 | 922.4 | 117.8 | 54 | 174.6 | 56 | 251 | 48 | 42 | 56 | 57 | 502 | 57 | 42 | 244 | 31 | 225 | 46 | 179.8 | 51 | 54 | 13111 | 220 | 51 | 224 | 229 | 142.2 | 52 | 218 | 49 | 40 | 47 | 48 | 53 | 58 | 127 | 48 | 131.2 | 47 | 49 | 54 | 46 | 37 | 378 | 47 | 1079 | 49 | 51 | 8939 | 49 | 449 | 51 | 57 | 1775 | 188 | 43 | 215 | 53 | 43 | 57 | 53 | 35 | 133.6 | 50 | 11380 | 48 | 223 | 55 | 50 | 41 | 46 | 61 | 52 | 218 | 497 | 313.8 | 58.6 | 55 | 33 | 12117.4 | 46 | 245 | 55 | 47 | 396 | 254 | 50 | 61 | 52 | 233 | 177 | 257.8 | 339.8 | 49
48 | 52 | 252 | 49 | 1014 | 51 | 263 | 38 | 205 | 52 | 375.6 | 217 | 172 | 42 | 265 | 226 | 52 | 49 | 206.8 | 50 | 107.2 | 37 | 48 | 218.6 | 51 | 50 | 34 | 58 | 156.4 | 192 | 48 | 51 | 47 | 54 | 346 | 49 | 49 | 47 | 232 | 50 | 49 | 53 | 151.6 | 51 | 50 | 1203.4 | 264.2 | 214 | 139 | 262 | 152 | 54 | 9063 | 330 | 51 | 51 | 315.4 | 46 | 153 | 51 | 274 | 52 | 321.8 | 355 | 54 | 11924 | 51 | 617 | 9628 | 40 | 60 | 160 | 55 | 238 | 44 | 42 | 228 | 520 | 45 | 56 | 50 | 52 | 51 | 41 | 45 | 49 | 57 | 239 | 54 | 206 | 1491.6 | 242 | 207 | 49 | 57 | 57 | 52 | 52 | 271 | 202 | 550 | 46 | 169.8 | 410 | 54 | 337 | 433 | 884 | 161 | 54 | 282 | 56 | 165.4 | 48 | 42 | 56 | 57 | 502 | 57 | 42 | 244 | 31 | 225 | 46 | 52 | 51 | 54 | 13111 | 220 | 51 | 121.4 | 229 | 51 | 52 | 218 | 49 | 40 | 47 | 48 | 53 | 58 | 235 | 48 | 142 | 47 | 49 | 76.6 | 46 | 37 | 390 | 47 | 859 | 49 | 51 | 8939 | 49 | 473 | 51 | 57 | 1912 | 73.6 | 43 | 215 | 53 | 43 | 57 | 53 | 144.2 | 55 | 80 | 11282.8 | 48 | 223 | 55 | 50 | 41 | 46 | 61 | 52 | 218 | 594.2 | 2364 | 145 | 55 | 33 | 10488 | 46 | 245 | 195.8 | 47 | 425.4 | 254 | 50 | 61 | 52 | 233 | 151 | 281 | 359 | 49
48 | 52 | 252 | 49 | 1089 | 51 | 263 | 38 | 337 | 52 | 442 | 217 | 101.2 | 42 | 265 | 89.2 | 52 | 49 | 412 | 50 | 190 | 107 | 48 | 373 | 51 | 50 | 107.2 | 58 | 58 | 531 | 48 | 51 | 47 | 54 | 346 | 49 | 49 | 47 | 196 | 50 | 49 | 53 | 49 | 249 | 50 | 45 | 193 | 214 | 236.2 | 320 | 152 | 54 | 9063 | 235.2 | 51 | 51 | 427 | 46 | 53 | 51 | 274 | 148 | 94.2 | 312.6 | 54 | 11924 | 51 | 454 | 9628 | 40 | 60 | 160 | 55 | 238 | 44 | 42 | 228 | 572.4 | 45 | 56 | 50 | 52 | 74.8 | 41 | 45 | 49 | 57 | 239 | 164 | 313 | 454.4 | 242 | 207 | 49 | 57 | 162 | 52 | 52 | 271 | 202 | 550 | 46 | 247 | 414.4 | 54 | 337 | 333.8 | 860.8 | 161 | 187.6 | 197 | 56 | 37 | 48 | 42 | 56 | 57 | 272.4 | 57 | 42 | 244 | 31 | 155 | 129.6 | 52 | 51 | 54 | 13111 | 50 | 51 | 53 | 119.8 | 51 | 52 | 114.8 | 49 | 40 | 47 | 48 | 53 | 58 | 235 | 48 | 127 | 47 | 49 | 167 | 46 | 37 | 402 | 162.8 | 811 | 49 | 239 | 8939 | 49 | 529 | 51 | 57 | 1822 | 45 | 43 | 215 | 53 | 43 | 57 | 53 | 217 | 55 | 200 | 11218 | 48 | 188.6 | 55 | 50 | 41 | 46 | 94.6 | 52 | 218 | 551 | 3640 | 145 | 55 | 33 | 10569 | 46 | 245 | 231 | 47 | 739.8 | 131 | 50 | 61 | 52 | 233 | 47 | 191.4 | 359 | 49
48 | 132.8 | 252 | 49 | 2283.6 | 243 | 138.8 | 38 | 425 | 52 | 482 | 217 | 54 | 42 | 51 | 91.6 | 52 | 49 | 412 | 50 | 396 | 212 | 48 | 373 | 51 | 50 | 156 | 58 | 58 | 723 | 48 | 170.4 | 47 | 54 | 305.2 | 49 | 49 | 47 | 52 | 50 | 49 | 53 | 49 | 249 | 50 | 45 | 193 | 183 | 198 | 320 | 62.4 | 54 | 9063 | 172 | 51 | 51 | 427 | 46 | 53 | 51 | 274 | 148 | 49 | 244 | 54 | 11924 | 172.6 | 397 | 9683.2 | 40 | 102 | 116.4 | 55 | 238 | 44 | 42 | 172 | 546 | 45 | 56 | 50 | 52 | 170 | 41 | 77.6 | 49 | 57 | 198.2 | 164 | 252.6 | 632 | 242 | 139 | 49 | 57 | 162 | 52 | 52 | 271 | 202 | 52 | 46 | 247 | 241 | 54 | 337 | 185 | 739 | 161 | 221 | 214.6 | 56 | 37 | 48 | 42 | 94.2 | 57 | 149.8 | 57 | 42 | 52 | 31 | 50 | 255 | 52 | 51 | 54 | 13147.2 | 50 | 191 | 53 | 47 | 51 | 52 | 46 | 49 | 40 | 47 | 48 | 53 | 220 | 235 | 48 | 115.6 | 47 | 49 | 167 | 46 | 37 | 390 | 240 | 723.4 | 49 | 239 | 8939 | 49 | 264 | 133.4 | 57 | 968.2 | 45 | 43 | 81.4 | 53 | 112.2 | 57 | 53 | 217 | 55 | 200 | 11218 | 48 | 51 | 55 | 50 | 108.8 | 46 | 229 | 52 | 218 | 497 | 41 | 145 | 55 | 33 | 10585.2 | 46 | 245 | 231 | 47 | 641 | 70.4 | 50 | 61 | 170 | 233 | 47 | 145.8 | 339.8 | 49
48 | 153 | 92.8 | 49 | 894 | 243 | 56 | 38 | 359.8 | 52 | 402 | 217 | 54 | 42 | 51 | 238 | 52 | 49 | 221 | 50 | 396 | 212 | 48 | 298.6 | 127 | 50 | 230.4 | 58 | 99.2 | 551 | 48 | 250 | 47 | 54 | 244 | 49 | 49 | 47 | 52 | 50 | 49 | 53 | 49 | 249 | 50 | 45 | 193 | 59 | 198 | 269.2 | 40 | 54 | 9063 | 76.8 | 51 | 51 | 427 | 46 | 53 | 51 | 274 | 148 | 49 | 224 | 54 | 11924 | 203 | 407 | 9720 | 40 | 270 | 51 | 55 | 199 | 44 | 42 | 193 | 576 | 45 | 56 | 50 | 244 | 170 | 41 | 208 | 49 | 57 | 35 | 164 | 162 | 663.4 | 183.6 | 37 | 49 | 57 | 162 | 239 | 52 | 57 | 35 | 52 | 46 | 247 | 204.2 | 54 | 239 | 104 | 713.4 | 53 | 221 | 276.2 | 242 | 37 | 48 | 42 | 247 | 212 | 52 | 57 | 42 | 52 | 31 | 50 | 255 | 52 | 51 | 54 | 13292 | 165 | 226 | 53 | 47 | 51 | 52 | 46 | 49 | 40 | 47 | 48 | 53 | 220 | 235 | 48 | 415.2 | 47 | 49 | 167 | 46 | 37 | 715.8 | 240 | 621 | 256 | 239 | 8939 | 49 | 264 | 257 | 57 | 437 | 45 | 163.8 | 48 | 201.8 | 216 | 57 | 53 | 217 | 55 | 200 | 11218 | 48 | 51 | 55 | 50 | 154 | 46 | 229 | 52 | 50 | 613 | 41 | 80.2 | 55 | 33 | 10661 | 46 | 128.6 | 231 | 47 | 641 | 156 | 50 | 61 | 170 | 123.8 | 47 | 53 | 94.2 | 49
48 | 153 | 53 | 49 | 888 | 243 | 56 | 38 | 262 | 52 | 434 | 69.8 | 54 | 42 | 51 | 238 | 52 | 49 | 221 | 194 | 340.8 | 212 | 48 | 249 | 241 | 160.4 | 342 | 58 | 264 | 337 | 48 | 250 | 47 | 54 | 133.6 | 49 | 49 | 47 | 115.6 | 50 | 49 | 53 | 49 | 249 | 50 | 45 | 84.2 | 59 | 198 | 164 | 40 | 54 | 9063 | 53 | 51 | 215 | 238.2 | 46 | 186.2 | 51 | 53 | 109.6 | 49 | 224 | 54 | 11787.8 | 203 | 407 | 9720 | 40 | 270 | 51 | 55 | 43 | 44 | 199.6 | 193 | 602 | 45 | 56 | 50 | 244 | 170 | 183.4 | 208 | 200.2 | 57 | 35 | 120 | 119.2 | 670 | 195 | 37 | 49 | 57 | 249 | 239 | 52 | 120 | 35 | 52 | 46 | 208.4 | 57 | 250 | 48 | 50 | 57 | 53 | 221 | 286.8 | 242 | 37 | 48 | 42 | 247 | 212 | 52 | 57 | 42 | 52 | 31 | 50 | 255 | 132.4 | 51 | 54 | 13292 | 165 | 226 | 53 | 47 | 51 | 52 | 46 | 49 | 40 | 47 | 48 | 53 | 220 | 55 | 89.2 | 443.8 | 47 | 49 | 99.2 | 46 | 37 | 653.4 | 85.6 | 620.2 | 256 | 239 | 8939 | 49 | 264 | 257 | 57 | 612.2 | 45 | 194 | 48 | 279.4 | 216 | 57 | 53 | 180.6 | 55 | 185 | 11218 | 48 | 51 | 55 | 50 | 154 | 46 | 229 | 52 | 50 | 577 | 41 | 37 | 55 | 33 | 11500.8 | 46 | 51 | 160.6 | 47 | 534 | 352 | 50 | 61 | 170 | 51 | 47 | 53 | 52 | 49
48 | 132.8 | 89.4 | 49 | 787 | 243 | 56 | 38 | 218 | 52 | 482 | 33 | 54 | 42 | 51 | 164.8 | 118.4 | 49 | 120.8 | 230 | 258 | 254 | 48 | 94.6 | 241 | 234 | 220 | 58 | 264 | 233 | 48 | 250 | 47 | 247 | 167.2 | 49 | 49 | 47 | 158 | 50 | 49 | 136.2 | 49 | 237.4 | 50 | 146 | 57 | 59 | 165.6 | 48 | 40 | 54 | 9063 | 131.4 | 51 | 215 | 53 | 46 | 275 | 51 | 53 | 52 | 49 | 224 | 54 | 11697 | 203 | 483.8 | 9720 | 40 | 270 | 51 | 55 | 43 | 44 | 239 | 193 | 595 | 45 | 56 | 50 | 244 | 98.6 | 219 | 208 | 238 | 57 | 35 | 54 | 55 | 705.8 | 195 | 37 | 161.8 | 57 | 186 | 239 | 52 | 162 | 111.4 | 52 | 46 | 54 | 57 | 425 | 48 | 50 | 57 | 53 | 216.6 | 386.8 | 204.8 | 37 | 86 | 42 | 247 | 212 | 52 | 57 | 42 | 52 | 31 | 50 | 255 | 253 | 51 | 54 | 13292 | 165 | 226 | 53 | 47 | 85.8 | 52 | 46 | 197.8 | 40 | 47 | 48 | 53 | 220 | 55 | 151 | 400 | 47 | 49 | 138.8 | 46 | 37 | 692 | 47 | 558.6 | 256 | 126.2 | 8939 | 49 | 364 | 257 | 57 | 661 | 45 | 254.8 | 48 | 340 | 216 | 57 | 53 | 35 | 55 | 65 | 11218 | 48 | 51 | 55 | 50 | 154 | 126 | 229 | 52 | 50 | 604.2 | 144.2 | 76.2 | 55 | 33 | 11205.2 | 46 | 51 | 55 | 47 | 574 | 382 | 50 | 61 | 122.8 | 51 | 47 | 53 | 52 | 49
48 | 220 | 235 | 49 | 783.6 | 155.6 | 56 | 38 | 42 | 52 | 442 | 33 | 54 | 42 | 51 | 55 | 218 | 49 | 54 | 230 | 134.4 | 149 | 48 | 56 | 241 | 234 | 220 | 58 | 264 | 117.8 | 48 | 210.2 | 47 | 247 | 194 | 130.6 | 49 | 239 | 158 | 50 | 49 | 261 | 49 | 185 | 50 | 146 | 57 | 59 | 36 | 48 | 40 | 54 | 9063 | 249 | 51 | 215 | 53 | 46 | 275 | 51 | 216 | 52 | 83.4 | 189.8 | 155.2 | 11697 | 142.2 | 518 | 9628 | 40 | 270 | 51 | 55 | 43 | 44 | 239 | 109 | 600 | 45 | 56 | 50 | 244 | 51 | 219 | 291.2 | 238 | 57 | 35 | 54 | 55 | 114.8 | 195 | 37 | 237 | 57 | 186 | 239 | 72.8 | 162 | 311.2 | 52 | 46 | 54 | 131.4 | 425 | 48 | 50 | 88 | 53 | 158 | 466 | 56 | 37 | 238 | 42 | 247 | 212 | 52 | 57 | 42 | 52 | 105.4 | 50 | 46 | 253 | 51 | 54 | 13292 | 119 | 156 | 53 | 47 | 225 | 52 | 46 | 235 | 40 | 47 | 48 | 53 | 58 | 55 | 219.4 | 55 | 47 | 49 | 266 | 46 | 37 | 779.2 | 208.6 | 572.6 | 256 | 51 | 8979.8 | 49 | 259.4 | 257 | 57 | 661 | 109 | 346 | 153.6 | 340 | 258.4 | 57 | 100.2 | 35 | 55 | 65 | 11218 | 48 | 51 | 55 | 50 | 41 | 246 | 94.6 | 52 | 50 | 644 | 213 | 233 | 55 | 33 | 10820 | 46 | 51 | 55 | 47 | 499.6 | 595.8 | 50 | 61 | 52 | 51 | 47 | 53 | 52 | 49
48 | 262 | 235 | 49 | 742 | 190 | 56 | 38 | 42 | 52 | 438 | 33 | 54 | 42 | 51 | 55 | 218 | 49 | 54 | 230 | 52 | 149 | 114.8 | 56 | 241 | 234 | 220 | 58 | 264 | 41 | 48 | 51 | 47 | 247 | 194 | 151 | 150 | 239 | 158 | 50 | 49 | 261 | 49 | 185 | 341 | 146 | 57 | 59 | 36 | 48 | 40 | 54 | 9063 | 249 | 51 | 215 | 53 | 46 | 275 | 51 | 216 | 52 | 221 | 53 | 296 | 11697 | 51 | 487.4 | 9628 | 40 | 102 | 51 | 55 | 43 | 44 | 239 | 53 | 588 | 45 | 150.8 | 50 | 128.8 | 51 | 219 | 238 | 238 | 57 | 125 | 146.4 | 55 | 53 | 134.6 | 37 | 237 | 57 | 186 | 126.8 | 156 | 162 | 439 | 52 | 46 | 54 | 181 | 425 | 48 | 50 | 212 | 53 | 158 | 482 | 56 | 37 | 238 | 42 | 94.2 | 133.4 | 52 | 57 | 42 | 52 | 217 | 50 | 46 | 132.4 | 51 | 54 | 13147.2 | 50 | 51 | 53 | 47 | 225 | 52 | 46 | 235 | 40 | 47 | 48 | 53 | 58 | 55 | 322 | 55 | 47 | 49 | 266 | 46 | 37 | 1030.8 | 249 | 418.8 | 131.8 | 51 | 9143 | 49 | 173 | 51 | 57 | 725.8 | 205 | 225.2 | 180 | 265.6 | 229 | 57 | 171 | 132.8 | 159.8 | 486.4 | 11218 | 48 | 51 | 55 | 50 | 41 | 246 | 61 | 217 | 50 | 934.4 | 213 | 233 | 55 | 33 | 10863 | 46 | 51 | 55 | 47 | 544 | 463 | 50 | 129.8 | 52 | 51 | 47 | 53 | 52 | 49
84.2 | 262 | 162.2 | 49 | 797.2 | 190 | 56 | 38 | 42 | 52 | 489.2 | 33 | 54 | 42 | 51 | 55 | 258.8 | 49 | 96 | 158 | 52 | 104.2 | 359 | 56 | 51 | 197.2 | 34 | 58 | 99.2 | 41 | 48 | 51 | 47 | 247 | 194 | 151 | 150 | 239 | 52 | 50 | 163 | 261 | 49 | 185 | 452 | 105.6 | 57 | 59 | 36 | 48 | 40 | 158.8 | 9063 | 249 | 51 | 116.6 | 159 | 46 | 310.6 | 51 | 216 | 52 | 221 | 53 | 296 | 11697 | 51 | 471 | 9628 | 40 | 60 | 51 | 55 | 43 | 44 | 160.2 | 53 | 528 | 45 | 214 | 50 | 52 | 51 | 76.6 | 238 | 162.4 | 57 | 125 | 277.6 | 55 | 53 | 44 | 37 | 237 | 247.4 | 57 | 52 | 190 | 57 | 324.4 | 52 | 46 | 54 | 181 | 276.6 | 48 | 50 | 212 | 53 | 158 | 486 | 56 | 37 | 162 | 42 | 56 | 248 | 52 | 57 | 42 | 52 | 217 | 50 | 46 | 52 | 51 | 54 | 13111 | 50 | 51 | 53 | 79 | 225 | 86.8 | 46 | 235 | 40 | 47 | 48 | 53 | 58 | 55 | 239.6 | 55 | 47 | 49 | 266 | 169 | 37 | 371 | 251.4 | 43 | 49 | 51 | 9143 | 49 | 148 | 51 | 57 | 1826 | 205 | 195 | 180 | 73.2 | 229 | 57 | 171 | 198 | 186 | 50 | 11218 | 130.2 | 51 | 55 | 50 | 41 | 246 | 61 | 217 | 50 | 989 | 213 | 233 | 187 | 124.2 | 10951 | 182.2 | 51 | 55 | 47 | 637 | 326.2 | 50 | 233 | 82.4 | 51 | 235 | 53 | 52 | 49
229 | 262 | 128 | 49 | 706.2 | 190 | 56 | 38 | 42 | 52 | 1875.8 | 33 | 54 | 84.4 | 51 | 55 | 320 | 49 | 159 | 50 | 52 | 37 | 359 | 56 | 51 | 50 | 34 | 58 | 58 | 41 | 48 | 51 | 83.6 | 131.2 | 86.8 | 329.6 | 150 | 239 | 52 | 50 | 163 | 261 | 49 | 177.8 | 408.6 | 45 | 57 | 96.8 | 36 | 48 | 40 | 425 | 9063 | 249 | 51 | 51 | 159 | 46 | 153 | 51 | 216 | 52 | 267.8 | 53 | 296 | 11697 | 51 | 439 | 9628 | 40 | 60 | 51 | 153 | 43 | 44 | 42 | 53 | 653 | 45 | 214 | 50 | 52 | 51 | 41 | 238 | 49 | 165.6 | 125 | 382 | 55 | 53 | 44 | 37 | 199.4 | 345 | 172.2 | 52 | 326 | 57 | 248 | 52 | 46 | 54 | 181 | 54 | 48 | 50 | 212 | 53 | 54 | 413.2 | 56 | 37 | 48 | 42 | 56 | 248 | 52 | 57 | 42 | 52 | 217 | 50 | 46 | 52 | 51 | 54 | 13111 | 50 | 51 | 53 | 323.4 | 225 | 226 | 46 | 160.6 | 40 | 47 | 48 | 53 | 58 | 55 | 116.4 | 55 | 47 | 49 | 266 | 251 | 37 | 371 | 255 | 81.8 | 49 | 51 | 9143 | 49 | 48 | 51 | 57 | 493.8 | 205 | 195 | 180 | 53 | 229 | 57 | 207.2 | 198 | 186 | 50 | 11309.2 | 185 | 51 | 323 | 50 | 41 | 246 | 61 | 184 | 50 | 989 | 109.8 | 233 | 220 | 185 | 10991 | 273 | 51 | 55 | 47 | 665.2 | 341 | 50 | 233 | 204 | 51 | 387 | 53 | 52 | 49
229 | 178 | 178 | 49 | 561 | 162.2 | 56 | 38 | 42 | 52 | 553 | 33 | 54 | 223.2 | 51 | 55 | 154 | 49 | 159 | 50 | 52 | 37 | 359 | 56 | 172 | 50 | 34 | 58 | 131.8 | 41 | 48 | 51 | 230 | 54 | 60 | 248 | 109.6 | 123.8 | 52 | 50 | 163 | 53 | 151.6 | 176 | 235 | 45 | 57 | 248 | 36 | 48 | 40 | 425 | 9063 | 53 | 51 | 51 | 159 | 149.2 | 153 | 51 | 53 | 52 | 303.6 | 53 | 203.6 | 11697 | 51 | 537.8 | 9628 | 40 | 60 | 51 | 153 | 43 | 44 | 42 | 53 | 703 | 45 | 214 | 50 | 52 | 51 | 41 | 199.4 | 49 | 238 | 89 | 382 | 55 | 53 | 44 | 37 | 98.2 | 345 | 249 | 52 | 263.6 | 57 | 248 | 52 | 46 | 153 | 1277.4 | 54 | 48 | 50 | 212 | 53 | 54 | 334 | 56 | 46.6 | 48 | 42 | 56 | 133.4 | 159 | 57 | 42 | 52 | 217 | 50 | 46 | 52 | 51 | 54 | 13111 | 50 | 51 | 155.6 | 432.2 | 85.8 | 226 | 46 | 49 | 40 | 47 | 48 | 53 | 58 | 55 | 48 | 55 | 47 | 49 | 54 | 251 | 37 | 371 | 176.6 | 237 | 49 | 51 | 9143 | 49 | 48 | 51 | 57 | 465.6 | 205 | 43 | 74.4 | 53 | 191.8 | 57 | 257.6 | 198 | 159.8 | 50 | 11332 | 185 | 129.4 | 390 | 50 | 41 | 46 | 61 | 52 | 50 | 995 | 41 | 76.2 | 220 | 288 | 10963 | 273 | 51 | 55 | 80.6 | 851.4 | 368 | 50 | 233 | 204 | 51 | 387 | 53 | 52 | 49
229 | 52 | 178 | 49 | 561 | 51 | 56 | 38 | 42 | 52 | 557 | 33 | 92.4 | 336 | 51 | 55 | 154 | 49 | 159 | 50 | 52 | 37 | 359 | 56 | 172 | 50 | 34 | 58 | 181 | 41 | 48 | 51 | 230 | 54 | 60 | 208.2 | 49 | 47 | 52 | 50 | 117.4 | 53 | 220 | 176 | 235 | 45 | 57 | 248 | 36 | 48 | 40 | 337.8 | 9063 | 172 | 51 | 51 | 116.6 | 218 | 133 | 118.8 | 53 | 52 | 166 | 53 | 54 | 11697 | 51 | 595.8 | 9628 | 40 | 60 | 51 | 153 | 43 | 44 | 42 | 53 | 1745.8 | 45 | 182.4 | 219.6 | 52 | 51 | 41 | 45 | 49 | 238 | 35 | 289.6 | 55 | 53 | 44 | 37 | 172 | 167.4 | 249 | 52 | 222 | 57 | 35 | 52 | 46 | 219 | 69 | 54 | 48 | 99.6 | 88 | 53 | 54 | 456.6 | 56 | 105 | 48 | 42 | 56 | 133.4 | 159 | 57 | 42 | 52 | 31 | 50 | 46 | 52 | 51 | 54 | 13111 | 152 | 51 | 224 | 494 | 51 | 226 | 46 | 49 | 40 | 47 | 48 | 248 | 58 | 55 | 48 | 55 | 47 | 49 | 54 | 251 | 37 | 117.4 | 113 | 237 | 49 | 51 | 8979.8 | 49 | 48 | 51 | 57 | 408 | 159.4 | 43 | 114.8 | 53 | 43 | 57 | 234 | 100.2 | 55 | 50 | 11461.6 | 185 | 149 | 390 | 50 | 41 | 46 | 61 | 52 | 50 | 933.8 | 41 | 37 | 220 | 288 | 10976.4 | 273 | 51 | 55 | 215 | 693 | 407.2 | 50 | 164.2 | 143.2 | 51 | 361 | 53 | 52 | 49
229 | 52 | 178 | 49 | 465.8 | 51 | 56 | 38 | 42 | 131.2 | 552.8 | 33 | 246 | 336 | 51 | 55 | 72.4 | 98.6 | 75 | 50 | 107.2 | 37 | 48 | 180 | 172 | 50 | 34 | 58 | 181 | 66 | 48 | 51 | 230 | 54 | 60 | 49 | 49 | 161 | 52 | 50 | 49 | 53 | 220 | 151 | 50 | 45 | 193 | 248 | 36 | 128.2 | 129.6 | 145.8 | 9063 | 172 | 51 | 51 | 53 | 218 | 53 | 164 | 53 | 128.8 | 166 | 53 | 54 | 11697 | 51 | 587.4 | 9628 | 40 | 60 | 51 | 113.8 | 43 | 44 | 42 | 53 | 3250 | 45 | 56 | 262 | 52 | 51 | 41 | 45 | 49 | 238 | 35 | 228 | 91.4 | 53 | 44 | 37 | 172 | 57 | 249 | 52 | 188 | 228.2 | 35 | 52 | 46 | 219 | 233.8 | 54 | 48 | 298 | 57 | 53 | 54 | 523 | 56 | 37 | 48 | 42 | 56 | 248 | 159 | 57 | 42 | 52 | 31 | 190 | 162 | 52 | 51 | 54 | 13111 | 220 | 51 | 224 | 364 | 51 | 226 | 218 | 49 | 40 | 123.8 | 48 | 248 | 58 | 55 | 48 | 55 | 47 | 49 | 54 | 210 | 37 | 54 | 137 | 237 | 49 | 51 | 9113.6 | 154 | 48 | 51 | 57 | 430.8 | 188 | 43 | 215 | 53 | 43 | 57 | 234 | 35 | 55 | 50 | 11471.2 | 48 | 149 | 390 | 50 | 41 | 46 | 61 | 52 | 50 | 1009 | 41 | 136.6 | 88 | 196.8 | 10159 | 227.6 | 51 | 55 | 215 | 721 | 254 | 50 | 61 | 52 | 51 | 257 | 53 | 52 | 49
84.2 | 52 | 53 | 49 | 582.4 | 51 | 56 | 38 | 42 | 312 | 586.4 | 33 | 246 | 251.2 | 51 | 55 | 52 | 173 | 54 | 50 | 190 | 72 | 48 | 180 | 123.6 | 50 | 34 | 58 | 181 | 166 | 48 | 51 | 230 | 54 | 60 | 49 | 49 | 161 | 52 | 50 | 49 | 53 | 220 | 51 | 50 | 45 | 345.8 | 248 | 56.6 | 322 | 152 | 54 | 9063 | 172 | 51 | 51 | 53 | 80.4 | 53 | 164 | 53 | 148 | 72.4 | 159 | 54 | 11697 | 51 | 588.6 | 9628 | 40 | 60 | 51 | 55 | 43 | 44 | 42 | 53 | 3171 | 80.8 | 56 | 262 | 52 | 51 | 41 | 45 | 49 | 201.8 | 116.6 | 54 | 409.4 | 53 | 44 | 186.6 | 172 | 57 | 294.6 | 52 | 52 | 271 | 35 | 52 | 46 | 219 | 290 | 54 | 48 | 298 | 57 | 96.2 | 54 | 488 | 56 | 37 | 48 | 42 | 56 | 248 | 116.2 | 57 | 42 | 52 | 31 | 225 | 162 | 52 | 51 | 54 | 13111 | 220 | 51 | 224 | 474.6 | 51 | 86.8 | 218 | 49 | 40 | 239 | 48 | 248 | 58 | 55 | 48 | 55 | 47 | 49 | 54 | 46 | 37 | 54 | 145 | 237 | 49 | 51 | 8939 | 154 | 48 | 51 | 57 | 549 | 188 | 43 | 215 | 53 | 43 | 57 | 234 | 35 | 55 | 50 | 11380 | 48 | 129.4 | 190.8 | 50 | 131.4 | 46 | 61 | 52 | 50 | 978 | 41 | 203 | 55 | 94.8 | 10159 | 46 | 89.8 | 90.2 | 215 | 716.8 | 254 | 50 | 61 | 52 | 51 | 47 | 53 | 52 | 49
48 | 52 | 212.2 | 49 | 689.4 | 51 | 56 | 38 | 42 | 405 | 616 | 33 | 364 | 230 | 51 | 226 | 52 | 370 | 54 | 50 | 190 | 212 | 48 | 180 | 51 | 50 | 34 | 58 | 58 | 166 | 235 | 51 | 83.6 | 78 | 60 | 49 | 49 | 161 | 52 | 50 | 49 | 53 | 185.8 | 51 | 50 | 45 | 384 | 96.8 | 139 | 322 | 152 | 54 | 9063 | 124.4 | 51 | 51 | 237 | 46 | 53 | 164 | 53 | 148 | 49 | 159 | 54 | 11697 | 51 | 668.8 | 9628 | 40 | 176.8 | 51 | 55 | 43 | 44 | 42 | 53 | 49 | 224 | 56 | 262 | 52 | 51 | 41 | 45 | 49 | 57 | 239 | 54 | 495 | 53 | 44 | 224 | 142.6 | 57 | 162 | 52 | 52 | 271 | 35 | 52 | 46 | 120 | 290 | 54 | 48 | 421 | 57 | 161 | 54 | 468.2 | 56 | 37 | 48 | 42 | 56 | 248 | 182.4 | 57 | 42 | 52 | 31 | 225 | 162 | 222.4 | 51 | 54 | 13111 | 220 | 51 | 189.8 | 2054.2 | 51 | 52 | 218 | 49 | 40 | 239 | 48 | 248 | 122.8 | 91 | 48 | 55 | 47 | 49 | 54 | 46 | 37 | 54 | 133 | 81.8 | 49 | 88.6 | 8939 | 154 | 48 | 51 | 57 | 549 | 188 | 43 | 215 | 53 | 43 | 57 | 89.2 | 144.2 | 55 | 80 | 11380 | 48 | 51 | 55 | 50 | 154 | 46 | 61 | 52 | 50 | 49 | 41 | 203 | 55 | 33 | 10159 | 46 | 245 | 231 | 215 | 641.6 | 213 | 81.2 | 61 | 52 | 51 | 47 | 145.8 | 52 | 49
48 | 52 | 252 | 49 | 851 | 51 | 56 | 38 | 174 | 286.2 | 686.4 | 33 | 364 | 42 | 51 | 226 | 52 | 370 | 54 | 50 | 190 | 212 | 48 | 169 | 51 | 50 | 34 | 58 | 58 | 166 | 235 | 51 | 47 | 78 | 133.6 | 49 | 49 | 115.4 | 136.8 | 50 | 49 | 53 | 49 | 51 | 50 | 45 | 329.6 | 90 | 139 | 322 | 129.6 | 54 | 9063 | 53 | 51 | 51 | 237 | 46 | 53 | 51 | 53 | 128.8 | 49 | 159 | 54 | 11697 | 142.2 | 622 | 9628 | 40 | 206 | 51 | 55 | 43 | 44 | 42 | 53 | 49 | 224 | 56 | 177.2 | 52 | 51 | 41 | 45 | 49 | 57 | 239 | 76 | 495 | 53 | 44 | 224 | 158 | 57 | 162 | 52 | 52 | 271 | 101.8 | 52 | 46 | 54 | 306 | 54 | 87.2 | 421 | 57 | 161 | 54 | 413.8 | 56 | 37 | 48 | 42 | 56 | 248 | 215 | 57 | 42 | 52 | 31 | 225 | 115.6 | 265 | 51 | 54 | 13111 | 186 | 86 | 53 | 3107.8 | 51 | 52 | 218 | 49 | 40 | 239 | 48 | 131 | 220 | 235 | 48 | 55 | 47 | 49 | 144.4 | 46 | 37 | 54 | 109 | 43 | 49 | 239 | 8939 | 112 | 48 | 51 | 57 | 549 | 73.6 | 103.4 | 215 | 53 | 43 | 57 | 53 | 217 | 55 | 200 | 11315.2 | 48 | 51 | 55 | 50 | 154 | 46 | 61 | 52 | 117.2 | 49 | 41 | 203 | 55 | 33 | 10159 | 46 | 245 | 231 | 80.6 | 647.6 | 49 | 154 | 61 | 52 | 160.2 | 47 | 169 | 52 | 49
48 | 153 | 252 | 49 | 277 | 243 | 146.4 | 38 | 262 | 207 | 738 | 143.4 | 210.4 | 42 | 240.8 | 226 | 52 | 270.8 | 54 | 50 | 134.8 | 212 | 48 | 249 | 51 | 50 | 54 | 58 | 58 | 310 | 197.6 | 90.8 | 47 | 54 | 244 | 49 | 49 | 47 | 230 | 50 | 49 | 53 | 49 | 51 | 50 | 45 | 57 | 214 | 139 | 191 | 40 | 54 | 9063 | 53 | 51 | 51 | 237 | 46 | 53 | 51 | 53 | 52 | 49 | 234.2 | 54 | 11697 | 203 | 597.6 | 9628 | 40 | 206 | 51 | 55 | 43 | 44 | 42 | 53 | 49 | 224 | 56 | 50 | 52 | 122.4 | 41 | 45 | 49 | 57 | 239 | 164 | 495 | 84.2 | 44 | 394 | 143 | 57 | 141 | 164.2 | 52 | 185.4 | 202 | 52 | 141.2 | 54 | 161.2 | 129.6 | 146 | 258.6 | 213 | 161 | 54 | 230 | 56 | 37 | 48 | 42 | 56 | 57 | 215 | 57 | 42 | 244 | 31 | 155 | 161 | 265 | 51 | 54 | 13111 | 50 | 226 | 53 | 3173.4 | 51 | 52 | 114.8 | 49 | 40 | 239 | 48 | 53 | 220 | 235 | 151 | 55 | 47 | 49 | 167 | 46 | 37 | 54 | 290 | 43 | 49 | 239 | 8939 | 49 | 48 | 51 | 57 | 753 | 45 | 194 | 48 | 53 | 43 | 57 | 53 | 217 | 55 | 200 | 11218 | 48 | 51 | 55 | 50 | 131.4 | 46 | 61 | 52 | 218 | 49 | 41 | 103.4 | 55 | 33 | 10159 | 46 | 245 | 231 | 47 | 588 | 49 | 210 | 61 | 52 | 233 | 47 | 169 | 52 | 49
48 | 153 | 252 | 49 | 277 | 243 | 169 | 38 | 327.2 | 145 | 558 | 217 | 124.8 | 42 | 375 | 372.4 | 52 | 246 | 54 | 50 | 52 | 177 | 48 | 249 | 51 | 50 | 240 | 58 | 58 | 406 | 48 | 250 | 47 | 54 | 325.6 | 49 | 49 | 47 | 338 | 50 | 49 | 53 | 49 | 249 | 50 | 45 | 57 | 214 | 206.8 | 135 | 40 | 54 | 9063 | 53 | 51 | 51 | 275 | 46 | 53 | 51 | 53 | 52 | 49 | 385.8 | 54 | 11697 | 203 | 448.2 | 9628 | 40 | 206 | 51 | 55 | 43 | 44 | 42 | 53 | 49 | 224 | 56 | 50 | 52 | 170 | 41 | 45 | 49 | 57 | 239 | 164 | 134.2 | 209 | 44 | 319.2 | 201 | 57 | 57 | 239 | 93.6 | 57 | 202 | 52 | 165 | 54 | 299.2 | 180 | 146 | 183.8 | 213 | 74.6 | 87.4 | 230 | 167.6 | 37 | 48 | 42 | 132.4 | 57 | 251 | 57 | 42 | 244 | 31 | 50 | 438 | 265 | 51 | 54 | 13111 | 50 | 226 | 53 | 3071.2 | 51 | 52 | 46 | 49 | 40 | 47 | 48 | 53 | 220 | 235 | 151 | 55 | 164 | 49 | 167 | 46 | 37 | 54 | 278 | 43 | 49 | 239 | 8939 | 49 | 48 | 51 | 57 | 838.2 | 45 | 194 | 48 | 53 | 43 | 57 | 53 | 217 | 55 | 200 | 11218 | 48 | 51 | 55 | 50 | 41 | 46 | 61 | 52 | 218 | 49 | 41 | 37 | 55 | 33 | 10159 | 132.4 | 245 | 231 | 47 | 610 | 49 | 899.6 | 61 | 52 | 233 | 47 | 145.8 | 52 | 49
48 | 153 | 172.4 | 49 | 298.8 | 243 | 169 | 38 | 425 | 52 | 42 | 217 | 54 | 42 | 475 | 306.4 | 52 | 127.8 | 54 | 50 | 52 | 37 | 48 | 249 | 51 | 50 | 305.2 | 58 | 222.8 | 406 | 48 | 250 | 47 | 54 | 346 | 49 | 49 | 47 | 316.8 | 85.6 | 49 | 53 | 49 | 249 | 50 | 45 | 57 | 214 | 198 | 193 | 40 | 54 | 9063 | 53 | 51 | 51 | 316.6 | 46 | 53 | 51 | 274 | 52 | 184.6 | 420 | 142 | 11697 | 203 | 297 | 9628 | 40 | 299.2 | 51 | 139.4 | 43 | 44 | 42 | 123 | 49 | 80.8 | 56 | 50 | 128.8 | 170 | 41 | 45 | 49 | 57 | 89 | 164 | 55 | 209 | 74.2 | 173 | 170.6 | 57 | 57 | 239 | 156 | 57 | 202 | 52 | 165 | 131.2 | 3303 | 180 | 146 | 146 | 213 | 53 | 325 | 254 | 242 | 208.2 | 48 | 42 | 247 | 57 | 264.6 | 57 | 42 | 244 | 31 | 50 | 438 | 260.2 | 51 | 54 | 13111 | 50 | 226 | 53 | 1418.8 | 51 | 52 | 46 | 49 | 40 | 47 | 48 | 53 | 155.2 | 235 | 151 | 55 | 164 | 49 | 144.4 | 46 | 37 | 54 | 219.4 | 43 | 49 | 239 | 8939 | 49 | 48 | 51 | 57 | 792 | 45 | 194 | 48 | 53 | 112.2 | 57 | 53 | 180.6 | 55 | 170 | 11218 | 48 | 51 | 55 | 50 | 41 | 46 | 61 | 52 | 218 | 49 | 41 | 37 | 55 | 33 | 10159 | 154 | 89.8 | 90.2 | 47 | 677 | 70.4 | 746.4 | 103.8 | 52 | 233 | 47 | 53 | 52 | 49
48 | 238.6 | 53 | 49 | 212.4 | 243 | 146.4 | 38 | 381 | 52 | 42 | 217 | 54 | 42 | 269 | 238 | 52 | 49 | 54 | 50 | 258 | 37 | 48 | 249 | 203 | 50 | 342 | 58 | 264 | 218 | 48 | 250 | 47 | 54 | 399.6 | 49 | 49 | 47 | 232 | 228 | 49 | 53 | 49 | 249 | 50 | 45 | 57 | 183 | 198 | 193 | 40 | 54 | 9063 | 53 | 51 | 83.8 | 243 | 46 | 230.6 | 51 | 437 | 52 | 275 | 420 | 164 | 11697 | 172.6 | 297 | 9664.8 | 40 | 270 | 51 | 205 | 43 | 44 | 42 | 340 | 49 | 45 | 56 | 50 | 244 | 170 | 41 | 45 | 200.2 | 57 | 125 | 98 | 55 | 209 | 195 | 37 | 414.2 | 57 | 57 | 239 | 156 | 99 | 135.2 | 52 | 141.2 | 247 | 3255 | 425 | 67.6 | 179.6 | 213 | 53 | 325 | 230 | 242 | 251 | 86 | 42 | 247 | 119 | 232 | 57 | 42 | 244 | 31 | 50 | 328.2 | 253 | 51 | 54 | 13111 | 50 | 226 | 53 | 402 | 51 | 52 | 46 | 49 | 40 | 47 | 48 | 53 | 58 | 91 | 109.8 | 55 | 164 | 49 | 223.6 | 46 | 37 | 142 | 65 | 43 | 256 | 88.6 | 8939 | 49 | 134.4 | 51 | 133.8 | 580.6 | 45 | 133.6 | 48 | 53 | 290.4 | 57 | 147.4 | 35 | 107.4 | 50 | 11218 | 48 | 51 | 55 | 50 | 41 | 166 | 61 | 52 | 218 | 49 | 41 | 115.4 | 55 | 33 | 10159 | 154 | 51 | 55 | 47 | 860.2 | 156 | 480 | 275 | 52 | 196.6 | 47 | 53 | 52 | 49
48 | 262 | 89.4 | 49 | 169 | 127.8 | 56 | 38 | 205 | 52 | 42 | 180.2 | 54 | 42 | 300 | 55 | 113.2 | 49 | 92.2 | 194 | 258 | 37 | 48 | 169.6 | 265.2 | 50 | 342 | 58 | 264 | 93 | 48 | 250 | 47 | 54 | 275.6 | 49 | 150 | 47 | 232 | 228 | 49 | 53 | 49 | 249 | 50 | 45 | 57 | 59 | 198 | 193 | 40 | 54 | 9063 | 53 | 51 | 215 | 285.4 | 46 | 275 | 51 | 437 | 52 | 275 | 380.8 | 243.2 | 11697 | 51 | 341 | 9720 | 40 | 270 | 51 | 256.2 | 43 | 44 | 42 | 368 | 49 | 45 | 56 | 50 | 244 | 51 | 41 | 45 | 238 | 57 | 125 | 54 | 55 | 177.8 | 195 | 37 | 554 | 57 | 57 | 201.6 | 156 | 162 | 35 | 52 | 46 | 247 | 3333.4 | 299 | 48 | 110 | 57 | 53 | 325 | 207.6 | 93.2 | 251 | 238 | 42 | 247 | 212 | 160 | 57 | 42 | 128.8 | 179.8 | 50 | 255 | 253 | 51 | 54 | 13219.6 | 50 | 86 | 53 | 498 | 51 | 52 | 46 | 197.8 | 40 | 47 | 48 | 53 | 58 | 55 | 48 | 55 | 117.2 | 49 | 266 | 46 | 37 | 164 | 89 | 43 | 256 | 51 | 8939 | 49 | 264 | 51 | 249 | 736 | 45 | 43 | 48 | 201.8 | 402 | 57 | 171 | 139 | 186 | 50 | 11218 | 48 | 51 | 55 | 50 | 41 | 246 | 128.2 | 52 | 50 | 49 | 41 | 233 | 55 | 124.2 | 10159 | 132.4 | 51 | 55 | 47 | 229 | 156 | 50 | 378.2 | 125.2 | 51 | 125 | 53 | 52 | 49
48 | 262 | 235 | 49 | 290.6 | 190 | 56 | 38 | 139.8 | 52 | 42 | 33 | 54 | 42 | 295 | 55 | 154 | 49 | 245 | 230 | 258 | 37 | 48 | 191 | 362 | 50 | 230.4 | 58 | 264 | 233 | 48 | 90.8 | 47 | 208.4 | 194 | 49 | 150 | 123.8 | 52 | 228 | 49 | 177.8 | 49 | 255.2 | 223.6 | 85.4 | 57 | 59 | 133.2 | 164 | 40 | 54 | 9063 | 53 | 51 | 215 | 311 | 46 | 275 | 51 | 437 | 52 | 321.8 | 87.2 | 274 | 11697 | 51 | 1392 | 9720 | 40 | 270 | 51 | 341 | 43 | 44 | 42 | 263 | 49 | 45 | 56 | 50 | 244 | 51 | 41 | 45 | 238 | 57 | 125 | 54 | 55 | 53 | 195 | 37 | 598.8 | 57 | 57 | 52 | 72.8 | 162 | 205.4 | 52 | 46 | 247 | 3302.2 | 299 | 48 | 62 | 57 | 53 | 283.4 | 214 | 56 | 251 | 238 | 42 | 247 | 212 | 52 | 57 | 42 | 52 | 217 | 50 | 87.8 | 132.4 | 51 | 54 | 13292 | 50 | 51 | 53 | 510 | 51 | 52 | 46 | 235 | 40 | 47 | 48 | 53 | 58 | 55 | 48 | 215.8 | 47 | 49 | 266 | 46 | 37 | 164 | 193.8 | 43 | 256 | 51 | 8939 | 49 | 264 | 257 | 249 | 680 | 45 | 43 | 48 | 279.4 | 402 | 57 | 171 | 139 | 186 | 50 | 11218 | 48 | 129.4 | 55 | 50 | 41 | 246 | 229 | 52 | 50 | 49 | 41 | 233 | 220 | 185 | 10159 | 46 | 51 | 55 | 47 | 229 | 156 | 50 | 447 | 329.4 | 51 | 177 | 53 | 52 | 49
48 | 262 | 235 | 49 | 255.6 | 190 | 56 | 38 | 42 | 52 | 42 | 33 | 54 | 42 | 317 | 55 | 154 | 49 | 245 | 230 | 258 | 37 | 48 | 207 | 362 | 50 | 34 | 58 | 181.6 | 233 | 48 | 51 | 47 | 247 | 194 | 49 | 150 | 239 | 52 | 192.4 | 49 | 261 | 49 | 176 | 341 | 146 | 57 | 59 | 36 | 48 | 40 | 54 | 9063 | 179.4 | 51 | 215 | 159 | 46 | 275 | 51 | 304.4 | 52 | 381.2 | 53 | 186 | 11742.4 | 51 | 55 | 9720 | 40 | 144 | 51 | 454.6 | 43 | 44 | 120.8 | 193 | 49 | 45 | 182.4 | 50 | 244 | 51 | 41 | 45 | 238 | 57 | 35 | 54 | 55 | 53 | 164.8 | 37 | 237 | 57 | 57 | 52 | 52 | 162 | 324.4 | 52 | 46 | 269.6 | 1614.4 | 299 | 48 | 157.2 | 57 | 53 | 87.4 | 239.4 | 56 | 165.4 | 162 | 42 | 56 | 212 | 52 | 57 | 42 | 52 | 217 | 50 | 46 | 52 | 51 | 54 | 13292 | 50 | 51 | 53 | 1604 | 51 | 52 | 46 | 235 | 40 | 47 | 48 | 53 | 58 | 55 | 150.6 | 256 | 47 | 49 | 266 | 210 | 37 | 142 | 339 | 43 | 256 | 51 | 8939 | 49 | 264 | 257 | 249 | 856 | 77 | 43 | 48 | 340 | 332.8 | 57 | 147.4 | 139 | 186 | 50 | 11218 | 48 | 149 | 55 | 50 | 41 | 246 | 229 | 85 | 50 | 49 | 41 | 233 | 220 | 185 | 10159 | 273 | 51 | 55 | 47 | 229 | 91.8 | 50 | 447 | 353 | 51 | 177 | 53 | 52 | 49
48 | 220 | 162.2 | 49 | 212 | 190 | 56 | 38 | 42 | 52 | 42 | 33 | 54 | 42 | 325 | 55 | 154 | 49 | 252.6 | 230 | 134.4 | 37 | 192 | 245.4 | 286 | 50 | 34 | 58 | 58 | 233 | 48 | 51 | 47 | 247 | 140.4 | 248 | 109.6 | 239 | 52 | 50 | 49 | 261 | 49 | 176 | 452 | 146 | 57 | 210.2 | 36 | 48 | 40 | 54 | 9063 | 211 | 51 | 215 | 159 | 46 | 186.2 | 141.4 | 53 | 52 | 338 | 53 | 186 | 11924 | 51 | 55 | 9646.4 | 40 | 60 | 51 | 928 | 43 | 44 | 239 | 81 | 49 | 45 | 214 | 50 | 52 | 51 | 41 | 45 | 162.4 | 57 | 35 | 54 | 55 | 53 | 44 | 37 | 86.6 | 74.6 | 57 | 52 | 52 | 78 | 439 | 52 | 46 | 167 | 3415 | 152 | 48 | 183.6 | 57 | 53 | 54 | 585 | 56 | 37 | 48 | 42 | 56 | 150 | 52 | 57 | 42 | 52 | 217 | 50 | 46 | 52 | 51 | 54 | 13292 | 50 | 51 | 53 | 3290.2 | 51 | 52 | 46 | 235 | 40 | 47 | 48 | 53 | 58 | 55 | 219 | 256 | 47 | 49 | 181.2 | 251 | 37 | 54 | 334.2 | 43 | 131.8 | 51 | 8939 | 49 | 389 | 257 | 249 | 832 | 205 | 43 | 48 | 340 | 229 | 57 | 53 | 97.4 | 81.2 | 50 | 11218 | 48 | 149 | 55 | 50 | 41 | 206 | 229 | 217 | 50 | 49 | 144.2 | 233 | 220 | 185 | 10159 | 273 | 51 | 55 | 47 | 333.2 | 49 | 50 | 275.8 | 353 | 51 | 345 | 53 | 52 | 49
229 | 52 | 53 | 49 | 212 | 190 | 56 | 38 | 42 | 52 | 42 | 33 | 54 | 42 | 388.6 | 55 | 52 | 49 | 159 | 158 | 107.2 | 149 | 192 | 325.8 | 99.4 | 50 | 34 | 58 | 58 | 233 | 48 | 51 | 47 | 247 | 60 | 248 | 49 | 239 | 52 | 50 | 49 | 261 | 49 | 126 | 235 | 146 | 57 | 248 | 36 | 175 | 40 | 84.6 | 9063 | 211 | 51 | 83.8 | 74.2 | 46 | 53 | 164 | 53 | 109.6 | 338 | 53 | 159.6 | 11924 | 51 | 55 | 9628 | 40 | 60 | 51 | 1064 | 43 | 44 | 239 | 53 | 154 | 45 | 214 | 50 | 52 | 51 | 65 | 45 | 49 | 238 | 35 | 54 | 55 | 53 | 44 | 37 | 49 | 145 | 134.4 | 52 | 52 | 57 | 439 | 52 | 46 | 167 | 3414.2 | 54 | 48 | 50 | 57 | 53 | 54 | 437 | 56 | 37 | 48 | 42 | 56 | 57 | 52 | 57 | 42 | 52 | 142.6 | 50 | 46 | 52 | 51 | 54 | 13255.8 | 142 | 51 | 155.6 | 3266.8 | 51 | 52 | 46 | 160.6 | 40 | 47 | 48 | 53 | 58 | 55 | 219 | 55 | 47 | 49 | 54 | 251 | 37 | 54 | 249 | 81.8 | 49 | 51 | 8939 | 49 | 173 | 257 | 57 | 796 | 205 | 43 | 153.6 | 265.6 | 43 | 57 | 53 | 35 | 55 | 50 | 11315.2 | 48 | 129.4 | 55 | 50 | 41 | 46 | 229 | 217 | 50 | 49 | 213 | 103.4 | 220 | 93.8 | 10159 | 273 | 51 | 55 | 47 | 186 | 49 | 50 | 129.8 | 329.4 | 51 | 257 | 53 | 52 | 49
229 | 52 | 53 | 49 | 90.4 | 51 | 56 | 38 | 42 | 52 | 42 | 33 | 54 | 42 | 561 | 55 | 52 | 49 | 159 | 50 | 190 | 149 | 258.8 | 373 | 51 | 50 | 34 | 58 | 58 | 117.8 | 48 | 51 | 47 | 169.8 | 60 | 208.2 | 49 | 239 | 52 | 50 | 117.4 | 219.4 | 220 | 51 | 235 | 65.2 | 57 | 248 | 56.6 | 175 | 40 | 207 | 9063 | 306.2 | 51 | 51 | 53 | 46 | 53 | 164 | 53 | 148 | 244.4 | 53 | 54 | 11924 | 51 | 55 | 9628 | 40 | 60 | 51 | 1291.6 | 43 | 44 | 239 | 53 | 224 | 45 | 214 | 50 | 52 | 51 | 101 | 45 | 49 | 238 | 35 | 146.4 | 55 | 53 | 123.2 | 37 | 172 | 145 | 339.6 | 52 | 86 | 57 | 239.2 | 52 | 46 | 167 | 3291 | 54 | 48 | 50 | 57 | 53 | 54 | 373 | 56 | 37 | 48 | 42 | 56 | 57 | 52 | 57 | 42 | 52 | 31 | 50 | 46 | 52 | 51 | 54 | 13111 | 165 | 51 | 224 | 3223 | 51 | 121.6 | 46 | 49 | 40 | 47 | 48 | 53 | 58 | 55 | 82.2 | 55 | 47 | 49 | 54 | 251 | 37 | 54 | 249 | 237 | 49 | 51 | 8939 | 49 | 173 | 133.4 | 57 | 679 | 205 | 43 | 180 | 73.2 | 43 | 57 | 53 | 35 | 55 | 50 | 11380 | 48 | 51 | 55 | 50 | 41 | 46 | 61 | 151 | 50 | 49 | 213 | 203 | 55 | 33 | 10159 | 273 | 51 | 55 | 47 | 251.4 | 254 | 50 | 61 | 52 | 51 | 257 | 53 | 52 | 49
229 | 52 | 53 | 49 | 60 | 51 | 56 | 38 | 42 | 52 | 106.4 | 33 | 54 | 42 | 541 | 55 | 52 | 49 | 138 | 50 | 190 | 149 | 359 | 373 | 51 | 50 | 34 | 58 | 58 | 41 | 48 | 51 | 120.2 | 54 | 60 | 49 | 49 | 92.6 | 52 | 50 | 163 | 53 | 220 | 51 | 235 | 45 | 57 | 248 | 139 | 175 | 40 | 207 | 9063 | 203.6 | 51 | 51 | 53 | 46 | 53 | 141.4 | 53 | 148 | 186.6 | 53 | 54 | 11924 | 51 | 89.8 | 9628 | 40 | 60 | 51 | 74.6 | 43 | 44 | 239 | 53 | 224 | 45 | 150.8 | 50 | 52 | 51 | 141 | 45 | 49 | 238 | 35 | 208 | 55 | 53 | 242 | 37 | 172 | 145 | 378 | 52 | 222 | 57 | 35 | 52 | 46 | 99.2 | 2060 | 54 | 200.8 | 50 | 57 | 53 | 54 | 433 | 56 | 37 | 48 | 126 | 56 | 209.8 | 117.2 | 57 | 42 | 52 | 31 | 120 | 46 | 52 | 51 | 54 | 13111 | 165 | 51 | 224 | 2151.4 | 51 | 226 | 46 | 49 | 40 | 47 | 48 | 53 | 58 | 55 | 48 | 55 | 47 | 49 | 54 | 169 | 37 | 54 | 47 | 237 | 49 | 51 | 8939 | 49 | 123 | 51 | 57 | 611.8 | 205 | 73.4 | 180 | 53 | 43 | 57 | 125.4 | 35 | 55 | 80 | 11494 | 48 | 51 | 55 | 50 | 41 | 46 | 61 | 52 | 50 | 49 | 213 | 289.4 | 55 | 74.2 | 10159 | 136.8 | 51 | 55 | 47 | 295 | 254 | 50 | 61 | 82.4 | 51 | 257 | 53 | 109.6 | 49
229 | 52 | 103 | 49 | 60 | 51 | 56 | 38 | 42 | 52 | 136 | 33 | 54 | 105.6 | 493 | 55 | 52 | 49 | 54 | 50 | 190 | 104.2 | 215 | 445.8 | 51 | 50 | 34 | 58 | 58 | 41 | 48 | 51 | 230 | 54 | 60 | 130.6 | 49 | 161 | 52 | 50 | 163 | 53 | 220 | 51 | 50 | 45 | 57 | 172.4 | 139 | 124.2 | 40 | 207 | 9063 | 172 | 51 | 51 | 53 | 46 | 53 | 51 | 53 | 148 | 49 | 116.6 | 54 | 11742.4 | 69.8 | 229 | 9628 | 40 | 60 | 51 | 55 | 199 | 44 | 42 | 53 | 224 | 45 | 56 | 50 | 52 | 51 | 141 | 45 | 49 | 238 | 35 | 208 | 237 | 53 | 242 | 37 | 172 | 92.2 | 462 | 52 | 222 | 57 | 35 | 52 | 46 | 54 | 307 | 54 | 239 | 149.2 | 57 | 117.8 | 54 | 1675 | 56 | 37 | 48 | 147 | 56 | 248 | 236.4 | 57 | 42 | 52 | 31 | 225 | 46 | 179.8 | 51 | 54 | 13111 | 312 | 51 | 224 | 437 | 73.8 | 226 | 46 | 49 | 40 | 47 | 48 | 53 | 58 | 55 | 48 | 55 | 47 | 49 | 54 | 46 | 37 | 54 | 47 | 237 | 49 | 51 | 9020.6 | 49 | 48 | 51 | 57 | 555 | 77 | 195 | 246.8 | 53 | 43 | 57 | 234 | 35 | 55 | 200 | 11494 | 102.8 | 51 | 55 | 50 | 41 | 46 | 61 | 52 | 50 | 49 | 109.8 | 311 | 55 | 136 | 10159 | 46 | 128.6 | 55 | 47 | 154 | 254 | 50 | 61 | 204 | 51 | 173 | 53 | 148 | 49
120.4 | 52 | 178 | 49 | 277 | 51 | 56 | 38 | 42 | 52 | 344.6 | 33 | 172 | 298.4 | 438.4 | 55 | 52 | 49 | 54 | 50 | 134.8 | 37 | 215 | 502.6 | 51 | 230.6 | 34 | 58 | 58 | 41 | 122.8 | 51 | 230 | 54 | 60 | 151 | 49 | 161 | 52 | 50 | 163 | 53 | 220 | 51 | 50 | 45 | 95.2 | 59 | 139 | 48 | 40 | 394.4 | 9063 | 148.2 | 51 | 51 | 53 | 149.2 | 113 | 51 | 53 | 52 | 49 | 159 | 54 | 11697 | 145 | 229 | 9628 | 40 | 60 | 51 | 55 | 238 | 44 | 42 | 53 | 189 | 45 | 56 | 50 | 52 | 51 | 164.6 | 142.8 | 49 | 129.4 | 198.2 | 208 | 237 | 53 | 242 | 37 | 122.8 | 57 | 405.6 | 52 | 222 | 57 | 35 | 52 | 141.2 | 54 | 57 | 54 | 239 | 298 | 119.4 | 161 | 54 | 337 | 56 | 37 | 48 | 147 | 56 | 248 | 322 | 57 | 42 | 52 | 31 | 225 | 46 | 265 | 51 | 54 | 13111 | 220 | 51 | 189.8 | 1462.2 | 165 | 226 | 114.8 | 49 | 40 | 47 | 48 | 53 | 58 | 55 | 68.6 | 55 | 47 | 49 | 76.6 | 46 | 37 | 54 | 47 | 237 | 49 | 51 | 9143 | 49 | 48 | 51 | 57 | 523.8 | 45 | 195 | 241.4 | 53 | 43 | 57 | 234 | 67.6 | 55 | 200 | 11461.6 | 185 | 51 | 55 | 50 | 41 | 46 | 61 | 52 | 50 | 49 | 41 | 244.6 | 55 | 136 | 10159 | 46 | 245 | 55 | 47 | 154 | 254 | 50 | 61 | 204 | 51 | 47 | 145.8 | 190.2 | 49
48 | 52 | 178 | 49 | 277 | 127.8 | 56 | 38 | 218 | 52 | 425 | 33 | 172 | 336 | 370 | 55 | 85.2 | 49 | 54 | 50 | 52 | 37 | 215 | 582.4 | 51 | 341 | 34 | 58 | 58 | 66 | 235 | 51 | 230 | 54 | 60 | 151 | 49 | 161 | 52 | 50 | 49 | 53 | 117.4 | 51 | 50 | 45 | 248 | 59 | 77.2 | 136.2 | 40 | 272 | 9063 | 53 | 51 | 51 | 53 | 218 | 153 | 51 | 53 | 52 | 49 | 159 | 54 | 11697 | 297 | 229 | 9628 | 40 | 60 | 51 | 55 | 238 | 44 | 42 | 53 | 49 | 106.2 | 56 | 262 | 52 | 51 | 307 | 246.6 | 49 | 57 | 239 | 115.6 | 322.6 | 53 | 242 | 224 | 49 | 57 | 277.2 | 52 | 188 | 57 | 68.4 | 52 | 165 | 54 | 57 | 66 | 239 | 298 | 213 | 161 | 54 | 755 | 56 | 37 | 48 | 126 | 56 | 248 | 322 | 57 | 42 | 52 | 31 | 225 | 46 | 265 | 51 | 54 | 13111 | 220 | 51 | 53 | 2999 | 165 | 226 | 218 | 49 | 40 | 47 | 48 | 53 | 58 | 127 | 151 | 55 | 47 | 49 | 167 | 46 | 37 | 54 | 47 | 81.8 | 49 | 201.4 | 9143 | 49 | 48 | 51 | 57 | 555 | 45 | 195 | 215 | 53 | 43 | 57 | 234 | 198 | 55 | 200 | 11286.4 | 185 | 223 | 55 | 50 | 41 | 46 | 61 | 52 | 50 | 49 | 41 | 123.4 | 55 | 136 | 10159 | 46 | 245 | 55 | 47 | 45 | 131 | 50 | 61 | 143.2 | 233 | 47 | 169 | 359 | 49
48 | 72.2 | 178 | 49 | 277 | 243 | 263 | 38 | 262 | 52 | 334.6 | 33 | 172 | 336 | 340 | 55 | 218 | 49 | 54 | 50 | 52 | 37 | 48 | 601 | 51 | 341 | 34 | 58 | 58 | 244 | 235 | 51 | 230 | 54 | 60 | 130.6 | 49 | 69.8 | 196 | 50 | 49 | 53 | 49 | 144.2 | 50 | 45 | 248 | 214 | 36 | 195 | 40 | 228.4 | 9063 | 53 | 51 | 51 | 53 | 218 | 153 | 51 | 53 | 52 | 49 | 408.4 | 54 | 11697 | 297 | 229 | 9628 | 40 | 60 | 51 | 55 | 238 | 44 | 42 | 53 | 49 | 198 | 56 | 262 | 52 | 51 | 379 | 401 | 49 | 57 | 329 | 193.2 | 344 | 53 | 44 | 224 | 49 | 137 | 141 | 52 | 52 | 120 | 202 | 52 | 165 | 219 | 247.8 | 152 | 162.6 | 298 | 306 | 161 | 54 | 52 | 56 | 37 | 48 | 42 | 56 | 171.6 | 256.8 | 57 | 42 | 52 | 31 | 225 | 46 | 265 | 51 | 54 | 13111 | 220 | 51 | 53 | 2966 | 165 | 52 | 218 | 49 | 40 | 47 | 48 | 53 | 58 | 235 | 151 | 55 | 47 | 49 | 167 | 46 | 37 | 54 | 47 | 43 | 49 | 239 | 9143 | 49 | 48 | 51 | 57 | 39 | 130.8 | 315.8 | 215 | 53 | 43 | 57 | 234 | 270.8 | 55 | 170 | 11218 | 185 | 223 | 55 | 50 | 41 | 46 | 61 | 52 | 50 | 91.6 | 41 | 37 | 55 | 53.6 | 10159 | 46 | 245 | 231 | 47 | 45 | 49 | 50 | 61 | 52 | 233 | 47 | 169 | 263 | 49
48 | 153 | 78 | 49 | 277 | 243 | 263 | 38 | 359.8 | 52 | 393 | 33 | 124.8 | 230 | 341 | 55 | 218 | 49 | 87.4 | 50 | 52 | 37 | 48 | 709 | 51 | 298.2 | 157.2 | 58 | 58 | 296 | 122.8 | 170.4 | 47 | 54 | 60 | 49 | 49 | 47 | 232 | 192.4 | 49 | 53 | 49 | 383 | 50 | 45 | 171.6 | 214 | 36 | 195 | 40 | 54 | 9063 | 53 | 51 | 51 | 53 | 80.4 | 153 | 51 | 185.6 | 52 | 139.4 | 420 | 142 | 11697 | 240.6 | 89.8 | 9628 | 40 | 60 | 51 | 55 | 160 | 44 | 42 | 53 | 49 | 198 | 56 | 262 | 52 | 98.6 | 423.6 | 401 | 49 | 57 | 329 | 228 | 234.8 | 177.8 | 44 | 224 | 49 | 257 | 57 | 52 | 52 | 290.4 | 202 | 52 | 141.2 | 219 | 534 | 489 | 48 | 298 | 368 | 53 | 262.6 | 52 | 56 | 79.8 | 48 | 42 | 56 | 57 | 94.8 | 57 | 42 | 52 | 31 | 50 | 255 | 222.4 | 51 | 54 | 13111 | 118 | 51 | 53 | 2886 | 96.6 | 52 | 218 | 49 | 40 | 47 | 48 | 53 | 58 | 235 | 151 | 55 | 47 | 49 | 167 | 46 | 37 | 54 | 47 | 43 | 49 | 239 | 9143 | 49 | 48 | 51 | 57 | 39 | 188 | 224.4 | 215 | 53 | 43 | 57 | 53 | 380 | 55 | 50 | 11218 | 75.4 | 223 | 55 | 50 | 41 | 46 | 61 | 52 | 50 | 262 | 41 | 37 | 55 | 33 | 10159 | 46 | 245 | 231 | 47 | 45 | 49 | 50 | 61 | 52 | 233 | 47 | 145.8 | 263 | 49
48 | 153 | 53 | 49 | 146.8 | 243 | 263 | 38 | 425 | 52 | 188 | 337 | 54 | 154.8 | 179.4 | 299.2 | 218 | 98.6 | 221 | 50 | 52 | 37 | 48 | 249 | 51 | 234 | 342 | 58 | 58 | 484 | 48 | 250 | 47 | 54 | 60 | 49 | 49 | 47 | 232 | 228 | 49 | 53 | 49 | 383 | 50 | 45 | 159.4 | 214 | 36 | 195 | 40 | 54 | 9063 | 53 | 51 | 51 | 95.4 | 46 | 53 | 51 | 274 | 52 | 275 | 420 | 164 | 11697 | 203 | 55 | 9628 | 40 | 144 | 160 | 55 | 43 | 44 | 162 | 53 | 49 | 198 | 56 | 262 | 52 | 170 | 183.4 | 303.2 | 49 | 61.8 | 247.4 | 228 | 140.6 | 209 | 44 | 224 | 49 | 257 | 57 | 52 | 135.2 | 376 | 202 | 52 | 46 | 219 | 534 | 54 | 48 | 50 | 305.6 | 53 | 325 | 52 | 56 | 251 | 48 | 42 | 56 | 171.6 | 52 | 57 | 42 | 244 | 31 | 50 | 278.2 | 52 | 51 | 54 | 13111 | 50 | 156 | 53 | 47 | 155.4 | 52 | 218 | 49 | 40 | 239 | 48 | 53 | 58 | 235 | 89.2 | 55 | 47 | 49 | 99.2 | 46 | 37 | 219.6 | 47 | 43 | 49 | 239 | 8939 | 49 | 48 | 51 | 57 | 39 | 188 | 194 | 48 | 53 | 43 | 57 | 53 | 347.4 | 55 | 50 | 11218 | 48 | 223 | 55 | 50 | 41 | 46 | 61 | 52 | 50 | 262 | 41 | 37 | 55 | 33 | 10159 | 46 | 51 | 231 | 47 | 45 | 49 | 50 | 61 | 52 | 233 | 47 | 53 | 263 | 49
48 | 153 | 53 | 49 | 60 | 243 | 263 | 38 | 337 | 250 | 188 | 489 | 54 | 42 | 265 | 409 | 218 | 173 | 221 | 50 | 134.4 | 37 | 48 | 171.8 | 51 | 50 | 342 | 58 | 58 | 456 | 48 | 250 | 47 | 54 | 100.8 | 49 | 49 | 47 | 232 | 228 | 49 | 53 | 49 | 383 | 50 | 45 | 276.4 | 214 | 133.2 | 106.8 | 40 | 54 | 9063 | 209.8 | 51 | 51 | 159 | 46 | 53 | 51 | 274 | 52 | 275 | 420 | 164 | 11697 | 111.8 | 55 | 9628 | 40 | 299.2 | 160 | 55 | 43 | 44 | 42 | 158 | 49 | 244.2 | 56 | 134.8 | 52 | 170 | 41 | 238 | 86.8 | 81 | 89 | 338 | 55 | 270.8 | 44 | 111.8 | 49 | 137 | 57 | 126.8 | 156 | 376 | 168.6 | 52 | 46 | 334.8 | 534 | 54 | 48 | 50 | 212 | 93 | 325 | 52 | 56 | 251 | 56 | 42 | 132.4 | 248 | 52 | 57 | 42 | 244 | 31 | 50 | 371 | 52 | 51 | 54 | 13111 | 50 | 226 | 53 | 47 | 225 | 52 | 46 | 49 | 40 | 239 | 48 | 53 | 58 | 235 | 48 | 55 | 47 | 49 | 54 | 46 | 37 | 261 | 47 | 43 | 214.6 | 163.8 | 8939 | 49 | 91.2 | 51 | 57 | 39 | 188 | 194 | 48 | 53 | 43 | 57 | 53 | 217 | 55 | 50 | 11218 | 48 | 51 | 55 | 50 | 41 | 46 | 94.6 | 52 | 117.2 | 262 | 41 | 37 | 55 | 33 | 10159 | 46 | 51 | 231 | 147.8 | 45 | 49 | 50 | 61 | 52 | 123.8 | 47 | 53 | 94.2 | 49
48 | 92.4 | 53 | 49 | 60 | 51 | 138.8 | 38 | 205 | 405 | 100.4 | 624.4 | 54 | 42 | 265 | 409 | 85.2 | 173 | 221 | 50 | 258 | 37 | 48 | 56 | 51 | 50 | 342 | 58 | 58 | 328 | 48 | 250 | 47 | 54 | 296 | 49 | 49 | 47 | 266 | 228 | 49 | 53 | 49 | 329.4 | 50 | 45 | 268 | 59 | 198 | 48 | 40 | 54 | 9063 | 249 | 51 | 51 | 159 | 46 | 97.4 | 51 | 274 | 52 | 275 | 249 | 142 | 11697 | 51 | 119.2 | 9628 | 40 | 416 | 160 | 55 | 43 | 44 | 1381.8 | 340 | 49 | 224 | 56 | 50 | 52 | 170 | 41 | 83.6 | 238 | 109 | 35 | 268.4 | 55 | 312 | 44 | 71 | 49 | 57 | 57 | 239 | 156 | 271 | 77.6 | 52 | 46 | 292.2 | 370.4 | 54 | 48 | 50 | 181 | 233 | 325 | 52 | 167.6 | 251 | 91.6 | 42 | 247 | 372 | 196 | 57 | 42 | 244 | 31 | 50 | 444.2 | 172.6 | 51 | 54 | 13111 | 50 | 226 | 53 | 119.8 | 225 | 52 | 46 | 49 | 40 | 239 | 48 | 131 | 58 | 55 | 48 | 55 | 47 | 49 | 54 | 46 | 37 | 261 | 47 | 43 | 256 | 51 | 8939 | 49 | 264 | 51 | 57 | 39 | 102.2 | 73.2 | 48 | 53 | 43 | 57 | 53 | 217 | 55 | 50 | 11218 | 48 | 70.6 | 55 | 50 | 41 | 46 | 229 | 52 | 218 | 262 | 41 | 37 | 55 | 124.2 | 10159 | 46 | 51 | 125.4 | 215 | 45 | 134.6 | 50 | 61 | 52 | 51 | 47 | 97.8 | 52 | 49
48 | 52 | 53 | 49 | 60 | 51 | 56 | 38 | 107.2 | 365.4 | 42 | 551 | 54 | 42 | 93.8 | 299.2 | 52 | 330.6 | 221 | 50 | 258 | 37 | 163.2 | 56 | 51 | 50 | 244.4 | 58 | 58 | 41 | 48 | 210.2 | 47 | 54 | 296 | 49 | 49 | 47 | 158 | 85.6 | 49 | 53 | 49 | 190.6 | 50 | 45 | 289.2 | 59 | 198 | 48 | 40 | 54 | 9063 | 249 | 51 | 51 | 195.8 | 46 | 275 | 51 | 229.8 | 52 | 275 | 53 | 54 | 11697 | 51 | 162 | 9628 | 40 | 416 | 116.4 | 55 | 43 | 44 | 162 | 368 | 49 | 224 | 56 | 50 | 167.2 | 74.8 | 41 | 45 | 238 | 2617.2 | 35 | 164 | 55 | 187.2 | 44 | 207 | 49 | 57 | 57 | 239 | 135.2 | 228.2 | 248 | 52 | 46 | 360 | 57 | 54 | 48 | 50 | 57 | 213 | 141.6 | 52 | 242 | 251 | 150.4 | 42 | 247 | 250.2 | 232 | 57 | 42 | 244 | 68.2 | 50 | 428.6 | 253 | 51 | 54 | 13111 | 50 | 226 | 53 | 229 | 225 | 52 | 46 | 49 | 40 | 239 | 48 | 248 | 58 | 55 | 48 | 55 | 47 | 49 | 54 | 46 | 37 | 261 | 47 | 43 | 256 | 51 | 8939 | 49 | 264 | 51 | 57 | 39 | 45 | 43 | 48 | 53 | 43 | 57 | 53 | 35 | 55 | 50 | 11218 | 48 | 149 | 192.6 | 50 | 41 | 46 | 229 | 52 | 218 | 91.6 | 41 | 37 | 154 | 185 | 10159 | 46 | 51 | 55 | 215 | 45 | 156 | 50 | 378.2 | 52 | 51 | 47 | 165 | 52 | 49
48 | 178 | 89.4 | 49 | 60 | 51 | 56 | 38 | 42 | 207 | 42 | 106.6 | 54 | 42 | 51 | 123.4 | 52 | 270.8 | 87.4 | 230 | 258 | 37 | 192 | 155.2 | 165 | 50 | 34 | 58 | 58 | 41 | 48 | 51 | 47 | 54 | 296 | 49 | 49 | 47 | 158 | 50 | 49 | 53 | 49 | 176 | 124 | 45 | 173.2 | 59 | 198 | 175 | 40 | 54 | 9063 | 249 | 51 | 51 | 258.2 | 46 | 275 | 51 | 53 | 109.6 | 49 | 53 | 54 | 11697 | 51 | 162 | 9701.6 | 40 | 416 | 51 | 55 | 43 | 44 | 42 | 228 | 49 | 224 | 56 | 50 | 244 | 51 | 41 | 45 | 238 | 3235 | 35 | 120 | 55 | 156 | 44 | 207 | 73.6 | 57 | 57 | 239 | 52 | 57 | 248 | 52 | 46 | 360 | 57 | 54 | 48 | 50 | 57 | 213 | 54 | 126.4 | 242 | 79.8 | 48 | 42 | 247 | 212 | 232 | 101.8 | 42 | 128.8 | 217 | 50 | 275.4 | 253 | 51 | 54 | 13111 | 50 | 191 | 53 | 229 | 190.2 | 52 | 46 | 49 | 40 | 123.8 | 48 | 248 | 90.4 | 55 | 48 | 95.2 | 117.2 | 49 | 54 | 128 | 37 | 1524.4 | 47 | 43 | 256 | 51 | 8939 | 49 | 264 | 51 | 57 | 117 | 45 | 43 | 48 | 53 | 43 | 57 | 53 | 97.4 | 55 | 50 | 11218 | 48 | 149 | 227 | 50 | 41 | 46 | 229 | 85 | 218 | 49 | 41 | 37 | 220 | 185 | 10159 | 46 | 51 | 55 | 215 | 45 | 156 | 50 | 447 | 198.4 | 51 | 47 | 165 | 52 | 49
48 | 262 | 235 | 49 | 60 | 51 | 56 | 38 | 42 | 207 | 42 | 33 | 54 | 42 | 51 | 55 | 154 | 246 | 117 | 230 | 258 | 37 | 192 | 180 | 241 | 50 | 34 | 58 | 58 | 41 | 48 | 51 | 47 | 54 | 324.8 | 168.4 | 49 | 47 | 115.6 | 50 | 49 | 53 | 49 | 176 | 408.6 | 45 | 134 | 59 | 165.6 | 175 | 40 | 54 | 9063 | 170.6 | 51 | 83.8 | 237 | 46 | 275 | 51 | 53 | 148 | 49 | 53 | 54 | 11697 | 51 | 162 | 9720 | 40 | 176.8 | 51 | 55 | 43 | 44 | 42 | 193 | 49 | 188.2 | 56 | 50 | 244 | 51 | 41 | 45 | 238 | 8605.8 | 35 | 54 | 55 | 53 | 44 | 139 | 209.6 | 74.6 | 57 | 239 | 52 | 57 | 324.4 | 52 | 46 | 321.4 | 57 | 54 | 48 | 104 | 57 | 237 | 54 | 238 | 93.2 | 37 | 48 | 42 | 247 | 212 | 52 | 169 | 42 | 52 | 217 | 50 | 119.2 | 92.2 | 51 | 54 | 13111 | 50 | 51 | 53 | 229 | 51 | 52 | 46 | 49 | 40 | 47 | 48 | 248 | 220 | 55 | 116.4 | 256 | 164 | 49 | 54 | 251 | 37 | 325 | 47 | 43 | 173.2 | 51 | 8939 | 49 | 264 | 51 | 249 | 234 | 45 | 43 | 48 | 53 | 43 | 57 | 171 | 139 | 55 | 50 | 11218 | 48 | 149 | 227 | 50 | 41 | 246 | 229 | 217 | 218 | 49 | 75.4 | 507 | 220 | 185 | 10159 | 46 | 51 | 55 | 181.4 | 155.4 | 134.6 | 50 | 447 | 235 | 51 | 47 | 165 | 52 | 49
192.8 | 362 | 235 | 49 | 212 | 51 | 56 | 38 | 42 | 52 | 42 | 33 | 246 | 42 | 51 | 55 | 154 | 246 | 159 | 244 | 52 | 37 | 192 | 180 | 241 | 50 | 34 | 58 | 58 | 117.8 | 48 | 51 | 47 | 247 | 244 | 248 | 49 | 92.6 | 52 | 50 | 49 | 53 | 151.6 | 151 | 452 | 45 | 57 | 59 | 77.2 | 175 | 152 | 54 | 9063 | 53 | 111 | 215 | 389 | 46 | 275 | 51 | 53 | 148 | 83.4 | 53 | 54 | 11878.6 | 69.8 | 55 | 9720 | 40 | 60 | 51 | 55 | 43 | 44 | 199.6 | 81 | 49 | 45 | 56 | 50 | 244 | 51 | 41 | 45 | 86.8 | 3548.4 | 35 | 115.6 | 55 | 53 | 134.6 | 37 | 360 | 145 | 78 | 52 | 120 | 57 | 439 | 52 | 46 | 76.6 | 57 | 154.8 | 48 | 185 | 57 | 225 | 54 | 238 | 56 | 37 | 48 | 42 | 56 | 88 | 52 | 169 | 42 | 52 | 217 | 50 | 46 | 52 | 51 | 54 | 13111 | 50 | 51 | 87.2 | 357.4 | 51 | 52 | 46 | 49 | 40 | 47 | 48 | 248 | 220 | 55 | 219 | 256 | 164 | 49 | 54 | 251 | 37 | 325 | 127.8 | 43 | 49 | 51 | 8939 | 49 | 91.2 | 51 | 249 | 234 | 45 | 43 | 48 | 53 | 216 | 57 | 171 | 139 | 55 | 50 | 11240.8 | 48 | 90.2 | 227 | 50 | 41 | 246 | 94.6 | 217 | 50 | 49 | 213 | 507 | 220 | 93.8 | 10159 | 46 | 51 | 55 | 47 | 229 | 49 | 50 | 447 | 235 | 51 | 47 | 120.2 | 52 | 49
229 | 387 | 162.2 | 49 | 212 | 51 | 56 | 38 | 42 | 52 | 42 | 33 | 246 | 42 | 51 | 55 | 154 | 167.2 | 159 | 266.8 | 52 | 177 | 76.8 | 155.2 | 241 | 50 | 34 | 58 | 58 | 233 | 48 | 51 | 47 | 247 | 244 | 248 | 49 | 161 | 52 | 50 | 49 | 53 | 220 | 51 | 452 | 45 | 57 | 59 | 139 | 124.2 | 152 | 54 | 9063 | 53 | 201 | 215 | 427 | 46 | 97.4 | 51 | 53 | 148 | 221 | 53 | 54 | 11924 | 145 | 55 | 9701.6 | 40 | 60 | 51 | 55 | 43 | 44 | 239 | 53 | 49 | 45 | 56 | 50 | 205.6 | 51 | 41 | 45 | 49 | 1207.6 | 35 | 208 | 55 | 53 | 313.8 | 37 | 360 | 145 | 162 | 52 | 222 | 57 | 268.6 | 52 | 46 | 54 | 57 | 425 | 48 | 185 | 57 | 213 | 54 | 238 | 56 | 37 | 162 | 42 | 56 | 57 | 52 | 169 | 42 | 52 | 217 | 50 | 46 | 52 | 51 | 54 | 13111 | 50 | 51 | 224 | 261 | 73.8 | 52 | 46 | 49 | 40 | 47 | 48 | 53 | 220 | 55 | 219 | 175.6 | 164 | 49 | 223.6 | 251 | 37 | 439 | 249 | 43 | 49 | 51 | 8939 | 49 | 48 | 51 | 249 | 117 | 45 | 43 | 48 | 53 | 216 | 57 | 171 | 139 | 55 | 50 | 11332 | 48 | 51 | 158.2 | 50 | 41 | 246 | 61 | 151 | 50 | 49 | 213 | 507 | 121 | 33 | 10159 | 46 | 51 | 55 | 47 | 229 | 49 | 50 | 215.4 | 235 | 51 | 47 | 53 | 52 | 49
229 | 220 | 53 | 49 | 212 | 51 | 56 | 38 | 42 | 52 | 42 | 33 | 269.6 | 42 | 51 | 55 | 113.2 | 49 | 273.6 | 122 | 52 | 212 | 215 | 56 | 203 | 50 | 34 | 58 | 58 | 283 | 48 | 51 | 156.8 | 247 | 244 | 88.8 | 49 | 161 | 52 | 50 | 94.6 | 53 | 220 | 51 | 235 | 45 | 63 | 96.8 | 139 | 48 | 152 | 54 | 9063 | 53 | 243.6 | 215 | 279.8 | 46 | 53 | 73.6 | 53 | 52 | 221 | 53 | 54 | 11924 | 145 | 159.4 | 9628 | 40 | 60 | 51 | 55 | 43 | 44 | 239 | 53 | 49 | 45 | 56 | 50 | 52 | 51 | 41 | 142.8 | 49 | 665 | 35 | 208 | 164.2 | 53 | 393 | 37 | 286.2 | 145 | 315.6 | 52 | 222 | 57 | 111.4 | 52 | 46 | 54 | 204.2 | 425 | 126.4 | 185 | 57 | 213 | 54 | 238 | 56 | 37 | 238 | 42 | 56 | 57 | 84.6 | 79.4 | 42 | 52 | 68.2 | 50 | 46 | 52 | 51 | 54 | 13111 | 152 | 51 | 224 | 261 | 165 | 156.4 | 46 | 86.2 | 40 | 47 | 48 | 53 | 187.6 | 55 | 116.4 | 55 | 47 | 49 | 266 | 251 | 37 | 451 | 249 | 43 | 49 | 51 | 8939 | 133 | 48 | 51 | 249 | 39 | 45 | 103.8 | 48 | 53 | 216 | 57 | 160 | 35 | 55 | 110 | 11332 | 48 | 51 | 55 | 50 | 131.4 | 246 | 61 | 52 | 50 | 49 | 213 | 463.8 | 55 | 33 | 10159 | 46 | 51 | 55 | 47 | 229 | 49 | 50 | 61 | 161.8 | 51 | 47 | 53 | 52 | 49
229 | 52 | 197.4 | 49 | 212 | 51 | 169 | 38 | 42 | 52 | 83 | 33 | 364 | 84.4 | 51 | 55 | 52 | 49 | 245 | 50 | 52 | 212 | 215 | 56 | 51 | 50 | 34 | 58 | 58 | 358 | 48 | 51 | 230 | 247 | 207.2 | 49 | 49 | 161 | 52 | 50 | 163 | 94.6 | 220 | 51 | 50 | 45 | 95 | 248 | 139 | 164 | 107.2 | 54 | 9063 | 53 | 314 | 215 | 243 | 46 | 53 | 164 | 53 | 52 | 221 | 53 | 80.4 | 11924 | 145 | 229 | 9628 | 40 | 60 | 51 | 55 | 43 | 44 | 239 | 53 | 49 | 45 | 56 | 50 | 52 | 51 | 41 | 208 | 49 | 651 | 35 | 208 | 322.6 | 53 | 393 | 37 | 237 | 92.2 | 354 | 52 | 222 | 57 | 35 | 52 | 46 | 54 | 241 | 399.8 | 184.2 | 155.6 | 57 | 237 | 54 | 52 | 56 | 37 | 238 | 105 | 56 | 57 | 257.8 | 57 | 42 | 52 | 31 | 155 | 46 | 52 | 51 | 54 | 13111 | 220 | 51 | 224 | 89.8 | 165 | 226 | 46 | 235 | 40 | 47 | 48 | 53 | 58 | 55 | 48 | 55 | 47 | 49 | 266 | 46 | 37 | 635 | 326.2 | 43 | 49 | 51 | 8939 | 154 | 48 | 51 | 133.8 | 39 | 205 | 195 | 48 | 53 | 216 | 57 | 234 | 35 | 55 | 200 | 11332 | 48 | 85.4 | 55 | 50 | 154 | 126 | 61 | 52 | 50 | 49 | 178.6 | 115.4 | 55 | 33 | 10159 | 46 | 51 | 55 | 47 | 192.2 | 131 | 50 | 61 | 52 | 51 | 47 | 53 | 52 | 49
156.6 | 52 | 377 | 49 | 60 | 51 | 169 | 38 | 42 | 52 | 247 | 33 | 248.8 | 148 | 51 | 55 | 52 | 49 | 245 | 50 | 52 | 279.2 | 215 | 56 | 51 | 50 | 34 | 58 | 140.4 | 358 | 48 | 51 | 230 | 131.2 | 60 | 49 | 49 | 69.8 | 52 | 50 | 163 | 261 | 185.8 | 51 | 50 | 45 | 131 | 372 | 56.6 | 193 | 40 | 54 | 9063 | 211 | 338 | 83.8 | 91 | 46 | 53 | 164 | 53 | 52 | 233.4 | 53 | 186 | 11833.2 | 88.6 | 229 | 9628 | 40 | 60 | 51 | 55 | 43 | 44 | 160.2 | 53 | 49 | 45 | 56 | 50 | 52 | 51 | 41 | 208 | 49 | 665 | 75.8 | 146.4 | 344 | 53 | 302.4 | 37 | 86.6 | 57 | 291 | 52 | 154 | 57 | 35 | 52 | 165 | 54 | 241 | 299 | 337 | 321.8 | 57 | 53 | 54 | 52 | 56 | 37 | 86 | 147 | 56 | 57 | 322 | 57 | 42 | 52 | 31 | 225 | 46 | 52 | 51 | 54 | 13292 | 220 | 51 | 224 | 47 | 165 | 226 | 46 | 235 | 40 | 47 | 48 | 53 | 58 | 91 | 89.2 | 55 | 47 | 49 | 266 | 46 | 37 | 495 | 442 | 43 | 49 | 88.6 | 8939 | 154 | 48 | 51 | 151 | 39 | 205 | 195 | 253.8 | 133.8 | 43 | 57 | 234 | 165.4 | 55 | 200 | 11263.6 | 48 | 223 | 55 | 50 | 154 | 46 | 61 | 52 | 50 | 49 | 41 | 37 | 55 | 136 | 10159 | 46 | 51 | 55 | 47 | 45 | 254 | 50 | 61 | 122.8 | 51 | 151 | 169 | 52 | 49
48 | 52 | 377 | 49 | 60 | 89.4 | 169 | 38 | 42 | 52 | 247 | 33 | 172 | 298.4 | 51 | 55 | 52 | 49 | 92.2 | 50 | 52 | 184 | 215 | 56 | 99.4 | 50 | 34 | 58 | 264 | 166 | 48 | 51 | 230 | 54 | 60 | 49 | 49 | 239 | 52 | 156.8 | 163 | 261 | 49 | 185 | 50 | 45 | 1417.4 | 403 | 36 | 193 | 40 | 272 | 9063 | 211 | 166.4 | 51 | 53 | 46 | 53 | 164 | 118.2 | 52 | 166 | 232.2 | 186 | 11697 | 51 | 229 | 9628 | 40 | 60 | 51 | 55 | 43 | 44 | 42 | 53 | 224 | 45 | 56 | 219.6 | 52 | 51 | 41 | 208 | 49 | 661 | 239 | 54 | 344 | 53 | 202.4 | 37 | 49 | 57 | 249 | 52 | 72.8 | 57 | 35 | 52 | 165 | 153 | 57 | 152 | 317.4 | 421 | 57 | 53 | 54 | 52 | 56 | 37 | 48 | 147 | 56 | 171.6 | 322 | 57 | 42 | 52 | 31 | 225 | 46 | 52 | 51 | 54 | 13292 | 220 | 51 | 87.2 | 47 | 96.6 | 226 | 46 | 235 | 40 | 47 | 48 | 53 | 58 | 235 | 151 | 55 | 47 | 49 | 181.2 | 46 | 37 | 325 | 240 | 43 | 49 | 239 | 8939 | 133 | 73 | 51 | 177 | 39 | 233.6 | 195 | 367 | 154 | 43 | 57 | 234 | 198 | 55 | 200 | 11218 | 48 | 223 | 55 | 50 | 131.4 | 46 | 61 | 52 | 50 | 49 | 41 | 37 | 55 | 136 | 10159 | 46 | 51 | 195.8 | 47 | 186 | 254 | 50 | 61 | 170 | 51 | 177 | 169 | 71.2 | 49
48 | 52 | 377 | 49 | 60 | 243 | 123.8 | 38 | 42 | 52 | 247 | 33 | 101.2 | 336 | 51 | 55 | 52 | 49 | 54 | 50 | 52 | 149 | 114.8 | 56 | 172 | 71.4 | 34 | 58 | 264 | 144 | 48 | 51 | 193.4 | 54 | 60 | 49 | 69.2 | 239 | 52 | 228 | 71.8 | 261 | 49 | 343.4 | 50 | 45 | 57 | 403 | 36 | 193 | 40 | 272 | 9063 | 306.2 | 51 | 51 | 53 | 149.2 | 53 | 96.2 | 216 | 52 | 166 | 330 | 186 | 11697 | 51 | 194.2 | 9628 | 40 | 60 | 94.6 | 55 | 43 | 44 | 42 | 53 | 224 | 45 | 143.2 | 262 | 52 | 51 | 41 | 110.2 | 49 | 651 | 239 | 775.8 | 286.2 | 84.2 | 44 | 37 | 49 | 57 | 198 | 52 | 156 | 99 | 168.6 | 52 | 165 | 219 | 153.6 | 54 | 239 | 421 | 419 | 96.2 | 154.2 | 52 | 56 | 37 | 48 | 147 | 56 | 248 | 289.4 | 57 | 42 | 52 | 31 | 225 | 46 | 137.2 | 51 | 54 | 13292 | 186 | 51 | 53 | 47 | 51 | 191.2 | 46 | 235 | 40 | 47 | 48 | 53 | 58 | 235 | 151 | 55 | 47 | 49 | 54 | 46 | 37 | 337 | 124.2 | 198.2 | 49 | 239 | 8939 | 49 | 173 | 51 | 424 | 39 | 348 | 255.4 | 347 | 265.6 | 43 | 57 | 234 | 198 | 55 | 140 | 11380 | 48 | 223 | 55 | 50 | 41 | 46 | 61 | 52 | 50 | 49 | 41 | 37 | 55 | 136 | 10159 | 46 | 51 | 231 | 47 | 186 | 254 | 50 | 61 | 170 | 51 | 177 | 169 | 274.6 | 49
48 | 52 | 262.2 | 49 | 60 | 243 | 56 | 38 | 42 | 52 | 393 | 33 | 54 | 251.2 | 51 | 55 | 218 | 73.8 | 54 | 50 | 190 | 149 | 48 | 56 | 172 | 157 | 220 | 58 | 264 | 171 | 48 | 51 | 47 | 54 | 60 | 49 | 150 | 239 | 158 | 228 | 49 | 261 | 49 | 383 | 50 | 45 | 57 | 251.8 | 36 | 252.6 | 40 | 228.4 | 9063 | 338 | 51 | 51 | 53 | 218 | 53 | 51 | 216 | 52 | 166 | 447.6 | 186 | 11697 | 111.8 | 55 | 9628 | 40 | 60 | 160 | 55 | 43 | 44 | 42 | 53 | 224 | 45 | 214 | 262 | 52 | 146.2 | 41 | 45 | 49 | 1788.6 | 239 | 1329 | 55 | 209 | 44 | 37 | 49 | 57 | 186 | 52 | 156 | 162 | 202 | 52 | 117.4 | 219 | 218 | 54 | 239 | 347.2 | 455 | 161 | 221 | 52 | 56 | 37 | 48 | 42 | 56 | 248 | 73.4 | 57 | 42 | 52 | 31 | 190 | 46 | 265 | 51 | 54 | 13292 | 50 | 86 | 53 | 47 | 51 | 52 | 46 | 86.2 | 40 | 47 | 48 | 53 | 58 | 235 | 151 | 55 | 47 | 49 | 54 | 46 | 37 | 685 | 47 | 237 | 49 | 239 | 8939 | 49 | 173 | 92.2 | 273.2 | 39 | 252 | 194 | 347 | 319.8 | 43 | 57 | 89.2 | 198 | 55 | 50 | 11380 | 48 | 188.6 | 87.6 | 50 | 41 | 46 | 61 | 52 | 50 | 49 | 41 | 37 | 55 | 94.8 | 10159 | 46 | 245 | 231 | 47 | 186 | 254 | 50 | 61 | 170 | 51 | 151 | 122.6 | 359 | 49
48 | 52 | 53 | 49 | 169 | 243 | 56 | 38 | 107.2 | 52 | 229 | 33 | 54 | 230 | 51 | 157.6 | 218 | 173 | 54 | 50 | 190 | 37 | 48 | 56 | 172 | 157 | 220 | 58 | 264 | 171 | 48 | 51 | 47 | 54 | 60 | 49 | 150 | 239 | 230 | 228 | 49 | 94.6 | 49 | 383 | 50 | 45 | 165.8 | 90 | 100.8 | 195 | 40 | 54 | 9063 | 196 | 51 | 51 | 53 | 218 | 53 | 51 | 216 | 52 | 72.4 | 526 | 80.4 | 11697 | 203 | 55 | 9628 | 40 | 60 | 160 | 153 | 43 | 44 | 42 | 53 | 224 | 45 | 226 | 262 | 52 | 170 | 41 | 45 | 49 | 913 | 239 | 3057.8 | 55 | 209 | 44 | 37 | 49 | 57 | 186 | 52 | 156 | 162 | 202 | 52 | 46 | 219 | 330.8 | 54 | 86.2 | 248.4 | 57 | 161 | 221 | 52 | 56 | 37 | 48 | 42 | 56 | 248 | 52 | 57 | 42 | 52 | 31 | 50 | 46 | 265 | 51 | 54 | 13183.4 | 50 | 226 | 53 | 47 | 51 | 52 | 46 | 49 | 40 | 47 | 48 | 53 | 58 | 235 | 68.6 | 55 | 47 | 49 | 54 | 46 | 37 | 685 | 47 | 237 | 49 | 239 | 8939 | 49 | 173 | 257 | 209 | 39 | 188 | 194 | 208 | 239 | 229 | 57 | 53 | 213.2 | 55 | 50 | 11380 | 48 | 109.8 | 218 | 50 | 41 | 46 | 61 | 52 | 50 | 49 | 41 | 37 | 55 | 33 | 10159 | 46 | 245 | 231 | 47 | 186 | 49 | 50 | 61 | 52 | 51 | 47 | 53 | 359 | 49
48 | 52 | 53 | 49 | 255.8 | 243 | 56 | 38 | 205 | 145 | 188 | 33 | 54 | 154.8 | 51 | 226 | 218 | 173 | 54 | 50 | 190 | 37 | 48 | 56 | 75.2 | 157 | 293.2 | 58 | 58 | 265 | 197.6 | 130.6 | 47 | 54 | 60 | 49 | 150 | 123.8 | 338 | 121.2 | 49 | 53 | 49 | 249 | 50 | 105.6 | 345.8 | 59 | 198 | 195 | 40 | 54 | 9063 | 212.6 | 51 | 51 | 159 | 80.4 | 53 | 51 | 150.8 | 52 | 49 | 304.4 | 54 | 11697 | 203 | 55 | 9628 | 40 | 60 | 160 | 153 | 43 | 44 | 42 | 53 | 119 | 45 | 226 | 177.2 | 52 | 170 | 41 | 45 | 49 | 1213 | 165.8 | 3488 | 55 | 209 | 44 | 224 | 49 | 57 | 186 | 52 | 93.6 | 162 | 202 | 52 | 46 | 274.4 | 534 | 54 | 48 | 50 | 57 | 161 | 221 | 52 | 56 | 37 | 48 | 42 | 132.4 | 209.8 | 52 | 57 | 42 | 52 | 31 | 50 | 46 | 265 | 51 | 54 | 13111 | 50 | 226 | 53 | 47 | 51 | 52 | 46 | 49 | 40 | 47 | 48 | 53 | 58 | 91 | 48 | 55 | 47 | 49 | 54 | 46 | 37 | 685 | 47 | 237 | 49 | 88.6 | 8939 | 49 | 98 | 257 | 775 | 39 | 159.4 | 194 | 48 | 239 | 229 | 57 | 53 | 217 | 55 | 50 | 11380 | 102.8 | 149 | 218 | 50 | 41 | 46 | 61 | 52 | 184.4 | 219.4 | 41 | 37 | 55 | 33 | 10159 | 46 | 245 | 160.6 | 114.2 | 45 | 49 | 50 | 95.4 | 52 | 51 | 47 | 53 | 301.4 | 49
48 | 52 | 53 | 49 | 386 | 89.4 | 56 | 38 | 205 | 325.8 | 188 | 33 | 54 | 42 | 51 | 226 | 218 | 173 | 54 | 50 | 190 | 37 | 105.6 | 56 | 51 | 92.8 | 342 | 58 | 58 | 328 | 235 | 250 | 47 | 54 | 140.4 | 49 | 89.4 | 47 | 295.6 | 50 | 49 | 53 | 49 | 169.8 | 50 | 146 | 384 | 59 | 198 | 195 | 40 | 176.4 | 9063 | 199 | 51 | 51 | 159 | 46 | 53 | 51 | 229.8 | 52 | 49 | 249 | 54 | 11697 | 203 | 55 | 9628 | 40 | 60 | 72.8 | 153 | 43 | 44 | 42 | 109 | 49 | 45 | 262 | 50 | 52 | 146.2 | 41 | 45 | 49 | 1189 | 125 | 3633.6 | 55 | 177.8 | 44 | 258 | 49 | 57 | 160.2 | 52 | 52 | 249.2 | 68.4 | 52 | 46 | 360 | 437.4 | 54 | 48 | 50 | 57 | 74.6 | 187.6 | 52 | 56 | 208.2 | 48 | 42 | 247 | 57 | 52 | 57 | 42 | 52 | 31 | 50 | 46 | 265 | 51 | 54 | 13111 | 50 | 226 | 53 | 47 | 51 | 52 | 46 | 49 | 40 | 47 | 48 | 53 | 58 | 55 | 48 | 55 | 47 | 49 | 54 | 46 | 37 | 677 | 47 | 159.4 | 49 | 51 | 8939 | 49 | 48 | 257 | 197.8 | 39 | 45 | 133.6 | 48 | 201.8 | 229 | 57 | 53 | 217 | 55 | 50 | 11282.8 | 185 | 149 | 252.4 | 50 | 41 | 46 | 61 | 52 | 218 | 262 | 41 | 37 | 55 | 33 | 10159 | 46 | 245 | 55 | 224.6 | 45 | 49 | 50 | 233 | 143.2 | 51 | 47 | 142.6 | 220.8 | 49
48 | 52 | 53 | 49 | 342.4 | 51 | 56 | 38 | 205 | 405 | 42 | 33 | 54 | 42 | 93.8 | 226 | 118.4 | 138 | 120.8 | 50 | 52 | 37 | 192 | 56 | 51 | 50 | 230.4 | 58 | 58 | 276 | 235 | 250 | 47 | 54 | 194 | 49 | 49 | 47 | 232 | 50 | 49 | 53 | 49 | 51 | 50 | 146 | 356.8 | 59 | 198 | 128.2 | 129.6 | 207 | 9063 | 175 | 51 | 51 | 159 | 46 | 53 | 51 | 274 | 52 | 49 | 209.8 | 54 | 11697 | 203 | 140.6 | 9628 | 40 | 270 | 51 | 113.8 | 82 | 44 | 42 | 193 | 49 | 45 | 176 | 50 | 52 | 51 | 41 | 45 | 49 | 1150.8 | 125 | 3800 | 145.6 | 53 | 44 | 394 | 49 | 57 | 57 | 52 | 52 | 271 | 35 | 52 | 46 | 360 | 373 | 54 | 48 | 50 | 57 | 53 | 54 | 89.2 | 167.6 | 251 | 48 | 42 | 247 | 248 | 52 | 57 | 42 | 52 | 31 | 50 | 255 | 52 | 51 | 54 | 13111 | 50 | 226 | 53 | 47 | 225 | 52 | 46 | 49 | 40 | 239 | 48 | 53 | 187.6 | 55 | 48 | 55 | 47 | 49 | 54 | 46 | 37 | 822.2 | 47 | 43 | 49 | 51 | 8979.8 | 49 | 48 | 257 | 344 | 39 | 45 | 43 | 48 | 53 | 229 | 57 | 53 | 217 | 55 | 50 | 11218 | 185 | 149 | 357.4 | 50 | 41 | 46 | 61 | 52 | 218 | 262 | 41 | 37 | 55 | 185 | 10159 | 46 | 128.6 | 55 | 302 | 66.8 | 49 | 50 | 275.8 | 277.2 | 51 | 47 | 165 | 52 | 49
48 | 52 | 53 | 49 | 277 | 51 | 56 | 38 | 139.8 | 405 | 42 | 180.2 | 54 | 42 | 265 | 191.8 | 72.4 | 246 | 221 | 50 | 52 | 37 | 192 | 180 | 51 | 50 | 156 | 58 | 58 | 135 | 48 | 250 | 47 | 54 | 194 | 151 | 283 | 47 | 232 | 50 | 49 | 53 | 49 | 51 | 50 | 146 | 57 | 59 | 198 | 175 | 152 | 207 | 9063 | 175 | 51 | 51 | 116.6 | 46 | 230.6 | 51 | 274 | 66 | 49 | 53 | 54 | 11697 | 51 | 162 | 9628 | 40 | 270 | 51 | 55 | 238 | 44 | 42 | 193 | 49 | 152.4 | 56 | 50 | 52 | 51 | 41 | 45 | 49 | 57 | 89 | 1369.4 | 206 | 114.8 | 44 | 394 | 49 | 57 | 57 | 52 | 52 | 271 | 35 | 52 | 46 | 360 | 249 | 54 | 48 | 50 | 57 | 53 | 54 | 238 | 242 | 251 | 48 | 42 | 247 | 248 | 52 | 57 | 42 | 244 | 217 | 50 | 255 | 52 | 51 | 54 | 13111 | 50 | 86 | 53 | 47 | 225 | 52 | 80.4 | 49 | 40 | 239 | 48 | 53 | 220 | 55 | 48 | 55 | 164 | 49 | 54 | 46 | 37 | 949 | 47 | 43 | 173.2 | 51 | 9143 | 49 | 48 | 92.2 | 57 | 39 | 45 | 43 | 48 | 53 | 117.4 | 57 | 53 | 248.2 | 55 | 50 | 11240.8 | 185 | 51 | 227 | 50 | 41 | 46 | 61 | 52 | 218 | 262 | 41 | 37 | 121 | 185 | 10159 | 46 | 51 | 55 | 215 | 154 | 134.6 | 50 | 447 | 387 | 51 | 47 | 165 | 52 | 49
48 | 52 | 235 | 49 | 277 | 51 | 56 | 38 | 174 | 153.6 | 42 | 217 | 54 | 42 | 265 | 55 | 154 | 246 | 221 | 50 | 52 | 37 | 192 | 180 | 203 | 50 | 34 | 58 | 58 | 41 | 48 | 250 | 47 | 54 | 194 | 151 | 297.2 | 47 | 52 | 50 | 49 | 53 | 49 | 51 | 50 | 45 | 57 | 59 | 36 | 175 | 152 | 207 | 9063 | 353.4 | 51 | 51 | 89.8 | 46 | 275 | 51 | 274 | 125.4 | 49 | 53 | 142 | 11697 | 51 | 162 | 9628 | 40 | 270 | 51 | 55 | 238 | 44 | 42 | 333 | 49 | 224 | 56 | 50 | 52 | 51 | 41 | 45 | 86.8 | 57 | 35 | 522 | 206 | 156 | 44 | 213.8 | 49 | 97 | 57 | 52 | 52 | 271 | 35 | 52 | 46 | 237.6 | 95.4 | 54 | 48 | 50 | 212 | 53 | 54 | 238 | 242 | 251 | 48 | 42 | 247 | 209.8 | 232 | 57 | 42 | 244 | 217 | 50 | 255 | 132.4 | 51 | 54 | 13111 | 165 | 51 | 53 | 83.4 | 225 | 52 | 218 | 49 | 40 | 239 | 48 | 53 | 220 | 55 | 48 | 55 | 164 | 49 | 54 | 46 | 37 | 985 | 47 | 43 | 256 | 51 | 9143 | 49 | 48 | 51 | 249 | 178.2 | 45 | 43 | 48 | 53 | 43 | 57 | 100.2 | 139 | 133.6 | 50 | 11332 | 75.4 | 51 | 227 | 50 | 41 | 46 | 61 | 52 | 150.8 | 176.8 | 144.2 | 37 | 220 | 185 | 10159 | 46 | 51 | 55 | 215 | 154 | 156 | 50 | 412.6 | 265.4 | 51 | 47 | 165 | 52 | 49
48 | 52 | 235 | 49 | 60 | 51 | 56 | 38 | 262 | 52 | 42 | 217 | 54 | 42 | 179.4 | 55 | 154 | 246 | 221 | 50 | 52 | 37 | 134.4 | 180 | 241 | 86.8 | 34 | 58 | 58 | 66 | 48 | 51 | 47 | 54 | 113.6 | 151 | 278 | 47 | 52 | 50 | 140.2 | 53 | 185.8 | 51 | 50 | 45 | 57 | 59 | 36 | 175 | 129.6 | 84.6 | 9063 | 249 | 51 | 51 | 237 | 46 | 335 | 51 | 185.6 | 176 | 49 | 53 | 164 | 11787.8 | 51 | 140.6 | 9628 | 40 | 270 | 51 | 55 | 238 | 44 | 239 | 312 | 49 | 224 | 56 | 50 | 52 | 51 | 76.6 | 45 | 238 | 57 | 35 | 320.4 | 206 | 156 | 44 | 37 | 199.4 | 309.8 | 57 | 52 | 52 | 185.4 | 35 | 52 | 46 | 54 | 57 | 129.6 | 48 | 50 | 212 | 53 | 54 | 238 | 93.2 | 165.4 | 48 | 42 | 56 | 181 | 232 | 57 | 42 | 244 | 217 | 50 | 438 | 253 | 51 | 54 | 13111 | 165 | 51 | 53 | 229 | 247.8 | 52 | 218 | 49 | 40 | 239 | 48 | 53 | 220 | 55 | 48 | 55 | 164 | 49 | 54 | 46 | 37 | 946.8 | 127.8 | 43 | 256 | 51 | 9143 | 49 | 48 | 51 | 249 | 271 | 45 | 43 | 48 | 53 | 43 | 57 | 171 | 139 | 186 | 50 | 11332 | 48 | 51 | 227 | 50 | 41 | 46 | 128.2 | 52 | 50 | 49 | 213 | 37 | 220 | 185 | 10159 | 46 | 51 | 55 | 47 | 154 | 156 | 50 | 275 | 235 | 160.2 | 47 | 75.4 | 52 | 49
156.6 | 72.2 | 198.6 | 49 | 212 | 51 | 56 | 38 | 262 | 52 | 42 | 217 | 54 | 42 | 51 | 55 | 154 | 246 | 221 | 50 | 52 | 37 | 48 | 323.4 | 241 | 234 | 34 | 58 | 58 | 166 | 48 | 51 | 47 | 54 | 60 | 110.2 | 298 | 47 | 52 | 50 | 163 | 53 | 220 | 51 | 267 | 45 | 57 | 59 | 36 | 73.4 | 40 | 54 | 9063 | 249 | 51 | 51 | 237 | 46 | 375 | 51 | 53 | 160 | 119.2 | 53 | 164 | 279 | 51 | 55 | 9628 | 40 | 144 | 51 | 55 | 238 | 44 | 239 | 228 | 49 | 224 | 56 | 50 | 52 | 51 | 219 | 45 | 238 | 57 | 35 | 208 | 115.4 | 156 | 44 | 37 | 237 | 345 | 57 | 52 | 52 | 57 | 35 | 52 | 46 | 54 | 57 | 180 | 87.2 | 99.2 | 212 | 53 | 54 | 238 | 56 | 37 | 48 | 42 | 56 | 212 | 238.8 | 124.2 | 42 | 244 | 217 | 50 | 312.6 | 823 | 51 | 54 | 13111 | 165 | 51 | 121.4 | 443 | 234.6 | 52 | 218 | 49 | 40 | 123.8 | 48 | 53 | 90.4 | 55 | 48 | 55 | 117.2 | 49 | 223.6 | 46 | 37 | 768.6 | 249 | 43 | 256 | 51 | 9143 | 49 | 48 | 51 | 249 | 271 | 45 | 43 | 48 | 53 | 43 | 57 | 171 | 97.4 | 186 | 50 | 11332 | 48 | 51 | 89.4 | 50 | 41 | 86 | 229 | 52 | 50 | 49 | 213 | 146.6 | 220 | 33 | 10159 | 46 | 51 | 55 | 47 | 88.6 | 134.6 | 50 | 275 | 235 | 233 | 47 | 53 | 52 | 49
229 | 153 | 53 | 49 | 212 | 51 | 56 | 38 | 262 | 52 | 42 | 143.4 | 54 | 42 | 51 | 91.6 | 92.8 | 88.4 | 54 | 50 | 52 | 37 | 48 | 249 | 241 | 234 | 34 | 58 | 58 | 166 | 48 | 51 | 193.4 | 54 | 60 | 49 | 288 | 47 | 52 | 50 | 163 | 53 | 220 | 51 | 304 | 45 | 57 | 210.2 | 139 | 48 | 40 | 54 | 9063 | 249 | 51 | 51 | 237 | 46 | 286.2 | 51 | 53 | 164 | 166 | 53 | 142 | 279 | 69.8 | 159.4 | 9628 | 40 | 60 | 51 | 55 | 82 | 44 | 239 | 53 | 49 | 280 | 56 | 50 | 167.2 | 51 | 219 | 77.6 | 238 | 57 | 35 | 208 | 55 | 53 | 83.6 | 37 | 237 | 265 | 57 | 52 | 52 | 57 | 439 | 52 | 46 | 54 | 57 | 180 | 146 | 173 | 212 | 53 | 54 | 89.2 | 56 | 37 | 48 | 63 | 56 | 212 | 159 | 169 | 42 | 128.8 | 105.4 | 50 | 192.4 | 2582.4 | 51 | 54 | 13111 | 119 | 51 | 224 | 443 | 165 | 52 | 218 | 160.6 | 40 | 47 | 48 | 53 | 58 | 55 | 48 | 55 | 47 | 49 | 266 | 46 | 37 | 583 | 249 | 43 | 214.6 | 51 | 8979.8 | 49 | 73 | 51 | 249 | 271 | 109 | 43 | 48 | 53 | 43 | 57 | 171 | 35 | 186 | 50 | 11263.6 | 48 | 51 | 55 | 50 | 41 | 246 | 229 | 52 | 50 | 49 | 213 | 311 | 154 | 33 | 10159 | 227.6 | 51 | 55 | 47 | 45 | 49 | 50 | 103.8 | 52 | 233 | 151 | 53 | 52 | 49
229 | 153 | 257.6 | 49 | 212 | 51 | 56 | 38 | 218 | 52 | 42 | 33 | 130.8 | 42 | 51 | 238 | 52 | 49 | 54 | 194 | 134.4 | 177 | 48 | 249 | 165 | 234 | 34 | 58 | 58 | 319.6 | 48 | 51 | 230 | 54 | 60 | 248 | 296.6 | 47 | 52 | 50 | 140.2 | 136.2 | 220 | 51 | 408.6 | 45 | 57 | 248 | 139 | 48 | 40 | 54 | 9063 | 249 | 51 | 51 | 351 | 46 | 153 | 96.2 | 53 | 117.8 | 166 | 53 | 54 | 279 | 145 | 229 | 9628 | 40 | 60 | 51 | 55 | 43 | 44 | 239 | 53 | 49 | 198 | 56 | 50 | 244 | 51 | 219 | 208 | 238 | 57 | 35 | 208 | 55 | 53 | 332.6 | 37 | 237 | 145 | 95.4 | 52 | 52 | 57 | 439 | 52 | 46 | 54 | 57 | 180 | 146 | 173 | 243.8 | 53 | 54 | 52 | 56 | 37 | 200 | 147 | 56 | 212 | 159 | 169 | 42 | 52 | 31 | 190 | 46 | 2538 | 51 | 54 | 13111 | 50 | 51 | 224 | 400.2 | 165 | 156.4 | 80.4 | 235 | 40 | 47 | 73 | 53 | 58 | 55 | 48 | 95.2 | 47 | 49 | 266 | 87 | 37 | 563 | 249 | 43 | 49 | 51 | 8939 | 49 | 173 | 51 | 133.8 | 224.6 | 205 | 43 | 48 | 53 | 43 | 57 | 76.6 | 35 | 55 | 50 | 11218 | 48 | 51 | 55 | 50 | 41 | 246 | 229 | 52 | 50 | 49 | 109.8 | 311 | 55 | 33 | 10159 | 273 | 51 | 55 | 47 | 157.8 | 49 | 50 | 61 | 52 | 233 | 177 | 53 | 52 | 49
229 | 153 | 377 | 49 | 212 | 51 | 138.8 | 38 | 42 | 52 | 42 | 33 | 246 | 42 | 51 | 238 | 52 | 49 | 206.8 | 386.2 | 258 | 212 | 48 | 249 | 51 | 234 | 34 | 58 | 222.8 | 283 | 48 | 51 | 230 | 54 | 244 | 248 | 401.6 | 47 | 52 | 50 | 49 | 261 | 151.6 | 51 | 235 | 45 | 57 | 248 | 139 | 48 | 40 | 54 | 9063 | 53 | 51 | 215 | 279.8 | 46 | 53 | 164 | 53 | 743.4 | 392 | 53 | 54 | 279 | 145 | 229 | 9628 | 40 | 206 | 51 | 55 | 43 | 44 | 120.8 | 53 | 49 | 198 | 56 | 92.4 | 244 | 51 | 183.4 | 208 | 86.8 | 57 | 35 | 115.6 | 55 | 53 | 393 | 37 | 161.8 | 57 | 249 | 52 | 52 | 57 | 400.8 | 52 | 46 | 54 | 121.4 | 250 | 222.4 | 173 | 213 | 53 | 54 | 52 | 56 | 37 | 238 | 147 | 56 | 88 | 256.8 | 277 | 42 | 52 | 31 | 225 | 46 | 2569 | 51 | 54 | 13111 | 50 | 51 | 224 | 83.4 | 96.6 | 226 | 46 | 235 | 40 | 47 | 173 | 53 | 58 | 55 | 48 | 256 | 47 | 49 | 266 | 251 | 37 | 583 | 249 | 43 | 49 | 88.6 | 8939 | 49 | 173 | 51 | 57 | 39 | 205 | 43 | 180 | 133.8 | 43 | 57 | 53 | 35 | 191 | 200 | 11218 | 48 | 188.6 | 55 | 50 | 41 | 246 | 229 | 52 | 50 | 49 | 41 | 311 | 55 | 33 | 10159 | 273 | 51 | 55 | 47 | 186 | 49 | 410 | 61 | 52 | 196.6 | 219 | 53 | 52 | 49
192.8 | 92.4 | 377 | 49 | 60 | 51 | 263 | 38 | 42 | 52 | 71.2 | 33 | 364 | 42 | 51 | 164.8 | 52 | 49 | 245 | 507 | 340.8 | 212 | 48 | 133.2 | 51 | 86.8 | 34 | 58 | 313.2 | 233 | 48 | 51 | 230 | 54 | 244 | 208.2 | 407 | 47 | 52 | 50 | 49 | 261 | 49 | 51 | 235 | 45 | 57 | 310 | 97.8 | 48 | 40 | 54 | 9063 | 84.6 | 51 | 215 | 243 | 46 | 53 | 164 | 53 | 1674 | 275 | 53 | 106.8 | 52 | 145 | 229 | 9628 | 40 | 206 | 51 | 55 | 43 | 44 | 42 | 53 | 49 | 198 | 56 | 262 | 244 | 51 | 41 | 362.4 | 49 | 57 | 35 | 54 | 55 | 53 | 393 | 37 | 49 | 57 | 249 | 52 | 52 | 57 | 248 | 52 | 46 | 54 | 365.2 | 299 | 258.6 | 74.6 | 213 | 53 | 54 | 52 | 56 | 37 | 238 | 147 | 56 | 133.4 | 236.4 | 165 | 42 | 52 | 31 | 225 | 46 | 212 | 51 | 54 | 13111 | 50 | 51 | 224 | 47 | 51 | 226 | 46 | 235 | 40 | 47 | 181 | 92 | 58 | 55 | 48 | 256 | 47 | 49 | 181.2 | 251 | 37 | 1052 | 47 | 81.8 | 49 | 239 | 8939 | 49 | 173 | 51 | 57 | 117 | 205 | 134.2 | 180 | 228.4 | 43 | 57 | 53 | 35 | 155 | 200 | 11218 | 48 | 223 | 55 | 50 | 41 | 246 | 61 | 52 | 50 | 49 | 41 | 158.2 | 55 | 33 | 8138.4 | 273 | 51 | 55 | 47 | 186 | 49 | 394 | 61 | 52 | 51 | 361 | 53 | 148 | 49
48 | 52 | 327 | 49 | 60 | 166.2 | 263 | 38 | 107.2 | 52 | 188 | 33 | 364 | 230 | 51 | 55 | 52 | 49 | 245 | 554.2 | 396 | 212 | 48 | 56 | 51 | 50 | 34 | 58 | 387 | 233 | 48 | 51 | 156.8 | 54 | 244 | 49 | 459 | 161 | 52 | 50 | 49 | 261 | 49 | 51 | 235 | 105.6 | 57 | 327.4 | 36 | 135.4 | 40 | 184.8 | 9063 | 211 | 51 | 215 | 243 | 149.2 | 53 | 164 | 53 | 1710 | 275 | 53 | 186 | 112 | 88.6 | 194.2 | 1968 | 40 | 206 | 51 | 55 | 43 | 44 | 42 | 53 | 2696 | 106.2 | 56 | 262 | 205.6 | 98.6 | 41 | 368.4 | 49 | 57 | 35 | 54 | 55 | 53 | 393 | 37 | 49 | 57 | 249 | 239 | 86 | 57 | 253.8 | 52 | 46 | 54 | 402 | 299 | 239 | 50 | 213 | 53 | 54 | 52 | 56 | 37 | 98 | 84 | 56 | 248 | 215 | 147 | 42 | 52 | 31 | 225 | 46 | 382.4 | 51 | 54 | 13111 | 50 | 51 | 53 | 47 | 51 | 226 | 46 | 197.8 | 40 | 47 | 205 | 248 | 58 | 163 | 48 | 175.6 | 47 | 49 | 54 | 251 | 37 | 1405 | 47 | 237 | 49 | 239 | 8939 | 49 | 396.8 | 81 | 332 | 234 | 205 | 195 | 180 | 340 | 181.4 | 57 | 197.8 | 35 | 115 | 200 | 11282.8 | 48 | 296.8 | 87.6 | 50 | 41 | 86 | 61 | 184 | 50 | 49 | 41 | 37 | 55 | 33 | 56 | 182.2 | 51 | 55 | 47 | 186 | 49 | 386 | 61 | 52 | 51 | 257 | 53 | 359 | 49
48 | 52 | 252 | 49 | 60 | 243 | 263 | 38 | 205 | 52 | 188 | 33 | 364 | 230 | 51 | 55 | 184.8 | 49 | 54 | 425.2 | 396 | 72 | 48 | 56 | 51 | 50 | 34 | 58 | 387 | 156.2 | 48 | 51 | 47 | 54 | 244 | 49 | 480.8 | 161 | 52 | 50 | 49 | 261 | 49 | 130.2 | 87 | 146 | 57 | 214 | 36 | 340 | 40 | 272 | 9063 | 211 | 51 | 215 | 129 | 218 | 53 | 73.6 | 53 | 1894 | 412.6 | 53 | 186 | 237 | 81.4 | 55 | 53 | 40 | 206 | 51 | 55 | 43 | 44 | 42 | 53 | 1898.2 | 45 | 119.2 | 262 | 52 | 170 | 41 | 238 | 49 | 57 | 125 | 54 | 55 | 177.8 | 144 | 37 | 49 | 57 | 352.2 | 239 | 222 | 57 | 202 | 52 | 46 | 54 | 402 | 299 | 239 | 50 | 88.2 | 53 | 221 | 52 | 56 | 37 | 143.4 | 42 | 56 | 248 | 215 | 167 | 42 | 52 | 31 | 155 | 46 | 425 | 51 | 54 | 13219.6 | 50 | 191 | 53 | 47 | 51 | 191.2 | 46 | 49 | 40 | 47 | 193 | 248 | 58 | 235 | 48 | 55 | 47 | 49 | 54 | 251 | 37 | 683 | 47 | 237 | 49 | 239 | 8939 | 133 | 390 | 126 | 344 | 234 | 45 | 195 | 180 | 319.8 | 290.4 | 57 | 234 | 100.2 | 147 | 200 | 11380 | 48 | 364 | 218 | 50 | 86.2 | 46 | 61 | 217 | 50 | 49 | 41 | 37 | 55 | 136 | 56 | 67.6 | 51 | 55 | 47 | 73.2 | 90 | 386 | 61 | 52 | 51 | 257 | 53 | 359 | 49
48 | 136 | 53 | 49 | 60 | 326.4 | 551.4 | 38 | 205 | 52 | 188 | 33 | 124.8 | 230 | 51 | 55 | 218 | 49 | 54 | 443.4 | 190 | 37 | 48 | 56 | 51 | 50 | 34 | 58 | 304.6 | 41 | 48 | 51 | 47 | 54 | 133.6 | 49 | 633.4 | 161 | 73.2 | 50 | 49 | 53 | 49 | 249 | 50 | 146 | 57 | 214 | 36 | 340 | 40 | 272 | 9063 | 211 | 51 | 116.6 | 53 | 218 | 53 | 51 | 118.2 | 2178 | 311.4 | 263.2 | 1125.2 | 1794.2 | 203 | 55 | 126.6 | 40 | 60 | 51 | 113.8 | 43 | 44 | 42 | 53 | 414 | 45 | 214 | 262 | 52 | 170 | 41 | 238 | 49 | 129.4 | 125 | 54 | 164.2 | 209 | 44 | 111.8 | 49 | 57 | 224.4 | 239 | 222 | 120 | 202 | 52 | 46 | 99.2 | 153.6 | 201 | 239 | 50 | 57 | 53 | 221 | 52 | 56 | 37 | 138 | 42 | 56 | 248 | 117.2 | 247 | 42 | 52 | 31 | 50 | 46 | 461 | 51 | 54 | 13292 | 50 | 226 | 53 | 47 | 51 | 52 | 46 | 49 | 40 | 47 | 193 | 248 | 58 | 235 | 48 | 55 | 47 | 49 | 54 | 87 | 37 | 919.6 | 85.6 | 237 | 49 | 239 | 8939 | 154 | 264 | 51 | 344 | 117 | 45 | 195 | 48 | 239 | 402 | 57 | 234 | 198 | 706.6 | 50 | 11380 | 48 | 313.8 | 218 | 50 | 154 | 46 | 61 | 217 | 50 | 49 | 41 | 37 | 55 | 136 | 56 | 154 | 51 | 55 | 47 | 229 | 254 | 406 | 61 | 52 | 51 | 257 | 53 | 320.6 | 49
48 | 262 | 53 | 49 | 60 | 382 | 546 | 38 | 205 | 52 | 158.8 | 33 | 54 | 230 | 51 | 55 | 218 | 73.8 | 54 | 460 | 107.2 | 37 | 48 | 130.4 | 51 | 50 | 34 | 58 | 82.6 | 41 | 48 | 51 | 47 | 54 | 60 | 151 | 797 | 269 | 158 | 156.8 | 49 | 53 | 49 | 249 | 50 | 146 | 57 | 152 | 36 | 340 | 40 | 97.6 | 9063 | 298.4 | 51 | 51 | 53 | 80.4 | 53 | 51 | 216 | 2154 | 221 | 526 | 2528 | 2482 | 203 | 55 | 145 | 40 | 60 | 51 | 153 | 43 | 44 | 42 | 53 | 370 | 45 | 214 | 92.4 | 52 | 170 | 41 | 160.8 | 49 | 238 | 125 | 54 | 237 | 209 | 44 | 224 | 49 | 57 | 186 | 239 | 305.2 | 162 | 202 | 52 | 46 | 167 | 133.8 | 54 | 48 | 50 | 57 | 96.2 | 221 | 52 | 56 | 37 | 122 | 42 | 56 | 248 | 52 | 247 | 42 | 52 | 31 | 50 | 46 | 485 | 51 | 54 | 13292 | 50 | 226 | 53 | 47 | 51 | 52 | 46 | 49 | 40 | 47 | 193 | 248 | 58 | 235 | 48 | 55 | 47 | 49 | 54 | 46 | 37 | 1893.8 | 240 | 237 | 49 | 88.6 | 8939 | 154 | 264 | 51 | 344 | 39 | 45 | 164.6 | 48 | 239 | 402 | 57 | 234 | 307.2 | 1374 | 50 | 11380 | 48 | 413.2 | 218 | 50 | 154 | 46 | 61 | 52 | 50 | 262 | 41 | 76.2 | 55 | 136 | 56 | 154 | 128.6 | 160.6 | 215 | 229 | 254 | 438 | 61 | 99.2 | 51 | 89 | 53 | 263 | 49
48 | 262 | 53 | 49 | 60 | 343.6 | 595.2 | 38 | 139.8 | 91.6 | 206 | 33 | 54 | 138.4 | 51 | 55 | 218 | 173 | 114 | 460 | 52 | 37 | 48 | 180 | 75.2 | 50 | 34 | 58 | 58 | 182 | 48 | 51 | 47 | 54 | 60 | 151 | 865 | 239 | 158 | 228 | 49 | 53 | 49 | 249 | 50 | 45 | 138.6 | 59 | 36 | 310.6 | 84.8 | 58.8 | 9063 | 172 | 51 | 51 | 53 | 46 | 53 | 51 | 316.4 | 1541.6 | 221 | 526 | 2392 | 3971 | 203 | 162 | 145 | 40 | 60 | 51 | 153 | 43 | 44 | 42 | 53 | 1496.8 | 45 | 214 | 50 | 52 | 74.8 | 41 | 45 | 49 | 412.6 | 293 | 54 | 237 | 209 | 44 | 224 | 49 | 57 | 186 | 126.8 | 292 | 162 | 68.4 | 52 | 165 | 167 | 373 | 54 | 48 | 50 | 57 | 161 | 221 | 52 | 56 | 37 | 1248 | 42 | 56 | 57 | 52 | 263 | 42 | 52 | 31 | 50 | 69.2 | 447.8 | 51 | 54 | 13292 | 50 | 226 | 53 | 47 | 51 | 52 | 46 | 49 | 40 | 99 | 173 | 92 | 58 | 199 | 82.2 | 55 | 47 | 49 | 54 | 46 | 37 | 1877 | 240 | 81.8 | 49 | 51 | 8939 | 133 | 177.6 | 51 | 266 | 39 | 45 | 43 | 48 | 53 | 263.6 | 57 | 161.6 | 380 | 1460 | 50 | 11380 | 48 | 346.4 | 185.4 | 50 | 154 | 46 | 174 | 84 | 218 | 262 | 41 | 233 | 55 | 246.8 | 56 | 154 | 245 | 231 | 215 | 229 | 254 | 422 | 61 | 170 | 51 | 47 | 53 | 136.4 | 49
48 | 262 | 53 | 49 | 60 | 190 | 699 | 38 | 42 | 250 | 247 | 106.6 | 54 | 148 | 51 | 191.8 | 151.6 | 173 | 120.8 | 512 | 52 | 37 | 48 | 180 | 172 | 50 | 34 | 58 | 58 | 276 | 85.4 | 51 | 47 | 54 | 121.2 | 151 | 808 | 239 | 266 | 228 | 117.4 | 53 | 49 | 374 | 50 | 45 | 269.4 | 59 | 36 | 48 | 152 | 184 | 9063 | 172 | 51 | 51 | 53 | 46 | 53 | 51 | 485 | 583 | 83.4 | 526 | 2988.8 | 3894 | 203 | 162 | 126.6 | 40 | 60 | 51 | 153 | 43 | 44 | 42 | 53 | 2946 | 45 | 214 | 50 | 52 | 51 | 41 | 45 | 49 | 1608.2 | 239 | 338 | 237 | 84.2 | 44 | 224 | 49 | 57 | 82.8 | 52 | 156 | 162 | 35 | 52 | 165 | 167 | 373 | 54 | 48 | 50 | 57 | 161 | 120.8 | 52 | 56 | 37 | 130.8 | 42 | 56 | 57 | 52 | 259 | 42 | 90.4 | 31 | 50 | 162 | 303.2 | 51 | 54 | 13255.8 | 146.6 | 156 | 53 | 47 | 96.6 | 52 | 46 | 49 | 40 | 115 | 185 | 53 | 58 | 55 | 219 | 55 | 47 | 49 | 54 | 46 | 37 | 1937 | 162.8 | 43 | 49 | 51 | 3689.6 | 49 | 48 | 51 | 307 | 39 | 45 | 43 | 215 | 53 | 229 | 57 | 53 | 314.8 | 1576 | 50 | 11218 | 48 | 389 | 55 | 50 | 63.6 | 46 | 186 | 52 | 218 | 262 | 41 | 233 | 55 | 185 | 56 | 89.2 | 245 | 231 | 215 | 229 | 254 | 2341.2 | 61 | 200.4 | 51 | 47 | 53 | 52 | 49
48 | 262 | 53 | 49 | 60 | 106.6 | 169 | 38 | 130 | 250 | 247 | 217 | 54 | 148 | 51 | 226 | 92.8 | 173 | 296 | 569.6 | 52 | 149 | 48 | 180 | 172 | 50 | 145.6 | 149 | 58 | 276 | 235 | 51 | 47 | 247 | 162 | 110.2 | 724 | 239 | 274.4 | 228 | 163 | 53 | 49 | 176 | 50 | 45 | 384 | 59 | 36 | 48 | 152 | 294 | 9063 | 124.4 | 51 | 51 | 53 | 46 | 53 | 51 | 431.8 | 633 | 72.4 | 312.6 | 3440.6 | 4004.8 | 81.4 | 162 | 53 | 40 | 60 | 51 | 55 | 43 | 44 | 42 | 53 | 2884 | 45 | 56 | 50 | 52 | 51 | 41 | 45 | 49 | 719 | 239 | 338 | 200.6 | 53 | 44 | 224 | 49 | 57 | 57 | 52 | 135.2 | 57 | 153 | 52 | 165 | 269.6 | 373 | 54 | 48 | 50 | 57 | 161 | 54 | 200.8 | 242 | 37 | 156.8 | 42 | 56 | 57 | 52 | 247 | 42 | 244 | 31 | 50 | 162 | 1675.4 | 51 | 54 | 13111 | 1274.2 | 51 | 53 | 47 | 304.2 | 52 | 46 | 49 | 40 | 244.6 | 193 | 53 | 58 | 55 | 219 | 55 | 47 | 49 | 167 | 46 | 37 | 1723 | 47 | 43 | 49 | 198 | 258 | 49 | 48 | 51 | 312.6 | 39 | 45 | 43 | 215 | 53 | 43 | 57 | 53 | 300.2 | 81.2 | 50 | 11218 | 48 | 362 | 55 | 50 | 41 | 46 | 198 | 52 | 218 | 262 | 41 | 233 | 55 | 185 | 56 | 46 | 245 | 231 | 215 | 118.6 | 90 | 4198.2 | 189.4 | 322 | 51 | 47 | 53 | 52 | 49
48 | 52 | 235 | 76 | 60 | 51 | 169 | 38 | 262 | 170.8 | 247 | 217 | 54 | 148 | 179.4 | 226 | 154 | 98.6 | 398 | 596 | 52 | 149 | 48 | 56 | 172 | 50 | 244.4 | 213 | 58 | 88 | 235 | 90.8 | 47 | 247 | 296 | 49 | 660 | 162.2 | 232 | 121.2 | 163 | 53 | 117.4 | 310 | 50 | 45 | 384 | 59 | 36 | 48 | 152 | 202.4 | 9063 | 170.6 | 51 | 51 | 53 | 46 | 113 | 51 | 274 | 680 | 166 | 92.2 | 2600.2 | 1932 | 51 | 119.2 | 53 | 40 | 60 | 51 | 55 | 43 | 44 | 42 | 53 | 2880 | 188.2 | 56 | 50 | 52 | 51 | 41 | 45 | 49 | 240 | 239 | 338 | 55 | 53 | 44 | 37 | 98.2 | 57 | 57 | 52 | 52 | 57 | 189 | 52 | 117.4 | 280 | 323.4 | 54 | 48 | 158 | 57 | 74.6 | 54 | 238 | 242 | 37 | 244 | 42 | 56 | 119 | 137.6 | 323 | 42 | 244 | 31 | 50 | 162 | 427 | 51 | 54 | 13111 | 3005 | 51 | 53 | 47 | 339 | 52 | 46 | 49 | 40 | 358.2 | 193 | 53 | 58 | 55 | 150.6 | 55 | 47 | 49 | 167 | 46 | 37 | 1679 | 47 | 43 | 49 | 318 | 258 | 49 | 48 | 51 | 374.2 | 224.6 | 45 | 43 | 215 | 53 | 43 | 57 | 147.4 | 284.6 | 186 | 50 | 11218 | 48 | 416.4 | 55 | 50 | 41 | 46 | 218.8 | 52 | 218 | 134.2 | 41 | 233 | 55 | 185 | 56 | 46 | 245 | 195.8 | 114.2 | 66.8 | 49 | 5450 | 278 | 227.6 | 51 | 47 | 53 | 52 | 49
48 | 52 | 235 | 121 | 181.6 | 51 | 78.6 | 38 | 262 | 52 | 165 | 217 | 54 | 84.4 | 265 | 226 | 154 | 49 | 389.6 | 50 | 158 | 149 | 296.8 | 94.6 | 99.4 | 157 | 342 | 58 | 58 | 41 | 160.2 | 250 | 47 | 247 | 562 | 49 | 612 | 47 | 232 | 50 | 163 | 53 | 220 | 260 | 50 | 45 | 133.4 | 59 | 36 | 48 | 194.4 | 551.8 | 9063 | 249 | 51 | 51 | 237 | 46 | 153 | 51 | 328 | 373 | 166 | 53 | 247 | 2579.4 | 51 | 55 | 53 | 40 | 60 | 51 | 55 | 43 | 44 | 42 | 81 | 1846.2 | 224 | 56 | 50 | 52 | 51 | 41 | 45 | 49 | 57 | 116.6 | 324.8 | 206 | 53 | 44 | 37 | 360 | 57 | 57 | 52 | 52 | 57 | 134.2 | 52 | 46 | 412 | 57 | 54 | 48 | 185 | 57 | 53 | 54 | 238 | 204.8 | 37 | 217.2 | 84 | 56 | 212 | 159 | 327 | 42 | 244 | 31 | 50 | 202.2 | 496 | 51 | 324.8 | 13111 | 3039 | 51 | 53 | 47 | 339 | 52 | 46 | 49 | 40 | 477.4 | 193 | 53 | 58 | 55 | 151 | 55 | 47 | 92.6 | 167 | 46 | 37 | 1438 | 47 | 43 | 49 | 293 | 258 | 49 | 148 | 92.2 | 491 | 271 | 45 | 43 | 215 | 53 | 43 | 57 | 171 | 139 | 186 | 50 | 11218 | 48 | 501.2 | 55 | 50 | 41 | 46 | 226.2 | 52 | 117.2 | 49 | 41 | 76.2 | 55 | 33 | 56 | 46 | 51 | 55 | 47 | 248 | 49 | 1209.6 | 302 | 143.2 | 51 | 73 | 165 | 52 | 49
48 | 52 | 198.6 | 58.6 | 212 | 51 | 56 | 38 | 262 | 52 | 42 | 217 | 54 | 42 | 265 | 157.6 | 154 | 49 | 423.4 | 50 | 1331.6 | 104.2 | 359 | 249 | 51 | 157 | 342 | 58 | 58 | 41 | 48 | 250 | 47 | 247 | 460 | 49 | 528 | 47 | 196 | 50 | 49 | 53 | 220 | 185 | 50 | 45 | 57 | 59 | 36 | 48 | 224 | 1127.6 | 9063 | 249 | 51 | 51 | 313 | 46 | 153 | 51 | 93 | 273 | 166 | 53 | 181 | 3922.2 | 51 | 55 | 53 | 40 | 102 | 51 | 55 | 43 | 44 | 42 | 193 | 262 | 285.2 | 56 | 50 | 52 | 51 | 41 | 45 | 49 | 57 | 35 | 277.6 | 206 | 53 | 44 | 207 | 360 | 109.8 | 57 | 52 | 52 | 57 | 515.4 | 52 | 46 | 412 | 57 | 54 | 48 | 185 | 57 | 53 | 54 | 238 | 56 | 37 | 190.4 | 147 | 56 | 212 | 303 | 209.4 | 42 | 244 | 31 | 50 | 229 | 466.4 | 51 | 228 | 13111 | 2924 | 51 | 53 | 47 | 247.8 | 52 | 46 | 49 | 40 | 1854.8 | 193 | 53 | 58 | 55 | 151 | 55 | 164 | 283.2 | 121.8 | 46 | 37 | 547.4 | 168.2 | 43 | 131.8 | 269 | 258 | 49 | 173 | 257 | 536 | 271 | 45 | 133.6 | 114.8 | 53 | 43 | 57 | 175 | 118.2 | 186 | 50 | 11218 | 48 | 383 | 89.4 | 50 | 41 | 166 | 339 | 52 | 50 | 49 | 41 | 37 | 55 | 33 | 56 | 46 | 51 | 55 | 47 | 284 | 49 | 292 | 338 | 52 | 87.4 | 177 | 165 | 71.2 | 49
229 | 52 | 124.4 | 135 | 298.8 | 99 | 411 | 38 | 262 | 145 | 42 | 876.2 | 92.4 | 42 | 93.8 | 55 | 72.4 | 49 | 199 | 50 | 208.4 | 212 | 359 | 249 | 51 | 439 | 304.8 | 58 | 58 | 119 | 48 | 250 | 120.2 | 131.2 | 474.4 | 49 | 665 | 47 | 52 | 50 | 49 | 53 | 220 | 185 | 254.2 | 45 | 57 | 59 | 36 | 48 | 300 | 438 | 9063 | 249 | 51 | 51 | 427 | 46 | 153 | 1592.8 | 93 | 211.4 | 95.8 | 53 | 189 | 5887.2 | 51 | 197 | 53 | 40 | 270 | 51 | 55 | 94.2 | 128 | 42 | 295 | 319.6 | 477 | 56 | 50 | 203.2 | 187 | 219 | 173 | 49 | 57 | 35 | 208 | 206 | 53 | 130 | 207 | 360 | 145 | 105 | 52 | 52 | 57 | 1258.4 | 52 | 46 | 296.2 | 57 | 54 | 106.8 | 185 | 57 | 53 | 54 | 163.6 | 56 | 37 | 177 | 147 | 56 | 212 | 317.6 | 299 | 77 | 90.4 | 31 | 50 | 229 | 425 | 51 | 216 | 13111 | 2991.8 | 51 | 53 | 47 | 498.4 | 52 | 46 | 49 | 40 | 323 | 253 | 53 | 58 | 55 | 3354 | 104.4 | 164 | 356 | 54 | 60 | 37 | 685 | 249 | 208 | 256 | 305 | 54 | 49 | 308.6 | 257 | 617.6 | 271 | 173 | 194 | 48 | 61 | 43 | 57 | 147.4 | 35 | 107.4 | 1127.8 | 2282.8 | 48 | 323 | 227 | 50 | 41 | 246 | 315 | 104 | 50 | 49 | 41 | 203 | 121 | 33 | 56 | 46 | 51 | 55 | 47 | 352 | 49 | 344 | 387.2 | 88.6 | 233 | 177 | 165 | 148 | 49
229 | 72.2 | 353 | 173.4 | 429 | 103 | 411 | 38 | 42 | 207 | 42 | 116.8 | 269.6 | 42 | 51 | 55 | 52 | 127.8 | 223 | 50 | 463.8 | 212 | 359 | 249 | 51 | 465.2 | 82.8 | 58 | 140.4 | 246 | 84 | 250 | 230 | 54 | 388.4 | 49 | 697 | 47 | 52 | 50 | 49 | 53 | 220 | 51 | 452 | 45 | 57 | 134.6 | 97.8 | 48 | 288 | 479 | 9083 | 241.4 | 51 | 51 | 427 | 46 | 248.6 | 3914 | 69.4 | 269 | 49 | 53 | 251 | 6520 | 51 | 371 | 53 | 40 | 270 | 51 | 55 | 145 | 218 | 42 | 608 | 322 | 405.4 | 56 | 50 | 372 | 187 | 219 | 232 | 49 | 57 | 35 | 208 | 206 | 53 | 230 | 173 | 261.6 | 145 | 197 | 52 | 52 | 57 | 1426.2 | 52 | 46 | 186 | 57 | 54 | 184.2 | 77 | 57 | 53 | 54 | 52 | 56 | 122.6 | 192.8 | 147 | 247 | 150 | 232 | 367 | 77 | 52 | 31 | 190 | 166.2 | 425 | 51 | 287.8 | 13111 | 198 | 63 | 53 | 132.6 | 442 | 52 | 46 | 49 | 40 | 179 | 293 | 53 | 58 | 55 | 3319.8 | 126.8 | 164 | 493 | 54 | 81.2 | 37 | 702.2 | 249 | 235.4 | 336 | 321 | 54 | 49 | 422.4 | 257 | 485.6 | 178.2 | 205 | 194 | 48 | 180.2 | 43 | 57 | 110.6 | 35 | 55 | 437 | 49 | 48 | 605.4 | 227 | 50 | 41 | 246 | 214 | 76 | 50 | 49 | 41 | 203 | 220 | 33 | 56 | 46 | 81 | 55 | 47 | 378.6 | 49 | 412.4 | 336 | 235 | 233 | 177 | 165 | 148 | 49
229 | 153 | 453 | 156.4 | 307.4 | 135 | 403.2 | 38 | 42 | 282.6 | 42 | 153 | 364 | 42 | 51 | 55 | 52 | 246 | 54 | 50 | 718.2 | 212 | 177 | 249 | 51 | 234 | 34 | 134.6 | 264 | 411.2 | 148 | 90.8 | 230 | 54 | 326 | 49 | 690.8 | 47 | 52 | 50 | 49 | 53 | 49 | 51 | 452 | 45 | 57 | 279 | 139 | 98.8 | 330 | 461 | 9095 | 211 | 51 | 123 | 359 | 46 | 357 | 3515.6 | 1446.4 | 278 | 49 | 53 | 251 | 4417 | 126.2 | 229 | 53 | 40 | 270 | 51 | 55 | 177 | 44 | 42 | 600 | 394 | 390 | 56 | 50 | 404 | 122.4 | 219 | 240 | 49 | 57 | 35 | 177.2 | 55 | 53 | 261 | 37 | 124.2 | 145 | 279 | 5837.8 | 52 | 57 | 1656.8 | 52 | 46 | 54 | 185.8 | 54 | 337 | 50 | 212 | 53 | 54 | 52 | 56 | 251 | 414 | 63 | 247 | 209.8 | 117.2 | 419 | 1296.2 | 52 | 31 | 225 | 255 | 225.8 | 51 | 323 | 44 | 96 | 63 | 53 | 261 | 403.2 | 216 | 149.2 | 49 | 40 | 223 | 293 | 53 | 58 | 55 | 48 | 426 | 117.2 | 322 | 138.8 | 69 | 37 | 1396 | 249 | 235.4 | 356 | 417 | 54 | 49 | 1011.8 | 257 | 471.4 | 39 | 205 | 254.8 | 48 | 223.6 | 43 | 57 | 201 | 35 | 55 | 2203 | 49 | 48 | 1260.8 | 227 | 50 | 41 | 246 | 61 | 1285.8 | 50 | 49 | 41 | 203 | 220 | 136 | 56 | 46 | 101 | 55 | 47 | 383.6 | 91.8 | 478 | 292 | 235 | 233 | 183 | 53 | 148 | 49
229 | 153 | 436.8 | 245.8 | 320.6 | 209 | 408.4 | 38 | 42 | 387 | 42 | 233 | 364 | 42 | 51 | 128.2 | 52 | 246 | 54 | 230 | 763 | 212 | 48 | 94.6 | 51 | 234 | 34 | 245 | 264 | 488 | 196 | 51 | 230 | 54 | 326 | 49 | 571.6 | 47 | 52 | 50 | 49 | 53 | 49 | 51 | 278.4 | 45 | 57 | 403 | 139 | 292.6 | 426.8 | 448.6 | 9187 | 211 | 51 | 281.2 | 273 | 46 | 405 | 3610 | 167 | 258 | 49 | 53 | 231 | 3049 | 145 | 229 | 53 | 40 | 270 | 51 | 55 | 280.2 | 44 | 42 | 391 | 922.6 | 396 | 56 | 262 | 1013.2 | 170 | 219 | 116 | 49 | 57 | 35 | 54 | 106.4 | 53 | 328.2 | 37 | 49 | 57 | 613.8 | 52 | 52 | 228.2 | 1653.4 | 52 | 46 | 54 | 218 | 324.2 | 337 | 50 | 212 | 53 | 54 | 52 | 56 | 251 | 610 | 42 | 247 | 248 | 215 | 1415.8 | 77 | 52 | 31 | 225 | 255 | 225.6 | 51 | 366 | 44 | 96 | 75 | 87.2 | 261 | 327 | 184 | 218 | 49 | 40 | 143 | 851.2 | 53 | 58 | 55 | 48 | 398.6 | 47 | 282.4 | 266 | 226 | 37 | 1035 | 208.6 | 453 | 356 | 392 | 54 | 49 | 365.6 | 92.2 | 471.4 | 39 | 205 | 255.4 | 48 | 273 | 43 | 57 | 321 | 35 | 55 | 1408 | 81.4 | 48 | 917.4 | 227 | 50 | 41 | 206 | 61 | 136 | 50 | 49 | 41 | 203 | 220 | 136 | 56 | 46 | 173 | 55 | 47 | 464 | 156 | 544 | 353 | 309.4 | 233 | 257 | 53 | 90.4 | 49
120.4 | 153 | 486 | 444 | 386 | 2478 | 455 | 86 | 42 | 315 | 129.6 | 229 | 364 | 42 | 51 | 238 | 52 | 295.6 | 54 | 230 | 767 | 37 | 48 | 56 | 51 | 123.6 | 34 | 171.4 | 288.6 | 410 | 208 | 51 | 230 | 54 | 436.4 | 168.4 | 49 | 47 | 52 | 50 | 49 | 53 | 49 | 136 | 235 | 146 | 57 | 403 | 139 | 322 | 494.8 | 492.6 | 230.4 | 211 | 51 | 424 | 159 | 46 | 405 | 2993.8 | 215 | 220.4 | 94.2 | 53 | 363 | 3105 | 145 | 229 | 53 | 40 | 102 | 51 | 55 | 306 | 44 | 42 | 173 | 2971 | 381.2 | 87.6 | 262 | 1250 | 170 | 41 | 114.8 | 49 | 57 | 35 | 54 | 312 | 177.8 | 516.8 | 37 | 49 | 257 | 738 | 754.8 | 52 | 271 | 6239.8 | 52 | 46 | 54 | 218 | 425 | 239 | 50 | 212 | 53 | 158 | 52 | 56 | 251 | 621 | 42 | 247 | 248 | 215 | 255 | 63 | 52 | 31 | 576 | 255 | 323.6 | 51 | 380 | 44 | 96 | 58.8 | 224 | 132.6 | 327 | 124 | 218 | 123.4 | 40 | 164.6 | 213 | 53 | 58 | 330 | 48 | 331.6 | 47 | 49 | 266 | 351 | 37 | 596.4 | 47 | 1438.8 | 193 | 469.4 | 54 | 49 | 309.2 | 51 | 311 | 234 | 255.4 | 195 | 48 | 73.2 | 43 | 57 | 221 | 35 | 55 | 1430 | 211 | 48 | 538 | 89.4 | 50 | 41 | 46 | 61 | 112 | 50 | 49 | 41 | 37 | 154 | 136 | 56 | 46 | 234 | 55 | 47 | 502 | 156 | 580 | 761 | 369.4 | 87.4 | 257 | 76.2 | 178.6 | 49
48 | 92.4 | 253.8 | 432 | 169 | 2506 | 439 | 138 | 42 | 265 | 188 | 253 | 139.6 | 42 | 51 | 238 | 52 | 370 | 245 | 230 | 752.6 | 37 | 48 | 155.2 | 51 | 50 | 34 | 261 | 387 | 233 | 214 | 51 | 47 | 54 | 510 | 248 | 49 | 47 | 52 | 50 | 49 | 53 | 49 | 318.4 | 50 | 146 | 57 | 403 | 36 | 351 | 538 | 848.2 | 234 | 179.4 | 51 | 364 | 159 | 46 | 316.2 | 373 | 207 | 153.8 | 275 | 53 | 363 | 3945.6 | 247.8 | 124.6 | 53 | 40 | 60 | 51 | 94.2 | 306 | 44 | 42 | 93 | 3151.4 | 499 | 214 | 262 | 1178 | 170 | 41 | 369 | 49 | 57 | 35 | 54 | 352 | 312 | 511 | 37 | 49 | 257 | 766 | 309 | 52 | 271 | 2411.8 | 52 | 141.2 | 54 | 254.8 | 425 | 239 | 123.8 | 212 | 139.4 | 158 | 52 | 56 | 251 | 6072.4 | 42 | 132.4 | 57 | 215 | 277 | 1261.2 | 52 | 31 | 548 | 255 | 385 | 51 | 380 | 225 | 96 | 1343 | 224 | 47 | 243 | 180 | 218 | 235 | 40 | 191 | 213 | 53 | 58 | 342 | 48 | 227.2 | 47 | 49 | 266 | 357 | 37 | 577 | 95 | 1049.6 | 289 | 632 | 54 | 49 | 464.6 | 51 | 311 | 234 | 188 | 195 | 48 | 154 | 43 | 57 | 402 | 67.6 | 55 | 1510 | 211 | 48 | 468 | 218 | 50 | 108.8 | 46 | 61 | 136 | 50 | 49 | 41 | 37 | 55 | 94.8 | 56 | 46 | 291 | 55 | 47 | 560.4 | 156 | 624 | 569 | 288.6 | 51 | 257 | 169 | 263 | 49
68 | 52 | 172 | 417.8 | 459 | 2562 | 478 | 400 | 42 | 253 | 188 | 851.8 | 54 | 117.2 | 100 | 128.2 | 52 | 173 | 245 | 230 | 492.2 | 37 | 48 | 180 | 89 | 50 | 34 | 265 | 181 | 194.6 | 744.6 | 51 | 47 | 833.4 | 510 | 248 | 49 | 47 | 333 | 300 | 49 | 53 | 143 | 358 | 84.4 | 146 | 57 | 183 | 36 | 365.4 | 579.6 | 947 | 2103 | 76.8 | 51 | 302.6 | 74.2 | 80.4 | 207 | 293.2 | 127 | 183 | 275 | 53 | 363 | 3790.6 | 203 | 162 | 53 | 40 | 89.2 | 51 | 297.6 | 306 | 44 | 42 | 93 | 3140.2 | 411 | 214 | 274 | 1228.4 | 51 | 41 | 393.6 | 49 | 57 | 35 | 54 | 400.4 | 312 | 476 | 186.6 | 49 | 217 | 792 | 317 | 224 | 355 | 1773.6 | 52 | 165 | 54 | 273.2 | 425 | 86.2 | 173 | 119 | 161 | 158 | 52 | 56 | 117 | 402.4 | 66 | 56 | 57 | 149.8 | 447 | 61 | 52 | 55 | 449.4 | 46 | 333 | 51 | 398 | 225 | 96 | 339 | 224 | 47 | 222 | 255 | 183.6 | 235 | 40 | 186.2 | 213 | 53 | 122.8 | 378 | 48 | 282 | 47 | 49 | 287 | 377 | 85 | 577 | 47 | 237 | 317 | 668 | 54 | 49 | 521 | 51 | 311 | 195 | 224 | 195 | 48 | 340 | 189.2 | 57 | 491.2 | 198 | 55 | 1478 | 325 | 48 | 465.6 | 218 | 50 | 154 | 46 | 61 | 124 | 50 | 540.8 | 41 | 37 | 127 | 33 | 56 | 46 | 259 | 66 | 47 | 563 | 234.4 | 690 | 599 | 1658 | 51 | 257 | 169 | 263 | 49
156 | 52 | 160 | 457.8 | 455.8 | 812.8 | 538 | 581 | 42 | 251.8 | 188 | 2981 | 54 | 230 | 141 | 55 | 113.2 | 173 | 206.8 | 122 | 1444.4 | 37 | 48 | 180 | 241 | 50 | 150.8 | 301 | 181 | 41 | 840.6 | 51 | 47 | 995.8 | 553.2 | 88.8 | 49 | 47 | 355.4 | 468 | 49 | 177.8 | 147 | 396.4 | 62 | 105.6 | 57 | 59 | 153.6 | 222.4 | 502 | 867.8 | 3980 | 172 | 51 | 504 | 53 | 218 | 203 | 224 | 127 | 167 | 425 | 170.6 | 363 | 3781 | 203 | 162 | 53 | 40 | 206 | 160 | 343 | 306 | 44 | 42 | 130 | 2685.6 | 6731.6 | 214 | 253.6 | 1219 | 51 | 41 | 1923 | 49 | 57 | 35 | 54 | 481.8 | 312 | 590 | 224 | 49 | 57 | 531 | 790.8 | 326 | 290.4 | 1383.8 | 52 | 165 | 186.6 | 394.6 | 202.4 | 48 | 173 | 57 | 161 | 116.4 | 52 | 56 | 173 | 482.2 | 218 | 56 | 57 | 52 | 563 | 72 | 52 | 3695.4 | 464 | 46 | 333 | 51 | 410.6 | 225 | 88.2 | 350 | 224 | 47 | 270 | 323.2 | 46 | 235 | 40 | 191 | 213 | 53 | 220 | 568 | 48 | 295.8 | 47 | 49 | 221.4 | 306 | 137 | 555 | 124.2 | 120.6 | 339 | 691.8 | 54 | 49 | 3428 | 51 | 311 | 39 | 252 | 43 | 48 | 340 | 402 | 57 | 403.2 | 198 | 55 | 1486 | 325 | 48 | 359 | 218 | 50 | 154 | 46 | 61 | 160 | 50 | 641 | 41 | 37 | 175 | 188 | 56 | 46 | 247 | 98 | 181.4 | 582.6 | 254 | 737 | 603.8 | 3527 | 51 | 47 | 169 | 263 | 49
168 | 52 | 148 | 437.6 | 450 | 519.2 | 681.6 | 561 | 42 | 190 | 100.4 | 2949 | 54 | 230 | 184 | 55 | 286.8 | 73.8 | 54 | 50 | 184 | 37 | 48 | 279.2 | 241 | 50 | 156.6 | 301 | 107.2 | 65 | 255 | 51 | 47 | 227 | 544.8 | 96.2 | 49 | 47 | 406.6 | 504 | 49 | 261 | 143 | 428.2 | 76 | 45 | 57 | 59 | 590 | 193 | 479.4 | 1915.4 | 230 | 172 | 51 | 851.2 | 53 | 218 | 235 | 280 | 127 | 167 | 564 | 249 | 106.8 | 3778.2 | 203 | 162 | 53 | 40 | 206 | 160 | 399.4 | 462 | 44 | 42 | 249.2 | 3790.4 | 335 | 214 | 224 | 1219 | 51 | 41 | 667 | 49 | 129.4 | 198.2 | 54 | 323 | 146 | 430.4 | 224 | 49 | 57 | 351.2 | 1192.6 | 326 | 162 | 1459 | 52 | 141.2 | 255 | 359.4 | 2183 | 48 | 173 | 57 | 139.4 | 54 | 52 | 56 | 173 | 405.2 | 310 | 56 | 57 | 52 | 523 | 608.4 | 52 | 1972 | 404 | 46 | 357 | 51 | 509 | 225 | 1850.6 | 339 | 87.2 | 47 | 349.2 | 286 | 46 | 235 | 40 | 208.4 | 253 | 53 | 220 | 623.4 | 48 | 307 | 47 | 49 | 167 | 152 | 197 | 479 | 240 | 43 | 431 | 660.4 | 54 | 49 | 3454.2 | 51 | 344 | 39 | 261.6 | 43 | 92 | 279.4 | 402 | 57 | 402 | 198 | 55 | 2340.6 | 195.4 | 185 | 369 | 218 | 50 | 154 | 46 | 61 | 172 | 50 | 829 | 144.2 | 37 | 251 | 424 | 329 | 46 | 167.4 | 146 | 215 | 589 | 254 | 711 | 479.8 | 3543 | 51 | 47 | 99.4 | 220.8 | 49
188 | 52 | 112 | 295.8 | 438 | 577.4 | 740.2 | 625 | 42 | 372 | 124 | 2997 | 54 | 230 | 179.2 | 123.4 | 320 | 49 | 54 | 50 | 182 | 37 | 48 | 272 | 241 | 50 | 161 | 253 | 58 | 269.8 | 269.4 | 51 | 47 | 351 | 378 | 263 | 49 | 162.2 | 499 | 516 | 49 | 261 | 109 | 455 | 92 | 45 | 57 | 59 | 2268.6 | 193 | 734.4 | 717.8 | 226 | 172 | 51 | 1278.2 | 53 | 149.2 | 293.4 | 324 | 1478.2 | 167 | 383.2 | 249 | 54 | 1944 | 142.2 | 119.2 | 53 | 40 | 206 | 160 | 410.8 | 537 | 44 | 81.4 | 522 | 2187.2 | 400 | 87.6 | 238 | 1259 | 51 | 41 | 579.2 | 49 | 238 | 253 | 54 | 321 | 53 | 325 | 224 | 49 | 57 | 486 | 379.4 | 284.4 | 141 | 1393 | 52 | 46 | 315 | 249 | 4375.8 | 48 | 158 | 150.6 | 53 | 54 | 126.4 | 56 | 157 | 454 | 274 | 56 | 57 | 52 | 397 | 1019.6 | 205.6 | 267 | 333.6 | 46 | 1553.4 | 51 | 489 | 116.4 | 2892.6 | 337 | 53 | 47 | 524.4 | 288.2 | 46 | 49 | 40 | 211.2 | 337 | 248 | 220 | 685 | 48 | 307 | 47 | 49 | 167 | 200 | 202.4 | 638 | 240 | 43 | 529 | 462 | 54 | 49 | 3554.8 | 51 | 380 | 39 | 276 | 43 | 152 | 239 | 402 | 57 | 435.8 | 248.6 | 186 | 1939.8 | 117.4 | 185 | 409.6 | 55 | 50 | 41 | 46 | 61 | 192 | 50 | 919 | 213 | 37 | 787.8 | 412 | 1468.6 | 110.8 | 245 | 366.8 | 215 | 643 | 254 | 731 | 284 | 3649.2 | 51 | 47 | 53 | 52 | 49
154 | 52 | 156 | 318.2 | 695.6 | 645 | 721 | 809 | 42 | 360 | 247 | 566 | 54 | 230 | 281 | 226 | 320 | 49 | 54 | 50 | 255 | 37 | 163.2 | 312 | 289.4 | 50 | 278.6 | 369 | 58 | 348 | 301.8 | 51 | 47 | 434 | 322.2 | 293 | 49 | 239 | 487 | 330 | 117.4 | 261 | 99 | 363 | 62 | 45 | 57 | 59 | 2853.4 | 77 | 527.6 | 1016 | 226 | 100.6 | 51 | 371 | 53 | 46 | 331 | 344 | 2379 | 167 | 338 | 249 | 164 | 529 | 51 | 1343 | 53 | 40 | 176.8 | 116.4 | 406.4 | 561 | 44 | 239 | 549.2 | 474 | 498 | 56 | 326 | 951 | 51 | 244 | 453.4 | 86.8 | 238 | 253 | 54 | 537 | 53 | 273.8 | 149.2 | 49 | 57 | 705 | 659.6 | 154 | 57 | 1476.4 | 52 | 46 | 320.6 | 249 | 385 | 48 | 185 | 213 | 53 | 54 | 238 | 56 | 217 | 552 | 117 | 56 | 57 | 52 | 299.4 | 210 | 244 | 295 | 1120 | 46 | 180 | 51 | 533 | 44 | 2833 | 204 | 53 | 119.8 | 512 | 432.8 | 237 | 49 | 40 | 260 | 358.8 | 248 | 155.2 | 689 | 48 | 298.2 | 47 | 49 | 144.4 | 200 | 270 | 590 | 124.2 | 43 | 529 | 474 | 135.6 | 49 | 5326 | 51 | 516.8 | 131.8 | 129 | 43 | 136 | 127.4 | 330.2 | 57 | 599 | 248.2 | 1535 | 1820.6 | 49 | 185 | 390 | 55 | 50 | 41 | 46 | 195.4 | 304 | 50 | 1018 | 4469.8 | 37 | 2770 | 292 | 375 | 154 | 245 | 451 | 215 | 842.8 | 172 | 701 | 242 | 2430 | 51 | 47 | 53 | 52 | 49
216 | 178 | 167 | 415.6 | 545.2 | 645 | 737 | 613 | 42 | 328.4 | 247 | 669 | 54 | 42 | 249 | 226 | 218 | 49 | 120.8 | 50 | 426.6 | 37 | 225.4 | 308 | 210 | 50 | 441.2 | 381.2 | 58 | 408 | 398.4 | 51 | 47 | 494 | 382.4 | 399 | 49 | 239 | 375 | 294 | 163 | 219.4 | 235.8 | 1647.2 | 100 | 45 | 57 | 59 | 5065.8 | 48 | 1713.8 | 990 | 226 | 53 | 51 | 375 | 163.4 | 46 | 415 | 360 | 2600 | 98 | 141.2 | 252.2 | 164 | 531 | 51 | 265 | 53 | 40 | 60 | 51 | 406 | 561 | 44 | 239 | 356 | 1622 | 6962.2 | 56 | 430 | 679 | 51 | 264 | 383 | 238 | 238 | 265 | 54 | 419.4 | 53 | 252 | 37 | 49 | 57 | 634 | 1974 | 52 | 57 | 1131.6 | 52 | 46 | 462 | 271.4 | 566 | 48 | 185 | 213 | 53 | 54 | 238 | 56 | 379 | 536 | 251 | 56 | 212 | 52 | 357.4 | 225 | 244 | 598 | 738.4 | 46 | 180 | 51 | 380.2 | 44 | 2833 | 208 | 53 | 229 | 489.2 | 592 | 313.8 | 49 | 40 | 240 | 342 | 248 | 58 | 965 | 48 | 312 | 47 | 49 | 54 | 200 | 263 | 542 | 47 | 43 | 529 | 426 | 258 | 49 | 2543 | 51 | 704.2 | 271 | 105 | 43 | 340.4 | 53 | 43 | 57 | 877 | 321 | 1577 | 1815 | 49 | 130.2 | 290 | 55 | 50 | 41 | 46 | 229 | 337 | 50 | 890.4 | 4483.2 | 37 | 2742 | 305 | 520 | 335.6 | 245 | 665 | 147.8 | 764 | 49 | 576 | 254 | 329 | 51 | 47 | 142.6 | 52 | 49
208 | 262 | 265 | 334 | 478 | 670.6 | 334.6 | 693 | 74.6 | 152 | 247 | 694 | 171.2 | 42 | 261 | 226 | 151.6 | 49 | 221 | 50 | 581 | 37 | 359 | 332 | 172 | 50 | 583 | 374 | 58 | 41 | 617.6 | 51 | 47 | 494 | 366.8 | 322.2 | 418.6 | 319 | 312 | 198 | 163 | 213 | 270 | 3399 | 132 | 45 | 57 | 59 | 5049 | 48 | 2521 | 953 | 226 | 53 | 51 | 298.6 | 237 | 46 | 451.4 | 360 | 2748 | 97.4 | 49 | 159 | 216 | 517 | 51 | 267 | 53 | 40 | 60 | 51 | 462 | 160 | 44 | 239 | 372 | 459.2 | 681 | 127.2 | 487.6 | 583 | 51 | 183.4 | 359 | 1930.4 | 238 | 189.4 | 54 | 415 | 53 | 204 | 37 | 49 | 57 | 704 | 1950 | 52 | 57 | 523.4 | 52 | 46 | 803 | 181 | 564 | 48 | 185 | 213 | 53 | 167 | 238 | 56 | 836 | 528 | 304 | 56 | 427 | 160 | 602.2 | 297 | 244 | 794.8 | 450 | 46 | 180 | 51 | 349 | 44 | 2810 | 188 | 53 | 229 | 418 | 540 | 413 | 53.8 | 40 | 258.4 | 457 | 314 | 58 | 1953 | 184.8 | 342.4 | 1218.8 | 49 | 54 | 200 | 213.6 | 644 | 47 | 43 | 589 | 414 | 267.6 | 49 | 2507 | 51 | 771 | 271 | 182.6 | 43 | 401 | 53 | 43 | 57 | 851 | 300.2 | 1003 | 1733 | 49 | 48 | 314 | 55 | 50 | 41 | 46 | 229 | 277 | 212 | 713 | 2500.6 | 115.4 | 2846 | 202 | 56 | 381 | 236.2 | 719 | 47 | 752 | 303 | 496 | 302 | 329 | 51 | 47 | 165 | 52 | 49
208 | 262 | 340 | 314 | 494 | 455.2 | 78.6 | 1078.6 | 205 | 327 | 247 | 858 | 374 | 42 | 448.2 | 226 | 52 | 49 | 221 | 50 | 548.2 | 37 | 359 | 356.8 | 172 | 50 | 635 | 559.8 | 58 | 41 | 507 | 250 | 47 | 416.8 | 388 | 375 | 380 | 200.6 | 221.6 | 170 | 163 | 257.8 | 302 | 3215.8 | 102 | 45 | 111.4 | 59 | 3187 | 48 | 2501 | 917 | 226 | 53 | 51 | 163 | 427 | 46 | 524 | 374 | 2780.6 | 183 | 49 | 159 | 185 | 2107.6 | 51 | 267 | 53 | 40 | 60 | 51 | 562 | 43 | 44 | 239 | 456.8 | 542 | 706.6 | 165 | 490 | 651 | 51 | 219 | 420 | 3008 | 57 | 139 | 54 | 533 | 53 | 256 | 37 | 49 | 57 | 939.6 | 1914 | 52 | 6749.2 | 506 | 52 | 46 | 758 | 181 | 778.6 | 84 | 176.2 | 119.4 | 53 | 302 | 238 | 204.8 | 2410 | 590 | 290 | 56 | 464 | 645 | 387 | 337 | 167.2 | 652 | 498.8 | 46 | 146.4 | 71 | 324.4 | 44 | 2718 | 164 | 53 | 229 | 468.8 | 612 | 497 | 97 | 40 | 300 | 501 | 234 | 58 | 2003 | 219 | 270.4 | 209 | 49 | 54 | 193 | 258 | 807.6 | 47 | 43 | 589 | 338 | 333 | 49 | 2571 | 51 | 807 | 271 | 605.6 | 43 | 409 | 53 | 43 | 57 | 872.4 | 217 | 559.4 | 1767 | 49 | 48 | 330.8 | 55 | 50 | 41 | 46 | 229 | 172 | 225.2 | 709 | 1152 | 233 | 190 | 835.8 | 56 | 273 | 157 | 664.6 | 47 | 816 | 323 | 548 | 322 | 553 | 123.8 | 47 | 165 | 52 | 49
521 | 262 | 316 | 394 | 542 | 330.8 | 56 | 1107 | 293 | 307 | 42 | 707.6 | 422 | 42 | 529.8 | 55 | 52 | 49 | 866.6 | 50 | 687.4 | 37 | 243.8 | 552 | 75.2 | 50 | 1030.4 | 566.4 | 58 | 41 | 487 | 250 | 47 | 301 | 1395.8 | 755.6 | 562.2 | 489 | 1560.2 | 274 | 49 | 217.4 | 310 | 3177 | 1518 | 45 | 345.8 | 59 | 2583.4 | 48 | 2797.8 | 677 | 226 | 253.4 | 312.6 | 123.4 | 427 | 46 | 460 | 1413 | 2911 | 216 | 49 | 159 | 119 | 3176 | 103 | 267 | 126.6 | 40 | 186 | 51 | 575.6 | 43 | 44 | 81.4 | 488.4 | 694.8 | 649 | 189 | 478 | 794 | 51 | 219 | 360 | 2991.8 | 57 | 139 | 230 | 414 | 53 | 335 | 151 | 86.6 | 57 | 828 | 367 | 52 | 161.8 | 540 | 52 | 46 | 977.8 | 197.2 | 583 | 48 | 298 | 290 | 53 | 587 | 52 | 242 | 3317.6 | 526.2 | 306 | 56 | 548 | 722 | 437 | 538.4 | 52 | 693.2 | 617 | 46 | 52 | 94 | 286 | 44 | 2792.6 | 174 | 53 | 229 | 243 | 704.4 | 441 | 340.2 | 86 | 284 | 502.6 | 244 | 58 | 1950.4 | 219 | 385 | 293 | 49 | 54 | 165 | 252 | 710 | 47 | 43 | 630.4 | 446 | 525 | 49 | 969.4 | 92.2 | 799.4 | 271 | 2300 | 100 | 409 | 53 | 43 | 57 | 913.6 | 180.6 | 325 | 965.2 | 49 | 48 | 343 | 123.8 | 50 | 41 | 46 | 161.8 | 132 | 1661.4 | 733 | 1152 | 233 | 230 | 2974 | 56 | 273 | 241 | 5438.8 | 47 | 788 | 416 | 564 | 302 | 614.2 | 249 | 47 | 165 | 52 | 49
699 | 300.8 | 308.8 | 1053.4 | 597.6 | 324 | 56 | 1037.4 | 425 | 314 | 42 | 498 | 446 | 42 | 689 | 55 | 52 | 49 | 491.4 | 50 | 859 | 37 | 215 | 621 | 51 | 50 | 1253.6 | 526 | 58 | 41 | 1345.6 | 250 | 47 | 305 | 1556 | 1121.6 | 681 | 2257 | 527 | 306 | 49 | 213 | 416.6 | 3350.2 | 359 | 45 | 384 | 59 | 333 | 48 | 3347 | 692.2 | 238 | 383 | 206.6 | 107 | 390.2 | 46 | 331.6 | 1409 | 2778.4 | 328 | 49 | 74.2 | 119 | 3184 | 123.8 | 267 | 145 | 40 | 270 | 51 | 521 | 43 | 44 | 42 | 575 | 755 | 605 | 241 | 442 | 808 | 51 | 219 | 356 | 1786.2 | 57 | 139 | 318 | 394 | 53 | 423 | 392.2 | 237 | 92.2 | 582 | 367 | 52 | 248 | 769 | 52 | 46 | 910 | 1114.4 | 521.4 | 86.2 | 298 | 383 | 53 | 1372.2 | 52 | 242 | 4683.6 | 557 | 185 | 94.2 | 374 | 647 | 339 | 751.8 | 52 | 699 | 725 | 46 | 52 | 101 | 298 | 44 | 2921 | 200 | 53 | 47 | 221 | 766.8 | 429 | 61 | 122 | 432.4 | 338.6 | 1894.2 | 58 | 1967 | 48 | 465.8 | 291.8 | 49 | 54 | 173.4 | 220 | 710 | 47 | 43 | 796 | 1180 | 321 | 49 | 541 | 257 | 591.4 | 39 | 2480 | 130.4 | 278.2 | 53 | 43 | 57 | 1110.2 | 35 | 621 | 484 | 49 | 48 | 487.8 | 227 | 50 | 41 | 46 | 61 | 112 | 354 | 837 | 4062.2 | 233 | 290 | 2957.2 | 56 | 182.2 | 189 | 587 | 47 | 810.4 | 504.8 | 508 | 2783.2 | 580.2 | 273 | 47 | 75.4 | 52 | 49
666.6 | 153 | 307 | 3434 | 707 | 6012 | 56 | 969 | 392.4 | 354.2 | 185 | 522 | 534 | 235 | 439 | 55 | 52 | 88.4 | 117 | 86 | 899 | 72 | 81.4 | 814 | 51 | 234 | 538 | 506 | 58 | 141 | 976.8 | 250 | 47 | 1504.2 | 1491 | 412 | 1358.8 | 3762.4 | 587 | 298 | 49 | 197 | 374 | 3455 | 342 | 45 | 384 | 59 | 211 | 77.4 | 2939 | 726 | 394 | 2375.8 | 224 | 1074.2 | 243 | 46 | 243 | 1458.4 | 2676 | 191.2 | 49 | 224 | 119 | 5605.2 | 95 | 281 | 145 | 40 | 270 | 51 | 576.8 | 43 | 44 | 42 | 621 | 637.8 | 382 | 283 | 1788.8 | 1258 | 51 | 76.6 | 300 | 108 | 57 | 71 | 318 | 513 | 53 | 465 | 376.6 | 237 | 155 | 779.8 | 345 | 52 | 224 | 860.2 | 52 | 46 | 755.8 | 57 | 597 | 317.4 | 298 | 412.8 | 53 | 2666 | 52 | 248 | 4655.6 | 753.2 | 221 | 247 | 395.2 | 243 | 327 | 325 | 52 | 535 | 770.6 | 415.8 | 52 | 87 | 342 | 44 | 1326.2 | 222.6 | 53 | 47 | 311 | 1027 | 429 | 61 | 126 | 616.2 | 710.4 | 3600.4 | 58 | 1991 | 48 | 609.8 | 655 | 49 | 54 | 179 | 272.6 | 722 | 87.4 | 43 | 830.4 | 1855.4 | 341 | 49 | 507 | 257 | 553 | 335 | 2586.4 | 160 | 202 | 53 | 43 | 57 | 53 | 35 | 518 | 492 | 49 | 48 | 568.6 | 227 | 50 | 41 | 46 | 61 | 132 | 363.8 | 863 | 4164.8 | 233 | 282 | 3160.2 | 316.2 | 46 | 221 | 533 | 47 | 824 | 539 | 516 | 2858.4 | 533 | 294 | 47 | 53 | 52 | 49
716.8 | 153 | 304 | 3460 | 758 | 330 | 56 | 593 | 262 | 264 | 233 | 454 | 593.6 | 235 | 424 | 55 | 52 | 246 | 159 | 230 | 1105.8 | 212 | 48 | 693.8 | 51 | 276.8 | 562 | 426 | 345.8 | 166 | 478 | 130.6 | 47 | 297 | 1643 | 380 | 1033 | 2317.8 | 454.6 | 322 | 49 | 170.8 | 434 | 3405 | 1963.6 | 45 | 84.2 | 59 | 108 | 195 | 1213 | 672.6 | 406 | 3699 | 1183.4 | 1641.4 | 137.8 | 46 | 465.8 | 1477 | 2643.4 | 132 | 49 | 224 | 74 | 3969.8 | 155 | 243 | 126.6 | 40 | 270 | 51 | 671.2 | 43 | 44 | 42 | 673 | 867 | 438 | 249 | 422 | 1379.6 | 51 | 41 | 416 | 116 | 57 | 35 | 318 | 525 | 135.4 | 580.2 | 370.4 | 237 | 165.4 | 855 | 377 | 52 | 266 | 829 | 52 | 46 | 773 | 57 | 632 | 337 | 298 | 442 | 53 | 2714 | 52 | 288 | 4382.2 | 966 | 345 | 247 | 357 | 704.6 | 307 | 325 | 52 | 681 | 785 | 554 | 52 | 179 | 334 | 44 | 1049 | 254 | 53 | 47 | 321 | 977 | 405 | 61 | 112 | 723 | 2830.4 | 5398.6 | 58 | 1943 | 48 | 602.6 | 2599 | 49 | 181.2 | 179 | 345.2 | 687.2 | 249 | 43 | 1678 | 1859 | 431 | 49 | 510 | 257 | 553 | 320 | 2463 | 192 | 298 | 53 | 43 | 57 | 53 | 35 | 504 | 448 | 49 | 48 | 614.2 | 324.8 | 50 | 41 | 46 | 61 | 172 | 620 | 735.8 | 3057.2 | 145 | 1848.4 | 551.2 | 357 | 46 | 697.6 | 573 | 47 | 744 | 579 | 504 | 2853 | 3209 | 391.2 | 47 | 76.2 | 52 | 49
2127 | 132.8 | 174.8 | 3498.8 | 880.6 | 2879 | 56 | 593 | 262 | 292 | 413.8 | 446 | 738.4 | 245 | 430 | 55 | 105.6 | 246 | 159 | 230 | 1483.2 | 228 | 48 | 641 | 51 | 341 | 562 | 450 | 387 | 166 | 1811.2 | 51 | 47 | 357 | 1765.4 | 528 | 546.6 | 2257 | 513 | 440.4 | 49 | 382 | 352 | 3390.2 | 2998 | 105.6 | 57 | 104 | 108 | 289.4 | 1243.4 | 653.8 | 517 | 3683 | 2602.8 | 1571.2 | 159 | 46 | 666 | 1619.4 | 2513 | 132 | 49 | 224 | 76 | 3959 | 203 | 865 | 53 | 40 | 228 | 51 | 844 | 43 | 44 | 42 | 1469.6 | 2428.8 | 422 | 1542.2 | 593.2 | 1457 | 51 | 41 | 734.4 | 116 | 57 | 35 | 98 | 537.4 | 156 | 552 | 369.2 | 237 | 345.4 | 773 | 385 | 52 | 414.6 | 578 | 52 | 46 | 809.2 | 57 | 610 | 337 | 50 | 463.4 | 53 | 2213 | 52 | 288 | 1033 | 991 | 329 | 247 | 248 | 218.4 | 349.4 | 357 | 52 | 892 | 767.4 | 554 | 137.2 | 170 | 226 | 44 | 1573 | 334 | 224 | 1739.2 | 345 | 948.2 | 405 | 61 | 160 | 760.6 | 3690.4 | 274.4 | 58 | 2261.4 | 151 | 587 | 2651 | 49 | 266 | 207 | 312 | 563 | 249 | 159.4 | 4131.8 | 3993 | 385.4 | 49 | 479 | 257 | 559 | 320 | 555 | 208 | 379.4 | 154 | 43 | 57 | 197.8 | 49 | 525 | 1025.4 | 49 | 48 | 830.2 | 390 | 50 | 63.6 | 46 | 61 | 162 | 528 | 621 | 3319.8 | 244.6 | 2874 | 524 | 398 | 46 | 1101.2 | 570 | 47 | 583 | 1269 | 4427.4 | 2805 | 3936 | 244.8 | 257 | 169 | 52 | 49
3079 | 52 | 261.2 | 2830.8 | 860.8 | 2879 | 56 | 1226.4 | 42 | 280 | 432.6 | 474 | 880 | 327.4 | 450 | 55 | 110.8 | 270.8 | 183 | 230 | 1084 | 212 | 72 | 593 | 51 | 341 | 376 | 1685.6 | 387 | 141 | 686 | 51 | 47 | 489 | 1806.8 | 474 | 568.8 | 2257 | 538 | 319 | 49 | 1684.6 | 402 | 2127 | 3038 | 146 | 57 | 162 | 108 | 296.2 | 1349 | 555 | 517 | 3641 | 2614.8 | 1712 | 159 | 46 | 558 | 1654 | 2957.8 | 144 | 229.8 | 224 | 164 | 4185.2 | 149.8 | 2517 | 53 | 40 | 60 | 51 | 836 | 43 | 44 | 91.6 | 633 | 3409 | 386 | 635.2 | 648.6 | 1479 | 51 | 41 | 781 | 116 | 57 | 35 | 202 | 505.2 | 156 | 715.6 | 362 | 86.6 | 384.6 | 723.8 | 348.6 | 114.4 | 579 | 506 | 52 | 46 | 882 | 57 | 1358.8 | 317.4 | 50 | 494 | 53 | 1774.8 | 52 | 304 | 635.6 | 813 | 427.6 | 247 | 57 | 403 | 555 | 492 | 52 | 823.8 | 637 | 384.4 | 265 | 206 | 226 | 44 | 1403 | 409.2 | 224 | 256.2 | 343.8 | 803 | 1586.2 | 61 | 160 | 696.6 | 348 | 250.4 | 318 | 1931 | 151 | 370 | 2655 | 49 | 333.8 | 226 | 174 | 591 | 249 | 237 | 4793 | 3894 | 373 | 91 | 1162.4 | 92.2 | 691 | 413.6 | 479.4 | 5024 | 385 | 154 | 146.8 | 57 | 234 | 112.2 | 1243.8 | 2583.4 | 49 | 48 | 925 | 218 | 50 | 154 | 46 | 61 | 222 | 1195.2 | 599.4 | 3312.6 | 311 | 2874 | 1477.2 | 5709.4 | 46 | 386 | 567.6 | 47 | 511 | 816.4 | 508 | 2765.8 | 3714.2 | 2250.4 | 257 | 189 | 52 | 49
3139 | 52 | 1520.2 | 465 | 1024.6 | 2907 | 56 | 435 | 42 | 360 | 403.8 | 414 | 835 | 358 | 468.8 | 55 | 158 | 370 | 240.6 | 230 | 988.8 | 181.8 | 148 | 517.2 | 51 | 278.6 | 317.4 | 657 | 337.8 | 119 | 778 | 51 | 47 | 459.8 | 2025 | 334 | 634 | 605.4 | 700 | 737.8 | 49 | 330 | 306 | 539.8 | 3920.8 | 146 | 57 | 1778.6 | 122 | 335.6 | 1097 | 531 | 505 | 1656.2 | 2247.6 | 1731 | 137.8 | 46 | 620 | 1654 | 3342.6 | 192 | 529.6 | 53 | 291.6 | 2231 | 418.6 | 2501 | 53 | 40 | 60 | 51 | 769 | 43 | 44 | 190 | 646.8 | 3298.6 | 290 | 806 | 739 | 1420.8 | 51 | 41 | 805 | 108 | 57 | 82 | 225 | 441 | 135.4 | 765 | 428 | 49 | 367 | 844.6 | 444.6 | 156 | 603 | 554 | 52 | 46 | 2741 | 264 | 852.8 | 86.2 | 50 | 861.6 | 53 | 126 | 52 | 344 | 796 | 849 | 468 | 94.2 | 57 | 1761.2 | 497 | 459 | 52 | 837 | 542 | 171.4 | 265 | 206 | 229.6 | 155.6 | 1403 | 498 | 224 | 274.8 | 435 | 881 | 533.8 | 101 | 182.6 | 520.4 | 336 | 176 | 770.8 | 3120.8 | 151 | 478 | 340 | 145 | 392 | 489.2 | 37 | 543 | 249 | 237 | 4766 | 4083.6 | 373 | 154 | 3542.4 | 51 | 701 | 437 | 418.6 | 535.8 | 404.2 | 154 | 364.8 | 57 | 234 | 114 | 850.4 | 3200 | 49 | 48 | 905 | 218 | 50 | 246 | 126 | 61 | 270 | 2862 | 529 | 3327 | 267.8 | 1848.4 | 2986 | 599.6 | 132.4 | 346 | 624 | 47 | 473.4 | 282.2 | 464 | 1403.4 | 3667 | 2676 | 257 | 289 | 52 | 49
3138.6 | 52 | 2342.6 | 417 | 1043 | 2928 | 56 | 1556.4 | 42 | 344 | 411 | 382 | 879 | 364.8 | 516.6 | 200.8 | 170 | 212.4 | 365 | 86 | 6345 | 109 | 168 | 494 | 51 | 183.4 | 285 | 777.8 | 181.6 | 171 | 749.2 | 51 | 47 | 452 | 2030 | 326 | 702 | 265.6 | 724 | 1128.6 | 53 | 620.2 | 274 | 595.6 | 1938.6 | 146 | 57 | 556.6 | 136 | 300 | 922.6 | 823.4 | 457 | 333 | 227.2 | 1753 | 53 | 80.4 | 496 | 1606.2 | 2465 | 606 | 564 | 53 | 406 | 897 | 377 | 2581 | 53 | 40 | 147.6 | 51 | 618.2 | 43 | 44 | 378 | 700.8 | 3345 | 294.4 | 911 | 2188.2 | 1078.2 | 51 | 41 | 873 | 120 | 57 | 140 | 197 | 1592 | 53 | 853 | 672 | 49 | 268.2 | 3186.8 | 506.4 | 156 | 519 | 309 | 52 | 46 | 2413 | 402 | 485.6 | 48 | 50 | 1248.2 | 53 | 126 | 52 | 439.8 | 2330.4 | 849 | 485.6 | 56 | 57 | 2567 | 591 | 502 | 52 | 846 | 542 | 46 | 345.4 | 208.4 | 266 | 155.6 | 1403 | 542 | 224 | 350 | 435 | 929 | 607.6 | 111 | 285 | 418 | 372 | 128 | 926 | 2056.6 | 109.8 | 500 | 322.6 | 161 | 349.6 | 574 | 37 | 543 | 126 | 237 | 3853.6 | 4103.4 | 394 | 154 | 3656.8 | 51 | 782.6 | 437 | 458 | 820 | 447.4 | 113.6 | 402 | 57 | 281.2 | 114 | 527.2 | 3532.4 | 49 | 185 | 1626.4 | 120.2 | 50 | 286 | 246 | 61 | 232 | 2858 | 515 | 3381.2 | 203 | 334 | 3163.4 | 817.4 | 154 | 390 | 648 | 47 | 458.6 | 249 | 496 | 335 | 983 | 2684 | 257 | 5539.6 | 52 | 49
1336 | 52 | 3031 | 497 | 918.2 | 2968 | 56 | 318 | 42 | 375 | 71.2 | 590.8 | 809 | 304.4 | 545 | 503 | 383.6 | 173 | 1150.6 | 50 | 903 | 97 | 216 | 1611.6 | 51 | 202 | 34 | 797 | 58 | 209.4 | 763.8 | 51 | 47 | 740 | 2128.4 | 533.2 | 2014.2 | 659.4 | 918 | 311 | 145.4 | 1120.4 | 274 | 671.2 | 350 | 45 | 57 | 585 | 108 | 463.2 | 1624.2 | 855 | 457 | 2010.6 | 51 | 1936.4 | 53 | 218 | 302.4 | 1454 | 2465 | 1891.6 | 564 | 131.4 | 406 | 784.2 | 297 | 2698.6 | 53 | 40 | 206 | 51 | 567 | 230 | 44 | 482 | 599.4 | 1640.8 | 301 | 824.2 | 845.6 | 744.6 | 51 | 41 | 845.8 | 49 | 57 | 1343 | 193.2 | 421 | 53 | 773 | 911 | 49 | 250 | 3217.8 | 496 | 156 | 518 | 312.2 | 52 | 46 | 2766.4 | 693.2 | 636 | 48 | 218.2 | 483 | 53 | 126 | 52 | 520 | 2723 | 849 | 1989.4 | 56 | 57 | 2527 | 569.8 | 520 | 52 | 786 | 554.6 | 46 | 466 | 213.2 | 326 | 44 | 1495 | 226 | 150.2 | 306 | 447 | 1046 | 725.2 | 113 | 293 | 478 | 545.6 | 306 | 2505.2 | 2259 | 48 | 516.8 | 373 | 161 | 187 | 533 | 37 | 555 | 240 | 198.2 | 1763.8 | 4058 | 408 | 154 | 3726 | 51 | 699.4 | 437 | 386 | 909.6 | 375.4 | 127.4 | 462 | 57 | 279.6 | 136 | 684 | 3444.8 | 49 | 185 | 2683.8 | 55 | 50 | 226.2 | 246 | 61 | 272 | 3188.4 | 612.8 | 281 | 103.4 | 478 | 2647.2 | 1366 | 154 | 390 | 668 | 215 | 463 | 249 | 1113.6 | 493 | 324 | 1160 | 131 | 53 | 52 | 49
474 | 52 | 2320.4 | 585 | 750 | 8678.8 | 56 | 298 | 42 | 279 | 42 | 1406 | 1272.8 | 208.2 | 533 | 1017.4 | 515.2 | 98.6 | 348.2 | 50 | 861 | 97 | 228 | 420 | 203 | 183 | 34 | 893 | 58 | 363 | 787.8 | 51 | 47 | 468 | 2055 | 682.6 | 783 | 624 | 968 | 417.4 | 329.2 | 507 | 298 | 840.4 | 362 | 45 | 57 | 593 | 108 | 538 | 1383 | 1035 | 457 | 2299.4 | 51 | 901.2 | 53 | 218 | 1501.6 | 1812.8 | 2477 | 687 | 426.8 | 249 | 406 | 589.4 | 240.6 | 2598 | 53 | 40 | 206 | 116.4 | 1822.4 | 242 | 44 | 537.6 | 609.6 | 578 | 325 | 737 | 1820.8 | 667 | 51 | 41 | 630 | 49 | 57 | 188 | 228 | 571.2 | 53 | 877 | 841 | 98.2 | 1057.2 | 3266.2 | 496 | 52 | 418 | 4963.8 | 52 | 46 | 2782 | 570.8 | 564.2 | 48 | 343.8 | 665.4 | 53 | 126 | 163.6 | 2102.4 | 2787 | 849 | 3089 | 56 | 57 | 2557 | 459 | 520 | 52 | 2602.6 | 737 | 46 | 253 | 206 | 406 | 44 | 732 | 226 | 113 | 335.2 | 302.6 | 1019 | 802 | 182 | 293 | 421 | 1304.6 | 427.8 | 760 | 1863 | 48 | 572 | 377.2 | 243.2 | 112 | 503 | 37 | 543 | 240 | 43 | 578 | 2622.8 | 394 | 70 | 2993.8 | 51 | 650 | 485 | 1469.6 | 947.4 | 383.2 | 239 | 378.2 | 57 | 171 | 44 | 688 | 3285.6 | 49 | 185 | 3023.8 | 55 | 50 | 141 | 246 | 61 | 340 | 3420.4 | 686 | 245 | 37 | 2023.6 | 625 | 1414 | 132.4 | 414 | 590 | 215 | 541 | 249 | 1137.6 | 653 | 1053.2 | 218 | 47 | 53 | 52 | 49
1607.6 | 52 | 2201 | 1744.6 | 628.4 | 2969 | 138.8 | 352.8 | 42 | 272 | 247 | 1427 | 570 | 273 | 383 | 2902.8 | 583.2 | 49 | 54 | 450 | 769 | 347.6 | 228 | 493.6 | 241 | 229 | 560.8 | 873 | 58 | 456.4 | 772 | 51 | 47 | 484.8 | 1827 | 717 | 783 | 566 | 1052 | 1683.4 | 353.2 | 493.8 | 464.6 | 697 | 382 | 45 | 57 | 475.6 | 108 | 487 | 1567.8 | 764.8 | 457 | 2333 | 101.4 | 654 | 53 | 2193.8 | 338 | 2163.6 | 2509 | 713.4 | 212.4 | 249 | 295.2 | 479 | 142.2 | 918 | 53 | 40 | 206 | 172 | 583 | 208.8 | 44 | 262 | 691.2 | 1151 | 45 | 817 | 8473.6 | 685 | 51 | 41 | 555.4 | 49 | 194 | 188 | 228 | 1020 | 53 | 953 | 804 | 172 | 1103.6 | 3185.4 | 421.2 | 325 | 999.2 | 387.8 | 96.2 | 46 | 1350.4 | 437.4 | 583 | 4188.8 | 453 | 720 | 53 | 126 | 238 | 3174.6 | 2615.8 | 849 | 3081.6 | 56 | 212 | 1663.4 | 447 | 6106.4 | 52 | 3861.4 | 731 | 46 | 132.4 | 206 | 506.8 | 44 | 202 | 51 | 360 | 565.4 | 161 | 1082.4 | 934 | 219.2 | 293 | 445 | 667.2 | 441.8 | 931.2 | 1270 | 48 | 563.2 | 849.4 | 302.8 | 199 | 428 | 37 | 567 | 162.8 | 43 | 528 | 1664.8 | 391.4 | 49 | 619.8 | 51 | 618 | 1600.4 | 414 | 908.2 | 384 | 302 | 350.6 | 57 | 171 | 44 | 736 | 3184 | 113.8 | 130.2 | 2756 | 55 | 82 | 143.8 | 246 | 61 | 344.4 | 4420 | 1809.2 | 377.6 | 47 | 613 | 644 | 1422 | 46 | 568.6 | 588.4 | 215 | 576 | 374.6 | 1113.6 | 608 | 2227 | 222 | 47 | 75.4 | 52 | 149
357.8 | 52 | 1816 | 3616 | 582 | 2999 | 263 | 452 | 42 | 362.8 | 247 | 1533 | 564.2 | 297 | 342.2 | 3086.2 | 764 | 49 | 54 | 450 | 928.2 | 440 | 264 | 604 | 241 | 225 | 941.4 | 818 | 58 | 428 | 766 | 51 | 47 | 504.8 | 1939 | 562 | 773 | 681.2 | 1075 | 1644.8 | 374 | 517 | 570 | 2865 | 276 | 45 | 57 | 404 | 308.4 | 512.2 | 1292.6 | 2419.8 | 344 | 2349 | 179 | 598 | 53 | 3152 | 394 | 1286 | 2473 | 726 | 206.8 | 249 | 216 | 535 | 51 | 392.6 | 71.4 | 40 | 118.4 | 627.6 | 761.4 | 184 | 44 | 350 | 760 | 618 | 45 | 853 | 2754.4 | 909 | 51 | 41 | 599.6 | 137 | 1769.2 | 150 | 228 | 984 | 53 | 823 | 924 | 172 | 734 | 3138.6 | 345 | 401 | 3540 | 465 | 153 | 46 | 1128.6 | 348.2 | 543 | 2979.6 | 393 | 1959.8 | 139.4 | 126 | 238 | 2443 | 1303.2 | 873 | 2090.6 | 56 | 212 | 414.8 | 447 | 416 | 52 | 3913 | 687 | 46 | 52 | 1575.2 | 530 | 44 | 221 | 51 | 224.4 | 766 | 406.6 | 1067 | 934 | 358 | 293 | 437 | 609.8 | 415 | 956 | 1334 | 48 | 536.8 | 2322.2 | 298 | 4610.6 | 343 | 37 | 1706 | 47 | 43 | 524 | 1573 | 389 | 49 | 3585.8 | 51 | 634 | 497 | 426 | 1798.6 | 465.4 | 1393.2 | 984.6 | 57 | 76.6 | 144 | 657.4 | 3094 | 211 | 48 | 1965.4 | 55 | 230 | 99 | 46 | 61 | 1503.8 | 696 | 686 | 580.4 | 87 | 524 | 581.6 | 1989.8 | 46 | 677 | 1178 | 215 | 576 | 411 | 582 | 598 | 2227 | 214.4 | 47 | 165 | 52 | 289
448 | 52 | 212 | 3644 | 1718.6 | 3128.6 | 353.4 | 396 | 42 | 442 | 247 | 1648.6 | 643 | 346.6 | 293 | 4154.4 | 837.6 | 49 | 54 | 410 | 921 | 464 | 284 | 579.6 | 241 | 189 | 687 | 646 | 58 | 558 | 2995 | 53.6 | 47 | 734.4 | 2019 | 989.8 | 756 | 662 | 853 | 2518 | 414 | 405 | 550 | 3353.6 | 165 | 45 | 57 | 396 | 290.6 | 321.8 | 1303 | 2742.8 | 328 | 824.8 | 269 | 616 | 53 | 3184 | 378 | 904.2 | 2607.4 | 818 | 281.2 | 249 | 229 | 581 | 51 | 592 | 145 | 40 | 60 | 990 | 517 | 379 | 44 | 240 | 693.8 | 6913 | 57 | 659.2 | 2843.2 | 1211.4 | 271 | 41 | 451 | 49 | 2348.8 | 178 | 158.4 | 932 | 53 | 832 | 811.8 | 172 | 710 | 1743.2 | 376 | 365 | 3460 | 450.6 | 171 | 46 | 1844.6 | 133.8 | 1716.6 | 2127 | 425 | 862 | 161 | 159.4 | 1090 | 2451 | 650 | 797.8 | 452 | 56 | 212 | 526.8 | 435 | 280.4 | 167.2 | 3809.8 | 621 | 46 | 52 | 206 | 530 | 44 | 313 | 51 | 231 | 1855 | 460 | 1238 | 898.8 | 370.4 | 574.6 | 485 | 593 | 319 | 960 | 1202 | 48 | 538 | 397.8 | 366 | 169.2 | 327.8 | 37 | 653 | 47 | 43 | 528 | 1501 | 281 | 49 | 3720.4 | 51 | 637.6 | 501.8 | 486 | 550 | 611 | 3174 | 727.8 | 57 | 53 | 174.8 | 490 | 3158 | 211 | 48 | 886.4 | 55 | 270 | 55 | 46 | 213.2 | 359 | 696 | 679.4 | 512 | 37 | 529 | 676 | 4193 | 46 | 698 | 618.6 | 142.2 | 620 | 534 | 376 | 1811.2 | 2227 | 269 | 47 | 165 | 52 | 345.8
584 | 220 | 241 | 3574 | 578 | 4473.8 | 376 | 760.8 | 74.6 | 434 | 247 | 1720 | 713.8 | 517 | 1228.2 | 657 | 742 | 49 | 54 | 350 | 825 | 460 | 192 | 482 | 165 | 2069 | 1431 | 680 | 58 | 587.4 | 3005.8 | 183.4 | 47 | 773 | 984 | 862.4 | 717.6 | 380.8 | 1075.4 | 2518 | 484 | 499.4 | 570 | 3360 | 165 | 45 | 57 | 408 | 373 | 226.6 | 1117.4 | 2598 | 328 | 354 | 368 | 704.2 | 53 | 3156 | 516.8 | 3561 | 2709 | 822 | 377.8 | 53 | 229 | 537 | 51 | 489.6 | 145 | 40 | 60 | 177 | 533 | 1540 | 44 | 242 | 601 | 3097 | 169 | 2052.4 | 3744.2 | 1211.4 | 295 | 41 | 603.4 | 49 | 2525 | 290 | 54 | 751.4 | 53 | 868 | 725 | 73.6 | 750 | 724 | 454 | 283 | 3482 | 459.2 | 227.8 | 46 | 707 | 57 | 418.4 | 2668.4 | 899 | 835.6 | 161 | 293 | 214.8 | 1269.2 | 730 | 711 | 348 | 56 | 334.8 | 658 | 383 | 268 | 244 | 1999.6 | 621 | 46 | 52 | 236 | 530 | 44 | 543.4 | 51 | 247 | 4699 | 527.2 | 1216 | 754 | 384.6 | 261 | 521 | 3867.4 | 84 | 860 | 1077.4 | 48 | 525.4 | 468 | 434 | 189 | 300.6 | 37 | 661.8 | 107 | 43 | 399 | 796.6 | 253.8 | 49 | 3616.4 | 51 | 652.2 | 504.2 | 438 | 1356 | 611 | 3024 | 303 | 57 | 64 | 325.4 | 490 | 3069.4 | 256.6 | 48 | 1073 | 55 | 334 | 1109.2 | 46 | 258 | 491 | 704 | 570 | 552 | 37 | 348 | 672 | 4133 | 227.6 | 786 | 545 | 1565.2 | 533.6 | 586 | 470 | 3951.2 | 1830.4 | 451 | 47 | 165 | 52 | 5680
632 | 262 | 255 | 2279.6 | 578 | 3262 | 376 | 1137.6 | 205 | 243.6 | 202.6 | 1642 | 764 | 525 | 906.8 | 529 | 647 | 49 | 75 | 251.6 | 801 | 492 | 192 | 454 | 51 | 2584.4 | 1555.4 | 623 | 82.6 | 550 | 2985.4 | 263 | 156.8 | 921 | 773.6 | 450 | 765.4 | 227 | 1430 | 2459.6 | 265 | 529 | 535.8 | 3360 | 141 | 45 | 864.2 | 467 | 457.8 | 133 | 1521.2 | 2048 | 328 | 1794.8 | 416 | 730 | 53 | 530.2 | 556 | 3561 | 2759 | 751.2 | 347.8 | 121.4 | 229 | 52 | 51 | 412 | 145 | 40 | 60 | 225 | 269.2 | 379 | 44 | 232 | 569 | 3095 | 136.6 | 2940 | 2965.6 | 1089 | 247 | 112.2 | 612 | 49 | 2379 | 282 | 164 | 669.4 | 53 | 856 | 632 | 49 | 842 | 683.4 | 493 | 263 | 2874.8 | 453 | 2012.6 | 46 | 721 | 57 | 363 | 2143 | 515 | 742 | 139.4 | 293 | 87 | 382.2 | 698 | 675 | 291.6 | 56 | 1714.6 | 802 | 387 | 220 | 5741.4 | 713 | 621 | 46 | 52 | 218.8 | 430 | 44 | 244 | 51 | 223 | 3473 | 544 | 1133 | 2738.8 | 403 | 253 | 521 | 2156.2 | 84 | 483.4 | 614.6 | 48 | 6458.2 | 388 | 550.8 | 481 | 295 | 37 | 527 | 107 | 43 | 315 | 359 | 249 | 49 | 3569 | 51 | 764.6 | 410.6 | 366 | 977.2 | 611 | 3024 | 215 | 57 | 108 | 337 | 490 | 3061 | 341.8 | 320 | 1073 | 55 | 330 | 55 | 46 | 213.2 | 411 | 692 | 534 | 685.6 | 37 | 284 | 580 | 4283 | 273 | 1548.4 | 381.8 | 270 | 368.6 | 700.8 | 366 | 2596 | 408.4 | 451 | 47 | 142.6 | 52 | 245
632 | 322.6 | 255 | 442 | 578 | 3227 | 146.4 | 312 | 244.6 | 266 | 42 | 1590 | 800 | 525 | 445 | 542.2 | 639 | 49 | 1299.6 | 232.2 | 726 | 559.2 | 168 | 532 | 51 | 7905.8 | 1460 | 531 | 181 | 599 | 2937 | 263 | 230 | 577 | 681 | 444.6 | 784 | 224 | 1421.2 | 1636.8 | 265 | 529 | 399 | 1142.6 | 125 | 105.6 | 294.8 | 511 | 400.8 | 280 | 305 | 736.8 | 328 | 3810.4 | 412 | 730 | 53 | 377 | 485.2 | 3561 | 2889.8 | 728 | 353 | 224 | 229 | 52 | 51 | 2160 | 89.8 | 40 | 60 | 232 | 204 | 379 | 44 | 232 | 493 | 3198 | 224 | 2916 | 2956 | 945.2 | 223 | 219 | 532 | 200.2 | 843.8 | 250 | 164 | 576.4 | 73.6 | 718 | 1829 | 237 | 860 | 493.4 | 469 | 837.2 | 395.2 | 491.2 | 5274.6 | 46 | 763 | 57 | 413.8 | 1714.4 | 1265.4 | 742 | 53 | 293 | 87 | 420 | 690 | 675 | 406 | 56 | 637.2 | 802 | 382 | 220 | 1509 | 519 | 646.4 | 162 | 52 | 238 | 430 | 44 | 178.2 | 51 | 175 | 3307.8 | 426.4 | 1245.2 | 3164 | 254.2 | 253 | 521 | 471.6 | 84 | 577 | 373 | 48 | 418.2 | 368 | 526 | 1415.4 | 309 | 37 | 431 | 107 | 43 | 301 | 404 | 249 | 49 | 615.4 | 174.6 | 793 | 389 | 306 | 559 | 611 | 1961.4 | 228 | 57 | 108 | 337 | 502.8 | 3061 | 191 | 320 | 973 | 55 | 330 | 55 | 46 | 202 | 325 | 684 | 534 | 652 | 193.8 | 284 | 524 | 3735.2 | 273 | 1504 | 105 | 270 | 434 | 601.8 | 314 | 2669.6 | 579 | 451 | 47 | 76.2 | 220.8 | 288.6
734 | 363 | 255 | 1599.4 | 60 | 610.2 | 56 | 312 | 340.4 | 5665.4 | 42 | 1590 | 696 | 517 | 268.6 | 508 | 589.6 | 246 | 159 | 50 | 764.4 | 573.6 | 254.4 | 520.8 | 51 | 6913.2 | 1460 | 423 | 181 | 510 | 2824.8 | 263 | 230 | 487.8 | 779.4 | 433.8 | 784 | 176 | 1430.8 | 432.6 | 899.2 | 521.8 | 976.8 | 474.8 | 130.6 | 146 | 297 | 511 | 420.8 | 280 | 328.8 | 334 | 328 | 3689.4 | 396 | 722 | 165.8 | 260.8 | 409.2 | 2904 | 2803.6 | 712 | 341 | 224 | 293.8 | 52 | 51 | 2716.4 | 53 | 40 | 186 | 173 | 259.8 | 262 | 44 | 232 | 943.2 | 1660.8 | 224 | 1962.4 | 2844 | 623 | 187 | 219 | 428 | 238 | 451 | 250 | 164 | 698 | 156 | 642 | 1829 | 237 | 871.2 | 385.6 | 469 | 327 | 507.6 | 1363.6 | 2368 | 46 | 777 | 57 | 492.6 | 1231.2 | 371 | 622 | 53 | 334.6 | 87 | 497.2 | 662.8 | 669 | 451 | 56 | 1470 | 1793.4 | 322 | 250 | 1470.6 | 514 | 731 | 162 | 52 | 240.6 | 430 | 44 | 165 | 51 | 127 | 3235 | 214 | 1164 | 2705 | 139 | 253 | 665 | 468 | 246 | 5590.2 | 619.4 | 68.6 | 411 | 274.4 | 492 | 2339 | 350 | 37 | 409 | 1624.4 | 43 | 301 | 414.8 | 251.4 | 49 | 494.2 | 257 | 793 | 584 | 336.8 | 543 | 477.4 | 379 | 228 | 57 | 136.8 | 239.2 | 506 | 3061 | 191 | 320 | 661.6 | 227 | 330 | 79 | 46 | 202 | 358 | 939.2 | 496 | 652 | 233 | 284 | 464 | 1559 | 273 | 1604 | 95 | 270 | 434 | 458 | 386 | 1502.8 | 579 | 446.2 | 47 | 169 | 263 | 306
867 | 279 | 275.6 | 408 | 125.4 | 296 | 56 | 312 | 954.6 | 347 | 42 | 1604 | 660 | 341.2 | 187 | 508 | 450 | 246 | 159 | 50 | 789.8 | 492 | 312 | 584 | 51 | 4993 | 1526.6 | 291 | 181 | 450 | 1427 | 223.2 | 230 | 356.8 | 877.6 | 429 | 776.2 | 176 | 1624 | 441.6 | 265 | 436.8 | 3288 | 470 | 317.4 | 146 | 230.6 | 487 | 1732 | 280 | 424 | 334 | 330.4 | 3692 | 372 | 690 | 427 | 215.4 | 388.2 | 252 | 2759 | 712 | 305 | 224 | 337 | 52 | 51 | 2716.4 | 53 | 40 | 270 | 125 | 371.4 | 184 | 44 | 232 | 1416.4 | 2675.6 | 1296.8 | 477 | 1084.2 | 395 | 187 | 219 | 392 | 238 | 369 | 264 | 120 | 622.8 | 156 | 3573 | 1815.8 | 237 | 488 | 366 | 459.4 | 1068 | 283 | 686 | 2368 | 46 | 777 | 57 | 511.4 | 1972 | 371 | 562.4 | 107 | 263.4 | 101 | 490 | 554 | 745 | 470.8 | 56 | 1470 | 638 | 322 | 250 | 1317 | 2542 | 601 | 162 | 52 | 361.4 | 430 | 44 | 165 | 51 | 115 | 3172.6 | 214 | 1092 | 2487 | 102.4 | 253 | 653 | 452 | 138 | 659 | 305 | 151 | 351 | 251 | 412 | 2381.4 | 330 | 37 | 367.6 | 3195.2 | 43 | 2593 | 429.8 | 261 | 49 | 518 | 257 | 761 | 676.8 | 286.2 | 459 | 446.8 | 379 | 132 | 57 | 180 | 2636.8 | 506 | 978.6 | 99.8 | 352 | 2179.8 | 227 | 330 | 55 | 46 | 602.6 | 358 | 676.2 | 353.6 | 4152.2 | 233 | 547.2 | 464 | 4283 | 182.2 | 1629 | 140.6 | 270 | 434 | 258 | 434 | 605.2 | 463.4 | 1636 | 177 | 169 | 263 | 354
827 | 153 | 312 | 408 | 169 | 244 | 56 | 312 | 634.6 | 404.6 | 42 | 2708.4 | 660 | 330 | 147.4 | 508 | 420 | 246 | 96 | 50 | 783 | 487.2 | 312 | 56 | 51 | 3998 | 960.6 | 291 | 107.2 | 450 | 2074.4 | 64 | 193.4 | 334 | 806 | 429 | 759 | 168 | 1624 | 468 | 265 | 312 | 3288 | 420 | 314 | 146 | 282 | 385 | 2717 | 280 | 424 | 314 | 340 | 2329.6 | 401.6 | 690 | 427 | 190 | 389 | 252 | 2759 | 689 | 3785.2 | 155.6 | 337 | 52 | 51 | 2711.2 | 53 | 40 | 270 | 125 | 220 | 184 | 44 | 232 | 760 | 3203 | 224 | 449 | 625.8 | 343 | 187 | 147.8 | 766.4 | 238 | 953.2 | 264 | 54 | 1235.4 | 187.2 | 3563 | 1796 | 269 | 408 | 57 | 332 | 713 | 299.6 | 553.6 | 2344 | 46 | 777 | 57 | 517 | 2389.8 | 371 | 552 | 68 | 300.8 | 270 | 452.8 | 554 | 747 | 550 | 208.8 | 2889.2 | 638 | 322 | 250 | 1317 | 4194.6 | 722 | 115.6 | 52 | 844.6 | 1504 | 44 | 165 | 51 | 107 | 3137 | 304.4 | 1080 | 900.6 | 106 | 253 | 3253.8 | 448 | 84 | 612.2 | 236.2 | 151 | 423.4 | 320.6 | 352 | 266 | 330 | 37 | 202 | 2636 | 43 | 2623 | 394.8 | 261 | 49 | 556.8 | 257 | 588.8 | 777 | 388 | 423 | 510.8 | 339 | 246.4 | 57 | 1870.4 | 4358 | 472.2 | 458 | 137 | 352 | 3229.8 | 227 | 330 | 55 | 46 | 918.6 | 358 | 780 | 329.6 | 3834.2 | 233 | 1600 | 452 | 4352.4 | 46 | 1629 | 216.8 | 290 | 346.8 | 156 | 434 | 593 | 3797 | 2426 | 387 | 169 | 263 | 354
791 | 52 | 296 | 408 | 451.2 | 1514.8 | 56 | 312 | 401 | 764.6 | 867.2 | 1411 | 852 | 330 | 154 | 508 | 345.6 | 246 | 120.8 | 50 | 758 | 368 | 312 | 56 | 172 | 1735.8 | 197.8 | 291 | 58 | 377.8 | 3081 | 64 | 47 | 322 | 876.4 | 379 | 711 | 180 | 1235.6 | 448 | 1986.4 | 312 | 3301.4 | 463.8 | 314 | 45 | 282 | 261 | 2834.4 | 5056.6 | 436.4 | 314 | 340 | 188 | 824.6 | 690 | 490.6 | 190 | 2304 | 274.6 | 2673 | 597 | 3954 | 53 | 341.8 | 52 | 51 | 2746 | 53 | 40 | 270 | 125 | 223.6 | 184 | 44 | 310.8 | 655 | 3542.8 | 2284.2 | 442 | 753 | 496.6 | 187 | 41 | 585 | 162.4 | 4819.2 | 264 | 54 | 505.4 | 250.2 | 3563 | 1796 | 156.2 | 482.8 | 57 | 332 | 358 | 222 | 653.2 | 1118.2 | 46 | 882 | 106.6 | 466.2 | 2827.2 | 311 | 528.8 | 68 | 230 | 460 | 304 | 596.8 | 719 | 566 | 247 | 2030.6 | 821.4 | 322 | 250 | 1575.4 | 5781 | 722 | 129.6 | 52 | 2367 | 436.6 | 80.2 | 335 | 51 | 107 | 3134.2 | 327 | 901.6 | 498.4 | 106 | 325 | 3880 | 408 | 84 | 542 | 191 | 151 | 512 | 1035.4 | 406.8 | 266 | 330 | 37 | 228.6 | 2712.6 | 43 | 2747.2 | 358 | 261 | 49 | 447.4 | 215.8 | 478 | 621 | 462.8 | 5146.2 | 590 | 178 | 281 | 57 | 2267 | 4540 | 577 | 425 | 177 | 352 | 3321 | 227 | 310 | 55 | 46 | 161.8 | 358 | 780 | 224 | 3621 | 254.2 | 1540 | 552 | 3961.2 | 46 | 1587 | 262 | 368 | 325 | 49 | 434 | 383.4 | 3614 | 2426 | 387 | 99.4 | 178.6 | 354
731 | 177 | 249.2 | 408 | 538 | 241 | 309 | 312 | 401 | 2294.8 | 454.6 | 1352.2 | 855 | 330 | 154 | 460 | 354 | 127.8 | 264.2 | 230 | 730 | 368 | 105.6 | 210.4 | 172 | 417.4 | 221 | 291 | 58 | 480 | 3081 | 64 | 47 | 314 | 808.4 | 339 | 679 | 147 | 550.6 | 448 | 3684.6 | 352 | 3312 | 591 | 145 | 45 | 282 | 261 | 2967.6 | 133 | 455 | 349 | 340 | 188 | 2550 | 2053.4 | 457 | 166 | 2292 | 345 | 2550 | 597 | 3954 | 95.4 | 1527.4 | 52 | 51 | 1995.6 | 53 | 40 | 228 | 125 | 302 | 184 | 44 | 429 | 500.8 | 3866.2 | 4487.4 | 454 | 753 | 484.6 | 187 | 164 | 585 | 49 | 5910.8 | 304.8 | 54 | 456.2 | 470 | 3563 | 1796 | 49 | 464.6 | 57 | 324 | 263.6 | 307.6 | 1375 | 325 | 48 | 929.4 | 250 | 414.2 | 2070 | 162.2 | 532 | 68 | 146.8 | 66 | 1288 | 768 | 605 | 566.8 | 247 | 1349 | 908 | 322 | 250 | 1365 | 5781 | 758 | 255 | 52 | 2533.8 | 1157 | 225 | 341 | 51 | 141.2 | 3123 | 287 | 730.4 | 450 | 106 | 1070.2 | 3740.8 | 408 | 84 | 539.2 | 179 | 260.2 | 521.6 | 701.2 | 461.6 | 266 | 309 | 37 | 335 | 280.6 | 43 | 2830 | 337 | 261 | 49 | 371.8 | 51 | 418 | 621 | 460 | 411 | 590 | 178 | 327.6 | 57 | 2267 | 3293.8 | 603.4 | 409 | 177 | 352 | 3349 | 123.8 | 230 | 120 | 46 | 331.4 | 394 | 780 | 224 | 3528 | 203 | 1540 | 552 | 3076 | 46 | 771.8 | 322 | 344 | 325 | 49 | 434 | 351.2 | 3614 | 2426 | 335 | 53 | 52 | 358
582.4 | 177 | 289 | 408 | 429 | 241 | 309 | 312 | 313 | 2288 | 1309 | 485 | 875 | 317.4 | 140.4 | 456.2 | 537 | 49 | 293 | 230 | 746 | 508 | 48 | 273.8 | 172 | 361 | 197.8 | 406 | 58 | 574 | 3129 | 64 | 47 | 314 | 635 | 329 | 684.8 | 147 | 511 | 412.4 | 149 | 292 | 3572.6 | 681 | 162.6 | 45 | 2489.2 | 261 | 2514 | 133 | 455 | 392.6 | 340 | 188 | 2514.6 | 699 | 195.8 | 270 | 2292 | 345 | 2550 | 597 | 4011.2 | 159 | 367.6 | 279 | 81.4 | 733 | 53 | 40 | 60 | 212.2 | 310 | 225.2 | 44 | 429 | 443.4 | 973.4 | 215.4 | 489.2 | 753 | 451 | 243.6 | 164 | 585 | 49 | 5926 | 468 | 54 | 469 | 470 | 1454 | 705 | 49 | 377 | 57 | 404.2 | 292 | 373 | 1285 | 325 | 56 | 1054 | 526 | 1106.8 | 1737.8 | 63 | 532 | 68 | 196.8 | 66 | 2774.4 | 849.6 | 529 | 561 | 247 | 1365 | 908 | 322 | 234 | 1461.6 | 3992.4 | 722 | 364.8 | 52 | 2406.6 | 779 | 225 | 460.2 | 51 | 316.6 | 3112.6 | 249.8 | 836 | 390 | 93 | 2328 | 1684.6 | 1214.6 | 84 | 1056.4 | 179 | 219 | 421 | 407 | 489 | 266 | 500 | 37 | 335 | 119 | 43 | 4247.8 | 330.2 | 577.8 | 49 | 796 | 51 | 394 | 621 | 466.8 | 363 | 566 | 163 | 402 | 57 | 2267 | 1604.6 | 1815.4 | 1045.6 | 177 | 1622.2 | 3221 | 55 | 270 | 274 | 206 | 357 | 418.8 | 780 | 1347.2 | 1576.2 | 267.8 | 1428.8 | 552 | 337 | 46 | 518 | 302 | 320 | 509 | 49 | 434 | 2690.8 | 3614 | 1131.8 | 257 | 53 | 52 | 374
510 | 177 | 286.6 | 371.2 | 429 | 241 | 56 | 304 | 181 | 2221.6 | 188 | 485 | 867 | 417 | 137 | 576.6 | 1569 | 49 | 2276 | 230 | 726 | 543 | 48 | 373 | 314.4 | 442 | 105 | 408.2 | 58 | 574 | 3132 | 64 | 47 | 274 | 704.6 | 49 | 573 | 139 | 607 | 823 | 89 | 232.2 | 4814 | 1313 | 282 | 45 | 2434.4 | 1596.6 | 2038.6 | 1355 | 455 | 567 | 328 | 188 | 2506 | 693 | 159 | 304.8 | 3086.4 | 732.2 | 2550 | 597 | 579.2 | 159 | 394 | 279 | 203 | 620.2 | 53 | 219 | 60 | 258 | 312 | 282.4 | 44 | 429 | 542.4 | 5338.4 | 221 | 56 | 753 | 648.6 | 315 | 164 | 507.8 | 49 | 4471.8 | 468 | 54 | 469 | 438.8 | 638.6 | 2233.4 | 81 | 57 | 288 | 479 | 292 | 331 | 35 | 325 | 56 | 1104.2 | 526 | 1475.6 | 409 | 79.2 | 687 | 176 | 232 | 75.6 | 2777 | 904 | 529 | 513 | 170.6 | 2418.4 | 886.6 | 322 | 210 | 1592 | 2665 | 500.4 | 538 | 247.2 | 2343 | 341 | 225 | 460.2 | 51 | 288.2 | 3101 | 341 | 836 | 390 | 93 | 2348 | 297 | 749.8 | 84 | 780 | 199 | 2140 | 717.6 | 2414.4 | 489 | 2339.2 | 500 | 37 | 1462 | 119 | 1541.8 | 3663.8 | 332 | 606 | 49 | 2732.2 | 55 | 358 | 389 | 352.4 | 315 | 443.6 | 184.6 | 263.6 | 57 | 1077.2 | 382 | 2575.4 | 3161.2 | 197 | 2469 | 3133.2 | 55 | 218 | 271.2 | 246 | 357 | 498 | 645.6 | 224 | 3456 | 311 | 1454.8 | 522.8 | 337 | 67.6 | 494 | 302 | 47 | 449 | 49 | 3237 | 3737.8 | 259 | 1178 | 131 | 68.2 | 109.6 | 265
486 | 177 | 291.4 | 923.2 | 233.6 | 241 | 146.4 | 287.2 | 181 | 2158 | 188 | 485 | 751.8 | 409.8 | 137 | 723 | 1569 | 49 | 2390.6 | 230 | 822 | 543 | 48 | 373 | 369 | 430 | 174.6 | 417 | 58 | 369.8 | 3078 | 64 | 47 | 214 | 764.2 | 49 | 2699.8 | 161.4 | 607 | 274 | 49 | 294.2 | 4784 | 2947.8 | 356 | 45 | 3255.6 | 261 | 123 | 1449.6 | 424.6 | 689.4 | 280 | 188 | 2397.2 | 711.4 | 53 | 307 | 1102.8 | 1033.8 | 2585 | 597 | 277 | 159 | 815.8 | 279 | 203 | 467.6 | 53 | 219 | 118.4 | 234 | 253.2 | 220 | 44 | 429 | 532 | 590 | 494 | 56 | 541 | 362.2 | 315 | 164 | 492 | 49 | 690 | 468 | 158.4 | 1624 | 314 | 699 | 2427 | 81 | 57 | 378 | 479 | 292 | 331 | 35 | 325 | 56 | 1925.4 | 353.2 | 2605.2 | 350.2 | 308 | 521 | 176 | 302.8 | 78 | 2261 | 904 | 429 | 487.8 | 56 | 3058.8 | 774 | 322 | 210 | 1988.6 | 666 | 590 | 538 | 412.8 | 360 | 341 | 225 | 243 | 51 | 365 | 3101 | 330.6 | 813.2 | 390 | 251 | 2268 | 230 | 285 | 211 | 803.4 | 235 | 205 | 2208 | 856.8 | 489 | 612.4 | 500 | 37 | 445 | 273.4 | 1649.8 | 2717 | 509.6 | 606 | 49 | 2749 | 61 | 334 | 389 | 317 | 321.4 | 354.8 | 3045.8 | 229 | 57 | 284 | 272.8 | 2574.2 | 3166 | 177 | 2460.6 | 3002 | 55 | 329 | 260 | 246 | 337.4 | 385.8 | 612 | 224 | 3456 | 211.4 | 1498 | 320 | 2520.2 | 154 | 530 | 308.6 | 181.4 | 449 | 49 | 3191 | 2911 | 259 | 184.6 | 47 | 105 | 520.6 | 265
395 | 177 | 269.4 | 3292 | 60 | 241 | 169 | 316 | 181 | 175 | 188 | 374.6 | 680.4 | 405 | 137 | 723 | 2457.8 | 1933 | 2300 | 122 | 846 | 543 | 60.8 | 295.8 | 241 | 422 | 221 | 357 | 58 | 292 | 3121.8 | 61.4 | 147 | 228 | 529.8 | 49 | 2680 | 201 | 607 | 270 | 49 | 221 | 4784 | 3370 | 356 | 45 | 974.2 | 283 | 123 | 3990.4 | 464.6 | 632.8 | 232 | 188 | 387 | 757 | 53 | 307 | 359 | 143 | 2585 | 597 | 412.6 | 231 | 1237.6 | 279 | 203 | 370 | 53 | 927.4 | 206 | 209.4 | 214 | 220 | 44 | 218 | 405 | 2675.6 | 1141.2 | 56 | 538.4 | 247 | 315 | 166.8 | 1183.4 | 49 | 2419.6 | 468 | 228 | 672.2 | 314 | 696 | 2031.4 | 61.8 | 57 | 378 | 479 | 208.8 | 331 | 35 | 1616.6 | 56 | 4411 | 185.8 | 4668.4 | 311 | 308 | 425 | 176 | 232 | 78 | 141 | 918.6 | 479 | 492 | 56 | 3064.2 | 630.8 | 322 | 210 | 2385.2 | 642 | 590 | 182.6 | 466 | 465 | 341 | 80.2 | 175 | 191 | 452 | 1927.4 | 328 | 686 | 390 | 251 | 1851.4 | 230 | 277.8 | 204.8 | 842.4 | 235 | 205 | 2242 | 334 | 489 | 180 | 500 | 37 | 445 | 326.4 | 3920 | 1583.4 | 623 | 606 | 91 | 2749 | 86 | 319 | 389 | 358.8 | 275 | 1255.6 | 3083 | 191.8 | 69 | 286.6 | 122 | 2651 | 5081 | 177 | 2592 | 2997.6 | 55 | 329 | 192.2 | 246 | 273.6 | 451.8 | 612 | 224 | 3456 | 145 | 3084.4 | 2909 | 3068 | 154 | 621.4 | 318.6 | 215 | 449 | 49 | 3364.6 | 2871.8 | 329.8 | 98 | 47 | 149.8 | 2107 | 265
343 | 177 | 1386.8 | 3247 | 60 | 241 | 169 | 340 | 181 | 175 | 158.8 | 301 | 616.8 | 405 | 130 | 706.6 | 3661.4 | 2404 | 2300 | 50 | 640 | 446.2 | 64 | 105.6 | 241 | 443 | 221 | 357 | 140.4 | 694.4 | 3139 | 51 | 67 | 809.4 | 493 | 49 | 2647.2 | 201 | 1742.8 | 270 | 75.8 | 221 | 4445.8 | 3289.6 | 356 | 45 | 100 | 261 | 123 | 4466.8 | 489 | 502 | 220 | 188 | 387 | 709 | 53 | 479 | 359 | 97.4 | 2585 | 609 | 542.8 | 249 | 341.2 | 142.8 | 203 | 380 | 145 | 573.2 | 206 | 111 | 276.4 | 220 | 44 | 162 | 1107.6 | 3177 | 2652.6 | 56 | 540 | 358 | 219.8 | 178 | 3903.4 | 49 | 4508 | 304.8 | 228 | 799 | 314 | 684 | 2141.2 | 49 | 57 | 378 | 441.6 | 195 | 117 | 202 | 436.4 | 68.8 | 4168.8 | 172.2 | 395 | 311 | 308 | 1608.8 | 192.8 | 232 | 141.8 | 141 | 805 | 520.8 | 497 | 56 | 3057 | 661.4 | 322 | 210 | 1592 | 828 | 590 | 206 | 265 | 465 | 341 | 44 | 175 | 226 | 215.2 | 338.2 | 259.6 | 557 | 390 | 358 | 265 | 230 | 392.4 | 193.2 | 640.4 | 235 | 277 | 2248 | 323 | 489 | 592.8 | 1199.8 | 37 | 352.2 | 384 | 4007 | 2272 | 618.2 | 383.6 | 154 | 2749 | 186 | 382 | 389 | 538.6 | 275 | 1387.2 | 4059.8 | 43 | 2232 | 297 | 70 | 2635 | 4948 | 177 | 2604 | 2991 | 55 | 257.6 | 153.6 | 259.6 | 420.4 | 543.4 | 552 | 260 | 2202.8 | 37 | 3481 | 3038.6 | 3068 | 154 | 592.4 | 389 | 215 | 338.6 | 49 | 3355 | 3507.8 | 377 | 1007 | 47 | 217 | 2107 | 236.2
263 | 177 | 2245.2 | 3217 | 60 | 241 | 146.4 | 340 | 240.2 | 175 | 44.8 | 354.4 | 543 | 345 | 102 | 611 | 3645.2 | 2528 | 560.8 | 50 | 688.6 | 332.8 | 197.6 | 56 | 203 | 521.2 | 256 | 58 | 301.2 | 1122.8 | 3137.2 | 51 | 125.6 | 149 | 439.4 | 49 | 49 | 178.2 | 609.4 | 270 | 183 | 221 | 3137.8 | 3236 | 319 | 45 | 100 | 261 | 123 | 4538.2 | 489 | 502 | 220 | 1831.2 | 387 | 697 | 53 | 479 | 581 | 155 | 2534 | 657 | 605.2 | 249 | 262 | 52 | 81.4 | 320 | 145 | 141 | 206 | 111 | 346 | 220 | 44 | 78 | 1576 | 3097 | 3056.6 | 56 | 595.6 | 358 | 196 | 187 | 3835 | 49 | 4919 | 291.2 | 228 | 819.4 | 3584.4 | 601.4 | 2252 | 49 | 57 | 223.8 | 292 | 450.2 | 143.6 | 202 | 238 | 191 | 4103.6 | 249 | 285 | 158.2 | 258.8 | 284 | 128 | 500.8 | 397 | 211.8 | 875.8 | 396 | 473 | 56 | 3154 | 661.4 | 57 | 210 | 1592 | 836 | 590 | 206 | 265 | 2159.6 | 341 | 44 | 175 | 226 | 181 | 381 | 184 | 571 | 390 | 646.4 | 265 | 230 | 611.8 | 180 | 548 | 163 | 1070.2 | 2257 | 387.8 | 2553 | 892.6 | 704.2 | 37 | 211 | 1308.8 | 4184.6 | 2366.8 | 551 | 302 | 160.6 | 2749 | 186 | 319 | 421 | 85 | 275 | 1398 | 3120 | 55 | 2232 | 422 | 70 | 2631 | 4918 | 177 | 2223.6 | 3010.6 | 87.6 | 329 | 158 | 163 | 443 | 550 | 516.8 | 224 | 323 | 37 | 3467 | 3185 | 3068 | 89.2 | 624 | 980 | 215 | 281.2 | 49 | 3355 | 1770.2 | 515 | 134.4 | 47 | 217 | 2107 | 217
263 | 387 | 2242 | 2649.8 | 60 | 241 | 56 | 316 | 492 | 175 | 56 | 1607.4 | 549 | 443.2 | 102 | 611 | 3423 | 1115 | 126 | 50 | 708 | 308 | 231 | 56 | 51 | 2296.8 | 256 | 58 | 390 | 2047 | 3130 | 51 | 73.2 | 121 | 359 | 49 | 49 | 125.4 | 307 | 306 | 183 | 2874 | 3205 | 913.6 | 1870.8 | 45 | 78.4 | 323 | 123 | 4531 | 441 | 404.4 | 525.6 | 2242 | 1439 | 664.2 | 53 | 444.6 | 703.8 | 1344.8 | 2540 | 657 | 3217 | 249 | 252 | 52 | 51 | 320 | 145 | 89 | 147.6 | 111 | 1535.8 | 220 | 44 | 42 | 1688 | 3087.4 | 2411 | 56 | 392 | 1950 | 196 | 371 | 3835 | 49 | 3953 | 298 | 193.2 | 910 | 6113.2 | 533 | 1504.8 | 174 | 109.8 | 57 | 271 | 223 | 256 | 202 | 214 | 191 | 3451 | 249 | 277 | 120 | 50 | 222 | 147.2 | 500.2 | 397 | 141 | 805 | 321 | 532 | 56 | 2565.2 | 731.6 | 57 | 202 | 341 | 2096.4 | 949.6 | 206 | 222.4 | 3854.2 | 343 | 44 | 152 | 226 | 181 | 441 | 164 | 627 | 313.8 | 497 | 1085.4 | 230 | 173 | 180 | 648.8 | 55 | 2260 | 264.4 | 524.6 | 2591.6 | 67 | 267 | 37 | 189 | 2102 | 2826.2 | 2355 | 563.4 | 302 | 165 | 3537.4 | 206 | 412 | 429 | 85 | 1570.2 | 1398 | 350 | 43 | 2232 | 422 | 49 | 2631 | 4918 | 261.8 | 455.2 | 3089 | 218 | 329 | 158 | 163 | 443 | 538 | 524 | 224 | 1576.2 | 37 | 3446 | 1113.8 | 876.8 | 46 | 688 | 449.8 | 147.8 | 346 | 49 | 3368.6 | 455.6 | 545 | 280 | 47 | 217 | 2128.6 | 313.4
263 | 337 | 2242 | 281 | 60 | 457 | 56 | 280 | 492 | 175 | 56 | 420 | 535 | 634 | 130.8 | 611 | 1126 | 173 | 126 | 50 | 708 | 375.2 | 231 | 56 | 51 | 2703 | 330.4 | 58 | 390 | 2110.4 | 3130 | 60.6 | 1158.2 | 252 | 359 | 110.2 | 49 | 279 | 307 | 360.8 | 297 | 2874 | 2627.2 | 333 | 2998.4 | 125.8 | 57 | 327.4 | 123 | 3307.2 | 429 | 445.8 | 220 | 3002 | 1702 | 533 | 53 | 307 | 1395 | 2130.8 | 2540 | 349 | 3193.4 | 170.6 | 212 | 52 | 51 | 3490 | 108.2 | 89 | 60 | 113.8 | 2329 | 220 | 44 | 1602.4 | 1716 | 1034.4 | 2411 | 214 | 427.4 | 3556.6 | 196 | 371 | 3143.6 | 49 | 2504 | 294 | 146.4 | 873.6 | 6122 | 533 | 384 | 219.6 | 145 | 57 | 184.4 | 281 | 127 | 202 | 214 | 191 | 712.8 | 249 | 317 | 190.8 | 50 | 222 | 111.2 | 243.2 | 397 | 211.8 | 805 | 321 | 468 | 56 | 234 | 194.8 | 57 | 202 | 417 | 3827.4 | 2270.8 | 1018.8 | 52 | 462.4 | 351 | 44 | 60 | 156 | 181 | 409 | 264 | 555 | 251.4 | 428 | 675.2 | 230 | 189 | 336 | 674 | 55 | 2260 | 262 | 548 | 2446 | 61.8 | 296 | 37 | 189 | 2102 | 614 | 2447 | 434 | 299.6 | 100.8 | 3153.2 | 186 | 1027.4 | 429 | 85 | 502.6 | 1565 | 218 | 43 | 57 | 422 | 42 | 3078.4 | 3121.6 | 461.8 | 353 | 3091.2 | 218 | 329 | 158 | 163 | 443 | 603.2 | 524 | 351.8 | 6338.4 | 37 | 2240.2 | 596 | 329 | 46 | 5971.2 | 1048.8 | 47 | 356.4 | 49 | 3389 | 476 | 536.8 | 1189 | 47 | 288.2 | 162.8 | 299
157.6 | 262 | 1373.8 | 281 | 60 | 473 | 56 | 292.8 | 492 | 296.2 | 179 | 406 | 555 | 634 | 174 | 542.6 | 296 | 123.4 | 132.4 | 50 | 708 | 420 | 423 | 56 | 51 | 2622 | 435.4 | 58 | 390 | 2264 | 3204.8 | 91 | 47 | 257.6 | 335 | 190.8 | 49 | 721 | 307 | 274.2 | 297 | 2874 | 729.2 | 333 | 2990 | 146 | 57 | 403 | 105.6 | 2301.4 | 429 | 470 | 217.6 | 2685.6 | 1702 | 533 | 53 | 307 | 1419.2 | 2126 | 2540 | 147 | 2895.4 | 53 | 340 | 52 | 51 | 2380 | 53 | 89 | 60 | 125 | 2329 | 298 | 44 | 3148.2 | 1724.4 | 653 | 2411 | 214 | 427.4 | 734.8 | 196 | 371 | 378 | 49 | 2107.4 | 334.2 | 208 | 728 | 6398.8 | 497 | 1199.8 | 370 | 145 | 57 | 186 | 419 | 169 | 35 | 196 | 5279.4 | 636.6 | 210.6 | 277 | 120 | 56.2 | 282 | 68 | 158 | 383 | 281 | 875.8 | 1049.8 | 468 | 56 | 234 | 124 | 57 | 202 | 424.8 | 3701.4 | 2238 | 612.4 | 52 | 426.4 | 479.8 | 44 | 60 | 51 | 173 | 1169 | 264 | 513.6 | 234 | 547 | 337 | 230 | 213 | 381 | 685 | 55 | 2260 | 262 | 2660 | 2438 | 54 | 320 | 37 | 271.8 | 2102 | 1728.4 | 783.8 | 443 | 177.2 | 159 | 2776 | 392 | 735 | 537 | 85 | 654.2 | 1562.2 | 1387.8 | 43 | 57 | 422 | 70 | 4804.8 | 2725 | 525 | 353 | 1574.2 | 218 | 1987.2 | 52 | 1396.6 | 443 | 638.8 | 1138.4 | 427.4 | 4897.2 | 115.4 | 1179.8 | 565.6 | 297 | 46 | 554 | 1262 | 47 | 402.6 | 49 | 3329 | 476 | 796.4 | 274 | 47 | 181 | 212.4 | 299
220 | 262 | 134 | 281 | 125.4 | 473 | 97.4 | 312 | 458 | 530.4 | 261 | 406 | 458.6 | 1732.6 | 1756 | 440 | 194 | 49 | 142 | 50 | 708 | 420 | 292.2 | 56 | 51 | 2626.2 | 431 | 58 | 184 | 2265 | 1787.6 | 186.6 | 47 | 381.8 | 319 | 350 | 49 | 2705.4 | 307 | 294.4 | 297 | 906.8 | 1348 | 369.2 | 2990 | 146 | 57 | 403 | 36 | 2276 | 429 | 510 | 208 | 704.8 | 1702 | 533 | 53 | 307 | 1416 | 2126 | 2613.2 | 147 | 2872 | 53 | 474 | 52 | 51 | 2380 | 53 | 89 | 60 | 125 | 2331.6 | 415 | 44 | 71 | 1817.2 | 653 | 184 | 214 | 392 | 1114.6 | 196 | 371 | 354 | 49 | 461 | 381 | 208 | 607.6 | 2847.6 | 1184.6 | 2330 | 1472.8 | 145 | 57 | 268.2 | 443 | 232 | 35 | 184 | 72 | 3655.6 | 3859.4 | 277 | 120 | 105 | 262 | 68 | 1381 | 234.2 | 241 | 805 | 685.4 | 440 | 56 | 270.4 | 124 | 57 | 42 | 430 | 3627 | 2358 | 2732.4 | 52 | 420 | 451.8 | 44 | 60 | 51 | 141 | 1169 | 312 | 539 | 705.4 | 398.2 | 385 | 2945.2 | 213 | 385 | 685 | 179 | 1863.4 | 262 | 2636.6 | 371.8 | 54 | 320 | 37 | 396 | 1308.8 | 4729.4 | 461.8 | 329.4 | 149 | 231 | 2754.2 | 392 | 603 | 528 | 85 | 677 | 648.6 | 3177.8 | 43 | 57 | 422 | 70 | 4792 | 2725 | 445 | 167.6 | 498.2 | 185.4 | 4383 | 41 | 2219 | 457.4 | 718 | 2743 | 304.2 | 3456 | 233 | 145.6 | 444 | 289 | 46 | 574 | 1258 | 47 | 439.8 | 49 | 3344.2 | 4112.8 | 747 | 274 | 99 | 176.2 | 481 | 364.4
220 | 136 | 130.4 | 281 | 169 | 460.8 | 263 | 312 | 286 | 968.4 | 261 | 406 | 334.8 | 551.8 | 2106 | 440 | 194 | 49 | 142 | 50 | 648 | 444 | 192 | 56 | 51 | 2631 | 352.2 | 58 | 257.8 | 2466.6 | 816.4 | 306 | 555.4 | 423 | 319 | 350 | 49 | 3053 | 307 | 294.4 | 251.4 | 1294.2 | 1338 | 472 | 1290.2 | 125.8 | 171.6 | 341 | 36 | 2276 | 429 | 410 | 208 | 2284.2 | 1702 | 533 | 264.2 | 307 | 1375 | 1332.8 | 2659.6 | 147 | 2747 | 53 | 540 | 52 | 51 | 2380 | 53 | 86.2 | 60 | 125 | 1536.8 | 415 | 44 | 71 | 1024.4 | 653 | 184 | 214 | 462.8 | 461.6 | 998 | 193 | 318 | 49 | 421 | 334.2 | 208 | 517 | 326 | 2227 | 2443.6 | 247 | 57 | 57 | 273 | 483 | 208 | 35 | 1013.6 | 72 | 4520 | 3059 | 294.6 | 190.8 | 117 | 209.2 | 68 | 304.2 | 197 | 311.8 | 804.4 | 321 | 433 | 56 | 1667.6 | 577.4 | 79.4 | 42 | 468.4 | 2434.6 | 660 | 3480 | 52 | 420 | 309.4 | 44 | 60 | 51 | 141 | 1386.2 | 324 | 563 | 487.4 | 361 | 385 | 3669 | 213 | 930 | 685 | 179 | 277 | 202.8 | 2519.8 | 363 | 54 | 320 | 37 | 396 | 119 | 6744 | 169 | 263 | 149 | 1024.2 | 2715 | 392 | 851.6 | 512 | 85 | 609.2 | 522 | 2291.6 | 43 | 57 | 411.2 | 144.2 | 5379.4 | 2725 | 485 | 82.2 | 459 | 227 | 2748.8 | 41 | 3375.8 | 515 | 784 | 4720.6 | 269.2 | 2202.8 | 233 | 191 | 444 | 289 | 46 | 494 | 1278 | 47 | 327 | 49 | 3355 | 5368.8 | 817.8 | 128.4 | 345 | 140 | 481 | 2096.8
292.4 | 52 | 270.6 | 333.6 | 169 | 456.8 | 263 | 312 | 366 | 1217 | 261 | 406 | 341 | 411.6 | 2106 | 440 | 221.2 | 207.6 | 142 | 50 | 525.8 | 5860.4 | 192 | 56 | 51 | 2701.8 | 377.8 | 58 | 307 | 2321.8 | 655.8 | 306 | 130.2 | 1309.8 | 392.6 | 168.4 | 49 | 2466.6 | 307 | 259 | 183 | 2316 | 1338 | 470.2 | 341 | 45 | 384 | 210.2 | 36 | 2281.2 | 405.2 | 3331.2 | 2233.8 | 4156.8 | 1702 | 504.6 | 349 | 307 | 1375 | 155 | 2650 | 123 | 2735 | 53 | 584 | 190 | 51 | 2380 | 53 | 75 | 60 | 125 | 299 | 238 | 44 | 71 | 563 | 637 | 184 | 119.2 | 392 | 405.4 | 51 | 293 | 330 | 49 | 436 | 264 | 181.6 | 515 | 446.8 | 2227 | 2443.6 | 1399 | 57 | 57 | 273 | 415 | 172 | 35 | 678.4 | 1943.4 | 3953 | 3038 | 391 | 120 | 81 | 172 | 56 | 221 | 52 | 201 | 3390.4 | 321 | 440.2 | 56 | 540 | 385.8 | 262 | 42 | 557 | 3030.8 | 1022 | 3480 | 52 | 424.8 | 305 | 44 | 162 | 51 | 141 | 1241.4 | 324 | 563 | 234 | 352 | 403 | 3669 | 213 | 3032 | 682.2 | 179 | 307 | 188 | 2761.2 | 363 | 138.8 | 320 | 37 | 396 | 119 | 6744 | 127 | 263 | 149 | 2214 | 5635.2 | 392 | 691.2 | 379 | 129 | 399.4 | 445 | 2342.4 | 43 | 57 | 499 | 446.2 | 2727 | 2725 | 194.6 | 63 | 438 | 227 | 1795.6 | 41 | 46 | 1704.8 | 731.2 | 4715.2 | 219.4 | 460.6 | 233 | 323 | 444 | 305 | 46 | 571.2 | 1290 | 47 | 327 | 131 | 3217.4 | 5308 | 270.4 | 92 | 387 | 82 | 481 | 2529
483 | 52 | 379 | 315.6 | 169 | 380 | 263 | 350.4 | 291.6 | 457 | 220 | 406 | 247 | 382 | 2106 | 440 | 330 | 272.6 | 247 | 50 | 517 | 1410.2 | 76.8 | 56 | 51 | 2623 | 251 | 58 | 327 | 2101.4 | 581 | 306 | 260 | 2676 | 1661 | 49 | 49 | 2373.8 | 333 | 507.8 | 195 | 2316 | 1338 | 542.2 | 341 | 45 | 384 | 59 | 36 | 2289 | 310 | 2503 | 948.8 | 371 | 1702 | 387 | 349 | 307 | 2694.6 | 155 | 2650 | 167.8 | 2729.6 | 53 | 591.8 | 1528 | 145 | 1144 | 53 | 1846 | 60 | 125 | 299 | 238 | 44 | 123.4 | 703 | 463 | 184 | 56 | 392 | 361 | 51 | 329 | 330 | 49 | 476 | 264 | 164 | 478 | 483 | 2227 | 1476.8 | 1248.6 | 57 | 57 | 273 | 335.6 | 88 | 35 | 1463.4 | 2442 | 3623.8 | 2510.2 | 649.4 | 190.8 | 81 | 205 | 53 | 221 | 52 | 190.8 | 3843.2 | 1326.8 | 324 | 56 | 562.4 | 191.6 | 259 | 42 | 557 | 3527 | 1406 | 3480 | 52 | 432 | 305 | 44 | 230 | 51 | 141 | 1181.8 | 324 | 737 | 307.2 | 352 | 415 | 1701.6 | 156 | 2915 | 1589.8 | 1055.8 | 271 | 308.6 | 983.4 | 383 | 266 | 534.8 | 37 | 422.6 | 119 | 6657 | 109 | 394.8 | 159 | 2214 | 5633.8 | 268.4 | 611 | 379 | 129 | 354 | 384 | 1551.8 | 196 | 57 | 499 | 519 | 1460.6 | 2204.4 | 112 | 75 | 561.6 | 227 | 355 | 41 | 46 | 2522 | 572.8 | 4726 | 49 | 488.6 | 254.6 | 323 | 444 | 375.4 | 46 | 630 | 1556.4 | 47 | 239.8 | 254 | 3183 | 5308 | 124 | 92 | 387 | 82 | 404.2 | 2586.6
397 | 132.8 | 427 | 336 | 60 | 440 | 263 | 408 | 410 | 302 | 143.6 | 406 | 247 | 382 | 916.2 | 450.4 | 311.6 | 246 | 892.6 | 50 | 457 | 2802 | 48 | 171.8 | 51 | 2731.4 | 251 | 58 | 332 | 2125.2 | 489 | 274 | 272 | 2637.4 | 601 | 774.6 | 49 | 2501 | 437 | 437 | 203 | 2316 | 1370.4 | 586 | 297.6 | 45 | 231.2 | 59 | 2922 | 2289 | 285.2 | 3699.4 | 1689.6 | 371 | 1738 | 371 | 349 | 307 | 1467 | 155 | 2650 | 193 | 2666 | 155.6 | 623 | 3535 | 145 | 496.8 | 53 | 415.2 | 60 | 125 | 299 | 43 | 44 | 172.4 | 671 | 3014 | 281 | 56 | 929.4 | 514.6 | 51 | 460 | 325.2 | 49 | 637 | 209 | 164 | 478 | 483 | 1485.4 | 197 | 59 | 217 | 57 | 490.2 | 386 | 109.8 | 226 | 325.8 | 2466 | 2787 | 1475.4 | 391 | 120 | 162 | 236.2 | 1199 | 221 | 52 | 608.4 | 5046.6 | 1000.4 | 321.8 | 56 | 606 | 300.6 | 259 | 42 | 614 | 3539 | 638 | 1074.4 | 52 | 512 | 305 | 44 | 230 | 51 | 153 | 1291 | 360 | 737 | 5225.8 | 267 | 415 | 359.6 | 48 | 2915 | 1089.8 | 1275 | 267 | 754 | 824.4 | 395 | 266 | 391.6 | 37 | 327.6 | 119 | 5129.6 | 1209.4 | 393 | 54 | 2214 | 3046.6 | 182 | 434.6 | 379 | 85 | 474 | 434.4 | 2712.4 | 414.4 | 57 | 627 | 484 | 646.8 | 122 | 64 | 137.4 | 632 | 227 | 475 | 41 | 46 | 2644.4 | 579 | 7152.8 | 49 | 487 | 145 | 323 | 432 | 601.2 | 46 | 600 | 696.6 | 47 | 218 | 254 | 394.4 | 5335.2 | 560.8 | 954.8 | 283 | 90 | 258.4 | 3000
417 | 153 | 267 | 391.2 | 60 | 412.2 | 210.4 | 447 | 410 | 262 | 296.6 | 406 | 148.8 | 470.4 | 1479.2 | 433 | 347 | 246 | 247 | 86 | 457 | 2766 | 48 | 249 | 51 | 4038.6 | 251 | 58 | 209 | 2179.2 | 385 | 67 | 1148.8 | 2523 | 585 | 1860.2 | 49 | 1582.8 | 545 | 413 | 203 | 1711.4 | 1014.8 | 561.2 | 922.8 | 45 | 143.4 | 59 | 2922 | 2289 | 303.6 | 1330 | 948.8 | 292.6 | 1810 | 371 | 95.4 | 307 | 1504 | 257.8 | 2892 | 193 | 2700.4 | 224 | 1705.8 | 3535 | 145 | 636 | 53 | 40 | 60 | 162.6 | 700.4 | 43 | 44 | 330 | 589 | 2969 | 516 | 56 | 758.8 | 553 | 51 | 1718 | 302 | 49 | 737 | 209 | 164 | 567 | 1291 | 323 | 265 | 59 | 257 | 134.4 | 1546 | 360 | 421 | 226 | 315 | 2508 | 8442.4 | 1323.2 | 364 | 120 | 216 | 361 | 53 | 54 | 52 | 5937.4 | 4522.2 | 636 | 334 | 56 | 966.4 | 215 | 191.8 | 42 | 614 | 3589.8 | 556.4 | 451.6 | 52 | 1972 | 189 | 225 | 220 | 51 | 153 | 1291 | 397 | 695 | 275 | 307 | 415 | 206 | 48 | 2928.2 | 559 | 1275 | 267 | 1128.6 | 2355.2 | 497 | 327.2 | 320 | 37 | 336 | 119 | 3832.2 | 1375 | 393 | 54 | 1817.4 | 2974 | 126 | 1555.6 | 588.8 | 45 | 622.8 | 394.8 | 2687 | 635 | 57 | 819.8 | 368.2 | 699 | 182 | 104 | 309 | 656 | 123.8 | 1627.6 | 41 | 46 | 3086.6 | 579 | 4324.4 | 49 | 487 | 145 | 290 | 429 | 769.6 | 46 | 560 | 322.4 | 47 | 2212 | 254 | 452 | 5296 | 1642.6 | 2249 | 173 | 164 | 174 | 4584
470 | 153 | 267 | 428 | 60 | 301 | 169 | 412.8 | 461.2 | 332.8 | 353 | 406 | 186 | 454.4 | 182.8 | 347 | 367 | 318 | 205 | 230 | 457 | 2766 | 48 | 249 | 51 | 2780 | 153.4 | 58 | 209 | 2182 | 361 | 67 | 844.6 | 1572.2 | 1248.2 | 2462.6 | 89.4 | 1191.2 | 617 | 744.8 | 203 | 125 | 363 | 599 | 1505.8 | 45 | 57 | 59 | 2922 | 2355 | 314 | 601 | 208 | 175 | 1741.8 | 116.6 | 200.2 | 304.8 | 1522.4 | 303 | 3034 | 183.4 | 2838 | 330 | 2643 | 3658.2 | 107.4 | 636 | 53 | 40 | 60 | 249 | 2306 | 43 | 44 | 330 | 612 | 2969 | 478.8 | 56 | 532 | 553 | 51 | 530.2 | 188 | 49 | 767 | 209 | 54 | 545 | 1778.2 | 434.8 | 367 | 59 | 257 | 339.6 | 1540.4 | 381 | 1711.4 | 187.8 | 399.8 | 2429 | 2561 | 2705 | 364 | 388.8 | 216 | 425.4 | 139.4 | 54 | 52 | 240 | 4965 | 430 | 352.4 | 94.2 | 1626.6 | 215 | 147 | 42 | 373.8 | 1102.2 | 408.6 | 438 | 92.2 | 460 | 245 | 225 | 186 | 51 | 145.2 | 1291 | 544.6 | 632 | 345.8 | 307 | 391 | 206 | 209.2 | 2915 | 721 | 1253 | 328.8 | 228.2 | 328 | 501 | 861 | 451.4 | 37 | 336 | 292.6 | 3376.6 | 1375 | 471.6 | 54 | 121 | 1218.4 | 61 | 2406 | 719.6 | 73.8 | 564 | 406 | 2687 | 663 | 2232 | 588 | 180.6 | 699 | 272 | 495.4 | 415.4 | 596 | 55 | 3119 | 41 | 46 | 2726 | 579 | 2949 | 53 | 349.4 | 145 | 145.6 | 511.4 | 926 | 46 | 500 | 258 | 80.6 | 2359.2 | 254 | 1641.8 | 3014 | 2837 | 2273 | 47 | 158 | 259.6 | 4576
336 | 132.8 | 400 | 1035.2 | 60 | 296 | 169 | 420 | 549.6 | 262 | 353 | 382.2 | 1772.4 | 461 | 354 | 389.6 | 461.4 | 1897 | 390.2 | 230 | 452.2 | 1747.8 | 48 | 249 | 51 | 2850.8 | 129 | 58 | 209 | 2135 | 1743.4 | 67 | 227.2 | 206 | 651 | 2505 | 150 | 1184 | 617 | 1853.2 | 203 | 125 | 260.4 | 599 | 2636.2 | 5658.6 | 57 | 59 | 3840.8 | 7409.6 | 274 | 554 | 208 | 1410 | 1668.2 | 215 | 237 | 326 | 1567 | 307.4 | 4332.4 | 109 | 2838 | 330 | 2643 | 2411 | 51 | 612 | 53 | 40 | 228 | 461 | 2306 | 43 | 44 | 330 | 682 | 2969 | 386 | 56 | 509 | 553 | 51 | 586.8 | 288 | 49 | 767 | 209 | 54 | 545 | 1806 | 2721.6 | 367 | 135 | 57 | 378 | 1560.8 | 449.4 | 3624.2 | 135.2 | 417.8 | 2416.2 | 2726 | 2567 | 394 | 388.2 | 364.8 | 1079.6 | 161 | 54 | 52 | 1493 | 4965 | 394.8 | 359 | 247 | 1662 | 182.4 | 147 | 42 | 292.6 | 506 | 485.4 | 438 | 380.8 | 408 | 189 | 225 | 50 | 51 | 181 | 1477.6 | 696 | 542.6 | 275 | 307 | 365.8 | 202.4 | 680.6 | 2915 | 721 | 1165 | 506.8 | 182 | 328 | 1711.8 | 2381 | 539 | 37 | 336 | 333 | 2921 | 1375 | 469.8 | 54 | 142 | 48 | 61 | 2415 | 698 | 117 | 624 | 386 | 922.6 | 655 | 201 | 824.2 | 35 | 901.8 | 298.4 | 862.8 | 2485 | 458.4 | 55 | 3127 | 41 | 86 | 776.6 | 567 | 2532.2 | 69 | 315 | 80.2 | 127 | 408 | 808.2 | 46 | 484 | 258 | 215 | 2396 | 49 | 2435 | 3014 | 2837 | 2315.6 | 47 | 172 | 281 | 4510.6
347 | 52 | 733.8 | 3572.8 | 60 | 1640.8 | 123.8 | 420 | 379 | 262 | 265.4 | 287 | 2169 | 461 | 354 | 536 | 589 | 10400.2 | 519.4 | 230 | 561.2 | 308 | 48 | 488.4 | 324 | 4040 | 129 | 58 | 209 | 1934 | 361 | 67 | 234 | 206 | 339 | 2441 | 150 | 1161.6 | 647 | 2626 | 203 | 125 | 332.6 | 401 | 4841.2 | 45 | 57 | 59 | 2397.8 | 2544 | 274 | 440.8 | 208 | 2242 | 1687 | 215 | 237 | 242 | 1587.8 | 314 | 3034 | 109 | 2838 | 227.4 | 2643 | 404 | 203 | 616 | 53 | 40 | 270 | 217 | 2306 | 43 | 44 | 330 | 586 | 362 | 2915.8 | 56 | 425.4 | 476.2 | 51 | 527 | 294.6 | 49 | 3595.8 | 299 | 709.2 | 545 | 1946 | 3273 | 339.8 | 154 | 207 | 378 | 1604 | 484 | 3631 | 202 | 335 | 2415 | 746 | 2360 | 511 | 48 | 1101 | 1459 | 161 | 54 | 52 | 449 | 3908.2 | 48 | 359 | 247 | 1547.4 | 160 | 171 | 42 | 299 | 552.8 | 485.6 | 281.2 | 466 | 390.8 | 233.8 | 225 | 50 | 51 | 389.8 | 1482.2 | 523 | 473 | 1551 | 307 | 295 | 232.4 | 3050.2 | 2915 | 682 | 1165 | 1818.2 | 168.4 | 328 | 592 | 2387.6 | 515 | 37 | 336 | 371.6 | 3066 | 1375 | 421 | 54 | 226 | 91.2 | 61 | 1583.4 | 518 | 1703.4 | 620 | 364.6 | 1549.8 | 635.6 | 201 | 725 | 35 | 675.8 | 305 | 80 | 2700 | 424 | 55 | 3239 | 41 | 246 | 1096.4 | 519 | 738 | 69 | 315 | 37 | 127 | 408 | 734.4 | 46 | 444 | 270 | 215 | 2396 | 49 | 2435 | 3099.6 | 2837 | 1500.8 | 47 | 122 | 124 | 4443
628.2 | 52 | 430.4 | 3600 | 146.8 | 1982 | 56 | 704 | 361.8 | 332.8 | 207 | 273 | 2169 | 1499 | 268.4 | 536 | 589 | 4561 | 519.4 | 230 | 499 | 308 | 48 | 334 | 362 | 973.6 | 129 | 58 | 209 | 175 | 348 | 67 | 234 | 206 | 320.8 | 2425 | 150 | 1099.6 | 611 | 2626 | 191 | 125 | 413 | 2723.4 | 4336 | 125.8 | 57 | 59 | 2353.6 | 2521 | 162 | 310 | 208 | 2242 | 888.8 | 215 | 237 | 413.6 | 1354.2 | 251.8 | 2880.4 | 95 | 461 | 116.6 | 2485.8 | 404 | 203 | 476.8 | 53 | 40 | 406 | 185.4 | 4041.6 | 43 | 44 | 172.4 | 486 | 362 | 2813.6 | 56 | 321.6 | 361 | 51 | 507 | 321 | 49 | 7005.2 | 339.8 | 350 | 545 | 2189.6 | 3273 | 384 | 154 | 207 | 363.6 | 3038.2 | 440 | 3445.8 | 202 | 438.4 | 2489 | 239 | 1566.2 | 609 | 48 | 721 | 486.6 | 139.4 | 54 | 89.2 | 449 | 537 | 48 | 359 | 247 | 1431 | 232 | 207 | 42 | 299 | 386 | 482 | 46 | 385.6 | 393 | 279.8 | 116.4 | 50 | 51 | 476 | 1109 | 553 | 473 | 1042.8 | 227 | 295 | 342 | 2608 | 2915 | 1006 | 288.2 | 3734 | 652.8 | 1848.4 | 643 | 2301.6 | 479 | 37 | 336 | 1189.6 | 3066 | 1209.4 | 421 | 54 | 226 | 2604.8 | 136 | 243 | 479 | 2122 | 620 | 459 | 1819.8 | 510.4 | 201 | 666 | 35 | 583 | 245 | 80 | 2719.4 | 424 | 55 | 2221.8 | 41 | 246 | 2582 | 512.4 | 886.2 | 69 | 255 | 37 | 135.4 | 363.4 | 6134.6 | 182.2 | 420 | 318 | 215 | 2424.2 | 49 | 2435 | 3228 | 2731 | 241 | 47 | 122 | 124 | 2424
717 | 52 | 443 | 3624 | 277 | 1982 | 56 | 704 | 369 | 262 | 619.6 | 288.8 | 2309.8 | 360 | 140 | 567.2 | 589 | 4561 | 331.2 | 86 | 475 | 308 | 48 | 341.8 | 362 | 818.8 | 161.4 | 58 | 2296.2 | 151 | 348 | 72.8 | 208.4 | 206 | 287 | 2048.2 | 69.2 | 1054 | 467 | 2626 | 183 | 125 | 475 | 3304 | 4151 | 146 | 57 | 59 | 2760.2 | 2644 | 162 | 310 | 208 | 2368.4 | 647 | 215 | 163.4 | 488 | 603 | 328 | 2650 | 220 | 420.8 | 53 | 580.8 | 1025.2 | 203 | 442 | 53 | 40 | 503.2 | 307.2 | 790.4 | 43 | 44 | 93 | 544 | 306.8 | 2801 | 56 | 334 | 361 | 122.4 | 484 | 1783.4 | 49 | 3510 | 496.2 | 134 | 545 | 2566.6 | 3283.4 | 384 | 178.6 | 207 | 450.2 | 3138.4 | 440 | 2226.6 | 415 | 836.4 | 2293 | 223 | 290 | 609 | 60 | 425 | 480 | 53 | 54 | 238 | 263 | 853 | 48 | 385.6 | 247 | 1431 | 232 | 153 | 42 | 299 | 600.2 | 482 | 46 | 265 | 575.4 | 1894.2 | 44 | 50 | 51 | 464 | 899.4 | 573 | 473 | 552 | 207 | 365.8 | 342 | 2616 | 2915 | 548.8 | 210.2 | 3460 | 2300.4 | 1341.6 | 1782 | 141 | 438 | 50 | 336 | 818.6 | 3066 | 109 | 425.2 | 54 | 226 | 3190 | 369.2 | 243 | 247 | 2274 | 606.4 | 2097.6 | 1659 | 448 | 450.4 | 957.2 | 35 | 583 | 190.4 | 80 | 4067 | 405.4 | 55 | 678 | 41 | 246 | 2582 | 486 | 429 | 69 | 215 | 37 | 141 | 252 | 4309.8 | 273 | 420 | 318 | 215 | 1267 | 49 | 1641.8 | 3253.6 | 2734 | 241 | 47 | 106 | 194.8 | 2424
757 | 52 | 349 | 3052.8 | 277 | 1969.2 | 56 | 670.4 | 369 | 1397.2 | 1023.8 | 436 | 1299.2 | 360 | 140 | 560 | 474.2 | 4164.4 | 297 | 50 | 475 | 1417.4 | 48 | 373 | 313.6 | 619.8 | 210 | 58 | 2844.2 | 115 | 368 | 96 | 1945 | 206 | 352.6 | 333 | 49 | 267.8 | 519 | 2586 | 183 | 125 | 486 | 3357.6 | 2763.4 | 146 | 57 | 59 | 5275.4 | 2685.8 | 162 | 411.8 | 208 | 1167.6 | 726.4 | 51 | 53 | 488 | 867.4 | 328 | 2652.4 | 220 | 594.2 | 53 | 463 | 335 | 203 | 442 | 53 | 40 | 444.2 | 264 | 477 | 43 | 44 | 83 | 537 | 224 | 2801 | 56 | 302 | 361 | 170 | 708.2 | 677 | 49 | 3510 | 433 | 345.2 | 608 | 1112.8 | 1011.4 | 384 | 277 | 259.8 | 345.4 | 2278 | 530 | 403 | 314.8 | 366.4 | 2293 | 54 | 286.8 | 721 | 60 | 432.4 | 304.8 | 59.8 | 54 | 238 | 2231 | 2117 | 48 | 492 | 94.2 | 1371 | 88 | 117 | 42 | 299 | 743.4 | 422 | 46 | 222.4 | 742.4 | 2290 | 44 | 50 | 51 | 525.2 | 61 | 419 | 473 | 552 | 207 | 303 | 342 | 1145.8 | 2954 | 642.4 | 618.2 | 3460 | 2363.4 | 398.2 | 530 | 175 | 269.6 | 50 | 336 | 1367.8 | 3301.4 | 365 | 490 | 54 | 163 | 3190 | 611.2 | 243 | 211 | 2370 | 705.6 | 2662.6 | 1581.8 | 485.2 | 1453.2 | 1033.8 | 35 | 560 | 190.4 | 102.8 | 6863.4 | 451 | 55 | 1121.4 | 41 | 246 | 2582 | 486 | 398.4 | 57 | 255 | 37 | 211.8 | 280 | 2551 | 273 | 333.8 | 274 | 80.6 | 376.4 | 49 | 452 | 3260 | 2734 | 241 | 47 | 290.8 | 124 | 2436
457 | 52 | 324.8 | 624 | 277 | 607.2 | 56 | 1672 | 369 | 1457.2 | 234 | 406 | 609.4 | 407.2 | 140 | 600 | 321 | 2578 | 126 | 50 | 392.6 | 316 | 114.8 | 422.6 | 165 | 393 | 210 | 58 | 2818 | 115 | 348 | 96 | 1945 | 206 | 1048.2 | 341.4 | 49 | 383 | 461 | 2586 | 183 | 125 | 379.8 | 3426.8 | 2462 | 125.8 | 57 | 59 | 6370.8 | 2549.8 | 162 | 395 | 208 | 346 | 762.4 | 51 | 53 | 316 | 743.4 | 320 | 2662 | 220 | 2224 | 53 | 495 | 335 | 111.8 | 442 | 53 | 40 | 298.8 | 259.2 | 480.4 | 43 | 44 | 83 | 490 | 399 | 2801 | 56 | 294 | 361 | 170 | 891 | 677 | 49 | 3298.4 | 379 | 354 | 630 | 478.8 | 460 | 384 | 271 | 295 | 378 | 2254.8 | 1336.2 | 466 | 248 | 237.8 | 2293 | 121.8 | 282 | 816.8 | 48 | 288 | 188 | 87 | 54 | 238 | 2723 | 2117 | 48 | 492 | 56 | 2654.6 | 52 | 117 | 42 | 299 | 628 | 410.8 | 162 | 52 | 625 | 2159 | 44 | 50 | 51 | 593.2 | 61 | 51 | 473 | 522 | 231 | 401.8 | 334.8 | 171 | 3110 | 2304.4 | 495.8 | 2182.8 | 2443.8 | 2472.2 | 493 | 175 | 263 | 1644.2 | 336 | 1511 | 310 | 120.2 | 423.4 | 94.8 | 121 | 3991.4 | 210 | 243 | 211 | 1204.2 | 644 | 2702.4 | 1433 | 312 | 1461 | 951.4 | 35 | 448 | 155 | 336.8 | 690 | 421.6 | 55 | 4323 | 41 | 2142 | 2640.2 | 2534.8 | 396 | 219.4 | 315 | 103.4 | 141 | 33 | 2551 | 273 | 501 | 308.4 | 47 | 405.4 | 49 | 417.6 | 540 | 2734 | 241 | 99 | 309.2 | 124 | 2460
457 | 52 | 331.2 | 1766.4 | 277 | 290 | 56 | 1576 | 369 | 362 | 398 | 436 | 645 | 560 | 140 | 602.2 | 194 | 2578 | 126 | 50 | 269 | 2166.8 | 215 | 497 | 51 | 478.6 | 480.4 | 58 | 2818 | 115 | 348 | 80 | 1869 | 206 | 3307.4 | 423 | 49 | 383 | 357 | 2571.2 | 297 | 125 | 773.4 | 1101.6 | 2462 | 45 | 57 | 59 | 6332.2 | 2696.8 | 162 | 2349.4 | 306 | 346 | 715 | 51 | 53 | 316 | 787.8 | 308 | 2662 | 220 | 2412.6 | 53 | 591 | 335 | 51 | 527.6 | 60.2 | 40 | 331.2 | 318 | 474 | 160 | 44 | 83 | 555.4 | 537 | 2801 | 56 | 294 | 358.4 | 170 | 867 | 677 | 49 | 2664 | 379 | 6210.4 | 530 | 434 | 460 | 197 | 1439 | 295 | 273 | 1056.2 | 2526 | 466 | 248 | 233 | 2412 | 167 | 367.6 | 650 | 48 | 304 | 188 | 87 | 54 | 238 | 2723 | 2117 | 48 | 492 | 56 | 1714 | 52 | 93 | 42 | 299 | 797.8 | 219.4 | 162 | 52 | 739.8 | 2871 | 44 | 50 | 156 | 1596 | 47 | 51 | 473 | 398.8 | 247 | 355 | 880.2 | 171 | 2565 | 2696.6 | 1108.8 | 337.8 | 289 | 951.8 | 601 | 175 | 263 | 4093.4 | 336 | 1581.8 | 310 | 123 | 363.4 | 258 | 121 | 1393.6 | 2492 | 321 | 290.8 | 447 | 620 | 2704 | 1433 | 338 | 1585 | 1323.8 | 35 | 2167.2 | 225.8 | 486 | 579 | 371.2 | 55 | 3103.2 | 41 | 868.4 | 776.4 | 3047 | 396 | 262 | 315 | 203 | 211.8 | 33 | 1718.6 | 227.6 | 686 | 690.8 | 47 | 402.8 | 49 | 288 | 353 | 2734 | 262.6 | 177 | 417 | 194.8 | 695.2
457 | 52 | 531 | 49 | 60 | 384.2 | 56 | 1550.4 | 397.2 | 531.8 | 378 | 436 | 653.8 | 560 | 123 | 547 | 194 | 2652.4 | 217.8 | 50 | 324.2 | 3981.6 | 215 | 702.2 | 51 | 500 | 1556 | 58 | 2916.4 | 153.4 | 535 | 119.8 | 1845 | 387.8 | 3305 | 423 | 49 | 383 | 357 | 2971.8 | 297 | 125 | 2923 | 1983.2 | 50 | 45 | 84.2 | 59 | 6405 | 3674.8 | 162 | 2843.6 | 356 | 219.6 | 876.8 | 51 | 53 | 256 | 1212 | 366.8 | 2662 | 220 | 2155.4 | 663.2 | 573 | 335 | 51 | 549 | 65 | 40 | 410.8 | 306 | 544.8 | 238 | 44 | 54 | 601.6 | 475.2 | 2801 | 56 | 294 | 316 | 51 | 1050.2 | 605.8 | 49 | 2629 | 215.8 | 2381.4 | 506 | 441.2 | 417.2 | 197 | 328.4 | 295 | 273 | 263 | 2526 | 497.4 | 1310.2 | 209 | 614.4 | 167 | 234 | 650 | 86.2 | 301.4 | 188 | 87 | 54 | 89.2 | 1247 | 1789 | 48 | 487.2 | 56 | 1700.8 | 52 | 65.4 | 42 | 299 | 1009.6 | 277 | 162 | 52 | 903.6 | 1323.2 | 44 | 50 | 226 | 414 | 47 | 51 | 414 | 330 | 207 | 355 | 330 | 246 | 827.4 | 2690 | 577 | 267 | 324.4 | 445 | 856 | 175 | 263 | 2906 | 336 | 1511 | 43 | 343.8 | 442 | 258 | 121 | 581 | 3075 | 373 | 338 | 447 | 630.6 | 1540.6 | 3313.4 | 314 | 1724 | 652 | 35 | 2597 | 155 | 486 | 517 | 266.2 | 55 | 3084.8 | 41 | 46 | 613 | 3931.4 | 2256 | 262 | 459 | 399 | 141 | 33 | 605 | 46 | 1321.4 | 425 | 47 | 266 | 49 | 288 | 389 | 2914 | 1144 | 303 | 417 | 124 | 263
405 | 52 | 418.8 | 49 | 60 | 447 | 56 | 1544 | 396 | 743.6 | 378 | 288.8 | 571 | 560 | 123 | 376 | 194 | 2702 | 231 | 50 | 407 | 320 | 215 | 491 | 51 | 493.6 | 3074 | 58 | 2941 | 307 | 535 | 279 | 1845 | 385 | 3297.8 | 423 | 49 | 383 | 357 | 3394.6 | 297 | 125 | 2923 | 2904.4 | 50 | 45 | 193 | 59 | 2647.6 | 2479 | 162 | 2546 | 356 | 270.8 | 1064.6 | 51 | 53 | 216 | 528.6 | 298.4 | 2637.6 | 220 | 2104 | 170.6 | 547.4 | 335 | 51 | 549 | 65 | 40 | 305.2 | 306 | 474 | 238 | 44 | 51.6 | 612 | 401 | 2801 | 56 | 352.8 | 340 | 51 | 694.8 | 321 | 49 | 2228.8 | 175 | 2425.6 | 490 | 486 | 409 | 197 | 392 | 207 | 273 | 263 | 2344.8 | 394 | 1225 | 193 | 165 | 188 | 214 | 624.8 | 239 | 176 | 188 | 87 | 187.6 | 52 | 277 | 477 | 48 | 522 | 56 | 1807 | 84.6 | 71 | 42 | 275 | 308.8 | 1466.8 | 115.6 | 52 | 427.8 | 197 | 44 | 50 | 226 | 406 | 47 | 73.8 | 402 | 1168 | 318.6 | 615.8 | 330 | 246.8 | 1279.8 | 2681.6 | 481 | 267 | 324.4 | 328 | 903 | 175 | 263 | 2906 | 336 | 1546.4 | 43 | 259 | 444 | 258 | 121 | 173 | 3075 | 373 | 329 | 287 | 513 | 810.2 | 3834 | 314 | 1904 | 683.8 | 35 | 2597 | 155 | 365.6 | 509 | 227 | 55 | 2549 | 108.8 | 46 | 613 | 3997.4 | 4116 | 262 | 518 | 399 | 610.8 | 33 | 605 | 89.2 | 686 | 425 | 47 | 655.4 | 49 | 336.8 | 391.8 | 2921 | 235 | 387 | 354 | 159.4 | 263
440 | 52 | 463 | 3388 | 60 | 2987 | 138.8 | 1462.4 | 396 | 52 | 378 | 252 | 571 | 560 | 123 | 365.6 | 194 | 2728.6 | 301.8 | 50 | 407 | 584.6 | 215 | 273.8 | 209 | 470.6 | 3050 | 58 | 3023.4 | 411 | 497.6 | 651.6 | 1839 | 385 | 531 | 361.8 | 49 | 255 | 357 | 2549 | 251.4 | 125 | 2923 | 2750.2 | 50 | 45 | 193 | 201 | 1558 | 2448.2 | 162 | 3131.6 | 356 | 404.4 | 2447.8 | 51 | 53 | 216 | 434 | 343.4 | 1639.2 | 624.2 | 932.2 | 393 | 551 | 2342 | 51 | 519.6 | 65 | 40 | 308 | 324.8 | 381.4 | 238 | 44 | 42 | 612 | 274 | 2777.8 | 56 | 441 | 340 | 51 | 584 | 287 | 49 | 3229 | 175 | 2359 | 547.6 | 406 | 409 | 197 | 392 | 207 | 273 | 986.6 | 1846.4 | 731.8 | 1225 | 52 | 117.4 | 82 | 164.4 | 516 | 239 | 114.8 | 57 | 87 | 221 | 52 | 298 | 377 | 48 | 585 | 56 | 2005 | 451.8 | 71 | 42 | 179 | 624.4 | 2345.4 | 46 | 84 | 435.6 | 325.8 | 44 | 50 | 226 | 357 | 175.4 | 165 | 375.6 | 2425 | 393 | 603.2 | 522 | 173 | 219 | 1486.2 | 457 | 337.8 | 289 | 282.2 | 867 | 221 | 263 | 2906 | 1605.6 | 1546.4 | 198.2 | 1781.4 | 303.4 | 258 | 121 | 98 | 1356 | 373 | 329 | 287 | 445 | 692.2 | 3906.6 | 386 | 1534.6 | 778 | 35 | 2597 | 225.8 | 256 | 520 | 227 | 55 | 523 | 154 | 46 | 613 | 3169.4 | 396 | 176.8 | 382 | 332.6 | 1974.6 | 33 | 1832.6 | 154 | 470.8 | 425 | 47 | 45 | 49 | 1373.2 | 330 | 2890.6 | 295 | 283 | 262.6 | 159.4 | 263
492 | 112.6 | 530.2 | 3585.8 | 151.2 | 2987 | 263 | 1442 | 396 | 52 | 214 | 1451.4 | 535 | 409.6 | 193.8 | 2910 | 194 | 2781.8 | 726 | 50 | 407 | 607 | 105.6 | 249 | 209 | 1225 | 2424.4 | 58 | 3117.4 | 1750 | 361 | 1024.2 | 1835 | 385 | 1554 | 448.4 | 49 | 345 | 441.8 | 2549 | 183 | 125 | 2480.8 | 2839.8 | 50 | 45 | 193 | 387.2 | 1558 | 2341.6 | 184 | 2546 | 308 | 1183.6 | 2887 | 51 | 205 | 216 | 462 | 1808.8 | 288 | 1142 | 215.8 | 425 | 1316.8 | 3680 | 69.8 | 422 | 65 | 40 | 392.6 | 1648 | 381.4 | 199 | 44 | 42 | 731 | 168 | 2685 | 150.8 | 441 | 340 | 51 | 581 | 336 | 49 | 3290.8 | 175 | 1114.4 | 972.6 | 346 | 1070.6 | 197 | 392 | 248.6 | 245 | 624.8 | 2218.2 | 1114.6 | 1153.6 | 52 | 46 | 54 | 90 | 504 | 239 | 134.6 | 57 | 87 | 221 | 52 | 393.2 | 607.8 | 48 | 1177.8 | 56 | 1720.6 | 439 | 71 | 42 | 179 | 1001.8 | 2320 | 46 | 84 | 442.8 | 381 | 44 | 50 | 191 | 397 | 261 | 165 | 270 | 2425 | 405 | 233 | 522 | 173 | 180 | 693 | 433 | 275 | 506.8 | 713.8 | 739 | 268 | 263 | 2906 | 2644.8 | 475 | 237 | 2178 | 259 | 94.8 | 121 | 70.4 | 210 | 333.8 | 329 | 412.8 | 537 | 654.2 | 2463 | 607 | 478.4 | 741 | 248.2 | 2597 | 155 | 210 | 2491 | 227 | 55 | 379.6 | 154 | 46 | 613 | 3316.8 | 411.6 | 49 | 382 | 233 | 1170 | 33 | 1968.2 | 154 | 425.4 | 249 | 47 | 45 | 277.2 | 1253.2 | 462 | 1769.4 | 380.6 | 257 | 767.4 | 124 | 258.2
604.4 | 279 | 594 | 3797 | 212 | 2987 | 263 | 1518.8 | 1735.4 | 52 | 173 | 252 | 423.6 | 372 | 140 | 2745 | 234.8 | 2656.8 | 96 | 240 | 351.8 | 655 | 192 | 249 | 51 | 805 | 381.8 | 58 | 2999 | 423 | 409 | 279 | 1912.8 | 272.2 | 1562.4 | 814.4 | 49 | 345 | 463 | 2563.8 | 183 | 403.8 | 313.6 | 291.6 | 50 | 45 | 111.4 | 611 | 1689 | 2374.4 | 217 | 2546 | 2173 | 4651.6 | 3406.6 | 51 | 243 | 216 | 553.6 | 2727 | 288 | 344.4 | 271 | 441 | 902.8 | 3835.6 | 145 | 422 | 65 | 40 | 449 | 3363 | 1613.4 | 43 | 44 | 42 | 939.8 | 144 | 2685 | 214 | 441 | 488.8 | 51 | 595.4 | 336 | 49 | 3220 | 1354 | 452 | 3830 | 571.8 | 2113 | 197 | 392 | 311 | 271.6 | 377.8 | 3534.6 | 483.8 | 1106 | 52 | 332 | 274.8 | 114.8 | 504 | 251 | 322.6 | 150.6 | 100 | 221 | 52 | 388.2 | 612 | 48 | 772 | 56 | 1176.4 | 581.8 | 71 | 190 | 117 | 247 | 2347.2 | 46 | 108 | 440.4 | 369 | 90.8 | 220 | 51 | 419.6 | 261 | 165 | 270 | 2426.2 | 405 | 239.4 | 551.4 | 173 | 190 | 672.6 | 373 | 450.8 | 754.6 | 2142.2 | 711.8 | 264 | 256.4 | 2922.8 | 2769 | 582 | 237 | 2178 | 247.2 | 54 | 191.8 | 160 | 200 | 1219.8 | 329 | 1172.4 | 474.4 | 576.6 | 1509.6 | 607 | 512 | 747 | 321 | 2597 | 1041.8 | 277 | 3830 | 287 | 123.8 | 344 | 154 | 82 | 797.2 | 2808 | 416.4 | 71.2 | 3387.2 | 115.4 | 1205.4 | 145 | 1372.2 | 154 | 657.8 | 218 | 47 | 45 | 361 | 2323 | 438 | 379.8 | 417 | 215 | 2558.4 | 462.6 | 265.4
597 | 363 | 806.4 | 2160.6 | 212 | 2987 | 263 | 1532 | 453 | 207 | 173 | 252 | 414 | 369.6 | 210.8 | 2745 | 324.8 | 1792.2 | 54 | 348 | 269 | 644.6 | 192 | 442 | 51 | 385 | 455 | 58 | 2999 | 272.2 | 361 | 119.8 | 1870 | 245 | 1644 | 816 | 49 | 345 | 439.2 | 1086.6 | 183 | 333 | 238.8 | 424.2 | 223.6 | 45 | 57 | 510 | 1702.2 | 2770.4 | 306.6 | 2546 | 4050 | 5881.4 | 5446 | 51 | 316.6 | 216 | 551.2 | 2910.8 | 382 | 359.2 | 383 | 415.8 | 481 | 3756 | 145 | 432 | 157 | 40 | 260.4 | 3311 | 516.8 | 43 | 44 | 42 | 935 | 144 | 3214.6 | 214 | 453 | 1380 | 51 | 1072 | 336 | 162.4 | 3220 | 175 | 452 | 2615 | 2406.6 | 2137 | 197 | 204 | 248.6 | 676.6 | 490 | 4710 | 1768.2 | 1106 | 52 | 161 | 97.2 | 262 | 392 | 176.6 | 330 | 213 | 100 | 154.2 | 52 | 392 | 612 | 48 | 1460 | 56 | 1062.6 | 533.4 | 93.4 | 172 | 98 | 1939.6 | 1662.8 | 46 | 111.2 | 430.8 | 413 | 172.6 | 220 | 51 | 322 | 89.8 | 96.6 | 309 | 2600 | 2296.8 | 249 | 571 | 173 | 139.2 | 730.8 | 361 | 380 | 272.2 | 116.6 | 809 | 264 | 249 | 2928 | 2824.4 | 216 | 237 | 2178 | 104 | 54 | 121 | 1324.6 | 200 | 420.6 | 329 | 1518 | 382 | 471 | 1597.4 | 867.8 | 536 | 639.4 | 321 | 2594 | 2690 | 235 | 3800.6 | 424.6 | 227 | 308 | 41 | 58 | 874.8 | 2759.6 | 381 | 171 | 3450 | 37 | 1625.4 | 1474 | 1814.8 | 67.6 | 421 | 218 | 47 | 45 | 361 | 2323 | 438 | 453 | 417 | 47 | 2558 | 716.6 | 161.8
548 | 363 | 727 | 312.6 | 212 | 2987 | 263 | 1532 | 499.8 | 207 | 197 | 252 | 471.6 | 347.4 | 165.8 | 1345.8 | 392 | 318 | 54 | 393.6 | 269 | 380 | 192 | 442 | 51 | 385 | 455 | 58 | 2999 | 141 | 140.2 | 1325.4 | 1952.6 | 54 | 1496.8 | 648.8 | 49 | 253.8 | 533.4 | 100.2 | 183 | 333 | 224 | 439 | 267 | 45 | 139.4 | 665 | 1653 | 2380.4 | 329 | 2546 | 296 | 5871 | 3465.4 | 51 | 427 | 216 | 563 | 1858.4 | 554 | 436 | 491 | 361.6 | 427.4 | 1749 | 168.2 | 536.4 | 157 | 40 | 466 | 3311 | 438.8 | 43 | 44 | 160.2 | 865 | 144 | 2096 | 214 | 474.6 | 2501 | 51 | 2907 | 336 | 238 | 662.2 | 175 | 484 | 2530 | 2781 | 2071.4 | 367 | 228 | 207 | 2263 | 490 | 3319.2 | 2487 | 4173.2 | 52 | 537.6 | 261 | 390.8 | 376 | 158 | 362 | 213 | 209 | 77 | 52 | 386 | 612 | 48 | 246 | 132.4 | 954.6 | 383 | 183 | 172 | 114 | 3116 | 368 | 46 | 1465.4 | 426 | 342 | 190 | 335 | 51 | 339.4 | 156.2 | 64 | 504 | 2017 | 2143.2 | 249 | 455.8 | 173 | 113.8 | 1921.8 | 361 | 380 | 256 | 2721 | 823 | 264 | 249 | 2848 | 2822 | 168 | 159.4 | 988.2 | 180 | 54 | 226 | 160 | 200 | 504.6 | 329 | 1498 | 377 | 471 | 1562 | 913 | 1808 | 532 | 344.6 | 2582 | 200 | 278.2 | 3630.4 | 459 | 227 | 267.8 | 41 | 1296.4 | 747.6 | 2646 | 535.8 | 225 | 3450 | 37 | 1211.4 | 145 | 2971 | 46 | 1056.4 | 230 | 47 | 45 | 361 | 2283 | 2008.2 | 453 | 1326 | 47 | 2534.8 | 263 | 177
649 | 262 | 561.8 | 233.4 | 120.8 | 3126 | 56 | 1476 | 567 | 207 | 238.6 | 252 | 524 | 312 | 337 | 1522.4 | 2008.8 | 318 | 259.2 | 387 | 310.2 | 380 | 134.4 | 486.4 | 51 | 421.8 | 455 | 58 | 2793 | 115 | 153 | 235.6 | 2069.6 | 54 | 1817 | 621 | 89.4 | 231 | 617.8 | 298 | 183 | 403.8 | 357.2 | 588.2 | 267 | 45 | 908.6 | 1718.4 | 1653 | 2430 | 280.2 | 2546 | 332 | 5013.4 | 2831 | 182.2 | 338.6 | 216 | 487 | 386 | 554 | 443.2 | 590 | 430 | 347 | 411 | 117.6 | 606 | 157 | 118 | 466 | 2136.6 | 447.4 | 43 | 44 | 239 | 744.8 | 130 | 2222.6 | 182.4 | 488 | 2505.8 | 51 | 3278 | 336 | 238 | 671.8 | 175 | 452 | 2650.8 | 2839 | 1287.4 | 367 | 204 | 207 | 2392 | 490 | 2392 | 2694.2 | 2673 | 52 | 5475.6 | 327 | 749.6 | 394 | 2427.8 | 467.2 | 368 | 209 | 169 | 52 | 386 | 483.6 | 162 | 237.2 | 247 | 842 | 383 | 183 | 172 | 131.6 | 3108 | 676.4 | 46 | 293 | 411.4 | 285 | 190 | 335 | 51 | 462.2 | 229 | 64 | 1380 | 2017 | 2138.6 | 273 | 355 | 173 | 190 | 2569 | 373 | 607.6 | 250 | 231.8 | 823 | 192 | 249 | 2852.4 | 2335.4 | 727 | 43 | 195 | 342 | 54 | 296.8 | 115.2 | 245.6 | 561 | 421.4 | 1364.2 | 854.6 | 471 | 360.8 | 720 | 3656 | 527 | 343.6 | 2582 | 200 | 307 | 1633 | 459 | 227 | 1470 | 41 | 46 | 698.4 | 2638 | 381 | 237 | 3450 | 37 | 1092.6 | 2855.6 | 5214 | 46 | 421 | 238 | 47 | 45 | 172 | 1886.4 | 2883 | 3878.2 | 316.2 | 47 | 5052 | 263 | 227.8
860 | 220 | 235 | 185 | 60 | 3077 | 56 | 2009.4 | 495.8 | 286.2 | 223 | 162.6 | 497.8 | 324 | 407.8 | 401 | 2508.2 | 318 | 412 | 719.4 | 475 | 356 | 48 | 553 | 51 | 629 | 302.6 | 58 | 705.8 | 175 | 153 | 220 | 2090 | 54 | 1461.8 | 679.8 | 2528 | 231 | 402 | 290 | 183 | 208.2 | 489.8 | 693 | 50 | 45 | 254 | 1605 | 944.4 | 2430 | 184.6 | 2764 | 4117.2 | 1545.4 | 2849.6 | 215 | 343 | 120 | 489.8 | 4020.8 | 554 | 452 | 632.4 | 430 | 393.8 | 411 | 146 | 606 | 120.2 | 170 | 398 | 375 | 909.2 | 43 | 44 | 239 | 610 | 109 | 2251 | 56 | 440 | 2513 | 51 | 2310.2 | 336 | 238 | 333.2 | 175 | 298 | 719.4 | 2795.6 | 205 | 407.8 | 253.2 | 277.4 | 2400 | 490 | 2382 | 1820.2 | 1273 | 52 | 919.2 | 327 | 1039.4 | 561 | 2968.2 | 418 | 274.4 | 209 | 180 | 52 | 386 | 398 | 238 | 235 | 247 | 818 | 321.4 | 183 | 42 | 106 | 3158.4 | 1043.6 | 46 | 293 | 448 | 285 | 334.8 | 246.2 | 51 | 254 | 229 | 64 | 1380 | 1331.4 | 2149 | 279 | 3598 | 173 | 190 | 2536.6 | 361 | 545.2 | 250 | 234 | 735 | 164 | 304 | 2859 | 379.4 | 666.4 | 43 | 360.6 | 340.2 | 54 | 226 | 160 | 654 | 558 | 608 | 1295 | 2465 | 1399.8 | 350 | 1754.4 | 3656 | 516 | 233 | 2713 | 140 | 2290 | 1321.8 | 459 | 292.2 | 243 | 41 | 46 | 597.6 | 2506 | 381 | 237 | 317 | 37 | 287 | 2886 | 6062.6 | 46 | 421 | 238 | 47 | 45 | 2336 | 921.6 | 2904.6 | 3893.4 | 180.2 | 47 | 5052 | 178.6 | 157
640 | 52 | 89.4 | 185 | 60 | 3059.8 | 56 | 1215.6 | 338 | 250 | 187 | 103 | 524 | 327 | 251.4 | 413 | 2680.6 | 559.6 | 412 | 517.2 | 475 | 320 | 48 | 437.2 | 51 | 461 | 196 | 58 | 184 | 163 | 153 | 220 | 2273 | 54 | 1397 | 771 | 200.2 | 231 | 391.8 | 278 | 183 | 195.8 | 445 | 552.6 | 50 | 125.8 | 139.4 | 1593 | 374.8 | 2430 | 84 | 2889 | 2170 | 974.6 | 2862 | 215 | 445.4 | 100.4 | 589 | 3737.8 | 551.6 | 400.4 | 708 | 554 | 222.2 | 411 | 245 | 606 | 65 | 170 | 465 | 375 | 715.8 | 43 | 44 | 309 | 582 | 109 | 1879 | 56 | 397.2 | 1927 | 51 | 1926 | 348.8 | 200.2 | 248.4 | 175 | 408 | 877.8 | 2686 | 1145.8 | 384 | 327 | 295 | 2532.2 | 1621.8 | 2382 | 550 | 1238.4 | 52 | 477.6 | 327 | 239 | 659 | 2149 | 423.2 | 212 | 209 | 180 | 52 | 497.6 | 398 | 238 | 256 | 247 | 818 | 336 | 115.8 | 42 | 106 | 1382.4 | 298 | 46 | 252.8 | 434.4 | 285 | 371 | 152 | 51 | 274.8 | 271.8 | 64 | 1484.4 | 303 | 220 | 279 | 3572.4 | 173 | 190 | 2407 | 272.2 | 341.8 | 250 | 234 | 617 | 349.4 | 468 | 4168.8 | 401.6 | 698 | 43 | 402 | 2125.2 | 54 | 254.8 | 160 | 994 | 416.2 | 1878.6 | 1295 | 7188.2 | 1632 | 440 | 652.4 | 3656 | 516 | 233 | 2665 | 50 | 2250 | 859.8 | 1459.6 | 218 | 243 | 41 | 246 | 495 | 2506 | 552.6 | 237 | 317 | 37 | 84 | 2966 | 5858.4 | 46 | 421 | 238 | 47 | 45 | 2336 | 669.6 | 1908.2 | 4878 | 167 | 47 | 3301.6 | 52 | 157
592 | 52 | 53 | 185 | 103.6 | 3084.2 | 56 | 232.4 | 356 | 250 | 187 | 123 | 604.2 | 272.2 | 317 | 398.6 | 2295 | 1069 | 335.6 | 207 | 595 | 320 | 48 | 459.2 | 51 | 474 | 196 | 58 | 184 | 287 | 165 | 1795.2 | 2273 | 54 | 1360.2 | 3059.6 | 231 | 276.6 | 410.2 | 278 | 191 | 125 | 445 | 2920.2 | 198 | 146 | 63 | 2765.6 | 310 | 2430 | 40 | 2838.4 | 243 | 3538.2 | 816.4 | 215 | 287 | 218 | 625 | 3633 | 389 | 349.6 | 591 | 451.4 | 231 | 662 | 245 | 571.2 | 65 | 170 | 676 | 363.8 | 433 | 43 | 44 | 269.6 | 582 | 117 | 421 | 56 | 259.6 | 351 | 51 | 533.6 | 466 | 49 | 178.6 | 338.2 | 408 | 967 | 4585.2 | 431.8 | 384 | 172 | 295 | 577 | 2509 | 443.8 | 550 | 533 | 52 | 72 | 241.6 | 89.2 | 659 | 3302.4 | 494 | 212 | 209 | 54 | 52 | 575.8 | 398 | 86 | 294 | 247 | 894.2 | 363 | 95.4 | 42 | 106 | 190 | 298 | 192.4 | 549.8 | 540 | 285 | 371 | 83 | 51 | 488.8 | 299.6 | 100 | 2838.6 | 332 | 220 | 279 | 3453 | 173 | 190 | 2407 | 252.2 | 376 | 202.6 | 2768 | 561.8 | 407 | 325 | 1264.8 | 446 | 593.6 | 43 | 390.8 | 2416.8 | 54 | 121 | 364.6 | 314 | 309 | 2404 | 1295 | 2459.4 | 1632 | 807.8 | 1246.2 | 2408 | 532.2 | 167.8 | 2502 | 50 | 3693.2 | 362.4 | 350 | 218 | 879 | 41 | 246 | 1110.6 | 2506 | 549 | 156 | 324.2 | 37 | 84 | 997.2 | 2379.2 | 46 | 373 | 238 | 80.6 | 81.8 | 2360 | 277.6 | 319.6 | 3610 | 167 | 47 | 778 | 52 | 232.6
592 | 52 | 53 | 185 | 169 | 2945.2 | 56 | 194 | 403.6 | 131.2 | 187 | 226.8 | 578.8 | 190 | 720 | 367 | 1683.6 | 121 | 120.8 | 207 | 595 | 308 | 48 | 460.6 | 51 | 499 | 193.8 | 58 | 184 | 487 | 168 | 2171.6 | 2273 | 54 | 1305 | 2966 | 943.4 | 383.8 | 387.8 | 100 | 183 | 125 | 437 | 2813 | 235 | 146 | 63 | 2320.4 | 310 | 2431.2 | 100 | 751.6 | 243 | 3843.8 | 215 | 149.4 | 181 | 939.6 | 577 | 3633 | 374 | 476 | 591 | 425.4 | 209.4 | 556.6 | 253.8 | 453.4 | 65 | 170 | 737 | 273.8 | 329.4 | 43 | 44 | 112 | 582 | 189 | 268 | 56 | 90 | 401.4 | 51 | 676 | 466 | 49 | 459.4 | 379 | 408 | 1425.6 | 3851.6 | 403 | 1429.2 | 172 | 319 | 448 | 2497.8 | 479 | 453.6 | 499.6 | 52 | 72 | 253.2 | 57 | 659 | 2049 | 427.6 | 119 | 209 | 54 | 200.8 | 565 | 358 | 48 | 270 | 56 | 836 | 363 | 193 | 42 | 125 | 373.2 | 298 | 465.8 | 1007.6 | 540 | 264.6 | 1551.2 | 465.8 | 51 | 516.2 | 154 | 180.6 | 2838.6 | 504 | 220 | 279 | 825.8 | 173 | 190 | 2010.4 | 248.4 | 376 | 115 | 351.6 | 565.4 | 1681.6 | 1375 | 112.4 | 311 | 490.8 | 43 | 2740 | 1976.8 | 54 | 121 | 1113 | 920.2 | 301 | 2326 | 2447.4 | 461.6 | 1632 | 2094.2 | 2416 | 536 | 543 | 954.4 | 766.4 | 50 | 4024 | 303 | 392 | 218 | 243 | 41 | 246 | 2394 | 2506 | 582.4 | 102 | 4640.6 | 37 | 84 | 378.4 | 1918 | 273 | 367 | 238 | 215 | 229 | 2336 | 303.4 | 291 | 278.6 | 167 | 47 | 2869 | 52 | 169
592 | 52 | 53 | 388 | 169 | 3054 | 56 | 182 | 449 | 52 | 274.6 | 222 | 662.8 | 227.6 | 164.4 | 327 | 312 | 121 | 54 | 50 | 430.2 | 382.4 | 181.6 | 519.4 | 165 | 351.8 | 185 | 58 | 187.8 | 2250.2 | 168 | 2160 | 2273 | 54 | 1305 | 2966 | 2113 | 499 | 268 | 100 | 183 | 393.8 | 258.8 | 2813 | 235 | 125.8 | 63 | 1875.2 | 310 | 2559 | 140 | 231.4 | 243 | 4158.4 | 155 | 51 | 181 | 149.2 | 891.2 | 332 | 529 | 476 | 581.4 | 489 | 174 | 552 | 256 | 541 | 69 | 170 | 2055.8 | 298.4 | 353.4 | 43 | 44 | 112 | 582 | 294 | 228 | 56 | 79.4 | 413.4 | 51 | 676 | 466 | 49 | 57 | 433 | 364 | 651.8 | 3730.8 | 403 | 224 | 73.6 | 311 | 448 | 2565.8 | 376.6 | 276 | 557 | 52 | 72 | 1643 | 210.6 | 610 | 937.8 | 354 | 57 | 188.6 | 54 | 238 | 434.6 | 37 | 48 | 272.2 | 56 | 828 | 363 | 156.6 | 42 | 106 | 1081.4 | 298 | 554 | 92 | 540 | 262 | 2272.8 | 274.4 | 51 | 524 | 154 | 326.2 | 1474.2 | 504 | 220 | 279 | 174 | 173 | 307 | 424 | 245 | 205 | 115 | 1943.4 | 1719.8 | 2496 | 2897.8 | 90 | 311 | 217 | 43 | 2657.2 | 1972 | 54 | 389.8 | 3427 | 283 | 232.6 | 2591 | 1255 | 582.6 | 1630.4 | 2968 | 2364 | 529.6 | 571.2 | 2281 | 258 | 1973 | 2454.4 | 337.8 | 324 | 152.8 | 243 | 41 | 246 | 2873.4 | 1530 | 897 | 102 | 317 | 37 | 84 | 348 | 1878 | 273 | 391 | 227 | 348 | 272.6 | 337.8 | 323.8 | 231 | 373 | 167 | 47 | 2869 | 109.6 | 1290.4
568 | 52 | 53 | 591 | 299.2 | 3054 | 56 | 182 | 439 | 52 | 269.2 | 170 | 592 | 281.2 | 51 | 327 | 411.6 | 291 | 96 | 50 | 429.8 | 521.6 | 215 | 569 | 241 | 315 | 185 | 58 | 218 | 2515.4 | 168 | 2160 | 2163.2 | 54 | 1153.4 | 2954.6 | 2113 | 512 | 297.6 | 106.4 | 183 | 393.2 | 266 | 863.4 | 235 | 45 | 2436.6 | 420.6 | 366.4 | 2559 | 140 | 210.2 | 974.6 | 2939.6 | 155 | 51 | 201 | 46 | 582.6 | 329.6 | 529 | 476 | 353 | 564.2 | 1121.2 | 425 | 111.2 | 549 | 65 | 170 | 737 | 364 | 1616.4 | 43 | 60 | 112 | 582 | 294 | 168 | 56 | 197 | 411 | 170 | 676 | 433.4 | 49 | 57 | 469 | 498.8 | 529 | 3726 | 233.2 | 37 | 49 | 311 | 392.2 | 1178.6 | 354 | 361 | 557 | 52 | 72 | 3626 | 249 | 414 | 197 | 318 | 57 | 175 | 54 | 238 | 471 | 37 | 48 | 280.4 | 56 | 637 | 351 | 199.6 | 42 | 240.2 | 1094.8 | 298 | 371 | 92 | 547.2 | 332.8 | 2157 | 83 | 121 | 524 | 154 | 388 | 1492.6 | 504 | 220 | 279 | 628.6 | 222.6 | 385 | 468.8 | 245 | 205 | 115 | 1364.6 | 2513 | 2368.8 | 2322.4 | 90 | 311 | 217 | 43 | 2484.2 | 1934.4 | 54 | 389.2 | 3427 | 283 | 193.6 | 1797.8 | 1325.8 | 643.8 | 1694.8 | 2782 | 2351 | 499 | 686 | 2281 | 210 | 1966.4 | 2113.4 | 267 | 248 | 55 | 275 | 41 | 126 | 4406 | 114.8 | 296.4 | 239 | 351.4 | 203 | 84 | 352.2 | 1818 | 273 | 391 | 227 | 348 | 366.2 | 175 | 278 | 243 | 373 | 207 | 47 | 2848 | 148 | 204.4
532 | 52 | 53 | 185 | 298.8 | 514 | 56 | 395 | 1965 | 52 | 407 | 152 | 592 | 257 | 51 | 327 | 478 | 390 | 159 | 207 | 1901.4 | 604 | 215 | 569 | 241 | 315 | 1090.4 | 58 | 212.8 | 2302 | 1184.8 | 584.8 | 2090 | 245 | 1248 | 610 | 2137 | 512 | 300 | 108 | 183 | 221 | 266 | 376 | 161 | 45 | 2491 | 420.6 | 486.4 | 2559 | 140 | 54 | 590.4 | 388 | 155 | 51 | 221 | 406.8 | 362 | 338.6 | 381 | 476 | 353 | 159 | 2255 | 305 | 116 | 549 | 53 | 92 | 439.4 | 348 | 1263.4 | 43 | 54.4 | 112 | 582 | 294 | 168 | 56 | 297 | 419 | 170 | 532.4 | 303 | 49 | 57 | 387.4 | 638 | 347 | 910 | 54 | 37 | 237 | 311 | 361 | 420.2 | 291.6 | 361 | 321.8 | 144.2 | 72 | 3943.6 | 249 | 350 | 185 | 291 | 188 | 175 | 111 | 238 | 486 | 37 | 48 | 247 | 56 | 777 | 447 | 224 | 42 | 1790 | 1575.6 | 189.2 | 371 | 68 | 552 | 354.8 | 1310 | 1146.2 | 226 | 455.6 | 47 | 285 | 1380 | 616.8 | 673.6 | 279 | 1083.2 | 790.2 | 248 | 130 | 282 | 205 | 149.4 | 2354.8 | 2513 | 2289.2 | 1870 | 102 | 526.2 | 169 | 43 | 2487 | 1784 | 54 | 49 | 3258.8 | 365.4 | 194 | 400 | 1391.4 | 630.8 | 828.8 | 2782 | 1980.8 | 463 | 722.4 | 2281 | 198 | 1952 | 826.8 | 267 | 176 | 65.4 | 139.8 | 41 | 46 | 6772 | 211.2 | 162 | 358.8 | 487.4 | 203 | 183.2 | 2440.2 | 1818 | 273 | 300.6 | 5106.8 | 352.8 | 479 | 1839 | 264.8 | 1498.2 | 366 | 267 | 47 | 676 | 148 | 287
532 | 52 | 212.2 | 185 | 277 | 762 | 56 | 253 | 2390.2 | 52 | 407 | 152 | 586 | 257 | 51 | 606 | 478 | 448.8 | 159 | 207 | 914 | 1713.4 | 215 | 569 | 241 | 295 | 185 | 58 | 257 | 997.6 | 1439 | 107 | 2090 | 245 | 194.4 | 600 | 1766.4 | 512 | 300 | 120 | 183 | 237 | 1458.4 | 376 | 50 | 45 | 2491 | 301 | 507 | 2420 | 140 | 54 | 220 | 1049.6 | 186.4 | 51 | 201 | 46 | 326 | 351 | 533 | 476 | 423.8 | 191.8 | 2255 | 223 | 116 | 484.8 | 53 | 40 | 378.2 | 1586 | 1547 | 43 | 118.8 | 112 | 574.2 | 299.6 | 148 | 56 | 237 | 450.2 | 170 | 388 | 496 | 49 | 57 | 265 | 1702.2 | 337.8 | 1339.4 | 44 | 37 | 237 | 371 | 234 | 422 | 490.8 | 986.6 | 153 | 776 | 72 | 4329.6 | 249 | 430 | 299.6 | 159 | 188 | 175 | 969 | 163.6 | 486 | 37 | 48 | 331 | 56 | 756.6 | 507 | 210 | 42 | 1771 | 3393 | 162 | 171.4 | 137.2 | 552 | 448.8 | 83 | 2741 | 226 | 353 | 47 | 285 | 1380 | 345.6 | 1313.2 | 279 | 174 | 1530 | 248 | 200.8 | 320 | 1356.4 | 151.4 | 1730.4 | 2477 | 1467.8 | 869.8 | 150 | 543 | 1464 | 159.4 | 2487 | 265.4 | 94.8 | 49 | 3086 | 489 | 90 | 388 | 3510 | 568.2 | 631.2 | 3067.2 | 380 | 463 | 823.2 | 1396.6 | 198 | 2000 | 472 | 337.8 | 274 | 68 | 984 | 41 | 46 | 5781 | 246 | 191.4 | 307 | 468.2 | 289.4 | 1690.6 | 3033 | 3298.8 | 136.8 | 3824.8 | 227 | 218.4 | 331.8 | 2255 | 194 | 217.4 | 267.2 | 267 | 173 | 154 | 148 | 458.6
532 | 52 | 252 | 185 | 277 | 706 | 263 | 220.4 | 2385 | 52 | 345.6 | 336 | 993.4 | 257 | 51 | 698.4 | 478 | 353.2 | 159 | 207 | 870 | 581.6 | 205.8 | 457.8 | 299.8 | 243 | 185 | 58 | 238.2 | 41 | 1439 | 250.4 | 2090 | 438 | 228.8 | 602.8 | 180 | 411.2 | 230.4 | 168 | 183 | 221 | 1588 | 376 | 50 | 45 | 697.4 | 301 | 330.4 | 2285 | 120 | 145.8 | 220 | 3688.8 | 51 | 51 | 316.6 | 46 | 434.8 | 351 | 340 | 476 | 353 | 249 | 3866.2 | 223 | 116 | 442 | 62.6 | 40 | 1682.8 | 3413 | 1647 | 82 | 160 | 139.2 | 576.8 | 123.4 | 68 | 56 | 197 | 359 | 122.4 | 328 | 3261.6 | 49 | 57 | 175 | 619 | 289 | 206 | 44 | 37 | 237 | 1078.2 | 270 | 396 | 319.2 | 4733.4 | 153 | 191 | 72 | 2985 | 271.4 | 542 | 415.2 | 123 | 178.4 | 270 | 54 | 52 | 486 | 37 | 48 | 375.2 | 56 | 777 | 523 | 210 | 42 | 1768.8 | 5227.2 | 157.2 | 46 | 286 | 552 | 378 | 83 | 2741 | 226 | 429.2 | 47 | 111 | 1380 | 207.6 | 2335 | 279 | 178.8 | 1530 | 209 | 130 | 320 | 205 | 1320.2 | 1780.8 | 1626.8 | 254 | 203 | 150 | 520.8 | 1488 | 237 | 1075.8 | 129.6 | 258 | 49 | 160 | 489 | 90 | 282.4 | 2944.8 | 386.4 | 543 | 3446.2 | 380 | 469 | 898.4 | 205.2 | 198 | 110 | 532 | 267 | 249 | 80 | 2372.8 | 41 | 60 | 5816.4 | 1832.4 | 229 | 251 | 449 | 311 | 330 | 2933.8 | 6812.2 | 46 | 2226 | 227 | 191 | 207.8 | 2255 | 194 | 249.4 | 220 | 267 | 257 | 300.4 | 52 | 668.6
532 | 52 | 252 | 198 | 294.4 | 723 | 263 | 278 | 2385 | 52 | 392 | 336 | 435.4 | 106.6 | 51 | 764.4 | 444.8 | 254 | 75 | 201.8 | 1864.8 | 492 | 192 | 470.6 | 172 | 250 | 251.2 | 58 | 428.8 | 41 | 1433.8 | 4515.2 | 2090 | 438 | 376 | 602.8 | 180 | 399.6 | 188 | 168 | 183 | 217.8 | 173 | 235 | 50 | 45 | 63 | 301 | 241.4 | 2289.8 | 1279.8 | 207 | 220 | 3621.2 | 51 | 168.2 | 379 | 46 | 603.6 | 351 | 340 | 495.2 | 423.8 | 249 | 1511.4 | 223 | 548.8 | 442 | 67.6 | 40 | 2531.8 | 3401 | 1591 | 238 | 2143 | 420.2 | 582 | 73 | 140 | 56 | 197 | 972.6 | 51 | 717 | 3953 | 49 | 57 | 175 | 559.4 | 2879 | 206 | 2082.8 | 37 | 237 | 724.6 | 231 | 387.8 | 326 | 5504 | 153 | 191 | 89.8 | 1195 | 181 | 570 | 474 | 123 | 261 | 1416 | 187.6 | 52 | 486 | 79.8 | 48 | 364 | 56 | 839 | 343 | 254.8 | 42 | 1803.6 | 5190 | 150 | 46 | 272 | 552 | 384 | 83 | 2877 | 226 | 332 | 47 | 111 | 1374 | 202 | 2335 | 279 | 246 | 1530 | 53 | 200.8 | 464 | 2428 | 410 | 282 | 425 | 254 | 203 | 116.6 | 1251.2 | 2956.2 | 237 | 135 | 51 | 258 | 49 | 168.4 | 535.8 | 90 | 259 | 2507.2 | 867.8 | 543 | 2786.6 | 380 | 493 | 827.6 | 335 | 210.8 | 200 | 478 | 1619.8 | 156.2 | 68 | 2390 | 108.8 | 60 | 5816.4 | 2229 | 209 | 251 | 414.6 | 145 | 330 | 1355.6 | 6413 | 46 | 472 | 227 | 191 | 157.8 | 2204.6 | 561.8 | 1133 | 229.6 | 291 | 257 | 322 | 52 | 215
568.2 | 136 | 252 | 198 | 212 | 735 | 263 | 278 | 879 | 52 | 228 | 336 | 831.4 | 69 | 51 | 618 | 144.4 | 557.8 | 54 | 194 | 776.6 | 492 | 192 | 477 | 172 | 250 | 383.6 | 58 | 601.6 | 41 | 1426 | 2432.6 | 2090 | 1413.6 | 376 | 580 | 221 | 378.8 | 272.8 | 162.8 | 197 | 270.6 | 128.2 | 314.2 | 50 | 45 | 57 | 301 | 175.8 | 3480.8 | 158 | 207 | 172 | 3801.8 | 51 | 51 | 379 | 46 | 636 | 2314.2 | 340 | 572 | 1757.8 | 249 | 97.2 | 52 | 1292 | 442 | 78 | 40 | 2503.6 | 3374.8 | 1597 | 238 | 2143 | 305.4 | 729 | 73 | 1026 | 214 | 197 | 1403 | 51 | 1124 | 3953 | 49 | 848.8 | 191 | 566 | 1724 | 183.4 | 2877 | 37 | 124.2 | 538.8 | 189 | 292 | 444.8 | 5504 | 153 | 195 | 196.6 | 1294 | 181 | 379.6 | 474 | 123 | 315.6 | 270 | 3364.8 | 197 | 486 | 251 | 48 | 343 | 56 | 1438.4 | 408.2 | 322 | 42 | 1620.4 | 3997.6 | 395.8 | 46 | 1180.6 | 552 | 1416.8 | 83 | 1847.8 | 51 | 318 | 47 | 111 | 1143 | 202 | 2335 | 279 | 198.8 | 1530 | 53 | 194.8 | 500 | 2528 | 470 | 1802.4 | 425 | 254 | 46 | 103 | 2425 | 3911 | 237 | 391 | 51 | 258 | 49 | 174 | 519 | 57 | 259 | 2562.8 | 302 | 547 | 2741 | 353.4 | 421.6 | 649.6 | 1375.6 | 1298.2 | 200 | 296.4 | 4049.2 | 225 | 68 | 2390 | 154 | 60 | 5247.8 | 2336.6 | 218 | 464 | 1507 | 123.4 | 330 | 300 | 6373 | 46 | 472 | 240 | 191 | 45 | 49 | 348.8 | 515 | 2916 | 267 | 257 | 322 | 136.4 | 215
713 | 262 | 172.4 | 198 | 212 | 758.8 | 263 | 278 | 421 | 52 | 187 | 336 | 441.4 | 69 | 51 | 618 | 226 | 557.2 | 54 | 338 | 1887.4 | 492 | 192 | 670 | 147.8 | 271.4 | 458 | 58 | 815 | 41 | 1613 | 350 | 2090 | 2033.6 | 376 | 703.4 | 1369.2 | 295.2 | 320.4 | 232.2 | 197 | 681.6 | 61 | 610 | 180.2 | 45 | 57 | 301 | 219.4 | 2285 | 170 | 207 | 164.6 | 3192.4 | 51 | 51 | 491.8 | 56 | 659 | 2805 | 333 | 495.8 | 3865 | 209.8 | 262.8 | 52 | 1292 | 358 | 78 | 40 | 2560 | 2260 | 1597 | 238 | 2143 | 248 | 873 | 73 | 2239 | 214 | 197 | 1403 | 51 | 334 | 3885.2 | 49 | 70 | 195 | 611 | 1784.4 | 93 | 2877 | 37 | 49 | 584 | 189 | 327.4 | 1731.2 | 4868.8 | 153 | 796 | 195 | 1360 | 266.6 | 202.6 | 448.8 | 123 | 206 | 1416 | 4674 | 1451 | 474 | 251 | 48 | 259 | 56 | 750.6 | 1550.2 | 322 | 42 | 2405.2 | 3664.2 | 325 | 46 | 722.8 | 552 | 272 | 83 | 253 | 51 | 318 | 261 | 326 | 255 | 202 | 2220.8 | 266.2 | 272.6 | 2300.4 | 53 | 292 | 500 | 2528 | 416.4 | 1295.6 | 425 | 254 | 46 | 514 | 2507.8 | 3918.4 | 198.2 | 1057 | 51 | 258 | 49 | 180.8 | 313 | 57 | 259 | 2856.4 | 286 | 376 | 2949.4 | 430.2 | 394 | 472 | 1506 | 214 | 200 | 264 | 3527.4 | 243.8 | 68 | 2390 | 154 | 60 | 4617.8 | 2664.6 | 197 | 521.4 | 277 | 193.8 | 208 | 220 | 5207.4 | 46 | 472 | 240 | 191 | 45 | 131 | 122 | 1796.2 | 3784.8 | 376.2 | 267 | 293 | 263 | 186.2
705 | 262 | 53 | 198 | 212 | 682 | 138.8 | 196.4 | 42 | 52 | 42 | 225.6 | 328 | 69 | 93.8 | 711.8 | 226 | 217 | 87.4 | 374 | 787 | 492 | 622 | 670 | 51 | 357 | 458 | 58 | 941 | 41 | 548.2 | 456.6 | 2048 | 1910.2 | 376 | 248 | 234 | 204 | 340.2 | 1141.6 | 197 | 2434.4 | 71 | 1214.2 | 2619 | 45 | 57 | 363 | 427.6 | 2219 | 170 | 115.2 | 175.8 | 1845.4 | 51 | 51 | 129 | 46 | 739 | 2805 | 325.6 | 445 | 3937.6 | 53 | 342 | 52 | 1286.2 | 332 | 78 | 64.4 | 2560 | 457 | 2133 | 238 | 2143 | 248 | 837 | 73 | 2239 | 214 | 197 | 1403 | 605 | 334 | 1109.4 | 49 | 94 | 1366 | 703 | 348.8 | 95.4 | 2837 | 37 | 147.4 | 636.8 | 318 | 798.2 | 2208.8 | 1065.6 | 153 | 211 | 1833.4 | 4444 | 241 | 208 | 217.6 | 189.2 | 181.8 | 378 | 4222 | 197 | 466 | 251 | 48 | 259 | 56 | 757 | 487.4 | 346 | 42 | 624.4 | 2477.6 | 1079.6 | 46 | 52 | 493.8 | 307.4 | 83.2 | 253 | 51 | 318 | 261 | 51 | 291 | 226 | 207 | 263 | 391 | 2731.4 | 53 | 362.8 | 500 | 2425.6 | 284 | 217.2 | 425 | 254 | 46 | 944.2 | 2632 | 3178.8 | 43 | 560.6 | 51 | 94.8 | 49 | 220 | 242.2 | 57 | 1362.4 | 1641.8 | 265 | 411.4 | 4061 | 613.4 | 474 | 472 | 2533.4 | 260 | 200 | 344 | 3513 | 246 | 68 | 2390 | 154 | 60 | 5325.4 | 1973 | 197 | 645 | 277 | 233 | 309.8 | 220 | 1180 | 46 | 316.8 | 240 | 191 | 45 | 2334 | 192.8 | 474.2 | 5089.2 | 449 | 177 | 76.2 | 263 | 179
693 | 302.4 | 235 | 198 | 151.2 | 2417.2 | 56 | 1414.4 | 42 | 52 | 42 | 160.4 | 1765.8 | 69 | 265 | 1707.4 | 226 | 217 | 221 | 374 | 787 | 492 | 1051 | 1754.8 | 51 | 777 | 336 | 58 | 791.8 | 41 | 212.6 | 307 | 2040 | 1182.6 | 234 | 248 | 250 | 204 | 327.8 | 741 | 197 | 2476 | 95.4 | 3678 | 2619 | 45 | 133.4 | 456 | 639.4 | 2162.6 | 170 | 54 | 180.6 | 3735 | 51 | 51 | 159 | 46 | 658.6 | 2601 | 437.8 | 387.4 | 4073.8 | 53 | 330 | 52 | 1225.4 | 332 | 169.2 | 122 | 2121.4 | 457 | 3080.4 | 82 | 556.6 | 248 | 767 | 155.8 | 2239 | 214 | 409 | 1424.4 | 236 | 334 | 559 | 49 | 110 | 198.4 | 738.2 | 278 | 136.2 | 2285.6 | 37 | 172 | 368 | 522.4 | 568 | 2138 | 2764.8 | 153 | 211 | 2161.6 | 2750.4 | 241 | 208 | 198 | 273 | 368 | 378 | 2347.2 | 197 | 466 | 251 | 48 | 259 | 56 | 695 | 573 | 231.6 | 42 | 285 | 2105 | 2158.4 | 46 | 52 | 350 | 703.4 | 171 | 242.6 | 51 | 318 | 218.2 | 51 | 291 | 262 | 207 | 269 | 371 | 2493 | 53 | 292 | 428 | 2338.2 | 224 | 171.8 | 275 | 464 | 46 | 71 | 2632 | 516 | 43 | 461.8 | 58.2 | 54 | 49 | 208 | 195 | 210.6 | 298 | 1274.8 | 1445.6 | 886.6 | 4060 | 247 | 487 | 474.6 | 1220 | 369.4 | 110 | 364 | 2228 | 271 | 171.2 | 198.4 | 41 | 60 | 6836.4 | 368 | 197 | 645 | 2156.8 | 233 | 1423 | 220 | 1012.8 | 46 | 278 | 258.6 | 191 | 45 | 1514.8 | 122 | 199.8 | 3766.4 | 449 | 177 | 53 | 263 | 239
693 | 363 | 235 | 198 | 60 | 2851 | 56 | 173.6 | 42 | 52 | 42 | 166 | 1111.4 | 80.6 | 265 | 2709 | 164.8 | 217 | 221 | 374 | 787 | 492 | 2390.8 | 3382 | 51 | 1385.4 | 298.8 | 58 | 1779.4 | 41 | 51 | 307 | 3153.2 | 207 | 299 | 88.8 | 254 | 204 | 321 | 333 | 288.2 | 2476 | 147 | 3678 | 2445.4 | 45 | 248 | 504.8 | 198 | 2144 | 170 | 54 | 183 | 170.6 | 51 | 149.4 | 159 | 46 | 541 | 373.6 | 365.8 | 349 | 2994.6 | 155.6 | 327 | 52 | 1265 | 332 | 300 | 1311.8 | 401.8 | 992.6 | 4390 | 43 | 160 | 248 | 550 | 211 | 1842.4 | 119.2 | 409 | 1454 | 236 | 334 | 348 | 49 | 110 | 198.4 | 615 | 278 | 261 | 80 | 139 | 172 | 368 | 797.6 | 520 | 2098 | 3400 | 153 | 234.6 | 2154 | 2530 | 190.4 | 257 | 198 | 273 | 368 | 378 | 1374.2 | 194.6 | 466 | 79.8 | 124 | 235 | 132.4 | 602 | 507.8 | 128 | 42 | 342 | 2081 | 2018 | 46 | 52 | 354.8 | 2415.2 | 171 | 385 | 51 | 2882.8 | 47 | 51 | 291 | 262 | 207 | 210.2 | 311 | 2493 | 53 | 262.6 | 348 | 1035.8 | 224 | 163 | 251 | 324 | 169 | 62.2 | 2632 | 464.4 | 43 | 121 | 63 | 54 | 49 | 208 | 195 | 249 | 454 | 45 | 266 | 549.4 | 4175.6 | 247 | 487 | 485 | 1187.4 | 445 | 50 | 385 | 2285 | 267.8 | 240 | 204 | 41 | 60 | 6832 | 396 | 250.6 | 973.8 | 3410 | 233 | 1414 | 372 | 3276.2 | 46 | 218 | 2465 | 191 | 45 | 286 | 122 | 1500.6 | 963.8 | 2606 | 177 | 53 | 263 | 1325
548.2 | 153 | 198.6 | 204 | 60 | 2684.8 | 56 | 160 | 42 | 52 | 42 | 166 | 1311.2 | 741.4 | 179.4 | 2700 | 124 | 217 | 221 | 302 | 787 | 492 | 923 | 3266.2 | 51 | 3060.6 | 150 | 58 | 671.8 | 67 | 67.2 | 307 | 2050 | 207 | 299 | 89.8 | 254 | 204 | 337 | 226.2 | 370.8 | 2476 | 147 | 4470.6 | 556.6 | 45 | 248 | 578 | 198 | 2144 | 282 | 54 | 183 | 53 | 51 | 215 | 159 | 46 | 481 | 464 | 300 | 341 | 1542.8 | 224 | 354.2 | 97.4 | 1269.8 | 332 | 284 | 2105 | 409.8 | 3317 | 3296 | 43 | 5984.8 | 269.6 | 546 | 223 | 247.8 | 56 | 1074.8 | 1072 | 200.4 | 255.4 | 348 | 49 | 110 | 215.8 | 621.2 | 434 | 261 | 194 | 207 | 147.4 | 1254.4 | 306 | 520 | 2389.4 | 3412 | 153 | 317.8 | 2154 | 2464 | 218 | 453 | 198 | 273 | 368 | 313 | 276.2 | 185 | 466 | 37 | 238 | 199 | 247 | 602 | 410 | 128 | 42 | 342 | 625.8 | 1647.2 | 46 | 52 | 383.6 | 2848 | 171 | 357.4 | 51 | 2598 | 192.6 | 51 | 291 | 262 | 207 | 69 | 265.8 | 2493 | 53 | 561.4 | 348 | 195 | 248 | 163 | 251 | 265 | 251 | 52 | 529 | 462 | 43 | 121 | 138.2 | 54 | 49 | 3134 | 244.6 | 249 | 454 | 45 | 266 | 456 | 2699.6 | 287 | 487 | 485 | 1057 | 449.8 | 50 | 530.2 | 2285 | 199 | 240 | 144 | 41 | 60 | 6832 | 1181.2 | 1333 | 1317.8 | 3423 | 154.6 | 1420 | 372 | 3318.4 | 46 | 218 | 2641 | 191 | 45 | 586.4 | 192.8 | 300.8 | 2189.4 | 2569.6 | 73 | 53 | 52 | 265.6
512 | 153 | 53 | 208 | 338 | 1274.6 | 56 | 186 | 42 | 52 | 916.6 | 172 | 2450.8 | 119 | 51 | 2265.6 | 194.8 | 217 | 237 | 194 | 787 | 492 | 923 | 2646.6 | 209 | 3031 | 171 | 58 | 1767.4 | 171 | 2419 | 307 | 2050 | 204 | 372.8 | 151 | 254 | 204 | 236.2 | 1463.4 | 346 | 409.8 | 177 | 3142.2 | 120.8 | 45 | 133.4 | 516 | 2849.4 | 2239.4 | 1602 | 241 | 183 | 53 | 51 | 215 | 300.6 | 114.8 | 431 | 464 | 1287.6 | 339 | 3246.4 | 224 | 329 | 279 | 1417 | 469.2 | 192.8 | 2152 | 564 | 3313 | 1316.8 | 43 | 169 | 356 | 622 | 222.8 | 233 | 56 | 1498 | 868.6 | 187 | 1429 | 248 | 49 | 110 | 399 | 558 | 309 | 384.4 | 1339.4 | 207 | 49 | 2496 | 129 | 520 | 1695.6 | 3540.4 | 238.2 | 320 | 507.6 | 2464 | 218 | 453 | 198 | 289.6 | 243.2 | 53 | 218.6 | 185 | 447.6 | 37 | 238 | 164 | 512.8 | 1056 | 335 | 128 | 42 | 681.6 | 286 | 210.2 | 115.6 | 52 | 255 | 2811 | 171 | 178 | 51 | 2638.8 | 229 | 51 | 727.8 | 250.4 | 242 | 53 | 241 | 2493 | 53 | 171.4 | 5165 | 220.6 | 236 | 163 | 251 | 265 | 251 | 50 | 322 | 2428.2 | 43 | 191.8 | 251 | 54 | 70 | 3177.2 | 313 | 249 | 376 | 45 | 288.8 | 536 | 1979.2 | 287 | 1489.8 | 1770.8 | 70 | 457 | 50 | 2332 | 2320 | 439 | 244.2 | 1109.2 | 41 | 60 | 4353 | 788.6 | 932.8 | 569 | 3455 | 37 | 1309 | 454.4 | 3390 | 46 | 218 | 2641 | 191 | 45 | 270 | 122 | 395 | 3770 | 2424 | 47 | 53 | 209 | 402.8
589.6 | 72.2 | 53 | 208 | 209 | 2576 | 56 | 186 | 42 | 52 | 1099 | 196 | 2368 | 77.4 | 51 | 432 | 124 | 277 | 294.4 | 218 | 828.2 | 492 | 971 | 477 | 209 | 2611 | 185 | 58 | 3645 | 171 | 2419 | 1569 | 2050 | 204 | 682.8 | 151 | 254 | 403.8 | 265 | 255 | 323.2 | 285 | 197 | 336 | 134 | 45 | 57 | 423 | 3043 | 2401 | 2482 | 280 | 183 | 53 | 51 | 215 | 237 | 218 | 431 | 464 | 678 | 339 | 3248.2 | 224 | 373 | 279 | 1417 | 500 | 133.2 | 2270 | 564 | 4037.8 | 988 | 43 | 160 | 356 | 582 | 1252.8 | 263.6 | 56 | 1487.6 | 589.8 | 234.6 | 244 | 345.8 | 49 | 110 | 379 | 536 | 344.4 | 1603.2 | 3080.8 | 71 | 49 | 2508.4 | 199.8 | 333 | 250.4 | 1112.4 | 499.6 | 352 | 219 | 1087.2 | 218 | 453 | 198 | 395 | 119 | 53 | 169 | 185 | 382.6 | 37 | 124 | 1391.2 | 300 | 1813.4 | 276 | 158 | 42 | 1040.2 | 397.6 | 263.4 | 162 | 52 | 255 | 2939.8 | 957.8 | 178 | 51 | 934.8 | 229 | 51 | 516.2 | 1009.8 | 242 | 53 | 241 | 1610.6 | 53 | 58 | 452.4 | 323 | 395 | 1741.8 | 251 | 265 | 251 | 50 | 322 | 2384.2 | 43 | 121 | 251 | 54 | 154 | 3350 | 313 | 172.2 | 259 | 45 | 304 | 456.8 | 2333.2 | 425.4 | 3284 | 1417.6 | 70 | 3096.6 | 50 | 4141.6 | 2320 | 499 | 1319.6 | 2577 | 41 | 924 | 4100.8 | 396 | 499 | 569 | 1440.8 | 37 | 1243 | 475 | 2953 | 46 | 218 | 885.8 | 282.4 | 110.4 | 201 | 192.8 | 401 | 3824.8 | 2518 | 47 | 53 | 266.6 | 169.4
744.8 | 52 | 128 | 208 | 209 | 2576 | 56 | 192 | 42 | 91.6 | 1175.4 | 196 | 2483.2 | 246.6 | 51 | 432 | 194.8 | 403.4 | 301 | 218 | 993 | 562 | 686.6 | 4003 | 209 | 2500.6 | 185 | 58 | 2477.4 | 256.4 | 2419 | 2420 | 2050 | 252 | 2122.6 | 151 | 254 | 872 | 2248 | 255 | 255.2 | 296.2 | 197 | 336 | 134 | 77.4 | 193 | 423 | 36 | 2490 | 2449.2 | 454.4 | 183 | 53 | 51 | 182.2 | 237 | 222.8 | 431 | 396.2 | 230.6 | 339 | 3335 | 121.4 | 439 | 279 | 2313.4 | 496 | 100.8 | 1476.8 | 564 | 3618 | 988 | 43 | 4042 | 356 | 582 | 2817 | 339.6 | 56 | 1427.4 | 543 | 306 | 244 | 411 | 49 | 165.6 | 379 | 536 | 451.4 | 208 | 242 | 37 | 49 | 2575 | 129 | 333 | 292 | 484 | 533 | 309 | 219 | 187.4 | 121.4 | 537 | 198 | 469.4 | 57 | 53 | 158 | 199 | 310.6 | 37 | 48 | 297 | 300 | 1928 | 354.6 | 278 | 42 | 311.6 | 472 | 760.8 | 162 | 172.6 | 267 | 2939.8 | 2138 | 63 | 51 | 568.6 | 229 | 542.8 | 527 | 114.8 | 242 | 53 | 241 | 2319.2 | 53 | 58 | 334 | 323 | 395 | 1683.4 | 251 | 126 | 210 | 50 | 410 | 2513.2 | 43 | 197.8 | 251 | 54 | 264 | 3431.8 | 265.8 | 57 | 323.8 | 45 | 304 | 404 | 1725.6 | 534.4 | 3170 | 2531 | 70 | 2483 | 50 | 620.2 | 2306 | 499 | 193.6 | 2625 | 66 | 1140 | 1592.6 | 396 | 499 | 542.6 | 174.8 | 37 | 1243 | 323 | 843.4 | 46 | 222.6 | 447 | 215 | 154 | 179.6 | 122 | 401 | 3907 | 361 | 47 | 53 | 302.2 | 167
512 | 52 | 178 | 208 | 433.8 | 2576 | 56 | 196 | 42 | 250 | 1313 | 274 | 2163.4 | 369 | 51 | 2922 | 124 | 435 | 266.4 | 207.2 | 993 | 779 | 174.4 | 2360 | 559.6 | 3687 | 185 | 58 | 2419 | 572 | 1057.6 | 2352 | 2159.8 | 332 | 2143 | 69.4 | 254 | 2876.8 | 2278 | 193.4 | 348 | 299 | 786.4 | 336 | 142.4 | 136 | 193 | 423 | 36 | 929.2 | 2430 | 472 | 183 | 147.8 | 51 | 51 | 237 | 138.8 | 396 | 1015.2 | 349 | 371 | 3109 | 137.8 | 439 | 279 | 1865.2 | 496 | 192 | 287 | 680.8 | 1222 | 1018.4 | 43 | 2101 | 356 | 609.2 | 2811.4 | 282 | 56 | 1430 | 1535.2 | 311.4 | 267.6 | 2485.2 | 49 | 238 | 451 | 710 | 343.2 | 208 | 362.8 | 37 | 49 | 2527 | 241.2 | 405 | 284 | 547 | 533 | 341 | 219 | 1003.4 | 57 | 397 | 198 | 465.8 | 57 | 53 | 137.2 | 220 | 449 | 37 | 48 | 290.4 | 93 | 1928 | 407 | 246.6 | 42 | 632.8 | 472 | 591.8 | 198.6 | 253 | 149.4 | 2811 | 2143.8 | 63 | 191 | 550 | 156.2 | 845.2 | 535.8 | 218 | 2461 | 69 | 249 | 185 | 53 | 58 | 224 | 1230.6 | 443 | 163 | 257.6 | 239 | 46 | 630.6 | 432 | 3205.6 | 43 | 759.4 | 467.4 | 54 | 244.2 | 1661.6 | 195 | 57 | 244 | 45 | 332 | 485.2 | 1597 | 1438.4 | 2611.6 | 2531 | 70 | 2509.4 | 50 | 568.8 | 1014.8 | 499 | 113.6 | 2684.6 | 66 | 1220 | 660.2 | 396 | 431.8 | 1185.8 | 278 | 37 | 254 | 287.4 | 778 | 46 | 301 | 409.8 | 215 | 154 | 94 | 122 | 310.6 | 3365.4 | 387.4 | 47 | 53 | 291 | 899
470.4 | 52 | 178 | 232.2 | 439 | 840.8 | 56 | 196 | 130 | 405 | 1436 | 326 | 577 | 369 | 51 | 2970 | 124 | 435 | 754.4 | 227 | 993 | 779 | 317.6 | 763.8 | 938.2 | 2427 | 316 | 58 | 1626 | 468 | 2677.4 | 2320 | 2233 | 355 | 2143 | 49 | 324.8 | 2733.6 | 2278 | 147 | 348 | 299 | 430 | 336 | 148 | 136 | 488 | 423 | 36 | 480.6 | 2430 | 433 | 183 | 282.4 | 51 | 51 | 126.6 | 70 | 400 | 3672 | 349 | 465 | 3811.4 | 159 | 439 | 97.4 | 1325.8 | 847.2 | 192 | 287 | 500 | 1222 | 1094 | 43 | 157.4 | 360.8 | 591 | 2873 | 270 | 56 | 1434.8 | 344.8 | 315 | 354 | 3868 | 162.4 | 270 | 277.8 | 708.4 | 403.8 | 125.6 | 393 | 149.2 | 237 | 2527 | 356.4 | 1148.2 | 332 | 546.2 | 533 | 341 | 219 | 1814 | 57 | 348 | 115.8 | 444 | 57 | 53 | 54 | 220 | 464 | 37 | 282 | 199 | 69 | 2170 | 407 | 252 | 42 | 439 | 1664.4 | 365 | 270.8 | 253 | 63 | 2811 | 1769.6 | 63 | 226 | 546 | 47 | 499.6 | 538 | 218 | 2461 | 160.8 | 236.2 | 175.4 | 53 | 58 | 288.8 | 2517 | 388.2 | 163 | 307.6 | 309.8 | 46 | 2784 | 432 | 663 | 43 | 369.4 | 495.8 | 54 | 102 | 1679.6 | 270 | 57 | 146.4 | 45 | 241.4 | 520 | 1597 | 1006.8 | 575 | 2202.4 | 70 | 790.4 | 50 | 335 | 168 | 2064 | 62 | 1774.8 | 66 | 1326 | 761 | 396 | 764.8 | 811.4 | 278 | 37 | 254 | 258.6 | 524 | 46 | 51 | 2536.2 | 215 | 154 | 94 | 390.8 | 288 | 522 | 334 | 47 | 165 | 190.8 | 2020
408 | 1440 | 178 | 195 | 439 | 508.2 | 138.8 | 196 | 262 | 325.8 | 1436 | 725.8 | 577 | 369 | 51 | 2982 | 194.8 | 500 | 112 | 242 | 993 | 783.8 | 351 | 704.6 | 209 | 2427 | 307 | 58 | 610.8 | 374 | 2750 | 2320 | 2233 | 367 | 1751 | 49 | 254 | 2708.8 | 2278 | 123 | 348 | 307 | 430 | 336 | 133.2 | 519.8 | 331.4 | 423 | 36 | 339 | 1990 | 215 | 183 | 330 | 51 | 51 | 53 | 70 | 461.2 | 3641 | 349 | 449 | 6577.8 | 159 | 351 | 52 | 838.8 | 2426 | 189.4 | 287 | 500 | 1234.4 | 1014 | 43 | 191 | 368 | 619 | 1935.2 | 270.6 | 56 | 823.2 | 256 | 219.8 | 312 | 3655.8 | 238 | 300.6 | 125 | 730 | 572.8 | 214.6 | 234.6 | 224 | 237 | 311 | 321 | 2299 | 210 | 454.8 | 192 | 341 | 219 | 2228 | 57 | 348 | 61 | 311.4 | 57 | 53 | 134 | 294.4 | 998.8 | 37 | 282 | 141 | 69 | 2025.2 | 479 | 252 | 42 | 439 | 3415.8 | 366.4 | 438 | 92.2 | 51 | 2811 | 190 | 63 | 226 | 596.8 | 47 | 154 | 538 | 218 | 2461 | 222 | 229 | 173 | 209 | 58 | 386 | 2517 | 361 | 163 | 446.8 | 239 | 46 | 2806.6 | 410 | 254 | 43 | 256 | 63 | 54 | 60 | 3264.4 | 320 | 57 | 378.4 | 45 | 186.4 | 520 | 1576.8 | 500.4 | 451 | 1711.4 | 70 | 395 | 50 | 285.8 | 195.2 | 3264.2 | 62 | 283 | 66 | 1326 | 1714.6 | 396 | 1198.6 | 437 | 904.6 | 103.4 | 266 | 329 | 615.2 | 110.8 | 51 | 4171.8 | 215 | 45 | 156 | 1389.8 | 386 | 522 | 340.8 | 47 | 165 | 618 | 2020
408 | 1787 | 53 | 219 | 446.2 | 590.6 | 263 | 196 | 262 | 207 | 618.8 | 1383.6 | 538.6 | 230.2 | 68 | 3073 | 256.8 | 696 | 1357.6 | 244.4 | 525.6 | 601.8 | 351 | 468.2 | 361 | 2420 | 416.6 | 58 | 660 | 233 | 2750 | 3021 | 2233 | 367 | 256.6 | 49 | 254 | 2187 | 691.6 | 87 | 348 | 307 | 430 | 336 | 504.2 | 903.6 | 182 | 423 | 36 | 589.4 | 170 | 337.4 | 183 | 330 | 208.8 | 51 | 53 | 70 | 425.6 | 3641 | 512 | 456 | 6473 | 693.4 | 431.4 | 52 | 336 | 2426 | 189.6 | 287 | 510.4 | 1207 | 916.4 | 82 | 187 | 368 | 741.2 | 371 | 434 | 56 | 424 | 524.8 | 196 | 312 | 3600.6 | 238 | 261.8 | 107 | 650 | 55 | 242 | 195 | 224 | 237 | 303.2 | 595.8 | 2263 | 190 | 428.2 | 167 | 341 | 219 | 2390.8 | 95.4 | 348 | 61 | 461 | 206 | 53 | 154 | 406 | 2838 | 37 | 282 | 246 | 69 | 1501.8 | 587 | 252 | 42 | 439 | 3168.6 | 372 | 364.8 | 265 | 53.4 | 2941 | 190 | 63 | 226 | 53 | 47 | 154 | 398.8 | 218 | 2461 | 222 | 229 | 173 | 248 | 58 | 832 | 2517 | 361 | 163 | 376 | 229.2 | 46 | 2771 | 322 | 254 | 43 | 256 | 63 | 54 | 60 | 3112.8 | 320 | 90 | 343 | 45 | 190 | 653.6 | 1492 | 531.8 | 475 | 161.2 | 153.2 | 419 | 50 | 413.8 | 304 | 3047 | 62 | 283 | 66 | 1346.4 | 1884 | 997.2 | 425.4 | 427 | 3342.2 | 203 | 269 | 279.4 | 906.8 | 154 | 245 | 3066.4 | 47 | 45 | 337.6 | 2549 | 600 | 498.4 | 242.2 | 47 | 165 | 111 | 2020
466.8 | 1787 | 53 | 310.2 | 544.6 | 599 | 263 | 196 | 262 | 207 | 410 | 1616 | 385 | 87 | 1417.4 | 2996 | 325.4 | 696 | 217 | 254 | 352.8 | 380 | 351 | 445 | 399 | 2357 | 444 | 58 | 660 | 79.4 | 2760.4 | 236 | 2196.4 | 482.8 | 367 | 49 | 446.8 | 391 | 295 | 87 | 372.8 | 307 | 1730 | 395.4 | 2077 | 146.8 | 203.4 | 285.4 | 36 | 252.2 | 162.8 | 368 | 183 | 235.2 | 201 | 51 | 243 | 70 | 291 | 2976.8 | 512 | 449 | 6492.2 | 383 | 469 | 52 | 448.8 | 2426 | 180 | 287 | 396.2 | 1207 | 931.2 | 238 | 340 | 368 | 622 | 371 | 410 | 56 | 424 | 590.8 | 218.8 | 276.4 | 1680.8 | 238 | 117 | 147 | 589.6 | 55 | 2616.2 | 74.2 | 224 | 237 | 298 | 1307.4 | 2235 | 224 | 270 | 167 | 341 | 219 | 2600 | 249 | 348 | 119.8 | 461 | 230 | 74.6 | 187.4 | 392 | 2843.2 | 37 | 282 | 246 | 69 | 814 | 587 | 252 | 42 | 323.8 | 3144 | 372 | 255 | 265 | 63 | 2842.6 | 334.8 | 63 | 156 | 53 | 47 | 188.8 | 364 | 46 | 2461 | 222 | 276.2 | 173 | 248 | 58 | 1563 | 2517 | 550 | 2697 | 1469.2 | 161.4 | 46 | 184 | 332.4 | 1047.6 | 43 | 90.4 | 63 | 54 | 140.8 | 3168 | 414 | 90 | 413.8 | 45 | 190 | 687 | 1256 | 275 | 433 | 306 | 174 | 415.8 | 50 | 283 | 304 | 5124.4 | 62 | 311 | 66 | 496 | 1884 | 1398 | 524 | 438.6 | 3239 | 246.2 | 329 | 329 | 870.2 | 154 | 245 | 4171.8 | 47 | 45 | 312 | 2549 | 600 | 401.6 | 200 | 215 | 165 | 171.6 | 1246
555 | 1787 | 92.8 | 347 | 549 | 590 | 353.4 | 441.6 | 262 | 52 | 213 | 1616 | 385 | 87 | 84.2 | 2924 | 721.4 | 682 | 277 | 254 | 428 | 353.4 | 428.2 | 585.6 | 672.8 | 2305 | 346.4 | 58 | 660 | 41 | 2714.6 | 196 | 2050 | 660 | 367 | 49 | 344 | 351 | 124 | 123 | 392 | 307 | 1918.2 | 362.2 | 2077 | 411 | 225 | 528.2 | 56.6 | 231 | 6287.6 | 368 | 183 | 249 | 201 | 51 | 243 | 539.4 | 363.4 | 320 | 512 | 449 | 5818.6 | 563 | 431 | 52 | 474 | 2005.2 | 111.6 | 261 | 367 | 1207 | 982 | 238 | 340 | 446.8 | 526 | 371 | 410 | 56 | 424 | 275.8 | 287.2 | 134 | 298 | 200.2 | 117 | 175 | 1300 | 55 | 2668.6 | 44 | 186.6 | 124.2 | 458 | 2790 | 1831.4 | 385 | 173 | 167 | 341 | 246.2 | 3128.8 | 249 | 347.8 | 159 | 461 | 266 | 161 | 356.6 | 371 | 2791 | 37 | 185.2 | 379 | 69 | 699.4 | 479 | 267 | 42 | 247 | 1987 | 593.6 | 255 | 265 | 63 | 2808 | 371 | 63 | 51 | 53 | 47 | 328 | 364 | 46 | 2717.6 | 222 | 347 | 173 | 248 | 58 | 1679 | 2519 | 547 | 163 | 324.8 | 295.6 | 46 | 184 | 1057 | 674.8 | 81.8 | 49 | 63 | 217.2 | 268 | 1949.6 | 441 | 90 | 476 | 109 | 190 | 687 | 240 | 356.8 | 421 | 306 | 1456.2 | 403 | 50 | 353.8 | 231.4 | 5112.6 | 127.2 | 734.4 | 66 | 80 | 1716 | 1446 | 524 | 456 | 3407 | 311 | 289 | 329 | 506 | 244.8 | 245 | 3546.4 | 47 | 73.2 | 312 | 2549 | 643.2 | 392 | 200 | 257 | 53 | 220 | 85
551 | 1795.8 | 252 | 985.8 | 579 | 545.6 | 376 | 96 | 42 | 52 | 189 | 1607.6 | 479.4 | 87 | 110.6 | 2876 | 331.4 | 561.8 | 275 | 254 | 380 | 296.6 | 328 | 778 | 972.2 | 2227 | 294.6 | 58 | 573 | 41 | 2642 | 196 | 2050 | 660 | 379 | 49 | 430.8 | 382.2 | 124 | 144.6 | 374 | 307 | 4094.4 | 405.2 | 4230.4 | 163 | 225 | 311 | 139 | 231 | 270 | 368 | 249.8 | 249 | 201 | 51 | 243 | 2417 | 605 | 320 | 512 | 449 | 4902 | 574.2 | 669 | 52 | 376.4 | 322 | 121.2 | 157 | 367 | 1119.8 | 980 | 238 | 378 | 708 | 462 | 196 | 6830.6 | 56 | 416 | 263 | 264.4 | 134 | 3870 | 49 | 117 | 175 | 889 | 55 | 2651 | 44 | 37 | 49 | 568.4 | 2748 | 1917 | 385 | 173 | 950 | 341 | 303 | 3922 | 249 | 341.6 | 344.8 | 461 | 328.4 | 161 | 359 | 371 | 291 | 79.8 | 48 | 337 | 69 | 568.2 | 546.4 | 267 | 42 | 247 | 198.4 | 540 | 87.8 | 265 | 63 | 2808 | 2336 | 63 | 51 | 53 | 47 | 328 | 1220.4 | 46 | 2792 | 222 | 347 | 173 | 170 | 187.6 | 1663 | 2578.8 | 567.4 | 280 | 399 | 408.8 | 46 | 184 | 903 | 254 | 237 | 49 | 63 | 258 | 268 | 194 | 464.6 | 114 | 336.8 | 205 | 190 | 687 | 2398.4 | 318 | 2300.2 | 306 | 498.2 | 403 | 50 | 778 | 183 | 5093 | 225 | 2721 | 66 | 80 | 1743.6 | 1493.8 | 1838.4 | 456 | 2782 | 244.6 | 265 | 261.8 | 506 | 273 | 245 | 3303.6 | 47 | 186 | 312 | 2549 | 674.2 | 1063 | 200 | 257 | 145.8 | 198.6 | 85
649 | 1798 | 252 | 1345 | 704 | 447.6 | 169 | 80 | 42 | 52 | 173 | 1602 | 528.2 | 87 | 51 | 3022.4 | 192.4 | 273 | 282.2 | 254 | 423.2 | 371 | 328 | 654 | 195 | 2222.6 | 185 | 58 | 584 | 41 | 2649.2 | 1433.2 | 2002.4 | 690 | 382 | 49 | 366 | 405 | 124 | 643.2 | 374 | 307 | 4604 | 397 | 4504.4 | 163 | 264.6 | 311 | 139 | 231 | 292.4 | 245.6 | 386.4 | 249 | 276.6 | 51 | 243 | 2417 | 674.8 | 320 | 215 | 449 | 4902 | 531 | 649.2 | 52 | 320 | 322 | 158 | 153 | 368.8 | 1098 | 973.6 | 238 | 344.4 | 732 | 350 | 1760.2 | 436.6 | 56 | 468.8 | 263 | 310 | 134 | 3870 | 49 | 117 | 35 | 526 | 55 | 2619 | 44 | 37 | 49 | 590 | 2685 | 1917 | 385 | 173 | 730.4 | 341 | 362.4 | 3850.4 | 249 | 1039 | 337 | 312.2 | 453 | 161 | 221 | 185 | 291 | 251 | 48 | 274 | 478.6 | 464 | 714 | 1842.6 | 42 | 247 | 163 | 537.6 | 46 | 137.2 | 63 | 808.8 | 2219 | 60.4 | 64 | 53 | 175.4 | 328 | 777.8 | 46 | 3699.2 | 214.2 | 1710.8 | 173 | 53 | 220 | 1663 | 2502 | 426.8 | 280 | 469.8 | 338 | 46 | 273.6 | 542 | 393.4 | 237 | 49 | 63 | 258 | 268 | 758.8 | 559 | 150 | 611.8 | 205 | 281.2 | 620.2 | 2934.4 | 378 | 3565 | 519.4 | 415 | 275 | 50 | 926.2 | 265.2 | 5093 | 225 | 2697 | 70 | 80 | 1854 | 1423 | 184 | 496 | 282 | 145 | 229 | 217 | 508.8 | 273 | 128.6 | 3061 | 47 | 370 | 342 | 2549 | 526.6 | 3747 | 209.6 | 257 | 171 | 155.8 | 85
820 | 1843 | 252 | 1345 | 647.2 | 531 | 146.4 | 80 | 42 | 52 | 173 | 1402.8 | 603.8 | 87 | 51 | 2924 | 154 | 207 | 1039.4 | 398 | 506 | 371 | 334.8 | 554.8 | 209 | 483.2 | 296.6 | 58 | 584 | 67 | 2731.8 | 466.2 | 1931 | 629.8 | 270 | 128.6 | 321.8 | 405 | 124 | 2407.4 | 374 | 307 | 4759 | 285 | 2961 | 163 | 291 | 311 | 139 | 243 | 382 | 222 | 148 | 249 | 327 | 51 | 53 | 2417 | 935.4 | 387.8 | 215 | 449 | 4373.2 | 525.4 | 636 | 52 | 320 | 322 | 158 | 147 | 370.6 | 1098 | 898.6 | 82 | 298 | 768 | 954.4 | 2803 | 435.8 | 56 | 596 | 263 | 310 | 134 | 4981.6 | 49 | 236 | 35 | 438 | 145.6 | 2619 | 44 | 73 | 49 | 396 | 2685 | 2104 | 351 | 173 | 358 | 341 | 362 | 3660.8 | 95.4 | 430 | 239 | 182 | 566 | 96.2 | 221 | 209 | 291 | 251 | 1141.2 | 274 | 273.8 | 314 | 714 | 2893 | 42 | 221.4 | 353.8 | 528 | 46 | 52 | 1432.2 | 354 | 2146.6 | 96 | 64 | 53 | 261 | 328 | 328 | 46 | 3249.2 | 209 | 287 | 285 | 53 | 220 | 1663 | 3146.2 | 350.8 | 280 | 399 | 338 | 46 | 296 | 542 | 419 | 237 | 49 | 63 | 258 | 268 | 3086 | 559 | 201.2 | 1502.2 | 205 | 339 | 520 | 2929 | 626.8 | 3452.6 | 312.2 | 415 | 275 | 80 | 691.4 | 320 | 3403.4 | 225 | 2728.2 | 153.8 | 80 | 1854 | 1328.8 | 98.4 | 769 | 282 | 58.6 | 203.8 | 286.6 | 573 | 273 | 51 | 3061 | 47 | 370 | 462 | 2549 | 354.6 | 3747 | 329.6 | 173 | 179 | 220 | 85
820 | 1843 | 397.6 | 1345 | 556 | 564 | 56 | 137.6 | 42 | 52 | 197 | 1066.8 | 1759.2 | 87 | 170.2 | 2924 | 154 | 207 | 659.2 | 434 | 513.8 | 371 | 726.2 | 405.8 | 199.8 | 61 | 371 | 58 | 568.8 | 171 | 3872.8 | 519 | 1955 | 421 | 288 | 248 | 652.2 | 382.2 | 325.2 | 2382 | 366 | 451 | 4109 | 137 | 1873.8 | 163 | 291 | 490 | 77.2 | 291 | 382 | 250 | 148 | 131.4 | 327 | 51 | 53 | 2417 | 668 | 445.4 | 264.6 | 541 | 2285.4 | 399.4 | 636 | 52 | 320 | 55 | 158 | 112 | 391 | 1278 | 879 | 43 | 328.8 | 768 | 322 | 2720.2 | 365 | 56 | 596 | 263 | 404 | 188.4 | 3548 | 49 | 236 | 35 | 416 | 206 | 4846.2 | 44 | 278.2 | 49 | 378.4 | 2556 | 2104 | 312 | 173 | 258 | 341 | 362 | 2476 | 57 | 354.4 | 369 | 198 | 621.8 | 53 | 87.4 | 193.4 | 291 | 251 | 59.2 | 274 | 82.4 | 314 | 714 | 3120.2 | 42 | 215 | 3264 | 458 | 46 | 52 | 63 | 354 | 2038 | 257 | 64 | 53 | 261 | 561.6 | 328 | 46 | 2676.8 | 209 | 402.2 | 285 | 53 | 220 | 1531.8 | 5818.6 | 358 | 233.2 | 433 | 621 | 46 | 296 | 515.4 | 419 | 237 | 49 | 182 | 176.4 | 268 | 3086 | 559 | 310 | 172 | 205 | 1067.4 | 520 | 2929 | 626.2 | 3421 | 273.4 | 284.6 | 323 | 200 | 293 | 347.4 | 2938 | 159.8 | 2228.4 | 251.6 | 80 | 1716.8 | 1492 | 120.2 | 769 | 282 | 37 | 208 | 276.2 | 573 | 273 | 51 | 3065.2 | 47 | 341.8 | 626 | 2549 | 61 | 3747 | 232 | 47 | 157.4 | 220 | 85
702.4 | 1843 | 274.8 | 2519.4 | 512.4 | 564 | 56 | 176 | 107.2 | 52 | 213 | 321.6 | 385 | 91.2 | 218.6 | 2741 | 154 | 207 | 403.2 | 434 | 519 | 335 | 1222.4 | 242 | 193 | 61 | 371 | 58 | 677 | 171 | 5509.4 | 519 | 1949 | 381 | 189.6 | 248 | 569.2 | 291 | 410 | 2283 | 322.8 | 512.2 | 984.4 | 112 | 1035.8 | 157.6 | 367.4 | 420 | 198 | 225 | 382 | 250 | 148 | 53 | 296 | 51 | 159 | 2417 | 414.4 | 464 | 612.4 | 564 | 2878.8 | 361 | 596.4 | 52 | 320 | 55 | 66 | 112 | 427 | 361.2 | 879 | 43 | 258 | 432.6 | 322 | 2704 | 365 | 56 | 583.6 | 272.6 | 639.6 | 270 | 45 | 49 | 236 | 35 | 416 | 206 | 3988.8 | 44 | 399 | 49 | 260 | 2556 | 2104 | 266.8 | 168.2 | 49 | 259.6 | 378 | 493 | 106.6 | 304 | 254.4 | 369 | 539.6 | 53 | 54 | 199 | 388.2 | 251 | 62 | 274 | 1474 | 314 | 576.8 | 1862.6 | 42 | 215 | 3269.6 | 353 | 138.8 | 52 | 63 | 354 | 73 | 2938 | 77.6 | 53 | 89.8 | 856.2 | 328 | 46 | 2470 | 209 | 475.4 | 285 | 53 | 90.4 | 1467 | 5791 | 358 | 163 | 800.8 | 280.8 | 46 | 296 | 394.8 | 419 | 81.8 | 49 | 155.8 | 54 | 268 | 3086 | 559 | 298 | 340 | 45 | 661.2 | 485.2 | 882.2 | 424.4 | 1549 | 263 | 106.4 | 335 | 200 | 317 | 457 | 2938 | 62 | 218 | 294 | 80 | 1576 | 1380 | 127.4 | 769 | 282 | 37 | 208 | 298 | 3502.4 | 1132 | 51 | 3175 | 47 | 229 | 776.6 | 2549 | 164.2 | 3076 | 230.8 | 47 | 71 | 258.4 | 85
673 | 1843 | 235 | 5125.6 | 447 | 520.4 | 56 | 163.2 | 205 | 52 | 213 | 401 | 385 | 114 | 231 | 2765 | 72.4 | 207 | 2391 | 491.6 | 463.8 | 311 | 278 | 242 | 193 | 61 | 576.2 | 307 | 629 | 271 | 3982.8 | 479.2 | 1925.4 | 381 | 189.6 | 128.6 | 202 | 291 | 410 | 2283 | 313 | 625.8 | 495 | 150 | 97 | 384 | 470 | 356 | 198 | 269.2 | 314.8 | 243.6 | 148 | 53 | 296 | 51 | 159 | 539.4 | 370 | 499 | 618 | 621.6 | 3921.4 | 429.4 | 550.6 | 52 | 320 | 322 | 66 | 112 | 493 | 172 | 831 | 43 | 289 | 368 | 427 | 1165.8 | 435.8 | 56 | 565 | 275 | 429 | 237 | 183.8 | 49 | 2012.6 | 35 | 650.2 | 206 | 3969 | 202.4 | 399 | 49 | 248 | 2556 | 1100.8 | 199 | 169 | 198.6 | 816 | 259 | 1815 | 263 | 304 | 178 | 405 | 374 | 53 | 54 | 199 | 453 | 79.8 | 252 | 376.4 | 379 | 314 | 479 | 267 | 42 | 215 | 3348.8 | 343.4 | 162 | 52 | 63 | 377.2 | 73 | 2938 | 98 | 53 | 229 | 225 | 328 | 46 | 2456 | 209 | 518 | 285 | 53 | 58 | 1455 | 5812.8 | 358 | 1703.4 | 1525 | 54 | 251 | 160 | 312 | 375.2 | 43 | 49 | 51 | 54 | 268 | 2500.8 | 559 | 298 | 473.8 | 1119 | 236.6 | 433 | 417 | 592 | 303.6 | 263 | 84 | 466 | 200 | 239 | 320 | 2938 | 62 | 218 | 280 | 886.4 | 1576 | 1300 | 2105 | 769 | 282 | 37 | 208 | 288 | 5185 | 52 | 51 | 3692.2 | 312 | 118.6 | 831.4 | 2549 | 233 | 513.6 | 321.2 | 47 | 71 | 316 | 117
492 | 1843 | 53 | 4072.8 | 546 | 374 | 56 | 144 | 205 | 52 | 213 | 1206.6 | 385 | 129 | 273.8 | 1486.4 | 52 | 207 | 3564.4 | 880.6 | 463.4 | 413.2 | 271.6 | 242 | 193 | 61 | 367.2 | 323 | 618 | 270 | 3519.2 | 320 | 3043.2 | 301 | 288 | 49 | 316.8 | 288.6 | 410 | 157.6 | 313 | 693.8 | 507 | 200 | 72.4 | 136 | 422 | 356 | 198 | 328 | 270 | 242 | 148 | 53 | 220.4 | 182.2 | 159 | 70 | 359.8 | 386 | 618 | 660 | 4059 | 360.6 | 557 | 52 | 480 | 322 | 66 | 182.8 | 577 | 172 | 739 | 43 | 359.8 | 1611.8 | 545.4 | 141.6 | 285 | 56 | 353 | 275 | 429 | 239.8 | 308.6 | 49 | 3235 | 35 | 385 | 201 | 3948.4 | 242 | 131 | 49 | 248 | 2561.2 | 319.8 | 199 | 651.8 | 268.4 | 2733 | 259 | 3750.6 | 397.2 | 304 | 178 | 431.2 | 262 | 53 | 54 | 199 | 453 | 37 | 252 | 430 | 379 | 314 | 479 | 267 | 42 | 253 | 3278 | 349 | 162 | 52 | 63 | 397.6 | 73 | 2915 | 98 | 53 | 229 | 307.4 | 426.4 | 46 | 63.2 | 209 | 470 | 285 | 53 | 58 | 1455 | 3956.8 | 1088 | 1176.6 | 2713.6 | 54 | 251 | 160 | 312 | 299 | 43 | 49 | 51 | 54 | 268 | 160 | 535.4 | 298 | 484 | 1119 | 127 | 469 | 447 | 580 | 314 | 263 | 49 | 472 | 173 | 227 | 320 | 2957.6 | 55 | 2228.4 | 167 | 3346.4 | 1553.4 | 2317.8 | 2205.8 | 641.2 | 454 | 115.4 | 307 | 196.8 | 5166.6 | 423 | 51 | 4468 | 379.2 | 45 | 821 | 2549 | 233 | 638.4 | 394 | 47 | 71 | 316 | 1876.2
492 | 1847 | 53 | 3321.8 | 546 | 330 | 56 | 205.2 | 205 | 145 | 213 | 770.8 | 455.8 | 106.6 | 445 | 335 | 52 | 233.8 | 2392 | 3624.4 | 587 | 1197.4 | 142 | 264.2 | 90.6 | 134.6 | 150 | 347 | 705.6 | 166 | 1480 | 236.8 | 1980 | 278 | 290.6 | 49 | 236 | 256.6 | 238.4 | 122 | 317 | 623 | 507 | 200 | 78 | 136 | 307.4 | 201 | 198 | 472 | 675.4 | 214 | 148 | 53 | 170 | 215 | 116.6 | 70 | 267.8 | 386 | 630.4 | 660 | 3964.8 | 353.4 | 476.6 | 233.6 | 512 | 322 | 94.8 | 112 | 577 | 172 | 719 | 43 | 289 | 363.2 | 548 | 214 | 335.8 | 56 | 350.4 | 275 | 357.6 | 251 | 439 | 49 | 3292 | 35 | 415.8 | 162 | 346 | 242 | 97 | 49 | 264.8 | 2581 | 270 | 199 | 1371 | 287 | 2733 | 259 | 3674 | 3512 | 331 | 1431.4 | 412.8 | 279 | 53 | 54 | 199 | 402 | 37 | 214 | 1628 | 379 | 314 | 479 | 311.8 | 42 | 310 | 2156.4 | 341 | 138.8 | 52 | 63 | 224 | 73 | 2823 | 98 | 53 | 229 | 214 | 665.2 | 46 | 71 | 227 | 438.2 | 285 | 53 | 58 | 1650.2 | 86 | 723 | 163 | 2711.2 | 144.4 | 251 | 160 | 268 | 406.2 | 43 | 49 | 51 | 54 | 272.8 | 232.6 | 441 | 124.6 | 508.6 | 1119 | 130 | 627.4 | 2035.8 | 643.6 | 314 | 263 | 35 | 489 | 77 | 179 | 320 | 1510.2 | 55 | 2755 | 167 | 2096 | 1463 | 1175.4 | 4008.2 | 556 | 454 | 233 | 220 | 53.6 | 5168 | 785 | 51 | 2358.4 | 215 | 45 | 717.6 | 2549 | 233 | 662 | 397.6 | 47 | 71 | 316 | 2298
474 | 1863 | 53 | 2112.6 | 763 | 318 | 56 | 236 | 139.8 | 207 | 271.4 | 389 | 391 | 257 | 445 | 311 | 52 | 341 | 2358.6 | 2434 | 587 | 593.2 | 142 | 353 | 65 | 352 | 150 | 347 | 711.2 | 188 | 1480 | 191 | 1992 | 296.4 | 301 | 151 | 236 | 366.2 | 124 | 122 | 306.2 | 1407.4 | 507 | 200 | 99.2 | 132 | 191 | 219.4 | 100.8 | 560.8 | 1080.8 | 425 | 148 | 53 | 170 | 215 | 53 | 55.6 | 275 | 372 | 516.4 | 589 | 1834.8 | 417 | 1547 | 279 | 497.4 | 297 | 162 | 147.4 | 577 | 215.6 | 1525.8 | 43 | 359.8 | 300 | 408 | 770.4 | 265 | 56 | 340 | 275 | 310 | 267 | 346.2 | 49 | 3292 | 35 | 713 | 162 | 1385.8 | 242 | 97 | 161.8 | 886.2 | 2599 | 370 | 199 | 1371 | 281.4 | 2733 | 259 | 3674 | 3377.4 | 347 | 178 | 339 | 279 | 53 | 74.8 | 199 | 488.4 | 37 | 62 | 454 | 379 | 352.2 | 451 | 376.2 | 42 | 310 | 3884.6 | 330.6 | 46 | 52 | 82.2 | 940 | 73 | 165 | 98 | 53 | 229 | 214 | 2272.2 | 46 | 71 | 232.6 | 299 | 285 | 53 | 58 | 1662.2 | 86 | 486 | 163 | 2704 | 167 | 251 | 157.8 | 202 | 518.4 | 43 | 49 | 51 | 54 | 280 | 281 | 443 | 73 | 728.2 | 1119 | 141.2 | 610 | 3077.8 | 579.6 | 438 | 263 | 35 | 373.4 | 285.8 | 49 | 320 | 493 | 55 | 2731 | 167 | 2216 | 454.2 | 1571.4 | 3226.2 | 4015.2 | 454 | 233 | 220 | 105 | 2234.4 | 61 | 51 | 1827 | 215 | 45 | 408.2 | 1549.4 | 129.8 | 496 | 416.8 | 177 | 71 | 239.2 | 2266.8
467 | 1905 | 128 | 2378 | 782.8 | 264.4 | 56 | 236 | 42 | 1444.8 | 359 | 401 | 402.6 | 257 | 359.4 | 311 | 52 | 341 | 226.2 | 2407.6 | 587 | 586 | 275.8 | 597.2 | 167.4 | 352 | 150 | 347 | 532.8 | 314.4 | 456 | 194.2 | 2138.4 | 390.4 | 301 | 151 | 236 | 443 | 159.4 | 122 | 113.4 | 909.6 | 1034.8 | 280.4 | 64 | 126 | 266 | 221 | 36 | 592.8 | 190 | 425 | 148 | 53 | 170 | 215 | 53 | 46 | 347.6 | 362 | 428 | 439 | 395.6 | 553.8 | 153.2 | 279 | 461 | 197 | 1831.4 | 147.4 | 524.6 | 281 | 2799.2 | 220 | 786.6 | 42 | 373 | 3878.8 | 418 | 56 | 346 | 275 | 301 | 291 | 323 | 49 | 1571.6 | 71 | 713 | 249.8 | 190 | 162.8 | 97 | 1198.8 | 321 | 2677.6 | 370 | 289.4 | 1371 | 267.2 | 731.4 | 46 | 2338 | 3279 | 339 | 178 | 326 | 258.6 | 53 | 158 | 293.4 | 608 | 37 | 62 | 430.4 | 188 | 629 | 444 | 426.4 | 196 | 310 | 3392 | 373 | 50.8 | 212.8 | 95 | 586.4 | 55.6 | 165 | 98 | 224 | 119.8 | 214 | 2660 | 46 | 71 | 223 | 1662.8 | 285 | 53 | 58 | 1064.2 | 86 | 486 | 163 | 2704 | 167 | 128 | 149 | 202 | 516 | 43 | 132.6 | 51 | 54 | 280 | 281 | 451 | 73 | 381.8 | 1196.4 | 144 | 481 | 2989.6 | 545 | 469 | 326 | 35 | 388 | 130.6 | 148 | 320 | 493 | 99 | 2731 | 167 | 2296 | 204.4 | 604.6 | 793.6 | 2316.6 | 454 | 233 | 220 | 898.2 | 573 | 149 | 51 | 1987 | 215 | 300.2 | 383 | 50 | 61 | 451.4 | 331.6 | 177 | 71 | 220 | 924.6
463.4 | 2073 | 178 | 2378 | 2508.4 | 337.6 | 56 | 216.8 | 42 | 332.2 | 359 | 401 | 483.8 | 1794.6 | 231 | 333.6 | 52 | 341 | 501.4 | 2395 | 663.2 | 439 | 547.4 | 478.4 | 193 | 352 | 150 | 347 | 568.2 | 468 | 197 | 123 | 1477.8 | 437 | 283 | 151 | 296 | 443 | 159.4 | 194 | 63 | 532.8 | 3146 | 452.8 | 2330.4 | 194.6 | 256.8 | 309 | 36 | 534 | 165.2 | 1217.6 | 148 | 53 | 170 | 149.4 | 53 | 114.8 | 386.4 | 462 | 428 | 379 | 258 | 588 | 98 | 279 | 369.8 | 371 | 2228 | 112 | 387 | 281 | 2850 | 222.4 | 230 | 42 | 373 | 5443 | 684 | 56 | 398.2 | 335 | 337 | 291 | 290.4 | 49 | 562 | 125 | 705.8 | 237 | 190 | 104.4 | 97 | 940.4 | 564.2 | 2314.2 | 370 | 312 | 3319.4 | 319 | 231 | 46 | 369 | 3271.8 | 331 | 178 | 326 | 269 | 53 | 158 | 310 | 608 | 37 | 62 | 371 | 1397.6 | 660 | 516 | 414 | 172 | 502 | 3392 | 313 | 267 | 295.6 | 95 | 291 | 137.6 | 165 | 92.8 | 224 | 47 | 327 | 2528 | 46 | 71 | 223 | 299 | 285 | 53 | 58 | 355.2 | 524.8 | 358 | 2697 | 2812 | 144.4 | 46 | 149 | 191.6 | 400.2 | 43 | 179 | 239 | 54 | 280 | 281 | 451 | 73 | 521 | 1281.2 | 144 | 508.8 | 3040.6 | 465 | 469 | 250 | 139 | 502.8 | 65 | 457 | 320 | 2468.6 | 110 | 2731 | 167 | 2296 | 427.8 | 188 | 363.4 | 566 | 282 | 233 | 121 | 2094.4 | 579.2 | 296.8 | 51 | 1987 | 215 | 45 | 408.2 | 50 | 61 | 357 | 186 | 177 | 71 | 338.2 | 49
510 | 322.6 | 178 | 2378 | 2926 | 392 | 56 | 165.6 | 86 | 252 | 359 | 585 | 528.2 | 1083.4 | 231 | 424 | 52 | 266.6 | 462 | 403 | 508 | 299 | 513 | 441.6 | 193 | 309.2 | 247.6 | 347 | 476.6 | 374 | 197 | 72.2 | 432 | 437 | 211 | 110.2 | 296 | 2482 | 124 | 146 | 71 | 697.8 | 3156.2 | 523.6 | 2960.6 | 149 | 220 | 309 | 36 | 534 | 286.6 | 1624 | 148 | 53 | 170 | 168.2 | 53 | 218 | 384 | 462 | 558.4 | 345 | 258 | 503.2 | 104 | 188.2 | 309 | 371 | 2228 | 182.8 | 387 | 283.8 | 2850 | 232 | 230 | 42 | 423.8 | 5533 | 672.2 | 56 | 397.6 | 335 | 1579 | 291 | 314.4 | 49 | 547 | 125 | 670.2 | 237 | 210 | 195 | 284 | 430.4 | 321 | 336 | 370 | 302 | 4747 | 319 | 231 | 46 | 522 | 182 | 478 | 48 | 706 | 285 | 53 | 158 | 310 | 496.4 | 37 | 113.8 | 371 | 188 | 535.4 | 640 | 229.4 | 172 | 502 | 1603.4 | 313 | 267 | 466 | 95 | 235 | 161 | 696.6 | 87.8 | 224 | 47 | 327 | 2378 | 183.6 | 71 | 225.6 | 299 | 285 | 53 | 58 | 394 | 2397.6 | 367.6 | 266.2 | 2839 | 54 | 46 | 149 | 189 | 323 | 43 | 179 | 239 | 54 | 280 | 485.6 | 574.6 | 73 | 521 | 1372 | 235.2 | 717 | 1455.2 | 407.8 | 469 | 250 | 139 | 516 | 71.6 | 457 | 311 | 2919 | 110 | 2733.4 | 167 | 280 | 522.6 | 188 | 229 | 578 | 282 | 169.8 | 55 | 2140 | 604 | 824.8 | 51 | 1987 | 47 | 57 | 509 | 50 | 275 | 289.8 | 186 | 125 | 71 | 393.8 | 49
428 | 363 | 178 | 4199.6 | 2795.8 | 392 | 221.6 | 110.8 | 262 | 348.4 | 268.6 | 585 | 726.8 | 227 | 231 | 424 | 52 | 217 | 567 | 328 | 508 | 299 | 971.2 | 500 | 314 | 61 | 225.6 | 347 | 412 | 233 | 194.4 | 80 | 440 | 437 | 1351 | 49 | 296 | 2443.6 | 194.8 | 122 | 83 | 909.6 | 3307 | 532 | 3003 | 161 | 220 | 309 | 36 | 347.2 | 176.2 | 2509 | 148 | 257.4 | 206 | 51 | 53 | 218 | 352 | 462 | 591 | 349 | 258 | 482 | 746 | 52 | 309 | 371 | 2228 | 112 | 387 | 207.8 | 2162 | 219.6 | 262 | 42 | 500 | 5718 | 332 | 56 | 2346.6 | 321.4 | 376 | 359.8 | 353 | 238 | 512 | 125 | 442.6 | 237 | 190 | 195 | 284 | 442.2 | 326.2 | 336 | 440.8 | 310 | 4198.2 | 319 | 235.8 | 46 | 3269.8 | 157 | 514 | 87.2 | 1086 | 285 | 53 | 95.6 | 318 | 406 | 37 | 268 | 434 | 188 | 544.8 | 624 | 291 | 172 | 502 | 481.8 | 491 | 267 | 265 | 1079.8 | 1343 | 161 | 2823 | 204 | 224 | 47 | 236.6 | 1188.2 | 218 | 159.4 | 236 | 315 | 285 | 53 | 58 | 539.8 | 2427 | 370 | 399.4 | 2839 | 54 | 46 | 257.8 | 1785 | 323 | 43 | 191.8 | 239 | 176.4 | 280 | 622 | 775 | 97 | 521 | 1372 | 258 | 717 | 376 | 299 | 2957.8 | 320.8 | 139 | 516 | 168.2 | 457 | 2437 | 2919 | 110 | 2743 | 167 | 206 | 577.8 | 244 | 229 | 586 | 282 | 224.6 | 55 | 2216 | 545.6 | 364 | 51 | 1987 | 47 | 229.8 | 509 | 50 | 275 | 225.6 | 186 | 47 | 115.8 | 384.8 | 49
365 | 363 | 53 | 3327.2 | 2816.2 | 584 | 263 | 70 | 629 | 388 | 214 | 585 | 723 | 174.8 | 255 | 308 | 52 | 225 | 528.8 | 278 | 487.6 | 319 | 1429.2 | 504 | 1240.4 | 61 | 156 | 344.8 | 482.8 | 233 | 184 | 80 | 300.2 | 437 | 311 | 49 | 348 | 2312.8 | 124 | 129.4 | 229.4 | 358.4 | 2799.6 | 302.6 | 3151 | 130.6 | 233 | 498 | 36 | 294.6 | 245 | 2533 | 148 | 368 | 266 | 51 | 53 | 114.8 | 560.6 | 486 | 591 | 349 | 304.2 | 345.2 | 110 | 52 | 309 | 413.8 | 1087 | 112 | 431 | 226 | 1031 | 2327.2 | 278 | 42 | 580 | 4575.2 | 199 | 150.8 | 2441 | 288 | 460 | 735.8 | 353 | 238 | 1130.2 | 53 | 495 | 200.6 | 206 | 195 | 284 | 311 | 334 | 6011.4 | 1434 | 310 | 3533.8 | 276.4 | 263.4 | 46 | 3860 | 57 | 647 | 146 | 350 | 453 | 53 | 54 | 1632 | 356.6 | 37 | 268 | 484.8 | 1363.6 | 452 | 609.6 | 327 | 395.4 | 754.8 | 360 | 653 | 851.8 | 265 | 671.4 | 398 | 264.6 | 2823 | 226 | 121.4 | 47 | 267 | 124 | 218 | 300 | 236 | 339 | 285 | 53 | 187.6 | 2254 | 2429.2 | 365.2 | 421 | 2879.8 | 54 | 46 | 350.2 | 2355.2 | 335 | 43 | 195 | 253 | 258 | 322 | 622 | 769.4 | 113 | 521 | 1291 | 298 | 804 | 284.2 | 407 | 3577 | 125 | 206.6 | 516 | 215 | 440.6 | 3076.4 | 2953.4 | 247.6 | 2743 | 167 | 46 | 229 | 328 | 269 | 527.6 | 269.2 | 311 | 55 | 1803.4 | 530 | 400 | 51 | 1901.4 | 47 | 246 | 347 | 50 | 275 | 393 | 176.4 | 47 | 213 | 407 | 167
357 | 195 | 92.8 | 3287 | 1198.6 | 651.8 | 330.8 | 152 | 649 | 388 | 307.2 | 565.8 | 705 | 114 | 281.2 | 2324.2 | 52 | 295.8 | 424 | 278 | 550.4 | 459 | 392 | 673.4 | 2854 | 173 | 131.6 | 343 | 500 | 79.4 | 492 | 80 | 216 | 491.4 | 260.8 | 49 | 370.2 | 772.8 | 124 | 275 | 297 | 299.8 | 670 | 209.4 | 921.6 | 97 | 276.8 | 578.8 | 139 | 306.4 | 1651.2 | 2110.2 | 150.4 | 368 | 293 | 57 | 243 | 46 | 761 | 537 | 631 | 373.8 | 401.4 | 380 | 126 | 52 | 313 | 401.6 | 349 | 479.8 | 439.8 | 298 | 1127 | 3019 | 245 | 42 | 642.4 | 3061 | 319 | 214 | 2511 | 480 | 493.8 | 565 | 377 | 238 | 3527.2 | 35 | 587.8 | 55 | 371.8 | 134.6 | 304 | 286.4 | 594.8 | 552 | 1505 | 354 | 3833 | 176.8 | 252 | 46 | 3972.6 | 57 | 1839.4 | 146 | 415.6 | 525 | 53 | 54 | 350 | 374 | 37 | 270.4 | 535 | 3217.4 | 385 | 711.6 | 327 | 1289 | 1598 | 367.2 | 761 | 1172.8 | 265 | 225 | 598 | 388.2 | 2823 | 226 | 53 | 47 | 336.6 | 124 | 218 | 1752.8 | 236 | 394.2 | 285 | 53 | 220 | 2322 | 2467 | 384 | 481 | 2844 | 138.8 | 46 | 428 | 2413 | 329 | 43 | 245 | 154.2 | 258 | 385 | 658 | 722.4 | 191 | 349 | 1385 | 377 | 804 | 379 | 342.8 | 3491.2 | 195.8 | 217 | 1572.2 | 215 | 329.4 | 3072 | 3429.4 | 342 | 816.6 | 288 | 102 | 195.4 | 394 | 329 | 565 | 2817.4 | 311 | 55 | 401.8 | 554 | 292 | 51 | 1911 | 47 | 280 | 464 | 50 | 275 | 647 | 174 | 47 | 264.2 | 370.8 | 340.8
356 | 52 | 252 | 3267 | 739 | 807 | 376 | 1212.6 | 628.6 | 190 | 247 | 450.6 | 1129.8 | 190 | 288 | 3040 | 52 | 438 | 494 | 414 | 637.2 | 447 | 497.6 | 733.8 | 2827.6 | 214 | 34 | 455 | 490 | 91.6 | 344 | 114 | 419.4 | 607 | 248 | 203.2 | 299 | 473 | 194.8 | 459 | 297 | 330.8 | 1968.4 | 51 | 375 | 139 | 220 | 823 | 139 | 578.8 | 382 | 481 | 212.8 | 368 | 245.6 | 61 | 782.4 | 46 | 701 | 565 | 492.6 | 387 | 574.8 | 458 | 239.2 | 52 | 374.2 | 380 | 385 | 266.8 | 535 | 338 | 1413.4 | 3058 | 297.2 | 42 | 549.6 | 3167 | 325 | 214 | 2556 | 480 | 584.6 | 601 | 491.8 | 238 | 3632 | 35 | 643 | 55 | 437 | 44 | 209 | 229.6 | 470 | 601.8 | 1595 | 269 | 3557.8 | 187.8 | 1093.6 | 69.8 | 4048.4 | 57 | 2650 | 146 | 641 | 513 | 53 | 54 | 341.6 | 386 | 122.6 | 262 | 583 | 3285 | 883.2 | 808.2 | 382.6 | 1289 | 1065.6 | 31 | 761 | 381.8 | 94.6 | 265 | 660 | 366.8 | 2291.4 | 226 | 53 | 47 | 473 | 124 | 149.2 | 317.6 | 1490.6 | 411 | 285 | 53 | 220 | 2698 | 2463 | 349.8 | 425 | 3039 | 266 | 46 | 408 | 2445 | 329 | 198.2 | 279 | 99 | 258 | 385 | 589.8 | 612.8 | 316 | 433 | 1021 | 516.6 | 553 | 392 | 316 | 3452.4 | 195.8 | 517 | 634.2 | 565 | 470.2 | 5026.4 | 3262.4 | 342 | 326 | 731.4 | 128 | 61 | 1580.2 | 329 | 579.4 | 3663.2 | 218.2 | 55 | 516.2 | 470 | 292 | 51 | 1911 | 47 | 320 | 539.6 | 50 | 354.6 | 479 | 254 | 257 | 363.4 | 248 | 449.6
398.6 | 52 | 252 | 1894 | 815 | 913 | 293.2 | 2717 | 422 | 190 | 333.2 | 369.4 | 1059.6 | 190 | 324 | 3045.6 | 52 | 446 | 419 | 493 | 648 | 363 | 920.6 | 743.4 | 2750.2 | 2225 | 41 | 563.8 | 830.2 | 201.2 | 344 | 180 | 495 | 611 | 324 | 386 | 344.6 | 485.2 | 124 | 435 | 235.4 | 364 | 607.2 | 51 | 418.2 | 195 | 305.2 | 897 | 139 | 288.4 | 439 | 709.4 | 227.2 | 194.4 | 212.4 | 65 | 777 | 46 | 771 | 3830 | 488 | 514 | 1776.2 | 462.8 | 292 | 52 | 406 | 869 | 583 | 40 | 578.6 | 258 | 1535 | 1490.6 | 292 | 42 | 528 | 3053.2 | 412 | 214 | 1048 | 413.4 | 624 | 625 | 496 | 124.6 | 3692 | 35 | 551 | 55 | 493 | 44 | 305.6 | 308 | 550 | 819 | 1516.4 | 301 | 3485 | 226 | 768.2 | 165 | 1384 | 81.8 | 2750.4 | 67.6 | 773.6 | 485 | 53 | 54 | 353 | 438 | 251 | 193 | 521.8 | 3285 | 1567.8 | 816 | 391 | 1289 | 757 | 31 | 764.8 | 222 | 73 | 277 | 694 | 298.8 | 165 | 191 | 53 | 47 | 561 | 124 | 46 | 432 | 329 | 365.8 | 1687.4 | 53 | 220 | 3458 | 2463 | 566.2 | 377.6 | 3097.8 | 266 | 46 | 354.8 | 809 | 365 | 237 | 418.6 | 112.8 | 217.2 | 445 | 2716.8 | 448 | 376 | 469 | 461 | 583 | 637 | 487.6 | 270 | 858 | 279.2 | 589 | 767 | 625 | 463 | 6334.8 | 3131 | 481.6 | 513.2 | 1082.8 | 93.2 | 61 | 2383 | 1020.2 | 541 | 3680 | 227.4 | 55 | 720 | 454 | 340.4 | 51 | 1966 | 47 | 231.2 | 4178.8 | 50 | 319 | 515 | 234 | 2837 | 335 | 360 | 2100
445 | 52 | 252 | 1186.6 | 683.8 | 974.6 | 169 | 2785 | 483.8 | 357.6 | 247 | 412 | 520.6 | 198 | 419 | 1609.8 | 52 | 438 | 54 | 459.6 | 746.6 | 335.8 | 2383.4 | 725.8 | 1856.6 | 2263 | 80 | 602 | 653.8 | 226 | 258.4 | 100 | 1322.6 | 247 | 209.6 | 399 | 372.6 | 381.6 | 194.8 | 576 | 163 | 399.6 | 608.6 | 176 | 410.2 | 195 | 398 | 639.6 | 97.8 | 1452.8 | 1264.2 | 716 | 256 | 53 | 168 | 81 | 853 | 46 | 667 | 3932 | 568 | 552 | 3622.4 | 786 | 282 | 201.2 | 491.6 | 2819.4 | 565.4 | 40 | 547.2 | 326 | 1509 | 379 | 324 | 42 | 560 | 3074 | 643 | 182.4 | 821 | 414.6 | 580 | 451.4 | 484 | 49 | 3127 | 35 | 485 | 55 | 515.8 | 44 | 346 | 49 | 544.8 | 742.2 | 1661.8 | 539 | 3861 | 375 | 327 | 165 | 793.8 | 186.4 | 2756 | 48 | 872 | 525 | 53 | 221 | 449.2 | 56 | 251 | 48 | 561 | 2152.6 | 1689.6 | 727.8 | 564.6 | 1315.4 | 1921.8 | 31 | 560.8 | 1481.2 | 99 | 298 | 1773 | 347 | 1228.2 | 51 | 53 | 47 | 561 | 124 | 46 | 170.8 | 433.8 | 326 | 373 | 53 | 404.4 | 1716 | 2446.2 | 674 | 1406.6 | 2225 | 266 | 46 | 273.2 | 416 | 389 | 468 | 566 | 148.8 | 54 | 401 | 3302 | 448 | 489 | 501 | 497 | 595 | 676.2 | 540 | 230.8 | 264.4 | 692.8 | 1055.6 | 848 | 505 | 484.6 | 6378 | 3282.4 | 550.4 | 638 | 274.8 | 305 | 61 | 2314.4 | 309 | 675.4 | 3661 | 329.4 | 55 | 688.4 | 478 | 337 | 89.8 | 1496.8 | 47 | 190.6 | 2260.6 | 2516 | 448.2 | 540.6 | 396 | 2849 | 269 | 481.6 | 2573
425 | 52 | 397.6 | 554.4 | 655 | 1051.6 | 56 | 2773 | 561 | 162 | 83 | 544 | 681 | 190 | 383 | 516.4 | 52 | 414 | 54 | 483.2 | 1916.2 | 427 | 2437 | 742.6 | 384.4 | 2716.2 | 194.4 | 512 | 717.4 | 262 | 439.8 | 148 | 1870 | 247 | 357 | 449 | 639.8 | 342.6 | 691 | 738.8 | 311.8 | 438 | 667 | 176 | 475.6 | 229 | 465 | 607.2 | 36 | 401 | 699.4 | 641 | 284 | 53 | 412 | 61 | 651 | 98 | 461 | 3818.2 | 700.6 | 600 | 4275 | 1146 | 416 | 404 | 530 | 2782 | 611 | 40 | 617 | 575.8 | 1565 | 301 | 334.6 | 42 | 515.8 | 2943.8 | 866.2 | 56 | 725 | 367.4 | 564 | 476.2 | 428 | 49 | 931.8 | 35 | 485 | 55 | 648 | 83.6 | 550 | 49 | 1346.4 | 593.8 | 1468.4 | 575 | 1756.4 | 216 | 343 | 165 | 4037.6 | 1390.6 | 1886.8 | 86.2 | 892 | 803.8 | 53 | 221 | 561 | 56 | 251 | 48 | 561 | 532.6 | 1674 | 626.4 | 664.6 | 1329 | 644 | 31 | 2333 | 198.8 | 151.8 | 316.8 | 449 | 190 | 2823 | 51 | 53 | 47 | 621 | 124 | 46 | 163.8 | 461 | 473.2 | 345 | 53 | 352 | 1743.8 | 2667.8 | 820.6 | 400 | 872 | 266 | 46 | 250.6 | 502 | 413 | 1964.8 | 554 | 231 | 54 | 693.6 | 3941.2 | 525.4 | 521 | 449 | 433 | 739 | 693 | 572 | 179 | 448 | 692.2 | 918 | 1748 | 422 | 512.6 | 6398 | 3249.8 | 502 | 654 | 957.8 | 1102.6 | 61 | 2274 | 303.4 | 670 | 1136.6 | 299 | 55 | 810.4 | 602.8 | 337 | 245 | 784.2 | 47 | 272.2 | 566.4 | 2620 | 506 | 324 | 592.4 | 3017 | 199.4 | 546 | 2704
441 | 52 | 274.8 | 486.2 | 651 | 631 | 56 | 1979.4 | 645.8 | 102 | 42 | 639 | 754 | 190 | 388 | 310.2 | 154 | 231 | 54 | 448.6 | 786 | 367 | 2461 | 699.4 | 275 | 4642 | 366.8 | 583 | 754.2 | 492 | 798 | 331.2 | 1885.2 | 428 | 625.4 | 327.8 | 686 | 387 | 232 | 719.8 | 443.6 | 502.6 | 675 | 176 | 470 | 220 | 489 | 481 | 36 | 334 | 741.8 | 628 | 229.6 | 53 | 314.8 | 199.4 | 777.6 | 159 | 453 | 3895.6 | 820 | 702.4 | 6525.8 | 1182 | 517.6 | 1982.6 | 586.4 | 2640 | 611 | 40 | 694.6 | 379.6 | 1445 | 184 | 332.6 | 42 | 775.6 | 2946.2 | 849 | 56 | 727.4 | 580.6 | 473.6 | 481 | 362.4 | 49 | 1293 | 239 | 486.8 | 55 | 718.4 | 242 | 520 | 49 | 2623.2 | 659 | 408 | 611 | 328 | 274 | 343 | 93.6 | 3919 | 210 | 717 | 381 | 666.6 | 941 | 117.8 | 221 | 506 | 56 | 251 | 187 | 561 | 623.4 | 1722 | 539.8 | 539 | 1297 | 2308 | 31 | 570 | 162 | 151.8 | 354.4 | 413 | 202 | 4968 | 51 | 755.6 | 47 | 467 | 124 | 46 | 244 | 515 | 569.2 | 285 | 53 | 400 | 1855 | 2724 | 594.8 | 376 | 884 | 54 | 46 | 302.4 | 640.4 | 374.2 | 4097.8 | 526 | 176.6 | 54 | 485.2 | 3411.6 | 548.2 | 566.6 | 596 | 337 | 694.2 | 597 | 691 | 167 | 980.4 | 234 | 1490 | 2221 | 1070.8 | 626 | 4515 | 3362.6 | 575.6 | 1033 | 1569 | 685.8 | 61 | 3176.2 | 246 | 706 | 884 | 321 | 55 | 755 | 682 | 337 | 511 | 810 | 47 | 242 | 585 | 2712 | 540.4 | 358.4 | 623.4 | 827 | 167 | 475 | 3015.4
470.8 | 52 | 235 | 1681.4 | 731 | 755 | 56 | 917 | 642 | 189 | 42 | 633 | 814 | 196 | 364 | 333.8 | 154 | 217 | 54 | 347 | 779 | 367 | 2493 | 1167.4 | 293 | 3119.6 | 382 | 640 | 771 | 278 | 674.8 | 359 | 1962 | 436 | 611 | 259 | 784.4 | 457.4 | 232 | 993 | 476 | 511 | 695 | 126 | 2649.6 | 248 | 467.4 | 411.8 | 36 | 300.4 | 856 | 660 | 212 | 179.4 | 453.2 | 333 | 854 | 2582 | 455.4 | 810 | 850 | 708 | 3906 | 790.2 | 419.2 | 2862.8 | 564 | 55 | 587 | 40 | 1036 | 346 | 1249.8 | 208 | 326 | 42 | 865.6 | 2485 | 894.4 | 56 | 796.2 | 929 | 505 | 1686 | 373 | 49 | 1357 | 257 | 494 | 55 | 752 | 242 | 337 | 49 | 2581.2 | 827 | 683.8 | 640 | 429.8 | 518 | 928 | 46 | 4282.8 | 246.2 | 1261 | 381 | 455.2 | 969.4 | 161 | 221 | 510 | 56 | 37 | 262 | 629 | 713 | 1661 | 371 | 443 | 1297 | 2912.8 | 31 | 570 | 2876.4 | 187 | 539.6 | 455 | 249.2 | 5137 | 51 | 514 | 47 | 327 | 124 | 46 | 239.2 | 607 | 604.4 | 301 | 248 | 372 | 2134 | 2739.8 | 578 | 384 | 1044 | 54 | 46 | 292 | 810 | 614 | 3968 | 616 | 155 | 110 | 517.2 | 1119.8 | 672.4 | 669.8 | 752 | 359 | 577.6 | 537 | 744 | 95 | 1155.8 | 234 | 846.6 | 2139 | 668.2 | 1170.4 | 3280.2 | 3500.8 | 1694.2 | 3173.8 | 1545 | 329 | 61 | 2452.8 | 462 | 685.6 | 1284.4 | 289 | 55 | 799 | 3011.8 | 234.2 | 527 | 774 | 47 | 202 | 583 | 792.4 | 618 | 3133.6 | 492 | 292.4 | 190.2 | 1609.6 | 1189
722.8 | 52 | 53 | 3491.8 | 788.8 | 675 | 56 | 941 | 592.2 | 183 | 42 | 1791.4 | 730.6 | 187 | 360 | 437 | 154 | 265 | 54 | 371 | 907.4 | 277.4 | 524.4 | 3292.6 | 290.6 | 2843 | 410 | 752.6 | 794 | 212 | 638.2 | 387.2 | 1946 | 1505.2 | 667 | 279.8 | 6727.8 | 447 | 232 | 1059.8 | 500 | 513.2 | 727 | 104.6 | 3076 | 260.4 | 397 | 435 | 198 | 266.6 | 1560.8 | 717.4 | 212 | 211 | 649.4 | 1713.8 | 818 | 2570 | 404.2 | 556 | 2124.4 | 663 | 4152.6 | 683 | 460 | 3032.2 | 556 | 67 | 641 | 40 | 416 | 5574.6 | 1145 | 196 | 319.4 | 42 | 818.6 | 229 | 919.2 | 56 | 868.4 | 1169 | 537 | 497 | 661 | 49 | 1282 | 469 | 54 | 55 | 742.6 | 242 | 250 | 49 | 4950 | 1021 | 549.6 | 560 | 2034.2 | 478 | 424.6 | 46 | 4441 | 186 | 1235.6 | 393 | 486 | 987 | 161 | 120.8 | 390.4 | 56 | 37 | 376 | 606 | 1946.8 | 1678 | 446 | 451 | 1320 | 2909.8 | 31 | 427 | 3537 | 149.8 | 530 | 524.6 | 207.4 | 4107.8 | 51 | 505.2 | 83.4 | 358.4 | 124 | 46 | 253 | 565.8 | 701 | 325 | 248 | 449.6 | 2132 | 2638 | 577.2 | 686.2 | 1039 | 54 | 46 | 272 | 778 | 614 | 3944 | 660 | 163 | 94 | 510 | 1218 | 676 | 2382.2 | 764 | 197 | 549 | 633.4 | 792 | 449.4 | 1292.8 | 89.2 | 810 | 2175 | 594 | 1530.6 | 3325 | 3443.8 | 629.4 | 3341 | 1609 | 317 | 61 | 647.8 | 257.4 | 770.8 | 571 | 416.6 | 55 | 700.6 | 3583.4 | 231.8 | 404.6 | 1736.4 | 346.2 | 218 | 587.6 | 342 | 642 | 3863 | 476 | 320.6 | 271 | 1916.6 | 744
719 | 52 | 53 | 3934.8 | 876 | 689 | 56 | 969 | 539 | 1326.8 | 42 | 668 | 630 | 279.4 | 428.4 | 455 | 113.2 | 279 | 54 | 450.2 | 989 | 289 | 518 | 3222 | 289.8 | 2835 | 426.4 | 793 | 783.2 | 275.8 | 809 | 399 | 1955.6 | 664.4 | 581.8 | 354.2 | 366 | 367 | 232 | 961 | 500 | 775 | 739 | 185 | 3056 | 304 | 429 | 559 | 198 | 188 | 3031.4 | 814.4 | 192 | 211 | 205 | 377 | 892.4 | 2558 | 502 | 546.6 | 741 | 551 | 3568.4 | 935 | 513.2 | 1973.2 | 536 | 75 | 693 | 40 | 270 | 1246.2 | 1141 | 241.6 | 256 | 42 | 611 | 254 | 909.6 | 56 | 793 | 1487.8 | 593 | 473 | 658.2 | 49 | 880 | 517 | 54 | 55 | 774 | 242 | 308 | 172 | 4923.6 | 1021 | 121 | 573 | 3562 | 488 | 496.4 | 46 | 1320.4 | 78 | 1291 | 433 | 462 | 1007 | 161 | 54 | 233 | 130.4 | 37 | 402 | 662 | 2669.8 | 1769.8 | 766 | 575 | 1396 | 2853 | 31 | 2254 | 3583.8 | 981 | 504.8 | 790.8 | 194.8 | 2452 | 51 | 456 | 443 | 501.2 | 124 | 46 | 347 | 497 | 707.2 | 302.6 | 248 | 1020.8 | 2160 | 2131.2 | 583.8 | 1076.4 | 884.6 | 54 | 128 | 200 | 723.2 | 492 | 2527.8 | 652 | 195 | 94.8 | 510 | 706 | 694.2 | 2760 | 782 | 185.8 | 645 | 712 | 822.6 | 302.2 | 406.4 | 53 | 794 | 1192.2 | 604 | 645 | 5354.8 | 1240.4 | 598.8 | 3296 | 1665 | 280 | 61 | 621 | 257.4 | 658 | 778.6 | 535 | 187 | 595.2 | 3554.8 | 282 | 226.8 | 1915 | 445 | 245 | 532 | 402 | 620.4 | 3915.8 | 544.4 | 431.6 | 271 | 2288.4 | 2662
735.6 | 1846 | 53 | 5742.2 | 894.8 | 860.4 | 56 | 969 | 539 | 276.2 | 42 | 678 | 560.4 | 345 | 572 | 515.4 | 52 | 311.8 | 159 | 693.8 | 1001 | 340 | 470 | 3157.4 | 365 | 2807 | 392 | 793 | 762 | 345.4 | 435.2 | 448 | 1056.6 | 998.8 | 559 | 185 | 321.6 | 453 | 52 | 944.4 | 480 | 813 | 755 | 185 | 3128 | 271 | 691 | 473 | 198 | 245.6 | 3055.4 | 944 | 1283.2 | 211 | 201 | 1676 | 922 | 2568 | 574 | 687.6 | 598.4 | 494.2 | 464.8 | 1327.4 | 386 | 3187.4 | 533.2 | 155 | 661 | 87 | 270 | 1229.2 | 1233.8 | 172 | 241.2 | 42 | 416 | 306 | 842 | 56 | 793 | 1137 | 610 | 609 | 824.4 | 49 | 608.6 | 446.6 | 54 | 55 | 740.4 | 83.6 | 437 | 172 | 4914 | 1101 | 184 | 447 | 4658.4 | 527.2 | 495.2 | 46 | 546 | 176.4 | 955 | 391.6 | 486 | 1004 | 53 | 74.8 | 253.8 | 242 | 37 | 1174.8 | 662 | 2564.8 | 1897 | 668 | 647 | 1396 | 1243.4 | 747.6 | 563 | 3523 | 2429 | 570.8 | 2071.6 | 170 | 2408 | 51 | 458.8 | 443 | 299 | 124 | 561.4 | 300.2 | 820.4 | 439.8 | 229 | 248 | 2826.6 | 2521.8 | 385 | 602.8 | 452 | 719 | 76.6 | 251 | 238 | 759 | 249 | 475.2 | 752.8 | 342.8 | 262.6 | 470 | 586 | 699.4 | 2764 | 855 | 188.6 | 622.6 | 785.4 | 916.6 | 215 | 463.8 | 53 | 880.8 | 532.2 | 564 | 705.6 | 5361 | 1096 | 409 | 2787 | 1545 | 280 | 327 | 653 | 270 | 641.6 | 797.6 | 535 | 220 | 558 | 3730.8 | 318 | 188 | 1977.4 | 420.8 | 254.8 | 579.2 | 704.8 | 687.8 | 3941.4 | 650 | 476 | 284.2 | 2290.8 | 2772
574 | 2001.4 | 53 | 4960.2 | 857.6 | 3220.8 | 56 | 945 | 493.4 | 394.4 | 42 | 688 | 542 | 456.2 | 548 | 462 | 52 | 411 | 159 | 484.8 | 1535.8 | 464 | 458 | 341.4 | 507.4 | 834.4 | 358 | 878.6 | 830 | 579 | 471.2 | 182.4 | 2466.2 | 149 | 597.8 | 281.2 | 464 | 606 | 52 | 774.4 | 576.6 | 1901 | 741 | 185 | 3424.2 | 259 | 1454.2 | 435 | 198 | 369 | 2953 | 897 | 172 | 84.6 | 145 | 121 | 742 | 2608 | 462 | 699 | 1097.8 | 527 | 612.4 | 1421.4 | 404 | 3236 | 634 | 315.6 | 661 | 179 | 102 | 1377.4 | 1359 | 172 | 275 | 42 | 454.2 | 286 | 834 | 56 | 851.4 | 1142.6 | 573 | 603 | 920 | 49 | 883 | 371 | 177.2 | 55 | 2046 | 44 | 445 | 172 | 788.8 | 1157 | 186 | 574.2 | 3650 | 336 | 398 | 46 | 546 | 403.6 | 950.6 | 454.2 | 522 | 1534.8 | 53 | 158 | 251 | 242 | 37 | 832.4 | 626 | 2670 | 1880 | 530 | 771 | 1396 | 1778.2 | 840.4 | 709.4 | 1061.6 | 2651.8 | 423.6 | 530 | 142 | 1053 | 51 | 630.2 | 400.2 | 402.2 | 124 | 180.2 | 388 | 450 | 459.8 | 253 | 131 | 2747 | 2727.2 | 385 | 653.2 | 652.8 | 741 | 167 | 251 | 202 | 1503.4 | 166.4 | 511 | 1073 | 571.6 | 333 | 458.6 | 612.4 | 851.2 | 1498.4 | 878.4 | 249.6 | 477.4 | 905.4 | 1055 | 223 | 539 | 53 | 1019.6 | 597 | 576 | 750 | 3269.8 | 554.8 | 401 | 743 | 870.2 | 424 | 341 | 664.6 | 420.8 | 624 | 861 | 634.6 | 220 | 618 | 2052.2 | 318.4 | 195 | 2048 | 559 | 450 | 853.6 | 1015.6 | 772.8 | 2037.2 | 658 | 488 | 252.6 | 2300.4 | 4029.6
605 | 2171 | 53 | 3617.6 | 835.8 | 2886 | 56 | 938.6 | 462.8 | 436 | 42 | 674 | 2811.6 | 509.4 | 621.2 | 480.2 | 52 | 411 | 273.6 | 520.8 | 1824.2 | 480 | 438 | 313 | 620 | 372 | 319.6 | 833 | 922 | 575 | 274.4 | 152 | 2388 | 230.4 | 668.2 | 488.4 | 595.6 | 788 | 136.8 | 783 | 533 | 802 | 741 | 131.4 | 5954.4 | 327.4 | 1841 | 471 | 100.8 | 552.6 | 1945.4 | 691 | 184 | 53 | 179.8 | 129 | 862 | 1080.8 | 1022.4 | 51 | 3013 | 820.2 | 905 | 5529 | 380 | 3172.8 | 598 | 416 | 661 | 245 | 60 | 160 | 1347 | 208 | 275 | 42 | 395.2 | 266 | 772.8 | 56 | 818 | 1240 | 445 | 429 | 1037.2 | 49 | 2059.4 | 319.4 | 208 | 55 | 4174 | 44 | 435.2 | 122.8 | 315 | 1085 | 186 | 644 | 2345 | 382.6 | 409.6 | 46 | 618.8 | 2838.8 | 989 | 513 | 1089 | 912.4 | 53 | 158 | 237 | 130.4 | 37 | 498 | 618.4 | 1937.8 | 1817 | 619.4 | 871 | 1184.6 | 1393.6 | 1466.6 | 685 | 699 | 2684 | 384 | 509 | 178 | 93 | 51 | 737 | 229 | 424 | 194.8 | 229.6 | 288 | 454 | 535 | 48 | 53 | 2757 | 2404.2 | 382.8 | 643.6 | 585.6 | 725 | 167 | 251 | 1647.8 | 288 | 240 | 555 | 841.4 | 668.4 | 353 | 487 | 606 | 982 | 498 | 816 | 358 | 344.2 | 938.8 | 1375.8 | 253 | 455.2 | 53 | 1016 | 484 | 588 | 762.8 | 2677.2 | 606 | 387.2 | 998 | 549.4 | 364 | 353 | 643 | 362 | 680 | 824.8 | 669.8 | 220 | 570 | 829.4 | 319 | 232 | 2048 | 626.2 | 562 | 956 | 419 | 605 | 4181 | 693.2 | 410 | 337 | 2334 | 4136
544.8 | 2151.8 | 53 | 609.4 | 822 | 2910 | 221.6 | 905 | 432 | 574.4 | 42 | 662 | 1919 | 515.4 | 666 | 394.2 | 52 | 411 | 308 | 613.2 | 961 | 488 | 434 | 297 | 740 | 338.4 | 188.8 | 799 | 951.2 | 848.4 | 228 | 170.4 | 2302.8 | 340 | 804.6 | 482 | 762 | 700 | 158 | 960.8 | 485 | 602.4 | 755 | 51 | 5512 | 569.4 | 1811.6 | 449 | 36 | 611.2 | 426 | 806.4 | 156 | 172 | 283 | 172.8 | 1094.8 | 310.6 | 1473 | 141.4 | 4101 | 1193.4 | 310.6 | 3616 | 366.4 | 3179 | 534 | 452 | 757.8 | 118 | 60 | 72.8 | 1652.4 | 211.2 | 235 | 42 | 459.4 | 1415.2 | 1158.2 | 56 | 899.8 | 1272 | 445 | 261 | 1251.8 | 49 | 3852 | 342.6 | 312.4 | 55 | 4178 | 44 | 677 | 49 | 262.2 | 1184.2 | 206 | 724 | 454.6 | 636.6 | 524.4 | 93.6 | 586 | 3331.8 | 1106 | 513 | 3153 | 911 | 53 | 158 | 237 | 56 | 37 | 630 | 645 | 868.4 | 1771.8 | 2782.2 | 835 | 339 | 1021.6 | 3765 | 696.2 | 626.6 | 1870.6 | 447.8 | 415.4 | 429.4 | 93 | 51 | 696.2 | 83.4 | 305.6 | 124 | 238.2 | 502 | 478.6 | 622.2 | 48 | 53 | 2719.4 | 2341 | 2375.4 | 589.6 | 679.2 | 635 | 167 | 251 | 417 | 348 | 240 | 399 | 831 | 526.8 | 301 | 487 | 680.4 | 3807 | 455.2 | 796 | 330 | 346 | 1044.2 | 1279.4 | 293 | 404 | 147.4 | 1016 | 512 | 564.2 | 776 | 2130 | 594 | 478 | 882 | 683 | 437 | 401 | 697 | 394 | 682 | 655.4 | 577 | 88 | 704 | 3007.2 | 365 | 188 | 2048 | 819 | 502.2 | 1037.6 | 491 | 581 | 4213 | 1092 | 358 | 361 | 2306 | 2138.8
543 | 2237 | 103 | 990.2 | 2336.6 | 1080.6 | 308.2 | 873 | 432 | 600 | 42 | 608.4 | 1913.8 | 489 | 670 | 519 | 52 | 348.6 | 245 | 465 | 961 | 501 | 2502.4 | 387.6 | 764 | 351 | 243.4 | 740 | 961.8 | 2019.8 | 276 | 252 | 2259.6 | 363 | 869 | 514 | 485.2 | 747.6 | 158 | 1720.4 | 605 | 586.4 | 873.8 | 169.8 | 5496 | 498 | 1680 | 521 | 118.4 | 604 | 403 | 904 | 127.2 | 250.4 | 256.6 | 206 | 1793.4 | 580 | 1469 | 164 | 4198.8 | 431 | 113.8 | 1572.6 | 364 | 3185 | 646.8 | 596 | 662.2 | 172 | 60 | 51 | 1532.6 | 308.4 | 231.4 | 42 | 664.2 | 2933.2 | 1811 | 56 | 899 | 1300 | 485 | 320 | 1270 | 49 | 4110 | 365 | 382 | 313 | 4222 | 104.4 | 824 | 49 | 191 | 1295.4 | 186 | 848.2 | 575.2 | 1574.6 | 548 | 165 | 504 | 3422 | 1106 | 489 | 3031 | 1057 | 53 | 95.6 | 354.8 | 56 | 37 | 574 | 660.6 | 2599.4 | 1362.6 | 2811.8 | 756.6 | 347 | 1056 | 3514.2 | 699 | 717.6 | 609.4 | 396.2 | 1236.2 | 501 | 2751 | 121 | 689.8 | 47 | 328.4 | 334 | 416 | 400 | 407 | 648.6 | 48 | 53 | 662 | 2043 | 3695 | 655 | 684 | 749 | 238 | 46 | 441 | 495 | 168.8 | 511 | 2353 | 511.6 | 423.4 | 487 | 873 | 3847 | 364 | 648.8 | 282 | 410.6 | 737 | 1188.4 | 469 | 417.6 | 374 | 853.6 | 737 | 439 | 856 | 1787.6 | 549.6 | 423 | 834 | 655 | 489 | 341 | 657 | 648.8 | 676 | 540.8 | 755 | 55 | 626 | 3651 | 409.8 | 196 | 2130.6 | 751.8 | 543 | 1772.8 | 519 | 565 | 4141 | 6656.6 | 322 | 397 | 2258 | 2008.8
642 | 2268 | 178 | 2735 | 2686.4 | 584 | 376 | 893 | 608 | 571 | 71.2 | 1018.4 | 1957.4 | 528 | 483.6 | 793.2 | 52 | 287 | 92.2 | 488.4 | 1073.8 | 349 | 3299.6 | 468 | 663.2 | 581.6 | 377 | 812.4 | 981 | 627.6 | 240 | 256 | 2386 | 429 | 933.8 | 554 | 575.8 | 922.4 | 136.8 | 3195.8 | 479.8 | 655 | 842 | 249 | 1994.4 | 442 | 1644 | 682 | 139 | 597.6 | 631.8 | 848.6 | 124.8 | 368 | 254 | 219.8 | 2404 | 436 | 1465 | 164 | 4251.4 | 514.8 | 139 | 1412.4 | 400 | 3160.4 | 507 | 514.2 | 645.8 | 104 | 60 | 51 | 1309 | 515 | 186 | 42 | 608 | 2771.8 | 1789.8 | 56 | 788.4 | 1340.6 | 509 | 348 | 1278.2 | 86.8 | 3899.2 | 381 | 258.8 | 385.8 | 2930.8 | 195 | 880.8 | 49 | 167 | 1295.8 | 247 | 811 | 631.6 | 1829 | 588 | 165 | 684.6 | 3590 | 2254.4 | 270 | 3031 | 1183.4 | 53 | 54 | 481 | 56 | 37 | 456 | 698 | 3683.8 | 1982.4 | 3014 | 683 | 288.4 | 908.2 | 3444 | 1072 | 837.6 | 617.6 | 411.4 | 581.2 | 414 | 2751 | 226 | 686.8 | 47 | 375.8 | 298 | 356 | 357 | 417.4 | 663 | 48 | 53 | 522.8 | 1262.2 | 3710 | 646.6 | 652 | 726.6 | 206 | 46 | 437 | 1716.8 | 57.8 | 468 | 2463.2 | 405.8 | 517 | 382 | 869.8 | 3927 | 392 | 524 | 268.4 | 474 | 627.4 | 1381.8 | 670.4 | 404 | 356 | 505.8 | 761.8 | 391 | 889.2 | 1967 | 531 | 423 | 802 | 753.6 | 369 | 401 | 699 | 683.4 | 629.2 | 614 | 655.4 | 55 | 669 | 3467 | 516 | 220 | 2139 | 775 | 535.8 | 1317.6 | 507 | 562.6 | 3252.6 | 1050 | 445.6 | 316.2 | 2280.4 | 3030
871.8 | 2319 | 178 | 2829.6 | 2912.8 | 560 | 734.8 | 829 | 898.4 | 355 | 188 | 1366.6 | 1821.8 | 349 | 494 | 3293 | 415.4 | 408.6 | 54 | 423 | 1217 | 313.4 | 3253 | 544.2 | 673 | 545 | 538 | 882 | 1052 | 659.4 | 240 | 1577.8 | 2511.4 | 394 | 915 | 737.2 | 564.2 | 1912.4 | 52 | 3080 | 420.8 | 694 | 834.4 | 249 | 566 | 347.2 | 1538.4 | 562 | 139 | 436 | 788.2 | 1003.6 | 132 | 320.4 | 271 | 324.6 | 1567.4 | 294.8 | 1450.2 | 141.4 | 4219 | 616 | 139 | 1414.8 | 420 | 3112 | 579.4 | 383 | 646.2 | 40 | 60 | 51 | 1309 | 645 | 186 | 42 | 444.8 | 2843 | 1715.4 | 150.8 | 798 | 1503 | 521.6 | 398.4 | 1276.8 | 238 | 2416.6 | 385 | 250 | 495 | 946 | 195 | 1014.4 | 352 | 271 | 1447 | 305.2 | 775 | 271 | 1845 | 556 | 165 | 713.4 | 1104.2 | 972.2 | 262 | 3055 | 1110.2 | 53 | 216 | 52 | 56 | 37 | 342 | 666 | 3727 | 741.6 | 2987 | 703 | 241.2 | 967 | 2961.8 | 1604 | 717.2 | 386 | 469 | 508 | 1591.2 | 2774 | 226 | 574 | 47 | 576.2 | 298 | 359.2 | 459 | 495 | 659 | 173 | 53 | 684 | 1399.8 | 3732.6 | 636.2 | 582.4 | 755 | 214 | 211.8 | 37 | 2624 | 60.2 | 712 | 2409.6 | 445 | 445 | 398.8 | 842 | 1379 | 540 | 544 | 302 | 501 | 747.6 | 1379 | 867.6 | 404 | 387.4 | 942.2 | 186 | 353 | 905 | 2016 | 497 | 423 | 3255 | 772 | 250 | 540 | 727.6 | 1077.6 | 587 | 600 | 743.4 | 55 | 1693.8 | 3773.8 | 487.6 | 287 | 2057 | 846 | 543 | 692 | 523 | 597 | 541 | 782.6 | 577 | 262.6 | 2298.6 | 1908
884.6 | 2508 | 178 | 2755.4 | 2530.4 | 522.4 | 726.8 | 887 | 1087 | 412 | 188 | 457 | 1788 | 385 | 438 | 3174.8 | 589.8 | 436 | 54 | 425 | 1021 | 263 | 1667 | 712 | 628.2 | 610.6 | 346 | 840 | 1080 | 788.2 | 261 | 470 | 3177.6 | 596.8 | 931.4 | 1835 | 595 | 2794 | 52 | 3230.8 | 460 | 1902 | 766 | 249 | 588 | 334 | 1586.4 | 550 | 118.4 | 362 | 741 | 2128.2 | 132 | 249 | 339 | 300.6 | 1313.8 | 250 | 1685 | 51 | 4203 | 546.4 | 187 | 1614 | 432 | 3084 | 727.6 | 345 | 627.4 | 88 | 60 | 51 | 1295.4 | 717 | 186 | 160.2 | 392 | 1714 | 1675 | 214 | 833 | 1393 | 704 | 332 | 1075 | 238 | 2215 | 583.2 | 303.2 | 452.2 | 2516.4 | 195 | 598.8 | 463 | 379 | 1483.6 | 302 | 867 | 271 | 1634.6 | 496 | 69.8 | 763 | 1095.4 | 804 | 271 | 3097 | 1035 | 53 | 202 | 52 | 56 | 37 | 448.2 | 2844.6 | 3803 | 619.2 | 1120 | 896.6 | 234 | 975 | 589 | 1115 | 805.6 | 386 | 457 | 554.8 | 400.4 | 2866 | 226 | 574 | 47 | 611 | 368.8 | 447.4 | 347.4 | 419 | 591 | 173 | 53 | 1029 | 1202 | 1852.2 | 636.2 | 1770 | 773 | 246 | 242 | 37 | 2682 | 60.2 | 712 | 2746 | 405 | 440.8 | 436.4 | 826 | 776 | 439 | 531 | 1547.6 | 695 | 790 | 1375 | 846.8 | 480.8 | 314.2 | 829.4 | 186 | 391 | 819.2 | 2124.8 | 685.6 | 439.2 | 3391 | 766 | 224 | 537 | 646 | 2566 | 557 | 630 | 802.2 | 55 | 1283 | 4991.2 | 589.8 | 971.4 | 2134.6 | 625.6 | 514.8 | 660.2 | 405 | 792 | 959 | 560.2 | 529 | 265 | 2257.4 | 628
812 | 2628.8 | 78 | 415.6 | 2716 | 462 | 589 | 1245.4 | 1212.2 | 485.6 | 188 | 1684.4 | 1920.6 | 481 | 464 | 3163.4 | 663 | 472 | 54 | 682 | 713.8 | 307 | 711 | 909.6 | 507.4 | 558.2 | 346 | 890 | 961.2 | 942 | 320.2 | 409 | 2684 | 516 | 923.4 | 1913.8 | 624 | 2902.4 | 52 | 3335 | 532 | 1878 | 697.6 | 209.4 | 579.6 | 45 | 1635.4 | 566 | 36 | 1007.2 | 769 | 2995.8 | 132 | 249 | 391 | 273 | 1242.4 | 262 | 1697 | 51 | 4105.2 | 572 | 243 | 2080 | 426.4 | 5774.6 | 689 | 319 | 695.8 | 128 | 60 | 51 | 1392.6 | 717 | 269 | 519 | 306.4 | 254 | 1720.8 | 214 | 1345.4 | 1429.8 | 752 | 430.4 | 1019 | 238 | 3300.2 | 610.6 | 164 | 237 | 3010.6 | 134.6 | 465 | 340 | 675.8 | 1400 | 339.4 | 987.8 | 327 | 1702 | 508 | 46 | 840.2 | 500.8 | 740.8 | 309 | 2868.4 | 963 | 53 | 275 | 52 | 56 | 37 | 488 | 2857 | 2830 | 555.8 | 804.8 | 577 | 234 | 974 | 597 | 2015 | 931.8 | 386 | 546.6 | 556 | 285.4 | 208 | 226 | 1562 | 47 | 587 | 228.4 | 712.2 | 263 | 479 | 583.8 | 98 | 53 | 1049.4 | 1194 | 541 | 55 | 4240 | 725 | 194 | 235 | 37 | 2603.4 | 113 | 727.2 | 1390.2 | 426.8 | 327.2 | 468 | 626 | 906 | 419 | 544 | 446 | 696.2 | 730 | 1455 | 865 | 500 | 289 | 826 | 159.8 | 394 | 573 | 2024 | 715.4 | 454 | 3546.2 | 714 | 303.8 | 530 | 535 | 1898.2 | 529 | 548.4 | 731.4 | 55 | 776 | 5582.2 | 654 | 419.4 | 2069 | 1930.6 | 508.8 | 594.8 | 417 | 830 | 2697 | 585 | 537 | 302.6 | 2440 | 664
764 | 2759 | 53 | 339 | 1782.2 | 441.4 | 561 | 939 | 1053 | 473.6 | 158.8 | 466.4 | 2002 | 520.8 | 418.8 | 3165.2 | 595.4 | 464 | 54 | 2462.8 | 667.4 | 326.2 | 472.2 | 854.4 | 566.6 | 566.8 | 360.4 | 793 | 999.6 | 954 | 386.4 | 333 | 2457.6 | 517 | 928 | 1942 | 599.4 | 2956 | 52 | 4627.4 | 739.8 | 2029.4 | 652 | 126 | 1416.2 | 45 | 1650 | 468.6 | 36 | 443.2 | 723 | 4268.4 | 132 | 53 | 395 | 2338.4 | 1062.8 | 294 | 1721 | 51 | 2928 | 503 | 299 | 3232 | 491 | 7884.6 | 1445.4 | 271 | 609 | 150 | 60 | 51 | 1444 | 678 | 401 | 420.6 | 292 | 442 | 1414.8 | 214 | 1706.6 | 1541 | 636 | 535 | 989 | 238 | 3280.2 | 487.4 | 164 | 237 | 2994.4 | 44 | 441 | 325.6 | 2321 | 1321.6 | 489 | 922 | 552.2 | 1678 | 594 | 46 | 1011.8 | 295 | 693.8 | 407.6 | 980 | 1238.6 | 53 | 462 | 52 | 56 | 37 | 532 | 2888.2 | 1263.2 | 814.2 | 830.6 | 637 | 234 | 897.6 | 573 | 1861.2 | 989.4 | 255.4 | 532.4 | 521 | 2150 | 208 | 51 | 2858.4 | 47 | 587 | 159.4 | 580.8 | 321 | 703.8 | 669.4 | 706.2 | 53 | 952 | 1130 | 526 | 55 | 1669 | 725 | 1127.2 | 168.2 | 37 | 2483 | 80 | 653 | 781 | 395.6 | 249 | 448 | 604.4 | 876 | 598 | 580.2 | 394 | 752.8 | 730 | 1505 | 901 | 468 | 532.2 | 856 | 55 | 398 | 495 | 910 | 1492.6 | 519.4 | 3493.4 | 602.2 | 389.8 | 577.6 | 548 | 1831 | 593 | 456.8 | 415.4 | 55 | 657 | 5588.4 | 645 | 521 | 2098.6 | 619.2 | 501 | 520 | 415 | 774 | 2685 | 1570 | 613.4 | 378.6 | 2477 | 743.4
156.6 | 2805 | 53 | 315.8 | 1417.6 | 577 | 540 | 807 | 812.4 | 554.8 | 42 | 626 | 1961 | 558 | 504.4 | 3179.6 | 705 | 437.2 | 54 | 5241.4 | 1336.2 | 393 | 418.8 | 868 | 1474 | 578.8 | 472 | 823.2 | 946.2 | 790 | 536 | 1450.8 | 2445 | 647 | 726 | 2007.6 | 593 | 2968 | 52 | 3455 | 775 | 2174 | 712 | 204.8 | 3805.4 | 45 | 1794 | 377 | 36 | 560 | 680 | 2364.6 | 2056.4 | 53 | 5980.6 | 2432.4 | 936.4 | 478 | 1705 | 51 | 2912 | 377 | 321 | 3220.8 | 534.2 | 6609 | 996 | 259 | 656.4 | 1212.6 | 89.2 | 51 | 1408 | 486 | 44 | 384.6 | 442 | 2250 | 801 | 182.4 | 890.6 | 1411.4 | 448.2 | 667.8 | 922.4 | 86.8 | 2382 | 433.8 | 98 | 55 | 2978 | 44 | 393 | 534 | 3522 | 1181.4 | 489 | 884 | 565 | 846 | 547.2 | 483 | 1073 | 316.6 | 781.4 | 564 | 2200.4 | 2832.4 | 53 | 577.2 | 52 | 362 | 37 | 48 | 2925 | 762 | 773.4 | 568.8 | 641.8 | 234 | 852 | 3548.4 | 1857.2 | 810.4 | 257.8 | 516.8 | 963.4 | 2106 | 208 | 51 | 2983 | 154 | 547.8 | 555.4 | 528 | 293 | 663 | 599 | 48 | 53 | 672 | 1108 | 2198.8 | 135.4 | 1792 | 725 | 2578 | 128 | 37 | 1958.4 | 176 | 2953.2 | 841 | 334 | 799.8 | 368 | 622.8 | 801 | 760 | 551 | 338 | 758 | 656.4 | 1567 | 727 | 378 | 699.2 | 1116.8 | 55 | 414 | 648.2 | 1178 | 900.6 | 708 | 923 | 593 | 489 | 476.8 | 570 | 2782.2 | 659.6 | 454.4 | 373 | 55 | 682 | 5495.2 | 677 | 666 | 1254.6 | 652 | 398.6 | 627 | 517 | 873 | 2677 | 1013.2 | 430.4 | 757.6 | 2467.4 | 738.6
48 | 2525 | 53 | 253.4 | 1659.6 | 585 | 512 | 817 | 607 | 509 | 42 | 674 | 2050 | 555.6 | 599 | 3330.8 | 706.6 | 367 | 54 | 5619.6 | 1487 | 468.2 | 1040.4 | 736 | 1522.8 | 541 | 518.4 | 812 | 941.2 | 741 | 1923.6 | 337 | 2357 | 705 | 1643.6 | 2517.6 | 809 | 2412.4 | 52 | 3531 | 811 | 2274 | 648 | 292 | 3344 | 45 | 1685.2 | 361 | 36 | 608 | 648 | 773 | 2038 | 53 | 440 | 2490 | 932 | 460 | 1571.8 | 51 | 3377.4 | 317 | 391 | 2904.8 | 587 | 6699.2 | 620.6 | 295 | 1048.4 | 150 | 206 | 51 | 1552.4 | 462 | 44 | 3705.4 | 567 | 2696 | 809.4 | 56 | 1088.8 | 1325 | 443 | 723 | 784 | 49 | 961 | 393 | 54 | 55 | 1773.8 | 83.6 | 878.4 | 1754 | 3550 | 1100 | 549 | 836 | 580 | 670.8 | 495.2 | 341 | 1333.8 | 283 | 971.4 | 589 | 1037 | 2718 | 53 | 622.8 | 52 | 414 | 37 | 48 | 4107 | 1400.4 | 598 | 731.6 | 498 | 300 | 652 | 4678.2 | 1931 | 768 | 1626.4 | 385 | 1361 | 2106 | 296.8 | 51 | 2968 | 194 | 501 | 165.4 | 574.4 | 321.2 | 634 | 567.8 | 60 | 53 | 372 | 1823 | 2753.8 | 256 | 1801 | 681.4 | 3816.4 | 161.4 | 37 | 358.8 | 285 | 4404 | 841 | 384 | 290 | 368 | 3549.8 | 816 | 631.6 | 2846 | 242 | 604.2 | 658.8 | 1553 | 749 | 319.8 | 731 | 1031 | 55 | 384 | 752.4 | 3445.2 | 1851.2 | 640 | 923 | 481 | 398.2 | 368.8 | 447.4 | 4185 | 812 | 665.6 | 369 | 88 | 877.8 | 3848.6 | 726.6 | 754 | 976 | 584 | 578.4 | 630.4 | 389 | 811.8 | 2372 | 1180.8 | 602 | 1162.2 | 2489 | 887.6
48 | 2463 | 53 | 368.4 | 1554 | 717 | 481 | 877 | 571.8 | 465 | 42 | 622 | 1971.2 | 498 | 570 | 3222.6 | 395 | 387 | 54 | 4791 | 1530 | 541 | 4088 | 603 | 433 | 623.8 | 712 | 2788.4 | 900.2 | 712.6 | 505.4 | 329 | 2381 | 713 | 618 | 4305 | 1672 | 456 | 88 | 3427 | 869.4 | 2258 | 660 | 330 | 3245.8 | 45 | 2846.4 | 407.4 | 36 | 761.6 | 648 | 2085.6 | 2038 | 116.2 | 368 | 2730 | 950 | 427 | 1451.2 | 51 | 2888.8 | 345.8 | 613.6 | 2700.8 | 547 | 1272 | 599 | 310 | 750.4 | 151.8 | 206 | 51 | 1470 | 462 | 44 | 2768.2 | 567 | 2740 | 875.6 | 56 | 947 | 1265 | 491 | 723 | 714 | 49 | 939 | 718.4 | 54 | 55 | 4893 | 242 | 1735.4 | 662 | 3514.4 | 1119 | 487.4 | 820 | 533.6 | 687 | 468 | 309 | 2250.6 | 283 | 920 | 673.2 | 789 | 2906 | 53 | 1803.2 | 52 | 426.8 | 37 | 422 | 1748.4 | 826 | 598 | 705.2 | 468 | 278 | 505.6 | 3541.4 | 1911.4 | 824 | 283.2 | 445 | 549 | 537.2 | 345 | 51 | 2040.4 | 194 | 1118.6 | 52 | 506.4 | 440.8 | 639 | 519 | 313 | 53 | 352 | 1734.6 | 2942 | 256 | 1921 | 679 | 2145.6 | 176 | 37 | 367 | 317.8 | 4575.2 | 871 | 461 | 610 | 368 | 3577.4 | 836.2 | 1062.2 | 2924 | 244.4 | 660.8 | 660.4 | 1561 | 737 | 314.2 | 1848.8 | 796 | 55 | 255.6 | 690 | 4145 | 3073 | 640 | 963 | 441 | 479 | 386 | 524 | 4169 | 772.4 | 701 | 451 | 220 | 831.2 | 1022.4 | 483 | 599.2 | 936 | 596 | 455.2 | 797 | 355 | 795 | 648 | 887 | 642 | 439.4 | 2353.4 | 948.8
48 | 2491 | 125.8 | 548 | 1573.6 | 727 | 541 | 925 | 548.6 | 481.8 | 42 | 602 | 1916 | 349 | 570 | 3226 | 345.8 | 369.6 | 54 | 3821.6 | 1018 | 499.4 | 4226.8 | 497.2 | 283.8 | 561 | 863 | 3237 | 750 | 905 | 293 | 313 | 2452.2 | 744.8 | 751.6 | 4171.6 | 946 | 446.4 | 232 | 3419 | 884 | 2259.8 | 704 | 237 | 3116.6 | 45 | 994.8 | 594.2 | 36 | 847.8 | 671.8 | 3087 | 2038 | 211 | 319.2 | 2870 | 922 | 467.4 | 1494 | 51 | 2920 | 401 | 3850.4 | 2857.8 | 537 | 631.2 | 635.8 | 363 | 682.6 | 227 | 206 | 160 | 1458 | 358.8 | 44 | 2017 | 470 | 2558 | 1031 | 56 | 971.8 | 1266.6 | 516 | 674.6 | 2028.6 | 49 | 1119 | 910.8 | 177.2 | 55 | 2843.4 | 242 | 1761 | 650 | 2725.4 | 1081 | 307.4 | 809.4 | 484 | 672 | 445.6 | 333 | 732 | 307 | 1032.8 | 610.2 | 693.8 | 2543.2 | 53 | 627 | 200.8 | 426 | 37 | 1523.6 | 750 | 3182.2 | 501.8 | 542 | 468 | 162 | 724 | 3439 | 1640.4 | 831.2 | 296.6 | 393.8 | 584 | 143.8 | 343 | 51 | 642 | 404.4 | 775.4 | 52 | 472 | 457 | 675 | 599 | 413.8 | 53 | 444 | 1821.8 | 2975 | 135.4 | 819.6 | 754.4 | 553 | 186 | 37 | 383 | 425 | 6148 | 841 | 912.2 | 336 | 468 | 3523.8 | 760 | 435 | 3041 | 660 | 595.6 | 634.8 | 1628.6 | 639 | 305.4 | 832.8 | 591.2 | 55 | 250 | 876.2 | 4265 | 2935.4 | 601.4 | 2537.2 | 906.6 | 479 | 446 | 618 | 3681.4 | 965.6 | 835.8 | 529 | 220 | 452.6 | 650.2 | 379 | 541 | 936.8 | 689 | 1442.8 | 792.2 | 395 | 783 | 719.2 | 916 | 665.4 | 451.8 | 2242 | 659.8
523 | 2467 | 570 | 657 | 1571 | 604.8 | 520.8 | 917 | 1019.6 | 361 | 206 | 1275 | 1173.2 | 379 | 552.2 | 3198 | 265 | 307 | 221 | 3404.8 | 1082.6 | 503 | 4220 | 475 | 307 | 653 | 745.8 | 3103.2 | 770 | 812.8 | 456.4 | 356.6 | 2472.6 | 798 | 734 | 4118.4 | 926.2 | 452.4 | 403 | 3395 | 924.4 | 2202.6 | 808 | 349.6 | 220 | 45 | 576 | 693 | 68.4 | 852.4 | 714.8 | 2948 | 237.8 | 211 | 350 | 1642.8 | 930 | 644.6 | 1413.6 | 51 | 2881.8 | 2019.4 | 3985.4 | 2617.8 | 522.6 | 2661.2 | 646.6 | 292 | 709 | 264.2 | 344.8 | 160 | 1678 | 393 | 44 | 1837 | 356 | 2423 | 951 | 56 | 3186.4 | 1245 | 552 | 2083.8 | 4225.6 | 49 | 1091 | 786 | 208 | 55 | 778 | 242 | 2326.4 | 595.4 | 1302 | 1021 | 362 | 753.6 | 532 | 887 | 433 | 366.2 | 1811.6 | 235 | 929.2 | 610.8 | 485.8 | 856 | 53 | 538.8 | 238 | 446 | 37 | 467.2 | 677.2 | 3713 | 447 | 471 | 368 | 213 | 604 | 510.8 | 1424 | 2014.6 | 1761 | 377 | 734.4 | 112.6 | 345 | 99 | 722 | 605 | 819 | 297.2 | 460.8 | 371 | 723 | 659 | 465 | 53 | 423 | 1741.4 | 2740 | 55 | 1901.4 | 900 | 317 | 725.4 | 327.2 | 383 | 461 | 4084.6 | 740 | 692.4 | 343.2 | 468 | 3525.6 | 684.6 | 495.8 | 3041 | 1467 | 769.6 | 629 | 1686 | 840 | 440 | 1040 | 712 | 55 | 552.4 | 1108 | 4581 | 2892.8 | 500.6 | 3328 | 3560.6 | 517 | 470 | 678 | 1730.8 | 1614.2 | 1605 | 521 | 220 | 443 | 749 | 352.6 | 525 | 1973.2 | 844 | 351.8 | 820 | 466.6 | 823 | 763 | 932 | 606.8 | 477 | 2309.2 | 927
615 | 2559.8 | 681.8 | 3037.8 | 1607 | 759.6 | 622 | 981 | 975.2 | 966.8 | 247 | 1417 | 734 | 718 | 352.4 | 3207.6 | 353 | 1654.8 | 221 | 3795.2 | 1027 | 332.2 | 2251.4 | 507 | 339 | 707.8 | 819 | 3120.2 | 952 | 766 | 390 | 373 | 2361.2 | 874 | 743.4 | 4208 | 1014.6 | 510 | 470 | 3256 | 961.6 | 2647.6 | 3536 | 493 | 220 | 45 | 576 | 802 | 198 | 727.4 | 754 | 2046.6 | 236 | 211 | 334.6 | 574.2 | 946 | 699.6 | 1559 | 96.2 | 2965.4 | 2476 | 4033.2 | 1076.2 | 529.2 | 3927.4 | 633 | 352 | 649 | 350.8 | 270 | 160 | 1643.2 | 369 | 44 | 3080.8 | 412 | 1602.6 | 1204.2 | 56 | 1549.6 | 1237.8 | 472 | 2977 | 4271.4 | 49 | 995 | 788.4 | 208 | 55 | 756 | 242 | 2382.8 | 489.4 | 520.4 | 841 | 402.2 | 827.2 | 532 | 812.2 | 505 | 355 | 4007 | 1145 | 935 | 710 | 464 | 968.8 | 53 | 456.8 | 238 | 522 | 122.6 | 492 | 606.6 | 4604.4 | 415 | 596.6 | 388 | 301 | 856 | 692 | 848.2 | 3935.8 | 2701 | 5460.8 | 659 | 103 | 219 | 149.6 | 822 | 664.2 | 783 | 220 | 458 | 395 | 689 | 725.6 | 481 | 53 | 360.6 | 2260 | 2579 | 55 | 1972 | 747.6 | 312.6 | 2460 | 336 | 343 | 509 | 2586 | 770 | 521.4 | 464.8 | 2653 | 584 | 1810 | 681 | 2912 | 1551 | 808 | 647.4 | 3162.6 | 876 | 562 | 1028.2 | 748 | 55 | 424 | 674 | 2020.4 | 2394.4 | 383 | 3340 | 4791 | 479 | 476.4 | 728 | 1844 | 885.6 | 2808.4 | 1333 | 187 | 455 | 697 | 286.2 | 509 | 735 | 792.4 | 543 | 780 | 475 | 711.8 | 753.6 | 884 | 604 | 497 | 2353.2 | 863.4
568 | 2634 | 505.8 | 3669 | 903.4 | 843 | 664.4 | 2147.4 | 818.8 | 367.2 | 247 | 1512.4 | 832 | 658 | 339 | 3210 | 361.4 | 387 | 221 | 2995 | 1027 | 294.6 | 1753.4 | 539 | 406.2 | 680 | 803 | 3045 | 1036 | 830 | 366 | 1499.6 | 2287 | 891.2 | 869 | 4304 | 933.4 | 782.6 | 558 | 2843.4 | 1017 | 4813 | 4543.6 | 570 | 220 | 105.6 | 564 | 814 | 259.8 | 495.2 | 768.8 | 722 | 200 | 147.8 | 458 | 569 | 1018 | 615 | 1527 | 164 | 3113.2 | 3731.8 | 275 | 837.6 | 658 | 4075 | 709 | 385 | 623 | 320.6 | 270 | 116.4 | 1592 | 333 | 44 | 2133 | 392 | 393 | 1257 | 56 | 552 | 1233 | 389.6 | 2988 | 4382 | 49 | 3907 | 668.4 | 208 | 55 | 862.4 | 83.6 | 2291.2 | 493.4 | 514 | 897.8 | 342 | 1011 | 558.2 | 1046.2 | 418 | 391 | 4076.8 | 852 | 1579 | 754 | 668 | 1168 | 53 | 316.4 | 238 | 586 | 251 | 529.2 | 416 | 4699 | 938 | 638.4 | 388 | 430.6 | 824 | 696 | 845.8 | 4028 | 2705.8 | 427.4 | 690.2 | 98.2 | 60 | 192 | 917 | 616.4 | 635 | 213 | 820.8 | 431 | 631 | 732.4 | 445 | 170 | 1029.4 | 2267 | 3698.2 | 55 | 2109.6 | 751 | 292.8 | 421 | 428.8 | 367 | 521 | 663 | 808 | 483.8 | 464 | 2653 | 536 | 3551.6 | 848 | 1474 | 1975 | 832 | 563 | 4190 | 882.2 | 665.6 | 1139.8 | 633.8 | 81.2 | 464 | 650 | 1299.4 | 760 | 414 | 3348 | 4795 | 513 | 474.2 | 629 | 2595.2 | 959 | 2882 | 838 | 55 | 458 | 701 | 287 | 532 | 727 | 873.6 | 675.6 | 910.4 | 349 | 611 | 922.8 | 816 | 556 | 501 | 3892.4 | 871.8
646 | 2514 | 518.8 | 3569 | 594.2 | 831 | 634 | 897 | 693.4 | 344 | 247 | 1736 | 977 | 631 | 630 | 3246 | 1649 | 1788 | 221 | 2936 | 999.4 | 353 | 1722.8 | 747 | 486.2 | 878.6 | 2072.6 | 2075.8 | 1060.6 | 1019 | 409.2 | 481 | 2353.8 | 992 | 902.6 | 2516.8 | 1093.8 | 867.8 | 535 | 1031 | 1027.4 | 4862 | 3668 | 586 | 1517.2 | 146 | 1735.4 | 855.4 | 301 | 376 | 756 | 790 | 445.2 | 53 | 648.4 | 709 | 1142 | 1652.4 | 1518.2 | 164 | 3182 | 2476 | 275 | 741 | 610 | 4121.6 | 685 | 439 | 735 | 285 | 270 | 51 | 1316 | 253 | 44 | 1949 | 392 | 343 | 1012.4 | 56 | 548 | 1357 | 380 | 2854 | 4156 | 49 | 3883 | 559.6 | 84.8 | 206 | 873.8 | 104.4 | 1605.2 | 544.2 | 468 | 985 | 286 | 945 | 729.4 | 1345.8 | 405.6 | 515 | 4181 | 599 | 1496.8 | 710.4 | 684 | 1308 | 53 | 266 | 163.6 | 841 | 251 | 590 | 376 | 2329 | 1349 | 700 | 469.6 | 409.8 | 843 | 652 | 903 | 4008 | 1962 | 503 | 543.6 | 99 | 60 | 248 | 985.4 | 451.6 | 745.2 | 268 | 2184 | 538 | 935.4 | 1292.2 | 445 | 248 | 1008.8 | 2290.6 | 2554 | 55 | 2126 | 751 | 245 | 446.4 | 228 | 493 | 521 | 657 | 776 | 477 | 479.2 | 2633.2 | 2904.6 | 3830.6 | 788 | 536 | 2099 | 676 | 563 | 4131.6 | 921 | 713 | 1807.8 | 547 | 186 | 350 | 722 | 1264 | 700 | 298.2 | 1820.2 | 4809.2 | 537 | 489 | 611.8 | 2895.2 | 1051.8 | 2718.6 | 1123.6 | 55 | 490 | 875.8 | 311 | 544 | 642.8 | 987 | 744 | 990.4 | 249 | 689.8 | 1064 | 1360.6 | 492.2 | 415.4 | 4426 | 887
712 | 2482 | 596 | 3559 | 1166 | 847 | 4266 | 897 | 2284.8 | 380 | 165 | 1872 | 906 | 595.6 | 884.4 | 740 | 2578.2 | 3609.2 | 120.8 | 2984 | 788.4 | 347.8 | 1964.2 | 592.6 | 565.8 | 1343 | 3537 | 1108.8 | 1212 | 1174.2 | 414 | 472.2 | 2446.4 | 770 | 2039 | 1836.4 | 1334.6 | 862 | 532 | 875 | 994 | 4867.4 | 3540 | 612.2 | 50 | 146 | 612 | 1017.8 | 301 | 347 | 6806.6 | 787 | 316.4 | 3548.6 | 1150 | 621.4 | 1148 | 570 | 1511 | 480 | 3253.2 | 1282.2 | 275 | 641 | 562 | 2175 | 566.8 | 2503 | 674.2 | 321 | 186 | 51 | 1071 | 117 | 44 | 1953 | 517.6 | 357 | 896 | 56 | 564 | 1260 | 356 | 41 | 616 | 49 | 3907 | 528.4 | 464.6 | 206 | 761 | 195 | 1030.8 | 741 | 428.8 | 779 | 307 | 877.8 | 698 | 1827.4 | 295.8 | 503 | 4098 | 474.2 | 1385 | 560 | 50 | 1272 | 53 | 261.2 | 323.4 | 985 | 251 | 2512.8 | 352 | 1817.6 | 1473.8 | 655.6 | 490 | 391.4 | 973.2 | 3036.8 | 850.4 | 2752.8 | 642.4 | 959.4 | 590 | 99 | 60 | 282 | 1153.6 | 396 | 745.6 | 292 | 2150.4 | 2342.2 | 654.2 | 758.6 | 453 | 437 | 865 | 2416 | 2649 | 55 | 2049.2 | 823.6 | 54 | 331 | 294 | 346 | 521 | 609 | 1047 | 510 | 466.4 | 3333.6 | 3449 | 4272 | 788.6 | 538.4 | 1928 | 652 | 541.4 | 4118.2 | 1872.4 | 683 | 362 | 504.6 | 451 | 350 | 935.8 | 1354.8 | 719 | 399.8 | 823 | 4112.4 | 585 | 567 | 661 | 4040 | 2592.8 | 2208.4 | 583 | 55 | 615.6 | 931 | 665 | 508 | 680 | 811.8 | 732 | 1062 | 313 | 787.8 | 841 | 3043.8 | 586 | 442 | 4601.6 | 947
768 | 3786.2 | 1752.2 | 1082.2 | 1698 | 837.4 | 2639.2 | 909 | 2712 | 296 | 158.8 | 1890 | 1477.4 | 409.2 | 983 | 760 | 2549.8 | 3122.6 | 54 | 2948 | 627.6 | 327 | 2189.6 | 589.4 | 714 | 768 | 3106 | 1842.8 | 1138.4 | 748 | 462 | 652.8 | 2520 | 742 | 971.6 | 595.6 | 800.4 | 750.4 | 534 | 895 | 2938.8 | 943 | 3680 | 3430 | 235 | 146 | 548.4 | 943 | 171.4 | 359 | 654.2 | 854 | 240 | 3549 | 1107.2 | 447 | 1225 | 638.8 | 1523 | 465.6 | 3256.2 | 605 | 49 | 661 | 857.4 | 879 | 537 | 2489 | 711 | 297 | 60 | 51 | 866.8 | 123.4 | 44 | 1929 | 615 | 906.4 | 807 | 56 | 528 | 1444.4 | 464 | 41 | 884.8 | 49 | 3983 | 486 | 577 | 206 | 728.4 | 195 | 1471.4 | 741 | 412.4 | 817.4 | 327 | 948 | 612 | 839 | 297.8 | 491 | 729.8 | 455.8 | 1533 | 518 | 50 | 1060.6 | 53 | 303.6 | 470.2 | 961 | 251 | 4543.6 | 399.2 | 1804.6 | 1647.6 | 531.4 | 490 | 321 | 768.8 | 3459 | 612 | 1322 | 635 | 1390.8 | 595 | 103 | 60 | 347 | 1130 | 421.4 | 814 | 490.8 | 2152.4 | 4302 | 381 | 776.4 | 486 | 2476 | 955.8 | 2372 | 3079.8 | 55 | 2056.6 | 708 | 54 | 224.4 | 330.8 | 458 | 597.2 | 1923.8 | 1037 | 442.8 | 508 | 2883.8 | 3489 | 1921.6 | 610.2 | 529.2 | 2012 | 658 | 715 | 2469.6 | 730 | 691 | 338 | 558 | 596 | 350 | 995.2 | 1409 | 723 | 501 | 827 | 1036.6 | 597 | 587 | 1856.8 | 2928 | 4329.2 | 625 | 539 | 55 | 626 | 871 | 1063 | 616 | 761 | 823 | 548.8 | 832 | 339 | 847 | 610 | 3283.8 | 646 | 555 | 4651.2 | 957
802 | 2394 | 474.4 | 3473 | 1681.2 | 1661.2 | 817.8 | 966.6 | 2683 | 386 | 188 | 2574.2 | 2004.2 | 338 | 943 | 1184 | 1691 | 1779.6 | 54 | 2992 | 610.8 | 469 | 1836.2 | 734.6 | 734 | 1271.6 | 2858 | 1937.2 | 1101.8 | 1909.8 | 426 | 670 | 3659.2 | 1356.4 | 943.6 | 622 | 831 | 752 | 736 | 871.8 | 4474.2 | 969.2 | 3702 | 3422.4 | 235 | 45 | 647.4 | 966 | 36 | 439 | 761 | 1220.2 | 240 | 3417.4 | 788 | 479 | 2457.2 | 796 | 1876 | 529 | 2826 | 564.2 | 49 | 771.8 | 1145.6 | 716.4 | 537 | 2390 | 972.6 | 285 | 60 | 51 | 894.2 | 137 | 44 | 2041.8 | 779 | 3008 | 941 | 56 | 528 | 1369 | 437.6 | 41 | 993.4 | 72.6 | 918.2 | 486 | 569 | 1653 | 829.4 | 195 | 1412 | 682.6 | 535 | 927 | 307 | 888 | 655 | 887 | 353 | 475 | 590.4 | 340.2 | 2026.4 | 382 | 50 | 1051.8 | 53 | 190 | 554 | 812.2 | 37 | 901 | 347.6 | 1669.8 | 1656 | 662.4 | 392.4 | 394.2 | 716 | 3483 | 630 | 630.8 | 675.6 | 478 | 769.6 | 103 | 60 | 259.8 | 1115.6 | 365 | 777.2 | 959 | 1693 | 850 | 393.8 | 802 | 494 | 2473 | 723 | 2372 | 3416.6 | 55 | 953 | 691.6 | 54 | 164.8 | 382 | 270 | 1711.8 | 549 | 989 | 438 | 627.6 | 1150 | 3521.4 | 2022.8 | 549 | 563.8 | 1944 | 769 | 740 | 1336.6 | 711.6 | 647 | 338 | 634 | 732.6 | 1566.2 | 991.6 | 1397 | 1762.2 | 218 | 807.8 | 579 | 637 | 507 | 5965 | 2488.4 | 644 | 2515.6 | 573 | 55 | 586 | 872.4 | 359 | 672 | 789 | 802 | 364.2 | 864 | 419 | 819 | 586 | 3223 | 730 | 661 | 3410.2 | 934.2
813.4 | 2349 | 490 | 3471 | 1692.6 | 1236.6 | 3317.6 | 1005 | 2619 | 244 | 188 | 3161.4 | 2589.8 | 274 | 619 | 1596.4 | 423.4 | 477 | 54 | 2534.2 | 592.2 | 481 | 1919 | 770.6 | 644.2 | 2064.2 | 437 | 1786 | 1783.2 | 2740 | 714 | 777.2 | 2567.6 | 723 | 798 | 609.8 | 770 | 667.2 | 638 | 909 | 5429.2 | 997 | 3714 | 3601 | 235 | 45 | 761 | 950 | 36 | 459.6 | 842.4 | 1363 | 240 | 245 | 727 | 411.8 | 1210.2 | 896.2 | 1630.6 | 483 | 3145.2 | 586 | 49 | 817 | 377.6 | 713 | 537 | 2620.6 | 711 | 285 | 60 | 51 | 942.8 | 213.4 | 44 | 2100 | 703 | 2966.6 | 829.8 | 150.8 | 528 | 1506.4 | 389.6 | 41 | 1033 | 61 | 889 | 502 | 523.8 | 1614.8 | 999.8 | 134.6 | 1350 | 834 | 451.8 | 896 | 348.6 | 909 | 445.8 | 827.2 | 353 | 391 | 565 | 1052.2 | 1383 | 342 | 50 | 877 | 53 | 190 | 572.4 | 767 | 37 | 840.2 | 312 | 2880.6 | 1588 | 1031.2 | 428 | 399 | 800 | 3483 | 700.8 | 666.4 | 477.2 | 483 | 1069 | 111 | 60 | 253 | 1089.8 | 437 | 834 | 904 | 613.8 | 750 | 405 | 902 | 1747.6 | 2269 | 788.4 | 2372 | 2693.6 | 55 | 806.6 | 847.2 | 54 | 217.4 | 333 | 419 | 3108 | 677.4 | 1119.8 | 390 | 830 | 269 | 3540.8 | 1970.8 | 559 | 789.4 | 1935.4 | 1922.6 | 1303.8 | 1345 | 683.8 | 630 | 535.2 | 797 | 833 | 362 | 854 | 3354.8 | 600 | 218 | 763 | 548.4 | 797 | 570.8 | 6520.8 | 542 | 556 | 4976 | 777 | 55 | 582 | 890.4 | 463 | 668 | 849 | 598 | 394 | 996 | 459 | 930.2 | 2068 | 3239 | 824 | 669 | 2649.8 | 893.4
822 | 2437 | 1257.8 | 3515 | 1739 | 2997 | 3323 | 1010.6 | 2691 | 280 | 188 | 1822.4 | 2419 | 289 | 675.8 | 1199.2 | 576 | 421 | 130.4 | 535 | 479.8 | 521 | 1883 | 749.2 | 463.4 | 1982 | 312.8 | 1697.8 | 1288.6 | 2846 | 866 | 629 | 2492.8 | 747 | 818 | 587.4 | 758 | 736 | 614 | 777.4 | 4639 | 1252.2 | 3663 | 3659.2 | 235 | 45 | 636.6 | 826.4 | 36 | 411 | 824.2 | 1519.4 | 232 | 371.4 | 717.4 | 1526.8 | 1179.8 | 900.8 | 1712.2 | 587.8 | 2743.6 | 583 | 49 | 913.8 | 418.8 | 669.8 | 585 | 2850.2 | 654.2 | 285 | 60 | 51 | 840.8 | 208 | 44 | 2384 | 550 | 2974.6 | 793.8 | 214 | 583 | 1778 | 404 | 41 | 1105 | 85 | 877 | 526 | 456 | 1784 | 629 | 44 | 1237.4 | 610 | 423 | 1012 | 319 | 854 | 403 | 716.4 | 1174.6 | 359 | 1197.4 | 3457.8 | 1290 | 425 | 50 | 808 | 53 | 178 | 545 | 919 | 37 | 673 | 348.2 | 2762.6 | 1129.6 | 1239 | 3166 | 411 | 2219 | 1278.2 | 804 | 649 | 528.6 | 2077.6 | 1420.4 | 113 | 60 | 253 | 1260 | 473.8 | 916 | 2204.6 | 645.6 | 792 | 403 | 809.2 | 1374.8 | 2253 | 788.4 | 2264 | 1002.8 | 55 | 726.6 | 1009 | 54 | 279 | 357 | 579.4 | 3114.4 | 714 | 884.8 | 430 | 882 | 276.2 | 3459.4 | 1760 | 569 | 823 | 2081 | 892.6 | 2882.8 | 1364 | 586 | 622 | 585.8 | 813 | 749 | 330 | 1227.6 | 4392 | 1539 | 120.2 | 712.6 | 446 | 650.4 | 1849.8 | 3987.6 | 535 | 618.2 | 3624.2 | 735 | 55 | 504 | 917.8 | 648.6 | 734 | 785 | 636 | 421 | 1179.2 | 433 | 1010 | 3981 | 3168.8 | 816 | 748.2 | 3381.4 | 934
960 | 2913.8 | 2381 | 3713.8 | 1727 | 3021 | 3307 | 1061 | 2011.4 | 455 | 71.2 | 1743 | 2518 | 349 | 756.6 | 1101 | 408 | 425 | 245 | 571 | 734.4 | 642 | 1190.6 | 778 | 421.8 | 1958 | 164 | 1665 | 892 | 2818 | 854 | 545.6 | 2224 | 735 | 920 | 657 | 750.8 | 544 | 650 | 2030.4 | 4656 | 940 | 3549 | 672 | 124 | 45 | 534 | 720 | 36 | 483.6 | 843.4 | 1352.8 | 155.6 | 1728.2 | 687 | 166 | 1174 | 1196.4 | 1755 | 802 | 2751 | 567 | 49 | 780.6 | 502 | 656 | 537 | 1420.6 | 608 | 277 | 60 | 51 | 1008.6 | 307 | 44 | 2420 | 540.4 | 2994.6 | 790.6 | 214 | 537 | 1587.6 | 344.6 | 41 | 909.4 | 310 | 2660.4 | 526 | 284.2 | 337 | 765 | 44 | 1099.4 | 618 | 391 | 1043.6 | 222.2 | 750 | 531.6 | 578.6 | 762.8 | 387 | 505 | 3523.4 | 1130 | 508 | 149.2 | 817 | 117.8 | 1286.2 | 483 | 807 | 37 | 621.6 | 533 | 4857.8 | 902.2 | 1253 | 3060.8 | 315 | 2219 | 802 | 872 | 625 | 631 | 4457.4 | 644 | 121 | 106 | 108 | 1562.4 | 424 | 1285.4 | 1052 | 570 | 578 | 399.8 | 672.4 | 658.8 | 2307 | 755 | 1092 | 583.8 | 55 | 700.2 | 1067 | 54 | 472.6 | 357 | 674.8 | 2454.2 | 694.4 | 954.8 | 422 | 934.2 | 281 | 3377 | 1772 | 629 | 804.8 | 2069 | 1312.4 | 2906 | 1384 | 646 | 435 | 1852.6 | 727.8 | 814 | 310 | 2008 | 4425.8 | 3007.2 | 55 | 691 | 418 | 556.8 | 659 | 3879.4 | 535 | 731 | 3578 | 855 | 55 | 573 | 925 | 748.4 | 758 | 787 | 819.2 | 649 | 1035.4 | 511 | 1036 | 4001 | 1412.2 | 704.8 | 755.4 | 2972.2 | 1026
925 | 3392.8 | 2413 | 564.2 | 1820 | 3050.4 | 1448.6 | 1037 | 821 | 539.8 | 42 | 1871 | 2547 | 349 | 679 | 876.4 | 507.8 | 73.8 | 245 | 692 | 810.4 | 550 | 679.6 | 638.2 | 443.4 | 2121.6 | 156 | 1962.6 | 877.6 | 1738 | 806 | 598 | 2255.6 | 819 | 907.6 | 696.8 | 738 | 558 | 630 | 720 | 3688 | 1022.6 | 3472 | 747 | 50 | 45 | 463.2 | 688 | 36 | 663 | 934.8 | 1734.6 | 101 | 3753 | 680.4 | 238 | 1194.2 | 1185.8 | 1737 | 1659.6 | 2835.6 | 435 | 49 | 687 | 647.8 | 705 | 497 | 2013.8 | 622 | 301 | 60 | 116.4 | 1051.4 | 814 | 44 | 1804.8 | 431 | 1499.4 | 825 | 214 | 627.8 | 1514 | 439.8 | 41 | 620.2 | 282 | 3905 | 483.2 | 392.4 | 1564 | 895.8 | 44 | 942 | 708 | 352.6 | 1833.2 | 198 | 708 | 454 | 551.8 | 337.6 | 439 | 658 | 3641 | 1017 | 477 | 298 | 888 | 161 | 140 | 548 | 724 | 37 | 568 | 602.8 | 4644.8 | 1022.2 | 1109 | 2949 | 299 | 2019 | 687 | 892 | 370 | 656.6 | 529 | 644 | 133 | 175 | 127.6 | 858.4 | 416 | 3192.4 | 900.8 | 604.4 | 600 | 1976.6 | 6392.8 | 642 | 1162.8 | 944.8 | 1169 | 581 | 55 | 1263.8 | 1121 | 356.4 | 255.6 | 359 | 568 | 417.2 | 781 | 893.8 | 484.2 | 889 | 281 | 48 | 1760 | 641 | 831 | 2241.8 | 751 | 2824.6 | 1508.8 | 646 | 2893.8 | 626 | 955 | 791 | 422 | 2110 | 4526 | 3144.6 | 55 | 633 | 430 | 524 | 875.4 | 2366.2 | 560.6 | 707 | 1730.2 | 751 | 55 | 611.2 | 917 | 733 | 782 | 909.4 | 811.4 | 906.6 | 1034.6 | 659 | 1072 | 3995 | 6436.6 | 1410.6 | 737 | 2514.8 | 1010
938.6 | 2400.4 | 2526 | 587.8 | 1816.4 | 1382.8 | 1095.2 | 1033 | 864.2 | 655 | 42 | 1871 | 2617 | 431.2 | 1957.6 | 898 | 443 | 49 | 172.4 | 689 | 792.4 | 1069.4 | 490 | 641 | 428.2 | 2271 | 148 | 921 | 855.4 | 782 | 1204.8 | 595 | 2285.4 | 811 | 1975.6 | 856 | 796 | 504.2 | 634 | 742 | 2107 | 1103 | 3487 | 732.6 | 180.2 | 45 | 497 | 726 | 36 | 687 | 983.8 | 3385 | 145.4 | 9427.6 | 733 | 270 | 1017 | 1153 | 1653.2 | 1207.4 | 2844 | 504 | 49 | 627 | 701 | 765 | 557 | 1138 | 682 | 345 | 89.2 | 160 | 1140.2 | 2778 | 44 | 755 | 323.4 | 667.6 | 892.2 | 182.4 | 731 | 1550 | 5478.6 | 41 | 735 | 337.2 | 3886 | 468 | 760.6 | 465 | 859.6 | 44 | 2465.4 | 917.2 | 342 | 3253.6 | 214 | 745.8 | 504.4 | 540 | 375.8 | 415 | 3335 | 2904.6 | 867.2 | 596 | 298 | 834 | 161 | 349.6 | 537 | 768.8 | 37 | 568 | 586 | 4418 | 775.6 | 1132 | 756.2 | 299 | 1819 | 707 | 884 | 342 | 502.2 | 550 | 716.4 | 140.2 | 1769.8 | 106 | 896.8 | 459.2 | 3507.6 | 902 | 742 | 688 | 3153 | 820.6 | 626 | 360 | 1078.2 | 1207 | 624 | 55 | 2649.8 | 900 | 379 | 132 | 260.6 | 356.8 | 1418 | 2760.8 | 803 | 431 | 673 | 281 | 48 | 1760 | 641 | 599 | 1887 | 696.8 | 2956 | 1560 | 646 | 5920 | 689.4 | 844 | 791 | 435 | 2274 | 1984 | 3138 | 89.4 | 621 | 543.6 | 404 | 883 | 2439 | 589 | 795 | 481 | 599.4 | 55 | 677 | 837 | 795 | 682 | 958 | 687 | 788.2 | 921 | 1499.4 | 1022.4 | 2653 | 984 | 466 | 745 | 2582 | 2282.4
1249 | 2363 | 2550 | 672.6 | 1766.4 | 1001 | 837 | 1035 | 1000.6 | 765 | 42 | 901.8 | 2731.2 | 416.4 | 582 | 853.2 | 585.4 | 49 | 159 | 584.2 | 959.2 | 1212 | 412 | 628.6 | 374.2 | 1740.4 | 190.2 | 583 | 942 | 720 | 1092.2 | 652.6 | 2327 | 835 | 3767 | 940 | 815 | 461 | 625.6 | 722 | 1043.8 | 1024.2 | 3471 | 864.8 | 267 | 45 | 477 | 757.2 | 36 | 665.4 | 937 | 3331.2 | 287.6 | 3959 | 2704 | 318 | 1129 | 1105 | 1516 | 761 | 2832 | 850 | 152.2 | 1135 | 796 | 4150 | 494.6 | 3140 | 742 | 345 | 206 | 160 | 1229 | 2801 | 44 | 504 | 453.2 | 862.8 | 906 | 56 | 713.6 | 1522 | 593 | 41 | 4121 | 343 | 3815 | 468 | 988 | 301.2 | 1081.2 | 44 | 3582.8 | 612 | 358 | 3279 | 310.6 | 841 | 545.4 | 540 | 570 | 433 | 4248 | 529.4 | 1471 | 709.2 | 298 | 943 | 161 | 545.6 | 548.8 | 816.8 | 37 | 607.6 | 601 | 3298.4 | 757 | 1091 | 231 | 299 | 1888.6 | 494 | 876 | 474 | 1835.4 | 550 | 740.4 | 253 | 2833 | 146 | 822.4 | 435 | 3745.2 | 920 | 690 | 672 | 3213 | 839 | 682.4 | 737.4 | 797.4 | 1152.6 | 2447.8 | 55 | 533 | 640 | 379 | 371 | 231 | 214 | 1652.8 | 4041.2 | 973.8 | 486 | 673 | 302 | 48 | 1795 | 656 | 635 | 1075 | 588 | 2335.6 | 1765.6 | 648.4 | 6085.8 | 702 | 1106.2 | 1854.4 | 447 | 7574.4 | 702 | 3026 | 227 | 3306 | 586 | 324 | 848 | 2441.8 | 712 | 935 | 397 | 481 | 55 | 1563 | 809.8 | 622.6 | 598 | 986 | 772.6 | 1129.6 | 1095.6 | 599 | 1008.4 | 674 | 1014.8 | 1413.6 | 629 | 2594 | 4882.2
1404 | 2426 | 2554.8 | 757 | 1850.6 | 999 | 823 | 1884.6 | 752 | 551.2 | 42 | 716.6 | 2741.4 | 359 | 558 | 828.2 | 2298.8 | 49 | 159 | 674 | 1032.2 | 911.6 | 434 | 647.2 | 501 | 895.2 | 484.6 | 743 | 1039 | 972.4 | 858.6 | 666 | 2396 | 6688.4 | 3791.8 | 803.4 | 1496.4 | 1404.2 | 679 | 674 | 798.2 | 1055 | 1152.8 | 827.8 | 267 | 45 | 453 | 768 | 36 | 1901.8 | 773 | 3378.4 | 505.8 | 2622.8 | 2695 | 274 | 1274.2 | 1061 | 1504 | 737 | 2786.2 | 546 | 221 | 891 | 906 | 4216.8 | 597.4 | 3096 | 611.6 | 449 | 248 | 160 | 1269 | 2723 | 44 | 554.6 | 531 | 550 | 901.4 | 56 | 837 | 1502 | 533.6 | 41 | 4133 | 366.4 | 1932.6 | 554.4 | 930 | 347.4 | 937.4 | 44 | 3633 | 651 | 429.2 | 3202.6 | 329.4 | 833 | 520.8 | 492 | 745 | 329 | 4288 | 585.4 | 916 | 749 | 482.2 | 960 | 53 | 647 | 692.4 | 817 | 37 | 569.2 | 596 | 783.8 | 846 | 1079 | 291.8 | 323 | 2071 | 481.2 | 863.2 | 572.2 | 506 | 736 | 776.4 | 446 | 2775 | 127 | 1214 | 495 | 3144 | 924 | 642 | 652 | 3329 | 774.2 | 705 | 2307 | 1201.4 | 1071 | 3667.4 | 95.2 | 554.2 | 587.4 | 356.4 | 565 | 231 | 214 | 1545.4 | 4106.6 | 1003 | 639.2 | 653 | 295 | 48 | 1795 | 671 | 659 | 1091 | 716.8 | 2251 | 4421.8 | 736 | 6032.6 | 678 | 856 | 723 | 411 | 2428 | 702 | 2922.8 | 227 | 3334 | 602 | 344 | 771.6 | 1721.2 | 6151.8 | 1013 | 473.2 | 206.2 | 55 | 1216 | 1714.2 | 352 | 437 | 1046 | 985 | 1532.2 | 1348.8 | 611 | 2465.2 | 571.6 | 1088.8 | 1017.8 | 653 | 2819.6 | 7325.2
1314 | 2420 | 436 | 622 | 1814.6 | 870.2 | 844 | 1447.8 | 748 | 469.8 | 114 | 846.6 | 2874.4 | 347.6 | 590 | 939 | 2681.4 | 49 | 159 | 490 | 925 | 565.4 | 410 | 708 | 1672.8 | 709.6 | 259 | 791 | 1247.8 | 1006 | 782.2 | 619 | 2381.4 | 1060 | 3410.8 | 715.2 | 1906 | 2821 | 801.8 | 726 | 797 | 1098.6 | 619 | 845 | 93.4 | 45 | 509 | 768 | 36 | 591 | 741.4 | 3664 | 856.2 | 556 | 2693.8 | 308 | 1138.8 | 641 | 1496 | 689 | 2783 | 730 | 221 | 855 | 690.8 | 4227 | 785.4 | 3116 | 626 | 515 | 416 | 51 | 1445 | 2181.2 | 44 | 678.4 | 277.2 | 550 | 1057 | 56 | 813 | 1024.2 | 438 | 112.2 | 4189 | 332 | 792 | 239 | 1076 | 411.8 | 902 | 44 | 2618.2 | 631 | 570.8 | 3115.6 | 335 | 861 | 514 | 468 | 741.4 | 261 | 3916.2 | 332.4 | 933.6 | 799 | 308 | 1125.6 | 53 | 608.2 | 650 | 711.4 | 37 | 616.4 | 608 | 688 | 739.8 | 952 | 458 | 299 | 2313.4 | 476 | 784 | 503.8 | 542 | 601.6 | 786 | 422 | 2994 | 183 | 1574 | 471 | 3241.4 | 809.8 | 706 | 632.8 | 3515 | 671 | 565 | 2247 | 245 | 1099 | 3640.4 | 256 | 2197.6 | 485 | 138.8 | 304 | 231 | 417 | 1532.6 | 5477 | 1259 | 898.4 | 581 | 416 | 264 | 1836 | 626 | 647 | 1122.6 | 869.8 | 2299 | 4207.4 | 656.2 | 2748 | 600 | 652.4 | 2879.8 | 297 | 2312 | 6424.2 | 865 | 227 | 3234 | 452 | 484 | 666.8 | 670 | 572 | 998 | 561 | 253 | 154 | 571.6 | 3118.4 | 396.6 | 487.8 | 930.8 | 931 | 668 | 1368.2 | 611 | 1194 | 1802 | 1025.8 | 656 | 629.8 | 2837.6 | 2407.2
1311 | 2474.2 | 357 | 632 | 1807.8 | 731 | 1095.6 | 1055 | 1222.4 | 461 | 280.4 | 856 | 2910 | 575.8 | 682 | 938 | 2635 | 49 | 141.8 | 514 | 1081.4 | 1266.6 | 399.6 | 607 | 637.4 | 1989.2 | 271 | 847.8 | 1323.6 | 981.2 | 526.6 | 682 | 2230.6 | 1093 | 1131 | 677 | 2010.8 | 4418.2 | 2038.8 | 682 | 760.6 | 778.2 | 599 | 721.2 | 50 | 45 | 500 | 901 | 198 | 531 | 893.8 | 3838.6 | 1200.8 | 360.4 | 2713.8 | 296 | 1034 | 605 | 1456 | 706 | 2960.8 | 1030 | 221 | 903 | 564 | 4284.4 | 795 | 327 | 742 | 385 | 386.8 | 51 | 1556.6 | 382 | 44 | 620 | 5755.2 | 638.8 | 1079.8 | 56 | 354.2 | 1113 | 450 | 219 | 4189 | 272 | 892 | 239 | 1096 | 508.6 | 4432.8 | 44 | 1114 | 605 | 758 | 3088 | 471.2 | 806.6 | 594 | 553.6 | 748 | 305 | 1138 | 296.8 | 1112 | 796.2 | 308 | 1004 | 53 | 506.2 | 1916 | 656 | 37 | 575 | 580 | 708 | 769.2 | 819 | 552 | 299 | 2541.6 | 1377 | 780.8 | 6281.6 | 2872 | 618 | 895.8 | 410 | 1437.2 | 158.2 | 830 | 597.2 | 1315.2 | 736 | 690.4 | 576 | 3517 | 675 | 537 | 2325 | 246.6 | 899 | 9610.6 | 256 | 1834.8 | 519.4 | 54 | 416 | 243 | 413 | 1639 | 1916.4 | 3806 | 821 | 625.8 | 444 | 264 | 1629.8 | 614 | 599 | 1242 | 934.8 | 2335 | 4838.4 | 730.8 | 467 | 479.6 | 847 | 2965.6 | 297 | 2289 | 1922 | 756.6 | 227 | 3234 | 452 | 384 | 1937.4 | 712 | 722.6 | 1013 | 609 | 281 | 220 | 515 | 3120 | 403 | 727 | 728 | 2424 | 664 | 1353.4 | 607.8 | 1206 | 3779 | 1075 | 656 | 668.8 | 3261.8 | 2968.8
801.4 | 2514 | 506.2 | 658 | 1178.6 | 723 | 1083.6 | 1119 | 1503.8 | 448.2 | 416.2 | 953 | 4012.8 | 583.4 | 714 | 1016.8 | 2649 | 88.4 | 221 | 648 | 1192.8 | 789.6 | 396 | 105.6 | 623 | 554.8 | 149 | 848 | 1356 | 819.4 | 678 | 690 | 2258 | 1090 | 1104.2 | 677 | 2079 | 2852 | 852 | 799 | 871.2 | 897 | 627 | 641 | 50 | 45 | 566.6 | 1118 | 198 | 555.6 | 985 | 1985 | 494 | 340 | 1200.2 | 216 | 1074 | 525 | 1497.2 | 722 | 3148.8 | 546 | 117.8 | 1310.2 | 606.2 | 1121 | 775.8 | 523 | 848 | 399 | 270 | 51 | 1411 | 442 | 44 | 682 | 243 | 642 | 1019.4 | 56 | 336 | 1088.2 | 510 | 219 | 702 | 292 | 1044.4 | 239 | 1126 | 486 | 4430.8 | 44 | 1066 | 629.6 | 760 | 939 | 546 | 696 | 642 | 698.8 | 832.2 | 349 | 345 | 328 | 1156 | 951.8 | 308 | 1044 | 53 | 491.2 | 748 | 728 | 37 | 1664.2 | 42 | 708 | 852 | 881.2 | 440 | 327 | 2552 | 3763 | 750.8 | 475 | 2892 | 650 | 882 | 422 | 374 | 249 | 878 | 713 | 841 | 808 | 632 | 528 | 3353 | 762.2 | 572.2 | 2365.8 | 58 | 601.8 | 1701.2 | 484.6 | 2922.4 | 606 | 193 | 356 | 278 | 484.2 | 1651 | 454 | 3799.6 | 892.4 | 804.4 | 430 | 264 | 865 | 57 | 639 | 1314 | 962.8 | 2315 | 4344.8 | 685.6 | 451 | 1622 | 841.8 | 3076 | 293.8 | 2173.8 | 3865 | 689 | 89.4 | 721 | 662 | 418 | 3043 | 760 | 509 | 989 | 607.2 | 245 | 220 | 319 | 3084 | 539 | 775 | 776.6 | 4912 | 600 | 1258 | 653 | 1207.6 | 3758 | 1064.6 | 648.8 | 668.8 | 3682.4 | 2807.6
691 | 3655.8 | 699 | 802 | 902.8 | 691 | 1030 | 1071 | 659 | 421 | 497 | 1137.4 | 2882.2 | 585.8 | 750.4 | 638.6 | 1500 | 246 | 221 | 689 | 1310.4 | 387 | 496 | 180 | 611.2 | 478.8 | 297.8 | 874 | 1380 | 922 | 766.4 | 722 | 2298 | 1133 | 1180 | 818.6 | 2097 | 2790 | 742.2 | 771.6 | 792 | 889.8 | 3324.4 | 616.6 | 50 | 105.6 | 641 | 1118 | 198 | 468.8 | 921 | 1364.4 | 450 | 353 | 761 | 318.6 | 1198 | 465 | 1470 | 753 | 3000.2 | 640.8 | 276.6 | 1249 | 1487.4 | 1121 | 769 | 641 | 857.6 | 420 | 270 | 51 | 1411 | 430 | 44 | 848 | 313 | 566.4 | 974.2 | 56 | 336 | 1113 | 459 | 219 | 658 | 257.8 | 1139.8 | 239 | 2296 | 479 | 4424.4 | 44 | 931 | 724 | 532.2 | 1152.8 | 546 | 760 | 616.8 | 698 | 800 | 376 | 367.6 | 392 | 1209 | 1159.2 | 74.6 | 1126 | 53 | 496 | 671.2 | 736 | 37 | 6258.2 | 42 | 857.4 | 783.6 | 913.6 | 462 | 247.2 | 2564.6 | 3763 | 696 | 475 | 2914.6 | 690 | 895 | 419.4 | 374 | 148.6 | 1278 | 692.6 | 818.2 | 808 | 571.6 | 588 | 3307 | 688.6 | 625 | 2323 | 187.6 | 644 | 492.4 | 386 | 1447.8 | 697.2 | 193 | 356 | 278 | 568 | 603 | 442 | 2817 | 738 | 868.4 | 402.6 | 339 | 988.6 | 57 | 663 | 1286 | 843 | 2107 | 1593.6 | 711 | 447 | 385 | 693.8 | 1374.4 | 480.6 | 2119 | 4048.6 | 762.8 | 55 | 781 | 718 | 410.8 | 2946.6 | 752 | 516.2 | 1144.4 | 3147.8 | 281 | 220 | 319 | 2054.4 | 587 | 1126.6 | 923 | 3783 | 644 | 983.6 | 565 | 1056 | 3796.4 | 1093 | 524.2 | 628 | 6620.6 | 2845
867.6 | 2816.8 | 738.2 | 815.6 | 1005 | 636.6 | 1195.4 | 864.2 | 696.2 | 445 | 477.2 | 1233.6 | 2455.4 | 427 | 968.2 | 712.2 | 845.2 | 345.2 | 221 | 50 | 1412 | 351 | 590.4 | 180 | 616 | 530 | 300 | 874 | 1317.6 | 1010 | 422.4 | 722 | 2248 | 904 | 1111.6 | 871 | 2104.8 | 2935.6 | 799 | 910 | 756.8 | 898.2 | 3334 | 650.6 | 50 | 146 | 591 | 1110 | 198 | 436.4 | 1040.6 | 5466.8 | 1573.2 | 337 | 723 | 374 | 1224 | 472 | 742.8 | 760.2 | 2958 | 570 | 392 | 1185 | 2889 | 1103 | 682.4 | 1156 | 841.6 | 420 | 102 | 51 | 1383 | 290 | 44 | 952 | 253 | 552 | 803 | 56 | 336 | 1081 | 417 | 147.8 | 718 | 307.8 | 1063.8 | 35 | 1246 | 473 | 4849.2 | 74.2 | 819 | 845.6 | 485 | 1266.6 | 502 | 816 | 839 | 808.6 | 834 | 484 | 458 | 444 | 1239 | 1280 | 50 | 1280.6 | 53 | 612 | 739.4 | 794.4 | 298 | 583 | 42 | 696.2 | 661 | 1143 | 608 | 268.8 | 2589.8 | 3715 | 776 | 2087.2 | 944.6 | 623 | 736 | 283 | 238 | 364 | 1633 | 698 | 727 | 772 | 1313.6 | 624 | 3215.2 | 827 | 805 | 744.8 | 220 | 756 | 628.6 | 315.4 | 784 | 693.2 | 346 | 345 | 314 | 868 | 407 | 432.4 | 572 | 1036.8 | 636 | 327 | 259.4 | 1000 | 57 | 659 | 1084.8 | 589 | 2166.2 | 1506 | 755 | 451 | 587.2 | 1099.2 | 955 | 676.6 | 2099 | 4211 | 628.4 | 185.4 | 665 | 605.4 | 356 | 2720.6 | 672 | 605 | 1328 | 3462.2 | 313 | 121 | 391 | 634.4 | 604.2 | 1418.2 | 779.8 | 3794.4 | 45 | 1189.4 | 641 | 1046 | 2558.4 | 1221.4 | 540.6 | 528 | 4584 | 2923
974 | 845.2 | 664.4 | 3159.8 | 1128 | 731 | 7439.6 | 899.4 | 582 | 409 | 454 | 370 | 1739 | 274.2 | 1003 | 705 | 724 | 370 | 221 | 50 | 1543 | 306.6 | 533.2 | 180 | 532 | 640 | 284 | 819 | 1008 | 1200 | 181 | 722 | 2227.6 | 863 | 1010 | 911 | 1804 | 733.8 | 2047.2 | 853.2 | 721.4 | 822 | 3318 | 771.2 | 50 | 146 | 537 | 1037 | 100.8 | 517.2 | 7160.4 | 3165.2 | 462 | 337 | 734 | 521 | 1112.8 | 506.4 | 600 | 753 | 2919.4 | 688 | 392 | 1158.6 | 2881 | 1103.4 | 684 | 804.6 | 736 | 550 | 60 | 51 | 1326.6 | 1404.8 | 44 | 988 | 418.6 | 814 | 787 | 56 | 356 | 1373 | 453 | 41 | 810.6 | 381.6 | 945 | 35 | 1234 | 317 | 981 | 274.2 | 801 | 897 | 509 | 1328 | 424 | 996 | 962.4 | 751.4 | 781.4 | 484 | 835 | 432 | 1179 | 1208 | 50 | 1320.4 | 53 | 683 | 747.6 | 796 | 426.4 | 591.8 | 42 | 680.4 | 654.6 | 1012.8 | 524 | 249 | 2343.4 | 3054 | 716.6 | 3915 | 745 | 599.8 | 780 | 327 | 204 | 300 | 1074.4 | 745.8 | 746.2 | 748 | 622.8 | 656 | 4022.4 | 1046 | 805 | 445 | 220 | 808 | 658 | 1486.8 | 788 | 630.8 | 346 | 226 | 350.6 | 928 | 333.8 | 3487.6 | 607 | 2827 | 582 | 423.6 | 173 | 954.6 | 249 | 1589.6 | 959.6 | 617 | 2175 | 1470 | 915 | 433 | 627.2 | 1040 | 812 | 477 | 2095.6 | 2857 | 788.8 | 218 | 481 | 523.4 | 1590.4 | 1621.8 | 721.2 | 709 | 1810 | 3455.8 | 325.8 | 55 | 635.4 | 582.8 | 479 | 579.6 | 757 | 3622.4 | 157.8 | 908.6 | 659 | 962 | 555 | 1326.2 | 757 | 448 | 2597.4 | 2974
1094 | 773 | 640 | 3743 | 1192 | 703.8 | 2171.4 | 937 | 649.6 | 449 | 477 | 430 | 1914.2 | 297.6 | 1014.2 | 697.8 | 800 | 370 | 54 | 50 | 1582.6 | 5903.8 | 600 | 80.8 | 616 | 786.2 | 345.6 | 716 | 911.6 | 912.4 | 206.6 | 521.2 | 2158 | 669.6 | 1037.6 | 1931.4 | 1781.4 | 791.4 | 992 | 777 | 658 | 887 | 3294 | 838.2 | 50 | 146 | 557 | 1026.4 | 36 | 560.8 | 985.8 | 1019 | 462 | 328.6 | 754 | 554 | 1090 | 597 | 535.2 | 680.2 | 2685.8 | 701.8 | 392 | 1276.8 | 2791 | 927.4 | 684 | 576.6 | 706.8 | 550 | 60 | 51 | 1172.2 | 117 | 44 | 1130.2 | 625.4 | 620.2 | 739 | 56 | 348 | 1435.4 | 465 | 41 | 1117.6 | 574.6 | 1923 | 35 | 1255 | 253 | 870 | 3276.4 | 825 | 1157.6 | 500.2 | 1276 | 923.6 | 1066 | 1068 | 709.6 | 789 | 484 | 1125.4 | 447.6 | 1185.8 | 1140.6 | 50 | 1278 | 96.2 | 603 | 1208 | 780 | 672 | 588 | 42 | 763 | 677.2 | 946 | 496 | 137 | 1839.2 | 554.4 | 692 | 3772 | 962.8 | 619 | 935.4 | 279 | 204 | 300 | 1050.4 | 1688.6 | 640.6 | 1038.4 | 614 | 799.6 | 4658 | 1212.4 | 625 | 271.6 | 220 | 741 | 533 | 460 | 2236.4 | 633 | 616 | 226 | 338 | 899.4 | 396.4 | 4144.8 | 49 | 2838.4 | 644.2 | 49 | 173 | 1029 | 249 | 1221.8 | 984 | 621.8 | 2227 | 1349.4 | 1006.2 | 3001 | 728.8 | 862 | 782 | 501 | 2767.4 | 810.4 | 738 | 218 | 471.4 | 595 | 416 | 432 | 713 | 793.2 | 3746 | 3538.2 | 439 | 55 | 705.8 | 636 | 455 | 606 | 813 | 4087.2 | 259.6 | 753 | 625 | 943.8 | 1909 | 1304 | 793 | 487.4 | 2552 | 1735.8
1215.2 | 928.2 | 660 | 3835.6 | 1156 | 631 | 3642.8 | 905 | 700.2 | 411.2 | 563 | 546.2 | 1833.6 | 341 | 714 | 725 | 768.8 | 187.6 | 54 | 50 | 1408.6 | 388.2 | 1085.6 | 56 | 517.4 | 806.2 | 281.6 | 820 | 871.2 | 1114 | 280.2 | 467 | 2201.8 | 808 | 952 | 873 | 1939 | 763.2 | 960.4 | 805.4 | 702 | 887 | 639 | 846.2 | 235 | 45 | 1193.6 | 1399.2 | 36 | 526 | 1019 | 1125.4 | 378.2 | 394.4 | 1326 | 518 | 790.6 | 670 | 645 | 546.6 | 2628 | 718 | 208 | 1268 | 2844 | 887.2 | 720 | 1027.4 | 651 | 552.8 | 60 | 51 | 1061.8 | 245 | 44 | 1319.4 | 181 | 493 | 849 | 56 | 447 | 1449 | 584.6 | 41 | 1799.6 | 582.2 | 3180.6 | 53 | 789.2 | 403 | 862.2 | 3460 | 623 | 1389 | 542 | 1200 | 1358 | 977 | 1163.2 | 527.4 | 849 | 428.6 | 286.4 | 706.2 | 1258 | 999.2 | 50 | 1227.2 | 161 | 603.8 | 896 | 756 | 700 | 598 | 147 | 755 | 636 | 982 | 584 | 134 | 1386.6 | 552 | 640.8 | 3892 | 759.8 | 508.6 | 934.8 | 301 | 204 | 352 | 988 | 1124.4 | 1704.4 | 1162.6 | 694 | 898 | 4680 | 2678.4 | 602.6 | 286 | 90.4 | 846.6 | 476 | 530.4 | 1837.6 | 790.2 | 430 | 226 | 310 | 985 | 414 | 4175.6 | 49 | 2756.8 | 879.6 | 49 | 48 | 927.8 | 249 | 815 | 6575.4 | 572 | 2295 | 1190.4 | 1084.4 | 3621.4 | 770 | 923.4 | 834.2 | 537 | 846.6 | 649.2 | 618 | 218 | 2516.2 | 547 | 479 | 496.4 | 818 | 836 | 3723.4 | 1064.6 | 743.2 | 55 | 813 | 717.2 | 514 | 1712.8 | 735 | 4504.4 | 370 | 633 | 649 | 969 | 3981.4 | 1261.2 | 970 | 561 | 2634.8 | 807.6
1230.8 | 868 | 1062.2 | 3830.8 | 923 | 639 | 2296 | 913 | 745.8 | 380 | 476.8 | 527 | 1649 | 311 | 736.4 | 855 | 816.8 | 49 | 117 | 50 | 1384 | 380 | 1715.6 | 56 | 477.8 | 807 | 170 | 840 | 871.4 | 1051 | 331 | 643.6 | 2401 | 808 | 930.4 | 927 | 2012.8 | 594 | 868 | 771 | 720 | 891 | 690.2 | 978.4 | 235 | 45 | 3182 | 248 | 36 | 484.8 | 1062 | 927.8 | 464 | 538 | 1494 | 290 | 760.6 | 615.2 | 645 | 551 | 2637.6 | 804.8 | 49 | 948 | 54 | 895 | 734.6 | 1463 | 1543 | 548 | 60 | 51 | 1196.8 | 219 | 44 | 1761.2 | 301 | 462 | 974.2 | 56 | 381 | 1492.2 | 656 | 41 | 2203 | 238 | 3115 | 125 | 770 | 384 | 801 | 2347 | 543 | 545.8 | 510.8 | 1303.8 | 1378 | 3128 | 1029.4 | 406 | 821 | 397 | 246 | 1014.8 | 1210 | 960 | 50 | 1136.2 | 161 | 847 | 696 | 677 | 704 | 1714.4 | 147 | 880.6 | 684 | 1086.6 | 613.2 | 134 | 2185 | 516 | 493.2 | 2494 | 626 | 465.4 | 776 | 284.6 | 2862 | 331 | 842.6 | 741.2 | 747 | 1087 | 738 | 838 | 3121.2 | 4551 | 617 | 274 | 58 | 985 | 624 | 540.4 | 824 | 755 | 361.2 | 215 | 243.4 | 1089 | 583 | 5607.8 | 49 | 2387.8 | 666.8 | 49 | 48 | 640 | 249 | 670.4 | 1228 | 598 | 2391 | 1068 | 1069 | 3687 | 1510 | 929 | 886 | 523.8 | 979 | 420 | 1527.4 | 87.6 | 3082 | 587 | 505.6 | 3175.6 | 687.6 | 727.8 | 3465 | 584.6 | 933.8 | 55 | 847.6 | 1200.6 | 626.2 | 722 | 644.2 | 3494 | 370 | 716.2 | 661 | 969 | 4131 | 1312.6 | 970 | 685.8 | 2564 | 781
1148.2 | 761 | 1289.8 | 1335.8 | 900 | 735.2 | 2351.4 | 909 | 783.8 | 380 | 324 | 558.8 | 1665 | 192.4 | 691 | 819.6 | 684.6 | 49 | 159 | 50 | 1394.4 | 525.6 | 1702 | 56 | 492.2 | 856 | 109.2 | 816 | 829 | 1119 | 162.6 | 850.2 | 2405.8 | 816 | 981 | 865 | 2096 | 673.8 | 868 | 725.2 | 720 | 1333.6 | 689 | 970.6 | 235 | 45 | 3142 | 248 | 36 | 716.6 | 1324.4 | 660 | 476 | 514 | 1497.6 | 243 | 773 | 606 | 630 | 559 | 2600 | 686.4 | 49 | 764.8 | 54 | 823 | 585 | 1484 | 1554.8 | 524 | 60 | 72.8 | 2497.4 | 357 | 44 | 3306 | 349.2 | 547.8 | 1014 | 56 | 366 | 6082.4 | 608 | 41 | 1355 | 238 | 2764 | 125 | 689.2 | 907.6 | 682.2 | 632 | 497.8 | 385 | 606 | 1209.4 | 1478 | 3115 | 829 | 549.2 | 727.8 | 425 | 477.4 | 1026.8 | 1066.2 | 1004 | 50 | 1067.8 | 161 | 952.6 | 670.4 | 645 | 727.2 | 1858 | 147 | 1069.6 | 690 | 1232 | 573.6 | 134 | 2193 | 532 | 406 | 499.8 | 402 | 464 | 758.4 | 262.8 | 2862 | 286.2 | 697.4 | 550 | 644 | 987 | 786 | 814 | 2094 | 4467.8 | 557 | 317.2 | 58 | 582.6 | 579 | 404.6 | 693 | 821.2 | 348 | 201 | 331 | 1070.8 | 687.8 | 1307.2 | 49 | 747.2 | 629.6 | 49 | 48 | 611 | 133.8 | 572.6 | 1194 | 1444.4 | 2122.8 | 1063 | 934.6 | 3697 | 1476.4 | 1042.2 | 946 | 506 | 1043.4 | 497.6 | 3601.2 | 55 | 3940 | 527.6 | 674 | 5304 | 628.6 | 449 | 3425 | 728.2 | 541 | 55 | 987.6 | 340.8 | 773 | 674 | 1190.6 | 3494 | 257.2 | 837 | 503.4 | 961 | 4087 | 1069.4 | 1058 | 800.2 | 2593.6 | 6072
871 | 2841.8 | 457 | 49 | 767.8 | 965 | 2309 | 865 | 1003 | 1580.8 | 392 | 686 | 1763.6 | 157 | 536.8 | 859 | 722.2 | 49 | 159 | 50 | 1122 | 562 | 1742 | 133.2 | 525 | 865 | 151.6 | 828.2 | 877.6 | 1176 | 213 | 875 | 2381 | 848 | 834 | 1007 | 2152 | 872.6 | 749.6 | 876 | 685 | 1764.4 | 689 | 931 | 235 | 45 | 3102 | 210.2 | 118.4 | 502 | 1435 | 717.8 | 404 | 1825.2 | 5853.4 | 275 | 779 | 618.2 | 732 | 603.4 | 2512 | 735 | 49 | 1108 | 80.4 | 669 | 686 | 1157 | 1588 | 491 | 60 | 160 | 1496 | 474 | 44 | 3234.6 | 471.8 | 693.4 | 884.4 | 56 | 446 | 1193 | 599.6 | 41 | 1415 | 49 | 928 | 125 | 700 | 767.6 | 590 | 494 | 524 | 381 | 594 | 956.2 | 1503 | 3101 | 931 | 460 | 649.2 | 453 | 570 | 911.6 | 1316 | 1035.2 | 50 | 905.8 | 74.6 | 983.6 | 686 | 651 | 752 | 808 | 105 | 705 | 209.8 | 1181 | 495.6 | 174 | 2181 | 548 | 406 | 636.2 | 380.6 | 431 | 824 | 257 | 2862 | 268 | 633 | 567.4 | 639 | 895.4 | 794 | 797.2 | 2130.2 | 4335 | 487.4 | 1528 | 58 | 697 | 957.8 | 345.8 | 817 | 855.2 | 348 | 180 | 359 | 1149.4 | 721.6 | 574 | 49 | 739.8 | 628.8 | 49 | 48 | 1065.4 | 57 | 524.6 | 1180 | 905.4 | 1609 | 1127.8 | 615.8 | 57 | 1291.2 | 1191.8 | 1032 | 414 | 1024 | 550 | 3441 | 55 | 3535 | 510 | 794.4 | 4839.6 | 497 | 402.4 | 4460.2 | 1905.8 | 569 | 55 | 825 | 369 | 765 | 734 | 1745.2 | 3476 | 229 | 1079.4 | 449 | 2246.2 | 2599.4 | 1113 | 1080 | 773.8 | 2724 | 657.6
816 | 5064.4 | 415 | 49 | 766 | 980 | 2231.6 | 803 | 1247.4 | 563.2 | 400 | 714 | 1754.6 | 119 | 491 | 899 | 775.2 | 49 | 159 | 50 | 1010 | 610 | 1742.8 | 249 | 441 | 899.6 | 171 | 935 | 755.6 | 830.6 | 189 | 895 | 2360.6 | 800 | 766 | 1112.6 | 1695.6 | 963 | 682 | 924 | 597 | 975.2 | 2747.6 | 979 | 210.8 | 45 | 833.8 | 59 | 139 | 562 | 1320 | 707 | 488 | 3808.6 | 3127.2 | 1787 | 820.6 | 663 | 518 | 736.8 | 2505 | 1051.4 | 49 | 1105.6 | 186 | 594.4 | 677 | 699 | 1557.2 | 513 | 60 | 160 | 1646.8 | 450 | 44 | 3276.6 | 583 | 576.6 | 994 | 56 | 622.6 | 1213 | 487 | 41 | 953.6 | 49 | 3837.6 | 71 | 628 | 627.8 | 6648.6 | 482 | 564 | 1671 | 556.4 | 938 | 1495 | 3118 | 991 | 488 | 634 | 499 | 1050.2 | 884.6 | 1138.4 | 1036 | 77 | 882 | 53 | 868.4 | 607.8 | 613.4 | 641 | 696 | 42 | 703.8 | 372 | 1305.6 | 623.2 | 162 | 2165 | 480.8 | 406 | 869 | 379 | 431 | 787.6 | 283 | 2862 | 228 | 676.8 | 583 | 674 | 722 | 698 | 619 | 1197.2 | 1144 | 417 | 1477.2 | 58 | 783 | 1304.4 | 285 | 781 | 760.4 | 662.4 | 187 | 887.4 | 779 | 452 | 1909.2 | 131.8 | 651 | 868.8 | 49 | 48 | 1686.4 | 57 | 488 | 1128 | 457 | 1472.2 | 1134 | 488 | 57 | 1267.8 | 1223 | 1312 | 418 | 1920 | 582 | 3392.8 | 123.8 | 1115.6 | 494 | 804.6 | 4327 | 599.8 | 477 | 1393 | 839.6 | 734.6 | 55 | 2210 | 429 | 750.8 | 758 | 908 | 3603.4 | 45 | 903 | 459 | 1002.6 | 606 | 1505.8 | 1047.6 | 675.8 | 3443.2 | 626
824 | 812 | 444 | 49 | 742.2 | 1004 | 2049.2 | 686 | 1185 | 566 | 340 | 676 | 2260.6 | 177 | 479 | 966 | 1080.6 | 49 | 168.6 | 50 | 952 | 707 | 1810 | 249 | 441 | 1000 | 194.2 | 838 | 865 | 738 | 294 | 915 | 2219.6 | 812 | 888.4 | 1179.6 | 1172.4 | 915 | 598.2 | 976 | 2318.4 | 919.8 | 3277 | 1001.2 | 267 | 45 | 929 | 59 | 139 | 669.8 | 1273.6 | 759 | 431.6 | 5370.4 | 824.6 | 1764.8 | 907 | 645 | 474 | 783 | 2505 | 633.4 | 49 | 1162.8 | 186 | 600 | 541.4 | 567 | 1486 | 514 | 147.6 | 160 | 1458.4 | 448 | 44 | 3027 | 471 | 647 | 984.8 | 56 | 825 | 1355.4 | 372 | 41 | 978.8 | 49 | 5204 | 35 | 623 | 668 | 994.8 | 432.4 | 657 | 553 | 558.8 | 873.2 | 847.4 | 923.4 | 993 | 482 | 694 | 535 | 2863 | 869 | 1162.2 | 1068 | 185 | 786 | 161 | 794 | 599.4 | 639 | 475.8 | 600.4 | 42 | 2352 | 594 | 1308.2 | 681.6 | 205 | 1937 | 478 | 422 | 889.6 | 319 | 423.8 | 787.2 | 343 | 204 | 288 | 734 | 588.4 | 783.6 | 818 | 1006 | 721.4 | 710.8 | 1156 | 433 | 1401 | 58 | 875 | 475 | 325 | 836 | 778.8 | 706 | 206.4 | 2941 | 586.6 | 452 | 601.6 | 256 | 771.2 | 655 | 49 | 48 | 1748 | 57 | 512 | 971.2 | 521 | 1265 | 1237 | 518 | 57 | 1327 | 1231 | 2334.2 | 447 | 1636.6 | 526 | 3349 | 227 | 677 | 506.4 | 697.4 | 4353.2 | 727.4 | 575 | 955 | 635.2 | 746.6 | 55 | 74.2 | 253 | 719.6 | 714 | 904 | 3622.8 | 45 | 861 | 556 | 936 | 447.6 | 1261.8 | 897 | 548 | 771.2 | 699
829 | 693.8 | 488.8 | 49 | 1763.6 | 880.6 | 1975.4 | 830 | 966.6 | 638.4 | 333.6 | 1909.6 | 2614.6 | 244.4 | 549.4 | 930 | 1057.4 | 49 | 245 | 158 | 809.4 | 532.6 | 1765.2 | 298.6 | 557 | 968.8 | 299 | 868.2 | 905 | 779.6 | 278.4 | 762 | 2249.8 | 797 | 1065.8 | 1037.2 | 1216 | 835.8 | 659 | 856 | 4083.4 | 1131.2 | 3307.2 | 940 | 267 | 45 | 861 | 59 | 118.4 | 769 | 1179.2 | 2049.6 | 569 | 6412 | 896 | 396 | 1035.8 | 605 | 497 | 928.6 | 2568.4 | 536 | 49 | 1148 | 186 | 646 | 539 | 577.8 | 1522.4 | 1582.6 | 206 | 94.6 | 1446.4 | 468 | 44 | 2985 | 561.2 | 660 | 941 | 119.2 | 794 | 1675 | 372 | 41 | 1112 | 49 | 5246.6 | 35 | 459 | 733.6 | 706 | 586 | 655 | 627 | 566 | 763 | 397 | 875.8 | 871 | 470 | 710 | 599 | 2744.8 | 926.8 | 1191 | 1104 | 185 | 710 | 191 | 802 | 937.4 | 714.4 | 227 | 604 | 42 | 3374 | 594 | 1234 | 553.8 | 229 | 2050.4 | 550 | 488 | 849 | 380 | 503 | 824 | 395 | 2383 | 328 | 929 | 596.2 | 1016.8 | 771.6 | 689.6 | 691 | 1916.6 | 1076.8 | 461 | 1438 | 58 | 2070.8 | 477.4 | 436 | 2383 | 926 | 688 | 288 | 2924.8 | 2050.4 | 468 | 644 | 256 | 820 | 686 | 49 | 91.2 | 1783.8 | 57 | 476 | 1059 | 413 | 1321.4 | 1358 | 442.4 | 57 | 1337 | 1258.6 | 3162 | 825 | 1121.8 | 436.4 | 3305.8 | 227 | 619 | 396 | 529 | 4560 | 877.8 | 695.4 | 856.6 | 2263.8 | 890.6 | 55 | 33 | 269.4 | 606 | 598.2 | 1144.8 | 2023 | 154 | 813 | 908 | 990 | 423 | 1213 | 758.8 | 594 | 1898.4 | 607.8
810 | 684 | 572 | 49 | 623 | 646 | 1943 | 774 | 865 | 535 | 377.2 | 2282.2 | 1572.6 | 469 | 503 | 1763 | 1023.4 | 49 | 245 | 230 | 682 | 427 | 1794 | 373 | 582.6 | 2266.6 | 331 | 2065.6 | 899.6 | 822.8 | 330.8 | 694 | 2217 | 785 | 1157.6 | 836.6 | 1216 | 779 | 715.8 | 864 | 630.6 | 2292 | 3368.8 | 1371.2 | 136.8 | 244 | 784.6 | 59 | 36 | 1790.8 | 2423.2 | 955 | 481.6 | 5106.4 | 871.4 | 51 | 1318.2 | 946.8 | 547.4 | 901 | 2704 | 556 | 117.8 | 1030.4 | 186 | 654 | 551 | 798.8 | 630 | 420 | 206 | 51 | 1408 | 238.6 | 44 | 1321.8 | 784 | 832 | 873 | 214 | 262 | 1883 | 465.6 | 41 | 992 | 49 | 5292 | 455.2 | 481 | 2012.8 | 706 | 781.2 | 645.2 | 643 | 566 | 860 | 343 | 839 | 965.4 | 490 | 884 | 631 | 2529 | 1026 | 1151 | 1156 | 185 | 829.4 | 211 | 778 | 949 | 808.8 | 1331.8 | 622 | 244.8 | 3374 | 479.4 | 1420 | 465 | 229 | 1920 | 606 | 477.2 | 759.4 | 396.2 | 425.8 | 907 | 481.4 | 2286.2 | 320.8 | 919.4 | 1851 | 1034.6 | 783.6 | 1815.8 | 751 | 646 | 1084 | 445 | 1661 | 58 | 740 | 494 | 631.8 | 1929 | 1062 | 665.4 | 480 | 2887 | 2457.2 | 348 | 635 | 256 | 5567 | 826.2 | 49 | 264 | 1676 | 57 | 544 | 1049.4 | 382 | 1174 | 1345.2 | 460 | 57 | 1359.4 | 1018.8 | 3154 | 845 | 917.8 | 404 | 3308 | 227 | 571 | 396 | 602 | 3010.6 | 807 | 681 | 769 | 3534 | 645 | 55 | 33 | 335 | 574 | 543.2 | 834.4 | 987 | 154 | 824 | 1699 | 1078.8 | 431 | 1363.8 | 700 | 676 | 2210.8 | 603.8
809 | 700 | 505 | 49 | 623 | 654 | 1723 | 805 | 810.6 | 537 | 449 | 1966 | 1494.2 | 410.4 | 467 | 850.8 | 929.6 | 123.4 | 92.2 | 230 | 628.6 | 519 | 1798 | 180 | 473 | 935 | 613.6 | 742 | 886 | 1340 | 443 | 610 | 2381.8 | 857 | 1708.4 | 661.8 | 1224 | 742.6 | 623 | 1198.6 | 611 | 2152 | 1159.2 | 1714.4 | 50 | 291 | 686.8 | 59 | 36 | 3516.6 | 1159 | 760 | 396 | 3100.8 | 795.8 | 51 | 1162.2 | 1329.6 | 475.4 | 776 | 3991.2 | 528 | 267.8 | 952 | 80.4 | 730 | 575 | 813.6 | 666 | 394 | 206 | 51 | 1422.4 | 275 | 44 | 764.4 | 736 | 806.4 | 825 | 214 | 219.6 | 1746.2 | 432 | 41 | 2203.6 | 49 | 2953.2 | 411 | 793.8 | 4104.4 | 1727 | 802 | 546.4 | 520 | 617.4 | 1072 | 370.4 | 853 | 977 | 506 | 893 | 595.8 | 2601.4 | 870.8 | 827.8 | 1026.2 | 158 | 767 | 211 | 783 | 821.8 | 624 | 211 | 660.8 | 261 | 3396.4 | 88 | 1382.2 | 459.4 | 269 | 2040 | 800 | 377.2 | 597.8 | 535 | 442.6 | 881.6 | 476.6 | 2235.6 | 454.2 | 1010.4 | 603 | 841 | 887 | 619 | 671 | 611.6 | 1084 | 505 | 1911.2 | 58 | 783 | 512.6 | 699.2 | 891.8 | 1110 | 447.8 | 1714.2 | 300 | 2546 | 392.8 | 640 | 256 | 959.2 | 913 | 91 | 264 | 1533 | 57 | 708 | 1039 | 389 | 889 | 1444.6 | 435.2 | 57 | 1391 | 935 | 2294.2 | 1625.8 | 1000.8 | 485 | 3362.4 | 227 | 638 | 444 | 654 | 2656.2 | 759 | 515.4 | 689 | 3476.6 | 621.8 | 55 | 33 | 451.6 | 572.2 | 578.8 | 766 | 960.8 | 154 | 948 | 1735 | 1202 | 421 | 1265 | 700 | 661.4 | 2195 | 600.6
1351.2 | 581.8 | 567.6 | 49 | 623 | 666 | 1653.2 | 766 | 840.4 | 554.2 | 417.4 | 1941 | 1455 | 353 | 655.4 | 833 | 965.6 | 173 | 54 | 230 | 515.2 | 553.4 | 1774 | 180 | 472.2 | 956 | 618 | 710 | 912.2 | 1852.8 | 445.4 | 589 | 2411.2 | 845 | 1441 | 642.6 | 1098.8 | 711 | 545 | 1989 | 594.8 | 2121.4 | 1665.2 | 778.8 | 50 | 362 | 744.8 | 59 | 36 | 6390 | 986 | 749.2 | 444 | 2884.8 | 802 | 51 | 1083.6 | 531 | 569.8 | 812 | 2620 | 528 | 338 | 872 | 54 | 766 | 651 | 876.8 | 698 | 364 | 160.4 | 51 | 1512 | 259 | 44 | 717.6 | 663 | 864 | 1889.4 | 214 | 50 | 1658 | 372 | 41 | 850 | 49 | 2324 | 519 | 589 | 4083 | 693 | 723 | 508 | 551.8 | 703 | 1666.2 | 1605.4 | 905 | 991 | 617.8 | 825.4 | 654.2 | 2713.8 | 766 | 895 | 1119 | 50 | 835.6 | 211 | 856.6 | 1237 | 680 | 211 | 749 | 382.8 | 1734.6 | 57 | 1270.4 | 543 | 287 | 2181.6 | 853.8 | 458 | 1115.6 | 559 | 533.8 | 846 | 471.6 | 2248.8 | 420.4 | 1060 | 2488.6 | 961 | 893 | 46 | 671 | 558 | 1084 | 457 | 816.2 | 58 | 782 | 523 | 721 | 749.2 | 994 | 365.4 | 459 | 420 | 2510 | 394 | 1280.6 | 49 | 1124 | 870 | 154 | 339 | 1679.4 | 57 | 708 | 984.8 | 1566.8 | 961.8 | 1358 | 428 | 57 | 1154.8 | 1060 | 928.6 | 1370.4 | 999.6 | 529 | 3127.2 | 185.4 | 664 | 436 | 640.4 | 2552.6 | 978.6 | 431 | 657 | 3547 | 381 | 154 | 33 | 2656.8 | 587 | 245 | 782 | 1092.8 | 110.4 | 978 | 1819.8 | 1094 | 361 | 961.8 | 715.6 | 659 | 2569.2 | 521.6
1813.4 | 696 | 564 | 49 | 625.4 | 666 | 775 | 668 | 852 | 564 | 489 | 1945 | 1555 | 453.4 | 524.8 | 903.4 | 934 | 173 | 54 | 194 | 430.4 | 547 | 1815.2 | 80.8 | 445 | 856 | 787.8 | 870.4 | 874 | 1036.4 | 386 | 589 | 2363.6 | 919.4 | 1165 | 687 | 928 | 711 | 555 | 1817 | 492 | 2302 | 4120.4 | 778 | 50 | 387 | 722 | 59 | 36 | 4288.4 | 867.2 | 1031.4 | 1798 | 2346.6 | 789.4 | 51 | 1313.2 | 441 | 629 | 640 | 2684.6 | 528 | 383.2 | 1230.8 | 54 | 2111.8 | 715 | 929 | 703.6 | 291 | 270 | 51 | 1485.2 | 308 | 44 | 836 | 658.2 | 1315.4 | 744.6 | 214 | 50 | 1374 | 388 | 41 | 850 | 49 | 1867 | 519 | 601 | 4170.6 | 603 | 653.2 | 684.4 | 638.6 | 703 | 1991.4 | 554 | 977 | 1047 | 886 | 2067.4 | 750 | 986.2 | 645 | 902.2 | 2360.4 | 50 | 767.4 | 232.8 | 863.6 | 1150.4 | 744 | 205 | 747 | 445.8 | 599 | 57 | 1078 | 511 | 245 | 2056 | 907 | 442 | 3751 | 489.6 | 552.2 | 740 | 553.4 | 221 | 415 | 1066 | 2913.2 | 788.6 | 761 | 46 | 832.4 | 507.4 | 1196 | 465 | 794 | 220 | 702 | 423 | 539 | 1662.6 | 862 | 325.4 | 445.8 | 492 | 1296.2 | 394 | 4079 | 49 | 1080 | 848.4 | 154 | 389 | 1792 | 57 | 708 | 957 | 387.4 | 936.4 | 1002 | 514 | 57 | 802 | 1078.8 | 898 | 965 | 1083.6 | 589 | 3186.2 | 218 | 684 | 551.8 | 581.8 | 2571 | 955.2 | 565 | 681 | 1818.4 | 441 | 220 | 33 | 3078.4 | 696 | 245 | 863.4 | 1013 | 45 | 1162.2 | 1867 | 974 | 365 | 869 | 723 | 743.8 | 2927.4 | 451
1068 | 946 | 1111.8 | 49 | 633.2 | 596 | 767 | 662 | 790 | 562.8 | 523.2 | 1904.2 | 1730 | 432 | 430.6 | 841 | 923.2 | 173 | 54 | 50 | 451 | 478.2 | 1900 | 56 | 719.4 | 580.8 | 855 | 1079.4 | 852.8 | 929 | 424 | 457 | 2226 | 978 | 1212.6 | 790.8 | 880 | 623 | 618 | 1917 | 541.2 | 2103 | 3307 | 750 | 50 | 364 | 770 | 59 | 36 | 4569 | 748.8 | 1080.2 | 590.8 | 453 | 801 | 51 | 1524 | 46 | 689 | 616 | 3012 | 460 | 495.2 | 1113.8 | 142 | 896 | 751 | 781.8 | 598 | 236 | 270 | 51 | 1358.4 | 331.6 | 44 | 916 | 674.2 | 3361 | 1767.2 | 56 | 50 | 1041.6 | 474.6 | 41 | 870 | 49 | 868 | 477.4 | 589 | 4052.6 | 633 | 746.2 | 569.6 | 1941 | 643 | 1214.6 | 590 | 1013 | 1202.8 | 2250 | 859 | 790 | 487 | 509 | 837.4 | 1101.8 | 50 | 911 | 320 | 830 | 1044.6 | 781.6 | 317 | 713.4 | 607.6 | 674.6 | 57 | 1042 | 487 | 324.2 | 2007.2 | 1247 | 406 | 46 | 636.2 | 493 | 725 | 606 | 313 | 403 | 1045 | 2948.8 | 625.8 | 625 | 46 | 768.8 | 445 | 1050.4 | 485 | 790 | 220 | 702 | 490.6 | 1604 | 2179.4 | 875.2 | 320.6 | 174 | 426 | 434.2 | 871.4 | 4100.4 | 49 | 1028.4 | 801.6 | 154 | 216.2 | 1816.2 | 57 | 708 | 933 | 661.6 | 928.8 | 876.2 | 593.2 | 57 | 897.2 | 1093 | 890 | 965 | 1024 | 341 | 3157 | 218 | 676 | 585 | 551 | 2614.2 | 575 | 370.6 | 657 | 634 | 429 | 220 | 33 | 3310 | 576 | 245 | 795 | 965 | 45 | 1165 | 1845 | 881.2 | 377 | 513 | 751 | 757 | 1951.6 | 463
1129 | 1014 | 835 | 49 | 597.6 | 644 | 766 | 670 | 584.4 | 1745.2 | 504.2 | 1873 | 2948.8 | 416 | 443 | 894 | 817.4 | 167.2 | 54 | 50 | 689 | 1464.4 | 2759 | 56 | 519.8 | 657 | 799 | 966.6 | 797 | 559 | 730.4 | 389 | 2346 | 978 | 903 | 736 | 848.8 | 685 | 742 | 1941 | 418 | 2025 | 3233 | 782 | 50 | 372 | 694 | 59 | 165.6 | 4521 | 859.4 | 1049.8 | 454 | 416 | 789.6 | 51 | 1512 | 46 | 839 | 616 | 3004 | 388 | 298.4 | 1073 | 164 | 826.8 | 663 | 635 | 658 | 281.2 | 270 | 51 | 1180 | 334 | 44 | 1028.8 | 667 | 3379 | 761.6 | 56 | 50 | 1334.6 | 536 | 41 | 2885.2 | 162.4 | 968 | 293 | 505.8 | 2142 | 587 | 757 | 1630.4 | 789 | 535 | 1106 | 590 | 981 | 1123.8 | 2551 | 879 | 734.2 | 1769 | 953.6 | 6921 | 1031 | 50 | 1132.2 | 324.6 | 806 | 1119.4 | 764.4 | 269.8 | 703 | 569 | 779.6 | 57 | 1027 | 499 | 395 | 1708.4 | 1123.4 | 410 | 46 | 677 | 1862.2 | 727.2 | 582 | 326 | 403 | 1021 | 2973 | 581 | 701 | 46 | 731 | 466.6 | 3453.6 | 526.8 | 506 | 220 | 834 | 557.2 | 488.2 | 4242.4 | 1055 | 374 | 107 | 472 | 672 | 2637.8 | 4168.8 | 49 | 878 | 646 | 70 | 173 | 1809 | 57 | 646.4 | 915.4 | 543 | 1305 | 840 | 686.6 | 57 | 968 | 1073 | 842 | 1015 | 862.6 | 352.2 | 3169 | 218 | 624.8 | 525 | 535 | 2317.8 | 575 | 673.6 | 681 | 2605.8 | 445 | 220 | 63.4 | 3474 | 471 | 245 | 819.2 | 916.2 | 45 | 1005.8 | 1801 | 1040 | 325 | 574.6 | 715 | 703 | 1843.2 | 509.4
1118.4 | 1077.4 | 849.8 | 49 | 647 | 670 | 818 | 650.8 | 502 | 832.4 | 335 | 1717 | 1618.8 | 398.8 | 2744 | 1888 | 835 | 246 | 54 | 50 | 1123 | 355 | 650 | 56 | 713.4 | 494.8 | 587 | 1005 | 1083.4 | 610.2 | 921.6 | 542.8 | 2376 | 796 | 809 | 776 | 862 | 672.2 | 670.2 | 1956.6 | 398 | 2061 | 2586.4 | 711 | 161 | 382.6 | 714 | 96.8 | 198 | 4420 | 824.2 | 1078.2 | 518 | 384 | 823.4 | 51 | 1434 | 46 | 928.2 | 640.2 | 2983.2 | 448 | 275 | 1113 | 164 | 767.6 | 818.2 | 449.6 | 629.2 | 248 | 270 | 51 | 1012 | 411 | 44 | 1245 | 672.6 | 3418 | 1461.2 | 56 | 246 | 2111.2 | 572 | 41 | 4389.8 | 402 | 1004 | 482 | 548 | 1401.8 | 1986 | 775 | 1014 | 668.4 | 513 | 707 | 433.4 | 2010 | 1281.8 | 2496.4 | 923 | 635 | 3657.2 | 483 | 780.6 | 905.2 | 50 | 1050 | 438 | 667.2 | 1141 | 668 | 441 | 676.8 | 689 | 746.6 | 57 | 999.6 | 579.8 | 530 | 391 | 1117 | 382 | 46 | 677 | 493 | 813 | 562.6 | 326 | 349.8 | 945 | 2563.6 | 629 | 766 | 46 | 731 | 521 | 3929.4 | 493.6 | 539 | 220 | 1242 | 428.4 | 583.4 | 723 | 1101 | 410 | 111.8 | 460 | 767 | 2605 | 3513.4 | 49 | 869.8 | 558.8 | 49 | 48 | 1782.2 | 249 | 671 | 1061 | 627 | 754 | 1842 | 681.6 | 915 | 968 | 1045 | 890 | 987 | 837 | 426.4 | 3744.2 | 87.6 | 592 | 1504.4 | 497.4 | 1109.6 | 501.8 | 531 | 710.2 | 2608 | 534.2 | 121 | 185 | 1277.6 | 441 | 89.8 | 826 | 1033 | 45 | 807.8 | 1817 | 1002 | 3733.2 | 611 | 1242.8 | 801.8 | 1816 | 467.8
1234 | 1105 | 997 | 49 | 785.2 | 679.6 | 754 | 628.4 | 583.8 | 834 | 324.6 | 1784 | 1834.8 | 404.4 | 2740 | 692 | 956.6 | 246 | 54 | 50 | 770.6 | 525.2 | 648.4 | 56 | 846 | 477.2 | 532.6 | 1053 | 1195 | 709 | 2048.2 | 509 | 2388.6 | 720 | 699.8 | 809.6 | 824.4 | 661.2 | 538 | 1916.4 | 390 | 1981 | 490 | 798 | 235 | 684.8 | 722 | 248 | 198 | 2882.8 | 898.4 | 1021 | 615 | 376 | 605 | 83.8 | 1460.4 | 218 | 2192.6 | 670 | 2945.4 | 436 | 275 | 1020.2 | 142 | 870.8 | 930.2 | 407 | 437.4 | 257 | 102 | 51 | 1060 | 1102.6 | 44 | 1133 | 629.8 | 2994.6 | 950.6 | 56 | 371.6 | 2140.8 | 584 | 41 | 4339 | 548.4 | 1032.8 | 482 | 512 | 815 | 4078 | 2898.4 | 760 | 1866 | 513 | 763.2 | 403 | 906.4 | 1964.4 | 2135 | 1167 | 595 | 3645.2 | 533.2 | 1008.4 | 835 | 50 | 849 | 414 | 510.2 | 1063 | 708 | 549.8 | 626 | 709 | 757.2 | 57 | 1130 | 769 | 462.8 | 492.6 | 1137 | 541 | 46 | 598 | 513 | 785 | 384 | 257 | 721.6 | 993.4 | 3160 | 501 | 766 | 46 | 631 | 397 | 4003.8 | 521 | 539 | 58 | 1250 | 286.2 | 609 | 630 | 1029 | 442 | 159 | 423.2 | 759 | 2562.8 | 343 | 49 | 883 | 1330.2 | 49 | 48 | 1636.2 | 249 | 631 | 1203 | 691 | 694 | 1214 | 708 | 272.6 | 968 | 574.6 | 859 | 746.2 | 857 | 544.6 | 670 | 55 | 1891 | 1367 | 509 | 1084.4 | 472 | 618 | 640 | 2596 | 1171.6 | 55 | 185 | 589.4 | 423 | 51 | 885.2 | 1047.4 | 45 | 726 | 1811 | 918.4 | 3844 | 571 | 1962.2 | 924.6 | 1864 | 630
1174 | 843 | 913.6 | 49 | 872 | 767 | 824 | 615.6 | 522 | 925.4 | 327 | 1688 | 1862.8 | 338 | 2818.6 | 728 | 952 | 246 | 54 | 50 | 1125 | 612.4 | 521.6 | 56 | 1014 | 494 | 349 | 1077 | 1220.2 | 751.4 | 2751 | 688.4 | 2829.4 | 627 | 626 | 882 | 819 | 663.6 | 426 | 1058 | 426 | 2007.2 | 454 | 841.4 | 235 | 2139 | 698 | 403 | 198 | 2685.8 | 971.2 | 872.8 | 596.6 | 573.4 | 688.8 | 215 | 1188 | 218 | 832 | 688.2 | 2682.4 | 500 | 94.2 | 974 | 54 | 630 | 832 | 442 | 361 | 245 | 60 | 51 | 524 | 1905.4 | 44 | 1097 | 633.8 | 3530.8 | 601 | 56 | 410.2 | 1931.6 | 500.8 | 41 | 4347 | 501 | 1231 | 1661 | 663.2 | 816.4 | 4178 | 3365 | 884.4 | 539.6 | 561 | 746 | 353 | 1053 | 875 | 780.4 | 1163 | 523 | 3694.2 | 441.4 | 906.2 | 803 | 198.8 | 1042 | 418 | 544.8 | 1134 | 837 | 637 | 614 | 1827 | 773 | 57 | 1130 | 893 | 413 | 519.6 | 1053 | 621 | 46 | 700.4 | 1383.8 | 805.8 | 360.6 | 50 | 1103 | 1003.4 | 3115.6 | 470.4 | 771 | 46 | 628.2 | 364.4 | 2052.6 | 996.4 | 931.4 | 58 | 1282 | 259.2 | 609 | 1166.8 | 989 | 1081.6 | 119 | 700 | 773.2 | 304.2 | 445.6 | 49 | 979.2 | 2161.8 | 49 | 48 | 1239.6 | 249 | 1598.4 | 1205 | 557.4 | 818.4 | 796 | 840.8 | 57 | 713.6 | 671 | 767 | 719 | 853.4 | 503 | 651.4 | 55 | 628 | 1177 | 702.6 | 990.4 | 497.6 | 900 | 873.2 | 2671.2 | 590.2 | 55 | 246.8 | 485 | 3261.6 | 51 | 762 | 1102 | 45 | 796 | 1792.6 | 872 | 3994.4 | 625.8 | 1044 | 907 | 1876 | 622
3080 | 826 | 688.8 | 49 | 2030.4 | 853 | 972.2 | 502 | 482 | 867 | 443.8 | 1582 | 1793.8 | 338 | 2971 | 768.4 | 1015.4 | 206.6 | 54 | 50 | 1181.8 | 596 | 471 | 56 | 1010 | 482 | 337 | 1061 | 1317 | 1061.6 | 2367 | 853 | 3273.8 | 653.4 | 604 | 826 | 1039 | 2108.4 | 380 | 1034 | 481.2 | 1896 | 395.2 | 940.2 | 235 | 1116 | 755.6 | 403 | 153.8 | 2605.4 | 1000.8 | 868 | 592 | 432.2 | 1133 | 215 | 1064.4 | 183.6 | 1979.6 | 678.4 | 2594 | 633 | 49 | 938.8 | 54 | 671 | 739.4 | 490.6 | 435.4 | 259 | 60 | 51 | 584 | 415 | 44 | 1065 | 645 | 3606 | 729.6 | 56 | 487.2 | 1616 | 547.8 | 41 | 2279.2 | 499.2 | 1460.8 | 428 | 728 | 982 | 4088 | 3337.4 | 1101.6 | 478 | 573 | 722.8 | 328 | 1126 | 671.8 | 372.8 | 1149 | 469 | 2496 | 435.4 | 992.4 | 1976.4 | 298 | 1337 | 598 | 653.6 | 1138.2 | 908 | 677 | 630 | 629 | 624.2 | 181 | 1084.4 | 949 | 437 | 558 | 943 | 529 | 198.6 | 727 | 943.4 | 860.6 | 255 | 50 | 436.6 | 1177 | 3110 | 495.8 | 826 | 46 | 767 | 424 | 652.2 | 2930 | 1235.6 | 58 | 1278 | 350 | 470 | 3784.6 | 867.4 | 1851 | 126 | 700 | 891.4 | 257 | 506 | 49 | 973.4 | 808.2 | 49 | 48 | 642 | 249 | 360.8 | 1230 | 563 | 940 | 703 | 745 | 57 | 978 | 719.2 | 767 | 835 | 935 | 660.8 | 698.2 | 55 | 628 | 1255.4 | 864 | 1117.8 | 538 | 2261.4 | 1041 | 1170.4 | 499 | 55 | 257.6 | 559 | 1782.4 | 51 | 758 | 1033 | 45 | 858.8 | 1772 | 719.6 | 3964 | 707.2 | 1022.6 | 860.6 | 1880.8 | 608.4
3207.8 | 741 | 628 | 49 | 970.8 | 1013 | 981 | 658 | 624.6 | 780 | 528.2 | 1675 | 1791.8 | 326 | 2947 | 810 | 1225.4 | 253 | 54 | 50 | 1296.6 | 588.8 | 332.6 | 56 | 879.6 | 466 | 353 | 970 | 1203.8 | 697 | 2439 | 807.4 | 2673.8 | 551.2 | 536 | 830 | 965 | 563 | 447.2 | 974.2 | 579.2 | 2002.8 | 342.4 | 1003.6 | 198 | 1303 | 777 | 403 | 139 | 2756 | 917 | 810.2 | 592 | 419.2 | 706.4 | 215 | 1217 | 46 | 787.6 | 617.8 | 2601.2 | 711.6 | 49 | 946 | 54 | 1434.4 | 741.6 | 605.8 | 531.4 | 259 | 60 | 51 | 740.8 | 478 | 44 | 902.8 | 563 | 3431.4 | 906.8 | 56 | 559 | 2567.8 | 631 | 147.8 | 971.4 | 356 | 1495.2 | 432 | 640 | 962 | 2692 | 3130.6 | 798 | 419 | 573 | 715.4 | 409 | 1262 | 1320.6 | 318 | 878 | 485 | 577.2 | 496.4 | 1251 | 4755.8 | 476 | 1345.4 | 645 | 714 | 1114 | 824 | 79.8 | 608.2 | 816.6 | 526 | 212 | 1003.6 | 1025 | 413 | 519 | 934 | 461 | 345 | 742.8 | 499 | 768 | 1508.4 | 50 | 423 | 2355 | 1518.8 | 551.4 | 949.2 | 114.8 | 767 | 428 | 503.4 | 2882 | 321.2 | 58 | 1381 | 305 | 475.2 | 789 | 689.4 | 1882.4 | 113 | 748 | 946 | 235 | 2650.2 | 49 | 832 | 776.2 | 49 | 48 | 589 | 133.8 | 484 | 1230 | 543 | 971.2 | 682.2 | 777 | 57 | 1248.6 | 944.6 | 719 | 880 | 1002 | 601.2 | 767.2 | 55 | 620 | 2348.8 | 920 | 1025 | 506 | 1017.2 | 1086.2 | 840.2 | 634 | 55 | 136 | 702.2 | 556 | 51 | 1002.8 | 834 | 118.6 | 770 | 1731 | 696 | 3168.6 | 732 | 995 | 651.6 | 1900.4 | 685
3243.8 | 705 | 544 | 49 | 947.2 | 932.4 | 979.2 | 580 | 635.8 | 830.4 | 601 | 1317.2 | 1556 | 314 | 1467 | 846.8 | 2742.6 | 217 | 54 | 50 | 1541.6 | 403 | 315 | 56 | 741 | 520 | 728.8 | 1063.6 | 1059.6 | 767 | 1692.2 | 774 | 1534.6 | 554 | 536 | 2608.4 | 978.8 | 543 | 463.2 | 960 | 541.4 | 1802 | 420 | 2195.4 | 50 | 2419.4 | 799 | 251.8 | 139 | 2897.2 | 845.2 | 648.2 | 505 | 502 | 1198 | 215 | 941 | 46 | 550 | 584 | 1266.8 | 764 | 49 | 1002 | 54 | 4022 | 1172.8 | 686 | 573 | 259 | 60 | 51 | 852 | 574 | 44 | 868 | 570.8 | 3302 | 952 | 56 | 542.2 | 1452 | 647.8 | 219 | 839 | 352 | 1326.6 | 492 | 610.6 | 895.6 | 692.8 | 922.4 | 898 | 433 | 561 | 571.2 | 386 | 1330 | 1010.8 | 320.6 | 938 | 509 | 758 | 694.6 | 1227 | 2749.4 | 525.2 | 1463 | 861 | 612 | 1165.6 | 860 | 37 | 521 | 1019 | 526 | 364.8 | 887.8 | 945 | 275 | 4268.2 | 941 | 396 | 345 | 684 | 448 | 745.2 | 720 | 50 | 598 | 1166.6 | 577.6 | 657 | 1034.4 | 218 | 754 | 464 | 1011.6 | 3198 | 409 | 58 | 1429 | 1038.6 | 441.2 | 1934.6 | 733.2 | 2060 | 128.8 | 806 | 1056 | 311.6 | 4244 | 49 | 813 | 748.2 | 49 | 48 | 497.8 | 57 | 564 | 1229 | 730.2 | 915.4 | 754 | 792 | 57 | 906 | 878.2 | 838 | 734 | 1186.8 | 496.2 | 691.2 | 55 | 576 | 1229 | 864 | 1037 | 452 | 1103 | 1078 | 913 | 992.8 | 55 | 136 | 674.2 | 673 | 51 | 1716.8 | 715 | 229 | 798 | 1506 | 640 | 3698 | 920 | 877 | 562 | 1215 | 722
3258 | 7210.4 | 566 | 49 | 771.8 | 849 | 1025 | 518.8 | 690.6 | 703 | 576.2 | 514 | 1473 | 350 | 657 | 822 | 3267.4 | 49 | 54 | 50 | 1382.4 | 395 | 425.8 | 56 | 800.2 | 556 | 1153.4 | 1162.2 | 1163.4 | 1002 | 476 | 750.2 | 589.2 | 670 | 538.8 | 2989.2 | 1037 | 650.2 | 430 | 992 | 350 | 834.4 | 1494.8 | 1245 | 50 | 1269 | 1069.6 | 59 | 139 | 2792.2 | 680 | 650 | 405.6 | 544.4 | 1978.2 | 83.8 | 817 | 46 | 623 | 584 | 373.2 | 817.6 | 49 | 890 | 54 | 3986 | 2978.8 | 694 | 565 | 292.2 | 60 | 51 | 940 | 560.4 | 44 | 860 | 644 | 677.8 | 924.2 | 56 | 912.8 | 1460 | 670 | 219 | 656 | 403.8 | 7594 | 492 | 629 | 817.8 | 1833.4 | 399 | 794 | 433 | 597 | 739 | 321.2 | 1330 | 666 | 376 | 902 | 509 | 3632.4 | 829 | 1227 | 743 | 549.4 | 1324 | 873 | 508 | 1313.8 | 854 | 37 | 485 | 1097 | 514 | 403 | 976.6 | 923 | 158.2 | 2613.6 | 957 | 312 | 225.4 | 625.2 | 462.8 | 778 | 1113.2 | 50 | 663.2 | 1022.8 | 706 | 657 | 1084 | 218 | 702 | 500 | 1462.2 | 729 | 508 | 58 | 1450 | 3852 | 475 | 2505.4 | 768 | 2044 | 133 | 752 | 1096 | 340 | 4321.4 | 49 | 891.6 | 747.6 | 70 | 48 | 443 | 57 | 484 | 1245 | 920.2 | 888 | 817.2 | 592.4 | 57 | 730 | 781 | 852 | 610 | 1198 | 684.6 | 700 | 55 | 702.4 | 319 | 849.4 | 1440.8 | 418 | 1071 | 1094 | 738.4 | 891 | 208 | 33 | 591 | 609 | 51 | 6008.8 | 2130.2 | 229 | 948 | 633.2 | 616 | 161.8 | 785.6 | 835 | 558.4 | 703 | 699.8
1062 | 837 | 506 | 49 | 824.2 | 904 | 915 | 612 | 759 | 601.4 | 476.6 | 453 | 1450.8 | 451 | 702 | 885.6 | 3395.4 | 49 | 54 | 50 | 1201 | 375 | 384 | 94.6 | 769 | 523 | 528.4 | 1107 | 1117.4 | 1102 | 440 | 1336.2 | 591 | 774 | 706.2 | 2934 | 1066.6 | 866.2 | 534.2 | 988 | 383.6 | 1802.6 | 3084.2 | 1116.4 | 50 | 1274 | 795 | 59 | 77.2 | 2668.4 | 614 | 650 | 394 | 650.8 | 1994 | 51 | 6011.4 | 46 | 724.6 | 3238.6 | 379 | 955 | 117.8 | 876 | 54 | 3915.2 | 2953.6 | 734.2 | 553 | 398 | 60 | 160 | 864 | 540 | 44 | 840 | 788 | 655.6 | 677 | 56 | 786.4 | 1484 | 1921 | 219 | 1463.4 | 392 | 1198 | 544.8 | 498.4 | 671.2 | 746.6 | 2604.6 | 578 | 317 | 625 | 896.4 | 312 | 1204 | 722 | 1021 | 878 | 509 | 4124 | 1050.6 | 1211 | 606 | 1639.8 | 1196 | 795.8 | 508 | 1395 | 905 | 37 | 381 | 1067 | 466 | 279 | 2058.2 | 914 | 132 | 1022 | 909 | 372 | 46 | 614 | 623.8 | 738 | 346 | 50 | 571 | 1068 | 739 | 702.6 | 1087 | 218 | 553.2 | 625 | 621 | 784.6 | 508 | 58 | 1419 | 3585 | 530 | 933.8 | 932 | 1984.8 | 121.4 | 692 | 865 | 436 | 4392.4 | 256 | 1036.8 | 769 | 154 | 134.4 | 415.2 | 57 | 500 | 1261 | 696.8 | 993.6 | 831.2 | 504 | 57 | 766 | 721 | 854 | 454 | 1101.8 | 745 | 700 | 89.4 | 762.4 | 287 | 789 | 1263.2 | 598.6 | 1031 | 893 | 626 | 861 | 400 | 33 | 615 | 642.8 | 51 | 2779.6 | 899.2 | 294.4 | 1299.6 | 647 | 640 | 235 | 791.4 | 6116 | 499 | 582 | 716.6
1054.8 | 870 | 448 | 49 | 777.6 | 725.2 | 915 | 651.4 | 661 | 653 | 637 | 261 | 1517.8 | 491 | 703 | 747.2 | 4935.4 | 49 | 92.2 | 50 | 1039.8 | 299.8 | 420 | 249 | 769 | 621.4 | 560 | 1090 | 883 | 994 | 640 | 1014 | 586.6 | 1188.4 | 671 | 2970 | 1158 | 731 | 655 | 908 | 404 | 799.4 | 3054 | 823.4 | 50 | 1260.2 | 892.4 | 59 | 36 | 2565.4 | 539.6 | 786 | 394 | 710 | 1983.6 | 51 | 1121.4 | 46 | 1089.2 | 3903.6 | 358.8 | 859 | 221 | 685.6 | 2662.2 | 3160 | 2980 | 795 | 633 | 388 | 276 | 160 | 876 | 540 | 44 | 882 | 885.8 | 641.2 | 490.2 | 56 | 746 | 1584 | 1881 | 112.2 | 1175 | 300 | 1160 | 716 | 493 | 763.2 | 861 | 3156 | 392.4 | 283.4 | 670 | 909.4 | 309 | 1021.4 | 755.8 | 336 | 826.4 | 567 | 4183.2 | 956.2 | 960 | 681.4 | 590 | 1121.6 | 803.2 | 564 | 1381 | 922.6 | 185 | 381 | 1030.8 | 529.2 | 248 | 1000 | 914 | 136 | 1000.8 | 730.6 | 408.2 | 46 | 590 | 656.6 | 737.2 | 334 | 84 | 583 | 1076 | 739.2 | 751 | 1031.4 | 370.2 | 997 | 595 | 765 | 836.6 | 496 | 58 | 1176.6 | 4738.4 | 504 | 911.2 | 872 | 1500.4 | 337.2 | 692 | 769 | 471.2 | 2546.8 | 256 | 1288.8 | 929 | 154 | 339 | 480.4 | 57 | 514.4 | 1261 | 710 | 1114.2 | 652 | 480 | 57 | 730 | 486.8 | 1885.8 | 353.8 | 1035 | 744 | 654.4 | 227 | 722 | 275 | 1193.8 | 1197 | 623 | 811 | 839 | 609 | 933.8 | 1824.4 | 33 | 627 | 402.4 | 51 | 4339.8 | 902 | 338 | 2910 | 843 | 613.6 | 235 | 948.8 | 689 | 1551 | 468 | 871.6
1013 | 850 | 356 | 49 | 1005.6 | 659 | 806.2 | 1775.2 | 958 | 623.4 | 802 | 445 | 1544 | 446 | 747 | 660 | 5348 | 173 | 345.2 | 50 | 862 | 177 | 392.8 | 249 | 781 | 723 | 524 | 1114 | 864.2 | 1006 | 902.4 | 680 | 477 | 1602.8 | 568 | 2967.6 | 1058 | 749.4 | 715 | 844 | 657 | 742.4 | 3062 | 723 | 267 | 418 | 811.6 | 59 | 36 | 2525.4 | 1659.6 | 1150 | 394 | 688 | 1972 | 51 | 1077 | 46 | 1408 | 3906 | 509 | 938 | 221 | 790 | 529 | 476.8 | 3004 | 803 | 625 | 5302.6 | 304 | 160 | 976 | 384.8 | 44 | 952 | 1031 | 674.4 | 647.8 | 214 | 730 | 1454.8 | 594 | 41 | 789 | 279.6 | 1048 | 844 | 537 | 877.2 | 2814.2 | 3228 | 448 | 339.6 | 698 | 1087.8 | 449 | 965 | 768.6 | 390.6 | 697.8 | 519 | 4193.6 | 2165.8 | 926 | 823 | 474.8 | 946.6 | 805 | 608 | 1344 | 767.8 | 225 | 409.2 | 850.6 | 655.6 | 171.6 | 963.8 | 860 | 140 | 1025 | 703 | 454.2 | 46 | 596.4 | 662 | 729 | 343 | 220 | 466 | 1057.6 | 564 | 721 | 963 | 329 | 1023 | 572 | 817 | 645 | 556 | 220 | 846 | 3557 | 567.6 | 2883.2 | 925.2 | 691.8 | 434 | 690.4 | 751 | 400.4 | 1050 | 256 | 1391 | 933 | 154 | 389 | 552.4 | 57 | 611.6 | 1058 | 838.4 | 1048.6 | 854.2 | 492 | 57 | 742 | 378.4 | 579 | 316 | 1038.2 | 770 | 506.4 | 324.8 | 670 | 287 | 1586.6 | 1239 | 617 | 523 | 855 | 1077.4 | 761.8 | 356 | 33 | 561 | 376 | 51 | 1097 | 842 | 154 | 3126.2 | 1887.4 | 611 | 235 | 806.2 | 685 | 1569.6 | 541.6 | 1323.4
1006 | 933 | 324 | 49 | 996 | 659 | 918 | 464.8 | 874 | 697.8 | 822 | 702.6 | 1562 | 450 | 772 | 661.8 | 5286 | 173 | 412 | 86 | 886 | 137 | 368 | 428 | 801 | 1244.4 | 454.4 | 1130.8 | 761 | 815.8 | 1304.2 | 764 | 385.4 | 774 | 4700.4 | 2155.6 | 1110 | 760.2 | 669 | 768 | 657 | 658 | 2015.2 | 723 | 267 | 252.8 | 855.8 | 59 | 36 | 2655.8 | 520.6 | 1110.2 | 408.8 | 669 | 1956 | 51 | 1055 | 46 | 621 | 3906 | 619.4 | 1340.8 | 221 | 814 | 551 | 530 | 2943 | 803 | 581 | 403 | 514.8 | 116.4 | 1573.6 | 409.4 | 44 | 1038.4 | 1051 | 742 | 791.6 | 214 | 810 | 1268.6 | 654 | 41 | 853.8 | 271 | 984 | 905.6 | 599 | 1090.6 | 4407.4 | 3216 | 476 | 396 | 774 | 1199.4 | 424 | 843 | 765.2 | 547 | 652 | 454.4 | 1633.8 | 783.6 | 869 | 669 | 444 | 2298.8 | 2059 | 611.4 | 1322.8 | 567 | 205 | 384.4 | 725 | 466 | 57 | 769.2 | 883.4 | 161 | 1025 | 611 | 455 | 46 | 648 | 667.2 | 533.2 | 343 | 220 | 376 | 948 | 505 | 721 | 925.4 | 369.2 | 918.6 | 558 | 712.2 | 1117.8 | 1935 | 220 | 667 | 380 | 554.6 | 1346.8 | 853.4 | 579.8 | 414 | 630.4 | 913.8 | 260 | 4635 | 256 | 3449 | 752 | 91 | 389 | 597.6 | 57 | 575 | 1030 | 908 | 972 | 3110.8 | 564 | 57 | 814.8 | 332 | 562.8 | 344.8 | 869 | 702 | 704 | 390 | 733.4 | 275 | 717 | 1259.8 | 563 | 523 | 903 | 3403.2 | 771 | 404 | 33 | 460 | 392 | 51 | 1076 | 914.8 | 154 | 3315 | 887 | 696 | 198.4 | 757.4 | 741 | 622 | 820.4 | 1750.6
995.4 | 2589.2 | 388.6 | 49 | 992 | 671 | 909 | 452 | 866 | 1917.4 | 924 | 721 | 1682 | 624.6 | 756 | 1879.2 | 5193.6 | 173 | 335.6 | 230 | 1045 | 217 | 392.8 | 464 | 766.2 | 1818 | 441 | 998 | 1339.2 | 845 | 1449 | 740 | 541.6 | 811 | 729.8 | 785 | 1077.6 | 665.8 | 795 | 802.4 | 643.8 | 673.8 | 395 | 675 | 223.6 | 458.8 | 937 | 59 | 36 | 2741 | 501.4 | 1226 | 396.4 | 762.6 | 2171 | 51 | 1124.2 | 46 | 687 | 1249.2 | 632 | 1393 | 358 | 886 | 594.8 | 484.4 | 2865 | 660 | 533 | 1441.6 | 745.6 | 51 | 1938.8 | 435 | 44 | 1072 | 751 | 742 | 967.6 | 214 | 799 | 1239 | 741.4 | 41 | 877.8 | 291.6 | 1135.4 | 972.6 | 543 | 1306.6 | 4332 | 994.4 | 464 | 393.6 | 730 | 1056.2 | 474 | 851.8 | 804 | 1821.2 | 534 | 502 | 581 | 726 | 983.8 | 814.4 | 330.2 | 1051 | 887.6 | 713 | 2537 | 586.2 | 310.6 | 523 | 793 | 474 | 57 | 933 | 864 | 243 | 1018.2 | 1715.4 | 418.2 | 46 | 357 | 712 | 566.6 | 448.4 | 220 | 426 | 1041 | 538 | 921.8 | 1172 | 354 | 499 | 611 | 763 | 1562.6 | 521.4 | 220 | 643 | 329 | 733.2 | 704 | 779 | 575.6 | 465.8 | 652 | 815 | 455.4 | 4686 | 131.8 | 3390.2 | 635 | 49 | 389 | 619 | 57 | 623 | 924 | 770.6 | 1038 | 3669.8 | 508.8 | 57 | 850 | 356 | 449.8 | 325 | 841 | 682 | 720 | 390 | 771 | 375.6 | 747.4 | 1265 | 490 | 499 | 903 | 3813.2 | 791 | 545.2 | 33 | 432 | 500.6 | 51 | 1090 | 917 | 73.2 | 3384.8 | 975 | 778 | 52 | 770.2 | 741 | 651.4 | 878 | 1036
1109 | 2588.8 | 523 | 174.4 | 912 | 743 | 916.4 | 412 | 882 | 2663.8 | 938.8 | 637 | 1616 | 848 | 720 | 936 | 4121.4 | 123.4 | 221 | 230 | 1010.2 | 356.2 | 480 | 487.6 | 727 | 850.6 | 414 | 1090 | 1665.8 | 877 | 1409 | 724 | 618 | 857 | 767 | 797.4 | 993 | 710.2 | 775 | 764 | 519.8 | 762.6 | 365 | 631 | 50 | 621 | 948.6 | 59 | 36 | 2767 | 689 | 1190.8 | 394 | 840 | 2177.8 | 51 | 1201 | 46 | 856 | 736 | 485.4 | 1269 | 392 | 898 | 642 | 349.8 | 3060.2 | 574.4 | 536.2 | 379 | 919.4 | 51 | 1857 | 440 | 188.6 | 1072 | 662.4 | 766 | 964 | 214 | 728 | 953.8 | 801 | 41 | 784 | 367 | 938.4 | 868.8 | 519 | 1253.6 | 4244 | 363.8 | 111.8 | 544 | 670.4 | 826 | 377.2 | 779 | 4389.8 | 1821.2 | 617 | 502 | 585 | 634 | 984.4 | 834 | 316 | 1089.4 | 848 | 677 | 1427.2 | 575 | 437 | 561 | 627.4 | 132.4 | 57 | 990 | 808.8 | 269 | 1053 | 3485.2 | 439 | 46 | 309 | 2498 | 703 | 455 | 220 | 334 | 1094 | 452.8 | 608 | 1139.4 | 750.4 | 519 | 519 | 783 | 662.6 | 496 | 220 | 55 | 318 | 801.6 | 627.8 | 629 | 543 | 389.4 | 652 | 909.8 | 405 | 4509.4 | 49 | 3124.4 | 568 | 49 | 48 | 619 | 57 | 762.8 | 848 | 1445.4 | 180 | 3709.8 | 765.4 | 57 | 738 | 516 | 489 | 269 | 922.6 | 657.6 | 696 | 252.4 | 815 | 298 | 755 | 1186.6 | 430 | 477.6 | 905.4 | 3840.6 | 771 | 721 | 154.6 | 444 | 550.6 | 51 | 1135.8 | 983 | 186 | 3382 | 871 | 249.8 | 52 | 889 | 765 | 764 | 878 | 1082
1101 | 2617.6 | 714.2 | 183 | 830.6 | 1556.2 | 936.2 | 562 | 662 | 2690.6 | 585 | 683.8 | 1168.6 | 848 | 673.2 | 975 | 3281.8 | 49 | 208.6 | 230 | 1007 | 389 | 384 | 458.6 | 844.2 | 623 | 698 | 1031.4 | 1203 | 635.4 | 1457 | 774 | 594 | 879 | 697 | 684.4 | 987 | 759.4 | 672.6 | 852 | 458.6 | 818.2 | 405.6 | 646 | 50 | 589 | 887 | 59 | 198 | 3992.6 | 834 | 1063.6 | 374 | 856 | 2173.2 | 51 | 1211 | 46 | 804.4 | 808.8 | 557.4 | 853 | 392 | 848.4 | 568.4 | 3070.8 | 3063 | 466 | 529 | 379 | 681 | 51 | 1860.6 | 474 | 201 | 1070 | 650 | 734 | 1010 | 119.2 | 635 | 786 | 1052.8 | 41 | 808 | 331 | 1349 | 870 | 308 | 1088 | 2039 | 323.4 | 224 | 508.8 | 1039.6 | 770 | 526.8 | 740 | 4784.6 | 758.6 | 625 | 502 | 585 | 622 | 1006 | 1572.4 | 277.4 | 1273.4 | 736.8 | 714.6 | 1404 | 2478 | 549.8 | 581 | 511.8 | 247 | 209.8 | 931 | 1753 | 269 | 1086.4 | 3674 | 463.8 | 46 | 281.2 | 1527.8 | 813 | 484.6 | 84 | 366 | 1154 | 1132 | 560 | 1087 | 1166.8 | 1080.8 | 601 | 720.6 | 669 | 652 | 58 | 55 | 485.8 | 692.8 | 594 | 525.8 | 609 | 269 | 632 | 903 | 366.4 | 4492 | 49 | 3119 | 731.2 | 49 | 48 | 619 | 57 | 899.2 | 766.4 | 903.4 | 180 | 3667.6 | 924 | 57 | 766 | 202 | 525 | 291 | 933 | 746 | 728.2 | 120.2 | 815 | 254 | 1945.4 | 1213 | 512.4 | 456 | 915 | 3783.8 | 727.8 | 808.2 | 185 | 552 | 732 | 51 | 1033 | 950 | 186 | 1736.8 | 841 | 447 | 52 | 959.6 | 717 | 786.8 | 826 | 1070.4
1057 | 2581 | 689.6 | 219.8 | 784 | 1145.4 | 992 | 628 | 561.6 | 2859 | 581 | 765 | 1097.8 | 852 | 1941.8 | 873.2 | 3150.6 | 49 | 159 | 230 | 1019 | 497 | 390 | 472.2 | 2010.4 | 574 | 592 | 1050.6 | 1140.4 | 553.4 | 1467.4 | 782 | 415 | 952 | 586.6 | 758 | 1062 | 764.2 | 741 | 824 | 487 | 1028.6 | 466 | 677.8 | 50 | 777.8 | 2018.4 | 334.2 | 198 | 2730.2 | 896 | 1183 | 374 | 856.4 | 2239 | 51 | 1139 | 46 | 960 | 912.8 | 533 | 729 | 392 | 1256.4 | 518 | 3804.2 | 3075 | 417 | 494.6 | 391 | 602.4 | 51 | 1891.4 | 474 | 230 | 1211 | 670 | 782 | 1029.8 | 56 | 623 | 779.4 | 781 | 41 | 784 | 1218 | 1388 | 1010 | 315.4 | 1321.8 | 638 | 622.6 | 224 | 650.8 | 1512.2 | 554 | 612 | 768 | 4199 | 1732.2 | 589 | 383 | 593 | 550 | 988 | 1081.6 | 447 | 1185 | 620 | 825.8 | 1364 | 3212.4 | 777 | 497.8 | 560 | 247 | 248 | 851 | 653 | 305 | 1169.4 | 3729.2 | 503 | 46 | 292 | 612.8 | 910.2 | 661.6 | 142 | 406 | 1150 | 821.6 | 644.8 | 1094 | 429.4 | 908 | 563 | 759 | 645 | 667 | 58 | 55 | 520 | 518 | 630 | 647 | 641 | 273.4 | 612 | 891 | 218 | 836 | 49 | 1176 | 852 | 49 | 48 | 619 | 133.8 | 838 | 778 | 485 | 180 | 1565.8 | 859.6 | 57 | 715.2 | 205.2 | 561 | 331.4 | 981 | 714 | 895 | 55 | 723 | 338 | 755 | 1162.6 | 605.2 | 600 | 940.6 | 1925 | 663 | 741 | 185 | 565.8 | 799 | 51 | 967 | 974.4 | 186 | 1454.6 | 895 | 447 | 52 | 754 | 657 | 947.2 | 614.6 | 928.8
911.8 | 2596.8 | 623.8 | 295 | 845.8 | 798 | 992 | 692 | 822 | 1997.8 | 577 | 669 | 1097.4 | 910.4 | 512 | 890 | 3365 | 49 | 159 | 86 | 1019 | 524 | 850.6 | 570.6 | 926.4 | 690 | 501 | 961 | 1099 | 1287.8 | 1286 | 809.2 | 1526.2 | 832.2 | 405.4 | 835.6 | 1090 | 473.4 | 613 | 756 | 463 | 1037.4 | 1825.6 | 654.4 | 50 | 1601 | 871 | 403 | 198 | 2695.4 | 795.8 | 1266.6 | 236.6 | 658.8 | 2207 | 51 | 965.4 | 114.8 | 955 | 921.8 | 665 | 693 | 229.8 | 1353 | 506 | 3895.2 | 2950.4 | 442 | 443 | 337 | 542 | 51 | 1925 | 626 | 246 | 1380 | 631 | 714 | 985 | 56 | 663 | 703 | 566.8 | 41 | 846.4 | 864 | 1405.4 | 1065.6 | 534 | 1153 | 600.4 | 753 | 224 | 564 | 869 | 586.8 | 496 | 720 | 4147 | 387 | 555 | 419 | 598.4 | 574 | 948.8 | 492.4 | 364 | 1254.6 | 706.2 | 755.8 | 1270.4 | 3038.6 | 765 | 481.8 | 1051.6 | 247 | 248 | 837 | 655 | 267 | 1371 | 2505.6 | 503.8 | 46 | 332.4 | 641 | 884 | 537.2 | 165 | 445.6 | 1004 | 268.8 | 654.2 | 1184 | 543 | 917.6 | 558.2 | 748.4 | 645 | 691 | 58 | 55 | 404 | 549.2 | 673 | 679 | 669 | 691.4 | 664.8 | 913.8 | 227.6 | 841.2 | 49 | 1157 | 942 | 49 | 48 | 422.6 | 249 | 762 | 850 | 512.6 | 127.2 | 1020.8 | 850 | 57 | 590 | 259 | 777 | 491.2 | 947.8 | 642 | 977 | 55 | 631 | 318 | 615 | 1117 | 511.2 | 651.8 | 1030 | 760.2 | 718.2 | 576 | 185 | 712 | 821.4 | 51 | 955 | 932 | 157.8 | 1523.8 | 967 | 447 | 146.4 | 673.6 | 576 | 967 | 518.2 | 915
795 | 2496 | 699.4 | 377 | 868 | 862 | 941 | 677.6 | 727.6 | 688.8 | 549 | 749 | 1522 | 819 | 592.4 | 830 | 3313.4 | 246 | 159 | 50 | 779 | 682.4 | 796.8 | 684.4 | 782 | 777 | 517 | 971 | 1075 | 799.4 | 120 | 938 | 415 | 800 | 564.2 | 891 | 1210 | 445 | 641 | 763.2 | 396.6 | 1105.6 | 658 | 627 | 50 | 1513 | 1346.8 | 403 | 198 | 2839.6 | 998.2 | 1533 | 296.2 | 539 | 2215 | 51 | 1182.6 | 218 | 931 | 828 | 721.8 | 675 | 49 | 1518 | 508.4 | 4046 | 2832 | 542 | 6188 | 289 | 721.6 | 51 | 1494.2 | 568.2 | 254 | 1437.2 | 590.2 | 670 | 1012 | 56 | 623 | 701.4 | 520 | 41 | 896 | 529.8 | 1531.4 | 896 | 627 | 1124.4 | 702 | 393 | 326 | 642.4 | 1915.8 | 723.6 | 496 | 631 | 4126 | 383 | 614.6 | 447 | 612.2 | 488.4 | 948 | 622 | 364 | 1287 | 783 | 841.6 | 1423 | 2771 | 759 | 532.2 | 3131 | 426 | 57 | 791 | 947 | 287.6 | 1416 | 630 | 851 | 213.2 | 306.4 | 588.8 | 872 | 331 | 165 | 434.4 | 1075.2 | 214 | 657.8 | 1093 | 5507 | 946 | 605 | 930 | 697 | 631 | 58 | 55 | 331.2 | 518 | 679 | 757.2 | 717 | 1065.8 | 732 | 931 | 174 | 808 | 49 | 865 | 842 | 49 | 48 | 425 | 249 | 514 | 426 | 2217.4 | 48 | 792 | 745 | 57 | 632 | 559 | 686.4 | 440 | 644 | 654 | 889 | 55 | 643 | 450.6 | 555 | 1117 | 503.8 | 635.8 | 1022 | 3362.8 | 675 | 501.6 | 63.4 | 700 | 850.2 | 51 | 999 | 1052.8 | 45 | 633 | 1031 | 343.8 | 3777 | 6107.6 | 669.6 | 895.6 | 523 | 943.8
812.2 | 2492 | 669.4 | 299.4 | 844 | 870 | 814.6 | 688 | 606 | 651 | 1786.8 | 843 | 1144 | 771 | 648.2 | 790 | 1254.2 | 246 | 96 | 50 | 669 | 734 | 721 | 652.2 | 932 | 879 | 521 | 794 | 1144.8 | 467.4 | 120 | 973.2 | 578 | 739.4 | 661 | 941.8 | 1287 | 481 | 1792.8 | 834.8 | 452 | 1079 | 1004.6 | 544.8 | 50 | 1513 | 1872.2 | 403 | 100.8 | 2806 | 1279 | 1384.2 | 201 | 2603.8 | 1471 | 51 | 1261.4 | 218 | 895 | 792.6 | 738 | 1537.4 | 49 | 1522 | 518 | 1378 | 2490.4 | 482 | 419 | 291 | 819 | 51 | 1163 | 641 | 270 | 1269.8 | 630.6 | 789 | 980.4 | 56 | 1977.8 | 839 | 532 | 41 | 950 | 577.4 | 3384.8 | 742 | 1861.2 | 1244.4 | 1913.4 | 393 | 207 | 344 | 777 | 818 | 441.2 | 633 | 5094.4 | 351 | 733 | 479 | 2078.4 | 587.6 | 920 | 666.2 | 968.4 | 1419 | 783 | 723.6 | 1506.8 | 1184.6 | 759 | 513 | 3144 | 211.8 | 57 | 803.2 | 955.8 | 326 | 1376 | 435.2 | 1127 | 255 | 412.6 | 506 | 827 | 301.8 | 142 | 424 | 1182 | 302 | 737 | 1013 | 551 | 1005 | 559 | 1184.6 | 713.6 | 524.2 | 58 | 55 | 313.2 | 595 | 658.6 | 876.2 | 753 | 281 | 424 | 1362.8 | 222 | 1631 | 49 | 752.6 | 788.4 | 49 | 48 | 413.2 | 249 | 443 | 1415.6 | 2602 | 48 | 779 | 718.6 | 57 | 1033.8 | 794 | 656 | 452 | 684 | 580 | 857 | 55 | 1914 | 423 | 595.6 | 1130.4 | 499 | 483 | 1104.6 | 5367.2 | 612.6 | 1845.4 | 33 | 696 | 1106.6 | 128.6 | 974.2 | 1092 | 45 | 639 | 998.6 | 61 | 3830.6 | 719 | 657 | 933 | 583 | 972
1127.8 | 2553.6 | 125.8 | 317.8 | 871.4 | 680.2 | 823.2 | 735.6 | 551.2 | 571 | 676.2 | 875 | 934.6 | 759 | 682 | 791 | 588 | 494 | 54 | 50 | 625.2 | 630 | 733 | 513 | 635.2 | 922.2 | 634.6 | 759.2 | 1110.2 | 457 | 190.8 | 1013 | 760.8 | 638.2 | 725 | 1003.4 | 1106 | 1931.2 | 734 | 905 | 419.6 | 837 | 1258.6 | 618.2 | 50 | 1511 | 1131 | 203.4 | 36 | 2772 | 805 | 1218.4 | 193 | 4011 | 543.2 | 51 | 1143 | 114.8 | 777.4 | 51 | 658 | 1223.2 | 49 | 1471.6 | 518 | 673 | 750 | 406 | 323.4 | 1063.8 | 929 | 51 | 153 | 617 | 287.2 | 1010.4 | 633 | 224 | 912 | 56 | 575 | 723 | 532 | 41 | 982 | 124.6 | 4198 | 682 | 785 | 1130.8 | 714 | 144 | 207 | 344 | 716 | 815 | 304.2 | 620 | 3970 | 369 | 704.8 | 489.2 | 1046 | 657 | 923.2 | 746.6 | 1571.8 | 1371 | 765.8 | 722 | 1490.8 | 1726.4 | 623.8 | 461.2 | 42 | 207 | 150 | 1406.8 | 919 | 330.8 | 1136 | 373.6 | 491 | 255 | 393 | 462 | 759 | 269 | 50 | 406.8 | 1167.6 | 351 | 719.4 | 1043 | 580 | 705 | 515 | 1242.2 | 868 | 344.2 | 58 | 372.2 | 1550.4 | 571 | 605.6 | 823 | 789 | 245 | 436 | 557.4 | 186 | 4501 | 49 | 829 | 659 | 49 | 48 | 464.4 | 249 | 478 | 456 | 2544 | 48 | 53 | 659 | 57 | 1035 | 794 | 698.2 | 440 | 2014.2 | 185 | 885.8 | 55 | 807 | 311 | 568 | 1132.2 | 519 | 651 | 1320 | 6839.2 | 607 | 404 | 33 | 736 | 832.2 | 245 | 55 | 1072 | 45 | 1441.8 | 1031 | 61 | 3885.4 | 719.6 | 646 | 665.4 | 447 | 950
1218.4 | 2442 | 53 | 274.8 | 1140 | 2600 | 883.4 | 651 | 572.2 | 563 | 723 | 863 | 1073 | 730.2 | 822.4 | 641 | 588 | 530 | 54 | 50 | 874.2 | 631 | 711.6 | 2609 | 663.8 | 908 | 703 | 660 | 1154.6 | 527.8 | 269.6 | 992 | 1163 | 484.2 | 843.4 | 1033 | 1125.2 | 397 | 966.8 | 870.2 | 375.2 | 832 | 426 | 648 | 50 | 1524 | 1082 | 59 | 36 | 2783 | 749 | 1070.6 | 185 | 4027 | 524 | 51 | 931 | 46 | 703 | 51 | 437 | 717 | 49 | 1706 | 650 | 673 | 2142.6 | 416 | 385 | 1521 | 867.8 | 51 | 153 | 617 | 311.8 | 982 | 661 | 224 | 912 | 56 | 557.2 | 735.8 | 496 | 41 | 982 | 49 | 4142 | 686 | 695.2 | 1404.8 | 680 | 44 | 71 | 426 | 594 | 650.4 | 339 | 747 | 3920 | 294.6 | 725.2 | 430 | 866 | 826.4 | 760 | 383.2 | 1634.2 | 1263 | 937 | 708.4 | 1429 | 482 | 539 | 409.8 | 42 | 315 | 403 | 1220 | 919 | 431.2 | 945.4 | 1544.2 | 543.6 | 255 | 453 | 506 | 693.8 | 249 | 50 | 399 | 1170 | 513 | 749 | 1103 | 612.4 | 633 | 545 | 1231 | 908 | 311 | 58 | 413.2 | 386.8 | 425 | 620.6 | 1213.6 | 685 | 340.6 | 448 | 291.6 | 185.2 | 4341.8 | 49 | 881 | 693.2 | 49 | 48 | 522 | 57 | 6165.4 | 540 | 1393.2 | 48 | 53 | 771.2 | 57 | 980.8 | 489.6 | 755 | 462 | 878.4 | 185 | 567.6 | 55 | 871 | 351 | 628 | 1125 | 624.2 | 604 | 1370 | 3738.8 | 623 | 407 | 33 | 657.6 | 1850 | 245 | 55 | 1148 | 45 | 1010.4 | 1007 | 61 | 3951 | 1551 | 724 | 584.6 | 430.2 | 1002
1279 | 2546 | 53 | 306 | 973.6 | 4562 | 926 | 604.6 | 513.2 | 509 | 814 | 771 | 1052 | 717 | 963 | 707.8 | 124 | 127.8 | 54 | 50 | 879.4 | 647 | 532.4 | 2609 | 637.8 | 1006.4 | 1013 | 660 | 1316.6 | 742 | 342.4 | 897.6 | 1429.8 | 501.8 | 1189.6 | 1001 | 1205.2 | 521.8 | 942 | 757.8 | 316 | 828.6 | 1574.4 | 742 | 50 | 1269 | 961 | 59 | 36 | 2715 | 717.8 | 1141 | 185 | 4027 | 761 | 215 | 848 | 46 | 633 | 51 | 444.2 | 1026.6 | 49 | 1710 | 724 | 673 | 861.4 | 462 | 397 | 1521 | 654 | 51 | 74.6 | 617 | 238 | 883.6 | 644 | 224 | 873.2 | 56 | 595 | 851.2 | 508 | 41 | 1203.6 | 49 | 4085 | 855.6 | 849.8 | 1564.6 | 722.4 | 44 | 37 | 330.4 | 472 | 721.8 | 337 | 703.4 | 730 | 4848.6 | 733 | 375 | 670 | 955 | 769.2 | 295 | 1647 | 1283.8 | 1049 | 643.2 | 1379 | 470 | 932.6 | 509.6 | 42 | 304.6 | 403 | 1108.6 | 1313 | 402 | 1183 | 376 | 663.6 | 171.4 | 457.2 | 626 | 692 | 198 | 50 | 714.2 | 1179.4 | 1693 | 839 | 972 | 654 | 804.6 | 1991.4 | 1243 | 1083.2 | 363 | 58 | 524 | 325 | 342.4 | 2842 | 1619.8 | 685 | 400 | 448 | 261 | 322.2 | 4289 | 49 | 989 | 677 | 91 | 73 | 522 | 57 | 325 | 632 | 550 | 148.2 | 53 | 741 | 57 | 994.4 | 624 | 811 | 580 | 876 | 185 | 480 | 55 | 926 | 307.2 | 736 | 1125 | 674.2 | 884 | 2902.4 | 1083.6 | 583 | 471 | 33 | 668 | 818.4 | 245 | 125.4 | 1196.4 | 81.8 | 731.4 | 840.2 | 61 | 3920.8 | 734.4 | 753.2 | 53 | 402.4 | 1021
1313 | 2526 | 53 | 418 | 2094.8 | 728 | 905 | 637 | 450 | 400 | 754 | 638 | 1016 | 655 | 939.8 | 698 | 124 | 148.2 | 54 | 50 | 1207.4 | 560.6 | 466 | 2882.8 | 635.8 | 785 | 920.6 | 673 | 1415 | 850 | 342.4 | 783.4 | 579.2 | 400 | 2747 | 1029 | 1961.8 | 629 | 904 | 597 | 268 | 1399.4 | 412 | 806 | 50 | 313 | 774.2 | 59 | 36 | 2670 | 736 | 1167.4 | 171.2 | 2026.2 | 439.4 | 215 | 836 | 46 | 739.8 | 51 | 464.4 | 1057 | 49 | 1630 | 821.6 | 727.4 | 822.6 | 548 | 393 | 1521 | 678 | 51 | 55 | 617 | 300 | 839 | 642.4 | 189 | 831 | 56 | 550 | 848 | 412 | 41 | 1250 | 49 | 2287.4 | 664 | 833 | 1031 | 796 | 44 | 37 | 390 | 426 | 1933 | 323 | 970 | 694 | 332.4 | 733 | 247 | 713.4 | 942.4 | 750 | 375 | 1627 | 1154 | 1069 | 696 | 1505.8 | 460.8 | 1387.2 | 345 | 42 | 307.2 | 403 | 1311.2 | 1719 | 402 | 1169 | 362 | 691 | 155.8 | 538.4 | 636 | 692 | 184 | 50 | 513 | 923 | 445 | 907.4 | 928 | 795 | 879 | 2413 | 1195.2 | 1084 | 391 | 58 | 596 | 297 | 367.2 | 1427.4 | 925 | 769.8 | 523 | 462.4 | 261 | 450.2 | 3548.6 | 49 | 1412.2 | 738 | 154 | 173 | 656.4 | 57 | 1120.6 | 784 | 563 | 215 | 53 | 702 | 57 | 907 | 476 | 785.4 | 601 | 869 | 102.8 | 504 | 227 | 799 | 270 | 736 | 1088.4 | 661.8 | 896 | 3301 | 564.8 | 581 | 499.6 | 33 | 554.4 | 992.8 | 245 | 231 | 999 | 229 | 765.8 | 1743.4 | 61 | 3814.6 | 788 | 611 | 53 | 1546.6 | 1021
1240.6 | 2582.8 | 53 | 1769.6 | 2922 | 719 | 877 | 653 | 504.8 | 542 | 583.2 | 612 | 1434.6 | 598.4 | 743.8 | 737 | 124 | 173 | 54 | 50 | 1433 | 516.2 | 474 | 2835 | 659 | 810.6 | 762 | 660 | 1467 | 327 | 286 | 656 | 1655.6 | 392 | 2746.2 | 1056.6 | 1583.2 | 581 | 843.4 | 657 | 365.8 | 985.8 | 424 | 715.2 | 50 | 336 | 647.6 | 59 | 36 | 2674 | 696.8 | 1087.4 | 162 | 825.4 | 415 | 215 | 813 | 46 | 783 | 51 | 491.8 | 1077 | 49 | 1502 | 823.6 | 675.8 | 653 | 517 | 265.8 | 1581 | 630 | 51 | 55 | 690 | 44 | 845 | 752 | 49 | 948.6 | 56 | 535 | 822.4 | 447.2 | 41 | 1098.8 | 49 | 1085 | 500 | 869 | 911.8 | 796 | 44 | 37 | 390 | 412 | 2421.4 | 295 | 951 | 670 | 476.2 | 750 | 376.6 | 698.4 | 882.2 | 858 | 399 | 1577.4 | 1030.6 | 949 | 1824.2 | 1522.4 | 453 | 670 | 320 | 42 | 384 | 310 | 2563 | 1029 | 402 | 988 | 3391 | 647 | 229 | 624 | 652.6 | 870.4 | 188.8 | 50 | 513 | 952.4 | 412 | 1385.2 | 1158.4 | 745.8 | 879 | 2441 | 1267 | 1060 | 419 | 58 | 620.8 | 672.8 | 417 | 951 | 821.4 | 897 | 621 | 475 | 261 | 471 | 642 | 49 | 1382.8 | 674 | 154 | 389 | 690 | 57 | 659.8 | 950.4 | 781.8 | 215 | 53 | 799.8 | 57 | 945 | 946 | 731.2 | 595 | 792.8 | 48 | 628 | 227 | 869.4 | 508 | 644 | 955.2 | 713.8 | 887.2 | 3190.6 | 570.4 | 749.8 | 334 | 33 | 1680.6 | 944 | 51 | 231 | 989 | 294.4 | 742 | 871 | 61 | 3705 | 716 | 759.2 | 53 | 412 | 893
1098 | 2589 | 53 | 703 | 2841 | 672.6 | 802.4 | 657 | 379 | 440.4 | 534 | 612 | 1870 | 539.2 | 738.4 | 777 | 124 | 173 | 54 | 50 | 1414.2 | 559 | 481.2 | 2783 | 718.6 | 795.6 | 775.2 | 692 | 1353.2 | 233 | 356.8 | 719 | 454 | 412 | 2690.4 | 1208.4 | 1139 | 581 | 785.8 | 733 | 375.8 | 642.2 | 387.2 | 655 | 50 | 432 | 643 | 59 | 36 | 3197 | 715 | 1087.2 | 273 | 4314.4 | 393.6 | 215 | 972 | 46 | 699 | 51 | 4508 | 1100 | 119.2 | 1289.2 | 844.4 | 751.2 | 639 | 469 | 205 | 1589 | 626 | 51 | 55 | 846 | 44 | 1049 | 712 | 49 | 1036 | 87.6 | 627.2 | 829.6 | 558.2 | 41 | 1162 | 49 | 1013 | 560 | 881 | 828 | 850.4 | 44 | 37 | 474 | 382 | 2305 | 288 | 959 | 823.2 | 689.4 | 791.4 | 362 | 847 | 749.4 | 1050 | 439 | 846.2 | 971 | 931 | 1100.4 | 1297 | 495 | 1802.8 | 320 | 84 | 1617.6 | 133.4 | 1033 | 916 | 402 | 649.4 | 3403 | 635 | 229 | 557 | 667.8 | 878.4 | 196 | 118 | 505 | 926 | 698.2 | 1743 | 1199.8 | 775.2 | 2142 | 2451.8 | 1195.8 | 1092 | 498.6 | 58 | 568 | 1013.4 | 369 | 727 | 731.8 | 904.6 | 580 | 425.8 | 329.6 | 480.6 | 688 | 49 | 1332 | 630 | 154 | 389 | 714 | 57 | 398.8 | 903 | 764 | 215 | 53 | 731.6 | 57 | 345 | 1016.2 | 734 | 585 | 720.2 | 48 | 689.8 | 227 | 803 | 496 | 744 | 612.4 | 674 | 796 | 3188 | 1930.8 | 864.2 | 418 | 53.6 | 3394 | 831 | 51 | 231 | 935 | 338 | 752 | 809 | 61 | 3874.6 | 664.2 | 718 | 53 | 530.2 | 837
1106 | 94 | 53 | 700.4 | 2806.8 | 611.6 | 924.4 | 649 | 42 | 451 | 474 | 686 | 966.2 | 521.4 | 768.2 | 709 | 205.6 | 148.2 | 54 | 230 | 1224 | 491 | 462 | 1557.2 | 731.4 | 762.8 | 864.8 | 780.8 | 1144.2 | 233 | 120 | 715 | 514 | 662.4 | 2764 | 1112.2 | 1038.2 | 593 | 826.6 | 673 | 424.2 | 571 | 430 | 631.4 | 50 | 424 | 870 | 59 | 36 | 3042 | 855 | 1080 | 1273.2 | 4289.8 | 307 | 116.6 | 1334.4 | 46 | 623 | 51 | 467 | 1110 | 166 | 1240 | 571 | 701 | 618 | 452 | 213 | 1491 | 632 | 51 | 55 | 846 | 44 | 1125 | 680 | 49 | 1012 | 508 | 840 | 844 | 585 | 41 | 967.4 | 49 | 1003 | 804 | 1070 | 758 | 949.6 | 44 | 37 | 446 | 430 | 1475 | 236 | 931 | 921.2 | 775 | 761.2 | 165 | 819 | 782.6 | 1350.8 | 415 | 1658.8 | 1064 | 872 | 802 | 1205.4 | 588 | 610 | 290 | 147 | 3291.8 | 57 | 906.6 | 994 | 390.8 | 557.8 | 3403 | 801 | 82.6 | 425.2 | 756 | 882.8 | 193.6 | 220 | 598.4 | 831 | 631 | 1040 | 1215.8 | 822 | 1265.2 | 1249.2 | 1183.8 | 951 | 477 | 58 | 199 | 7382.8 | 404 | 542 | 628 | 868 | 580 | 402 | 164 | 208.6 | 747 | 49 | 1113 | 665 | 70 | 314 | 726 | 57 | 623 | 1003 | 1628.4 | 181.6 | 133.8 | 43 | 57 | 483.4 | 1143 | 862 | 525 | 572.4 | 48 | 931.8 | 227 | 808.6 | 560 | 2110.4 | 680.2 | 783.6 | 773 | 1995.8 | 1123 | 897 | 568 | 136 | 3569 | 783 | 51 | 231 | 911 | 338 | 767.6 | 769 | 61 | 3880.4 | 534.8 | 871.6 | 53 | 1915.2 | 790.6
948 | 52 | 53 | 810 | 1608.2 | 632 | 940 | 613 | 42 | 423 | 679 | 838.2 | 1071 | 515 | 766 | 693.2 | 296.8 | 49 | 373.8 | 230 | 826.6 | 459 | 446 | 669.2 | 726.2 | 834 | 784 | 922.4 | 984 | 171 | 120 | 609 | 509.2 | 738.6 | 813 | 956.6 | 1060.4 | 389 | 1019.6 | 527.4 | 440.8 | 621 | 358.4 | 685.2 | 50 | 374.6 | 858 | 59 | 97.8 | 3125.6 | 949.6 | 932.6 | 162 | 4211 | 319 | 51 | 1552 | 46 | 563 | 51 | 499 | 1109.6 | 166 | 900.6 | 551 | 639.6 | 561.2 | 600.4 | 205 | 1569 | 824 | 51 | 55 | 874.8 | 44 | 1125 | 740 | 49 | 805.6 | 540 | 2193.8 | 1023.2 | 579.6 | 41 | 999.6 | 49 | 963 | 780.6 | 1453 | 783.4 | 836 | 44 | 37 | 513.2 | 427.6 | 516 | 233 | 778 | 922 | 5348.8 | 750.8 | 141.2 | 793 | 754 | 1794 | 420.2 | 657.8 | 968 | 958.4 | 634 | 1106.6 | 568 | 626 | 384.8 | 147 | 3431 | 57 | 917.6 | 954 | 374 | 573 | 3451 | 645.8 | 115.6 | 360 | 709 | 806.6 | 210 | 220 | 682 | 803 | 611 | 814 | 1207 | 718.8 | 1304 | 515 | 879 | 835 | 487.4 | 58 | 55 | 245.6 | 1350.4 | 402 | 800 | 835.8 | 539 | 450.8 | 164 | 47 | 744 | 131.8 | 1138.6 | 690.8 | 49 | 264 | 724.4 | 57 | 544.2 | 939 | 1170.2 | 48 | 154 | 43 | 57 | 636.8 | 1189 | 882 | 592.2 | 592 | 48 | 1108.4 | 123.8 | 756.2 | 628 | 849.4 | 750.4 | 1035.6 | 576 | 1229 | 604 | 1069 | 578.8 | 136 | 3576 | 579 | 51 | 55 | 866.6 | 190.8 | 754.6 | 773 | 103.8 | 3734 | 680.8 | 895 | 53 | 2758 | 700
876 | 52 | 53 | 730 | 841 | 624.6 | 952 | 600.2 | 42 | 411.4 | 717.4 | 793 | 1141 | 567 | 752.2 | 715.2 | 226 | 49 | 412 | 230 | 737 | 447 | 342 | 523 | 737 | 750 | 760 | 713.4 | 984 | 246 | 487.8 | 859.8 | 604 | 843 | 809.8 | 1051.8 | 1158 | 373 | 958 | 525 | 554.4 | 574.4 | 2545.2 | 774 | 136.8 | 342 | 820.4 | 121 | 139 | 3144 | 926 | 687.6 | 162 | 3966.4 | 393 | 211 | 1262 | 46 | 563 | 118.8 | 1765.4 | 1064 | 166 | 1217.4 | 54 | 470 | 769 | 813 | 237 | 1649 | 707.6 | 51 | 55 | 894 | 44 | 1015 | 608 | 49 | 612.8 | 668 | 3087.4 | 1006.4 | 524.4 | 41 | 238 | 49 | 967 | 767 | 54 | 1135 | 776 | 44 | 37 | 582.8 | 374 | 594.8 | 375.2 | 655 | 952 | 677.6 | 52 | 46 | 672.8 | 705.2 | 180 | 425.6 | 648.4 | 1046.4 | 813 | 712.2 | 52 | 636.8 | 37 | 536 | 147 | 3646 | 57 | 952 | 851.8 | 374 | 465 | 482 | 533.6 | 162 | 1911.4 | 689 | 764 | 187 | 381 | 730 | 804 | 397 | 926 | 941.8 | 650 | 1388 | 695 | 692.6 | 772.6 | 520.2 | 58 | 55 | 320.6 | 1034.2 | 499.8 | 611.2 | 1867.4 | 368.6 | 450 | 120 | 47 | 833 | 256 | 1126.8 | 694 | 49 | 134.4 | 807.8 | 57 | 1247.6 | 716.6 | 503.2 | 48 | 154 | 146.8 | 57 | 548 | 1147 | 906 | 579 | 764.4 | 48 | 876 | 55 | 725 | 577 | 791 | 1782.2 | 1416.2 | 576 | 1090.2 | 616 | 919.8 | 578 | 136 | 2428 | 630.6 | 51 | 55 | 800 | 45 | 969 | 879 | 275 | 1152 | 720 | 841 | 53 | 2820.4 | 614
605 | 52 | 132.6 | 690 | 853 | 491 | 971 | 441 | 262 | 457.6 | 694.2 | 744 | 1155 | 535 | 2097.2 | 730 | 276.4 | 49 | 412 | 230 | 804.2 | 379 | 434 | 626.2 | 639.4 | 752 | 752 | 1768.6 | 984 | 296 | 274.8 | 512 | 585.2 | 775 | 830.2 | 1057.4 | 1118 | 426.6 | 950 | 562.6 | 586.6 | 666.2 | 3335 | 2503.8 | 304 | 339.8 | 794.4 | 214 | 139 | 2858.2 | 930.8 | 971.8 | 166.8 | 545.6 | 393 | 209 | 1092.8 | 46 | 672 | 164 | 630 | 1012 | 229.8 | 1345 | 54 | 558 | 807 | 671 | 233 | 1621 | 600 | 51 | 55 | 754 | 44 | 1098 | 799.2 | 49 | 485.6 | 768 | 1227.6 | 828 | 1743 | 41 | 238 | 124.6 | 922 | 696.2 | 142 | 1314.8 | 1515.6 | 44 | 224 | 720.2 | 250 | 2464.6 | 450 | 715 | 3454 | 604.8 | 52 | 46 | 566.8 | 850 | 180 | 443.4 | 636 | 1057 | 959.4 | 779 | 52 | 736.4 | 122.6 | 616 | 63 | 5476.2 | 57 | 802 | 823 | 364.4 | 417 | 2419.4 | 492.8 | 162 | 514 | 629 | 617.6 | 185.6 | 381 | 682 | 824 | 330 | 861.2 | 739.2 | 694 | 1348 | 542 | 778.2 | 895 | 461.2 | 58 | 55 | 414 | 615.6 | 551 | 614 | 631.4 | 377 | 487.6 | 54 | 47 | 885.8 | 256 | 960 | 569 | 49 | 48 | 741 | 57 | 971.8 | 1140 | 476.6 | 48 | 133.8 | 216 | 57 | 524 | 924 | 922 | 645.2 | 760.2 | 48 | 854 | 55 | 797 | 525 | 795 | 3364 | 643 | 597.4 | 1100.4 | 588.4 | 727.4 | 346 | 74.2 | 670 | 527 | 51 | 55 | 827.8 | 45 | 891.8 | 935 | 275 | 537 | 800 | 625 | 53 | 2886 | 661.6
48 | 52 | 252 | 690 | 841 | 459 | 796 | 558 | 262 | 718.8 | 706.6 | 666 | 1176 | 567 | 913.4 | 682.2 | 290 | 49 | 221 | 122 | 753 | 471 | 422 | 627 | 653 | 780.2 | 579.2 | 548.4 | 995 | 296 | 48 | 51 | 565.2 | 749.8 | 643 | 966 | 1118 | 349 | 950 | 685 | 629 | 932.6 | 3355 | 3730.4 | 468.8 | 318 | 959 | 214 | 301 | 2664.4 | 947 | 1203 | 174 | 463 | 51 | 217 | 1017.2 | 46 | 757 | 164 | 678.8 | 1012 | 275 | 859.4 | 54 | 558 | 759 | 613.8 | 263 | 1621 | 596 | 51 | 133.4 | 683 | 306 | 1295 | 1232.4 | 49 | 644 | 661.6 | 5808 | 728 | 686.4 | 2333 | 238 | 238 | 961 | 610.6 | 164 | 1238 | 1209.4 | 104.4 | 224 | 831.4 | 269.6 | 4262 | 450 | 671 | 3875.4 | 1057.2 | 52 | 46 | 576 | 858 | 180 | 485.6 | 660 | 1058 | 1099.4 | 821 | 52 | 948 | 251 | 574 | 42 | 2602 | 57 | 626 | 915 | 362 | 616 | 3617 | 528 | 162 | 441.4 | 558.6 | 645 | 1343 | 326 | 690.6 | 1901.2 | 349 | 619 | 874.6 | 670 | 1342.6 | 446 | 831.8 | 903 | 430 | 58 | 55 | 482.4 | 526.4 | 551 | 49 | 617 | 384 | 362 | 433 | 47 | 819.6 | 256 | 809.4 | 495.4 | 49 | 48 | 721 | 57 | 501 | 1140 | 480.2 | 48 | 53 | 216 | 57 | 388 | 1007.2 | 898 | 677.4 | 937 | 48 | 874.6 | 55 | 554 | 509 | 583 | 2183.2 | 639 | 651 | 1245.6 | 551 | 605.8 | 798.8 | 33 | 649 | 498 | 51 | 55 | 783 | 45 | 810 | 935 | 378.2 | 585 | 880.4 | 649 | 421.8 | 2729.2 | 6153
48 | 52 | 252 | 698 | 821.2 | 451 | 805.2 | 604.2 | 262 | 664 | 425 | 799.6 | 2300.6 | 652.2 | 677 | 710 | 290 | 88.4 | 120.8 | 50 | 1666.2 | 515 | 527.2 | 579 | 551.4 | 819 | 478 | 438 | 997 | 166 | 48 | 51 | 505 | 654 | 627 | 1205.4 | 1177 | 379.4 | 938 | 1965.4 | 678 | 957.8 | 3347 | 3701 | 2049.6 | 314 | 1008 | 214 | 198 | 2969.4 | 869 | 1093 | 186.8 | 439 | 51 | 217.4 | 830 | 46 | 598 | 164 | 2043.6 | 1012 | 275 | 962 | 54 | 567.8 | 774.6 | 538 | 269 | 1631 | 582 | 138.2 | 153 | 683 | 238 | 1108.6 | 706 | 49 | 544 | 554 | 2461.4 | 519.6 | 621 | 2012.4 | 238 | 238 | 1081 | 529 | 164 | 1246 | 774.2 | 195 | 224 | 785.8 | 277 | 607.2 | 434 | 639 | 3761 | 651.4 | 52 | 46 | 710.6 | 982 | 128.2 | 594.2 | 534.2 | 1110 | 1089 | 865 | 52 | 928.6 | 251 | 532 | 42 | 2658 | 57 | 576 | 915 | 362 | 774.6 | 3586.4 | 564 | 46 | 441.4 | 507 | 711 | 183.6 | 374.4 | 547 | 762 | 405 | 618.6 | 991.8 | 742 | 1329 | 566 | 795 | 903 | 430 | 155.2 | 55 | 651 | 497.8 | 553.8 | 49 | 601 | 401.4 | 354 | 709 | 47 | 794.8 | 256 | 828 | 483.8 | 49 | 48 | 721 | 172.2 | 477 | 1080 | 836 | 48 | 53 | 216 | 57 | 389 | 968 | 860.2 | 532.8 | 1057 | 48 | 705 | 55 | 590 | 497 | 519 | 2116 | 651 | 589.4 | 1159 | 587 | 501.8 | 1232.6 | 33 | 709 | 525.6 | 51 | 55 | 889.4 | 45 | 681.4 | 1028.6 | 447 | 549.8 | 730.2 | 745 | 497 | 2635.4 | 710
48 | 52 | 252 | 49 | 769.6 | 427 | 741 | 637 | 262 | 646.6 | 363 | 976 | 838 | 556.8 | 693 | 784.4 | 360.8 | 246 | 117 | 50 | 630 | 479 | 574 | 1644.2 | 541 | 831 | 568.6 | 356 | 901.8 | 41 | 48 | 170.4 | 487.2 | 622 | 152.4 | 1386.6 | 1263 | 425 | 987 | 689 | 667.8 | 925 | 1250.4 | 3701 | 3096 | 45 | 1120 | 227.6 | 198 | 2744.4 | 869 | 1119.2 | 37 | 437 | 51 | 216 | 872.4 | 46 | 775.6 | 51 | 437 | 1038.2 | 275 | 1071.8 | 54 | 529.8 | 773 | 410.8 | 293 | 911.4 | 545.2 | 160 | 153 | 614 | 231.6 | 1120.2 | 730 | 49 | 535 | 1710 | 543 | 408 | 597 | 147.8 | 83.6 | 238 | 3142.8 | 623.2 | 142 | 1065.6 | 712 | 195 | 224 | 237 | 467 | 489.2 | 413.6 | 645 | 3701 | 435.2 | 52 | 46 | 805 | 1021.2 | 299 | 707 | 476 | 1482.4 | 1024.4 | 898.8 | 52 | 1053.4 | 251 | 640 | 42 | 2591.4 | 88 | 544.4 | 169 | 332 | 2010.8 | 3680 | 548 | 46 | 582 | 543 | 691 | 169 | 326 | 51 | 811.6 | 2507 | 533 | 1119 | 742 | 1306 | 436.4 | 795 | 903 | 53 | 220 | 55 | 628.2 | 644.8 | 494 | 49 | 596.2 | 392 | 374.4 | 701.8 | 47 | 760.4 | 49 | 854 | 523 | 49 | 48 | 885.8 | 660 | 340 | 990 | 1145.6 | 450.6 | 53 | 112.2 | 57 | 493 | 968 | 186 | 442 | 1034.8 | 157.6 | 793 | 55 | 685.2 | 497 | 591 | 1719.4 | 588.6 | 50 | 977.4 | 671 | 485 | 253 | 33 | 633 | 541.2 | 51 | 55 | 925 | 45 | 680.4 | 1095 | 275.8 | 451 | 696 | 745 | 165 | 2558 | 750.8
120.4 | 52 | 252 | 49 | 748 | 502.2 | 520.4 | 605 | 130 | 527.4 | 369.8 | 1018 | 919 | 613 | 622 | 1102.4 | 290 | 246 | 159 | 50 | 596 | 531 | 542 | 407 | 607 | 800.8 | 456 | 317.8 | 858 | 41 | 48 | 250 | 402 | 595 | 132 | 679.4 | 1305 | 478.6 | 862.6 | 773 | 637.8 | 929 | 590.4 | 2027.6 | 3096 | 45 | 1048 | 248 | 198 | 2901.4 | 829 | 1276.2 | 37 | 437 | 51 | 240 | 858.4 | 114.8 | 844 | 51 | 274 | 1155 | 184.6 | 905.8 | 142 | 539 | 713 | 378 | 335.4 | 424 | 587 | 160 | 133.4 | 554 | 255.6 | 1126 | 535.6 | 224 | 528.4 | 902 | 569 | 388.8 | 537 | 219 | 45 | 238 | 3697 | 650 | 54 | 954 | 2831.4 | 195 | 111.8 | 199.4 | 473.4 | 478 | 302 | 673.8 | 1325.2 | 641.6 | 52 | 46 | 1093.2 | 1142.8 | 299 | 768.6 | 557 | 1842.2 | 961 | 734 | 52 | 994 | 251 | 640 | 42 | 871 | 403 | 635 | 124.2 | 332 | 853 | 1853.8 | 452 | 46 | 726.6 | 567 | 591 | 313.8 | 280 | 51 | 760 | 3031.4 | 563.4 | 1063 | 722 | 916.2 | 541 | 851.4 | 903 | 53 | 220 | 55 | 3033.8 | 645 | 484.6 | 49 | 565 | 392 | 592 | 1786.8 | 47 | 662 | 49 | 768.4 | 563 | 49 | 48 | 927 | 721 | 310 | 982 | 392.6 | 649 | 53 | 43 | 57 | 457 | 929.6 | 186 | 456 | 1124 | 185 | 832.8 | 55 | 594 | 517 | 618 | 133 | 419.2 | 150.8 | 812 | 739 | 485 | 269.6 | 33 | 583.8 | 514.4 | 51 | 55 | 973 | 45 | 603.4 | 1187 | 233 | 444 | 866.6 | 669 | 165 | 2736.4 | 782
229 | 52 | 53 | 49 | 815.2 | 556 | 559 | 502.6 | 42 | 502 | 527.6 | 1050 | 965.8 | 657 | 622 | 896 | 225.8 | 246 | 159 | 50 | 678.4 | 579 | 624.8 | 220 | 241 | 847.6 | 526.8 | 443 | 817.2 | 41 | 48 | 250 | 502.2 | 519 | 132 | 717 | 1313 | 611 | 710 | 613 | 566 | 617 | 933.8 | 901.6 | 87 | 45 | 1103.2 | 2233 | 100.8 | 2924.8 | 129.6 | 1337.4 | 37 | 437 | 51 | 51 | 884 | 218 | 275 | 51 | 274 | 1194 | 49 | 869 | 164 | 539 | 797.8 | 55 | 399 | 424 | 641.2 | 1179.2 | 55 | 589.2 | 290 | 1007.8 | 501 | 224 | 322 | 647 | 590 | 52 | 580 | 219 | 45 | 298 | 3722 | 1785 | 54 | 975.6 | 4372.2 | 134.6 | 37 | 49 | 559 | 438 | 391.8 | 687.8 | 812.4 | 439 | 52 | 46 | 1139 | 1194.8 | 299 | 278.2 | 611 | 1021 | 981 | 716 | 52 | 1135.2 | 37 | 733 | 42 | 887.2 | 403 | 577.4 | 57 | 307 | 797 | 559 | 416 | 46 | 835 | 567 | 54 | 388 | 211 | 51 | 736 | 3176 | 595.8 | 1061 | 698 | 670 | 1722.6 | 702 | 803 | 209 | 220 | 55 | 3735.2 | 624.8 | 1210.4 | 49 | 536.2 | 363.4 | 581 | 607.2 | 201.4 | 682 | 49 | 811.6 | 757 | 49 | 98 | 927 | 721 | 366 | 982 | 477.4 | 821.2 | 53 | 43 | 57 | 453 | 1935.4 | 186 | 450 | 1128 | 185 | 847 | 55 | 502 | 465 | 585 | 133 | 435 | 218 | 741.6 | 819 | 544.2 | 384 | 33 | 623 | 491.8 | 51 | 55 | 1009 | 45 | 602.6 | 1025.6 | 129.8 | 596 | 852.2 | 671 | 236.2 | 2426 | 658
229 | 94 | 53 | 49 | 893 | 588 | 631 | 533 | 42 | 638.4 | 438 | 1006 | 1161 | 520.6 | 690 | 732 | 555.4 | 270.8 | 159 | 50 | 776.4 | 644.8 | 597.8 | 227.6 | 241 | 807 | 588.6 | 507 | 815 | 41 | 48 | 250 | 599 | 459 | 132 | 777 | 1211 | 642 | 770 | 606.6 | 592 | 658.8 | 1384.6 | 715.2 | 50 | 85.4 | 1224 | 2300.8 | 36 | 2802.4 | 152 | 1510 | 37 | 437 | 51 | 51 | 924 | 218 | 355 | 51 | 274 | 1919.4 | 49 | 728 | 190.4 | 1909.6 | 697 | 55 | 399 | 389 | 522 | 1113.6 | 55 | 628 | 314 | 929 | 533 | 224 | 314 | 759 | 650 | 52 | 549.6 | 219 | 45 | 306 | 3837 | 598 | 54 | 973 | 4361 | 123.2 | 37 | 49 | 627 | 384 | 453 | 548 | 2113.4 | 525.8 | 52 | 46 | 1169.6 | 1586.4 | 299 | 239 | 871 | 881 | 964.6 | 704 | 52 | 1148 | 37 | 629 | 42 | 1370.4 | 364.8 | 1599.2 | 57 | 253 | 736.2 | 586 | 424.8 | 171.4 | 833 | 483 | 54 | 468 | 217 | 51 | 764.2 | 3056 | 677 | 1253 | 704 | 578 | 492 | 798 | 779 | 248 | 122.8 | 55 | 3669 | 605.2 | 3605.4 | 49 | 534.6 | 392.2 | 585 | 450 | 240 | 694 | 49 | 855.2 | 629.8 | 49 | 173 | 927 | 632.8 | 476.2 | 2061.6 | 506 | 900 | 53 | 43 | 57 | 535 | 814 | 107.4 | 516 | 1116 | 157.6 | 848.6 | 218 | 594.4 | 393 | 583 | 133 | 464.2 | 218 | 812 | 1603 | 547 | 444 | 33 | 615.2 | 445.4 | 51 | 90.2 | 948.8 | 45 | 5939.6 | 996 | 61 | 596 | 809 | 2112.8 | 169 | 2378 | 692.4
229 | 262 | 198.6 | 49 | 909 | 535 | 675 | 471 | 42 | 480 | 509.6 | 1038 | 1178 | 666 | 682 | 610.4 | 165.4 | 212.4 | 54 | 50 | 589 | 803 | 545 | 302 | 241 | 157 | 552 | 415 | 803 | 41 | 48 | 210.2 | 655 | 452.4 | 132 | 813 | 1179.8 | 642 | 136.8 | 558 | 686.8 | 678 | 523 | 2620.8 | 2911 | 146 | 1224 | 2302 | 36 | 2705 | 152 | 1255.2 | 37 | 249 | 51 | 51 | 819.2 | 114.8 | 286.2 | 51 | 97.2 | 1432.6 | 49 | 626 | 274 | 499 | 597.4 | 55 | 399 | 401 | 588.6 | 1590.8 | 55 | 616 | 281.4 | 629 | 561 | 224 | 285 | 56 | 675.4 | 52 | 1852 | 112.2 | 45 | 49 | 57 | 586 | 54 | 963 | 4433 | 242 | 37 | 49 | 619 | 352 | 52 | 553 | 3927 | 526 | 52 | 141.2 | 1155 | 3372.4 | 103 | 308.2 | 903 | 885 | 824.6 | 656 | 248.6 | 1116 | 37 | 527.8 | 42 | 588 | 181 | 437 | 57 | 262 | 462 | 442 | 432 | 255 | 622.2 | 511.8 | 54 | 468 | 50 | 51 | 817.6 | 985.8 | 651.6 | 1240.8 | 791 | 551 | 472 | 826 | 767 | 248 | 58 | 127 | 3635.6 | 672 | 5529 | 49 | 425.4 | 46 | 571.4 | 362 | 320.8 | 662 | 194 | 874 | 598.8 | 49 | 173 | 844.6 | 466 | 471 | 45 | 450 | 776.6 | 239 | 43 | 57 | 533.4 | 1267.4 | 55 | 464 | 1121 | 48 | 149 | 218 | 744 | 417 | 503 | 133 | 503 | 218 | 824.8 | 213 | 539 | 511 | 185 | 701.4 | 527.4 | 89.8 | 231 | 879.2 | 45 | 581 | 1920.4 | 61 | 173.6 | 6605.6 | 660 | 169 | 2274 | 740
229 | 262 | 235 | 49 | 876 | 355.8 | 643.6 | 439 | 42 | 4024 | 711.8 | 897 | 1162 | 696 | 718.6 | 635 | 52 | 173 | 54 | 50 | 585 | 921 | 605 | 341 | 203 | 157 | 663 | 437.8 | 605 | 211.8 | 235 | 51 | 676 | 438 | 132 | 843 | 1103 | 506.8 | 52 | 670.4 | 814 | 650.6 | 467 | 3756.2 | 1251.2 | 146 | 1105.8 | 2165.8 | 36 | 2573 | 129.6 | 899 | 37 | 249 | 51 | 215 | 861.8 | 46 | 153 | 51 | 53 | 1098 | 49 | 626 | 186 | 450.6 | 578 | 55 | 411 | 389 | 643 | 1986 | 55 | 568 | 242.4 | 593 | 653 | 119 | 351 | 56 | 635 | 52 | 577 | 41 | 110.2 | 49 | 57 | 538.8 | 54 | 938 | 2357 | 242 | 37 | 122.8 | 613 | 226.8 | 52 | 537.6 | 3804.2 | 442 | 52 | 165 | 1155 | 6307 | 54 | 310 | 858 | 912.4 | 835 | 656 | 748 | 1077.2 | 37 | 358 | 42 | 679 | 57 | 447 | 57 | 262 | 452 | 442 | 438.4 | 255 | 795 | 505.2 | 54 | 347.6 | 50 | 51 | 862 | 446 | 678.2 | 1163 | 887 | 550.4 | 508 | 822 | 743 | 248 | 58 | 235 | 1024.8 | 696 | 2935.6 | 49 | 571 | 46 | 563.4 | 354 | 249 | 2958.6 | 246 | 879.6 | 569 | 49 | 259.4 | 721 | 763.6 | 483 | 130.8 | 360 | 827 | 239 | 43 | 57 | 700 | 1677.6 | 55 | 552.4 | 1091 | 48 | 149 | 218 | 632 | 455.6 | 491 | 133 | 542 | 184.4 | 607 | 213 | 573 | 632.2 | 185 | 729 | 513 | 245 | 231 | 978 | 186 | 459.8 | 1008 | 61 | 52 | 1771 | 2049.4 | 122.6 | 2214.6 | 680
48 | 262 | 360 | 49 | 915 | 1628.2 | 623.2 | 539 | 172.4 | 2619.8 | 188 | 721 | 1134 | 787.6 | 801 | 725.4 | 52 | 173 | 54 | 50 | 258 | 1224.2 | 605 | 56 | 51 | 272.4 | 449 | 508 | 769.8 | 468 | 451 | 51 | 640 | 426 | 259.2 | 791 | 1103 | 673.2 | 52 | 607 | 163 | 695.8 | 442 | 3548.6 | 128 | 289 | 111.4 | 2311 | 36 | 2582.6 | 40 | 54 | 37 | 249 | 51 | 215 | 923 | 46 | 133 | 51 | 53 | 2300.6 | 49 | 626 | 186 | 188.2 | 486.8 | 55 | 411 | 381.8 | 715.8 | 1160 | 55 | 554.4 | 44 | 633.8 | 686.2 | 49 | 1463.8 | 56 | 573 | 52 | 613 | 41 | 208 | 49 | 57 | 1595 | 54 | 866 | 1011.6 | 242 | 207 | 172 | 763 | 57 | 52 | 554.4 | 3671 | 628 | 52 | 198.2 | 1127 | 6047.8 | 54 | 310 | 756.6 | 917 | 795 | 54 | 1208 | 128 | 318 | 358 | 105 | 763 | 57 | 688.4 | 57 | 42 | 492 | 430 | 426.4 | 255 | 759 | 432 | 54 | 227 | 50 | 51 | 926 | 408.2 | 648.6 | 1033.8 | 941.2 | 653 | 460 | 806 | 803 | 170 | 58 | 235 | 367.4 | 640.8 | 2455 | 407.2 | 659.8 | 46 | 610.2 | 338 | 249 | 5890.4 | 414 | 867.8 | 434.6 | 307.8 | 3265.2 | 769 | 1093.2 | 39 | 188 | 315 | 943 | 259.2 | 43 | 57 | 470.8 | 619.6 | 55 | 586 | 1236 | 48 | 149 | 218 | 498.4 | 605 | 423 | 133 | 542 | 50 | 560.2 | 41 | 613 | 765 | 185 | 709 | 46 | 245 | 231 | 1031 | 186 | 367.4 | 1038 | 61 | 52 | 1691.8 | 623.6 | 53 | 2286.4 | 539
48 | 262 | 178 | 49 | 955 | 312 | 657 | 543 | 205 | 696.8 | 188 | 726 | 924 | 722.2 | 765 | 748 | 52 | 98.6 | 54 | 50 | 52 | 2070.4 | 434 | 56 | 51 | 272 | 897.8 | 500 | 811 | 468 | 456.6 | 51 | 616 | 450 | 520.8 | 785.8 | 991 | 601.2 | 52 | 603 | 163 | 681.2 | 472 | 3539 | 160 | 208.2 | 57 | 1030.2 | 36 | 2645 | 40 | 54 | 37 | 249 | 51 | 215 | 1091 | 46 | 53 | 51 | 53 | 1112 | 49 | 626 | 186 | 279 | 426 | 55 | 447 | 347 | 700 | 1192 | 55 | 1104.2 | 44 | 641 | 580.4 | 49 | 411 | 56 | 573 | 52 | 503.8 | 41 | 208 | 49 | 57 | 400 | 88.8 | 840.8 | 910 | 242 | 207 | 172 | 739 | 57 | 52 | 775 | 2359.2 | 760 | 52 | 188.8 | 1041.8 | 4953.6 | 54 | 310 | 1676.2 | 953 | 2035 | 137.2 | 561 | 198.8 | 294 | 355.2 | 147 | 780.2 | 57 | 824 | 57 | 42 | 364 | 390 | 318 | 213.2 | 780.2 | 357 | 54 | 260 | 50 | 51 | 1194.6 | 501.6 | 730.2 | 1010.2 | 1010 | 641 | 578.8 | 730 | 767 | 53 | 58 | 235 | 1528.4 | 588 | 603 | 428 | 1513.6 | 46 | 593 | 322 | 249 | 4456.6 | 406 | 1078 | 303 | 400 | 892.2 | 745 | 490 | 39 | 188 | 279 | 966.2 | 340 | 43 | 57 | 469.6 | 714 | 55 | 420 | 1220.8 | 48 | 90.2 | 55 | 532 | 677 | 351 | 133 | 644 | 50 | 1881.4 | 41 | 718.8 | 710.2 | 185 | 762 | 46 | 245 | 231 | 976 | 186 | 428 | 1071.4 | 61 | 52 | 1740.4 | 605 | 53 | 2174.6 | 601
48 | 94 | 178 | 49 | 277 | 336 | 606.6 | 527 | 205 | 572.8 | 188 | 658 | 876.6 | 763 | 679.4 | 55 | 52 | 49 | 54 | 50 | 52 | 840 | 478 | 56 | 51 | 493.2 | 266 | 524 | 969 | 327 | 48 | 51 | 230 | 1847.2 | 450 | 814 | 972.6 | 583 | 52 | 571 | 94.6 | 704.8 | 49 | 4249.4 | 168 | 195 | 57 | 703 | 36 | 2967.4 | 40 | 54 | 37 | 131.4 | 51 | 215 | 243 | 46 | 53 | 118.8 | 53 | 1208 | 49 | 1006.8 | 80.4 | 279 | 51 | 55 | 471 | 345 | 907.8 | 1468 | 55 | 965.4 | 44 | 653.8 | 646 | 49 | 432 | 182.4 | 1012.6 | 52 | 539.8 | 41 | 208 | 49 | 57 | 1202.2 | 228 | 55 | 53 | 44 | 173 | 172 | 583 | 57 | 52 | 997 | 1670.8 | 606 | 52 | 92 | 926 | 3946.2 | 54 | 261 | 449 | 857 | 821 | 158 | 587.4 | 623 | 37 | 370.4 | 147 | 736 | 57 | 868.4 | 57 | 42 | 376 | 31 | 225 | 46 | 795 | 287.4 | 54 | 227 | 152 | 51 | 723.8 | 642 | 765 | 1057 | 923.6 | 789.8 | 556 | 1997.8 | 48 | 53 | 58 | 235 | 422.8 | 619 | 47 | 496 | 379 | 46 | 601 | 452.8 | 249 | 4315 | 414 | 1064.8 | 357.2 | 352 | 415.4 | 51 | 1538.8 | 39 | 348 | 103.8 | 881.4 | 228.4 | 43 | 57 | 573.8 | 747.2 | 55 | 438 | 1212 | 48 | 51 | 55 | 544 | 597 | 383 | 133 | 217 | 50 | 1797.2 | 41 | 900 | 703 | 74.2 | 749 | 46 | 245 | 90.2 | 1012 | 186 | 494.2 | 1135 | 282 | 52 | 1682.8 | 557 | 53 | 2171 | 643.2
48 | 52 | 128 | 49 | 277 | 311 | 830.2 | 581.4 | 205 | 380.8 | 153.2 | 640.2 | 884 | 638.8 | 579 | 55 | 52 | 49 | 54 | 50 | 52 | 1910.6 | 478 | 56 | 51 | 513.2 | 301 | 616.6 | 2190.2 | 311 | 48 | 51 | 83.6 | 521 | 552 | 836.8 | 960.2 | 555 | 52 | 563 | 49 | 624.4 | 49 | 4826.8 | 188 | 690 | 57 | 695 | 36 | 2801.4 | 40 | 54 | 37 | 53 | 51 | 116.6 | 427 | 46 | 53 | 164 | 53 | 1208 | 119.2 | 1488.4 | 54 | 279 | 51 | 55 | 483 | 257 | 762.6 | 1598.4 | 55 | 751 | 44 | 897 | 712.8 | 49 | 498 | 214 | 1492.2 | 90.4 | 565 | 41 | 142.8 | 49 | 57 | 1725 | 272 | 55 | 114.8 | 44 | 37 | 49 | 463 | 133.8 | 52 | 937 | 3604 | 491.4 | 52 | 1252.8 | 926 | 831.6 | 54 | 210 | 448 | 869 | 875.6 | 158 | 707 | 56 | 37 | 356 | 147 | 536.4 | 57 | 850 | 57 | 42 | 490.6 | 31 | 225 | 46 | 607.2 | 232 | 54 | 227 | 220 | 51 | 514.6 | 594 | 765 | 2385.6 | 730 | 874 | 726.8 | 658 | 48 | 53 | 58 | 55 | 441 | 565.6 | 47 | 557 | 209.4 | 210 | 601 | 637 | 47 | 2177.8 | 438 | 1028.4 | 336 | 741.8 | 491.4 | 51 | 538 | 39 | 262.2 | 315.8 | 701.4 | 154 | 43 | 57 | 622 | 904.2 | 55 | 427.2 | 1310 | 48 | 51 | 192.6 | 512 | 567.8 | 347 | 233.8 | 217 | 50 | 792.8 | 41 | 880 | 813 | 136 | 714.2 | 46 | 89.8 | 55 | 706 | 45 | 654 | 1139 | 282 | 75.6 | 1594 | 893.8 | 53 | 2215 | 706
48 | 52 | 53 | 369 | 255.4 | 383.4 | 720.6 | 683 | 74.6 | 397 | 247 | 721 | 846.4 | 497 | 599 | 55 | 52 | 49 | 54 | 158 | 52 | 782 | 478 | 119.4 | 51 | 512 | 301 | 645 | 1148.6 | 171 | 48 | 51 | 47 | 533.8 | 569.2 | 208.2 | 733 | 373.6 | 232 | 774 | 49 | 536.4 | 49 | 6047 | 195.2 | 2398 | 57 | 685.8 | 36 | 2871 | 40 | 54 | 37 | 258.6 | 51 | 51 | 389 | 46 | 53 | 164 | 53 | 1156 | 301.6 | 1540.8 | 54 | 233.6 | 266 | 55 | 473.8 | 185 | 1854.2 | 1602.8 | 55 | 751 | 44 | 2332.8 | 524.4 | 49 | 498 | 214 | 621 | 244 | 581.8 | 41 | 199.4 | 49 | 57 | 1781 | 338 | 249.8 | 156 | 44 | 186.6 | 86.6 | 463 | 249 | 52 | 1356 | 3669.6 | 281.4 | 52 | 46 | 54 | 875.2 | 54 | 352 | 343.4 | 57 | 837.2 | 137.2 | 784 | 56 | 37 | 382.8 | 42 | 128 | 57 | 261.2 | 57 | 42 | 461 | 31 | 361 | 46 | 522 | 244 | 54 | 235 | 220 | 51 | 631.6 | 477.6 | 786 | 1113 | 703.8 | 908.6 | 112 | 47 | 48 | 53 | 58 | 511 | 1725.2 | 55 | 47 | 525.4 | 54 | 251 | 601 | 261 | 47 | 814 | 495.6 | 239 | 341.2 | 1089.6 | 312.4 | 51 | 2319.4 | 39 | 205 | 346 | 48 | 93.4 | 43 | 57 | 670 | 873.4 | 55 | 473.2 | 1131 | 48 | 188.6 | 227 | 568 | 358 | 206 | 301 | 52 | 237 | 674 | 41 | 847.2 | 939 | 136 | 704.8 | 290.2 | 51 | 55 | 47 | 45 | 1059 | 1149 | 342 | 170 | 1198 | 771 | 53 | 2275 | 787
48 | 72.2 | 53 | 399 | 169 | 529 | 682 | 701.8 | 42 | 360.4 | 247 | 745 | 637 | 542.6 | 649 | 226 | 72.4 | 49 | 54 | 230 | 52 | 786 | 498 | 373 | 51 | 542 | 309 | 622 | 1036.8 | 171 | 48 | 51 | 47 | 495 | 234 | 248 | 826.4 | 292.8 | 232 | 794 | 49 | 452.4 | 151.6 | 4430 | 346.4 | 2450 | 57 | 663 | 36 | 2895 | 40 | 54 | 37 | 280.2 | 51 | 51 | 237 | 46 | 53 | 164 | 183.4 | 1108 | 392 | 1446.8 | 54 | 52 | 266 | 55 | 395 | 185 | 2733 | 890 | 55 | 724 | 44 | 807.4 | 502 | 49 | 690.2 | 214 | 651 | 244 | 517.6 | 41 | 238 | 49 | 57 | 1898.4 | 338 | 464.8 | 156 | 44 | 224 | 237 | 511 | 249 | 52 | 1631 | 4844.4 | 248 | 52 | 46 | 54 | 943 | 54 | 364 | 433 | 57 | 890 | 54 | 672.4 | 56 | 37 | 428 | 42 | 128 | 57 | 232 | 57 | 42 | 555.8 | 31 | 486.6 | 69.2 | 529 | 239.2 | 54 | 340.6 | 220 | 51 | 700 | 419 | 743.4 | 1033.2 | 658 | 2259.8 | 112 | 47 | 48 | 53 | 58 | 604 | 3579.8 | 175.6 | 47 | 379 | 54 | 251 | 594.6 | 261 | 47 | 1595.4 | 913.6 | 88.6 | 542 | 235 | 333.2 | 51 | 3296.8 | 39 | 205 | 346 | 48 | 53 | 112.2 | 57 | 682 | 779.4 | 55 | 550 | 956 | 157.6 | 223 | 227 | 628 | 378 | 439 | 301 | 52 | 329 | 496 | 41 | 758.8 | 939 | 136 | 714 | 381 | 51 | 55 | 47 | 45 | 1446.2 | 1055.4 | 604.4 | 243.2 | 580 | 2042.8 | 53 | 2333.2 | 645
Week End 5 Occupants
54 | 47 | 53 | 98.4 | 184.4 | 54.8 | 85.8 | 52 | 55 | 51 | 116.6 | 53 | 48.4 | 57 | 3703 | 47 | 115 | 50 | 46 | 53 | 57 | 142 | 48 | 142 | 49 | 104 | 45 | 59 | 47 | 49 | 42 | 52 | 43 | 43 | 238.8 | 551.2 | 1210.8 | 113 | 50 | 67 | 223.8 | 56 | 54 | 52 | 93 | 44 | 58 | 79 | 53 | 184.8 | 143.2 | 54 | 114 | 63 | 77.8 | 45 | 45 | 50 | 49 | 1336.6 | 55 | 58 | 85 | 102 | 512.4 | 50 | 109.8 | 119.8 | 45 | 48 | 157.8 | 53 | 76.8 | 37 | 66.2 | 103 | 69 | 109 | 54 | 50 | 46 | 106 | 55 | 53 | 42 | 79.6 | 43 | 176 | 45 | 78.6 | 53 | 71 | 46 | 41 | 39 | 61 | 82.6 | 46 | 55 | 51 | 73 | 59.8 | 57 | 54 | 45 | 47 | 206 | 98 | 138.4 | 57 | 48 | 234.8 | 59 | 37 | 138 | 56 | 47 | 101 | 160 | 50 | 312.2 | 911.8 | 55 | 71.8 | 45 | 124 | 47 | 111 | 66.2 | 59.4 | 473 | 43 | 53 | 44 | 31 | 59 | 56 | 44 | 50 | 55 | 64.8 | 55 | 66 | 48 | 62 | 54 | 45 | 54 | 55 | 36 | 37 | 40 | 50 | 110 | 47 | 70.8 | 1266.6 | 63 | 954 | 52 | 46 | 78 | 54 | 27 | 169 | 54 | 53 | 116 | 55.4 | 42 | 99.8 | 104 | 138.2 | 48 | 148 | 50 | 61 | 2130.8 | 46 | 32 | 99.8 | 62 | 84 | 31 | 53 | 65 | 139 | 45 | 40 | 53 | 42 | 81 | 106 | 49 | 36 | 38 | 55 | 49 | 45 | 156
54 | 47 | 53 | 72 | 159 | 143 | 202.8 | 54.4 | 55 | 51 | 253 | 53 | 1214.8 | 57 | 4726 | 47 | 177 | 50 | 70 | 53 | 57 | 214 | 48 | 130 | 49 | 160 | 45 | 59 | 91 | 49 | 42 | 52 | 43 | 43 | 321.4 | 372 | 128.4 | 113 | 50 | 99 | 320 | 56 | 54 | 52 | 187 | 44 | 74 | 175 | 53 | 270 | 214 | 54 | 290.2 | 111 | 151 | 45 | 45 | 110 | 81 | 319 | 55 | 150.8 | 248 | 118.8 | 304.2 | 50 | 222 | 414.4 | 45 | 48 | 349 | 53 | 151 | 37 | 139 | 211 | 1252.2 | 57 | 86 | 50 | 46 | 148 | 55 | 53 | 42 | 198 | 72 | 421.4 | 45 | 258.4 | 53 | 194 | 46 | 41 | 39 | 135.4 | 93 | 46 | 55 | 51 | 229 | 98 | 57 | 54 | 45 | 47 | 386 | 162 | 162.4 | 57 | 48 | 332.4 | 59 | 74 | 268.2 | 56 | 47 | 141 | 179 | 50 | 575.4 | 672.2 | 55 | 207 | 45 | 204 | 47 | 159 | 298 | 133 | 653 | 43 | 93 | 44 | 31 | 59 | 56 | 44 | 50 | 55 | 180 | 55 | 62 | 48 | 178 | 138 | 45 | 54 | 147 | 36 | 37 | 40 | 50 | 127.2 | 47 | 316.8 | 60 | 246 | 512 | 52 | 46 | 123 | 54 | 27 | 225 | 54 | 303 | 137 | 117.8 | 42 | 183.6 | 242 | 165.2 | 48 | 380.4 | 144 | 244.8 | 2701 | 46 | 32 | 185 | 143 | 96 | 31 | 53 | 117 | 255 | 84.2 | 40 | 53 | 90 | 189 | 115 | 49 | 36 | 38 | 57.4 | 49 | 45 | 214.6
54 | 47 | 53 | 356 | 135 | 239 | 212 | 116.8 | 55 | 51 | 285 | 53 | 623.2 | 57 | 54 | 47 | 187 | 50 | 117 | 53 | 57 | 114 | 48 | 123 | 49 | 52 | 45 | 59 | 195 | 49 | 42 | 52 | 43 | 43 | 393.4 | 430 | 120 | 153 | 50 | 95 | 3032 | 56 | 54 | 52 | 166 | 65.2 | 34 | 39 | 53 | 341 | 51 | 54 | 432.6 | 123 | 159 | 45 | 45 | 118 | 209 | 395 | 55 | 226 | 248 | 196 | 88 | 50 | 44 | 553 | 45 | 48 | 385 | 53 | 55 | 37 | 163 | 47 | 176.2 | 71 | 201 | 50 | 46 | 248 | 55 | 53 | 42 | 306.4 | 96 | 279 | 45 | 305 | 53 | 342 | 46 | 41 | 39 | 154 | 105 | 46 | 55 | 51 | 339 | 74 | 105 | 54 | 45 | 47 | 386 | 126 | 52 | 57 | 48 | 366 | 59 | 222 | 125.4 | 56 | 47 | 141 | 119 | 50 | 225 | 287 | 55 | 207 | 45 | 44 | 47 | 135 | 310 | 203 | 620 | 43 | 117 | 44 | 31 | 59 | 56 | 44 | 50 | 55 | 120 | 55 | 86 | 48 | 49 | 162 | 45 | 54 | 111 | 36 | 37 | 40 | 50 | 243 | 170.2 | 350.4 | 1327 | 220 | 74 | 52 | 46 | 48 | 54 | 27 | 322 | 54 | 425.4 | 95 | 153 | 42 | 316 | 47 | 312.4 | 48 | 534.4 | 277 | 420 | 2651 | 46 | 32 | 225 | 197 | 160.6 | 31 | 53 | 157 | 389 | 59 | 40 | 137 | 1171.6 | 213 | 49 | 49 | 36 | 38 | 78.2 | 49 | 246 | 213
54 | 47 | 53 | 418 | 131 | 288 | 275.6 | 206.4 | 55 | 51 | 255 | 53 | 92 | 213 | 54 | 47 | 166 | 50 | 229.8 | 53 | 57 | 142 | 48 | 141 | 49 | 52 | 45 | 59 | 231 | 49 | 42 | 72 | 43 | 113 | 2371.6 | 438 | 104 | 183 | 50 | 111 | 5060.4 | 56 | 54 | 52 | 212 | 150 | 34 | 39 | 53 | 483.6 | 51 | 54 | 494 | 211 | 187 | 45 | 45 | 351 | 209 | 499 | 55 | 266 | 481.8 | 176 | 148 | 50 | 44 | 461 | 45 | 48 | 441 | 53 | 55 | 37 | 274.2 | 47 | 266 | 57 | 297 | 50 | 50.2 | 268 | 55 | 53 | 42 | 434 | 112 | 319 | 45 | 329 | 53 | 602 | 46 | 41 | 39 | 214 | 169 | 46 | 55 | 51 | 515.4 | 4839.8 | 97 | 54 | 45 | 47 | 386 | 245 | 52 | 57 | 48 | 482 | 59 | 222 | 134 | 56 | 47 | 146.6 | 293.4 | 50 | 232.2 | 971.6 | 55 | 207 | 45 | 44 | 47 | 564.4 | 913 | 135 | 662 | 43 | 182.8 | 44 | 31 | 59 | 56 | 44 | 50 | 55 | 188.8 | 55 | 86 | 48 | 49 | 120.4 | 45 | 54 | 151 | 36 | 37 | 40 | 50 | 305.2 | 201 | 558.4 | 202 | 151 | 54 | 52 | 46 | 48 | 54 | 27 | 400.6 | 54 | 380 | 32 | 229 | 42 | 275 | 66.6 | 439.4 | 48 | 532 | 1749.6 | 388 | 2675 | 46 | 32 | 215 | 197 | 269 | 94 | 53 | 145 | 366.8 | 59 | 40 | 158 | 2800 | 386.6 | 49 | 49 | 36 | 38 | 55 | 49 | 246 | 192.2
210.8 | 47 | 53 | 425.6 | 2098.8 | 212 | 57 | 283 | 55 | 51 | 372 | 53 | 104 | 213 | 54 | 47 | 230 | 50 | 452 | 53 | 57 | 54 | 48 | 129 | 49 | 52 | 45 | 136.4 | 239 | 49 | 42 | 100 | 43 | 43 | 3552 | 639.6 | 136 | 321.4 | 50 | 232 | 8420.8 | 56 | 54 | 52 | 152 | 150 | 157.6 | 39 | 79.4 | 526.8 | 51 | 54 | 518 | 295 | 366 | 45 | 45 | 251 | 209 | 53 | 55 | 48 | 495 | 162 | 524.2 | 50 | 44 | 445 | 45 | 48 | 530.8 | 53 | 110.6 | 37 | 338 | 47 | 272 | 159 | 277 | 50 | 113 | 349 | 55 | 53 | 42 | 696 | 160 | 377 | 45 | 365 | 53 | 673 | 160 | 41 | 39 | 265 | 49 | 46 | 55 | 51 | 661 | 157.2 | 57 | 54 | 45 | 47 | 46 | 341 | 52 | 57 | 48 | 626 | 59 | 222 | 166 | 56 | 47 | 169 | 317.4 | 50 | 197.4 | 3796 | 55 | 207 | 45 | 44 | 47 | 970.6 | 3381.8 | 150 | 662 | 43 | 262 | 44 | 31 | 59 | 56 | 44 | 50 | 55 | 300.6 | 55 | 86 | 48 | 49 | 54 | 45 | 54 | 203 | 36 | 37 | 40 | 50 | 50 | 201 | 782 | 334 | 151 | 184.2 | 52 | 46 | 48 | 54 | 27 | 355.4 | 54 | 396 | 44 | 164.2 | 42 | 305 | 145 | 437 | 48 | 624 | 952.4 | 380 | 582.2 | 46 | 137.6 | 342.8 | 255 | 293 | 136 | 53 | 57 | 515 | 128 | 40 | 158 | 2836 | 457 | 49 | 49 | 36 | 38 | 207 | 73.8 | 246 | 207.4
250 | 47 | 53 | 496 | 4639 | 187 | 57 | 241.4 | 55 | 51 | 637 | 53 | 136 | 213 | 54 | 47 | 258 | 50 | 533.4 | 53 | 57 | 54 | 48 | 225.2 | 49 | 52 | 45 | 188 | 223 | 49 | 42 | 212 | 43 | 81.4 | 3495.6 | 753.8 | 495.6 | 465 | 50 | 206 | 4620 | 56 | 54 | 52 | 152 | 180.8 | 240 | 39 | 294 | 430 | 51 | 54 | 384.6 | 415 | 632.2 | 45 | 45 | 251 | 209 | 53 | 55 | 48 | 692 | 146.4 | 916.4 | 50 | 44 | 427 | 45 | 48 | 504 | 53 | 328.4 | 37 | 326 | 47 | 296 | 1729.6 | 385.4 | 50 | 183.6 | 420 | 55 | 53 | 42 | 762 | 260 | 457 | 45 | 473.8 | 53 | 652 | 160 | 41 | 39 | 284 | 49 | 46 | 55 | 51 | 732 | 134 | 57 | 54 | 166 | 47 | 46 | 389 | 52 | 57 | 48 | 826 | 59 | 185 | 275 | 56 | 47 | 217 | 291 | 213 | 227.2 | 3832 | 55 | 71.8 | 45 | 44 | 47 | 288 | 3512 | 228.6 | 192 | 43 | 278 | 44 | 31 | 59 | 56 | 44 | 50 | 55 | 243 | 55 | 136.8 | 48 | 49 | 54 | 45 | 54 | 111 | 36 | 37 | 40 | 236 | 72 | 289.8 | 776 | 434 | 197.4 | 430.2 | 52 | 46 | 132 | 54 | 27 | 373 | 54 | 510 | 93 | 99 | 42 | 357 | 145 | 415.6 | 48 | 479.2 | 3498 | 380 | 50 | 46 | 208 | 473.2 | 313 | 352 | 136 | 53 | 57 | 667 | 642.2 | 217.8 | 137 | 2358 | 521.8 | 49 | 49 | 36 | 190 | 213 | 173 | 246 | 5059.6
250 | 47 | 53 | 729 | 3325 | 297.4 | 57 | 364 | 55 | 51 | 907 | 53 | 46 | 213 | 54 | 47 | 234 | 50 | 603 | 53 | 57 | 54 | 48 | 363 | 49 | 52 | 45 | 188 | 207 | 49 | 97.2 | 212 | 43 | 235 | 3461 | 815 | 57 | 436 | 50 | 225.4 | 177.4 | 56 | 267 | 52 | 256 | 240.4 | 240 | 39 | 330 | 446 | 51 | 54 | 251 | 51 | 1029.4 | 70.8 | 45 | 251 | 81 | 53 | 55 | 48 | 522 | 107.2 | 88 | 50 | 44 | 437 | 45 | 48 | 724 | 53 | 360 | 37 | 330 | 47 | 380 | 3331.2 | 424 | 50 | 235 | 452 | 55 | 53 | 42 | 762 | 308 | 467 | 45 | 513 | 53 | 650 | 160 | 41 | 39 | 2003.2 | 49 | 46 | 55 | 51 | 864 | 172 | 57 | 95.4 | 166 | 47 | 46 | 476.2 | 52 | 57 | 48 | 690 | 59 | 37 | 54 | 56 | 47 | 254.4 | 343.8 | 213 | 55 | 3688 | 55 | 38 | 45 | 44 | 47 | 316 | 3513.8 | 356.4 | 388.8 | 43 | 490 | 44 | 31 | 59 | 56 | 44 | 50 | 55 | 243 | 55 | 213 | 48 | 133 | 54 | 45 | 54 | 119 | 36 | 133.8 | 40 | 236 | 160 | 519.2 | 632 | 494 | 267 | 470 | 52 | 46 | 153 | 54 | 103.8 | 452.2 | 54 | 369 | 147.4 | 67 | 42 | 452 | 145 | 443.6 | 48 | 381.8 | 3545 | 340 | 150 | 46 | 208 | 721 | 358 | 551.2 | 231.4 | 53 | 57 | 655 | 928 | 392 | 53 | 190 | 529 | 49 | 49 | 36 | 228 | 391 | 173 | 125.4 | 381.2
250 | 47 | 53 | 633 | 3401 | 441 | 57 | 397 | 229 | 51 | 742 | 53 | 46 | 119.4 | 142.8 | 93.8 | 218 | 50 | 627 | 53 | 57 | 54 | 48 | 384.6 | 49 | 52 | 73.4 | 188 | 239 | 49 | 88 | 233 | 43 | 235 | 1564 | 823 | 57 | 412 | 50 | 258 | 334.2 | 56 | 267 | 52 | 272 | 198 | 75.2 | 39 | 318.8 | 494 | 51 | 54 | 251 | 51 | 211 | 174 | 45 | 130.4 | 49 | 53 | 55 | 48 | 252 | 109 | 227.2 | 50 | 44 | 384.6 | 45 | 48 | 804 | 53 | 591.8 | 37 | 549 | 47 | 286 | 183 | 376 | 50 | 323 | 428 | 55 | 53 | 42 | 813.6 | 372 | 1431.4 | 45 | 573 | 53 | 606 | 114.4 | 41 | 39 | 2375 | 49 | 46 | 55 | 51 | 740 | 132 | 57 | 261 | 166 | 47 | 46 | 471 | 52 | 57 | 48 | 643.4 | 238 | 37 | 54 | 56 | 47 | 217 | 203.2 | 213 | 55 | 2993 | 55 | 38 | 45 | 44 | 47 | 214 | 2790 | 565.2 | 438 | 43 | 665.4 | 201.6 | 31 | 59 | 56 | 44 | 50 | 55 | 307 | 55 | 213 | 48 | 259 | 54 | 82.2 | 54 | 135 | 36 | 158 | 40 | 236 | 160 | 182 | 636 | 472 | 267 | 470 | 52 | 46 | 153 | 54 | 123 | 483.4 | 54 | 405 | 265 | 95.4 | 42 | 484 | 86.2 | 341.8 | 48 | 315 | 3586 | 380 | 211 | 46 | 208 | 906 | 309.2 | 698 | 190 | 53 | 57 | 643 | 865 | 392 | 53 | 229.8 | 433.8 | 49 | 182.2 | 36 | 228 | 434.2 | 173 | 45 | 317
171.6 | 47 | 8903 | 428.2 | 1501.2 | 514 | 57 | 402.6 | 229 | 51 | 844 | 53 | 46 | 57 | 165 | 125 | 305.2 | 50 | 627 | 53 | 57 | 242 | 48 | 1867.8 | 188.2 | 52 | 187 | 110.6 | 47 | 49 | 244 | 382.8 | 66.4 | 235 | 424.8 | 846 | 57 | 437 | 50 | 242 | 383 | 56 | 267 | 52 | 325.4 | 394 | 34 | 39 | 53 | 619.6 | 83.4 | 54 | 235 | 51 | 213.8 | 384 | 45 | 50 | 49 | 53 | 55 | 218 | 476.8 | 54 | 359 | 50 | 44 | 1840.4 | 45 | 48 | 1978 | 53 | 764 | 37 | 525 | 47 | 354 | 227 | 42 | 50 | 462.8 | 519.2 | 55 | 53 | 42 | 920.4 | 247 | 10208.4 | 45 | 1318.2 | 53 | 567 | 195.6 | 41 | 39 | 61 | 49 | 46 | 55 | 51 | 672.4 | 156 | 57 | 307.4 | 117.6 | 47 | 46 | 58 | 52 | 57 | 48 | 641.4 | 238 | 37 | 54 | 56 | 47 | 41 | 398.8 | 213 | 55 | 323.2 | 55 | 38 | 45 | 85.2 | 47 | 165.4 | 346.8 | 10063 | 494 | 43 | 11664 | 241 | 31 | 9896 | 10466 | 44 | 50 | 172 | 433 | 55 | 235.2 | 48 | 11143 | 54 | 231 | 54 | 137.4 | 36 | 158 | 40 | 236 | 160 | 195.8 | 468 | 569 | 553.8 | 227.6 | 9879.4 | 46 | 132 | 54 | 123 | 525 | 220.4 | 409 | 32 | 366 | 42 | 487 | 47 | 320.2 | 48 | 283 | 50 | 360 | 50 | 46 | 172.8 | 936 | 1550.6 | 692.4 | 307.6 | 53 | 57 | 643 | 825 | 322.8 | 53 | 253 | 337 | 49 | 271 | 36 | 228 | 439 | 98.6 | 45 | 355
54 | 47 | 8903 | 353 | 376 | 483 | 57 | 393.8 | 229 | 51 | 931 | 53 | 46 | 57 | 165 | 125 | 382 | 50 | 667 | 53 | 57 | 242 | 225 | 3863 | 223 | 52 | 187 | 59 | 47 | 49 | 216 | 535.2 | 160 | 235 | 543 | 923 | 57 | 499 | 50 | 196 | 383 | 56 | 267 | 52 | 443 | 363.2 | 34 | 39 | 53 | 754 | 213 | 54 | 271 | 51 | 218 | 384 | 45 | 50 | 49 | 53 | 55 | 218 | 1617.8 | 54 | 383 | 50 | 44 | 3985 | 45 | 48 | 836 | 53 | 712 | 37 | 561 | 246 | 374 | 275 | 42 | 50 | 459.2 | 540.2 | 55 | 53 | 42 | 1060.2 | 1470.6 | 9708.4 | 86.4 | 958.4 | 53 | 816.6 | 233 | 41 | 39 | 61 | 49 | 137.2 | 85.8 | 51 | 723 | 192 | 57 | 377 | 45 | 47 | 173 | 58 | 52 | 57 | 48 | 1877.6 | 238 | 37 | 54 | 56 | 47 | 41 | 518 | 115.2 | 55 | 288 | 161 | 38 | 45 | 147 | 47 | 313.6 | 321 | 10063 | 1642.4 | 43 | 11686 | 241 | 31 | 9896 | 10466 | 44 | 50 | 250 | 393 | 55 | 315 | 48 | 11143 | 54 | 231 | 54 | 135 | 346 | 133.8 | 40 | 124.4 | 94 | 233 | 480 | 629 | 638 | 54 | 9933 | 46 | 48 | 175.8 | 103.8 | 481 | 296.8 | 509 | 32 | 439.2 | 42 | 580 | 47 | 326 | 244 | 302.6 | 50 | 1163.6 | 50 | 46 | 32 | 1033.6 | 2485 | 614.4 | 321.6 | 53 | 57 | 708 | 772.4 | 147.4 | 53 | 481 | 567.6 | 49 | 329.2 | 36 | 152 | 451 | 49 | 45 | 455.8
54 | 47 | 8903 | 448.8 | 43 | 586.4 | 57 | 340 | 229 | 51 | 55 | 53 | 46 | 57 | 142.8 | 125 | 358 | 50 | 759 | 53 | 57 | 263 | 225 | 3726.2 | 223 | 52 | 187 | 59 | 47 | 49 | 216 | 480 | 160 | 81.4 | 1631 | 927 | 905.2 | 507.4 | 50 | 229 | 341.2 | 56 | 139.2 | 52 | 586 | 240 | 34 | 39 | 53 | 841 | 213 | 54 | 294.6 | 51 | 242 | 316.2 | 45 | 50 | 110.2 | 53 | 55 | 218 | 48 | 54 | 395 | 50 | 44 | 4064.8 | 176.2 | 48 | 963 | 123.4 | 189.4 | 37 | 650 | 382 | 403.4 | 342 | 42 | 50 | 612 | 521 | 55 | 53 | 42 | 1134.6 | 469.4 | 9162 | 252 | 464 | 53 | 1174.2 | 233 | 41 | 39 | 61 | 217.8 | 160 | 209 | 51 | 710.6 | 289.6 | 57 | 377 | 152.4 | 47 | 173 | 98.8 | 52 | 57 | 48 | 3808 | 238 | 37 | 54 | 56 | 47 | 41 | 534 | 50 | 55 | 276 | 161 | 38 | 221 | 147 | 47 | 438.8 | 364 | 11359.4 | 456 | 43 | 11838.4 | 241 | 31 | 9896 | 10466 | 44 | 50 | 250 | 473 | 55 | 326.2 | 48 | 11143 | 54 | 231 | 54 | 111 | 346 | 37 | 40 | 50 | 50 | 233 | 548 | 571.8 | 558 | 54 | 9933 | 46 | 48 | 257 | 27 | 541 | 436 | 53 | 136.4 | 475.6 | 42 | 602 | 47 | 384.2 | 244 | 1692 | 50 | 793.8 | 231 | 46 | 32 | 1073 | 2455 | 485 | 384 | 53 | 57 | 785.2 | 555 | 40 | 53 | 42 | 638 | 49 | 368 | 36 | 38 | 505.6 | 49 | 45 | 549.4
54 | 47 | 8903 | 444 | 43 | 609.8 | 57 | 344 | 124.6 | 51 | 55 | 53 | 46 | 57 | 54 | 47 | 350 | 50 | 879.8 | 53 | 119.4 | 347 | 225 | 3573.4 | 223 | 52 | 158.6 | 59 | 47 | 49 | 216 | 480 | 160 | 43 | 566 | 963 | 176.8 | 531.4 | 50 | 237 | 52 | 56 | 54 | 52 | 489.8 | 240 | 34 | 39 | 53 | 1141.6 | 213 | 91.6 | 389 | 51 | 303.6 | 45 | 45 | 50 | 202 | 53 | 55 | 218 | 48 | 54 | 376.2 | 50 | 44 | 4085 | 209 | 48 | 943 | 229 | 44 | 37 | 583 | 382 | 346 | 470 | 42 | 98.4 | 579.2 | 563 | 55 | 211 | 42 | 1188 | 541 | 9162 | 252 | 372 | 53 | 571 | 233 | 41 | 39 | 61 | 260 | 160 | 209 | 51 | 721 | 982 | 57 | 211.4 | 224 | 252 | 173 | 160 | 52 | 57 | 48 | 3735 | 130.6 | 155.2 | 54 | 56 | 47 | 41 | 582.8 | 50 | 55 | 292.8 | 161 | 38 | 221 | 147 | 47 | 560 | 400 | 12980.6 | 469.8 | 215 | 12004.6 | 305.4 | 31 | 9896 | 10466 | 86.6 | 50 | 250 | 505 | 55 | 713.4 | 48 | 10933 | 54 | 231 | 54 | 111 | 308 | 212 | 40 | 50 | 50 | 233 | 548 | 608.4 | 522.8 | 54 | 9933 | 46 | 48 | 257 | 27 | 474.6 | 228 | 53 | 206 | 450.8 | 42 | 570 | 47 | 1524.2 | 244 | 432 | 50 | 360 | 290 | 46 | 32 | 1045 | 2391 | 501 | 384 | 53 | 57 | 2370.2 | 535 | 40 | 53 | 42 | 606 | 49 | 323.6 | 36 | 38 | 474 | 81.4 | 45 | 434.4
54 | 47 | 8903 | 416 | 43 | 550.6 | 57 | 52 | 55 | 51 | 55 | 53 | 46 | 57 | 54 | 47 | 317 | 50 | 979 | 53 | 213 | 234.2 | 225 | 2187.8 | 83.8 | 52 | 45 | 59 | 47 | 49 | 198.8 | 281 | 134.2 | 43 | 55 | 1027 | 250.6 | 445 | 210.8 | 327.8 | 52 | 56 | 54 | 52 | 363 | 122.4 | 113.2 | 39 | 53 | 1243.6 | 180.6 | 242 | 367.4 | 51 | 738 | 45 | 45 | 50 | 202 | 53 | 171.4 | 116 | 48 | 54 | 444 | 50 | 44 | 38 | 209 | 48 | 1270 | 229 | 44 | 37 | 583 | 546.8 | 318.8 | 473 | 42 | 171 | 479.8 | 539 | 89.8 | 211 | 42 | 1165.8 | 546.2 | 9162 | 252 | 342 | 170.6 | 47 | 158.2 | 41 | 39 | 61 | 283.2 | 137.2 | 209 | 51 | 187 | 635 | 136.2 | 77.2 | 224 | 252 | 122.2 | 160 | 52 | 57 | 48 | 5113 | 59 | 234 | 54 | 56 | 77.8 | 41 | 368.4 | 50 | 55 | 392 | 118.6 | 38 | 221 | 64.6 | 47 | 638 | 412 | 12998.6 | 645.8 | 258 | 12016.8 | 223 | 145 | 9896 | 10466 | 257 | 50 | 211 | 458.6 | 84.4 | 1553.2 | 48 | 10933 | 215 | 82.2 | 54 | 159 | 108 | 212 | 40 | 50 | 50 | 262 | 508 | 128 | 441.6 | 54 | 9852.6 | 46 | 48 | 257 | 27 | 361.8 | 228 | 53 | 206 | 447 | 166 | 587 | 47 | 458.2 | 244 | 426.6 | 50 | 360 | 1330.4 | 46 | 32 | 1045 | 2415 | 626 | 344.8 | 53 | 57 | 3434.4 | 535 | 207 | 53 | 42 | 606 | 49 | 146 | 36 | 38 | 458 | 211 | 45 | 513.8
83.6 | 47 | 8903 | 428.8 | 43 | 499 | 57 | 52 | 55 | 51 | 55 | 53 | 46 | 57 | 54 | 47 | 331.4 | 50 | 991 | 53 | 213 | 159 | 48 | 276 | 49 | 52 | 45 | 59 | 47 | 49 | 230 | 97.8 | 265 | 43 | 55 | 848 | 818 | 445 | 251 | 483 | 52 | 56 | 54 | 52 | 343 | 44 | 328 | 39 | 53 | 1228 | 51 | 242 | 378 | 51 | 2546 | 45 | 45 | 50 | 202 | 53 | 249 | 48 | 48 | 54 | 532 | 144 | 44 | 38 | 209 | 48 | 3060 | 229 | 44 | 37 | 631 | 455 | 363.2 | 807 | 42 | 171 | 346.2 | 263 | 229 | 211 | 42 | 1011 | 548 | 9313 | 252 | 361 | 200 | 47 | 46 | 41 | 39 | 61 | 376 | 46 | 178.2 | 239 | 187 | 300 | 156 | 54 | 224 | 211 | 46 | 308 | 52 | 91.2 | 48 | 2773.8 | 59 | 234 | 54 | 56 | 378.6 | 41 | 255 | 50 | 55 | 343.2 | 152.8 | 38 | 221 | 44 | 47 | 602 | 460 | 12918.6 | 930 | 258 | 12045.2 | 223 | 221 | 9896 | 10466 | 257 | 50 | 55 | 558.6 | 202 | 1494 | 48 | 10933 | 237.2 | 45 | 54 | 161.4 | 36 | 212 | 40 | 50 | 50 | 317.2 | 476 | 248 | 329.8 | 54 | 9799 | 198 | 48 | 262 | 27 | 445.8 | 193.2 | 53 | 94 | 458.8 | 166 | 573 | 47 | 474 | 126.4 | 363 | 50 | 360 | 2891 | 46 | 32 | 910 | 2471 | 666 | 125.2 | 53 | 57 | 3506 | 543.8 | 207 | 127.8 | 268 | 617.8 | 49 | 49 | 36 | 38 | 541.6 | 211 | 45 | 579
202 | 191 | 8975 | 486.2 | 147.4 | 1841.2 | 57 | 52 | 55 | 51 | 139.8 | 53 | 46 | 57 | 54 | 47 | 776.2 | 124.8 | 1078 | 125 | 213 | 96 | 48 | 280 | 49 | 72.8 | 45 | 59 | 47 | 49 | 242.2 | 52 | 265 | 43 | 55 | 889.4 | 1571.8 | 437 | 251 | 841.6 | 52 | 56 | 54 | 52 | 355 | 44 | 352 | 39 | 53 | 1086.6 | 230 | 166.8 | 254 | 51 | 2496 | 45 | 45 | 50 | 140.8 | 53 | 249 | 156.6 | 48 | 54 | 616 | 144 | 44 | 38 | 143.4 | 48 | 3023.2 | 386 | 44 | 37 | 659 | 253 | 387.8 | 923.4 | 148 | 171 | 339 | 266.6 | 229 | 211 | 42 | 847.4 | 485.6 | 9313 | 86.4 | 313 | 200 | 47 | 46 | 41 | 39 | 61 | 291.6 | 46 | 55 | 289.4 | 159.4 | 284 | 156 | 54 | 188.2 | 47 | 46 | 226.4 | 52 | 228 | 117.2 | 851.4 | 59 | 234 | 54 | 56 | 423 | 41 | 326 | 50 | 55 | 208 | 218 | 38 | 115.4 | 44 | 47 | 599.2 | 593 | 9886 | 875 | 258 | 11827.2 | 44 | 221 | 9896 | 10466 | 257 | 50 | 55 | 774 | 202 | 255 | 80.8 | 10933 | 326 | 45 | 295.8 | 186 | 36 | 212 | 40 | 50 | 50 | 47 | 440 | 248 | 359 | 54 | 9869.4 | 198 | 48 | 168 | 27 | 53 | 54 | 177.2 | 168 | 583 | 166 | 585 | 47 | 416.6 | 48 | 266.2 | 50 | 400.8 | 3043 | 46 | 32 | 884.4 | 2575 | 774 | 31 | 53 | 57 | 3374.2 | 533 | 207 | 345 | 268 | 565 | 49 | 49 | 36 | 38 | 524 | 211 | 45 | 584
202 | 227 | 9023 | 488 | 217 | 466.4 | 57 | 258 | 55 | 51 | 267 | 53 | 46 | 57 | 54 | 47 | 545 | 237 | 1110 | 173 | 150.6 | 54 | 48 | 477.6 | 49 | 156 | 45 | 59 | 128.6 | 49 | 185.8 | 52 | 265 | 43 | 55 | 1031.2 | 250 | 453 | 251 | 1224.2 | 52 | 56 | 54 | 52 | 271.8 | 44 | 1197.6 | 39 | 53 | 1097 | 230 | 54 | 314 | 51 | 2532 | 45 | 45 | 50 | 145 | 53 | 249 | 229 | 205.2 | 54 | 553.8 | 144 | 44 | 66 | 45 | 139.6 | 3194 | 210 | 44 | 37 | 651 | 47 | 453.2 | 853 | 148 | 74.2 | 291 | 1453.2 | 229 | 102.2 | 244.4 | 975 | 385.4 | 9313 | 45 | 352.6 | 200 | 47 | 46 | 41 | 39 | 61 | 165 | 46 | 55 | 365 | 49 | 264 | 136.2 | 54 | 45 | 47 | 46 | 206 | 52 | 228 | 221 | 811.6 | 59 | 194.6 | 54 | 56 | 423 | 41 | 342 | 50 | 55 | 200.8 | 218 | 38 | 45 | 44 | 47 | 575.8 | 690 | 9886 | 886.2 | 172 | 11795 | 44 | 221 | 9896 | 10545.2 | 257 | 50 | 55 | 684 | 202 | 255 | 212 | 10933 | 326 | 45 | 439 | 412.4 | 36 | 107 | 40 | 50 | 50 | 47 | 475.6 | 248 | 395 | 54 | 9975 | 198 | 48 | 168 | 27 | 53 | 54 | 260 | 168 | 545.6 | 116.4 | 484 | 173.4 | 416.6 | 48 | 273.2 | 50 | 399.6 | 3189 | 46 | 32 | 850 | 2698 | 774 | 31 | 53 | 57 | 1874.8 | 570 | 207 | 345 | 268 | 733 | 49 | 49 | 116 | 38 | 512 | 211 | 45 | 730
202 | 227 | 9023 | 648.8 | 217 | 471 | 57 | 258 | 55 | 51 | 267 | 53 | 46 | 57 | 54 | 47 | 557 | 237 | 1048.6 | 173 | 57 | 54 | 48 | 54 | 141 | 156 | 164.4 | 59 | 251 | 49 | 381.4 | 52 | 265 | 43 | 55 | 235 | 278 | 654.2 | 170.6 | 319.8 | 52 | 131.6 | 54 | 52 | 286 | 44 | 94 | 39 | 53 | 1022.4 | 230 | 54 | 342 | 51 | 2542 | 45 | 45 | 50 | 209 | 53 | 210.2 | 229 | 441 | 135.2 | 630 | 106.4 | 44 | 178 | 45 | 277 | 3174 | 210 | 44 | 37 | 608 | 47 | 489.4 | 838 | 148 | 50 | 316 | 58 | 229 | 176 | 295 | 1017.8 | 308 | 9313 | 45 | 329.4 | 82.4 | 47 | 46 | 41 | 39 | 61 | 95.4 | 46 | 55 | 365 | 49 | 340 | 92.8 | 54 | 45 | 47 | 46 | 427 | 52 | 280.8 | 221 | 799 | 59 | 37 | 54 | 56 | 392.2 | 41 | 494 | 50 | 166 | 220 | 218 | 38 | 45 | 196.8 | 47 | 569.2 | 690 | 9886 | 679 | 43 | 11743 | 44 | 183 | 9896 | 10664 | 86.6 | 50 | 55 | 624 | 172.6 | 171.4 | 212 | 10933 | 165 | 45 | 439 | 382 | 36 | 37 | 40 | 1138.8 | 50 | 135.8 | 56 | 248 | 423.4 | 54 | 9991 | 198 | 48 | 168 | 27 | 53 | 54 | 260 | 168 | 492.8 | 42 | 484 | 205 | 413 | 48 | 310.6 | 144.8 | 421 | 2160.6 | 46 | 32 | 878 | 2714 | 635 | 31 | 53 | 57 | 894 | 566 | 40 | 345 | 268 | 789.8 | 49 | 49 | 304 | 38 | 497 | 131 | 178.2 | 1058.8
172.4 | 227 | 9086.6 | 836 | 248.8 | 535 | 57 | 258 | 55 | 51 | 139.8 | 53 | 46 | 57 | 93 | 47 | 586 | 237 | 991 | 173 | 57 | 54 | 48 | 54 | 279 | 156 | 244 | 59 | 273 | 88.6 | 139 | 168 | 87.4 | 43 | 55 | 235 | 338 | 659 | 50 | 263 | 52 | 396 | 54 | 227 | 332.2 | 44 | 34 | 39 | 53 | 903.8 | 230 | 54 | 386 | 51 | 2573 | 45 | 45 | 50 | 209 | 161.6 | 55 | 84.2 | 441 | 257 | 652 | 50 | 44 | 178 | 45 | 277 | 3252 | 210 | 44 | 37 | 708 | 47 | 543 | 710.8 | 279.6 | 50 | 316 | 58 | 89.8 | 176 | 295 | 985 | 141.6 | 9162 | 45 | 396 | 53 | 47 | 46 | 108.2 | 39 | 61 | 49 | 46 | 55 | 294.2 | 49 | 300 | 236 | 54 | 45 | 93 | 46 | 279 | 179.2 | 325.8 | 221 | 603 | 59 | 37 | 54 | 56 | 226.2 | 41 | 640.8 | 182.8 | 240 | 3535 | 185.4 | 38 | 45 | 235 | 47 | 527 | 1985.6 | 9886 | 781 | 43 | 11760 | 44 | 31 | 9896 | 10664 | 44 | 50 | 55 | 653.8 | 55 | 46 | 212 | 10933 | 98.4 | 45 | 439 | 394 | 36 | 37 | 220 | 148 | 50 | 158 | 56 | 48 | 340.6 | 54 | 10015 | 46 | 48 | 76.8 | 27 | 53 | 54 | 260 | 86.4 | 405.4 | 42 | 484 | 205 | 384.2 | 48 | 217 | 208 | 481 | 600 | 46 | 32 | 871 | 2724.8 | 582.8 | 31 | 111.2 | 57 | 1016 | 620 | 40 | 303 | 132.4 | 815.4 | 49 | 49 | 346 | 38 | 499.8 | 173 | 267 | 1260.8
93.2 | 155 | 9062 | 695 | 341.2 | 503 | 57 | 258 | 55 | 51 | 55 | 53 | 46 | 203 | 249 | 47 | 422 | 237 | 907.6 | 53 | 96 | 54 | 48 | 54 | 279 | 93.6 | 244 | 59 | 361 | 247 | 5944.8 | 168 | 43 | 75.8 | 55 | 235 | 398 | 2050 | 50 | 410.2 | 52 | 396 | 102 | 227 | 401 | 44 | 34 | 39 | 162.2 | 38 | 122.6 | 54 | 354 | 51 | 888.4 | 45 | 45 | 50 | 209 | 234 | 223.8 | 48 | 441 | 257 | 674 | 50 | 44 | 178 | 45 | 277 | 1698 | 53 | 44 | 37 | 752 | 47 | 447 | 538 | 216 | 50 | 297 | 58 | 55 | 357 | 273.6 | 764.2 | 156.2 | 9162 | 45 | 47 | 53 | 47 | 46 | 153 | 39 | 61 | 49 | 167.6 | 55 | 231.6 | 194.6 | 1414.4 | 236 | 54 | 211.4 | 162 | 46 | 279 | 211 | 189 | 221 | 642 | 59 | 37 | 54 | 146.4 | 162 | 41 | 189 | 216 | 240 | 3715 | 55 | 38 | 45 | 235 | 47 | 423 | 3830 | 9886 | 394.2 | 43 | 11836 | 44 | 31 | 9896 | 10664 | 44 | 50 | 55 | 481.2 | 55 | 46 | 212 | 10933 | 54 | 45 | 279.6 | 259 | 36 | 37 | 220 | 272 | 50 | 158 | 126.4 | 48 | 3066 | 227.6 | 10027 | 46 | 48 | 54 | 178.6 | 53 | 54 | 218.6 | 32 | 1596 | 42 | 40 | 205 | 412.8 | 48 | 193 | 208 | 53 | 496 | 46 | 32 | 977.2 | 2726 | 711.2 | 52 | 150 | 57 | 3435 | 701 | 40 | 53 | 42 | 853 | 49 | 49 | 326 | 114 | 355 | 173 | 267 | 372
250 | 47 | 9062 | 719 | 202 | 546.8 | 57 | 134.4 | 55 | 51 | 55 | 53 | 46 | 203 | 249 | 47 | 422 | 50 | 940 | 53 | 252 | 54 | 48 | 54 | 318.8 | 52 | 244 | 59 | 361 | 247 | 163 | 168 | 43 | 207 | 55 | 91.8 | 242 | 683 | 50 | 479.6 | 149.6 | 396 | 174 | 227 | 417 | 198 | 240 | 39 | 235 | 38 | 51 | 54 | 354 | 51 | 548 | 45 | 192.2 | 50 | 177 | 234 | 266 | 48 | 369.8 | 257 | 550 | 50 | 122.8 | 150 | 45 | 277 | 1310 | 98.6 | 197.4 | 37 | 840.8 | 47 | 459 | 586 | 216 | 50 | 297 | 58 | 55 | 258.6 | 71.2 | 691 | 256 | 9162 | 45 | 47 | 140.6 | 47 | 46 | 153 | 39 | 61 | 49 | 198 | 55 | 156 | 231 | 482 | 236 | 54 | 253 | 162 | 46 | 279 | 211 | 189 | 48 | 632.4 | 59 | 37 | 54 | 169 | 162 | 41 | 189 | 248.6 | 240 | 3780 | 55 | 105.6 | 45 | 235 | 47 | 440 | 3717 | 9886 | 787 | 43 | 11943.2 | 44 | 31 | 9896 | 10724.4 | 44 | 50 | 55 | 380 | 55 | 46 | 80.8 | 10933 | 54 | 45 | 54 | 175.8 | 36 | 37 | 220 | 271.4 | 50 | 135.8 | 232 | 48 | 3050 | 390.4 | 9851 | 46 | 48 | 54 | 310 | 53 | 54 | 53 | 32 | 3012 | 42 | 40 | 78.6 | 612.4 | 48 | 185 | 208 | 53 | 344 | 46 | 32 | 972 | 2708.8 | 697 | 136 | 150 | 57 | 3811.2 | 521 | 40 | 53 | 42 | 830.6 | 49 | 49 | 246 | 228 | 355 | 173 | 89.4 | 360
250 | 47 | 9062 | 709.8 | 202 | 682 | 57 | 52 | 55 | 51 | 191 | 53 | 46 | 203 | 249 | 296.8 | 482 | 50 | 957 | 53 | 252 | 54 | 48 | 150.6 | 478 | 52 | 204.2 | 59 | 157 | 247 | 227.8 | 121.6 | 43 | 207 | 55 | 56 | 269.2 | 175.4 | 50 | 459 | 174 | 396 | 174 | 227 | 509.4 | 282.8 | 240 | 39 | 235 | 38 | 51 | 54 | 354 | 51 | 4178 | 45 | 229 | 50 | 49 | 234 | 266 | 48 | 48 | 257 | 601 | 50 | 241 | 38 | 45 | 98 | 1118 | 167 | 375 | 37 | 47 | 47 | 460.6 | 586 | 216 | 50 | 46 | 58 | 55 | 234 | 42 | 595 | 312 | 9162 | 45 | 186.2 | 272 | 47 | 46 | 153 | 39 | 61 | 49 | 298.2 | 55 | 156 | 231 | 51 | 236 | 54 | 253 | 162 | 46 | 146.4 | 211 | 83.4 | 48 | 644 | 59 | 111 | 54 | 169 | 162 | 41 | 73 | 379 | 203 | 3763.4 | 55 | 207 | 45 | 158.6 | 47 | 460 | 3678 | 9886 | 453 | 43 | 12046 | 83.4 | 31 | 9896 | 10617 | 44 | 50 | 55 | 380 | 55 | 46 | 48 | 10933 | 54 | 68 | 54 | 51 | 36 | 37 | 220 | 329 | 50 | 47 | 252.6 | 48 | 3130 | 587 | 9799 | 46 | 48 | 54 | 310 | 53 | 166.2 | 53 | 32 | 3056 | 42 | 40 | 47 | 608.2 | 48 | 330.6 | 176.4 | 53 | 292 | 46 | 67.2 | 934.8 | 1392.4 | 708.2 | 136 | 150 | 57 | 4332.8 | 410.6 | 40 | 53 | 42 | 753 | 49 | 49 | 162 | 228 | 437 | 139.8 | 205.8 | 344
250 | 47 | 9062 | 741.8 | 170.2 | 764.8 | 57 | 113.8 | 55 | 51 | 225 | 53 | 46 | 296.6 | 337.8 | 328 | 382 | 50 | 939 | 53 | 252 | 54 | 48 | 215 | 317.6 | 52 | 45 | 59 | 91 | 247 | 278 | 52 | 43 | 207 | 55 | 56 | 304 | 53 | 50 | 459 | 174 | 56 | 174 | 122 | 1835.6 | 382.4 | 198.8 | 39 | 235 | 38 | 51 | 54 | 269.6 | 51 | 2370 | 45 | 229 | 50 | 49 | 197.8 | 55 | 48 | 48 | 54 | 675 | 50 | 241 | 38 | 45 | 173 | 926 | 167 | 375 | 37 | 47 | 47 | 463.2 | 646 | 111.6 | 50 | 115.2 | 58 | 55 | 234 | 42 | 595 | 352 | 9162 | 45 | 221 | 272 | 47 | 46 | 41 | 39 | 61 | 49 | 365 | 55 | 72 | 231 | 201.4 | 92.8 | 123.6 | 45 | 70 | 46 | 58 | 312 | 57 | 48 | 464 | 59 | 222 | 54 | 146.4 | 70 | 41 | 44 | 246.2 | 55 | 513 | 55 | 207 | 45 | 85.2 | 47 | 384 | 2368.4 | 9886 | 453 | 43 | 11961.6 | 241 | 31 | 9896 | 10617 | 44 | 50 | 55 | 640.8 | 55 | 46 | 48 | 10933 | 54 | 160 | 54 | 51 | 36 | 37 | 112 | 352 | 50 | 47 | 335 | 48 | 3130 | 587 | 9852.6 | 46 | 48 | 54 | 290.8 | 53 | 241 | 53 | 32 | 3108 | 42 | 40 | 47 | 561.6 | 48 | 573.4 | 50 | 53 | 340 | 46 | 208 | 962 | 572 | 830.2 | 167.8 | 53 | 57 | 3565 | 843.2 | 183.2 | 53 | 42 | 753 | 49 | 49 | 36 | 228 | 411.4 | 214 | 266.4 | 440
250 | 47 | 8903 | 56 | 43 | 905.6 | 220 | 155 | 55 | 51 | 225 | 53 | 46 | 213 | 204 | 328 | 442 | 50 | 888 | 53 | 252 | 166.8 | 48 | 359.8 | 342.4 | 52 | 45 | 59 | 47 | 88.6 | 630 | 52 | 103 | 289.4 | 164 | 56 | 332 | 53 | 50 | 212.6 | 149.6 | 110.4 | 78 | 52 | 448 | 500 | 34 | 39 | 198.6 | 38 | 83.4 | 54 | 47 | 51 | 820 | 45 | 229 | 50 | 49 | 53 | 55 | 82 | 48 | 54 | 656.8 | 50 | 241 | 38 | 45 | 173 | 1040 | 167 | 331.4 | 243 | 79.6 | 115 | 462.6 | 635 | 206.4 | 174.2 | 219 | 58 | 55 | 125.4 | 42 | 486.2 | 840 | 9162 | 45 | 227.6 | 272 | 47 | 46 | 41 | 39 | 61 | 49 | 243.4 | 55 | 51 | 158.2 | 239 | 57 | 170 | 45 | 47 | 46 | 58 | 381 | 57 | 48 | 380 | 59 | 222 | 284 | 56 | 47 | 193 | 44 | 213 | 55 | 148.2 | 55 | 207 | 45 | 147 | 47 | 1063.8 | 492.6 | 9886 | 47 | 43 | 11839.6 | 241 | 31 | 9896 | 10617 | 44 | 50 | 94 | 388.8 | 55 | 46 | 48 | 10933 | 54 | 160 | 54 | 51 | 116 | 158 | 40 | 556 | 50 | 170.2 | 335 | 371 | 51 | 341 | 9933 | 46 | 48 | 54 | 214 | 53 | 241 | 253 | 32 | 3151 | 42 | 187.2 | 47 | 550.8 | 48 | 662 | 50 | 53 | 292 | 46 | 365 | 992.4 | 62 | 48 | 232 | 53 | 57 | 920 | 921 | 219 | 53 | 42 | 698.6 | 49 | 49 | 36 | 228 | 409 | 214 | 348 | 429.2
93.2 | 47 | 8903 | 56 | 43 | 926 | 436 | 155 | 55 | 51 | 225 | 53 | 46 | 213 | 165 | 328 | 375.6 | 50 | 902 | 53 | 96 | 242 | 48 | 396 | 223 | 52 | 45 | 59 | 47 | 49 | 1861 | 52 | 374 | 235 | 164 | 79 | 343.2 | 53 | 50 | 59 | 52 | 180.2 | 54 | 52 | 500 | 324.8 | 34 | 39 | 53 | 38 | 213 | 54 | 47 | 51 | 630.4 | 122.4 | 155.4 | 50 | 49 | 53 | 55 | 218 | 48 | 54 | 527.6 | 50 | 241 | 38 | 45 | 173 | 980 | 75.8 | 266 | 259 | 210 | 217 | 1584.4 | 743 | 224 | 257 | 339 | 274 | 55 | 53 | 42 | 639 | 1559.2 | 9162 | 45 | 232 | 272 | 47 | 46 | 41 | 39 | 61 | 49 | 1618.6 | 55 | 51 | 49 | 239 | 57 | 170 | 45 | 47 | 71.4 | 58 | 381 | 57 | 48 | 337.2 | 59 | 222 | 770 | 56 | 47 | 193 | 44 | 213 | 55 | 51 | 55 | 207 | 45 | 147 | 47 | 716.4 | 410.4 | 9886 | 47 | 43 | 11689.6 | 241 | 31 | 9966.8 | 10556.6 | 44 | 124 | 250 | 391 | 55 | 46 | 48 | 11017 | 54 | 160 | 54 | 51 | 446 | 158 | 40 | 652 | 50 | 201 | 159 | 416 | 51 | 124.2 | 9933 | 46 | 48 | 54 | 27 | 53 | 241 | 420 | 32 | 3167 | 42 | 224 | 66.6 | 510.8 | 48 | 622 | 50 | 53 | 280 | 46 | 365 | 986 | 62 | 48 | 448.8 | 53 | 57 | 824 | 836.6 | 219 | 53 | 42 | 726 | 49 | 49 | 36 | 38 | 503.4 | 214 | 348 | 410
54 | 47 | 8903 | 56 | 43 | 929.4 | 277 | 155 | 55 | 51 | 157 | 53 | 46 | 213 | 142.8 | 128.2 | 386 | 50 | 943 | 53 | 57 | 242 | 48 | 299.4 | 223 | 52 | 45 | 59 | 47 | 49 | 736 | 52 | 183 | 235 | 164 | 171 | 430.6 | 53 | 50 | 59 | 135.6 | 248.2 | 54 | 52 | 527.6 | 240 | 34 | 39 | 53 | 75 | 213 | 54 | 47 | 51 | 42 | 258 | 45 | 50 | 49 | 53 | 55 | 218 | 48 | 54 | 535 | 50 | 44 | 38 | 105 | 73 | 901.8 | 53 | 88.4 | 327 | 210 | 217 | 4155.4 | 192 | 280 | 257 | 419 | 274 | 55 | 53 | 42 | 624.8 | 1643 | 9162 | 45 | 166.4 | 53 | 47 | 233 | 41 | 39 | 61 | 49 | 179.6 | 55 | 51 | 49 | 51 | 156 | 170 | 116.6 | 47 | 173 | 58 | 381 | 57 | 48 | 436.2 | 94.8 | 280.4 | 400.4 | 56 | 47 | 193 | 44 | 82.6 | 124 | 51 | 55 | 38 | 45 | 147 | 47 | 59 | 500 | 9886 | 47 | 43 | 11600 | 241 | 31 | 10014 | 10480 | 44 | 235 | 250 | 371 | 55 | 46 | 48 | 11143 | 54 | 91 | 54 | 51 | 546 | 158 | 40 | 691.2 | 50 | 201 | 97.2 | 1634.6 | 195.8 | 54 | 9933 | 46 | 48 | 54 | 27 | 53 | 328.4 | 504 | 32 | 567 | 42 | 224 | 145 | 422.2 | 48 | 491.8 | 50 | 53 | 50 | 46 | 372.2 | 954.2 | 62 | 77.8 | 479.4 | 53 | 57 | 808 | 766 | 219 | 53 | 42 | 694.4 | 49 | 87.8 | 36 | 38 | 575 | 148 | 267.6 | 41
54 | 47 | 8903 | 56 | 43 | 868.6 | 277 | 52 | 229 | 51 | 55 | 53 | 46 | 181.8 | 54 | 47 | 455 | 50 | 943 | 77 | 57 | 242 | 48 | 235 | 153.4 | 52 | 45 | 59 | 47 | 49 | 583 | 52 | 206.4 | 235 | 120.4 | 206.4 | 573 | 53 | 50 | 59 | 261 | 248.2 | 54 | 52 | 473 | 240 | 34 | 39 | 53 | 223 | 213 | 91.6 | 47 | 51 | 42 | 384 | 45 | 50 | 49 | 53 | 55 | 218 | 48 | 54 | 587 | 50 | 44 | 38 | 145 | 48 | 883 | 53 | 44 | 351 | 210 | 217 | 2352.2 | 192 | 225 | 257 | 419 | 274 | 55 | 53 | 42 | 688 | 1623.4 | 9162 | 252 | 169 | 53 | 47 | 233 | 41 | 39 | 61 | 49 | 46 | 55 | 51 | 49 | 51 | 156 | 95.4 | 224 | 129 | 173 | 58 | 183.6 | 57 | 48 | 486 | 238 | 270.2 | 376 | 56 | 47 | 193 | 44 | 50 | 134 | 51 | 55 | 38 | 45 | 64.6 | 47 | 59 | 465 | 9886 | 47 | 172 | 11588.8 | 83.4 | 31 | 10014 | 10510 | 44 | 235 | 250 | 291 | 55 | 46 | 48 | 11143 | 54 | 156.6 | 54 | 51 | 546 | 109.6 | 40 | 710 | 50 | 201 | 56 | 416 | 232 | 54 | 9879.4 | 46 | 48 | 54 | 27 | 53 | 262 | 517 | 32 | 2030.4 | 42 | 40 | 145 | 1547.2 | 48 | 400 | 50 | 53 | 50 | 46 | 1525.6 | 984.2 | 62 | 197 | 384 | 53 | 57 | 808 | 678.4 | 147.4 | 53 | 42 | 823 | 49 | 146 | 36 | 38 | 564 | 49 | 85.8 | 41
54 | 47 | 8903 | 56 | 43 | 756.8 | 356 | 52 | 229 | 51 | 55 | 53 | 46 | 57 | 54 | 47 | 445 | 50 | 918.4 | 173 | 150.6 | 204.4 | 48 | 162.6 | 49 | 52 | 73.4 | 193 | 47 | 49 | 42 | 52 | 344.4 | 196.6 | 94.4 | 348 | 769 | 53 | 50 | 59 | 261 | 222 | 54 | 74.2 | 683 | 44 | 34 | 39 | 53 | 223 | 180.6 | 242 | 47 | 51 | 42 | 384 | 45 | 50 | 49 | 53 | 55 | 218 | 48 | 54 | 515 | 50 | 44 | 38 | 45 | 48 | 800 | 53 | 44 | 1245.2 | 177.4 | 182 | 557.4 | 230.4 | 309 | 215.6 | 86 | 274 | 89.8 | 147.8 | 127.6 | 1392.4 | 1537 | 9162 | 252 | 322 | 53 | 47 | 233 | 41 | 39 | 61 | 260 | 46 | 55 | 51 | 159.4 | 51 | 156 | 261 | 224 | 252 | 173 | 58 | 52 | 91.2 | 48 | 1140.8 | 238 | 269.4 | 624 | 56 | 47 | 41 | 44 | 50 | 153 | 51 | 55 | 38 | 45 | 44 | 47 | 97 | 465 | 9886 | 47 | 258 | 11588 | 44 | 31 | 10014 | 10626 | 44 | 235 | 250 | 48 | 55 | 46 | 48 | 11143 | 54 | 231 | 54 | 51 | 370 | 37 | 40 | 50 | 50 | 139.4 | 56 | 48 | 232 | 54 | 9799 | 46 | 48 | 54 | 27 | 53 | 262 | 553 | 32 | 53 | 42 | 40 | 145 | 47 | 126.4 | 448 | 50 | 53 | 50 | 46 | 108 | 834.2 | 62 | 197 | 384 | 53 | 57 | 808 | 45 | 178.4 | 53 | 42 | 720.4 | 49 | 146 | 36 | 38 | 582 | 49 | 45 | 128.2
172.4 | 119 | 9023 | 56 | 43 | 836.6 | 328 | 52 | 229 | 51 | 55 | 53 | 46 | 57 | 54 | 47 | 302 | 50 | 854.8 | 173 | 213 | 138 | 48 | 54 | 49 | 93.6 | 187 | 329 | 47 | 49 | 42 | 52 | 410 | 43 | 252 | 279 | 752 | 53 | 50 | 59 | 261 | 252 | 54 | 163 | 431.2 | 44 | 34 | 39 | 53 | 288.4 | 51 | 242 | 47 | 51 | 42 | 180.6 | 45 | 90.2 | 49 | 53 | 55 | 82 | 48 | 54 | 461.8 | 50 | 44 | 38 | 45 | 48 | 824 | 147.2 | 164 | 169 | 47 | 212 | 534 | 276 | 273 | 50 | 46 | 144.4 | 229 | 211 | 149 | 960.8 | 1581 | 9162 | 252 | 240 | 53 | 47 | 233 | 41 | 39 | 61 | 260 | 46 | 55 | 51 | 187 | 51 | 116.4 | 261 | 224 | 252 | 96.8 | 58 | 52 | 228 | 48 | 1529.8 | 238 | 430 | 384 | 56 | 135.8 | 41 | 44 | 50 | 159 | 51 | 152.8 | 38 | 45 | 44 | 47 | 154 | 491.4 | 9886 | 47 | 258 | 11619.2 | 44 | 31 | 9896 | 10660 | 44 | 235 | 94 | 48 | 202 | 46 | 48 | 11143 | 215 | 231 | 54 | 51 | 36 | 212 | 40 | 50 | 50 | 47 | 56 | 248 | 232 | 54 | 9799 | 106.8 | 48 | 54 | 27 | 53 | 95.6 | 551 | 32 | 53 | 42 | 40 | 86.2 | 47 | 244 | 448 | 50 | 53 | 50 | 46 | 84 | 853 | 148 | 197 | 203.6 | 53 | 57 | 856 | 45 | 213 | 240 | 42 | 368 | 49 | 190.4 | 36 | 38 | 630.8 | 49 | 45 | 259
202 | 227 | 9023 | 56 | 43 | 227 | 269.4 | 52 | 229 | 51 | 55 | 53 | 81.4 | 57 | 54 | 47 | 266 | 50 | 830 | 173 | 213 | 159 | 48 | 54 | 49 | 156 | 187 | 332.2 | 47 | 49 | 42 | 52 | 382 | 43 | 252 | 233 | 57 | 53 | 50 | 59 | 261 | 287 | 54 | 163 | 441 | 44 | 34 | 57.4 | 53 | 332 | 51 | 166.8 | 47 | 51 | 42 | 45 | 45 | 251 | 49 | 53 | 55 | 48 | 48 | 54 | 343 | 50 | 44 | 38 | 45 | 48 | 866.2 | 210 | 244 | 161 | 47 | 212 | 586 | 249 | 261 | 50 | 46 | 133.6 | 229 | 211 | 149 | 85.6 | 5365.8 | 9162 | 252 | 331 | 53 | 47 | 120.8 | 41 | 39 | 61 | 260 | 46 | 55 | 51 | 187 | 51 | 57 | 261 | 224 | 129 | 46 | 58 | 52 | 228 | 48 | 312.2 | 238 | 404.4 | 438 | 56 | 369 | 41 | 44 | 50 | 294.2 | 51 | 218 | 38 | 45 | 44 | 47 | 154 | 658.8 | 9886 | 47 | 258 | 11596 | 44 | 183 | 9896 | 10574 | 44 | 50 | 55 | 48 | 202 | 212.2 | 48 | 10933 | 215 | 231 | 54 | 51 | 36 | 212 | 40 | 50 | 50 | 47 | 56 | 248 | 159.6 | 54 | 9799 | 198 | 48 | 54 | 27 | 53 | 54 | 446.4 | 32 | 144.8 | 42 | 40 | 47 | 47 | 244 | 553 | 50 | 53 | 50 | 46 | 32 | 951.4 | 277 | 167.2 | 31 | 53 | 57 | 868 | 45 | 213 | 240 | 42 | 494.4 | 49 | 290.4 | 36 | 38 | 614 | 49 | 45 | 259
202 | 227 | 9023 | 56 | 43 | 227 | 438.2 | 52 | 124.6 | 51 | 55 | 53 | 223 | 57 | 54 | 47 | 250 | 50 | 1611.6 | 101 | 213 | 159 | 48 | 54 | 49 | 156 | 187 | 222 | 251 | 49 | 42 | 98.4 | 311.8 | 43 | 173.2 | 233 | 57 | 53 | 170.6 | 59 | 52 | 370.8 | 54 | 163 | 525 | 44 | 34 | 67 | 53 | 184 | 51 | 54 | 47 | 51 | 42 | 45 | 45 | 251 | 113 | 53 | 55 | 48 | 48 | 54 | 343 | 50 | 44 | 38 | 45 | 277 | 811 | 210 | 244 | 214.6 | 47 | 376.8 | 512.6 | 249 | 312.6 | 50 | 46 | 184 | 229 | 211 | 127.6 | 235 | 3291 | 9162 | 127.8 | 359 | 53 | 47 | 46 | 41 | 39 | 61 | 260 | 46 | 55 | 51 | 187 | 51 | 57 | 261 | 45 | 139 | 46 | 58 | 52 | 228 | 48 | 338 | 94.8 | 421 | 433.4 | 56 | 416 | 41 | 44 | 50 | 329.2 | 51 | 218 | 38 | 45 | 82.2 | 47 | 154 | 728 | 9921.4 | 47 | 215 | 11572 | 44 | 221 | 9896 | 10586.4 | 44 | 50 | 55 | 48 | 202 | 357 | 48 | 10933 | 215 | 193.8 | 260 | 51 | 36 | 212 | 40 | 50 | 50 | 135.8 | 56 | 248 | 51 | 54 | 9799 | 198 | 48 | 257 | 27 | 53 | 54 | 566.8 | 32 | 206 | 42 | 40 | 47 | 84.6 | 244 | 563 | 50 | 53 | 50 | 46 | 32 | 872 | 277 | 48 | 31 | 53 | 57 | 931.2 | 45 | 73.4 | 240 | 222.8 | 458 | 49 | 271 | 36 | 38 | 590 | 49 | 45 | 259
202 | 277 | 8975 | 56 | 43 | 191.6 | 491 | 52 | 55 | 51 | 55 | 53 | 223 | 57 | 54 | 47 | 318 | 50 | 1128.4 | 53 | 119.4 | 138 | 48 | 75 | 95 | 156 | 317.8 | 188 | 251 | 49 | 42 | 168 | 265 | 43 | 55 | 91.4 | 57 | 93.8 | 251 | 59 | 125.2 | 358.2 | 54 | 96.4 | 1312.6 | 44 | 34 | 55 | 53 | 147 | 51 | 54 | 47 | 51 | 42 | 45 | 45 | 251 | 209 | 53 | 55 | 48 | 119.2 | 175.8 | 360 | 50 | 154 | 94 | 217 | 277 | 56 | 210 | 84 | 303 | 47 | 418 | 509 | 249 | 355 | 50 | 46 | 184 | 229 | 116.2 | 42 | 235 | 43 | 9313 | 45 | 380.6 | 53 | 47 | 46 | 130.6 | 39 | 61 | 133.4 | 46 | 55 | 93 | 76.6 | 51 | 236 | 95.4 | 45 | 162 | 46 | 139.6 | 76 | 220.2 | 186.4 | 212.4 | 59 | 234 | 503 | 56 | 599.8 | 41 | 131 | 50 | 266 | 51 | 218 | 38 | 115.4 | 235 | 47 | 78 | 744 | 10063 | 47 | 43 | 11727.2 | 44 | 221 | 9896 | 10466 | 44 | 50 | 55 | 48 | 202 | 357 | 48 | 10933 | 215 | 45 | 260 | 157.4 | 36 | 212 | 40 | 50 | 216 | 158 | 56 | 248 | 51 | 54 | 9799 | 198 | 48 | 257 | 27 | 53 | 54 | 667 | 140.8 | 206 | 42 | 40 | 47 | 141 | 244 | 565.4 | 50 | 53 | 50 | 46 | 32 | 52 | 277 | 48 | 136 | 53 | 57 | 1128 | 45 | 207 | 240 | 268 | 565.4 | 49 | 271 | 246 | 38 | 629 | 49 | 45 | 259
83.6 | 277 | 8903 | 56 | 43 | 50 | 436 | 52 | 55 | 51 | 55 | 53 | 152.2 | 57 | 54 | 47 | 1281.2 | 50 | 670.8 | 53 | 57 | 54 | 48 | 159 | 279 | 72.8 | 244 | 188 | 339 | 49 | 42 | 259.6 | 87.4 | 43 | 55 | 199.2 | 57 | 257 | 251 | 59 | 174 | 396 | 224.4 | 52 | 796.8 | 44 | 34 | 55 | 53 | 38 | 51 | 54 | 123.8 | 51 | 42 | 45 | 45 | 251 | 315.8 | 161.6 | 55 | 192.8 | 312 | 257 | 228 | 50 | 166 | 178 | 309 | 277 | 56 | 256.6 | 44 | 319 | 47 | 286 | 507 | 95.4 | 342.6 | 50 | 46 | 184 | 89.8 | 89.2 | 42 | 198 | 43 | 9313 | 45 | 327 | 53 | 47 | 68.8 | 153 | 39 | 61 | 49 | 46 | 116.6 | 268.8 | 158.2 | 51 | 236 | 54 | 45 | 162 | 46 | 248.4 | 134 | 189 | 221 | 181 | 59 | 115.8 | 4112.4 | 56 | 715 | 41 | 189 | 50 | 294 | 51 | 185.4 | 38 | 221 | 235 | 47 | 59 | 704 | 10063 | 47 | 43 | 13030.4 | 44 | 221 | 9896 | 10466 | 44 | 50 | 55 | 48 | 55 | 357 | 212 | 10933 | 54 | 45 | 403.2 | 451 | 36 | 107 | 40 | 50 | 260 | 158 | 56 | 128 | 51 | 54 | 9799 | 137.2 | 48 | 257 | 27 | 53 | 54 | 807 | 168 | 206 | 42 | 40 | 47 | 141 | 48 | 600.2 | 50 | 53 | 50 | 46 | 32 | 156.4 | 277 | 48 | 136 | 53 | 57 | 1056 | 45 | 207 | 127.8 | 268 | 726 | 49 | 271 | 246 | 38 | 725 | 49 | 267 | 41
54 | 47 | 8998.4 | 197.6 | 147.4 | 50 | 476.6 | 52 | 55 | 51 | 55 | 53 | 46 | 57 | 98.4 | 47 | 1577.2 | 87.4 | 30 | 53 | 57 | 54 | 48 | 159 | 279 | 52 | 244 | 84.8 | 361 | 247 | 42 | 397 | 43 | 43 | 55 | 235 | 57 | 329.8 | 251 | 59 | 174 | 396 | 267 | 52 | 52 | 44 | 114 | 79 | 53 | 38 | 194.2 | 54 | 239 | 51 | 147.6 | 45 | 45 | 90.2 | 387 | 234 | 55 | 229 | 441 | 257 | 184 | 50 | 154 | 178 | 345 | 352 | 92 | 229 | 44 | 231 | 47 | 47 | 53 | 57 | 277 | 50 | 46 | 58 | 55 | 234 | 42 | 50 | 43 | 9313 | 45 | 395 | 53 | 47 | 160 | 153 | 39 | 61 | 49 | 46 | 209 | 344 | 231 | 51 | 236 | 100.4 | 45 | 139 | 46 | 381 | 147.2 | 189 | 221 | 77.8 | 59 | 37 | 2218.8 | 56 | 316 | 41 | 189 | 50 | 312 | 51 | 55 | 38 | 221 | 235 | 47 | 59 | 508.6 | 10063 | 47 | 43 | 13095.2 | 44 | 145 | 9896 | 10466 | 44 | 50 | 55 | 48 | 55 | 233.6 | 212 | 10933 | 54 | 45 | 439 | 259 | 36 | 37 | 40 | 50 | 50 | 135.8 | 56 | 48 | 51 | 54 | 9939.8 | 46 | 48 | 257 | 27 | 53 | 54 | 863 | 168 | 114.2 | 42 | 40 | 47 | 141 | 48 | 43 | 50 | 53 | 50 | 46 | 32 | 226 | 62 | 48 | 136 | 53 | 57 | 969 | 45 | 207 | 53 | 268 | 688 | 49 | 93.4 | 246 | 114 | 659 | 123.4 | 267 | 41
54 | 47 | 9062 | 233 | 344.2 | 87.8 | 380 | 52 | 55 | 51 | 55 | 53 | 46 | 57 | 165 | 47 | 1655 | 237 | 30 | 53 | 57 | 54 | 48 | 159 | 318.8 | 52 | 244 | 59 | 238.6 | 247 | 42 | 304.2 | 43 | 43 | 55 | 235 | 57 | 348 | 210.8 | 59 | 174 | 305.4 | 267 | 52 | 52 | 44 | 134 | 55 | 53 | 38 | 230 | 54 | 239 | 51 | 218 | 45 | 45 | 50 | 478.8 | 234 | 93.8 | 229 | 441 | 257 | 168 | 50 | 379.6 | 178 | 401 | 264.6 | 236 | 229 | 44 | 360 | 47 | 47 | 53 | 57 | 147 | 50 | 46 | 58 | 55 | 357 | 42 | 50 | 43 | 9313 | 45 | 346 | 53 | 47 | 160 | 130.6 | 39 | 61 | 49 | 46 | 209 | 419.6 | 231 | 51 | 236 | 170 | 45 | 47 | 46 | 360.6 | 264 | 189 | 221 | 52 | 59 | 37 | 484 | 56 | 316 | 41 | 256.2 | 50 | 378 | 51 | 55 | 38 | 221 | 235 | 47 | 59 | 913 | 10063 | 47 | 43 | 13140 | 44 | 31 | 9896 | 10466 | 44 | 50 | 55 | 48 | 55 | 46 | 212 | 10933 | 54 | 45 | 315.4 | 259 | 36 | 37 | 40 | 50 | 50 | 47 | 56 | 48 | 51 | 184.2 | 9975 | 46 | 48 | 135.2 | 27 | 53 | 54 | 863 | 140.8 | 53 | 42 | 40 | 47 | 65.8 | 48 | 43 | 81.6 | 53 | 240 | 46 | 32 | 226 | 62 | 48 | 94 | 53 | 57 | 882.6 | 45 | 173.6 | 53 | 177.6 | 484 | 49 | 49 | 286 | 228 | 745 | 173 | 222.6 | 41
54 | 47 | 9062 | 233 | 376 | 239 | 432 | 52 | 55 | 51 | 55 | 53 | 46 | 57 | 204 | 78.2 | 1755 | 237 | 30 | 53 | 135 | 54 | 48 | 192.6 | 478 | 52 | 164.4 | 59 | 135 | 247 | 211 | 281 | 43 | 43 | 55 | 235 | 57 | 348 | 50 | 59 | 52 | 169.4 | 267 | 52 | 52 | 86.4 | 134 | 103 | 53 | 38 | 230 | 54 | 239 | 51 | 218 | 45 | 45 | 50 | 237.6 | 234 | 249 | 48 | 369.8 | 216.4 | 233.8 | 50 | 448 | 122 | 222.6 | 173 | 236 | 229 | 44 | 374 | 47 | 47 | 53 | 57 | 133.8 | 50 | 80.6 | 58 | 55 | 357 | 42 | 50 | 43 | 9162 | 45 | 421.4 | 53 | 47 | 160 | 41 | 39 | 61 | 72.2 | 198 | 209 | 386 | 231 | 51 | 128.6 | 170 | 45 | 47 | 46 | 279 | 418.4 | 109.8 | 151.8 | 52 | 59 | 222 | 476 | 56 | 200.6 | 71.4 | 214 | 50 | 446 | 51 | 55 | 38 | 221 | 82.2 | 47 | 204.6 | 1871 | 9921.4 | 47 | 43 | 14551 | 44 | 31 | 9896 | 10496.2 | 44 | 50 | 55 | 48 | 55 | 46 | 212 | 10933 | 54 | 45 | 233 | 259 | 36 | 37 | 40 | 50 | 50 | 47 | 56 | 48 | 51 | 430.2 | 10001.8 | 46 | 111 | 54 | 103.8 | 53 | 275.8 | 736 | 206 | 53 | 42 | 40 | 47 | 47 | 48 | 43 | 208 | 53 | 240 | 46 | 157.6 | 226 | 62 | 48 | 31 | 53 | 57 | 877 | 45 | 40 | 53 | 42 | 390.2 | 49 | 49 | 220 | 228 | 769 | 173 | 45 | 41
54 | 47 | 9062 | 233 | 376 | 239 | 468 | 155 | 55 | 51 | 55 | 53 | 46 | 57 | 360 | 125 | 3563 | 237 | 30 | 53 | 252 | 54 | 48 | 215 | 294 | 52 | 45 | 59 | 47 | 247 | 211 | 281 | 43 | 43 | 55 | 206.8 | 57 | 166.6 | 50 | 59 | 52 | 56 | 181.8 | 52 | 52 | 150 | 114 | 95.8 | 53 | 38 | 230 | 54 | 239 | 51 | 218 | 45 | 45 | 50 | 202 | 197.8 | 249 | 48 | 263 | 54 | 365.4 | 50 | 495.2 | 38 | 143.4 | 173 | 164 | 204.2 | 44 | 502.8 | 144.8 | 217 | 53 | 57 | 2149.2 | 50 | 219 | 58 | 55 | 357 | 42 | 50 | 43 | 9162 | 45 | 522 | 200 | 47 | 91.6 | 41 | 39 | 61 | 165 | 198 | 147.4 | 327.4 | 194.6 | 51 | 57 | 170 | 45 | 47 | 71.4 | 279 | 457 | 57 | 48 | 52 | 108.2 | 222 | 436 | 123.8 | 47 | 193 | 156 | 50 | 545 | 51 | 55 | 38 | 45 | 44 | 47 | 241 | 1907 | 9886 | 47 | 43 | 12946 | 44 | 31 | 9896 | 10617 | 214.4 | 50 | 55 | 48 | 55 | 46 | 113.6 | 10933 | 54 | 45 | 89.8 | 134.2 | 36 | 37 | 112 | 50 | 50 | 77.8 | 258.6 | 48 | 51 | 470 | 10109 | 46 | 153 | 145.2 | 123 | 53 | 415 | 736 | 206 | 53 | 42 | 40 | 47 | 47 | 48 | 43 | 208 | 53 | 240 | 46 | 189 | 191.2 | 62 | 48 | 31 | 53 | 57 | 875.8 | 45 | 40 | 53 | 42 | 424.2 | 49 | 49 | 136 | 228 | 761.8 | 173 | 45 | 41
54 | 47 | 9030.2 | 162.2 | 341.2 | 163.4 | 57 | 155 | 55 | 51 | 55 | 53 | 46 | 57 | 271.2 | 125 | 3992 | 237 | 30 | 53 | 252 | 54 | 48 | 215 | 307.6 | 52 | 45 | 59 | 47 | 128.2 | 211 | 52 | 43 | 43 | 55 | 171 | 57 | 53 | 50 | 158.2 | 52 | 56 | 54 | 52 | 52 | 267.6 | 34 | 39 | 53 | 38 | 158.4 | 54 | 47 | 51 | 182.8 | 45 | 45 | 50 | 202 | 53 | 291.2 | 48 | 48 | 54 | 48 | 50 | 241 | 38 | 141 | 48 | 56 | 167 | 44 | 492 | 210 | 217 | 53 | 57 | 42 | 50 | 219 | 230.8 | 55 | 163 | 42 | 89.6 | 43 | 9162 | 45 | 512 | 375.2 | 47 | 46 | 41 | 39 | 61 | 165 | 198 | 55 | 177 | 49 | 51 | 57 | 77.2 | 45 | 47 | 173 | 58 | 255 | 57 | 48 | 52 | 182 | 222 | 390.2 | 169 | 47 | 193 | 156 | 50 | 644 | 51 | 55 | 38 | 45 | 44 | 47 | 241 | 45 | 9886 | 47 | 43 | 12878.8 | 44 | 31 | 10014 | 10617 | 257 | 50 | 55 | 48 | 55 | 46 | 48 | 10933 | 54 | 45 | 54 | 51 | 156 | 37 | 220 | 50 | 50 | 201 | 335 | 48 | 51 | 470 | 10038.6 | 46 | 153 | 168 | 123 | 53 | 415 | 656 | 171.2 | 53 | 42 | 40 | 173.4 | 47 | 48 | 43 | 208 | 53 | 240 | 46 | 189 | 52 | 62 | 177 | 158.2 | 53 | 57 | 755 | 45 | 111.6 | 53 | 42 | 146 | 49 | 68.4 | 136 | 228 | 742.6 | 244.6 | 45 | 41
171.6 | 47 | 8903 | 56 | 74.8 | 50 | 57 | 155 | 55 | 51 | 55 | 53 | 46 | 57 | 249 | 125 | 2848.8 | 87.4 | 30 | 53 | 252 | 54 | 48 | 215 | 223 | 52 | 45 | 59 | 47 | 49 | 211 | 52 | 43 | 43 | 55 | 171 | 57 | 53 | 50 | 331 | 52 | 56 | 54 | 227 | 52 | 438.4 | 34 | 39 | 53 | 38 | 51 | 54 | 47 | 51 | 42 | 45 | 45 | 50 | 110.2 | 53 | 460 | 48 | 48 | 54 | 138.4 | 87.6 | 162.2 | 38 | 117 | 48 | 56 | 167 | 44 | 500 | 210 | 217 | 53 | 57 | 42 | 146.8 | 219 | 274 | 55 | 53 | 42 | 248 | 43 | 9162 | 45 | 405 | 419 | 47 | 46 | 41 | 39 | 61 | 165 | 198 | 55 | 101.4 | 49 | 51 | 57 | 54 | 45 | 47 | 173 | 58 | 255 | 57 | 48 | 52 | 182 | 222 | 297 | 169 | 47 | 193 | 44 | 50 | 712 | 51 | 55 | 38 | 45 | 44 | 47 | 241 | 45 | 9886 | 47 | 43 | 12816 | 187.2 | 31 | 10014 | 10617 | 257 | 50 | 55 | 48 | 55 | 46 | 48 | 10933 | 54 | 45 | 54 | 51 | 350 | 37 | 220 | 50 | 50 | 201 | 335 | 48 | 51 | 227.6 | 9933 | 46 | 153 | 168 | 103.8 | 53 | 415 | 426 | 32 | 53 | 42 | 40 | 205 | 47 | 48 | 43 | 208 | 53 | 126 | 46 | 189 | 52 | 62 | 326 | 346.8 | 53 | 57 | 794 | 274 | 219 | 53 | 42 | 146 | 49 | 146 | 56 | 38 | 2389.6 | 376 | 45 | 41
250 | 47 | 8903 | 56 | 43 | 80.8 | 57 | 113.8 | 55 | 51 | 55 | 53 | 46 | 173.8 | 249 | 62.6 | 2537.6 | 50 | 30 | 53 | 252 | 54 | 118.8 | 118.4 | 223 | 52 | 45 | 59 | 47 | 49 | 109.6 | 52 | 43 | 43 | 76.8 | 125 | 57 | 53 | 50 | 331 | 52 | 56 | 54 | 227 | 52 | 415.2 | 157.6 | 39 | 53 | 38 | 51 | 54 | 47 | 51 | 42 | 45 | 192.2 | 50 | 49 | 53 | 304.8 | 48 | 48 | 54 | 161 | 144 | 44 | 38 | 117 | 48 | 56 | 167 | 44 | 492 | 210 | 217 | 53 | 57 | 42 | 171 | 219 | 274 | 55 | 84.6 | 42 | 248 | 43 | 9162 | 45 | 1979.4 | 419 | 47 | 233 | 41 | 39 | 61 | 95.4 | 213 | 55 | 51 | 104.2 | 51 | 57 | 54 | 141.8 | 47 | 173 | 58 | 173.8 | 57 | 48 | 52 | 325.2 | 37 | 313 | 169 | 47 | 162.6 | 44 | 50 | 671.4 | 148.2 | 55 | 38 | 45 | 85.2 | 47 | 168.2 | 73.4 | 9886 | 47 | 43 | 12716 | 341.2 | 31 | 10014 | 10586.8 | 257 | 50 | 55 | 48 | 55 | 46 | 48 | 10933 | 98.4 | 91 | 54 | 51 | 426 | 37 | 220 | 236 | 50 | 201 | 335 | 48 | 232 | 147.6 | 9906.2 | 46 | 48 | 145.2 | 27 | 53 | 268 | 426 | 32 | 53 | 42 | 150.4 | 205 | 47 | 48 | 127 | 81.6 | 53 | 50 | 46 | 63.4 | 52 | 62 | 326 | 543 | 53 | 57 | 890.4 | 274 | 219 | 53 | 42 | 181.2 | 49 | 146 | 36 | 38 | 4056.2 | 376 | 45 | 41
250 | 47 | 8903 | 56 | 43 | 204 | 57 | 258 | 55 | 51 | 55 | 53 | 46 | 203 | 93 | 47 | 2916 | 50 | 30 | 53 | 57 | 208.8 | 225 | 54 | 223 | 52 | 45 | 59 | 47 | 49 | 42 | 52 | 71 | 43 | 164 | 56 | 57 | 53 | 50 | 331 | 135.6 | 56 | 54 | 227 | 52 | 394 | 240 | 39 | 53 | 38 | 51 | 54 | 47 | 51 | 42 | 45 | 229 | 50 | 49 | 53 | 181.6 | 48 | 48 | 54 | 161 | 144 | 44 | 38 | 129 | 48 | 56 | 75.8 | 44 | 389.6 | 112.2 | 47 | 53 | 57 | 42 | 171 | 200.6 | 374.8 | 55 | 211 | 42 | 248 | 43 | 9162 | 45 | 3081 | 272 | 47 | 233 | 41 | 39 | 61 | 49 | 213 | 55 | 51 | 187 | 51 | 57 | 54 | 249.2 | 47 | 96.8 | 58 | 52 | 57 | 48 | 52 | 262.6 | 37 | 325 | 56 | 47 | 41 | 44 | 50 | 612 | 213 | 55 | 38 | 45 | 147 | 47 | 59 | 187 | 9886 | 47 | 43 | 12832.8 | 420 | 31 | 9966.8 | 10466 | 171.8 | 198 | 55 | 48 | 55 | 46 | 48 | 10933 | 165 | 160 | 54 | 51 | 426 | 61.2 | 220 | 236 | 50 | 201 | 161.6 | 48 | 232 | 171 | 9799 | 76.4 | 48 | 61.2 | 27 | 53 | 54 | 456 | 32 | 53 | 66.8 | 224 | 205 | 47 | 48 | 183 | 50 | 53 | 50 | 46 | 32 | 52 | 62 | 274.4 | 384 | 53 | 57 | 788 | 274 | 219 | 74 | 42 | 276.8 | 49 | 146 | 36 | 38 | 697 | 376 | 147 | 41
250 | 47 | 8903 | 56 | 43 | 204 | 57 | 258 | 55 | 51 | 191 | 53 | 46 | 265.4 | 54 | 128.2 | 1722 | 50 | 30 | 77 | 57 | 347 | 225 | 54 | 83.8 | 52 | 45 | 59 | 47 | 49 | 42 | 52 | 183 | 43 | 164 | 56 | 57 | 53 | 50 | 219 | 261 | 56 | 54 | 227 | 52 | 354.8 | 240 | 39 | 53 | 38 | 51 | 204.4 | 47 | 51 | 42 | 45 | 229 | 50 | 49 | 53 | 55 | 48 | 48 | 54 | 138.4 | 144 | 44 | 38 | 57 | 48 | 56 | 53 | 44 | 306 | 47 | 47 | 53 | 57 | 42 | 146.8 | 246 | 313.6 | 55 | 211 | 42 | 283.6 | 43 | 9162 | 45 | 3113 | 184.4 | 47 | 233 | 41 | 39 | 61 | 49 | 213 | 55 | 51 | 187 | 51 | 57 | 54 | 374 | 116 | 46 | 58 | 77.2 | 57 | 48 | 139.2 | 238 | 37 | 314 | 56 | 47 | 41 | 44 | 116.4 | 624.8 | 213 | 55 | 38 | 45 | 147 | 47 | 59 | 187 | 9886 | 47 | 43 | 12852.6 | 241 | 31 | 9896 | 10466 | 44 | 235 | 55 | 48 | 113.8 | 46 | 48 | 10933 | 165 | 346 | 54 | 51 | 234 | 158 | 40 | 236 | 50 | 77.8 | 56 | 48 | 232 | 171 | 9799 | 198 | 48 | 72 | 27 | 53 | 54 | 444 | 32 | 53 | 166 | 224 | 78.6 | 47 | 87.2 | 183 | 50 | 53 | 50 | 46 | 208 | 52 | 62 | 197 | 384 | 53 | 57 | 639 | 448 | 219 | 195.4 | 42 | 308.6 | 49 | 87.8 | 36 | 38 | 55 | 245.2 | 147 | 41
210.8 | 47 | 8903 | 56 | 43 | 204 | 57 | 258 | 229 | 51 | 225 | 53 | 46 | 359 | 54 | 250 | 447 | 50 | 30 | 173 | 57 | 347 | 225 | 54 | 49 | 52 | 45 | 195 | 47 | 49 | 42 | 52 | 183 | 43 | 164 | 56 | 57 | 53 | 50 | 91 | 261 | 56 | 54 | 122 | 52 | 105.6 | 75.2 | 39 | 53 | 147 | 51 | 242 | 47 | 51 | 42 | 45 | 229 | 50 | 49 | 53 | 55 | 48 | 48 | 54 | 48 | 68.8 | 44 | 38 | 77 | 48 | 56 | 53 | 109.4 | 312.4 | 47 | 47 | 53 | 57 | 42 | 50 | 246 | 184 | 55 | 211 | 42 | 178.6 | 43 | 9162 | 45 | 3193 | 53 | 47 | 233 | 85.8 | 39 | 61 | 49 | 213 | 55 | 51 | 187 | 51 | 57 | 219.6 | 457.2 | 162 | 46 | 146.8 | 178 | 57 | 48 | 161 | 238 | 155.2 | 362 | 56 | 269 | 41 | 44 | 346.4 | 560 | 213 | 55 | 71.8 | 45 | 147 | 47 | 59 | 187 | 9886 | 47 | 172 | 12863 | 241 | 31 | 9896 | 10466 | 44 | 235 | 55 | 48 | 202 | 46 | 48 | 10933 | 165 | 346 | 54 | 51 | 108 | 158 | 40 | 236 | 160 | 47 | 56 | 48 | 232 | 147.6 | 9799 | 198 | 48 | 79.2 | 27 | 53 | 54 | 612 | 32 | 53 | 166 | 76.8 | 66.6 | 220 | 244 | 183 | 50 | 53 | 50 | 46 | 208 | 52 | 191 | 48 | 305.6 | 53 | 57 | 672 | 310.6 | 40 | 345 | 42 | 375 | 49 | 49 | 36 | 38 | 55 | 49 | 147 | 41
54 | 47 | 8903 | 56 | 43 | 173.2 | 221 | 258 | 229 | 51 | 225 | 53 | 46 | 242.2 | 54 | 250 | 471 | 50 | 30 | 173 | 57 | 347 | 154.2 | 54 | 49 | 52 | 45 | 229 | 47 | 49 | 42 | 144.8 | 271.8 | 235 | 256.2 | 126.8 | 57 | 53 | 90 | 59 | 261 | 116.4 | 54 | 52 | 52 | 44 | 34 | 39 | 162.2 | 147 | 51 | 242 | 47 | 51 | 42 | 122.4 | 155.4 | 50 | 49 | 53 | 55 | 150 | 48 | 54 | 108 | 50 | 44 | 38 | 80.8 | 48 | 56 | 53 | 241.8 | 352 | 47 | 47 | 53 | 57 | 84.4 | 257 | 86 | 158.8 | 55 | 179.4 | 42 | 139 | 43 | 9162 | 45 | 1396.6 | 53 | 47 | 120.8 | 153 | 39 | 61 | 49 | 181.2 | 55 | 51 | 131.8 | 201.4 | 57 | 261 | 307.2 | 162 | 46 | 206 | 178 | 57 | 48 | 161 | 166.4 | 234 | 362 | 56 | 476.4 | 41 | 44 | 379 | 55 | 115.8 | 55 | 207 | 45 | 64.6 | 47 | 59 | 311.6 | 9886 | 47 | 258 | 12771.6 | 201.6 | 107 | 9896 | 10624.4 | 44 | 235 | 250 | 48 | 202 | 148 | 48 | 10933 | 76.2 | 254 | 54 | 51 | 156 | 158 | 40 | 124.4 | 160 | 47 | 56 | 48 | 123.4 | 54 | 9799 | 198 | 48 | 108 | 27 | 53 | 262 | 736 | 162 | 53 | 166 | 40 | 145 | 314 | 244 | 99 | 50 | 53 | 50 | 46 | 208 | 226 | 277 | 48 | 31 | 53 | 57 | 752.6 | 184.2 | 207 | 345 | 177.6 | 375 | 49 | 137.8 | 68 | 38 | 55 | 49 | 106.2 | 41
113.2 | 47 | 8903 | 56 | 43 | 50 | 257 | 134.4 | 229 | 51 | 225 | 53 | 46 | 1521 | 54 | 250 | 471 | 50 | 30 | 173 | 57 | 337.4 | 48 | 138 | 49 | 52 | 45 | 229 | 128.6 | 49 | 42 | 168 | 377 | 235 | 252 | 233 | 57 | 144 | 407 | 59 | 261 | 207 | 54 | 52 | 52 | 44 | 34 | 39 | 235 | 147 | 51 | 54 | 47 | 51 | 42 | 174 | 45 | 50 | 49 | 53 | 55 | 218 | 119.2 | 135.2 | 60 | 50 | 44 | 38 | 176 | 48 | 56 | 53 | 375 | 316 | 47 | 212 | 53 | 165 | 148 | 257 | 46 | 58 | 229 | 53 | 42 | 139 | 43 | 9162 | 45 | 187 | 53 | 47 | 46 | 153 | 39 | 61 | 175.6 | 160 | 55 | 114 | 49 | 239 | 57 | 261 | 224 | 203 | 46 | 308 | 178 | 57 | 48 | 139.2 | 59 | 234 | 362 | 56 | 538 | 41 | 44 | 379 | 55 | 51 | 55 | 207 | 45 | 120.4 | 47 | 59 | 198 | 9886 | 47 | 258 | 11528 | 44 | 221 | 9896 | 10664 | 44 | 161 | 250 | 82.6 | 202 | 148 | 48 | 10933 | 54 | 231 | 125.6 | 51 | 156 | 85.4 | 40 | 50 | 160 | 47 | 56 | 48 | 51 | 96.8 | 9799 | 167.6 | 48 | 274.8 | 214 | 53 | 262 | 816 | 216.4 | 53 | 91.6 | 40 | 145 | 314 | 244 | 43 | 50 | 53 | 50 | 46 | 208 | 240 | 277 | 48 | 31 | 53 | 57 | 899 | 45 | 276.2 | 282 | 268 | 101.4 | 49 | 271 | 254 | 38 | 55 | 49 | 45 | 128.2
204.4 | 47 | 8903 | 56 | 43 | 50 | 396 | 52 | 229 | 51 | 157 | 53 | 46 | 213 | 54 | 250 | 479.8 | 50 | 30 | 101 | 57 | 206 | 48 | 159 | 49 | 52 | 130.2 | 59 | 273 | 49 | 42 | 168 | 265 | 235 | 252 | 233 | 57 | 144 | 467 | 59 | 52 | 207 | 54 | 52 | 52 | 44 | 34 | 39 | 235 | 103.4 | 51 | 54 | 47 | 51 | 42 | 174 | 45 | 50 | 145 | 53 | 55 | 218 | 269 | 257 | 48 | 50 | 44 | 38 | 307.2 | 123 | 56 | 53 | 375 | 244 | 47 | 212 | 53 | 192 | 148 | 257 | 46 | 58 | 229 | 53 | 42 | 67.8 | 43 | 9162 | 45 | 322.8 | 53 | 47 | 46 | 153 | 39 | 61 | 260 | 160 | 209 | 156 | 49 | 239 | 57 | 261 | 224 | 252 | 46 | 308 | 102.4 | 196.8 | 48 | 52 | 59 | 234 | 482 | 56 | 538 | 41 | 133.6 | 312.6 | 55 | 51 | 55 | 207 | 80.2 | 235 | 47 | 59 | 198 | 9886 | 47 | 258 | 11521 | 44 | 221 | 9896 | 10664 | 44 | 50 | 250 | 221 | 143.2 | 357 | 48 | 10933 | 215 | 119.4 | 233 | 51 | 156 | 37 | 40 | 50 | 116 | 47 | 56 | 48 | 51 | 161 | 9799 | 46 | 48 | 378 | 214 | 53 | 220.4 | 748 | 318.8 | 53 | 42 | 40 | 145 | 314 | 244 | 43 | 50 | 53 | 50 | 46 | 102.4 | 643.6 | 277 | 48 | 31 | 53 | 57 | 877 | 45 | 380 | 240 | 268 | 33 | 49 | 271 | 374 | 38 | 55 | 49 | 45 | 259
209.2 | 47 | 8903 | 56 | 43 | 50 | 687.8 | 52 | 124.6 | 51 | 55 | 53 | 223 | 57 | 120.6 | 47 | 529 | 50 | 30 | 53 | 57 | 222 | 48 | 159 | 49 | 52 | 187 | 59 | 361 | 49 | 42 | 328 | 265 | 235 | 55 | 233 | 57 | 144 | 451 | 59 | 52 | 207 | 54 | 52 | 52 | 44 | 34 | 39 | 235 | 38 | 51 | 54 | 47 | 51 | 42 | 174 | 45 | 50 | 209 | 125.4 | 55 | 326.6 | 441 | 257 | 48 | 50 | 44 | 38 | 340 | 173 | 56 | 53 | 346 | 209 | 47 | 335.6 | 53 | 192 | 148 | 257 | 46 | 58 | 229 | 53 | 127.6 | 50 | 43 | 9162 | 45 | 1021.2 | 53 | 47 | 46 | 63.4 | 39 | 61 | 260 | 160 | 209 | 156 | 49 | 51 | 239.8 | 178.2 | 188.2 | 252 | 46 | 219.2 | 115.6 | 360 | 186.4 | 52 | 59 | 194.6 | 365 | 56 | 358.8 | 41 | 156 | 147.8 | 55 | 51 | 118.6 | 207 | 221 | 235 | 47 | 59 | 198 | 9886 | 47 | 215 | 11489 | 44 | 221 | 9896 | 10664 | 44 | 50 | 250 | 221 | 55 | 316.2 | 48 | 10933 | 215 | 45 | 439 | 51 | 36 | 37 | 40 | 50 | 50 | 47 | 56 | 48 | 51 | 225 | 9799 | 46 | 48 | 370 | 214 | 53 | 54 | 592 | 310 | 53 | 42 | 40 | 86.2 | 172.6 | 87.2 | 43 | 50 | 53 | 50 | 46 | 32 | 984 | 234 | 48 | 31 | 53 | 57 | 723 | 45 | 380 | 90.4 | 268 | 33 | 49 | 271 | 410 | 38 | 55 | 49 | 45 | 259
211 | 47 | 8903 | 197.6 | 106.6 | 156.2 | 716 | 52 | 55 | 51 | 55 | 53 | 223 | 57 | 165 | 47 | 469 | 199.6 | 30 | 53 | 57 | 54 | 48 | 319 | 279 | 52 | 346.2 | 59 | 361 | 49 | 42 | 281 | 265 | 119.8 | 55 | 233 | 57 | 107.6 | 575 | 59 | 52 | 146.6 | 54 | 52 | 52 | 44 | 34 | 39 | 198.6 | 38 | 126.8 | 54 | 47 | 51 | 42 | 138.6 | 45 | 50 | 209 | 234 | 55 | 365 | 441 | 257 | 48 | 50 | 44 | 38 | 209 | 173 | 56 | 53 | 466 | 37 | 47 | 418 | 53 | 192 | 63.2 | 132.8 | 46 | 58 | 229 | 53 | 149 | 50 | 43 | 9162 | 210.6 | 3113 | 53 | 47 | 46 | 41 | 39 | 61 | 306.4 | 46 | 209 | 231.2 | 121.8 | 51 | 335 | 54 | 45 | 170 | 46 | 119.2 | 211 | 360 | 221 | 52 | 59 | 37 | 54 | 101.2 | 108.6 | 41 | 243 | 50 | 55 | 51 | 161 | 71.8 | 221 | 235 | 47 | 59 | 106.2 | 9886 | 47 | 43 | 12505.8 | 44 | 221 | 9896 | 10584.8 | 44 | 50 | 133 | 221 | 55 | 255 | 48 | 10933 | 215 | 45 | 439 | 51 | 36 | 37 | 40 | 50 | 50 | 135.8 | 56 | 48 | 51 | 251 | 9799 | 46 | 48 | 257 | 214 | 53 | 54 | 540 | 3185.2 | 53 | 42 | 40 | 47 | 47 | 48 | 43 | 50 | 53 | 126 | 46 | 140 | 904.6 | 62 | 48 | 31 | 53 | 57 | 627.2 | 45 | 109.2 | 53 | 222.8 | 33 | 49 | 271 | 398 | 38 | 55 | 49 | 45 | 259
192.6 | 119 | 8903 | 233 | 202 | 227 | 628 | 52 | 55 | 51 | 55 | 53 | 187.6 | 57 | 165 | 47 | 343 | 237 | 30 | 53 | 57 | 54 | 48 | 235 | 279 | 72.8 | 386 | 59 | 361 | 49 | 42 | 281 | 89.8 | 43 | 55 | 56 | 57 | 53 | 700.4 | 59 | 52 | 56 | 54 | 52 | 52 | 44 | 134 | 39 | 53 | 75 | 231 | 54 | 47 | 51 | 42 | 255 | 45 | 50 | 209 | 234 | 249 | 229 | 369.8 | 257 | 48 | 50 | 44 | 38 | 209 | 173 | 56 | 179.4 | 244 | 37 | 47 | 455 | 53 | 276 | 42 | 50 | 46 | 58 | 124.6 | 53 | 149 | 50 | 43 | 9162 | 252 | 3105 | 53 | 47 | 68.8 | 41 | 39 | 61 | 333.8 | 167.6 | 209 | 239 | 231 | 51 | 335 | 100.4 | 45 | 47 | 96.8 | 58 | 211 | 333.6 | 221 | 338 | 59 | 37 | 54 | 169 | 47 | 41 | 278.6 | 50 | 55 | 51 | 161 | 38 | 221 | 235 | 47 | 59 | 45 | 9886 | 47 | 43 | 12032.4 | 44 | 31 | 9896 | 10466 | 44 | 50 | 55 | 221 | 55 | 255 | 48 | 10933 | 215 | 45 | 367.4 | 51 | 36 | 37 | 40 | 50 | 50 | 158 | 138.4 | 48 | 51 | 408.6 | 9799 | 46 | 48 | 216.4 | 101.8 | 53 | 54 | 580 | 3858.2 | 53 | 42 | 40 | 47 | 47 | 48 | 43 | 50 | 53 | 240 | 46 | 192 | 945.6 | 62 | 48 | 31 | 53 | 57 | 574 | 45 | 40 | 53 | 42 | 33 | 49 | 49 | 392 | 38 | 55 | 49 | 45 | 259
54 | 227 | 8927 | 233 | 306.4 | 416 | 57 | 52 | 55 | 51 | 55 | 53 | 46 | 57 | 165 | 47 | 34 | 237 | 30 | 53 | 213 | 54 | 48 | 235 | 279 | 156 | 300.8 | 59 | 91 | 128.2 | 42 | 445 | 160 | 43 | 55 | 56 | 57 | 53 | 50 | 59 | 52 | 56 | 54 | 52 | 52 | 86.4 | 134 | 39 | 53 | 223 | 213 | 54 | 47 | 51 | 42 | 255 | 45 | 50 | 177 | 234 | 249 | 84.2 | 263 | 54 | 48 | 50 | 44 | 2289.4 | 143.4 | 48 | 56 | 343 | 124 | 37 | 47 | 258.2 | 53 | 249 | 42 | 50 | 46 | 58 | 55 | 53 | 127.6 | 50 | 43 | 9162 | 252 | 47 | 53 | 47 | 160 | 41 | 39 | 61 | 165 | 198 | 55 | 239 | 231 | 51 | 335 | 170 | 45 | 47 | 173 | 102.2 | 292.2 | 193.8 | 221 | 338 | 59 | 37 | 54 | 169 | 47 | 41 | 432 | 50 | 55 | 51 | 161 | 38 | 2184.8 | 44 | 47 | 59 | 45 | 9886 | 47 | 43 | 11005.4 | 44 | 31 | 9943.2 | 10466 | 44 | 50 | 55 | 82.6 | 55 | 129.6 | 48 | 10933 | 54 | 45 | 260 | 175.8 | 36 | 37 | 40 | 50 | 50 | 158 | 159 | 48 | 51 | 271 | 9799 | 46 | 48 | 99.6 | 27 | 53 | 54 | 53 | 32 | 175.4 | 42 | 40 | 47 | 47 | 48 | 43 | 2905.6 | 53 | 240 | 46 | 32 | 52 | 62 | 48 | 31 | 53 | 98.8 | 55 | 45 | 40 | 53 | 42 | 100.8 | 49 | 49 | 36 | 38 | 55 | 49 | 178.2 | 41
54 | 227 | 9023 | 233 | 376 | 416 | 57 | 52 | 55 | 51 | 55 | 53 | 46 | 57 | 54 | 47 | 34 | 237 | 30 | 53 | 252 | 54 | 48 | 235 | 279 | 156 | 244 | 59 | 47 | 247 | 42 | 389.4 | 160 | 43 | 55 | 56 | 57 | 53 | 50 | 59 | 174 | 56 | 54 | 52 | 52 | 150 | 134 | 39 | 53 | 223 | 392 | 54 | 47 | 51 | 42 | 171 | 45 | 50 | 150.8 | 234 | 249 | 48 | 91 | 54 | 48 | 50 | 44 | 125.6 | 45 | 48 | 200 | 343 | 44 | 119.4 | 112.2 | 217 | 53 | 249 | 42 | 50 | 46 | 58 | 55 | 89.2 | 42 | 198 | 43 | 9162 | 252 | 47 | 111.8 | 47 | 160 | 41 | 39 | 61 | 165 | 198 | 55 | 264.2 | 231 | 51 | 184.2 | 170 | 45 | 47 | 173 | 279 | 350.4 | 57 | 151.8 | 338 | 59 | 37 | 54 | 169 | 47 | 41 | 2080.6 | 50 | 55 | 51 | 55 | 38 | 3384.2 | 44 | 47 | 59 | 45 | 9886 | 47 | 43 | 11026 | 44 | 31 | 10014 | 10466 | 44 | 50 | 55 | 48 | 55 | 46 | 48 | 10933 | 98.4 | 114 | 136.4 | 259 | 36 | 177 | 40 | 50 | 50 | 135.8 | 159 | 48 | 51 | 271 | 9799 | 46 | 153 | 168 | 27 | 53 | 54 | 135.8 | 32 | 206 | 42 | 40 | 47 | 47 | 48 | 43 | 534 | 53 | 240 | 46 | 32 | 52 | 62 | 48 | 31 | 53 | 166 | 55 | 45 | 40 | 53 | 42 | 146 | 49 | 49 | 36 | 38 | 55 | 49 | 267 | 41
54 | 227 | 9023 | 162.2 | 312.4 | 342.8 | 57 | 52 | 55 | 51 | 55 | 53 | 46 | 57 | 210 | 125 | 34 | 162.2 | 30 | 53 | 252 | 54 | 48 | 126.4 | 409.6 | 156 | 164.4 | 110.6 | 47 | 247 | 42 | 300 | 160 | 43 | 55 | 56 | 57 | 53 | 50 | 103.8 | 174 | 93.8 | 181.8 | 52 | 52 | 376.8 | 94 | 39 | 53 | 223 | 327.2 | 54 | 47 | 51 | 42 | 45 | 45 | 50 | 380 | 53 | 249 | 48 | 48 | 54 | 48 | 50 | 44 | 428.2 | 45 | 48 | 236 | 414.4 | 44 | 399 | 210 | 217 | 53 | 249 | 42 | 146.8 | 46 | 230.8 | 55 | 234 | 42 | 235 | 43 | 9162 | 169.2 | 47 | 200 | 47 | 160 | 41 | 39 | 61 | 72.2 | 198 | 55 | 365 | 231 | 51 | 57 | 170 | 45 | 47 | 173 | 279 | 255 | 57 | 48 | 338 | 59 | 37 | 54 | 78.6 | 47 | 41 | 3046 | 50 | 55 | 148.2 | 55 | 38 | 1390 | 44 | 47 | 59 | 67.6 | 9886 | 47 | 43 | 11026 | 44 | 31 | 10014 | 10466 | 44 | 50 | 55 | 48 | 55 | 46 | 48 | 10933 | 165 | 160 | 54 | 259 | 36 | 212 | 40 | 50 | 50 | 47 | 138.4 | 48 | 51 | 388 | 9799 | 46 | 153 | 168 | 123 | 53 | 54 | 260 | 206 | 206 | 42 | 40 | 47 | 47 | 48 | 43 | 648.8 | 53 | 240 | 46 | 32 | 226 | 62 | 125.4 | 104.8 | 53 | 226 | 55 | 45 | 219 | 53 | 42 | 146 | 49 | 124.2 | 36 | 38 | 55 | 49 | 267 | 41
54 | 227 | 9023 | 56 | 217 | 173.2 | 57 | 52 | 55 | 51 | 55 | 53 | 46 | 173.8 | 249 | 125 | 34 | 50 | 30 | 53 | 345.6 | 54 | 48 | 54 | 422 | 93.6 | 45 | 188 | 47 | 247 | 75.8 | 336 | 66.4 | 43 | 55 | 56 | 57 | 93.8 | 50 | 171 | 174 | 245 | 267 | 52 | 52 | 500 | 34 | 39 | 53 | 223 | 230 | 54 | 47 | 51 | 42 | 45 | 45 | 50 | 380 | 53 | 132.6 | 48 | 48 | 54 | 48 | 50 | 44 | 617 | 45 | 48 | 236 | 386 | 44 | 429 | 210 | 81 | 53 | 133.8 | 42 | 171 | 46 | 274 | 55 | 234 | 100.4 | 235 | 236 | 9162 | 45 | 47 | 200 | 47 | 91.6 | 41 | 39 | 61 | 49 | 76.4 | 55 | 177 | 49 | 51 | 57 | 77.2 | 117.6 | 116 | 71.4 | 279 | 255 | 57 | 48 | 202 | 59 | 37 | 54 | 56 | 47 | 41 | 3000 | 50 | 55 | 213 | 55 | 38 | 2743.2 | 44 | 47 | 59 | 158 | 9886 | 47 | 43 | 11005.4 | 44 | 31 | 10014 | 10466 | 257 | 50 | 55 | 48 | 55 | 46 | 48 | 11101 | 165 | 160 | 54 | 259 | 36 | 236.2 | 76 | 50 | 50 | 47 | 56 | 48 | 51 | 301.2 | 9799 | 46 | 153 | 168 | 123 | 53 | 54 | 260 | 206 | 206 | 42 | 40 | 47 | 47 | 48 | 43 | 701 | 53 | 50 | 46 | 32 | 226 | 62 | 326 | 357.8 | 53 | 264.2 | 55 | 45 | 219 | 53 | 42 | 146 | 49 | 297 | 56 | 38 | 55 | 49 | 89.4 | 41
54 | 47 | 8951 | 56 | 182.2 | 204 | 57 | 155 | 55 | 51 | 55 | 53 | 46 | 203 | 249 | 125 | 34 | 50 | 30 | 53 | 330 | 159 | 48 | 54 | 382.2 | 52 | 45 | 188 | 47 | 247 | 211 | 2918.4 | 43 | 43 | 142.2 | 235 | 57 | 257 | 50 | 235 | 125.2 | 245 | 267 | 52 | 52 | 415.2 | 34 | 39 | 53 | 75 | 230 | 54 | 93 | 51 | 42 | 45 | 45 | 50 | 273.2 | 53 | 139.4 | 48 | 48 | 54 | 48 | 50 | 44 | 668.4 | 45 | 48 | 56 | 245.2 | 44 | 401 | 210 | 47 | 53 | 57 | 42 | 171 | 46 | 274 | 55 | 234 | 188 | 50 | 236 | 9162 | 45 | 47 | 200 | 47 | 46 | 41 | 39 | 61 | 49 | 46 | 55 | 177 | 49 | 51 | 57 | 54 | 166 | 162 | 46 | 279 | 255 | 105 | 48 | 161 | 94.8 | 185 | 54 | 56 | 47 | 41 | 3020 | 50 | 55 | 213 | 120.2 | 38 | 2762.4 | 44 | 47 | 59 | 158 | 9886 | 47 | 43 | 11117 | 44 | 31 | 9919.6 | 10466 | 257 | 50 | 55 | 48 | 55 | 46 | 48 | 11143 | 165 | 160 | 54 | 217.4 | 36 | 333 | 220 | 50 | 50 | 201 | 56 | 48 | 51 | 171 | 9993.4 | 137.2 | 111 | 76.8 | 123 | 53 | 54 | 260 | 171.2 | 83.6 | 42 | 40 | 129.8 | 47 | 48 | 43 | 722 | 53 | 50 | 46 | 32 | 226 | 62 | 326 | 648 | 72.4 | 316.6 | 55 | 45 | 219 | 137 | 42 | 78.2 | 49 | 309 | 136 | 38 | 55 | 49 | 45 | 41
93.2 | 47 | 8903 | 56 | 43 | 204 | 57 | 155 | 55 | 51 | 123 | 53 | 46 | 203 | 249 | 93.8 | 34 | 50 | 30 | 53 | 213 | 159 | 48 | 54 | 223 | 52 | 45 | 188 | 47 | 49 | 211 | 3512.8 | 43 | 43 | 164 | 235 | 57 | 257 | 50 | 331 | 52 | 245 | 267 | 52 | 52 | 394 | 34 | 39 | 53 | 38 | 122.6 | 54 | 162 | 51 | 42 | 45 | 45 | 130.4 | 171.4 | 53 | 266 | 48 | 48 | 54 | 48 | 144 | 162.2 | 673 | 45 | 48 | 56 | 210 | 44 | 1054.2 | 144.8 | 47 | 53 | 57 | 167.6 | 146.8 | 46 | 274 | 55 | 332.4 | 188 | 50 | 236 | 9192.2 | 45 | 47 | 185 | 47 | 46 | 41 | 39 | 61 | 49 | 213 | 55 | 151.8 | 49 | 51 | 57 | 54 | 166 | 162 | 46 | 102.2 | 52 | 125 | 48 | 161 | 238 | 222 | 54 | 56 | 93 | 41 | 1583.4 | 83.2 | 129 | 213 | 218 | 38 | 1444.6 | 44 | 47 | 59 | 158 | 9886 | 47 | 43 | 11117 | 44 | 31 | 9896 | 10466 | 257 | 161 | 55 | 48 | 55 | 46 | 48 | 11143 | 76.2 | 156.6 | 54 | 51 | 36 | 263 | 220 | 50 | 50 | 201 | 56 | 48 | 51 | 124.2 | 10109 | 198 | 48 | 54 | 84.6 | 53 | 54 | 260 | 32 | 53 | 42 | 40 | 303 | 47 | 48 | 43 | 632 | 53 | 50 | 46 | 32 | 226 | 62 | 326 | 584.4 | 150 | 435.8 | 55 | 45 | 219 | 158 | 42 | 33 | 49 | 393.8 | 136 | 114 | 55 | 49 | 45 | 41
250 | 47 | 8998.4 | 56 | 43 | 204 | 57 | 155 | 55 | 51 | 225 | 53 | 46 | 203 | 171 | 47 | 34 | 50 | 30 | 53 | 213 | 159 | 48 | 54 | 153.4 | 52 | 45 | 136.4 | 47 | 49 | 211 | 3496 | 43 | 43 | 164 | 235 | 57 | 257 | 50 | 241.4 | 52 | 245 | 248.4 | 122 | 52 | 245.6 | 34 | 39 | 53 | 38 | 51 | 54 | 162 | 51 | 42 | 45 | 45 | 251 | 49 | 53 | 266 | 48 | 48 | 54 | 48 | 144 | 241 | 3493.8 | 45 | 48 | 56 | 115.8 | 44 | 635.6 | 47 | 47 | 53 | 57 | 322 | 50 | 80.6 | 212.8 | 55 | 212.2 | 188 | 103.4 | 236 | 9313 | 45 | 47 | 272 | 47 | 46 | 41 | 39 | 61 | 49 | 327 | 55 | 51 | 49 | 51 | 57 | 54 | 166 | 162 | 46 | 146.8 | 152.8 | 949 | 48 | 139.2 | 238 | 222 | 54 | 56 | 162 | 41 | 599 | 248.6 | 240 | 115.8 | 218 | 38 | 161 | 44 | 47 | 59 | 90.2 | 9886 | 47 | 43 | 11117 | 44 | 31 | 9896 | 10556.6 | 257 | 235 | 55 | 48 | 55 | 46 | 48 | 11143 | 54 | 231 | 54 | 51 | 36 | 158 | 220 | 50 | 50 | 201 | 56 | 48 | 51 | 133.6 | 10109 | 198 | 48 | 54 | 27 | 53 | 54 | 53 | 32 | 53 | 42 | 76.8 | 303 | 47 | 48 | 43 | 668.4 | 53 | 50 | 46 | 32 | 121.6 | 105 | 197 | 405 | 150 | 374 | 55 | 45 | 111.6 | 158 | 42 | 33 | 49 | 349 | 136 | 228 | 55 | 98.6 | 45 | 41
250 | 47 | 9062 | 56 | 43 | 80.8 | 57 | 196.2 | 55 | 51 | 225 | 53 | 46 | 86.2 | 54 | 250 | 34 | 50 | 30 | 53 | 119.4 | 117 | 48 | 75 | 49 | 52 | 45 | 93 | 47 | 49 | 211 | 3448 | 43 | 43 | 142.2 | 235 | 57 | 257 | 50 | 219 | 52 | 93.8 | 174 | 227 | 52 | 44 | 34 | 39 | 53 | 38 | 51 | 54 | 162 | 51 | 42 | 122.4 | 45 | 251 | 49 | 53 | 139.4 | 48 | 48 | 54 | 48 | 144 | 241 | 4226 | 45 | 48 | 56 | 53 | 44 | 307 | 47 | 47 | 53 | 111 | 322 | 50 | 219 | 184 | 55 | 176 | 129.6 | 139 | 120.2 | 9313 | 45 | 47 | 272 | 47 | 46 | 108.2 | 39 | 61 | 49 | 327 | 55 | 51 | 49 | 51 | 57 | 54 | 45 | 47 | 46 | 206 | 178 | 513 | 48 | 52 | 238 | 222 | 54 | 56 | 162 | 41 | 612 | 379 | 240 | 51 | 218 | 173.2 | 215.6 | 44 | 47 | 59 | 45 | 9886 | 47 | 129 | 11117 | 115.6 | 31 | 9896 | 10617 | 129.2 | 235 | 211 | 48 | 55 | 46 | 48 | 11059 | 54 | 231 | 54 | 51 | 36 | 85.4 | 220 | 50 | 50 | 201 | 161.6 | 168 | 51 | 253 | 10109 | 198 | 48 | 54 | 27 | 53 | 54 | 53 | 32 | 53 | 42 | 224 | 303 | 47 | 48 | 127 | 510 | 53 | 50 | 46 | 32 | 52 | 277 | 48 | 321.2 | 150 | 374 | 55 | 45 | 40 | 137 | 132.4 | 33 | 49 | 315.8 | 76 | 228 | 55 | 173 | 125.4 | 41
250 | 47 | 9062 | 56 | 43 | 50 | 57 | 258 | 55 | 51 | 225 | 53 | 46 | 57 | 54 | 250 | 34 | 50 | 30 | 53 | 57 | 54 | 154.2 | 159 | 49 | 52 | 45 | 229 | 47 | 49 | 75.8 | 853.6 | 99 | 43 | 133.8 | 56 | 57 | 93.8 | 130.4 | 219 | 52 | 56 | 174 | 227 | 52 | 44 | 34 | 39 | 53 | 38 | 51 | 54 | 70 | 51 | 42 | 174 | 45 | 251 | 49 | 53 | 55 | 48 | 48 | 54 | 48 | 106.4 | 241 | 4322 | 45 | 48 | 56 | 53 | 44 | 332 | 47 | 47 | 53 | 192 | 322 | 50 | 339 | 184 | 55 | 151.4 | 42 | 139 | 43 | 9313 | 45 | 116.6 | 272 | 47 | 46 | 153 | 39 | 61 | 49 | 327 | 55 | 51 | 49 | 201.4 | 57 | 95.4 | 253 | 47 | 46 | 206 | 178 | 195 | 48 | 52 | 238 | 74 | 54 | 56 | 162 | 41 | 672.2 | 379 | 240 | 51 | 281.6 | 207 | 1034 | 44 | 47 | 97 | 45 | 9886 | 47 | 258 | 11000.6 | 420 | 31 | 9896 | 10815 | 44 | 235 | 250 | 48 | 55 | 46 | 48 | 10933 | 54 | 231 | 54 | 51 | 116 | 37 | 76 | 87.2 | 50 | 108.6 | 232 | 248 | 51 | 253 | 9985 | 106.8 | 48 | 54 | 27 | 53 | 95.6 | 53 | 140.8 | 53 | 42 | 224 | 181 | 65.8 | 126.4 | 183 | 2230.8 | 53 | 50 | 46 | 32 | 52 | 277 | 48 | 109.4 | 91.8 | 374 | 55 | 45 | 207 | 53 | 268 | 199 | 49 | 539 | 36 | 228 | 55 | 237.8 | 246 | 41
309.2 | 47 | 9062 | 56 | 43 | 50 | 57 | 258 | 55 | 51 | 225 | 53 | 46 | 57 | 142.8 | 250 | 34 | 50 | 30 | 53 | 57 | 54 | 225 | 159 | 49 | 52 | 158.6 | 229 | 47 | 49 | 42 | 208 | 183 | 43 | 252 | 56 | 57 | 53 | 251 | 59 | 261 | 207 | 174 | 227 | 52 | 44 | 34 | 39 | 53 | 103.4 | 51 | 54 | 47 | 51 | 42 | 174 | 45 | 251 | 81 | 53 | 55 | 48 | 48 | 94.6 | 48 | 50 | 201.6 | 4314 | 45 | 139.6 | 56 | 53 | 177.2 | 362 | 47 | 47 | 53 | 192 | 223.6 | 257 | 419 | 184 | 55 | 53 | 42 | 218.2 | 43 | 9282.8 | 45 | 221 | 272 | 47 | 46 | 153 | 39 | 61 | 49 | 181.2 | 55 | 51 | 49 | 239 | 57 | 261 | 253 | 47 | 46 | 206 | 152.8 | 495.2 | 48 | 52 | 94.8 | 37 | 54 | 56 | 158.8 | 41 | 1245.2 | 345.8 | 240 | 51 | 161 | 207 | 618.4 | 147 | 47 | 190.4 | 198 | 9886 | 47 | 258 | 10923 | 420 | 31 | 9896 | 10815 | 44 | 198 | 250 | 48 | 55 | 46 | 80.8 | 10933 | 54 | 193.8 | 54 | 51 | 426 | 37 | 40 | 236 | 50 | 47 | 232 | 248 | 51 | 133.6 | 9799 | 46 | 48 | 54 | 27 | 53 | 262 | 53 | 168 | 53 | 42 | 150.4 | 47 | 141 | 244 | 183 | 1318.4 | 53 | 50 | 46 | 32 | 52 | 277 | 48 | 31 | 53 | 426 | 55 | 182.4 | 276.2 | 165.2 | 268 | 199 | 49 | 575 | 36 | 228 | 55 | 335 | 246 | 41
241.2 | 47 | 9030.2 | 56 | 43 | 50 | 57 | 258 | 124.6 | 51 | 55 | 53 | 46 | 88.2 | 165 | 250 | 34 | 50 | 30 | 53 | 57 | 54 | 225 | 159 | 49 | 52 | 187 | 161 | 47 | 49 | 42 | 301.8 | 183 | 43 | 252 | 56 | 57 | 53 | 251 | 59 | 261 | 207 | 102 | 227 | 52 | 44 | 34 | 39 | 53 | 147 | 51 | 54 | 47 | 51 | 42 | 174 | 45 | 50 | 209 | 53 | 55 | 48 | 48 | 257 | 48 | 50 | 44 | 1397.2 | 45 | 277 | 56 | 53 | 266 | 367 | 47 | 47 | 53 | 192 | 42 | 257 | 419 | 108.4 | 55 | 53 | 42 | 248 | 43 | 9162 | 45 | 221 | 96.8 | 47 | 46 | 153 | 39 | 61 | 49 | 46 | 55 | 51 | 131.8 | 239 | 57 | 261 | 211.4 | 129 | 46 | 117.2 | 52 | 660 | 82.6 | 52 | 59 | 37 | 54 | 56 | 269 | 41 | 3336.8 | 213 | 55 | 51 | 161 | 207 | 349.8 | 147 | 47 | 336 | 198 | 9886 | 47 | 258 | 10923 | 312.6 | 31 | 9896 | 10724.4 | 44 | 50 | 250 | 48 | 55 | 46 | 212 | 10933 | 215 | 45 | 54 | 51 | 546 | 37 | 40 | 236 | 50 | 47 | 232 | 248 | 51 | 54 | 9799 | 46 | 48 | 54 | 27 | 53 | 262 | 53 | 168 | 53 | 42 | 40 | 47 | 141 | 244 | 183 | 474 | 53 | 50 | 46 | 32 | 52 | 277 | 48 | 31 | 53 | 57 | 161.4 | 274 | 380 | 240 | 268 | 165.8 | 49 | 563 | 36 | 38 | 55 | 235.8 | 246 | 41
202 | 47 | 8903 | 56 | 43 | 120.8 | 57 | 258 | 229 | 51 | 139.8 | 53 | 46 | 213 | 165 | 128.2 | 34 | 50 | 30 | 53 | 57 | 54 | 225 | 96 | 49 | 52 | 187 | 59 | 47 | 49 | 42 | 545.6 | 183 | 43 | 133.8 | 56 | 57 | 53 | 251 | 59 | 261 | 207 | 54 | 52 | 52 | 44 | 198.8 | 39 | 53 | 147 | 51 | 242 | 162.2 | 51 | 42 | 96.6 | 45 | 50 | 209 | 53 | 55 | 48 | 48 | 257 | 48 | 50 | 44 | 578 | 45 | 277 | 56 | 53 | 266 | 213 | 47 | 146 | 53 | 138 | 42 | 257 | 120.6 | 58 | 55 | 53 | 42 | 248 | 43 | 9162 | 45 | 221 | 53 | 47 | 46 | 41 | 39 | 61 | 175.6 | 46 | 55 | 51 | 187 | 51 | 57 | 261 | 45 | 252 | 46 | 58 | 52 | 652 | 221 | 52 | 59 | 37 | 54 | 146.4 | 269 | 41 | 3351 | 82.6 | 55 | 51 | 161 | 139.4 | 416.2 | 147 | 47 | 336 | 198 | 9886 | 47 | 258 | 10923 | 241 | 31 | 9943.2 | 10664 | 44 | 50 | 172 | 48 | 55 | 46 | 212 | 10933 | 215 | 45 | 54 | 51 | 508 | 37 | 40 | 236 | 50 | 47 | 196.8 | 208 | 51 | 54 | 9799 | 46 | 48 | 54 | 27 | 53 | 178.8 | 53 | 140.8 | 53 | 42 | 40 | 47 | 141 | 244 | 99 | 1712.8 | 53 | 50 | 46 | 126.2 | 52 | 105 | 48 | 31 | 53 | 57 | 188 | 274 | 380 | 240 | 268 | 33 | 49 | 563 | 246 | 38 | 55 | 211 | 246 | 41
202 | 83 | 8903 | 197.6 | 138.4 | 227 | 277 | 52 | 229 | 2340.6 | 267 | 53 | 46 | 213 | 142.8 | 47 | 34 | 162.2 | 30 | 53 | 57 | 54 | 118.8 | 54 | 49 | 52 | 187 | 59 | 169.4 | 49 | 42 | 635 | 304.6 | 119.8 | 55 | 171 | 57 | 53 | 251 | 59 | 261 | 207 | 54 | 74.2 | 52 | 44 | 240 | 39 | 53 | 147 | 115.8 | 242 | 239 | 51 | 42 | 45 | 45 | 50 | 209 | 53 | 55 | 120.4 | 220 | 257 | 138.4 | 50 | 44 | 485.8 | 45 | 277 | 56 | 53 | 266 | 211 | 47 | 452 | 53 | 57 | 42 | 257 | 46 | 58 | 55 | 116.2 | 127.6 | 248 | 43 | 9162 | 210.6 | 221 | 53 | 47 | 195.6 | 41 | 39 | 61 | 260 | 167.6 | 55 | 51 | 187 | 51 | 220 | 261 | 45 | 252 | 46 | 58 | 52 | 333.6 | 221 | 52 | 59 | 37 | 54 | 169 | 269 | 41 | 3175.2 | 50 | 55 | 51 | 55 | 38 | 456.4 | 105.8 | 47 | 260 | 198 | 9886 | 47 | 43 | 10984.8 | 122.8 | 31 | 10014 | 10545.2 | 44 | 50 | 55 | 48 | 55 | 46 | 212 | 10933 | 215 | 45 | 54 | 51 | 356 | 37 | 40 | 236 | 50 | 47 | 56 | 48 | 51 | 54 | 9799 | 46 | 48 | 226.4 | 27 | 53 | 54 | 53 | 32 | 175.4 | 42 | 40 | 47 | 84.6 | 244 | 43 | 200 | 53 | 202 | 46 | 365 | 52 | 62 | 48 | 31 | 53 | 57 | 188 | 413.2 | 109.2 | 240 | 42 | 68.2 | 49 | 93.4 | 246 | 38 | 55 | 211 | 126.6 | 41
142.8 | 227 | 8903 | 233 | 202 | 227 | 277 | 52 | 229 | 3152 | 267 | 53 | 46 | 213 | 54 | 47 | 34 | 237 | 30 | 125 | 57 | 54 | 48 | 54 | 49 | 52 | 192.8 | 59 | 251 | 88.6 | 42 | 2607.8 | 265 | 235 | 55 | 241.8 | 57 | 53 | 50 | 59 | 135.6 | 56 | 54 | 163 | 52 | 44 | 240 | 39 | 162.2 | 38 | 213 | 204.4 | 239 | 51 | 42 | 45 | 45 | 50 | 209 | 161.6 | 55 | 297 | 334.2 | 257 | 161 | 50 | 44 | 351 | 45 | 277 | 56 | 53 | 221.6 | 227 | 79.6 | 588 | 53 | 57 | 42 | 132.8 | 46 | 58 | 55 | 211 | 149 | 248 | 43 | 9162 | 252 | 47 | 53 | 47 | 233 | 41 | 39 | 61 | 260 | 198 | 55 | 51 | 187 | 51 | 335 | 95.4 | 45 | 129 | 46 | 58 | 52 | 125.4 | 221 | 52 | 59 | 37 | 54 | 169 | 269 | 71.4 | 2620.8 | 50 | 55 | 51 | 55 | 38 | 444.4 | 120.4 | 47 | 241 | 106.2 | 9886 | 47 | 43 | 11026 | 44 | 31 | 10014 | 10466 | 44 | 50 | 55 | 48 | 55 | 129.6 | 212 | 10933 | 215 | 68 | 89.8 | 134.2 | 108 | 37 | 40 | 87.2 | 50 | 47 | 56 | 48 | 51 | 54 | 9799 | 46 | 48 | 371 | 101.8 | 53 | 54 | 53 | 32 | 206 | 42 | 40 | 47 | 47 | 48 | 43 | 200 | 53 | 240 | 46 | 365 | 52 | 62 | 48 | 31 | 53 | 57 | 161.4 | 402.2 | 40 | 202.6 | 42 | 209 | 49 | 49 | 246 | 38 | 55 | 49 | 147 | 171.8
54 | 227 | 8903 | 233 | 202 | 396 | 233 | 52 | 229 | 3198 | 139.8 | 53 | 187.6 | 213 | 54 | 47 | 34 | 237 | 30 | 173 | 57 | 54 | 48 | 182.8 | 49 | 5829.8 | 244 | 59 | 251 | 247 | 42 | 3815 | 265 | 235 | 55 | 348 | 57 | 53 | 50 | 59 | 52 | 56 | 54 | 163 | 52 | 44 | 94 | 39 | 235 | 38 | 213 | 54 | 239 | 51 | 42 | 171 | 45 | 50 | 172.8 | 234 | 55 | 399 | 441 | 94.6 | 161 | 50 | 44 | 94 | 176.2 | 48 | 56 | 53 | 44 | 251 | 210 | 546.8 | 53 | 57 | 42 | 50 | 46 | 58 | 55 | 211 | 149 | 50 | 43 | 9162 | 252 | 47 | 53 | 47 | 347 | 41 | 121 | 61 | 260 | 198 | 55 | 264.2 | 104.2 | 51 | 335 | 54 | 45 | 47 | 173 | 58 | 214.4 | 57 | 221 | 129.4 | 59 | 37 | 54 | 146.4 | 47 | 193 | 690 | 50 | 55 | 51 | 55 | 38 | 150.6 | 235 | 47 | 95.4 | 45 | 9886 | 47 | 43 | 11026 | 44 | 31 | 10014 | 10466 | 44 | 50 | 55 | 186.4 | 84.4 | 255 | 80.8 | 10933 | 165 | 160 | 233 | 259 | 36 | 37 | 40 | 50 | 50 | 47 | 56 | 48 | 51 | 54 | 9799 | 46 | 48 | 371 | 214 | 53 | 123.6 | 53 | 32 | 206 | 116.4 | 40 | 47 | 47 | 48 | 43 | 268 | 53 | 240 | 46 | 365 | 52 | 62 | 125.4 | 31 | 53 | 57 | 55 | 219 | 40 | 53 | 42 | 299.4 | 49 | 49 | 246 | 38 | 55 | 214 | 147 | 259
54 | 227 | 8903 | 233 | 202 | 384 | 57 | 52 | 55 | 1355.8 | 55 | 53 | 223 | 175.8 | 54 | 47 | 34 | 237 | 30 | 173 | 88.2 | 129.2 | 48 | 287.4 | 188.2 | 2125.6 | 244 | 59 | 251 | 247 | 42 | 3595.8 | 265 | 235 | 55 | 302 | 57 | 53 | 50 | 59 | 125.2 | 56 | 54 | 163 | 52 | 44 | 134 | 39 | 235 | 38 | 213 | 54 | 200.6 | 51 | 42 | 255 | 229 | 50 | 237.6 | 234 | 210.2 | 290.4 | 441 | 54 | 138.4 | 50 | 44 | 178 | 209 | 48 | 56 | 53 | 244 | 267 | 210 | 349 | 53 | 57 | 42 | 50 | 46 | 58 | 55 | 211 | 156.8 | 50 | 43 | 9162 | 252 | 47 | 53 | 47 | 347 | 41 | 181.4 | 61 | 217.8 | 198 | 55 | 365 | 49 | 51 | 335 | 54 | 45 | 47 | 173 | 58 | 255 | 57 | 82.6 | 243.8 | 59 | 37 | 54 | 56 | 47 | 193 | 698.2 | 50 | 55 | 51 | 55 | 38 | 45 | 235 | 47 | 59 | 45 | 9886 | 47 | 43 | 11026 | 44 | 31 | 9919.6 | 10466 | 44 | 50 | 55 | 221 | 202 | 255 | 48 | 10933 | 165 | 160 | 233 | 259 | 36 | 96.2 | 40 | 50 | 138 | 47 | 56 | 48 | 51 | 54 | 9799 | 46 | 111 | 348.2 | 214 | 53 | 228 | 53 | 32 | 206 | 166 | 40 | 47 | 185.4 | 48 | 43 | 300 | 53 | 240 | 46 | 270.8 | 52 | 62 | 177 | 31 | 53 | 57 | 55 | 45 | 183.2 | 53 | 42 | 322 | 49 | 49 | 120 | 38 | 55 | 214 | 126.6 | 259
54 | 227 | 8999 | 162.2 | 106.6 | 354.2 | 57 | 52 | 55 | 51 | 55 | 53 | 223 | 203 | 54 | 47 | 34 | 199.6 | 30 | 173 | 213 | 242 | 48 | 396 | 223 | 2722 | 244 | 59 | 210.2 | 247 | 42 | 75.2 | 176.2 | 235 | 55 | 233 | 57 | 53 | 50 | 81.4 | 174 | 56 | 54 | 96.4 | 52 | 44 | 134 | 39 | 235 | 38 | 255.6 | 54 | 47 | 51 | 147.6 | 255 | 229 | 50 | 380 | 234 | 249 | 218 | 355 | 54 | 48 | 50 | 44 | 178 | 209 | 48 | 56 | 158.6 | 244 | 263 | 210 | 183 | 53 | 57 | 42 | 50 | 46 | 187.6 | 229 | 147.8 | 188 | 50 | 43 | 9162 | 169.2 | 47 | 200 | 47 | 272.2 | 41 | 39 | 61 | 49 | 76.4 | 147.4 | 365 | 49 | 51 | 204 | 54 | 309.2 | 47 | 173 | 58 | 255 | 57 | 48 | 338 | 59 | 37 | 54 | 56 | 47 | 193 | 659.2 | 50 | 55 | 51 | 55 | 38 | 45 | 235 | 47 | 59 | 45 | 9886 | 47 | 43 | 10923 | 44 | 31 | 9896 | 10466 | 44 | 50 | 55 | 221 | 202 | 255 | 48 | 10933 | 165 | 160 | 397.8 | 259 | 36 | 333 | 40 | 50 | 160 | 47 | 117.8 | 48 | 51 | 54 | 9799 | 46 | 153 | 257 | 214 | 53 | 228 | 53 | 101.6 | 83.6 | 166 | 40 | 47 | 220 | 48 | 43 | 530 | 53 | 164 | 46 | 102.4 | 226 | 62 | 177 | 62.4 | 53 | 57 | 55 | 45 | 219 | 53 | 42 | 322 | 49 | 49 | 36 | 38 | 55 | 214 | 45 | 259
54 | 83 | 9023 | 56 | 43 | 361 | 57 | 52 | 55 | 51 | 55 | 53 | 46 | 203 | 93 | 47 | 34 | 50 | 30 | 53 | 213 | 242 | 48 | 396 | 223 | 2722 | 204.2 | 59 | 47 | 247 | 42 | 168 | 43 | 43 | 55 | 233 | 57 | 53 | 50 | 171 | 174 | 56 | 54 | 52 | 52 | 136.4 | 134 | 39 | 198.6 | 38 | 230 | 54 | 47 | 51 | 218 | 87 | 229 | 50 | 380 | 197.8 | 249 | 218 | 154.8 | 54 | 48 | 50 | 44 | 178 | 209 | 98 | 200 | 386 | 204 | 347 | 177.4 | 47 | 53 | 57 | 42 | 50 | 46 | 274 | 229 | 102.2 | 188 | 85.6 | 43 | 9162 | 45 | 47 | 200 | 47 | 114.4 | 41 | 39 | 61 | 49 | 46 | 209 | 365 | 194.6 | 51 | 57 | 54 | 345 | 47 | 122.2 | 279 | 255 | 57 | 48 | 338 | 182 | 37 | 54 | 56 | 93 | 162.6 | 656.8 | 50 | 55 | 51 | 55 | 38 | 45 | 235 | 47 | 59 | 45 | 9886 | 47 | 43 | 10923 | 44 | 145 | 9896 | 10466 | 44 | 50 | 55 | 221 | 202 | 255 | 48 | 10933 | 120.6 | 91 | 403.2 | 259 | 36 | 333 | 40 | 50 | 160 | 47 | 159 | 48 | 51 | 54 | 9799 | 46 | 153 | 54 | 214 | 53 | 228 | 53 | 206 | 53 | 166 | 40 | 47 | 220 | 48 | 43 | 1010.2 | 53 | 50 | 46 | 32 | 226 | 62 | 177 | 399.2 | 53 | 57 | 55 | 45 | 219 | 53 | 42 | 181.2 | 49 | 49 | 36 | 38 | 55 | 214 | 267 | 215.4
54 | 47 | 9023 | 56 | 217 | 491.6 | 57 | 52 | 55 | 51 | 55 | 53 | 46 | 203 | 249 | 47 | 34 | 50 | 30 | 53 | 213 | 242 | 48 | 267.2 | 223 | 2778 | 45 | 59 | 113 | 88.6 | 42 | 168 | 43 | 43 | 55 | 56 | 57 | 53 | 50 | 267 | 174 | 56 | 181.8 | 52 | 52 | 198 | 34 | 39 | 53 | 38 | 230 | 54 | 47 | 51 | 218 | 45 | 229 | 283 | 217 | 53 | 249 | 48 | 48 | 54 | 48 | 50 | 44 | 122 | 143.4 | 173 | 236 | 426 | 44 | 1302.8 | 47 | 47 | 53 | 57 | 42 | 50 | 226.6 | 274 | 229 | 176 | 188 | 324 | 43 | 9162 | 45 | 47 | 200 | 47 | 46 | 41 | 39 | 61 | 49 | 46 | 209 | 227 | 231 | 51 | 57 | 54 | 345 | 47 | 46 | 279 | 173.8 | 57 | 48 | 260.6 | 253.6 | 37 | 54 | 56 | 162 | 41 | 597 | 50 | 92 | 51 | 152.8 | 38 | 45 | 44 | 47 | 59 | 45 | 9886 | 47 | 43 | 10923 | 44 | 221 | 9896 | 10466 | 129.2 | 50 | 55 | 151.8 | 172.6 | 46 | 48 | 11143 | 54 | 45 | 260 | 51 | 36 | 333 | 148 | 50 | 138 | 69.2 | 159 | 48 | 51 | 171 | 9799 | 46 | 153 | 54 | 65.4 | 53 | 158.4 | 53 | 206 | 53 | 42 | 40 | 47 | 220 | 48 | 43 | 1398.4 | 53 | 50 | 46 | 32 | 226 | 62 | 107.6 | 491.2 | 150 | 57 | 55 | 45 | 219 | 53 | 42 | 55.6 | 49 | 107.2 | 36 | 38 | 55 | 49 | 267 | 41
54 | 47 | 8999 | 56 | 217 | 447 | 57 | 52 | 55 | 51 | 55 | 53 | 46 | 115.4 | 249 | 47 | 34 | 50 | 30 | 53 | 181.8 | 242 | 48 | 235 | 221.8 | 778.8 | 45 | 59 | 157 | 49 | 42 | 168 | 43 | 43 | 55 | 163.4 | 57 | 53 | 50 | 331 | 52 | 56 | 267 | 52 | 52 | 198 | 34 | 39 | 53 | 38 | 230 | 54 | 47 | 51 | 218 | 45 | 118.6 | 355 | 49 | 53 | 171.4 | 48 | 48 | 54 | 48 | 125.2 | 44 | 38 | 45 | 173 | 236 | 534 | 44 | 6418 | 47 | 47 | 53 | 57 | 42 | 50 | 275 | 400 | 229 | 176 | 158.8 | 324 | 43 | 9162 | 45 | 47 | 200 | 47 | 46 | 41 | 39 | 61 | 49 | 46 | 209 | 51 | 231 | 51 | 57 | 54 | 296.6 | 47 | 46 | 340.2 | 211 | 57 | 48 | 296.2 | 361 | 37 | 54 | 56 | 254.4 | 41 | 789 | 50 | 240 | 51 | 218 | 38 | 45 | 44 | 47 | 59 | 45 | 9886 | 47 | 43 | 10923 | 56 | 221 | 9896 | 10466 | 257 | 50 | 55 | 48 | 55 | 46 | 48 | 11143 | 54 | 156.6 | 260 | 51 | 36 | 260.4 | 220 | 50 | 50 | 158 | 159 | 48 | 195.8 | 214.4 | 9799 | 46 | 48 | 54 | 123 | 53 | 54 | 53 | 101.6 | 53 | 42 | 40 | 47 | 150.8 | 48 | 43 | 570 | 53 | 50 | 46 | 32 | 226 | 62 | 197 | 648 | 150 | 57 | 55 | 45 | 147.4 | 53 | 42 | 33 | 49 | 146 | 36 | 38 | 55 | 49 | 222.6 | 41
54 | 47 | 8903 | 56 | 217 | 351.8 | 57 | 52 | 55 | 51 | 55 | 53 | 46 | 57 | 249 | 47 | 34 | 50 | 30 | 53 | 213 | 159 | 48 | 159 | 398.4 | 52 | 45 | 59 | 157 | 49 | 42 | 98.4 | 43 | 141.4 | 76.8 | 235 | 57 | 53 | 50 | 263.8 | 52 | 56 | 267 | 52 | 52 | 304 | 34 | 39 | 53 | 38 | 194.2 | 54 | 47 | 51 | 182.8 | 45 | 45 | 523.6 | 49 | 53 | 139.4 | 48 | 48 | 54 | 48 | 144 | 44 | 38 | 45 | 173 | 56 | 350.8 | 44 | 469 | 47 | 47 | 53 | 57 | 146.4 | 171 | 275 | 356.8 | 124.6 | 212.2 | 42 | 287 | 43 | 9162 | 45 | 47 | 96.8 | 47 | 46 | 108.2 | 39 | 61 | 49 | 112.8 | 116.6 | 51 | 231 | 51 | 57 | 54 | 152.4 | 47 | 46 | 529 | 211 | 57 | 48 | 161 | 311.8 | 234 | 54 | 56 | 316 | 41 | 918.4 | 216 | 240 | 51 | 218 | 38 | 45 | 44 | 47 | 59 | 45 | 9886 | 47 | 43 | 11117 | 84 | 221 | 9896 | 8384 | 257 | 50 | 55 | 48 | 55 | 46 | 48 | 11143 | 54 | 231 | 177.6 | 51 | 36 | 72 | 220 | 50 | 50 | 158 | 56 | 48 | 232 | 467.6 | 7849.6 | 106.8 | 48 | 54 | 123 | 53 | 54 | 218.6 | 32 | 53 | 42 | 40 | 47 | 47 | 48 | 43 | 455.2 | 53 | 50 | 46 | 32 | 121.6 | 191 | 197 | 436.6 | 150 | 57 | 55 | 45 | 40 | 53 | 42 | 33 | 49 | 146 | 36 | 38 | 55 | 49 | 45 | 41
54 | 47 | 8903 | 56 | 217 | 107 | 57 | 52 | 55 | 51 | 55 | 53 | 46 | 57 | 249 | 47 | 34 | 50 | 30 | 53 | 252 | 159 | 48 | 159 | 478 | 52 | 45 | 59 | 157 | 49 | 42 | 52 | 43 | 207 | 164 | 235 | 57 | 53 | 50 | 219 | 52 | 56 | 267 | 52 | 52 | 211.6 | 34 | 39 | 53 | 38 | 51 | 54 | 47 | 51 | 42 | 45 | 45 | 563 | 49 | 53 | 266 | 48 | 48 | 54 | 48 | 144 | 44 | 38 | 45 | 73 | 56 | 144.2 | 44 | 465 | 47 | 47 | 53 | 133.8 | 216 | 171 | 271.8 | 184 | 55 | 258.6 | 42 | 67.8 | 43 | 9282.8 | 45 | 47 | 272 | 47 | 46 | 153 | 39 | 61 | 49 | 213 | 55 | 51 | 158.2 | 51 | 57 | 54 | 45 | 47 | 46 | 396.4 | 211 | 57 | 48 | 161 | 238 | 234 | 54 | 56 | 224 | 41 | 780.4 | 216 | 240 | 115.8 | 218 | 38 | 45 | 44 | 47 | 59 | 45 | 9886 | 47 | 43 | 11117 | 156 | 183 | 9896 | 56 | 257 | 198 | 55 | 48 | 55 | 46 | 48 | 11143 | 54 | 231 | 54 | 51 | 60 | 37 | 220 | 50 | 50 | 158 | 232 | 48 | 232 | 540.2 | 52 | 198 | 48 | 54 | 123 | 53 | 54 | 260 | 32 | 53 | 42 | 40 | 47 | 47 | 48 | 43 | 372 | 53 | 50 | 46 | 32 | 52 | 277 | 197 | 227 | 111.2 | 57 | 55 | 45 | 40 | 53 | 42 | 33 | 49 | 146 | 36 | 228 | 55 | 49 | 165.6 | 41
93.2 | 47 | 8903 | 56 | 112.6 | 50 | 57 | 216.8 | 55 | 51 | 157 | 53 | 46 | 57 | 93 | 128.2 | 34 | 50 | 30 | 53 | 252 | 159 | 48 | 159 | 478 | 52 | 187 | 59 | 47 | 49 | 42 | 52 | 43 | 207 | 164 | 235 | 57 | 53 | 50 | 187 | 52 | 396 | 224.4 | 52 | 52 | 150 | 34 | 39 | 53 | 38 | 51 | 54 | 47 | 51 | 42 | 45 | 45 | 528 | 49 | 53 | 266 | 48 | 48 | 54 | 48 | 125.2 | 44 | 38 | 45 | 48 | 56 | 167 | 44 | 243 | 47 | 47 | 53 | 249 | 216 | 171 | 79 | 133.6 | 55 | 234 | 42 | 50 | 43 | 9313 | 45 | 47 | 272 | 47 | 46 | 153 | 39 | 61 | 141.8 | 213 | 55 | 51 | 49 | 126.2 | 57 | 54 | 211.4 | 47 | 46 | 308 | 211 | 162.6 | 48 | 139.2 | 238 | 234 | 54 | 169 | 201 | 41 | 660 | 216 | 240 | 213 | 185.4 | 38 | 45 | 44 | 47 | 59 | 45 | 9886 | 47 | 43 | 11117 | 196 | 31 | 9896 | 56 | 257 | 235 | 55 | 48 | 55 | 46 | 48 | 11017 | 54 | 231 | 54 | 51 | 156 | 37 | 184 | 50 | 50 | 91.4 | 232 | 48 | 232 | 470 | 52 | 198 | 48 | 54 | 46.2 | 53 | 54 | 260 | 32 | 53 | 42 | 40 | 145 | 103.4 | 165.6 | 43 | 440 | 53 | 50 | 46 | 32 | 52 | 277 | 137.4 | 227 | 53 | 57 | 55 | 45 | 40 | 53 | 42 | 33 | 49 | 49 | 36 | 228 | 55 | 49 | 246 | 41
338.8 | 47 | 8903 | 56 | 43 | 50 | 57 | 258 | 55 | 51 | 225 | 53 | 46 | 57 | 54 | 250 | 34 | 50 | 30 | 53 | 252 | 117 | 48 | 117 | 272.8 | 52 | 187 | 290 | 47 | 49 | 42 | 52 | 43 | 207 | 242.8 | 127.6 | 57 | 53 | 90.2 | 59 | 52 | 396 | 54 | 52 | 52 | 107.6 | 34 | 39 | 53 | 38 | 51 | 54 | 116 | 51 | 42 | 45 | 45 | 535 | 49 | 53 | 139.4 | 48 | 48 | 54 | 48 | 50 | 83.4 | 38 | 45 | 231.2 | 56 | 167 | 88.4 | 243 | 47 | 47 | 53 | 249 | 216 | 122.6 | 159 | 58 | 55 | 234 | 42 | 50 | 43 | 9313 | 45 | 116.6 | 272 | 47 | 46 | 153 | 39 | 61 | 165 | 213 | 55 | 114 | 49 | 239 | 57 | 54 | 253 | 47 | 46 | 206 | 52 | 189 | 48 | 52 | 59 | 234 | 54 | 169 | 108.6 | 41 | 2187 | 216 | 92 | 213 | 55 | 38 | 150.6 | 85.2 | 47 | 59 | 158 | 9886 | 47 | 258 | 11117 | 335.4 | 31 | 9896 | 265.4 | 44 | 235 | 55 | 48 | 55 | 46 | 179.2 | 10933 | 54 | 193.8 | 54 | 51 | 194 | 37 | 40 | 87.2 | 50 | 47 | 232 | 48 | 159.6 | 350.6 | 87.2 | 198 | 48 | 122.4 | 27 | 53 | 166.2 | 260 | 32 | 53 | 42 | 40 | 145 | 141 | 244 | 43 | 472 | 53 | 50 | 46 | 32 | 52 | 277 | 48 | 70.2 | 53 | 57 | 81.6 | 45 | 40 | 53 | 42 | 33 | 49 | 226.6 | 36 | 228 | 55 | 49 | 246 | 41
398 | 47 | 8903 | 56 | 43 | 50 | 57 | 258 | 55 | 51 | 225 | 53 | 46 | 57 | 54 | 250 | 34 | 50 | 30 | 53 | 174 | 54 | 48 | 54 | 49 | 52 | 187 | 358 | 47 | 49 | 211 | 189.4 | 66.4 | 108.6 | 295.6 | 148 | 57 | 53 | 251 | 59 | 52 | 396 | 54 | 87 | 52 | 444 | 34 | 39 | 53 | 38 | 51 | 54 | 162 | 51 | 42 | 45 | 45 | 601.8 | 49 | 53 | 55 | 48 | 48 | 54 | 48 | 50 | 241 | 38 | 45 | 277 | 56 | 144.2 | 266 | 37 | 47 | 47 | 53 | 249 | 181.2 | 50 | 239 | 58 | 55 | 234 | 42 | 208.4 | 81.6 | 9313 | 45 | 221 | 272 | 47 | 68.8 | 41 | 39 | 61 | 165 | 213 | 55 | 156 | 49 | 239 | 57 | 54 | 253 | 129 | 46 | 58 | 52 | 189 | 48 | 52 | 59 | 115.8 | 54 | 169 | 180.2 | 41 | 3077 | 147.8 | 55 | 213 | 139.8 | 138 | 221 | 147 | 47 | 59 | 158 | 9886 | 47 | 258 | 11000.6 | 1797.4 | 31 | 9943.2 | 405 | 44 | 235 | 250 | 48 | 55 | 46 | 212 | 10933 | 54 | 45 | 54 | 51 | 346 | 37 | 40 | 236 | 50 | 47 | 232 | 48 | 51 | 97.4 | 228 | 137.2 | 48 | 168 | 27 | 53 | 407.4 | 177.2 | 86.4 | 53 | 42 | 40 | 176.6 | 141 | 244 | 43 | 472 | 53 | 50 | 46 | 32 | 52 | 234 | 48 | 31 | 53 | 57 | 188 | 228.2 | 40 | 53 | 42 | 33 | 49 | 271 | 36 | 228 | 55 | 178.6 | 246 | 41
398 | 47 | 9030.2 | 56 | 43 | 156.2 | 57 | 258 | 194.2 | 51 | 225 | 53 | 46 | 57 | 54 | 250 | 34 | 50 | 30 | 53 | 57 | 54 | 48 | 54 | 49 | 52 | 187 | 358 | 87.8 | 49 | 211 | 281 | 300 | 43 | 252 | 171 | 57 | 53 | 251 | 59 | 52 | 396 | 54 | 338 | 52 | 104 | 135.2 | 39 | 53 | 38 | 51 | 54 | 354 | 51 | 42 | 45 | 45 | 482 | 113 | 53 | 55 | 48 | 48 | 54 | 48 | 50 | 241 | 38 | 45 | 277 | 56 | 53 | 266 | 37 | 47 | 47 | 53 | 249 | 42 | 50 | 375.8 | 58 | 55 | 89.2 | 42 | 248 | 236 | 9192.2 | 45 | 221 | 96.8 | 47 | 160 | 41 | 39 | 61 | 141.8 | 167.6 | 55 | 156 | 49 | 126.2 | 92.8 | 100.4 | 45 | 367 | 46 | 58 | 52 | 162.6 | 48 | 52 | 59 | 37 | 54 | 123.8 | 269 | 41 | 2918.6 | 213 | 55 | 148.2 | 161 | 500 | 221 | 147 | 47 | 59 | 158 | 9886 | 47 | 258 | 10923 | 403 | 31 | 10014 | 405 | 44 | 161 | 250 | 48 | 55 | 46 | 212 | 10933 | 54 | 45 | 54 | 51 | 274 | 37 | 40 | 236 | 50 | 47 | 126.4 | 48 | 51 | 54 | 228 | 46 | 48 | 168 | 27 | 53 | 449 | 53 | 168 | 175.4 | 42 | 40 | 263.8 | 141 | 244 | 43 | 432 | 53 | 50 | 46 | 102.4 | 52 | 62 | 48 | 31 | 53 | 57 | 188 | 274 | 40 | 53 | 42 | 99.4 | 49 | 271 | 36 | 114 | 55 | 211 | 205.8 | 41
398 | 47 | 9062 | 233 | 74.8 | 227 | 57 | 175.6 | 229 | 51 | 191 | 53 | 46 | 57 | 54 | 250 | 162 | 50 | 30 | 149 | 57 | 54 | 48 | 54 | 49 | 52 | 73 | 222 | 251 | 49 | 211 | 281 | 477.6 | 43 | 133.8 | 171 | 57 | 53 | 251 | 59 | 52 | 131.6 | 54 | 338 | 52 | 144 | 340 | 39 | 125.8 | 38 | 51 | 54 | 354 | 51 | 42 | 45 | 45 | 494 | 209 | 53 | 55 | 48 | 48 | 54 | 48 | 50 | 241 | 38 | 45 | 277 | 56 | 53 | 266 | 37 | 47 | 47 | 53 | 365 | 42 | 91.4 | 418 | 58 | 55 | 53 | 42 | 248 | 236 | 9162 | 45 | 221 | 53 | 47 | 160 | 41 | 39 | 61 | 49 | 198 | 55 | 156 | 49 | 51 | 236 | 170 | 45 | 367 | 46 | 58 | 52 | 57 | 48 | 52 | 59 | 37 | 54 | 56 | 269 | 41 | 3002 | 213 | 55 | 51 | 161 | 369 | 221 | 147 | 47 | 59 | 254.8 | 9886 | 47 | 258 | 10923 | 207.8 | 31 | 10014 | 405 | 44 | 50 | 250 | 48 | 55 | 46 | 212 | 10933 | 54 | 45 | 54 | 51 | 150 | 37 | 40 | 236 | 50 | 47 | 56 | 48 | 51 | 54 | 228 | 46 | 48 | 168 | 27 | 53 | 449 | 53 | 168 | 206 | 42 | 40 | 205 | 47 | 204.8 | 43 | 408 | 53 | 50 | 46 | 208 | 52 | 62 | 48 | 31 | 53 | 57 | 188 | 274 | 40 | 53 | 42 | 199 | 49 | 271 | 162 | 38 | 55 | 211 | 45 | 41
152.4 | 47 | 9062 | 233 | 202 | 227 | 57 | 52 | 229 | 51 | 55 | 53 | 46 | 57 | 165 | 47 | 182 | 50 | 30 | 173 | 57 | 54 | 48 | 54 | 49 | 52 | 115 | 59 | 251 | 49 | 211 | 281 | 522 | 196.6 | 55 | 148 | 57 | 53 | 251 | 59 | 52 | 56 | 54 | 338 | 52 | 156 | 340 | 39 | 235 | 149 | 51 | 54 | 239 | 51 | 42 | 45 | 45 | 574 | 209 | 53 | 55 | 365 | 226 | 54 | 48 | 50 | 241 | 94 | 45 | 185.4 | 56 | 53 | 266 | 37 | 47 | 47 | 53 | 365 | 42 | 257 | 298 | 58 | 55 | 53 | 42 | 248 | 236 | 9162 | 45 | 221 | 53 | 47 | 272.2 | 41 | 39 | 61 | 49 | 234 | 55 | 51 | 49 | 51 | 236 | 170 | 45 | 244 | 46 | 58 | 52 | 57 | 151.8 | 52 | 59 | 37 | 54 | 56 | 269 | 41 | 1506.4 | 213 | 55 | 51 | 139.8 | 266.8 | 185.8 | 64.6 | 47 | 59 | 187 | 9886 | 47 | 129 | 10964.2 | 164 | 31 | 10018 | 274.8 | 44 | 50 | 250 | 48 | 55 | 46 | 146.4 | 10933 | 54 | 45 | 54 | 51 | 36 | 37 | 40 | 236 | 50 | 47 | 56 | 48 | 51 | 54 | 228 | 46 | 48 | 54 | 27 | 53 | 203.6 | 53 | 168 | 206 | 134 | 40 | 205 | 47 | 48 | 43 | 722 | 53 | 50 | 46 | 208 | 52 | 62 | 48 | 31 | 53 | 57 | 108.2 | 274 | 40 | 165.2 | 42 | 339.8 | 49 | 182.2 | 246 | 56.4 | 55 | 211 | 45 | 41
54 | 47 | 9062 | 233 | 202 | 227 | 57 | 52 | 229 | 51 | 55 | 53 | 46 | 57 | 165 | 47 | 537.2 | 50 | 30 | 173 | 119.4 | 54 | 48 | 90.2 | 223 | 52 | 151 | 59 | 251 | 49 | 109.6 | 351.2 | 451.8 | 235 | 55 | 56 | 57 | 53 | 90.2 | 59 | 52 | 56 | 54 | 293.6 | 52 | 352 | 257.6 | 39 | 235 | 223 | 51 | 54 | 357 | 51 | 42 | 45 | 81.8 | 569 | 331.4 | 53 | 55 | 399 | 226 | 54 | 48 | 50 | 83.4 | 178 | 45 | 48 | 56 | 53 | 197.4 | 37 | 47 | 170.6 | 53 | 365 | 42 | 257 | 222.2 | 58 | 55 | 53 | 42 | 168.8 | 236 | 9162 | 45 | 47 | 53 | 47 | 278.6 | 41 | 39 | 61 | 49 | 198 | 55 | 126.2 | 49 | 51 | 236 | 170 | 45 | 116 | 46 | 175 | 173.8 | 57 | 221 | 52 | 59 | 37 | 54 | 56 | 224.6 | 41 | 545.4 | 180.4 | 360 | 51 | 55 | 207 | 45 | 44 | 47 | 59 | 187 | 9886 | 47 | 43 | 11026 | 212 | 31 | 9983.6 | 56 | 44 | 50 | 133 | 48 | 55 | 46 | 48 | 10933 | 54 | 68 | 125.6 | 51 | 236 | 37 | 40 | 87.2 | 50 | 201 | 56 | 88 | 51 | 54 | 87.2 | 46 | 48 | 175.8 | 27 | 53 | 54 | 53 | 59.2 | 206 | 134 | 40 | 173.4 | 47 | 48 | 43 | 660 | 53 | 50 | 46 | 365 | 52 | 62 | 99.6 | 31 | 53 | 57 | 55 | 182.4 | 140.2 | 240 | 42 | 365.8 | 49 | 49 | 246 | 70 | 55 | 146.2 | 45 | 128.2
54 | 155 | 8998.4 | 233 | 202 | 191.6 | 57 | 52 | 159.4 | 51 | 182.2 | 53 | 46 | 57 | 165 | 109.4 | 262 | 50 | 30 | 149 | 213 | 54 | 118.8 | 235 | 223 | 52 | 235 | 59 | 251 | 49 | 42 | 168 | 265 | 235 | 55 | 56 | 57 | 71.2 | 50 | 59 | 52 | 56 | 126 | 87 | 52 | 760 | 34 | 39 | 235 | 266.6 | 51 | 129.2 | 316.8 | 51 | 42 | 45 | 229 | 562 | 362 | 234 | 55 | 362.8 | 312 | 54 | 48 | 50 | 44 | 178 | 45 | 173 | 56 | 53 | 153 | 37 | 47 | 253 | 53 | 365 | 126.8 | 257 | 225 | 58 | 124.6 | 126.8 | 71.2 | 50 | 81.6 | 9162 | 252 | 47 | 141.2 | 47 | 233 | 41 | 39 | 61 | 49 | 116.4 | 55 | 239 | 49 | 51 | 255.8 | 77.2 | 45 | 47 | 46 | 175 | 381 | 57 | 221 | 52 | 59 | 37 | 54 | 56 | 116 | 193 | 559 | 50 | 418 | 51 | 55 | 207 | 45 | 44 | 47 | 59 | 187 | 9886 | 47 | 43 | 11026 | 224 | 31 | 10076 | 56 | 44 | 50 | 55 | 151.8 | 55 | 46 | 48 | 10933 | 76.2 | 160 | 233 | 217.4 | 236 | 37 | 40 | 50 | 50 | 201 | 56 | 248 | 51 | 54 | 52 | 46 | 48 | 257 | 101.8 | 53 | 54 | 53 | 32 | 83.6 | 138.8 | 40 | 47 | 47 | 48 | 43 | 619 | 53 | 50 | 46 | 365 | 52 | 62 | 177 | 31 | 130.6 | 57 | 55 | 114.6 | 207 | 240 | 42 | 322 | 49 | 49 | 246 | 258 | 55 | 49 | 126.6 | 259
54 | 227 | 8903 | 126.8 | 170.2 | 173.2 | 57 | 93.2 | 55 | 51 | 267 | 53 | 46 | 296.6 | 120.6 | 125 | 34 | 50 | 30 | 53 | 213 | 54 | 225 | 235 | 223 | 135.2 | 84.8 | 59 | 87.8 | 49 | 42 | 168 | 176.2 | 235 | 55 | 56 | 344.6 | 144 | 50 | 59 | 52 | 178 | 174 | 52 | 52 | 892 | 34 | 39 | 235 | 332 | 83.4 | 242 | 47 | 51 | 42 | 45 | 229 | 576 | 202 | 234 | 171.4 | 218 | 441 | 257 | 48 | 50 | 44 | 231 | 45 | 173 | 56 | 53 | 153 | 37 | 284 | 253 | 53 | 57 | 148 | 257 | 220.2 | 58 | 229 | 176 | 188 | 50 | 43 | 9162 | 252 | 47 | 200 | 47 | 233 | 41 | 39 | 61 | 211.6 | 46 | 55 | 239 | 104.2 | 51 | 191.8 | 54 | 47.6 | 47 | 46 | 1960 | 381 | 57 | 221 | 52 | 132.8 | 37 | 54 | 56 | 162 | 193 | 432 | 50 | 436.8 | 75 | 55 | 207 | 45 | 82.2 | 47 | 168.2 | 45 | 9886 | 47 | 43 | 11026 | 44 | 31 | 9896 | 56 | 44 | 50 | 55 | 221 | 143.2 | 127.6 | 48 | 10933 | 165 | 160 | 233 | 259 | 236 | 37 | 40 | 50 | 50 | 201 | 56 | 248 | 51 | 54 | 186 | 46 | 153 | 257 | 214 | 53 | 54 | 53 | 32 | 53 | 318 | 113.6 | 47 | 116.2 | 48 | 43 | 50 | 53 | 50 | 46 | 189 | 191.2 | 62 | 206.8 | 31 | 150 | 57 | 55 | 219 | 207 | 324 | 42 | 322 | 49 | 49 | 204 | 1566.6 | 55 | 49 | 147 | 259
54 | 227 | 8903 | 56 | 43 | 204 | 57 | 155 | 55 | 51 | 267 | 53 | 46 | 359 | 54 | 125 | 34 | 50 | 30 | 53 | 213 | 54 | 225 | 235 | 223 | 156 | 244 | 59 | 47 | 49 | 42 | 121.6 | 43 | 158.2 | 55 | 91.4 | 347 | 144 | 50 | 59 | 52 | 246 | 174 | 52 | 52 | 872 | 34 | 39 | 53 | 295 | 248.8 | 242 | 47 | 51 | 182.8 | 45 | 229 | 656 | 202 | 234 | 249 | 150 | 263 | 257 | 48 | 50 | 44 | 122 | 45 | 173 | 56 | 53 | 229.4 | 37 | 372 | 88.2 | 53 | 138 | 148 | 91.4 | 233 | 101.2 | 229 | 176 | 188 | 50 | 43 | 9162 | 252 | 47 | 200 | 47 | 195.6 | 41 | 39 | 61 | 332 | 46 | 55 | 399.6 | 187 | 51 | 156 | 261 | 74 | 47 | 46 | 3224 | 412.8 | 57 | 186.4 | 52 | 182 | 37 | 54 | 56 | 162 | 193 | 591 | 50 | 508 | 51 | 55 | 173.2 | 45 | 235 | 47 | 241 | 45 | 9956.8 | 47 | 43 | 8769.6 | 122.8 | 107 | 9896 | 56 | 44 | 50 | 55 | 221 | 202 | 148 | 48 | 11059 | 293.8 | 160 | 233 | 259 | 236 | 177 | 40 | 50 | 50 | 201 | 56 | 248 | 51 | 54 | 186 | 46 | 153 | 257 | 214 | 53 | 54 | 53 | 32 | 53 | 1447.2 | 224 | 47 | 220 | 48 | 43 | 176.4 | 53 | 50 | 46 | 189 | 226 | 62 | 326 | 158.2 | 150 | 57 | 55 | 219 | 207 | 307.6 | 177.6 | 251.6 | 49 | 49 | 36 | 770.2 | 55 | 49 | 147 | 259
54 | 227 | 8903 | 56 | 112.6 | 204 | 145 | 155 | 55 | 51 | 97.4 | 53 | 46 | 359 | 54 | 109.4 | 34 | 50 | 30 | 53 | 150.6 | 54 | 257 | 714.8 | 49 | 156 | 244 | 59 | 47 | 49 | 42 | 52 | 43 | 43 | 55 | 233 | 347 | 144 | 50 | 59 | 52 | 306 | 174 | 70 | 52 | 774.4 | 34 | 39 | 53 | 147 | 392 | 129.2 | 47 | 51 | 218 | 171 | 229 | 50 | 79.6 | 234 | 249 | 48 | 263 | 257 | 48 | 50 | 44 | 38 | 45 | 123 | 447.6 | 249 | 244 | 37 | 456 | 47 | 53 | 192 | 126.8 | 50 | 273 | 274 | 229 | 176 | 188 | 50 | 43 | 259 | 252 | 47 | 200 | 47 | 46 | 41 | 39 | 61 | 332 | 46 | 55 | 450 | 426 | 51 | 156 | 261 | 309 | 47 | 46 | 6417 | 585 | 57 | 48 | 52 | 182 | 121 | 54 | 56 | 162 | 193 | 595 | 50 | 55 | 51 | 55 | 38 | 45 | 235 | 47 | 241 | 45 | 10063 | 47 | 43 | 53 | 241 | 221 | 9896 | 56 | 44 | 50 | 55 | 221 | 202 | 273.4 | 48 | 11143 | 326 | 91 | 161.4 | 259 | 116 | 212 | 184 | 50 | 50 | 108.6 | 76.6 | 248 | 51 | 54 | 186 | 46 | 153 | 216.4 | 214 | 53 | 54 | 53 | 32 | 53 | 373.6 | 224 | 47 | 220 | 48 | 71 | 208 | 53 | 50 | 46 | 32 | 226 | 62 | 222.8 | 347 | 130.6 | 57 | 55 | 114.6 | 250 | 158 | 268 | 55.6 | 49 | 126.6 | 36 | 1174.4 | 55 | 49 | 126.6 | 259
54 | 191 | 8903 | 56 | 217 | 204 | 277 | 155 | 55 | 51 | 55 | 53 | 46 | 359 | 54 | 47 | 34 | 50 | 30 | 53 | 57 | 54 | 178.2 | 785.4 | 279 | 135.2 | 244 | 59 | 47 | 49 | 42 | 52 | 43 | 207 | 55 | 233 | 635 | 89.4 | 50 | 59 | 52 | 307 | 54 | 100 | 52 | 962.8 | 34 | 39 | 53 | 59.8 | 392 | 54 | 47 | 51 | 218 | 255 | 81.8 | 50 | 49 | 125.4 | 249 | 48 | 263 | 257 | 48 | 50 | 44 | 38 | 45 | 48 | 892 | 386 | 244 | 37 | 420 | 47 | 53 | 192 | 42 | 50 | 313 | 374.8 | 229 | 53 | 180.2 | 50 | 43 | 319 | 127.8 | 47 | 111.8 | 47 | 46 | 41 | 39 | 61 | 533 | 160 | 55 | 329 | 426 | 51 | 96.6 | 261 | 424.2 | 47 | 46 | 6049.6 | 386.2 | 57 | 48 | 52 | 182 | 157 | 54 | 56 | 47 | 41 | 651 | 50 | 55 | 59 | 55 | 38 | 45 | 235 | 47 | 241 | 45 | 4151.2 | 47 | 43 | 53 | 241 | 221 | 9896 | 56 | 257 | 50 | 55 | 186.4 | 202 | 336.6 | 48 | 11143 | 259.4 | 45 | 54 | 175.8 | 36 | 284.6 | 220 | 50 | 50 | 135.8 | 159 | 88 | 51 | 227.6 | 186 | 46 | 111 | 54 | 214 | 53 | 54 | 53 | 66.8 | 53 | 333.4 | 113.6 | 47 | 220 | 48 | 183 | 208 | 53 | 164 | 46 | 32 | 226 | 62 | 197 | 347 | 53 | 57 | 55 | 45 | 219 | 137 | 268 | 33 | 49 | 146 | 36 | 350 | 55 | 49 | 45 | 41
54 | 47 | 8903 | 56 | 217 | 80.8 | 277 | 72.6 | 55 | 51 | 55 | 53 | 46 | 181.8 | 54 | 47 | 34 | 50 | 30 | 53 | 57 | 96 | 48 | 675 | 398.4 | 52 | 244 | 59 | 47 | 49 | 42 | 52 | 147 | 207 | 55 | 233 | 57 | 53 | 50 | 251 | 52 | 393 | 54 | 274 | 52 | 800 | 34 | 39 | 65 | 38 | 359.6 | 54 | 173 | 51 | 218 | 313.4 | 141 | 50 | 49 | 53 | 241.6 | 48 | 48 | 178.2 | 48 | 50 | 44 | 74 | 45 | 48 | 1235.2 | 386 | 84 | 167 | 210 | 179 | 53 | 192 | 216 | 50 | 313 | 400 | 55 | 53 | 149 | 233.6 | 43 | 339 | 45 | 47 | 53 | 222 | 46 | 41 | 39 | 61 | 490.8 | 160 | 55 | 453 | 508.8 | 178 | 57 | 261 | 525.8 | 47 | 54 | 4004.4 | 211 | 228 | 48 | 369.6 | 59 | 274 | 54 | 98.6 | 47 | 41 | 111.2 | 216 | 55 | 83 | 120.2 | 38 | 45 | 235 | 47 | 204.6 | 75.6 | 210 | 47 | 43 | 54.8 | 241 | 221 | 9896 | 56 | 257 | 50 | 55 | 48 | 113.8 | 255 | 48 | 11143 | 215 | 45 | 54 | 239 | 36 | 333 | 220 | 50 | 50 | 158 | 159 | 294 | 51 | 271 | 52 | 46 | 48 | 54 | 27 | 53 | 54 | 177.2 | 206 | 53 | 269 | 40 | 47 | 220 | 48 | 183 | 208 | 245 | 401 | 46 | 32 | 156.4 | 62 | 167.2 | 188 | 53 | 57 | 55 | 45 | 322.8 | 53 | 268 | 33 | 49 | 306 | 36 | 322 | 55 | 49 | 178.2 | 41
54 | 47 | 8903 | 56 | 217 | 50 | 145 | 52 | 55 | 51 | 55 | 53 | 46 | 57 | 54 | 47 | 34 | 50 | 30 | 53 | 174 | 159 | 48 | 641.2 | 478 | 52 | 84.8 | 84.8 | 47 | 49 | 42 | 52 | 151 | 207 | 55 | 376.2 | 57 | 53 | 50 | 318.2 | 52 | 361 | 54 | 350 | 52 | 6448.8 | 34 | 39 | 113 | 38 | 230 | 54 | 209 | 51 | 147.6 | 954.6 | 157 | 50 | 155.8 | 53 | 273.6 | 48 | 48 | 97 | 48 | 50 | 44 | 98 | 45 | 48 | 641 | 386 | 44 | 245 | 47 | 348 | 53 | 111 | 216 | 50 | 273 | 400 | 55 | 53 | 149 | 324 | 43 | 359 | 45 | 47 | 53 | 136 | 46 | 41 | 39 | 61 | 422 | 160 | 85.8 | 1543.4 | 620 | 178 | 57 | 136.8 | 488 | 223 | 70 | 966.4 | 179.2 | 228 | 48 | 447 | 59 | 402 | 54 | 197 | 47 | 41 | 44 | 216 | 55 | 67 | 218 | 38 | 45 | 82.2 | 47 | 59 | 198 | 210 | 47 | 43 | 77 | 241 | 221 | 9896 | 56 | 257 | 50 | 55 | 48 | 55 | 255 | 48 | 11101 | 86.2 | 45 | 54 | 263 | 36 | 263 | 220 | 50 | 50 | 158 | 159 | 349.6 | 51 | 470 | 52 | 46 | 48 | 54 | 27 | 53 | 54 | 260 | 206 | 53 | 281.4 | 40 | 47 | 47 | 48 | 183 | 144.8 | 231 | 400 | 46 | 32 | 52 | 62 | 48 | 384 | 53 | 57 | 55 | 45 | 392 | 53 | 222.8 | 33 | 49 | 334.6 | 36 | 242 | 55 | 49 | 267 | 41
54 | 47 | 5363 | 56 | 217 | 239 | 57 | 457 | 55 | 51 | 157 | 53 | 223 | 57 | 54 | 83 | 34 | 50 | 30 | 53 | 252 | 159 | 48 | 606 | 478 | 52 | 45 | 188 | 47 | 109 | 42 | 52 | 176.6 | 207 | 189 | 270.4 | 335 | 233 | 50 | 359 | 52 | 349 | 54 | 1766.6 | 52 | 304 | 698.8 | 39 | 249 | 38 | 172.8 | 54 | 245 | 51 | 42 | 655.6 | 45 | 50 | 227 | 53 | 266 | 48 | 48 | 148.2 | 48 | 50 | 44 | 98 | 209 | 72 | 236 | 260.4 | 317.8 | 235 | 47 | 382 | 53 | 249 | 216 | 50 | 217.2 | 399 | 55 | 179.4 | 149 | 324 | 43 | 58 | 45 | 47 | 73 | 176 | 46 | 63.4 | 39 | 61 | 498.8 | 202.8 | 221 | 1764.6 | 644 | 217 | 57 | 54 | 377 | 287.4 | 46 | 382.8 | 52 | 228 | 48 | 447 | 59 | 462 | 54 | 209 | 47 | 41 | 44 | 216 | 332 | 59 | 218 | 38 | 45 | 44 | 121 | 59 | 198 | 33 | 47 | 43 | 53 | 44 | 31 | 10026 | 56 | 257 | 50 | 55 | 48 | 55 | 3409 | 48 | 10933 | 54 | 45 | 54 | 291 | 132 | 158 | 148 | 50 | 50 | 135.8 | 97.2 | 48 | 159.6 | 470 | 52 | 46 | 48 | 54 | 123 | 53 | 54 | 260 | 136.4 | 53 | 253 | 40 | 47 | 84.6 | 48 | 155 | 50 | 258.8 | 240 | 46 | 32 | 52 | 62 | 48 | 227 | 53 | 57 | 55 | 45 | 320.4 | 53 | 326 | 33 | 49 | 317 | 36 | 250 | 55 | 49 | 267 | 41
171.6 | 47 | 53 | 56 | 43 | 239 | 57 | 623 | 55 | 51 | 225 | 53 | 223 | 57 | 54 | 47 | 34 | 50 | 30 | 173 | 252 | 159 | 48 | 598 | 180.8 | 52 | 45 | 188 | 47 | 312.6 | 42 | 52 | 266 | 43 | 339 | 235 | 335 | 225 | 50 | 499 | 135.6 | 405 | 54 | 472 | 52 | 74.8 | 392 | 39 | 252 | 38 | 185 | 54 | 295.4 | 51 | 42 | 353 | 45 | 50 | 227 | 53 | 266 | 48 | 48 | 293 | 48 | 50 | 44 | 162.8 | 209 | 140 | 236 | 53 | 405.2 | 267 | 47 | 382 | 53 | 249 | 216 | 50 | 287.6 | 255 | 55 | 211 | 84.8 | 139 | 43 | 148.6 | 113 | 186.2 | 103 | 196 | 46 | 153 | 39 | 61 | 586 | 163.2 | 1201.4 | 2754.6 | 660 | 294 | 57 | 54 | 296.8 | 397 | 46 | 397.4 | 52 | 228 | 48 | 403.4 | 5903 | 600.2 | 54 | 209 | 91.4 | 41 | 44 | 216 | 384 | 176.2 | 218 | 38 | 45 | 44 | 301 | 97 | 198 | 33 | 47 | 86 | 53 | 79.8 | 31 | 10094.8 | 56 | 129.2 | 50 | 55 | 48 | 55 | 5238.6 | 48 | 10933 | 54 | 45 | 54 | 363 | 156 | 37 | 40 | 50 | 50 | 47 | 232 | 48 | 232 | 343.4 | 52 | 46 | 48 | 54 | 123 | 53 | 54 | 260 | 32 | 53 | 273.4 | 40 | 47 | 141 | 48 | 43 | 50 | 142 | 202 | 46 | 32 | 52 | 62 | 48 | 227 | 53 | 57 | 55 | 45 | 74.6 | 53 | 716 | 33 | 49 | 377 | 36 | 278 | 55 | 49 | 89.4 | 41
250 | 47 | 53 | 56 | 43 | 201.2 | 57 | 631 | 55 | 51 | 225 | 53 | 187.6 | 57 | 54 | 1152.4 | 34 | 50 | 30 | 173 | 252 | 150.2 | 48 | 598 | 49 | 52 | 45 | 222 | 69 | 571.4 | 42 | 52 | 278 | 43 | 55 | 235 | 335 | 225 | 50 | 583 | 261 | 469 | 54 | 710 | 52 | 44 | 372 | 39 | 307 | 38 | 201.8 | 54 | 428 | 51 | 211 | 174 | 45 | 50 | 84.6 | 53 | 97.2 | 48 | 244 | 293 | 48 | 50 | 371.8 | 1382.6 | 340 | 218.4 | 128 | 75.8 | 566 | 372.2 | 47 | 316 | 53 | 249 | 111.6 | 74.2 | 434 | 303 | 55 | 211 | 42 | 67.8 | 43 | 209 | 305 | 221 | 103 | 175 | 46 | 153 | 39 | 61 | 520.4 | 456 | 705.2 | 2943.8 | 1091.6 | 415.6 | 57 | 100.4 | 196 | 361 | 46 | 279 | 52 | 57 | 48 | 192.2 | 159 | 630 | 54 | 168.2 | 269 | 41 | 44 | 50 | 408 | 273 | 218 | 38 | 45 | 126.4 | 378 | 154 | 198 | 33 | 47 | 258 | 53 | 223 | 31 | 10165 | 207 | 44 | 50 | 55 | 48 | 55 | 1245 | 48 | 10933 | 54 | 45 | 177.6 | 339 | 308 | 37 | 40 | 50 | 50 | 47 | 232 | 48 | 232 | 54 | 87.2 | 46 | 48 | 54 | 123 | 53 | 54 | 218.6 | 32 | 53 | 287 | 40 | 47 | 141 | 48 | 43 | 50 | 130 | 50 | 46 | 32 | 52 | 62 | 48 | 269 | 53 | 57 | 55 | 45 | 40 | 53 | 1108 | 33 | 49 | 386.6 | 36 | 1423.6 | 55 | 214 | 165.6 | 41
250 | 47 | 148.4 | 197.6 | 43 | 50 | 57 | 619 | 159.4 | 51 | 225 | 53 | 46 | 57 | 54 | 309.4 | 34 | 124.8 | 30 | 173 | 213 | 242 | 48 | 686 | 49 | 52 | 45 | 332.2 | 197.8 | 576.2 | 42 | 121.6 | 239 | 43 | 55 | 91.8 | 433 | 271.4 | 50 | 560.6 | 261 | 424 | 54 | 775.4 | 52 | 44 | 372 | 39 | 318 | 38 | 2149.6 | 54 | 823.2 | 51 | 199 | 174 | 45 | 50 | 49 | 53 | 55 | 48 | 252 | 293 | 48 | 144 | 442 | 1406.6 | 335.2 | 505.2 | 56 | 167 | 602 | 642 | 47 | 81 | 53 | 249 | 42 | 171 | 506 | 315 | 55 | 392 | 42 | 50 | 43 | 209 | 257 | 221 | 119 | 161 | 46 | 153 | 39 | 61 | 482.8 | 677.6 | 185.4 | 3347 | 1438 | 488 | 236 | 170 | 226 | 594 | 46 | 381 | 52 | 57 | 48 | 52 | 304.8 | 524 | 54 | 125.6 | 269 | 41 | 44 | 180.4 | 665 | 261.8 | 55 | 38 | 45 | 147 | 378 | 154 | 75.6 | 33 | 47 | 258 | 53 | 223 | 31 | 2349.2 | 207 | 44 | 50 | 211 | 48 | 55 | 1338.4 | 48 | 10933 | 54 | 45 | 260 | 303 | 322 | 37 | 40 | 50 | 50 | 47 | 232 | 48 | 232 | 54 | 228 | 46 | 48 | 54 | 84.6 | 53 | 54 | 53 | 32 | 175.4 | 355 | 40 | 47 | 141 | 48 | 43 | 50 | 163 | 50 | 46 | 32 | 52 | 62 | 48 | 214.4 | 53 | 57 | 55 | 182.4 | 40 | 53 | 1108 | 33 | 49 | 391 | 36 | 1431.6 | 55 | 214 | 246 | 41
250 | 47 | 212 | 233 | 43 | 50 | 57 | 471.4 | 229 | 51 | 191 | 53 | 46 | 57 | 98.4 | 6413.6 | 34 | 237 | 30 | 125 | 88.2 | 242 | 48 | 618 | 49 | 52 | 45 | 229 | 361 | 633 | 177.2 | 168 | 239 | 89 | 55 | 56 | 1510.8 | 53 | 50 | 338 | 261 | 288 | 54 | 726 | 52 | 44 | 232 | 39 | 359.8 | 38 | 3936.2 | 138 | 804 | 75 | 259.8 | 122.4 | 45 | 90.2 | 49 | 53 | 55 | 150 | 398.8 | 281 | 48 | 144 | 450.2 | 1739.4 | 229.6 | 571 | 56 | 167 | 659.8 | 626 | 47 | 47 | 212.4 | 133.8 | 42 | 171 | 558 | 330.2 | 55 | 265.6 | 42 | 248 | 43 | 209 | 176.2 | 221 | 103 | 161 | 120.8 | 85.8 | 65.4 | 61 | 5186.8 | 453.6 | 103 | 1941.2 | 446 | 489 | 236 | 170 | 228 | 582 | 46 | 292.6 | 52 | 57 | 48 | 270.6 | 344 | 448 | 54 | 284 | 423 | 41 | 44 | 213 | 701 | 241 | 55 | 38 | 45 | 147 | 408.6 | 154 | 158.6 | 33 | 47 | 258 | 53 | 151.4 | 31 | 427.2 | 286.2 | 44 | 50 | 250 | 48 | 55 | 1494.4 | 48 | 10933 | 54 | 114 | 260 | 51 | 226 | 37 | 40 | 50 | 50 | 47 | 232 | 48 | 195.8 | 54 | 228 | 46 | 48 | 54 | 27 | 1598.6 | 54 | 53 | 32 | 206 | 375 | 40 | 47 | 65.8 | 48 | 43 | 50 | 151 | 50 | 46 | 208 | 52 | 62 | 48 | 136 | 53 | 57 | 55 | 274 | 40 | 53 | 728 | 132.6 | 49 | 367 | 36 | 38 | 55 | 214 | 246 | 41
251.8 | 47 | 212 | 233 | 43 | 50 | 57 | 353 | 229 | 51 | 55 | 53 | 46 | 57 | 165 | 424.4 | 34 | 237 | 30 | 53 | 213 | 242 | 48 | 542.8 | 49 | 52 | 45 | 161 | 361 | 671.4 | 211 | 168 | 353.4 | 101 | 55 | 56 | 363 | 53 | 50 | 258 | 261 | 513.4 | 224.4 | 682 | 52 | 44 | 137.6 | 39 | 423 | 38 | 419 | 222 | 820 | 121 | 326 | 45 | 45 | 251 | 49 | 53 | 55 | 254.2 | 555.6 | 353 | 48 | 144 | 595 | 3915.4 | 176 | 671 | 56 | 167 | 639 | 634 | 47 | 47 | 201 | 57 | 42 | 378 | 574 | 403 | 55 | 234 | 42 | 248 | 43 | 118.4 | 157 | 151.4 | 103 | 161 | 233 | 41 | 234 | 61 | 446 | 512.8 | 181 | 1092 | 478 | 449 | 236 | 170 | 258 | 561 | 71.4 | 160 | 52 | 57 | 117.2 | 217 | 400 | 400.6 | 54 | 403.2 | 423 | 41 | 44 | 213 | 1093.2 | 287.8 | 55 | 38 | 221 | 126.4 | 461.8 | 78 | 187 | 33 | 47 | 258 | 53 | 44 | 31 | 384 | 405 | 44 | 50 | 250 | 48 | 55 | 1524.4 | 48 | 10933 | 165 | 160 | 260 | 51 | 36 | 37 | 40 | 50 | 50 | 47 | 126.4 | 48 | 51 | 54 | 228 | 46 | 48 | 99.6 | 27 | 237 | 201 | 53 | 32 | 206 | 375 | 40 | 47 | 47 | 48 | 43 | 50 | 1384.4 | 50 | 46 | 208 | 52 | 105 | 48 | 136 | 53 | 57 | 55 | 274 | 40 | 53 | 348 | 199 | 49 | 2102.2 | 36 | 228 | 55 | 343.6 | 246 | 41
107.2 | 47 | 220 | 233 | 3265 | 156.2 | 57 | 445.2 | 229 | 51 | 55 | 53 | 46 | 57 | 165 | 428 | 34 | 237 | 165 | 53 | 213 | 242 | 154.2 | 601.4 | 49 | 52 | 45 | 59 | 295 | 603 | 211 | 168 | 497 | 125 | 375 | 56 | 368.8 | 315 | 210.8 | 278 | 247 | 497.6 | 267 | 520 | 378.8 | 83.2 | 226.4 | 39 | 431 | 38 | 509 | 411 | 743 | 320 | 332 | 45 | 45 | 251 | 113 | 53 | 55 | 399 | 609 | 383 | 48 | 106.4 | 651.6 | 4081.2 | 1467.2 | 402 | 56 | 466.6 | 1112.6 | 243 | 217 | 47 | 323 | 57 | 42 | 305.4 | 387.6 | 403 | 55 | 234 | 42 | 248 | 43 | 58 | 157 | 47 | 190 | 221 | 255.8 | 41 | 39 | 61 | 494 | 365 | 135 | 1196 | 502 | 689 | 236 | 77.2 | 330 | 391.4 | 173 | 119.2 | 52 | 57 | 221 | 225 | 238 | 239 | 219 | 500.8 | 245.4 | 41 | 44 | 213 | 1582.6 | 385.4 | 139.8 | 38 | 313 | 44 | 457 | 59 | 232.2 | 1801.6 | 47 | 93.2 | 53 | 44 | 31 | 391.2 | 254 | 177.8 | 92 | 1162.8 | 947 | 154.6 | 1411 | 179.2 | 10948 | 165 | 344.8 | 326.2 | 51 | 36 | 37 | 40 | 50 | 50 | 47 | 56 | 88 | 51 | 164.2 | 228 | 46 | 48 | 289.8 | 227 | 321 | 415 | 53 | 3777 | 206 | 275 | 40 | 66 | 47 | 48 | 43 | 50 | 143 | 50 | 46 | 208 | 52 | 277 | 177 | 52 | 53 | 57 | 81.6 | 274 | 40 | 190.8 | 473 | 244.2 | 49 | 295 | 246 | 228 | 55 | 211 | 265.8 | 41
117 | 47 | 180.2 | 162.2 | 3239 | 227 | 57 | 520.8 | 247.8 | 51 | 55 | 53 | 46 | 88.2 | 165 | 346.8 | 34 | 237 | 177 | 53 | 213 | 54 | 225 | 532 | 83.8 | 135.2 | 101.8 | 59 | 251 | 615 | 211 | 97.8 | 451 | 165 | 491 | 56 | 521 | 315 | 251 | 278 | 279 | 297 | 267 | 451 | 450 | 240 | 358 | 39 | 414 | 38 | 569 | 453 | 683.4 | 446 | 310 | 45 | 155.4 | 251 | 209 | 53 | 55 | 399 | 489.2 | 423.6 | 48 | 50 | 498 | 4403.6 | 220.2 | 310.4 | 56 | 372 | 762.6 | 119.4 | 434 | 47 | 398 | 57 | 42 | 257 | 346 | 403 | 55 | 125.4 | 57 | 248 | 43 | 58 | 237 | 47 | 228.4 | 221 | 347 | 41 | 39 | 61 | 422 | 243.4 | 187 | 1174.4 | 574 | 706 | 128.6 | 54 | 362 | 449 | 173 | 58 | 173.8 | 57 | 221 | 1593.4 | 130.6 | 209.4 | 6897.8 | 489.6 | 201 | 41 | 44 | 147.8 | 586 | 249 | 161 | 71.8 | 2983.8 | 44 | 563.8 | 59 | 300 | 1817.6 | 47 | 116.4 | 91.8 | 44 | 31 | 396 | 254 | 300 | 132 | 1313 | 420 | 203.4 | 1453 | 212 | 11064 | 197.2 | 418 | 233 | 51 | 36 | 37 | 40 | 50 | 50 | 47 | 56 | 248 | 51 | 100 | 87.2 | 46 | 48 | 371 | 295 | 337 | 539.8 | 53 | 3848.2 | 83.6 | 375 | 40 | 1401.4 | 47 | 48 | 43 | 50 | 143 | 50 | 46 | 365 | 52 | 277 | 177 | 31 | 53 | 57 | 188 | 297.8 | 40 | 345 | 513 | 179.2 | 49 | 256.6 | 246 | 228 | 55 | 310.2 | 99.4 | 171.8
183.4 | 47 | 87.8 | 56 | 3319 | 227 | 57 | 155 | 122 | 51 | 267 | 53 | 46 | 449 | 154.2 | 4250.2 | 34 | 50 | 165 | 53 | 181.8 | 54 | 225 | 676.6 | 223 | 156 | 187 | 59 | 87.8 | 719 | 143.4 | 281 | 403.6 | 354.6 | 679.8 | 56 | 575 | 405 | 251 | 665.6 | 2209.8 | 325 | 387 | 476.6 | 438 | 240 | 669.2 | 39 | 523.8 | 38 | 666.2 | 490.6 | 581 | 414 | 244.6 | 410.2 | 229 | 251 | 300.8 | 53 | 55 | 292.6 | 119.2 | 586 | 48 | 50 | 44 | 2093 | 305 | 148 | 56 | 427 | 586 | 37 | 521 | 47 | 508 | 57 | 42 | 257 | 158.6 | 396.4 | 55 | 176 | 118 | 129.2 | 1315 | 58 | 165 | 47 | 250 | 370.6 | 347 | 41 | 39 | 61 | 466 | 214.6 | 247 | 1375.4 | 522.8 | 1364.4 | 57 | 54 | 354 | 1642.8 | 173 | 58 | 255 | 57 | 221 | 1665.4 | 59 | 177 | 219.8 | 442 | 47 | 41 | 44 | 50 | 648 | 289 | 161 | 207 | 1153 | 44 | 553.8 | 59 | 186.4 | 2910 | 47 | 129 | 247 | 44 | 31 | 59 | 254 | 511.4 | 263.4 | 1196 | 546 | 206 | 1424 | 212 | 6754.4 | 281.6 | 291 | 233 | 51 | 236 | 72 | 40 | 50 | 50 | 47 | 56 | 248 | 51 | 114 | 52 | 46 | 132 | 371 | 327 | 357 | 623 | 204 | 1116.8 | 53 | 416.2 | 40 | 505 | 116.2 | 48 | 43 | 50 | 53 | 50 | 46 | 259.4 | 52 | 277 | 177 | 31 | 53 | 57 | 188 | 219 | 40 | 345 | 461 | 146 | 49 | 271 | 246 | 228 | 55 | 335 | 212.6 | 259
277 | 119 | 147 | 56 | 3237 | 227 | 57 | 155 | 122 | 51 | 267 | 53 | 46 | 815.2 | 249 | 2139.4 | 34 | 50 | 165 | 53 | 57 | 54 | 226.8 | 686.6 | 223 | 156 | 386 | 59 | 47 | 1488.2 | 42 | 281 | 424 | 369 | 650.8 | 56 | 577 | 445 | 251 | 1316.4 | 4131 | 287.2 | 301.8 | 616 | 493.2 | 240 | 226.4 | 39 | 731.8 | 38 | 731 | 612 | 831.2 | 384 | 995.4 | 805.4 | 229 | 90.2 | 362 | 53 | 55 | 48 | 48 | 532.4 | 48 | 50 | 44 | 2093 | 321 | 48 | 56 | 215.8 | 694 | 37 | 537 | 47 | 549.4 | 57 | 42 | 132.8 | 167 | 430 | 55 | 176 | 303.2 | 50 | 1314.6 | 58 | 169 | 47 | 445.2 | 374.2 | 160 | 41 | 39 | 61 | 494 | 160 | 239 | 1379 | 475 | 922 | 57 | 54 | 533.4 | 2392 | 96.8 | 58 | 381 | 57 | 221 | 377 | 59 | 177 | 292.2 | 404.6 | 47 | 41 | 44 | 50 | 650 | 329 | 139.8 | 207 | 391.4 | 44 | 447.2 | 59 | 158 | 2946 | 47 | 115 | 247 | 44 | 31 | 129.8 | 56 | 653 | 319 | 1776.2 | 606 | 266.8 | 1261 | 212 | 266 | 215 | 2423.8 | 233 | 51 | 236 | 212 | 112 | 50 | 50 | 47 | 56 | 248 | 51 | 106 | 52 | 92 | 153 | 279.8 | 274 | 361 | 550.8 | 272 | 312 | 53 | 496.2 | 40 | 505 | 220 | 48 | 43 | 50 | 53 | 50 | 46 | 189 | 52 | 277 | 274.4 | 31 | 111.2 | 57 | 188 | 219 | 40 | 345 | 614 | 146 | 49 | 311 | 246 | 114 | 55 | 270.2 | 1863.8 | 259
202 | 227 | 233.4 | 56 | 2199.6 | 284.8 | 57 | 52 | 172 | 51 | 503.6 | 53 | 46 | 907.2 | 249 | 207 | 34 | 50 | 205 | 53 | 57 | 54 | 210.8 | 673 | 361 | 135.2 | 386 | 59 | 47 | 2642 | 42 | 281 | 177 | 468.2 | 666 | 227.4 | 509 | 569.8 | 400.6 | 190 | 291 | 176 | 174 | 722 | 519 | 240 | 190.6 | 39 | 716.6 | 38 | 685.4 | 242 | 1129.4 | 1365.4 | 572.2 | 96.8 | 229 | 50 | 362 | 53 | 55 | 48 | 48 | 531.8 | 48 | 50 | 44 | 2093 | 205 | 48 | 471.2 | 274 | 706 | 37 | 617 | 170.6 | 53 | 57 | 42 | 50 | 239 | 343 | 229 | 176 | 429.4 | 50 | 1447 | 58 | 206.6 | 47 | 565 | 434 | 91.6 | 41 | 39 | 61 | 566 | 224.8 | 245 | 1070.4 | 459 | 653 | 57 | 304 | 673 | 2372 | 46 | 146.8 | 381 | 57 | 48 | 52 | 59 | 289 | 349 | 459 | 93 | 41 | 131 | 50 | 606.6 | 373 | 55 | 207 | 285 | 44 | 524 | 168.2 | 1096.6 | 3006 | 47 | 43 | 350 | 44 | 31 | 177 | 56 | 669.8 | 417.2 | 4640.8 | 590 | 55 | 993.6 | 146.4 | 434 | 215 | 2332.6 | 125.6 | 51 | 236 | 212 | 220 | 236 | 50 | 47 | 56 | 248 | 51 | 164 | 52 | 90 | 153 | 216.4 | 267 | 373 | 1276.6 | 312 | 243 | 53 | 491.8 | 40 | 549 | 220 | 126.4 | 127 | 50 | 53 | 50 | 46 | 189 | 52 | 757.2 | 197 | 83 | 150 | 57 | 108.2 | 114.6 | 40 | 240 | 646 | 100.8 | 49 | 496.6 | 120 | 38 | 55 | 148.2 | 2100 | 259
202 | 227 | 265 | 56 | 3685 | 284 | 57 | 52 | 1474 | 51 | 380 | 53 | 46 | 719.6 | 249 | 279 | 34 | 50 | 189 | 53 | 57 | 54 | 181 | 3814.8 | 418.2 | 52 | 329.2 | 59 | 47 | 2654 | 42 | 281 | 207.6 | 2366.2 | 493 | 635.4 | 1071.2 | 799.2 | 485 | 235.8 | 271.8 | 260 | 126 | 1976.6 | 573 | 114 | 331 | 39 | 683 | 38 | 702.4 | 166.8 | 675 | 256 | 171 | 194.6 | 192.2 | 50 | 202 | 125.4 | 55 | 48 | 48 | 1728.8 | 48 | 50 | 44 | 2093 | 1707.4 | 48 | 1104.4 | 383.6 | 715 | 37 | 477 | 253 | 53 | 57 | 42 | 50 | 1048.2 | 314 | 229 | 126.8 | 585 | 50 | 1435 | 58 | 219 | 47 | 721.2 | 530 | 46 | 41 | 39 | 61 | 572.2 | 232 | 249 | 807 | 1873.8 | 621 | 57 | 649 | 697 | 2372 | 46 | 206 | 340.4 | 57 | 48 | 146.2 | 59 | 323 | 391.4 | 553.4 | 162 | 193 | 189 | 50 | 609 | 568.8 | 55 | 207 | 2222.4 | 44 | 520 | 241 | 1150.8 | 1439.8 | 47 | 43 | 350 | 44 | 31 | 177 | 56 | 717.8 | 316 | 2963.6 | 413.4 | 55 | 1066 | 48 | 378.8 | 182.8 | 2269 | 54 | 134.2 | 236 | 212 | 220 | 236 | 50 | 47 | 56 | 88 | 51 | 224 | 52 | 114 | 132 | 54 | 239 | 389 | 130 | 420 | 185.4 | 53 | 499 | 40 | 570.2 | 220 | 244 | 183 | 50 | 53 | 164 | 46 | 32 | 52 | 1260.4 | 197 | 3809.4 | 150 | 57 | 55 | 45 | 219 | 53 | 694 | 33 | 49 | 698.4 | 36 | 38 | 55 | 49 | 2100 | 215.4
142.8 | 227 | 325 | 56 | 3769 | 240 | 233 | 52 | 172 | 51 | 444 | 197 | 46 | 695.2 | 3898 | 479 | 162 | 50 | 219 | 53 | 57 | 150 | 181 | 3863.8 | 279 | 52 | 244 | 275.8 | 47 | 2718 | 42 | 97.8 | 604.4 | 4580 | 527.6 | 676 | 1120 | 891.6 | 413 | 190 | 236 | 236 | 54 | 888.4 | 605 | 198 | 419 | 39 | 581.8 | 103.4 | 616.4 | 54 | 647 | 396 | 423.2 | 305 | 65 | 50 | 158.2 | 514 | 55 | 48 | 48 | 3680.2 | 96 | 50 | 44 | 110 | 2709 | 48 | 821.2 | 386 | 84 | 380 | 493 | 253 | 53 | 57 | 42 | 50 | 2222 | 477.6 | 242 | 147.8 | 472 | 50 | 1066.6 | 366.6 | 219 | 47 | 816 | 548.2 | 46 | 41 | 39 | 61 | 793 | 318 | 236.2 | 689.6 | 596.4 | 553 | 57 | 389 | 620.2 | 1567.6 | 46 | 206 | 333.6 | 189 | 48 | 1078.2 | 59 | 37 | 126 | 604 | 162 | 193 | 301 | 50 | 490 | 752.2 | 55 | 71.8 | 1640.6 | 44 | 562 | 241 | 2288 | 210 | 119 | 43 | 194.8 | 52 | 31 | 177 | 102 | 890 | 276 | 1255 | 321 | 55 | 686.4 | 48 | 348.6 | 54 | 2245 | 54 | 259 | 116 | 212 | 220 | 236 | 50 | 392 | 56 | 48 | 51 | 227.2 | 52 | 46 | 48 | 54 | 295 | 395.4 | 188 | 659 | 1680.8 | 53 | 499 | 348 | 575 | 220 | 244 | 858 | 50 | 53 | 240 | 46 | 32 | 478.6 | 461 | 197 | 2071.8 | 150 | 57 | 55 | 45 | 219 | 53 | 784 | 379.8 | 49 | 1251 | 264 | 38 | 395 | 49 | 2100 | 41
54 | 227 | 562.6 | 56 | 3812 | 246.4 | 277 | 52 | 172 | 51 | 778 | 193 | 46 | 692 | 4430 | 374.8 | 186 | 50 | 223.2 | 53 | 57 | 207 | 181 | 3584.2 | 279 | 52 | 124.6 | 380 | 47 | 2333.8 | 42 | 52 | 1112.8 | 1075.8 | 524 | 2546.8 | 1119 | 840 | 353.6 | 238 | 321 | 264 | 54 | 1019 | 509 | 304 | 499 | 39 | 361 | 295 | 567 | 54 | 639 | 492 | 216.4 | 305 | 397.8 | 50 | 120.6 | 652.2 | 55 | 48 | 220 | 2463 | 198.4 | 50 | 44 | 110 | 2785 | 48 | 699.4 | 323.2 | 44 | 428 | 559 | 88.2 | 53 | 57 | 105.6 | 50 | 2222 | 746.4 | 334 | 211 | 445.2 | 139 | 1289.8 | 313.4 | 216.6 | 47 | 788.4 | 401 | 46 | 41 | 39 | 61 | 2128.6 | 683 | 181 | 878 | 574.4 | 578 | 156 | 266.4 | 704.2 | 380 | 46 | 206 | 258.8 | 189 | 48 | 710.6 | 59 | 37 | 1712.4 | 648.8 | 162 | 193 | 301 | 50 | 510 | 428.2 | 91 | 38 | 3736.6 | 44 | 589 | 241 | 4045 | 210 | 146.6 | 43 | 114.8 | 84 | 31 | 59 | 137 | 886 | 313 | 1215 | 321 | 113.8 | 665.4 | 48 | 446 | 54 | 2225 | 54 | 259 | 108 | 72 | 220 | 236 | 50 | 395 | 56 | 48 | 51 | 349.8 | 186 | 46 | 48 | 54 | 311 | 421 | 230.4 | 710 | 3809.6 | 53 | 499 | 682.6 | 611 | 47 | 244 | 965.8 | 50 | 53 | 240 | 46 | 32 | 1970 | 348 | 48 | 310 | 53 | 57 | 55 | 45 | 357.4 | 53 | 611.4 | 463 | 49 | 664 | 438.4 | 38 | 377 | 49 | 1087.8 | 41
54 | 47 | 261 | 56 | 1881.6 | 493.6 | 307 | 175.6 | 172 | 51 | 802 | 193 | 46 | 632.8 | 498 | 323 | 246 | 50 | 252 | 53 | 57 | 223 | 309.8 | 3590 | 233 | 52 | 45 | 300.8 | 47 | 753 | 102.2 | 52 | 384 | 2091 | 540 | 2501.8 | 959 | 836.4 | 396 | 298 | 495.8 | 5314.8 | 54 | 918 | 545.8 | 304 | 1866.2 | 39 | 349 | 332 | 571.6 | 54 | 643.8 | 696 | 103 | 256.4 | 375.2 | 50 | 308.2 | 753 | 93.8 | 48 | 263 | 2487 | 221 | 50 | 44 | 2333 | 1931.4 | 48 | 455 | 229 | 44 | 1495.2 | 709 | 81 | 53 | 57 | 2761.6 | 50 | 2362.8 | 670 | 224.6 | 247 | 317.4 | 213 | 1582.6 | 349.6 | 244 | 47 | 533 | 301 | 46 | 41 | 39 | 61 | 1009 | 745.4 | 310.6 | 857.4 | 596 | 610 | 156 | 532 | 856.4 | 380 | 46 | 117.2 | 213 | 223.2 | 48 | 826 | 59 | 37 | 2109 | 637.4 | 70 | 193 | 214 | 50 | 555.6 | 527.4 | 1342.8 | 38 | 1632.4 | 44 | 1805.8 | 204.6 | 3128 | 210 | 152 | 43 | 53 | 164 | 31 | 59 | 396 | 993 | 461 | 1278 | 321 | 202 | 663.2 | 99.2 | 286 | 54 | 986.6 | 54 | 259 | 198 | 37 | 40 | 124.4 | 50 | 495.4 | 159 | 48 | 51 | 550 | 186 | 76.4 | 83 | 54 | 969.2 | 1641.2 | 189.8 | 758 | 3824 | 53 | 499 | 807 | 587 | 47 | 244 | 359 | 50 | 53 | 240 | 46 | 32 | 1912 | 440.4 | 48 | 310 | 53 | 57 | 55 | 45 | 392 | 53 | 453 | 465.4 | 49 | 585.8 | 425 | 38 | 381 | 49 | 420.6 | 41
54 | 47 | 358.6 | 56 | 441.8 | 587 | 112.2 | 258 | 178.6 | 51 | 918 | 303.4 | 46 | 950 | 2390.4 | 319 | 274 | 50 | 1647.8 | 53 | 96 | 230 | 350 | 457 | 128.6 | 52 | 45 | 306 | 47 | 880.6 | 131 | 144.8 | 325 | 3883.4 | 555.4 | 2443 | 639 | 608.8 | 533.4 | 1053.2 | 568.8 | 243 | 54 | 995.6 | 556.2 | 273.2 | 2727 | 39 | 337 | 332 | 567 | 54 | 627 | 588 | 103 | 304 | 296 | 50 | 271.6 | 825 | 249 | 48 | 263 | 1657.8 | 221 | 50 | 44 | 199.2 | 429 | 48 | 549.6 | 262.2 | 44 | 1740 | 708 | 217 | 53 | 172.2 | 2914 | 74.2 | 2015.8 | 630 | 155 | 223 | 371 | 324 | 1612 | 503 | 419.2 | 47 | 460 | 325 | 46 | 41 | 39 | 61 | 1005 | 3555.8 | 354.4 | 758 | 826 | 622 | 156 | 598 | 865 | 380 | 46 | 58 | 1863.2 | 307.2 | 48 | 850.6 | 59 | 37 | 2109 | 1663.8 | 47 | 41 | 111.2 | 50 | 690 | 693 | 3297.4 | 38 | 208 | 44 | 535 | 59 | 3108 | 210 | 221 | 215 | 53 | 228.6 | 31 | 59 | 424 | 945 | 1832.6 | 1312.8 | 291 | 202 | 448 | 5611.2 | 188 | 54 | 241 | 54 | 259 | 316 | 37 | 40 | 50 | 50 | 536.6 | 159 | 48 | 51 | 571 | 186 | 198 | 223 | 54 | 1819 | 2516 | 637.6 | 763.2 | 3762 | 53 | 683 | 2924.4 | 567 | 47 | 48 | 282 | 50 | 53 | 202 | 46 | 32 | 1897 | 1278.4 | 48 | 214.6 | 53 | 57 | 55 | 45 | 384.8 | 53 | 493.8 | 427 | 49 | 492.6 | 409 | 38 | 431.4 | 115 | 441 | 41
54 | 47 | 341.8 | 56 | 385 | 4365.4 | 181.6 | 258 | 265 | 51 | 861.4 | 2349 | 187.6 | 1167 | 3902 | 339 | 262 | 50 | 325 | 104 | 252 | 214 | 382 | 377 | 269 | 296.4 | 45 | 218.8 | 47 | 859 | 131 | 168 | 368 | 257 | 588 | 2368 | 1063 | 596 | 467 | 797.6 | 504.8 | 205 | 54 | 969 | 474 | 107.6 | 2731 | 39 | 337 | 223 | 539 | 54 | 735 | 636 | 90.4 | 408 | 320 | 50 | 200.8 | 1056 | 249 | 48 | 263 | 432 | 198.4 | 50 | 241 | 331 | 437 | 48 | 471.2 | 227 | 44 | 1765.2 | 680 | 217 | 53 | 249 | 1431.6 | 171 | 450.2 | 408 | 155 | 231.2 | 411.8 | 288.4 | 1688 | 565 | 388.8 | 47 | 586 | 341 | 46 | 108.2 | 39 | 61 | 725.8 | 5403.6 | 389 | 694 | 655.6 | 599.4 | 116.4 | 689 | 881 | 380 | 46 | 119.2 | 2489 | 228 | 48 | 671.6 | 157.4 | 37 | 2109 | 526.4 | 135.8 | 41 | 44 | 50 | 954 | 675 | 3434 | 38 | 237.6 | 44 | 586.6 | 59 | 2532 | 244.4 | 241 | 258 | 53 | 270.4 | 31 | 59 | 330 | 934.2 | 1872.6 | 1320 | 318.8 | 202 | 352 | 219 | 204 | 54 | 1390.2 | 136.4 | 51 | 332 | 37 | 40 | 50 | 50 | 496.2 | 159 | 48 | 51 | 1755 | 186 | 198 | 299 | 54 | 1899 | 2548 | 987 | 135.8 | 2392.4 | 53 | 677.4 | 3079.2 | 819 | 47 | 48 | 1160 | 50 | 53 | 50 | 46 | 32 | 2060.4 | 2595 | 326 | 330.4 | 53 | 57 | 55 | 45 | 207 | 53 | 521 | 344.6 | 49 | 400 | 497 | 38 | 556.6 | 214 | 219 | 41
54 | 47 | 372.2 | 56 | 418 | 2361.8 | 269.8 | 258 | 205 | 51 | 803 | 4245 | 223 | 1394.4 | 4337.6 | 460.8 | 286 | 50 | 1677.8 | 146 | 252 | 214 | 406 | 489 | 255 | 425 | 45 | 360 | 135 | 849.4 | 2796 | 168 | 449 | 273.4 | 620 | 2368 | 1231 | 634 | 401 | 434 | 504.2 | 146.6 | 54 | 1045.8 | 470 | 44 | 1911 | 39 | 1520.6 | 149 | 352 | 54 | 918 | 594 | 82 | 444 | 358 | 50 | 368 | 1068 | 460 | 48 | 319.4 | 344 | 108 | 50 | 241 | 311 | 469 | 73 | 445 | 309 | 44 | 1954 | 664 | 217 | 53 | 249 | 276 | 171 | 376 | 254.4 | 199 | 208.4 | 419 | 124 | 1750 | 604.6 | 304 | 81.8 | 595.6 | 479.4 | 46 | 153 | 39 | 61 | 622 | 5558 | 578.6 | 724 | 726.8 | 535 | 57 | 3982 | 753.4 | 416 | 46 | 160 | 2533.8 | 228 | 48 | 460.8 | 182 | 37 | 919.2 | 519 | 330.6 | 41 | 44 | 50 | 907 | 551.8 | 3474 | 38 | 222 | 44 | 596 | 59 | 3195 | 319 | 297 | 258 | 53 | 428 | 221 | 59 | 336 | 885 | 637 | 1320 | 410 | 143.2 | 352 | 341 | 378 | 54 | 265 | 260 | 51 | 351 | 37 | 40 | 50 | 50 | 438 | 117.8 | 48 | 51 | 678.6 | 52 | 198 | 435 | 54 | 1962.2 | 2516 | 177 | 53 | 156 | 53 | 729 | 3091.8 | 620.2 | 47 | 48 | 699 | 208 | 53 | 50 | 46 | 32 | 600 | 2673.4 | 409.6 | 614.4 | 53 | 57 | 55 | 45 | 207 | 53 | 521 | 190.6 | 49 | 347.8 | 309.2 | 38 | 456 | 214 | 198.6 | 41
54 | 47 | 359 | 56 | 396 | 241.2 | 393 | 216.8 | 205 | 51 | 755 | 399 | 223 | 1235.6 | 4176.8 | 530 | 276 | 50 | 325 | 137 | 376.8 | 214 | 515.8 | 565 | 164.6 | 1331.4 | 45 | 414 | 157 | 319 | 2901.8 | 144.8 | 2685 | 217 | 656 | 1352.4 | 2683 | 700 | 401 | 537.6 | 641 | 151 | 54 | 1232 | 470 | 44 | 545 | 55 | 365 | 558 | 348 | 54 | 1010 | 563 | 186 | 445.8 | 6156.8 | 170.6 | 178 | 1108 | 480.2 | 48 | 226 | 334 | 443.2 | 50 | 241 | 307 | 410.6 | 173 | 231 | 167 | 751.4 | 1930 | 699.4 | 183 | 53 | 357 | 276 | 171 | 420 | 220 | 259.6 | 224.6 | 419 | 50 | 1848 | 118.4 | 304 | 221 | 696.6 | 591.4 | 46 | 153 | 39 | 2233 | 598 | 4160.2 | 2066.6 | 704.8 | 797.6 | 425.8 | 57 | 3816.4 | 541.2 | 380 | 46 | 160 | 1525.8 | 193.8 | 48 | 408.6 | 252 | 37 | 126 | 547 | 455 | 41 | 84 | 226.6 | 1027 | 3102.4 | 2287.2 | 38 | 317.8 | 44 | 642.4 | 59 | 3300.8 | 313.2 | 3061.8 | 358 | 53 | 388 | 221 | 59 | 333.4 | 759 | 615 | 407.2 | 409.6 | 55 | 355 | 336.4 | 565.4 | 54 | 365 | 260 | 51 | 337 | 37 | 40 | 50 | 50 | 363.6 | 56 | 48 | 51 | 850 | 52 | 167.6 | 48 | 99.6 | 2756.2 | 2804 | 115 | 349 | 291.6 | 53 | 699.4 | 8038 | 790.6 | 47 | 48 | 348 | 208 | 53 | 50 | 46 | 32 | 742.6 | 2712 | 424.6 | 622.4 | 55.4 | 57 | 55 | 45 | 207 | 116 | 521 | 723.6 | 49 | 370 | 36 | 76 | 412 | 338 | 117 | 41
54 | 47 | 359 | 56 | 1713 | 257.4 | 481 | 52 | 205 | 51 | 757 | 425 | 46 | 1119 | 1764.6 | 506 | 321 | 87.4 | 257 | 173 | 408 | 310 | 663 | 1649.8 | 165 | 2631 | 45 | 412 | 157 | 279.4 | 3051.8 | 52 | 2761 | 193 | 564.8 | 600 | 3103 | 695 | 422.4 | 828 | 761.8 | 224 | 174 | 2460.6 | 530 | 44 | 493 | 63 | 390.6 | 537 | 1599.6 | 54 | 894 | 977.8 | 142 | 303 | 269 | 251 | 289 | 1108 | 287.6 | 184 | 226 | 406 | 333 | 50 | 241 | 364.8 | 377 | 173 | 231 | 53 | 2599 | 1930 | 703 | 47 | 53 | 345.6 | 102 | 98.4 | 496 | 244 | 444 | 465 | 343 | 168.8 | 1034.2 | 58 | 218.8 | 221 | 663 | 572.2 | 46 | 153 | 39 | 2233 | 574.8 | 3256.4 | 549.2 | 857.8 | 717.8 | 337.4 | 57 | 3775 | 505 | 1178.2 | 46 | 336.8 | 776.2 | 57 | 48 | 411 | 307.2 | 303.2 | 126 | 498 | 590 | 41 | 156 | 260 | 935 | 3804.2 | 531.8 | 38 | 447.2 | 44 | 564.8 | 59 | 3570.2 | 304.4 | 3628 | 180 | 53 | 328 | 221 | 59 | 393 | 753 | 452.4 | 1238 | 409 | 55 | 337 | 290.8 | 982.8 | 54 | 633.8 | 260 | 51 | 324 | 37 | 40 | 50 | 50 | 247 | 56 | 48 | 159.6 | 850 | 52 | 46 | 48 | 168 | 2896 | 2690.6 | 218.8 | 497 | 322 | 53 | 685 | 1464.6 | 829 | 47 | 48 | 388.8 | 208 | 53 | 50 | 46 | 32 | 1288.8 | 2847.8 | 351 | 609 | 65 | 57 | 161.4 | 274 | 106.8 | 158 | 569 | 659.2 | 49 | 494.8 | 204 | 228 | 1544.6 | 272 | 157.2 | 41
113.2 | 47 | 425 | 56 | 387 | 423 | 495 | 52 | 205 | 51 | 699.6 | 426.6 | 46 | 1119 | 285 | 554 | 381 | 365.8 | 337.6 | 101 | 252 | 310 | 732.8 | 517 | 129 | 2591 | 130.2 | 887 | 298.2 | 121 | 3032 | 52 | 3066 | 826.6 | 462.2 | 614 | 3103 | 675 | 410.4 | 736 | 928.6 | 309 | 174 | 1143.8 | 470 | 200.8 | 485 | 102 | 368 | 654 | 3203.2 | 54 | 878 | 577 | 164 | 239.8 | 6506 | 251 | 469.8 | 936 | 130 | 290.4 | 226 | 446 | 333 | 50 | 291.8 | 470 | 345 | 173 | 263 | 53 | 2819 | 944.8 | 801.8 | 158 | 53 | 192 | 114 | 50 | 716 | 382.8 | 1703.8 | 652.2 | 345 | 248 | 418.2 | 58 | 182 | 221 | 639 | 431 | 46 | 59.6 | 39 | 2512.2 | 614 | 3246.8 | 512 | 1043 | 629 | 529.2 | 164.4 | 3759 | 475 | 756 | 173 | 279 | 806.8 | 57 | 48 | 2869.4 | 134 | 419 | 126 | 448 | 810 | 41 | 264 | 1511.2 | 795 | 3722 | 1720.8 | 38 | 592 | 158.6 | 2458.2 | 59 | 3035 | 390 | 3714.4 | 43 | 57.8 | 519 | 221 | 59 | 437 | 820 | 344.4 | 438.2 | 659.4 | 55 | 373 | 221.8 | 1244.2 | 54 | 1646.6 | 260 | 51 | 212 | 37 | 40 | 50 | 50 | 327 | 56 | 48 | 232 | 723.4 | 157.6 | 46 | 48 | 168 | 2342 | 924.4 | 1658.8 | 529 | 1297.4 | 2701 | 685 | 2063.2 | 853 | 47 | 48 | 338.4 | 208 | 53 | 50 | 46 | 72 | 1189 | 2948 | 392 | 490.8 | 73 | 57 | 188 | 274 | 40 | 158 | 1731 | 622 | 49 | 481.2 | 246 | 228 | 396 | 173 | 318 | 41
202 | 47 | 518 | 197.6 | 448 | 447.6 | 546 | 52 | 205 | 51 | 793 | 589.8 | 46 | 1195 | 292.2 | 6586.6 | 417 | 1534.8 | 386 | 173 | 213 | 362 | 809 | 657.2 | 374.6 | 2982.6 | 187 | 1362.4 | 251 | 121 | 2083.2 | 189.4 | 1214.4 | 193 | 401 | 554 | 3091 | 639 | 637 | 644 | 1018 | 339 | 174 | 995 | 514 | 240 | 1333.8 | 130 | 452 | 754 | 3716 | 54 | 805 | 517 | 448.8 | 157.4 | 3216 | 251 | 574.4 | 768 | 198 | 399 | 83.6 | 446 | 297 | 50 | 253 | 482 | 345 | 98 | 411 | 53 | 2853 | 425.2 | 958 | 306 | 53 | 192 | 162 | 91.4 | 772 | 455 | 815 | 766 | 399.4 | 248 | 383.2 | 58 | 429.8 | 221 | 687 | 404.6 | 241.2 | 128 | 39 | 2317 | 566 | 887 | 408 | 1197.8 | 636.2 | 597 | 236 | 1629.4 | 435 | 941 | 173 | 279 | 968.2 | 57 | 151.8 | 3544.6 | 234 | 419 | 126 | 400 | 524.4 | 41 | 264 | 254.2 | 1291.6 | 5661 | 526 | 38 | 712 | 235 | 2822 | 59 | 588 | 454.8 | 4112.6 | 63 | 136.8 | 385.4 | 107 | 59 | 1837.2 | 758.6 | 295.6 | 713 | 718 | 55 | 409 | 210.8 | 339 | 54 | 1685 | 54 | 51 | 246 | 37 | 40 | 50 | 50 | 327 | 56 | 48 | 232 | 690 | 228 | 46 | 48 | 168 | 6036.4 | 830 | 430.8 | 813.8 | 960 | 2731 | 594.6 | 3362 | 958.4 | 47 | 48 | 363.2 | 113.2 | 53 | 50 | 46 | 223.4 | 1117 | 2880 | 562.4 | 182.2 | 199.2 | 57 | 188 | 274 | 40 | 232.8 | 505 | 486.8 | 49 | 1321 | 246 | 228 | 396 | 123.4 | 318 | 215.4
202 | 47 | 518 | 233 | 456 | 480 | 702 | 52 | 205 | 51 | 901 | 351 | 46 | 1229 | 378.4 | 389 | 417 | 373 | 494 | 173 | 88.2 | 362 | 777.2 | 674.2 | 543 | 2525.8 | 187 | 523 | 251 | 121 | 3132 | 281 | 673 | 320.2 | 405 | 624.4 | 3094 | 486.2 | 777.2 | 743.2 | 1486.6 | 479.2 | 126 | 1025 | 1914.8 | 240 | 1684.6 | 1365 | 536 | 694 | 3899.6 | 54 | 707 | 537 | 444 | 45 | 3281.2 | 210.8 | 521 | 730.4 | 293.6 | 399 | 48 | 444.4 | 180 | 50 | 44 | 530 | 353 | 48 | 419 | 53 | 644 | 352 | 5857 | 327 | 53 | 84 | 172.4 | 257 | 859.8 | 525 | 815 | 794 | 437 | 248 | 392 | 58 | 447.4 | 81.8 | 699 | 357 | 347 | 324 | 39 | 2293 | 498 | 976.6 | 462 | 1269.4 | 661 | 612 | 236 | 2355 | 419 | 917 | 173 | 347.4 | 893 | 57 | 221 | 3542 | 172 | 429.8 | 287 | 356 | 396.8 | 69 | 224.2 | 258.2 | 622 | 3101.8 | 514 | 38 | 821.6 | 267 | 2798 | 59 | 637.4 | 454.8 | 1591.2 | 143 | 345.8 | 453.2 | 31 | 106.2 | 2686.8 | 639 | 284 | 802.4 | 730 | 55 | 453.8 | 412.8 | 425 | 54 | 1635 | 134 | 51 | 326 | 212 | 40 | 50 | 50 | 1024 | 56 | 48 | 388 | 4348.2 | 240 | 46 | 48 | 279.8 | 3568.4 | 3049 | 514 | 726 | 497 | 2893.4 | 561 | 3378.8 | 1020 | 47 | 48 | 328.8 | 50 | 113 | 50 | 46 | 1530.4 | 1127.4 | 2884 | 675 | 111 | 602.8 | 57 | 161.4 | 274 | 40 | 312 | 461 | 487.2 | 49 | 918.6 | 246 | 228 | 396 | 49 | 318 | 259
202 | 47 | 484 | 233 | 392 | 500 | 934.8 | 52 | 205 | 51 | 1107.6 | 423 | 46 | 1190 | 574 | 339 | 377.8 | 509 | 540.8 | 173 | 57 | 2967 | 760.8 | 950.6 | 463 | 365 | 266.6 | 500.8 | 251 | 121 | 3002.2 | 281 | 766 | 385 | 447.2 | 690 | 3184.4 | 551.6 | 814 | 864.8 | 1847.4 | 617 | 54 | 870 | 3407.4 | 240 | 1799 | 114 | 435 | 571 | 3926 | 54 | 751.2 | 565 | 428 | 45 | 8903.2 | 50 | 676.4 | 759.4 | 251 | 222.4 | 48 | 434 | 210 | 50 | 44 | 728.4 | 293 | 139.6 | 347 | 53 | 2845 | 310 | 905 | 463 | 53 | 57 | 194 | 257 | 729 | 644.2 | 815 | 850 | 2109 | 208.4 | 392 | 58 | 449 | 47 | 1075.4 | 345 | 347 | 374 | 39 | 2304 | 513.2 | 1996.6 | 519 | 1391 | 629 | 499.2 | 255.8 | 2343 | 395 | 732 | 122.2 | 318.6 | 897 | 109.8 | 221 | 3566 | 420.2 | 258.4 | 307 | 364 | 498.4 | 159.4 | 252 | 135 | 594 | 2482 | 421.2 | 38 | 704 | 375 | 2943.2 | 59 | 202.6 | 510 | 913 | 103 | 341.2 | 168 | 32.8 | 177 | 2620.4 | 503.8 | 284 | 818 | 564 | 55 | 477 | 394.8 | 387 | 54 | 1571.6 | 204 | 51 | 476 | 212 | 40 | 50 | 50 | 387 | 56 | 48 | 351.8 | 2451.6 | 376.8 | 46 | 48 | 257 | 1668 | 3570 | 538 | 729 | 607.8 | 1576.6 | 528 | 3393.2 | 1080 | 47 | 48 | 447.8 | 50 | 53 | 50 | 46 | 289 | 1092.4 | 2874.4 | 633 | 151 | 1007.2 | 57 | 55 | 206.2 | 40 | 316 | 461 | 636.4 | 49 | 411 | 162 | 76 | 404 | 211 | 318 | 259
142.8 | 47 | 212 | 233 | 43 | 85.4 | 1250.6 | 244.2 | 205 | 51 | 944 | 617 | 46 | 1301.6 | 631 | 339 | 406.6 | 475.4 | 1878.6 | 77 | 57 | 2966 | 730 | 978 | 653.6 | 426 | 300.8 | 463.6 | 169.4 | 289 | 2946 | 281 | 644.8 | 385 | 603.6 | 583 | 3410 | 643 | 754 | 6478.4 | 1743 | 605 | 54 | 878 | 52 | 161.6 | 1903 | 114 | 368 | 547 | 4026 | 91.6 | 804 | 549 | 218 | 45 | 2913.6 | 50 | 623.2 | 715 | 160 | 48 | 48 | 438 | 221.6 | 50 | 44 | 831.6 | 711.4 | 277 | 386.2 | 269 | 2907.8 | 330 | 967.8 | 447 | 53 | 355.4 | 184.4 | 257 | 729 | 636 | 803 | 843.4 | 2579.6 | 139 | 438 | 58 | 252 | 2981 | 1475.8 | 393 | 347 | 338 | 39 | 2396 | 636 | 591 | 645.6 | 1482 | 649.4 | 1036 | 299.2 | 170 | 584.4 | 601.2 | 46 | 260.2 | 755.8 | 189 | 221 | 1245.6 | 511.6 | 144 | 441 | 348 | 571.2 | 321 | 312.6 | 147 | 602 | 2362 | 416.4 | 38 | 598.4 | 406 | 2920 | 205.2 | 180 | 1779 | 1033.2 | 1325.2 | 400 | 290 | 75 | 177 | 1667.2 | 524 | 276.6 | 770 | 486.8 | 55 | 524.6 | 1910.4 | 344.4 | 182.8 | 1574 | 164 | 242.2 | 533.6 | 212 | 76 | 198.8 | 50 | 2113.2 | 126.4 | 48 | 207 | 503 | 343.4 | 46 | 48 | 257 | 1736 | 3519 | 284.6 | 769 | 635 | 585 | 542.4 | 3354 | 1044 | 47 | 60 | 518 | 50 | 69 | 449.8 | 46 | 303 | 944 | 2653 | 561 | 218.6 | 276 | 57 | 99 | 219 | 40 | 240 | 42 | 709 | 49 | 375 | 36 | 1354 | 532 | 211 | 157.2 | 259
85 | 47 | 53 | 162.2 | 202 | 50 | 961.2 | 306 | 277 | 51 | 948 | 635 | 46 | 1344 | 647 | 337.8 | 382.6 | 438 | 3513.4 | 53 | 57 | 3070 | 622.8 | 905.6 | 748.4 | 510 | 268 | 631 | 47 | 313 | 1342.8 | 235.2 | 544 | 425 | 410.4 | 543.6 | 3370 | 667 | 798.4 | 945 | 1843 | 1919.6 | 54 | 858 | 52 | 105.6 | 1663.2 | 194 | 368 | 660.4 | 3701.2 | 242 | 804 | 417 | 147.6 | 45 | 752 | 50 | 464 | 767.8 | 80 | 48 | 140 | 625 | 330 | 50 | 44 | 611.4 | 1137.8 | 277 | 371.2 | 1130.6 | 2812 | 359.6 | 4119 | 427.4 | 53 | 319 | 242 | 257 | 733.2 | 552.8 | 329.8 | 732.6 | 2780 | 139 | 1283 | 58 | 127.8 | 2444.4 | 1912.2 | 519 | 181 | 574 | 49 | 2401.4 | 807.6 | 856.6 | 592.6 | 1369.2 | 674 | 1464 | 156 | 170 | 850.6 | 573 | 46 | 331 | 487.8 | 189 | 186.4 | 744.2 | 709 | 246.2 | 517 | 316 | 608 | 1263.8 | 296 | 183 | 581.6 | 859.6 | 415.8 | 38 | 3950.6 | 327 | 2920 | 405 | 267.2 | 585.8 | 1042 | 136.6 | 323 | 346 | 120.4 | 177 | 292 | 544 | 220.2 | 692 | 391 | 55 | 1109 | 2350 | 419 | 215 | 1546 | 204 | 222.4 | 640 | 236.2 | 220 | 236 | 50 | 2244 | 335 | 48 | 291 | 465.4 | 159 | 46 | 48 | 257 | 1778 | 3495 | 200.6 | 773 | 719 | 663 | 4258 | 3414 | 708 | 47 | 88 | 425 | 50 | 155 | 361 | 46 | 331.6 | 981 | 2641 | 585.4 | 240.6 | 199 | 57 | 127 | 219 | 40 | 240 | 42 | 566 | 49 | 389.2 | 96 | 1354 | 583.6 | 211 | 117 | 171.8
165.8 | 47 | 149 | 56 | 202 | 50 | 872.8 | 310.8 | 1087 | 51 | 738 | 1016.4 | 46 | 1242 | 743.8 | 369 | 309 | 498 | 5508.2 | 53 | 57 | 8182.2 | 501 | 3304.4 | 722 | 419 | 397 | 735 | 47 | 420.6 | 274 | 52 | 1099.6 | 358.6 | 595.8 | 440 | 3411.4 | 845.2 | 455.4 | 811.2 | 1851 | 803.8 | 54 | 858 | 52 | 278 | 1512.4 | 274 | 368 | 741 | 2304.6 | 242 | 768 | 495 | 152 | 45 | 733.8 | 246 | 410 | 1061 | 80 | 48 | 193 | 638.4 | 412 | 125.2 | 44 | 422 | 285 | 277 | 433.2 | 845.4 | 2926.6 | 383.6 | 2466 | 528 | 53 | 327 | 242 | 91.4 | 677.4 | 596 | 529 | 725.8 | 2786.6 | 139 | 1409 | 58 | 1870.2 | 118 | 874.2 | 609.4 | 46 | 742 | 89 | 2375 | 912 | 795 | 467 | 1036 | 805.8 | 1423 | 176 | 170 | 611.4 | 554 | 106 | 297.6 | 605 | 189 | 48 | 949.8 | 847 | 400 | 455 | 436 | 688 | 2678 | 2910 | 203 | 797 | 601.8 | 496.6 | 38 | 716 | 399 | 3028 | 281 | 349 | 1129 | 1028 | 222 | 393.4 | 286 | 100 | 82.6 | 304.8 | 740 | 261 | 575 | 391 | 554.4 | 657 | 2243.2 | 408 | 215 | 1516 | 2082.6 | 188.8 | 676 | 228 | 220 | 236 | 50 | 2184 | 335 | 48 | 885 | 382 | 6170.2 | 46 | 78 | 135.2 | 1768 | 1367 | 134 | 1470 | 706.8 | 592.6 | 2407 | 930.8 | 648 | 47 | 148 | 425 | 50 | 266.8 | 363 | 91 | 292 | 935 | 2633 | 693.2 | 321.8 | 239 | 217.2 | 252 | 278.6 | 40 | 53 | 222.8 | 671.2 | 49 | 361.6 | 136 | 1354 | 586 | 211 | 187.8 | 131
244 | 47 | 173 | 56 | 202 | 50 | 870.6 | 326.8 | 2481.2 | 51 | 645 | 1527.4 | 46 | 872.2 | 688 | 369 | 345 | 416 | 4744 | 53 | 57 | 3261 | 501 | 3846.2 | 778 | 544.2 | 439 | 723 | 47 | 416 | 286 | 52 | 418 | 265 | 1662.6 | 606.2 | 3340.6 | 1100.4 | 539 | 602.4 | 1791.6 | 5824.4 | 54 | 878 | 52 | 219.2 | 549.2 | 274 | 348 | 746.8 | 2379 | 166.8 | 611.2 | 495 | 108 | 45 | 1384.6 | 401 | 410 | 949 | 86.6 | 48 | 241 | 739.2 | 326 | 144 | 44 | 483 | 293.8 | 277 | 486 | 414 | 3003 | 414 | 821 | 516 | 53 | 356 | 330 | 50 | 563 | 535 | 1512.6 | 705 | 1468 | 103.4 | 1248 | 58 | 3067 | 533.8 | 1035.6 | 505 | 46 | 868.2 | 89 | 2315 | 812.4 | 860.6 | 440 | 4148 | 897 | 1459 | 138.4 | 123.6 | 698.4 | 696.6 | 346 | 360 | 631.8 | 83.4 | 48 | 941 | 1681.6 | 452 | 1791.2 | 463 | 844 | 2647.6 | 2971.4 | 135 | 610.2 | 686 | 525 | 38 | 698.2 | 343 | 3000 | 281 | 289 | 1642 | 977 | 222 | 683.6 | 300.4 | 100 | 59 | 280 | 602 | 398 | 591.8 | 631.8 | 1159 | 610 | 2435 | 390 | 239 | 1610.4 | 3363 | 168 | 520 | 158 | 220 | 236 | 50 | 2095.8 | 335 | 48 | 327 | 387 | 302 | 46 | 108 | 54 | 1768 | 766 | 86 | 718 | 748 | 618 | 556 | 898 | 608.8 | 47 | 148 | 301 | 50 | 404 | 387 | 106 | 1561.4 | 919 | 1704.6 | 720 | 278.8 | 239 | 188 | 308.4 | 221 | 214.2 | 53 | 268 | 622.6 | 49 | 356 | 136 | 1360 | 572.2 | 113.8 | 294.6 | 131
286.6 | 227 | 173 | 56 | 202 | 50 | 991 | 365.2 | 2594.6 | 51 | 542.8 | 619 | 46 | 717 | 600 | 380.2 | 644 | 318 | 4712 | 53 | 57 | 3198 | 453 | 3719.6 | 630 | 3117 | 204 | 783.4 | 47 | 392 | 391.6 | 52 | 394 | 265 | 617.2 | 682 | 3041 | 725.2 | 651.8 | 561 | 1149 | 683 | 54 | 1662.4 | 2312.8 | 304 | 254 | 280.4 | 324.4 | 863 | 2302.4 | 54 | 422 | 495 | 42 | 129 | 417 | 437 | 375 | 897 | 2516.2 | 48 | 193 | 966.8 | 245 | 144 | 44 | 379 | 329 | 48 | 486 | 362.8 | 1489.6 | 390 | 6846.8 | 446.4 | 53 | 394 | 352 | 50 | 613.8 | 499.8 | 336.6 | 1205 | 581.6 | 50 | 1344 | 58 | 3067 | 3254.8 | 981 | 425 | 46 | 873 | 89 | 2315 | 726 | 1022 | 430.4 | 4155 | 1066.6 | 1459 | 89 | 54 | 450.6 | 638.4 | 346 | 313.8 | 627 | 57 | 48 | 841 | 2736 | 380 | 536 | 488.2 | 669 | 2054.6 | 2998 | 135 | 605 | 697 | 399 | 38 | 505 | 184.6 | 2996.4 | 281 | 289 | 676 | 453 | 222 | 280 | 283 | 108 | 59 | 266 | 572.6 | 380.8 | 587 | 631.8 | 353 | 255 | 1347.2 | 374 | 126.2 | 1722 | 3385.4 | 168 | 480 | 158 | 220 | 161.6 | 50 | 47 | 293.8 | 48 | 294.6 | 515 | 3570.4 | 46 | 132 | 54 | 1768 | 918 | 86 | 490 | 1972.6 | 444 | 599.2 | 850 | 729 | 116.2 | 148 | 253.8 | 50 | 510.2 | 913.2 | 46 | 308 | 895 | 382 | 720 | 221 | 1407.8 | 188 | 1197.6 | 281 | 386 | 53 | 268 | 648 | 49 | 425.2 | 136 | 185 | 577 | 49 | 409.8 | 150
243 | 227 | 149 | 56 | 43 | 50 | 1069.4 | 407 | 3937 | 51 | 536 | 561 | 46 | 580 | 505.8 | 2330.6 | 925 | 318 | 3854.6 | 53 | 57 | 3156 | 393 | 3704 | 292 | 3075 | 132 | 714.8 | 47 | 648.8 | 850.6 | 52 | 298 | 391.4 | 542.2 | 770.2 | 2921 | 774 | 844.6 | 549 | 778.4 | 718.8 | 267 | 1326.8 | 2724.6 | 242.4 | 254 | 290 | 470 | 951 | 2183.6 | 54 | 466 | 483 | 42 | 255 | 345 | 437 | 375 | 813 | 3117 | 48 | 299.8 | 774.2 | 354.8 | 125.2 | 44 | 402.4 | 329 | 48 | 486 | 362 | 534 | 382 | 653 | 352 | 53 | 340 | 352 | 50 | 427 | 1185.8 | 360 | 717.6 | 516 | 50 | 1398.6 | 178.8 | 3067 | 2197 | 945 | 405 | 46 | 873 | 89 | 2315 | 688.6 | 925 | 392 | 3974.2 | 1056 | 1435 | 57 | 219.6 | 409 | 557 | 346 | 245.4 | 624.6 | 228 | 48 | 728.8 | 2690 | 380 | 510 | 476 | 664.2 | 169 | 2974 | 168.2 | 605 | 681 | 399 | 105.6 | 505 | 144 | 2979 | 184.8 | 289 | 636.8 | 474 | 402 | 259.4 | 214 | 60 | 59 | 266 | 579 | 355 | 587 | 395.8 | 353 | 46 | 581.2 | 374 | 94 | 1722 | 3379 | 292.8 | 480 | 85.4 | 76 | 50 | 50 | 47 | 56 | 128 | 833.6 | 560.6 | 2529.4 | 46 | 185 | 54 | 1765.6 | 838 | 143.6 | 388.8 | 713.2 | 322 | 628 | 826 | 3347.8 | 220 | 148 | 204 | 50 | 557 | 2986.2 | 46 | 1549.4 | 395.6 | 1328.4 | 598.6 | 221 | 239 | 228 | 2624 | 301 | 386 | 53 | 268 | 588 | 49 | 498.4 | 36 | 185 | 584.2 | 49 | 339 | 206
2431.2 | 227 | 53 | 56 | 43 | 201.2 | 662 | 1328 | 2230.6 | 51 | 536 | 489 | 116.8 | 950 | 331 | 4363 | 74 | 318 | 457 | 53 | 57 | 3237.2 | 821.2 | 1114.4 | 292 | 3054.2 | 160 | 836 | 47 | 578 | 2669 | 3666 | 719 | 440 | 571 | 657 | 2821 | 896.4 | 462.2 | 635.4 | 808 | 588.6 | 267 | 1549.8 | 527.4 | 150 | 254 | 290 | 470 | 960.6 | 1978.2 | 54 | 489 | 435 | 42 | 255 | 321 | 413 | 375 | 1348.4 | 3117 | 48 | 500 | 728.4 | 161 | 50 | 201.6 | 402.4 | 329 | 48 | 450 | 338 | 542.8 | 382 | 701 | 328 | 291 | 319 | 1525 | 74.2 | 374 | 882.8 | 266 | 749.2 | 516 | 50 | 1550.6 | 340 | 3031 | 2197 | 857.4 | 405 | 54 | 953 | 89 | 2315 | 527 | 807 | 396 | 3899 | 919.2 | 831 | 65.8 | 261 | 379.6 | 611.8 | 346 | 327 | 619.8 | 374.2 | 48 | 561.6 | 2596.4 | 369.8 | 580.8 | 476 | 635.4 | 149 | 290.6 | 288.2 | 589 | 681 | 758.6 | 207 | 445 | 119.2 | 3364.2 | 663.4 | 289 | 700.6 | 438 | 402 | 157 | 214 | 48 | 59 | 252 | 533 | 634.6 | 599.4 | 403 | 323.6 | 46 | 672 | 542 | 94 | 1722 | 1582.8 | 449.2 | 518 | 37 | 40 | 50 | 50 | 47 | 174 | 248 | 51 | 584 | 2580.6 | 167.6 | 193 | 54 | 862.4 | 862 | 554.6 | 465.2 | 574 | 1809.4 | 2511 | 742 | 3312 | 220 | 224.4 | 204 | 50 | 493 | 4472.4 | 46 | 308 | 306 | 1565 | 507 | 221 | 239 | 288 | 2659.6 | 221 | 386 | 53 | 177.6 | 469.6 | 49 | 493 | 36 | 185 | 655 | 49 | 117 | 343
3074 | 1457.6 | 53 | 56 | 43 | 239 | 406 | 407 | 561.4 | 51 | 536 | 317 | 223 | 1030 | 287 | 2390 | 93.8 | 504.4 | 537 | 53 | 57 | 3086.8 | 766.4 | 451 | 371.6 | 2971 | 160 | 836 | 113 | 646 | 2534.8 | 1729.2 | 461 | 410 | 2554 | 621.6 | 2821 | 1010.4 | 431 | 737 | 716 | 583 | 267 | 861 | 184 | 86.4 | 254 | 250 | 545 | 873.6 | 1655 | 54 | 479.4 | 273 | 50.4 | 258 | 294.6 | 863 | 272.4 | 879 | 3243.6 | 48 | 586 | 728.4 | 161 | 50 | 241 | 507 | 210 | 173 | 426 | 1674.2 | 572.6 | 425 | 749 | 244 | 291 | 381.4 | 352 | 171 | 444.8 | 496 | 482.6 | 851 | 402 | 50 | 1553 | 358.8 | 3007 | 1769.2 | 1845.6 | 405 | 96.4 | 963.4 | 89 | 3334.2 | 527 | 645 | 408 | 662 | 856 | 439 | 68 | 261 | 427 | 537 | 346 | 327 | 646 | 465 | 48 | 498 | 2574.8 | 313 | 545 | 476 | 2493.2 | 73.8 | 236 | 285 | 565 | 551.4 | 1223.4 | 207 | 445 | 98 | 3136.6 | 1107 | 289 | 691 | 414 | 402 | 133 | 214 | 48 | 59 | 275.2 | 521 | 272.8 | 618 | 403 | 266 | 46 | 672 | 587 | 94 | 1441.2 | 3585 | 498 | 670 | 37 | 40 | 50 | 50 | 77.8 | 174 | 248 | 51 | 2630.8 | 2571 | 198 | 176.4 | 76.8 | 622 | 726 | 2141 | 607.6 | 474 | 2801 | 2511 | 713.6 | 3232.4 | 220 | 394 | 1053.6 | 208 | 507.4 | 5356 | 46 | 202.4 | 415.6 | 2129 | 471 | 2870 | 239 | 288 | 2864 | 221 | 283.4 | 137 | 42 | 364 | 49 | 393.8 | 36 | 185 | 5707.4 | 148.2 | 187.8 | 339
3074 | 2170 | 53 | 56 | 43 | 239 | 386 | 365.8 | 457 | 51 | 536 | 53 | 223 | 630 | 319 | 4371 | 132.6 | 258 | 537 | 53 | 213 | 2968 | 570 | 444 | 455 | 453 | 160 | 1660 | 157 | 564 | 2592 | 438 | 183 | 1402.2 | 2568.6 | 480 | 2818.6 | 1059 | 2414 | 763.4 | 680 | 527 | 291 | 798 | 184 | 44 | 346.8 | 250 | 676 | 223 | 807.8 | 54 | 406 | 273 | 56 | 174 | 297 | 2809.4 | 275.2 | 553.8 | 953.2 | 82 | 634 | 693 | 161 | 50 | 241 | 676.8 | 210 | 173 | 426 | 2494.6 | 614 | 417 | 650 | 1121.2 | 220.8 | 475 | 352 | 171 | 374 | 550.2 | 666.2 | 503.8 | 493.2 | 50 | 1603.4 | 359.6 | 3007 | 58 | 555 | 305 | 75 | 1046.4 | 89 | 3625.4 | 459 | 329 | 454.6 | 722 | 727.2 | 439 | 96 | 261 | 427 | 886.8 | 346 | 363 | 963.2 | 2051.4 | 48 | 398 | 2582 | 350 | 598.8 | 325.6 | 2453 | 64.2 | 254.4 | 277.8 | 559 | 511.8 | 1720.8 | 207 | 445 | 98 | 1091.4 | 1128.4 | 319.6 | 667 | 414 | 402 | 133 | 214 | 48 | 59 | 494 | 527 | 221 | 570.8 | 403 | 434 | 46 | 610.4 | 599 | 94 | 252 | 3585 | 498 | 670 | 37 | 40 | 50 | 50 | 201 | 1245 | 248 | 51 | 4550.8 | 186 | 198 | 99 | 168 | 622 | 585 | 2141 | 394 | 474 | 2801 | 2517 | 725.4 | 3070 | 220 | 394 | 636 | 208 | 592 | 4838.2 | 46 | 959.6 | 476 | 1565 | 471 | 2830 | 239 | 288 | 1841.2 | 358.4 | 40 | 158 | 42 | 376 | 49 | 1631.6 | 36 | 261 | 764 | 173 | 300.4 | 333
3075.8 | 2143.6 | 53 | 56 | 43 | 50 | 246 | 201 | 415 | 51 | 625.4 | 53 | 116.8 | 530 | 319 | 4371 | 235 | 258 | 497 | 53 | 252 | 2888 | 538 | 423 | 500.6 | 465 | 160 | 1048.6 | 157 | 445.2 | 2733 | 391.6 | 183 | 311.6 | 2598.6 | 301 | 2530.4 | 1002.2 | 2414 | 1284.6 | 588.8 | 459 | 259.2 | 776 | 184 | 44 | 370 | 250 | 396.4 | 75 | 283 | 54 | 302 | 377 | 56 | 174 | 297 | 2828 | 504.4 | 429 | 505 | 218 | 1382.4 | 797.8 | 48 | 50 | 241 | 884.6 | 206.4 | 173 | 390 | 2389 | 674 | 417 | 616 | 142 | 174 | 469.4 | 304 | 171 | 344.8 | 2670 | 287.8 | 430 | 516 | 50 | 1679 | 179.2 | 3007 | 58 | 495.8 | 292 | 127.4 | 1066 | 96 | 3607 | 391 | 283 | 470.8 | 696.4 | 481.2 | 439 | 68 | 178.2 | 427 | 1719.4 | 473 | 502.6 | 2092.4 | 2256 | 48 | 259.4 | 320 | 398 | 532 | 247 | 4434.4 | 53 | 277 | 290.8 | 652 | 473 | 529 | 207 | 349.8 | 98 | 607 | 1138 | 623.4 | 691 | 614 | 273 | 133 | 214 | 48 | 59 | 1799.6 | 536 | 221 | 382 | 6685.8 | 522.8 | 46 | 604 | 599 | 116.2 | 367 | 3575 | 456.4 | 642 | 37 | 40 | 50 | 50 | 201 | 174 | 248 | 51 | 624 | 176 | 198 | 99 | 168 | 474 | 2854 | 2215.8 | 409 | 471 | 2801 | 2516.4 | 660 | 1921.2 | 47 | 394 | 225 | 208 | 552.8 | 1883.4 | 46 | 545.8 | 412.2 | 2060 | 371 | 3156.4 | 239 | 466.4 | 307 | 450 | 40 | 158 | 42 | 540 | 49 | 1092.4 | 36 | 375 | 764 | 173 | 417.4 | 312
3099.2 | 47 | 53 | 339 | 112.6 | 50 | 206 | 201 | 387 | 78.8 | 473 | 53 | 46 | 530 | 319 | 4371 | 158.2 | 258 | 533.8 | 173 | 252 | 3702 | 494.6 | 405 | 485.6 | 426.2 | 160 | 595 | 311.4 | 634.8 | 632.2 | 52 | 289.2 | 284 | 2509 | 250.6 | 2309 | 845 | 2414 | 1700.2 | 674.4 | 459 | 174 | 756 | 184 | 44 | 564.4 | 250 | 288 | 38 | 283 | 203 | 302 | 377 | 1283.6 | 174 | 297 | 2808 | 535 | 389 | 291.2 | 254.2 | 809.6 | 691 | 48 | 50 | 331.2 | 3343.8 | 236 | 123 | 446 | 2538.6 | 554 | 417 | 616 | 142 | 53 | 468 | 326.8 | 98.4 | 227.6 | 2732.8 | 261.6 | 430 | 516 | 198 | 1464.6 | 132 | 2721.4 | 58 | 393 | 306 | 173 | 1078 | 56 | 3585.4 | 367 | 351 | 442 | 3792 | 493 | 611.4 | 68 | 54 | 391.2 | 576.8 | 473 | 506 | 2067.2 | 2256 | 48 | 233 | 251 | 1565 | 532 | 163 | 4496 | 53 | 253 | 915.2 | 556 | 473 | 557 | 38 | 317 | 122 | 532 | 2401 | 697 | 554 | 363.6 | 187 | 133 | 214 | 5448.6 | 363.8 | 1859.6 | 536 | 189.8 | 382 | 2105 | 542.4 | 46 | 604 | 175 | 205 | 1472.2 | 3535 | 290 | 625.6 | 48.2 | 40 | 50 | 50 | 201 | 56 | 187 | 51 | 783.2 | 228 | 76.4 | 568.6 | 168 | 366 | 2830 | 2401.2 | 424 | 2642.6 | 1319.8 | 927.6 | 707.6 | 2892 | 47 | 394 | 213 | 208 | 476 | 406 | 46 | 289 | 399 | 4040 | 371 | 3282 | 53 | 188 | 134.8 | 450 | 40 | 137 | 42 | 625.6 | 49 | 3134 | 36 | 375 | 464 | 148.2 | 813.4 | 269.6
2977 | 47 | 53 | 339 | 217 | 156.2 | 206 | 201 | 445 | 190 | 493 | 53 | 46 | 494 | 319 | 2346 | 135.8 | 332.8 | 565.2 | 173 | 252 | 1893.4 | 272 | 315.6 | 463.6 | 885.4 | 160 | 595 | 283 | 634.2 | 711 | 52 | 1276.6 | 448 | 922.6 | 302.8 | 2309 | 2001.2 | 2410 | 709 | 758 | 432 | 174 | 756 | 184 | 572.4 | 362.8 | 229 | 288 | 38 | 283 | 1981.6 | 302 | 661.8 | 126.4 | 45 | 297 | 413 | 428.2 | 305 | 249 | 399 | 308.2 | 667 | 48 | 50 | 856.8 | 3936 | 355 | 48 | 386 | 1272.8 | 604.4 | 424.4 | 596.8 | 142 | 53 | 468 | 546.8 | 50 | 158 | 2818.4 | 264.8 | 430 | 490.4 | 324 | 1426 | 132 | 252 | 58 | 367 | 327 | 173 | 934.8 | 56 | 3499 | 459.8 | 451 | 386.6 | 3689 | 533 | 382.6 | 107.6 | 54 | 248 | 488 | 473 | 641.2 | 5664.4 | 2328 | 48 | 358.6 | 251 | 444 | 602.8 | 163 | 2595 | 143 | 217 | 2170.2 | 656 | 473 | 557 | 38 | 355.6 | 196.8 | 526.2 | 4316.4 | 676 | 518 | 288 | 187 | 145 | 214 | 2488 | 399 | 554 | 560 | 186.2 | 382 | 2069 | 525 | 46 | 702.4 | 49 | 205 | 267 | 198 | 1245.2 | 672 | 51 | 40 | 50 | 160 | 201 | 56 | 187 | 51 | 779.6 | 228 | 46 | 1038.2 | 99.6 | 366 | 2830 | 467 | 375.2 | 4189 | 353 | 503.8 | 724 | 2880 | 47 | 237.2 | 213 | 113.2 | 1429 | 1367 | 46 | 289 | 399 | 3298.2 | 500 | 3250.2 | 53 | 188 | 55 | 450 | 40 | 165.2 | 42 | 653.8 | 49 | 3123.6 | 36 | 375 | 464 | 49 | 584.2 | 218
7633.6 | 2212 | 53 | 339 | 217 | 227 | 206 | 201 | 975 | 254.8 | 485 | 53 | 60 | 470 | 319 | 759.6 | 179 | 468.6 | 490 | 173 | 174 | 324 | 218 | 228 | 939.4 | 2821 | 168 | 595 | 283 | 49 | 6468 | 52 | 1649 | 448 | 444.6 | 1826.6 | 2309 | 526.4 | 867.6 | 632.2 | 758 | 399 | 102 | 1724 | 184 | 2803.6 | 274.8 | 130.8 | 288 | 38 | 295 | 3768.2 | 302 | 317 | 232 | 45 | 321 | 332.6 | 375.6 | 269 | 249 | 415 | 428.6 | 1034.8 | 48 | 50 | 213 | 3936 | 355 | 48 | 314 | 618 | 1025 | 548 | 464.2 | 274 | 53 | 704.8 | 552 | 50 | 426.8 | 2650.4 | 289 | 430 | 468 | 691.2 | 2629.6 | 152 | 252 | 58 | 393 | 327 | 271.8 | 830 | 56 | 3499 | 1040.8 | 447.4 | 331 | 3622.8 | 501 | 529.4 | 167 | 2023 | 248 | 570 | 182.2 | 641.2 | 3765 | 1931.4 | 48 | 392.8 | 131.8 | 1362 | 619.2 | 206.2 | 2595 | 203 | 223.6 | 2268 | 656 | 473 | 394 | 38 | 364 | 432 | 551 | 4362 | 662 | 33 | 288 | 196.6 | 226 | 981 | 2529.4 | 399 | 386.6 | 278 | 1928.8 | 382 | 2049 | 489 | 46 | 759 | 49 | 205 | 114 | 98 | 2678 | 682 | 2116.2 | 40 | 50 | 160 | 77.8 | 56 | 187 | 87.2 | 682 | 228 | 46 | 99 | 98.8 | 354 | 2830 | 467 | 458 | 4189 | 353 | 497 | 2232.2 | 2864.4 | 47 | 214 | 213 | 50 | 1257.4 | 294 | 46 | 2715.4 | 314 | 3035 | 485 | 3123 | 150 | 188 | 174 | 404.2 | 40 | 240 | 216 | 777 | 56 | 3122 | 246 | 1172.2 | 1632.6 | 49 | 449.8 | 218
2977 | 981.4 | 173 | 321.6 | 280.6 | 227 | 158 | 895 | 1405 | 322 | 405 | 53 | 60 | 470 | 380.4 | 566 | 1765.4 | 517.8 | 502 | 125 | 88.2 | 821.2 | 231.2 | 1485.8 | 2595.4 | 2979 | 226.8 | 497 | 283 | 49 | 663 | 52 | 1678.6 | 448 | 385 | 2115 | 2288 | 502 | 444.6 | 581 | 781 | 471.2 | 54 | 3011 | 190.6 | 2882 | 341 | 277.2 | 295 | 38 | 295 | 213 | 302 | 277 | 232 | 45 | 357 | 212 | 262.6 | 269 | 93.8 | 206.6 | 248 | 821.8 | 48 | 50 | 247 | 3936 | 355 | 48 | 206 | 330.2 | 839.2 | 572 | 345 | 307 | 53 | 360 | 552 | 215.6 | 426.2 | 2430 | 291.8 | 370 | 468 | 625 | 538 | 132 | 3214 | 55.8 | 393 | 287 | 684.6 | 830 | 192 | 3062 | 3176 | 442 | 283 | 3576.8 | 421.6 | 627 | 167 | 2312.2 | 248 | 570 | 46 | 417.6 | 1794.2 | 2328 | 48 | 1737.8 | 209.4 | 113 | 580.8 | 235 | 1008.6 | 239 | 228 | 2268 | 471 | 508.4 | 500 | 38 | 364 | 432 | 551 | 4362 | 313 | 33 | 286 | 205.4 | 316 | 396.8 | 2517 | 416.8 | 407 | 408 | 3435 | 338 | 1801.2 | 398.8 | 46 | 768 | 49 | 138.4 | 45 | 835 | 2939.6 | 674.8 | 2619.4 | 1510.6 | 50 | 160 | 47 | 56 | 874.8 | 232 | 491.6 | 228 | 46 | 1507.8 | 368.4 | 457 | 987.4 | 467 | 458 | 4189 | 2333.8 | 497 | 811.2 | 1413.6 | 47 | 214 | 213 | 50 | 6262.8 | 198 | 46 | 3312 | 321.8 | 524 | 485 | 2974 | 150 | 188 | 174 | 218 | 213 | 240 | 203 | 820.2 | 56 | 508.6 | 246 | 2178 | 2483 | 49 | 409 | 261.6
2977 | 161 | 173 | 310 | 376 | 227 | 228.2 | 568 | 500.2 | 1908.4 | 1387.2 | 65 | 60 | 547.6 | 430 | 1457 | 2162 | 455 | 452.4 | 53 | 213 | 624.2 | 300.2 | 6290.2 | 2491 | 2979 | 312 | 392.6 | 278.2 | 49 | 627 | 52 | 1666 | 448 | 385 | 2383 | 2274 | 502 | 381 | 693 | 642.4 | 652.6 | 54 | 2991.4 | 195 | 2939.6 | 545.8 | 261 | 309 | 514 | 215.8 | 250.6 | 302 | 277 | 254 | 45 | 357 | 212 | 210 | 269 | 55 | 74 | 798.2 | 559 | 48 | 50 | 290.8 | 1007.2 | 355 | 48 | 257.6 | 301.8 | 639 | 582.4 | 345 | 307 | 53 | 333 | 551.6 | 257 | 86 | 1237.2 | 373.2 | 361.6 | 468 | 589.4 | 316 | 132 | 3214 | 245 | 393 | 277 | 1063.2 | 824 | 164.8 | 2261.4 | 3152.8 | 1168.4 | 271 | 427.4 | 1764.8 | 695 | 202.8 | 3556.2 | 248 | 428.8 | 46 | 300.2 | 1596.4 | 3576 | 443.2 | 498.6 | 281 | 291.6 | 863.4 | 2218 | 483.2 | 163 | 212 | 4427.4 | 471 | 518 | 494.8 | 38 | 540 | 432 | 553.2 | 3345 | 256.6 | 33 | 278 | 155 | 316 | 626 | 1225.8 | 370 | 374.2 | 372 | 695 | 455 | 438 | 5571 | 46 | 744.4 | 49 | 158.4 | 45 | 277 | 2200.4 | 603 | 2245 | 2491 | 161.6 | 116 | 47 | 56 | 219 | 232 | 473 | 52 | 46 | 159 | 409 | 433 | 1213.4 | 290 | 462 | 1951 | 2854 | 497 | 630 | 384 | 47 | 214 | 213 | 90 | 511.2 | 198 | 46 | 3155 | 327 | 524 | 433.4 | 2770 | 150 | 200.8 | 1016.4 | 206 | 213 | 240 | 203 | 736.2 | 56 | 377 | 246 | 2178 | 2498 | 49 | 409 | 436
3363 | 150.2 | 180.2 | 487 | 202 | 191.6 | 283 | 201 | 417.8 | 4063.4 | 2110 | 65 | 60 | 550 | 4118 | 482 | 2172.8 | 455 | 438 | 53 | 213 | 400 | 314 | 5788 | 2491 | 2441.8 | 312 | 381 | 123.8 | 49 | 455.8 | 52 | 1488.4 | 284 | 385 | 2023 | 2265.2 | 502 | 458.8 | 688.6 | 453 | 643 | 54 | 3049 | 195 | 3405.4 | 587 | 330.6 | 302 | 514 | 223 | 401 | 302 | 277 | 342 | 45 | 393 | 212 | 388 | 271.4 | 55 | 125 | 248 | 549.4 | 48 | 50 | 286.4 | 275 | 486.2 | 48 | 206 | 292 | 2533.2 | 574 | 345 | 727.4 | 53 | 333 | 434.8 | 257 | 126 | 596 | 2003.2 | 476 | 532.2 | 536 | 316 | 263 | 3011.8 | 221 | 393 | 417.4 | 306 | 874 | 56 | 2283 | 3060 | 741.2 | 185 | 524.2 | 365.2 | 961.6 | 278.8 | 3603.8 | 271.2 | 1023.2 | 46 | 2718.2 | 703 | 5645.4 | 838.4 | 359.4 | 281 | 981.6 | 483 | 2218 | 574 | 213 | 198.2 | 2841 | 471 | 474.6 | 1360.8 | 38 | 540 | 370.2 | 5887.4 | 1461 | 267 | 33 | 278 | 155 | 336.6 | 471 | 300 | 370 | 483 | 348 | 149 | 656 | 1818.6 | 312 | 46 | 617.2 | 49 | 255 | 45 | 277 | 291.2 | 603 | 2317.6 | 2503 | 236 | 50 | 47 | 56 | 219 | 232 | 509 | 52 | 46 | 279 | 409 | 433 | 1216 | 456.4 | 456.6 | 1675.6 | 2859.6 | 2972 | 660.8 | 384 | 47 | 154 | 213 | 111 | 462 | 198 | 1198 | 3155 | 327 | 395 | 361.2 | 2770 | 111.2 | 214 | 5581.6 | 215 | 178.4 | 202.6 | 70 | 2623.2 | 56 | 368 | 246 | 2172 | 2498 | 49 | 328.6 | 1339
3770.2 | 1435.4 | 137 | 485.2 | 202 | 50 | 326.4 | 201 | 291 | 5225 | 2237.2 | 65 | 60 | 526 | 4274 | 603.2 | 2168 | 268 | 426 | 53 | 213 | 292.8 | 314 | 5788 | 2532.2 | 396.2 | 312 | 398.4 | 90 | 49 | 422 | 52 | 1523.6 | 284 | 385 | 2000 | 2207.4 | 502 | 569 | 1928.8 | 453 | 983.4 | 54 | 2977 | 195 | 5922 | 610.6 | 290.6 | 340.8 | 514 | 223 | 401 | 302 | 277 | 1393.6 | 45 | 464.2 | 212 | 416.6 | 281 | 55 | 114 | 248 | 594.6 | 62 | 50 | 261.4 | 3963.2 | 1109 | 48 | 206 | 292 | 2400 | 351.2 | 352.2 | 734.8 | 53 | 333 | 436 | 257 | 279 | 710 | 2486 | 425.4 | 645.8 | 1628.6 | 316 | 1626 | 3019 | 221 | 393 | 513.8 | 306 | 842 | 56 | 2204 | 3226.8 | 350 | 174.6 | 678 | 824.8 | 2524 | 262 | 3511 | 264 | 338.6 | 46 | 3409.4 | 700.6 | 5486.4 | 48 | 330.4 | 339.2 | 234 | 372 | 2218 | 574 | 195.8 | 199 | 2678 | 449.6 | 556.8 | 1000.2 | 38 | 540 | 176.2 | 402 | 1434.8 | 296.6 | 33 | 222 | 155 | 523.8 | 471 | 216 | 370 | 392.4 | 348 | 149 | 696 | 414 | 288 | 46 | 556.8 | 208 | 255 | 110.2 | 281 | 293 | 603 | 1109.6 | 2530 | 236 | 213.2 | 47 | 56 | 243.4 | 232 | 563 | 52 | 46 | 187.8 | 409 | 433 | 1216 | 558 | 351 | 419 | 2868 | 3071.2 | 1003.4 | 359.6 | 47 | 114 | 213 | 195 | 449.6 | 198 | 1978 | 3225.4 | 259.2 | 1917.2 | 369 | 2770 | 53 | 214 | 3930.8 | 241 | 40 | 53 | 70 | 2691 | 104 | 362 | 120 | 1365.8 | 2498 | 82 | 208 | 1933.8
3053 | 59 | 65 | 478 | 138.4 | 50 | 345 | 201 | 366 | 5225 | 2322 | 65 | 60 | 526 | 4160.2 | 528.2 | 946.2 | 212 | 498 | 53 | 181.8 | 434.4 | 314 | 4553.6 | 972.8 | 425 | 515.2 | 460.8 | 77.2 | 49 | 2559.6 | 52 | 691.8 | 284 | 385 | 1492.4 | 2157.8 | 624 | 569 | 626.8 | 421 | 1342.4 | 54 | 3781.4 | 1430.4 | 5398.6 | 383 | 277 | 420 | 526 | 223 | 356.8 | 394 | 383.8 | 5590 | 45 | 501 | 701 | 391 | 281 | 55 | 114 | 248 | 1959.8 | 62 | 50 | 251 | 4072 | 400 | 185.4 | 212.8 | 174.6 | 2400 | 340 | 438 | 502 | 53 | 333 | 442.6 | 174.2 | 269.4 | 694 | 2486 | 387 | 530.2 | 338 | 316 | 384 | 59.6 | 223.8 | 597.2 | 525 | 220.6 | 782 | 56 | 2320 | 3196.2 | 350 | 262 | 758 | 1283.6 | 2524 | 262 | 2218.6 | 405.4 | 332 | 46 | 3466 | 691 | 3486 | 48 | 303 | 328.2 | 234 | 420.4 | 2218 | 620 | 129.2 | 199 | 2681.6 | 452 | 604.2 | 529 | 38 | 535.6 | 106 | 402 | 2638.2 | 1510 | 33 | 207 | 155 | 660 | 556.2 | 216 | 370 | 332 | 177.6 | 334 | 696 | 269.4 | 317.4 | 46 | 630 | 208 | 353.4 | 248 | 245.4 | 293 | 603 | 307 | 1265.4 | 236 | 346.6 | 47 | 56 | 335.4 | 87.2 | 6288.8 | 52 | 46 | 212 | 2049.2 | 6079 | 2964 | 712.8 | 251 | 618.6 | 762.8 | 5058.4 | 398 | 290 | 47 | 114 | 213 | 195 | 431 | 198 | 2047.2 | 3331 | 229 | 293 | 353 | 2770 | 53 | 214 | 2280 | 241 | 40 | 191.4 | 70 | 2696.2 | 3087.2 | 362 | 36 | 143.6 | 2122.8 | 343.6 | 202.4 | 1960.8
937.8 | 59 | 65 | 478 | 124 | 50 | 433 | 201 | 416 | 4060 | 1237.8 | 65 | 60 | 523.6 | 4156 | 460.6 | 153 | 178 | 568.8 | 53 | 57 | 472 | 314 | 2411.8 | 519 | 2408 | 249.6 | 1184.4 | 58 | 49 | 3094 | 52 | 244.8 | 1094.8 | 424.4 | 551 | 2173 | 624 | 573 | 3183.6 | 430.6 | 523 | 181.8 | 3379.2 | 195 | 5032 | 359 | 277 | 323 | 662 | 328.6 | 244 | 417 | 417 | 166 | 45 | 501 | 192 | 983.8 | 281 | 55 | 114 | 248 | 2664.2 | 152.4 | 50 | 251 | 4072 | 424 | 277 | 223 | 106 | 2391.2 | 340 | 457.2 | 787.2 | 53 | 335.2 | 469 | 50 | 187 | 590 | 2390 | 318.6 | 508.2 | 338 | 316 | 388 | 82 | 149.2 | 656 | 525 | 246 | 1390 | 56 | 2260 | 3257 | 350 | 209 | 758 | 358.4 | 2524 | 293.6 | 183 | 253 | 332 | 46 | 3466 | 691 | 2239 | 48 | 343 | 258.8 | 119 | 444.6 | 628.6 | 626.2 | 1263.8 | 630.8 | 122 | 452 | 633 | 529 | 59 | 423.4 | 86.8 | 402 | 4041.8 | 3319 | 33 | 159 | 155 | 660 | 446 | 216 | 370 | 1767.2 | 135 | 334 | 491.4 | 193 | 435 | 46 | 447 | 208 | 1421.8 | 248 | 209 | 293 | 442 | 507.8 | 285 | 486.8 | 375 | 47 | 214 | 414 | 51 | 503 | 52 | 106 | 212 | 3648.8 | 186 | 4451.4 | 1689.8 | 251 | 625 | 267 | 5549 | 422 | 290 | 81.6 | 110.8 | 285 | 195 | 431 | 198 | 2132 | 3331 | 261 | 289 | 478.8 | 2770 | 53 | 214 | 2280 | 1176.6 | 75.8 | 205.8 | 132.4 | 2704 | 1601.6 | 1148.4 | 36 | 38 | 451.8 | 376 | 282.8 | 1829.6
344.4 | 61.8 | 553.4 | 371.8 | 124 | 50 | 565 | 283.4 | 386.8 | 1623.6 | 345.4 | 65 | 54.4 | 401.2 | 2696.4 | 481 | 153 | 178 | 498 | 53 | 57 | 472 | 314 | 2297.6 | 507 | 2921.2 | 369 | 545.8 | 58 | 49 | 3094 | 52 | 389.6 | 1524.8 | 1410 | 551 | 2173 | 624 | 589 | 2592 | 432 | 621 | 267 | 2951.2 | 206 | 5032 | 359 | 277 | 323 | 699 | 342.8 | 366 | 317 | 513 | 157.6 | 45 | 1055.4 | 239 | 379.6 | 281 | 55 | 84 | 416.4 | 2642 | 175 | 50 | 251 | 4069.2 | 329.6 | 277 | 254.2 | 106 | 802.6 | 340 | 470 | 789 | 53 | 320 | 469 | 50 | 68.4 | 638 | 734.4 | 277 | 420.8 | 338 | 316 | 384 | 130 | 86 | 656 | 525 | 240.8 | 2057.6 | 56 | 2260 | 3259 | 361.2 | 209 | 705.2 | 431 | 2464 | 208.8 | 348.6 | 253 | 378 | 688.6 | 1057.2 | 521 | 385 | 82.6 | 327.4 | 308 | 58.2 | 348 | 188 | 489 | 48.2 | 3684.8 | 122 | 452 | 679.8 | 529 | 73 | 6650.4 | 84 | 437.6 | 3491.4 | 3319 | 33 | 107 | 284 | 6406 | 326.4 | 216 | 370 | 2724 | 133 | 334 | 489 | 193 | 492.6 | 46 | 413.8 | 208 | 228 | 248 | 192 | 417.8 | 563 | 478 | 259 | 338 | 375 | 91.4 | 407.8 | 434 | 51 | 479 | 52 | 154 | 186.6 | 206 | 243.6 | 7508.2 | 584 | 251 | 590.2 | 267 | 5524.2 | 398 | 164 | 220 | 98 | 1102.2 | 195 | 303 | 198 | 980 | 3271 | 261 | 289 | 629 | 1329.2 | 53 | 143.8 | 2280 | 830.6 | 219 | 77 | 268 | 1072.4 | 344.8 | 852.2 | 36 | 38 | 364 | 376 | 516 | 3348.4
223.6 | 217 | 2507 | 301 | 554 | 50 | 601 | 386.4 | 863.4 | 462 | 303 | 65 | 46 | 451.4 | 4000 | 432.8 | 281 | 178 | 498 | 53 | 57 | 486.4 | 290 | 2288 | 461 | 4974 | 369 | 538.4 | 58 | 49 | 3094 | 52 | 457 | 3565.4 | 2190.2 | 585 | 3278.8 | 624 | 412 | 2602.8 | 398.8 | 621 | 267 | 3028 | 206 | 2982.6 | 373.4 | 184.2 | 323 | 605.8 | 571.2 | 366 | 351.6 | 537 | 152 | 45 | 3163.4 | 239 | 307 | 281 | 55 | 64 | 468 | 2642 | 175 | 50 | 251 | 362.8 | 224 | 402 | 353 | 106 | 434.8 | 340 | 404.8 | 541.8 | 53 | 224 | 353 | 122.6 | 74 | 617 | 234.4 | 318 | 422 | 338 | 313.6 | 326 | 130 | 86 | 656 | 525 | 287.6 | 41 | 56 | 2260 | 3114.6 | 497.6 | 147.4 | 1037.4 | 431 | 481 | 173 | 297.2 | 86.6 | 447 | 46 | 418.6 | 473 | 556 | 233 | 250 | 316 | 66 | 339 | 188 | 493 | 142.6 | 2903 | 122 | 452 | 609 | 529 | 73 | 2830.2 | 84 | 521 | 3435.6 | 3319 | 33 | 581.4 | 370 | 473.4 | 258 | 216 | 362.8 | 2742.4 | 125 | 328.4 | 489 | 193 | 2112.6 | 46 | 355.4 | 229 | 228 | 248 | 192 | 501 | 563 | 478 | 220 | 365.2 | 320.2 | 158 | 534.2 | 339.6 | 51 | 54 | 52 | 156 | 102.6 | 305.6 | 242 | 6073 | 526.4 | 245.8 | 451 | 267 | 3960.4 | 1593 | 322 | 996 | 280.4 | 2328 | 195 | 300 | 189 | 127.2 | 3231 | 261 | 289 | 629 | 81 | 53 | 96.4 | 174 | 399 | 219 | 77 | 268 | 619.2 | 116 | 564.2 | 108 | 38 | 1563.2 | 343 | 516 | 3739
637 | 253 | 2507 | 301 | 984 | 50 | 493 | 510 | 1252 | 462 | 303 | 85 | 890 | 413 | 3940 | 450 | 281 | 178 | 568.8 | 53 | 96 | 468.8 | 274 | 2246 | 277 | 5063.6 | 369 | 570 | 58 | 49 | 956.4 | 52 | 401 | 2534 | 3995.6 | 430 | 2173 | 624 | 423.2 | 2665 | 285.4 | 1994.4 | 267 | 3028 | 206 | 3041 | 1276.6 | 193 | 323 | 475 | 636 | 366 | 670.6 | 470.6 | 172 | 129 | 2826.6 | 239 | 307 | 271.4 | 181.6 | 64 | 313 | 1749 | 152.4 | 197.8 | 251 | 1507.6 | 224 | 356.2 | 398.6 | 106 | 445.6 | 340 | 307 | 1282.2 | 53 | 224 | 239 | 171 | 74 | 725 | 200 | 318 | 492.8 | 330.2 | 342.6 | 239 | 130 | 86 | 567.8 | 525 | 272 | 41 | 56 | 2260 | 2988 | 531 | 55 | 1350 | 431 | 481 | 173 | 274 | 45 | 447 | 46 | 389 | 611.6 | 556 | 281 | 211.6 | 348 | 66 | 327 | 244.8 | 403 | 360.2 | 2997 | 122 | 452 | 582.6 | 659.4 | 121 | 880.8 | 112.8 | 1755.8 | 2144 | 2113 | 33 | 2479 | 370 | 450.6 | 258 | 216 | 532.4 | 1872.4 | 120 | 209 | 464.2 | 193 | 2460.6 | 87.8 | 374 | 243 | 228 | 168.2 | 192 | 501 | 563 | 418 | 177.2 | 474 | 238 | 158 | 527 | 341 | 51 | 54 | 52 | 156 | 107 | 302 | 314.2 | 4450 | 446 | 238 | 478.2 | 267 | 2984 | 459.6 | 355.4 | 1560.4 | 320 | 2316 | 195 | 288 | 175 | 106 | 3078.8 | 281 | 349 | 653 | 81 | 53 | 210 | 1708.2 | 255.8 | 252.4 | 77 | 273.2 | 622 | 116 | 578 | 901.2 | 38 | 1160 | 146.2 | 461.8 | 2841.4
2262.6 | 253 | 2507 | 301 | 124 | 163.4 | 405 | 489.4 | 1338.8 | 462 | 390.2 | 65 | 890 | 413 | 3926 | 443 | 248 | 178 | 498 | 53 | 280.8 | 1548.8 | 274 | 1786.4 | 277 | 3551.6 | 369 | 2047 | 102 | 247 | 492.8 | 52 | 317 | 2534 | 3823 | 264.4 | 2173 | 758.4 | 431 | 2665 | 275 | 2888.2 | 224.4 | 2985 | 206 | 3041 | 2019.6 | 201 | 505 | 461 | 636 | 366 | 2208.2 | 371 | 257.6 | 255 | 2877 | 263.8 | 307 | 269 | 382.4 | 200 | 297 | 511 | 56.4 | 272.8 | 156 | 364 | 224 | 173 | 801.6 | 120.4 | 450 | 340 | 307 | 2664 | 53 | 416 | 281.4 | 171 | 74 | 725 | 224.2 | 318 | 374 | 325 | 497 | 230.6 | 70 | 86 | 566.2 | 525 | 198.2 | 41 | 56 | 2260 | 2988 | 508.2 | 55 | 597 | 502.4 | 457 | 173 | 274 | 188.2 | 447 | 46 | 3380 | 593 | 556 | 281 | 142 | 219.6 | 90.4 | 336 | 330 | 739.4 | 531.8 | 3149 | 122 | 1100.4 | 2897.4 | 712.4 | 109 | 2890.2 | 156 | 521 | 1220.2 | 244 | 33 | 2479 | 370 | 538.6 | 1628.4 | 1108.8 | 2182.8 | 454 | 120 | 105.4 | 458 | 193 | 2338.6 | 255 | 470.6 | 243 | 228 | 177 | 206 | 501 | 643 | 238 | 1216 | 474 | 281.2 | 312 | 525.8 | 341 | 51 | 54 | 87.2 | 156 | 107 | 302 | 243 | 3428 | 590.8 | 238 | 602 | 1603.8 | 3041 | 934 | 371 | 1930.8 | 360 | 2268 | 195 | 281.6 | 177.2 | 127.2 | 3174 | 4145.8 | 364 | 569.4 | 81 | 53 | 234 | 2731 | 221 | 386 | 77 | 281 | 622 | 116 | 427.2 | 2091 | 38 | 1584 | 49 | 363 | 5397.4
2417 | 273 | 65 | 302.8 | 143.2 | 239 | 405 | 418.2 | 1317 | 462 | 606 | 65 | 894 | 413 | 3194.4 | 415 | 248 | 178 | 568.8 | 53 | 324 | 2374 | 344.8 | 200 | 458.2 | 2641.8 | 170 | 758.8 | 268.8 | 247 | 422 | 144.8 | 317 | 2137.4 | 3771.2 | 229 | 2125 | 840 | 415 | 1304.8 | 831.8 | 7834.6 | 54 | 2848.4 | 206 | 2512.6 | 2354 | 201 | 584.2 | 350 | 636 | 366 | 2211 | 244 | 259 | 332.4 | 2322.6 | 363 | 903 | 413.8 | 460 | 230.8 | 190.2 | 545.4 | 48 | 278 | 256.6 | 484 | 224 | 123 | 2388 | 178 | 454.4 | 345.6 | 307 | 2616 | 53 | 551 | 345 | 171 | 74 | 718 | 321 | 332.2 | 280.6 | 325 | 517 | 255.2 | 70 | 86 | 602 | 525 | 214.6 | 41 | 49.2 | 2260 | 2988 | 417 | 55 | 597 | 476 | 303.4 | 173 | 191.2 | 224 | 353 | 46 | 3471.8 | 551.2 | 529.4 | 281 | 102 | 216 | 196 | 342 | 330 | 2305.8 | 320 | 608 | 122 | 536 | 3634 | 743 | 106.8 | 269.4 | 1762.4 | 521 | 2631.6 | 244 | 33 | 2479 | 327 | 655 | 258 | 2457 | 4576 | 454 | 120 | 98 | 476.6 | 179.8 | 2332 | 255 | 463 | 243 | 316.8 | 177 | 275 | 459.4 | 915 | 203 | 2517.4 | 367.6 | 502.2 | 223.2 | 524 | 417 | 51 | 54 | 362 | 156 | 107 | 280.2 | 167 | 3444 | 478.8 | 245.8 | 599.6 | 358.8 | 2986.4 | 2528 | 470.6 | 1051.6 | 376 | 1871.4 | 1422.6 | 280 | 186 | 164 | 3174 | 2382.8 | 633.6 | 480 | 270.2 | 53 | 289.6 | 2731 | 221 | 242.8 | 77 | 55 | 622 | 116 | 546.6 | 2893.4 | 38 | 1480 | 98.6 | 283 | 2642.4
2532 | 201 | 128.6 | 1431.8 | 2023.8 | 362.2 | 378.8 | 509 | 1474.6 | 462 | 766 | 53 | 900 | 267 | 3917 | 450.4 | 248 | 178 | 498 | 53 | 1910.4 | 2466 | 451 | 224.8 | 533.8 | 681 | 170 | 770 | 229.2 | 247 | 422 | 168 | 317 | 551 | 2455.4 | 275 | 57 | 871 | 570.4 | 549.2 | 275 | 2789.8 | 114 | 1836 | 213 | 3393 | 2354 | 1442.4 | 610.6 | 340.4 | 280.2 | 54 | 2211 | 258.4 | 259 | 372 | 105 | 50 | 2563 | 450 | 291.2 | 218 | 119 | 561 | 48 | 259.2 | 262 | 540 | 210 | 48 | 2388 | 1565.4 | 461 | 332.8 | 307 | 2616 | 53 | 551 | 345 | 50 | 74 | 864 | 2007.4 | 447 | 647.4 | 402 | 505 | 1704.6 | 70 | 86 | 552 | 529.8 | 1399.6 | 41 | 5834.8 | 2260 | 2455.8 | 350.2 | 55 | 645 | 609.6 | 123 | 173 | 67 | 224 | 282 | 46 | 3499 | 607.2 | 288.8 | 142.6 | 1370.4 | 216 | 240 | 342 | 128 | 2388.6 | 387.2 | 601.4 | 2678 | 450 | 3753.2 | 781.4 | 242 | 3542 | 2333 | 521 | 2462 | 311.8 | 139.2 | 2591 | 145.4 | 643.8 | 258 | 2571 | 4668 | 454 | 44 | 50 | 516 | 48 | 2382.4 | 316.2 | 575.4 | 49 | 361.2 | 177 | 2330.6 | 293 | 946.6 | 37 | 2585 | 341 | 2540 | 370 | 453.6 | 248 | 51 | 54 | 362 | 156 | 107 | 307 | 147 | 1842.4 | 408 | 251 | 1308.8 | 420 | 2936 | 2552.8 | 345 | 1017 | 242.4 | 285 | 50 | 280 | 386 | 152 | 636.6 | 451.4 | 844 | 480 | 397 | 55.8 | 373 | 2731 | 316.6 | 207 | 77 | 55 | 622 | 92 | 543 | 2492.2 | 38 | 1480 | 173 | 262.6 | 312.4
2505 | 173.8 | 280 | 2898 | 9018.8 | 348 | 330.8 | 393.8 | 2653.8 | 522 | 806 | 53 | 1078.2 | 267 | 3869.2 | 450.4 | 248 | 178 | 498 | 53 | 2307 | 2474 | 532 | 336.8 | 577 | 592.2 | 170 | 684 | 230.4 | 247 | 492.8 | 168 | 2368.6 | 489 | 479 | 344 | 57 | 872 | 570.4 | 664.2 | 442.2 | 1457 | 66 | 392 | 486.6 | 3393 | 2406 | 251.8 | 465 | 338 | 162 | 54 | 2281.8 | 280 | 259 | 344 | 57 | 50 | 2479.4 | 450 | 249 | 326 | 71 | 643.8 | 48 | 184 | 929.8 | 516 | 189 | 48 | 2460 | 2378 | 461 | 376 | 1106.2 | 2544 | 53 | 551 | 449.4 | 58.4 | 247 | 877.6 | 2429 | 547 | 257.4 | 550 | 421.4 | 1902.6 | 70 | 86 | 934 | 497 | 2264.2 | 130.6 | 175 | 2260 | 327 | 320.2 | 55 | 741 | 753 | 123 | 273.8 | 54 | 224 | 389 | 46 | 3451 | 637.8 | 1646.8 | 48 | 1906.8 | 216 | 266.8 | 342 | 150.6 | 2574.4 | 334.4 | 485 | 4587 | 430.2 | 3778 | 943.6 | 282 | 259.8 | 2371.8 | 521 | 2443 | 418.2 | 210 | 2523 | 143 | 641 | 258 | 2666 | 4546.2 | 762 | 44 | 50 | 624 | 48 | 337 | 357 | 1036.8 | 49 | 1558.2 | 62 | 3824 | 293 | 959 | 37 | 2592 | 341 | 2913.2 | 338 | 348 | 248 | 51 | 253 | 362 | 156 | 119 | 307 | 147 | 538.6 | 278 | 271 | 4102.4 | 401.4 | 3114.8 | 2692 | 291.4 | 1017 | 164 | 341 | 50 | 360 | 416 | 151.6 | 94.8 | 446 | 2898.4 | 480 | 457 | 64.2 | 373 | 1196.8 | 450 | 249.6 | 189.2 | 55 | 727.6 | 53.2 | 563 | 1694.4 | 38 | 2677.6 | 185 | 232 | 318
589 | 153 | 360 | 2898 | 3269 | 381 | 285 | 411 | 1384 | 3386 | 726 | 53 | 1942.2 | 260.2 | 3952.8 | 415 | 320 | 178 | 766.8 | 117 | 2307 | 1740.2 | 580.8 | 347.6 | 577 | 457 | 168 | 574.4 | 206 | 128.2 | 422 | 144.8 | 2826 | 477 | 546.6 | 456 | 57 | 831.2 | 361 | 4388.2 | 472 | 2130.4 | 186 | 384 | 249 | 3589 | 1764.6 | 325.8 | 355.8 | 338 | 294 | 54 | 346 | 1445.8 | 259 | 292 | 75 | 50 | 2337 | 450 | 210.2 | 150 | 71 | 655.8 | 48 | 111.4 | 294 | 2864.6 | 189 | 48 | 2568 | 2350 | 683 | 1962.4 | 706.6 | 2496 | 53 | 435.8 | 524.2 | 64 | 230.2 | 715 | 2429 | 567 | 124 | 598 | 216.6 | 600 | 70 | 126 | 1330.4 | 490 | 2188 | 322 | 192 | 2260 | 320.6 | 367 | 55 | 772.2 | 783.8 | 123 | 308 | 54 | 184.4 | 462 | 147.6 | 448 | 677 | 364 | 48 | 3110 | 192.6 | 289.4 | 342 | 241 | 2239 | 2293 | 511 | 1912.8 | 415 | 1925.6 | 654.2 | 292 | 585.6 | 3367.2 | 482.2 | 2367 | 510 | 210 | 714.2 | 143 | 650 | 258 | 1747 | 3272.8 | 493.6 | 90 | 50 | 619.2 | 48 | 337 | 189.8 | 2644.6 | 49 | 450 | 62 | 3824 | 293 | 2515.4 | 37 | 1659.6 | 341 | 4362 | 241.2 | 348 | 248 | 51 | 253 | 362 | 156 | 191 | 388.2 | 259.2 | 371 | 348.8 | 251 | 4048 | 389 | 3036 | 2692 | 321 | 241 | 157.6 | 425 | 50 | 320 | 609.6 | 186 | 189 | 388.4 | 3135 | 480 | 413.6 | 81 | 373 | 174 | 494 | 40 | 379.4 | 55 | 897.6 | 49 | 563 | 108 | 38 | 3441.8 | 173 | 266 | 318
361 | 1103.4 | 354 | 4025.4 | 3188 | 381 | 305 | 411 | 1656.6 | 3366 | 587 | 53 | 2288 | 233 | 2594.4 | 581.8 | 1110.4 | 178 | 766.2 | 221 | 2268 | 669.2 | 502.2 | 362 | 580.4 | 372 | 160 | 1735.4 | 256.8 | 49 | 457.4 | 52 | 2943 | 469 | 471 | 464 | 57 | 668 | 395.8 | 2528.8 | 531.8 | 2617.6 | 255 | 454 | 241 | 3589 | 415.6 | 2774 | 283 | 346 | 278 | 54 | 346 | 2191 | 259 | 156.6 | 75 | 50 | 338.4 | 377.6 | 55 | 48 | 59 | 597.8 | 48 | 63 | 136.6 | 4117.4 | 189 | 48 | 585 | 2337 | 843 | 2359 | 307 | 233 | 53 | 248 | 523 | 64 | 226 | 595 | 2429 | 588.6 | 94 | 614.8 | 178 | 557.8 | 70 | 86 | 1203 | 371 | 2188 | 322 | 210.6 | 2260 | 295 | 367 | 55 | 773.6 | 859 | 123 | 414.4 | 54 | 77 | 1441.6 | 173 | 415.8 | 671.2 | 434.8 | 838.4 | 3318.6 | 99 | 505.2 | 1603.8 | 241 | 706 | 2293 | 590 | 331.8 | 424 | 584.8 | 649 | 292 | 288 | 1910 | 359 | 2367 | 510 | 210 | 369 | 143 | 456 | 401.2 | 371.2 | 437.8 | 640 | 90 | 50 | 612 | 48 | 337 | 148 | 3031 | 49 | 450 | 62 | 3824 | 309 | 2654 | 37 | 329 | 6164 | 4296 | 213 | 332 | 248 | 195.8 | 213.2 | 87.2 | 156 | 209 | 510 | 334 | 451 | 315.4 | 251 | 4048 | 297.2 | 561 | 635.4 | 321 | 71 | 205 | 425 | 50 | 280 | 722.4 | 193.2 | 189 | 272 | 3163.8 | 474.8 | 227.4 | 81 | 326.2 | 200.6 | 446 | 1351 | 487 | 55 | 869.6 | 49 | 472.6 | 108 | 38 | 3419 | 73.8 | 266 | 318
361 | 2547 | 344 | 2898 | 1320.2 | 257.8 | 425 | 411 | 1432.6 | 3366 | 553 | 53 | 2146.4 | 389 | 4117.4 | 511 | 2449 | 365 | 426 | 193 | 1143 | 2289.6 | 369.6 | 456 | 566 | 330 | 160 | 4227 | 377 | 49 | 465.4 | 52 | 2224.8 | 403.4 | 471 | 372 | 57 | 614.6 | 325 | 1994.6 | 1473.8 | 2638 | 209 | 458.2 | 230 | 449 | 392 | 2760 | 283 | 378 | 194 | 54 | 422.8 | 2119 | 259 | 133.8 | 75 | 50 | 369 | 269 | 55 | 48 | 274 | 620 | 48 | 63 | 81.8 | 5347.8 | 189 | 48 | 477 | 1589.4 | 2045 | 2403 | 307 | 212 | 53 | 284 | 523 | 64 | 226 | 676 | 2420.6 | 738 | 94 | 647 | 278.8 | 389 | 70 | 651.2 | 1203 | 371 | 1575.4 | 299.6 | 223 | 2260 | 295 | 396.8 | 55 | 2804.4 | 835 | 123 | 349 | 74.8 | 77 | 872.8 | 173 | 393.8 | 716.8 | 258.4 | 1426.8 | 4746 | 931.2 | 728.2 | 330 | 241 | 494 | 2130 | 590 | 261 | 541 | 637.6 | 649 | 156.8 | 292.8 | 749 | 359 | 2549 | 397 | 174.6 | 1927.4 | 143 | 456 | 437 | 338 | 367 | 656 | 90 | 50 | 5713.8 | 48 | 1152.4 | 46 | 6646.2 | 49 | 383.4 | 62 | 1945.4 | 293 | 2588 | 37 | 405 | 341 | 2709.6 | 209 | 268 | 88 | 232 | 171 | 52 | 156 | 212 | 510 | 362 | 2092.2 | 496.4 | 227 | 3329.2 | 260 | 631.8 | 536.2 | 321 | 152.2 | 243 | 473 | 144.8 | 280 | 2738.8 | 198 | 189 | 239 | 732 | 467 | 2038.2 | 81 | 256 | 307 | 730 | 2237 | 439.8 | 55 | 786 | 49 | 333 | 108 | 38 | 3419 | 52 | 266 | 405.2
472 | 2657.4 | 229 | 2898 | 75 | 191.6 | 470 | 411 | 2516 | 3359.6 | 656 | 53 | 2140.6 | 595.8 | 6014.8 | 511 | 2349 | 365 | 426 | 193 | 393 | 2276 | 355 | 487.8 | 597 | 968.4 | 160 | 4095 | 377 | 49 | 452.4 | 235.2 | 550.8 | 152.2 | 541.8 | 301 | 57 | 545 | 327.4 | 843.8 | 1039.4 | 2575 | 257 | 535.4 | 341 | 421.6 | 498 | 2712 | 283 | 378 | 206 | 54 | 538 | 2133.4 | 259 | 117 | 178.2 | 210.8 | 729.8 | 269 | 55 | 48 | 274 | 620 | 48 | 63 | 2238.4 | 4368.2 | 353 | 48 | 405 | 327.2 | 2045 | 2429 | 368.4 | 334 | 53 | 314 | 536.2 | 271 | 162.2 | 766 | 1676.2 | 766 | 94 | 2685.2 | 304 | 461.4 | 70 | 260 | 1191 | 371 | 506 | 210 | 235 | 2260 | 295 | 250 | 55 | 2907.6 | 746.2 | 123 | 260.8 | 158 | 198 | 407 | 147.6 | 525 | 654 | 302.8 | 2514.2 | 1746.2 | 1695.6 | 793 | 330 | 173.2 | 576.2 | 2106 | 590 | 326.2 | 505 | 616 | 1335.2 | 123 | 288 | 1626.6 | 352.4 | 2549 | 389.2 | 33 | 2348 | 143 | 456 | 437 | 186 | 367 | 656 | 54 | 50 | 777 | 48 | 761 | 46 | 4957 | 49 | 339 | 397.4 | 487 | 293 | 1133.6 | 37 | 437 | 235 | 2313 | 87.6 | 208 | 48 | 232 | 344.6 | 52 | 164 | 212 | 510 | 362 | 3287 | 493 | 398 | 454 | 2279.2 | 650.6 | 620.6 | 2448.6 | 203.2 | 2169 | 429 | 208 | 280 | 3181 | 198 | 126.2 | 150.6 | 2318.4 | 467 | 3875.4 | 133.8 | 256 | 307 | 521 | 2270.6 | 480.6 | 55 | 618 | 78 | 333 | 128 | 38 | 3437 | 64 | 386.6 | 526
492 | 2135.8 | 201.8 | 464 | 170.4 | 50 | 510 | 1181.8 | 1126 | 382.8 | 735.8 | 277 | 1751.4 | 766.4 | 5926 | 1507.2 | 7406.4 | 365 | 426 | 226 | 242.6 | 2353.2 | 218 | 996.8 | 367 | 1386 | 160 | 4095 | 377 | 49 | 642.8 | 281 | 424.2 | 129 | 459 | 289 | 57 | 495 | 431 | 751 | 490 | 1343.2 | 149 | 645.4 | 377 | 194.4 | 729 | 721.6 | 315 | 378 | 246 | 54 | 594 | 1485.8 | 171 | 134.4 | 204 | 487 | 529 | 261.8 | 134.4 | 48 | 396 | 572 | 424.2 | 63 | 4394.8 | 4373.6 | 353 | 48 | 357 | 432 | 1711.8 | 7304.6 | 416 | 368 | 174 | 368.6 | 375 | 271 | 253 | 930.4 | 1127.4 | 907 | 205.2 | 4646.4 | 748 | 429 | 152.8 | 260 | 1212.4 | 291 | 506 | 674 | 283 | 2260 | 337.2 | 345.4 | 55 | 2976.2 | 626.6 | 123 | 229 | 186.8 | 336 | 407 | 46 | 522 | 861 | 314.8 | 2507 | 543 | 1609 | 618 | 271.6 | 163.4 | 599 | 519.6 | 525.4 | 494.8 | 593 | 520 | 3762 | 159 | 365.6 | 1224.8 | 432.6 | 2549 | 223.6 | 33 | 2612 | 126 | 492 | 294 | 151.2 | 367 | 868.8 | 102 | 50 | 879 | 48 | 346 | 185.4 | 3213.8 | 49 | 339 | 1925 | 522.8 | 309 | 252 | 37 | 40 | 4572.2 | 2407.4 | 70 | 56 | 48 | 3253.8 | 388 | 52 | 4562 | 212 | 510 | 324.6 | 3755 | 572.4 | 804.8 | 418 | 2788.2 | 743.8 | 675 | 3017 | 298.6 | 3453 | 360.2 | 208 | 280 | 3133 | 198 | 127.2 | 145 | 2500 | 2375 | 201 | 228 | 256 | 307 | 542 | 2417 | 258.4 | 77 | 444 | 78 | 464.4 | 250 | 38 | 3049.8 | 64 | 467 | 526
511.6 | 241 | 237 | 511.4 | 234 | 50 | 510 | 2308 | 1038 | 392.8 | 699 | 263.4 | 165 | 2232 | 5926 | 411 | 1958 | 365 | 426 | 220.2 | 2381.6 | 2560 | 218 | 1511.2 | 413 | 1386 | 302 | 3142.8 | 351.8 | 49 | 854.6 | 281 | 338.8 | 232.6 | 484.2 | 329 | 57 | 423 | 366 | 751 | 490 | 459.4 | 165.8 | 712 | 390 | 116 | 619 | 207.6 | 323 | 378 | 306 | 54 | 593 | 322 | 154.6 | 166.8 | 204 | 508.6 | 400.6 | 257 | 211.2 | 694.2 | 439.2 | 1407.6 | 800.4 | 63 | 238 | 4461.4 | 353 | 48 | 337.2 | 444 | 1658.4 | 474 | 416 | 368 | 174 | 445 | 239 | 271 | 253 | 682 | 804.2 | 857.4 | 411.4 | 724.4 | 1414 | 467.6 | 277 | 260 | 918 | 272.4 | 500.8 | 1370 | 283 | 2227 | 506 | 553 | 116.6 | 3000.2 | 695.6 | 123 | 193 | 230 | 336 | 726.4 | 46 | 1108.2 | 876.4 | 233.4 | 3161.6 | 398.2 | 1746 | 1696.8 | 184 | 163.4 | 678.8 | 143 | 442 | 424 | 1488.4 | 616 | 3762 | 159 | 360 | 1230 | 461.4 | 2549 | 322 | 33 | 3402.4 | 138 | 577.8 | 318 | 209 | 367 | 728.6 | 102 | 50 | 879 | 82.6 | 352.6 | 421.8 | 3172.4 | 49 | 271.4 | 1918.2 | 666 | 362 | 340 | 85.4 | 40 | 3065.2 | 2286.6 | 70 | 56 | 48 | 3227.6 | 341.2 | 52 | 2856.8 | 120 | 307 | 185 | 3583 | 811.8 | 1415 | 272.6 | 2809.8 | 1168 | 583.8 | 3017 | 280.6 | 3453 | 455.6 | 208 | 531.8 | 3133 | 92 | 32 | 145 | 2455 | 2852 | 166.2 | 252 | 407.4 | 227.2 | 446 | 1255 | 214 | 75 | 618 | 78 | 277.6 | 418 | 190 | 1453 | 64 | 481.4 | 498.6
529.4 | 173 | 1122.6 | 1889.6 | 234 | 50 | 510 | 2308 | 455.6 | 322 | 607 | 189 | 173.4 | 2151.4 | 2766.2 | 1684.2 | 474.8 | 244.8 | 426 | 101 | 4512.2 | 653.8 | 222 | 764 | 667.8 | 1386 | 381.6 | 1794.8 | 47 | 49 | 514.2 | 281 | 316 | 227 | 939.8 | 334 | 57 | 415 | 427.2 | 1342.6 | 391.6 | 399 | 173 | 1949 | 390 | 354.8 | 436.6 | 1375.4 | 309 | 382 | 306 | 54 | 600 | 311.6 | 163 | 165 | 314.4 | 390.2 | 370 | 257 | 216 | 132 | 206 | 931.4 | 48 | 63 | 238 | 4402.6 | 424.4 | 277 | 290.4 | 407 | 1658.4 | 474 | 416 | 366.2 | 174 | 621 | 219.2 | 271 | 173 | 632.6 | 495 | 748 | 573 | 1294.8 | 1414 | 520 | 269.2 | 248 | 300 | 230.4 | 341.6 | 1378.8 | 259 | 2205 | 504 | 553 | 209 | 1306.6 | 1375.2 | 193.8 | 169 | 1899.2 | 329.2 | 845.8 | 46 | 3832.2 | 874 | 327.2 | 2645 | 163.6 | 1885 | 473 | 244 | 128 | 604 | 183 | 456.4 | 594.4 | 900.8 | 640 | 3740.8 | 123 | 753.2 | 1360 | 420 | 2439.8 | 741.8 | 33 | 3998.2 | 90 | 619 | 2273.4 | 173 | 367 | 758.8 | 139.2 | 50 | 1290.4 | 221 | 504 | 173 | 3164 | 49 | 378 | 1908 | 666 | 362 | 308 | 228 | 40 | 489 | 2280 | 70 | 56 | 48 | 3119 | 271 | 52 | 160 | 184.2 | 307 | 175 | 1828 | 874 | 1415 | 247 | 2975.8 | 500.6 | 345.4 | 3017 | 203 | 3487 | 544 | 176.4 | 295 | 1040.2 | 132 | 208 | 125.2 | 2430 | 3738.4 | 154.4 | 216 | 561.6 | 174 | 300.8 | 529.8 | 341 | 342.2 | 586.8 | 214 | 408.8 | 418 | 228 | 1349 | 83.2 | 2478.2 | 395
422 | 236.6 | 225 | 2722 | 1524 | 50 | 574.8 | 2369.8 | 74 | 399 | 484.6 | 259 | 179 | 2049 | 510 | 1163.8 | 472 | 168 | 292 | 93 | 207.8 | 553.6 | 228 | 677 | 597 | 3438.8 | 519.8 | 1618 | 58 | 49 | 684 | 189.4 | 288 | 227 | 453.6 | 356.2 | 57 | 419 | 929.4 | 631.4 | 224 | 382.2 | 98.8 | 2928.4 | 390 | 284 | 313 | 134 | 252 | 544 | 818 | 54 | 343 | 309 | 163 | 165 | 2099.2 | 282.6 | 5253.4 | 245 | 216 | 168 | 2103 | 582.2 | 115.8 | 939.8 | 198 | 4321.2 | 373.6 | 277 | 245 | 954 | 1529.4 | 474 | 476.6 | 198.6 | 266.8 | 647 | 2241.2 | 236.2 | 53 | 770.6 | 573.2 | 649.8 | 1051.4 | 889.2 | 1414 | 520 | 264 | 79 | 300 | 236 | 292 | 1381 | 223 | 2205 | 404.6 | 553 | 209 | 832 | 970 | 311 | 181 | 2456 | 423 | 377 | 46 | 4191 | 855.8 | 652.4 | 2645 | 117.2 | 1867.8 | 410.2 | 244 | 198.8 | 551.6 | 123 | 552.6 | 590 | 408.4 | 496 | 3014.6 | 88 | 526.6 | 1240 | 1611.6 | 2367 | 1136 | 33 | 2822.4 | 78 | 619 | 2280 | 173 | 367 | 810 | 267 | 50 | 2897 | 221 | 504 | 173 | 2939.8 | 49 | 378 | 2244.8 | 666 | 351.6 | 300 | 333 | 40 | 1187.6 | 2280 | 70 | 56 | 48 | 2526.4 | 184.2 | 52 | 1113.2 | 225 | 307 | 175 | 829.8 | 466.2 | 1290.8 | 187 | 1218.6 | 238 | 261 | 879.4 | 203 | 1461 | 552 | 50 | 295 | 472 | 101 | 208 | 172 | 1210.2 | 5054.4 | 224 | 114.4 | 270 | 186 | 416 | 673 | 363 | 408.8 | 546 | 214 | 262.6 | 358 | 228 | 726 | 228 | 2934.8 | 181
473.2 | 270.6 | 225 | 2722 | 138.6 | 50 | 581 | 1676.2 | 74 | 353 | 279 | 259 | 118 | 1800.4 | 524 | 620 | 352 | 168 | 191 | 93 | 143 | 719.6 | 817.2 | 602.8 | 632.4 | 4011.4 | 595 | 945 | 58 | 49 | 684 | 52 | 242 | 115 | 455.2 | 296.4 | 57 | 53 | 483 | 609 | 224 | 371 | 66 | 2852.2 | 590.2 | 270 | 313 | 206 | 228 | 664 | 1365.8 | 54 | 251 | 309 | 163 | 165 | 3220 | 162 | 5099 | 197 | 216 | 168 | 2231.6 | 976.8 | 161 | 2028.4 | 90 | 2084.4 | 308 | 277 | 245 | 364 | 408.2 | 474 | 607 | 211.8 | 2272 | 505 | 126.8 | 213 | 48.8 | 710 | 434 | 605 | 2622.6 | 445 | 1314 | 520 | 264 | 79 | 170.6 | 238.4 | 716 | 1381 | 223 | 2205 | 451 | 514 | 290 | 756.8 | 1897.2 | 311 | 184 | 2439.6 | 428.2 | 357 | 46 | 3751 | 849.2 | 435.8 | 2645 | 218.6 | 238 | 379 | 316.6 | 128 | 943 | 250 | 557 | 427 | 403 | 460 | 609 | 88 | 300 | 1152.6 | 352.4 | 1443.8 | 194 | 33 | 2864 | 78 | 667 | 2280 | 149 | 367 | 522.2 | 267 | 124 | 2641 | 221 | 504 | 173 | 2991 | 49 | 1217.6 | 3135.4 | 630.2 | 310 | 180 | 333 | 112 | 378.8 | 2200.6 | 70 | 76.6 | 48 | 300 | 54 | 52 | 1372.2 | 256.6 | 314 | 175 | 872.6 | 486.6 | 1208 | 197 | 296 | 178 | 1537.2 | 345 | 203 | 177 | 504 | 50 | 295 | 472 | 121 | 215.8 | 220.4 | 417 | 5171 | 264 | 95 | 158.8 | 234 | 1089.4 | 819 | 363 | 401 | 664.8 | 214 | 194 | 318 | 228 | 1972.8 | 1497 | 2968.4 | 181
486 | 265 | 890 | 2722 | 147 | 50 | 713 | 574 | 71.2 | 353 | 255 | 259 | 118 | 514 | 524 | 604.4 | 422.8 | 168 | 191 | 175.4 | 143 | 720 | 228 | 1701.6 | 632.4 | 3421 | 421 | 1392 | 58 | 49 | 684 | 52 | 262 | 230.2 | 593.6 | 425 | 57 | 134.6 | 483 | 609 | 330.4 | 371 | 154 | 2830 | 792.6 | 3480.8 | 319 | 2413.6 | 228 | 620 | 482.6 | 54 | 251 | 311.6 | 163 | 176 | 3220 | 150 | 224 | 197 | 216 | 299 | 2225 | 2332.6 | 4573.4 | 4824.6 | 1582.6 | 620 | 308 | 277 | 245 | 375 | 306.6 | 468.4 | 607 | 253 | 3031.6 | 678.6 | 148 | 213 | 46 | 684 | 434 | 786 | 3845.4 | 425 | 1314 | 520 | 79.4 | 80.4 | 102.8 | 238.4 | 740.8 | 1357 | 223 | 2265 | 282.2 | 362 | 228.4 | 570 | 1414 | 344.2 | 184 | 2420 | 422.4 | 253 | 46 | 3132.4 | 694.8 | 320 | 2645 | 233 | 238 | 452 | 1580.8 | 128 | 347 | 250 | 557 | 695.8 | 299 | 465.2 | 609 | 88 | 953.8 | 1213 | 359 | 59 | 250.8 | 33 | 2774.4 | 78 | 500 | 2316.8 | 518.8 | 367 | 2269.2 | 267 | 235 | 2641 | 221 | 525.8 | 298.4 | 2980 | 49 | 2444.8 | 2725.6 | 487 | 310 | 180 | 236.2 | 480.8 | 230 | 2237 | 65.2 | 159 | 48 | 300 | 54 | 52 | 1379 | 375 | 342 | 175 | 865.8 | 417 | 1208 | 397 | 323 | 178 | 350 | 345 | 203 | 177 | 504 | 50 | 295 | 472 | 142 | 247 | 226 | 453 | 4719.8 | 324 | 119 | 131 | 1345.2 | 2015.4 | 759.8 | 363 | 406.6 | 433 | 214 | 194 | 150 | 236.8 | 2450 | 2321 | 1607.6 | 181
499.8 | 311.8 | 640.6 | 1331.8 | 940.2 | 125.6 | 773 | 574 | 91 | 423.8 | 1601.4 | 311 | 118 | 2197 | 459 | 501.4 | 316 | 175.6 | 251 | 196 | 143 | 692.8 | 228 | 474 | 391.4 | 4852.6 | 413 | 472.2 | 58 | 374 | 684 | 2903.4 | 292.4 | 377.8 | 567.6 | 425 | 57 | 529 | 496.4 | 719 | 256.2 | 375.8 | 217 | 4036.6 | 380 | 3263.8 | 253.4 | 5017.8 | 300.8 | 569.2 | 475.4 | 54 | 248.2 | 394 | 161.6 | 382 | 3183.2 | 1257.8 | 248.8 | 197 | 1604 | 450.2 | 2225 | 712.2 | 161 | 3446 | 2559 | 628.4 | 308 | 139.6 | 128 | 324.8 | 233.4 | 542.4 | 607 | 253 | 2582.2 | 810.8 | 148 | 213 | 46 | 1884.2 | 434 | 834 | 2434.4 | 593.4 | 1326 | 520 | 1577.8 | 136 | 294 | 236 | 142 | 1331 | 223 | 2305 | 320 | 362 | 165.4 | 534 | 925.2 | 123 | 184 | 1230.2 | 344 | 216.6 | 46 | 670.4 | 613.2 | 320 | 2645 | 297.2 | 59 | 709 | 244 | 198.8 | 835.8 | 123 | 1801.2 | 595.6 | 716 | 521 | 609 | 88 | 2915.2 | 1225 | 359 | 256.6 | 187 | 33 | 2753 | 86 | 408.2 | 665.6 | 924.6 | 393 | 2738.4 | 267 | 235 | 3141 | 82.6 | 457 | 382 | 2972 | 175 | 2331 | 1361 | 487 | 463.4 | 180 | 212 | 241 | 230 | 2325 | 177.4 | 159 | 48 | 300 | 54 | 170.2 | 1474.2 | 375 | 342 | 172.6 | 821 | 292.2 | 1208 | 391 | 341 | 172.6 | 383 | 442.4 | 306.8 | 333.8 | 574.8 | 50 | 313.6 | 360 | 142 | 141.4 | 266 | 477 | 2947 | 520 | 123.8 | 57 | 174 | 1919 | 692 | 398 | 324.6 | 433 | 275.4 | 366 | 108 | 144 | 2450 | 2321 | 614 | 251.8
580.2 | 335.4 | 345.8 | 464 | 3420 | 239 | 824.2 | 468.2 | 159.4 | 1469.8 | 425 | 337.6 | 118 | 8135.8 | 342 | 339 | 415.4 | 1484.2 | 251 | 196 | 143 | 560 | 228 | 3651 | 428.8 | 4767.2 | 214 | 369 | 58 | 913.2 | 451 | 3577.8 | 300 | 307 | 524 | 541.8 | 57 | 529 | 589 | 716.8 | 120.6 | 411.8 | 192.6 | 2830 | 366 | 3304.4 | 207 | 2189 | 422 | 641.2 | 475.4 | 54 | 142.6 | 442 | 890 | 651 | 1348.8 | 2148 | 255 | 305.6 | 410 | 520 | 823.6 | 616.4 | 62 | 3446 | 2559 | 639.2 | 328 | 73 | 128 | 262 | 220.8 | 666 | 497.6 | 47 | 2156 | 818 | 126.8 | 83.6 | 46 | 992.8 | 476 | 846 | 1945.6 | 593.4 | 1374 | 520 | 169 | 136 | 342 | 387.4 | 118 | 1331 | 1316.2 | 2324.8 | 164 | 362 | 225 | 538 | 684 | 158.4 | 196 | 1651.4 | 379.8 | 311 | 50.8 | 481 | 588.6 | 588.8 | 2645 | 313.4 | 59 | 585 | 439.8 | 128 | 3047 | 183.8 | 485 | 189 | 2488 | 553 | 1759 | 138 | 2985.6 | 1267 | 359 | 288.2 | 187 | 33 | 799.4 | 258 | 532.2 | 231 | 201.2 | 497 | 3666.4 | 44 | 235 | 584 | 48 | 527.8 | 382 | 2974 | 259 | 2419.8 | 1269 | 2337.6 | 456.2 | 340 | 37 | 255 | 230 | 2407.2 | 246.8 | 159 | 208 | 236 | 54 | 197 | 1498 | 375 | 342 | 211 | 889 | 209 | 1208 | 288.4 | 828.8 | 1246 | 383 | 474 | 376 | 373 | 278.4 | 50 | 326 | 265.4 | 1302.4 | 71 | 500 | 477 | 2895.4 | 480 | 107 | 57 | 174 | 1919 | 1611 | 384 | 289 | 503.8 | 335.4 | 513 | 108 | 144 | 2438 | 1365 | 1383.2 | 181
667.8 | 496.2 | 225 | 452.8 | 2146.8 | 239 | 1491.2 | 457 | 160.6 | 524.4 | 425 | 564 | 118 | 2109.4 | 342 | 339 | 727.4 | 3168 | 251 | 196 | 260 | 373.6 | 228 | 3866.6 | 1126 | 1881.6 | 176.4 | 1016.4 | 1117 | 1579.4 | 510 | 3621 | 380.4 | 307 | 327 | 717 | 57 | 601.8 | 408 | 598 | 268.8 | 421 | 330.2 | 2723.6 | 366 | 3304.4 | 275 | 2189 | 470 | 667 | 294 | 54 | 856.4 | 337.4 | 720.4 | 828.2 | 1867.2 | 2268.8 | 166.2 | 378 | 449 | 508 | 455 | 286 | 62 | 2550 | 1582.6 | 802 | 308 | 173 | 128 | 2786.4 | 156.6 | 666 | 304 | 179 | 1785.4 | 762 | 76.8 | 78 | 46 | 704 | 527.6 | 871 | 400 | 439.4 | 1374 | 605 | 235.4 | 136 | 381 | 455 | 118 | 1355 | 5964.4 | 2338 | 149 | 362 | 1374.6 | 573.2 | 692.8 | 158.4 | 1497.4 | 230 | 523 | 304.6 | 46 | 481 | 458.4 | 1485.2 | 2645 | 221 | 59 | 601 | 665.6 | 198.8 | 3063 | 300.4 | 485 | 1037.8 | 2568 | 493 | 617.4 | 138 | 1137.8 | 1208.4 | 371 | 281 | 209.6 | 33 | 567 | 281.2 | 661 | 219 | 302 | 497 | 2901 | 56 | 235 | 477.8 | 48 | 457 | 502.4 | 956.8 | 259 | 1553.2 | 1269 | 3583 | 401 | 396 | 37 | 220 | 230 | 2462 | 270 | 97.2 | 248 | 2578.4 | 54 | 267.4 | 1498 | 375 | 345.6 | 211 | 997 | 209 | 1195 | 86.4 | 722.4 | 143.8 | 383 | 468 | 376 | 373 | 216.6 | 50 | 326 | 523 | 142 | 71 | 500 | 499.4 | 2652.8 | 470.8 | 107 | 57 | 1352 | 1919 | 321 | 420.8 | 289 | 433 | 393 | 513 | 184.4 | 310.8 | 2390 | 225.6 | 205 | 227.8
509 | 299 | 225 | 437.6 | 2210.6 | 161 | 2776.8 | 449.8 | 241 | 2682.8 | 408 | 672 | 118 | 2051 | 342 | 243 | 2312.6 | 2608 | 251 | 196 | 462.8 | 3896 | 405 | 3826.6 | 2668 | 2908 | 120 | 327.6 | 58 | 1128 | 510 | 5161 | 582 | 339.4 | 245.4 | 578 | 57 | 4230 | 488 | 581.2 | 436 | 1956.4 | 458 | 2712 | 446 | 129 | 437.8 | 1756.4 | 410 | 641 | 345.4 | 129.2 | 119 | 312 | 551 | 861.2 | 2976 | 2204 | 144 | 378 | 3070 | 463 | 515.2 | 308.8 | 62 | 2556.4 | 166 | 818 | 312.8 | 173 | 198.8 | 2776 | 342.6 | 666 | 281.6 | 212 | 2272 | 555.2 | 216 | 78 | 46 | 764 | 551 | 665.8 | 400 | 473 | 1427.6 | 657 | 275 | 207.8 | 342 | 455 | 118 | 1331 | 114.2 | 2569.2 | 109 | 338 | 886 | 596 | 1402.4 | 123 | 410.4 | 230 | 476.6 | 429 | 46 | 1079.2 | 480 | 2708 | 2645 | 242.8 | 59 | 721.2 | 214 | 623 | 4328.4 | 402 | 485 | 613.4 | 2598 | 518.8 | 622 | 88 | 2437.4 | 1057 | 359 | 281 | 243.2 | 33 | 547 | 287 | 1954.4 | 226.2 | 351.8 | 541.8 | 2251 | 104 | 50 | 465 | 48 | 457 | 460.6 | 407.2 | 259 | 131.2 | 1478.6 | 3583 | 401 | 388 | 37 | 40 | 230 | 2396 | 420 | 56 | 248 | 3099 | 54 | 1485.6 | 605.2 | 375 | 1696 | 248.4 | 1013 | 209 | 1195 | 32 | 6849.6 | 142 | 453.8 | 464 | 376 | 958 | 367.8 | 50 | 326 | 696 | 142 | 71 | 500 | 525 | 2644 | 721 | 107 | 57 | 281.8 | 1967 | 321 | 462.2 | 249 | 503.8 | 1582.8 | 1512.6 | 1339.6 | 214.6 | 1640.4 | 280.4 | 205 | 151
509.8 | 379 | 382.2 | 430 | 1896.4 | 227 | 3402.4 | 52 | 265.4 | 2727.4 | 339 | 594 | 179 | 2449.2 | 364.2 | 243 | 2699 | 2106 | 311 | 196 | 494 | 5576.2 | 405 | 3854.2 | 2668 | 2978.8 | 120 | 320 | 168 | 1133.8 | 433.6 | 3322.4 | 582 | 115 | 871.8 | 556 | 57 | 2221 | 488 | 544.4 | 460.4 | 2342.6 | 458 | 2747 | 466 | 494.8 | 1319 | 146 | 410 | 641 | 348 | 242 | 119 | 699.6 | 551 | 866 | 2952 | 1192.8 | 144 | 1438.8 | 3602.8 | 485 | 623.4 | 226 | 1190.6 | 1159 | 158 | 814 | 320 | 297 | 128 | 2923.2 | 1590.4 | 666 | 189 | 212 | 2918.6 | 700.8 | 216 | 78 | 149.8 | 708 | 536.2 | 492.2 | 400 | 832.6 | 1441 | 687 | 252.6 | 351.4 | 166.8 | 2774.2 | 185.2 | 1331 | 80.2 | 2338 | 49 | 257 | 276 | 592 | 856 | 292.8 | 560.4 | 230 | 389.4 | 492 | 46 | 3604.6 | 464 | 2708 | 1661.4 | 356.6 | 59 | 705 | 214 | 56 | 3202 | 317.8 | 630 | 201.4 | 383 | 630 | 2419.2 | 223.2 | 3091.2 | 1127.8 | 359 | 1311.2 | 158 | 33 | 335 | 311.8 | 4378 | 1601.4 | 385 | 369.8 | 2171 | 104 | 50 | 465 | 48 | 527.8 | 173 | 384 | 217 | 109 | 1688.2 | 3583 | 359.4 | 380 | 37 | 40 | 230 | 2404.6 | 383.8 | 56 | 248 | 3099 | 54 | 254.8 | 487 | 375 | 352.2 | 302 | 1041 | 209 | 1208 | 32 | 1471.4 | 142 | 408.6 | 337.6 | 416.6 | 3409.6 | 1622 | 1382.6 | 386 | 2651 | 128.4 | 484.8 | 924.4 | 452.2 | 2733.4 | 603.4 | 87 | 91 | 385 | 185 | 218.6 | 537 | 189 | 928 | 2376 | 2890 | 136 | 159 | 519 | 1545.6 | 225 | 151
577.8 | 363 | 466 | 330 | 334 | 227 | 2985.2 | 258 | 296 | 2614 | 227 | 430 | 285.2 | 2978 | 450.2 | 243 | 2699 | 98 | 251 | 196 | 564.8 | 2306.4 | 431.4 | 600 | 2668 | 2991.2 | 126 | 456 | 168 | 649 | 354.4 | 2456.4 | 522 | 185.8 | 94.2 | 456 | 57 | 417.8 | 388 | 1714.4 | 558 | 2340 | 458 | 2986.6 | 466 | 706.6 | 2682.4 | 146 | 228 | 553.8 | 348 | 242 | 304.8 | 2250 | 445.4 | 898 | 2946 | 1866.2 | 235.8 | 2993.8 | 3466 | 473 | 179.8 | 226 | 62 | 1159 | 339 | 4090.2 | 320 | 222 | 164 | 1105.2 | 1919 | 460 | 189 | 328 | 5388 | 464 | 216 | 78 | 219 | 688 | 466 | 1355.6 | 400 | 835 | 1441 | 687 | 163 | 136 | 111 | 3329 | 329.8 | 1331 | 124.4 | 1118.6 | 49 | 272.6 | 276 | 629.6 | 856 | 504.6 | 240.6 | 230 | 427 | 388 | 46 | 3795 | 1854.8 | 3944 | 186 | 630.2 | 59 | 1740.8 | 262.4 | 56 | 3407.6 | 226.8 | 507 | 251 | 513.4 | 623 | 3694 | 257 | 2437.4 | 1017 | 274.4 | 313.2 | 158 | 33 | 335 | 241.2 | 5413.4 | 349.2 | 537 | 369 | 2151 | 104 | 50 | 453 | 48 | 457 | 936.2 | 737.8 | 49 | 109 | 1269 | 1676.4 | 193 | 300 | 37 | 40 | 227.2 | 2423.4 | 570.4 | 56 | 168 | 3280 | 213.2 | 228 | 1426.6 | 317 | 2481.4 | 302 | 1527.4 | 243.8 | 1492.8 | 38.4 | 5703 | 142 | 553 | 345.2 | 291 | 3292 | 423.8 | 50 | 386 | 2503 | 108 | 898.6 | 2518.8 | 394 | 2793 | 493.2 | 77 | 171 | 461 | 185 | 193 | 495 | 189 | 361 | 2376 | 2693 | 206.8 | 159 | 487 | 243 | 305 | 221.8
507 | 231 | 474 | 330 | 322 | 227 | 2231.4 | 258 | 296 | 2590 | 233 | 53 | 427.4 | 2978 | 446 | 243 | 2710.8 | 247.6 | 251 | 53 | 449.4 | 2327.4 | 441.4 | 527.6 | 2613.2 | 1543.2 | 130 | 529.8 | 331.2 | 351 | 2319 | 2248 | 482 | 115 | 107 | 306.2 | 57 | 345 | 388 | 486.8 | 567.6 | 2370.2 | 398 | 2989 | 466 | 346 | 2590.4 | 146 | 613.2 | 572 | 348 | 129.2 | 234 | 2377 | 375 | 922.8 | 1282.8 | 2397 | 1686.4 | 3204.6 | 3315.4 | 425 | 228.6 | 593.8 | 48 | 1241.8 | 315 | 6410 | 1599.2 | 172 | 378.8 | 531 | 1793.6 | 1415.8 | 208.8 | 316 | 4445.6 | 464 | 216 | 78 | 219 | 713.2 | 535.6 | 1953 | 400 | 824 | 997 | 596.4 | 163 | 310 | 63 | 3329 | 259 | 883 | 175 | 239 | 135.4 | 498 | 515 | 670.2 | 816 | 51 | 267 | 491.2 | 283.8 | 412 | 147.6 | 3795 | 590 | 5745.2 | 197.2 | 844.6 | 59 | 2478 | 287 | 78.6 | 3613.2 | 261.4 | 513.6 | 275 | 1141 | 595 | 4342 | 257 | 300 | 1122.4 | 162 | 519.6 | 90.2 | 174.6 | 311 | 207 | 5251 | 428 | 507 | 439.8 | 1357.8 | 44 | 178 | 395 | 48 | 492.4 | 652.8 | 1049.6 | 49 | 109 | 1269 | 2355.4 | 193 | 370 | 37 | 40 | 216 | 2278.4 | 530 | 56 | 341 | 988 | 346.6 | 264 | 451 | 230 | 563 | 290.8 | 2017.8 | 383 | 1248 | 64 | 5703 | 241.2 | 623.8 | 404 | 264.4 | 3292 | 353 | 77 | 386 | 2404.4 | 96 | 71 | 2448 | 400.2 | 885 | 335.2 | 933.8 | 171 | 1363.8 | 185 | 1169.8 | 432 | 189 | 527 | 2378.6 | 2186.8 | 136 | 159 | 2623.8 | 295.2 | 305 | 151
730.4 | 159 | 594 | 262.8 | 248.2 | 227 | 645 | 258 | 122 | 2554 | 233 | 53 | 545.8 | 1422.8 | 2211.6 | 644 | 2692 | 285 | 272 | 53 | 231 | 557 | 335 | 687.8 | 2684.2 | 908 | 115 | 546 | 328 | 351 | 4169.6 | 1058.2 | 304.4 | 115 | 104.6 | 527.4 | 57 | 297 | 384 | 510 | 402.8 | 1345 | 185 | 2877.4 | 466 | 346 | 2056.8 | 273 | 998.4 | 552 | 320.2 | 54 | 269.4 | 2447.8 | 369.4 | 2169 | 204 | 2397 | 603 | 3701.4 | 817.4 | 357 | 253 | 380.8 | 48 | 1297 | 281 | 6362 | 484 | 172 | 308 | 550.4 | 2015.8 | 530.8 | 208.8 | 217 | 5051.4 | 362 | 76.8 | 78 | 219 | 814 | 615.8 | 2021 | 400 | 728 | 253.8 | 536 | 163 | 310 | 63 | 3293 | 294.4 | 211 | 175 | 239 | 193 | 613 | 1495 | 657 | 574 | 51 | 267 | 417.6 | 699.4 | 892.8 | 173 | 3128.4 | 590 | 5666 | 200 | 393.6 | 59 | 2380.8 | 255 | 169 | 3333.6 | 289.4 | 1534.4 | 275 | 383 | 530.2 | 5435.2 | 257 | 300 | 1011 | 134 | 476 | 106.2 | 210 | 325.4 | 1701 | 5206.4 | 428 | 487 | 369 | 1168.6 | 44 | 178 | 355 | 48 | 577.8 | 409 | 379.6 | 49 | 109 | 1269 | 3649 | 193 | 370 | 37 | 40 | 216 | 2321.8 | 506 | 91.2 | 341 | 383 | 370 | 137.8 | 311.6 | 230 | 563 | 274 | 2608 | 383 | 1084.6 | 64 | 5703 | 266 | 521 | 404 | 235.2 | 2650 | 269 | 185 | 408.6 | 2270 | 96 | 165.2 | 2448 | 425 | 408 | 209 | 599.6 | 171 | 2898 | 161 | 193 | 394.6 | 211.4 | 527 | 1524.2 | 167.4 | 336.8 | 159 | 3102.4 | 151.2 | 305 | 230
769.4 | 159 | 530.4 | 218 | 297.6 | 208.6 | 669 | 258 | 122 | 2554 | 233 | 53 | 325.4 | 490 | 2586.4 | 2248 | 2762.8 | 285 | 286 | 53 | 129 | 621 | 347 | 701 | 2749 | 278.2 | 55 | 376 | 262 | 327 | 249.2 | 265 | 636.4 | 383.8 | 3330 | 427 | 57 | 185 | 326.2 | 454 | 186.2 | 468.2 | 185 | 1400.2 | 418 | 395.4 | 226.8 | 273 | 228 | 460 | 855.2 | 54 | 223.4 | 1963 | 361 | 2849 | 1555.2 | 2456.6 | 605.4 | 353 | 214 | 255 | 353 | 106 | 48 | 1297 | 281 | 6362 | 504 | 1441 | 271.4 | 652.6 | 3610.4 | 398.8 | 222.6 | 217 | 2423 | 254 | 42 | 78 | 317.4 | 1591.2 | 546.2 | 1996.4 | 400 | 698.4 | 138 | 536 | 1940.2 | 310 | 63 | 3317.8 | 203.2 | 202.2 | 175 | 239 | 216.2 | 602.2 | 1528.6 | 660.4 | 574 | 51 | 273.6 | 346 | 558.4 | 1420.6 | 173 | 585.4 | 590 | 5725.2 | 373 | 429.4 | 747.4 | 2349.6 | 175 | 169 | 3309 | 254 | 3026 | 275 | 380.4 | 433 | 3715.8 | 189.4 | 300 | 1011 | 359 | 551.8 | 198 | 471 | 401 | 2697 | 4738.2 | 428 | 487 | 504.4 | 1033.2 | 53 | 178 | 389.2 | 48 | 626 | 409 | 478 | 49 | 109 | 1338 | 3669 | 193 | 332 | 37 | 40 | 264 | 2251 | 506 | 232 | 341 | 383 | 171 | 241 | 190 | 230 | 563 | 1457.6 | 3686 | 395 | 191 | 64 | 4650.2 | 266 | 346 | 404 | 167.8 | 82 | 554.4 | 50 | 499 | 955.4 | 46 | 228 | 2636.8 | 425 | 327.6 | 191 | 186 | 171 | 2898 | 109 | 193 | 245 | 332 | 564.2 | 277 | 195.8 | 108 | 2228 | 2989 | 81 | 305 | 794.4
700.6 | 159 | 419 | 240.4 | 366 | 204 | 655.4 | 134.4 | 122 | 2554 | 233 | 53 | 288 | 490 | 2612.8 | 2324.8 | 2692 | 285 | 226 | 53 | 164 | 523 | 295 | 393 | 3707.8 | 2115.6 | 55 | 402.2 | 287 | 291 | 250.6 | 310.8 | 1012.8 | 383.2 | 3330 | 460.8 | 57 | 1544 | 79 | 1700.8 | 94 | 558 | 209 | 418.4 | 361.6 | 274.6 | 179.2 | 273 | 220 | 409 | 2960 | 54 | 119 | 454.4 | 372.2 | 2547 | 204 | 1735.6 | 362.8 | 353 | 214 | 255 | 353 | 94 | 48 | 392.6 | 162.8 | 1397.2 | 584 | 172 | 163.4 | 531.2 | 3654 | 372.2 | 191 | 115 | 2423 | 1265.8 | 84.4 | 1204.8 | 259 | 1195.4 | 553 | 1838 | 400 | 540.4 | 157.8 | 537.8 | 3113 | 310 | 75 | 3211 | 157 | 200 | 903.8 | 239 | 309 | 490.8 | 1519 | 660.4 | 574 | 51 | 278 | 1003.2 | 369 | 409 | 147.6 | 263 | 539.6 | 4578 | 373 | 477.6 | 291 | 1540.8 | 187 | 169 | 3309 | 451.8 | 3026 | 275 | 2577 | 433 | 2513 | 88 | 300 | 1081.8 | 359 | 1149.8 | 198 | 449.6 | 571.8 | 2697 | 3259.4 | 647.4 | 337 | 504.4 | 652 | 59 | 615.2 | 542.8 | 48 | 935.8 | 307 | 478 | 49 | 109 | 1139.2 | 3699 | 193 | 180 | 37 | 40 | 276 | 2251 | 352 | 232 | 328.2 | 277 | 147.6 | 241 | 689.8 | 230 | 563 | 2333 | 3690 | 441.8 | 191 | 64 | 3059.8 | 161.2 | 315.2 | 325.6 | 173 | 82 | 571.8 | 50 | 499 | 298 | 46 | 228 | 2765.6 | 425 | 274 | 969.8 | 154.6 | 171 | 2946 | 133.2 | 193 | 245 | 874 | 525.8 | 277 | 1474.6 | 108 | 2342 | 2989 | 81 | 245 | 400.4
866.8 | 159 | 343 | 330 | 552 | 204 | 129 | 52 | 122 | 2554 | 317.8 | 53 | 358.8 | 676.6 | 2542 | 2446 | 2692 | 233.8 | 201.8 | 175 | 246 | 432.8 | 252 | 435 | 2914 | 4036.2 | 45 | 378 | 277.4 | 243 | 366 | 494 | 43 | 43 | 3330 | 404 | 57 | 185 | 79 | 446.4 | 94 | 473.8 | 305 | 380 | 242.2 | 198 | 395.6 | 252 | 813.8 | 383 | 2964.8 | 358 | 288.8 | 454.4 | 375 | 3612.6 | 204 | 349 | 296 | 353 | 243.8 | 255 | 353 | 54 | 115.8 | 63 | 84 | 665 | 584 | 172 | 245 | 612.4 | 2956.8 | 307 | 204.6 | 54 | 2431 | 525.6 | 2796 | 1958.8 | 288 | 726.4 | 547.4 | 1846.4 | 546 | 328.6 | 159 | 545 | 3113 | 205.6 | 1262.6 | 3211 | 275.8 | 200 | 539.4 | 239 | 968.8 | 402.4 | 1775.2 | 625 | 49 | 51 | 385.4 | 3539.2 | 1743.8 | 393 | 46 | 242 | 464 | 3342 | 221 | 2782.8 | 253.6 | 271 | 165.8 | 101.2 | 3309 | 381 | 3026 | 275 | 2575 | 433 | 2116.4 | 88 | 290.4 | 922.8 | 330.8 | 4011.4 | 198 | 293.2 | 119 | 2697 | 4115.2 | 603 | 307 | 469 | 652 | 272 | 1052.4 | 550 | 82.6 | 1197.6 | 1360 | 478 | 49 | 93 | 271.6 | 1738 | 193 | 182.4 | 133.8 | 40 | 50 | 2349.2 | 352 | 232 | 309 | 238.2 | 1225 | 243.8 | 190 | 230 | 412.6 | 2309 | 3741.2 | 467.4 | 191 | 64 | 1480.2 | 42 | 323 | 306 | 173 | 68.4 | 224 | 131 | 499 | 298 | 46 | 228 | 684.4 | 495.8 | 250.6 | 552.4 | 1265 | 57 | 1995.2 | 246 | 193 | 288.2 | 761.2 | 509 | 316 | 295 | 376.8 | 2359.4 | 2726 | 81 | 181 | 287
1029.4 | 159 | 289 | 365.4 | 552 | 204 | 129 | 52 | 81.8 | 2557.2 | 445 | 53 | 288 | 817.2 | 2542 | 2446 | 2754.8 | 98 | 97 | 169 | 178 | 645.4 | 328.6 | 534 | 3134 | 219 | 45 | 378 | 2127.6 | 231 | 354 | 494 | 43 | 43 | 3330 | 392 | 57 | 196.8 | 199.6 | 562 | 94 | 285 | 305 | 377.8 | 172.8 | 198 | 793.4 | 238 | 1239 | 1574 | 3039.4 | 356 | 692.6 | 207.2 | 375 | 2511 | 1667.4 | 611.4 | 232 | 353 | 363 | 255 | 353 | 54 | 161 | 666.2 | 84 | 665 | 485.6 | 172 | 414.8 | 604.2 | 2492 | 620.6 | 307 | 82 | 950.6 | 2112 | 2842 | 1970 | 140 | 813.2 | 297.2 | 1140.4 | 646 | 293 | 1161.4 | 545 | 3113 | 123.2 | 3062 | 3202.6 | 205 | 208.8 | 175 | 239 | 1642 | 295 | 1894 | 876.4 | 49 | 201.4 | 454 | 3516 | 518.4 | 229 | 46 | 1527.4 | 464 | 5802 | 221 | 3387 | 361 | 271 | 69 | 56 | 3220.2 | 381 | 1964.8 | 275 | 2649 | 427.8 | 466.4 | 88 | 288 | 805.4 | 218 | 3665.6 | 198 | 175.4 | 189.8 | 2713 | 5293.4 | 518.4 | 307 | 1044.2 | 561.4 | 272 | 178 | 1461.4 | 221 | 761.4 | 307 | 1185.6 | 49 | 91.2 | 346 | 362 | 177 | 192 | 333 | 40 | 50 | 2410 | 620.8 | 232 | 309 | 229.4 | 834.8 | 255 | 214 | 222 | 3862.8 | 2297 | 2135 | 436 | 333.8 | 76 | 3315 | 42 | 492.8 | 306 | 233.6 | 690 | 224 | 50 | 499 | 830.8 | 46 | 133.8 | 2984 | 425 | 181 | 147 | 99 | 57 | 365.8 | 291.8 | 228.8 | 278.8 | 531.4 | 509 | 292.6 | 397.4 | 376.2 | 2841.2 | 2726 | 184.2 | 181 | 287
419 | 159 | 289 | 507 | 552 | 80.8 | 129 | 299 | 55 | 2551.4 | 445 | 53 | 358.8 | 459.2 | 274.8 | 2418.8 | 2652 | 98 | 65 | 169 | 382.4 | 440.8 | 377 | 1174.4 | 3078.4 | 255 | 55 | 378 | 2946 | 231 | 407.4 | 494 | 43 | 218.2 | 138.6 | 1940 | 57 | 184.2 | 280 | 562 | 94 | 379 | 305 | 318.6 | 212 | 44 | 2006.2 | 238 | 1251 | 395 | 3051 | 356 | 239 | 256.8 | 395.4 | 2063 | 3111 | 515 | 184 | 1030.4 | 896.8 | 257.6 | 353 | 257 | 161 | 105.2 | 84 | 585 | 420 | 172 | 626.6 | 486.8 | 2383 | 179.8 | 307 | 82 | 487.4 | 2112 | 1384.6 | 2107.6 | 88 | 803 | 252 | 795 | 583.6 | 267.6 | 1417 | 545 | 1538 | 104 | 3062 | 3211 | 205 | 211 | 175 | 1706.4 | 1572.4 | 295 | 1896.6 | 1031.2 | 49 | 239 | 442 | 3516 | 552 | 257 | 46 | 3322 | 464 | 5794 | 117.2 | 3387 | 287.2 | 492 | 109 | 56 | 2602.6 | 451.8 | 362 | 471.8 | 240 | 51 | 1626.8 | 88 | 288 | 1201.4 | 210 | 3474 | 45 | 182 | 119 | 2239 | 5217 | 388.4 | 307 | 1661.4 | 356.6 | 566.4 | 50 | 550 | 221 | 831 | 307 | 664.6 | 49 | 180 | 231 | 322 | 173 | 192 | 333 | 40 | 87.2 | 2694.6 | 352 | 173.6 | 309 | 287 | 442 | 255 | 207.2 | 222 | 2141.4 | 2249 | 977.8 | 440 | 510 | 124 | 3315 | 42 | 704.6 | 323.4 | 274 | 3258 | 224 | 81.6 | 829.8 | 298 | 46 | 71 | 2984 | 495.8 | 157 | 147 | 103 | 71 | 475 | 418.6 | 372 | 2257 | 831.4 | 509 | 6058.8 | 423 | 36 | 1260.4 | 2989 | 329 | 181 | 112.6
419 | 159 | 284.2 | 507 | 3042.4 | 50 | 129 | 381.4 | 55 | 2519 | 169.8 | 53 | 280.6 | 406.4 | 321 | 784 | 2722.8 | 98 | 51 | 169 | 778.4 | 326.8 | 384 | 2337.6 | 2980.6 | 255 | 55 | 326.4 | 2240 | 231 | 2612.6 | 517.2 | 43 | 399 | 197.6 | 2327 | 57 | 63 | 280 | 559.4 | 94 | 376.6 | 233 | 247.8 | 212 | 44 | 2614.2 | 238 | 3154 | 395 | 4372.2 | 356 | 239 | 186 | 409 | 367 | 2877 | 515 | 196 | 643 | 3419.2 | 268 | 498.4 | 257 | 161 | 188 | 84 | 505 | 420 | 245.8 | 56 | 2241.4 | 631.8 | 109 | 291 | 72 | 1227.6 | 2112 | 282.2 | 1022.2 | 732.4 | 803 | 252 | 791 | 534 | 166 | 1417 | 545 | 2332.6 | 112.8 | 3966.2 | 3211 | 572.8 | 185.4 | 175 | 2217 | 1468.4 | 346.4 | 1907 | 1544 | 49 | 239 | 442 | 3136.6 | 541.6 | 303 | 46 | 3424 | 464 | 5794 | 48 | 3283 | 238 | 508 | 184.4 | 56 | 845.6 | 381 | 2394.8 | 604 | 240 | 51 | 3431 | 88 | 288 | 797.4 | 220.2 | 3588 | 45 | 182 | 119 | 247 | 5309 | 388.4 | 307 | 397 | 317 | 272 | 50 | 394 | 221 | 831 | 307 | 1010 | 49 | 180 | 231 | 383.6 | 173 | 234.4 | 308.8 | 40 | 236 | 3124 | 463 | 159 | 379.8 | 1476.8 | 442 | 402.2 | 158.4 | 222 | 399 | 1862.2 | 933 | 518 | 450 | 124 | 3315 | 89.2 | 251 | 335 | 316 | 3258 | 224 | 208 | 476.4 | 298 | 46 | 47.6 | 2995.2 | 425 | 157 | 147 | 86.2 | 1939 | 490 | 334 | 441.2 | 2266.6 | 1637.8 | 344.2 | 3280.2 | 487.8 | 36 | 246 | 2989 | 1668.6 | 261.4 | 69
1647.8 | 656.8 | 1174.6 | 507 | 3560.6 | 50 | 129 | 402 | 55 | 2439 | 85 | 53 | 242.6 | 392 | 391.8 | 1366.4 | 2652 | 98 | 165 | 161.2 | 498.6 | 415.6 | 283.2 | 2262 | 2548 | 264 | 111.8 | 249 | 2240 | 231 | 3147 | 426.8 | 127 | 511 | 196 | 2341.4 | 57 | 95.8 | 280 | 529 | 94 | 525.4 | 185 | 147 | 269.6 | 44 | 2581 | 238 | 3251.2 | 395 | 3151 | 282.8 | 239 | 487 | 409 | 346 | 2643 | 852.8 | 189.8 | 315 | 3458 | 268 | 603.4 | 257 | 48 | 160.4 | 84 | 505 | 420 | 295 | 56 | 3809.4 | 194 | 144.4 | 283 | 419.4 | 2211.6 | 2112 | 261 | 271 | 88 | 803 | 231.6 | 675 | 388 | 192 | 1424.8 | 735 | 3113 | 463.4 | 2050.6 | 3211 | 359.8 | 83 | 180.6 | 2217 | 1255.4 | 330 | 1823.8 | 1572.8 | 49 | 51 | 406.2 | 439.2 | 355.2 | 296.4 | 46 | 3438.4 | 559.4 | 4176.4 | 48 | 1256.2 | 347 | 728 | 228 | 56 | 2432 | 543 | 2903 | 604 | 240 | 208 | 3431 | 88 | 288 | 684 | 720.8 | 372.6 | 187 | 158 | 189.8 | 247 | 4736.2 | 327.4 | 189.4 | 397 | 326.6 | 144.2 | 50 | 360.2 | 221 | 831 | 474.2 | 650.8 | 175 | 253.8 | 562.2 | 897.4 | 297.8 | 344 | 212 | 40 | 236 | 2557 | 463 | 159 | 305 | 2270 | 366 | 389 | 168 | 263 | 229.8 | 147 | 847.4 | 454 | 408.4 | 124 | 961.2 | 160 | 257.8 | 335 | 340 | 3258 | 224 | 208 | 347 | 298 | 46 | 32 | 2964.4 | 425 | 274 | 147 | 99 | 1936.2 | 418 | 339.6 | 1688.8 | 2269 | 1945.8 | 347 | 1762.6 | 510.8 | 56 | 246 | 3001 | 328.4 | 706 | 69
1970 | 1135.2 | 277 | 507 | 3491 | 50 | 129 | 347.2 | 122 | 700.6 | 85 | 53 | 505.8 | 392 | 321 | 341 | 652.8 | 75.2 | 165 | 73.6 | 415 | 436 | 251 | 2415.4 | 602.8 | 270 | 197 | 242.4 | 1050.2 | 191 | 3222.2 | 385.8 | 183 | 511 | 196 | 2493 | 57 | 257 | 266 | 401 | 64.4 | 1005.4 | 185 | 147 | 680.6 | 44 | 2607 | 238 | 3316 | 2132.2 | 3115.2 | 234 | 123.8 | 2292.8 | 1636.6 | 332 | 2643 | 1200 | 165 | 522.2 | 3458 | 436.2 | 568 | 257 | 48 | 1769.2 | 44 | 505 | 420 | 295 | 56 | 4567.8 | 394 | 540.4 | 307 | 871.4 | 2801 | 129 | 261 | 271 | 88 | 716.6 | 335 | 652.4 | 388 | 296 | 1442 | 721 | 3726.8 | 831.2 | 2211.4 | 3282.4 | 133 | 252.6 | 189 | 2217 | 1225 | 330 | 1873 | 1363.4 | 49 | 51 | 273 | 1109.8 | 452 | 292 | 46 | 3586.6 | 636.8 | 1577.8 | 48 | 5070.2 | 348 | 1558.2 | 181 | 56 | 2432 | 1028 | 2871 | 604 | 240 | 2139.4 | 3428.8 | 539.6 | 290.8 | 684 | 1475 | 370 | 187 | 158 | 119 | 247 | 3869.6 | 384.6 | 1377.4 | 397 | 1821.8 | 59 | 50 | 393 | 82.6 | 801.6 | 516 | 297 | 259 | 231.4 | 781.8 | 694.2 | 381 | 424 | 107 | 40 | 236 | 2491 | 463 | 138.4 | 305 | 2270 | 347 | 389 | 168 | 327 | 206 | 183 | 591 | 454 | 411 | 124 | 805.2 | 160 | 318 | 335 | 304 | 2616 | 224 | 313 | 270.6 | 223 | 46 | 32 | 2931 | 495.8 | 238 | 312.8 | 352.2 | 2709.2 | 316.8 | 288 | 1984 | 2269 | 1943 | 362 | 272.8 | 414.2 | 136 | 231 | 3004 | 273.4 | 706 | 69
1970 | 192 | 395.4 | 365.4 | 3594 | 50 | 129 | 365.4 | 171.6 | 266 | 106 | 53 | 508 | 246 | 321 | 209 | 421.8 | 50 | 165 | 53 | 664.6 | 436 | 251 | 2137.6 | 710 | 131.6 | 291 | 238 | 257 | 191 | 3286.4 | 2329.8 | 183 | 416.6 | 108.8 | 905 | 57 | 276.8 | 236 | 353 | 52 | 636.4 | 185 | 1740.8 | 2267 | 44 | 2643 | 308.8 | 3316 | 1841.8 | 2972 | 234 | 47 | 327.8 | 557.8 | 332 | 2183.2 | 274.4 | 187.2 | 302 | 2854.6 | 433 | 708 | 135.2 | 48 | 3569 | 44 | 524.8 | 460 | 386.6 | 159.2 | 4591 | 394 | 150.4 | 307 | 1176 | 2694.6 | 129 | 2121.4 | 1974.6 | 354.4 | 589.4 | 335 | 608.6 | 384.4 | 296 | 3020.4 | 721 | 3484.6 | 198 | 2299 | 950.8 | 133 | 323 | 189 | 772.8 | 1635.6 | 330 | 1815 | 1383.8 | 49 | 51 | 523.6 | 3734 | 559.4 | 177 | 46 | 1787 | 642 | 3571.6 | 189.6 | 6029 | 468 | 2629.8 | 193 | 56 | 2464.2 | 461 | 3188.4 | 466 | 55 | 3427 | 2203 | 2106 | 442.8 | 766.4 | 1475 | 370 | 187 | 331.4 | 154.4 | 867 | 3440 | 309 | 120 | 392.2 | 1265 | 59 | 50 | 343 | 48 | 592 | 556.8 | 273.4 | 259 | 219.2 | 45 | 443 | 381 | 544 | 37 | 40 | 236 | 2447 | 400 | 56 | 440 | 2270 | 347 | 364.2 | 168 | 796.6 | 206 | 183 | 291 | 275.6 | 686.8 | 911.2 | 1004.2 | 160 | 242 | 335 | 281.4 | 48 | 200 | 3590.4 | 241 | 173 | 46 | 32 | 2931 | 423.4 | 274 | 442 | 193 | 3232 | 237 | 104.8 | 1737 | 682.6 | 1943 | 422 | 270 | 407 | 136 | 209.8 | 3004 | 219 | 661.6 | 69
2024.8 | 220.4 | 432.2 | 330 | 1100.8 | 50 | 129 | 335 | 171.6 | 230 | 85 | 53 | 179 | 246 | 394.8 | 209 | 498 | 50 | 165 | 125 | 809.2 | 398.4 | 256.2 | 481.6 | 872.2 | 1620.6 | 410.4 | 288.8 | 257 | 203 | 726.4 | 3551.4 | 183 | 99.8 | 3322 | 580 | 57 | 1649 | 236 | 333.4 | 1397.2 | 523 | 185 | 340.6 | 2267 | 44 | 2703 | 238 | 1413 | 1859 | 2965 | 221.6 | 47 | 101 | 657 | 372 | 344 | 194 | 276 | 202 | 517.4 | 486.4 | 635 | 54 | 48 | 144 | 110 | 538 | 541 | 624 | 185 | 4591 | 338.6 | 37 | 300.6 | 365 | 2589 | 129 | 2191 | 2333 | 1425.6 | 563 | 413.2 | 602 | 292.4 | 296 | 2394.6 | 844.4 | 1436.8 | 198 | 2299 | 356 | 133 | 323 | 189 | 420 | 573.2 | 208.4 | 1723 | 1605.6 | 194.6 | 51 | 3139.4 | 3609.8 | 631 | 177 | 46 | 2519 | 642 | 3660.6 | 174 | 5175 | 468 | 2543 | 193 | 56 | 2406 | 1671.8 | 1560.8 | 259 | 55 | 3427 | 444.8 | 2188 | 504.4 | 751 | 1475 | 2865.6 | 187 | 1304.2 | 550.4 | 218 | 2372 | 309 | 120 | 285 | 1265 | 59 | 50 | 343 | 48 | 524 | 592.6 | 179 | 259 | 370.2 | 45 | 299.4 | 381 | 496 | 37 | 40 | 87.2 | 2431 | 327.4 | 56 | 380 | 1476.8 | 390.4 | 397.8 | 168 | 1266.2 | 612.4 | 236.6 | 1373 | 186 | 1142.6 | 3832 | 204.8 | 160 | 198.8 | 335 | 191 | 58 | 196.2 | 3467.6 | 241 | 173 | 46 | 1326.2 | 4258.8 | 452.4 | 313.2 | 465.4 | 511.4 | 3232 | 216.6 | 183.8 | 1632 | 286 | 819.2 | 422 | 270 | 407 | 346 | 125 | 3004 | 202.2 | 453.6 | 69
1893.6 | 206 | 432.2 | 173.8 | 391.6 | 50 | 428 | 1256 | 122 | 206 | 85 | 202 | 179 | 246 | 394.2 | 209 | 209 | 72.8 | 165 | 173 | 2301.2 | 248 | 229 | 506.8 | 512.6 | 3583.8 | 2537.2 | 314.2 | 257 | 214.2 | 1323 | 3505 | 99 | 79 | 3519 | 589.4 | 57 | 290 | 236 | 259.6 | 52 | 794.4 | 185 | 135 | 2267 | 44 | 2703 | 238 | 1376.6 | 2754 | 2937 | 278.2 | 47 | 115.4 | 2645.6 | 405.2 | 344 | 189.2 | 276 | 202 | 574 | 466 | 420 | 54 | 48 | 144 | 151 | 622 | 545.4 | 649 | 302 | 3866.2 | 172 | 37 | 307 | 293 | 2565 | 156 | 2191 | 2333 | 1427 | 539 | 485.2 | 602 | 270 | 296 | 2139 | 814 | 252 | 198 | 1429.4 | 1007.2 | 133.2 | 292 | 39 | 420 | 176 | 202 | 1464 | 1035 | 361 | 51 | 3613.4 | 3597.8 | 645.4 | 177 | 71.4 | 2695.8 | 546.6 | 3800.8 | 174 | 5180.6 | 561 | 2363 | 193 | 56 | 445.4 | 369.8 | 182.4 | 260.8 | 55 | 3427 | 447 | 2391.8 | 511 | 727 | 1475 | 3461 | 45 | 2879 | 160.4 | 218 | 2364 | 379.8 | 272 | 285 | 1265 | 67 | 178 | 343 | 48 | 411.6 | 534.4 | 160.4 | 217 | 508.2 | 45 | 192 | 339.4 | 424 | 37 | 40 | 50 | 2360.2 | 1483.4 | 56 | 380 | 323.2 | 564 | 371 | 320 | 364 | 396.6 | 296.4 | 3029.6 | 210 | 233.8 | 3832 | 266 | 160 | 282 | 316.6 | 215 | 4420.2 | 355.4 | 3490 | 241 | 173 | 46 | 120 | 3070.2 | 848.4 | 389 | 569.2 | 1103 | 2151.2 | 1171 | 215 | 1555.4 | 286 | 116 | 422 | 268.8 | 318.2 | 286 | 125 | 867.2 | 235 | 194 | 909.8
1869.8 | 4742.4 | 608 | 168 | 426 | 50 | 492.6 | 269 | 234.4 | 206 | 171 | 202 | 179 | 246 | 54 | 290.2 | 203.4 | 88 | 268.2 | 188 | 2673 | 248 | 222.4 | 436 | 320 | 10702.8 | 2978 | 238 | 257 | 217 | 946 | 3505 | 43 | 63 | 3621 | 717.6 | 57 | 126.8 | 236 | 70 | 59.2 | 2636 | 1090 | 111 | 2267 | 44 | 2654.2 | 313.2 | 1231 | 2375.4 | 2831.4 | 391 | 47 | 815.6 | 2647 | 405.2 | 344 | 182 | 429 | 238.2 | 574 | 534 | 490.8 | 54 | 48 | 171.6 | 301.4 | 678 | 503 | 649 | 362 | 2779 | 172 | 37 | 313 | 245 | 2122.4 | 264 | 2191 | 2333 | 1427 | 589.4 | 528 | 609 | 270 | 470 | 2139 | 766.6 | 127.8 | 267.6 | 228.2 | 645 | 269.6 | 180 | 39 | 443 | 184 | 202 | 508 | 1035 | 361 | 51 | 2918 | 3527 | 804.8 | 222.6 | 173 | 2740 | 487.8 | 2507.8 | 1359.6 | 799.6 | 674.6 | 1913.4 | 193 | 56 | 418 | 873.2 | 207 | 261.2 | 55 | 1495.6 | 447 | 3648.8 | 498.4 | 706.4 | 1475 | 3485 | 158 | 4178 | 47 | 218 | 1550.4 | 309 | 310 | 308.6 | 1335.8 | 69 | 178 | 343 | 48 | 1674.2 | 409 | 148 | 49 | 582 | 45 | 233.2 | 173 | 424 | 37 | 40 | 50 | 2280 | 1858.6 | 56 | 380 | 468 | 643.6 | 371 | 320 | 382 | 235.6 | 302 | 4559.2 | 234 | 166 | 3695.2 | 266 | 160 | 282 | 223 | 1003 | 5386 | 363 | 3583 | 247 | 363 | 46 | 120 | 3105 | 2457.6 | 389 | 532.6 | 1103 | 1372 | 1358 | 215 | 1578 | 286 | 185 | 422 | 264 | 185 | 246 | 125 | 333 | 235 | 279.6 | 489.4
708.6 | 5275 | 704 | 182.4 | 596.4 | 202 | 397 | 225 | 311 | 1242.8 | 238 | 222 | 228.4 | 246 | 54 | 416.8 | 195 | 237.6 | 313 | 188 | 2486.4 | 248 | 196 | 321 | 284 | 6117.8 | 2978 | 226.4 | 206.6 | 217 | 569 | 1639 | 43 | 63 | 3549.6 | 2339.4 | 57 | 86 | 335.6 | 70 | 64 | 2694.8 | 1090 | 192 | 204 | 167.2 | 2735 | 249 | 1231 | 1966 | 2278.8 | 405 | 47 | 1388.8 | 2551.8 | 310 | 344 | 236.4 | 429 | 383 | 454.4 | 534 | 242 | 54 | 48 | 188 | 383 | 658 | 1722.2 | 624 | 362 | 2779 | 172 | 37 | 416 | 267 | 53 | 264 | 2159 | 3067.8 | 1414 | 661 | 528 | 575 | 270 | 585.4 | 1142.2 | 1210.2 | 45 | 372 | 53 | 295 | 408.6 | 190 | 39 | 420 | 207.2 | 301 | 514.6 | 1018 | 361 | 51 | 2891.6 | 276.4 | 1946 | 291 | 173 | 1798.8 | 320.6 | 1402.8 | 174 | 377 | 703 | 323 | 193 | 56 | 6625.4 | 182 | 390.2 | 173 | 55 | 469.2 | 478 | 4394 | 445.6 | 544 | 972.2 | 3469 | 158 | 3056 | 47 | 1581.6 | 1446 | 367.8 | 310 | 355 | 1265 | 60 | 188.8 | 343 | 48 | 2596.6 | 327.4 | 230.8 | 49 | 552 | 45 | 405.2 | 173 | 376 | 37 | 40 | 50 | 2280 | 1951 | 56 | 168 | 468 | 763 | 371 | 320 | 422 | 421 | 1716.8 | 4803.2 | 191.2 | 166 | 2932 | 266 | 172 | 282 | 223 | 1287 | 5386 | 363 | 248 | 268 | 398.4 | 46 | 358.8 | 3105 | 2844 | 389 | 1237.2 | 1103 | 1364 | 1358 | 215 | 1660.8 | 548.4 | 185 | 433.2 | 370.8 | 197 | 246 | 127.4 | 328.6 | 235 | 301 | 81
2533.8 | 5275 | 694 | 240 | 561 | 343.6 | 409 | 225 | 303 | 206 | 340 | 342 | 384 | 246 | 142.8 | 412 | 162 | 347 | 2256 | 68 | 2307 | 248 | 196 | 339.2 | 284 | 5370 | 2938.2 | 209 | 133.2 | 217 | 198.8 | 693.2 | 220.6 | 63 | 157 | 2676 | 57 | 126 | 326 | 70 | 128.4 | 2606.2 | 1308.4 | 328.6 | 184 | 198 | 2719 | 319.8 | 1231 | 2519.2 | 174 | 313.2 | 47 | 2966.2 | 2337.8 | 487 | 332 | 318 | 500.2 | 450.8 | 367.4 | 558 | 436 | 54 | 48 | 188 | 449 | 662 | 450.2 | 295 | 542 | 2904.6 | 1047.6 | 37 | 416 | 443 | 53 | 264 | 977.4 | 1778.4 | 1414 | 637 | 618.8 | 575 | 282.8 | 1833.6 | 349 | 851.6 | 45 | 2719.2 | 53 | 295 | 1332.8 | 190 | 39 | 420 | 300 | 459 | 714.4 | 950 | 751.8 | 51 | 2874 | 672.4 | 2621.6 | 291 | 173 | 546.6 | 430.8 | 1625 | 174 | 466.4 | 703 | 690 | 193 | 56 | 1637.4 | 170.8 | 435 | 384.8 | 55 | 506 | 390 | 2832.2 | 328 | 524 | 218 | 897 | 188.6 | 2153.6 | 47 | 382 | 3125.6 | 744 | 310 | 323 | 1120 | 54 | 192 | 343 | 48 | 4029.2 | 1360 | 281 | 49 | 644.4 | 45 | 407 | 173 | 414 | 37 | 40 | 50 | 2280 | 1951 | 56 | 48 | 491.2 | 887.4 | 204.4 | 320 | 222 | 421 | 227.2 | 6240 | 199 | 178 | 44 | 174.2 | 172 | 279.2 | 223 | 1351 | 5386 | 754.2 | 206 | 316 | 398.4 | 46 | 453 | 3105 | 3041.4 | 329.4 | 895.4 | 1083 | 579.8 | 1358 | 215 | 1716 | 286 | 179.4 | 277.8 | 341.4 | 315.2 | 120 | 129.8 | 322 | 235 | 301 | 99
2581 | 3350.2 | 654 | 1489.8 | 631.8 | 416.8 | 467.8 | 302.2 | 303 | 51 | 340 | 329.2 | 362 | 246 | 165 | 421 | 162 | 1140.2 | 2220 | 68 | 868.6 | 248 | 196 | 506.8 | 236 | 3639.6 | 2793.8 | 209 | 142 | 217 | 226 | 1180.2 | 265 | 43 | 157 | 2602 | 57 | 94 | 326 | 70 | 673.4 | 2337.4 | 1423 | 373 | 184 | 198 | 2719 | 249 | 1760.8 | 2524 | 162.6 | 203 | 185.2 | 3502 | 660.6 | 574.8 | 314 | 396 | 616.6 | 496 | 422 | 396.8 | 884.2 | 54 | 161 | 188 | 241 | 578 | 455 | 295 | 542 | 3756 | 2361 | 37 | 416 | 542 | 53 | 275.4 | 275 | 61.2 | 1147.6 | 605 | 549 | 539 | 302 | 770.6 | 349 | 644 | 45 | 3306 | 53 | 295 | 2681 | 190 | 39 | 1412.4 | 300 | 459 | 598.8 | 4172 | 1097.4 | 51 | 1889.6 | 282.4 | 2579.6 | 291 | 96.8 | 416.6 | 437 | 1856.2 | 347 | 519.4 | 703 | 1127.8 | 203 | 56 | 326.8 | 154 | 568 | 428.8 | 55 | 554 | 390 | 2302 | 328 | 464 | 218 | 395.4 | 265.8 | 707 | 47 | 382 | 3229 | 177 | 234 | 323 | 398.4 | 108.8 | 192 | 343 | 48 | 4378.2 | 307 | 299.4 | 49 | 529.2 | 181 | 407 | 173 | 411.6 | 37 | 40 | 50 | 2280 | 1951 | 196.8 | 48 | 584 | 470.4 | 66 | 287 | 222 | 421 | 115 | 4617 | 1304.8 | 166 | 39.2 | 113 | 172 | 452 | 223 | 1327 | 2439.6 | 558.6 | 206 | 316 | 358.6 | 46 | 548.2 | 3035.4 | 3186 | 240 | 395.8 | 1041.8 | 57 | 1358 | 215 | 1716 | 553.6 | 282.2 | 395.8 | 388.4 | 495.2 | 36 | 119.6 | 322 | 195 | 301 | 142.6
2581 | 2911.4 | 676.8 | 2283 | 561 | 568 | 397 | 974.6 | 317.4 | 51 | 340 | 333.2 | 295.2 | 240.4 | 165 | 427 | 162 | 2330 | 2292.6 | 736.8 | 495 | 1102.4 | 196 | 1609.2 | 224 | 2340 | 3914 | 1550 | 142 | 241 | 247.4 | 277 | 265 | 43 | 75.4 | 2531.2 | 57 | 160.6 | 326 | 114.8 | 1121.8 | 414.6 | 1423 | 366 | 184 | 421.6 | 2727 | 249 | 200 | 2512 | 151 | 203 | 1455.2 | 3522 | 264 | 539 | 314 | 390 | 448 | 496 | 434 | 192 | 512.4 | 54 | 161 | 188 | 162.2 | 518 | 2023 | 220.6 | 506 | 3353.8 | 2367.6 | 37 | 416 | 608 | 53 | 321 | 377 | 54.8 | 82 | 504.2 | 541 | 453.2 | 387.6 | 622.2 | 349 | 644 | 45 | 3325.2 | 53 | 295 | 2595.8 | 181.2 | 39 | 420 | 306 | 459 | 541 | 4253 | 168 | 51 | 353 | 169 | 2507 | 291 | 46 | 284 | 437 | 1809.4 | 347 | 645 | 703 | 335.8 | 190 | 56 | 350 | 94.2 | 539 | 392 | 55 | 506 | 460.8 | 1568.8 | 1007.8 | 1289.6 | 229 | 1437.2 | 198 | 879.2 | 47 | 382 | 3243 | 310 | 120 | 312.2 | 481.8 | 54 | 192 | 343 | 48 | 4383 | 330.4 | 345 | 49 | 468 | 181 | 407 | 173 | 212 | 37 | 40 | 50 | 2390 | 1951 | 252.6 | 48 | 439.2 | 332.8 | 66 | 287 | 222 | 375.4 | 115 | 4617 | 251.8 | 166 | 32 | 113 | 172 | 452 | 223 | 1299.8 | 98 | 447 | 2823.6 | 316 | 308.8 | 46 | 644 | 225 | 3186 | 406.8 | 182.6 | 676.6 | 147.4 | 1358 | 215 | 1716 | 591 | 535.4 | 569.8 | 352.4 | 534 | 36 | 164 | 358 | 219.8 | 194 | 319
2581 | 3047 | 498.4 | 2283 | 497.4 | 576 | 467.8 | 1700 | 375 | 51 | 340 | 53 | 189 | 378 | 142.8 | 629 | 162 | 2255.2 | 2341 | 402.4 | 1028.2 | 1346 | 337.6 | 487.4 | 383.6 | 1586.8 | 2746 | 59 | 142 | 277 | 1470 | 368.6 | 265 | 43 | 55 | 1255.6 | 57 | 197 | 326 | 182 | 52 | 392.2 | 1464.2 | 305.2 | 252 | 376.8 | 1300.8 | 517.8 | 290.4 | 2464 | 151 | 210 | 191 | 2734.8 | 264 | 359 | 1417.6 | 157.4 | 341.2 | 342 | 434 | 189.4 | 1739.8 | 54 | 161 | 309 | 44 | 1250.2 | 4402.2 | 307 | 291.8 | 2709 | 2372 | 201.8 | 416 | 348 | 53 | 321 | 445 | 62 | 139.6 | 479 | 517.6 | 404 | 525.8 | 452.6 | 197 | 644 | 45 | 3191.2 | 53 | 295 | 2473.2 | 179 | 39 | 430 | 240.4 | 429.2 | 538.4 | 4217 | 104.2 | 51 | 342.2 | 169 | 1726.8 | 300 | 46 | 284 | 386.6 | 4830 | 347 | 557.8 | 703 | 374.4 | 90.8 | 206 | 922.8 | 41 | 44 | 382 | 92 | 232.8 | 284 | 419 | 354.4 | 2570 | 229 | 2330 | 198 | 2949.8 | 47 | 296 | 3247.8 | 388 | 161.4 | 241 | 482.8 | 54 | 50 | 55 | 117.2 | 3977.2 | 374.8 | 212 | 49 | 468 | 181 | 332.6 | 1505 | 154.4 | 37 | 40 | 50 | 2390 | 47 | 335 | 48 | 123 | 1872.4 | 66 | 303 | 222 | 307 | 115 | 3334.4 | 331 | 612.8 | 32 | 113 | 172 | 469.6 | 225.6 | 185.4 | 48 | 503 | 50 | 316 | 287 | 46 | 493.6 | 338.4 | 3186 | 956.6 | 150.8 | 85 | 170 | 55 | 354.2 | 1716 | 591 | 531 | 617 | 293 | 534 | 36 | 240 | 236 | 173 | 194 | 354.4
1480 | 3155 | 421.4 | 2283 | 670.8 | 1802.6 | 397 | 1700 | 1411.2 | 51 | 170 | 53 | 189 | 378 | 54 | 2261.8 | 181.8 | 2143 | 706.2 | 446.8 | 403 | 1346 | 373 | 1839.2 | 523 | 407 | 2746 | 59 | 182.8 | 475 | 343 | 669.6 | 176.2 | 43 | 87 | 476 | 57 | 217.8 | 326 | 342 | 52 | 437.6 | 439.8 | 172.4 | 271.2 | 346 | 466 | 517.2 | 290.4 | 1670.8 | 222.6 | 300.6 | 183.4 | 1553 | 269.6 | 419 | 2821 | 157.4 | 294.8 | 332.6 | 414.2 | 179 | 1445 | 54 | 115.8 | 198.6 | 44 | 4203 | 3123 | 307 | 354 | 2583.4 | 3506 | 243 | 416 | 212 | 53 | 321 | 445 | 144.8 | 226 | 479 | 354.4 | 420.4 | 555 | 417 | 158.2 | 644 | 45 | 1984 | 53 | 295 | 2448 | 179 | 39 | 570 | 278.4 | 959.2 | 528 | 4241 | 187 | 51 | 502.8 | 199 | 416 | 306 | 106 | 365.6 | 311 | 4830 | 347 | 2955.4 | 703 | 374.4 | 69 | 206 | 3214 | 41 | 44 | 382 | 240 | 210.4 | 284 | 419 | 491.2 | 2562 | 229 | 3622.4 | 198 | 2879 | 47 | 196 | 3252.6 | 585 | 238 | 205 | 532.8 | 81.2 | 50 | 250 | 221 | 1172.8 | 418 | 212 | 49 | 468 | 367 | 349.8 | 2393 | 72.8 | 37 | 76 | 50 | 2390 | 47 | 335 | 48 | 123 | 2860 | 57.6 | 252.6 | 222 | 367.6 | 155 | 419 | 331 | 1059.6 | 32 | 161.8 | 172 | 376.8 | 2423.6 | 47 | 48 | 503 | 50 | 392.8 | 263 | 46 | 329 | 402.8 | 2998 | 2543 | 174 | 58.6 | 184.4 | 55 | 429 | 1716 | 591 | 621.4 | 360 | 363.8 | 443.6 | 36 | 240 | 176.8 | 173 | 214.4 | 464
3040.6 | 3070.2 | 401 | 1441.8 | 670.2 | 354 | 261 | 1720 | 2218 | 206 | 170 | 53 | 189 | 386.4 | 54 | 2257 | 95.4 | 1770 | 254.4 | 1962 | 443 | 1346 | 379 | 3682.4 | 583 | 407 | 2714 | 59 | 346 | 475 | 343 | 633 | 200 | 333.4 | 87 | 591 | 57 | 204.6 | 326 | 342 | 52 | 267.6 | 288 | 256 | 212 | 303.6 | 880.8 | 177 | 188 | 481 | 330 | 335 | 268 | 1569 | 278 | 381.6 | 2829.2 | 323 | 301 | 375 | 401 | 48 | 2295.4 | 54 | 62 | 171 | 44 | 4219 | 2121.4 | 313.4 | 354 | 1052.6 | 2364 | 243 | 1626.8 | 179 | 352 | 321 | 466.2 | 405.8 | 226 | 877.8 | 760.8 | 546.8 | 536 | 417 | 164 | 644 | 45 | 3165 | 53 | 236.2 | 2461.2 | 179 | 39 | 564.8 | 405 | 2128 | 528 | 993 | 187 | 239 | 646 | 223 | 416 | 352 | 146 | 1059 | 311 | 3941.2 | 240.4 | 3561 | 703 | 339 | 171.8 | 206 | 3470.4 | 45 | 44 | 382 | 793.2 | 208 | 354.8 | 419 | 268 | 44 | 229 | 3552.2 | 104 | 2879 | 47 | 196 | 3049 | 449 | 238 | 475.4 | 563 | 217.8 | 50 | 250 | 221 | 2423.2 | 2012.4 | 312.2 | 49 | 490.2 | 427 | 493 | 2393 | 80 | 37 | 220 | 50 | 2346 | 47 | 264.6 | 48 | 123 | 2812.6 | 52 | 175 | 222 | 510 | 195 | 451.8 | 861.4 | 155.6 | 101.4 | 235 | 172 | 268 | 2958 | 47 | 48 | 503 | 3478 | 492 | 361.8 | 46 | 239 | 400 | 2833.8 | 2550.2 | 31 | 81 | 253.2 | 81.6 | 483.4 | 1716 | 516.2 | 677 | 312 | 293 | 324 | 1397.6 | 240 | 195 | 335 | 379 | 464
2949 | 3049 | 492.2 | 217.6 | 336.4 | 366 | 617.8 | 1667.6 | 2218 | 206 | 190 | 53 | 189 | 428 | 54 | 2241 | 1182 | 278 | 324 | 1988 | 443 | 1354 | 383 | 3618 | 474 | 507.6 | 2762.8 | 127 | 360 | 475 | 444.4 | 699.6 | 200 | 399 | 87 | 591 | 57 | 86 | 326 | 252.4 | 261 | 341.4 | 288 | 1576.2 | 195 | 200.8 | 1219.2 | 177 | 188 | 368.2 | 330 | 335 | 268 | 1605 | 244 | 685.2 | 2881.2 | 393.8 | 301 | 351 | 401 | 48 | 3560 | 54 | 62 | 171 | 44 | 4219 | 590.2 | 315 | 442.4 | 144.2 | 175 | 243 | 606.4 | 47 | 338.4 | 238.2 | 551 | 447 | 226 | 2678.8 | 200 | 563 | 454 | 417 | 164 | 644 | 45 | 3135 | 53 | 317.2 | 3535 | 179 | 39 | 557 | 367 | 2128 | 528 | 930 | 187 | 239 | 1028.8 | 259 | 416 | 421 | 146 | 323.8 | 311 | 3671 | 160 | 4868.8 | 727.6 | 409.8 | 217 | 206 | 3497.2 | 51 | 44 | 382 | 344 | 208 | 284 | 429.6 | 265.2 | 44 | 225.6 | 3467.8 | 187 | 2334.8 | 47 | 196 | 3093.6 | 418 | 238 | 205 | 891.2 | 303 | 50 | 250 | 221 | 2511.2 | 2421 | 181 | 49 | 579 | 379 | 493 | 2393 | 80 | 37 | 220 | 50 | 2267 | 47 | 97.2 | 48 | 123 | 1801 | 52 | 175 | 222 | 510 | 115 | 479.2 | 1706.8 | 153 | 183 | 273.8 | 184 | 205.6 | 2929 | 47 | 48 | 298 | 3499 | 544 | 333 | 46 | 240.8 | 900 | 2865 | 2414 | 31 | 158.6 | 1445.8 | 188 | 312.2 | 515.6 | 437.6 | 657 | 241.6 | 293 | 212 | 64 | 202 | 192 | 326.6 | 539.8 | 152.6
4128.8 | 3049 | 515 | 128 | 552 | 342 | 617.2 | 1647 | 2242.8 | 206 | 190 | 53 | 186.2 | 322 | 54 | 1832 | 81 | 278 | 324 | 2092 | 443 | 1386 | 241.4 | 3618 | 583.8 | 528 | 2848 | 229 | 561.8 | 481.2 | 514.8 | 1065.2 | 212 | 399 | 87 | 725 | 57 | 86 | 332.4 | 230 | 261 | 679.6 | 54 | 1012.8 | 195 | 44 | 1558.4 | 177 | 188 | 298.8 | 330 | 335 | 239 | 1605 | 244 | 1040.4 | 2799.6 | 323 | 301 | 1467 | 401 | 48 | 3638 | 54 | 87.2 | 171 | 44 | 3894 | 311 | 315 | 596 | 167 | 175 | 160.6 | 639 | 211.8 | 318 | 129 | 584 | 552 | 359 | 2719.6 | 212.8 | 563 | 337.2 | 417 | 164 | 644 | 45 | 3063 | 53 | 341 | 2407 | 179 | 39 | 557 | 310 | 2128 | 528 | 1118 | 131.8 | 201.4 | 1352.2 | 330.6 | 499.2 | 585 | 146 | 362.6 | 311 | 629 | 160 | 3581 | 898 | 339 | 205 | 206 | 3474 | 51 | 44 | 390 | 344 | 208 | 354.8 | 420 | 2215.4 | 120.4 | 243 | 1644 | 187 | 158 | 47 | 196 | 2918 | 418 | 238 | 205 | 517.4 | 303 | 87 | 250 | 221 | 2570 | 2588.2 | 181 | 49 | 579 | 367 | 493 | 2393 | 60.8 | 37 | 220 | 87.2 | 2385 | 47 | 56 | 48 | 123 | 317 | 1278.4 | 175 | 289.8 | 510 | 115 | 1430.8 | 2001.2 | 153 | 275 | 280 | 1209 | 164 | 2917 | 141 | 48 | 242 | 3513 | 439.8 | 403.8 | 46 | 248 | 899 | 2865 | 2374 | 253.6 | 178 | 2270 | 188 | 315 | 623 | 508.4 | 657 | 136 | 660.8 | 369.6 | 64 | 59.6 | 192 | 376 | 2336.8 | 109
3062 | 2869 | 515 | 128 | 648 | 286.8 | 101 | 1163.4 | 1548.8 | 206 | 359.6 | 53 | 175 | 382 | 54 | 272.4 | 81 | 278 | 324 | 1820.6 | 590 | 1513 | 200.8 | 2313 | 1503.4 | 434 | 2848 | 229 | 491 | 363.2 | 519 | 353.4 | 376 | 399 | 87 | 679 | 57 | 167.6 | 342 | 545.2 | 261 | 2259.4 | 54 | 445 | 195 | 44 | 957.2 | 191.4 | 333.6 | 246.6 | 330 | 335 | 239 | 2714.4 | 244 | 330 | 4709 | 323 | 352 | 315 | 331.4 | 48 | 3989.8 | 54 | 188 | 171 | 44 | 2577.8 | 311 | 315 | 689.6 | 343 | 226 | 37 | 591 | 253 | 2531 | 129 | 584 | 482 | 266 | 2710 | 232 | 503 | 308 | 391 | 164 | 628 | 127.8 | 2500.2 | 53 | 341 | 2407 | 197.6 | 39 | 557 | 310 | 2170.6 | 548 | 1120.4 | 49 | 51 | 547 | 476.8 | 531.2 | 626 | 146 | 281 | 311 | 589.4 | 160 | 3581 | 1691.2 | 339 | 205 | 206 | 3474 | 51 | 44 | 558 | 196 | 3175.6 | 284 | 420 | 2104.4 | 235 | 267 | 362 | 187 | 243.6 | 47 | 146.4 | 2923.2 | 299.8 | 238 | 205 | 160.2 | 303 | 235 | 133 | 48 | 2596 | 2630 | 181 | 49 | 579 | 173.8 | 457.2 | 2393 | 72 | 107 | 220 | 236 | 2385 | 47 | 56 | 128 | 123 | 317 | 1308 | 191 | 335 | 627.2 | 115 | 964.4 | 1922 | 277.2 | 298 | 280 | 117 | 164 | 771.4 | 141 | 48 | 242 | 895.4 | 323 | 828 | 46 | 248 | 823.2 | 2865 | 331 | 332 | 178 | 2270 | 188 | 322 | 623 | 592.4 | 550.6 | 136 | 1995.2 | 429.2 | 64 | 62 | 729.2 | 376 | 2935.6 | 109
3100.8 | 2849.2 | 515 | 128 | 696 | 80.8 | 57 | 410.2 | 437.6 | 51 | 402 | 53 | 56 | 336 | 54 | 324 | 81 | 347.8 | 324 | 417 | 590 | 1681.8 | 193 | 336 | 1746.8 | 386 | 774.8 | 127 | 398.6 | 236.8 | 519 | 1648.2 | 337.6 | 185.4 | 87 | 476 | 57 | 290 | 342 | 916.6 | 261 | 2804.2 | 54 | 445 | 195 | 44 | 350 | 284 | 370 | 249 | 151 | 335 | 85.4 | 1605 | 114 | 318 | 2410 | 570.2 | 2118 | 319 | 285 | 48 | 2572.4 | 216.4 | 188 | 236.6 | 44 | 2553 | 311 | 498.2 | 724.6 | 320.2 | 266 | 37 | 579 | 253 | 2531 | 199.8 | 520.4 | 326.6 | 266 | 2619.6 | 4154.2 | 376.6 | 308 | 417 | 164 | 654.2 | 252 | 3123 | 53 | 341 | 2407 | 133.2 | 39 | 557 | 103.8 | 1023.4 | 528 | 2275.2 | 49 | 173 | 298.8 | 1112.2 | 579.6 | 275 | 146 | 399.4 | 374.6 | 530 | 160 | 4849.4 | 2907 | 752.8 | 205 | 206 | 3419.2 | 1030.6 | 44 | 558 | 255.2 | 3302 | 786.2 | 422.4 | 1391.8 | 235 | 283 | 362 | 158.6 | 265 | 203 | 72 | 2936.4 | 221 | 238 | 59 | 116.4 | 268.4 | 377 | 55 | 48 | 717 | 1440.2 | 181 | 49 | 512.4 | 48.4 | 314 | 2444.6 | 48 | 212 | 76 | 236 | 2385 | 47 | 56 | 248 | 193.8 | 317 | 1436.4 | 175 | 350 | 413.6 | 115 | 524.4 | 4098.8 | 360 | 189.2 | 280 | 2156.2 | 164 | 237 | 141 | 165.6 | 242 | 241 | 256 | 261 | 46 | 248 | 692 | 2865 | 370 | 332 | 158.6 | 2270 | 108.2 | 533.2 | 623 | 557 | 298 | 61 | 2780 | 442 | 64 | 62 | 1444.8 | 278.8 | 2832.4 | 119
3159 | 705.6 | 398.6 | 128 | 696 | 1391 | 57 | 299 | 476.4 | 51 | 402 | 53 | 56 | 267 | 171 | 328.8 | 105 | 277 | 324 | 1385.4 | 525.2 | 1733 | 193 | 336 | 2813 | 302.8 | 221.2 | 59 | 243 | 200.8 | 399.4 | 3585 | 291.2 | 43 | 251.4 | 476 | 57 | 257 | 342 | 191 | 135.6 | 2809 | 54 | 445 | 1225.2 | 44 | 356.2 | 1533.8 | 370 | 322.8 | 151 | 335 | 47 | 1565 | 114 | 401 | 2417.2 | 276.8 | 2542 | 374.2 | 2783 | 48 | 986 | 257 | 220.8 | 293 | 44 | 2592 | 311 | 519.4 | 702 | 229 | 266 | 37 | 448.6 | 47 | 2531 | 129 | 652 | 375 | 104.6 | 2510.6 | 4201 | 469.4 | 308 | 452.6 | 206.4 | 775 | 252 | 3123 | 53 | 341 | 2407 | 154 | 39 | 617 | 134.2 | 145 | 484.4 | 1067.8 | 49 | 173 | 263 | 3705 | 562.2 | 47 | 146 | 385 | 470 | 701 | 160 | 3587 | 2596.8 | 735.8 | 219 | 206 | 3128 | 733.6 | 44 | 558 | 497.6 | 3302 | 558.4 | 432 | 522.4 | 235 | 245.2 | 362 | 45 | 1564 | 203 | 72 | 2822 | 221 | 276 | 59 | 211.6 | 130 | 405.8 | 55 | 48 | 971.8 | 687.8 | 181 | 175 | 564.6 | 62 | 291.4 | 2544.4 | 169 | 212 | 40 | 236 | 1193.4 | 47 | 56 | 248 | 123 | 317 | 1630.8 | 175 | 365 | 325 | 79 | 1349.2 | 5157 | 360 | 162 | 280 | 2725 | 245.6 | 395 | 103.4 | 244 | 242 | 399 | 250 | 2474.4 | 46 | 248 | 718.4 | 865.8 | 495.4 | 290 | 81 | 1496.8 | 55 | 576 | 728.2 | 627.8 | 298 | 63.4 | 2780 | 442 | 1347.6 | 62 | 1518 | 148 | 2570.2 | 122.6
3025 | 173 | 421 | 129.8 | 591.6 | 50 | 57 | 299 | 456 | 51 | 190 | 53 | 56 | 267 | 249 | 388.8 | 93 | 285 | 237 | 303 | 482 | 1775 | 193 | 515.4 | 1612 | 368 | 88 | 59 | 196.2 | 80 | 207 | 3585 | 196 | 43 | 287 | 744 | 57 | 257 | 342 | 191 | 52 | 2851 | 54 | 445 | 1946.8 | 44 | 301 | 2327 | 289 | 382 | 151 | 335 | 47 | 1489 | 114 | 352.2 | 2674.8 | 50 | 2542 | 355 | 3655 | 116 | 986 | 257 | 1387.6 | 293 | 44 | 584 | 45 | 371.4 | 642 | 229 | 62 | 65 | 403.2 | 47 | 2531 | 164.4 | 216 | 375 | 719.4 | 750.6 | 55 | 796 | 308 | 506 | 270 | 775 | 252 | 3123 | 53 | 341 | 2407 | 947.2 | 39 | 557 | 227 | 175.4 | 584 | 994 | 49 | 75.4 | 266 | 3705 | 551.6 | 47 | 196.8 | 2777.8 | 570.8 | 701 | 1345.6 | 3556.6 | 2293 | 627.8 | 240 | 202.8 | 3208 | 330 | 1174.6 | 558 | 360 | 3302 | 395.2 | 432 | 3717 | 235 | 258 | 362 | 45 | 265 | 203 | 72 | 1824.8 | 221 | 491.2 | 59 | 266 | 128 | 235 | 55 | 48 | 1213.6 | 1028.4 | 181 | 259 | 626.8 | 62 | 201 | 2675.2 | 1355.8 | 212 | 40 | 236 | 447 | 47 | 56 | 248 | 158.4 | 317 | 1666 | 175 | 230 | 325 | 49.4 | 4486 | 3366.4 | 368 | 139 | 280 | 2742 | 300 | 414.6 | 47 | 244 | 331.2 | 399 | 269.8 | 2481 | 46 | 248 | 725 | 366 | 269 | 219.2 | 81 | 480.6 | 55 | 564 | 494 | 494 | 183 | 85 | 2780 | 341.2 | 164 | 62 | 1518 | 49 | 2342 | 128
3049.6 | 173 | 429 | 181.8 | 514.2 | 58.4 | 57 | 299 | 389 | 51 | 260.4 | 53 | 56 | 267 | 249 | 390 | 81 | 279.4 | 237 | 207 | 326 | 1775 | 193 | 502.4 | 1532 | 397 | 151.6 | 59 | 277.6 | 152 | 207 | 3585 | 56 | 43 | 215.4 | 915 | 57 | 257 | 342 | 191 | 100.8 | 2914 | 174 | 445 | 1852 | 44 | 293 | 2327 | 239 | 615.4 | 151 | 341.2 | 47 | 835.6 | 114 | 1118 | 3101.2 | 50 | 1267 | 391.2 | 3695 | 254.2 | 1804.8 | 257 | 245 | 293 | 44 | 608 | 45 | 370.8 | 642 | 154.8 | 67 | 65 | 384 | 47 | 2632 | 164.4 | 216 | 375 | 99 | 315 | 55 | 796 | 411.6 | 624.8 | 1644.4 | 755 | 252 | 2536.2 | 184.4 | 341 | 2395.8 | 2137 | 39 | 606 | 259 | 342.6 | 584 | 944 | 49 | 51 | 311 | 3705 | 672.6 | 47 | 297 | 3446.8 | 596 | 835.8 | 160 | 1125.4 | 1896.4 | 557 | 1504.2 | 198 | 3236.8 | 330 | 742.8 | 392 | 360 | 1380.2 | 55 | 432 | 388 | 44 | 246 | 366.8 | 45 | 265 | 2918.6 | 115 | 176 | 221 | 436 | 59 | 266 | 120 | 87 | 55 | 48 | 389 | 1254 | 181 | 259 | 618 | 62 | 201 | 2479 | 169 | 212 | 40 | 87.2 | 447 | 281.2 | 56 | 248 | 194.6 | 317 | 1666 | 209 | 195 | 325 | 74.6 | 4448.4 | 2548 | 351.6 | 47 | 280 | 1277.4 | 300 | 512 | 47 | 244 | 325 | 378 | 313 | 2481 | 46 | 270.6 | 725 | 366 | 269 | 188 | 81 | 564 | 55 | 423.2 | 459.4 | 452 | 183 | 78.6 | 2775.8 | 205 | 164 | 62 | 1518 | 49 | 1475.6 | 119
3018 | 173 | 429 | 273 | 511.6 | 99.4 | 57 | 299 | 421 | 51 | 278 | 53 | 96 | 267 | 249 | 390 | 81 | 287 | 237 | 183 | 334.4 | 1602.2 | 193 | 596.8 | 1472 | 409 | 202 | 59 | 198 | 945.2 | 207 | 2293.8 | 205.6 | 43 | 340.6 | 638 | 57 | 188.2 | 342 | 138.2 | 174 | 2762.8 | 174 | 480 | 124 | 136.4 | 281 | 4796.2 | 181 | 663.8 | 985 | 268.4 | 93 | 464 | 319.4 | 2390 | 3271 | 50 | 257 | 540.8 | 3520.4 | 399 | 593 | 175.8 | 434.2 | 217.8 | 162.2 | 592.8 | 45 | 1174.4 | 644.6 | 411 | 244.6 | 117 | 406 | 47 | 1257.8 | 129 | 216 | 327.8 | 1474.2 | 205 | 55 | 783.6 | 570.8 | 817.2 | 370 | 623.6 | 45 | 328.2 | 272 | 341 | 2393 | 2261 | 39 | 622 | 1426.6 | 451 | 584 | 1049 | 168 | 51 | 351.4 | 2923.6 | 721 | 47 | 333 | 3531 | 735.4 | 876 | 123.6 | 587 | 202.6 | 557 | 249 | 198 | 3118 | 208.4 | 311 | 379.2 | 360 | 95 | 55 | 387.6 | 137.6 | 44 | 238 | 3579 | 45 | 265 | 3510 | 287 | 1143.2 | 221 | 436 | 59 | 275.6 | 120 | 50 | 55 | 48 | 437 | 540 | 169 | 453 | 854.6 | 108 | 199.2 | 2437.4 | 169 | 37 | 40 | 50 | 557 | 312 | 56 | 48 | 304 | 746.2 | 1585.6 | 300.2 | 195 | 325 | 362.8 | 4472 | 299.8 | 186 | 47 | 2324.4 | 117 | 300 | 472 | 47 | 204.8 | 325 | 378 | 1899.4 | 861.8 | 46 | 368.8 | 725 | 353 | 269 | 188 | 81 | 584 | 55 | 296.4 | 321 | 522.8 | 183 | 87 | 2773 | 282.6 | 144 | 38 | 1570 | 49 | 176 | 4850.6
3011 | 173 | 374.6 | 309 | 617.4 | 241 | 57 | 275 | 556 | 51 | 502.8 | 53 | 257.6 | 267 | 254.4 | 595.4 | 81 | 287 | 237 | 183 | 378 | 579.6 | 193 | 550 | 1460 | 409 | 202 | 188 | 233.4 | 2135 | 207 | 357 | 423.8 | 43 | 292 | 610.2 | 57 | 270.6 | 342 | 84.6 | 174 | 2725 | 174 | 620 | 194.8 | 198 | 233 | 4116.8 | 188.2 | 588.8 | 2398 | 244 | 162 | 536 | 279.4 | 2415.8 | 3203 | 50 | 257 | 528 | 1230.4 | 399 | 491 | 54 | 485 | 199 | 241 | 483 | 45 | 614 | 799 | 435 | 282.4 | 195 | 370 | 149 | 303 | 298.8 | 111.6 | 377 | 99 | 205 | 55 | 746.8 | 376 | 937 | 595.2 | 460 | 45 | 363 | 272 | 341 | 2393 | 2178.2 | 39 | 622 | 189.4 | 560.6 | 502.6 | 1049 | 168 | 51 | 1095.4 | 212 | 535.6 | 47 | 352.2 | 3278.4 | 608.6 | 705 | 151.6 | 454.8 | 131 | 470.2 | 255 | 288.4 | 3153.4 | 194 | 311 | 376 | 360 | 3314 | 139.8 | 489 | 56 | 105.8 | 238 | 3579 | 45 | 265 | 3516 | 287 | 1645.8 | 265.8 | 436 | 59 | 278 | 120 | 50 | 55 | 48 | 959.6 | 458.4 | 166 | 411 | 1697.2 | 177 | 192 | 2271 | 207 | 37 | 40 | 50 | 557 | 312 | 161.6 | 48 | 374.8 | 651 | 1461.6 | 407.8 | 195 | 393.4 | 146 | 3951 | 101.4 | 186 | 47 | 2912 | 133.8 | 300 | 304 | 47 | 48 | 409 | 283.2 | 2296 | 392 | 46 | 470.4 | 785 | 353 | 179.6 | 315.2 | 81 | 506.2 | 55 | 139 | 959.4 | 452 | 183 | 124.6 | 2773 | 302 | 47.2 | 38 | 1648 | 49 | 176 | 93
3063 | 173 | 347.4 | 249 | 681 | 241 | 57 | 239 | 556 | 51 | 599.4 | 53 | 233 | 391.8 | 165 | 595.4 | 207.4 | 474 | 237 | 183 | 435 | 369 | 193 | 530.6 | 1529.6 | 339.8 | 273.2 | 338 | 550.4 | 2137.4 | 190.6 | 1752.6 | 265 | 43 | 213.2 | 499 | 57 | 309 | 422.4 | 187 | 335 | 2725 | 126 | 1851.8 | 124 | 198 | 221 | 2930.2 | 190 | 676 | 2398 | 244 | 162 | 536 | 352.6 | 2516.4 | 117 | 50 | 259.4 | 551 | 651.4 | 326.6 | 418 | 54 | 447.6 | 199 | 241 | 455 | 602.4 | 179 | 1969 | 424.6 | 278 | 37 | 376 | 217 | 303 | 510.6 | 42 | 389 | 99 | 205 | 4119.6 | 528.2 | 410 | 971.6 | 308 | 460 | 45 | 399 | 338.4 | 341 | 2441 | 1730.4 | 39 | 1798.4 | 119 | 549.6 | 397 | 948.2 | 168 | 51 | 400 | 212 | 389 | 47 | 263.4 | 995.6 | 483 | 678.6 | 174 | 449.8 | 131 | 360 | 255 | 311 | 3583.6 | 198 | 400.6 | 344 | 360 | 3321.8 | 161 | 538.8 | 56 | 147 | 238 | 3579 | 174 | 265 | 3483.6 | 287 | 1732.4 | 340 | 225.2 | 230.6 | 3108.6 | 120 | 50 | 55 | 48 | 377 | 762 | 166 | 243 | 1604 | 177 | 192 | 940.8 | 226 | 37 | 40 | 50 | 557 | 267.6 | 232 | 48 | 304 | 651 | 1356 | 2783 | 235 | 502 | 146 | 1846 | 64 | 186 | 47 | 2912 | 129 | 328.8 | 242.6 | 47 | 48 | 465 | 241 | 2296 | 448 | 565.6 | 576 | 725 | 383 | 120 | 315.6 | 81 | 515 | 55 | 59 | 1290.2 | 522.8 | 183 | 195 | 2744 | 302 | 36 | 38 | 1659 | 49 | 176 | 166.2
2652.6 | 199.8 | 429 | 249 | 681 | 241 | 57 | 239 | 556 | 51 | 613 | 53 | 223 | 469 | 165 | 578 | 209 | 474 | 486.4 | 195 | 2584.6 | 369 | 193 | 831.6 | 1677.2 | 324.8 | 492.8 | 338 | 2159.6 | 2147 | 206.2 | 3920.8 | 265 | 43 | 95 | 463.6 | 57 | 309 | 543 | 242.2 | 237.4 | 3525.8 | 54 | 746 | 159.4 | 198 | 221 | 960.6 | 190 | 565 | 2398 | 292 | 162 | 554.8 | 417.8 | 2632 | 117 | 50 | 265 | 527 | 474 | 48 | 418 | 54 | 252.8 | 102.2 | 241 | 455 | 1028.8 | 179 | 835 | 390.6 | 387 | 37 | 376 | 217 | 303 | 57 | 42 | 377 | 99 | 825.6 | 4070 | 492 | 422 | 1192.8 | 308 | 460 | 45 | 399 | 427.4 | 341 | 2453 | 144 | 39 | 2506 | 103 | 344.8 | 397 | 881 | 1708.4 | 51 | 400 | 498.4 | 479 | 47 | 238 | 617 | 483 | 688.8 | 333.2 | 470.2 | 131 | 427.6 | 255 | 311 | 1257 | 194 | 423 | 479 | 372 | 3423 | 258.8 | 404 | 105.2 | 147 | 233.6 | 3579 | 311 | 265 | 743.2 | 287 | 1414 | 297.6 | 99 | 297 | 3267 | 144 | 50 | 55 | 48 | 347 | 780.6 | 166 | 243 | 1604 | 177 | 818.2 | 54 | 330 | 37 | 40 | 50 | 513 | 139.4 | 232 | 48 | 304 | 627.6 | 1705.8 | 2741 | 235 | 381 | 146 | 1731 | 64 | 186 | 246.6 | 2912 | 129 | 556 | 193 | 47 | 48 | 465 | 332 | 3537.4 | 532 | 52 | 576 | 719.8 | 428 | 120 | 190 | 81 | 576.8 | 55 | 59 | 611.4 | 947 | 177.4 | 219 | 2744 | 310.6 | 36 | 38 | 1659 | 49 | 377.6 | 297
1234.6 | 437 | 429 | 204.2 | 681 | 241 | 57 | 239 | 556 | 51 | 624.2 | 53 | 46 | 449.6 | 165 | 578 | 206.2 | 474 | 1342.4 | 195 | 4906 | 369 | 193 | 918.2 | 1797.6 | 254 | 578 | 338 | 2546 | 1912 | 239 | 3930 | 265 | 43 | 135.8 | 437 | 57 | 309 | 543 | 421 | 213 | 3281.2 | 54 | 746 | 1887.4 | 105.6 | 221 | 372.2 | 190 | 561.8 | 213 | 294 | 70 | 406 | 353.8 | 2716 | 117 | 50 | 308.2 | 382.2 | 3515 | 48 | 409.2 | 54 | 185 | 50 | 201.6 | 467 | 262.4 | 179 | 715 | 265 | 670 | 243 | 340 | 217 | 319 | 57 | 42 | 367.4 | 99 | 217 | 1337 | 492 | 529 | 2459 | 378.8 | 460 | 227.4 | 394.2 | 53 | 362 | 2407 | 192 | 39 | 2539.8 | 101 | 322 | 421 | 697 | 335 | 51 | 400 | 212 | 415.8 | 47 | 226 | 593.2 | 365.6 | 1863.8 | 373 | 505 | 131 | 418 | 255 | 296.4 | 1488.4 | 178 | 485 | 479 | 605 | 3447 | 302.8 | 399.4 | 179 | 147 | 227 | 374 | 311 | 265 | 47 | 115 | 1506.6 | 610 | 99 | 323 | 3316 | 96 | 50 | 55 | 151.8 | 235.8 | 459.2 | 166 | 49 | 1604 | 85 | 3529 | 54 | 470 | 158 | 40 | 50 | 447 | 47 | 232 | 180 | 527 | 582.4 | 2048 | 2649.8 | 235 | 389 | 146 | 706.2 | 116.8 | 186 | 253 | 887.6 | 145.2 | 2142.4 | 199 | 47 | 48 | 503 | 1550.4 | 1120.2 | 518 | 46 | 600 | 712 | 556 | 120 | 31 | 81 | 472.8 | 1429.4 | 198.2 | 501 | 380 | 155 | 169.4 | 2744 | 257 | 36 | 38 | 3154 | 49 | 579.2 | 296.6
850.6 | 473 | 631.6 | 207.8 | 489.6 | 483.8 | 57 | 445 | 416.8 | 51 | 535 | 53 | 46 | 424 | 76.2 | 396.2 | 67 | 544.8 | 1307 | 183 | 4906 | 369 | 225.2 | 578 | 1870.6 | 334.2 | 700 | 209 | 2656 | 469 | 2228 | 3937.2 | 87.4 | 43 | 184.2 | 620.8 | 57 | 218 | 543 | 617 | 1115.8 | 2961.2 | 54 | 688.2 | 842.8 | 44 | 427 | 349 | 190 | 425.6 | 51 | 258 | 47 | 441.4 | 381 | 570.2 | 117 | 50 | 296.8 | 446 | 3515 | 48 | 407 | 54 | 185 | 50 | 44 | 467 | 320 | 186.2 | 755 | 645.8 | 2024 | 243 | 316 | 214 | 343 | 57 | 42 | 365 | 202.8 | 217 | 3027.2 | 491 | 529 | 2317 | 230.8 | 460 | 105.8 | 293 | 465.4 | 376 | 2320.2 | 206 | 39 | 2534 | 229.6 | 249.8 | 457 | 2664.2 | 491.4 | 99.8 | 543.2 | 200 | 443.4 | 47 | 544 | 481.6 | 291 | 4640 | 373 | 752.2 | 131 | 525 | 248 | 206 | 1907.6 | 190 | 1435.8 | 479 | 605 | 228 | 218 | 170.4 | 179 | 44 | 218 | 414.2 | 311 | 406.6 | 47 | 60.4 | 2421 | 752.4 | 176.6 | 437 | 3362 | 80 | 50 | 55 | 221 | 241.6 | 399 | 169.6 | 49 | 1624 | 62 | 3529 | 51 | 356 | 158 | 220 | 50 | 1566.6 | 47 | 279.2 | 180 | 1777.2 | 360 | 1307 | 770.6 | 235 | 275 | 146 | 631 | 64 | 186 | 287.2 | 292 | 156 | 2502.2 | 208.2 | 47 | 48 | 419 | 4564.6 | 325.4 | 467 | 46 | 614.2 | 712 | 528 | 120 | 31 | 81 | 293 | 1462 | 221.8 | 588.4 | 380 | 245.4 | 338 | 2744 | 117 | 283.8 | 38 | 4061 | 49 | 176 | 338
690.4 | 473 | 1171.2 | 825.8 | 446 | 1048.6 | 57 | 459 | 409 | 51 | 427 | 53 | 46 | 393.2 | 54 | 225 | 42.4 | 361.8 | 1401.8 | 183 | 4711 | 369 | 354 | 578 | 1798.4 | 393.4 | 505 | 89 | 2656 | 469 | 2261.8 | 2558 | 43 | 81.4 | 165 | 589.8 | 57 | 218 | 536.6 | 617 | 676.4 | 2956 | 54 | 650 | 339.8 | 240 | 427 | 349 | 190 | 417.4 | 158.4 | 234 | 47 | 441.4 | 184.8 | 299 | 117 | 50 | 311.2 | 471 | 3515 | 48 | 407 | 54 | 185 | 50 | 44 | 467.6 | 308 | 189.4 | 755 | 144.2 | 121.4 | 243 | 316 | 212 | 303 | 57 | 42 | 365 | 259 | 468.2 | 4316.6 | 563 | 473.4 | 2309 | 150.4 | 410 | 134.6 | 293 | 913.8 | 376 | 2334 | 214 | 39 | 2505 | 314 | 128 | 409.8 | 3919 | 637 | 173 | 538.6 | 206 | 443.4 | 47 | 890 | 1782.2 | 291 | 4640 | 373 | 1051.6 | 131 | 777.8 | 123.2 | 206 | 1454 | 190 | 918.8 | 511.6 | 557 | 228 | 218 | 135 | 203 | 44 | 840.8 | 450.6 | 340 | 453.6 | 47 | 43 | 3876 | 762.2 | 331.8 | 437 | 3362 | 58.4 | 50 | 55 | 221 | 369.6 | 399 | 235.2 | 49 | 1367.4 | 62 | 3564.8 | 97.8 | 356 | 158 | 220 | 50 | 2319.4 | 47 | 159 | 180 | 2550 | 360 | 80.6 | 392 | 235 | 275 | 146 | 701.8 | 70.8 | 186 | 188 | 1592.8 | 156 | 2355 | 216 | 47 | 48 | 363 | 5408.2 | 344 | 467 | 46 | 399 | 724.2 | 3011 | 120 | 31 | 64.2 | 386.6 | 1462 | 219 | 1606 | 380 | 381 | 362 | 2744 | 226.2 | 246 | 114 | 4061 | 49 | 438.8 | 318.8
1621.6 | 473 | 1944.8 | 349.4 | 457 | 1266.6 | 101 | 459 | 427 | 51 | 427 | 53 | 46 | 411.6 | 54 | 234 | 48 | 287 | 1307 | 183 | 4804.6 | 369 | 344 | 424.8 | 644.2 | 358 | 345.8 | 59 | 2656 | 469 | 2397 | 1225.8 | 89.8 | 235 | 252.2 | 617.8 | 57 | 218 | 333 | 617 | 228 | 956.8 | 267 | 623 | 549.4 | 240 | 385.8 | 349 | 190 | 407.8 | 230 | 234 | 47 | 391.6 | 114 | 257 | 117 | 50 | 418 | 499.8 | 3515 | 48 | 407 | 54 | 185 | 50 | 44 | 356 | 336 | 418.2 | 755 | 167 | 56 | 243 | 316 | 212 | 309.8 | 165 | 42 | 333.8 | 259 | 267.4 | 4365 | 559 | 375.4 | 2253 | 546.4 | 410 | 1934.2 | 1309.2 | 113 | 304.6 | 2334 | 154 | 39 | 2413 | 314 | 128 | 398 | 3919 | 499 | 173 | 478 | 1507.2 | 1971.6 | 47 | 78 | 644 | 291 | 4760.8 | 303.8 | 598 | 131 | 1776.8 | 81 | 206 | 1498.4 | 182 | 495 | 555.4 | 745.8 | 228 | 185.4 | 200.6 | 239 | 44 | 218 | 453 | 187 | 471 | 47 | 43 | 3876 | 619 | 51 | 359 | 3264 | 44 | 50 | 94 | 221 | 417 | 399 | 342.4 | 49 | 421 | 1316 | 2999 | 168 | 284 | 109.6 | 220 | 50 | 2215.4 | 47 | 159 | 180 | 2550 | 240.6 | 63 | 416 | 235 | 275 | 146 | 506 | 98 | 632.8 | 2310 | 252.6 | 156 | 2355 | 216 | 47 | 48 | 363 | 5004 | 2454 | 467 | 46 | 391 | 767.6 | 2987.6 | 190.8 | 94 | 53 | 410 | 1462 | 45 | 1606 | 380 | 381 | 331.6 | 1244.6 | 362.2 | 246 | 228 | 3635 | 49 | 479 | 51
2994.6 | 401 | 3358.8 | 349.4 | 577 | 1405.8 | 277 | 481 | 497.8 | 51 | 392 | 198 | 46 | 390 | 54 | 240 | 297.6 | 357.8 | 1307 | 183 | 3083 | 369 | 300 | 430 | 332 | 1783.6 | 306 | 70.6 | 2656 | 429.4 | 2397 | 3549 | 160 | 235 | 274 | 726.8 | 57 | 218 | 326 | 585 | 264 | 456.8 | 267 | 600.8 | 87 | 240 | 221 | 349 | 204 | 370 | 230 | 242 | 200.6 | 440.8 | 325.6 | 257 | 117 | 50 | 509.8 | 543 | 498 | 48 | 585 | 54 | 185 | 89.2 | 44 | 352 | 343 | 187.6 | 731.6 | 167 | 56 | 430.4 | 381.2 | 212 | 337 | 192 | 42 | 260 | 1674.2 | 343 | 4365 | 373.2 | 294 | 270 | 156.4 | 421.2 | 3141.4 | 189 | 113 | 257 | 2446.2 | 160.6 | 39 | 2449 | 309.2 | 198.8 | 362 | 3919 | 499 | 173 | 1685.8 | 3510.2 | 3598 | 47 | 78 | 1689 | 291 | 4403.2 | 200 | 441 | 204.8 | 3170 | 69 | 206 | 565.4 | 180 | 399.8 | 636 | 374 | 228 | 55 | 155.6 | 2270 | 44 | 222.4 | 477 | 187 | 471 | 47 | 541 | 3814.2 | 639.6 | 39 | 307 | 3287.8 | 98.8 | 50 | 250 | 186.4 | 487.8 | 399 | 361 | 49 | 421 | 248 | 315.4 | 364.2 | 36 | 37 | 220 | 211.6 | 2220 | 47 | 138.4 | 180 | 2550 | 161 | 89.8 | 416 | 235 | 315.6 | 162 | 1869.8 | 230 | 1079.6 | 3924 | 239 | 180.8 | 1165.2 | 240.4 | 84.6 | 48 | 438 | 3859.6 | 2392.2 | 467 | 46 | 431 | 892 | 3015 | 120 | 175.2 | 174 | 397.6 | 1381.8 | 45 | 1633.6 | 380 | 381 | 186.8 | 245 | 284.6 | 266 | 228 | 2996 | 49 | 487.4 | 51
3045.4 | 297 | 3723.6 | 314 | 611.8 | 1413 | 277 | 423.4 | 443 | 51 | 476.8 | 218 | 60 | 319.6 | 54 | 235.2 | 220.8 | 287 | 1163.8 | 262.2 | 4080.8 | 519.4 | 219 | 430 | 332 | 226.6 | 280.8 | 104 | 2590 | 252.4 | 805 | 3433 | 160 | 235 | 274 | 1836.2 | 57 | 218 | 326 | 457 | 1136.8 | 786 | 267 | 512 | 66 | 240 | 301 | 762.8 | 225 | 440.8 | 230 | 244 | 239 | 370 | 785 | 257 | 117 | 251 | 1271.8 | 2129.4 | 1101.4 | 48 | 655.8 | 58.8 | 213 | 92 | 44 | 352 | 343 | 84 | 638 | 144.2 | 67 | 348 | 479 | 385 | 337 | 192 | 42 | 260 | 424.4 | 343 | 3714 | 222 | 270 | 402 | 43 | 424 | 3147 | 189 | 115 | 209 | 2566.6 | 165 | 39 | 2478 | 259.8 | 128 | 338 | 1852.8 | 599 | 210.6 | 366.4 | 3570.2 | 431.2 | 47 | 172.4 | 3316 | 405 | 836 | 200 | 363.6 | 254 | 2771 | 69 | 149.2 | 404 | 180 | 229 | 576 | 300 | 221.6 | 55 | 117 | 1768.2 | 235 | 229 | 382 | 187 | 400.2 | 47 | 2542.6 | 3376.4 | 542 | 39 | 359 | 3179 | 223.6 | 50 | 250 | 48 | 1485 | 611.4 | 385 | 49 | 421 | 248 | 2737.8 | 233.4 | 36 | 37 | 112 | 205 | 2220 | 47 | 56 | 180 | 2550 | 180.8 | 197 | 416 | 227 | 473 | 158 | 2685 | 468.8 | 186 | 3924 | 1537.8 | 350.8 | 372 | 338 | 141 | 48 | 450 | 1598.8 | 2341 | 467 | 46 | 431 | 1757.2 | 3197.4 | 120 | 332 | 150 | 379 | 1406 | 45 | 1729 | 454.8 | 514 | 119 | 245 | 629.4 | 262 | 228 | 2996 | 49 | 452.2 | 62.2
3053.8 | 345 | 3816.8 | 349.4 | 631 | 1401.4 | 189 | 351.4 | 538.4 | 282.4 | 759 | 310.8 | 60 | 281.8 | 54 | 148 | 68 | 357.8 | 237 | 294 | 3083 | 589 | 219 | 430 | 332 | 1739.2 | 314 | 264 | 2585.2 | 307.2 | 407 | 3433 | 160 | 235 | 252.2 | 779.4 | 57 | 229.8 | 326 | 457 | 885.4 | 2576 | 1307.6 | 512 | 2482 | 2277.6 | 321 | 1162.6 | 407 | 370 | 194.2 | 244 | 239 | 370 | 218 | 257 | 117 | 251 | 796.8 | 3678 | 3510.2 | 48 | 579.6 | 147.2 | 220 | 92 | 44 | 341.8 | 343 | 136 | 586.4 | 53 | 264.4 | 359.2 | 479 | 318.8 | 358.8 | 268.8 | 42 | 260 | 286 | 443 | 1337 | 267.4 | 270 | 893.8 | 43 | 496 | 3149.4 | 189 | 123 | 197 | 2635 | 170 | 161.8 | 2594 | 207 | 128 | 338 | 611 | 418.8 | 385 | 444 | 3708.2 | 677.6 | 214.8 | 196 | 3316 | 505.6 | 2583.6 | 224 | 312 | 514 | 3177.4 | 76 | 80 | 415.2 | 180 | 280.6 | 563 | 299.6 | 1190.4 | 55 | 536.8 | 524.4 | 235 | 233.8 | 346 | 45 | 294 | 47 | 2545 | 1636.4 | 542 | 105.8 | 437 | 4631 | 422.8 | 50 | 250 | 48 | 1503 | 608.6 | 469 | 49 | 421 | 248 | 3328.2 | 200 | 36 | 37 | 40 | 279.4 | 2248.8 | 47 | 56 | 192 | 2550 | 194 | 259.2 | 416 | 227 | 605 | 146 | 2933 | 559.2 | 186 | 3893.6 | 321.2 | 412.2 | 372 | 338 | 1292.2 | 48 | 498 | 409 | 2373 | 2054.6 | 46 | 391 | 1314.6 | 3200 | 190.8 | 332 | 150 | 505.6 | 572.6 | 208.4 | 2054.6 | 607 | 332 | 202.4 | 245 | 742.6 | 136 | 228 | 3048 | 195 | 429.4 | 1336.2
2091 | 380 | 3870 | 137 | 663 | 1068.4 | 57 | 396 | 522.4 | 455 | 913.6 | 695.4 | 60 | 555 | 249 | 62 | 148 | 313.8 | 321.8 | 442 | 2989.4 | 629.8 | 219 | 430 | 309.6 | 3275.8 | 414 | 303.6 | 2658 | 264 | 277.4 | 2787.4 | 66.4 | 81.4 | 823 | 1701.8 | 57 | 366 | 362 | 469 | 559 | 2584 | 710.2 | 596 | 2494 | 4674 | 321 | 334 | 428 | 370 | 51 | 308 | 239 | 809 | 218 | 708.2 | 152.4 | 251 | 518.6 | 2540 | 3512.6 | 48 | 668.4 | 305 | 196.8 | 92 | 44 | 347 | 527 | 431.8 | 585.8 | 53 | 420 | 425 | 479 | 271.8 | 1140.6 | 276 | 140.4 | 357.2 | 360.4 | 460.2 | 1345.4 | 408 | 294 | 1058 | 43 | 1289.2 | 1329.8 | 189 | 111 | 225.8 | 2635 | 278 | 53 | 2616 | 231 | 246.8 | 414 | 591 | 376 | 1025 | 1234.4 | 2561.8 | 1416.6 | 211.8 | 196 | 3340 | 496 | 3829 | 337.2 | 348 | 725.6 | 3727.2 | 139 | 193 | 489 | 184 | 547 | 432.6 | 383 | 4140.6 | 55 | 359.8 | 569.2 | 235 | 241 | 317.2 | 45 | 294 | 47 | 2545 | 1693.4 | 553 | 103 | 533 | 4913.2 | 778 | 50 | 250 | 48 | 1761.8 | 780.8 | 269 | 49 | 549.8 | 171.4 | 3185 | 212 | 36 | 37 | 40 | 546.6 | 2220 | 47 | 56 | 1418.6 | 2550 | 194 | 490 | 416 | 231.4 | 665 | 214.4 | 3504.2 | 591.4 | 1639.4 | 2350.4 | 533.6 | 499 | 372 | 417.6 | 1441 | 48 | 518 | 810 | 2357 | 3113 | 46 | 450 | 925.4 | 1701.8 | 120 | 227 | 122.4 | 594 | 1675.2 | 309 | 2500.4 | 607 | 412 | 701.2 | 250.4 | 946.6 | 136 | 38 | 3886.4 | 820.2 | 428 | 69
1240.4 | 446 | 2232.6 | 161 | 595.4 | 518.6 | 57 | 411 | 444.4 | 849.2 | 868.6 | 1152.8 | 75 | 456 | 271.2 | 74 | 1042 | 355.2 | 863.8 | 486 | 3056.6 | 663 | 423 | 515 | 514 | 3088.2 | 260 | 330 | 2698 | 269.4 | 539.4 | 213 | 99 | 43 | 494 | 588.6 | 57 | 375.2 | 385.6 | 537 | 2015.2 | 2656 | 693.4 | 614.6 | 2610 | 4674 | 354.4 | 384.2 | 466 | 477.8 | 1342 | 376 | 254.2 | 2184.2 | 147.6 | 1295.4 | 152.4 | 251 | 767 | 2706.4 | 3451.8 | 184 | 626 | 401 | 268 | 213 | 44 | 418.2 | 635 | 532 | 618.2 | 1073.2 | 625 | 422 | 425.8 | 176.2 | 860.8 | 249 | 322 | 663 | 294 | 445 | 300 | 643.8 | 322 | 1160.8 | 43 | 2562.2 | 353 | 285 | 253.8 | 339.4 | 2633.6 | 334 | 113 | 2654 | 255 | 188.8 | 468.4 | 734 | 542 | 1481.8 | 2246 | 595.8 | 1357.6 | 385 | 284.2 | 2114.8 | 488 | 3857.8 | 342 | 314.4 | 655 | 2910.4 | 181 | 277 | 681.2 | 220 | 747 | 586.8 | 423 | 4910 | 55 | 133 | 592.6 | 2863.4 | 270.4 | 346 | 45 | 294 | 47 | 2545 | 842.8 | 569 | 141 | 595.4 | 4833 | 906 | 211.2 | 94 | 48 | 1574.6 | 705.6 | 317 | 49 | 584.4 | 89 | 3325 | 220 | 36 | 142 | 40 | 687.2 | 2240 | 77.8 | 213.6 | 323.6 | 2550 | 231.4 | 406.2 | 416 | 262 | 665 | 484 | 3191.8 | 1602.4 | 2749 | 232 | 390 | 391.8 | 372 | 600 | 1380.8 | 48 | 486 | 694.6 | 1043 | 3794.2 | 46 | 1381.8 | 777.8 | 749.4 | 155.4 | 227 | 121 | 637.4 | 536 | 401 | 213 | 647 | 427 | 1091.6 | 377 | 2229.2 | 76 | 144 | 3515.8 | 1470.4 | 388 | 112
619.2 | 476 | 2977.8 | 638.6 | 499 | 520.4 | 57 | 398.4 | 544.8 | 2442 | 810.4 | 424 | 95 | 503.6 | 360 | 62 | 2293 | 605.2 | 321 | 517 | 3220 | 547.8 | 423 | 657 | 628.8 | 2902 | 222.4 | 160 | 2901.2 | 217 | 616 | 225 | 183 | 43 | 282.6 | 475 | 57 | 710.8 | 543 | 626.6 | 737 | 2727.6 | 739 | 621 | 701.2 | 4957.2 | 278 | 398.4 | 482 | 412.8 | 1486.8 | 706 | 162 | 2913 | 42 | 430.8 | 117 | 130.4 | 527 | 1627 | 3049.6 | 218 | 539 | 510.2 | 316 | 213 | 44 | 513.4 | 607 | 572 | 605 | 317 | 1934 | 422 | 388 | 119.4 | 441 | 249 | 322 | 827.6 | 291.6 | 469.2 | 656.2 | 699.6 | 438 | 1337 | 43 | 2709 | 497.2 | 2597.8 | 513 | 536 | 2380.8 | 321.2 | 173 | 2618 | 207.8 | 350.8 | 1982.6 | 836 | 990.6 | 1413 | 2403.2 | 677.6 | 1145 | 386.2 | 403 | 393 | 384 | 4006 | 544.6 | 414.4 | 695 | 3027.2 | 215.6 | 238 | 1100.6 | 266.4 | 1298.4 | 687.2 | 444 | 4999.6 | 55 | 777.4 | 584 | 2004.8 | 338 | 465 | 45 | 374 | 47 | 2545 | 631 | 582 | 244.8 | 561 | 4893 | 935 | 211.2 | 55 | 48 | 1626.4 | 756 | 321 | 49 | 1061 | 287 | 728.2 | 724.8 | 36 | 212 | 40 | 640 | 2297.8 | 201 | 238 | 486 | 2550 | 234 | 399 | 448.4 | 450 | 617.6 | 531 | 3475 | 636.8 | 2998.8 | 280 | 921.8 | 368.2 | 442 | 739.4 | 1422 | 48 | 494 | 553 | 179 | 4201 | 46 | 2708 | 925 | 700.6 | 304.4 | 70.2 | 145 | 669.4 | 1765.2 | 729 | 382.4 | 699.8 | 438 | 524.4 | 473 | 955.6 | 36 | 172 | 3169.2 | 625.4 | 1216.2 | 132.2
451.4 | 408.4 | 3124.2 | 530.8 | 537 | 701 | 356 | 423 | 514 | 2418 | 747.6 | 464 | 114.6 | 1386.8 | 360 | 120.8 | 2353 | 574.2 | 335 | 493 | 3232.2 | 54 | 517.6 | 674 | 648 | 1407.2 | 278 | 466.4 | 3030 | 229 | 602.4 | 934.2 | 183 | 51 | 995 | 56 | 2056 | 658 | 455 | 649 | 562.8 | 2336.2 | 739 | 645 | 480.4 | 3889.4 | 322 | 480.4 | 412.8 | 511 | 994 | 748.4 | 612.4 | 3055 | 309 | 392.6 | 298.2 | 50 | 564 | 866.6 | 1156.2 | 218 | 512.8 | 658.2 | 424 | 201.8 | 44 | 504 | 209 | 588 | 661 | 466.4 | 2921.8 | 506 | 491.2 | 99 | 433 | 249 | 322 | 1611.4 | 376.2 | 490 | 1523.2 | 622 | 505.2 | 1307.6 | 158.8 | 2785 | 559 | 47 | 531 | 353 | 2399.4 | 358 | 259 | 2653 | 119 | 358.8 | 617.4 | 1770.2 | 1454.2 | 51 | 2455 | 806 | 931.2 | 307 | 399 | 405 | 294 | 2085 | 1395.8 | 511 | 707 | 3046.4 | 413 | 138 | 237 | 412 | 764.4 | 640 | 454 | 4870.2 | 55 | 1149.8 | 3071.2 | 613 | 341.6 | 493 | 45 | 483.6 | 47 | 574 | 722 | 662 | 296.8 | 547.4 | 2187.6 | 701.6 | 50 | 347.8 | 48 | 1692 | 848.8 | 881.8 | 234 | 1631.8 | 292 | 90 | 280.8 | 36 | 212 | 88 | 579.2 | 2217.4 | 201 | 239 | 722 | 2550 | 1080 | 547 | 491 | 574 | 678.2 | 611 | 4607.4 | 432 | 2175 | 330 | 2909 | 397 | 508.4 | 785 | 1583 | 48 | 496 | 623 | 192.4 | 2079.4 | 86 | 2694.8 | 840 | 642 | 269 | 31 | 189 | 690 | 468.2 | 695.2 | 455.2 | 502 | 233.6 | 697.8 | 425 | 841.6 | 36 | 212.4 | 3186 | 338 | 45 | 180
530.8 | 393 | 3148 | 5590.2 | 624.2 | 719.8 | 420 | 413 | 513.8 | 2458 | 914 | 556 | 178 | 2681 | 243 | 224 | 2357 | 281.2 | 404 | 513 | 968.4 | 54 | 660.2 | 714.6 | 732 | 340.8 | 286 | 598 | 3603.8 | 251.2 | 586.8 | 333 | 360.6 | 83 | 690 | 56 | 2308 | 526.6 | 399.8 | 661 | 535.6 | 4063.6 | 715 | 531 | 570 | 2069 | 442 | 396.4 | 402.2 | 589 | 444 | 689 | 2277.4 | 4256 | 303.4 | 389 | 301 | 50 | 472 | 869 | 525 | 218 | 497 | 486.4 | 337.6 | 185 | 44 | 672.6 | 110.6 | 1226.4 | 649 | 545.8 | 2729.8 | 560.4 | 503 | 111 | 423 | 57 | 216 | 1047.2 | 246 | 482 | 401 | 637.4 | 471 | 1323 | 236 | 2436.4 | 547 | 221 | 567 | 377 | 2658 | 488.8 | 213 | 2614 | 140.6 | 841.8 | 801 | 2051.6 | 511 | 51 | 1756.6 | 955.6 | 599 | 427 | 452.2 | 421 | 332 | 691 | 1383 | 428 | 797.8 | 2840.4 | 399 | 195.6 | 213 | 412 | 882 | 535.2 | 512 | 2289.8 | 55 | 310.8 | 2437.6 | 697 | 415.8 | 503.6 | 45 | 507 | 47 | 148 | 754 | 607.8 | 378 | 478 | 1448 | 767 | 50 | 343 | 48 | 640.8 | 657 | 342 | 264 | 1872.4 | 430 | 3245 | 320 | 36 | 284.6 | 2575 | 414 | 2217 | 201 | 391.2 | 698 | 2550 | 1527.2 | 603.8 | 509 | 513 | 718.6 | 743.4 | 5754.4 | 1397.4 | 756 | 324 | 2996.2 | 397 | 1122.2 | 788.2 | 1338 | 84 | 500 | 1879.4 | 228 | 1580 | 86 | 2620.6 | 961 | 716 | 438.8 | 156.6 | 253 | 960.8 | 395 | 392 | 386 | 526 | 300 | 617 | 616.2 | 747.8 | 36 | 330.8 | 3173.6 | 164.6 | 45 | 169
629.6 | 418 | 803.8 | 493 | 461 | 587 | 416 | 463 | 1092 | 2062.2 | 722 | 644 | 345.6 | 3114 | 1631.6 | 242.4 | 2334.6 | 325.2 | 476 | 632.6 | 493 | 54 | 691 | 826 | 755.6 | 1831.4 | 517 | 634 | 3104 | 453.6 | 1186.4 | 364.2 | 349 | 191 | 337 | 91.4 | 2180.8 | 550.8 | 479 | 702.6 | 493 | 681 | 703 | 601 | 584 | 1642.8 | 430 | 843.2 | 541.4 | 613 | 490.4 | 658 | 123.6 | 4879.6 | 363 | 1035.4 | 301 | 298 | 348.8 | 896.6 | 513 | 150 | 584 | 528 | 238 | 185 | 83.4 | 601.6 | 45 | 686 | 677 | 638.4 | 2737.6 | 998.4 | 584 | 103 | 353 | 57 | 76.8 | 977 | 297 | 570.8 | 475.8 | 507.6 | 2462 | 1359 | 399 | 812.8 | 464.2 | 221 | 344 | 437.2 | 2734 | 454 | 213 | 2694 | 175 | 1362 | 795 | 2288.8 | 440.2 | 51 | 737 | 1859.2 | 565 | 477 | 1172.2 | 429 | 341.6 | 886.6 | 1473 | 451.4 | 934.4 | 2709 | 379 | 629 | 237 | 404 | 1896.8 | 467.2 | 580 | 1650 | 55 | 490 | 5218.2 | 711 | 399 | 786 | 45 | 445 | 47 | 364 | 881.8 | 714.6 | 1385.2 | 527.8 | 409.8 | 544 | 341.2 | 343 | 48 | 949.8 | 624.4 | 446 | 537 | 2780.8 | 427 | 3334.6 | 292 | 36 | 298 | 2664.2 | 494 | 2238.2 | 1789 | 364 | 706 | 2550 | 2489 | 1170.2 | 496 | 618 | 784 | 771.4 | 5522.4 | 2827 | 506.4 | 312 | 2918 | 327.4 | 625 | 686 | 1303.8 | 156 | 488 | 3695 | 248 | 2927 | 100 | 1789.4 | 887.6 | 715 | 650.6 | 394.6 | 201 | 775.4 | 3416 | 3876.4 | 386 | 502 | 343 | 569 | 754 | 726 | 36 | 326 | 1521 | 81.4 | 45 | 311.8
579 | 453.2 | 872.2 | 737 | 495 | 456.6 | 416 | 987 | 865.8 | 467.8 | 822.2 | 627.2 | 381 | 3584.2 | 1363 | 276 | 2741.6 | 307.8 | 427.4 | 908 | 694 | 54 | 715 | 1029.2 | 724 | 2921 | 518.8 | 506 | 3034.4 | 541.2 | 3282 | 2983.6 | 265 | 954.6 | 537.8 | 233 | 2259 | 481 | 611 | 700 | 543 | 523 | 679 | 569.6 | 670.6 | 806.4 | 470 | 1378.6 | 602.2 | 742.6 | 568 | 1239.6 | 136 | 4236 | 375 | 826.2 | 371.8 | 370.8 | 295 | 1257.4 | 599.2 | 48 | 1158.8 | 512.8 | 268.6 | 185 | 241 | 613 | 45 | 311 | 1847 | 906.8 | 1838 | 840.2 | 494 | 130 | 489.2 | 57 | 42 | 832 | 321 | 568.4 | 570 | 676.4 | 2608 | 1149 | 391 | 816 | 324 | 221 | 182.8 | 557 | 2806 | 1308.4 | 213 | 2726 | 151 | 1188.2 | 904 | 2325 | 389 | 51 | 657 | 5487.6 | 569 | 438 | 1366 | 545.2 | 576 | 981.4 | 1499.6 | 1678.6 | 745.6 | 2680.2 | 330.2 | 2269 | 302.2 | 365.6 | 2752 | 752 | 548 | 1630 | 55 | 550 | 3167.2 | 706.4 | 439 | 2682.4 | 45 | 347 | 47 | 423 | 1133.4 | 682.2 | 2773 | 1939.4 | 589 | 711 | 353.8 | 403.4 | 48 | 1244.6 | 984.2 | 475.2 | 651 | 3292.6 | 367 | 3808 | 345.6 | 156 | 158 | 2833 | 414 | 2250 | 1677.8 | 364 | 686.2 | 1050.6 | 2461 | 755.4 | 496 | 2086.8 | 678.8 | 730 | 5454.6 | 2957.8 | 639 | 349.6 | 2595.2 | 206.6 | 625.8 | 698.8 | 440.8 | 3422.4 | 488 | 3675 | 422.8 | 2927 | 145 | 582 | 408 | 621 | 48 | 497 | 185 | 705.6 | 3401.4 | 2150.2 | 252.4 | 577 | 317.2 | 653 | 2230.6 | 680.8 | 36 | 1150.4 | 458 | 211 | 85.8 | 488.8
572.8 | 501.8 | 634.4 | 1274.2 | 732 | 2108.8 | 239.8 | 770 | 595.8 | 438.2 | 996.2 | 652 | 381 | 2037.8 | 340 | 262 | 2442.6 | 323 | 356 | 932 | 804 | 54 | 731 | 1087 | 935.8 | 2933 | 593.6 | 346 | 1447.4 | 624 | 3295.6 | 3563 | 265 | 848.4 | 844.2 | 233 | 2243 | 481 | 695.2 | 698 | 585.4 | 456 | 679 | 648 | 696 | 786 | 351.8 | 634 | 564 | 788 | 370 | 3437 | 227.6 | 4272 | 399.2 | 593.8 | 264.2 | 274 | 309 | 1493.4 | 488 | 48 | 1228.2 | 366 | 343 | 233.8 | 241 | 633 | 45 | 360 | 862.4 | 895.4 | 431.2 | 1546.6 | 543 | 202 | 503.8 | 57 | 42 | 884 | 332.2 | 545.6 | 630.8 | 716 | 2700.8 | 1001 | 197.4 | 3170 | 412 | 3206 | 131 | 613 | 2700.4 | 1018 | 250.6 | 2774 | 2810 | 480 | 861.6 | 2317 | 265.8 | 1269 | 512.4 | 5154 | 659 | 622 | 1350 | 577 | 549 | 960.4 | 1550.4 | 341.4 | 688 | 2665 | 391.2 | 2250.6 | 472 | 180 | 2651 | 725.4 | 1412.4 | 1666 | 55 | 462 | 2511 | 902.8 | 508 | 3896 | 347 | 2019.4 | 47 | 423 | 862 | 511 | 2857 | 2875 | 569 | 687 | 309 | 374 | 221 | 821.6 | 609.4 | 481 | 630.2 | 3322 | 347 | 5586 | 629.8 | 236 | 158 | 3121 | 394 | 2241.2 | 1647 | 364 | 532 | 51 | 2473 | 2462.8 | 975.8 | 722.8 | 700 | 1026.6 | 4416.2 | 2473.2 | 738 | 1898.4 | 761 | 226.2 | 777.8 | 703 | 331 | 3376 | 572.8 | 3803 | 388 | 2363.2 | 131 | 491.8 | 482 | 565 | 73.8 | 602.2 | 647 | 1365.8 | 3456 | 514 | 75.8 | 577 | 1681.8 | 775 | 747.2 | 673.8 | 36 | 743 | 410 | 211 | 147 | 562
560.8 | 1291 | 476.2 | 1729.2 | 904 | 2589.4 | 299 | 587 | 631 | 755 | 963 | 704.8 | 204 | 1005.4 | 302 | 260.2 | 2756 | 1633.6 | 590 | 922.8 | 831 | 54 | 682.6 | 963.2 | 1119 | 2897 | 648 | 295 | 2892 | 648 | 3364 | 3563 | 176.2 | 483 | 583.8 | 233 | 3495 | 501 | 852 | 1480.2 | 615 | 642.2 | 639 | 736 | 580 | 874 | 251 | 680.8 | 552 | 1208.4 | 435.8 | 3590.8 | 289 | 4260 | 402 | 686.8 | 187.8 | 335 | 295 | 1554 | 511.2 | 48 | 981 | 338 | 367 | 307 | 241 | 822.6 | 45 | 388 | 525 | 888.2 | 532 | 647.2 | 509 | 310 | 445 | 57 | 42 | 1095 | 446.6 | 694.8 | 962 | 705.2 | 2802 | 995.2 | 43 | 3347 | 474.4 | 3169.6 | 129 | 525 | 2740 | 522 | 322 | 2836 | 2859.6 | 345 | 838.8 | 2408.4 | 325.6 | 1333 | 1759.6 | 5030 | 703 | 607 | 1347 | 814 | 553.4 | 994 | 1415.4 | 1945.8 | 701.8 | 1702.2 | 460.8 | 2341.8 | 492 | 168 | 2658.8 | 756 | 1092.2 | 1768.4 | 152.8 | 522 | 1708.2 | 999 | 503 | 3975.2 | 347 | 3101 | 47 | 423 | 1046.8 | 678.2 | 2402.4 | 2859 | 537.2 | 679 | 435 | 398.4 | 221 | 752.8 | 496 | 490 | 724 | 3297 | 405 | 2639 | 639 | 236 | 37 | 604 | 394 | 2196.8 | 1647 | 174.4 | 717.6 | 51 | 2132 | 3123.8 | 1415.6 | 752 | 640 | 1239.8 | 3434.8 | 661.2 | 734 | 4222 | 761 | 136 | 930 | 679 | 455 | 3364 | 600.4 | 2641.2 | 578.8 | 598 | 161 | 843.8 | 585.2 | 753 | 177 | 443 | 1095.2 | 2732.2 | 1190.4 | 496 | 40 | 428 | 691.8 | 972 | 623.6 | 709 | 36 | 342 | 472 | 211 | 147 | 615.6
2423.4 | 1508.4 | 463 | 1111 | 888 | 4508.8 | 451 | 709.4 | 746.4 | 593 | 923 | 700 | 220 | 1091 | 376 | 257 | 2784 | 542.8 | 664.8 | 834 | 831 | 54 | 744 | 1112 | 1099.8 | 1370.4 | 473 | 291 | 2928 | 840.4 | 2835.2 | 3551.8 | 43 | 495 | 406 | 233 | 2356.2 | 1336.2 | 883.8 | 1196.6 | 583.8 | 738.6 | 646 | 741 | 540 | 1837 | 235 | 510 | 644.2 | 1083.2 | 457 | 3738 | 406.6 | 4376 | 450 | 765.2 | 612 | 335 | 235 | 1482 | 519 | 48 | 1043 | 354 | 391 | 307 | 241 | 1632 | 45 | 340 | 509.2 | 941 | 525.4 | 2374.4 | 481 | 379 | 639 | 111 | 42 | 975 | 434 | 688 | 3003.4 | 714.8 | 1239.6 | 1155.8 | 43 | 3416.4 | 648 | 3152 | 205.8 | 497 | 2651.8 | 572.2 | 310 | 2781 | 3042.4 | 275 | 575.4 | 2269.6 | 416 | 1516 | 735 | 2910.2 | 581 | 1899.4 | 1541 | 918.8 | 535 | 854.2 | 2126.6 | 904.6 | 1011.8 | 319.6 | 452 | 2310.6 | 3038 | 1124.8 | 1918 | 792 | 642 | 1752.8 | 218 | 1069.8 | 740 | 997 | 513 | 4950.4 | 198 | 3196.4 | 77 | 216 | 1223.2 | 702 | 573 | 1931.4 | 500.6 | 662 | 512.6 | 496 | 221 | 750 | 477.8 | 631.6 | 618 | 3346.2 | 405 | 2447 | 655 | 350 | 37 | 220 | 394 | 2150.4 | 1647 | 149.2 | 1948.2 | 51 | 534.8 | 3215 | 458 | 605 | 602 | 745 | 2863 | 594 | 825 | 4233.2 | 1959.4 | 136 | 879.4 | 865 | 483.2 | 3388 | 658 | 698 | 408.2 | 646 | 176 | 1355.2 | 468 | 779 | 177 | 31 | 1248.6 | 3421.6 | 612 | 580 | 40 | 472.8 | 766.6 | 1342.4 | 837 | 749 | 36 | 348.4 | 626 | 392 | 307.8 | 2146.2
3055.8 | 1534.8 | 703 | 991 | 1020 | 5028 | 493 | 656 | 609 | 427 | 941 | 782 | 218 | 2805 | 340 | 237 | 2911.2 | 412 | 530 | 702 | 784 | 54 | 711 | 3653 | 957.4 | 419.2 | 461 | 468.4 | 3076.8 | 938 | 677.4 | 996.6 | 43 | 494.2 | 366 | 91.4 | 2384 | 2563.6 | 901 | 685 | 628.6 | 526 | 717.6 | 724 | 462.4 | 4037 | 235 | 490 | 524 | 986.8 | 492 | 1137 | 483.4 | 4332 | 497 | 966.2 | 2544 | 335 | 1565.6 | 1518 | 611.8 | 48 | 733 | 309.6 | 283.2 | 307 | 83.4 | 4495.4 | 45 | 304 | 604 | 683 | 593.8 | 2775 | 721.6 | 507 | 631 | 192 | 42 | 963 | 434 | 757.8 | 3432.2 | 653.8 | 833.8 | 1127 | 43 | 3376.8 | 3001.6 | 792.8 | 255 | 509.8 | 2609.2 | 481 | 370 | 2782 | 3281 | 263 | 505 | 2151 | 464 | 994 | 754.6 | 1443.6 | 542.6 | 387.2 | 1693 | 1022 | 481.8 | 995.4 | 3066.4 | 2865.4 | 1086 | 283 | 516 | 310 | 3269 | 2550.6 | 602 | 784.6 | 534 | 1748 | 281.6 | 393 | 3693.6 | 1810.6 | 1346.2 | 2030 | 311 | 3306.8 | 77 | 238.4 | 1169.6 | 761 | 642 | 605 | 298 | 587.6 | 541 | 496 | 221 | 762 | 392.4 | 802.8 | 499 | 2266.6 | 500.4 | 2538.2 | 703 | 410 | 37 | 220 | 418 | 2142.2 | 1647 | 181 | 633 | 51 | 555 | 1668 | 425 | 1783.4 | 1672.8 | 733 | 2843 | 513.6 | 873 | 4178.4 | 3446 | 136 | 911.8 | 881 | 518.8 | 717 | 849.2 | 832.4 | 366 | 658 | 221.6 | 518 | 380 | 861.2 | 177 | 31 | 1072.6 | 3077 | 769.8 | 640.4 | 40 | 528 | 779 | 617 | 2158.6 | 773 | 56 | 594.2 | 626 | 317 | 266.4 | 1864
3181.4 | 1646 | 1212.4 | 1090.8 | 823 | 3256.8 | 529 | 586 | 1055 | 643.8 | 945.8 | 926 | 263.2 | 4370.8 | 439.2 | 47 | 997 | 466.8 | 569 | 705.2 | 921 | 54 | 693 | 4228.6 | 830 | 428 | 497 | 490 | 615 | 850.4 | 677.4 | 520 | 43 | 299 | 350 | 56 | 2364 | 2498 | 949 | 219 | 754.2 | 582 | 1637.6 | 777.6 | 541 | 4090.8 | 374.6 | 857.8 | 1623.6 | 1018 | 496 | 790.8 | 571.2 | 4292 | 617 | 809.2 | 2544 | 50 | 629.2 | 1533.2 | 635 | 48 | 744 | 340 | 238 | 156.4 | 44 | 4528 | 45 | 280 | 1737.2 | 775 | 531 | 2763.8 | 678.6 | 527 | 614.6 | 192 | 42 | 867 | 450 | 724 | 3522.8 | 534.8 | 907 | 1123.4 | 43 | 3170 | 3584.4 | 158 | 227 | 482 | 3985.6 | 409 | 310 | 2770 | 3321 | 323 | 653.6 | 2079.6 | 540 | 51 | 694 | 783 | 404.4 | 484 | 1725 | 1120 | 585.2 | 897 | 2908 | 2926 | 844 | 356.2 | 509 | 415.6 | 3231 | 2729 | 2579.8 | 763 | 794 | 868 | 324 | 388 | 4317.4 | 420 | 938.6 | 777.6 | 247.6 | 1696.4 | 77 | 397.6 | 1203.6 | 663.2 | 2109.8 | 813 | 349.8 | 693.2 | 549 | 496 | 117.2 | 686 | 291.6 | 841.2 | 447 | 779.4 | 594 | 365 | 3498.4 | 346 | 37 | 148 | 443 | 2225 | 609.4 | 241.6 | 473 | 51 | 483.6 | 601.2 | 490 | 3276 | 1115 | 825 | 2827 | 533 | 949 | 2775.4 | 3416.6 | 256 | 785 | 553 | 403 | 6183 | 791.2 | 730 | 488.8 | 1586.6 | 295 | 638 | 614.4 | 801 | 99.6 | 31 | 655 | 3077 | 768.2 | 714 | 40 | 544 | 775 | 510.6 | 771.2 | 926.8 | 136 | 791 | 674 | 419 | 246 | 1541.2
3190 | 1652.4 | 2185.8 | 1178 | 788.6 | 1398.2 | 471.8 | 612 | 1545 | 743.8 | 874.8 | 880 | 372.8 | 4737.8 | 500 | 47 | 1021 | 444.2 | 557 | 750 | 957 | 129.2 | 747 | 4180.8 | 770 | 1804.8 | 585 | 568.4 | 715 | 2330.8 | 1912.2 | 400 | 43 | 323 | 431.6 | 56 | 2100 | 2608.6 | 804.2 | 219 | 756.2 | 562.2 | 875 | 647 | 533 | 3817 | 457 | 692.8 | 452 | 858.2 | 691 | 641 | 500 | 4380 | 531 | 500 | 2544 | 50 | 1419 | 1173 | 683 | 48 | 830.4 | 338.4 | 238 | 78 | 44 | 5128.2 | 45 | 295.2 | 661 | 753.8 | 507 | 2809 | 2265 | 603 | 669 | 192 | 42 | 779 | 455.6 | 621.6 | 3395 | 1733.2 | 907 | 861.8 | 43 | 1757 | 3504 | 86 | 203 | 374.8 | 5586 | 641.8 | 330 | 2866.4 | 3338.6 | 283 | 748.8 | 1936 | 564 | 51 | 1471.2 | 852.6 | 460 | 426 | 1773 | 1089.4 | 2035.8 | 2222.4 | 1863.6 | 3026 | 1825.8 | 502 | 510.8 | 497.4 | 1272.6 | 2339.6 | 3191.2 | 801.8 | 941.2 | 711.4 | 291.4 | 455 | 5056.8 | 720 | 570.2 | 1236.6 | 300 | 588 | 301 | 508 | 943.6 | 846.8 | 3079 | 4384 | 338 | 578.8 | 682 | 1423.4 | 48 | 668 | 1356.2 | 907 | 470 | 763 | 564.8 | 365 | 4400 | 194 | 37 | 40 | 437.4 | 2316.8 | 410 | 316 | 1703.6 | 51 | 388 | 732 | 716.6 | 3268.6 | 630 | 873 | 2815 | 610 | 909 | 716 | 2900.2 | 840.4 | 855.8 | 657.2 | 398.2 | 6267 | 692 | 733.2 | 422 | 2888 | 287 | 677.2 | 777 | 826 | 48 | 31 | 667 | 3357 | 608.6 | 736 | 40 | 775 | 706.6 | 464 | 909.6 | 886 | 136 | 684.4 | 682 | 632 | 246 | 1543
1370.4 | 1742 | 2139 | 1198 | 2795.2 | 543 | 510 | 384 | 570.4 | 637 | 971 | 926.8 | 348 | 5036.6 | 647.4 | 128.2 | 993 | 445.2 | 598.4 | 786 | 906 | 347 | 743 | 4078.4 | 781 | 837.6 | 545 | 657 | 791 | 3909.6 | 3689.8 | 504.8 | 43 | 370 | 794.6 | 56 | 2068 | 1947.8 | 827 | 59 | 876.4 | 128 | 887 | 600.4 | 589 | 44 | 493 | 989.8 | 433 | 808 | 691 | 555.4 | 540 | 2808.6 | 353 | 451 | 2544 | 210.8 | 2443.2 | 1386.8 | 595 | 48 | 830 | 340 | 314 | 78 | 44 | 3867.8 | 343 | 240 | 682 | 760.2 | 595 | 1532.4 | 2265 | 663.8 | 701 | 138 | 42 | 1541.2 | 549.8 | 504 | 1405 | 2866.4 | 874 | 631 | 198 | 931 | 3580 | 90 | 320.6 | 346.6 | 5666 | 649.2 | 478 | 2983.4 | 3377 | 435.4 | 796 | 1548 | 424 | 239 | 942.4 | 765 | 493.4 | 426 | 1805 | 912.2 | 645 | 3287.6 | 402 | 1576.6 | 745.8 | 755 | 446.8 | 556.6 | 719.4 | 454 | 3179 | 726.2 | 930 | 1044.2 | 161 | 461 | 4480 | 720 | 616 | 5349.2 | 254.8 | 994 | 1225.4 | 396 | 846.8 | 731 | 3036.8 | 2482 | 426.4 | 539.8 | 762.6 | 415.4 | 48 | 666.8 | 332 | 859 | 434 | 712 | 386 | 463 | 4439.2 | 289 | 37 | 216 | 389 | 2457 | 1394 | 296 | 598.8 | 51 | 425.8 | 672 | 831.8 | 3147.4 | 524.4 | 946 | 3079.4 | 1319.4 | 871.4 | 707 | 555 | 1311.4 | 701.8 | 1036.8 | 395 | 6248.2 | 710.8 | 740.4 | 518.2 | 2864 | 1314.2 | 816.8 | 874 | 818 | 48 | 31 | 680.8 | 3533 | 540 | 644 | 40 | 783 | 594 | 522.6 | 907 | 1052.6 | 136 | 681.6 | 640 | 322.2 | 165.6 | 2771.8
716.2 | 1765.2 | 2387 | 1120 | 4065.8 | 703 | 602 | 316 | 558 | 682 | 942 | 910 | 364 | 1940.6 | 674.6 | 250 | 1163.4 | 558 | 542.4 | 810 | 859.4 | 347 | 841.2 | 1618.4 | 790 | 610.2 | 444.4 | 649.2 | 1230.2 | 960.8 | 3645.6 | 691 | 43 | 2655.2 | 2537.6 | 56 | 2069.6 | 1946 | 929 | 59 | 947 | 188.4 | 907 | 644 | 550 | 44 | 376.2 | 1748.2 | 361 | 746.6 | 763 | 1398 | 1924.2 | 1853 | 473.8 | 550.2 | 2544 | 251 | 4466 | 1628.6 | 595 | 48 | 767.8 | 481.6 | 298 | 78 | 44 | 871 | 843.8 | 224 | 1756 | 649 | 535 | 767 | 2102 | 627 | 704.6 | 95.4 | 126.8 | 2143.2 | 482 | 662 | 689.4 | 2866 | 643.4 | 657.6 | 274.2 | 891 | 1152 | 117 | 554 | 294 | 5668.8 | 311 | 3088.8 | 2988.8 | 3698.6 | 591.8 | 756 | 1619 | 424 | 239 | 483 | 799 | 1042.6 | 357 | 1761 | 769.8 | 519 | 3039 | 436 | 1253.8 | 733.4 | 602.6 | 456.8 | 613.2 | 810 | 542 | 3200.4 | 782.4 | 950 | 1497.4 | 55 | 555 | 6375 | 784 | 548 | 7591.2 | 187 | 518.2 | 77 | 408 | 953.8 | 772.2 | 1969.8 | 540 | 513 | 506 | 974 | 590.6 | 48 | 795 | 335.6 | 651.4 | 459.6 | 712 | 532 | 521.8 | 3492.8 | 212.2 | 37 | 361 | 409 | 2513 | 1997.6 | 260 | 678 | 51 | 580 | 681 | 857 | 2077.6 | 428 | 926 | 3174.2 | 958 | 1059 | 602.6 | 591 | 651 | 697 | 1109.4 | 366.2 | 6290 | 711.4 | 710 | 791.4 | 2466.2 | 1588 | 672 | 873 | 666 | 48 | 109.4 | 510 | 3397 | 653 | 845 | 40 | 914.2 | 2710.2 | 644.2 | 1283.8 | 1097 | 76 | 659 | 759.2 | 489 | 45 | 3585.6
532 | 1681.2 | 2596.8 | 2235.4 | 4047 | 869 | 778 | 318 | 568 | 2483.2 | 856 | 2042.2 | 444.8 | 2144 | 618.6 | 250 | 1161.8 | 510 | 615.8 | 865.8 | 759.4 | 347 | 812 | 955 | 782 | 461 | 474 | 558.2 | 2854.6 | 969.8 | 3576 | 376.4 | 200.6 | 2638 | 2578 | 171 | 2639.6 | 505.8 | 989 | 439.8 | 888 | 349.8 | 756.6 | 764 | 733.4 | 44 | 359 | 514 | 1602 | 827 | 828.6 | 2318 | 560.4 | 1767.4 | 530 | 608.4 | 5510 | 251 | 4677.2 | 1239.8 | 619 | 118.2 | 850 | 2740 | 331 | 78 | 402 | 795 | 2896.6 | 420 | 703 | 606.8 | 438.8 | 767 | 2102 | 1729.8 | 794 | 249 | 217.6 | 2273.4 | 311.6 | 847 | 549 | 2826.4 | 590 | 514.4 | 287.4 | 773 | 312 | 91.4 | 450 | 454.6 | 5653.4 | 282 | 3020 | 2917 | 5685 | 654 | 745.6 | 3276.6 | 445.6 | 201.4 | 590 | 869.4 | 1945.6 | 358 | 1689 | 687.8 | 899.4 | 3077.6 | 441.4 | 606 | 696.6 | 662 | 1648.2 | 582 | 882.8 | 510 | 1153.6 | 967.4 | 934 | 679 | 55 | 593.4 | 3154 | 526 | 564.4 | 6955 | 158.6 | 427 | 288.2 | 456 | 1096.6 | 828 | 474 | 560 | 533 | 633.8 | 1359.6 | 641 | 48 | 772.8 | 332 | 641.2 | 487.2 | 712 | 502 | 643.4 | 2052 | 167 | 200.2 | 395 | 454 | 2421 | 2029 | 210.2 | 646 | 195.8 | 1573 | 710.6 | 870 | 504 | 516 | 1113 | 3126.2 | 866 | 1084.8 | 478 | 586.6 | 810.2 | 791.8 | 914 | 518.2 | 3058.4 | 567 | 2151.8 | 435.4 | 676 | 1609 | 572 | 882.4 | 612 | 48 | 227 | 493.2 | 3397 | 735 | 581 | 213 | 993 | 3380 | 851.4 | 1177.8 | 1076.6 | 78 | 445 | 1975.6 | 538.6 | 178.2 | 3598
345.8 | 1907.2 | 2115.2 | 892 | 4047 | 919.2 | 1141 | 358 | 523.8 | 3604 | 905 | 979.2 | 561.6 | 2220 | 2743.4 | 250 | 779.4 | 462 | 868.8 | 981 | 829.6 | 305 | 764 | 909 | 686 | 470 | 466 | 716 | 2961 | 744 | 3238.6 | 421 | 721 | 2610 | 2690.2 | 171 | 2077 | 430.2 | 885.8 | 494 | 928 | 392.4 | 661.2 | 892 | 710 | 44 | 335 | 507.4 | 646 | 736 | 745.6 | 585 | 425.2 | 817.8 | 428.6 | 662.4 | 3340.4 | 251 | 4140.4 | 1261 | 678 | 399 | 696.6 | 2909.8 | 463 | 206.8 | 400 | 763 | 2919 | 1335 | 902.2 | 733.6 | 377 | 815 | 119 | 763 | 856 | 249 | 322 | 2190.6 | 360.6 | 807 | 519 | 2074.4 | 882 | 461.6 | 274 | 896.2 | 288 | 235 | 464 | 443 | 5107 | 1228.4 | 2984 | 2833 | 5559.4 | 603 | 904 | 4036.6 | 456 | 51 | 598.4 | 897 | 1852 | 370 | 1635 | 610 | 1693 | 2987.4 | 411 | 594 | 745 | 569.8 | 4049.4 | 666 | 878 | 482.8 | 1092 | 908 | 1455.2 | 691 | 55 | 559 | 990.8 | 642 | 588.6 | 6943.8 | 45 | 554 | 181 | 452 | 1192.8 | 999.4 | 498 | 568 | 513 | 801 | 2402.6 | 593 | 48 | 715.6 | 332 | 595 | 455 | 676 | 694.6 | 643 | 1018 | 94 | 277.4 | 335 | 378 | 2995.8 | 2037 | 348.6 | 641 | 232 | 3077.8 | 1508.6 | 801.2 | 755 | 571 | 1100.4 | 3170.2 | 793.2 | 1131 | 522 | 520 | 795 | 904.2 | 802.8 | 508 | 7003 | 553.8 | 4333 | 346 | 752 | 1637 | 660 | 891 | 620 | 48 | 227 | 503.6 | 3549 | 670 | 562 | 213 | 989.6 | 3485 | 830.2 | 1013 | 1065.4 | 246 | 405 | 835 | 483.2 | 267 | 3648.4
768.8 | 2343.4 | 1913.8 | 991.6 | 2048.2 | 796 | 966.6 | 389 | 521 | 6225.6 | 973.2 | 1869.6 | 502 | 2747.2 | 4202 | 250 | 427.4 | 486 | 797 | 995 | 736.8 | 54 | 722 | 936.6 | 664 | 1476.4 | 474 | 736 | 2917 | 888 | 3555 | 52 | 638.6 | 2706 | 2842.2 | 171 | 2085 | 565 | 824 | 522 | 854.8 | 468 | 3383 | 1044.8 | 809.6 | 44 | 299 | 527.4 | 678 | 1064 | 4070.2 | 541.4 | 330 | 612 | 385 | 734.8 | 2897.8 | 170.6 | 2669 | 2123.8 | 643.2 | 399 | 622 | 2908 | 362.8 | 617.6 | 353.8 | 725.2 | 2916 | 2688 | 1102.2 | 613.6 | 728.2 | 109 | 119 | 680 | 1331 | 1323.6 | 300.8 | 2301 | 973.8 | 788.6 | 55 | 788 | 927.4 | 636 | 400.4 | 1132.4 | 282.8 | 267 | 798.6 | 439.6 | 5131 | 828.2 | 1006.4 | 2859 | 5565 | 613 | 881.4 | 4335 | 562.4 | 51 | 591 | 3014.2 | 1784 | 422 | 907.8 | 58 | 1764.6 | 2826.6 | 405 | 598 | 1319.8 | 517.8 | 4402.2 | 610 | 1006 | 534 | 3121.4 | 1020.8 | 2482 | 2646.4 | 55 | 588 | 4761 | 650 | 609 | 2317.6 | 45 | 732.4 | 169 | 588 | 999 | 902 | 440 | 1780.2 | 574.6 | 703 | 2102.4 | 605.4 | 48 | 719 | 413.2 | 595 | 549 | 652 | 749 | 610 | 211.6 | 161 | 323 | 359 | 348 | 2376 | 990.2 | 1694.8 | 760 | 232 | 2997.4 | 1955.8 | 598.2 | 783 | 590.4 | 1124.2 | 2099 | 717.2 | 1077 | 532 | 508 | 824.6 | 822 | 1374.4 | 468 | 7026.2 | 656.6 | 4157 | 382 | 660 | 1607 | 721.8 | 1029 | 660 | 48 | 227 | 914.6 | 3927.2 | 648 | 550 | 278.6 | 822 | 1924.6 | 601 | 1025 | 1040.8 | 246 | 429 | 779.4 | 578 | 267 | 2865.6
579.4 | 2520.8 | 759 | 975 | 830 | 636.8 | 928 | 483 | 542 | 6431.2 | 814.4 | 1840 | 469.4 | 1290.6 | 3970 | 47 | 354 | 466 | 809 | 963 | 810 | 54 | 567 | 961 | 621.2 | 3025 | 553.6 | 992 | 2901 | 860 | 3650.6 | 52 | 519.2 | 2734 | 965 | 125 | 2085 | 541 | 612 | 581.6 | 803.4 | 478.4 | 3511 | 1210 | 705 | 44 | 442.2 | 489.2 | 758 | 1201.6 | 2767 | 1517 | 330 | 600 | 266.6 | 630.8 | 3138 | 50 | 617 | 1554 | 574.4 | 326.6 | 868.2 | 2937.4 | 531 | 291.8 | 381 | 734.2 | 376 | 2712.8 | 3110.2 | 1617.8 | 915.2 | 109 | 119 | 511.2 | 807 | 513.2 | 216 | 2688.6 | 327 | 816.6 | 55 | 716 | 1600.2 | 925.2 | 422.2 | 914 | 232.6 | 279.8 | 1418.8 | 446 | 5122.6 | 407 | 430 | 2859 | 5471.4 | 890 | 781 | 4383 | 590 | 51 | 443 | 4351 | 1759.2 | 620 | 690 | 58 | 1627 | 1726.6 | 326.2 | 663 | 2288 | 402.2 | 4502 | 626 | 916.8 | 618 | 3268 | 1103.2 | 2597 | 3942 | 55 | 508 | 1214.6 | 530 | 711.4 | 1797 | 45 | 722.8 | 233 | 752 | 1047 | 834 | 379.6 | 900 | 560 | 619 | 3394.8 | 542.2 | 48 | 686.6 | 4447.6 | 6100.6 | 535 | 664.4 | 637.4 | 607 | 154.8 | 161 | 492 | 395 | 284 | 2371.2 | 425 | 690.2 | 836.8 | 232 | 2726.8 | 3090.6 | 514.4 | 687 | 617.6 | 1330 | 396 | 679.6 | 1263.8 | 5948.2 | 508 | 715.2 | 1000.4 | 3488 | 389.2 | 7119 | 736 | 4275.2 | 407.6 | 1036.2 | 1602 | 845 | 1003 | 814.4 | 48 | 227 | 2573 | 3449 | 687 | 492.6 | 207 | 822 | 782 | 315 | 884.2 | 1055 | 246 | 405 | 774 | 576.2 | 89.4 | 1594.6
451.4 | 2991.6 | 783.4 | 975 | 1170.4 | 559.8 | 928 | 527 | 498 | 4662 | 777 | 1863.6 | 1493 | 1102 | 3962.4 | 47 | 1119.2 | 538 | 706 | 883 | 1418.6 | 54 | 556.4 | 911.2 | 881 | 3074 | 633.8 | 1191.2 | 2933 | 697.4 | 3886.8 | 52 | 632 | 1392 | 963 | 376.6 | 2158.8 | 548.6 | 594.8 | 546 | 726.2 | 317 | 3509.2 | 1167 | 618 | 270.8 | 517 | 542 | 782 | 2346 | 2634.6 | 1032 | 358 | 529.2 | 329 | 700.4 | 3399 | 50 | 572 | 1034.4 | 608 | 218 | 1196.8 | 862 | 531 | 193.8 | 1591 | 1513.4 | 364 | 2612.6 | 2991 | 3094 | 1148.8 | 109 | 119 | 518 | 2340.6 | 502 | 531.2 | 1842.8 | 347 | 938 | 55 | 728 | 990.2 | 772.8 | 460 | 800 | 239.4 | 347 | 579.6 | 414 | 5113 | 371 | 346 | 2857 | 2760 | 926 | 794 | 1733.4 | 641 | 51 | 447.8 | 4375 | 1848.6 | 592 | 682 | 314 | 1639 | 2969.4 | 255 | 945.4 | 2304 | 487 | 3688.8 | 710 | 986 | 667.6 | 3247.4 | 1092 | 2697 | 3974 | 55 | 508 | 1379.8 | 436.4 | 727.2 | 1776 | 45 | 617.2 | 233 | 835 | 1356.4 | 810 | 380 | 908 | 532 | 535.6 | 2064 | 508 | 48 | 772 | 3092.8 | 653.4 | 570 | 683 | 477 | 705 | 134 | 149.8 | 636 | 347 | 421.2 | 2376 | 332.6 | 639 | 874 | 159.6 | 818.4 | 2883.4 | 551.8 | 642.8 | 694.6 | 1148.2 | 414.8 | 544 | 1255 | 6695 | 563.8 | 588 | 706.4 | 3512 | 303.6 | 7135 | 895.2 | 2876 | 486 | 1019.2 | 660.8 | 2760.8 | 1033.4 | 735.8 | 77.8 | 31 | 2966.6 | 3357 | 1842.2 | 500.2 | 207 | 811 | 702.2 | 483 | 871 | 973 | 246 | 541.8 | 865 | 537.2 | 45 | 1583
583 | 1214.8 | 736 | 887.8 | 4716 | 716.2 | 1107 | 577 | 606 | 4543.8 | 1020 | 3067.2 | 1035.4 | 1257.8 | 1839.6 | 47 | 921 | 402 | 744 | 915 | 738.4 | 54 | 583 | 847 | 1063 | 3116 | 652 | 1357.2 | 2206.2 | 784.2 | 2744.2 | 52 | 756.6 | 504.8 | 2880 | 412 | 2426 | 641.4 | 610 | 582 | 752 | 314.6 | 1420.4 | 1147 | 618 | 478.8 | 551 | 542 | 547.6 | 1191 | 785.2 | 739 | 382 | 608.2 | 359 | 698 | 3401 | 50 | 544 | 1094.8 | 602.8 | 82 | 974 | 567 | 455 | 199 | 3105.2 | 4646 | 352.2 | 2259.4 | 4185 | 3466 | 1040.6 | 109 | 119 | 518 | 961.4 | 498.4 | 386 | 1336 | 394 | 788.4 | 55 | 692 | 642.6 | 841 | 420 | 922.8 | 1689.8 | 309.2 | 433.2 | 438 | 5161 | 479.2 | 382.4 | 2638.6 | 857.6 | 928 | 722 | 1040.2 | 571.2 | 51 | 517.4 | 4537 | 1945.6 | 628 | 646 | 314 | 1727.6 | 6666.4 | 295 | 655 | 2428 | 467 | 1333.2 | 746 | 1023 | 610 | 3579.2 | 1128 | 2830.6 | 6042.6 | 55 | 663.2 | 1375.6 | 377 | 756 | 1798 | 45 | 492 | 2797.8 | 867.2 | 1528 | 833.2 | 376 | 788 | 607 | 400 | 2034.4 | 525 | 48 | 991.2 | 793 | 591 | 490 | 779.6 | 422 | 876.6 | 186 | 138 | 575.8 | 331 | 624.4 | 2452.8 | 271 | 523 | 900 | 51 | 672 | 2827 | 583 | 533 | 835 | 930 | 356 | 524.8 | 1616.4 | 6735 | 601 | 504 | 649 | 3612 | 375.2 | 7179 | 901 | 874 | 470 | 832 | 452 | 3850 | 889.2 | 725 | 326 | 31 | 3240.2 | 2057.6 | 815 | 575 | 207 | 793 | 721 | 204.6 | 717 | 774.8 | 78 | 673 | 825 | 993 | 45 | 1837
5225.6 | 847 | 796.4 | 792.2 | 3996 | 2288.6 | 1055.4 | 765 | 1411.2 | 3256.6 | 1296 | 1768.2 | 557 | 1337.8 | 2484 | 47 | 429.2 | 424 | 688.2 | 975 | 813.2 | 54 | 591 | 894.8 | 1153.8 | 2121.6 | 684 | 1330 | 1751 | 799.8 | 1073.6 | 52 | 798.6 | 432 | 4156.4 | 412 | 2183.8 | 673.8 | 610 | 538 | 687 | 163.4 | 833 | 1090.4 | 665 | 500 | 591 | 534 | 672 | 1307.6 | 288.4 | 783 | 382 | 583 | 359 | 618.8 | 3253 | 50 | 588 | 2191.4 | 622.8 | 48 | 816.4 | 571 | 338 | 199 | 3334.2 | 4666 | 344.4 | 457.8 | 3191 | 2668.6 | 898.8 | 109 | 119 | 530 | 695.8 | 505.2 | 446 | 1116 | 482 | 724 | 55 | 715.8 | 669.2 | 841 | 442.8 | 949 | 442.2 | 319 | 374 | 878.4 | 5213.8 | 514 | 393.8 | 2530.8 | 183 | 1080 | 710 | 1101.2 | 341.6 | 51 | 554.6 | 4871.4 | 2267.2 | 776 | 754 | 398 | 1382.4 | 6385.4 | 2452 | 752 | 2499.2 | 541.4 | 665.2 | 746 | 1081.6 | 599.6 | 3667.2 | 1150.2 | 1666.4 | 5291.2 | 55 | 627 | 1287.8 | 704.6 | 824 | 1826 | 316.2 | 1010.6 | 3466 | 839.6 | 1127.8 | 839 | 360 | 831.2 | 729.8 | 433 | 2003 | 433.8 | 186.4 | 919.6 | 400.6 | 483 | 522 | 844 | 458 | 959 | 255.6 | 120 | 623 | 435 | 610 | 2393 | 271 | 548.2 | 788.2 | 51 | 678.6 | 2982.8 | 487 | 501 | 883 | 984.4 | 421.4 | 700 | 3352 | 6819 | 621 | 504 | 689.4 | 3191.6 | 595 | 7157 | 921 | 2894.8 | 464.6 | 787 | 452 | 3888 | 979.2 | 829 | 326 | 126.4 | 2511.8 | 707 | 1101.2 | 638 | 106.8 | 809 | 597.8 | 282 | 633 | 714.4 | 185 | 697 | 1965.6 | 2568.2 | 166 | 1557.6
557 | 759 | 877.2 | 647 | 4225.4 | 3301.8 | 1008.6 | 749 | 3333.6 | 2275 | 1756.4 | 1743 | 415.4 | 1240 | 4677.6 | 47 | 1443 | 464 | 737 | 1004.4 | 932 | 54 | 591 | 1084 | 1159 | 609.8 | 669 | 1112 | 1783 | 885 | 2529.2 | 52 | 701.6 | 364 | 4129.4 | 412 | 2245 | 606.8 | 598 | 558 | 656 | 128 | 785 | 1117 | 705 | 500 | 512 | 531.6 | 559 | 1509.4 | 1942.8 | 811.8 | 382 | 445 | 352 | 566 | 669 | 50 | 680 | 1216.6 | 558 | 48 | 752 | 617 | 397 | 211.6 | 2809.4 | 4706 | 484 | 436 | 1434.6 | 607.8 | 864.8 | 109 | 119 | 630 | 698 | 843.2 | 393 | 953.2 | 519 | 788.8 | 89.8 | 767 | 811.8 | 624 | 323 | 1032.6 | 410 | 358.2 | 226.8 | 799.6 | 3928.4 | 538 | 435 | 2568 | 1366.6 | 828.8 | 771 | 1076 | 314 | 51 | 1522.2 | 3575.8 | 2226.4 | 791.8 | 783.6 | 655.4 | 695 | 6249 | 2504.8 | 624.2 | 2583.4 | 547 | 833 | 816.8 | 1222.8 | 1951.8 | 3695.8 | 1201 | 772 | 2872 | 87.6 | 615 | 1158.4 | 881.6 | 676.8 | 1836.8 | 482 | 879.4 | 3490 | 747.4 | 1116 | 911 | 342 | 736 | 821 | 541 | 655.2 | 457 | 221 | 810 | 349 | 412.2 | 815.6 | 849.2 | 498 | 1039 | 291 | 104 | 495.6 | 1586.8 | 610 | 2287.2 | 295 | 458.8 | 566.4 | 51 | 521.6 | 2984.2 | 487 | 480.2 | 652 | 1000.2 | 379 | 880 | 3494 | 5110.4 | 909.8 | 525.2 | 878.6 | 1081.2 | 620.4 | 5805 | 1114 | 4134 | 453 | 800.2 | 452 | 3788 | 940.2 | 705 | 326 | 190 | 583.4 | 651.4 | 1346 | 559.8 | 40 | 869 | 784.4 | 584 | 597 | 764 | 297 | 680.2 | 841 | 2532 | 166 | 540
685.6 | 797 | 938 | 763.8 | 4218.4 | 3342 | 847.8 | 719.8 | 2656.2 | 1915 | 2009.6 | 1743 | 380 | 859 | 4047.2 | 47 | 412.8 | 328 | 763.8 | 1016 | 1030.2 | 54 | 607 | 1129.8 | 843 | 1116 | 478 | 1431.6 | 1695 | 956 | 2622.8 | 52 | 619 | 347.2 | 4300.4 | 289.8 | 3336.2 | 676 | 580 | 611 | 2435 | 297.8 | 773 | 1020 | 681 | 330.4 | 556 | 771.6 | 459 | 1474.4 | 2312 | 773 | 1423 | 597 | 1300.8 | 566 | 571.8 | 50 | 926 | 1652.6 | 764.4 | 48 | 703 | 529 | 1523.6 | 198 | 878.6 | 3916.6 | 496 | 492 | 934 | 730.4 | 868 | 109 | 119 | 558 | 740 | 857.2 | 403 | 837 | 519 | 758 | 229 | 803 | 693.6 | 581.8 | 254.2 | 862.6 | 537.4 | 236.8 | 137 | 544.6 | 3093.2 | 491.6 | 499 | 2535.6 | 179 | 734 | 1631.4 | 1179 | 496 | 51 | 1011.2 | 3521 | 1914.6 | 852 | 693 | 571.8 | 679 | 6141.8 | 2777.8 | 553 | 2137.2 | 503 | 6337.6 | 806 | 1617.8 | 3499.6 | 3651 | 1080 | 772 | 2848 | 218 | 546.8 | 1144 | 990 | 1174.8 | 1843.4 | 482 | 832.6 | 4700.4 | 670.4 | 1148.4 | 1067.6 | 430 | 796 | 768.2 | 769 | 699.2 | 441.4 | 221 | 1015.6 | 645.8 | 389.2 | 702 | 857 | 558 | 1065.8 | 311 | 256 | 315.6 | 475 | 642.8 | 2431 | 271 | 443.2 | 503 | 314.2 | 467.4 | 2926 | 507 | 722 | 648 | 993.2 | 567 | 958.8 | 3294 | 3353.6 | 603.2 | 643 | 1185.6 | 977 | 646.8 | 3745 | 1127.2 | 4094 | 437 | 599 | 565.8 | 3750 | 920 | 626 | 244.6 | 190 | 685 | 619.2 | 1258 | 2027.8 | 219 | 773.8 | 999 | 1110.6 | 573 | 868 | 333 | 638 | 861 | 2551.6 | 166 | 554.4
840 | 725.6 | 828.2 | 998 | 1045 | 2438.2 | 869 | 679.2 | 2733.6 | 2019.8 | 1236 | 1792 | 282.6 | 1174.2 | 4025 | 47 | 301 | 374 | 825.4 | 1052.8 | 1304 | 54 | 628.8 | 1155.8 | 618.2 | 2096 | 480 | 1139.8 | 2285.4 | 908 | 2774 | 235.2 | 625 | 420 | 2307.2 | 278 | 2690 | 658 | 661 | 386 | 3570.8 | 1009.4 | 1134 | 1099 | 618 | 44 | 604 | 1182.6 | 491 | 1519 | 2298 | 1227.6 | 2133 | 519.4 | 1413 | 530 | 633 | 50 | 1344.2 | 1031.4 | 861.8 | 48 | 767.8 | 631.6 | 562.4 | 173.8 | 1289.6 | 900.6 | 472 | 512 | 953 | 880 | 918.8 | 109 | 119 | 759 | 656 | 799.6 | 697.2 | 915 | 560 | 734 | 229 | 837.2 | 743.8 | 398.8 | 337 | 757.6 | 1853.8 | 134 | 113 | 504.2 | 3126.4 | 412.6 | 875.4 | 2451 | 185.4 | 766 | 1982.8 | 1385 | 504 | 51 | 577 | 1583.4 | 1989 | 593 | 719 | 527 | 742.2 | 3279 | 2835 | 465.4 | 1220.4 | 650 | 976.2 | 868.6 | 3133 | 588 | 3188.6 | 1067.4 | 792 | 2718.4 | 218 | 513.4 | 1179.4 | 1011 | 597 | 1806 | 558 | 968 | 2099.6 | 708.4 | 1143 | 1012.6 | 422 | 1115.4 | 715 | 733 | 718 | 841.6 | 221 | 1926 | 476 | 419.6 | 646.8 | 1515.2 | 362.4 | 1136.8 | 323.8 | 498.4 | 366 | 468.2 | 385.2 | 2405 | 280.6 | 476 | 539.8 | 309 | 617.8 | 1871.2 | 495 | 866 | 636 | 983 | 435 | 1002.2 | 3311 | 2338 | 3037 | 655 | 2780.8 | 1925.4 | 654 | 655 | 1406 | 4094 | 613 | 583.4 | 506 | 3745.8 | 984 | 1655.4 | 48 | 94.2 | 709 | 575.2 | 1264.4 | 760 | 219 | 763 | 1054 | 770 | 558.6 | 834.8 | 371.2 | 582.6 | 885 | 476.2 | 1265.8 | 439.2
827.4 | 692 | 673 | 963.2 | 901 | 907 | 857 | 758.4 | 2389.4 | 1772.8 | 1217.4 | 1696 | 227 | 2610.8 | 2557.4 | 47 | 307 | 573.8 | 720.4 | 1057.6 | 1187.2 | 54 | 672.8 | 1335.4 | 846 | 1972 | 518 | 862.4 | 2695 | 678 | 2686 | 281 | 657 | 654.4 | 905.2 | 455 | 2906 | 762.2 | 653.4 | 466 | 3615 | 2555 | 1134 | 936 | 625.2 | 44 | 592 | 2764.2 | 849.8 | 1444 | 1111.4 | 3291 | 2231 | 649 | 1364.4 | 596 | 564 | 50 | 1378 | 858 | 763 | 48 | 717.2 | 738 | 666 | 99.4 | 2788.8 | 1041 | 484 | 496 | 935.2 | 880 | 618 | 273.8 | 366.6 | 763 | 616.4 | 770 | 398 | 885 | 578.8 | 837.6 | 229 | 731.4 | 630.2 | 451.8 | 321 | 947.8 | 3467 | 134 | 246.8 | 520.8 | 3239.4 | 1493 | 1321.4 | 2491 | 363.4 | 754 | 2075 | 972 | 536 | 51 | 796.8 | 1045.8 | 3058.6 | 557 | 683 | 539.4 | 794.2 | 3287.8 | 2845 | 418.4 | 1130 | 728 | 874.6 | 1146.6 | 3091.4 | 544.4 | 1174.8 | 977.4 | 1108.4 | 1349.8 | 218 | 549 | 3013.4 | 885 | 617 | 1826 | 592 | 1878 | 683 | 658.8 | 1156.8 | 912 | 478 | 2650.6 | 833.4 | 433 | 754 | 571.6 | 151.8 | 1954 | 637 | 360 | 645 | 1061.4 | 693.4 | 1052 | 425.4 | 684 | 625 | 1840.8 | 368 | 2305 | 331 | 590.2 | 475.2 | 311.4 | 503 | 3623 | 495 | 818 | 749 | 1033 | 543.8 | 1082.2 | 3272.4 | 2092.8 | 3105 | 655 | 2848 | 3419 | 487 | 691.8 | 1526.8 | 2234.8 | 617 | 564 | 546.8 | 3772 | 1260 | 1201.6 | 48 | 357.8 | 761 | 645 | 1150.2 | 812 | 1908 | 754 | 1077.8 | 963 | 481 | 797 | 372 | 623 | 885 | 2240.6 | 308 | 353.8
937 | 582.8 | 745 | 965 | 759.6 | 877 | 869 | 760.8 | 798.2 | 1691 | 1206 | 1763.2 | 179 | 2676 | 266 | 47 | 469.8 | 1125.4 | 646.8 | 884 | 980 | 54 | 638.6 | 1196.4 | 834 | 1750.8 | 664 | 829 | 2683 | 734.2 | 695 | 373.8 | 609 | 704 | 844 | 788.2 | 2693 | 896.4 | 618 | 518 | 3664 | 2555 | 1026 | 981 | 622.8 | 44 | 540 | 2701 | 995.6 | 1335 | 339 | 3414.8 | 2164 | 685 | 1370 | 616 | 538 | 50 | 1410.2 | 822 | 727 | 48 | 518 | 726 | 726 | 105 | 2800.6 | 1085 | 352.8 | 622 | 886 | 933.6 | 631.8 | 385.8 | 347 | 703 | 621 | 548.2 | 394 | 729 | 551 | 696 | 229 | 721 | 348 | 554 | 261 | 943.2 | 3517.4 | 761.8 | 430.8 | 587 | 3162 | 1559 | 633 | 2587 | 574 | 802 | 2021.8 | 861 | 536 | 51 | 1100.6 | 752.6 | 2020.6 | 619.4 | 673.8 | 3021.8 | 846 | 3306 | 1569.2 | 446 | 1010.6 | 680 | 824 | 2289 | 3022 | 433.8 | 1102 | 986 | 873.2 | 359 | 239.2 | 640.4 | 2316 | 839 | 677 | 1300.6 | 439 | 1280.8 | 639 | 622 | 7044 | 808.6 | 650 | 2578 | 722.8 | 482.6 | 790 | 562.4 | 48 | 1984.6 | 653 | 356 | 519 | 631.2 | 1215 | 1174.8 | 397.2 | 640 | 701.2 | 1184.4 | 234 | 2257.8 | 342.2 | 780 | 410 | 337 | 479.4 | 4787.4 | 519 | 757 | 815.6 | 1013 | 489.6 | 1094 | 1636.4 | 1688 | 3174 | 538.2 | 2868.4 | 3407.8 | 535 | 2054.8 | 1655 | 858.6 | 581 | 508 | 493 | 4027.2 | 1356 | 742 | 48 | 453 | 710.8 | 809 | 1142.6 | 824.6 | 1911 | 730 | 1011 | 673.6 | 501 | 765.8 | 340 | 788 | 948.2 | 3088.2 | 268 | 361.6
902 | 623 | 733.2 | 1005 | 826 | 899.8 | 888.2 | 749.2 | 853 | 1619 | 1139.6 | 1835 | 227 | 2708 | 266 | 47 | 339 | 940.8 | 1733 | 1519.2 | 770.8 | 527.4 | 612.2 | 1078 | 742.2 | 1639 | 624 | 751 | 2647 | 817 | 775 | 565 | 565.4 | 578 | 784.8 | 696.2 | 1887 | 908 | 698.4 | 487.6 | 1975.8 | 2555 | 998 | 1069 | 602 | 44 | 671.6 | 2741 | 1159.8 | 1343 | 269.4 | 3662 | 1154 | 737 | 1370 | 593 | 508 | 170.6 | 1547.4 | 915.4 | 563.2 | 48 | 497 | 653.2 | 679.8 | 105 | 2809 | 2217.4 | 320 | 621 | 814 | 991.8 | 1006.8 | 315 | 372 | 523 | 1796.4 | 541 | 458 | 885 | 638.2 | 825.6 | 1425.2 | 641.8 | 342.8 | 654 | 352 | 475 | 3547.4 | 3662.6 | 483 | 690 | 722.6 | 1621 | 508 | 2681 | 634 | 1520 | 2000 | 1005 | 486.8 | 338.6 | 646 | 588.8 | 545.8 | 661.2 | 685 | 4439.2 | 816 | 3386.2 | 645.4 | 438.8 | 832.4 | 790.2 | 776 | 1204.4 | 2952 | 1921.4 | 1054.6 | 6078.2 | 686.4 | 531 | 193.6 | 1412.4 | 940 | 891 | 728.2 | 847.4 | 463 | 761.4 | 511 | 785.2 | 1165 | 950.4 | 470 | 2547.2 | 787 | 626 | 997.2 | 509 | 48 | 2173.6 | 613 | 557.4 | 506.8 | 616 | 618 | 1159.2 | 311 | 320 | 756 | 3193.2 | 199.4 | 2202 | 351 | 846 | 534 | 381 | 538.2 | 4703.8 | 571 | 872 | 947 | 875.4 | 382.8 | 1149 | 1367 | 1712 | 3168 | 627 | 3365.2 | 3481 | 703 | 615 | 1715 | 846.4 | 608.6 | 512 | 520.2 | 4204.8 | 976 | 790 | 48 | 429.8 | 1314.6 | 715.6 | 1060 | 4385.6 | 1895.6 | 594 | 799 | 882 | 653 | 781.8 | 272 | 732 | 893.8 | 3713.4 | 407.4 | 336
769.2 | 665 | 732 | 957 | 874 | 1023 | 2005 | 780 | 795 | 1690.2 | 1030 | 1647.8 | 205.4 | 2860.8 | 266 | 109.4 | 488 | 608.8 | 1748.2 | 1226.4 | 4782.2 | 654.8 | 679.2 | 1097 | 462 | 1649 | 462 | 863.6 | 2651 | 768.2 | 834 | 2295.4 | 563.4 | 526.2 | 1379 | 2629 | 598 | 870 | 819 | 482 | 962.4 | 2555 | 1771.4 | 1101 | 494 | 44 | 636 | 2813 | 275 | 1437 | 431.8 | 930 | 484 | 901 | 1364 | 738.8 | 544 | 251 | 1259 | 890.6 | 337 | 48 | 517 | 624 | 596 | 263.8 | 2798.8 | 1033.6 | 380 | 637 | 880 | 921 | 2751.2 | 385.8 | 542.8 | 708.8 | 661 | 622 | 517 | 945 | 762.4 | 974 | 1180.2 | 668.4 | 297.6 | 1189.6 | 359 | 546 | 2305.4 | 3316 | 533.4 | 768 | 693 | 1621 | 412 | 2641 | 566 | 2925 | 2129.2 | 1376 | 437.8 | 502.8 | 680.8 | 1914.4 | 423.8 | 623.6 | 685 | 4084.2 | 712.4 | 4534 | 493 | 462 | 924 | 680 | 757.6 | 1128.6 | 1018 | 1341.2 | 980.6 | 1550.4 | 707.2 | 569.2 | 161 | 1370 | 968.8 | 837.6 | 901 | 772 | 492 | 3313.6 | 723 | 828.4 | 1197 | 909 | 473.8 | 2793 | 842 | 627.6 | 1047 | 513.2 | 48 | 2250.2 | 565 | 635 | 574 | 664 | 618 | 946.4 | 439.6 | 242 | 814 | 3364.6 | 194 | 2225.6 | 363 | 886 | 552 | 477 | 539 | 2869.4 | 567 | 866 | 941 | 844 | 366.6 | 809.2 | 1280 | 790.4 | 779 | 729.4 | 756.6 | 3105.2 | 1035 | 7333 | 1665 | 933.8 | 590 | 524 | 526 | 4150.2 | 952 | 878.2 | 48 | 409.6 | 652 | 793.6 | 949 | 2635.2 | 1844 | 664.2 | 753 | 698 | 585 | 710 | 272 | 782.4 | 991 | 1418.2 | 1510.8 | 373
688.4 | 790.6 | 796.8 | 965 | 849 | 983 | 2454 | 896.8 | 773.8 | 995.8 | 1052 | 807 | 115.6 | 2813.2 | 266 | 125 | 502.4 | 640 | 1646.4 | 940 | 2644 | 693 | 1720.8 | 1024.6 | 472 | 1481.2 | 589 | 916.2 | 2871 | 741 | 813.4 | 2151 | 640 | 1572.8 | 2089.8 | 2816 | 682.6 | 2121.6 | 759 | 558 | 964.4 | 2555 | 2998 | 2211.6 | 502 | 44 | 676 | 886 | 292 | 1382 | 1106.2 | 763.6 | 438.4 | 961 | 596.2 | 908 | 669.2 | 251 | 822.4 | 881 | 307.4 | 48 | 638.4 | 694.8 | 570.8 | 364 | 803.8 | 1971.6 | 419.2 | 601 | 892 | 919 | 3295 | 232.6 | 512 | 1134.2 | 609 | 729.6 | 1723.8 | 945 | 690 | 898 | 909 | 723 | 459.2 | 441.8 | 447 | 722 | 2546.8 | 3444 | 559 | 848 | 660.4 | 1653 | 380 | 2628 | 597.6 | 3009 | 2050 | 1718 | 638 | 1710.4 | 706.4 | 5595.4 | 540.6 | 654.8 | 685 | 3847 | 670 | 3262 | 523.4 | 536.4 | 896 | 666.4 | 960 | 1004.8 | 1042 | 871.6 | 1021.8 | 1916.8 | 1896.6 | 616 | 161 | 1418 | 4602 | 744 | 863 | 804.6 | 411.4 | 3432 | 723 | 878 | 1254.2 | 920.6 | 319.8 | 2380 | 766 | 844 | 1095 | 644 | 48 | 2081.4 | 571.2 | 659 | 682 | 665.8 | 1108.8 | 806.4 | 482 | 328 | 769.6 | 3358.2 | 230 | 2356 | 351 | 771.8 | 559 | 497 | 857.8 | 667.2 | 687.8 | 985 | 917 | 858 | 695.4 | 558 | 2968 | 603 | 788 | 724 | 787 | 3574 | 1012.4 | 3951 | 2795.6 | 1049 | 578 | 987.2 | 2469.4 | 4072.4 | 1000 | 884 | 48 | 288 | 616.8 | 880.6 | 1035 | 843 | 1853 | 917.2 | 717 | 686.8 | 630.4 | 687.8 | 420 | 1239.4 | 901.8 | 474.4 | 433 | 401
558 | 856 | 708 | 1009 | 1525.6 | 887 | 2471.8 | 748 | 783.4 | 649 | 992 | 743 | 114.6 | 1508.4 | 424 | 125 | 1465.6 | 832.8 | 1670 | 944 | 706 | 731.6 | 3218.6 | 808 | 562.8 | 454 | 489.4 | 896 | 2260.6 | 713 | 894.2 | 2017 | 656 | 469 | 2058.8 | 2970 | 917 | 2004.2 | 757 | 503.6 | 823 | 2706.2 | 3006 | 916.2 | 934.4 | 44 | 511.2 | 829.2 | 300 | 1366.8 | 2982.2 | 774 | 632.6 | 1893.8 | 429 | 754 | 646 | 251 | 1967.2 | 972.8 | 348 | 48 | 740 | 1804.4 | 446 | 364 | 866 | 621.2 | 532 | 542.8 | 903.4 | 877.6 | 3074 | 109 | 430 | 1041 | 441 | 1136.6 | 3358 | 969 | 634 | 788 | 769 | 706.4 | 953 | 424.6 | 401.8 | 963.6 | 4590 | 2911.2 | 580.2 | 624 | 597 | 1625 | 549.6 | 2604 | 445 | 3189 | 2249 | 864 | 708 | 777.2 | 803.6 | 4486.8 | 499 | 660 | 599.4 | 1488.4 | 794 | 3264.4 | 521 | 516 | 912 | 747.8 | 851 | 1182.8 | 1948.4 | 396 | 1387.8 | 1038.2 | 3483.6 | 625.6 | 97.4 | 1466 | 3074.2 | 734 | 787 | 732 | 461 | 3493 | 733 | 910 | 1158.6 | 1044 | 385 | 2633.6 | 860 | 831 | 1095 | 672.2 | 48 | 1145 | 520 | 659 | 634 | 566 | 2798.6 | 715 | 510 | 402 | 884 | 2814.8 | 390.2 | 2296 | 593.2 | 680 | 829.6 | 2130.8 | 814.6 | 648 | 667.6 | 1001 | 944.8 | 821 | 955.4 | 570 | 3308 | 603 | 789.4 | 624 | 759 | 3754 | 929.6 | 3996 | 1365 | 3536.6 | 516 | 3032 | 2423 | 3901.2 | 976 | 917 | 48 | 268.8 | 630.2 | 887 | 1035 | 3122 | 1797.2 | 1140.4 | 594 | 592 | 628 | 618.2 | 476 | 3165 | 777 | 489.6 | 1186.2 | 451.4
550.8 | 839.2 | 1627.6 | 1068.2 | 923.4 | 1124.2 | 2421 | 635.8 | 584.6 | 683 | 962 | 762.2 | 122 | 1158 | 575 | 121.4 | 502.2 | 575.4 | 1638 | 893 | 839.8 | 747.8 | 3114 | 810 | 616 | 453 | 347.8 | 1079 | 1877 | 683.4 | 927 | 2258 | 588 | 537 | 1988 | 2998 | 931.4 | 2581 | 772 | 518.2 | 847.2 | 2834.6 | 2959.8 | 915 | 751.2 | 44 | 506 | 705 | 328 | 1182.8 | 3058 | 760 | 708 | 3177 | 422 | 618 | 666 | 371.8 | 2777 | 1631 | 422.4 | 48 | 555.4 | 517 | 510 | 412.6 | 1414.8 | 633.2 | 488.8 | 733 | 2141 | 634 | 3106 | 179.8 | 605.8 | 1124 | 2240.4 | 1415 | 3374.8 | 1129.8 | 1379.6 | 992.4 | 377 | 545 | 386.4 | 800.8 | 355 | 1083.4 | 435.6 | 2218.4 | 486 | 495 | 545 | 1681 | 670 | 2453 | 409 | 2895 | 2199 | 2252.4 | 644 | 661.6 | 858 | 4572.2 | 531 | 606 | 531 | 1077.8 | 849.8 | 2287.2 | 1040.2 | 664 | 872 | 560.6 | 2063.8 | 1922.4 | 3476 | 530.4 | 1265.8 | 835.2 | 2095.4 | 592 | 266 | 1548 | 2243 | 925 | 803.8 | 3888.2 | 501 | 3493 | 784 | 834 | 1080 | 945.4 | 372.2 | 2471.4 | 744.2 | 825 | 1021 | 654 | 48 | 975.4 | 544 | 626.2 | 740 | 628 | 2873 | 751.6 | 554 | 387.2 | 846 | 807 | 367 | 2296 | 678 | 666.8 | 1018.4 | 3070 | 441.4 | 571.6 | 635 | 831.2 | 936 | 936.2 | 569 | 2666.4 | 3204 | 607 | 1417.4 | 624 | 691 | 3741.2 | 980.4 | 3971 | 2620.8 | 4181 | 487 | 3044 | 2546 | 1968.2 | 960 | 923.8 | 48 | 287 | 669.4 | 751 | 2264.8 | 1339.8 | 808.2 | 1068.8 | 541 | 725.2 | 587.8 | 395.2 | 456 | 3123 | 777 | 468 | 853.2 | 386
565.4 | 846.4 | 741.2 | 1276.6 | 926 | 1020.6 | 2262.6 | 480.2 | 535 | 6691.2 | 1073.6 | 808.6 | 137 | 1124.4 | 695.2 | 766.6 | 1184.4 | 1349.4 | 1620 | 703 | 1005 | 781 | 3114 | 915.8 | 878 | 528.6 | 357 | 1207 | 605 | 737 | 2802.2 | 2030.8 | 446.4 | 533.4 | 1988 | 1590.8 | 974.2 | 2653 | 532.8 | 554 | 709.8 | 2895 | 2948.6 | 975 | 523 | 74.8 | 538 | 625.8 | 943.6 | 1184 | 2997.2 | 766 | 716 | 3280.8 | 424.4 | 536.2 | 714.2 | 349 | 2795 | 2264.2 | 536 | 156.6 | 566 | 673.6 | 498 | 445 | 695 | 1308.6 | 425.6 | 651 | 3049 | 590 | 3104.2 | 109 | 561 | 983.2 | 3428 | 1042.8 | 2866 | 1110 | 2768 | 1072.6 | 343.4 | 601 | 324 | 1082 | 327 | 1063 | 472 | 3472.4 | 5314 | 510.2 | 573 | 1808.2 | 718 | 2423.4 | 497 | 2707 | 2141.8 | 4769.8 | 620 | 624 | 881.6 | 2862.2 | 876.4 | 1830.4 | 583 | 1005 | 813.4 | 881.4 | 3122.6 | 843.2 | 824 | 415 | 978 | 4595.8 | 3476 | 588.8 | 3747.4 | 807.4 | 1979 | 5713.6 | 454 | 1645 | 996.2 | 614 | 802 | 4012.2 | 514.2 | 772 | 790 | 815 | 1239.4 | 746.8 | 383 | 2269.2 | 565 | 887 | 910 | 653 | 48 | 927.8 | 534.2 | 507 | 695.2 | 676.8 | 2898 | 1607.6 | 454.8 | 341.6 | 938 | 835 | 362.6 | 2260 | 742 | 682 | 837 | 3351.6 | 659.2 | 370 | 621 | 841 | 2044.6 | 1085 | 513 | 3174 | 1900 | 671 | 783 | 632 | 679.2 | 3073.6 | 1066 | 2766.2 | 1297.6 | 4117 | 662 | 3092 | 2554 | 560.4 | 960 | 1049.2 | 48 | 511 | 687.8 | 775 | 8903.6 | 677 | 782.4 | 1277.8 | 582 | 1014 | 628 | 272 | 392 | 3126.2 | 1838 | 468 | 409 | 431
621 | 934 | 790.8 | 1226 | 962 | 973 | 2357 | 447 | 561 | 1120.2 | 1146 | 1083.4 | 168 | 1014 | 1703 | 400.8 | 2780 | 1347 | 599 | 797 | 946.8 | 852 | 3122 | 1629.8 | 882 | 587 | 1468.6 | 1183 | 498.6 | 761 | 3268 | 944.8 | 560.6 | 1607.4 | 2086.8 | 1150 | 1563 | 2727 | 636 | 408.4 | 1934.2 | 2895 | 3003 | 934 | 515 | 198 | 651 | 594 | 1119.4 | 1174 | 766 | 762.8 | 661.4 | 2843.6 | 402.8 | 650.8 | 798 | 398 | 2728.8 | 1485 | 573.2 | 229 | 541 | 790.4 | 486 | 431 | 583 | 4452 | 372 | 775.8 | 3047 | 593.8 | 8885 | 375.4 | 700 | 844 | 3506 | 1009 | 656.8 | 1231.6 | 2776.4 | 941 | 359 | 626.4 | 384 | 814.2 | 347 | 1073 | 526.4 | 3522 | 346 | 1684.4 | 1754 | 1909 | 1102.2 | 2366 | 513 | 494.6 | 1971 | 5180 | 666.8 | 523.4 | 727 | 952.8 | 2568.2 | 430 | 643.4 | 862 | 883 | 935.6 | 3051 | 3844 | 633.6 | 452 | 1092.4 | 5409 | 2910 | 573.6 | 5753 | 799 | 1806.8 | 830 | 2851.6 | 1649 | 2283.4 | 514 | 814 | 4189.4 | 681 | 784 | 2775.6 | 787 | 1357 | 680 | 519 | 2317.2 | 525 | 720.6 | 850 | 527.6 | 48 | 852.8 | 460.6 | 499.4 | 568 | 609 | 2652 | 3757 | 366 | 352 | 878 | 650.2 | 495.2 | 2196 | 816.4 | 754 | 797 | 3062 | 672 | 318 | 465 | 997 | 1631 | 1037 | 1042.6 | 3218 | 940 | 719 | 736 | 644 | 690 | 980 | 1251 | 725.8 | 1250 | 3943.4 | 732 | 2567.4 | 1011.6 | 623 | 1078.2 | 1180 | 48 | 570.6 | 585.2 | 732.2 | 4124.4 | 1069 | 672 | 1021.6 | 676 | 2225.2 | 618.2 | 385.6 | 484 | 659 | 1730 | 577 | 445 | 513.4
613.8 | 968 | 814.8 | 1144.4 | 1060.8 | 778.4 | 2336.6 | 448.6 | 641 | 2865 | 1208 | 1504.8 | 148.4 | 1014 | 667 | 146.2 | 2768 | 1347 | 617 | 893 | 1067 | 684 | 3082 | 4170.8 | 1097.2 | 574.2 | 337 | 1135 | 555 | 773 | 3302.8 | 296 | 661 | 584 | 1430.4 | 1120 | 1491 | 2685 | 687.2 | 370 | 600 | 2819.4 | 726 | 982 | 559.8 | 198 | 695 | 594 | 1340.6 | 1195.6 | 706.4 | 687 | 726 | 1030 | 362 | 537 | 724 | 495.6 | 2884.8 | 1053 | 561.2 | 229 | 1111.8 | 2274 | 409.8 | 431 | 621.8 | 4637.6 | 384 | 1103.2 | 3305.2 | 645 | 3033 | 725.4 | 644.2 | 564.8 | 2352.4 | 924.2 | 531 | 1164.8 | 2307.6 | 941 | 1377.6 | 760 | 360 | 1040.8 | 395 | 1063 | 644 | 3554 | 610 | 709.2 | 2701.6 | 1857 | 568 | 2366 | 426.6 | 776.6 | 1847 | 5250 | 572 | 480 | 826.2 | 1354.8 | 2761 | 454 | 709 | 701.4 | 767.8 | 959 | 3039 | 3915.8 | 675 | 480 | 634.4 | 5425 | 886 | 516 | 5822.2 | 799.6 | 1804.6 | 825.2 | 3454.2 | 1655 | 2954.8 | 838.8 | 677.6 | 4304 | 614 | 784 | 4094 | 742.8 | 1309 | 600 | 593 | 2441 | 526.8 | 642 | 1001.2 | 567.4 | 48 | 835 | 538 | 493 | 512 | 1761.6 | 2570.8 | 3745 | 406 | 336 | 890 | 1252.2 | 859 | 2236 | 578.2 | 849.2 | 937 | 1402.6 | 651.6 | 279.8 | 558 | 941 | 1174 | 964 | 1133 | 1962.8 | 1013.8 | 691 | 724 | 644 | 737.4 | 965.8 | 1063 | 869 | 1254 | 1391.2 | 700 | 480 | 674.2 | 691 | 1131 | 1312 | 48 | 592 | 672.8 | 2040.4 | 3667.6 | 923.2 | 538.4 | 1025.6 | 575.4 | 960 | 608 | 517.4 | 552 | 659 | 1622.4 | 613 | 278 | 777.2
612 | 1076 | 878.8 | 1395 | 881.4 | 821.4 | 2270.4 | 435.8 | 657 | 2821 | 1547.8 | 1708.8 | 153 | 1014 | 468.8 | 207 | 2844.8 | 586.4 | 497.4 | 781 | 1040 | 410.4 | 3034 | 4204 | 6263.8 | 682 | 534 | 1152.8 | 555 | 930.4 | 1693 | 596 | 677 | 696.8 | 635.4 | 1142.6 | 1003 | 1698.6 | 597.2 | 462 | 1390.4 | 2615.4 | 681 | 1077.8 | 609 | 2519.8 | 619 | 534 | 1658 | 1206.2 | 655 | 667 | 599 | 958 | 365 | 484 | 634 | 626.8 | 2472.8 | 1109.8 | 461.6 | 215.2 | 1140 | 3870 | 399 | 337 | 649 | 4695 | 372 | 2647.2 | 3340.8 | 775.4 | 8891 | 499.4 | 1857.8 | 521 | 345 | 820.2 | 393 | 1063.8 | 462.8 | 989 | 433 | 748 | 345.6 | 808 | 263 | 994.6 | 619.2 | 1970.8 | 442 | 725.4 | 3013.6 | 1779.6 | 592 | 2440.4 | 409 | 847 | 851 | 3899.8 | 453 | 512 | 886 | 1431 | 2721 | 432.6 | 904 | 610 | 687.2 | 906.8 | 2048.6 | 3880.4 | 611 | 512 | 765.2 | 5299.4 | 854 | 551.8 | 5822.4 | 922 | 778 | 818 | 3503 | 1733.6 | 2286.8 | 880 | 804 | 1095.4 | 593.4 | 731 | 4094 | 735.2 | 1333 | 659.8 | 617 | 3453 | 665 | 2080.8 | 906 | 429 | 48 | 809 | 538 | 2768 | 704.6 | 727.8 | 721.6 | 3671.8 | 358 | 998 | 926 | 3288.8 | 793.8 | 2246 | 365 | 1030 | 1097 | 1513.8 | 532.8 | 303 | 614.4 | 1094 | 1106 | 894.6 | 1123.8 | 1070 | 1166 | 667 | 724 | 697.4 | 755.4 | 922.6 | 1171.4 | 1039 | 1224 | 870 | 662 | 598.4 | 672 | 731 | 1004 | 1264 | 48 | 640 | 714 | 1261.6 | 1358 | 919.2 | 493 | 896 | 445 | 916 | 644 | 611 | 481 | 637.4 | 1695 | 659.4 | 455.6 | 1110.8
1111.2 | 1039 | 932 | 1382.4 | 988.2 | 834 | 2029.2 | 450.2 | 1575.4 | 2837 | 1541 | 1868 | 145 | 1071 | 466.2 | 207 | 2916 | 561 | 517 | 753 | 1044 | 532 | 3030.4 | 4196.4 | 1156.4 | 808 | 498 | 942.6 | 575 | 924 | 737 | 376 | 725 | 813.6 | 635.4 | 1039 | 963 | 1517.6 | 498 | 474 | 907.2 | 2055.2 | 705 | 1101 | 474.4 | 644.2 | 579 | 562 | 1670 | 1327.6 | 1061.4 | 792.4 | 532.6 | 870 | 430 | 1609.2 | 672 | 349 | 804 | 1006.2 | 533 | 179 | 970 | 658.8 | 570.6 | 240.2 | 597 | 3954.2 | 253 | 2676.8 | 2776 | 754.4 | 3283.6 | 350 | 852.8 | 473 | 272.6 | 701 | 465 | 1055 | 451 | 965 | 498.6 | 1769 | 358 | 695 | 222 | 1002.6 | 596.2 | 1786.4 | 488 | 792 | 2789.8 | 1702.4 | 669 | 2617.8 | 437 | 867 | 700 | 1984.4 | 562.2 | 540 | 766 | 1331 | 2319.6 | 386 | 1152 | 705.2 | 707 | 952 | 3107 | 3828.4 | 679 | 580 | 6218.6 | 5354.2 | 960.8 | 416.4 | 3141.2 | 792 | 547.8 | 836.4 | 3503 | 1801.6 | 2959.4 | 840 | 982.8 | 1108 | 684.4 | 709 | 4094 | 939 | 1255.2 | 2588.8 | 664 | 3758.4 | 725 | 780 | 724.2 | 1272.8 | 151.8 | 2325.2 | 531 | 2822 | 689 | 773.4 | 370 | 3222.6 | 346 | 2432.6 | 913.8 | 3277 | 1102.4 | 3027.2 | 381 | 1030 | 1191.2 | 3260.8 | 334.4 | 309 | 651.6 | 909.4 | 1546.4 | 844 | 1149 | 1022 | 1089 | 611 | 732.4 | 827 | 745 | 888 | 1261 | 960.6 | 1264 | 891.8 | 662 | 638.2 | 678 | 587 | 963.6 | 1202 | 48 | 555.4 | 642 | 1005.4 | 2342.2 | 770 | 393 | 928.6 | 443.4 | 966.8 | 668 | 688.8 | 663 | 599 | 1684.2 | 609 | 516 | 1434.8
696.6 | 1069.8 | 892.6 | 1166 | 2145 | 743 | 1986 | 467 | 1743 | 2837 | 1665.2 | 1828 | 141 | 911 | 589.8 | 168.6 | 2867.6 | 613 | 585 | 849 | 1161 | 500 | 3088.6 | 3630.8 | 1125 | 1180.2 | 592 | 967.2 | 607 | 899.6 | 761 | 376 | 680.2 | 840 | 754.2 | 1022 | 817 | 1084 | 458 | 450 | 484 | 56 | 729 | 1141 | 478 | 579 | 461 | 569 | 1751.6 | 1340 | 695.8 | 733 | 586 | 814 | 1755.8 | 517 | 636 | 320 | 1063.8 | 994.8 | 549.8 | 48 | 890 | 470.6 | 673 | 216 | 564 | 829 | 249 | 3891 | 1035.8 | 2246.4 | 3508.4 | 378 | 1160.6 | 446 | 339.4 | 626 | 517.4 | 1001 | 427 | 861 | 522 | 857.2 | 359 | 641.4 | 254 | 1043 | 620 | 651.8 | 498 | 712 | 2782 | 678 | 650.6 | 2919.8 | 413 | 867 | 835.2 | 1957 | 635 | 508 | 758.6 | 921.2 | 660.4 | 393 | 1132 | 702 | 735 | 911.2 | 3174.2 | 893.2 | 625.8 | 703 | 1042.6 | 5003.2 | 1073.2 | 462 | 1054 | 703.6 | 579 | 699.4 | 1115 | 1824 | 1068.4 | 798 | 875.4 | 1068.2 | 719 | 701 | 2171.2 | 2200.2 | 1182 | 3907.8 | 708 | 4295 | 727 | 831 | 778 | 343 | 221 | 3260 | 531 | 2814 | 749 | 1153 | 430 | 911 | 227.8 | 2878.2 | 927 | 3367.4 | 1021.2 | 50 | 416.2 | 1030 | 2620.6 | 3252.8 | 291 | 469.2 | 708 | 938.6 | 1907 | 852 | 1223 | 846 | 1087 | 599 | 709.6 | 847 | 848.6 | 814 | 1233 | 665 | 1253.2 | 807.4 | 650 | 587 | 624.2 | 758.6 | 955 | 1234 | 197 | 1192.4 | 739.2 | 972 | 2206.2 | 954 | 591.4 | 963.8 | 398.8 | 1003.2 | 608 | 756.8 | 667 | 603.8 | 1677 | 1252 | 457 | 1014.4
691 | 1077 | 952.2 | 1046 | 2000.6 | 710.8 | 2042 | 531.8 | 1841.8 | 4110.4 | 1378 | 1812 | 188 | 911 | 615.4 | 159 | 2773 | 687.8 | 632 | 1083.4 | 1200.8 | 479 | 3093.6 | 1152.4 | 973.8 | 3195 | 588 | 1121 | 625 | 893 | 819.8 | 368 | 695 | 868 | 1669.8 | 1004 | 1353 | 631 | 728 | 697.2 | 544.6 | 56 | 1482.6 | 1200.2 | 478 | 704 | 441 | 569 | 1641.6 | 1236 | 669.6 | 849.2 | 598 | 830 | 2631 | 545 | 4372 | 287 | 1087.2 | 973.6 | 547 | 48 | 1049.4 | 494.2 | 730.2 | 312.8 | 618 | 653.4 | 269 | 2238.6 | 929 | 1121.8 | 4686 | 1551 | 707 | 513 | 495 | 542.6 | 454 | 836 | 415.4 | 941 | 501.8 | 882.2 | 491.4 | 518.6 | 309.6 | 1053.2 | 672 | 661 | 576.8 | 718.8 | 2865.6 | 746 | 657 | 3322.6 | 393.8 | 811.4 | 866 | 3923 | 635 | 480 | 708 | 6940.8 | 624 | 455.8 | 1122.8 | 690 | 644.6 | 878.6 | 2371.6 | 1021.6 | 601.6 | 761 | 962.2 | 3332 | 1166 | 508 | 966 | 597 | 751.8 | 737 | 512 | 1537 | 1282 | 382.2 | 756 | 1764.4 | 689 | 779.8 | 975.2 | 934 | 1198 | 3560.6 | 1321.6 | 4403 | 766 | 851 | 742 | 308 | 221 | 3206.8 | 479.6 | 2795.4 | 752 | 870.6 | 385.6 | 1007 | 195 | 2167 | 929 | 2942 | 830.4 | 50 | 519.6 | 1024.8 | 1222 | 3332 | 226.8 | 514 | 672 | 957 | 2908.6 | 866.6 | 1215.8 | 1190.6 | 1087 | 610.2 | 675 | 847 | 861 | 928.2 | 1305.6 | 1157.2 | 1290 | 749.4 | 622 | 706 | 1028.4 | 754 | 838.8 | 998 | 300.2 | 518 | 626 | 762.6 | 1082 | 600 | 553.6 | 807 | 337 | 1011 | 567 | 786.6 | 727 | 603.8 | 1677 | 925.4 | 265.8 | 889.8
3945.2 | 869 | 955.6 | 754.2 | 1894 | 549 | 2032 | 1103.6 | 1731 | 4323.2 | 1362 | 1760 | 160 | 927 | 165 | 1292.8 | 2810.6 | 800 | 718 | 856.8 | 1332 | 515 | 3176 | 1244 | 963 | 3133.4 | 440.4 | 1211 | 517 | 853.4 | 771 | 577.4 | 756.8 | 795.2 | 4453.6 | 1157.2 | 1303 | 719.4 | 760 | 577.2 | 391 | 56 | 3677.4 | 1372 | 446 | 689.2 | 401 | 531.4 | 1584 | 1111.4 | 686 | 1756.2 | 588 | 831.2 | 2643 | 539.4 | 7458.4 | 50 | 755 | 1263.2 | 565.8 | 233 | 2115.2 | 497 | 886 | 221 | 548.4 | 513 | 240.2 | 498 | 1224.6 | 3341.8 | 5919.6 | 1487 | 780.4 | 461 | 559 | 473 | 1188 | 820 | 398 | 897 | 760 | 1013.4 | 538 | 934.4 | 625.6 | 1196 | 3688 | 653 | 1285 | 843.8 | 3485 | 785 | 581.8 | 2685 | 947.4 | 1037 | 836 | 6383 | 611 | 480 | 1925 | 1845.4 | 898.4 | 531.8 | 1021 | 804 | 677 | 1309.4 | 924 | 1197 | 878.2 | 697 | 832 | 3373.2 | 1090 | 501.2 | 966 | 546.6 | 700.4 | 773 | 642 | 437.6 | 1294 | 625.6 | 720 | 3267.6 | 628.6 | 886 | 950 | 982 | 1235.4 | 1639.4 | 957.8 | 2702.6 | 1754.8 | 683.4 | 5677 | 312 | 221 | 3222.8 | 797.2 | 530 | 700 | 570 | 544 | 1109 | 169.8 | 2177 | 917.6 | 928.8 | 942 | 50 | 590 | 958.6 | 2347.6 | 2134.6 | 425.2 | 644 | 626 | 957 | 1259.4 | 926.8 | 1275 | 1637.2 | 839 | 661 | 674.2 | 847 | 772.6 | 1051 | 834 | 713 | 1336 | 816.2 | 650 | 581 | 1610 | 1398.4 | 722 | 980.2 | 326 | 534 | 676 | 625.8 | 1094 | 560 | 669.2 | 739 | 383.6 | 1047 | 606.8 | 862.2 | 700.6 | 603 | 1689 | 846 | 330 | 5172.4
2432.2 | 892 | 988.6 | 688 | 2026 | 444.6 | 1001 | 505.4 | 2515.8 | 3919 | 1442 | 1556 | 180 | 971.8 | 165 | 474 | 2997 | 849.6 | 480.2 | 1052 | 1389.6 | 756 | 3292.6 | 1248 | 727 | 3390.8 | 515.8 | 1240 | 489 | 695 | 889 | 669 | 868.8 | 793.6 | 3862 | 2364.4 | 1290 | 790 | 788 | 1771.2 | 529.4 | 56 | 3724 | 2523.4 | 446 | 654.4 | 469 | 511.8 | 1612 | 1059 | 646.6 | 2148.6 | 562.2 | 1022.4 | 2634.8 | 1082.8 | 3746 | 50 | 1385.2 | 1510 | 721.6 | 245 | 786 | 447.4 | 957.2 | 171 | 442 | 409.4 | 225 | 601 | 977.8 | 5287.8 | 4197 | 1528.2 | 578 | 1290.2 | 615 | 422.6 | 860.4 | 779.2 | 471.8 | 857 | 772 | 1065.8 | 689.8 | 552 | 684 | 1366 | 3751.4 | 715.4 | 2129 | 833.4 | 2941.2 | 785 | 567 | 2779.4 | 768.6 | 1217 | 989 | 5078.4 | 569 | 480 | 1945 | 3801 | 937.8 | 2065.4 | 997 | 3706 | 607.4 | 556 | 852 | 3067.8 | 1335.8 | 1876.8 | 1235.2 | 3368 | 1011.4 | 627.6 | 870 | 624.4 | 586.6 | 737 | 710.8 | 1757.6 | 1372.4 | 513 | 648 | 3233 | 596 | 816.4 | 974 | 820 | 1788.4 | 634.2 | 698 | 2283.6 | 3265 | 561 | 709.6 | 372 | 186.4 | 3343 | 1853.4 | 554 | 574 | 546 | 566.4 | 2985.2 | 156.4 | 2307 | 829.4 | 900 | 955 | 50 | 590 | 1006.8 | 2744.6 | 292 | 520.2 | 660 | 608 | 934.6 | 1221 | 968.2 | 2692.8 | 952 | 955 | 1945.6 | 729 | 770.4 | 1432 | 913.2 | 653 | 741 | 1352 | 1268 | 692 | 433.2 | 1551 | 1358.8 | 836 | 988 | 326 | 487 | 786.4 | 608 | 1170 | 560 | 608 | 671 | 552 | 939 | 594 | 989.4 | 553.4 | 576.6 | 1742.2 | 889.2 | 278 | 217
880 | 788.8 | 1038 | 708 | 2111 | 485 | 741 | 617.8 | 2910.6 | 4039 | 1340 | 1574 | 248 | 865 | 54 | 2066 | 3021 | 810.4 | 454 | 1028 | 1481 | 759.2 | 2393.6 | 1298.2 | 643 | 2780.4 | 603 | 1308.4 | 493 | 623 | 939.8 | 2605.8 | 907 | 852 | 3885 | 1340 | 990.6 | 856 | 824 | 890 | 528 | 56 | 3823.4 | 1324 | 478 | 652 | 496.2 | 586.4 | 2807.6 | 1053.6 | 1595.8 | 2387 | 531.4 | 1136.4 | 2631.6 | 2904 | 3682 | 50 | 1406.8 | 1522.4 | 808.6 | 520.2 | 758 | 380.2 | 1001.6 | 171 | 1566.2 | 449.2 | 249 | 941.8 | 851 | 3923 | 2712.6 | 1693 | 578 | 2796 | 563.8 | 417.4 | 509 | 744 | 651 | 1044.2 | 839.2 | 924.6 | 711 | 900 | 732 | 1327.8 | 4041.2 | 688.2 | 2132 | 835 | 2911.6 | 797 | 495.4 | 2847 | 824.8 | 1129.6 | 852 | 5168.8 | 437.6 | 488.6 | 1870.6 | 3783 | 1828.6 | 2628.6 | 1000.6 | 3726 | 507.4 | 652 | 2708.8 | 4124.6 | 1756.2 | 803 | 2293 | 3322 | 878 | 462.8 | 3487 | 631.6 | 996.6 | 1975.8 | 876 | 2738.4 | 1320 | 751.6 | 784 | 4236.2 | 547.6 | 5172.2 | 594.4 | 663 | 1206.2 | 491 | 1882.4 | 2268 | 3302.2 | 560.8 | 685.6 | 440 | 48 | 3394.2 | 838.4 | 614 | 560 | 578 | 546.4 | 3996 | 202 | 584 | 771.4 | 648 | 1206.2 | 50 | 646 | 1051.6 | 2722 | 308 | 473 | 595.8 | 638.4 | 962 | 1314.2 | 2446.8 | 1092 | 900 | 831 | 656.4 | 831 | 742 | 818 | 908 | 693 | 713 | 1258 | 1711.8 | 692 | 417 | 1551 | 1679 | 724 | 980 | 151.2 | 422.8 | 751 | 688 | 1554 | 548 | 675.6 | 587 | 552 | 1665.8 | 698 | 817 | 369 | 561 | 1667.4 | 834 | 297 | 157
978.6 | 869 | 1125.4 | 722 | 1833.8 | 509 | 629 | 861.8 | 3211 | 3017.4 | 1371 | 1562 | 347.4 | 891.8 | 54 | 2515 | 2973 | 816 | 1795.6 | 984.8 | 1269 | 678.4 | 840 | 1110 | 699 | 732 | 507 | 1287.8 | 505 | 515 | 793 | 3875.4 | 741 | 852 | 3229.2 | 1268 | 554.2 | 800.8 | 948.6 | 854 | 636.6 | 56 | 1017.2 | 1191.8 | 494 | 1140 | 663.8 | 514 | 1644 | 748 | 2869 | 2423 | 529 | 1131.8 | 2078 | 3203.2 | 1994.8 | 210.8 | 1492 | 1452.2 | 512.6 | 643.8 | 814 | 412.2 | 2881.6 | 309 | 3011.6 | 439 | 314.6 | 905.2 | 977 | 3918.6 | 621.6 | 1693 | 1137.2 | 3141 | 438.8 | 447 | 485 | 738 | 522.2 | 1060.2 | 1264 | 987.2 | 814.6 | 694.4 | 724 | 1224.8 | 4092 | 621 | 2032 | 1139.6 | 2881 | 833 | 569 | 2853 | 760 | 1048 | 926 | 3222.8 | 484 | 547 | 1796 | 3834.8 | 1099.8 | 2698 | 1249.2 | 3693.4 | 5961.4 | 684 | 3023 | 4018.4 | 1117 | 685 | 3238 | 3267.6 | 966.6 | 454 | 3527 | 710.2 | 655.2 | 3889.6 | 2985.2 | 2624 | 1097 | 956.2 | 838 | 4288.8 | 593 | 3607.2 | 440.4 | 756 | 2278.4 | 557.6 | 609.8 | 2387.4 | 2960.8 | 556 | 739.4 | 448 | 48 | 978 | 936.8 | 674 | 475 | 657 | 580.6 | 4079.4 | 370.8 | 754 | 841 | 666 | 1283.8 | 94 | 664.4 | 987.8 | 2694 | 278 | 194 | 449.4 | 760 | 882 | 1369.6 | 1095 | 1050.8 | 995.6 | 879 | 691 | 773 | 718 | 813.2 | 896 | 1493.6 | 673 | 1298.8 | 3780 | 686 | 417 | 1582.6 | 738 | 772 | 1040 | 48 | 445 | 763.8 | 687.8 | 3272.6 | 628.2 | 688.6 | 633 | 532 | 2265.4 | 710 | 801 | 328.2 | 573 | 1801 | 569.8 | 353 | 157
882.2 | 2332.6 | 1334.4 | 797 | 693 | 639 | 819.2 | 1008.4 | 3527.2 | 1395 | 1537 | 1602 | 584 | 1107 | 54 | 2502.8 | 3156.2 | 629 | 1852.8 | 918 | 962 | 558.6 | 873 | 938.4 | 605 | 626 | 502.2 | 1250 | 487.4 | 515 | 756.4 | 4995.8 | 638.2 | 845.2 | 614 | 1326.2 | 805 | 757.2 | 825.6 | 814 | 2497.4 | 56 | 717.2 | 998 | 520.4 | 934 | 625 | 438 | 1692 | 699 | 8166.4 | 2202.8 | 2842 | 1889 | 346.8 | 3408.2 | 848.6 | 251 | 1467 | 1235.2 | 518 | 1667.2 | 712.4 | 453 | 2935.2 | 309 | 3211.8 | 459 | 389 | 529 | 1421 | 3777.2 | 574 | 1741 | 554 | 3207.2 | 441.8 | 530.2 | 485 | 846.2 | 439 | 1231 | 1244.8 | 878.4 | 735.8 | 840 | 569.6 | 1125.6 | 1109 | 809.2 | 1856.8 | 886 | 2828.4 | 829 | 523 | 1748.4 | 760 | 1066 | 982 | 1971.6 | 532 | 559 | 1704 | 2615.2 | 569.8 | 2773 | 1467.8 | 4067.4 | 829.4 | 588 | 3059 | 4046 | 1155.8 | 649 | 3172 | 2719.8 | 1067.8 | 594.8 | 3493 | 738.8 | 339 | 3930.4 | 2848.2 | 2491 | 1001 | 1949.2 | 854 | 4206 | 572 | 4902.2 | 400 | 648.4 | 3806.6 | 745.6 | 577 | 2299 | 1087.2 | 1928.8 | 926.2 | 418.2 | 48 | 895.2 | 2385.4 | 614 | 451.2 | 665 | 584 | 4151 | 466 | 623 | 805 | 639 | 1101 | 160 | 671 | 1006.2 | 2662 | 278 | 572 | 448 | 726 | 829 | 1225 | 1091 | 1150 | 1017.8 | 823 | 550.2 | 729 | 762.4 | 868.8 | 878 | 1469.4 | 729.8 | 1301 | 3774.6 | 677 | 369 | 1573 | 816.4 | 805 | 1175.8 | 48 | 620.6 | 996.6 | 734 | 3683.6 | 801 | 777 | 689.8 | 532 | 2539 | 661.4 | 860.6 | 393 | 573 | 1687 | 565 | 365 | 222.6
850.2 | 3279.8 | 890 | 829 | 780 | 835 | 1158.8 | 1089.4 | 5024 | 1416 | 1555 | 1662 | 552.6 | 1643 | 54 | 2270 | 2489.2 | 649 | 2785 | 868 | 852.6 | 555 | 951.6 | 967 | 764 | 559.8 | 595.8 | 1210 | 477 | 683 | 817 | 3607.2 | 583 | 741.2 | 1568.2 | 1392.6 | 819 | 755 | 921 | 826 | 6981 | 176.8 | 741 | 2117.6 | 570 | 934 | 605 | 514.6 | 1624 | 619 | 2697 | 2053 | 2946 | 1897 | 390.6 | 1341.2 | 905 | 251 | 1120.6 | 1348 | 499.2 | 2004 | 497.4 | 453 | 2944 | 309 | 2936.6 | 429.6 | 453 | 657 | 854 | 3714.6 | 606 | 1813 | 610 | 3194 | 411.8 | 583.6 | 400.2 | 991 | 579.8 | 3416.8 | 1290 | 881 | 678 | 829 | 634.2 | 994 | 3427.8 | 764 | 1918.6 | 901 | 2824 | 858.2 | 483 | 992 | 643.2 | 1053.2 | 983.4 | 1452 | 2511 | 451 | 1704 | 572 | 752.2 | 2076.4 | 957 | 980.4 | 890 | 635 | 1431.4 | 2605.4 | 1017 | 661 | 3104 | 1424.4 | 1013 | 594 | 3401.4 | 1631 | 569 | 5073 | 2863 | 2550 | 995.6 | 2214 | 766 | 4206 | 385.8 | 6231.8 | 378 | 534 | 4947 | 790 | 563 | 2385 | 1204 | 472 | 1489.2 | 395 | 48 | 811 | 2706.4 | 594 | 481 | 659 | 608 | 2487.4 | 530 | 1883.2 | 643.4 | 539 | 1073 | 160 | 665.8 | 922.6 | 2539 | 337 | 1014 | 480 | 731 | 745 | 1201 | 973 | 1086.8 | 993 | 989 | 531 | 639 | 734.8 | 846 | 1772.4 | 1883.2 | 809 | 1213.8 | 3747 | 713 | 357 | 1506.6 | 900 | 834 | 2171 | 48 | 707 | 747 | 878 | 5180 | 1054 | 857 | 838 | 3150.6 | 2547 | 830 | 1282.6 | 413 | 725 | 644.8 | 641 | 469.6 | 201
843 | 3395.4 | 803 | 871.2 | 654.4 | 910.2 | 1124 | 1870 | 3457.4 | 1500 | 1609 | 1658 | 430.4 | 2201 | 54 | 3316.2 | 505 | 589 | 2992.2 | 892 | 950 | 509.4 | 774 | 1055 | 738 | 738 | 479.4 | 1282 | 453 | 842 | 832.2 | 1663.2 | 616 | 626 | 563 | 1316.2 | 1443.6 | 777 | 980.6 | 817 | 3543 | 282.6 | 658 | 2087.6 | 530 | 934 | 411 | 499.8 | 1732 | 641 | 1054.4 | 1310.8 | 2895 | 1853 | 723.8 | 1307.8 | 2610.8 | 251 | 1205 | 1348 | 348 | 1944 | 622.2 | 476.6 | 2992 | 309 | 913 | 453.4 | 465 | 880.2 | 914 | 3617.6 | 526 | 1588.2 | 2299.6 | 3347 | 606 | 581 | 387 | 1085 | 392.6 | 3971.8 | 1206 | 934.8 | 713 | 816.4 | 646.4 | 6195.4 | 3969.6 | 628 | 1394 | 917 | 3132.6 | 878 | 587 | 1040 | 465.4 | 1010 | 851 | 937 | 2582.4 | 463 | 581 | 640.2 | 732 | 629 | 954.2 | 1028.2 | 910 | 814.8 | 483.8 | 3183.6 | 1125 | 456 | 3104 | 1155.6 | 1014 | 636 | 839 | 1876.8 | 772.4 | 2983.6 | 5923.6 | 2585 | 1032.4 | 2095.8 | 742.8 | 4140 | 258 | 3278.4 | 330 | 403 | 4931 | 793.4 | 397.2 | 4314.6 | 1931.8 | 451 | 1061.6 | 395 | 48 | 795 | 2632 | 518 | 507 | 654.2 | 558 | 1353 | 566 | 735.6 | 674.6 | 3069.8 | 1030 | 160 | 655 | 633 | 2429 | 445.6 | 499.2 | 545.6 | 655.2 | 765 | 1257 | 977 | 1190.8 | 1095.8 | 980 | 382.2 | 649 | 730 | 885.4 | 1410.6 | 700 | 796.2 | 1216.4 | 2378.2 | 724 | 357 | 676.4 | 1051.2 | 748.2 | 2167 | 48 | 593.4 | 765 | 798 | 5117.4 | 1078 | 829 | 904.2 | 3239.4 | 2520.4 | 856.2 | 615 | 413 | 763 | 1524.4 | 805.6 | 631.6 | 225
736.6 | 2366.6 | 843 | 2033 | 606 | 1039.6 | 1307.4 | 876.6 | 3896.6 | 1512 | 1377 | 2777.2 | 367 | 2209.8 | 54 | 1464 | 577 | 471 | 2997 | 988 | 903.8 | 575 | 776.6 | 1034 | 758 | 788 | 456 | 1242 | 477 | 774.8 | 985.8 | 372 | 648 | 580.4 | 715.4 | 1083.6 | 8481 | 725 | 922.6 | 910.6 | 3483.4 | 396 | 688.4 | 747.8 | 482.8 | 946 | 439 | 1755.8 | 1640 | 593 | 1022 | 846 | 1022.6 | 1934.8 | 435 | 1033.2 | 3863 | 170.6 | 1145.4 | 1259 | 330.6 | 2036.6 | 668 | 631 | 1316.8 | 309 | 912.4 | 627 | 477 | 963.8 | 871.4 | 3659.2 | 542.8 | 1547 | 4027 | 1079 | 700 | 508.8 | 395 | 1184 | 464.8 | 3771 | 1102 | 1616.4 | 796 | 867.8 | 572 | 825.6 | 3804 | 717 | 604 | 1137 | 3479.2 | 896 | 433 | 1037.4 | 373 | 1010 | 916.6 | 947 | 2630 | 826.6 | 711 | 795.8 | 672.8 | 656 | 623 | 1024.6 | 858.4 | 769 | 521.4 | 3277.8 | 1029.4 | 532 | 3182 | 861.2 | 963.6 | 681.6 | 803.8 | 1986 | 823 | 1415.4 | 4731.6 | 515 | 3691 | 1951 | 752 | 4231 | 295 | 617.4 | 480.4 | 403 | 3737 | 740.4 | 350 | 4729.4 | 1408.2 | 532.4 | 1076 | 523 | 48 | 647 | 2644 | 607.4 | 473 | 825.2 | 682.8 | 1193.8 | 610.6 | 993.2 | 804.2 | 5690 | 973.4 | 72 | 809.4 | 641 | 2365 | 1226.2 | 538 | 1839 | 570 | 797 | 1148 | 961 | 1257 | 1098.2 | 892 | 327 | 669 | 756 | 843.4 | 1124 | 666 | 733 | 1225.6 | 419 | 634 | 497 | 867.6 | 1124 | 712 | 2159 | 48 | 472.4 | 873.8 | 822 | 5159 | 990 | 724.6 | 1078 | 3345 | 2343 | 1380 | 627 | 493 | 787 | 1172.2 | 682 | 603 | 164.2
627 | 929.4 | 960.6 | 828 | 573 | 873.6 | 658.6 | 670.6 | 4858.8 | 1516 | 1319.8 | 748.2 | 2122.6 | 2094 | 54 | 293 | 553 | 471 | 1723.8 | 952 | 930 | 718 | 5606.6 | 1026 | 692.8 | 892 | 524 | 1220 | 623.4 | 782.4 | 1208.4 | 372 | 653.6 | 629.2 | 1331.8 | 1060.4 | 3476 | 763.4 | 802.6 | 950.2 | 3477.8 | 396 | 678.8 | 698 | 450 | 970 | 499 | 521 | 1386.4 | 744.2 | 998 | 891 | 733 | 2112.8 | 380 | 1111 | 3841 | 50 | 879.2 | 1474.2 | 335 | 2145 | 750.6 | 779.6 | 855 | 320.2 | 1924.8 | 635 | 349 | 900.4 | 886.8 | 3689.6 | 552.4 | 1552.6 | 736.6 | 1107 | 636.4 | 344 | 379 | 830.8 | 537 | 2294.8 | 1104.4 | 1944.6 | 796 | 770 | 548 | 2307.4 | 3804 | 720 | 584 | 1177 | 2808.4 | 892.8 | 513 | 1039 | 397 | 640 | 1063 | 1345 | 4254.8 | 667 | 724.2 | 1436.2 | 1102.8 | 576.4 | 571 | 750.6 | 939.8 | 866.6 | 510.2 | 3251 | 943 | 610.8 | 3202 | 834 | 869 | 587.2 | 983.8 | 2028 | 749 | 637 | 3784 | 411.4 | 1729.6 | 2023 | 759 | 4168.4 | 302 | 632.8 | 946 | 367 | 3013 | 641.4 | 374 | 4647.8 | 893.8 | 601.6 | 1117.8 | 555 | 48 | 837 | 2568 | 664 | 462.8 | 940 | 700 | 1035 | 515 | 2290 | 751.8 | 5717.6 | 826 | 50 | 819 | 573 | 2279.2 | 3049 | 607.2 | 732.6 | 599 | 2213.8 | 986.4 | 941 | 1110.6 | 986 | 797 | 404 | 707 | 771.2 | 821 | 980 | 526.2 | 713 | 1275 | 396 | 536.8 | 424 | 577 | 1292.8 | 714 | 2005.2 | 48 | 428.2 | 918.6 | 878 | 3629.8 | 952.2 | 595.2 | 1118 | 3305 | 2436.6 | 1837.8 | 759.8 | 437 | 823 | 714 | 647.6 | 692 | 278.4
546.4 | 1021.8 | 940.6 | 762.2 | 461 | 550.8 | 737 | 627 | 5314.8 | 1372 | 1254 | 527 | 2045 | 2094 | 54 | 339 | 593 | 571 | 806 | 912.8 | 926 | 705.8 | 787.8 | 946.8 | 1397.4 | 922 | 620 | 1097.4 | 621 | 784.2 | 738.2 | 372 | 737.2 | 1824.8 | 4025 | 1852.2 | 7130.4 | 782 | 766 | 897.8 | 2296 | 275.2 | 944.2 | 803 | 407.8 | 518 | 554.6 | 670 | 528 | 1011 | 986.4 | 773 | 931 | 2100 | 384.2 | 1053 | 3820.4 | 50 | 677 | 1115.8 | 483 | 1998 | 923.2 | 908.8 | 815 | 337 | 3169 | 2363.8 | 309 | 900 | 959.2 | 3515 | 653.2 | 1583 | 659 | 1027 | 594 | 655.8 | 427 | 1081 | 1802.8 | 1112.4 | 1052 | 2091.8 | 852 | 946.2 | 495 | 2718.8 | 1332.4 | 749.4 | 362.4 | 1089.2 | 3001 | 812 | 628.6 | 1029.6 | 413 | 560 | 1016.4 | 2309.2 | 801 | 631 | 864 | 3941 | 1494 | 568.8 | 607 | 682.2 | 874 | 877 | 555 | 3273.4 | 861 | 639 | 3164 | 846 | 1082.2 | 472 | 1087 | 2004 | 699 | 2568.4 | 3731.2 | 480.2 | 1110 | 2322 | 765 | 5185.8 | 3500 | 822.8 | 946 | 407 | 3035 | 530 | 462 | 2646.2 | 767 | 921.4 | 1162.2 | 475 | 48 | 739 | 1722.2 | 626.4 | 509 | 904 | 714 | 1035 | 483.8 | 2093 | 730 | 4608.4 | 798 | 50 | 837.6 | 593 | 2269 | 3101.6 | 641.2 | 838 | 1620 | 605 | 1072 | 893 | 1053 | 1032.8 | 909.2 | 490 | 712.6 | 830 | 1002.8 | 858 | 519.8 | 796.6 | 1283 | 389 | 404 | 311 | 659.8 | 1433 | 920.8 | 1968 | 48 | 503 | 661 | 894 | 3378.6 | 711 | 556 | 907.6 | 3285 | 2226.2 | 1539 | 756.4 | 1972.2 | 747 | 716 | 610 | 671.6 | 313
659 | 891 | 899 | 897 | 688.8 | 550.2 | 625.8 | 588.8 | 5174 | 1252 | 1330.4 | 507.8 | 2088.4 | 2106 | 98.4 | 396.4 | 557 | 573.4 | 891.6 | 953.6 | 999 | 768.8 | 721.8 | 899.6 | 1083 | 938 | 677.2 | 1170 | 649 | 748.2 | 576 | 513 | 766 | 2634.4 | 4124 | 616 | 5257.2 | 904.4 | 753.2 | 889.8 | 517 | 245 | 869.4 | 798.6 | 423 | 799.4 | 639 | 819.8 | 481.8 | 1165.2 | 859 | 2481.6 | 2302 | 2032 | 481.6 | 1302.6 | 2154.8 | 50 | 3908.6 | 1047 | 616.6 | 1764 | 807.6 | 959 | 1031.2 | 337 | 3284.8 | 2771 | 289 | 867.6 | 966 | 3515 | 1608 | 1555 | 554.4 | 775 | 698 | 1034.6 | 475.8 | 956.2 | 426.4 | 1078 | 1272.6 | 1931 | 756 | 819 | 487 | 2680.8 | 652.8 | 783 | 335.8 | 1096 | 2991 | 2366.4 | 505.8 | 1114.4 | 373 | 867.2 | 904 | 1120 | 831 | 443 | 878.8 | 3902 | 568.2 | 636.6 | 695 | 667 | 966 | 1321.2 | 637 | 3174.8 | 841 | 494.2 | 3166 | 866 | 1308.6 | 416 | 1027 | 2122.4 | 55 | 3887.2 | 726 | 545 | 4865 | 1331.6 | 742.4 | 4249 | 4182.6 | 919 | 946 | 442.2 | 1325 | 589.2 | 562 | 1049 | 675 | 913 | 124 | 424.4 | 48 | 769.8 | 46 | 677 | 504 | 841.8 | 743 | 935 | 463 | 2127 | 1786.2 | 2264.2 | 702.8 | 50 | 822 | 600.2 | 48 | 3334 | 495.6 | 935 | 1596 | 641 | 1072 | 813 | 1104 | 988 | 1005 | 466 | 1510.2 | 1039.4 | 1298.6 | 871 | 671.8 | 4045 | 1283 | 563.6 | 418 | 297 | 589 | 1349 | 1173.8 | 1685.2 | 295 | 545 | 697 | 1018 | 3867.8 | 2071.2 | 560.8 | 827 | 3641 | 2231 | 1206.8 | 901 | 2490 | 645 | 585.8 | 599.6 | 253 | 509
676.4 | 833.4 | 903 | 893 | 1173.2 | 588 | 675 | 586 | 3278.6 | 1480 | 1455.2 | 471 | 2162 | 2178 | 165 | 483 | 493 | 633.8 | 922 | 1073 | 1053 | 2185 | 604 | 984 | 766 | 905 | 605.8 | 1162 | 671 | 713 | 2228.6 | 553 | 802 | 3810.6 | 4197 | 702.8 | 2083.2 | 815.2 | 782 | 789 | 621 | 56 | 823.4 | 742 | 529 | 1892.8 | 659 | 956.6 | 607.4 | 1303 | 735 | 2886 | 2266 | 2084 | 590 | 1068.6 | 827 | 50 | 2272 | 1003 | 625 | 367 | 595.2 | 935.8 | 1256.4 | 1734.4 | 2984.2 | 2711 | 380.2 | 699.2 | 853 | 3491 | 1864 | 488 | 416 | 816.8 | 718 | 442 | 479.8 | 797 | 582.4 | 1074 | 1176.6 | 1717 | 1956.6 | 739.4 | 534.2 | 2716.6 | 793.2 | 745 | 363.8 | 1175.4 | 2940.6 | 2722.6 | 461.8 | 1078 | 312.2 | 699.4 | 927 | 1056 | 949 | 487.8 | 684.8 | 3877 | 1878.4 | 604 | 651 | 739 | 851.6 | 3760.2 | 613 | 1386.8 | 745 | 433 | 3242 | 810 | 916 | 352 | 941.4 | 2155 | 55 | 3880 | 664.8 | 462 | 4473.6 | 1002 | 780 | 3721.6 | 6204 | 967 | 1030 | 347.4 | 1329 | 647 | 610 | 1407.4 | 1110.2 | 637.8 | 50 | 358 | 48 | 784 | 46 | 684 | 602 | 804 | 676.6 | 915 | 463 | 2103 | 707 | 594.8 | 893 | 50 | 758.8 | 671.4 | 128 | 2821.4 | 314 | 927.4 | 1626.2 | 665 | 958.2 | 861 | 1101 | 890 | 1041 | 466 | 1108.4 | 1001 | 841 | 875 | 867 | 4045 | 1238 | 720 | 385 | 975.2 | 589 | 1361 | 851 | 752 | 548.2 | 501 | 1031 | 1034 | 3833 | 2942.8 | 584.8 | 890 | 3869 | 2203 | 683 | 917.6 | 2510 | 693 | 594 | 803 | 277 | 561
678.2 | 799 | 893 | 795.4 | 1411.4 | 841.8 | 818 | 620 | 3095.6 | 1210 | 1508 | 395 | 702.8 | 2236 | 360 | 408.6 | 430 | 689 | 930 | 981.4 | 1214 | 859 | 618 | 1074.8 | 774 | 753 | 616 | 1140 | 1689.2 | 773 | 2755.4 | 613 | 766 | 2608 | 3728.8 | 1739.4 | 1282 | 762.2 | 802 | 605 | 1758.6 | 56 | 707 | 582 | 528 | 661 | 711 | 349.2 | 737 | 1323 | 735.8 | 3148.4 | 2233.2 | 2093.2 | 612 | 903.8 | 891 | 50 | 580 | 1063 | 717 | 295 | 692 | 895 | 729.4 | 337 | 539 | 1465.4 | 475.4 | 648 | 952 | 1300.6 | 1859.2 | 488 | 47 | 1290.4 | 786 | 428 | 619 | 777 | 691 | 1194.8 | 1099.8 | 1683.2 | 42 | 511.6 | 562.2 | 1535.6 | 3009.8 | 3537.4 | 489 | 1094.2 | 2748 | 2672 | 457 | 914 | 365 | 815 | 1000.6 | 825 | 847 | 568 | 722 | 3131.8 | 506 | 618 | 663 | 791 | 719 | 3766 | 713 | 786 | 745 | 425 | 3342 | 804 | 2974.4 | 332 | 739 | 2191.6 | 55 | 3940 | 717.2 | 611.8 | 3249 | 1000.4 | 744 | 1670 | 6211 | 1583.2 | 5082.8 | 459 | 1225.4 | 651.4 | 634 | 1122.4 | 1420.2 | 565 | 50 | 217 | 117.2 | 784 | 66.4 | 436 | 662 | 830.2 | 609 | 939 | 463 | 2099 | 767 | 569 | 776.2 | 50 | 782.2 | 762.2 | 248 | 2308.4 | 324 | 925 | 1585 | 662 | 1158 | 1218.4 | 1119 | 984.4 | 1234 | 514 | 694 | 783.8 | 825 | 897 | 1003.2 | 4117 | 1218 | 672 | 417.4 | 596.8 | 823 | 1484.8 | 843 | 824.8 | 694 | 549 | 1095 | 1065.6 | 3652.8 | 3362.2 | 553 | 874 | 3137 | 2236.6 | 660.2 | 840.2 | 2460 | 1929.6 | 618 | 791 | 268 | 568
605.6 | 643 | 785 | 725.6 | 3172 | 904.6 | 774 | 650 | 3017 | 1149.4 | 1367.2 | 453 | 1330 | 2210 | 360 | 289 | 454 | 689 | 942 | 816.4 | 1406.6 | 867.8 | 540 | 1031 | 902.4 | 759 | 570 | 1199 | 445 | 816.2 | 4635 | 553 | 773.6 | 1742.8 | 1315 | 660.2 | 1334 | 1449.4 | 805.6 | 717 | 3439.8 | 56 | 683 | 550 | 552 | 608.6 | 719 | 391.8 | 845 | 1265.2 | 701 | 3116 | 2107.4 | 2096 | 724 | 878 | 934.6 | 50 | 550 | 1119.8 | 793 | 295 | 721.8 | 773.2 | 766 | 345.4 | 491 | 695 | 437 | 699.6 | 963.6 | 953 | 1705.4 | 426 | 47 | 1080.2 | 870 | 483 | 588.6 | 530 | 730.8 | 1001.8 | 1075 | 1622 | 42 | 559.2 | 1683 | 800.4 | 5762 | 3660 | 553.8 | 1123 | 3341 | 2724 | 446.2 | 933 | 365 | 780.2 | 1083 | 742.2 | 823 | 508.6 | 642 | 484.6 | 457.8 | 709 | 851.4 | 659 | 753.8 | 3702 | 717 | 952.8 | 730.8 | 558 | 3282 | 865.6 | 4986.4 | 419.2 | 736.6 | 2214 | 55 | 2029.6 | 725 | 862.4 | 3306.6 | 1427.8 | 758 | 1674 | 4977.2 | 3782.4 | 5813 | 635 | 1079 | 749.2 | 660 | 1101.4 | 550.4 | 759 | 50 | 217 | 221 | 845 | 148 | 428.2 | 714 | 810.2 | 627 | 1073 | 317.4 | 719 | 874 | 666 | 811.6 | 50 | 508 | 667 | 248 | 3516 | 364 | 962 | 1585 | 739 | 1378 | 1075 | 1198.2 | 1078 | 979.6 | 524.4 | 673.6 | 759 | 725.8 | 1094.6 | 942.4 | 4033.8 | 1366 | 696 | 523.2 | 205.6 | 602 | 1527.6 | 840.6 | 843.4 | 680 | 567.2 | 1191 | 1118 | 2615.2 | 2495 | 702 | 886 | 3165 | 2386.6 | 677.2 | 718.2 | 2502 | 657 | 618 | 831 | 289 | 535.4
611 | 570.4 | 679.4 | 489.8 | 1696.4 | 691.8 | 949 | 630 | 3091.4 | 1297 | 1230.2 | 536.6 | 1218.8 | 2362.8 | 271.2 | 278.2 | 490 | 729 | 942 | 762 | 1461.4 | 895.6 | 1049 | 2344.4 | 906 | 1974.6 | 581.6 | 1053 | 357 | 828.2 | 6464.8 | 1256.4 | 661.8 | 593 | 1288.8 | 1299 | 1358 | 1171.8 | 794.4 | 651.4 | 3582.6 | 56 | 739.8 | 540 | 577.2 | 1333 | 719 | 335 | 885 | 1186 | 625.2 | 3139.2 | 2110.4 | 2152 | 657.2 | 812.4 | 925 | 50 | 557.6 | 1127.8 | 861.8 | 345 | 942.4 | 680 | 734.8 | 351 | 591.4 | 755 | 413 | 836 | 1017 | 986.4 | 1648.2 | 318 | 47 | 672 | 811.2 | 632.8 | 569.8 | 570 | 614 | 968 | 984 | 1563 | 42 | 575.2 | 3420 | 826.2 | 5799.8 | 4289.2 | 513 | 1251 | 3307.6 | 1528.6 | 499 | 2005.4 | 329 | 689 | 1043 | 676.2 | 862.2 | 416.4 | 594 | 475 | 399 | 751 | 621 | 703 | 877 | 3092 | 768.8 | 1201.8 | 606.8 | 488.8 | 3439 | 928 | 821.6 | 424 | 770 | 2083.4 | 55 | 876 | 681 | 924.6 | 3175.2 | 2808.6 | 786 | 617.8 | 3674 | 3773 | 5777 | 731 | 835.4 | 1730.6 | 440 | 1090.8 | 509 | 912 | 50 | 240.2 | 221 | 893 | 148 | 371 | 746.4 | 712.6 | 679 | 1021 | 206 | 420 | 940 | 750 | 709 | 50 | 478 | 625.8 | 248 | 3427.6 | 354 | 1006 | 1584.6 | 910 | 1334 | 1107 | 1251 | 994 | 661 | 394 | 692 | 759 | 694.4 | 1035 | 963.6 | 529 | 1398 | 672 | 516 | 222.8 | 687.8 | 1523 | 917 | 779 | 1621 | 748.8 | 1072 | 1158.4 | 3515 | 2341.2 | 733.2 | 922 | 3165 | 1623.8 | 753 | 909.6 | 1718.4 | 633 | 610 | 898.4 | 316 | 441.8
653.8 | 616 | 651.8 | 462 | 1171.4 | 691.8 | 2052.8 | 614 | 3017 | 1246 | 1267 | 584 | 1200.4 | 2421.6 | 249 | 392.4 | 478 | 658.2 | 906 | 714 | 1197 | 752 | 2960.8 | 1298 | 938 | 520 | 508 | 1001 | 369 | 857 | 2205.2 | 4082 | 836.2 | 494.6 | 979 | 911.4 | 1391.4 | 851 | 784 | 565 | 3621.6 | 56 | 1400.6 | 636 | 598 | 4229 | 634 | 4627 | 806.6 | 1287 | 534 | 2356.2 | 2255 | 2346.6 | 580.4 | 802 | 879.4 | 50 | 570 | 1302.2 | 1049 | 469 | 1159.6 | 569 | 712 | 351 | 476.2 | 731 | 413 | 808 | 1089 | 1130.2 | 1665.8 | 302 | 47 | 648 | 816 | 588.8 | 623.8 | 590 | 534 | 3604.6 | 1063.6 | 1673.6 | 42 | 561 | 3420 | 872.2 | 5825 | 4140.6 | 515 | 2267.8 | 3333.8 | 607 | 459.8 | 1214 | 1099.4 | 1309 | 1063 | 879.4 | 942.2 | 436 | 441.6 | 1109 | 439 | 725 | 661 | 745 | 843.4 | 698 | 2005.6 | 1255 | 1361.2 | 464 | 1451.8 | 802.8 | 957 | 584.6 | 765 | 1990.6 | 55 | 1092 | 678.2 | 1109 | 4079.4 | 1965 | 799 | 604.6 | 3660 | 3773 | 5773 | 735 | 845.4 | 1270.2 | 461.2 | 1070.8 | 527.2 | 912 | 50 | 398 | 221 | 961 | 357 | 309 | 536 | 630 | 679 | 1761.2 | 226.8 | 424 | 959.6 | 743 | 736 | 50 | 473.6 | 587.6 | 248 | 3283 | 712 | 922 | 497.6 | 854 | 1368 | 1027 | 1311 | 888.8 | 731 | 354.4 | 2548.4 | 759 | 835 | 911 | 806.6 | 546 | 1358 | 665.6 | 600.2 | 365 | 1148 | 1684.4 | 955.6 | 725 | 1553.8 | 741.8 | 1121.4 | 1169 | 3506 | 1553.4 | 721.8 | 886 | 3130.6 | 1148.2 | 859.4 | 956 | 701 | 633 | 1411.6 | 955.6 | 580 | 290
872 | 2020 | 657 | 498 | 1214 | 1241.2 | 1002 | 566.4 | 3017 | 762 | 1390.8 | 640 | 1216 | 2439.2 | 132 | 548 | 578 | 738.2 | 817 | 816 | 1021 | 724 | 2846.2 | 1324.4 | 918 | 570 | 1982 | 954.2 | 419.2 | 932.2 | 3424.4 | 4082 | 845 | 465 | 694 | 954 | 1470.4 | 1300 | 768 | 751.4 | 2639.2 | 56 | 3514 | 795 | 678.8 | 4085 | 652 | 1713.4 | 861.8 | 1344.8 | 483 | 3015 | 960 | 1209.2 | 510 | 830 | 870.4 | 130.4 | 390 | 1379 | 1114.6 | 560 | 1128 | 590 | 947.2 | 351 | 472 | 695 | 397 | 717.6 | 1109 | 1196.8 | 1626 | 522.4 | 47 | 584 | 843.8 | 586 | 496.8 | 482 | 627.6 | 3816.6 | 928 | 1602.8 | 402 | 633.8 | 3821.2 | 931 | 3998.8 | 1895.8 | 598.6 | 1348 | 3262.2 | 661 | 512 | 1247 | 749.8 | 1202.2 | 866.4 | 805.8 | 890.2 | 444 | 458 | 1581.6 | 438 | 761 | 1926.2 | 778 | 829 | 782 | 752 | 1142 | 1937 | 424 | 952 | 706 | 954.6 | 755.8 | 765 | 2027.8 | 55 | 887.2 | 766.8 | 1286 | 1998 | 1524.4 | 791.6 | 650 | 3723 | 3228.8 | 3068.2 | 714 | 783.6 | 493.4 | 494 | 904 | 796 | 936 | 50 | 406 | 221 | 877 | 295.8 | 235 | 380 | 834.4 | 783.4 | 1327.4 | 230.6 | 444 | 813 | 673 | 776.4 | 2317.2 | 452.6 | 616 | 48 | 1633.2 | 1166 | 708 | 525 | 670.2 | 1369.8 | 890 | 1329 | 760 | 757 | 424 | 2983 | 759 | 835 | 991 | 608.2 | 466 | 1365.6 | 690 | 728.8 | 3119 | 566 | 1596 | 858 | 927 | 1519.2 | 847.8 | 1203 | 1151.4 | 3435.4 | 426 | 566.4 | 799.6 | 3137 | 1141 | 1036 | 1324.4 | 530.2 | 636 | 1072.2 | 950.8 | 556 | 276
921.2 | 746 | 785 | 478 | 1190 | 6350.6 | 920 | 454 | 3801.2 | 3791.8 | 1375 | 688 | 1324.8 | 2006.8 | 54 | 600 | 514 | 681 | 841 | 866 | 906.4 | 708 | 2820 | 1307 | 772 | 570 | 2905 | 882 | 426.8 | 1187 | 3274 | 4082 | 963 | 517 | 3895.8 | 993 | 1622.8 | 1684.8 | 652 | 1097.2 | 992 | 176.8 | 3592.6 | 838.4 | 677 | 3869.8 | 591.6 | 517 | 1351.6 | 1344 | 503.4 | 4952.8 | 953.4 | 987 | 510 | 890.8 | 824 | 251 | 977 | 3326 | 932 | 753.2 | 1155.8 | 578 | 728 | 240.6 | 718.8 | 695 | 414 | 704 | 1109 | 1190 | 1756 | 762 | 47 | 486.4 | 840 | 796.8 | 474 | 482 | 1843.2 | 4082.6 | 606 | 2056 | 506 | 647 | 4270.4 | 1087 | 874.8 | 1233.6 | 940.4 | 1277.6 | 3188.8 | 618 | 573.8 | 1151 | 352.2 | 1157.2 | 705 | 839.6 | 2454 | 563.2 | 442.8 | 706.8 | 426 | 1823.6 | 805 | 717.6 | 861 | 863.6 | 722.4 | 1005 | 1935.4 | 412 | 952 | 786 | 989 | 416 | 765 | 1103.8 | 55 | 857 | 676.4 | 1380 | 579.2 | 2892.4 | 757 | 774.6 | 1911.4 | 1048 | 2522 | 542 | 778.8 | 439 | 346 | 1130 | 796 | 1006 | 50 | 466 | 48 | 811 | 255 | 361 | 319 | 822.4 | 1281.2 | 772.4 | 338.2 | 528 | 658 | 561.4 | 2069.2 | 1980 | 576 | 659.8 | 48 | 550.8 | 416 | 692 | 541 | 697 | 1368 | 728.4 | 1228.2 | 804 | 896 | 401 | 2987 | 731 | 651.8 | 1103.8 | 475.4 | 513 | 1302 | 666 | 711 | 3292.6 | 566 | 1534 | 789 | 972 | 1651 | 824.6 | 1227 | 1306.8 | 2451.2 | 422 | 6745.8 | 802 | 516.4 | 1133.6 | 1060 | 1979 | 477.8 | 648 | 724.4 | 1042 | 470.6 | 5031.6
2101.6 | 784.4 | 850.6 | 438 | 1304 | 727.4 | 929 | 414 | 4105.2 | 4009.6 | 1487 | 560 | 1495.8 | 1302.8 | 54 | 596 | 514 | 731 | 741 | 837.4 | 946 | 708 | 2884 | 1029.6 | 680 | 653.2 | 2905 | 958 | 298 | 1140.6 | 3216.4 | 3436.4 | 886.4 | 569.8 | 4851 | 964 | 1723 | 631 | 775.4 | 1049.2 | 963.6 | 207 | 3875 | 709 | 689 | 3272.6 | 398 | 480.4 | 2858 | 1276 | 605 | 6757.6 | 913.4 | 927 | 492 | 1037 | 790 | 251 | 1770.8 | 3232.4 | 971 | 714 | 945 | 588 | 780 | 213 | 1110.2 | 38 | 448 | 744 | 1613 | 1086 | 1937.4 | 734 | 47 | 302 | 1115.8 | 781 | 1311.8 | 482 | 420 | 2005.4 | 663.8 | 1780 | 611.6 | 647 | 3480 | 1935.4 | 979.4 | 718 | 1005 | 1285 | 3231.4 | 991.2 | 811.8 | 1097 | 459 | 1202.8 | 665.8 | 790 | 916.4 | 551.2 | 385 | 694 | 634 | 1636.6 | 749 | 656 | 861 | 703.2 | 616.8 | 1038.2 | 1892 | 472.4 | 888.4 | 770 | 862.6 | 2209.6 | 2060.4 | 810.6 | 55 | 852 | 1712.8 | 1413.2 | 502.4 | 1869 | 749 | 806 | 673 | 949 | 1276 | 552.4 | 897 | 476 | 460 | 1220.8 | 981 | 1024 | 50 | 430 | 48 | 924.6 | 255 | 661.4 | 1747.4 | 738.4 | 1930 | 669.6 | 511 | 629 | 632.4 | 2040.4 | 1033 | 1956 | 552 | 696 | 48 | 663 | 414 | 716 | 629.6 | 2105.8 | 1370.4 | 587.6 | 1233 | 853 | 968 | 494.2 | 2987 | 667.4 | 1830 | 1161 | 371.6 | 801 | 1225.4 | 546 | 896 | 3259 | 544.8 | 1629.6 | 1052.2 | 1036 | 1685.8 | 694.6 | 1165.4 | 1206.8 | 955.2 | 489 | 565.2 | 913.8 | 565 | 1068.8 | 1012 | 1951 | 719.6 | 648 | 800 | 2291.8 | 308 | 276
2849.2 | 647.2 | 898.4 | 478 | 1234.4 | 6575 | 878 | 418.4 | 4265.4 | 3849 | 1511 | 552 | 1543 | 1316 | 54 | 544.8 | 466 | 856.6 | 718 | 947.8 | 1057.2 | 693 | 2878 | 959 | 594.8 | 826.8 | 2949.8 | 774 | 282.8 | 1073 | 2151.2 | 970.8 | 875 | 801 | 3876 | 993.2 | 1703 | 611.4 | 919.8 | 1067 | 1805.8 | 207 | 1214 | 601 | 649 | 776.2 | 327 | 337.2 | 2863 | 1176 | 661.8 | 4222.4 | 853 | 762.2 | 490 | 1026 | 777 | 251 | 2465.4 | 3179.4 | 841.4 | 726 | 929 | 628 | 923.4 | 213 | 632 | 38 | 672 | 688 | 3475 | 886.2 | 1973 | 734 | 47 | 249.2 | 1539.6 | 1826.6 | 1129 | 503 | 356.2 | 1444 | 737.4 | 1262.8 | 712.2 | 687 | 3484.8 | 1223.2 | 1145 | 641.6 | 994.6 | 1199.4 | 3311.8 | 1387.4 | 920.4 | 968.8 | 639 | 1328 | 665.8 | 850 | 611 | 437 | 866 | 656.6 | 677.6 | 1001 | 711 | 588 | 837 | 933.2 | 496 | 1233.4 | 2140 | 530 | 814 | 939.8 | 849 | 2659 | 756.2 | 808.2 | 55 | 1010 | 3317.8 | 1196 | 401.6 | 1892.2 | 739 | 790 | 781 | 3105.8 | 1168 | 485.2 | 1033 | 539 | 530 | 1090 | 888.8 | 884 | 50 | 394 | 48 | 950 | 129.6 | 532.2 | 539.8 | 771.6 | 1918 | 690 | 511 | 589.8 | 660.4 | 3085 | 1025 | 1990.4 | 428 | 796 | 48 | 663 | 531.8 | 794.6 | 713 | 741 | 6382.6 | 703.6 | 1209 | 809 | 802 | 538.6 | 1031 | 766.2 | 607 | 1301.2 | 619.4 | 666.6 | 1227.8 | 588 | 888 | 3259 | 542 | 1634 | 1180 | 954 | 1893.8 | 561 | 1126 | 1275.6 | 1030 | 554.4 | 555 | 1086 | 641 | 892 | 1008 | 2056.2 | 382 | 588 | 672 | 1381 | 425.6 | 304.8
2964.4 | 730.8 | 968 | 449.2 | 1213 | 833.4 | 790 | 402 | 3371 | 3777 | 1527 | 540 | 1512.6 | 1300 | 54 | 576.6 | 416 | 925.4 | 1573.6 | 1020 | 1054 | 707 | 1016.2 | 811 | 584 | 781.4 | 1567 | 786 | 318 | 1105 | 1085.4 | 1013 | 913.8 | 789 | 3820 | 1090 | 1662 | 563 | 867.2 | 1136 | 1544.6 | 207 | 1214 | 643.4 | 2637.8 | 955.6 | 387 | 284 | 2899 | 877 | 656 | 1416.6 | 829 | 764 | 490 | 903.6 | 778.8 | 251 | 1426.2 | 3128.6 | 649.8 | 744.4 | 921.2 | 454.4 | 889.4 | 213 | 703.6 | 178 | 45 | 608 | 3367 | 694 | 1993 | 746 | 47 | 367 | 733.8 | 669 | 822.8 | 967 | 341 | 1349.6 | 638 | 1072.8 | 828 | 1898.4 | 3572 | 1077 | 1120.2 | 696 | 1045 | 1058 | 3276.6 | 767.8 | 813 | 921 | 799.8 | 1233.4 | 693 | 926.6 | 1515.2 | 476 | 1346.2 | 523 | 661.4 | 1004 | 769.8 | 525.8 | 821 | 1189.6 | 338 | 1323.2 | 2036 | 657.8 | 932.8 | 1073 | 1039 | 2651 | 787.4 | 937 | 203 | 1065.2 | 3313 | 1127 | 375.4 | 1663 | 667 | 1798.6 | 781 | 3649.4 | 1156 | 387.4 | 918.4 | 629.6 | 545.6 | 272.6 | 640 | 865.8 | 50 | 375 | 48 | 1045.2 | 46 | 525 | 661.6 | 808 | 1920 | 728 | 551 | 641.6 | 673 | 3297.8 | 1045 | 2139 | 516 | 776 | 48 | 611.8 | 615 | 800 | 673.2 | 740.2 | 1001 | 705 | 1209 | 677.8 | 849 | 541 | 570 | 901 | 666.2 | 1311 | 804.8 | 691 | 1235 | 644 | 988 | 431 | 498 | 1655 | 1208 | 968 | 1784.8 | 543.6 | 949.8 | 1382.4 | 960 | 499.8 | 555 | 1110 | 673 | 798.8 | 995 | 2095 | 316 | 780.4 | 808 | 1349 | 911.2 | 268.8
3074 | 837.4 | 1032 | 607 | 1213 | 919 | 778.8 | 636.4 | 1949.4 | 1073 | 1487 | 500 | 1496 | 1266 | 54 | 678.8 | 795 | 955 | 1020.6 | 887 | 936 | 659 | 555 | 823 | 582.8 | 657.2 | 574 | 1046 | 410.8 | 963 | 3513.2 | 718 | 825.8 | 709 | 649 | 1066 | 2030.6 | 599 | 920 | 855 | 1699.8 | 86.2 | 1037 | 777.2 | 3123 | 992 | 465.4 | 376 | 2232.4 | 1030 | 754.4 | 1183.2 | 784 | 896 | 490 | 756 | 886.4 | 50 | 1029 | 1424.6 | 630 | 862 | 892 | 374 | 814 | 213 | 848 | 178 | 45 | 564 | 3449 | 582 | 1704.2 | 540 | 177.4 | 505 | 813 | 470.6 | 756 | 1039 | 448.6 | 938 | 655.6 | 1078.8 | 912 | 849.2 | 3604 | 1063 | 1015 | 664.4 | 1024.4 | 1406.6 | 3296.6 | 932.6 | 741 | 774.6 | 775 | 1176 | 757.2 | 1161 | 991.6 | 556 | 722 | 503 | 592.4 | 627 | 1019.8 | 528.6 | 1015.4 | 1061.2 | 356 | 1415.6 | 1223.4 | 819.4 | 792.2 | 1065.8 | 898 | 1242.8 | 755 | 935.2 | 240 | 829.8 | 3382.2 | 943.8 | 534.6 | 1775.6 | 543 | 674.4 | 778.4 | 3715 | 1122.4 | 470 | 897 | 1945.8 | 555 | 626 | 4267.2 | 1123.4 | 50 | 501.8 | 48 | 1098 | 46 | 444.6 | 697 | 768 | 1920 | 749 | 1218.2 | 632 | 1793.4 | 4398.8 | 1042.4 | 2251 | 468 | 672 | 48 | 373.6 | 768.6 | 727.2 | 1239.4 | 745 | 1254 | 581 | 1209 | 798.6 | 849 | 349.4 | 634.4 | 1017 | 767 | 1321 | 856 | 723 | 1219.8 | 582 | 897.6 | 343 | 535 | 1685 | 968 | 847 | 1755 | 445.8 | 806 | 1402 | 1027.6 | 449 | 588.4 | 1145.6 | 709 | 731 | 994.2 | 2060.2 | 316 | 778 | 871.2 | 1249.2 | 834.2 | 182.8
2168.8 | 792 | 1090.2 | 767 | 1226 | 972.8 | 878 | 782 | 2028 | 1893.8 | 1281 | 567.2 | 1496 | 740.8 | 437 | 668.2 | 1007 | 970.2 | 648 | 861.8 | 764 | 2325.2 | 589.8 | 894 | 646.2 | 615.4 | 569.2 | 1059 | 396 | 927 | 3386.6 | 657.8 | 707.4 | 701 | 713 | 861 | 2285.2 | 579 | 960 | 953 | 4049 | 56 | 809.4 | 864.4 | 3109 | 1043.2 | 557 | 388 | 770.8 | 1020.6 | 796 | 1335 | 879.8 | 928.2 | 598 | 802 | 872 | 50 | 980.4 | 1064.4 | 637 | 798 | 908 | 446 | 950.4 | 213 | 733.8 | 474 | 45 | 650 | 3809 | 670 | 688.6 | 502 | 210 | 586 | 750 | 469.4 | 909.6 | 1288.6 | 542.8 | 926 | 676 | 1118 | 1005 | 837.4 | 3627.2 | 991.4 | 947 | 677 | 1019 | 1748.4 | 5002 | 567 | 699 | 1545.8 | 735 | 1183.2 | 832 | 1182 | 594 | 737.8 | 602 | 425.8 | 640 | 551 | 1493 | 2097 | 1120 | 1031 | 300 | 2211.6 | 763.2 | 880 | 684.2 | 1096.2 | 866.4 | 360 | 791.2 | 914.4 | 240 | 806 | 2308.6 | 899 | 536 | 1945 | 439 | 657 | 741 | 3679 | 1076 | 472.4 | 837 | 564 | 555 | 59 | 3091.6 | 845 | 198 | 575 | 48 | 1098 | 46 | 536.8 | 729 | 677 | 1809 | 653.4 | 535 | 674 | 653.4 | 1744.4 | 788 | 2305.8 | 649.6 | 661.6 | 48 | 2610.4 | 768.6 | 642 | 857.6 | 655 | 1355.4 | 565 | 996 | 1042 | 811.8 | 307.4 | 828 | 1001 | 782.8 | 1303 | 819 | 726.2 | 1007.2 | 635.4 | 824 | 389 | 843 | 2929.2 | 716.6 | 843 | 1739 | 414 | 746 | 1398 | 961 | 497.4 | 662 | 1099 | 677 | 897.8 | 1026.4 | 1683 | 316 | 758.8 | 886.4 | 1206.4 | 2830.6 | 227.4
980.8 | 940 | 866 | 819 | 1196 | 930.2 | 801.4 | 806 | 1180.8 | 3991.4 | 1175 | 576 | 1419.8 | 598 | 453 | 598.8 | 675 | 918.2 | 698 | 949 | 684.2 | 3999.4 | 712 | 769 | 806 | 542 | 530 | 1047 | 335.6 | 854.2 | 3352.4 | 666.6 | 586.2 | 496 | 728.8 | 873 | 1500.2 | 629 | 739.2 | 820 | 5303.2 | 56 | 859.8 | 837.2 | 1850 | 873 | 573 | 425.8 | 882 | 1286 | 760 | 3183.6 | 921.6 | 923 | 614.4 | 738 | 929.6 | 50 | 980 | 1354 | 1480.4 | 794 | 1725.2 | 418.8 | 804.8 | 228.2 | 667 | 474 | 45 | 693 | 3653.6 | 1924.4 | 403.4 | 407.2 | 210 | 728 | 715.2 | 507.4 | 1025.4 | 1423.6 | 515.8 | 1082 | 649 | 1082 | 947.2 | 843 | 3522.6 | 923 | 769.4 | 1538.2 | 1019 | 1117 | 3393 | 549 | 739 | 1852.8 | 500.8 | 1108 | 930 | 990 | 530 | 703.2 | 715.4 | 468.4 | 648 | 538.2 | 2011 | 896 | 1120.8 | 953.2 | 292.8 | 2272 | 763 | 874.4 | 931.6 | 942.8 | 928 | 529.6 | 710 | 774.6 | 240 | 875 | 444 | 889.6 | 581.8 | 1860.6 | 447 | 709.8 | 2134 | 2441.2 | 1088 | 502 | 905.4 | 613 | 948.8 | 59 | 2540 | 757 | 235 | 878.8 | 48 | 1816.6 | 66.4 | 553.6 | 697 | 711.4 | 1817 | 546 | 475 | 726 | 571.8 | 720 | 792 | 2342 | 796.6 | 759 | 48 | 4770.8 | 640 | 642 | 445 | 635 | 1361 | 750.6 | 642.4 | 1154.8 | 820 | 309 | 742.8 | 1041.8 | 719 | 2106.8 | 951.4 | 787 | 898 | 826 | 898.4 | 437 | 648.8 | 1581 | 607 | 815 | 1750 | 324 | 706 | 1346 | 856 | 604.2 | 695 | 918 | 678.2 | 1077.6 | 1029.8 | 1181.6 | 316 | 650 | 868 | 995 | 2777 | 412
993.6 | 932 | 750 | 926.6 | 1176 | 901.6 | 829 | 696 | 622.4 | 3961 | 972.2 | 600 | 973.2 | 628 | 580 | 498 | 443 | 806 | 690 | 936.4 | 647 | 769.2 | 744.4 | 762.2 | 692.4 | 566 | 550 | 1111 | 472.4 | 800 | 2876.6 | 604 | 691.2 | 572 | 736 | 914 | 1538.8 | 605 | 664 | 820 | 3856.8 | 93.8 | 497.2 | 904 | 753 | 673 | 466.4 | 549 | 810 | 1112.4 | 820 | 4776.4 | 874.6 | 935.8 | 1052 | 757.2 | 2400.2 | 50 | 699.2 | 2423 | 1020 | 864 | 1296.6 | 494.2 | 761 | 279 | 683 | 314.2 | 45 | 772.6 | 1641 | 786 | 527.4 | 398 | 210 | 728 | 674 | 478.6 | 835 | 1406.8 | 619 | 1162 | 862 | 889.2 | 1085.6 | 787.4 | 3264.6 | 1045.8 | 728 | 1272.8 | 1005 | 1029.8 | 3264.6 | 537 | 873 | 2001.6 | 448 | 1008 | 813.2 | 873.4 | 670 | 578 | 880 | 361 | 591.4 | 465 | 1219.8 | 780 | 1060.6 | 731.2 | 308 | 2080.4 | 822 | 1023.6 | 640 | 802 | 836.2 | 615 | 710 | 770.6 | 166 | 835 | 497.2 | 997 | 623.4 | 1736.8 | 419 | 840 | 730.6 | 3470.4 | 3081.6 | 502 | 752.2 | 677 | 1354.6 | 90 | 2557.2 | 737.8 | 235 | 1255.6 | 48 | 1311.4 | 148 | 568 | 595 | 788.6 | 1811 | 646 | 435 | 814 | 655.4 | 804 | 820.8 | 2228 | 755 | 5809.6 | 48 | 4852.2 | 1420.6 | 622.4 | 413 | 932 | 1341 | 898.6 | 624 | 1121.6 | 857.2 | 355.8 | 2542.2 | 1007 | 776.6 | 2354.8 | 827 | 737.6 | 960 | 768 | 924 | 459.4 | 764.4 | 1404.2 | 620 | 806 | 1668 | 320 | 718 | 1278 | 921.4 | 384.2 | 698 | 906 | 895 | 1064 | 969.8 | 990 | 396 | 662.4 | 897 | 747 | 2697 | 491.2
728.6 | 981.6 | 733.2 | 929 | 3597.8 | 832.8 | 949 | 579 | 549.6 | 4586.2 | 1087.4 | 667.2 | 378 | 633.6 | 2697.4 | 535.2 | 467 | 822 | 679 | 832 | 716.4 | 766.4 | 752 | 818 | 598.4 | 638 | 564.6 | 1100.8 | 538 | 3921.6 | 617.6 | 604 | 705 | 478 | 733 | 1035.4 | 1512 | 561 | 666.4 | 868 | 3172.2 | 245 | 510.4 | 912 | 837 | 798.6 | 417.4 | 1778.4 | 815.6 | 1113.6 | 816 | 1078.6 | 964.8 | 821 | 2942 | 811 | 903.8 | 50 | 2017.6 | 2607 | 557.6 | 694 | 997.2 | 714 | 859.8 | 3620.6 | 663 | 397 | 45 | 763.2 | 1288 | 811.4 | 750.2 | 390 | 79.6 | 558 | 710 | 377 | 921.8 | 1302.8 | 669.4 | 1102 | 875 | 872.6 | 1216.8 | 793 | 2116 | 1284.4 | 700 | 1020.4 | 951.4 | 1100 | 3120.8 | 489 | 560.6 | 1918 | 524.8 | 846.6 | 764.4 | 749 | 716 | 427.6 | 820.6 | 385 | 463.2 | 524.6 | 1043.8 | 946.2 | 968.6 | 784 | 268 | 1864 | 900.4 | 1057.4 | 536.8 | 786 | 901 | 705 | 782 | 806 | 55 | 823 | 637.8 | 1019.6 | 834 | 1591 | 423 | 834.6 | 721.2 | 3349 | 4426 | 526 | 613 | 689 | 495 | 130 | 2546 | 760 | 235 | 542.4 | 48 | 799 | 148 | 662.4 | 673.4 | 673.2 | 1640.6 | 3046.8 | 427 | 763.2 | 708 | 876 | 844 | 2300 | 632.8 | 874.8 | 48 | 3322.6 | 591.2 | 724 | 504 | 942 | 1312.4 | 1057.2 | 620 | 1016.4 | 785 | 321.4 | 3161.6 | 1004.2 | 712.2 | 2058 | 811 | 693.6 | 934 | 972 | 1978.8 | 7208.2 | 927 | 1274.2 | 647 | 1342.2 | 1646 | 296 | 767.2 | 1339.2 | 897 | 404.2 | 655.4 | 930 | 895 | 2133.4 | 946 | 990 | 597.4 | 368.6 | 876.2 | 727 | 2722 | 1390.8
856.6 | 904 | 708 | 665 | 4060.8 | 846 | 877 | 588.4 | 685.8 | 5189.2 | 982 | 744 | 1301.8 | 612 | 5365 | 503.6 | 444.8 | 874 | 663 | 841 | 869.8 | 763.2 | 675.8 | 848.4 | 605 | 797.8 | 586.2 | 1095.6 | 1649 | 2205.2 | 505.2 | 592 | 615.6 | 576 | 653 | 959.4 | 1646.8 | 647.6 | 605.6 | 869.2 | 846.6 | 245 | 532 | 1017.2 | 834.8 | 748.8 | 494.2 | 522 | 769 | 1040 | 604 | 1099.4 | 994 | 910.6 | 4203.6 | 1397.4 | 955 | 50 | 1190 | 2372.6 | 701.2 | 659.6 | 985.4 | 1493.6 | 890.6 | 1949.8 | 658 | 477 | 45 | 708 | 1522 | 748 | 812 | 402.8 | 47 | 741 | 807.2 | 331.2 | 899 | 1199.2 | 2012.6 | 1162 | 927 | 871 | 1018 | 826.8 | 339 | 1208.4 | 643.2 | 1103.6 | 1158.2 | 1056 | 3141 | 521 | 447.8 | 1887 | 648 | 805.2 | 817 | 713 | 840.4 | 366 | 697 | 1451.4 | 328 | 907.4 | 897.4 | 916.6 | 894.4 | 833.2 | 253.6 | 2465.6 | 937.2 | 790.8 | 519 | 632.4 | 875.2 | 668.2 | 604 | 806 | 55 | 879 | 567 | 1014 | 4544.8 | 560 | 531 | 733.4 | 835.4 | 3199 | 4446 | 539 | 569 | 912.6 | 512.4 | 206 | 2566.8 | 697.4 | 161 | 552 | 48 | 897.2 | 148 | 767.4 | 724 | 786 | 1583 | 3565 | 415 | 728 | 775.2 | 949.6 | 860 | 923.2 | 628 | 934 | 88 | 1106.6 | 447 | 663.6 | 556 | 1012.2 | 1115 | 1220 | 702 | 827.8 | 2203.4 | 407 | 3297.2 | 1011 | 768.2 | 2006 | 795.2 | 775.2 | 927.2 | 948 | 1908.8 | 562 | 1087 | 1381 | 757 | 1843.4 | 831 | 383 | 884 | 1423 | 956.6 | 501 | 330 | 944.4 | 931 | 1113 | 686 | 931.8 | 749 | 320 | 851 | 772.4 | 973.6 | 977.6
940.2 | 877.6 | 806 | 569 | 4353.2 | 778.8 | 837 | 552 | 603 | 2891 | 885 | 668 | 877.4 | 649.2 | 4306.6 | 525 | 477 | 826 | 714.8 | 797 | 934 | 755.6 | 547.6 | 969.6 | 605 | 751 | 585.8 | 1129 | 558 | 654 | 488.4 | 592 | 612 | 512 | 829.4 | 819 | 1540 | 825.6 | 542 | 6511.4 | 852 | 245 | 476.8 | 954.4 | 794 | 1304 | 483 | 558 | 743.2 | 1074.8 | 557.8 | 1138.2 | 860.4 | 870.6 | 3011.4 | 1112.2 | 3118.6 | 50 | 1215 | 2241.8 | 912.6 | 964.4 | 885 | 911.2 | 986.8 | 203.8 | 504 | 553 | 110.6 | 687 | 1511.8 | 886 | 815.2 | 450 | 47 | 712 | 817.4 | 343.4 | 843 | 2965 | 486.2 | 1029.8 | 934.6 | 908.2 | 989 | 814 | 458 | 1189.2 | 610.4 | 974.8 | 915 | 1048 | 3264 | 659.8 | 337.4 | 2980.2 | 708 | 958.4 | 2475.6 | 699 | 873.8 | 390.4 | 538.6 | 1064.8 | 344 | 571.4 | 967 | 927.6 | 967 | 1052.6 | 431.6 | 4885.4 | 829.2 | 774 | 588 | 756 | 757.2 | 582.6 | 2632.8 | 756 | 55 | 867 | 604.2 | 869.8 | 2699.8 | 566.6 | 594.2 | 881 | 733 | 2232.2 | 4438 | 612 | 709.4 | 932 | 554 | 270 | 2578.4 | 832.6 | 50 | 552 | 186.4 | 811 | 86.8 | 754 | 963.4 | 623 | 1596 | 3693 | 495 | 700 | 873 | 906 | 817.6 | 800 | 885.6 | 928.6 | 248 | 1082.4 | 506.6 | 649.8 | 559 | 1045 | 1111.4 | 2626.8 | 765.2 | 933 | 925 | 419 | 3347.2 | 957.2 | 905 | 2697.8 | 921 | 730.4 | 870 | 904 | 1886.2 | 515 | 1027 | 1263.6 | 688.4 | 950.4 | 843 | 386.2 | 862 | 1466.8 | 851.4 | 2261.2 | 529.2 | 930 | 966.2 | 836.8 | 546 | 1030.2 | 744 | 341 | 827 | 665.4 | 543 | 531
999 | 806.8 | 834 | 533 | 4375 | 726 | 726 | 619 | 638.4 | 5738.4 | 1162.6 | 656 | 479 | 1138.8 | 4234.6 | 536.4 | 757 | 846 | 786 | 725 | 970 | 1902.2 | 613 | 1161 | 641 | 735 | 923 | 1172.6 | 541.4 | 662 | 509.2 | 588.8 | 652 | 527.4 | 1255 | 815 | 1415 | 920.8 | 564.4 | 938 | 864 | 245 | 460 | 900 | 694.4 | 1008.6 | 611 | 619 | 800.2 | 1311 | 445 | 1011 | 932 | 859 | 3003 | 715.8 | 3618 | 50 | 1249 | 2228 | 517 | 748 | 971.4 | 918.8 | 2802.8 | 179.4 | 544 | 597 | 209 | 661.2 | 1277.4 | 886.8 | 776.6 | 538 | 47 | 645.2 | 759 | 518.6 | 819 | 2992.6 | 463 | 881 | 981 | 914.8 | 938 | 629 | 455.6 | 1153.2 | 612 | 1019.6 | 923 | 789 | 3280 | 567 | 451.8 | 1131.8 | 671.4 | 980 | 1046.2 | 678 | 1002.2 | 439.2 | 485 | 568.6 | 356 | 362.2 | 2110.6 | 1004 | 826.8 | 702.6 | 412.4 | 3998.4 | 914 | 740 | 676 | 748 | 559.8 | 671.2 | 3264.8 | 658.8 | 55 | 807 | 1039 | 743.8 | 894.6 | 505 | 601.4 | 2758.6 | 749.2 | 3366 | 2445.4 | 612 | 902 | 1053.8 | 548 | 222 | 567 | 708.6 | 50 | 552 | 221 | 2425.4 | 129.6 | 742 | 856 | 623 | 1796.8 | 3697 | 495 | 628 | 752.2 | 906 | 887.6 | 660 | 645 | 1027.8 | 248 | 3115.8 | 824.6 | 655 | 481 | 1018 | 969.6 | 1168 | 1620.8 | 926.6 | 945 | 404.6 | 3196.2 | 914 | 827 | 4319.4 | 771.4 | 3211 | 2146.2 | 806 | 1845 | 418.2 | 1041 | 1243.8 | 719 | 903.2 | 845.6 | 1797.6 | 770 | 1441 | 690.8 | 3993.4 | 637 | 884.4 | 817.2 | 658 | 587.6 | 1042.2 | 710 | 374 | 899 | 783.6 | 551 | 559
1033.8 | 774.2 | 810 | 539.6 | 1884.6 | 683.4 | 799.8 | 579.4 | 732.8 | 5727.4 | 1193 | 756 | 527 | 1272.4 | 2113.6 | 484 | 1077 | 846 | 774 | 761 | 963.4 | 543 | 529 | 1064.4 | 601 | 691 | 961 | 2543.2 | 394.6 | 594.8 | 495.8 | 584 | 904 | 900.8 | 1031 | 891 | 1481.4 | 950.4 | 566 | 938 | 944 | 154.2 | 464 | 893 | 641 | 691.2 | 495 | 665 | 813 | 1365 | 514.6 | 1053 | 933.4 | 910 | 2897.6 | 655.2 | 3528.4 | 50 | 1179.8 | 2100.2 | 517 | 887.2 | 857.6 | 644.4 | 5632 | 198 | 516.8 | 712.2 | 209 | 485.4 | 1094.8 | 997 | 657.4 | 599 | 47 | 594 | 702 | 505 | 786.6 | 2975 | 374.6 | 913 | 1157 | 1008.2 | 948 | 718 | 590 | 1161.8 | 620.2 | 1133 | 909.8 | 918 | 3128 | 1298.2 | 668.8 | 807 | 571 | 1016 | 1034.6 | 663.6 | 1090 | 528 | 536.2 | 506.8 | 364 | 486 | 859 | 929.2 | 872.8 | 859.8 | 430 | 3792.2 | 1091.6 | 633 | 727.8 | 771.2 | 563.4 | 658 | 3354 | 530.8 | 55 | 819 | 2456.2 | 694.2 | 999 | 1612.4 | 519 | 3942.4 | 958.6 | 3412.2 | 1094.2 | 585 | 914 | 1205 | 714 | 284.4 | 509.8 | 596.2 | 50 | 540 | 221 | 2825.4 | 255 | 694 | 870 | 666 | 1379.4 | 1172.2 | 435 | 494 | 669.6 | 897 | 920 | 614.4 | 649 | 963.8 | 248 | 3096.6 | 846 | 647 | 469 | 758 | 944 | 1118.6 | 1130.4 | 1181 | 989 | 274.2 | 1627.6 | 854 | 945.4 | 3990.2 | 548.2 | 4014.8 | 558.6 | 675.6 | 1891.4 | 443.4 | 1002 | 1216.8 | 654 | 864 | 892 | 696.8 | 758 | 1451.2 | 759.6 | 600.2 | 713.2 | 970.2 | 688 | 618.4 | 737.2 | 972.2 | 742.2 | 378.8 | 887 | 829.8 | 788.6 | 530
933 | 675 | 898 | 701.2 | 3740.4 | 784.4 | 902 | 581 | 715.8 | 3753.8 | 2395 | 748 | 527 | 1261.4 | 490.6 | 528 | 1137 | 790 | 825 | 793 | 977 | 833.4 | 505 | 1149.2 | 475 | 819 | 819.8 | 983 | 515 | 789.6 | 3187 | 584 | 960.4 | 1270.8 | 927.4 | 899 | 1429.2 | 1030.2 | 493 | 954 | 964 | 207 | 524 | 869 | 637 | 702.6 | 463 | 725 | 696 | 1228.2 | 677.8 | 1213.2 | 852 | 828 | 1024 | 636.6 | 3490 | 50 | 1126.2 | 1637.4 | 3659.4 | 811 | 646 | 635.4 | 5644 | 214.8 | 507 | 1065.2 | 209 | 479 | 971 | 1074 | 649 | 761 | 47 | 606.2 | 735.2 | 525.8 | 705 | 3113.4 | 492 | 1061 | 1084.4 | 1106 | 876 | 706 | 590 | 1323.8 | 495 | 2382.6 | 944 | 761.4 | 2924 | 551 | 1754.4 | 745 | 475 | 1014.8 | 1034.4 | 554 | 1174 | 624 | 531.6 | 510 | 317.6 | 503 | 862.8 | 940 | 847.2 | 958 | 2250.2 | 3191.4 | 6788 | 629 | 815 | 876.4 | 594.6 | 530 | 3430 | 565 | 55 | 815 | 2903.4 | 772 | 999 | 563 | 527 | 3907 | 968 | 3456 | 1105 | 577 | 858 | 1199 | 714 | 356 | 541 | 730.2 | 50 | 540 | 221 | 2812.4 | 255 | 599.2 | 879 | 555.4 | 645 | 586 | 284.2 | 638 | 748 | 914.6 | 872 | 638 | 561 | 951 | 248 | 3243 | 766.4 | 823 | 421.8 | 709 | 967.8 | 1092.6 | 616 | 1168.4 | 1085 | 259 | 636 | 902 | 1088 | 3791 | 512.4 | 3919 | 1309.8 | 745 | 1904.6 | 555 | 958 | 1608.8 | 613.4 | 818 | 852 | 848 | 930.8 | 1376.8 | 893.6 | 1938.8 | 718 | 1051 | 640.2 | 810.6 | 532.8 | 974.6 | 677 | 414 | 872.2 | 789 | 763.4 | 746
857 | 627 | 962 | 969 | 4072.8 | 723.6 | 930 | 539.8 | 928.8 | 3797 | 969 | 736 | 519 | 1165 | 363 | 608.6 | 1137 | 740 | 851 | 737.6 | 1151 | 1222.2 | 546 | 1165.6 | 1664 | 819 | 843.8 | 930 | 531 | 738 | 3139 | 1251.8 | 1183 | 682.8 | 806 | 931.6 | 1506.4 | 941 | 477 | 856.6 | 863.4 | 207 | 485.2 | 885 | 734 | 689 | 479 | 692.2 | 549 | 2163 | 687 | 998.2 | 883.6 | 764 | 602 | 570.4 | 1184.4 | 210.8 | 1117.4 | 1555 | 3686.6 | 664 | 611.4 | 699 | 4770 | 226 | 519 | 1529.4 | 209 | 571 | 903 | 944 | 631 | 665 | 47 | 464.4 | 636 | 479 | 769 | 1284 | 492 | 1170.6 | 962 | 1084.8 | 832 | 669.2 | 614 | 1017 | 668.2 | 4143 | 1137.2 | 821.8 | 2864.8 | 551 | 514 | 743 | 523 | 861.4 | 954 | 652.2 | 1042 | 638.6 | 539.6 | 503.4 | 248 | 584 | 690.8 | 957 | 819.6 | 930 | 4009 | 1054.2 | 856.8 | 649 | 815 | 888.2 | 804 | 514 | 1380.2 | 568.8 | 55 | 755 | 2914 | 782 | 1628.8 | 685 | 450 | 3907 | 916 | 3438 | 1101 | 558.4 | 842 | 949.2 | 702 | 626 | 601 | 633.2 | 50 | 624.2 | 151.8 | 2828.4 | 255 | 1336.8 | 719 | 510 | 645 | 742.8 | 250 | 674 | 528.2 | 1017 | 920 | 592.4 | 496.2 | 900 | 88 | 2729.6 | 647 | 693.4 | 415 | 677 | 1099 | 1044 | 630 | 1196 | 1049 | 512 | 636 | 6541.4 | 1030 | 2757.6 | 510.8 | 3978.6 | 932.8 | 821 | 865 | 555 | 938 | 1792.6 | 670 | 1012.6 | 809 | 819.2 | 1120.6 | 1349.2 | 506.4 | 940 | 765.2 | 1076.4 | 581.8 | 841 | 533.8 | 722.6 | 702.2 | 414.8 | 765 | 1242 | 762 | 228.6
999.4 | 481.4 | 898 | 962.2 | 4022 | 714.8 | 933.2 | 412 | 1116.6 | 940.2 | 1105 | 836 | 425 | 1501.6 | 383 | 806 | 1803.8 | 724 | 823.2 | 779.4 | 1047 | 1056 | 466 | 1763.4 | 713 | 814 | 711.8 | 927.6 | 547 | 842.8 | 3151 | 4044.8 | 1237 | 636 | 868 | 839 | 1959.4 | 785 | 582.2 | 951 | 761.4 | 207 | 612.2 | 2300 | 810 | 697.8 | 463.8 | 642 | 417.6 | 1758 | 655 | 1166.2 | 963 | 636 | 708.8 | 510.8 | 6205.6 | 251 | 610 | 1129.8 | 3873.6 | 649 | 705.6 | 3201 | 3397 | 226 | 599.4 | 781.8 | 45 | 685 | 888.2 | 976 | 6509.4 | 511 | 47 | 436 | 753 | 564.2 | 826.2 | 1260 | 538.4 | 1316.6 | 896.8 | 1090.2 | 732 | 633.6 | 590 | 1118.4 | 579 | 4143 | 1201 | 1026.2 | 2835.4 | 573.8 | 886.6 | 690.8 | 564.6 | 1005.6 | 936.2 | 680.6 | 776.8 | 595 | 435.4 | 633 | 256 | 573 | 640 | 781 | 1759.2 | 958.2 | 497.2 | 4202 | 798 | 659.8 | 751 | 973.8 | 833 | 494 | 891 | 625.6 | 55 | 743 | 2918 | 766 | 3503.8 | 1946 | 508 | 1935.4 | 834.8 | 789 | 1117 | 603.4 | 887 | 783 | 654 | 576.2 | 643.4 | 500 | 50 | 629 | 48 | 1670 | 255 | 1742 | 491 | 517 | 615.8 | 1693.8 | 255.6 | 658 | 425 | 980.2 | 972 | 650 | 354 | 965.6 | 48 | 500.8 | 670.6 | 609 | 413.4 | 601 | 1231 | 970 | 538.8 | 1045.6 | 1219.8 | 429.8 | 667.2 | 1065.2 | 884.8 | 1653.4 | 542 | 1471 | 371.6 | 953 | 809 | 2675.8 | 929 | 2102.8 | 658.4 | 1002.8 | 796 | 568.4 | 1167 | 1360 | 536.8 | 688 | 806 | 1290 | 609 | 766 | 511.8 | 676.2 | 685 | 463 | 661 | 1665.6 | 531.6 | 382
1057.8 | 512.2 | 955.8 | 841.8 | 3999.6 | 802.4 | 864 | 603.2 | 645.2 | 1014 | 1199 | 781.6 | 367 | 1829 | 352.6 | 748.4 | 2363 | 560 | 981.6 | 713 | 1088.6 | 1127 | 466 | 1275.6 | 744.8 | 787 | 759 | 930 | 556 | 902 | 3159 | 4048 | 1103.8 | 685.6 | 940.6 | 852.4 | 1561.4 | 785 | 614 | 980.6 | 704.8 | 146.6 | 931 | 2102 | 822 | 645 | 487 | 512.2 | 580.8 | 1241 | 708.8 | 1225.4 | 841 | 616 | 608.8 | 553 | 696 | 251 | 617.6 | 1282.4 | 4097.6 | 647 | 772 | 3153 | 3405 | 226 | 689 | 689.4 | 45 | 585 | 961 | 916.2 | 801.6 | 617 | 47 | 510.2 | 709 | 494 | 902 | 1336.8 | 561.6 | 1287.2 | 647.4 | 1119.4 | 833.6 | 579.4 | 566 | 1799 | 800.6 | 4012.8 | 1138.2 | 987 | 2951.8 | 442.6 | 1260.8 | 586 | 582 | 1001 | 903 | 752.6 | 682 | 600.2 | 433.6 | 714.6 | 268 | 701 | 764 | 732 | 1262.4 | 991 | 518.8 | 4115.6 | 2320.2 | 629 | 705 | 1102.4 | 837.4 | 518 | 922.4 | 781 | 129 | 779 | 2889.2 | 752 | 2733.4 | 2462.8 | 458.4 | 642 | 2438.4 | 831 | 1154.6 | 588 | 949 | 791.4 | 540 | 563 | 633 | 553.6 | 50 | 639 | 48 | 784 | 46 | 1742 | 1752.8 | 505 | 457 | 1322.8 | 255 | 616 | 450.8 | 787 | 950 | 808 | 487.6 | 856 | 48 | 377.2 | 733 | 656.4 | 464.6 | 601 | 1313 | 809 | 474 | 912 | 1416 | 352 | 725.6 | 967.6 | 876 | 3957.2 | 489.2 | 2571 | 417 | 1104 | 766.2 | 3201 | 883.4 | 840 | 998.2 | 919 | 817.6 | 439.2 | 1159.8 | 1364 | 631 | 841 | 781.2 | 1152 | 577 | 636.4 | 403 | 796.4 | 517 | 359 | 637 | 684 | 504 | 322
1042 | 584 | 858.8 | 771.2 | 1483.6 | 674 | 880 | 657.2 | 822.6 | 1138 | 1196 | 720 | 327 | 1566.8 | 290 | 685.2 | 2359 | 532.6 | 1029 | 736.4 | 1041 | 931 | 536.8 | 747 | 706 | 750.6 | 767 | 930 | 486 | 831.2 | 520.8 | 4094.8 | 931 | 1147.8 | 864 | 1160 | 1472.4 | 785 | 614 | 1346.2 | 972.6 | 56 | 973.4 | 2224 | 802 | 4262.2 | 519 | 484 | 620 | 1187 | 577.6 | 1209.2 | 865 | 740 | 470 | 805 | 748 | 251 | 636 | 1604 | 1245 | 687 | 814.4 | 3088.6 | 3338.4 | 263.6 | 719.4 | 776 | 45 | 785 | 1107 | 832 | 994.8 | 432 | 47 | 618.4 | 53 | 505.2 | 926 | 2060.4 | 456 | 1273 | 605.6 | 962.4 | 888 | 861.8 | 578 | 1307 | 916.8 | 2720.6 | 950 | 924.8 | 3963 | 507.4 | 39 | 554 | 495 | 1047.6 | 790.2 | 801 | 694 | 655.2 | 590.4 | 857 | 457.6 | 821 | 720 | 702 | 762.8 | 2200 | 561 | 4291.8 | 3301 | 633.6 | 721 | 1128 | 911.4 | 578 | 950.2 | 798.2 | 240 | 892 | 2845.6 | 747 | 2094.6 | 2071 | 486 | 670 | 3689.2 | 843 | 1065 | 735 | 861.2 | 824 | 464 | 963 | 673.4 | 529 | 50 | 55 | 48 | 721.4 | 46 | 1618.8 | 655 | 476.2 | 442.6 | 439 | 301.8 | 508 | 403 | 808 | 882 | 756.2 | 580.6 | 789.6 | 48 | 282.8 | 799.2 | 721.6 | 499 | 577 | 1273 | 847.4 | 442.8 | 905.6 | 1444 | 460 | 53 | 901 | 976 | 3935 | 481 | 3731 | 472 | 1195.2 | 811.6 | 3023 | 917 | 932 | 681.4 | 978 | 866 | 472 | 1095 | 1344 | 671 | 830 | 783.2 | 975.6 | 577 | 620.8 | 484.6 | 759 | 542.6 | 313.4 | 679 | 2779.6 | 775.6 | 232.2
1172.6 | 641.2 | 868 | 551 | 861 | 746 | 1055 | 630 | 1449.4 | 1086 | 1306 | 683.2 | 267 | 1027 | 356.6 | 732 | 2331 | 391 | 916.2 | 809 | 805.4 | 819 | 672.6 | 763.4 | 396 | 765 | 751.4 | 1152.4 | 2912 | 696 | 644 | 3379.6 | 762.6 | 1035.6 | 688.2 | 2439.2 | 1490 | 717 | 614 | 1479 | 1837 | 56 | 959 | 2271 | 848.2 | 4706.6 | 455 | 504 | 727 | 1083.2 | 452 | 1271.8 | 761 | 939.6 | 522 | 698.2 | 806 | 170.6 | 1016 | 1987 | 1242.2 | 658.2 | 802 | 2996.2 | 3236.4 | 320 | 671.4 | 796 | 45 | 545.4 | 1083.2 | 764 | 1193 | 444 | 47 | 643.6 | 53 | 482 | 938 | 2149.6 | 312 | 1253.8 | 610 | 830 | 894 | 859.6 | 668.4 | 1056.2 | 838 | 1025.8 | 801.4 | 770 | 3915 | 1063.4 | 39 | 554 | 599.8 | 1032 | 799.6 | 870.6 | 787 | 584 | 659.6 | 866.6 | 443 | 772 | 720 | 540.6 | 725 | 1113 | 550 | 4163.8 | 3241 | 516 | 909 | 1090.4 | 913 | 630 | 786 | 911 | 240 | 996 | 2821.8 | 797.4 | 686.4 | 1876.8 | 937.6 | 678 | 3733 | 799 | 1069 | 733.4 | 980.6 | 756 | 464 | 1059 | 841 | 613 | 50 | 55 | 48 | 633 | 46 | 1569 | 676.8 | 636.4 | 362 | 367.4 | 356 | 572 | 430.2 | 2786.8 | 1038.8 | 749.2 | 575 | 690 | 48 | 256 | 929.6 | 1068.8 | 497.4 | 637.8 | 1197.2 | 910 | 1058.4 | 884 | 1428 | 410 | 53 | 717 | 901 | 3911 | 763 | 3799 | 496.2 | 1863.4 | 838 | 3011 | 868 | 966.4 | 537.8 | 696.4 | 958 | 399.2 | 824.8 | 1215.2 | 645 | 1046 | 658 | 918.8 | 598 | 608.8 | 563 | 639 | 945.6 | 396.6 | 751 | 2901.6 | 792 | 189
2042.6 | 686 | 854.4 | 580 | 759.8 | 1617.2 | 57 | 630 | 710 | 1590.8 | 1144 | 520.6 | 267 | 1223.8 | 511 | 569.6 | 2247 | 560.6 | 854 | 797 | 650 | 855.8 | 717.6 | 741.8 | 352.4 | 723 | 522 | 678 | 2984 | 700 | 608 | 520.8 | 799 | 1132 | 692.6 | 1458.8 | 1490 | 2079.6 | 50 | 3039 | 1792 | 328 | 940.6 | 2238.8 | 801 | 4488 | 705 | 635.2 | 926 | 1001.6 | 419 | 1400 | 717 | 785.4 | 570 | 605 | 763 | 50 | 1085.6 | 1381.8 | 1096 | 611 | 780 | 2952 | 3211 | 320 | 639 | 892 | 45 | 511 | 1098 | 736 | 1200.2 | 444 | 150 | 685 | 53 | 698 | 826.4 | 1363.8 | 410.4 | 1101 | 995 | 854 | 188 | 786.6 | 236 | 1033 | 1001.4 | 1071.4 | 628 | 928.6 | 3903 | 640.6 | 39 | 558.8 | 666 | 870.4 | 730 | 4371 | 643 | 560 | 686 | 211.4 | 283 | 527 | 704 | 693.4 | 945.4 | 1194.8 | 375.6 | 1184.4 | 3033 | 485 | 1307.8 | 1052 | 940 | 600 | 903.6 | 923.4 | 464 | 1019.2 | 2829 | 786.2 | 602.6 | 1946.8 | 1367.2 | 633.6 | 4621.4 | 712 | 47 | 765.8 | 1046.8 | 765 | 472.8 | 911 | 646.8 | 503 | 50 | 361 | 214 | 797 | 46 | 48 | 655 | 590 | 270 | 95.2 | 355.2 | 2414 | 431.8 | 3257 | 1084 | 749.8 | 599 | 614 | 48 | 160 | 881.2 | 1032 | 423 | 677 | 1073 | 926 | 53 | 1091 | 1214.2 | 421.2 | 53 | 725 | 912.2 | 3391.8 | 744.8 | 3759 | 183 | 4357 | 823 | 916.6 | 828 | 552 | 480.2 | 550 | 2708.2 | 389 | 742.8 | 1152 | 591 | 2396.8 | 667 | 732.8 | 617 | 568 | 578 | 605.2 | 2508 | 1217.4 | 55 | 3038.2 | 219 | 208
951.8 | 706.8 | 730.2 | 700 | 708 | 1205.6 | 57 | 934.2 | 778.4 | 3987 | 940 | 577 | 378.6 | 1256.6 | 484 | 651.4 | 2235 | 607.6 | 827 | 861 | 610 | 891 | 702 | 1890.8 | 351 | 611 | 657.2 | 702 | 3128 | 700 | 598 | 751.6 | 811 | 1115.6 | 608.6 | 1403 | 1455.8 | 829 | 50 | 3354 | 2011.6 | 477.6 | 658 | 2144 | 845 | 4488 | 654.2 | 735 | 919 | 973 | 395 | 1749.8 | 870.2 | 679.6 | 449.4 | 398.6 | 760.6 | 50 | 1210.6 | 1230.2 | 838 | 557 | 727 | 2926 | 3256.2 | 1717.4 | 796.6 | 916 | 45 | 537 | 1025 | 720 | 1235.4 | 1399.8 | 168 | 884 | 53 | 705 | 736 | 1300.6 | 536.8 | 1450.4 | 1042 | 890 | 100.4 | 776 | 236 | 1104.6 | 1367.8 | 1095 | 604 | 1230.2 | 3715.2 | 416 | 39 | 602 | 606 | 855 | 843.6 | 4487.6 | 538 | 609.6 | 852.6 | 54 | 224 | 579 | 773.6 | 715 | 1111 | 1069 | 341 | 1279 | 2749.2 | 580 | 1439.8 | 979.2 | 888 | 604 | 914.2 | 969 | 468 | 1036 | 2829 | 750 | 533 | 2244 | 560 | 618 | 2449 | 749 | 47 | 659 | 1028.4 | 729 | 417.4 | 727 | 508 | 531.8 | 87 | 361 | 310 | 865.4 | 46 | 48 | 628 | 635 | 270 | 54 | 375 | 4393.4 | 391.8 | 3336.6 | 1050 | 727.8 | 535 | 673 | 48 | 212 | 2211.2 | 1062 | 416.6 | 731 | 1084.2 | 918 | 53 | 1187.6 | 890 | 500 | 53 | 1015.8 | 994.8 | 1297 | 738.8 | 1823.4 | 71 | 4236 | 823 | 424 | 618.2 | 528 | 497 | 707.6 | 3883.6 | 362.6 | 770 | 2984.8 | 514 | 1017.8 | 793.8 | 623 | 629 | 489.6 | 612.8 | 520.4 | 2472 | 583.8 | 55 | 1377.6 | 198.6 | 371
960.2 | 634.4 | 629 | 872 | 632 | 925.8 | 498 | 685 | 884 | 4237.6 | 898 | 716 | 432.8 | 2097 | 572 | 1215.2 | 2259 | 669.6 | 767 | 849 | 753.2 | 839 | 491.2 | 822 | 585.2 | 647 | 684 | 855.6 | 2946.4 | 1916 | 498 | 736 | 781.6 | 1081 | 583 | 1335 | 1346 | 879 | 251 | 3280.4 | 1961.8 | 651.2 | 622 | 1971.2 | 911 | 2028 | 645.8 | 690.2 | 933 | 933 | 387.8 | 1636.6 | 883 | 722 | 453.8 | 469 | 785 | 162.4 | 1344 | 1156 | 826 | 645 | 893 | 2900 | 3370.6 | 244.8 | 792.2 | 800 | 45 | 610 | 805 | 724 | 835.4 | 430 | 345.8 | 1115 | 53 | 687 | 744 | 1259 | 658 | 1881.8 | 1016.4 | 890 | 106.2 | 633.2 | 236 | 1119.4 | 854.4 | 1203 | 628 | 715.4 | 3704 | 424 | 39 | 602 | 562 | 880 | 833.8 | 4231 | 572 | 772 | 847.2 | 54 | 224 | 431 | 802 | 715 | 414 | 1070 | 341 | 1036.4 | 2336 | 578.4 | 1303.2 | 972 | 715.4 | 628 | 827 | 1033.2 | 251 | 912.8 | 2829 | 762 | 588.8 | 1878 | 568 | 577.2 | 722.6 | 849 | 47 | 639 | 1043.4 | 493.6 | 384 | 825 | 56 | 712.6 | 235 | 556 | 310 | 929.8 | 369 | 48 | 620 | 633 | 236 | 54 | 351 | 628.6 | 454 | 3601.6 | 956 | 807 | 551 | 665 | 1769.8 | 236 | 853.8 | 2129.4 | 469 | 758.8 | 1101 | 753.2 | 53 | 1013 | 922 | 447.2 | 541 | 1400.8 | 910 | 1304 | 818 | 553.8 | 43 | 4094 | 811 | 436 | 501.4 | 564 | 587.4 | 692.8 | 2993 | 356.2 | 744 | 3006 | 604 | 996 | 863.6 | 556.6 | 629 | 490.2 | 662 | 476.6 | 2472 | 1961.6 | 55 | 1000 | 152.4 | 369.4
746 | 552 | 685.8 | 780 | 707 | 988 | 532 | 679 | 884 | 4691.4 | 870 | 732 | 426 | 1813 | 523.8 | 826 | 2247 | 717 | 727 | 857 | 985 | 895 | 389 | 751.6 | 643 | 630 | 720.4 | 1028 | 3152 | 1043.8 | 3034.8 | 736 | 860 | 6691.8 | 523.8 | 1111 | 1350 | 705 | 251 | 3258 | 1980 | 689 | 658 | 953 | 855 | 1292 | 624.6 | 500.4 | 946 | 1084.4 | 383 | 1435 | 919 | 830 | 413 | 453 | 785 | 261 | 1296.8 | 1333.2 | 842 | 641 | 909 | 2937 | 3330 | 226 | 777 | 848 | 45 | 734.4 | 779.6 | 771 | 769 | 350 | 483 | 1081 | 53 | 708 | 721 | 1237.6 | 581.8 | 1161 | 917 | 850 | 149 | 532.6 | 158.8 | 1200 | 741 | 1490.4 | 650.4 | 803.4 | 3624 | 428 | 39 | 666 | 473.6 | 896 | 885 | 4306.4 | 747 | 819.2 | 704 | 54 | 224 | 387 | 706 | 776.2 | 414 | 912 | 377 | 1021 | 708 | 741 | 1274 | 972 | 572.2 | 478 | 801 | 1034 | 301 | 820 | 5234.6 | 791.8 | 726 | 1088 | 1820.8 | 603 | 544.6 | 777 | 47 | 754 | 1000 | 570.2 | 336 | 640 | 56 | 767 | 235 | 606.6 | 310 | 767.2 | 1872 | 48 | 655 | 672 | 266 | 54 | 314.2 | 717 | 569 | 1708.8 | 1006.4 | 900.6 | 486.6 | 692.8 | 1782.4 | 320.6 | 819.8 | 869.6 | 393 | 733 | 1069 | 633.2 | 53 | 985.8 | 935.6 | 506.4 | 683 | 636.6 | 681 | 1286.6 | 738.2 | 561 | 43 | 3301.6 | 831 | 376 | 747 | 644.8 | 604 | 554 | 2103.6 | 412 | 724.8 | 2898 | 3205 | 812 | 760 | 575 | 593.8 | 701.4 | 662 | 436.8 | 2462 | 725 | 55 | 923 | 313.2 | 381.6
758.4 | 492 | 53 | 756 | 731 | 891.2 | 604 | 837.8 | 873.4 | 4117.2 | 887 | 701.8 | 284.4 | 1605.2 | 645.8 | 405 | 2254.8 | 642.2 | 2090.8 | 841 | 943 | 871 | 254 | 742 | 739.4 | 590 | 842 | 1014 | 3104 | 743 | 42 | 782.8 | 672.8 | 795 | 527 | 864.4 | 1370 | 722.2 | 251 | 3238 | 1948 | 767 | 738.2 | 1183.6 | 884.4 | 1166.2 | 612.4 | 490 | 761.6 | 1121.6 | 411 | 1172.2 | 901.6 | 898.4 | 395.6 | 856.2 | 737 | 473 | 1159.4 | 1638.4 | 822 | 1366.2 | 941.6 | 3761.4 | 3456 | 226 | 838.6 | 660.4 | 45 | 867 | 939 | 780.6 | 153 | 37 | 538 | 1037 | 53 | 785.2 | 677 | 1217.6 | 551 | 970.6 | 455.8 | 790 | 149 | 529.6 | 43 | 1179.2 | 748.2 | 1237.2 | 660 | 926 | 3982.6 | 482.2 | 39 | 776.4 | 427 | 914 | 2355.2 | 1336 | 747 | 574.8 | 616 | 54 | 224 | 460.4 | 820.8 | 1895 | 260.4 | 979.2 | 457 | 1035 | 811.8 | 811.8 | 1114.8 | 1199.6 | 583 | 478 | 850 | 1048 | 331 | 780 | 2554 | 949.2 | 865.8 | 880 | 716.6 | 641.6 | 496 | 805 | 47 | 849 | 800.8 | 673 | 352 | 556 | 56 | 696 | 235 | 471 | 370 | 766.4 | 2886 | 48 | 582 | 712 | 200 | 54 | 283 | 497 | 773 | 1003 | 938 | 831 | 558.6 | 660.4 | 706.4 | 339.8 | 832.6 | 937.6 | 393 | 805 | 1077 | 546.8 | 53 | 805 | 765 | 1682.6 | 660.6 | 610 | 694 | 1120.8 | 705 | 517 | 43 | 575 | 717.2 | 1416.4 | 763 | 659.8 | 540 | 610.8 | 826.4 | 404 | 692.8 | 2750 | 3170.6 | 756 | 725 | 813.6 | 477 | 654.4 | 657 | 478 | 415 | 5593.2 | 55 | 812 | 318 | 274
655.6 | 328.8 | 53 | 757.6 | 936.4 | 770.6 | 624.4 | 489 | 796.2 | 1782 | 755.2 | 1617.2 | 249 | 1552 | 598 | 455 | 2268 | 518 | 787 | 789 | 988.2 | 895 | 200 | 778 | 580.8 | 614 | 850 | 871.4 | 3104 | 731 | 42 | 833 | 504.2 | 610 | 608.8 | 756 | 1338 | 910.6 | 251 | 2352.8 | 1062.6 | 717 | 690 | 1242.4 | 904 | 4273 | 619 | 317.2 | 717.2 | 1830.6 | 364.2 | 1473 | 815.8 | 1005 | 436.4 | 1135.8 | 641 | 493 | 1119 | 2062.8 | 1906.4 | 1100.4 | 1100 | 3384.4 | 889.6 | 213 | 949.6 | 630 | 45 | 819 | 948 | 1037 | 153 | 37 | 564.2 | 995 | 53 | 749.2 | 913 | 1212 | 447.8 | 995.8 | 550 | 766 | 149 | 747.6 | 43 | 1014 | 723.6 | 1072 | 654 | 810.6 | 4276.4 | 527 | 39 | 826 | 447 | 822 | 933 | 1187.6 | 816.2 | 510 | 508.8 | 54 | 45 | 431 | 813 | 3792.6 | 52 | 1056 | 535.8 | 1025.4 | 955 | 704.6 | 1077.2 | 1599.6 | 656.6 | 458 | 838.6 | 1032.8 | 307 | 760 | 554.8 | 1040 | 717 | 856 | 761 | 480 | 503.2 | 760.4 | 47 | 849 | 867.8 | 621 | 347 | 479.6 | 56 | 696 | 235 | 433.4 | 370 | 755 | 2886 | 48 | 703 | 752.8 | 200 | 54 | 307 | 689 | 548.6 | 910.8 | 927.6 | 756.2 | 635 | 609.6 | 632 | 304 | 607 | 1368.6 | 352.4 | 835 | 1190.8 | 563 | 53 | 805 | 645 | 546 | 575 | 575.8 | 738 | 1002 | 657 | 523.4 | 43 | 875 | 660 | 2977 | 799 | 647.8 | 650 | 615 | 930 | 443 | 720 | 1263.6 | 3372.2 | 673 | 700.8 | 616 | 568.8 | 854.8 | 602 | 452.4 | 379 | 499.4 | 55 | 936.4 | 388.8 | 276.6
673.6 | 312.8 | 53 | 768 | 982.2 | 659.4 | 57 | 449.8 | 712.2 | 1846.4 | 784 | 507.6 | 149 | 1614.4 | 606 | 527 | 2276 | 578 | 827 | 928 | 1008 | 919 | 194.6 | 770.6 | 641 | 52 | 848 | 949 | 3112 | 755 | 42 | 706.2 | 469.6 | 43 | 798 | 836 | 1362 | 897.4 | 130.4 | 2313.8 | 920.6 | 723.4 | 681.2 | 1226.4 | 898.4 | 4368.2 | 635 | 214 | 908 | 2424 | 402 | 864.6 | 776 | 1060 | 416 | 392 | 535.8 | 493 | 852 | 2423 | 1780.8 | 785.4 | 1104 | 3031.2 | 811 | 351 | 771 | 786.4 | 45 | 737.8 | 980 | 1087.8 | 87.6 | 37 | 467.2 | 932 | 53 | 707.8 | 881 | 2460 | 395 | 868.2 | 1649.2 | 928.6 | 42 | 771.8 | 43 | 1023.6 | 736.4 | 968 | 676.4 | 854 | 579.8 | 476.6 | 39 | 787.4 | 410.2 | 414 | 827.4 | 869.6 | 769.2 | 510 | 504 | 54 | 45 | 423 | 726.2 | 3873 | 52 | 189 | 437 | 827.6 | 955 | 685 | 1078 | 852 | 693 | 418 | 823.8 | 1120 | 393 | 699.2 | 174 | 1029 | 751.2 | 946 | 741 | 478.2 | 543 | 886 | 47 | 801 | 775.4 | 607.6 | 431 | 781 | 56 | 493 | 87 | 397 | 384 | 767 | 1892 | 48 | 825 | 859 | 200 | 54 | 323 | 595 | 543 | 824 | 914 | 705 | 778.2 | 742.8 | 248 | 232 | 665.6 | 3039 | 414.8 | 810 | 1134.6 | 547 | 53 | 91.4 | 581 | 400.4 | 492 | 471.8 | 727.2 | 3780 | 762.6 | 358 | 43 | 723.2 | 656.2 | 2936.8 | 390 | 32 | 1019.4 | 679 | 922 | 483 | 768 | 947 | 188 | 720 | 584.2 | 632 | 1760 | 769.6 | 602 | 390 | 343 | 357.8 | 55 | 821.2 | 318 | 422
1122.8 | 405.2 | 53 | 752 | 955 | 921.6 | 145 | 446 | 745 | 1722 | 822 | 602 | 135 | 1487.4 | 566 | 542 | 2292 | 548 | 827 | 1255.4 | 756 | 901 | 282 | 1035.6 | 709 | 52 | 819.6 | 1148.2 | 3019.2 | 751 | 42 | 1528.4 | 371 | 43 | 747.2 | 810 | 1252 | 983.8 | 50 | 863 | 926.4 | 647 | 484 | 1228 | 973.4 | 4359 | 607 | 238 | 908 | 1588 | 689 | 801 | 776 | 1108 | 506.8 | 379.6 | 616.6 | 491.6 | 352 | 1844 | 1751 | 812 | 738.4 | 3153 | 816.2 | 337 | 800.8 | 797.6 | 110.6 | 664 | 1327.2 | 1224.6 | 44 | 37 | 368 | 1070.8 | 53 | 724 | 849 | 1173.8 | 332.4 | 719 | 784 | 1043.6 | 42 | 693.2 | 43 | 810.6 | 734 | 1029.2 | 662 | 790 | 507 | 567 | 39 | 805 | 5341.4 | 404.8 | 772.8 | 772 | 922.8 | 475.8 | 516 | 54 | 45 | 393.6 | 707 | 3735 | 178 | 189 | 416.6 | 3047.4 | 899 | 610.4 | 1164 | 912 | 1363.4 | 447.6 | 731 | 1029.6 | 475 | 603.6 | 324 | 1685 | 714 | 1070 | 695 | 598.4 | 575 | 928.2 | 47 | 716.6 | 822 | 504.6 | 503 | 767 | 56 | 471 | 50 | 339 | 370 | 733.6 | 408 | 179.2 | 825 | 859 | 260.4 | 54 | 307 | 688.2 | 619.2 | 780 | 1010 | 801.2 | 761 | 640.2 | 248 | 195.8 | 797 | 3039 | 483.6 | 850 | 1137.2 | 475 | 53 | 54 | 513 | 344.4 | 625 | 470.4 | 683 | 3806 | 752.8 | 298 | 43 | 564.4 | 743 | 2925.4 | 269 | 32 | 2288 | 707 | 910.8 | 531 | 766 | 899.8 | 161.4 | 728 | 591.6 | 616 | 632.6 | 584.4 | 594.2 | 557.6 | 411.8 | 290.2 | 55 | 614 | 237.6 | 363.6
1036.8 | 710 | 53 | 852 | 887.8 | 886 | 277 | 724.2 | 749.6 | 1252.4 | 662 | 510 | 114 | 595.6 | 542 | 520 | 1077.2 | 544 | 831.8 | 1729.8 | 741 | 901 | 321.4 | 1163 | 823.8 | 52 | 716.4 | 1146 | 2918.2 | 739 | 42 | 1120.4 | 460 | 43 | 668 | 780 | 1088 | 1110 | 50 | 711 | 873 | 735 | 1662.2 | 1548.6 | 1076 | 4307 | 571 | 216.2 | 995 | 1438 | 1640.2 | 761 | 741 | 1274 | 626 | 434.6 | 727 | 498.2 | 356 | 1752.2 | 1781.6 | 848 | 702.8 | 1087.2 | 758.4 | 337 | 751.4 | 760 | 209 | 455 | 1362.6 | 1161.8 | 44 | 37 | 237 | 1109.6 | 53 | 790 | 668.6 | 1254.8 | 158.8 | 810.2 | 944 | 1051.4 | 42 | 607 | 43 | 679.8 | 734 | 1016 | 1911.2 | 655 | 1256.2 | 647.4 | 39 | 1723.4 | 589 | 533 | 768.2 | 779 | 2357.8 | 436.4 | 485.6 | 54 | 45 | 306 | 550.6 | 2713.8 | 178 | 57 | 444.4 | 3737.2 | 835 | 646 | 1113.4 | 1049.6 | 1568 | 446 | 751 | 973 | 401 | 681.4 | 324 | 820.8 | 765.6 | 1739.6 | 701 | 752 | 671.6 | 901.8 | 47 | 562.6 | 882.8 | 347 | 431 | 639 | 56 | 617 | 50 | 472.2 | 48 | 611 | 493 | 212 | 860 | 889 | 512.6 | 233 | 451 | 720 | 705 | 760 | 1030 | 900 | 614 | 801.8 | 248 | 51 | 757 | 3035 | 536 | 707 | 1178.2 | 513 | 53 | 54 | 698.2 | 394 | 675 | 1719.8 | 834.2 | 3726 | 730 | 290 | 43 | 562 | 759 | 1994.6 | 311 | 32 | 2260 | 699 | 815 | 630 | 692 | 865 | 55 | 714 | 803.8 | 628 | 801.6 | 514 | 582.2 | 674 | 447 | 353.4 | 55 | 587.4 | 187.8 | 352.4
892 | 718 | 53 | 922.8 | 858 | 1026 | 277 | 1058 | 717 | 1356.8 | 514 | 500 | 126 | 461 | 521 | 1064.8 | 730 | 536 | 789.4 | 1355.4 | 681 | 910 | 257.2 | 1168.8 | 755.2 | 93.6 | 754 | 1044 | 2927 | 857.8 | 42 | 748.8 | 417.2 | 43 | 605 | 753.2 | 1112 | 1550.2 | 50 | 787 | 881 | 703 | 516 | 1842.4 | 1021 | 1119 | 567 | 225 | 940 | 1340 | 1209.4 | 888.8 | 1257.6 | 1210 | 614 | 538.4 | 807 | 659 | 413 | 1199 | 1816.2 | 951.4 | 610.8 | 1562.6 | 922 | 309 | 723 | 766 | 209 | 455 | 1330 | 1033.4 | 44 | 37 | 301 | 1018 | 53 | 919 | 601.4 | 1255.6 | 201 | 1093 | 1040 | 975.6 | 42 | 505.6 | 43 | 580 | 2505.6 | 1405.2 | 664.4 | 573 | 897.6 | 658 | 39 | 1053.8 | 548.6 | 559.8 | 759.8 | 696 | 765.8 | 530 | 513 | 229.6 | 45 | 278 | 518 | 842.8 | 178 | 57 | 412 | 3836 | 767.8 | 628.4 | 1069 | 1178 | 1612 | 466 | 889.8 | 893 | 565 | 759 | 324 | 571.4 | 803.6 | 1375.8 | 689 | 880 | 934.6 | 792 | 47 | 554 | 1939 | 490.2 | 419 | 487.2 | 56 | 600 | 50 | 581 | 48 | 671.6 | 556.6 | 212 | 891 | 847.8 | 601 | 233 | 471 | 513.6 | 528 | 596 | 961.2 | 864 | 776 | 885 | 128 | 51 | 754.6 | 3866.4 | 512 | 698.2 | 1182.4 | 6252 | 53 | 220.4 | 770 | 426 | 680 | 776 | 859 | 3600.8 | 528.8 | 278 | 43 | 571.2 | 728 | 510 | 368.2 | 32 | 2197 | 782 | 803 | 670 | 730.4 | 969 | 55 | 630 | 843.6 | 747.2 | 923 | 550 | 1792 | 662 | 439 | 359.4 | 55 | 447 | 117 | 396.8
892 | 1554.4 | 53 | 933 | 875 | 1089.4 | 145 | 654 | 1147 | 1414 | 627.2 | 788.6 | 179.6 | 473 | 54 | 1423 | 830 | 576 | 787 | 1557.6 | 798 | 1055.8 | 205.2 | 1236 | 775.6 | 156 | 787.6 | 1037.6 | 3082.2 | 937 | 42 | 910 | 366.4 | 43 | 704 | 996.4 | 1078 | 3641 | 50 | 793 | 961 | 695 | 709 | 1026.4 | 1139 | 1067.4 | 567 | 225 | 883.6 | 1220 | 769 | 938 | 645.8 | 1220.4 | 1384.4 | 45 | 922.2 | 730 | 383 | 1123 | 1816.2 | 921 | 48 | 879.2 | 862 | 309 | 675 | 873 | 400 | 48 | 1100.6 | 900.2 | 427.2 | 37 | 281 | 749.4 | 53 | 763 | 599 | 1297.2 | 217.2 | 1025 | 1170 | 923.6 | 42 | 338.6 | 43 | 558 | 3675.2 | 1150 | 848.6 | 472 | 502.4 | 644.8 | 39 | 1564.6 | 445.4 | 666.8 | 727.8 | 553 | 571.4 | 586 | 594.6 | 377 | 45 | 47 | 518 | 690 | 602.4 | 57 | 376 | 3790 | 815 | 705 | 1101 | 1218 | 1619.6 | 1640.8 | 760.4 | 777.8 | 565 | 771 | 227.8 | 464.8 | 761 | 966 | 681 | 871.6 | 980.8 | 738.4 | 47 | 497 | 2709 | 594.4 | 467 | 680 | 116.4 | 567 | 50 | 55 | 48 | 1747.2 | 439 | 212 | 875 | 875.4 | 737 | 233 | 543 | 426 | 434 | 764 | 934.2 | 840 | 829.6 | 897 | 48 | 51 | 787 | 782 | 465 | 726 | 1052 | 513 | 53 | 482.8 | 762 | 444 | 740 | 788 | 760.6 | 673 | 438.4 | 426.8 | 99 | 527 | 747 | 510 | 479 | 208 | 1826.4 | 736 | 833 | 787 | 724 | 953 | 55 | 743.8 | 1221.2 | 852.4 | 1062 | 558 | 477 | 662 | 493.4 | 353 | 1681.6 | 547 | 409.8 | 1672.2
892 | 1092.8 | 53 | 1244.8 | 915 | 1056 | 57 | 686.2 | 1430 | 1592.8 | 824 | 921 | 324 | 341 | 54 | 734 | 630 | 556 | 787 | 955.6 | 1541.2 | 1067 | 201.2 | 1139.2 | 666 | 156 | 903.8 | 780.8 | 691.6 | 906.6 | 42 | 902 | 500 | 43 | 740.4 | 776.2 | 769 | 3606 | 50 | 750.8 | 952.2 | 704.6 | 760 | 1033 | 1199 | 2915 | 587 | 4540.2 | 957 | 1233 | 733.6 | 997 | 652 | 1214 | 909.2 | 45 | 983 | 838 | 635.8 | 1154.2 | 953.2 | 1126.8 | 48 | 619.8 | 838 | 309 | 599.2 | 3004.6 | 519 | 173 | 1023 | 699.4 | 438.8 | 37 | 361 | 721 | 53 | 777.4 | 647 | 1321.6 | 214 | 1077.2 | 796 | 890 | 42 | 303 | 43 | 548 | 3769.4 | 922 | 879 | 596 | 561 | 696 | 39 | 688.4 | 396.6 | 684.6 | 780.6 | 557 | 438 | 586 | 652 | 377 | 45 | 47 | 592.4 | 759.6 | 586 | 57 | 413 | 1573.2 | 954 | 1806 | 1185 | 1143.6 | 1677 | 410.8 | 1971.8 | 767 | 556.2 | 811.4 | 55 | 572 | 749 | 991.6 | 681 | 809 | 825 | 3035.6 | 47 | 523.4 | 2793 | 591 | 479 | 562 | 207 | 869.4 | 50 | 55 | 48 | 697.2 | 492.2 | 146.4 | 872 | 837.8 | 737 | 233 | 719 | 436 | 299.6 | 720 | 1095 | 834 | 747.6 | 899.2 | 48 | 51 | 755 | 822 | 752.6 | 762 | 872 | 553.8 | 53 | 1545.4 | 827 | 412 | 740 | 764 | 459 | 573 | 412 | 420 | 183 | 629 | 807 | 510 | 441.2 | 365 | 497.8 | 832 | 803 | 699 | 664 | 873 | 55 | 7641 | 1309 | 850 | 1130 | 526 | 497.4 | 723.8 | 572.2 | 418.8 | 665 | 582.2 | 834 | 335
854.8 | 703.6 | 53 | 1830.2 | 907 | 1012 | 57 | 258 | 1862 | 1506 | 876 | 2037.2 | 288 | 305 | 456 | 250 | 678 | 443.2 | 847 | 53 | 252 | 1071 | 213 | 1055 | 574 | 156 | 854 | 666.2 | 718 | 806.2 | 42 | 397 | 434 | 557.2 | 698.2 | 1065 | 57 | 4947 | 50 | 836.4 | 925.6 | 668.6 | 814 | 1023.4 | 1180.6 | 150 | 563 | 354.6 | 989 | 1158 | 2089.2 | 1105.8 | 517 | 2255.4 | 1507.6 | 171 | 2852.6 | 924.6 | 680 | 1175 | 759.2 | 960.4 | 48 | 679.2 | 859.2 | 281.4 | 487 | 4553 | 447 | 173 | 971 | 53 | 534.8 | 37 | 301 | 781 | 53 | 877 | 739 | 1133 | 234 | 1151 | 725.2 | 842.2 | 42 | 50 | 43 | 1960.6 | 3830.6 | 671.8 | 979 | 471 | 619.6 | 744 | 39 | 613.8 | 487.4 | 528 | 804.6 | 505 | 553 | 526.8 | 834.4 | 353.8 | 45 | 47 | 708 | 855.2 | 510.4 | 464.6 | 367.2 | 1095 | 963.6 | 712.8 | 1209.2 | 1122 | 1870.2 | 502 | 2642.8 | 823 | 484.4 | 893 | 55 | 572 | 45 | 983 | 717 | 826.2 | 844.8 | 3506.8 | 47 | 549 | 53 | 352 | 480.6 | 735.2 | 207 | 491.6 | 50 | 55 | 48 | 810.2 | 484.6 | 48 | 832 | 54 | 1626.2 | 54 | 259 | 409 | 150 | 720 | 1149 | 822 | 486.8 | 823.6 | 48 | 51 | 697 | 810.8 | 475.6 | 686 | 478 | 744.6 | 53 | 418 | 741 | 434.8 | 749 | 689.6 | 568.6 | 515 | 47 | 440 | 183 | 681.2 | 723 | 202 | 492 | 365 | 403.2 | 1640.4 | 700.6 | 673.4 | 636 | 738.4 | 55 | 1278 | 1195.8 | 240 | 990.4 | 638 | 606 | 488.6 | 988.8 | 466.8 | 689 | 622.8 | 222.6 | 351.8
719.4 | 713 | 180.2 | 2124.4 | 743.8 | 1042.6 | 57 | 258 | 552 | 1394 | 719.4 | 881 | 288 | 413 | 605 | 128.2 | 674 | 399 | 847 | 53 | 252 | 1134 | 253 | 1123.8 | 376 | 72.8 | 720 | 723.4 | 796 | 809.4 | 42 | 258.4 | 562 | 742 | 3993.6 | 1317.4 | 57 | 691 | 50 | 806 | 847 | 637 | 978.4 | 2131.6 | 1135 | 150 | 1815.4 | 401 | 965 | 1258 | 674.4 | 1032.4 | 473 | 939 | 340 | 255 | 3347 | 690.2 | 632 | 1151 | 761 | 910 | 48 | 613 | 927 | 171 | 1886.2 | 4597 | 495 | 173 | 896.2 | 53 | 672 | 160.6 | 353.8 | 1023 | 53 | 820 | 1497 | 1317 | 234 | 955 | 588.8 | 865.2 | 188 | 50 | 43 | 750 | 1967 | 669 | 1089 | 597.2 | 600.4 | 716 | 39 | 656.2 | 646 | 459.6 | 784 | 528 | 597 | 523 | 954.6 | 261 | 45 | 47 | 5823.2 | 776 | 550.6 | 677.8 | 278 | 1134.6 | 806.4 | 698 | 1254 | 1122 | 1125.4 | 522 | 2683.2 | 847.4 | 601 | 976.8 | 55 | 592.8 | 45 | 1151 | 709 | 773.4 | 876.4 | 3449.8 | 47 | 597 | 53 | 413 | 1632.4 | 696 | 207 | 642 | 50 | 55 | 186.4 | 723 | 561 | 48 | 737 | 54 | 415 | 54 | 259 | 483 | 184 | 720 | 996 | 634 | 493 | 734 | 48 | 51 | 1811 | 1133.8 | 337 | 646 | 682.8 | 1234 | 53 | 446 | 686 | 571 | 589.4 | 758 | 607 | 826.6 | 47 | 420 | 183 | 931 | 756.2 | 50 | 631 | 365 | 497.2 | 2181.8 | 660 | 603 | 576 | 742 | 55 | 1172.2 | 1180 | 240 | 792 | 780 | 602 | 471.2 | 1084 | 471.6 | 722.4 | 797.6 | 45 | 286
838.8 | 739 | 212 | 766.4 | 617 | 933 | 57 | 93.2 | 578.8 | 1540.8 | 748.2 | 771.4 | 180 | 714 | 641 | 47 | 656.4 | 453.8 | 774 | 53 | 213 | 1374.8 | 309 | 1144 | 284 | 52 | 672 | 2060 | 760 | 686.2 | 42 | 477 | 759.6 | 786 | 4042.6 | 1437 | 57 | 668.8 | 50 | 711.6 | 787 | 659.4 | 764.2 | 999.2 | 1183 | 44 | 579 | 1695.4 | 53 | 1250 | 652 | 1140 | 545 | 51 | 340 | 255 | 3491 | 594 | 608 | 1323 | 951 | 898 | 48 | 643.6 | 927 | 208.6 | 2819 | 4539.2 | 313.4 | 123 | 826 | 53 | 758.6 | 243 | 345 | 1015 | 53 | 249 | 1082 | 257 | 234 | 1035 | 560 | 863 | 188 | 50 | 43 | 742 | 627 | 700.2 | 228.2 | 662 | 46 | 586.4 | 39 | 688 | 608.4 | 482 | 778.8 | 572.2 | 597.8 | 523 | 1050.6 | 54 | 45 | 47 | 712 | 680 | 590.8 | 837.2 | 434 | 1129 | 1302.2 | 76.4 | 1207 | 1082 | 785 | 522 | 2678 | 815 | 696 | 1019 | 55 | 38 | 45 | 1043 | 668 | 794 | 873.4 | 3441 | 47 | 513 | 53 | 421 | 415 | 59 | 146.6 | 590 | 50 | 55 | 221 | 705.8 | 626 | 1389.4 | 785.6 | 54 | 309.6 | 136.4 | 259 | 488.4 | 248.6 | 665.6 | 985 | 404.6 | 431 | 710 | 48 | 159 | 597 | 1652.4 | 337 | 703.6 | 395 | 1869.2 | 53 | 582 | 674 | 206 | 1864 | 42 | 1407 | 809 | 47 | 126.4 | 127 | 1027 | 874 | 50 | 651 | 259.4 | 701.2 | 2199 | 640 | 486.2 | 580.8 | 772.2 | 2827 | 1077.6 | 893.4 | 53 | 1978.8 | 751.6 | 580.4 | 353.8 | 418 | 3830 | 784 | 1091.8 | 45 | 281.2
866 | 877.8 | 212 | 504.2 | 461 | 868 | 57 | 52 | 540 | 1537.2 | 562.6 | 667.8 | 199.6 | 914 | 626.2 | 47 | 566 | 555 | 827 | 53 | 119.4 | 1267.8 | 385 | 1151 | 273.6 | 52 | 544 | 659 | 732 | 681 | 42 | 817 | 583.8 | 869.2 | 4126 | 1336.8 | 57 | 647 | 50 | 621.4 | 904.2 | 856 | 691 | 1129.8 | 1213 | 44 | 687 | 527.6 | 53 | 1192.6 | 542.4 | 964 | 665 | 51 | 340 | 87 | 3484 | 486.6 | 754.8 | 2344.6 | 790.6 | 784.4 | 48 | 664 | 990 | 265 | 2843 | 2170.4 | 176 | 48 | 826 | 53 | 867.2 | 243 | 617.8 | 970.2 | 53 | 249 | 730 | 257 | 203 | 847 | 572 | 851 | 295 | 50 | 43 | 666 | 509.8 | 674 | 53 | 702 | 46 | 556 | 39 | 644 | 585 | 550 | 916 | 695.2 | 596 | 523 | 1201 | 54 | 152.4 | 221 | 712.4 | 660.8 | 588 | 956 | 1621.2 | 1709.2 | 984.6 | 234 | 1169 | 1006 | 730 | 457.2 | 1749 | 1009 | 660 | 986.6 | 55 | 38 | 80.2 | 947 | 790 | 793 | 870.8 | 1156.2 | 47 | 459.6 | 156 | 457 | 427 | 59 | 56 | 542.8 | 50 | 55 | 221 | 604.8 | 626 | 793.2 | 727.4 | 54 | 289 | 260 | 92.6 | 459 | 473.8 | 574 | 862.2 | 436.2 | 581.6 | 710 | 48 | 236 | 561 | 784 | 305 | 702 | 565.8 | 922 | 53 | 622 | 662 | 136.4 | 631 | 42 | 992 | 4632.8 | 81.6 | 48 | 43 | 1022.8 | 831.2 | 50 | 585 | 32 | 822.4 | 2144 | 749 | 508.6 | 588 | 852 | 288 | 676.8 | 766 | 116 | 840 | 829 | 596 | 349.4 | 358 | 2171.6 | 784 | 1165.4 | 45 | 296.8
796.8 | 807 | 212 | 430 | 461 | 844 | 57 | 155 | 502 | 1197 | 543 | 647 | 46 | 514 | 537 | 47 | 542 | 548.4 | 823.8 | 53 | 213 | 1261 | 305 | 1273.2 | 365.8 | 52 | 539 | 59 | 604 | 625 | 109.6 | 697 | 466 | 1364.4 | 4006 | 1385 | 57 | 647 | 50 | 577.4 | 937 | 957.4 | 739 | 52 | 1123 | 44 | 761 | 535 | 53 | 1206 | 620 | 924.4 | 666 | 51 | 340 | 45 | 1811.8 | 476.6 | 895 | 969 | 671.6 | 48 | 48 | 640 | 815.4 | 265 | 1873 | 642 | 1548.8 | 48 | 1007 | 53 | 331.4 | 243 | 813.2 | 1003 | 53 | 95.4 | 684 | 257 | 207 | 942.6 | 1320 | 211 | 295 | 50 | 43 | 698.4 | 351.4 | 680 | 53 | 702 | 46 | 556 | 39 | 657.2 | 260 | 490 | 872 | 708.8 | 496.2 | 523 | 1165 | 54 | 224 | 367 | 750.8 | 684 | 211 | 1039.4 | 378 | 3920 | 740 | 234 | 1244 | 898 | 708.6 | 41 | 402 | 1024 | 747 | 845 | 55 | 38 | 221 | 850 | 810 | 1399.4 | 852.6 | 564 | 47 | 452.8 | 156 | 670 | 627 | 59 | 214.4 | 1214.8 | 235 | 55 | 221 | 572.2 | 626 | 364 | 735 | 54 | 313 | 260 | 51 | 434 | 513.4 | 526 | 857 | 506 | 650.8 | 761 | 48 | 2472.6 | 541 | 764 | 277.8 | 702 | 556 | 847.2 | 53 | 578 | 614 | 32 | 548 | 42 | 610.8 | 145 | 220 | 48 | 43 | 870 | 824 | 50 | 399 | 32 | 799 | 1876 | 781 | 518.4 | 579.6 | 922.2 | 321 | 658 | 672.8 | 158 | 810 | 864.6 | 614.6 | 238.2 | 304.8 | 497 | 796 | 1284.2 | 45 | 302
718.6 | 812.6 | 148.4 | 562 | 465 | 1044.2 | 57 | 155 | 442.4 | 1189 | 509 | 595 | 46 | 515.6 | 346 | 47 | 530 | 594 | 895 | 149 | 213 | 1116.8 | 567.2 | 1248.4 | 634.4 | 52 | 554 | 59 | 460 | 1851.8 | 211 | 457 | 336.4 | 732.6 | 2256.8 | 1391.6 | 57 | 580 | 50 | 571 | 949.6 | 1004 | 795 | 52 | 843 | 44 | 812.6 | 527 | 53 | 1118 | 620 | 875 | 763 | 51 | 340 | 45 | 3415.2 | 531 | 919 | 1462.8 | 593 | 48 | 48 | 586.8 | 708 | 292.6 | 406 | 726 | 260 | 48 | 1043 | 53 | 153 | 201.8 | 723 | 923 | 53 | 57 | 648.8 | 132.8 | 419 | 834.6 | 2055.8 | 147.8 | 149 | 226.2 | 236 | 849 | 310 | 604.8 | 53 | 695 | 46 | 612 | 39 | 677 | 49 | 496 | 846 | 864.6 | 438 | 523 | 1137 | 54 | 224 | 367 | 684.2 | 711.6 | 115.6 | 1727 | 354 | 3836 | 648 | 234 | 1186 | 850.8 | 1333 | 41 | 478 | 992 | 807 | 797 | 55 | 38 | 221 | 798 | 790 | 826 | 606 | 635 | 47 | 460 | 272.4 | 849.4 | 605 | 59 | 254 | 451.6 | 235 | 55 | 151.8 | 995.4 | 542.4 | 364 | 749 | 54 | 313 | 260 | 51 | 434 | 664.6 | 538 | 790 | 570 | 655.4 | 843.6 | 48 | 3090 | 778 | 1220.4 | 284.6 | 766 | 523 | 657.2 | 53 | 582 | 672.8 | 32 | 548 | 42 | 622 | 86.2 | 220 | 48 | 43 | 2833.2 | 667 | 50 | 409 | 32 | 823 | 2186 | 933 | 605 | 586 | 1004.4 | 618 | 719 | 753 | 158 | 842 | 978.4 | 672 | 359 | 108 | 413 | 815.2 | 1085 | 205.8 | 266
641 | 812.6 | 53 | 430 | 3990 | 1041.8 | 57 | 155 | 1228 | 1180.2 | 641 | 539.4 | 223 | 416 | 417.6 | 47 | 510 | 543.2 | 908 | 173 | 213 | 1407 | 626 | 1209 | 740 | 52 | 598 | 59 | 504 | 694 | 211 | 52 | 194 | 807 | 4180 | 1226.4 | 57 | 508 | 50 | 59 | 915.4 | 1000 | 767 | 52 | 735 | 44 | 1001 | 503 | 53 | 1097 | 51 | 1028.4 | 779 | 51 | 364 | 45 | 3402 | 572 | 1512.4 | 966 | 737 | 48 | 91 | 559.8 | 708 | 333.4 | 83.4 | 722 | 686.4 | 185.4 | 908.2 | 158.6 | 153 | 37 | 723 | 835 | 53 | 57 | 516 | 50 | 395.4 | 893 | 789 | 53 | 106.2 | 337 | 236 | 862.6 | 466.8 | 581 | 53 | 723 | 46 | 664 | 39 | 653 | 49 | 518 | 879.6 | 1108.8 | 510.4 | 473 | 1061 | 54 | 224 | 296 | 655 | 206 | 52 | 4225 | 306 | 3914 | 632 | 345 | 1127 | 818 | 778.8 | 41 | 699.4 | 1047.2 | 55 | 876.2 | 55 | 38 | 221 | 918 | 741 | 940.4 | 594 | 583 | 47 | 460 | 308.8 | 954.8 | 545 | 59 | 254 | 421.8 | 235 | 55 | 48 | 593.4 | 950 | 312 | 756 | 54 | 45 | 260 | 51 | 624 | 926 | 40 | 792 | 1116 | 705.4 | 809.6 | 48 | 3189.4 | 822.6 | 363.6 | 271 | 775 | 455 | 546 | 53 | 464 | 260 | 86.4 | 448 | 42 | 40 | 47 | 220 | 48 | 43 | 4245.8 | 581 | 50 | 413 | 32 | 852.6 | 1533.8 | 969 | 633 | 574 | 1044.4 | 584 | 679 | 729 | 158 | 818 | 1059.2 | 804 | 335.8 | 108 | 345 | 808 | 1105 | 246 | 237.6
606 | 742.2 | 53 | 430 | 4473.4 | 1001 | 57 | 113.8 | 967.8 | 655 | 568 | 456 | 223 | 428 | 572.8 | 47 | 429 | 468.4 | 767 | 173 | 150.6 | 1269 | 680 | 1044 | 708 | 52 | 610 | 59 | 512 | 670 | 211 | 52 | 202.4 | 786.6 | 4176 | 1170.2 | 57 | 736.2 | 50 | 59 | 908.8 | 733 | 599 | 52 | 724 | 105.6 | 960.6 | 515 | 53 | 1009 | 51 | 980 | 743 | 51 | 400 | 45 | 3330 | 2929 | 1366 | 915.2 | 683 | 48 | 334.2 | 523 | 708 | 330.8 | 241 | 831.6 | 1112.8 | 277 | 865.4 | 343 | 153 | 37 | 625.2 | 779 | 53 | 57 | 548 | 50 | 440 | 952.6 | 723.4 | 53 | 42 | 337 | 236 | 891 | 390 | 651.4 | 53 | 677.6 | 233 | 573.4 | 39 | 565 | 49 | 522 | 708.2 | 1159 | 656 | 473 | 941.6 | 54 | 188.2 | 196 | 5754.2 | 117.2 | 52 | 4172 | 282 | 3226.4 | 623.6 | 261.4 | 1032 | 929.2 | 909.2 | 41 | 754 | 967 | 55 | 881.4 | 55 | 38 | 221 | 1136.4 | 653 | 815.8 | 3526.2 | 559 | 47 | 496 | 247 | 1747.6 | 605 | 59 | 254 | 1704.2 | 235 | 250 | 48 | 420 | 3010 | 237.6 | 744 | 54 | 45 | 54 | 51 | 610 | 813 | 40 | 728 | 1104 | 502 | 786 | 48 | 3247 | 832.8 | 258 | 322 | 835 | 451 | 570 | 53 | 597.6 | 260 | 168 | 488 | 42 | 40 | 47 | 220 | 48 | 43 | 4309 | 627 | 50 | 353 | 32 | 921 | 893 | 914.2 | 487.4 | 584 | 945 | 548 | 679 | 653 | 53 | 782 | 2285.2 | 1083.6 | 399 | 178.8 | 333 | 838 | 1169 | 348 | 140.6
563.8 | 691.8 | 53 | 7467.6 | 5000 | 721.2 | 57 | 52 | 567.8 | 606 | 476 | 462.4 | 187.6 | 428 | 507 | 47 | 492.2 | 411 | 747 | 149 | 57 | 1244 | 600 | 1168.6 | 594 | 52 | 769.2 | 59 | 485.8 | 694 | 211 | 52 | 242.2 | 753 | 3992.4 | 1023 | 57 | 768 | 50 | 59 | 772.8 | 657.4 | 549.4 | 52 | 708 | 276.4 | 741.2 | 515 | 53 | 1077 | 51 | 1087.4 | 679.4 | 51 | 480 | 45 | 2782.6 | 2982 | 1186.6 | 928.2 | 624 | 48 | 441 | 742 | 708 | 215 | 241 | 38 | 264.8 | 277 | 818 | 343 | 204 | 37 | 544 | 735 | 53 | 57 | 569.4 | 50 | 413.2 | 953 | 711 | 53 | 42 | 337 | 236 | 855 | 382.2 | 733 | 53 | 646 | 233 | 620.6 | 39 | 650 | 49 | 462 | 745 | 1041.8 | 668 | 700.2 | 927.2 | 54 | 45 | 178 | 507 | 58 | 255 | 4055.2 | 257.6 | 773.2 | 720.6 | 222 | 992 | 978 | 879.4 | 41 | 884.2 | 885.4 | 55 | 807.4 | 55 | 38 | 80.2 | 984 | 605 | 969.6 | 3488 | 1870 | 47 | 43 | 247 | 1187.8 | 529 | 59 | 174.8 | 621 | 124 | 250 | 48 | 558 | 3194.6 | 113.6 | 768 | 54 | 45 | 54 | 51 | 556 | 785.8 | 40 | 671 | 1153 | 482 | 794.8 | 48 | 1060.6 | 2008 | 258 | 395.6 | 854 | 582.2 | 1980.8 | 53 | 557 | 260 | 168 | 520.4 | 42 | 40 | 47 | 81.6 | 48 | 43 | 4357 | 625 | 50 | 313 | 32 | 945 | 829 | 922 | 464 | 583 | 1035.8 | 538.8 | 703 | 490.2 | 53 | 784.2 | 1143 | 977.2 | 411.8 | 108 | 415.8 | 858 | 992 | 348 | 116.6
598.2 | 819 | 173 | 4024.8 | 3610 | 705.4 | 57 | 52 | 562 | 558 | 510 | 484 | 46 | 554 | 501.4 | 47 | 533 | 566.6 | 767 | 53 | 57 | 1205.8 | 508.8 | 1182 | 354.2 | 52 | 788 | 59 | 624.6 | 746.8 | 42 | 121.6 | 285 | 725 | 2700.6 | 832.6 | 57 | 677 | 90.2 | 59 | 794.4 | 600 | 506.4 | 192 | 722.2 | 394 | 560 | 603 | 53 | 990 | 51 | 944 | 660.8 | 51 | 457.2 | 45 | 507.4 | 3052.2 | 810 | 1056.6 | 543.2 | 48 | 441 | 850.8 | 682.4 | 215 | 241 | 38 | 300 | 277 | 798 | 343 | 244 | 37 | 532 | 815 | 53 | 57 | 499 | 50 | 546.4 | 753.2 | 687 | 126.8 | 42 | 241.4 | 120.2 | 865 | 382.2 | 787.4 | 53 | 669 | 233 | 593.2 | 39 | 634 | 72.2 | 474.8 | 717 | 1010 | 644 | 803.2 | 798 | 54 | 45 | 271.4 | 620 | 58 | 255 | 3356 | 247 | 728.2 | 952 | 222 | 980 | 1001.8 | 823 | 41 | 2381.2 | 797 | 55 | 855 | 55 | 173.2 | 45 | 797.8 | 653.8 | 950.4 | 3488 | 559 | 47 | 43 | 208.2 | 672.2 | 439 | 106.2 | 56 | 584 | 50 | 250 | 48 | 522 | 2992.2 | 212 | 777 | 150.6 | 160 | 54 | 51 | 404 | 775.4 | 40 | 722 | 1179 | 535.2 | 832 | 48 | 556 | 731.8 | 124 | 380 | 712.4 | 672.6 | 606 | 53 | 549 | 260 | 168 | 2674.8 | 42 | 40 | 47 | 47 | 48 | 43 | 2287.8 | 577 | 50 | 258 | 32 | 933 | 842 | 1973.2 | 531 | 612 | 937 | 480 | 719 | 486 | 53 | 755 | 1054.2 | 896 | 653 | 143.4 | 857.4 | 835 | 1002 | 267.6 | 99
577.6 | 775.4 | 173 | 480 | 43 | 851 | 145 | 52 | 630 | 51 | 596 | 555 | 46 | 713.8 | 564.8 | 47 | 593 | 456 | 819 | 53 | 57 | 2361 | 466 | 1087.6 | 335 | 52 | 788 | 59 | 815 | 710.6 | 6762.2 | 168 | 246.6 | 741 | 857 | 826 | 57 | 257 | 540 | 59 | 852.6 | 679.2 | 488 | 227 | 811 | 394 | 472 | 622.6 | 53 | 147 | 278 | 851.6 | 691 | 51 | 624 | 148.2 | 485.8 | 1123.2 | 651 | 1334 | 536 | 48 | 441 | 780 | 512 | 215 | 241 | 38 | 209 | 231.2 | 1830 | 262.2 | 244 | 37 | 540 | 1001 | 53 | 57 | 499 | 50 | 630 | 612 | 733.4 | 176 | 42 | 235 | 43 | 885 | 390 | 630.4 | 53 | 768.2 | 233 | 590 | 39 | 657 | 165 | 928.4 | 609 | 902 | 636 | 705 | 855.6 | 170 | 169.8 | 363 | 644 | 98.8 | 280.2 | 932 | 332 | 697 | 1129.2 | 111 | 904.4 | 919 | 698.2 | 41 | 1044.8 | 807.2 | 55 | 2501.4 | 55 | 207 | 45 | 1139.4 | 742 | 1016 | 3601 | 758.4 | 47 | 43 | 53 | 519.4 | 491.4 | 177 | 56 | 392 | 50 | 250 | 326.4 | 372 | 502 | 212 | 749 | 215 | 160 | 197.2 | 51 | 546.4 | 684 | 40 | 738 | 1227 | 538 | 747 | 48 | 373 | 665 | 194.8 | 416 | 592 | 620.6 | 546 | 53 | 641 | 53 | 59.2 | 3173 | 42 | 296.6 | 110.2 | 47 | 48 | 43 | 176.4 | 53 | 50 | 1323.4 | 32 | 894 | 870 | 151.2 | 499 | 612 | 909 | 55 | 463 | 554 | 53 | 763 | 978.6 | 932 | 640.4 | 143.4 | 1871.6 | 867.6 | 917 | 106.2 | 273.4
561.8 | 754.2 | 173 | 445 | 43 | 712.4 | 277 | 258 | 525.6 | 51 | 578 | 629 | 46 | 610.8 | 568.2 | 47 | 629 | 552.2 | 867 | 53 | 57 | 1056 | 445.2 | 1183.2 | 346.2 | 52 | 1048 | 59 | 811.8 | 767.8 | 5788 | 168 | 357.2 | 651 | 754.2 | 855.2 | 57 | 175.4 | 571.6 | 59 | 4744.2 | 672 | 488 | 227 | 702.2 | 332.4 | 472 | 490.4 | 162.2 | 147 | 318 | 871 | 771 | 51 | 632 | 174 | 445 | 644.2 | 641.6 | 1494 | 2437.4 | 48 | 197.8 | 862 | 505 | 215 | 83.4 | 38 | 209 | 48 | 1859.4 | 115.8 | 44 | 37 | 682 | 921 | 53 | 57 | 499 | 50 | 674.8 | 572 | 795 | 248.4 | 42 | 235 | 43 | 932.6 | 995.6 | 662 | 53 | 881 | 120.8 | 584 | 39 | 786.4 | 165 | 1077.2 | 568 | 2136.8 | 492.8 | 628.2 | 939.4 | 170 | 253 | 331 | 706 | 292.6 | 381 | 891 | 406.4 | 641 | 982 | 37 | 779.6 | 827 | 747 | 101.8 | 1002 | 575 | 55 | 2861.8 | 87.6 | 207 | 45 | 1336 | 689.2 | 1016 | 563.8 | 909.4 | 47 | 172 | 53 | 560 | 438 | 177 | 56 | 201.8 | 50 | 133 | 299.8 | 396 | 650 | 212 | 800.6 | 215 | 160 | 233 | 51 | 623.2 | 618 | 40 | 735.8 | 1286.2 | 532.4 | 1748 | 48 | 349 | 744.8 | 124 | 470 | 459 | 795 | 582 | 53 | 598.2 | 53 | 32 | 3165.8 | 42 | 259 | 205 | 47 | 48 | 43 | 50 | 53 | 50 | 160.2 | 32 | 685 | 828 | 48 | 539 | 584.6 | 908.8 | 55 | 331 | 442.4 | 53 | 663 | 921.2 | 880 | 628 | 168 | 678.6 | 822 | 778.8 | 45 | 1578.2

## 104
Week Day 3 Occupants
31 | 31 | 54 | 47 | 33 | 57 | 53 | 51 | 55 | 45 | 140.8 | 49 | 46 | 47 | 51.4 | 50 | 36 | 53 | 53 | 41 | 53 | 34 | 57 | 50 | 44 | 36 | 53 | 778.6 | 63 | 59 | 53 | 49 | 130 | 53 | 52.6 | 51 | 53 | 57 | 53 | 53 | 51 | 37 | 50 | 58 | 51 | 71 | 128.8 | 54 | 128 | 80 | 40 | 59 | 48 | 1417.6 | 54 | 50 | 56 | 53 | 55 | 52 | 53 | 52 | 51 | 53 | 45 | 49 | 60 | 61 | 51 | 45 | 51 | 49 | 52 | 54 | 60 | 56 | 67.4 | 47 | 50 | 52 | 56 | 105 | 31 | 51 | 44 | 56 | 50 | 58 | 48 | 145 | 43 | 86 | 55 | 49 | 48 | 53 | 56 | 49 | 47 | 54 | 56 | 59 | 43 | 42 | 60 | 50 | 51 | 54 | 396.8 | 48 | 2228.6 | 174 | 48 | 46 | 55 | 53 | 105 | 45 | 48 | 54 | 47 | 54 | 32 | 76 | 48 | 49 | 77.8 | 54.2 | 58 | 48 | 49 | 44 | 52 | 54 | 99 | 40 | 47 | 51 | 51 | 51 | 41 | 38 | 57 | 40 | 32 | 83 | 54 | 58 | 54 | 53 | 31 | 56 | 52 | 43 | 48 | 57 | 39 | 47 | 49 | 54 | 87 | 53 | 99 | 44 | 55 | 48 | 58 | 45 | 89 | 48 | 52 | 49 | 43 | 54 | 55 | 55 | 53 | 43 | 54 | 362.8 | 47 | 83.6 | 49 | 55 | 35 | 56 | 53 | 51 | 47 | 54 | 50 | 265.8 | 48 | 37 | 51 | 45 | 49 | 35 | 48 | 54
31 | 31 | 54 | 47 | 33 | 57 | 53 | 51 | 55 | 45 | 1592.6 | 115.2 | 46 | 71.2 | 149 | 50 | 36 | 53 | 53 | 41 | 53 | 34 | 57 | 50 | 44 | 36 | 53 | 506.8 | 119 | 59 | 53 | 49 | 156.4 | 53 | 52.6 | 51 | 53 | 57 | 1472.2 | 53 | 51 | 163.6 | 82 | 58 | 51 | 87 | 196 | 54 | 1271.8 | 144 | 40 | 59 | 48 | 3491 | 54 | 50 | 56 | 53 | 55 | 52 | 69 | 52 | 51 | 53 | 66.8 | 49 | 60 | 61 | 51 | 45 | 51 | 49 | 52 | 66 | 60 | 56 | 97 | 47 | 50 | 52 | 56 | 117 | 31 | 51 | 44 | 56 | 50 | 58 | 48 | 164.2 | 43 | 62 | 55 | 153 | 48 | 53 | 56 | 49 | 47 | 54 | 56 | 59 | 43 | 42 | 60 | 50 | 51 | 54 | 76 | 48 | 1826.2 | 198 | 48 | 46 | 55 | 53 | 69 | 45 | 48 | 54 | 47 | 126 | 32 | 152.8 | 48 | 49 | 111.6 | 59 | 58 | 48 | 57 | 44 | 52 | 54 | 215 | 40 | 1277 | 51 | 94 | 51 | 41 | 38 | 57 | 40 | 32 | 159 | 54 | 58 | 54 | 53 | 31 | 56 | 52 | 43 | 48 | 57 | 39 | 47 | 49 | 54 | 155 | 53 | 171 | 44 | 55 | 48 | 94 | 45 | 135 | 48 | 52 | 49 | 43 | 54 | 55 | 55 | 53 | 43 | 54 | 365.2 | 47 | 245.8 | 49 | 55 | 1369.8 | 56 | 53 | 51 | 47 | 54 | 50 | 329 | 48 | 37 | 51 | 45 | 49 | 35 | 48 | 54
31 | 31 | 54 | 47 | 33 | 57 | 53 | 105.4 | 55 | 45 | 336.2 | 49 | 46 | 168 | 125 | 50 | 36 | 53 | 53 | 41 | 53 | 34 | 57 | 50 | 44 | 36 | 53 | 159 | 119 | 59 | 53 | 49 | 166 | 53 | 47 | 51 | 53 | 57 | 796.6 | 53 | 51 | 248 | 50 | 58 | 51 | 99 | 280 | 54 | 167 | 196 | 40 | 59 | 48 | 3551 | 54 | 88.2 | 56 | 53 | 164.8 | 52 | 99 | 90 | 51 | 53 | 154 | 49 | 60 | 61 | 51 | 45 | 51 | 49 | 52 | 54 | 60 | 56 | 57 | 47 | 50 | 52 | 56 | 177 | 31 | 51 | 44 | 56 | 50 | 58 | 48 | 171 | 43 | 198 | 55 | 49 | 48 | 75.6 | 56 | 49 | 47 | 54 | 56 | 59 | 43 | 42 | 60 | 50 | 51 | 1403.8 | 126.8 | 48 | 1842.2 | 190 | 48 | 46 | 55 | 53 | 57 | 45 | 48 | 54 | 151.8 | 234 | 32 | 224 | 48 | 49 | 223.2 | 47 | 58 | 48 | 25 | 44 | 52 | 54 | 235 | 40 | 67 | 51 | 51 | 51 | 41 | 38 | 57 | 77.6 | 110.4 | 205.4 | 54 | 58 | 54 | 53 | 31 | 56 | 52 | 43 | 48 | 265 | 39 | 47 | 49 | 54 | 211 | 53 | 201 | 44 | 55 | 48 | 142 | 45 | 135 | 48 | 52 | 49 | 43 | 54 | 55 | 55 | 53 | 43 | 54 | 458 | 47 | 371 | 197 | 55 | 3538 | 56 | 53 | 51 | 47 | 210.8 | 50 | 329 | 48 | 37 | 51 | 45 | 69 | 35 | 48 | 114
31 | 31 | 54 | 47 | 33 | 57 | 53 | 83 | 55 | 45 | 522.4 | 49 | 46 | 168 | 213 | 50 | 36 | 53 | 53 | 196 | 53 | 34 | 57 | 50 | 44 | 36 | 53 | 194 | 119 | 59 | 53 | 89.4 | 166 | 53 | 47 | 51 | 53 | 57 | 130.4 | 53 | 163 | 248 | 50 | 58 | 51 | 99 | 360 | 54 | 228.4 | 253 | 84 | 59 | 48 | 3647 | 54 | 241 | 56 | 53 | 300 | 52 | 99 | 103 | 51 | 53 | 154 | 49 | 60 | 61 | 51 | 45 | 51 | 49 | 52 | 54 | 99.2 | 56 | 57 | 47 | 50 | 52 | 56 | 197.4 | 31 | 51 | 44 | 56 | 50 | 58 | 48 | 179 | 43 | 222 | 55 | 49 | 48 | 283.6 | 56 | 49 | 47 | 54 | 56 | 59 | 199 | 42 | 60 | 50 | 51 | 129 | 164 | 48 | 213 | 174 | 48 | 46 | 55 | 53 | 57 | 45 | 48 | 54 | 343 | 234 | 32 | 360.4 | 48 | 49 | 205 | 47 | 58 | 48 | 65 | 44 | 52 | 54 | 282.2 | 40 | 158.2 | 51 | 51 | 51 | 41 | 38 | 57 | 134 | 228 | 572 | 54 | 58 | 54 | 53 | 117 | 56 | 84 | 43 | 48 | 265 | 39 | 47 | 49 | 54 | 215.6 | 53 | 1622.4 | 44 | 55 | 48 | 268 | 90.6 | 179 | 48 | 52 | 49 | 43 | 54 | 55 | 55 | 53 | 43 | 54 | 446 | 47 | 371 | 209 | 55 | 3658 | 56 | 53 | 51 | 47 | 250 | 50 | 384.2 | 48 | 37 | 51 | 45 | 89 | 73.6 | 48 | 197.2
31 | 31 | 54 | 47 | 67.8 | 57 | 53 | 107 | 55 | 45 | 654 | 49 | 46 | 168 | 49 | 50 | 36 | 53 | 53 | 196 | 53 | 34 | 57 | 50 | 44 | 36 | 53 | 194 | 119 | 59 | 53 | 150 | 158 | 53 | 47 | 199.8 | 53 | 57 | 250 | 93.4 | 163 | 79.2 | 50 | 58 | 51 | 250.2 | 369 | 54 | 418 | 48 | 150 | 59 | 48 | 2476.2 | 54 | 241 | 56 | 53 | 264 | 52 | 189 | 166 | 51 | 53 | 154 | 49 | 60 | 61 | 51 | 45 | 51 | 49 | 52 | 180.4 | 256 | 56 | 57 | 47 | 50 | 172 | 56 | 191 | 31 | 51 | 44 | 56 | 50 | 137.2 | 48 | 179 | 43 | 198 | 55 | 49 | 48 | 53 | 56 | 49 | 47 | 210 | 56 | 59 | 238 | 42 | 60 | 50 | 51 | 3409.4 | 52 | 48 | 195 | 174 | 48 | 46 | 253 | 53 | 191 | 45 | 48 | 54 | 343 | 234 | 32 | 403.2 | 48 | 49 | 224.2 | 47 | 58 | 48 | 67 | 203.2 | 52 | 54 | 317 | 40 | 268.2 | 51 | 51 | 51 | 41 | 38 | 57 | 134 | 228 | 576.8 | 54 | 58 | 54 | 53 | 201 | 56 | 228 | 43 | 48 | 265 | 39 | 47 | 190.6 | 54 | 1484 | 53 | 261 | 44 | 55 | 48 | 304.8 | 159 | 259 | 48 | 52 | 49 | 43 | 54 | 55 | 55 | 53 | 43 | 54 | 396 | 47 | 371 | 241 | 55 | 3682.8 | 56 | 201.8 | 51 | 47 | 250 | 50 | 464.6 | 48 | 37 | 51 | 45 | 49 | 228 | 48 | 336.2
31 | 31 | 54 | 47 | 207 | 57 | 53 | 167 | 55 | 45 | 765.4 | 49 | 46 | 143.8 | 49 | 50 | 36 | 53 | 53 | 196 | 53 | 34 | 57 | 50 | 44 | 36 | 53 | 482.8 | 119 | 59 | 53 | 150 | 202 | 53 | 47 | 237 | 53 | 57 | 278 | 255 | 163 | 37 | 50 | 58 | 51 | 557.6 | 335 | 54 | 418 | 48 | 150 | 59 | 48 | 510 | 54 | 241 | 56 | 53 | 216 | 52 | 99 | 291 | 51 | 53 | 88.6 | 49 | 60 | 61 | 143.4 | 45 | 51 | 49 | 52 | 202.8 | 256 | 56 | 57 | 47 | 50 | 202 | 56 | 213 | 31 | 51 | 114.2 | 56 | 50 | 338.8 | 48 | 229 | 43 | 62 | 55 | 49 | 48 | 53 | 56 | 49 | 47 | 282.6 | 56 | 59 | 354.8 | 42 | 60 | 50 | 51 | 3467 | 52 | 48 | 285 | 227.8 | 48 | 46 | 253 | 53 | 191 | 45 | 48 | 54 | 343 | 234 | 32 | 312 | 48 | 49 | 229 | 200.6 | 58 | 48 | 85 | 243 | 52 | 54 | 329 | 40 | 235 | 51 | 51 | 51 | 41 | 38 | 57 | 134 | 228 | 6668.8 | 54 | 58 | 54 | 53 | 201 | 56 | 274.2 | 43 | 48 | 265 | 154.8 | 47 | 226 | 54 | 356 | 53 | 261 | 44 | 55 | 48 | 366 | 159 | 287.4 | 48 | 52 | 49 | 134.2 | 54 | 55 | 55 | 53 | 43 | 326 | 495.2 | 47 | 371 | 317 | 55 | 2554.2 | 56 | 239 | 51 | 47 | 250 | 50 | 416.6 | 48 | 37 | 51 | 45 | 49 | 228 | 242 | 491.8
31 | 31 | 112 | 47 | 207 | 57 | 53 | 51 | 55 | 45 | 869 | 49 | 46 | 178.4 | 192.2 | 50 | 36 | 53 | 53 | 196 | 53 | 34 | 269.4 | 50 | 44 | 36 | 53 | 798.6 | 119 | 59 | 53 | 150 | 210 | 53 | 87.4 | 237 | 53 | 57 | 382 | 329.4 | 118.2 | 37 | 50 | 58 | 51 | 652 | 351 | 54 | 552.4 | 48 | 150 | 59 | 48 | 475 | 54 | 241 | 56 | 53 | 180 | 52 | 179 | 397 | 51 | 53 | 45 | 49 | 60 | 61 | 308.2 | 45 | 51 | 49 | 52 | 321.2 | 256 | 56 | 57 | 47 | 50 | 202 | 56 | 293 | 31 | 51 | 161 | 56 | 242 | 376 | 48 | 219 | 43 | 1233.2 | 55 | 49 | 48 | 53 | 56 | 49 | 47 | 331 | 56 | 59 | 384 | 42 | 60 | 256 | 51 | 3404 | 268 | 48 | 345 | 275 | 48 | 46 | 213.4 | 53 | 229.4 | 45 | 48 | 54 | 229 | 54 | 32 | 52 | 48 | 49 | 229 | 239 | 58 | 169.8 | 3547.4 | 243 | 52 | 54 | 614.8 | 40 | 238 | 51 | 51 | 51 | 41 | 38 | 88 | 58.8 | 228 | 34 | 54 | 58 | 54 | 53 | 167 | 56 | 299 | 43 | 48 | 140.2 | 232 | 47 | 226 | 54 | 290.8 | 53 | 283.8 | 44 | 55 | 48 | 194.4 | 159 | 337 | 48 | 52 | 49 | 157 | 54 | 203.8 | 55 | 53 | 43 | 429 | 236 | 47 | 54 | 313 | 209.4 | 575.4 | 56 | 239 | 51 | 47 | 279 | 50 | 389 | 48 | 37 | 51 | 45 | 49 | 228 | 242 | 583
31 | 31 | 199 | 47 | 207 | 57 | 53 | 51 | 55 | 45 | 838 | 49 | 46 | 266 | 228 | 50 | 36 | 53 | 53 | 41 | 53 | 34 | 565.4 | 50 | 44 | 36 | 53 | 103 | 119 | 59 | 53 | 69.2 | 258 | 53 | 249 | 237 | 53 | 57 | 583.8 | 348 | 51 | 37 | 50 | 58 | 51 | 1913.6 | 439 | 54 | 588.4 | 48 | 62 | 59 | 48 | 477.4 | 54 | 88.2 | 56 | 53 | 174.6 | 52 | 199 | 321 | 51 | 53 | 45 | 49 | 60 | 61 | 414.4 | 45 | 51 | 49 | 52 | 353 | 256 | 56 | 57 | 47 | 50 | 202 | 56 | 2327 | 31 | 51 | 161 | 56 | 242 | 438 | 48 | 223 | 130.2 | 129 | 55 | 49 | 48 | 53 | 56 | 49 | 47 | 331 | 56 | 59 | 306 | 82.4 | 60 | 256 | 51 | 3338 | 415 | 48 | 329 | 263 | 48 | 46 | 55 | 53 | 299 | 45 | 48 | 54 | 83.4 | 54 | 32 | 52 | 48 | 49 | 211.4 | 239 | 58 | 251 | 3741 | 243 | 52 | 54 | 333.6 | 40 | 238 | 51 | 51 | 51 | 41 | 38 | 88 | 40 | 32 | 34 | 54 | 58 | 54 | 81.8 | 31 | 56 | 333.6 | 43 | 48 | 57 | 232 | 47 | 226 | 54 | 181 | 53 | 299 | 44 | 55 | 48 | 128 | 67.8 | 352.4 | 48 | 52 | 49 | 157 | 54 | 241 | 55 | 221 | 43 | 429 | 236 | 47 | 54 | 289 | 248 | 505 | 56 | 53 | 51 | 47 | 233 | 167 | 409.8 | 48 | 83.8 | 184.2 | 45 | 49 | 228 | 242 | 2871.8
31 | 31 | 199 | 47 | 207 | 57 | 53 | 51 | 55 | 67.8 | 752.2 | 49 | 46 | 266 | 228 | 50 | 36 | 53 | 53 | 41 | 53 | 34 | 604 | 50 | 44 | 36 | 53 | 381.8 | 49 | 59 | 53 | 49 | 258 | 168.2 | 249 | 162.6 | 53 | 57 | 515 | 348 | 51 | 37 | 50 | 58 | 138.2 | 496 | 473 | 54 | 628.4 | 48 | 40 | 59 | 48 | 527 | 54 | 50 | 56 | 53 | 175 | 52 | 53 | 237 | 51 | 53 | 45 | 49 | 60 | 61 | 535 | 11428 | 51 | 49 | 52 | 266.6 | 99.2 | 56 | 57 | 47 | 50 | 82 | 56 | 2878.4 | 31 | 51 | 161 | 56 | 242 | 399 | 48 | 219 | 336.8 | 174 | 121.6 | 49 | 48 | 53 | 56 | 49 | 47 | 175 | 56 | 164.6 | 189 | 244 | 60 | 214.8 | 51 | 1061.2 | 415 | 48 | 305 | 203 | 48 | 46 | 55 | 53 | 8667.8 | 45 | 48 | 54 | 47 | 54 | 32 | 52 | 48 | 10761 | 1589.2 | 239 | 58 | 251 | 3761 | 163.4 | 52 | 54 | 283 | 40 | 238 | 51 | 51 | 159.6 | 41 | 75.8 | 95 | 40 | 32 | 34 | 54 | 58 | 54 | 197 | 31 | 56 | 440.4 | 43 | 48 | 57 | 232 | 47 | 306.4 | 54 | 51 | 53 | 319 | 81.4 | 55 | 48 | 331 | 45 | 3581 | 48 | 52 | 49 | 134.2 | 54 | 241 | 55 | 221 | 43 | 429 | 236 | 47 | 54 | 289 | 248 | 413.8 | 56 | 53 | 51 | 47 | 233 | 245 | 463 | 48 | 154 | 273 | 45 | 49 | 108.6 | 242 | 211.6
130.6 | 31 | 199 | 47 | 67.8 | 57 | 194 | 51 | 127.8 | 159 | 867 | 49 | 46 | 90.8 | 228 | 50 | 36 | 53 | 53 | 41 | 53 | 34 | 438.4 | 50 | 44 | 61 | 53 | 487 | 49 | 59 | 53 | 49 | 253 | 197 | 249 | 51 | 53 | 183 | 387.2 | 167.8 | 51 | 37 | 50 | 58 | 160 | 253 | 516.8 | 54 | 713.6 | 48 | 40 | 59 | 48 | 2584.4 | 54 | 50 | 132.4 | 53 | 145 | 52 | 53 | 52 | 51 | 53 | 45 | 49 | 60 | 61 | 416.8 | 11428 | 51 | 49 | 52 | 285 | 60 | 56 | 57 | 47 | 50 | 52 | 56 | 2873 | 31 | 51 | 44 | 56 | 242 | 324.6 | 48 | 358.2 | 383 | 767.8 | 166 | 49 | 48 | 53 | 56 | 49 | 47 | 54 | 56 | 346.2 | 72.2 | 244 | 94.4 | 50 | 51 | 758.6 | 365.2 | 91.6 | 469.8 | 215 | 48 | 46 | 55 | 53 | 8568.6 | 45 | 48 | 54 | 47 | 54 | 32 | 52 | 48 | 10761 | 512 | 162.2 | 58 | 88.6 | 3789 | 44 | 52 | 54 | 268.6 | 40 | 238 | 51 | 51 | 232 | 41 | 227 | 136 | 165.6 | 32 | 34 | 54 | 58 | 54 | 197 | 31 | 56 | 462 | 43 | 48 | 57 | 193.4 | 47 | 238 | 54 | 51 | 53 | 447 | 231 | 55 | 48 | 446.2 | 45 | 3573.8 | 48 | 52 | 49 | 43 | 54 | 55 | 55 | 221 | 43 | 251 | 236 | 109 | 54 | 409.2 | 248 | 400 | 56 | 53 | 51 | 47 | 89.8 | 245 | 475 | 48 | 154 | 273 | 45 | 49 | 210 | 125.6 | 54
197 | 31 | 141 | 47 | 33 | 57 | 350.8 | 51 | 237 | 159 | 919 | 228 | 46 | 203.8 | 156.4 | 50 | 36 | 53 | 77.4 | 41 | 53 | 34 | 308.8 | 50 | 44 | 161 | 53 | 494 | 49 | 59 | 53 | 49 | 293 | 197 | 249 | 51 | 53 | 267 | 256 | 53 | 82.4 | 37 | 50 | 58 | 160 | 265 | 632 | 54 | 892.8 | 48 | 40 | 59 | 48 | 52 | 106.8 | 50 | 247 | 53 | 173 | 52 | 87 | 52 | 51 | 53 | 45 | 49 | 60 | 61 | 131.4 | 11428 | 51 | 49 | 103.2 | 299.2 | 60 | 56 | 57 | 47 | 50 | 52 | 56 | 1391.4 | 31 | 51 | 44 | 56 | 126.8 | 120 | 48 | 348 | 361.2 | 175 | 166 | 49 | 48 | 53 | 56 | 49 | 47 | 54 | 56 | 374 | 43 | 244 | 232 | 50 | 51 | 396 | 261.2 | 266 | 1112 | 263 | 48 | 46 | 55 | 53 | 8269 | 45 | 48 | 54 | 47 | 54 | 32 | 113.8 | 48 | 10761 | 513.8 | 47 | 58 | 48 | 374 | 44 | 52 | 54 | 282 | 40 | 123.4 | 51 | 83.6 | 232 | 41 | 227 | 208 | 197 | 32 | 34 | 181.2 | 58 | 54 | 197 | 31 | 125.6 | 52 | 43 | 48 | 57 | 39 | 47 | 238 | 54 | 51 | 53 | 411.4 | 231 | 55 | 48 | 325 | 45 | 3429 | 48 | 84 | 49 | 43 | 54 | 55 | 55 | 221 | 112.6 | 54 | 87.2 | 202 | 54 | 517.8 | 170.8 | 280 | 56 | 53 | 196.6 | 47 | 54 | 245 | 627 | 48 | 154 | 273 | 45 | 49 | 210 | 48 | 54
197 | 31 | 54 | 47 | 33 | 57 | 390 | 51 | 237 | 159 | 1014.4 | 228 | 46 | 243 | 49 | 50 | 108 | 53 | 363 | 41 | 53 | 34 | 172.8 | 50 | 44 | 161 | 53 | 523 | 49 | 147.8 | 53 | 49 | 312.2 | 197 | 87.4 | 51 | 90.4 | 267 | 236 | 53 | 208 | 37 | 50 | 58 | 138.2 | 287 | 2063.6 | 54 | 813 | 48 | 40 | 59 | 48 | 52 | 142 | 50 | 247 | 53 | 121 | 128.8 | 87 | 87.6 | 51 | 53 | 45 | 49 | 60 | 61 | 51 | 11388.4 | 51 | 49 | 180 | 292 | 60 | 56 | 57 | 47 | 50 | 52 | 56 | 345 | 31 | 51 | 44 | 56 | 50 | 58 | 48 | 3975.6 | 274 | 149 | 166 | 49 | 48 | 53 | 56 | 68.4 | 47 | 54 | 56 | 374 | 43 | 244 | 232 | 50 | 172.2 | 531.4 | 155 | 266 | 2737.6 | 395.6 | 48 | 46 | 55 | 53 | 8269 | 45 | 48 | 54 | 47 | 54 | 52.6 | 155 | 88.2 | 10761 | 571.4 | 47 | 58 | 99.6 | 276 | 44 | 52 | 54 | 383 | 40 | 47 | 51 | 214 | 232 | 41 | 227 | 208 | 197 | 32 | 34 | 266 | 58 | 54 | 168.2 | 232 | 230 | 52 | 43 | 48 | 57 | 39 | 47 | 238 | 93.2 | 51 | 53 | 565 | 231 | 55 | 48 | 325 | 45 | 3429 | 48 | 212 | 49 | 43 | 95.2 | 227 | 55 | 120.2 | 392.4 | 54 | 50 | 202 | 54 | 389 | 55 | 260 | 56 | 53 | 233 | 47 | 54 | 206 | 674 | 48 | 60.4 | 228.6 | 202.6 | 49 | 325 | 48 | 54
197 | 31 | 54 | 229 | 33 | 57 | 390 | 51 | 237 | 90.6 | 263.4 | 228 | 46 | 243 | 49 | 50 | 156 | 53 | 363 | 41 | 53 | 34 | 57 | 50 | 44 | 161 | 53 | 506.2 | 49 | 258.8 | 53 | 49 | 50 | 81.8 | 47 | 51 | 240 | 267 | 53 | 53 | 208 | 193.2 | 50 | 58 | 51 | 368 | 680 | 54 | 837 | 48 | 40 | 59 | 48 | 52 | 182 | 50 | 374.2 | 53 | 187.8 | 148 | 53 | 141 | 121 | 53 | 45 | 49 | 60 | 61 | 51 | 11329 | 51 | 49 | 180 | 292 | 60 | 56 | 57 | 47 | 50 | 52 | 56 | 57 | 31 | 51 | 44 | 133.4 | 50 | 58 | 48 | 4064 | 181.6 | 51 | 55 | 49 | 48 | 53 | 56 | 146 | 47 | 54 | 56 | 338.8 | 43 | 82.4 | 232 | 50 | 253 | 423.4 | 155 | 266 | 2195.2 | 522 | 48 | 46 | 55 | 53 | 8269 | 45 | 48 | 54 | 47 | 54 | 135 | 155 | 249 | 10912.2 | 635 | 47 | 169.6 | 177 | 221 | 44 | 52 | 54 | 51 | 40 | 47 | 51 | 214 | 123.4 | 41 | 227 | 57 | 197 | 32 | 34 | 266 | 97.8 | 54 | 53 | 232 | 230 | 128.2 | 43 | 48 | 177 | 39 | 47 | 86.8 | 370 | 51 | 53 | 51 | 231 | 55 | 48 | 338 | 45 | 45 | 48 | 212 | 49 | 43 | 157 | 227 | 55 | 53 | 466 | 54 | 50 | 202 | 54 | 306.6 | 55 | 260 | 56 | 53 | 233 | 47 | 54 | 50 | 51 | 48 | 37 | 51 | 242 | 49 | 290 | 48 | 54
215 | 31 | 118.2 | 229 | 33 | 128.2 | 249 | 51 | 237 | 45 | 389 | 228 | 46 | 243 | 49 | 50 | 156 | 53 | 363 | 41 | 53 | 241 | 57 | 50 | 44 | 136 | 53 | 450 | 49 | 318 | 53 | 49 | 50 | 53 | 47 | 51 | 240 | 225 | 53 | 53 | 208 | 374 | 50 | 58 | 51 | 1219.6 | 556.6 | 54 | 894.4 | 48 | 40 | 59 | 48 | 94 | 342 | 50 | 406 | 53 | 309.4 | 184 | 53 | 141 | 226 | 53 | 45 | 49 | 60 | 61 | 51 | 11329 | 51 | 49 | 215.4 | 352 | 60 | 56 | 57 | 47 | 50 | 52 | 56 | 57 | 31 | 51 | 44 | 185 | 50 | 58 | 48 | 3954.8 | 43 | 51 | 55 | 49 | 48 | 53 | 56 | 278.6 | 47 | 248 | 56 | 86.8 | 43 | 42 | 258 | 50 | 253 | 325 | 52 | 266 | 1592.8 | 538 | 48 | 46 | 256 | 53 | 8352.2 | 45 | 48 | 224.4 | 47 | 54 | 135 | 155 | 249 | 10950 | 1715.8 | 47 | 244 | 177 | 185 | 44 | 52 | 54 | 51 | 40 | 47 | 51 | 323.8 | 51 | 41 | 75.8 | 57 | 71.4 | 32 | 34 | 96.4 | 257 | 54 | 53 | 232 | 230 | 179 | 43 | 48 | 207 | 39 | 47 | 49 | 370 | 51 | 53 | 51 | 81.4 | 55 | 48 | 216 | 45 | 45 | 48 | 212 | 118.6 | 43 | 157 | 227 | 55 | 53 | 466 | 54 | 50 | 140 | 178.8 | 249 | 55 | 300 | 56 | 53 | 233 | 47 | 54 | 50 | 51 | 48 | 37 | 51 | 358 | 49 | 150 | 48 | 54
227 | 31 | 161 | 229 | 33 | 235 | 170.6 | 51 | 55 | 107 | 245.8 | 120.6 | 46 | 164.6 | 107.8 | 174 | 156 | 53 | 289.8 | 41 | 53 | 241 | 57 | 50 | 44 | 36 | 53 | 59 | 49 | 295.8 | 53 | 49 | 50 | 53 | 47 | 51 | 240 | 57 | 53 | 53 | 243.8 | 374 | 50 | 58 | 51 | 805.8 | 48 | 54 | 837.6 | 48 | 84 | 59 | 48 | 157 | 254 | 50 | 215 | 53 | 55 | 308.8 | 79.2 | 141 | 226 | 53 | 45 | 49 | 60 | 61 | 51 | 11329 | 51 | 49 | 254.6 | 381 | 60 | 56 | 94.8 | 47 | 50 | 52 | 56 | 57 | 31 | 51 | 44 | 185 | 50 | 58 | 48 | 4129.8 | 43 | 51 | 55 | 49 | 48 | 53 | 56 | 367 | 252 | 248 | 56 | 59 | 43 | 42 | 224.4 | 100.8 | 253 | 449 | 52 | 91.6 | 2167.2 | 538 | 48 | 46 | 256 | 53 | 8373 | 45 | 125.6 | 267 | 47 | 54 | 135 | 52 | 249 | 10950 | 2886.2 | 47 | 244 | 177 | 312 | 44 | 52 | 54 | 51 | 40 | 47 | 51 | 364.4 | 51 | 41 | 38 | 57 | 40 | 32 | 34 | 54 | 372.8 | 54 | 53 | 232 | 230 | 179 | 43 | 85.6 | 370 | 39 | 47 | 49 | 370 | 51 | 121.4 | 51 | 44 | 55 | 48 | 288 | 45 | 45 | 48 | 180 | 223 | 43 | 157 | 227 | 55 | 53 | 352.8 | 54 | 50 | 47 | 210 | 49 | 55 | 296 | 56 | 85 | 87.4 | 47 | 54 | 50 | 51 | 48 | 37 | 51 | 387 | 49 | 104 | 48 | 54
227 | 87.4 | 161 | 229 | 33 | 235 | 53 | 51 | 55 | 200 | 210 | 49 | 46 | 47 | 147 | 205 | 36 | 53 | 128.2 | 41 | 53 | 241 | 57 | 50 | 44 | 36 | 97 | 59 | 49 | 207 | 53 | 49 | 50 | 53 | 47 | 51 | 240 | 57 | 53 | 53 | 163 | 374 | 50 | 58 | 51 | 388 | 48 | 257 | 793 | 48 | 150 | 59 | 192.8 | 157 | 254 | 50 | 215 | 53 | 94.4 | 232 | 184 | 69.8 | 226 | 53 | 45 | 49 | 60 | 61 | 51 | 11329 | 51 | 49 | 229 | 340 | 60 | 56 | 246 | 47 | 50 | 52 | 56 | 57 | 31 | 51 | 44 | 185 | 50 | 58 | 48 | 513 | 43 | 51 | 55 | 49 | 48 | 53 | 56 | 308.8 | 252 | 248 | 56 | 230 | 43 | 42 | 190 | 177 | 212.6 | 419 | 52 | 48 | 1679.6 | 513.4 | 48 | 82.6 | 256 | 53 | 8373 | 45 | 145 | 267 | 47 | 54 | 73.2 | 52 | 249 | 10950 | 3291.6 | 47 | 244 | 73.8 | 239 | 44 | 52 | 54 | 51 | 40 | 92.6 | 51 | 234 | 51 | 41 | 38 | 57 | 40 | 32 | 190 | 54 | 450 | 54 | 53 | 111.4 | 56 | 179 | 43 | 142 | 453.2 | 39 | 47 | 49 | 291.6 | 51 | 224 | 51 | 44 | 262 | 48 | 414 | 45 | 178.4 | 48 | 173.8 | 223 | 43 | 143 | 123.8 | 55 | 53 | 190.2 | 54 | 50 | 247 | 210 | 49 | 55 | 655.2 | 56 | 157 | 157.2 | 47 | 54 | 50 | 51 | 48 | 37 | 51 | 308.2 | 49 | 35 | 48 | 54
227 | 125 | 161 | 119.8 | 33 | 235 | 53 | 211 | 55 | 200 | 178.6 | 49 | 46 | 47 | 147 | 300.2 | 36 | 53 | 53 | 41 | 53 | 241 | 57 | 50 | 44 | 36 | 273 | 59 | 169.6 | 118.2 | 53 | 49 | 50 | 53 | 47 | 51 | 90.4 | 57 | 255 | 53 | 163 | 260.6 | 134.8 | 58 | 51 | 388 | 48 | 257 | 160 | 260.2 | 150 | 59 | 229 | 157 | 254 | 50 | 87.8 | 53 | 252 | 232 | 184 | 52 | 226 | 53 | 45 | 49 | 60 | 61 | 51 | 11329 | 51 | 49 | 229 | 54 | 60 | 56 | 246 | 47 | 155 | 52 | 56 | 57 | 31 | 51 | 44 | 107.6 | 50 | 190 | 48 | 150 | 43 | 51 | 55 | 49 | 48 | 53 | 56 | 270 | 252 | 320.6 | 56 | 244 | 43 | 42 | 190 | 177 | 113.4 | 2953.4 | 52 | 48 | 627 | 485 | 48 | 277 | 256 | 53 | 8352.2 | 45 | 145 | 267 | 389 | 54 | 32 | 52 | 88.2 | 10874.4 | 2376 | 47 | 206.8 | 48 | 25 | 44 | 52 | 54 | 73.2 | 40 | 161 | 51 | 234 | 160 | 41 | 38 | 57 | 40 | 32 | 229 | 54 | 450 | 54 | 53 | 31 | 56 | 102.8 | 43 | 142 | 425.4 | 39 | 47 | 49 | 141.2 | 51 | 224 | 51 | 44 | 262 | 48 | 378 | 45 | 360 | 48 | 255 | 223 | 134.2 | 225 | 78.8 | 55 | 53 | 43 | 54 | 171 | 247 | 210 | 49 | 55 | 2159 | 56 | 232 | 228 | 47 | 87.4 | 50 | 51 | 48 | 37 | 51 | 190 | 49 | 35 | 48 | 54
187.8 | 125 | 54 | 47 | 33 | 235 | 53 | 251 | 55 | 200 | 53 | 49 | 46 | 168 | 147 | 324 | 36 | 53 | 53 | 41 | 53 | 218.4 | 57 | 50 | 44 | 36 | 273 | 59 | 250 | 59 | 53 | 49 | 50 | 53 | 47 | 51 | 53 | 57 | 255 | 53 | 163 | 37 | 156 | 58 | 51 | 638.4 | 48 | 257 | 95.8 | 334.8 | 150 | 59 | 229 | 73 | 94 | 50 | 56 | 53 | 252 | 232 | 184 | 52 | 51 | 53 | 45 | 49 | 60 | 61 | 51 | 11329 | 51 | 49 | 270 | 54 | 60 | 56 | 246 | 47 | 155 | 52 | 56 | 57 | 31 | 51 | 90.8 | 56 | 50 | 190 | 48 | 45 | 43 | 51 | 55 | 49 | 48 | 53 | 56 | 225.8 | 252 | 252.6 | 56 | 276 | 43 | 42 | 164 | 177 | 207 | 3545 | 52 | 48 | 688.8 | 477 | 48 | 289 | 135.4 | 53 | 8269 | 45 | 125.6 | 181.8 | 389 | 54 | 32 | 52 | 48 | 10761 | 1569.8 | 47 | 58 | 48 | 25 | 44 | 52 | 54 | 162 | 40 | 161 | 51 | 197.4 | 160 | 41 | 38 | 57 | 40 | 32 | 229 | 96.4 | 136.4 | 54 | 53 | 31 | 56 | 52 | 43 | 142 | 265 | 39 | 47 | 49 | 54 | 51 | 224 | 51 | 44 | 262 | 48 | 394 | 45 | 360 | 48 | 255 | 153.4 | 157 | 225 | 174 | 55 | 53 | 43 | 54 | 153 | 247 | 147.6 | 49 | 55 | 2171 | 56 | 359.2 | 228 | 47 | 221 | 50 | 51 | 48 | 37 | 51 | 74 | 131.4 | 112.2 | 48 | 54
31 | 125 | 54 | 47 | 102.6 | 57 | 53 | 251 | 55 | 200 | 242 | 49 | 46 | 168 | 49 | 262 | 36 | 53 | 53 | 41 | 53 | 161 | 57 | 158 | 44 | 36 | 273 | 59 | 250 | 59 | 53 | 49 | 50 | 192.2 | 47 | 51 | 53 | 57 | 255 | 53 | 51 | 37 | 156 | 58 | 51 | 889.2 | 48 | 257 | 53 | 252 | 62 | 141.8 | 229 | 52 | 54 | 126.4 | 56 | 53 | 252 | 88 | 105.4 | 52 | 86.2 | 53 | 305.2 | 49 | 60 | 61 | 143.4 | 11329 | 51 | 49 | 243 | 54 | 60 | 56 | 208.2 | 47 | 155 | 52 | 56 | 57 | 31 | 90.4 | 161 | 61.2 | 50 | 190 | 48 | 45 | 43 | 51 | 55 | 90.2 | 48 | 53 | 56 | 49 | 154.6 | 175 | 242 | 281.2 | 43 | 42 | 60 | 126.2 | 207 | 180 | 52 | 48 | 648 | 424 | 48 | 229 | 55 | 53 | 8269 | 45 | 159.6 | 54 | 389 | 54 | 32 | 52 | 48 | 10761 | 404.8 | 47 | 58 | 48 | 25 | 243 | 52 | 143.4 | 192.8 | 40 | 161 | 51 | 51 | 160 | 41 | 38 | 57 | 40 | 32 | 229 | 266 | 58 | 54 | 53 | 65 | 56 | 52 | 169.6 | 66.8 | 265 | 39 | 47 | 84.4 | 54 | 51 | 336 | 51 | 44 | 262 | 48 | 349.2 | 45 | 360 | 48 | 255 | 49 | 157 | 225 | 174 | 55 | 53 | 43 | 54 | 241 | 247 | 54 | 49 | 55 | 2168.6 | 56 | 424 | 228 | 47 | 299.4 | 50 | 51 | 48 | 37 | 51 | 45 | 255 | 228 | 48 | 54
31 | 31 | 54 | 47 | 207 | 57 | 53 | 251 | 55 | 45 | 242 | 49 | 46 | 168 | 49 | 145.2 | 36 | 53 | 53 | 78.2 | 53 | 161 | 118.8 | 230 | 44 | 36 | 273 | 59 | 250 | 59 | 53 | 49 | 50 | 227 | 47 | 199.8 | 53 | 57 | 255 | 127.4 | 51 | 248 | 134.8 | 58 | 51 | 866 | 48 | 135.2 | 53 | 252 | 40 | 371 | 84.2 | 52 | 54 | 241 | 56 | 75.2 | 252 | 52 | 53 | 52 | 227 | 53 | 529 | 49 | 60 | 61 | 205 | 11329 | 51 | 49 | 243 | 54 | 60 | 56 | 57 | 47 | 113 | 52 | 56 | 57 | 31 | 248 | 161 | 90 | 50 | 137.2 | 48 | 45 | 43 | 220.6 | 55 | 255 | 48 | 53 | 56 | 49 | 104 | 175 | 242 | 353.2 | 121 | 42 | 60 | 50 | 113.4 | 54 | 52 | 48 | 676 | 377 | 48 | 229 | 173.8 | 53 | 8269 | 45 | 234 | 54 | 480.2 | 54 | 224 | 86.4 | 48 | 10761 | 363.6 | 162.2 | 58 | 48 | 25 | 243 | 52 | 203 | 316 | 40 | 184.4 | 51 | 51 | 116.4 | 172.2 | 38 | 57 | 40 | 32 | 151 | 266 | 58 | 54 | 53 | 201 | 56 | 52 | 254 | 48 | 265 | 232 | 47 | 226 | 54 | 234 | 165 | 159 | 44 | 137.8 | 48 | 470 | 45 | 386.6 | 48 | 214.4 | 49 | 134.2 | 225 | 174 | 85 | 53 | 43 | 54 | 301 | 127 | 54 | 49 | 55 | 1823.8 | 56 | 420 | 192.6 | 47 | 319 | 50 | 51 | 48 | 37 | 51 | 45 | 255 | 228 | 203.2 | 54
31 | 31 | 54 | 47 | 207 | 57 | 53 | 372 | 55 | 45 | 242 | 49 | 46 | 299.4 | 156.4 | 50 | 36 | 53 | 53 | 227 | 53 | 135.6 | 160 | 230 | 44 | 36 | 97 | 221.4 | 209.8 | 59 | 53 | 129.8 | 50 | 227 | 249 | 237 | 53 | 57 | 133.8 | 146 | 51 | 248 | 50 | 58 | 51 | 946 | 87.6 | 54 | 153.8 | 252 | 40 | 441 | 48 | 52 | 54 | 241 | 56 | 164 | 94.4 | 52 | 53 | 52 | 227 | 53 | 529 | 49 | 60 | 61 | 205 | 11329 | 51 | 49 | 243 | 54 | 60 | 56 | 57 | 161 | 50 | 202 | 56 | 57 | 31 | 248 | 161 | 252.4 | 50 | 58 | 48 | 45 | 43 | 263 | 121.6 | 255 | 48 | 53 | 56 | 49 | 192 | 54 | 242 | 436 | 238 | 42 | 60 | 50 | 51 | 54 | 52 | 48 | 1744.8 | 311.6 | 48 | 82.6 | 253 | 53 | 8269 | 45 | 234 | 54 | 233.8 | 162 | 224 | 224 | 48 | 10761 | 214 | 239 | 58 | 48 | 106 | 243 | 52 | 203 | 249.4 | 40 | 238 | 51 | 51 | 51 | 205 | 38 | 57 | 40 | 32 | 34 | 266 | 58 | 54 | 53 | 201 | 56 | 52 | 254 | 48 | 57 | 232 | 47 | 226 | 54 | 234 | 165 | 231 | 44 | 55 | 48 | 419.2 | 45 | 157 | 48 | 52 | 49 | 43 | 54 | 251.4 | 205 | 53 | 43 | 101 | 369 | 47 | 153.6 | 49 | 55 | 383 | 56 | 53 | 51 | 47 | 285.6 | 50 | 51 | 48 | 107.2 | 51 | 45 | 255 | 228 | 242 | 54
31 | 118.2 | 54 | 107.4 | 207 | 57 | 53 | 252 | 55 | 136.2 | 242 | 49 | 46 | 266 | 228 | 50 | 36 | 53 | 53 | 227 | 53 | 34 | 160 | 230 | 44 | 151 | 53 | 262 | 49 | 59 | 53 | 150 | 50 | 342.2 | 249 | 237 | 53 | 57 | 53 | 146 | 51 | 205.8 | 50 | 58 | 51 | 665.6 | 147 | 54 | 221 | 252 | 40 | 316.8 | 48 | 52 | 54 | 241 | 56 | 164 | 55 | 52 | 253 | 52 | 156.6 | 115.4 | 448.2 | 49 | 82.2 | 61 | 205 | 11329 | 51 | 49 | 243 | 140.4 | 60 | 56 | 57 | 237 | 50 | 202 | 56 | 57 | 31 | 248 | 67.4 | 1436 | 50 | 58 | 48 | 45 | 43 | 263 | 166 | 255 | 48 | 53 | 56 | 49 | 156 | 54 | 242 | 588.4 | 384 | 42 | 60 | 50 | 51 | 54 | 52 | 48 | 3561.4 | 348 | 48 | 46 | 253 | 53 | 8269 | 45 | 234 | 54 | 161 | 234 | 224 | 224 | 48 | 10761 | 251.8 | 239 | 58 | 48 | 160 | 243 | 52 | 203 | 241.4 | 40 | 238 | 51 | 51 | 51 | 205 | 38 | 57 | 40 | 32 | 34 | 266 | 58 | 54 | 53 | 133 | 56 | 52 | 254 | 48 | 57 | 232 | 47 | 226 | 54 | 197.4 | 120.2 | 231 | 44 | 55 | 48 | 526.4 | 45 | 157 | 48 | 52 | 49 | 43 | 54 | 241 | 205 | 53 | 43 | 289 | 394 | 131 | 220 | 49 | 55 | 350 | 56 | 163.4 | 51 | 47 | 360.8 | 50 | 51 | 48 | 154 | 51 | 45 | 255 | 228 | 242 | 54
31 | 249 | 54 | 198 | 207 | 57 | 137.6 | 252 | 55 | 159 | 128.6 | 49 | 183.6 | 266 | 228 | 50 | 132 | 53 | 53 | 227 | 53 | 34 | 284.2 | 194 | 44 | 151 | 53 | 262 | 49 | 59 | 91.8 | 150 | 50 | 301.4 | 249 | 237 | 53 | 57 | 204.2 | 167.8 | 51 | 37 | 50 | 58 | 51 | 514 | 330 | 54 | 221 | 88.8 | 40 | 273.2 | 48 | 52 | 54 | 241 | 56 | 164 | 55 | 52 | 253 | 52 | 51 | 157 | 158.4 | 49 | 171 | 61 | 241.6 | 11329 | 51 | 49 | 52 | 198 | 60 | 56 | 57 | 237 | 50 | 202 | 56 | 57 | 31 | 248 | 44 | 971 | 50 | 58 | 48 | 45 | 43 | 263 | 166 | 255 | 48 | 53 | 56 | 87.8 | 151.8 | 54 | 130.4 | 730 | 384 | 244 | 60 | 50 | 51 | 54 | 308.8 | 48 | 693.4 | 321 | 48 | 46 | 94.6 | 53 | 8269 | 45 | 196.8 | 54 | 138.2 | 234 | 265.2 | 327 | 48 | 10761 | 274 | 239 | 58 | 48 | 182.8 | 123.6 | 52 | 113.6 | 356.2 | 40 | 421 | 51 | 51 | 51 | 205 | 38 | 57 | 197 | 32 | 34 | 96.4 | 58 | 54 | 53 | 31 | 56 | 52 | 211.8 | 48 | 57 | 232 | 47 | 226 | 54 | 51 | 53 | 231 | 91.8 | 55 | 48 | 975.2 | 45 | 134.6 | 48 | 52 | 49 | 43 | 95.2 | 241 | 205 | 214.6 | 43 | 289 | 1401 | 152 | 220 | 49 | 55 | 1863.2 | 56 | 329 | 51 | 47 | 429 | 50 | 51 | 48 | 154 | 51 | 45 | 49 | 35 | 309.2 | 132.8
31 | 249 | 219.6 | 198 | 33 | 57 | 194 | 252 | 55 | 159 | 53 | 49 | 218 | 90.8 | 228 | 50 | 156 | 53 | 53 | 227 | 53 | 34 | 458.8 | 50 | 155 | 151 | 53 | 262 | 49 | 59 | 247 | 129.8 | 50 | 197 | 249 | 162.6 | 53 | 57 | 242 | 255 | 51 | 37 | 50 | 58 | 72.8 | 534 | 330 | 54 | 221 | 48 | 40 | 227 | 48 | 92.4 | 54 | 50 | 56 | 97.4 | 55 | 52 | 253 | 126 | 51 | 157 | 45 | 49 | 171 | 61 | 260.4 | 11329 | 51 | 49 | 52 | 198 | 60 | 56 | 57 | 237 | 50 | 202 | 56 | 57 | 31 | 90.4 | 44 | 186 | 50 | 169.6 | 48 | 45 | 152 | 178.2 | 166 | 90.2 | 48 | 53 | 56 | 146 | 291 | 54 | 56 | 596.4 | 384 | 244 | 60 | 256 | 51 | 54 | 415 | 48 | 1210.4 | 823 | 48 | 46 | 55 | 53 | 8269 | 45 | 48 | 54 | 47 | 234 | 211.8 | 292.6 | 48 | 10761 | 274 | 200.6 | 58 | 48 | 274 | 44 | 52 | 54 | 233 | 40 | 455.8 | 51 | 83.6 | 51 | 139.4 | 38 | 57 | 197 | 32 | 34 | 54 | 58 | 54 | 164 | 31 | 56 | 52 | 43 | 48 | 57 | 116.2 | 47 | 84.4 | 54 | 51 | 53 | 195 | 5136.8 | 55 | 48 | 1376.4 | 45 | 45 | 150 | 52 | 49 | 43 | 157 | 55 | 205 | 255 | 43 | 289 | 432.4 | 152 | 220 | 49 | 55 | 3905 | 56 | 329 | 51 | 128.2 | 429 | 50 | 51 | 48 | 154 | 51 | 45 | 49 | 35 | 276.4 | 251
31 | 249 | 406 | 198 | 33 | 57 | 390 | 51 | 55 | 136.2 | 53 | 228 | 218 | 47 | 192.2 | 50 | 156 | 53 | 53 | 78.2 | 53 | 34 | 604 | 50 | 229 | 105 | 53 | 180.8 | 49 | 59 | 247 | 49 | 50 | 197 | 127.8 | 51 | 53 | 57 | 242 | 255 | 51 | 37 | 50 | 58 | 160 | 59 | 250.8 | 54 | 187.4 | 48 | 40 | 157 | 48 | 254 | 54 | 50 | 56 | 53 | 55 | 52 | 253 | 308.2 | 51 | 157 | 45 | 49 | 171 | 61 | 381 | 11329 | 51 | 49 | 52 | 198 | 60 | 56 | 250 | 199 | 50 | 52 | 56 | 57 | 31 | 51 | 44 | 306 | 242 | 244 | 48 | 45 | 152 | 51 | 55 | 49 | 94.4 | 53 | 56 | 146 | 235.8 | 54 | 56 | 235 | 189 | 244 | 60 | 256 | 51 | 54 | 377.8 | 178.8 | 2851.6 | 823 | 48 | 46 | 55 | 53 | 8269 | 45 | 48 | 54 | 47 | 198 | 135 | 155 | 48 | 10761 | 284.4 | 47 | 98.8 | 48 | 247 | 44 | 52 | 54 | 233 | 40 | 47 | 51 | 214 | 51 | 41 | 38 | 57 | 197 | 71.2 | 34 | 54 | 58 | 54 | 320 | 31 | 56 | 52 | 43 | 48 | 57 | 39 | 47 | 49 | 54 | 51 | 53 | 51 | 231 | 55 | 48 | 542 | 45 | 45 | 150 | 52 | 49 | 43 | 157 | 55 | 85 | 255 | 43 | 289 | 636 | 131 | 120.4 | 49 | 170.8 | 3905 | 56 | 217.4 | 51 | 250 | 321.6 | 245 | 51 | 48 | 37 | 184.2 | 123.8 | 49 | 210 | 160 | 251
31 | 249 | 406 | 137.6 | 33 | 57 | 390 | 51 | 237 | 45 | 88.8 | 228 | 218 | 47 | 49 | 50 | 132 | 53 | 241 | 41 | 53 | 34 | 438.4 | 50 | 229 | 161 | 53 | 59 | 49 | 59 | 169.4 | 49 | 50 | 81.8 | 47 | 51 | 53 | 57 | 53 | 255 | 51 | 37 | 50 | 58 | 160 | 59 | 231 | 54 | 193 | 48 | 40 | 157 | 48 | 254 | 54 | 50 | 94.2 | 53 | 55 | 52 | 133 | 326 | 51 | 53 | 45 | 49 | 104.4 | 61 | 329.4 | 11329 | 112.8 | 49 | 52 | 111.6 | 60 | 56 | 250 | 47 | 50 | 52 | 56 | 57 | 31 | 51 | 44 | 306 | 242 | 244 | 48 | 45 | 152 | 51 | 55 | 49 | 164 | 53 | 56 | 146 | 174 | 54 | 56 | 235 | 43 | 244 | 60 | 214.8 | 51 | 54 | 229 | 266 | 668 | 823 | 48 | 46 | 55 | 53 | 8269 | 45 | 48 | 54 | 47 | 54 | 135 | 113.8 | 326.2 | 10761 | 326 | 47 | 160 | 48 | 139 | 44 | 52 | 54 | 233 | 40 | 47 | 51 | 214 | 51 | 41 | 38 | 57 | 305.4 | 228 | 34 | 128.4 | 58 | 126.4 | 320 | 31 | 56 | 52 | 43 | 48 | 57 | 39 | 47 | 49 | 97.6 | 51 | 53 | 51 | 231 | 55 | 48 | 572.4 | 113.4 | 45 | 150 | 52 | 49 | 43 | 157 | 55 | 55 | 53 | 331 | 129 | 553 | 47 | 54 | 164.2 | 248 | 3880.4 | 56 | 71 | 51 | 250 | 231.6 | 341.8 | 51 | 48 | 37 | 273 | 242 | 49 | 210 | 160 | 251
70.2 | 31 | 406 | 119.8 | 33 | 57 | 305.4 | 51 | 237 | 45 | 232 | 281 | 149.2 | 203.8 | 49 | 50 | 36 | 53 | 241 | 41 | 53 | 34 | 397 | 50 | 229 | 161 | 53 | 59 | 49 | 59 | 53 | 49 | 50 | 53 | 47 | 51 | 53 | 57 | 53 | 255 | 51 | 37 | 50 | 58 | 160 | 59 | 121.2 | 54 | 228 | 48 | 40 | 78.6 | 48 | 254 | 54 | 50 | 247 | 53 | 55 | 71.2 | 53 | 326 | 51 | 53 | 45 | 49 | 60 | 61 | 131.4 | 11348.8 | 154 | 49 | 229 | 54 | 60 | 56 | 211.4 | 47 | 50 | 52 | 56 | 57 | 31 | 51 | 44 | 282 | 242 | 244 | 48 | 45 | 108.4 | 51 | 55 | 49 | 164 | 53 | 56 | 68.4 | 218 | 54 | 56 | 170.2 | 43 | 122.8 | 60 | 50 | 253 | 54 | 229 | 266 | 688 | 809 | 48 | 46 | 55 | 53 | 8269 | 45 | 86.8 | 54 | 47 | 54 | 52.6 | 52 | 446 | 10761 | 430.6 | 47 | 346 | 48 | 70.6 | 44 | 52 | 54 | 87.4 | 40 | 47 | 51 | 214 | 232 | 41 | 38 | 57 | 311 | 228 | 173 | 347.6 | 58 | 235 | 320 | 31 | 56 | 102.8 | 43 | 48 | 57 | 39 | 47 | 49 | 291.6 | 51 | 53 | 51 | 231 | 55 | 48 | 809 | 159 | 45 | 109.2 | 52 | 49 | 43 | 74.6 | 55 | 55 | 53 | 357 | 194 | 577.6 | 47 | 54 | 197.4 | 248 | 35 | 56 | 53 | 196.6 | 250 | 54 | 366 | 51 | 48 | 37 | 273 | 242 | 49 | 210 | 92.8 | 251
227 | 49.8 | 323.2 | 229 | 33 | 57 | 249 | 51 | 237 | 45 | 232 | 372 | 46 | 243 | 88.2 | 145.2 | 36 | 53 | 241 | 41 | 53 | 34 | 279.4 | 50 | 192 | 161 | 53 | 59 | 49 | 59 | 53 | 49 | 50 | 53 | 47 | 51 | 165.2 | 57 | 53 | 93.4 | 128.6 | 37 | 50 | 58 | 94.6 | 59 | 48 | 54 | 228 | 48 | 40 | 59 | 48 | 317 | 54 | 50 | 310.6 | 53 | 55 | 148 | 53 | 308.2 | 51 | 53 | 45 | 49 | 60 | 61 | 51 | 11428 | 154 | 49 | 229 | 54 | 177.6 | 56 | 57 | 47 | 50 | 52 | 56 | 57 | 31 | 51 | 44 | 373 | 242 | 206.8 | 48 | 45 | 43 | 51 | 55 | 49 | 164 | 53 | 56 | 49 | 302 | 210 | 56 | 198 | 43 | 42 | 60 | 50 | 253 | 54 | 155 | 266 | 1872.8 | 809 | 48 | 46 | 55 | 53 | 8269 | 45 | 145 | 54 | 47 | 54 | 32 | 52 | 446 | 10761 | 495.4 | 89.8 | 346 | 48 | 25 | 44 | 52 | 54 | 51 | 40 | 47 | 51 | 327.8 | 232 | 41 | 38 | 57 | 311 | 228 | 194.4 | 390 | 58 | 235 | 159.8 | 111.4 | 125.6 | 179 | 43 | 48 | 57 | 39 | 47 | 49 | 370 | 51 | 53 | 51 | 193.6 | 55 | 48 | 729 | 159 | 45 | 48 | 52 | 49 | 43 | 54 | 55 | 55 | 53 | 357 | 194 | 591 | 47 | 54 | 324.6 | 248 | 35 | 56 | 53 | 233 | 250 | 54 | 366 | 51 | 48 | 37 | 273 | 242 | 49 | 210 | 48 | 54
227 | 125 | 54 | 229 | 33 | 57 | 131.4 | 51 | 237 | 138 | 160.4 | 264.6 | 46 | 243 | 147 | 169 | 36 | 53 | 241 | 196 | 53 | 34 | 57 | 50 | 44 | 161 | 53 | 59 | 49 | 118.2 | 53 | 49 | 50 | 53 | 47 | 99 | 240 | 57 | 53 | 53 | 245 | 37 | 50 | 58 | 51 | 113.8 | 48 | 54 | 228 | 48 | 40 | 59 | 48 | 197.4 | 54 | 50 | 406 | 53 | 55 | 256 | 53 | 52 | 51 | 53 | 45 | 49 | 60 | 61 | 51 | 11428 | 154 | 49 | 229 | 54 | 256 | 56 | 57 | 47 | 50 | 52 | 56 | 57 | 31 | 51 | 44 | 206.6 | 126.8 | 58 | 48 | 45 | 43 | 51 | 55 | 49 | 71.2 | 53 | 89 | 270 | 421 | 210 | 56 | 198 | 43 | 42 | 197.6 | 50 | 253 | 54 | 155 | 222.4 | 2415.2 | 849 | 48 | 46 | 55 | 53 | 8269 | 45 | 145 | 54 | 47 | 54 | 32 | 52 | 249 | 10761 | 501 | 154 | 264.4 | 88.6 | 25 | 44 | 52 | 54 | 51 | 40 | 47 | 51 | 234 | 275.6 | 41 | 38 | 57 | 311 | 228 | 553.8 | 390 | 177.4 | 126.4 | 53 | 232 | 230 | 179 | 43 | 66.8 | 57 | 39 | 47 | 49 | 370 | 51 | 224 | 51 | 44 | 55 | 48 | 709 | 159 | 45 | 48 | 180 | 49 | 111.4 | 54 | 55 | 55 | 53 | 357 | 194 | 385 | 127 | 54 | 435 | 209.4 | 35 | 56 | 53 | 233 | 47 | 54 | 224.8 | 51 | 48 | 37 | 228.6 | 242 | 49 | 35 | 48 | 54
227 | 125 | 54 | 229 | 33 | 57 | 53 | 51 | 127.8 | 200 | 53 | 200.6 | 46 | 243 | 147 | 231 | 36 | 53 | 128.2 | 196 | 53 | 34 | 57 | 50 | 44 | 36 | 141 | 196.6 | 49 | 207 | 53 | 49 | 50 | 53 | 47 | 171 | 240 | 267 | 53 | 53 | 245 | 129 | 50 | 58 | 51 | 196 | 48 | 54 | 88 | 48 | 40 | 59 | 48 | 157 | 54 | 50 | 406 | 53 | 55 | 328 | 53 | 52 | 51 | 53 | 45 | 49 | 60 | 61 | 51 | 11428 | 51 | 49 | 229 | 54 | 256 | 56 | 57 | 47 | 92 | 52 | 56 | 57 | 31 | 51 | 44 | 198 | 50 | 58 | 48 | 45 | 43 | 51 | 55 | 49 | 48 | 53 | 133.4 | 270 | 353 | 210 | 56 | 198 | 43 | 42 | 310 | 50 | 253 | 54 | 155 | 48 | 823 | 564.2 | 48 | 46 | 55 | 53 | 8269 | 1380.6 | 145 | 54 | 220.2 | 54 | 32 | 52 | 208.8 | 10761 | 561 | 154 | 244 | 251 | 25 | 44 | 52 | 54 | 51 | 40 | 47 | 51 | 234 | 341 | 41 | 38 | 57 | 235.8 | 71.2 | 797 | 103.6 | 257 | 54 | 53 | 232 | 230 | 179 | 43 | 142 | 57 | 39 | 47 | 238 | 370 | 51 | 224 | 94.6 | 44 | 55 | 87.2 | 653.8 | 45 | 45 | 48 | 212 | 49 | 157 | 54 | 55 | 55 | 53 | 142.6 | 166 | 475.2 | 247 | 54 | 215 | 55 | 35 | 56 | 53 | 233 | 47 | 54 | 50 | 51 | 48 | 37 | 51 | 45 | 49 | 35 | 48 | 54
227 | 125 | 54 | 229 | 33 | 57 | 53 | 51 | 55 | 200 | 53 | 279 | 46 | 164.6 | 147 | 300.2 | 36 | 53 | 53 | 196 | 53 | 116.8 | 57 | 50 | 44 | 36 | 273 | 231 | 49 | 207 | 53 | 49 | 50 | 53 | 47 | 171 | 240 | 267 | 53 | 53 | 370.6 | 152 | 50 | 58 | 51 | 196 | 48 | 54 | 53 | 48 | 40 | 59 | 48 | 157 | 134 | 50 | 253.2 | 53 | 55 | 270.4 | 53 | 52 | 51 | 53 | 45 | 49 | 60 | 61 | 51 | 11368.6 | 51 | 49 | 180 | 54 | 256 | 56 | 57 | 47 | 155 | 52 | 56 | 57 | 31 | 51 | 44 | 246 | 50 | 58 | 48 | 150 | 43 | 51 | 55 | 49 | 48 | 53 | 108.2 | 270 | 357 | 210 | 56 | 86.8 | 43 | 42 | 362 | 50 | 131.8 | 138 | 113.8 | 48 | 916.2 | 40 | 48 | 46 | 55 | 53 | 8269 | 45 | 67.4 | 54 | 389 | 54 | 32 | 52 | 48 | 10950 | 1904.2 | 154 | 132.4 | 251 | 25 | 44 | 52 | 54 | 51 | 40 | 47 | 51 | 234 | 160 | 41 | 227 | 57 | 40 | 32 | 697 | 54 | 334.2 | 54 | 53 | 232 | 230 | 128.2 | 43 | 142 | 57 | 39 | 47 | 238 | 136.8 | 51 | 224 | 160 | 44 | 55 | 146 | 512 | 45 | 45 | 48 | 212 | 49 | 157 | 54 | 55 | 55 | 53 | 43 | 54 | 50 | 247 | 54 | 215 | 55 | 35 | 56 | 53 | 87.4 | 47 | 54 | 50 | 51 | 48 | 37 | 51 | 45 | 49 | 35 | 48 | 54
70.2 | 68.6 | 54 | 47 | 33 | 92.6 | 53 | 51 | 55 | 200 | 53 | 279 | 46 | 47 | 68.6 | 205 | 36 | 53 | 53 | 196 | 53 | 241 | 57 | 50 | 44 | 36 | 273 | 231 | 209.8 | 207 | 53 | 49 | 50 | 53 | 47 | 171 | 202.6 | 267 | 174.2 | 53 | 402 | 152 | 50 | 58 | 51 | 196 | 48 | 54 | 53 | 211.2 | 40 | 129 | 48 | 52 | 254 | 50 | 151.4 | 119.6 | 55 | 232 | 53 | 52 | 51 | 53 | 45 | 49 | 60 | 61 | 143.4 | 11329 | 51 | 49 | 256.4 | 54 | 216.8 | 56 | 57 | 47 | 155 | 52 | 56 | 57 | 31 | 51 | 44 | 246 | 50 | 58 | 48 | 220 | 43 | 51 | 55 | 49 | 48 | 53 | 281.2 | 270 | 386.8 | 54 | 56 | 59 | 43 | 42 | 362 | 50 | 175.8 | 264 | 52 | 48 | 999 | 40 | 48 | 46 | 55 | 53 | 8269 | 45 | 48 | 54 | 457.4 | 54 | 32 | 86.4 | 48 | 10950 | 426 | 68.4 | 58 | 169.8 | 25 | 44 | 52 | 173.2 | 51 | 40 | 69.8 | 51 | 160.8 | 160 | 41 | 227 | 57 | 40 | 32 | 397 | 54 | 450 | 54 | 53 | 232 | 230 | 52 | 43 | 142 | 295 | 39 | 47 | 238 | 54 | 51 | 268.8 | 160 | 44 | 137.8 | 146 | 454 | 45 | 45 | 48 | 212 | 49 | 157 | 122.4 | 123.8 | 55 | 53 | 43 | 54 | 50 | 247 | 54 | 219 | 55 | 35 | 56 | 53 | 51 | 47 | 54 | 50 | 51 | 48 | 37 | 51 | 45 | 213.8 | 35 | 48 | 54
31 | 31 | 54 | 47 | 207 | 235 | 53 | 51 | 55 | 169 | 53 | 400 | 46 | 47 | 49 | 205 | 36 | 53 | 53 | 41 | 53 | 241 | 57 | 50 | 44 | 36 | 273 | 231 | 250 | 147.8 | 53 | 49 | 50 | 53 | 47 | 75 | 53 | 267 | 255 | 53 | 208 | 351 | 50 | 58 | 51 | 86.4 | 48 | 54 | 95.8 | 252 | 40 | 234 | 48 | 52 | 254 | 50 | 56 | 164 | 55 | 196 | 53 | 52 | 51 | 53 | 45 | 49 | 60 | 61 | 205 | 11329 | 51 | 49 | 371 | 54 | 60 | 56 | 57 | 47 | 155 | 52 | 56 | 57 | 31 | 51 | 44 | 243.6 | 50 | 58 | 48 | 220 | 43 | 51 | 55 | 90.2 | 48 | 53 | 278 | 137.4 | 383 | 54 | 93.2 | 59 | 43 | 42 | 293.2 | 50 | 207 | 264 | 52 | 48 | 47 | 40 | 48 | 46 | 55 | 53 | 8269 | 45 | 48 | 267 | 503 | 54 | 32 | 224 | 48 | 10950 | 437.4 | 47 | 58 | 48 | 25 | 44 | 52 | 203 | 51 | 40 | 161 | 51 | 51 | 72.8 | 41 | 227 | 57 | 40 | 32 | 190 | 54 | 410.2 | 54 | 53 | 31 | 56 | 52 | 43 | 85.6 | 415 | 39 | 47 | 238 | 54 | 51 | 233.4 | 160 | 44 | 262 | 146 | 454 | 45 | 45 | 48 | 84 | 49 | 43 | 225 | 227 | 55 | 53 | 43 | 54 | 50 | 340 | 54 | 235 | 55 | 35 | 56 | 53 | 86.4 | 47 | 54 | 50 | 51 | 48 | 37 | 51 | 45 | 255 | 235.4 | 48 | 54
31 | 31 | 54 | 47 | 207 | 235 | 53 | 51 | 55 | 45 | 53 | 379 | 46 | 47 | 49 | 205 | 36 | 53 | 53 | 41 | 53 | 241 | 57 | 50 | 44 | 36 | 273 | 93.4 | 250 | 59 | 53 | 109.6 | 50 | 53 | 47 | 51 | 53 | 141 | 255 | 53 | 208 | 259 | 50 | 58 | 51 | 59 | 48 | 54 | 160 | 252 | 40 | 399.6 | 48 | 52 | 254 | 50 | 56 | 164 | 94.4 | 52 | 157.8 | 52 | 226 | 53 | 218 | 49 | 60 | 61 | 205 | 11329 | 51 | 49 | 319.8 | 54 | 60 | 56 | 57 | 47 | 71 | 172 | 56 | 57 | 31 | 51 | 44 | 223.6 | 50 | 58 | 48 | 80 | 43 | 51 | 55 | 255 | 48 | 53 | 284 | 49 | 535.6 | 131.6 | 242 | 59 | 43 | 42 | 112 | 50 | 207 | 264 | 52 | 48 | 47 | 40 | 48 | 46 | 256 | 53 | 8269 | 45 | 85.2 | 267 | 402.6 | 54 | 32 | 224 | 48 | 10950 | 401.4 | 47 | 58 | 151.2 | 25 | 44 | 52 | 203 | 51 | 40 | 275.6 | 51 | 51 | 51 | 41 | 227 | 57 | 40 | 32 | 34 | 54 | 135.2 | 54 | 53 | 31 | 56 | 52 | 43 | 48 | 415 | 39 | 47 | 49 | 54 | 51 | 165 | 108.8 | 44 | 262 | 67.6 | 503.6 | 45 | 45 | 48 | 52 | 49 | 43 | 245.6 | 227 | 55 | 187.4 | 43 | 54 | 50 | 202 | 116.4 | 235 | 55 | 35 | 56 | 53 | 228 | 47 | 54 | 50 | 51 | 48 | 37 | 51 | 190 | 255 | 343 | 203.2 | 54
31 | 31 | 54 | 47 | 207 | 235 | 53 | 51 | 55 | 90.6 | 53 | 379 | 46 | 47 | 120.6 | 50 | 36 | 53 | 53 | 41 | 53 | 241 | 57 | 50 | 44 | 36 | 53 | 59 | 250 | 59 | 53 | 150 | 50 | 53 | 135.8 | 51 | 53 | 57 | 255 | 146 | 127.2 | 259 | 50 | 58 | 51 | 59 | 48 | 54 | 328 | 252 | 40 | 441 | 48 | 52 | 289.2 | 50 | 56 | 164 | 252 | 52 | 184 | 52 | 296.4 | 53 | 343 | 49 | 148.8 | 61 | 205 | 11329 | 51 | 49 | 243 | 54 | 60 | 56 | 57 | 47 | 50 | 202 | 56 | 57 | 31 | 51 | 44 | 229 | 50 | 58 | 83.4 | 45 | 43 | 51 | 55 | 255 | 48 | 53 | 312 | 49 | 520 | 248 | 242 | 59 | 43 | 42 | 60 | 50 | 51 | 264 | 52 | 48 | 47 | 40 | 48 | 46 | 256 | 53 | 8269 | 45 | 234 | 267 | 161 | 54 | 32 | 224 | 48 | 10836.6 | 324.4 | 239 | 58 | 177 | 25 | 83.8 | 52 | 203 | 51 | 40 | 352 | 51 | 51 | 51 | 41 | 113.6 | 57 | 40 | 32 | 34 | 54 | 58 | 54 | 102.2 | 99 | 56 | 52 | 43 | 48 | 415 | 39 | 47 | 49 | 54 | 51 | 165 | 231 | 44 | 262 | 48 | 58 | 45 | 45 | 88.8 | 52 | 49 | 43 | 328 | 227 | 55 | 221 | 43 | 54 | 50 | 202 | 210 | 235 | 55 | 35 | 56 | 53 | 228 | 47 | 54 | 50 | 51 | 48 | 37 | 51 | 190 | 255 | 343 | 242 | 54
31 | 31 | 54 | 47 | 207 | 235 | 53 | 211.8 | 55 | 159 | 53 | 483 | 46 | 251 | 228 | 50 | 36 | 53 | 53 | 78.2 | 53 | 34 | 115.8 | 50 | 44 | 36 | 53 | 59 | 169.6 | 125.6 | 53 | 150 | 50 | 53 | 343.8 | 237 | 53 | 57 | 214.6 | 146 | 163 | 470 | 50 | 58 | 72.8 | 59 | 48 | 54 | 328 | 170.4 | 40 | 371 | 48 | 52 | 142 | 50 | 56 | 53 | 252 | 52 | 184 | 141 | 402 | 53 | 343 | 49 | 171 | 61 | 112.6 | 11329 | 51 | 49 | 243 | 54 | 60 | 56 | 57 | 47 | 50 | 202 | 56 | 57 | 31 | 51 | 44 | 261 | 50 | 213 | 225 | 45 | 64.8 | 263 | 55 | 255 | 48 | 53 | 257.8 | 146 | 516 | 248 | 242 | 59 | 43 | 42 | 60 | 50 | 51 | 54 | 52 | 48 | 47 | 40 | 48 | 82.6 | 256 | 53 | 8269 | 45 | 234 | 267 | 47 | 54 | 32 | 189.6 | 48 | 10761 | 356.8 | 239 | 58 | 177 | 25 | 243 | 52 | 83.8 | 51 | 40 | 283.6 | 51 | 51 | 51 | 41 | 38 | 57 | 40 | 32 | 34 | 54 | 58 | 54 | 176 | 201 | 56 | 52 | 43 | 48 | 260.2 | 39 | 47 | 49 | 54 | 51 | 75.4 | 231 | 44 | 262 | 48 | 58 | 45 | 45 | 150 | 52 | 223 | 43 | 328 | 250.8 | 55 | 221 | 43 | 54 | 50 | 202 | 342.8 | 255 | 55 | 84.2 | 56 | 53 | 228 | 47 | 125.6 | 50 | 51 | 48 | 37 | 51 | 190 | 172.6 | 343 | 242 | 54
31 | 249 | 75.4 | 47 | 102.6 | 92.6 | 53 | 252 | 55 | 159 | 53 | 447 | 46 | 387 | 228 | 50 | 108 | 53 | 150.6 | 227 | 53 | 34 | 286.4 | 50 | 44 | 36 | 53 | 99.6 | 49 | 170 | 53 | 150 | 50 | 53 | 441.4 | 237 | 53 | 57 | 53 | 348 | 163 | 336.8 | 71.2 | 58 | 160 | 172.4 | 84.6 | 54 | 242.4 | 48 | 40 | 59 | 192.8 | 52 | 142 | 241 | 56 | 53 | 286 | 52 | 157.8 | 141 | 402 | 53 | 343 | 49 | 171 | 61 | 51 | 11329 | 51 | 49 | 52 | 54 | 60 | 56 | 57 | 47 | 50 | 202 | 56 | 57 | 31 | 51 | 44 | 261 | 50 | 213 | 225 | 45 | 152 | 263 | 55 | 255 | 94.4 | 53 | 308.8 | 146 | 520 | 320.6 | 242 | 59 | 150.2 | 244 | 60 | 50 | 51 | 54 | 52 | 48 | 47 | 40 | 48 | 229 | 256 | 53 | 8373 | 45 | 234 | 139.2 | 47 | 54 | 60 | 52 | 48 | 10761 | 346 | 239 | 119.2 | 151.2 | 25 | 243 | 52 | 54 | 196.6 | 40 | 238 | 51 | 51 | 51 | 205 | 38 | 57 | 40 | 32 | 34 | 54 | 58 | 54 | 176 | 201 | 56 | 52 | 43 | 48 | 89.6 | 39 | 47 | 49 | 54 | 87.6 | 53 | 231 | 44 | 55 | 48 | 58 | 45 | 184 | 150 | 52 | 223 | 43 | 157 | 174 | 115 | 221 | 43 | 54 | 50 | 109 | 376 | 291.8 | 55 | 158 | 56 | 53 | 228 | 47 | 484.2 | 50 | 51 | 48 | 37 | 51 | 190 | 49 | 173.8 | 242 | 54
31 | 249 | 190 | 47 | 33 | 57 | 53 | 452 | 55 | 159 | 53 | 4101.2 | 46 | 387 | 228 | 50 | 156 | 53 | 175 | 227 | 53 | 34 | 384.2 | 50 | 44 | 36 | 53 | 262 | 49 | 170 | 53 | 49 | 50 | 53 | 529 | 237 | 53 | 57 | 53 | 310.8 | 163 | 205.8 | 156 | 58 | 160 | 248 | 231 | 54 | 221 | 48 | 40 | 59 | 229 | 52 | 142 | 241 | 56 | 53 | 310 | 52 | 53 | 141 | 191.4 | 53 | 202 | 49 | 148.8 | 61 | 51 | 11329 | 51 | 49 | 52 | 54 | 60 | 56 | 246 | 47 | 50 | 82 | 56 | 57 | 31 | 51 | 44 | 481.8 | 50 | 261.2 | 225 | 45 | 152 | 263 | 55 | 90.2 | 164 | 53 | 334 | 146 | 356 | 369 | 93.2 | 59 | 384 | 244 | 60 | 100.8 | 51 | 54 | 87.4 | 48 | 47 | 40 | 48 | 229 | 135.4 | 53 | 8373 | 45 | 234 | 54 | 47 | 54 | 158.6 | 52 | 48 | 10761 | 423.6 | 239 | 160 | 48 | 25 | 243 | 52 | 54 | 387 | 40 | 199.8 | 51 | 51 | 51 | 205 | 38 | 57 | 40 | 32 | 34 | 54 | 58 | 54 | 176 | 99 | 56 | 52 | 43 | 48 | 220 | 39 | 47 | 49 | 54 | 234 | 53 | 231 | 44 | 55 | 48 | 58 | 45 | 184 | 150 | 52 | 223 | 43 | 95.2 | 174 | 205 | 153.8 | 43 | 54 | 50 | 47 | 376 | 293 | 55 | 158 | 56 | 53 | 86.4 | 47 | 596 | 89 | 51 | 48 | 37 | 51 | 45 | 49 | 140 | 164.4 | 54
31 | 249 | 306 | 47 | 33 | 57 | 53 | 452 | 55 | 67.8 | 53 | 2416 | 46 | 211.8 | 228 | 50 | 156 | 53 | 175 | 227 | 53 | 34 | 500 | 122 | 44 | 36 | 53 | 262 | 49 | 170 | 53 | 49 | 50 | 53 | 599 | 237 | 53 | 57 | 53 | 255 | 73.4 | 37 | 156 | 58 | 160 | 248 | 310.2 | 257 | 260.2 | 48 | 40 | 59 | 229 | 52 | 71.6 | 241 | 56 | 53 | 188.4 | 52 | 173 | 105.4 | 51 | 53 | 45 | 49 | 60 | 61 | 131.4 | 11329 | 71.6 | 49 | 52 | 54 | 60 | 56 | 246 | 47 | 50 | 52 | 56 | 57 | 31 | 51 | 44 | 617.6 | 50 | 190 | 225 | 45 | 383 | 263 | 55 | 49 | 164 | 53 | 467.8 | 107.2 | 279 | 175 | 56 | 235 | 384 | 244 | 60 | 300.6 | 51 | 54 | 229 | 48 | 47 | 40 | 48 | 229 | 55 | 53 | 8373 | 45 | 85.2 | 54 | 47 | 54 | 1622.2 | 72.6 | 48 | 10761 | 771.2 | 123.8 | 160 | 48 | 25 | 243 | 52 | 54 | 387 | 40 | 47 | 51 | 51 | 51 | 205 | 38 | 57 | 40 | 32 | 34 | 54 | 58 | 54 | 77.6 | 31 | 56 | 52 | 254 | 48 | 220 | 39 | 47 | 49 | 54 | 234 | 53 | 87 | 118.8 | 55 | 48 | 58 | 45 | 184 | 68.4 | 52 | 223 | 43 | 54 | 174 | 205 | 53 | 108.4 | 54 | 50 | 47 | 220 | 277 | 93.6 | 158 | 56 | 53 | 51 | 47 | 488.6 | 245 | 51 | 48 | 130.6 | 51 | 45 | 49 | 210 | 92.8 | 54
31 | 249 | 306 | 198 | 33 | 57 | 53 | 291.2 | 164.2 | 45 | 128.6 | 708.6 | 46 | 173.8 | 49 | 50 | 156 | 89.8 | 150.6 | 227 | 53 | 34 | 420.6 | 230 | 44 | 36 | 53 | 262 | 49 | 59 | 53 | 49 | 50 | 53 | 438 | 125.4 | 53 | 57 | 166.4 | 255 | 51 | 37 | 156 | 58 | 94.6 | 248 | 330 | 257 | 228 | 48 | 40 | 59 | 229 | 254 | 54 | 241 | 56 | 53 | 149 | 52 | 253 | 126 | 51 | 157 | 45 | 49 | 60 | 61 | 252 | 11329 | 154 | 49 | 122.8 | 198 | 60 | 56 | 246 | 47 | 50 | 52 | 56 | 57 | 31 | 248 | 44 | 503 | 50 | 338.8 | 83.4 | 45 | 317.6 | 135.8 | 143.8 | 49 | 164 | 53 | 487 | 49 | 315 | 175 | 56 | 235 | 384 | 244 | 60 | 383 | 212.6 | 54 | 229 | 48 | 47 | 136.8 | 48 | 229 | 94.6 | 53 | 8331.4 | 45 | 48 | 54 | 47 | 54 | 557.8 | 155 | 48 | 10761 | 537.4 | 47 | 160 | 48 | 70.6 | 83.8 | 52 | 54 | 387 | 40 | 47 | 51 | 51 | 51 | 205 | 38 | 57 | 110.8 | 32 | 34 | 223.6 | 58 | 54 | 53 | 31 | 56 | 77.4 | 254 | 48 | 154.8 | 39 | 47 | 49 | 54 | 160.8 | 53 | 51 | 231 | 55 | 48 | 58 | 45 | 184 | 48 | 52 | 49 | 43 | 54 | 102.6 | 205 | 53 | 152 | 289 | 50 | 47 | 87.2 | 277.4 | 248 | 59.6 | 56 | 53 | 233 | 168.8 | 417 | 245 | 51 | 48 | 154 | 51 | 45 | 49 | 210 | 160 | 54
197 | 118.2 | 366 | 198 | 33 | 57 | 81.2 | 251 | 237 | 45 | 242 | 654.4 | 46 | 243 | 49 | 50 | 36 | 237 | 53 | 140.2 | 53 | 34 | 457 | 230 | 44 | 36 | 53 | 262 | 49 | 59 | 169.4 | 49 | 50 | 53 | 429 | 51 | 53 | 57 | 242 | 133.8 | 51 | 37 | 92.4 | 58 | 51 | 210.2 | 330 | 257 | 228 | 48 | 40 | 59 | 84.2 | 254 | 54 | 126.4 | 56 | 53 | 149 | 52 | 1413.2 | 237 | 51 | 157 | 45 | 49 | 60 | 61 | 252 | 11329 | 154 | 49 | 229 | 198 | 60 | 56 | 246 | 199 | 50 | 96 | 56 | 57 | 31 | 248 | 44 | 503 | 50 | 376 | 48 | 45 | 274 | 51 | 166 | 49 | 71.2 | 53 | 448 | 49 | 47 | 54 | 56 | 235 | 354.8 | 122.8 | 60 | 383 | 253 | 54 | 229 | 48 | 47 | 161 | 48 | 82.6 | 253 | 53 | 8269 | 45 | 48 | 54 | 47 | 54 | 327 | 155 | 248.2 | 10761 | 504 | 47 | 58 | 48 | 139 | 44 | 52 | 54 | 314.2 | 40 | 47 | 51 | 87.6 | 51 | 106.6 | 38 | 57 | 217 | 32 | 34 | 418 | 58 | 235 | 53 | 31 | 56 | 179 | 254 | 48 | 57 | 39 | 47 | 119.8 | 228.4 | 51 | 53 | 51 | 231 | 55 | 67.6 | 58 | 45 | 45 | 48 | 52 | 49 | 111.4 | 54 | 203.8 | 205 | 53 | 262.4 | 289 | 161.6 | 47 | 54 | 49 | 248 | 35 | 56 | 53 | 233 | 250 | 244.2 | 245 | 51 | 48 | 154 | 139.8 | 45 | 49 | 210 | 160 | 172.2
197 | 31 | 377 | 198 | 33 | 57 | 194 | 131 | 237 | 45 | 242 | 560.2 | 46 | 243 | 49 | 50 | 36 | 237 | 128.2 | 196 | 53 | 34 | 457 | 230 | 192 | 36 | 53 | 99.6 | 49 | 59 | 247 | 49 | 50 | 110.6 | 405 | 51 | 53 | 57 | 242 | 53 | 51 | 37 | 50 | 58 | 51 | 59 | 163.8 | 257 | 228 | 48 | 40 | 59 | 48 | 296 | 54 | 50 | 215 | 53 | 193 | 52 | 348 | 237 | 51 | 157 | 156.6 | 49 | 60 | 61 | 131.4 | 11329 | 154 | 49 | 229 | 198 | 60 | 56 | 57 | 237 | 50 | 140 | 56 | 57 | 31 | 248 | 44 | 399.8 | 242 | 244 | 48 | 45 | 274 | 51 | 166 | 49 | 48 | 53 | 424 | 49 | 47 | 54 | 56 | 235 | 43 | 42 | 60 | 167.4 | 253 | 54 | 229 | 48 | 47 | 161 | 48 | 46 | 253 | 53 | 8269 | 45 | 48 | 54 | 47 | 54 | 265.2 | 155 | 446 | 10761 | 486 | 154 | 58 | 48 | 139 | 44 | 52 | 54 | 51 | 40 | 47 | 51 | 234 | 51 | 41 | 38 | 57 | 217 | 32 | 34 | 602 | 58 | 235 | 53 | 31 | 56 | 179 | 254 | 48 | 57 | 39 | 47 | 226 | 272 | 51 | 53 | 160 | 231 | 55 | 146 | 198 | 45 | 45 | 48 | 92.6 | 49 | 157 | 54 | 241 | 55 | 53 | 388 | 289 | 236 | 47 | 54 | 164.2 | 248 | 35 | 56 | 53 | 233 | 250 | 54 | 245 | 51 | 48 | 130.6 | 273 | 45 | 49 | 105 | 160 | 251
236.2 | 31 | 261 | 198 | 33 | 57 | 194 | 51 | 237 | 45 | 242 | 49 | 46 | 243 | 49 | 50 | 36 | 237 | 241 | 196 | 53 | 135.6 | 222.6 | 230 | 229 | 36 | 53 | 59 | 49 | 118.2 | 247 | 49 | 50 | 197 | 345 | 51 | 53 | 183 | 90.8 | 53 | 245 | 37 | 50 | 58 | 51 | 59 | 48 | 135.2 | 88 | 48 | 40 | 59 | 48 | 359 | 54 | 50 | 215 | 53 | 308.4 | 124 | 448 | 237 | 51 | 115.4 | 231 | 49 | 60 | 61 | 51 | 11329 | 92.2 | 49 | 254.6 | 198 | 60 | 56 | 57 | 237 | 50 | 52 | 56 | 57 | 31 | 248 | 44 | 374 | 242 | 244 | 48 | 45 | 135.4 | 90.8 | 143.8 | 49 | 48 | 53 | 510 | 49 | 47 | 54 | 56 | 129.4 | 43 | 42 | 60 | 50 | 253 | 54 | 87.4 | 48 | 47 | 136.8 | 48 | 46 | 173.8 | 53 | 8269 | 45 | 48 | 54 | 79 | 54 | 185.6 | 93.2 | 446 | 10761 | 505 | 154 | 58 | 48 | 139 | 44 | 52 | 54 | 73.2 | 40 | 47 | 51 | 234 | 51 | 41 | 38 | 57 | 217 | 32 | 281 | 602 | 257 | 198.8 | 53 | 151.6 | 56 | 179 | 127.4 | 48 | 57 | 39 | 47 | 226 | 272 | 51 | 53 | 160 | 231 | 55 | 146 | 233 | 45 | 67.4 | 48 | 255 | 49 | 157 | 54 | 241 | 55 | 53 | 357 | 289 | 236 | 47 | 54 | 193 | 248 | 35 | 56 | 53 | 233 | 250 | 54 | 113.2 | 51 | 48 | 37 | 273 | 45 | 49 | 35 | 115.2 | 251
393 | 31 | 261 | 47 | 33 | 57 | 194 | 51 | 200.6 | 45 | 313.6 | 49 | 46 | 243 | 147 | 205 | 36 | 237 | 241 | 196 | 53 | 161 | 57 | 50 | 229 | 36 | 53 | 59 | 49 | 207 | 91.8 | 49 | 50 | 197 | 337 | 51 | 165.2 | 267 | 53 | 53 | 245 | 37 | 50 | 58 | 51 | 59 | 48 | 54 | 53 | 48 | 84 | 59 | 48 | 237.8 | 54 | 50 | 215 | 97.4 | 502 | 232 | 188 | 237 | 51 | 53 | 231 | 49 | 60 | 61 | 51 | 11329 | 51 | 49 | 286.2 | 54 | 60 | 56 | 134.2 | 237 | 50 | 52 | 56 | 57 | 31 | 129.8 | 114.2 | 382 | 242 | 169.6 | 48 | 45 | 43 | 358.8 | 55 | 49 | 48 | 53 | 534 | 181.6 | 47 | 54 | 56 | 59 | 43 | 42 | 60 | 50 | 172.2 | 54 | 52 | 48 | 47 | 40 | 48 | 46 | 55 | 53 | 8269 | 45 | 48 | 54 | 207 | 54 | 32 | 52 | 367.2 | 10912.2 | 509 | 154 | 58 | 48 | 155.8 | 44 | 52 | 54 | 162 | 40 | 47 | 51 | 234 | 51 | 41 | 189.2 | 57 | 311 | 32 | 320 | 347.6 | 257 | 54 | 53 | 232 | 56 | 153.6 | 43 | 48 | 57 | 39 | 47 | 226 | 272 | 51 | 53 | 160 | 44 | 55 | 146 | 233 | 45 | 157 | 48 | 255 | 49 | 157 | 54 | 55 | 55 | 255 | 357 | 260 | 236 | 207 | 54 | 193 | 93.6 | 35 | 56 | 53 | 51 | 209.4 | 54 | 171 | 51 | 48 | 37 | 273 | 45 | 49 | 35 | 48 | 251
227 | 31 | 219.6 | 47 | 33 | 57 | 165.8 | 51 | 55 | 45 | 232 | 49 | 46 | 47 | 147 | 205 | 36 | 89.8 | 241 | 134 | 53 | 161 | 57 | 50 | 229 | 36 | 53 | 59 | 49 | 207 | 53 | 49 | 50 | 197 | 337 | 147 | 240 | 267 | 53 | 53 | 245 | 83 | 50 | 58 | 51 | 59 | 48 | 54 | 53 | 48 | 150 | 59 | 48 | 157 | 214 | 50 | 406 | 164 | 558 | 232 | 108 | 52 | 51 | 53 | 82.2 | 49 | 60 | 61 | 51 | 11348.8 | 51 | 49 | 180 | 54 | 60 | 56 | 250 | 161 | 50 | 52 | 56 | 57 | 31 | 51 | 161 | 374 | 242 | 58 | 48 | 45 | 43 | 630 | 55 | 49 | 48 | 53 | 609.4 | 270 | 47 | 54 | 56 | 86.8 | 43 | 42 | 197.6 | 50 | 51 | 54 | 52 | 48 | 47 | 40 | 48 | 46 | 55 | 53 | 8269 | 45 | 106.2 | 54 | 207 | 54 | 32 | 224 | 168.6 | 10950 | 398.6 | 111.2 | 58 | 48 | 160 | 44 | 52 | 54 | 162 | 40 | 47 | 51 | 299.2 | 123.4 | 41 | 227 | 57 | 134 | 228 | 320 | 153.2 | 257 | 54 | 53 | 232 | 56 | 52 | 43 | 48 | 57 | 154.8 | 47 | 226 | 184.8 | 51 | 53 | 116.4 | 44 | 55 | 87.2 | 251.4 | 45 | 157 | 48 | 255 | 49 | 43 | 54 | 55 | 55 | 255 | 320.2 | 194 | 198.8 | 340 | 54 | 49 | 55 | 35 | 56 | 53 | 51 | 47 | 54 | 171 | 51 | 48 | 37 | 273 | 45 | 49 | 35 | 48 | 211.6
227 | 31 | 54 | 47 | 33 | 57 | 53 | 51 | 55 | 45 | 232 | 49 | 46 | 47 | 147 | 205 | 36 | 53 | 241 | 41 | 53 | 135.6 | 57 | 50 | 155 | 36 | 53 | 196.6 | 49 | 207 | 53 | 49 | 50 | 139.4 | 430 | 171 | 240 | 267 | 53 | 53 | 245 | 152 | 50 | 58 | 51 | 59 | 48 | 54 | 53 | 48 | 150 | 59 | 48 | 73 | 254 | 50 | 247 | 164 | 602 | 232 | 108 | 52 | 51 | 53 | 45 | 49 | 60 | 61 | 51 | 11428 | 51 | 49 | 180 | 54 | 60 | 56 | 250 | 47 | 113 | 52 | 56 | 57 | 31 | 51 | 161 | 374 | 126.8 | 58 | 48 | 150 | 43 | 2842 | 55 | 49 | 48 | 53 | 654.8 | 270 | 47 | 54 | 56 | 198 | 43 | 42 | 232 | 50 | 51 | 54 | 52 | 48 | 47 | 40 | 48 | 46 | 55 | 53 | 8269 | 45 | 145 | 54 | 298.2 | 54 | 32 | 224 | 48 | 10950 | 261 | 47 | 58 | 48 | 160 | 44 | 52 | 54 | 162 | 40 | 47 | 51 | 250.6 | 232 | 41 | 227 | 57 | 134 | 228 | 283.6 | 54 | 257 | 54 | 53 | 232 | 90.8 | 52 | 43 | 48 | 177 | 232 | 47 | 49 | 54 | 51 | 53 | 51 | 44 | 220.6 | 48 | 255 | 45 | 157 | 48 | 255 | 49 | 43 | 225 | 55 | 55 | 214.6 | 121 | 194 | 50 | 465 | 54 | 49 | 55 | 35 | 56 | 125 | 51 | 47 | 54 | 171 | 51 | 48 | 37 | 51 | 45 | 172.6 | 35 | 48 | 54
227 | 31 | 54 | 47 | 207 | 57 | 249 | 51 | 55 | 200 | 281.6 | 49 | 46 | 47 | 107.8 | 205 | 36 | 53 | 53 | 41 | 53 | 34 | 57 | 50 | 44 | 36 | 53 | 231 | 49 | 147.8 | 53 | 49 | 50 | 157.4 | 47 | 171 | 240 | 225 | 53 | 53 | 254.2 | 329.6 | 50 | 58 | 51 | 59 | 48 | 54 | 53 | 48 | 150 | 137.4 | 48 | 52 | 254 | 50 | 247 | 164 | 542.4 | 232 | 102.8 | 52 | 51 | 53 | 45 | 49 | 60 | 61 | 180 | 11428 | 51 | 49 | 217.8 | 54 | 60 | 56 | 134.2 | 47 | 155 | 52 | 56 | 57 | 31 | 51 | 161 | 56 | 50 | 58 | 48 | 220 | 43 | 2905 | 55 | 49 | 48 | 53 | 1584 | 328.2 | 47 | 54 | 204.8 | 198 | 43 | 42 | 258 | 50 | 51 | 54 | 52 | 266 | 47 | 40 | 48 | 46 | 55 | 53 | 8269 | 45 | 145 | 54 | 289 | 234 | 32 | 224 | 48 | 10950 | 192.8 | 47 | 58 | 48 | 160 | 44 | 52 | 54 | 95.4 | 40 | 47 | 51 | 214 | 232 | 41 | 227 | 57 | 96.4 | 228 | 151 | 54 | 137.6 | 54 | 53 | 191.8 | 230 | 52 | 43 | 48 | 373.4 | 232 | 47 | 200.2 | 54 | 51 | 200.4 | 51 | 44 | 262 | 48 | 150 | 45 | 89.8 | 48 | 92.6 | 49 | 43 | 225 | 192.6 | 55 | 53 | 43 | 194 | 50 | 507 | 54 | 49 | 55 | 35 | 56 | 217.4 | 51 | 47 | 54 | 98.4 | 51 | 48 | 37 | 51 | 45 | 255 | 73.6 | 86.8 | 54
70.2 | 31 | 54 | 47 | 207 | 57 | 249 | 51 | 55 | 200 | 210 | 49 | 46 | 95.4 | 49 | 112 | 36 | 53 | 53 | 41 | 53 | 34 | 57 | 50 | 44 | 36 | 273 | 231 | 49 | 147.8 | 53 | 49 | 50 | 227 | 47 | 147 | 202.6 | 57 | 53 | 53 | 208 | 374 | 50 | 58 | 116.4 | 59 | 48 | 54 | 230.2 | 88.8 | 62 | 332 | 48 | 52 | 254 | 50 | 247 | 75.2 | 528 | 52 | 261.4 | 52 | 51 | 53 | 45 | 49 | 60 | 61 | 210.8 | 11428 | 51 | 49 | 243 | 54 | 99.2 | 56 | 57 | 47 | 155 | 52 | 56 | 57 | 31 | 51 | 44 | 56 | 50 | 58 | 48 | 220 | 43 | 2913 | 55 | 49 | 48 | 53 | 519 | 322.8 | 47 | 54 | 242 | 198 | 43 | 42 | 362 | 50 | 51 | 54 | 52 | 266 | 47 | 40 | 48 | 46 | 55 | 53 | 8269 | 45 | 256.6 | 96.6 | 161 | 234 | 32 | 224 | 48 | 10874.4 | 196 | 85.4 | 58 | 48 | 106 | 44 | 52 | 54 | 51 | 40 | 238 | 51 | 214 | 232 | 41 | 151.4 | 57 | 40 | 228 | 34 | 54 | 96.6 | 54 | 53 | 31 | 230 | 52 | 43 | 48 | 415 | 232 | 47 | 238 | 54 | 51 | 336 | 51 | 44 | 262 | 48 | 150 | 90.6 | 45 | 48 | 52 | 49 | 43 | 225 | 227 | 55 | 53 | 43 | 82 | 50 | 427 | 54 | 49 | 55 | 35 | 56 | 329 | 51 | 47 | 54 | 50 | 51 | 48 | 37 | 51 | 45 | 255 | 228 | 242 | 54
31 | 31 | 54 | 47 | 207 | 57 | 249 | 51 | 55 | 200 | 210 | 49 | 46 | 168 | 49 | 50 | 36 | 53 | 53 | 67 | 53 | 34 | 57 | 50 | 44 | 36 | 273 | 231 | 49 | 170 | 53 | 49 | 50 | 227 | 127.8 | 125.4 | 53 | 57 | 53 | 108.8 | 208 | 282 | 50 | 58 | 160 | 59 | 48 | 54 | 328 | 252 | 40 | 332 | 192.8 | 52 | 191.6 | 50 | 132.4 | 53 | 55 | 90.4 | 53 | 52 | 51 | 53 | 196.2 | 49 | 60 | 61 | 334 | 11368.6 | 51 | 49 | 243 | 54 | 256 | 56 | 57 | 47 | 155 | 52 | 56 | 57 | 31 | 51 | 44 | 56 | 50 | 58 | 48 | 80 | 43 | 2280.6 | 55 | 90.2 | 48 | 53 | 117.6 | 146 | 47 | 217.6 | 242 | 170.2 | 43 | 42 | 293.2 | 50 | 51 | 264 | 52 | 266 | 47 | 40 | 48 | 46 | 256 | 53 | 8269 | 45 | 234 | 267 | 138.2 | 234 | 32 | 52 | 48 | 10761 | 48 | 239 | 58 | 247.2 | 25 | 44 | 52 | 54 | 51 | 40 | 238 | 51 | 148.8 | 159.6 | 41 | 38 | 57 | 40 | 110.4 | 34 | 54 | 251 | 54 | 53 | 31 | 230 | 52 | 43 | 48 | 415 | 193.4 | 47 | 238 | 54 | 51 | 336 | 195 | 44 | 262 | 48 | 94.8 | 159 | 45 | 109.2 | 52 | 49 | 43 | 225 | 227 | 55 | 53 | 43 | 54 | 50 | 214 | 54 | 49 | 55 | 35 | 56 | 311 | 51 | 47 | 187.6 | 50 | 51 | 48 | 37 | 51 | 45 | 255 | 228 | 242 | 54
31 | 31 | 54 | 192.6 | 207 | 57 | 249 | 171.6 | 55 | 200 | 210 | 49 | 46 | 168 | 49 | 50 | 36 | 53 | 53 | 130 | 53 | 34 | 115.8 | 50 | 44 | 36 | 273 | 93.4 | 49 | 170 | 53 | 49 | 50 | 227 | 249 | 237 | 53 | 57 | 255 | 146 | 208 | 259 | 50 | 58 | 160 | 59 | 48 | 54 | 328 | 252 | 40 | 519.4 | 229 | 52 | 142 | 50 | 56 | 53 | 212.6 | 148 | 53 | 52 | 227 | 53 | 234 | 49 | 60 | 61 | 282.4 | 11329 | 51 | 49 | 243 | 54 | 256 | 56 | 57 | 47 | 50 | 52 | 56 | 57 | 31 | 51 | 44 | 56 | 50 | 58 | 83.4 | 45 | 43 | 231 | 55 | 255 | 48 | 53 | 56 | 146 | 47 | 404 | 242 | 59 | 43 | 42 | 190 | 50 | 51 | 264 | 52 | 266 | 47 | 40 | 48 | 46 | 256 | 53 | 8269 | 45 | 234 | 267 | 47 | 234 | 114.4 | 52 | 48 | 10761 | 48 | 239 | 244 | 380 | 25 | 44 | 52 | 54 | 51 | 40 | 238 | 51 | 51 | 51 | 41 | 38 | 57 | 40 | 32 | 34 | 54 | 251 | 54 | 126.8 | 31 | 230 | 52 | 43 | 48 | 295 | 39 | 47 | 238 | 54 | 51 | 404 | 231 | 44 | 179.2 | 48 | 58 | 159 | 45 | 150 | 52 | 188.2 | 43 | 122.4 | 227 | 55 | 120.2 | 43 | 54 | 50 | 47 | 54 | 49 | 55 | 35 | 56 | 127.4 | 51 | 47 | 221 | 50 | 51 | 48 | 37 | 51 | 74 | 213.8 | 228 | 242 | 54
31 | 31 | 54 | 229 | 102.6 | 57 | 131.4 | 252 | 55 | 107 | 53 | 49 | 46 | 168 | 228 | 97.6 | 108 | 53 | 53 | 138 | 53 | 34 | 242.6 | 50 | 44 | 136 | 273 | 59 | 49 | 147.8 | 53 | 49 | 85.2 | 192.2 | 249 | 237 | 53 | 57 | 255 | 146 | 149.6 | 170.2 | 50 | 58 | 160 | 59 | 48 | 54 | 328 | 252 | 40 | 441 | 229 | 52 | 142 | 50 | 56 | 53 | 252 | 148 | 53 | 52 | 227 | 53 | 234 | 49 | 82.2 | 61 | 205 | 11329 | 51 | 49 | 204.8 | 54 | 256 | 56 | 57 | 47 | 50 | 52 | 56 | 57 | 31 | 51 | 44 | 56 | 50 | 137.2 | 225 | 45 | 43 | 280 | 55 | 255 | 48 | 53 | 56 | 49 | 47 | 404 | 167.6 | 59 | 189 | 42 | 164 | 50 | 51 | 264 | 52 | 135.2 | 47 | 112.6 | 48 | 119.2 | 256 | 53 | 8269 | 45 | 234 | 267 | 47 | 126 | 135 | 52 | 48 | 10761 | 48 | 239 | 244 | 380 | 25 | 44 | 52 | 173.2 | 205 | 40 | 238 | 51 | 51 | 51 | 41 | 38 | 57 | 40 | 32 | 34 | 54 | 173.8 | 54 | 176 | 31 | 90.8 | 52 | 43 | 48 | 181.8 | 39 | 47 | 86.8 | 54 | 51 | 384.2 | 231 | 44 | 55 | 48 | 58 | 159 | 45 | 150 | 52 | 223 | 43 | 54 | 158.2 | 55 | 221 | 43 | 54 | 50 | 47 | 54 | 49 | 55 | 35 | 56 | 53 | 51 | 47 | 221 | 50 | 51 | 48 | 37 | 51 | 190 | 49 | 320 | 242 | 54
31 | 31 | 54 | 380 | 33 | 57 | 53 | 452 | 55 | 45 | 53 | 49 | 46 | 119.6 | 228 | 169 | 156 | 53 | 53 | 246.8 | 53 | 34 | 397 | 50 | 44 | 161 | 141 | 59 | 89.2 | 59 | 53 | 49 | 92.4 | 53 | 249 | 237 | 53 | 57 | 255 | 146 | 163 | 37 | 50 | 58 | 51 | 59 | 48 | 94.6 | 175.2 | 252 | 40 | 224.6 | 229 | 52 | 142 | 50 | 56 | 53 | 252 | 148 | 53 | 52 | 366.8 | 53 | 234 | 49 | 171 | 61 | 174.2 | 11329 | 51 | 49 | 52 | 54 | 256 | 56 | 57 | 47 | 50 | 202 | 56 | 57 | 31 | 51 | 44 | 56 | 50 | 314 | 225 | 45 | 43 | 294 | 55 | 255 | 48 | 53 | 56 | 49 | 211 | 404 | 56 | 59 | 384 | 42 | 60 | 50 | 144.6 | 264 | 52 | 48 | 47 | 161 | 48 | 229 | 256 | 53 | 8331.4 | 45 | 196.8 | 267 | 47 | 54 | 135 | 52 | 48 | 10761 | 48 | 239 | 244 | 217.6 | 25 | 44 | 52 | 203 | 314.2 | 40 | 123.4 | 51 | 51 | 51 | 41 | 38 | 57 | 40 | 32 | 34 | 54 | 58 | 54 | 176 | 31 | 56 | 52 | 127.4 | 48 | 57 | 39 | 47 | 49 | 93.2 | 51 | 153 | 231 | 44 | 55 | 48 | 58 | 67.8 | 45 | 150 | 52 | 223 | 43 | 54 | 55 | 115 | 221 | 43 | 54 | 50 | 47 | 54 | 49 | 55 | 35 | 56 | 53 | 157.2 | 47 | 240.6 | 50 | 51 | 48 | 37 | 51 | 229.4 | 49 | 293.6 | 86.8 | 54
31 | 31 | 54 | 380 | 33 | 57 | 53 | 452 | 55 | 45 | 53 | 49 | 46 | 178.4 | 228 | 169 | 156 | 53 | 53 | 279.2 | 53 | 34 | 417.6 | 50 | 44 | 161 | 53 | 99.6 | 250 | 59 | 53 | 69.2 | 174.8 | 53 | 249 | 237 | 53 | 57 | 255 | 53 | 163 | 37 | 50 | 58 | 51 | 168.6 | 48 | 257 | 53 | 88.8 | 40 | 59 | 84.2 | 52 | 89.2 | 50 | 56 | 53 | 252 | 71.2 | 53 | 52 | 226 | 53 | 158.4 | 49 | 171 | 61 | 51 | 11329 | 51 | 49 | 193.6 | 54 | 99.2 | 56 | 57 | 47 | 50 | 202 | 56 | 57 | 31 | 51 | 44 | 56 | 50 | 345 | 225 | 45 | 135.4 | 51 | 55 | 255 | 71.2 | 53 | 56 | 49 | 252 | 279.2 | 56 | 129.4 | 384 | 42 | 60 | 177 | 207 | 138 | 52 | 48 | 47 | 161 | 48 | 229 | 135.4 | 53 | 8373 | 45 | 48 | 96.6 | 47 | 54 | 114.4 | 72.6 | 48 | 10761 | 48 | 85.4 | 244 | 48 | 25 | 44 | 52 | 203 | 387 | 40 | 47 | 51 | 51 | 51 | 41 | 38 | 57 | 40 | 32 | 34 | 181.2 | 58 | 54 | 320 | 31 | 56 | 52 | 254 | 48 | 57 | 39 | 47 | 49 | 152 | 51 | 153 | 202.6 | 44 | 55 | 48 | 58 | 45 | 45 | 48 | 84 | 223 | 43 | 54 | 55 | 205 | 269 | 43 | 54 | 50 | 47 | 54 | 49 | 55 | 35 | 56 | 53 | 228 | 47 | 185.4 | 50 | 51 | 48 | 37 | 51 | 387 | 49 | 325 | 48 | 54
64.2 | 118.2 | 54 | 307.2 | 33 | 163.8 | 53 | 331.4 | 55 | 45 | 53 | 156.4 | 149.2 | 462 | 228 | 169 | 156 | 53 | 53 | 412 | 53 | 34 | 441.2 | 50 | 44 | 161 | 53 | 262 | 250 | 59 | 53 | 150 | 186 | 53 | 47 | 51 | 53 | 57 | 133.8 | 53 | 163 | 37 | 50 | 58 | 51 | 196 | 147 | 257 | 53 | 48 | 40 | 59 | 48 | 92.4 | 54 | 50 | 56 | 53 | 173.2 | 52 | 53 | 141 | 226 | 53 | 66.8 | 49 | 171 | 61 | 91.2 | 11329 | 51 | 49 | 229 | 54 | 60 | 56 | 57 | 85 | 50 | 202 | 56 | 57 | 31 | 51 | 44 | 56 | 50 | 345 | 225 | 45 | 274 | 51 | 55 | 90.2 | 164 | 53 | 56 | 49 | 252 | 92.8 | 56 | 235 | 384 | 42 | 60 | 177 | 207 | 54 | 52 | 48 | 47 | 161 | 48 | 229 | 55 | 53 | 8373 | 45 | 48 | 54 | 47 | 54 | 32 | 155 | 48 | 10761 | 48 | 47 | 132.4 | 48 | 139 | 83.8 | 52 | 203 | 387 | 40 | 47 | 51 | 51 | 51 | 41 | 38 | 57 | 165.6 | 32 | 52.2 | 315.6 | 58 | 54 | 197 | 31 | 56 | 52 | 254 | 48 | 57 | 39 | 47 | 49 | 152 | 160.8 | 177 | 160 | 81.4 | 55 | 48 | 58 | 45 | 150.6 | 48 | 212 | 83.8 | 43 | 54 | 55 | 205 | 297 | 64.8 | 54 | 50 | 47 | 54 | 49 | 55 | 35 | 56 | 53 | 228 | 47 | 152 | 50 | 51 | 48 | 37 | 51 | 358 | 49 | 302 | 48 | 54
197 | 249 | 54 | 198 | 33 | 235 | 53 | 251 | 55 | 45 | 53 | 228 | 218 | 462 | 120.6 | 73.8 | 36 | 53 | 90.6 | 196 | 53 | 34 | 437 | 50 | 81 | 107 | 53 | 427 | 250 | 59 | 53 | 150 | 118 | 53 | 47 | 51 | 53 | 57 | 53 | 174.2 | 51 | 37 | 50 | 58 | 51 | 196 | 147 | 257 | 53 | 48 | 40 | 59 | 48 | 254 | 54 | 50 | 56 | 53 | 55 | 52 | 53 | 252 | 226 | 53 | 154 | 49 | 104.4 | 61 | 252 | 11329 | 51 | 49 | 229 | 54 | 60 | 56 | 57 | 237 | 50 | 202 | 56 | 57 | 31 | 51 | 44 | 56 | 50 | 244 | 83.4 | 45 | 383 | 51 | 55 | 49 | 164 | 53 | 56 | 49 | 252 | 54 | 56 | 235 | 238 | 42 | 60 | 383 | 82.2 | 54 | 52 | 48 | 47 | 40 | 48 | 229 | 134.2 | 53 | 8373 | 45 | 48 | 54 | 156.2 | 54 | 32 | 155 | 128.4 | 10761 | 48 | 68.4 | 118 | 48 | 139 | 243 | 52 | 83.8 | 233 | 40 | 47 | 51 | 51 | 51 | 139.4 | 38 | 57 | 197 | 32 | 125 | 390 | 58 | 90.2 | 197 | 31 | 56 | 128.2 | 254 | 48 | 57 | 39 | 47 | 49 | 282.8 | 234 | 177 | 160 | 231 | 55 | 86 | 58 | 45 | 221 | 48 | 212 | 49 | 43 | 54 | 203.8 | 205 | 129 | 152 | 54 | 124.4 | 47 | 54 | 49 | 209.4 | 35 | 56 | 53 | 228 | 47 | 152 | 50 | 51 | 48 | 37 | 51 | 242 | 49 | 210 | 160 | 54
197 | 249 | 118.2 | 47 | 33 | 235 | 53 | 131 | 55 | 136.2 | 53 | 228 | 218 | 286.8 | 49 | 50 | 36 | 200.2 | 241 | 196 | 53 | 34 | 240.6 | 50 | 229 | 151 | 53 | 427 | 250 | 59 | 169.4 | 150 | 154 | 53 | 47 | 147 | 53 | 57 | 53 | 255 | 51 | 37 | 50 | 58 | 51 | 244.2 | 147 | 257 | 53 | 48 | 40 | 59 | 48 | 254 | 54 | 126.4 | 56 | 53 | 55 | 52 | 173 | 326 | 121 | 53 | 154 | 49 | 60 | 61 | 252 | 11329 | 71.6 | 49 | 229 | 54 | 60 | 56 | 57 | 237 | 50 | 52 | 56 | 57 | 31 | 51 | 44 | 56 | 50 | 244 | 48 | 45 | 383 | 51 | 143.8 | 49 | 164 | 53 | 56 | 49 | 170 | 54 | 56 | 235 | 121 | 42 | 60 | 383 | 51 | 54 | 200.8 | 48 | 47 | 40 | 48 | 46 | 253 | 53 | 8269 | 45 | 48 | 54 | 229 | 54 | 32 | 155 | 249 | 10761 | 69 | 154 | 102 | 48 | 139 | 243 | 52 | 54 | 196.6 | 40 | 47 | 51 | 51 | 51 | 205 | 38 | 57 | 374 | 68 | 125 | 517.2 | 58 | 235 | 197 | 71.2 | 56 | 179 | 254 | 66.8 | 220 | 39 | 47 | 49 | 291.6 | 234 | 153 | 160 | 231 | 55 | 118 | 94.8 | 45 | 221 | 48 | 212 | 49 | 43 | 54 | 241 | 205 | 154.6 | 152 | 54 | 236 | 47 | 54 | 135.4 | 248 | 108.8 | 56 | 53 | 192.6 | 47 | 93.2 | 50 | 51 | 48 | 37 | 51 | 242 | 49 | 105 | 160 | 54
197 | 249 | 161 | 47 | 33 | 235 | 53 | 51 | 55 | 159 | 204.2 | 228 | 218 | 243 | 49 | 50 | 36 | 237 | 241 | 196 | 53 | 199.6 | 98.2 | 50 | 229 | 151 | 53 | 262 | 89.2 | 59 | 247 | 89.4 | 214 | 53 | 47 | 171 | 53 | 57 | 53 | 255 | 167.4 | 37 | 50 | 58 | 51 | 248 | 107.4 | 94.6 | 53 | 48 | 40 | 59 | 48 | 254 | 54 | 241 | 56 | 53 | 55 | 52 | 253 | 290.4 | 51 | 157 | 154 | 49 | 60 | 61 | 171.6 | 11329 | 154 | 49 | 87.4 | 111.6 | 60 | 56 | 57 | 237 | 113 | 52 | 56 | 57 | 31 | 51 | 44 | 56 | 50 | 244 | 48 | 45 | 383 | 51 | 166 | 49 | 94.4 | 53 | 56 | 49 | 47 | 54 | 56 | 235 | 43 | 42 | 60 | 214.8 | 51 | 3281 | 344.2 | 48 | 47 | 40 | 48 | 46 | 253 | 65 | 8269 | 45 | 48 | 54 | 261 | 54 | 185.6 | 230.8 | 249 | 10761 | 153 | 154 | 95.4 | 48 | 93.4 | 243 | 52 | 54 | 51 | 40 | 47 | 51 | 124.2 | 51 | 205 | 38 | 57 | 374 | 32 | 125 | 559.6 | 58 | 235 | 53 | 232 | 56 | 179 | 43 | 142 | 220 | 39 | 47 | 49 | 272 | 87.6 | 53 | 72.8 | 231 | 55 | 48 | 290 | 45 | 333 | 48 | 180 | 49 | 43 | 54 | 241 | 55 | 122.6 | 262.4 | 54 | 236 | 47 | 178.8 | 193 | 248 | 158 | 56 | 53 | 51 | 250 | 54 | 50 | 51 | 48 | 60.4 | 51 | 84.4 | 49 | 35 | 160 | 54
203 | 249 | 161 | 47 | 33 | 199.4 | 53 | 51 | 55 | 159 | 242 | 192.2 | 183.6 | 125.4 | 49 | 50 | 36 | 237 | 241 | 183.6 | 53 | 241 | 57 | 50 | 229 | 151 | 53 | 99.6 | 49 | 88.6 | 247 | 49 | 454.2 | 53 | 47 | 171 | 53 | 57 | 53 | 255 | 245 | 37 | 134.8 | 58 | 51 | 248 | 48 | 54 | 53 | 48 | 40 | 59 | 48 | 254 | 174 | 241 | 56 | 53 | 55 | 88 | 253 | 237 | 51 | 157 | 88.6 | 49 | 60 | 61 | 51 | 11329 | 154 | 49 | 52 | 198 | 60 | 56 | 57 | 237 | 155 | 52 | 56 | 57 | 31 | 51 | 44 | 56 | 242 | 244 | 48 | 45 | 108.4 | 51 | 166 | 49 | 48 | 53 | 56 | 49 | 47 | 54 | 56 | 59 | 43 | 42 | 60 | 50 | 51 | 3304 | 415 | 48 | 47 | 40 | 48 | 46 | 134.2 | 353 | 8269 | 45 | 48 | 54 | 389 | 54 | 224 | 224 | 249 | 10761 | 153 | 154 | 112.8 | 48 | 25 | 243 | 52 | 54 | 51 | 40 | 47 | 51 | 234 | 51 | 205 | 38 | 57 | 248.4 | 32 | 148.4 | 340.4 | 257 | 162.6 | 53 | 232 | 56 | 179 | 43 | 142 | 187.4 | 39 | 47 | 49 | 272 | 51 | 53 | 51 | 231 | 55 | 48 | 325 | 45 | 297.8 | 48 | 52 | 49 | 43 | 136.4 | 55 | 55 | 113 | 270.6 | 54 | 236 | 47 | 276.4 | 193 | 248 | 158 | 56 | 107 | 51 | 250 | 54 | 122.6 | 51 | 48 | 154 | 51 | 45 | 49 | 35 | 160 | 54
227 | 31 | 249 | 47 | 33 | 57 | 53 | 51 | 55 | 136.2 | 242 | 49 | 46 | 47 | 127.4 | 50 | 36 | 237 | 241 | 227 | 53 | 241 | 57 | 194 | 229 | 59 | 53 | 59 | 49 | 207 | 91.8 | 49 | 292 | 53 | 47 | 147 | 53 | 57 | 53 | 214.6 | 245 | 37 | 156 | 58 | 51 | 248 | 48 | 54 | 95.8 | 48 | 40 | 59 | 48 | 176.4 | 254 | 241 | 253.2 | 53 | 55 | 232 | 253 | 200 | 51 | 157 | 45 | 49 | 60 | 61 | 51 | 11329 | 154 | 73 | 128.8 | 198 | 60 | 56 | 57 | 85 | 155 | 52 | 56 | 57 | 31 | 248 | 44 | 282 | 242 | 132.4 | 48 | 45 | 43 | 135.8 | 143.8 | 49 | 48 | 53 | 148.4 | 49 | 47 | 54 | 56 | 59 | 43 | 42 | 197.6 | 50 | 51 | 54 | 229 | 48 | 47 | 40 | 48 | 46 | 55 | 293 | 8269 | 45 | 48 | 54 | 375.4 | 54 | 224 | 224 | 249 | 10761 | 325 | 89.8 | 58 | 48 | 25 | 83.8 | 52 | 54 | 51 | 40 | 47 | 51 | 234 | 51 | 172.2 | 227 | 57 | 217 | 32 | 229 | 104.4 | 257 | 54 | 53 | 402 | 56 | 102.8 | 43 | 142 | 57 | 232 | 47 | 49 | 228.4 | 51 | 97.8 | 51 | 81.4 | 55 | 48 | 325 | 45 | 296 | 48 | 52 | 49 | 65.8 | 157 | 55 | 55 | 274.6 | 227 | 54 | 236 | 47 | 376 | 77.8 | 170.8 | 158 | 56 | 143 | 51 | 250 | 54 | 171 | 51 | 48 | 154 | 51 | 69 | 49 | 35 | 48 | 251
227 | 31 | 267.4 | 47 | 102.6 | 57 | 209.8 | 51 | 55 | 45 | 277.8 | 49 | 46 | 47 | 147 | 50 | 36 | 163.4 | 90.6 | 227 | 53 | 317.2 | 57 | 230 | 81 | 36 | 53 | 59 | 49 | 207 | 53 | 49 | 182 | 53 | 47 | 51 | 165.2 | 57 | 53 | 71.6 | 245 | 79.2 | 156 | 58 | 51 | 248 | 194.4 | 54 | 160 | 48 | 40 | 59 | 48 | 157 | 254 | 241 | 406 | 75.2 | 55 | 232 | 213 | 52 | 51 | 115.4 | 45 | 49 | 60 | 61 | 51 | 11329 | 92.2 | 3853 | 180 | 198 | 60 | 56 | 57 | 47 | 155 | 52 | 56 | 57 | 31 | 248 | 44 | 210 | 242 | 58 | 48 | 45 | 43 | 263 | 55 | 49 | 48 | 53 | 210 | 270 | 47 | 54 | 56 | 86.8 | 43 | 203.6 | 232 | 50 | 91.4 | 54 | 229 | 48 | 47 | 40 | 48 | 46 | 55 | 137 | 8269 | 45 | 48 | 54 | 321 | 54 | 224 | 224 | 48 | 10950 | 305 | 47 | 58 | 48 | 79 | 44 | 52 | 54 | 162 | 40 | 47 | 51 | 234 | 51 | 41 | 227 | 57 | 110.8 | 32 | 229 | 64 | 257 | 54 | 53 | 402 | 56 | 52 | 43 | 85.6 | 181.8 | 232 | 47 | 49 | 54 | 51 | 165 | 51 | 44 | 55 | 48 | 251.4 | 45 | 251.2 | 48 | 52 | 49 | 157 | 157 | 55 | 55 | 355 | 227 | 242 | 50 | 47 | 376 | 49 | 55 | 35 | 56 | 143 | 51 | 250 | 233 | 171 | 51 | 48 | 154 | 95.4 | 165 | 131.4 | 35 | 48 | 251
227 | 31 | 325 | 47 | 207 | 57 | 249 | 143 | 55 | 169 | 345.4 | 49 | 46 | 47 | 147 | 81 | 36 | 53 | 53 | 227 | 53 | 285.2 | 57 | 230 | 44 | 36 | 53 | 59 | 49 | 207 | 53 | 49 | 182 | 53 | 47 | 51 | 240 | 57 | 204.2 | 146 | 206.2 | 248 | 134.8 | 58 | 94.6 | 59 | 231 | 54 | 160 | 48 | 40 | 137.4 | 48 | 157 | 254 | 50 | 406 | 164 | 55 | 232 | 184 | 52 | 51 | 53 | 45 | 49 | 60 | 61 | 51 | 11329 | 51 | 1973 | 180 | 140.4 | 60 | 56 | 57 | 47 | 50 | 52 | 56 | 57 | 31 | 248 | 44 | 1048 | 242 | 58 | 48 | 150 | 43 | 263 | 55 | 49 | 48 | 53 | 210 | 270 | 47 | 54 | 130.4 | 198 | 43 | 264 | 232 | 50 | 253 | 54 | 193.6 | 48 | 47 | 40 | 48 | 46 | 55 | 89 | 8269 | 45 | 48 | 54 | 289 | 54 | 147.2 | 86.4 | 48 | 10950 | 263 | 47 | 160 | 48 | 160 | 44 | 52 | 54 | 162 | 40 | 138.2 | 51 | 364.4 | 51 | 41 | 227 | 57 | 40 | 32 | 229 | 80 | 257 | 54 | 53 | 207.2 | 195.2 | 52 | 43 | 48 | 265 | 232 | 47 | 49 | 54 | 51 | 165 | 51 | 44 | 55 | 67.6 | 163 | 45 | 184 | 68.4 | 52 | 49 | 157 | 136.4 | 150.2 | 55 | 377 | 190.2 | 289 | 50 | 47 | 313.6 | 49 | 55 | 35 | 56 | 143 | 51 | 128.2 | 272.2 | 210 | 51 | 48 | 83.8 | 273 | 205 | 255 | 35 | 48 | 251
227 | 31 | 381 | 47 | 207 | 57 | 390 | 95 | 55 | 200 | 232 | 49 | 46 | 47 | 127.4 | 205 | 36 | 53 | 53 | 189.8 | 53 | 161 | 181.2 | 230 | 44 | 36 | 53 | 196.6 | 49 | 177.4 | 53 | 49 | 182 | 53 | 47 | 51 | 240 | 57 | 242 | 146 | 51 | 294 | 50 | 58 | 160 | 59 | 231 | 54 | 160 | 48 | 40 | 157 | 48 | 136 | 214 | 50 | 406 | 164 | 55 | 232 | 184 | 52 | 51 | 53 | 45 | 49 | 104.4 | 61 | 76.8 | 11329 | 51 | 69 | 218.2 | 54 | 60 | 56 | 57 | 47 | 50 | 52 | 56 | 57 | 31 | 248 | 44 | 688.4 | 126.8 | 58 | 48 | 220 | 43 | 263 | 55 | 49 | 48 | 53 | 210 | 270 | 47 | 54 | 242 | 198 | 43 | 354 | 232 | 50 | 253 | 54 | 52 | 48 | 47 | 40 | 48 | 46 | 55 | 53 | 8269 | 45 | 48 | 54 | 161 | 90 | 32 | 52 | 48 | 10950 | 263 | 47 | 160 | 48 | 160 | 44 | 52 | 54 | 162 | 40 | 161 | 51 | 214 | 94.6 | 41 | 227 | 57 | 40 | 32 | 229 | 144 | 137.6 | 54 | 53 | 31 | 230 | 52 | 43 | 48 | 265 | 232 | 47 | 119.8 | 54 | 51 | 267.6 | 51 | 44 | 55 | 146 | 58 | 45 | 184 | 150 | 52 | 83.8 | 157 | 54 | 174 | 55 | 170.2 | 121 | 289 | 50 | 47 | 153.6 | 49 | 55 | 35 | 56 | 53 | 51 | 47 | 393.2 | 245 | 51 | 48 | 37 | 273 | 205 | 255 | 35 | 48 | 251
70.2 | 31 | 346.2 | 47 | 207 | 57 | 390 | 51 | 55 | 200 | 160.4 | 49 | 46 | 47 | 49 | 205 | 108 | 53 | 53 | 41 | 53 | 161 | 264 | 158 | 44 | 36 | 53 | 231 | 49 | 59 | 53 | 49 | 182 | 249.8 | 47 | 51 | 240 | 57 | 282.4 | 146 | 51 | 411.8 | 50 | 58 | 160 | 59 | 231 | 54 | 242.4 | 48 | 150 | 157 | 48 | 52 | 54 | 50 | 247 | 164 | 55 | 88 | 184 | 52 | 51 | 53 | 156.6 | 49 | 171 | 61 | 180 | 11329 | 51 | 93 | 243 | 54 | 60 | 56 | 57 | 47 | 50 | 52 | 56 | 57 | 31 | 129.8 | 44 | 327 | 50 | 110.8 | 48 | 220 | 43 | 263 | 55 | 49 | 48 | 53 | 117.6 | 347.6 | 47 | 54 | 242 | 198 | 130.6 | 244 | 163.2 | 50 | 253 | 54 | 52 | 266 | 47 | 40 | 48 | 46 | 55 | 72.2 | 8498.2 | 45 | 48 | 139.2 | 92.6 | 234 | 32 | 52 | 48 | 10950 | 177 | 239 | 271.6 | 48 | 160 | 44 | 52 | 54 | 117.6 | 40 | 161 | 51 | 214 | 160 | 41 | 113.6 | 57 | 40 | 32 | 34 | 164 | 58 | 54 | 53 | 31 | 230 | 52 | 43 | 48 | 265 | 116.2 | 47 | 226 | 93.2 | 51 | 246.4 | 51 | 44 | 55 | 146 | 58 | 45 | 45 | 150 | 255 | 223 | 88.6 | 54 | 174 | 55 | 203 | 173 | 289 | 50 | 47 | 54 | 49 | 55 | 35 | 56 | 53 | 51 | 47 | 250 | 245 | 51 | 48 | 37 | 273 | 45 | 255 | 35 | 48 | 132.8
31 | 99.4 | 314 | 167.8 | 207 | 57 | 311.6 | 51 | 55 | 200 | 53 | 49 | 46 | 47 | 49 | 205 | 156 | 53 | 53 | 41 | 53 | 34 | 322.4 | 50 | 44 | 136 | 53 | 231 | 49 | 59 | 53 | 49 | 154 | 371 | 47 | 51 | 202.6 | 57 | 255 | 90.2 | 208 | 374 | 50 | 58 | 160 | 59 | 157.8 | 54 | 221 | 252 | 150 | 318.8 | 48 | 52 | 54 | 50 | 94.2 | 97.4 | 55 | 128.8 | 131.6 | 52 | 51 | 53 | 231 | 49 | 171 | 61 | 180 | 11329 | 51 | 133 | 243 | 54 | 177.6 | 56 | 94.8 | 47 | 50 | 52 | 56 | 57 | 31 | 51 | 114.2 | 363 | 50 | 190 | 48 | 80 | 43 | 51 | 55 | 49 | 48 | 53 | 56 | 234.4 | 47 | 54 | 242 | 170.2 | 189 | 163.2 | 60 | 50 | 253 | 54 | 93.2 | 266 | 47 | 40 | 48 | 46 | 55 | 239 | 8519 | 45 | 48 | 267 | 47 | 234 | 73.2 | 52 | 48 | 10836.6 | 48 | 239 | 305.2 | 48 | 160 | 44 | 52 | 54 | 51 | 40 | 329.2 | 51 | 214 | 268.6 | 41 | 38 | 57 | 40 | 32 | 34 | 244 | 135.2 | 54 | 126.8 | 31 | 230 | 52 | 43 | 48 | 223.4 | 39 | 47 | 226 | 152 | 51 | 224 | 159 | 44 | 55 | 146 | 58 | 45 | 45 | 150 | 255 | 223 | 43 | 54 | 150.2 | 55 | 319 | 173 | 195 | 50 | 47 | 54 | 49 | 55 | 35 | 56 | 53 | 87.4 | 47 | 250 | 245 | 51 | 48 | 37 | 273 | 45 | 255 | 35 | 203.2 | 54
31 | 157 | 299.8 | 198 | 33 | 57 | 194 | 51 | 55 | 138 | 210 | 49 | 46 | 168 | 49 | 205 | 156 | 53 | 53 | 41 | 53 | 34 | 252.8 | 50 | 44 | 161 | 53 | 231 | 49 | 59 | 53 | 49 | 820.8 | 371 | 47 | 88.2 | 53 | 225 | 255 | 53 | 208 | 374 | 50 | 58 | 72.8 | 59 | 48 | 54 | 326 | 252 | 150 | 441 | 48 | 52 | 54 | 50 | 56 | 53 | 55 | 148 | 53 | 52 | 51 | 53 | 231 | 49 | 171 | 61 | 180 | 11329 | 51 | 189 | 243 | 54 | 256 | 56 | 246 | 47 | 50 | 202 | 56 | 57 | 31 | 51 | 161 | 352.6 | 110 | 190 | 48 | 45 | 43 | 51 | 55 | 49 | 48 | 53 | 56 | 146 | 47 | 54 | 242 | 59 | 228 | 42 | 60 | 50 | 187.4 | 54 | 155 | 266 | 47 | 40 | 48 | 46 | 175.6 | 271 | 8531 | 45 | 48 | 267 | 47 | 234 | 135 | 52 | 48 | 10761 | 48 | 239 | 244 | 48 | 25 | 44 | 52 | 54 | 51 | 40 | 238 | 51 | 364.8 | 341 | 41 | 130 | 57 | 40 | 32 | 34 | 244 | 251 | 54 | 204.8 | 31 | 160.4 | 52 | 43 | 48 | 57 | 39 | 47 | 226 | 152 | 51 | 224 | 231 | 44 | 55 | 87.2 | 58 | 45 | 45 | 88.8 | 255 | 223 | 43 | 54 | 55 | 55 | 195 | 173 | 54 | 50 | 47 | 54 | 49 | 55 | 35 | 56 | 53 | 233 | 47 | 308.8 | 245 | 51 | 48 | 37 | 95.4 | 132 | 49 | 35 | 242 | 54
31 | 193 | 304 | 343.6 | 33 | 57 | 53 | 51 | 55 | 45 | 210 | 49 | 46 | 168 | 228 | 81 | 156 | 53 | 175 | 72 | 53 | 34 | 353 | 50 | 44 | 161 | 53 | 93.4 | 49 | 59 | 53 | 69.2 | 134 | 371 | 47 | 237 | 53 | 267 | 255 | 53 | 230.4 | 282 | 50 | 58 | 51 | 59 | 48 | 216.4 | 396 | 252 | 106 | 441 | 132 | 52 | 102 | 50 | 56 | 53 | 55 | 148 | 53 | 52 | 121.4 | 53 | 271.2 | 49 | 82.2 | 61 | 102.6 | 11329 | 51 | 245 | 349.2 | 54 | 256 | 56 | 246 | 47 | 50 | 202 | 56 | 57 | 31 | 51 | 161 | 322.4 | 299.6 | 252 | 48 | 45 | 43 | 51 | 55 | 255 | 140.8 | 53 | 56 | 126.6 | 47 | 92.8 | 56 | 59 | 384 | 42 | 60 | 177 | 75 | 54 | 155 | 266 | 47 | 40 | 48 | 82.6 | 256 | 367 | 8498.2 | 45 | 48 | 267 | 47 | 234 | 135 | 52 | 48 | 10761 | 48 | 239 | 244 | 48 | 25 | 44 | 52 | 203 | 51 | 40 | 238 | 51 | 578.4 | 253.8 | 41 | 158 | 57 | 115.2 | 32 | 34 | 208 | 251 | 54 | 320 | 31 | 56 | 52 | 43 | 48 | 57 | 39 | 47 | 226 | 152 | 51 | 189.8 | 231 | 44 | 55 | 48 | 58 | 45 | 45 | 48 | 255 | 188.2 | 43 | 54 | 55 | 175 | 210 | 95 | 54 | 50 | 47 | 54 | 49 | 55 | 35 | 56 | 164.6 | 233 | 47 | 191.2 | 89 | 51 | 48 | 37 | 51 | 190 | 49 | 35 | 242 | 54
31 | 328.6 | 444 | 380 | 33 | 57 | 53 | 51 | 55 | 45 | 210 | 49 | 80.4 | 299.4 | 228 | 50 | 36 | 53 | 175 | 196 | 53 | 34 | 353 | 50 | 44 | 161 | 53 | 180.8 | 49 | 81.2 | 53 | 150 | 50 | 243.8 | 47 | 237 | 53 | 267 | 255 | 53 | 320 | 214.6 | 50 | 58 | 51 | 59 | 48 | 257 | 295.2 | 252 | 40 | 358.2 | 319.2 | 52 | 54 | 50 | 56 | 53 | 55 | 128.8 | 53 | 52 | 227 | 53 | 234 | 49 | 60 | 61 | 51 | 11329 | 51 | 321 | 267.2 | 54 | 256 | 56 | 284.6 | 47 | 50 | 202 | 56 | 57 | 31 | 51 | 161 | 56 | 430 | 239.4 | 48 | 45 | 290.6 | 51 | 55 | 255 | 164 | 53 | 56 | 49 | 47 | 248 | 56 | 59 | 296.4 | 42 | 60 | 177 | 51 | 54 | 155 | 135.2 | 47 | 40 | 48 | 274.2 | 256 | 487 | 8415 | 45 | 48 | 267 | 47 | 90 | 135 | 52 | 166.2 | 10761 | 48 | 123.8 | 206.8 | 251 | 25 | 44 | 53.8 | 203 | 51 | 40 | 238 | 53.4 | 51 | 232 | 41 | 1224.6 | 57 | 134 | 32 | 34 | 468 | 167.2 | 54 | 434.4 | 31 | 56 | 52 | 43 | 48 | 57 | 39 | 47 | 49 | 73.6 | 51 | 53 | 296.4 | 44 | 55 | 48 | 58 | 45 | 45 | 48 | 293.2 | 49 | 43 | 54 | 55 | 205 | 53 | 130.2 | 54 | 50 | 120 | 54 | 49 | 55 | 35 | 56 | 239 | 233 | 47 | 152 | 50 | 51 | 48 | 37 | 51 | 190 | 49 | 35 | 309.2 | 54
31 | 417 | 384 | 259.2 | 33 | 57 | 53 | 51 | 55 | 45 | 210 | 156.4 | 218 | 387 | 228 | 50 | 36 | 53 | 175 | 196 | 53 | 34 | 353 | 50 | 44 | 61 | 53 | 262 | 49 | 170 | 53 | 150 | 50 | 53 | 47 | 237 | 53 | 267 | 93.4 | 53 | 163 | 37 | 50 | 58 | 51 | 59 | 48 | 257 | 228 | 129.6 | 40 | 94 | 464 | 52 | 54 | 50 | 56 | 53 | 55 | 52 | 53 | 80 | 402 | 53 | 234 | 49 | 60 | 61 | 51 | 11329 | 51 | 409 | 229 | 54 | 216.8 | 56 | 401.2 | 47 | 50 | 202 | 56 | 57 | 31 | 51 | 44 | 56 | 398 | 213 | 48 | 45 | 383 | 51 | 55 | 255 | 164 | 53 | 56 | 49 | 88 | 248 | 56 | 59 | 238 | 42 | 60 | 177 | 256 | 54 | 72.6 | 48 | 47 | 40 | 48 | 342 | 256 | 451 | 8415 | 45 | 48 | 54 | 47 | 54 | 52.6 | 52 | 245 | 10761 | 48 | 47 | 58 | 251 | 25 | 243 | 52 | 203 | 123.8 | 40 | 123.4 | 51 | 51 | 123.4 | 41 | 1063.6 | 57 | 134 | 32 | 34 | 372 | 98 | 54 | 424 | 31 | 56 | 52 | 43 | 48 | 57 | 39 | 47 | 49 | 54 | 124.2 | 53 | 304 | 44 | 55 | 48 | 58 | 45 | 45 | 48 | 212 | 49 | 43 | 54 | 55 | 205 | 53 | 152 | 54 | 50 | 307 | 54 | 49 | 55 | 35 | 56 | 239 | 196.6 | 47 | 152 | 50 | 51 | 48 | 37 | 51 | 347.6 | 49 | 35 | 276.4 | 54
97.4 | 409 | 54 | 229 | 33 | 57 | 53 | 51 | 91.4 | 113.4 | 53 | 228 | 218 | 266 | 228 | 50 | 36 | 53 | 239 | 196 | 53 | 34 | 234.6 | 50 | 44 | 36 | 53 | 262 | 49 | 170 | 53 | 150 | 50 | 53 | 47 | 237 | 53 | 183 | 53 | 174.2 | 163 | 37 | 50 | 58 | 51 | 59 | 48 | 257 | 123 | 48 | 40 | 59 | 464 | 52 | 54 | 50 | 56 | 53 | 55 | 52 | 170.2 | 546 | 296.4 | 157 | 234 | 49 | 60 | 212 | 112.6 | 11329 | 51 | 389 | 229 | 54 | 60 | 56 | 250 | 47 | 50 | 52 | 56 | 57 | 31 | 51 | 44 | 56 | 398 | 120 | 48 | 45 | 383 | 51 | 55 | 255 | 140.8 | 53 | 56 | 49 | 252 | 248 | 56 | 59 | 238 | 42 | 138 | 177 | 341.6 | 54 | 52 | 48 | 47 | 161 | 48 | 374 | 215.8 | 463 | 8439 | 45 | 48 | 54 | 47 | 54 | 32 | 155 | 245 | 10761 | 48 | 47 | 58 | 210.4 | 25 | 243 | 64 | 203 | 233 | 40 | 47 | 51 | 51 | 51 | 41 | 234 | 57 | 256.8 | 32 | 34 | 336 | 906.8 | 54 | 359.2 | 31 | 56 | 52 | 43 | 48 | 57 | 39 | 47 | 49 | 54 | 234 | 53 | 160 | 231 | 55 | 48 | 58 | 45 | 45 | 48 | 212 | 49 | 83 | 156.6 | 307 | 205 | 53 | 152 | 54 | 50 | 307 | 54 | 49 | 55 | 35 | 56 | 90.2 | 51 | 47 | 87.4 | 50 | 243.8 | 48 | 37 | 51 | 300 | 49 | 35 | 160 | 54
197 | 421 | 54 | 156.2 | 33 | 57 | 53 | 51 | 237 | 159 | 53 | 228 | 218 | 247.6 | 120.6 | 50 | 36 | 53 | 241 | 165 | 53 | 34 | 57 | 50 | 44 | 36 | 53 | 262 | 49 | 170 | 53 | 89.4 | 50 | 53 | 47 | 88.2 | 53 | 57 | 53 | 255 | 95.8 | 37 | 50 | 58 | 51 | 59 | 48 | 175.8 | 53 | 48 | 40 | 59 | 394 | 52 | 54 | 241 | 56 | 53 | 55 | 52 | 206.2 | 670 | 226 | 157 | 120.6 | 49 | 60 | 370 | 406 | 11329 | 51 | 393 | 122.8 | 169.2 | 60 | 56 | 172.8 | 47 | 50 | 52 | 56 | 57 | 31 | 51 | 44 | 56 | 466 | 58 | 48 | 45 | 339.4 | 51 | 55 | 131.4 | 48 | 53 | 56 | 49 | 252 | 248 | 56 | 59 | 82 | 42 | 190 | 50 | 384 | 54 | 122.8 | 48 | 47 | 161 | 48 | 350 | 55 | 1201 | 8503 | 45 | 48 | 54 | 47 | 54 | 32 | 155 | 87.4 | 10761 | 48 | 47 | 58 | 48 | 25 | 243 | 148 | 54 | 233 | 40 | 47 | 51 | 51 | 51 | 41 | 178 | 57 | 217 | 188.8 | 106.8 | 1418 | 1182 | 54 | 280 | 71.2 | 56 | 52 | 127.4 | 48 | 187.4 | 39 | 47 | 49 | 97.6 | 234 | 53 | 160 | 231 | 55 | 48 | 58 | 67.8 | 45 | 48 | 212 | 49 | 160.6 | 307.4 | 413 | 145 | 153.8 | 167 | 110 | 50 | 307 | 54 | 49 | 55 | 35 | 56 | 125 | 86.4 | 209.4 | 221 | 50 | 161 | 48 | 37 | 51 | 242 | 49 | 175 | 160 | 54
197 | 605.8 | 54 | 47 | 33 | 235 | 61 | 252 | 237 | 159 | 53 | 228 | 218 | 243 | 49 | 50 | 36 | 53 | 241 | 78.2 | 53 | 135.6 | 57 | 50 | 44 | 36 | 53 | 221.4 | 49 | 103.4 | 53 | 49 | 50 | 53 | 47 | 51 | 53 | 57 | 53 | 255 | 51 | 37 | 50 | 58 | 51 | 59 | 48 | 54 | 138.6 | 48 | 40 | 59 | 360.6 | 52 | 54 | 241 | 215 | 53 | 55 | 52 | 53 | 670 | 226 | 157 | 45 | 49 | 60 | 61 | 406 | 11329 | 51 | 383 | 52 | 198 | 60 | 56 | 57 | 47 | 50 | 52 | 56 | 57 | 31 | 51 | 44 | 56 | 50 | 58 | 48 | 240 | 227.8 | 51 | 166 | 49 | 48 | 53 | 56 | 49 | 252 | 92.8 | 56 | 59 | 43 | 172 | 190 | 173.6 | 384 | 54 | 377.8 | 48 | 47 | 161 | 48 | 235.6 | 55 | 844 | 8977.2 | 45 | 48 | 54 | 47 | 54 | 32 | 155 | 48 | 10912.6 | 48 | 47 | 58 | 48 | 25 | 243 | 553.6 | 54 | 233 | 40 | 47 | 51 | 197.4 | 51 | 41 | 181.6 | 57 | 342.6 | 228 | 125 | 1437.2 | 3163.4 | 54 | 292 | 232 | 56 | 52 | 254 | 66.8 | 220 | 39 | 47 | 49 | 1140 | 124.2 | 53 | 51 | 231 | 55 | 48 | 58 | 159 | 45 | 48 | 52 | 49 | 249.8 | 328 | 413 | 55 | 221 | 227 | 194 | 50 | 192 | 116.4 | 77.8 | 55 | 133.4 | 56 | 143 | 228 | 250 | 221 | 50 | 181 | 48 | 37 | 51 | 242 | 49 | 210 | 92.8 | 54
197 | 480.6 | 139.6 | 47 | 33 | 235 | 77.8 | 252 | 237 | 159 | 53 | 192.2 | 80.4 | 243 | 147 | 50 | 36 | 53 | 241 | 227 | 53 | 161 | 57 | 50 | 118 | 36 | 53 | 59 | 49 | 59 | 53 | 49 | 50 | 53 | 168.2 | 51 | 53 | 57 | 53 | 255 | 51 | 37 | 50 | 58 | 51 | 59 | 67.8 | 54 | 160 | 48 | 40 | 137.4 | 227 | 52 | 54 | 241 | 215 | 53 | 55 | 232 | 53 | 721 | 121 | 115.4 | 88.6 | 49 | 60 | 61 | 365.8 | 11329 | 51 | 814.4 | 128.8 | 198 | 60 | 56 | 57 | 47 | 50 | 52 | 56 | 57 | 31 | 51 | 44 | 56 | 203.6 | 58 | 83.4 | 298 | 43 | 51 | 166 | 49 | 48 | 53 | 56 | 49 | 252 | 100 | 56 | 59 | 43 | 212 | 270 | 256 | 181.6 | 54 | 415 | 48 | 47 | 112.6 | 48 | 219 | 55 | 487 | 10875 | 45 | 48 | 54 | 143 | 54 | 32 | 113.8 | 208.8 | 10912.6 | 48 | 47 | 58 | 48 | 25 | 123.6 | 1020.4 | 54 | 233 | 40 | 47 | 83 | 234 | 51 | 41 | 162 | 57 | 374 | 228 | 125 | 1388 | 3219 | 54 | 325.4 | 232 | 56 | 52 | 254 | 142 | 220 | 39 | 47 | 162.4 | 1429 | 51 | 53 | 51 | 231 | 262 | 48 | 269.8 | 159 | 72.8 | 48 | 52 | 49 | 329 | 328 | 227 | 55 | 221 | 227 | 194 | 50 | 179 | 210 | 193 | 55 | 158 | 56 | 143 | 228 | 250 | 221 | 50 | 273 | 48 | 154 | 51 | 163.2 | 49 | 256 | 48 | 93.4
130.6 | 358.6 | 161 | 47 | 33 | 235 | 193 | 252 | 237 | 45 | 53 | 49 | 46 | 243 | 147 | 50 | 108 | 53 | 203.4 | 227 | 53 | 161 | 57 | 50 | 229 | 36 | 53 | 252 | 250 | 59 | 53 | 49 | 50 | 53 | 249 | 51 | 90.4 | 57 | 53 | 214.6 | 245 | 37 | 50 | 58 | 51 | 59 | 147 | 54 | 160 | 224 | 40 | 157 | 227 | 52 | 214 | 256.8 | 215 | 53 | 173.2 | 232 | 53 | 237 | 51 | 53 | 154 | 49 | 76 | 61 | 143.4 | 11329 | 51 | 1073.8 | 180 | 198 | 60 | 56 | 57 | 1309.4 | 50 | 52 | 56 | 57 | 31 | 129.8 | 44 | 56 | 242 | 58 | 225 | 270 | 43 | 51 | 166 | 49 | 128 | 53 | 249 | 225.8 | 88 | 133 | 56 | 59 | 43 | 212 | 212 | 256 | 544 | 54 | 415 | 48 | 47 | 248 | 48 | 259 | 55 | 1498 | 10911 | 45 | 125.6 | 54 | 389 | 54 | 32 | 52 | 249 | 10821 | 48 | 146 | 74 | 125.4 | 25 | 44 | 225 | 54 | 51 | 40 | 47 | 151 | 234 | 51 | 41 | 194.4 | 126 | 303.2 | 228 | 106.8 | 1391 | 3219 | 162.6 | 380.6 | 232 | 56 | 313 | 254 | 151 | 57 | 39 | 47 | 238 | 1441 | 51 | 53 | 51 | 118.8 | 262 | 48 | 325 | 159 | 184 | 48 | 52 | 49 | 517 | 273.2 | 192.6 | 55 | 301.8 | 227 | 335 | 87.2 | 215 | 210 | 193 | 55 | 158 | 56 | 125 | 228 | 250 | 187.6 | 50 | 261 | 48 | 154 | 51 | 45 | 49 | 325 | 48 | 251
31 | 369 | 161 | 47 | 33 | 235 | 409.8 | 252 | 91.4 | 107 | 204.2 | 49 | 46 | 164.6 | 147 | 50 | 120 | 53 | 53 | 227 | 53 | 135.6 | 174.6 | 50 | 229 | 151 | 53 | 288 | 250 | 62.6 | 53 | 49 | 50 | 53 | 249 | 51 | 240 | 57 | 53 | 146 | 245 | 37 | 50 | 58 | 51 | 59 | 147 | 54 | 138.6 | 5876.2 | 40 | 157 | 206 | 73 | 254 | 155.4 | 215 | 53 | 252 | 232 | 253 | 237 | 51 | 53 | 154 | 49 | 133.8 | 61 | 208 | 11329 | 112.8 | 6009 | 180 | 82.8 | 60 | 56 | 57 | 237 | 113 | 52 | 56 | 57 | 31 | 248 | 44 | 56 | 242 | 58 | 225 | 306 | 43 | 51 | 121.6 | 49 | 96 | 53 | 305 | 270 | 47 | 201 | 56 | 170.2 | 43 | 236 | 160 | 91.2 | 926.6 | 54 | 229 | 48 | 47 | 308 | 48 | 415 | 55 | 187 | 10911 | 45 | 145 | 54 | 389 | 54 | 32 | 224 | 249 | 10861 | 347 | 208 | 110 | 177 | 25 | 44 | 230.4 | 54 | 51 | 40 | 47 | 207 | 234 | 51 | 41 | 162 | 128 | 197 | 149.6 | 34 | 1071 | 2643.4 | 235 | 758 | 334 | 56 | 421.6 | 254 | 181.6 | 57 | 39 | 47 | 238 | 1453 | 51 | 120.2 | 51 | 44 | 262 | 87.2 | 325 | 90.6 | 184 | 68.4 | 52 | 49 | 237.8 | 54 | 78.8 | 55 | 389.4 | 227 | 373 | 236 | 287 | 210 | 135.4 | 55 | 133.4 | 56 | 53 | 228 | 168.8 | 54 | 50 | 56.2 | 48 | 154 | 51 | 45 | 49 | 185 | 48 | 251
148.6 | 388 | 222.4 | 47 | 33 | 128.2 | 466 | 51 | 55 | 200 | 242 | 1371.8 | 904 | 47 | 107.8 | 50 | 132 | 53 | 53 | 227 | 53 | 116.8 | 204 | 50 | 229 | 151 | 53 | 279 | 250 | 59 | 53 | 49 | 50 | 53 | 249 | 51 | 240 | 57 | 128.6 | 146 | 245 | 271 | 50 | 58 | 51 | 59 | 147 | 54 | 53 | 48 | 40 | 137.4 | 410.8 | 157 | 254 | 135 | 56 | 65 | 252 | 232 | 253 | 237 | 51 | 53 | 154 | 49 | 92 | 61 | 182.4 | 11345 | 154 | 377 | 180 | 54 | 60 | 56 | 57 | 237 | 2025.8 | 52 | 56 | 57 | 1076.8 | 248 | 44 | 56 | 242 | 58 | 225 | 1692 | 43 | 51 | 55 | 49 | 108 | 53 | 56 | 308.8 | 47 | 278 | 56 | 198 | 130.6 | 194 | 142.4 | 50 | 232.2 | 54 | 52 | 48 | 47 | 40 | 48 | 46 | 55 | 267.8 | 10887.8 | 2219 | 145 | 54 | 389 | 54 | 32 | 224 | 249 | 10893 | 368 | 329 | 179.6 | 177 | 25 | 44 | 249 | 54 | 152.2 | 40 | 47 | 151 | 208 | 51 | 106.6 | 102 | 403 | 71.4 | 32 | 34 | 1113.2 | 433.2 | 235 | 1145 | 241.2 | 90.8 | 1777.8 | 43 | 217.6 | 57 | 39 | 47 | 238 | 1344.2 | 51 | 165 | 51 | 44 | 487.2 | 146 | 325 | 45 | 219.2 | 150 | 52 | 49 | 6724.4 | 54 | 174 | 606 | 255 | 131.8 | 289 | 236 | 249.4 | 210 | 49 | 55 | 35 | 56 | 53 | 86.4 | 47 | 171.6 | 50 | 113 | 48 | 107.2 | 51 | 45 | 49 | 150 | 48 | 251
227 | 376 | 261 | 47 | 33 | 57 | 496.2 | 51 | 55 | 200 | 242 | 325 | 514 | 47 | 49 | 50 | 164 | 163.4 | 53 | 78.2 | 53 | 5963.2 | 204 | 50 | 229 | 151 | 97 | 279 | 250 | 147.8 | 53 | 49 | 50 | 53 | 208.6 | 51 | 240 | 57 | 242 | 146 | 245 | 363 | 50 | 58 | 51 | 168.6 | 87.6 | 54 | 53 | 48 | 40 | 59 | 537.6 | 157 | 254 | 195 | 56 | 153.8 | 252 | 124 | 253 | 237 | 51 | 53 | 66.8 | 49 | 89.6 | 61 | 245 | 11461 | 154 | 405 | 52 | 54 | 60 | 56 | 57 | 237 | 3275 | 52 | 56 | 57 | 129 | 248 | 44 | 56 | 165.2 | 169.6 | 225 | 3861 | 43 | 51 | 55 | 49 | 108 | 53 | 56 | 367 | 47 | 420.8 | 56 | 303.6 | 189 | 42 | 60 | 50 | 339.2 | 54 | 52 | 48 | 47 | 40 | 48 | 46 | 55 | 249 | 10931 | 2301.6 | 125.6 | 54 | 293 | 54 | 147.2 | 224 | 168.6 | 10925 | 368 | 1220.2 | 697 | 177 | 25 | 44 | 288.6 | 54 | 208 | 40 | 47 | 163 | 159 | 51 | 205 | 38 | 491 | 40 | 32 | 34 | 206 | 202 | 90.2 | 419 | 201 | 230 | 800 | 43 | 172 | 57 | 77.6 | 47 | 124.6 | 1391 | 51 | 165 | 51 | 44 | 774.8 | 146 | 146.4 | 45 | 332.2 | 150 | 173.8 | 83.8 | 275 | 54 | 174 | 2762 | 133.8 | 173 | 289 | 236 | 427 | 186.8 | 49 | 55 | 35 | 56 | 53 | 51 | 47 | 250 | 50 | 137 | 48 | 37 | 51 | 45 | 49 | 58 | 48 | 251
227 | 408 | 261 | 59 | 33 | 57 | 495 | 51 | 55 | 200 | 242 | 299.6 | 132.6 | 5012.8 | 49 | 50 | 189.6 | 237 | 53 | 41 | 53 | 241 | 204 | 158 | 44 | 105 | 273 | 279 | 129.4 | 207 | 53 | 49 | 50 | 53 | 47 | 51 | 240 | 57 | 242 | 108.8 | 128.6 | 320.8 | 50 | 58 | 51 | 196 | 121.2 | 54 | 221 | 100 | 40 | 59 | 1407.2 | 278.2 | 174 | 143 | 56 | 164 | 212.6 | 52 | 253 | 126 | 51 | 53 | 45 | 49 | 126.6 | 61 | 175.4 | 11525 | 154 | 389 | 52 | 54 | 60 | 56 | 57 | 199 | 3318 | 202 | 56 | 57 | 113 | 248 | 44 | 56 | 50 | 244 | 83.4 | 3901 | 43 | 51 | 55 | 49 | 108 | 53 | 56 | 278.6 | 47 | 445 | 228.8 | 374 | 189 | 42 | 60 | 50 | 388 | 54 | 52 | 48 | 47 | 40 | 48 | 46 | 55 | 205 | 10935 | 2362 | 48 | 54 | 119.8 | 54 | 224 | 224 | 48 | 10901 | 347 | 2567 | 3765 | 48 | 25 | 44 | 262.8 | 54 | 51 | 40 | 47 | 151 | 272 | 51 | 205 | 38 | 435 | 40 | 32 | 34 | 137 | 226 | 54 | 443 | 104 | 230 | 918 | 43 | 156 | 57 | 232 | 47 | 49 | 539 | 51 | 165 | 51 | 44 | 824 | 146 | 58 | 45 | 221 | 150 | 255 | 223 | 1377 | 54 | 174 | 2872 | 112 | 173 | 242 | 236 | 471 | 220 | 49 | 55 | 35 | 56 | 232 | 51 | 47 | 250 | 50 | 145 | 48 | 37 | 51 | 45 | 49 | 35 | 48 | 93.4
227 | 456 | 377 | 47 | 33 | 57 | 461.2 | 51 | 55 | 200 | 166.4 | 319 | 247 | 204 | 49 | 50 | 192 | 237 | 53 | 41 | 56.6 | 241 | 86.4 | 230 | 44 | 36 | 273 | 209 | 49 | 251.4 | 53 | 49 | 50 | 53 | 47 | 51 | 90.4 | 57 | 128.6 | 53 | 51 | 152 | 50 | 58 | 51 | 196 | 231 | 54 | 256 | 116 | 40 | 59 | 146 | 296 | 54 | 103 | 56 | 212 | 55 | 52 | 133 | 52 | 51 | 53 | 45 | 49 | 224.8 | 61 | 122 | 11533 | 51 | 349 | 52 | 54 | 60 | 56 | 57 | 47 | 3213 | 202 | 56 | 57 | 175 | 51 | 44 | 56 | 50 | 323.2 | 48 | 3941 | 43 | 51 | 55 | 49 | 110.8 | 53 | 56 | 146 | 47 | 372 | 242 | 262.8 | 189 | 90 | 172 | 50 | 509.2 | 138 | 52 | 48 | 47 | 40 | 48 | 46 | 55 | 333 | 10935 | 1440 | 48 | 96.6 | 47 | 54 | 674 | 52 | 48 | 15934.2 | 166 | 2568.2 | 3840.6 | 48 | 25 | 44 | 245 | 54 | 51 | 40 | 47 | 184 | 342 | 246.8 | 205 | 38 | 471 | 40 | 32 | 34 | 1173 | 278 | 54 | 435.2 | 564.4 | 230 | 865.4 | 43 | 200 | 57 | 232 | 47 | 49 | 366 | 51 | 53 | 51 | 44 | 840 | 67.6 | 58 | 45 | 221 | 88.8 | 255 | 223 | 1015 | 54 | 102.6 | 2940 | 136 | 173 | 54 | 87.2 | 484.4 | 220 | 49 | 95 | 35 | 56 | 296 | 51 | 47 | 348 | 50 | 153 | 48 | 37 | 51 | 45 | 172.6 | 35 | 48 | 54
187.8 | 426.8 | 406 | 47 | 33 | 57 | 53 | 51 | 55 | 45 | 5527 | 359 | 291 | 237.6 | 201 | 143 | 5994.6 | 237 | 53 | 165 | 53 | 241 | 57 | 230 | 44 | 36 | 273 | 257 | 49 | 318 | 53 | 49 | 50 | 336.2 | 47 | 51 | 53 | 57 | 133.8 | 53 | 51 | 145.4 | 50 | 58 | 51 | 168.6 | 296 | 54 | 396 | 139 | 40 | 59 | 766.2 | 254 | 142 | 151 | 170.6 | 141.8 | 55 | 52 | 53 | 52 | 51 | 53 | 119.4 | 49 | 248.8 | 61 | 876 | 11509 | 51 | 381 | 52 | 54 | 216.8 | 56 | 57 | 47 | 1466.2 | 202 | 56 | 57 | 251 | 51 | 44 | 272 | 50 | 376 | 48 | 185 | 43 | 303 | 55 | 49 | 115 | 53 | 56 | 68.4 | 47 | 150.8 | 272.4 | 235 | 445.4 | 235.6 | 172 | 50 | 594 | 264 | 52 | 48 | 47 | 40 | 48 | 46 | 55 | 513 | 10936.6 | 45 | 48 | 267 | 196.4 | 54 | 497 | 74.4 | 84 | 10861 | 48 | 3971.6 | 3830 | 48 | 25 | 44 | 233 | 173.2 | 51 | 40 | 195 | 1198.4 | 298 | 341 | 205 | 145.6 | 467 | 40 | 32 | 34 | 2660 | 326 | 54 | 483.8 | 1429 | 230 | 833 | 43 | 244 | 57 | 232 | 47 | 190.6 | 667.2 | 51 | 53 | 94.6 | 44 | 768 | 48 | 58 | 45 | 221 | 48 | 287 | 349 | 594 | 90 | 55 | 217 | 1318 | 121 | 54 | 50 | 482 | 220 | 120 | 290.8 | 35 | 56 | 375 | 51 | 47 | 308.8 | 50 | 149 | 48 | 37 | 51 | 45 | 255 | 35 | 48 | 3096
31 | 434 | 199 | 1358.8 | 172.2 | 57 | 53 | 51 | 55 | 45 | 755 | 330.6 | 245.4 | 288 | 253 | 276.4 | 188 | 200.2 | 53 | 196 | 53 | 34 | 57 | 230 | 44 | 36 | 273 | 269 | 49 | 229.2 | 208.2 | 49 | 50 | 371 | 47 | 199.8 | 53 | 66.6 | 255 | 53 | 51 | 134 | 50 | 58 | 51 | 210.2 | 332 | 54 | 396 | 5863.2 | 40 | 59 | 2915.2 | 254 | 142 | 147 | 247 | 53 | 55 | 148 | 184 | 52 | 51 | 53 | 231 | 49 | 257 | 61 | 487 | 11509 | 51 | 473 | 52 | 54 | 256 | 56 | 57 | 47 | 309 | 202 | 56 | 57 | 1202 | 51 | 44 | 1116 | 50 | 338.8 | 48 | 220 | 43 | 387 | 55 | 49 | 55 | 53 | 210 | 49 | 47 | 54 | 442 | 199.8 | 819 | 244 | 337.6 | 126.2 | 574 | 264 | 52 | 222.4 | 47 | 40 | 48 | 46 | 55 | 513 | 11271 | 45 | 234 | 267 | 173 | 54 | 470.4 | 104 | 144 | 11050 | 48 | 2772 | 1715.8 | 48 | 95 | 44 | 210.8 | 203 | 51 | 40 | 386 | 2065.8 | 294 | 341 | 41 | 260.6 | 390.2 | 40 | 32 | 112 | 2668 | 382 | 54 | 521 | 973 | 90.8 | 891.8 | 43 | 232 | 265 | 232 | 47 | 226 | 604 | 51 | 53 | 268 | 44 | 672 | 48 | 58 | 45 | 80.2 | 48 | 298.4 | 374.2 | 635 | 189.2 | 55 | 337 | 178 | 43 | 54 | 50 | 346 | 87.2 | 163.2 | 364 | 35 | 56 | 556.2 | 51 | 47 | 152 | 50 | 177 | 48 | 37 | 51 | 45 | 255 | 35 | 48 | 3212
31 | 434 | 199 | 274 | 207 | 57 | 53 | 251 | 55 | 45 | 898.2 | 293 | 239 | 260.8 | 247 | 393.8 | 294.2 | 53 | 53 | 196 | 53 | 34 | 57 | 194 | 44 | 36 | 97 | 269 | 49 | 170 | 247 | 73 | 50 | 371 | 236 | 237 | 53 | 109 | 378 | 53 | 113.8 | 37 | 50 | 58 | 51 | 248 | 356 | 54 | 295.2 | 408.6 | 40 | 164 | 3104 | 213.6 | 158 | 793 | 247 | 53 | 55 | 148 | 294 | 86 | 59 | 136.2 | 231 | 49 | 289.8 | 61 | 168.8 | 11509 | 51 | 433 | 166.6 | 54 | 256 | 56 | 57 | 47 | 3465.2 | 52 | 56 | 145 | 2906 | 51 | 90.8 | 1317.6 | 50 | 190 | 48 | 220 | 43 | 263 | 55 | 49 | 87 | 53 | 210 | 49 | 47 | 54 | 618 | 59 | 1363.2 | 280 | 372 | 177 | 670 | 264 | 52 | 266 | 47 | 64.2 | 48 | 46 | 293 | 489 | 11055 | 108 | 258 | 267 | 221 | 126 | 276.4 | 116 | 5941.8 | 11050 | 48 | 47 | 1705 | 48 | 279 | 44 | 1522.8 | 203 | 117.6 | 40 | 426 | 2467 | 306 | 319.2 | 41 | 281 | 379.6 | 40 | 32 | 229 | 2215 | 556.4 | 166 | 487.4 | 157 | 56 | 965 | 43 | 288 | 265 | 77.6 | 47 | 226 | 54 | 51 | 53 | 340 | 44 | 684 | 72 | 58 | 45 | 157 | 48 | 112 | 235 | 647 | 213.2 | 55 | 395 | 148 | 43 | 54 | 50 | 379.2 | 275 | 185 | 368 | 35 | 56 | 729 | 51 | 47 | 112.8 | 50 | 171.8 | 48 | 37 | 51 | 45 | 255 | 35 | 125.6 | 3184
31 | 513.6 | 83 | 314 | 207 | 57 | 53 | 251 | 55 | 45 | 937.2 | 425.4 | 1599.8 | 478.8 | 306.4 | 621 | 295 | 53 | 53 | 196 | 53 | 34 | 263.6 | 118 | 44 | 86 | 53 | 397.8 | 49 | 81.2 | 247 | 57 | 50 | 371 | 222 | 237 | 53 | 181 | 1392.4 | 53 | 208 | 125.8 | 50 | 58 | 51 | 248 | 273 | 54 | 193 | 459 | 40 | 234 | 4455.2 | 52 | 106.8 | 227 | 247 | 53 | 55 | 148 | 306.8 | 98 | 219.8 | 157 | 119.4 | 49 | 329.8 | 61 | 207 | 9260.2 | 51 | 1225.8 | 243 | 54 | 256 | 56 | 57 | 47 | 3495 | 52 | 56 | 155 | 2630 | 51 | 161 | 1353 | 50 | 120 | 48 | 45 | 43 | 263 | 55 | 49 | 125.4 | 53 | 210 | 49 | 47 | 210 | 274 | 59 | 3880 | 256 | 292 | 177 | 748 | 264 | 52 | 266 | 47 | 161 | 48 | 46 | 253 | 353 | 11231 | 210 | 325.2 | 267 | 446 | 234 | 190.2 | 408.2 | 200 | 11070 | 48 | 162.2 | 1669 | 48 | 437 | 44 | 234 | 203 | 285.2 | 40 | 1096.2 | 2441 | 359.8 | 123.4 | 41 | 269 | 361 | 75.4 | 32 | 229 | 355 | 579 | 166 | 477 | 1254.6 | 56 | 1261 | 43 | 115.2 | 265 | 39 | 47 | 226 | 54 | 51 | 53 | 340 | 44 | 708 | 284 | 58 | 45 | 157 | 48 | 144 | 223 | 623 | 428 | 55 | 459 | 1278.4 | 2172.6 | 54 | 50 | 548 | 1159.6 | 296.2 | 368 | 35 | 56 | 765 | 160.2 | 47 | 54 | 50 | 139 | 48 | 37 | 51 | 45 | 213.8 | 35 | 242 | 922.4
31 | 679.6 | 54 | 338.2 | 207 | 57 | 53 | 251 | 55 | 45 | 966 | 504.4 | 523 | 1529.8 | 500 | 3804 | 470.8 | 53 | 53 | 72 | 62 | 34 | 367 | 198 | 44 | 161 | 53 | 698.6 | 49 | 59 | 53 | 49 | 50 | 157.4 | 266 | 237 | 53 | 229 | 298 | 53 | 230.4 | 271 | 50 | 58 | 51 | 248 | 311 | 54 | 53 | 379 | 114.4 | 234 | 499 | 52 | 66 | 183 | 208.8 | 53 | 55 | 109.6 | 257.6 | 196.4 | 231 | 157 | 45 | 49 | 367 | 61 | 330.2 | 265 | 51 | 859.4 | 268.6 | 54 | 177.6 | 56 | 57 | 47 | 3487 | 52 | 56 | 167 | 2926 | 51 | 161 | 2227 | 50 | 213 | 52 | 45 | 227.8 | 135.8 | 55 | 49 | 183 | 53 | 462.6 | 49 | 47 | 210 | 351.4 | 59 | 3879 | 344 | 352 | 177 | 632 | 54 | 52 | 266 | 47 | 309 | 80 | 155.8 | 551.2 | 173 | 10731 | 45 | 385.4 | 96.6 | 47 | 234 | 135 | 417.6 | 232 | 11050 | 48 | 239 | 1645 | 48 | 642 | 44 | 234 | 83.8 | 316 | 40 | 1672.6 | 2402 | 425 | 51 | 41 | 283.2 | 341 | 217 | 32 | 247.2 | 564.6 | 555 | 166 | 326 | 2839.8 | 56 | 1003 | 43 | 168 | 355 | 39 | 79 | 155.2 | 186 | 87 | 53 | 412.8 | 44 | 895.2 | 123 | 58 | 45 | 282 | 48 | 208 | 175 | 596 | 437.6 | 55 | 427 | 160 | 2705 | 194 | 50 | 1744.8 | 109 | 301 | 409.4 | 35 | 56 | 768.8 | 233 | 47 | 54 | 245 | 91 | 48 | 37 | 166 | 84.4 | 49 | 228 | 354 | 1384.4
31 | 666 | 54 | 2170.8 | 137.4 | 128.2 | 53 | 251 | 55 | 45 | 2657.4 | 410.8 | 479 | 382 | 552.8 | 375 | 488 | 53 | 53 | 41 | 62 | 34 | 367 | 182 | 44 | 161 | 53 | 1457 | 77 | 59 | 53 | 49 | 50 | 53 | 242 | 162.6 | 53 | 166.4 | 176 | 273.6 | 320 | 271 | 50 | 58 | 51 | 172.4 | 341 | 54 | 53 | 411 | 152 | 234 | 588 | 52 | 70 | 259.4 | 56 | 53 | 55 | 52 | 179 | 524 | 297 | 188.2 | 45 | 49 | 395.8 | 61 | 313 | 320.6 | 51 | 452 | 477.2 | 54 | 60 | 56 | 57 | 47 | 5265.8 | 52 | 56 | 299 | 791 | 51 | 193 | 1814 | 50 | 213 | 48 | 45 | 274 | 51 | 55 | 172.6 | 183 | 53 | 330 | 49 | 47 | 248.8 | 469 | 59 | 3683.8 | 158.8 | 243.2 | 100.8 | 989.8 | 54 | 193.6 | 178.8 | 47 | 309 | 148 | 229 | 325.4 | 125 | 10731 | 45 | 283.4 | 54 | 47 | 234 | 73.2 | 440 | 305 | 11112.6 | 48 | 239 | 1594.6 | 210.4 | 740.4 | 44 | 228.8 | 54 | 316 | 40 | 1629.6 | 2354 | 365 | 51 | 41 | 52.2 | 343.6 | 217 | 32 | 320 | 599 | 348.4 | 170.8 | 346 | 2849 | 3896 | 956.8 | 43 | 326.2 | 420.6 | 39 | 94 | 49 | 246.4 | 111 | 53 | 431 | 156.2 | 884.4 | 156 | 58 | 45 | 2993.6 | 48 | 396 | 209.4 | 1396 | 446.6 | 55 | 492 | 164 | 2717 | 194 | 50 | 568 | 123 | 211 | 363 | 35 | 56 | 632 | 233 | 47 | 221 | 245 | 91 | 48 | 154 | 231.4 | 242 | 49 | 228 | 354 | 3048
31 | 666 | 54 | 4147.4 | 33 | 235 | 53 | 215 | 185.6 | 45 | 3441 | 398 | 218 | 510 | 580.8 | 327 | 392 | 53 | 53 | 189.8 | 1743.8 | 34 | 180.8 | 270 | 81 | 161 | 53 | 1425 | 67.6 | 59 | 53 | 125 | 142 | 53 | 275.6 | 51 | 53 | 224 | 232.4 | 348 | 257.2 | 306 | 50 | 150 | 160 | 59 | 349 | 54 | 4453.2 | 464 | 162 | 157 | 560.8 | 52 | 94 | 374 | 102.6 | 53 | 55 | 52 | 179 | 776 | 262 | 177 | 196.2 | 49 | 766.4 | 61 | 341 | 265 | 51 | 49 | 509.8 | 54 | 60 | 56 | 172.8 | 71 | 4004.2 | 52 | 56 | 315 | 1038 | 132 | 111.4 | 1548.8 | 50 | 120 | 89.2 | 45 | 274 | 51 | 55 | 255 | 243 | 53 | 313 | 82.6 | 195 | 491 | 473 | 259 | 2822.8 | 154 | 126.6 | 50 | 1393.6 | 54 | 229 | 48 | 300 | 248.4 | 176 | 229 | 268 | 53 | 10731 | 45 | 257.2 | 54 | 143 | 234 | 32 | 358.8 | 323 | 11097 | 48 | 2497 | 1451 | 276.8 | 690 | 44 | 189 | 54 | 350.6 | 40 | 2432 | 1399.6 | 214 | 51 | 41 | 46 | 332 | 217 | 32 | 125 | 565 | 58 | 161 | 6447.4 | 2846 | 2062 | 52 | 1292.8 | 236 | 370 | 39 | 154 | 49 | 257 | 119 | 53 | 355 | 231 | 923.4 | 176 | 128 | 45 | 3655 | 48 | 312 | 280 | 946 | 524 | 280.2 | 410 | 253.8 | 3008 | 194 | 50 | 505 | 123 | 255 | 443.8 | 35 | 56 | 2944 | 233 | 47 | 364.2 | 245 | 213 | 56 | 154 | 455 | 242 | 49 | 350.2 | 354 | 3108
31 | 574 | 54 | 853 | 33 | 235 | 137.6 | 184 | 567.6 | 45 | 3449 | 5637 | 218 | 510 | 519.2 | 379 | 272 | 53 | 150.6 | 227 | 2857 | 34 | 154.4 | 226 | 229 | 111 | 53 | 1520.8 | 1362.2 | 59 | 53 | 165 | 188.4 | 53 | 350 | 51 | 53 | 172 | 998 | 348 | 175.6 | 318 | 50 | 330 | 160 | 59 | 311 | 138 | 418.8 | 5946.2 | 218.6 | 129 | 564 | 52 | 94 | 434 | 260 | 113 | 55 | 232 | 332 | 819 | 226 | 309 | 234 | 49 | 2208.4 | 61 | 384 | 415 | 51 | 49 | 357 | 54 | 60 | 56 | 250 | 107 | 399 | 52 | 56 | 339 | 1028 | 248 | 104 | 842.8 | 50 | 90 | 214.2 | 45 | 274 | 51 | 55 | 255 | 158.2 | 53 | 394.4 | 348.6 | 241 | 353 | 485.8 | 299 | 712 | 154 | 171 | 50 | 598 | 54 | 229 | 48 | 3135.4 | 212 | 184 | 229 | 295.6 | 53 | 10731 | 45 | 297 | 54 | 207 | 54 | 32 | 357 | 443.6 | 11113 | 48 | 284.6 | 1526.4 | 380 | 738 | 163.4 | 201 | 54 | 263.8 | 40 | 1930.8 | 537.6 | 116.2 | 51 | 41 | 1887.8 | 368 | 217 | 71.2 | 125 | 609.8 | 137.6 | 189 | 525 | 1796.4 | 228 | 52 | 301.6 | 257 | 370 | 39 | 134 | 49 | 257 | 163 | 53 | 411 | 231 | 1089 | 155 | 269.8 | 159 | 3667 | 48 | 924 | 250 | 546.2 | 598.2 | 532 | 2758 | 309 | 4189.2 | 194 | 50 | 408 | 330.6 | 259 | 547 | 35 | 56 | 3004 | 123.8 | 168.8 | 400 | 269.2 | 196 | 128 | 154 | 548 | 242 | 107.4 | 407 | 160 | 3192
31 | 399.6 | 54 | 349.8 | 33 | 235 | 194 | 449.6 | 420.2 | 45 | 2014.6 | 182.8 | 59 | 358 | 280.8 | 50 | 236 | 53 | 325.4 | 227 | 2845 | 135.6 | 397 | 286 | 229 | 36 | 53 | 3952.8 | 96 | 59 | 53 | 232.4 | 158 | 53 | 422.8 | 51 | 141 | 152 | 721.4 | 348 | 98.2 | 144 | 50 | 270 | 160 | 59 | 307.8 | 174 | 542.8 | 410.6 | 285 | 141 | 484 | 3740.8 | 5753.6 | 434 | 296 | 123 | 55 | 232 | 340 | 3219.6 | 226 | 386 | 234 | 49 | 2186.2 | 61 | 286.8 | 475 | 59 | 49 | 280.2 | 54 | 60 | 56 | 265 | 288 | 485 | 52 | 56 | 391 | 1417.2 | 236 | 44 | 121.2 | 126.8 | 218.6 | 450 | 45 | 181.6 | 101 | 55 | 275 | 147 | 53 | 334 | 536 | 273 | 353 | 545 | 380.8 | 595 | 210 | 151 | 132.4 | 744 | 679.2 | 340.6 | 48 | 543 | 1625 | 208 | 307.4 | 256.6 | 53 | 11075 | 45 | 345 | 54 | 1496.6 | 54 | 32 | 285 | 540.4 | 11201 | 48 | 271.8 | 1604 | 184 | 515 | 243 | 241 | 54 | 233 | 40 | 47 | 182.2 | 51 | 51 | 41 | 3729.6 | 57 | 75.4 | 228 | 1542.2 | 900.2 | 257 | 229 | 533 | 285.6 | 312 | 52 | 374 | 236 | 117 | 39 | 107 | 49 | 228.4 | 151 | 53 | 375 | 231 | 1096.2 | 171 | 325 | 159 | 3634.8 | 48 | 276 | 278 | 669 | 506.6 | 532 | 3463 | 357 | 3024 | 54 | 50 | 377.2 | 192.2 | 277 | 3341 | 59.6 | 56 | 3007 | 97.4 | 250 | 400 | 249 | 236 | 128 | 107.2 | 776 | 242 | 230 | 351.2 | 48 | 6998.2
31 | 356 | 95.4 | 229 | 33 | 235 | 311.6 | 479 | 234 | 138 | 1089.8 | 264.6 | 161 | 213.2 | 241 | 50 | 236 | 53 | 363 | 227 | 2845 | 161 | 397 | 310 | 229 | 36 | 53 | 4553 | 153.8 | 59 | 53 | 288 | 122 | 53 | 459.2 | 51 | 173 | 1274 | 352 | 171 | 51 | 174 | 50 | 258 | 116.4 | 59 | 380 | 214.6 | 347.8 | 548 | 2144.8 | 269.2 | 493.4 | 3762.8 | 138 | 430.8 | 296 | 113 | 55 | 232 | 391.6 | 3971 | 226 | 338 | 234 | 49 | 2097.6 | 61 | 347 | 841.8 | 167 | 49 | 122.8 | 111.6 | 60 | 56 | 120.2 | 322 | 448 | 52 | 56 | 417 | 3186 | 375.2 | 44 | 116 | 242 | 154.4 | 442 | 45 | 43 | 101 | 99.4 | 313.8 | 147 | 53 | 346.2 | 620 | 240.4 | 353 | 2155.4 | 548 | 303.8 | 264 | 226 | 256 | 732 | 62 | 344.2 | 48 | 759.4 | 248 | 148 | 198 | 212 | 53 | 11247 | 45 | 381.8 | 54 | 1503 | 54 | 32 | 316.4 | 845.4 | 11201 | 132 | 338 | 1601 | 257 | 461 | 243 | 217 | 54 | 233 | 40 | 47 | 185 | 51 | 99 | 41 | 115.4 | 57 | 40 | 228 | 150 | 749 | 384.8 | 365.8 | 571.4 | 348 | 348 | 52 | 326 | 414 | 57 | 39 | 127 | 49 | 272 | 255 | 189.8 | 342.6 | 193.6 | 1149 | 398 | 325 | 159 | 1180.4 | 48 | 256 | 262 | 759 | 445.2 | 420.4 | 3451 | 381.8 | 3024 | 54 | 50 | 388 | 123 | 263 | 3630 | 158 | 56 | 1159.4 | 73.4 | 250 | 54 | 171 | 287.2 | 136 | 37 | 832 | 84.4 | 262 | 215.2 | 48 | 483.2
130.6 | 356 | 368 | 229 | 33 | 57 | 390 | 802 | 214 | 200 | 962.8 | 190 | 161 | 137.8 | 233 | 50 | 260 | 113 | 338.6 | 152.6 | 1175.2 | 161 | 397 | 388 | 229 | 36 | 53 | 9230.2 | 256 | 231 | 53 | 288 | 134 | 53 | 466.2 | 99 | 892.6 | 152 | 590.4 | 73 | 75 | 431.2 | 50 | 230 | 51 | 59 | 464.8 | 377 | 339.8 | 1839 | 2647 | 463 | 599 | 3794 | 5965.6 | 202 | 288.2 | 101 | 55 | 232 | 1524.2 | 3979 | 111 | 314 | 245.6 | 49 | 1774.4 | 61 | 407 | 1144.6 | 313.4 | 49 | 52 | 198 | 60 | 56 | 57 | 394 | 484 | 52 | 56 | 505 | 3234 | 900.2 | 44 | 56 | 242 | 273 | 2168.8 | 2340.8 | 152 | 131.8 | 166 | 213 | 3014 | 53 | 288 | 615.2 | 432 | 210.2 | 2492 | 548 | 301 | 967.2 | 444 | 256 | 652.8 | 86 | 238 | 56 | 777 | 300 | 178 | 182 | 1618.2 | 53 | 11387 | 45 | 527.4 | 54 | 1481 | 54 | 32 | 424 | 896 | 11141 | 153 | 308 | 463 | 99.6 | 329 | 243 | 181 | 54 | 160.2 | 40 | 1510.4 | 143 | 51 | 194 | 41 | 175.8 | 57 | 40 | 228 | 162 | 688.6 | 470 | 370 | 1702 | 387 | 269 | 52 | 1959.4 | 394.6 | 73 | 39 | 139 | 49 | 272 | 525.2 | 336 | 353 | 44 | 1063.6 | 426 | 325 | 113.4 | 575 | 48 | 372 | 258 | 707.2 | 507 | 216.4 | 8016.8 | 355.4 | 4642.4 | 289 | 50 | 412 | 163 | 291 | 4430 | 158 | 56 | 662.6 | 83 | 250 | 303.6 | 195 | 1958 | 228 | 37 | 725.4 | 45 | 322 | 300.8 | 48 | 591
197 | 356 | 368 | 47 | 33 | 57 | 305.4 | 979 | 458 | 200 | 825 | 250 | 151.4 | 298 | 257 | 50 | 600.8 | 149 | 241 | 41 | 118 | 135.6 | 338.2 | 403 | 81 | 36 | 229 | 3319 | 341 | 267 | 53 | 288 | 186.2 | 53 | 399 | 171 | 603.4 | 152 | 571 | 53 | 168.6 | 409 | 50 | 278 | 51 | 196 | 526 | 321 | 1744 | 660 | 2647 | 463 | 821.6 | 1571.6 | 354 | 247 | 229 | 93 | 252 | 124 | 431 | 4027 | 63 | 302 | 154 | 49 | 322.6 | 61 | 601.4 | 279 | 776.6 | 253 | 52 | 198 | 60 | 56 | 57 | 366 | 491.2 | 82 | 56 | 549.6 | 3234 | 1297.4 | 44 | 56 | 242 | 1335.4 | 3952.6 | 186.8 | 152 | 164 | 166 | 205.8 | 2970 | 53 | 286 | 466.8 | 482.2 | 325 | 2540 | 514 | 317 | 388 | 436 | 160.4 | 516 | 139 | 89.2 | 100 | 870 | 848 | 198 | 294 | 2510.4 | 53 | 11471.6 | 45 | 636 | 54 | 1622.2 | 54 | 32 | 465 | 792.4 | 11141 | 153 | 348 | 353.8 | 48 | 293 | 203.2 | 181 | 54 | 51 | 40 | 948.8 | 143 | 160.8 | 277.6 | 41 | 278 | 57 | 40 | 228 | 245 | 595.6 | 450 | 380 | 583.4 | 426 | 237.8 | 153.6 | 3642.6 | 325 | 133 | 77.6 | 195 | 49 | 272 | 597 | 336 | 504 | 44 | 990.8 | 438 | 76.4 | 45 | 655 | 48 | 372 | 272.8 | 954 | 507 | 55 | 1033 | 213 | 2906.4 | 289 | 50 | 416 | 246.2 | 318.2 | 4470 | 158 | 56 | 624 | 296.6 | 209.4 | 682 | 134.4 | 3614 | 207.2 | 37 | 760 | 45 | 345.6 | 866.8 | 48 | 560.6
197 | 356 | 368 | 207 | 33 | 57 | 249 | 810.4 | 237 | 291.2 | 840 | 336 | 211.6 | 352.6 | 273 | 685.4 | 668 | 165 | 165.8 | 41 | 392.4 | 166 | 347.6 | 519 | 44 | 36 | 273 | 3116.6 | 250 | 412.6 | 53 | 320.2 | 323 | 53 | 366.6 | 171 | 406.8 | 131 | 583.4 | 53 | 333 | 449 | 50 | 278 | 51 | 196 | 633.8 | 325 | 2722 | 577.8 | 2647 | 420.2 | 529.8 | 6965.6 | 326 | 283 | 56 | 114 | 252 | 52 | 499 | 1683.2 | 59 | 314 | 1367 | 49 | 466.2 | 61 | 569 | 335 | 2732 | 337 | 72 | 198 | 60 | 56 | 57 | 279 | 399 | 202 | 63.2 | 712.8 | 3234 | 371 | 66.4 | 56 | 254 | 4253 | 297.4 | 186.6 | 152 | 51 | 166 | 201 | 2970 | 53 | 382 | 242 | 516 | 481 | 2572 | 450 | 237 | 364 | 508 | 50 | 1300.4 | 282 | 52 | 148 | 6816.4 | 848 | 210 | 316.8 | 2505 | 104.2 | 11394 | 45 | 637.2 | 54 | 1671 | 54 | 224 | 426.4 | 494 | 11173 | 132 | 348 | 320.2 | 48 | 369 | 84 | 184.6 | 54 | 51 | 40 | 6432.2 | 215 | 234 | 424.6 | 41 | 297.6 | 57 | 134.2 | 71.2 | 252.4 | 500 | 209 | 249 | 572.4 | 361.8 | 1622 | 179 | 215 | 266 | 241 | 232 | 225 | 49 | 310.8 | 594.4 | 336 | 716 | 44 | 962 | 354.8 | 58 | 45 | 156.2 | 150 | 385 | 268 | 1366 | 527 | 55 | 532 | 192 | 2438 | 289 | 50 | 493.6 | 397 | 1327 | 3311 | 84.2 | 56 | 669 | 340 | 47 | 567 | 50 | 352.4 | 388 | 37 | 748 | 45 | 315.4 | 254 | 48 | 935.2
197 | 356 | 325.2 | 231 | 33 | 57 | 209.8 | 840 | 237 | 283 | 2165.6 | 330 | 208 | 357.6 | 261 | 3187 | 608 | 225 | 504.2 | 72 | 124.4 | 210 | 258 | 605 | 44 | 36 | 273 | 3088 | 250 | 579.6 | 53 | 349 | 327 | 53 | 584 | 171 | 274 | 124.2 | 599 | 101 | 370.2 | 537 | 134.8 | 326 | 51 | 196 | 703 | 4184.2 | 2782 | 502 | 2700.6 | 856 | 294 | 401 | 5964 | 361 | 56 | 864.8 | 252 | 109.6 | 557.2 | 897 | 144 | 421.2 | 1382.2 | 56.2 | 558 | 61 | 671.8 | 335 | 2697.2 | 345 | 176 | 140.4 | 60 | 56 | 208.2 | 187 | 422.4 | 202 | 68 | 752 | 3252 | 367.6 | 72 | 56 | 106 | 6227 | 358 | 227 | 108.4 | 51 | 77.2 | 187.4 | 2970 | 53 | 314 | 230 | 568 | 420 | 1422.2 | 353 | 248.2 | 324 | 456 | 50 | 943.8 | 480 | 52 | 148 | 6631.6 | 848 | 138 | 1710.4 | 2553 | 187 | 11320.4 | 45 | 553.8 | 54 | 1388 | 54 | 327 | 533.6 | 574 | 11193 | 48 | 1557.6 | 373.2 | 48 | 453.2 | 68 | 189 | 54 | 51 | 40 | 411 | 260.8 | 234 | 491 | 41 | 294 | 57 | 197 | 32 | 459 | 484 | 894.6 | 259 | 588 | 201 | 708.6 | 179 | 227 | 261.6 | 257 | 232 | 253 | 49 | 132 | 484 | 222.8 | 712 | 44 | 914 | 5281.2 | 58 | 45 | 89.8 | 150 | 470.2 | 361.6 | 504 | 328.6 | 55 | 532 | 150 | 2486 | 289 | 50 | 817 | 305 | 239 | 2535.2 | 35 | 56 | 548 | 352 | 47 | 679 | 50 | 406 | 424 | 37 | 908 | 74 | 525 | 1148.2 | 48 | 997.6
136.6 | 412.4 | 95.4 | 235.4 | 102.6 | 57 | 53 | 918 | 237 | 159 | 852 | 378 | 200.8 | 331 | 333 | 3662.4 | 656 | 358.6 | 728 | 196 | 53 | 391 | 258 | 657 | 44 | 36 | 327 | 3089.8 | 209.8 | 326 | 53 | 333 | 327 | 53 | 249 | 75 | 1346.6 | 339 | 759.8 | 113 | 500 | 639.4 | 156 | 246 | 51 | 276.2 | 706.8 | 2096.2 | 2160.2 | 1114 | 1698.6 | 59 | 230 | 1694.6 | 246 | 419.6 | 132.4 | 1376 | 252 | 148 | 510 | 2058 | 1420.8 | 442 | 1333 | 178 | 871.6 | 61 | 647.4 | 543 | 2645 | 344 | 234 | 352 | 60 | 56 | 246 | 47 | 427.6 | 202 | 68 | 704 | 2585 | 51 | 88 | 56 | 130 | 8061.8 | 48 | 261 | 43 | 51 | 55 | 213 | 181.4 | 53 | 272 | 49 | 481 | 351.2 | 2198.2 | 1642.4 | 455 | 316.4 | 320.8 | 50 | 550 | 786 | 134.4 | 100 | 681 | 848 | 138 | 471 | 2565 | 187 | 6626.6 | 45 | 556.2 | 54 | 346 | 54 | 327 | 550.6 | 574 | 11173 | 48 | 47 | 559.6 | 48 | 512 | 140 | 275.6 | 928.8 | 51 | 40 | 566.8 | 326 | 234 | 3750.6 | 41 | 310 | 238 | 197 | 32 | 527 | 484 | 3245.8 | 199 | 564 | 99 | 2343 | 179 | 183 | 242 | 220 | 243 | 237 | 49 | 54 | 484 | 53 | 688 | 44 | 930 | 288 | 446 | 45 | 157 | 150 | 548 | 490 | 525 | 326.6 | 55 | 580 | 168 | 802.6 | 148 | 50 | 840.8 | 305 | 259 | 2581 | 35 | 56 | 544 | 452 | 47 | 600.6 | 50 | 410 | 484 | 37 | 979 | 190 | 441 | 2403.2 | 5478.6 | 988
227 | 450 | 54 | 287 | 207 | 57 | 53 | 1120.8 | 237 | 136.2 | 900.4 | 366 | 196 | 351 | 345 | 3291.6 | 728 | 429 | 731 | 196 | 53 | 359 | 300 | 671.4 | 44 | 36 | 256 | 3137 | 49 | 290 | 53 | 388.2 | 372.6 | 53 | 249 | 125.4 | 781 | 339 | 928.2 | 121 | 467 | 608 | 156 | 142 | 51 | 113 | 1686.4 | 114 | 790.4 | 596 | 304 | 59 | 326.4 | 483.8 | 214 | 464.4 | 247 | 1364 | 133.8 | 148 | 457.6 | 3803 | 2148 | 442 | 1397.8 | 208 | 1109.2 | 61 | 1006 | 554 | 2732.2 | 372 | 250.6 | 372 | 99.2 | 56 | 246 | 47 | 431 | 172 | 104.8 | 680 | 1136 | 51 | 72 | 56 | 150 | 3528 | 48 | 261 | 43 | 51 | 55 | 249.8 | 180 | 53 | 416 | 49 | 326 | 470 | 2582 | 381 | 615 | 502 | 315 | 50 | 622 | 726 | 155 | 132 | 656.8 | 845.2 | 142.8 | 527 | 2617.4 | 223 | 57 | 45 | 756.2 | 205.2 | 492.6 | 54 | 327 | 808.6 | 1095.2 | 11161 | 48 | 47 | 577.8 | 288 | 526 | 164 | 275.6 | 602.8 | 51 | 40 | 1730.2 | 462 | 197.4 | 2396.4 | 41 | 2181.2 | 242.8 | 215.8 | 32 | 269 | 484 | 3270 | 249 | 528 | 31 | 2403 | 77.4 | 171 | 270 | 1333.6 | 243 | 237 | 49 | 54 | 436 | 53 | 806.6 | 64 | 1014 | 354 | 474 | 45 | 157 | 109.2 | 508 | 505 | 542 | 385 | 55 | 512 | 160 | 363 | 54 | 50 | 731 | 373 | 1319 | 2681 | 35 | 56 | 658 | 389.2 | 47 | 483 | 86 | 411.8 | 574 | 37 | 781 | 190 | 456 | 2370 | 48 | 968
227 | 450 | 54 | 47 | 207 | 57 | 53 | 1123 | 127.8 | 45 | 962 | 364 | 206 | 351 | 525 | 169 | 600.2 | 429 | 53 | 196 | 53 | 411 | 258 | 716 | 44 | 36 | 53 | 8197.8 | 49 | 270.6 | 53 | 269.4 | 375 | 168.2 | 249 | 237 | 737 | 339 | 935 | 178.8 | 342 | 740 | 134.8 | 58 | 51 | 167 | 293.4 | 114 | 733.8 | 664 | 244 | 94 | 499 | 528 | 226 | 423 | 247 | 1414 | 55 | 148 | 415 | 3544 | 2280 | 524.4 | 1644.8 | 232 | 679.6 | 61 | 2638 | 486 | 2877 | 264 | 203.8 | 452 | 256 | 56 | 246 | 47 | 423 | 52 | 140 | 692 | 993.4 | 51 | 44 | 56 | 50 | 716 | 48 | 269 | 43 | 51 | 55 | 749 | 392 | 53 | 348 | 49 | 348 | 517.6 | 2774.6 | 345 | 753 | 550 | 210.2 | 100.8 | 600 | 643 | 155 | 128 | 650 | 834 | 138 | 635 | 2791.6 | 279 | 57 | 45 | 871.8 | 383 | 260 | 54 | 170.6 | 654.4 | 1416 | 11192 | 108 | 47 | 703 | 384 | 580 | 164 | 313.8 | 366.6 | 174.2 | 40 | 474 | 514 | 51 | 1012.8 | 41 | 4060.8 | 222 | 196.8 | 32 | 318.2 | 493.6 | 3346 | 287 | 572.4 | 31 | 2451 | 52 | 215 | 258 | 440 | 88.6 | 237 | 49 | 54 | 358 | 53 | 843 | 52 | 962.8 | 216 | 554 | 45 | 262.6 | 48 | 508 | 524 | 7059.4 | 405 | 55 | 396 | 189 | 367 | 54 | 50 | 779 | 309 | 375.4 | 2749 | 35 | 56 | 164.6 | 319.4 | 47 | 663.8 | 170 | 411 | 618 | 37 | 673 | 190 | 488 | 1883.4 | 181 | 841.8
3055.8 | 512 | 54 | 47 | 207 | 57 | 53 | 1121 | 55 | 45 | 832 | 457.8 | 142 | 454.8 | 633 | 169 | 388.6 | 453 | 53 | 165 | 53 | 411 | 646.2 | 2051.6 | 44 | 36 | 53 | 3133 | 49 | 168 | 53 | 285 | 375 | 197 | 127.8 | 237 | 725 | 324.6 | 1086.2 | 275.6 | 560 | 323 | 50 | 58 | 138.2 | 199 | 147 | 126 | 576.6 | 558 | 354 | 234 | 439 | 506 | 226 | 423 | 247 | 1414 | 55 | 52 | 336.4 | 8909.8 | 2283.2 | 447 | 1601 | 208 | 431 | 61 | 2606 | 450 | 1094.6 | 207 | 189.6 | 460 | 256 | 56 | 94.8 | 47 | 351 | 52 | 161.2 | 662 | 885 | 51 | 44 | 56 | 50 | 656.8 | 48 | 216.4 | 43 | 51 | 55 | 2741 | 388 | 53 | 261 | 49 | 356 | 560 | 2951 | 449.8 | 726.2 | 497.2 | 375 | 177 | 394 | 557 | 134.4 | 128 | 672.4 | 1774 | 174 | 760.6 | 2682 | 203 | 57 | 45 | 871 | 517.4 | 214.2 | 54 | 32 | 816 | 1448 | 11172 | 1425.6 | 85.4 | 3821 | 348 | 3160.6 | 164 | 337 | 303 | 293.8 | 40 | 559.6 | 514 | 51 | 223 | 41 | 368 | 222 | 134 | 32 | 326 | 488.8 | 3026.2 | 319 | 589.2 | 31 | 2451 | 52 | 402.8 | 234 | 440 | 50 | 217 | 49 | 54 | 334 | 53 | 843 | 44 | 864 | 223 | 568 | 45 | 243.4 | 48 | 788 | 316 | 4889.6 | 444.2 | 126.4 | 474 | 313.4 | 367 | 54 | 50 | 535 | 341 | 473 | 2841 | 35 | 56 | 239 | 461 | 501.8 | 953 | 171.6 | 379 | 558 | 37 | 490 | 161 | 263 | 81 | 359 | 691
3199 | 574 | 54 | 47 | 871.8 | 57 | 53 | 2092.2 | 64 | 45 | 854.8 | 453 | 106 | 487.6 | 1032.2 | 169 | 184.6 | 489 | 263 | 203 | 2957 | 286.8 | 1158.6 | 493 | 44 | 105 | 53 | 3059.2 | 49 | 1518 | 53 | 49 | 372.6 | 197 | 47 | 237 | 703.6 | 201 | 1160 | 246 | 754 | 212 | 50 | 58 | 160 | 312.4 | 87.6 | 90 | 565.2 | 438 | 386 | 234 | 425 | 458 | 226 | 335.2 | 247 | 1478 | 172 | 52 | 320 | 3318 | 2326.4 | 487 | 443.8 | 58 | 421 | 61 | 3198 | 469.8 | 629 | 181 | 385.2 | 352 | 256 | 56 | 57 | 47 | 291 | 52 | 180 | 1877.4 | 485 | 51 | 44 | 133.4 | 50 | 1121 | 48 | 160 | 55 | 343.2 | 55 | 2781 | 364 | 2195.6 | 320.2 | 49 | 857.4 | 560 | 2951 | 531.2 | 298 | 454 | 466 | 177 | 294 | 392.6 | 52 | 128 | 562 | 1345.2 | 198 | 887.4 | 2847 | 167 | 57 | 45 | 871 | 470 | 219 | 54 | 32 | 875.2 | 1425.4 | 589.4 | 2304 | 239 | 10139.8 | 108 | 3860 | 44 | 376.4 | 335 | 316 | 40 | 711.6 | 554 | 51 | 251 | 41 | 4119.6 | 222 | 134 | 32 | 325 | 653.6 | 3603 | 329 | 536.4 | 31 | 348 | 284.2 | 598.6 | 148 | 440 | 50 | 163 | 119.8 | 54 | 246 | 53 | 843 | 61.8 | 1229 | 202 | 596 | 45 | 5793.4 | 48 | 517 | 149 | 2719.8 | 965 | 174 | 489.6 | 462 | 258 | 166 | 178 | 471 | 309 | 503 | 2712 | 35 | 56 | 1035.4 | 345 | 274.4 | 54 | 203 | 371.8 | 522 | 37 | 376 | 202.6 | 343 | 191.4 | 372.6 | 1805.4
2666.2 | 574 | 54 | 198 | 90.6 | 57 | 53 | 3607 | 64 | 45 | 735 | 373 | 82 | 542 | 823 | 73.8 | 153.4 | 2740.2 | 270.8 | 203 | 3072 | 204 | 523.8 | 341 | 44 | 151 | 53 | 3062.4 | 49 | 2438 | 53 | 49 | 375.8 | 197 | 47 | 237 | 659 | 342 | 982 | 329 | 694.6 | 345.2 | 50 | 58 | 160 | 388 | 48 | 54 | 458 | 438 | 374 | 234 | 408.6 | 458 | 243.6 | 252 | 87.8 | 847.2 | 172 | 52 | 336.8 | 356.2 | 3183.2 | 462 | 592.6 | 118 | 421 | 61 | 2556.8 | 549 | 589 | 213 | 588.6 | 336 | 256 | 56 | 57 | 47 | 291 | 52 | 206 | 675 | 1058.6 | 51 | 44 | 185 | 50 | 5320.6 | 48 | 133 | 117.4 | 372 | 55 | 2769 | 348 | 3464 | 349.2 | 49 | 309 | 641 | 2171.4 | 679 | 298 | 252.4 | 486 | 177 | 1785 | 311 | 52 | 128 | 606 | 955 | 174 | 820 | 2664.6 | 167 | 57 | 45 | 773.8 | 470 | 255 | 126 | 32 | 850.2 | 1421 | 629 | 2390 | 239 | 4413.6 | 169.8 | 3917 | 44 | 797 | 313.6 | 316 | 40 | 577 | 459 | 51 | 364.6 | 41 | 2219.8 | 222 | 113 | 32 | 477 | 672 | 3579 | 249 | 388 | 31 | 264 | 272.2 | 3409.8 | 148 | 424 | 50 | 147 | 263.8 | 54 | 246 | 53 | 735 | 115.2 | 1618 | 188 | 596 | 45 | 376 | 48 | 845 | 149 | 1105 | 2606.8 | 174 | 559 | 462 | 388.4 | 194 | 178 | 471 | 261 | 387.8 | 2758 | 35 | 56 | 381.2 | 345 | 47 | 54 | 282 | 276 | 503.6 | 37 | 369 | 242 | 263 | 253 | 489 | 3477
1077.4 | 574 | 54 | 198 | 501.6 | 57 | 53 | 3475 | 80 | 45 | 712 | 353 | 46 | 506 | 679.8 | 50 | 563.8 | 3349 | 266 | 238 | 3660.6 | 34 | 411 | 311.4 | 44 | 151 | 53 | 1050.2 | 176.4 | 2446 | 53 | 49 | 395 | 81.8 | 47 | 51 | 705 | 372.4 | 913 | 697.8 | 440.8 | 434 | 50 | 58 | 138.2 | 388 | 48 | 54 | 454.4 | 318 | 365 | 199 | 296.8 | 52 | 290 | 50 | 215 | 433.2 | 172 | 52 | 286.4 | 349 | 374 | 413.6 | 519.2 | 344 | 552 | 61 | 2622 | 549 | 589 | 49 | 6390.6 | 54 | 99.2 | 56 | 57 | 199 | 288.6 | 52 | 178 | 681 | 413 | 51 | 44 | 185 | 50 | 2461.8 | 48 | 125 | 103 | 2355 | 55 | 261 | 1492.2 | 3464 | 342 | 49 | 223.2 | 625.4 | 927.6 | 720.8 | 259 | 42 | 486 | 126.2 | 2803 | 442 | 52 | 258.8 | 502 | 955 | 48 | 758 | 2613 | 1238 | 57 | 45 | 639.8 | 209 | 193 | 234 | 32 | 809 | 1421 | 629 | 263 | 239 | 2299 | 846.8 | 3935 | 44 | 544 | 263.6 | 170.6 | 40 | 457 | 1089 | 51 | 1611.4 | 41 | 312 | 57 | 217 | 32 | 417 | 636 | 3418.6 | 5500.8 | 307.2 | 31 | 367.2 | 157.6 | 1776.4 | 124 | 438.2 | 50 | 47 | 415 | 54 | 258.4 | 53 | 543 | 44 | 830.4 | 286 | 631 | 45 | 185.8 | 48 | 885 | 1111.4 | 547 | 2737 | 211.2 | 531 | 381.2 | 388.4 | 194 | 207 | 439 | 249 | 329 | 2818 | 133.4 | 56 | 428 | 308.6 | 47 | 378.4 | 237 | 335 | 494 | 37 | 373 | 242 | 203 | 253 | 277 | 54
71 | 574 | 54 | 198 | 2088 | 57 | 53 | 3536 | 98.2 | 45 | 786.4 | 460.4 | 46 | 506 | 1962.2 | 50 | 363.4 | 3349 | 298 | 224.2 | 3072 | 34 | 245.4 | 245 | 44 | 151 | 53 | 508 | 269 | 2454.8 | 53 | 49 | 390.2 | 53 | 47 | 51 | 644 | 396 | 2135 | 400.6 | 283.4 | 342 | 50 | 58 | 51 | 388 | 48 | 54 | 449 | 482 | 424.6 | 59 | 270 | 52 | 274 | 50 | 215 | 554 | 184 | 196 | 284 | 389.8 | 443.4 | 425 | 250.4 | 278 | 519.4 | 61 | 986 | 597.4 | 509 | 49 | 683 | 54 | 60 | 56 | 172.8 | 237 | 361.4 | 52 | 166 | 657 | 341 | 51 | 44 | 185 | 50 | 6243.6 | 48 | 161 | 103 | 2355 | 55 | 261 | 3078 | 3464 | 294 | 49 | 218 | 688.6 | 770.4 | 746 | 107.8 | 42 | 382.8 | 50 | 2803 | 518.8 | 52 | 348.4 | 424.4 | 1015 | 48 | 753.8 | 2565 | 227 | 57 | 45 | 653 | 201 | 321 | 234 | 32 | 777 | 1372 | 581 | 263 | 239 | 1747 | 3230 | 1336.4 | 203.2 | 301 | 274 | 51 | 40 | 422.2 | 459 | 51 | 364.2 | 41 | 296 | 57 | 217 | 32 | 449.8 | 710.4 | 3539.4 | 249 | 369 | 31 | 402 | 112 | 143 | 170 | 463 | 50 | 47 | 415 | 184.8 | 277 | 99.4 | 513 | 88 | 839.2 | 274 | 771 | 136.2 | 45 | 55 | 877 | 149 | 553.8 | 2933.4 | 413 | 1599 | 212 | 6541.8 | 194 | 230.2 | 629 | 289 | 365 | 3598.6 | 158 | 56 | 392 | 163 | 118 | 512 | 393 | 323.8 | 495.8 | 37 | 421.4 | 242 | 203 | 253 | 242 | 54
131 | 356 | 99 | 198 | 2088 | 128.2 | 53 | 3454 | 247 | 45 | 775.2 | 560 | 46 | 406.8 | 694.8 | 50 | 187 | 3365 | 326 | 252 | 2511.8 | 34 | 204 | 245 | 229 | 36 | 53 | 482 | 797 | 1119 | 53 | 49 | 383 | 53 | 47 | 123 | 672.8 | 432.6 | 3043 | 342 | 51 | 259 | 50 | 58 | 51 | 350.2 | 48 | 1967.6 | 274 | 482 | 430 | 59 | 330 | 52 | 311 | 241 | 215 | 498 | 55 | 232 | 284 | 428.6 | 373 | 377 | 333.2 | 394.4 | 470 | 61 | 532 | 610.6 | 489 | 49 | 6326 | 54 | 60 | 56 | 250 | 237 | 382 | 52 | 163.2 | 575 | 2675 | 51 | 44 | 107.6 | 80 | 758 | 154.2 | 149.8 | 103 | 2220.4 | 55 | 261 | 4242.6 | 53 | 213.6 | 49 | 146.6 | 1407 | 642 | 754 | 115 | 42 | 314 | 50 | 1897 | 782 | 52 | 326 | 340 | 1047.8 | 48 | 155.8 | 1135.8 | 53 | 57 | 45 | 540.8 | 269 | 321 | 258 | 32 | 829.8 | 249 | 555.2 | 263 | 192.4 | 1732 | 3067.6 | 1896.8 | 243 | 305.4 | 1615.4 | 51 | 92 | 401 | 8132.2 | 137 | 293.4 | 41 | 312 | 57 | 217 | 32 | 468 | 607.2 | 749 | 289 | 369 | 31 | 462 | 179 | 354 | 1460.4 | 1477.2 | 50 | 47 | 415 | 272 | 259.8 | 293.6 | 534.8 | 44 | 922 | 210 | 771 | 159 | 183.8 | 83 | 835 | 317 | 413.4 | 2943 | 413 | 3282 | 200 | 2447.6 | 82 | 236 | 691 | 485.8 | 389 | 2751.8 | 158 | 56 | 53 | 51 | 175.2 | 512 | 521.6 | 321 | 507.8 | 130.6 | 273 | 166.4 | 49 | 214.4 | 242 | 54
291 | 372 | 99 | 47 | 2088 | 235 | 53 | 3499 | 299.2 | 45 | 621 | 577.4 | 46 | 250 | 838 | 143 | 227.8 | 913.8 | 346 | 363.6 | 3063 | 34 | 145.2 | 245 | 229 | 36 | 53 | 433.8 | 2234 | 203 | 91.8 | 49 | 383 | 53 | 47 | 171 | 712 | 455 | 3119.8 | 334 | 51 | 214.6 | 50 | 58 | 51 | 651.8 | 48 | 3917.2 | 4424.2 | 364 | 291.4 | 59 | 394 | 52 | 494.2 | 241 | 183.2 | 550 | 55 | 232 | 294.8 | 655 | 373 | 396.2 | 390.2 | 1423.8 | 462 | 61 | 381.2 | 406.2 | 481 | 49 | 540.6 | 54 | 60 | 56 | 250 | 237 | 382 | 52 | 166 | 556.2 | 2668 | 90.4 | 56 | 56 | 260 | 723.6 | 225 | 309 | 55 | 2106 | 55 | 333 | 2910 | 53 | 329 | 137.4 | 87 | 1829 | 681 | 645.2 | 115 | 42 | 314 | 91.2 | 448 | 863 | 52 | 342 | 3152 | 939 | 48 | 46 | 183 | 53 | 98.6 | 45 | 598 | 292 | 229.8 | 294 | 32 | 957 | 249 | 428.4 | 263 | 154 | 1245.6 | 3027 | 3943 | 243 | 350 | 480.4 | 123.8 | 68 | 1217 | 2594 | 170.6 | 1324.4 | 41 | 401.4 | 57 | 217 | 32 | 312 | 416 | 781 | 285 | 369 | 31 | 467.6 | 327.4 | 384 | 284.8 | 2890 | 50 | 47 | 200.2 | 272 | 300 | 222.2 | 586 | 44 | 834 | 154.8 | 779 | 159 | 233 | 83 | 719 | 373 | 578.2 | 1364.6 | 338.6 | 3286 | 200 | 3040 | 54 | 236 | 727 | 841.8 | 389 | 2823 | 133.4 | 56 | 53 | 51 | 297 | 629.6 | 578 | 321 | 503 | 154 | 273 | 101 | 49 | 49.6 | 5538.6 | 54
271 | 380 | 201.8 | 192.6 | 2088 | 235 | 249 | 959.4 | 373.6 | 107 | 601 | 574.6 | 46 | 47 | 740 | 205 | 233.4 | 305 | 431 | 463.8 | 3103 | 34 | 2540.8 | 245 | 229 | 36 | 53 | 59 | 1208 | 286 | 247 | 297 | 478 | 227 | 47 | 171 | 652 | 455 | 2281.6 | 265.2 | 51 | 37 | 134.8 | 58 | 51 | 3699 | 48 | 3929.2 | 5542.6 | 490 | 354 | 59 | 343.8 | 52 | 451 | 241 | 56 | 411.4 | 55 | 232 | 297.4 | 326 | 361 | 115.4 | 1465.2 | 345 | 450 | 61 | 2555.8 | 432.2 | 449 | 49 | 359.8 | 198 | 60 | 56 | 95.6 | 161 | 430 | 52 | 343 | 564 | 2668 | 248 | 130.2 | 56 | 540 | 548 | 225 | 220 | 129.2 | 519.6 | 77.2 | 401 | 164 | 53 | 265 | 270 | 274.2 | 2121.8 | 797 | 638.8 | 115 | 42 | 354 | 256 | 666 | 834 | 305.2 | 314.4 | 1052.6 | 899 | 48 | 46 | 685.2 | 53 | 161 | 116 | 2049.8 | 476 | 175 | 116.4 | 73.2 | 901.4 | 446 | 517 | 48 | 154 | 507 | 73.8 | 3999 | 243 | 350 | 567 | 233 | 87 | 799 | 2672 | 315 | 51 | 41 | 477 | 57 | 75.4 | 228 | 106.8 | 338 | 764.6 | 285 | 311.4 | 31 | 232.4 | 1303.2 | 254 | 287.8 | 2914 | 50 | 47 | 49 | 272 | 51 | 206.2 | 160 | 44 | 846 | 148 | 233 | 136.2 | 241 | 48 | 665 | 49 | 433.4 | 874.2 | 227 | 3350 | 293.2 | 2980 | 54 | 236 | 640.2 | 761.8 | 389 | 2863 | 35 | 56 | 53 | 51 | 1696.2 | 693.6 | 578 | 356.6 | 433 | 154 | 273 | 45 | 49 | 47 | 144 | 54
271 | 280.4 | 406 | 229 | 105 | 235 | 249 | 1067 | 363.4 | 200 | 606 | 535.2 | 80.4 | 178.4 | 639.8 | 205 | 371 | 257 | 602 | 574 | 3163 | 34 | 3333 | 269 | 229 | 36 | 53 | 59 | 1218 | 346 | 247 | 366.6 | 478 | 227 | 47 | 171 | 601.4 | 455 | 950 | 358.2 | 206.2 | 37 | 156 | 58 | 51 | 2552 | 48 | 2009.6 | 365 | 469.6 | 366 | 224.6 | 338.6 | 52 | 451 | 241 | 56 | 403 | 173.2 | 236.8 | 662.4 | 326 | 316 | 157 | 964 | 461 | 746.8 | 61 | 4736.6 | 458.4 | 1858.4 | 49 | 5940.6 | 198 | 60 | 56 | 57 | 47 | 442 | 226 | 1581 | 516 | 2716 | 248 | 161 | 56 | 5843.2 | 508 | 225 | 150 | 360 | 123 | 166 | 403.4 | 164 | 53 | 285 | 270 | 321 | 2130 | 1682.6 | 671 | 266.8 | 42 | 1943.6 | 256 | 716.4 | 802.8 | 415 | 140 | 500 | 971 | 48 | 46 | 1379 | 53 | 161 | 1343 | 713 | 540 | 119.8 | 54 | 135 | 792 | 446 | 621 | 48 | 111.2 | 483 | 177 | 4075 | 163.4 | 314 | 607 | 233 | 75 | 831.4 | 907.2 | 345 | 123.4 | 41 | 541 | 57 | 40 | 228 | 34 | 406 | 652.2 | 537.6 | 285 | 151.6 | 128 | 2867.4 | 254 | 297.4 | 2231.6 | 138 | 47 | 49 | 228.4 | 51 | 228 | 160 | 44 | 804.6 | 180.4 | 93 | 45 | 213 | 48 | 649 | 49 | 267.8 | 805 | 123.8 | 2240 | 611 | 2980 | 54 | 236 | 445 | 1797.4 | 389 | 2917.8 | 35 | 56 | 53 | 51 | 2047 | 636 | 500 | 374.2 | 577 | 130.6 | 273 | 45 | 49 | 47 | 1894.2 | 132.8
31 | 266 | 426 | 229 | 105 | 235 | 249 | 252 | 325 | 200 | 622.4 | 395.6 | 436 | 338.6 | 485 | 205 | 36 | 53 | 749 | 688 | 795.4 | 34 | 4537.6 | 377 | 118 | 36 | 53 | 59 | 1079 | 1514.4 | 169.4 | 49 | 478 | 227 | 47 | 51 | 615 | 415 | 53 | 1283 | 245 | 37 | 156 | 58 | 51 | 2476 | 48 | 2460.8 | 365 | 340 | 406.8 | 266 | 347 | 52 | 407 | 126.4 | 113 | 53 | 252 | 148 | 2330 | 254.8 | 178 | 157 | 437.4 | 49 | 450 | 61 | 375 | 453 | 529 | 49 | 384 | 198 | 60 | 56 | 57 | 47 | 442 | 202 | 1607 | 57 | 377 | 248 | 161 | 56 | 524 | 602 | 189.6 | 45 | 274 | 123 | 166 | 500.6 | 164 | 53 | 56 | 270 | 252 | 1978 | 1290.6 | 626.6 | 3925.4 | 42 | 1234 | 173.6 | 699.8 | 735.8 | 415 | 132 | 504.6 | 3010 | 48 | 46 | 365 | 53 | 161 | 3781.6 | 752.4 | 588 | 229 | 54 | 135 | 1719 | 286 | 621 | 48 | 47 | 345 | 177 | 2708.2 | 44 | 335.6 | 615 | 233 | 111 | 1431 | 456 | 397 | 232 | 41 | 1374.8 | 57 | 140.4 | 228 | 34 | 582 | 58 | 5873.8 | 297 | 232 | 128 | 2234 | 127.4 | 392.8 | 187.4 | 50 | 47 | 49 | 54 | 234 | 208 | 94.6 | 44 | 799 | 202 | 58 | 45 | 268.6 | 48 | 579.8 | 49 | 235 | 798.4 | 55 | 55 | 563 | 832.8 | 54 | 87.2 | 557.4 | 3428 | 425 | 2773 | 35 | 56 | 53 | 51 | 2096 | 707.6 | 261.8 | 296 | 658 | 37 | 95.4 | 113 | 131.4 | 215.8 | 3844.4 | 251
197 | 230 | 451.4 | 229 | 139.8 | 57 | 249 | 252 | 413.4 | 222.8 | 706.8 | 1668.8 | 508 | 387 | 341.8 | 174 | 36 | 53 | 773 | 772.8 | 250 | 158.2 | 1749 | 476 | 44 | 36 | 53 | 59 | 1079 | 338 | 53 | 49 | 478 | 227 | 47 | 51 | 639 | 412.6 | 53 | 1351 | 245 | 37 | 134.8 | 58 | 51 | 2436 | 48 | 3111 | 719.6 | 1401.2 | 429 | 266 | 404 | 52 | 346 | 50 | 133 | 53 | 252 | 148 | 2474 | 126 | 238 | 157 | 371.2 | 49 | 450 | 61 | 444 | 525 | 471.4 | 49 | 450.2 | 198 | 60 | 56 | 57 | 47 | 605 | 202 | 1515.6 | 57 | 1434.8 | 248 | 161 | 56 | 572.8 | 566 | 48 | 45 | 317.6 | 123 | 166 | 455 | 117.6 | 53 | 56 | 270 | 252 | 1909.8 | 773 | 524 | 4250.8 | 42 | 2630 | 50 | 551 | 592 | 266.2 | 124 | 1630.2 | 3022 | 48 | 46 | 377 | 53 | 77.8 | 2053.8 | 703.6 | 568 | 229 | 54 | 135 | 2085 | 48 | 669 | 132 | 47 | 345 | 177 | 818.8 | 44 | 419 | 607 | 233 | 135 | 1454 | 456 | 397 | 232 | 86 | 1844.8 | 57 | 291 | 228 | 34 | 598 | 58 | 622 | 334.2 | 402 | 128 | 2234 | 43 | 508 | 142 | 50 | 47 | 49 | 54 | 234 | 308 | 51 | 44 | 883 | 247 | 58 | 45 | 352 | 48 | 392 | 49 | 190 | 798 | 55 | 55 | 551 | 245 | 54 | 50 | 718 | 3412 | 453 | 2863.8 | 35 | 56 | 53 | 157.2 | 3651.2 | 838.2 | 215 | 427 | 756 | 37 | 51 | 229 | 255 | 428.6 | 243 | 251
236.2 | 280 | 547.8 | 156.2 | 279 | 57 | 131.4 | 171.6 | 592 | 314 | 1659.8 | 2508 | 552 | 211.8 | 316 | 50 | 36 | 53 | 610.2 | 753 | 226 | 241 | 694 | 570 | 44 | 36 | 97 | 59 | 1044.2 | 201.2 | 53 | 49 | 478 | 122.6 | 47 | 51 | 651 | 363 | 93.4 | 53 | 276.4 | 37 | 50 | 58 | 51 | 2604 | 194.4 | 3236 | 1050.2 | 48 | 437 | 59 | 48 | 52 | 174.8 | 50 | 296.4 | 53 | 252 | 128.8 | 2406 | 52 | 162 | 53 | 45 | 49 | 450 | 61 | 447 | 465 | 461 | 49 | 543.2 | 54 | 60 | 56 | 57 | 47 | 639.8 | 202 | 2200.2 | 57 | 31 | 90.4 | 44 | 56 | 723 | 602 | 48 | 45 | 383 | 123 | 99.4 | 455 | 48 | 3754.6 | 56 | 49 | 170 | 1685 | 803.8 | 579.6 | 3937 | 42 | 2796 | 50 | 471 | 516 | 158.2 | 84 | 352.2 | 3026 | 48 | 46 | 413 | 53 | 57 | 326 | 605 | 604.2 | 229 | 54 | 244.6 | 2000.6 | 48 | 49 | 153 | 47 | 385 | 99.6 | 873 | 44 | 52 | 685.4 | 174.2 | 135 | 1795.6 | 468 | 234 | 232 | 76 | 1670 | 57 | 291 | 110.4 | 34 | 508.8 | 58 | 466.8 | 176 | 402 | 128 | 1837.4 | 43 | 528 | 57 | 39 | 47 | 49 | 93.2 | 197.4 | 342.2 | 159 | 44 | 895 | 48 | 58 | 45 | 352 | 68 | 449.2 | 49 | 230 | 764.8 | 55 | 55 | 547 | 116.6 | 54 | 50 | 754 | 2845.8 | 320 | 2954 | 2046.2 | 56 | 53 | 228 | 5336.4 | 628.8 | 215 | 267 | 754 | 37 | 51 | 258 | 255 | 35 | 183 | 251
393 | 340 | 311 | 47 | 279 | 57 | 81.2 | 251 | 556 | 547.6 | 1050.4 | 2508 | 548 | 168 | 356 | 50 | 36 | 53 | 887.4 | 817 | 266 | 241 | 514.4 | 569 | 44 | 36 | 273 | 59 | 921 | 130 | 53 | 49 | 478 | 53 | 47 | 51 | 795.2 | 548.6 | 255 | 53 | 324.4 | 37 | 50 | 58 | 51 | 838.8 | 231 | 3236 | 898.2 | 48 | 503 | 59 | 48 | 213.6 | 166 | 50 | 507.8 | 53 | 212.6 | 52 | 2406 | 52 | 150.8 | 53 | 45 | 49 | 438 | 61 | 447 | 337 | 461 | 49 | 554.4 | 54 | 60 | 56 | 57 | 47 | 635 | 52 | 3383 | 57 | 31 | 51 | 44 | 56 | 631 | 607.2 | 48 | 45 | 198.2 | 664.8 | 55 | 455 | 48 | 2441 | 56 | 49 | 47 | 1697 | 762.6 | 689 | 3898.2 | 42 | 2424 | 50 | 423 | 596 | 155 | 70.4 | 2214.6 | 3018 | 48 | 46 | 1285.4 | 53 | 57 | 326 | 595 | 2726.2 | 229 | 54 | 224 | 2125 | 48 | 49 | 153 | 47 | 615.8 | 48 | 919 | 44 | 52 | 507 | 205 | 174 | 1906 | 451 | 234 | 159.6 | 142.6 | 1718 | 57 | 291 | 32 | 34 | 382 | 58 | 414 | 176 | 327.8 | 128 | 225.6 | 43 | 566 | 57 | 39 | 47 | 49 | 152 | 51 | 479 | 231 | 44 | 895 | 48 | 58 | 45 | 422.4 | 160 | 511 | 49 | 262 | 971 | 55 | 55 | 475.2 | 227 | 195 | 50 | 674 | 2070.8 | 264 | 3090 | 1031.6 | 56 | 53 | 228 | 1319.4 | 518.2 | 251 | 270 | 676 | 37 | 51 | 258 | 255 | 140 | 162.8 | 251
393 | 272 | 306 | 47 | 279 | 57 | 194 | 251 | 520 | 936.2 | 562 | 2508 | 1035.8 | 95.4 | 356 | 50 | 168 | 53 | 1243.6 | 769 | 289 | 241 | 414 | 1342.2 | 44 | 36 | 273 | 189 | 843 | 981.2 | 125 | 49 | 478 | 139.4 | 47 | 51 | 846 | 795 | 255 | 53 | 208 | 37 | 50 | 58 | 51 | 333 | 231 | 915.6 | 8497 | 48 | 150 | 59 | 48 | 418 | 237 | 50 | 113 | 53 | 172 | 52 | 2366 | 3120 | 146 | 53 | 45 | 219 | 1637.4 | 61 | 286.2 | 275 | 461 | 49 | 436 | 54 | 2058.4 | 56 | 57 | 47 | 635 | 52 | 3389.6 | 57 | 31 | 51 | 44 | 56 | 612.6 | 615 | 48 | 45 | 152 | 123 | 55 | 860.4 | 48 | 2441 | 148.4 | 107.2 | 47 | 1669 | 819 | 659 | 1265.2 | 42 | 1768 | 50 | 411 | 594.4 | 155 | 73 | 1413.8 | 983 | 48 | 46 | 2594 | 53 | 57 | 290 | 559 | 3151 | 47 | 54 | 224 | 1036 | 48 | 49 | 132 | 47 | 602 | 48 | 919 | 44 | 52 | 459 | 205 | 112 | 2048.4 | 339 | 124.2 | 51 | 280 | 3018.2 | 57 | 153 | 32 | 34 | 418 | 58 | 54 | 176 | 64 | 198.8 | 124 | 43 | 572.4 | 57 | 39 | 47 | 49 | 152 | 51 | 479 | 6744.2 | 193.6 | 835 | 48 | 436 | 59.4 | 472.4 | 152 | 475 | 49 | 255 | 1011 | 55 | 317 | 1548 | 571.8 | 289 | 50 | 662 | 3775 | 324 | 3313.8 | 47 | 56 | 53 | 228 | 240 | 503.4 | 215 | 357.6 | 48 | 37 | 51 | 258 | 255 | 210 | 152 | 54
227 | 272 | 241.8 | 47 | 279 | 57 | 194 | 251 | 679 | 90.6 | 562 | 1238.4 | 481.4 | 47 | 356 | 50 | 62.4 | 53 | 1318 | 635 | 289 | 228.4 | 414 | 2532 | 44 | 59 | 273 | 189 | 843 | 1194 | 975.8 | 49 | 478 | 197 | 249 | 51 | 836.4 | 702.6 | 292.8 | 53 | 208 | 37 | 50 | 58 | 51 | 361 | 231 | 339 | 3331 | 48 | 150 | 59 | 48 | 418 | 261 | 50 | 113 | 53 | 172 | 52 | 1870.6 | 3120 | 146 | 53 | 45 | 319 | 390 | 61 | 239 | 275 | 399.2 | 49 | 399.2 | 54 | 2558 | 56 | 57 | 47 | 530 | 52 | 3448 | 57 | 31 | 51 | 44 | 56 | 606.2 | 1080.4 | 48 | 45 | 64.8 | 123 | 55 | 268.2 | 48 | 2460.8 | 210 | 146 | 47 | 1585 | 829 | 659 | 345 | 42 | 1259.2 | 50 | 411 | 544 | 155 | 73 | 329 | 959 | 48 | 46 | 2603.6 | 53 | 57 | 259.4 | 555.2 | 3127 | 47 | 54 | 224 | 372 | 48 | 49 | 48 | 162.2 | 671 | 48 | 850.6 | 44 | 52 | 539.8 | 205 | 415.6 | 2095.8 | 263 | 51 | 138.2 | 280 | 1743 | 57 | 40 | 32 | 34 | 545.2 | 58 | 54 | 77.6 | 76 | 128 | 124 | 43 | 475.8 | 98.6 | 232 | 47 | 49 | 152 | 51 | 479 | 5434.8 | 231 | 842.8 | 48 | 436 | 117 | 389 | 188.8 | 740 | 49 | 255 | 1015 | 55 | 317 | 396 | 851.4 | 289 | 50 | 526 | 3775 | 288 | 3231 | 2154.2 | 56 | 164.6 | 265.4 | 228 | 2074.4 | 208.6 | 369 | 48 | 37 | 51 | 142 | 49 | 210 | 116 | 54
227 | 302.8 | 199 | 47 | 139.8 | 57 | 194 | 251 | 445.4 | 69 | 648.2 | 392 | 223 | 47 | 356 | 50 | 912.8 | 53 | 1326 | 466 | 289 | 106 | 400.8 | 2565.6 | 44 | 151 | 273 | 605.6 | 843 | 1194 | 2600.6 | 49 | 466 | 197 | 249 | 51 | 790 | 776.6 | 444 | 53 | 176.6 | 317 | 50 | 58 | 51 | 369 | 157.8 | 136 | 4385 | 48 | 62 | 59 | 48 | 418 | 332.2 | 50 | 113 | 75.2 | 172 | 52 | 529 | 3120 | 232.4 | 53 | 45 | 279 | 390 | 61 | 211 | 275 | 358 | 49 | 229 | 54 | 2754 | 56 | 57 | 47 | 530 | 52 | 3061.8 | 57 | 31 | 51 | 44 | 185 | 579 | 3074 | 48 | 45 | 43 | 123 | 55 | 281 | 48 | 2474 | 210 | 146 | 47 | 1537 | 739 | 744.2 | 310 | 42 | 690 | 50 | 411 | 534 | 113.8 | 73 | 47 | 741 | 48 | 155.8 | 2624 | 53 | 57 | 255 | 526.4 | 3091 | 47 | 54 | 108.8 | 334.2 | 48 | 49 | 1365.6 | 298.4 | 809 | 48 | 837 | 44 | 52 | 607 | 338.8 | 215.8 | 1993.2 | 251 | 51 | 160 | 289 | 1743 | 57 | 63.2 | 32 | 34 | 630 | 58 | 54 | 53 | 76 | 128 | 198 | 43 | 459 | 265 | 232 | 47 | 86.8 | 73.6 | 51 | 546.2 | 3467 | 231 | 784 | 48 | 294.8 | 1306.8 | 514.6 | 253 | 640 | 76.8 | 255 | 991 | 55 | 317 | 304.8 | 2981 | 289 | 50 | 47 | 3212.8 | 264 | 3218.4 | 3485 | 56 | 239 | 233 | 228 | 2351.4 | 183 | 369 | 48 | 37 | 181 | 113 | 49 | 210 | 116 | 54
70.2 | 396 | 141 | 137.6 | 105 | 57 | 165.8 | 131 | 403.6 | 105 | 709 | 232 | 352.2 | 47 | 356 | 50 | 2228 | 53 | 2591.8 | 442 | 289 | 1706.8 | 361 | 2700 | 44 | 151 | 97 | 1068.6 | 843 | 1185.2 | 4223 | 49 | 418 | 197 | 249 | 51 | 776.6 | 716 | 282.4 | 53 | 51 | 451.8 | 50 | 58 | 51 | 388.6 | 48 | 136 | 5904.6 | 48 | 40 | 59 | 48 | 1627.8 | 385 | 50 | 208.4 | 164 | 172 | 52 | 529 | 3120 | 291.4 | 53 | 231 | 301.4 | 390 | 61 | 211 | 396 | 258 | 49 | 381.8 | 54 | 2754 | 56 | 170.4 | 47 | 530 | 52 | 1478 | 57 | 31 | 51 | 44 | 185 | 544.8 | 3074 | 48 | 45 | 43 | 123 | 55 | 281 | 48 | 2474 | 210 | 146 | 47 | 1521 | 734.4 | 696 | 305.2 | 78 | 586 | 50 | 339 | 594 | 52 | 73 | 47 | 693 | 48 | 229 | 2607.6 | 53 | 57 | 255 | 706.6 | 2920.6 | 47 | 54 | 32 | 280 | 48 | 49 | 263 | 342.2 | 470.2 | 48 | 893 | 44 | 52 | 599 | 308 | 40 | 1826.6 | 251 | 51 | 160 | 289 | 1743 | 57 | 69 | 32 | 34 | 630 | 58 | 54 | 53 | 76 | 198.8 | 256 | 43 | 407 | 265 | 232 | 47 | 238 | 54 | 51 | 419.8 | 3323 | 231 | 748 | 146 | 199.6 | 2100 | 561 | 464 | 377 | 362 | 555 | 828.4 | 55 | 467 | 266 | 2849 | 242 | 50 | 152 | 1124 | 240 | 3534.4 | 3485 | 56 | 239 | 233 | 1500.2 | 2363 | 183 | 369 | 48 | 37 | 181 | 310 | 49 | 105 | 122 | 54
31 | 462 | 54 | 198 | 105 | 57 | 53 | 51 | 433 | 105 | 709 | 348 | 352.2 | 47 | 454 | 50 | 2228 | 53 | 3337 | 479 | 289 | 2161 | 361 | 2291.4 | 44 | 226 | 53 | 393.4 | 1024.2 | 1183 | 4163 | 49 | 1834.8 | 110.6 | 249 | 237 | 643 | 517.4 | 166.4 | 53 | 51 | 542.8 | 50 | 58 | 51 | 502 | 662.2 | 136 | 5762.8 | 48 | 40 | 59 | 48 | 183 | 405 | 50 | 424.8 | 164 | 172 | 52 | 529 | 251.4 | 441 | 53 | 366 | 311 | 456.6 | 61 | 211 | 435.6 | 284.4 | 49 | 390.6 | 54 | 2762 | 56 | 246 | 47 | 530 | 52 | 1466 | 57 | 1064.8 | 51 | 44 | 185 | 448 | 3222.8 | 224 | 45 | 43 | 123 | 55 | 281 | 48 | 2474 | 117.6 | 49 | 47 | 2061.8 | 1058.4 | 696 | 103 | 42 | 517.2 | 50 | 253 | 594 | 52 | 73 | 47 | 653 | 48 | 229 | 2795.6 | 53 | 57 | 255 | 654 | 2878 | 47 | 54 | 32 | 324 | 48 | 49 | 1498.4 | 385 | 495 | 48 | 4353.6 | 44 | 52 | 619 | 248 | 64.8 | 1741 | 251 | 51 | 138.2 | 154.2 | 1743 | 57 | 69 | 32 | 34 | 594 | 319.4 | 54 | 53 | 31 | 128 | 1089.2 | 43 | 48 | 265 | 232 | 47 | 238 | 54 | 51 | 334 | 833.4 | 156.2 | 838.4 | 146 | 150 | 2100 | 385 | 583 | 1621.4 | 362 | 406.2 | 616.4 | 55 | 1702.4 | 323.2 | 2927 | 110 | 50 | 245 | 6625.4 | 261.6 | 3039 | 3435.8 | 56 | 144.2 | 233 | 197 | 2590 | 279.8 | 369 | 48 | 37 | 181 | 310 | 49 | 35 | 126 | 54
31 | 506 | 54 | 198 | 105 | 57 | 53 | 51 | 361 | 105 | 530 | 337.6 | 223 | 47 | 454 | 50 | 2228 | 53 | 3313 | 491 | 289 | 3350.8 | 361 | 601.8 | 44 | 207 | 53 | 434 | 1850.6 | 1183 | 3766.4 | 49 | 398 | 53 | 127.8 | 237 | 603 | 1051.2 | 53 | 93.4 | 51 | 374 | 50 | 58 | 160 | 556.8 | 185 | 136 | 3542.4 | 48 | 40 | 59 | 84.2 | 2894.2 | 485 | 50 | 433.4 | 164 | 1384 | 52 | 791 | 287 | 441 | 53 | 328.8 | 311 | 501 | 61 | 211 | 606.2 | 390 | 49 | 532.2 | 54 | 1762.8 | 56 | 246 | 47 | 518 | 52 | 1418 | 57 | 31 | 51 | 44 | 185 | 416 | 2717.8 | 224 | 45 | 43 | 250.2 | 55 | 281 | 48 | 2474 | 56 | 49 | 47 | 588.2 | 2645.4 | 696 | 55 | 42 | 414 | 50 | 253 | 570 | 52 | 73 | 47 | 629 | 48 | 229 | 2820.8 | 53 | 57 | 255 | 582.6 | 2878 | 47 | 198 | 32 | 220 | 48 | 124.6 | 303 | 346.6 | 1908 | 48 | 3981 | 44 | 52 | 599 | 208 | 164 | 1648.6 | 227 | 51 | 51 | 97 | 1693 | 57 | 69 | 32 | 190 | 527.6 | 325 | 54 | 53 | 31 | 163.4 | 2319 | 43 | 48 | 395.4 | 116.2 | 53.6 | 308.8 | 272 | 51 | 3006 | 211 | 44 | 801 | 146 | 150 | 2100 | 362.6 | 212.4 | 409 | 362 | 369 | 672.2 | 92.2 | 2448.6 | 444.2 | 2394.6 | 194 | 50 | 307 | 1136 | 288 | 2815.2 | 2031.2 | 56 | 143 | 160.2 | 1331 | 1400.2 | 304 | 353.4 | 48 | 60.4 | 181 | 310 | 49 | 35 | 126 | 54
31 | 506 | 54 | 198 | 105 | 163.8 | 53 | 51 | 55 | 105 | 115.8 | 219 | 339.2 | 47 | 454 | 50 | 1351.2 | 53 | 3313 | 455 | 289 | 4144 | 302.2 | 585 | 44 | 161 | 53 | 495.2 | 1876 | 1183 | 2180 | 49 | 398 | 53 | 47 | 237 | 589 | 452.2 | 53 | 255 | 51 | 259 | 50 | 58 | 160 | 639 | 185 | 54 | 223 | 48 | 40 | 98.2 | 806.4 | 3572 | 494.6 | 50 | 538.8 | 97.4 | 172 | 52 | 1072.8 | 287 | 440.6 | 53 | 267.2 | 311 | 501 | 61 | 211 | 634 | 390 | 49 | 705.6 | 54 | 206.4 | 56 | 246 | 47 | 390 | 52 | 1418 | 57 | 31 | 51 | 44 | 56 | 408 | 2279 | 224 | 57 | 43 | 370.4 | 55 | 281 | 94.4 | 2474 | 56 | 93.2 | 47 | 650 | 3079 | 625.6 | 43 | 42 | 414 | 50 | 253 | 512 | 52 | 65.8 | 47 | 40 | 48 | 192.4 | 2580.8 | 53 | 161 | 327 | 535 | 2858 | 47 | 234 | 32 | 219.8 | 249 | 238 | 335 | 193 | 2850 | 48 | 3897 | 203.2 | 52 | 688.4 | 249.2 | 164 | 1567 | 211 | 51 | 51 | 90 | 1618 | 57 | 175.2 | 32 | 301.8 | 358 | 364.8 | 54 | 53 | 31 | 163.4 | 2179 | 254 | 48 | 261.6 | 39 | 202 | 377.2 | 272 | 51 | 2894 | 211 | 44 | 925.2 | 106.8 | 357.6 | 2157.2 | 303 | 192 | 432 | 223 | 369 | 763.4 | 241 | 2397 | 489.8 | 265 | 194 | 198.8 | 265 | 1261.2 | 251 | 2666.8 | 4343.6 | 56 | 143 | 51 | 3037 | 607 | 304 | 343 | 48 | 154 | 181 | 310 | 49 | 96.6 | 126 | 54
31 | 264 | 54 | 216.6 | 175.8 | 235 | 53 | 252 | 55 | 105 | 53 | 3083 | 378 | 86.2 | 414.8 | 50 | 36 | 53 | 1952 | 505.4 | 1197.8 | 2954.2 | 214 | 441 | 44 | 161 | 53 | 406 | 2033.4 | 1183 | 235.8 | 49 | 398 | 53 | 47 | 285 | 545 | 460 | 53 | 255 | 51 | 259 | 50 | 58 | 160 | 639 | 185 | 54 | 2522.4 | 48 | 40 | 157 | 243 | 3572 | 597 | 50 | 2551.6 | 53 | 172 | 52 | 644 | 3209 | 1255.2 | 53 | 365.8 | 311 | 489 | 61 | 211 | 634 | 390 | 49 | 618.6 | 54 | 166.4 | 56 | 209.8 | 47 | 5802.4 | 52 | 224 | 57 | 31 | 51 | 44 | 56 | 408 | 761 | 224 | 49 | 43 | 370.4 | 55 | 281 | 164 | 2474 | 56 | 270 | 47 | 523.4 | 4657.4 | 508 | 43 | 42 | 414 | 50 | 253 | 360.8 | 52 | 61 | 47 | 40 | 48 | 46 | 2462 | 53 | 161 | 1120.2 | 414.4 | 2838 | 47 | 234 | 32 | 366 | 249 | 238 | 174 | 86 | 2850 | 129.2 | 3897 | 243 | 52 | 751.2 | 402 | 164 | 1086.2 | 211 | 51 | 51 | 110.8 | 1731.4 | 57 | 246 | 71.2 | 320 | 358 | 524 | 54 | 110.6 | 31 | 128 | 2179 | 254 | 48 | 220 | 39 | 233 | 226 | 272 | 51 | 2894 | 211 | 44 | 1008 | 48 | 72 | 542.2 | 311 | 192 | 408 | 49 | 346.2 | 728 | 241 | 2307 | 320.4 | 213 | 194 | 236 | 202 | 1355.2 | 152.6 | 3447 | 3362 | 56 | 143 | 51 | 3106.4 | 607 | 279.8 | 343 | 48 | 154 | 181 | 971 | 49 | 343 | 126 | 54
31 | 259 | 54 | 229 | 105 | 235 | 53 | 252 | 55 | 105 | 53 | 3083 | 378 | 243 | 356 | 205 | 36 | 53 | 994 | 575.8 | 2561 | 2161 | 255.4 | 421.8 | 118 | 86 | 53 | 345.8 | 2241 | 1183 | 393.6 | 49 | 398 | 53 | 47 | 245.4 | 465 | 460 | 53 | 255 | 128.6 | 37 | 50 | 58 | 116.4 | 450 | 185 | 54 | 3004.4 | 48 | 40 | 399 | 229 | 3572 | 597 | 50 | 2931.6 | 53 | 172 | 52 | 638.4 | 52 | 847.6 | 53 | 154 | 311 | 358 | 61 | 211 | 554.8 | 51 | 49 | 476 | 54 | 2975 | 56 | 250 | 47 | 370 | 52 | 200 | 57 | 31 | 51 | 44 | 56 | 50 | 697.6 | 330.2 | 45 | 43 | 335 | 55 | 281 | 164 | 2397.8 | 56 | 270 | 47 | 656.6 | 6215.4 | 317.4 | 72.2 | 42 | 414 | 164.2 | 131.8 | 428 | 52 | 87 | 47 | 40 | 48 | 324 | 2462 | 53 | 161 | 2310 | 340 | 2814 | 47 | 234 | 32 | 366 | 367.2 | 238 | 88 | 86 | 1908 | 302.6 | 578 | 243 | 52 | 756 | 1209.2 | 164 | 1681 | 211 | 51 | 51 | 159 | 1052.8 | 57 | 246 | 228 | 320 | 338 | 530 | 54 | 197 | 31 | 297.8 | 1782.4 | 254 | 48 | 57 | 39 | 276.2 | 226 | 272 | 51 | 2894 | 211 | 44 | 262 | 48 | 72 | 1392.6 | 263 | 192 | 324 | 49 | 195 | 596.4 | 166.6 | 55 | 313.6 | 43 | 138 | 236 | 109 | 1330 | 95 | 4676 | 3362 | 56 | 53 | 51 | 3271 | 440 | 183 | 363 | 48 | 154 | 181 | 448.6 | 49 | 343 | 238 | 54
31 | 171 | 54 | 229 | 105 | 235 | 170.6 | 252 | 55 | 105 | 53 | 3083 | 346 | 243 | 356 | 205 | 84 | 53 | 978 | 551 | 2561 | 3011.8 | 416.6 | 433 | 229 | 36 | 53 | 224 | 2429 | 1301.4 | 404 | 49 | 398 | 53 | 47 | 171 | 429 | 460 | 53 | 255 | 334.6 | 37 | 50 | 58 | 51 | 313.2 | 185 | 54 | 2983 | 48 | 40 | 749.6 | 192.8 | 965.8 | 669 | 50 | 2817 | 53 | 172 | 52 | 532.2 | 237 | 440 | 53 | 132.2 | 311 | 310 | 61 | 211 | 535 | 133.4 | 49 | 369.8 | 169.2 | 3330.8 | 56 | 250 | 47 | 370 | 52 | 200 | 57 | 31 | 51 | 44 | 56 | 50 | 582 | 401 | 45 | 274 | 363.4 | 55 | 281 | 164 | 2347 | 56 | 270 | 47 | 552.8 | 6995 | 278 | 213 | 42 | 570.4 | 1243 | 207 | 428 | 72 | 61 | 47 | 40 | 48 | 312 | 2462 | 53 | 119.4 | 2261.6 | 377.2 | 2798 | 161 | 162 | 32 | 348.6 | 446 | 238 | 136 | 86 | 370 | 380 | 450 | 267 | 52 | 696 | 805.6 | 950 | 443 | 291 | 51 | 51 | 202.2 | 550 | 57 | 246 | 228 | 223.8 | 338 | 554 | 54 | 270.8 | 31 | 1009.4 | 196 | 254 | 48 | 57 | 39 | 310.6 | 226 | 141.2 | 51 | 1825.2 | 211 | 134 | 262 | 48 | 2288 | 117 | 263 | 192 | 292 | 49 | 155 | 417.8 | 123.8 | 55 | 448 | 43 | 54 | 236 | 47 | 1381 | 95 | 4676 | 2696.6 | 56 | 53 | 51 | 2071 | 440 | 183 | 443 | 48 | 83.8 | 172 | 46.6 | 49 | 343 | 238 | 54
31 | 171 | 54 | 229 | 175.8 | 199.4 | 249 | 252 | 222.4 | 1270.8 | 53 | 2913 | 338 | 442.4 | 323 | 205 | 156 | 53 | 978 | 571 | 2561 | 2918 | 410 | 433 | 229 | 36 | 53 | 224 | 1843.8 | 1442 | 326.4 | 49 | 390 | 87.8 | 47 | 171 | 405 | 460 | 53 | 167.8 | 357 | 37 | 50 | 58 | 51 | 291 | 1616.6 | 54 | 3897 | 170.4 | 40 | 1021.8 | 48 | 288 | 1462.2 | 50 | 1257 | 53 | 188 | 52 | 546 | 237 | 440 | 53 | 45 | 281 | 310 | 61 | 211 | 564 | 154 | 49 | 350.2 | 198 | 60 | 56 | 134.2 | 47 | 370 | 52 | 200 | 349 | 31 | 221.6 | 44 | 56 | 108 | 666 | 395.2 | 45 | 274 | 123 | 55 | 281 | 71.2 | 2357.4 | 1127 | 270 | 170 | 428 | 6995 | 1447.4 | 1797.8 | 244 | 2200 | 2607 | 207 | 428 | 152 | 191.8 | 47 | 40 | 48 | 309 | 2462 | 53 | 57 | 2279 | 422 | 2798 | 197.4 | 54 | 32 | 410.4 | 325.4 | 49 | 227.4 | 86 | 370 | 258.2 | 450 | 163.4 | 52 | 566.6 | 402 | 557 | 443 | 279 | 51 | 51 | 217 | 550 | 57 | 210.6 | 228 | 34 | 473.6 | 554 | 54 | 320 | 31 | 2555 | 196 | 127.4 | 48 | 57 | 39 | 2295 | 49 | 54 | 51 | 53 | 211 | 194 | 366.6 | 62 | 2288 | 117 | 233 | 166.2 | 555.2 | 49 | 155 | 413 | 227 | 55 | 505.6 | 108.4 | 54 | 161.6 | 127 | 1322.6 | 49 | 4676 | 35 | 56 | 53 | 51 | 277 | 440 | 247.6 | 51 | 48 | 37 | 166 | 45 | 49 | 274 | 3281 | 3001
31 | 171 | 54 | 192.6 | 279 | 57 | 249 | 51 | 225 | 105 | 53 | 2913 | 510 | 583 | 502 | 205 | 156 | 53 | 1051.2 | 571 | 1662.8 | 3369.6 | 327.2 | 433 | 229 | 36 | 53 | 209.4 | 1038.6 | 1442 | 210 | 49 | 358 | 227 | 47 | 75 | 405 | 448 | 53 | 146 | 357 | 37 | 50 | 58 | 51 | 303 | 185 | 54 | 2933.6 | 252 | 106 | 301 | 48 | 295.2 | 2416 | 50 | 217 | 53 | 252 | 52 | 689.2 | 237 | 265 | 53 | 45 | 161 | 310 | 61 | 211 | 508.4 | 154 | 49 | 427 | 198 | 60 | 56 | 57 | 199 | 370 | 52 | 200 | 349 | 31 | 261 | 44 | 56 | 300 | 622.8 | 372 | 80 | 361.2 | 123 | 55 | 201 | 48 | 2360 | 175 | 93.2 | 252 | 428 | 6228 | 206 | 1801 | 244 | 440 | 2612.2 | 175.8 | 428 | 338 | 268.6 | 47 | 40 | 48 | 309 | 1589.6 | 53 | 57 | 1882.4 | 904.2 | 778.8 | 343 | 54 | 32 | 395 | 87.4 | 49 | 386.2 | 70.4 | 370 | 177 | 504 | 44 | 52 | 507 | 269.4 | 164 | 443 | 151 | 51 | 51 | 2179 | 524.6 | 57 | 69 | 228 | 34 | 364.2 | 472 | 54 | 262.4 | 31 | 2694.2 | 266.8 | 43 | 48 | 57 | 39 | 2295 | 49 | 54 | 51 | 53 | 3323 | 194 | 201 | 62 | 2288 | 231 | 189 | 73 | 2060 | 49 | 155 | 518.8 | 227 | 55 | 916.6 | 152 | 54 | 50 | 247 | 1215 | 49 | 3830 | 35 | 56 | 53 | 51 | 261 | 645.4 | 370.2 | 51 | 48 | 37 | 388 | 45 | 49 | 73.6 | 3281 | 3001
31 | 171 | 54 | 47 | 314.4 | 57 | 290 | 51 | 225 | 105 | 53 | 3020.4 | 510 | 426.2 | 502 | 3698.6 | 156 | 53 | 1100 | 325 | 320 | 3846.6 | 318.8 | 433 | 229 | 59 | 53 | 59 | 918 | 590.8 | 210 | 49 | 358 | 227 | 47 | 51 | 402.6 | 400 | 174.2 | 146 | 366 | 37 | 50 | 58 | 51 | 267 | 244.4 | 279 | 2350 | 252 | 150 | 208.8 | 48 | 252 | 2461 | 50 | 217 | 53 | 284 | 52 | 605 | 237 | 277 | 53 | 196.2 | 161 | 310 | 61 | 371.2 | 425 | 133.4 | 49 | 427 | 198 | 4674 | 56 | 57 | 237 | 2802.6 | 52 | 180.2 | 349 | 31 | 248 | 44 | 56 | 300 | 522 | 323.6 | 220 | 383 | 193.8 | 55 | 390.8 | 48 | 2360 | 117.6 | 49 | 252 | 311.6 | 5865.6 | 206 | 1771.8 | 244 | 412 | 2433.2 | 51 | 428 | 338 | 266 | 47 | 40 | 48 | 369 | 281 | 53 | 57 | 117 | 1538.6 | 479.6 | 297.4 | 54 | 32 | 395 | 1110 | 49 | 232 | 149 | 451.6 | 73.8 | 585 | 2146 | 52 | 507 | 329 | 164 | 440.6 | 151 | 214 | 51 | 4844.6 | 1201.8 | 57 | 40 | 71.2 | 1036.2 | 341 | 548 | 235 | 176 | 31 | 2729 | 196 | 43 | 48 | 57 | 39 | 2235 | 49 | 54 | 1423 | 53 | 3323 | 265.2 | 55 | 62 | 2313.2 | 231 | 177.8 | 116.2 | 2060 | 49 | 155 | 448 | 227 | 55 | 2503 | 152 | 101 | 50 | 247 | 210 | 49 | 2521 | 2031.2 | 56 | 53 | 51 | 98.6 | 970.6 | 50 | 51 | 48 | 37 | 273 | 45 | 49 | 35 | 48 | 1886.6
31 | 171 | 199 | 47 | 314.4 | 57 | 250.8 | 51 | 225 | 542.6 | 53 | 3092 | 1350 | 168 | 502 | 3189.8 | 60 | 53 | 1163.2 | 391.8 | 320 | 3045 | 396 | 433 | 44 | 151 | 185 | 59 | 918 | 215.2 | 210 | 129.8 | 337 | 227 | 47 | 51 | 403.4 | 400 | 255 | 127.4 | 208 | 37 | 50 | 58 | 51 | 219 | 304 | 302.2 | 1893 | 252 | 150 | 333 | 48 | 346.6 | 2507 | 50 | 124.4 | 53 | 298.6 | 52 | 585 | 126 | 277 | 53 | 234 | 161 | 358 | 61 | 624.4 | 425 | 51 | 49 | 700.4 | 82.8 | 4674 | 56 | 57 | 237 | 3385 | 52 | 167 | 266.8 | 31 | 248 | 44 | 56 | 291.6 | 574.8 | 182 | 220 | 244.4 | 123 | 55 | 408 | 48 | 2360 | 210 | 49 | 252 | 241.2 | 4571 | 206 | 1655 | 244 | 568.4 | 1446.4 | 51 | 428 | 300.8 | 266 | 47 | 40 | 48 | 369 | 2204.2 | 53 | 57 | 117 | 577.8 | 450 | 229 | 54 | 32 | 374.4 | 1110 | 49 | 253 | 149 | 472 | 48 | 585 | 2178 | 52 | 507 | 353 | 1291.6 | 622 | 156.2 | 214 | 51 | 5642.2 | 754.6 | 57 | 40 | 1878 | 556.6 | 2376.8 | 548 | 235 | 53 | 111.4 | 2729 | 196 | 43 | 48 | 57 | 39 | 2235 | 49 | 54 | 265 | 75.4 | 3350.2 | 283 | 55 | 62 | 290.6 | 231 | 185 | 247 | 2181.8 | 49 | 155 | 550 | 346 | 55 | 2409.8 | 225.6 | 289 | 50 | 247 | 85.2 | 49 | 2461 | 3364.4 | 56 | 53 | 121.8 | 58 | 961 | 50 | 51 | 48 | 37 | 273 | 45 | 172.6 | 35 | 203.2 | 215
148.6 | 265 | 220.4 | 47 | 279 | 57 | 94 | 51 | 234.6 | 2179 | 53 | 3092 | 930 | 143.8 | 502 | 3452 | 36 | 53 | 1268 | 443 | 320 | 3045 | 410 | 437 | 44 | 151 | 273 | 59 | 867.2 | 119 | 210 | 422 | 323 | 227 | 47 | 51 | 406 | 400 | 255 | 1211 | 208 | 106 | 50 | 58 | 51 | 222.2 | 393.8 | 308 | 135 | 211.2 | 150 | 333 | 48 | 2420.4 | 2090 | 50 | 61.2 | 53 | 303 | 52 | 525 | 52 | 277 | 94.6 | 234 | 161 | 310 | 61 | 7228.4 | 1645.4 | 51 | 49 | 168.6 | 54 | 1900 | 56 | 57 | 237 | 3350 | 52 | 509.8 | 212 | 31 | 169.2 | 44 | 56 | 258 | 654 | 182 | 150 | 130.2 | 193.8 | 55 | 468 | 48 | 2360 | 2275 | 49 | 211 | 246 | 2627 | 219 | 1795.2 | 122.8 | 568.4 | 166 | 51 | 368 | 152 | 235.4 | 47 | 40 | 48 | 369 | 2685 | 53 | 57 | 117 | 673 | 450 | 357 | 54 | 32 | 292 | 1155 | 201 | 205 | 187.4 | 472 | 48 | 585 | 2162 | 52 | 514.8 | 441.8 | 161 | 624.8 | 237.8 | 214 | 87.2 | 5675 | 467.8 | 57 | 40 | 1878 | 69 | 2482.4 | 432.2 | 198.8 | 53 | 232 | 2729 | 366.8 | 43 | 48 | 177 | 39 | 648.6 | 49 | 152 | 228.4 | 165 | 3443.8 | 1391.2 | 55 | 62 | 339 | 185.4 | 185 | 2252.8 | 307 | 49 | 155 | 868.8 | 174 | 55 | 2422 | 227 | 289 | 50 | 247 | 54 | 49 | 2549 | 3374 | 56 | 53 | 228 | 285.4 | 455.8 | 50 | 51 | 48 | 37 | 273 | 103 | 255 | 35 | 242 | 188.6
293.4 | 265 | 306 | 47 | 344.4 | 57 | 124.6 | 51 | 247 | 3344.8 | 166.4 | 3092 | 406.8 | 47 | 394.6 | 1143 | 36 | 237 | 1130 | 515.8 | 188 | 3109 | 611.8 | 441 | 44 | 151 | 273 | 196.6 | 791 | 1469.6 | 210 | 422 | 323 | 87.8 | 47 | 51 | 418 | 400 | 255 | 1211 | 208 | 152 | 156 | 58 | 51 | 235 | 467 | 308 | 232.8 | 48 | 40 | 228.8 | 48 | 4206.2 | 815.8 | 50 | 69 | 53 | 145.4 | 52 | 275 | 52 | 277 | 157 | 234 | 158.6 | 1186 | 61 | 605.6 | 425 | 51 | 49 | 116 | 54 | 1544.2 | 56 | 57 | 161 | 3410 | 202 | 401.4 | 212 | 31 | 51 | 44 | 56 | 142.8 | 788.4 | 182 | 45 | 43 | 618 | 166 | 1261.2 | 48 | 2360 | 2275 | 49 | 47 | 246 | 2627 | 302.4 | 5991 | 42 | 386 | 173.8 | 51 | 278 | 177.8 | 61 | 47 | 40 | 48 | 369 | 2685 | 53 | 57 | 117 | 605.2 | 450 | 243.4 | 54 | 32 | 288.4 | 1185 | 201 | 172 | 353 | 451.6 | 48 | 585 | 2146 | 52 | 520 | 464 | 161 | 636 | 287 | 214 | 232 | 4085 | 2078.4 | 57 | 40 | 1918 | 67 | 2324 | 325 | 54 | 53 | 232 | 2659.4 | 296 | 43 | 142 | 207 | 39 | 252 | 49 | 152 | 82 | 165 | 320.2 | 229.6 | 55 | 62 | 339 | 117 | 321.6 | 2390.8 | 307 | 49 | 223.4 | 356 | 174 | 55 | 2356.8 | 227 | 289 | 50 | 68 | 54 | 49 | 2629 | 3374 | 56 | 53 | 228 | 512.8 | 322 | 50 | 51 | 48 | 37 | 139.8 | 202 | 255 | 175 | 242 | 182
393 | 265 | 306 | 47 | 486.6 | 57 | 235 | 51 | 319.8 | 2275.6 | 273.4 | 3056.2 | 338 | 47 | 283 | 1164 | 36 | 237 | 1102 | 459 | 165 | 3125 | 847.8 | 1783.6 | 44 | 82 | 273 | 231 | 791 | 2370 | 210 | 401.8 | 323 | 53 | 47 | 51 | 2042 | 390 | 403.6 | 1211 | 176.6 | 152 | 156 | 58 | 51 | 280.8 | 368 | 186.2 | 228 | 48 | 40 | 176 | 48 | 4636.4 | 584 | 50 | 69 | 97.4 | 106 | 160 | 603.4 | 52 | 277 | 157 | 158.4 | 149 | 833.2 | 61 | 485 | 425 | 51 | 49 | 192.4 | 54 | 121 | 56 | 57 | 47 | 915.6 | 202 | 166 | 212 | 31 | 51 | 44 | 56 | 74.4 | 788.4 | 182 | 45 | 43 | 51 | 166 | 2336.6 | 48 | 2327 | 2213.4 | 49 | 47 | 1046.4 | 2627 | 358 | 3368 | 42 | 282 | 179 | 51 | 54 | 447.8 | 61 | 47 | 69 | 48 | 405.6 | 2886 | 53 | 57 | 117 | 402 | 290.2 | 207 | 54 | 32 | 283 | 1185 | 5265.8 | 95.2 | 353 | 370 | 48 | 450 | 44 | 52 | 520 | 340.8 | 161 | 636 | 287 | 51 | 232 | 2102.8 | 2418.2 | 57 | 40 | 1918 | 67 | 2300 | 1439.8 | 54 | 53 | 232 | 2555 | 366.8 | 43 | 142 | 207 | 39 | 252 | 49 | 152 | 51 | 165 | 3456.8 | 563.4 | 55 | 62 | 339 | 117 | 2412.2 | 2420.2 | 307 | 49 | 269 | 356 | 126.4 | 55 | 312 | 253 | 317 | 193 | 152 | 54 | 49 | 2629 | 1377.8 | 56 | 201.8 | 228 | 2386 | 165.2 | 50 | 51 | 48 | 37 | 51 | 250 | 255 | 210 | 242 | 182
393 | 292.2 | 161 | 77.2 | 33 | 57 | 235 | 51 | 429 | 1868.8 | 399 | 2913 | 338 | 47 | 273 | 1168.4 | 36 | 237 | 1066 | 477.6 | 165 | 4327.4 | 386 | 683.8 | 44 | 36 | 229 | 231 | 791 | 2370 | 210 | 197 | 323 | 168.2 | 127.8 | 51 | 2376 | 394 | 242 | 1211 | 51 | 152 | 156 | 58 | 51 | 364 | 368 | 105 | 396 | 48 | 40 | 244.4 | 48 | 3695.2 | 584 | 50 | 107.2 | 164 | 106 | 234.6 | 2685.4 | 52 | 277 | 157 | 45 | 149 | 412 | 61 | 1559.6 | 425 | 51 | 49 | 307 | 54 | 160.2 | 56 | 57 | 47 | 355 | 202 | 166 | 212 | 31 | 51 | 44 | 133.4 | 108 | 6060.8 | 182 | 45 | 43 | 51 | 166 | 2213 | 48 | 3323 | 2121 | 49 | 47 | 646.2 | 627.8 | 358 | 3508.8 | 42 | 282 | 179 | 51 | 222 | 734.8 | 61 | 47 | 45.6 | 48 | 552 | 972.4 | 53 | 119.4 | 117 | 334.8 | 197 | 207 | 54 | 52.6 | 283 | 499.8 | 170 | 100 | 341 | 370 | 48 | 450 | 44 | 52 | 520 | 287.8 | 161 | 537.4 | 287 | 51 | 232 | 345.4 | 3684.4 | 57 | 196.8 | 32 | 67 | 909.6 | 311 | 54 | 53 | 232 | 2555 | 296 | 43 | 142 | 290.2 | 39 | 245.4 | 49 | 112.8 | 51 | 97.8 | 3408 | 932.8 | 55 | 110 | 178.8 | 1471 | 3695 | 2359 | 266.4 | 49 | 269 | 316 | 55 | 55 | 312 | 357 | 241 | 193 | 152 | 54 | 49 | 2565 | 170 | 56 | 239 | 228 | 2968 | 126 | 245 | 51 | 48 | 37 | 51 | 262 | 213.8 | 210 | 164.4 | 194
353.8 | 405 | 179.6 | 198 | 33 | 57 | 235 | 51 | 1474.4 | 278 | 399 | 2913 | 335.4 | 47 | 49 | 1166 | 36 | 237 | 1003.2 | 490 | 165 | 3125 | 513 | 573 | 44 | 36 | 53 | 231 | 791 | 2370 | 280.8 | 197 | 6141.2 | 197 | 249 | 88.2 | 2136 | 394.8 | 204.2 | 1211 | 51 | 37 | 113.6 | 58 | 160 | 324 | 331.4 | 88.6 | 326 | 48 | 40 | 290 | 48 | 52 | 508 | 50 | 355.4 | 164 | 106 | 3513.2 | 2377 | 52 | 249.4 | 73.8 | 193.8 | 149 | 412 | 61 | 392.8 | 504.2 | 51 | 49 | 243 | 54 | 317 | 56 | 57 | 47 | 397 | 202 | 236.8 | 212 | 31 | 51 | 44 | 185 | 1386.6 | 452 | 182 | 45 | 43 | 51 | 121.6 | 2213 | 140.8 | 2327 | 56 | 49 | 47 | 339.6 | 128 | 1634.6 | 3469.8 | 42 | 128.8 | 1177.4 | 51 | 264 | 792.4 | 61 | 47 | 54 | 48 | 552 | 494 | 53 | 161 | 117 | 338 | 241.8 | 79 | 54 | 135 | 270.2 | 63 | 145.8 | 88 | 239 | 294.4 | 48 | 450 | 44 | 52 | 579.6 | 194.2 | 185 | 381 | 287 | 234 | 195.8 | 2914.4 | 2404 | 57 | 291 | 32 | 67 | 614.2 | 719 | 54 | 53 | 31 | 2555 | 296 | 43 | 104.4 | 295 | 39 | 218 | 84.4 | 54 | 51 | 53 | 3408 | 194 | 55 | 62 | 69.2 | 215 | 3695 | 1076.4 | 164 | 49 | 269 | 382.6 | 55 | 55 | 327 | 173 | 194 | 193 | 152 | 54 | 106.6 | 132.2 | 170 | 56 | 239 | 51 | 2968 | 196.8 | 293.4 | 51 | 48 | 37 | 51 | 265.6 | 49 | 210 | 48 | 194
130.6 | 405 | 261 | 198 | 33 | 57 | 204.4 | 51 | 442 | 299 | 361.2 | 49 | 325 | 47 | 49 | 1159 | 36 | 126.6 | 923.2 | 366 | 1035 | 3042.2 | 453 | 577.2 | 44 | 111 | 53 | 93.4 | 791 | 2370 | 310.6 | 197 | 306.2 | 197 | 249 | 261 | 2136 | 520.4 | 53 | 1200.2 | 51 | 37 | 50 | 58 | 160 | 406.2 | 191.6 | 83 | 1971.8 | 48 | 40 | 290 | 48 | 52 | 468 | 50 | 419 | 164 | 106 | 6049 | 2377 | 52 | 231 | 53 | 231 | 149 | 330.4 | 61 | 520 | 524 | 51 | 49 | 420 | 54 | 317 | 56 | 57 | 47 | 397 | 52 | 166 | 206.8 | 31 | 51 | 44 | 185 | 116.2 | 563.6 | 182 | 45 | 43 | 220.6 | 55 | 1816.4 | 164 | 2327 | 56 | 49 | 47 | 439 | 128 | 450.6 | 132 | 42 | 232 | 179 | 51 | 264 | 1839.8 | 171 | 47 | 150.8 | 48 | 1262.2 | 494 | 53 | 161 | 117 | 338 | 306.6 | 47 | 54 | 135 | 267 | 63 | 49 | 160 | 85.4 | 415 | 48 | 2061 | 44 | 52 | 669 | 187 | 322 | 393 | 287 | 234 | 51 | 3556.8 | 1214.2 | 57 | 291 | 32 | 40.6 | 647 | 2351 | 54 | 53 | 31 | 2555 | 564.8 | 169.6 | 48 | 265 | 154.8 | 126 | 226 | 54 | 51 | 53 | 3446 | 306.2 | 55 | 194 | 58 | 285.8 | 3556 | 1112.6 | 1396.4 | 49 | 155 | 391 | 55 | 55 | 334.8 | 173 | 194 | 193 | 120 | 54 | 193 | 248 | 170 | 56 | 53 | 51 | 2959.2 | 126 | 366 | 51 | 48 | 37 | 51 | 215 | 49 | 70 | 48 | 194
31 | 405 | 261 | 198 | 33 | 57 | 82 | 251 | 457.6 | 282 | 178.6 | 49 | 325 | 47 | 49 | 1131 | 36 | 53 | 778 | 372.2 | 600 | 2988.8 | 394.2 | 642.8 | 44 | 161 | 53 | 59 | 791 | 2370 | 197 | 197 | 258.2 | 197 | 249 | 357 | 1953.4 | 634 | 53 | 1184 | 51 | 37 | 50 | 58 | 160 | 501 | 196 | 83 | 221 | 48 | 40 | 290 | 1347.2 | 52 | 538.4 | 50 | 419 | 75.2 | 315.6 | 6408.4 | 2389 | 52 | 301 | 53 | 231 | 149 | 377.2 | 61 | 180 | 524 | 154 | 49 | 420 | 54 | 556.2 | 56 | 57 | 47 | 397 | 52 | 253.6 | 193.4 | 31 | 51 | 161 | 185 | 213 | 614 | 182 | 45 | 43 | 263 | 55 | 230 | 164 | 2327 | 56 | 49 | 47 | 567 | 128 | 467 | 2564.8 | 42 | 354 | 75.4 | 51 | 264 | 2633 | 171 | 47 | 175 | 48 | 2394 | 373.4 | 53 | 161 | 117 | 338 | 1979.4 | 161 | 162 | 211.8 | 267 | 63 | 1833.6 | 100 | 47 | 415 | 48 | 410 | 44 | 52 | 669 | 369 | 322 | 345 | 287 | 234 | 51 | 3519 | 421 | 57 | 253.4 | 32 | 125 | 647 | 2365 | 54 | 53 | 31 | 2555 | 1563.8 | 254 | 48 | 265 | 232 | 249 | 226 | 228.4 | 51 | 53 | 94.6 | 381 | 201 | 272.4 | 58 | 215 | 1606.6 | 247 | 152 | 49 | 574 | 376.8 | 55 | 205 | 354 | 147 | 166 | 193 | 202 | 54 | 193 | 248 | 120.8 | 56 | 53 | 51 | 629 | 196.8 | 366 | 293 | 48 | 83.8 | 51 | 45 | 49 | 35 | 48 | 194
31 | 354.6 | 261 | 167.8 | 33 | 57 | 82 | 251 | 281 | 137 | 53 | 49 | 345.8 | 47 | 49 | 1371 | 36 | 53 | 778 | 1140.6 | 165 | 1334 | 264.8 | 452 | 44 | 161 | 53 | 59 | 731 | 2481 | 267.8 | 197 | 215 | 81.8 | 249 | 357 | 293 | 701.2 | 53 | 1184 | 51 | 37 | 50 | 58 | 116.4 | 409.8 | 196 | 86.2 | 120.2 | 48 | 40 | 290 | 259.2 | 52 | 716 | 50 | 479 | 53 | 1154 | 5608 | 687.4 | 52 | 406 | 53 | 45 | 149 | 313 | 61 | 180 | 564.2 | 154 | 49 | 229 | 82.8 | 303 | 56 | 57 | 47 | 296.8 | 52 | 247 | 185 | 31 | 51 | 161 | 107.6 | 92 | 598 | 182 | 45 | 43 | 263 | 55 | 230 | 140.8 | 2327 | 56 | 49 | 47 | 688 | 128 | 1260.2 | 3173 | 42 | 354 | 177 | 51 | 180 | 2456 | 171 | 47 | 175 | 48 | 2247.6 | 451.4 | 53 | 57 | 117 | 338 | 2376 | 161 | 234 | 265.2 | 267 | 223.8 | 2429.6 | 60 | 47 | 420.6 | 206.6 | 410 | 44 | 52 | 669 | 369 | 322 | 345 | 287 | 234 | 51 | 3519 | 421 | 57 | 134.2 | 110.4 | 125 | 519.8 | 2338.4 | 54 | 53 | 31 | 2055.2 | 2920.8 | 254 | 48 | 265 | 232 | 249 | 226 | 272 | 51 | 53 | 51 | 381 | 201 | 292 | 58 | 250.4 | 173 | 247 | 152 | 83.8 | 993 | 447 | 55 | 205 | 565.8 | 64.8 | 54 | 193 | 202 | 54 | 106.6 | 248 | 47 | 56 | 53 | 51 | 47 | 126 | 249 | 293 | 48 | 154 | 51 | 163.2 | 49 | 35 | 48 | 326.6
31 | 287.8 | 293 | 47 | 33 | 57 | 82 | 331.4 | 221 | 124.8 | 53 | 49 | 429 | 47 | 49 | 1433 | 36 | 53 | 851.2 | 3499 | 165 | 319.6 | 205.2 | 403.8 | 44 | 161 | 53 | 59 | 731 | 2599.4 | 267.8 | 197 | 203 | 53 | 47 | 357 | 293 | 1091.6 | 53 | 1277 | 245 | 248 | 50 | 58 | 51 | 372 | 196 | 91 | 2985 | 48 | 106 | 465 | 270 | 52 | 733.8 | 50 | 230.8 | 53 | 1154 | 2339.8 | 235 | 52 | 406 | 53 | 45 | 149 | 313 | 61 | 102.6 | 485 | 154 | 49 | 229 | 198 | 213.8 | 56 | 57 | 47 | 304 | 52 | 128 | 185 | 31 | 51 | 161 | 56 | 92 | 598 | 323.6 | 45 | 152 | 263 | 55 | 230 | 48 | 2327 | 56 | 49 | 47 | 594.4 | 128 | 2472.2 | 3173 | 42 | 354 | 177 | 51 | 54 | 2450.4 | 171 | 47 | 150.8 | 1108.2 | 2211 | 491 | 75.8 | 57 | 117 | 338 | 2393.6 | 161 | 234 | 224 | 267 | 264 | 2478 | 60 | 68.4 | 502.2 | 380 | 410 | 952.4 | 52 | 603 | 417 | 441.4 | 413.4 | 1239.2 | 124.2 | 51 | 833 | 421 | 222 | 40 | 228 | 125 | 335.8 | 2232 | 111.6 | 53 | 31 | 56 | 2850 | 254 | 48 | 220 | 232 | 249 | 226 | 272 | 51 | 53 | 51 | 381 | 242.4 | 278 | 98 | 250.4 | 173 | 247 | 152 | 223 | 170.2 | 625 | 55 | 205 | 693 | 152 | 54 | 267.4 | 202 | 85.2 | 49 | 248 | 138.2 | 56 | 53 | 51 | 47 | 126 | 74.2 | 295.4 | 48 | 154 | 51 | 242 | 49 | 35 | 137.6 | 463
31 | 246 | 136.8 | 47 | 33 | 57 | 76.2 | 452 | 228.2 | 123 | 53 | 49 | 429 | 47 | 49 | 1433 | 36 | 53 | 900 | 3599 | 165 | 228.8 | 255.4 | 305 | 118 | 86 | 53 | 59 | 731 | 2629 | 267.8 | 966.8 | 203 | 53 | 47 | 136.2 | 293 | 2612 | 53 | 1050.8 | 267.4 | 248 | 50 | 58 | 51 | 235 | 215.8 | 91 | 2985 | 48 | 150 | 465 | 270 | 52 | 627.4 | 126.4 | 69 | 53 | 1154 | 161 | 235 | 200 | 406 | 53 | 45 | 172 | 241.6 | 61 | 51 | 485 | 112.8 | 49 | 52 | 198 | 276 | 56 | 250 | 47 | 311.2 | 72 | 396.8 | 185 | 31 | 51 | 114.2 | 56 | 92 | 567.8 | 416.6 | 45 | 290.6 | 178.2 | 55 | 230 | 48 | 2327 | 56 | 49 | 47 | 532 | 128 | 2309.2 | 3173 | 42 | 182 | 177 | 51 | 54 | 2071.6 | 214.6 | 47 | 54 | 48 | 1420.6 | 491 | 78 | 57 | 117 | 2255.4 | 2348 | 115.4 | 234 | 224 | 267 | 264 | 2418 | 232 | 154 | 402.2 | 380 | 524 | 498.2 | 52 | 512 | 2577 | 373.6 | 459 | 287 | 51 | 51 | 173.4 | 423.6 | 222 | 40 | 228 | 283.6 | 311 | 2232 | 522.6 | 53 | 31 | 56 | 2850 | 211.8 | 48 | 220 | 193.4 | 247.6 | 84.4 | 272 | 51 | 53 | 195 | 343.6 | 408 | 258.4 | 158 | 306.2 | 173 | 247 | 312 | 223 | 103 | 1327 | 55 | 205 | 861 | 152 | 54 | 379 | 171 | 342.8 | 49 | 55 | 275 | 56 | 53 | 51 | 47 | 196.8 | 50 | 305 | 48 | 154 | 51 | 242 | 49 | 165.6 | 160 | 2440
31 | 306 | 213 | 47 | 33 | 163.8 | 53 | 332 | 233 | 123 | 53 | 49 | 429 | 47 | 68.6 | 352 | 36 | 53 | 1190.4 | 3599 | 165 | 401.6 | 421 | 313 | 229 | 36 | 53 | 262 | 1585.8 | 2584.6 | 310 | 49 | 203 | 53 | 47 | 51 | 218.2 | 2346.4 | 53 | 186.4 | 357 | 205.8 | 50 | 58 | 51 | 235 | 295 | 91 | 53 | 48 | 150 | 484.6 | 270 | 136 | 557 | 241 | 69 | 53 | 1351 | 84.2 | 261.2 | 237 | 286 | 53 | 308 | 614 | 194 | 61 | 51 | 1287 | 51 | 49 | 52 | 198 | 1396.2 | 56 | 250 | 85 | 304 | 52 | 396.2 | 185 | 31 | 51 | 44 | 56 | 92 | 428.2 | 827.6 | 45 | 383 | 51 | 55 | 230 | 48 | 2324.4 | 56 | 181.6 | 211 | 483.6 | 198.8 | 2274 | 740.2 | 42 | 223.2 | 151.6 | 51 | 54 | 1344.2 | 279 | 47 | 972 | 48 | 179.2 | 1638.2 | 66.8 | 57 | 187.8 | 2809 | 1198.2 | 229 | 198 | 224 | 382 | 264 | 648.6 | 275 | 154 | 365 | 258.2 | 524 | 83.8 | 52 | 452 | 2419.8 | 254 | 459 | 287 | 51 | 51 | 193 | 434 | 222 | 110.8 | 228 | 229 | 1540.4 | 2232 | 2109 | 53 | 99 | 90.8 | 2920.8 | 43 | 48 | 187.4 | 39 | 242 | 49 | 184.8 | 51 | 53 | 231 | 194 | 408 | 180 | 158 | 399.8 | 233 | 247 | 304 | 223 | 43 | 976 | 55 | 115 | 651.4 | 152 | 54 | 302.2 | 47 | 376 | 49 | 55 | 275 | 56 | 53 | 196.6 | 47 | 126 | 50 | 332.6 | 48 | 60.4 | 51 | 242 | 49 | 343 | 160 | 5528.4
31 | 566.4 | 193.8 | 47 | 33 | 235 | 53 | 252 | 223.4 | 123 | 53 | 49 | 429 | 47 | 147 | 329 | 36 | 53 | 900 | 2866.6 | 165 | 447.8 | 421 | 573.8 | 229 | 36 | 53 | 262 | 1158.4 | 2518 | 426.4 | 49 | 263 | 53 | 47 | 51 | 122 | 2322 | 53 | 310.8 | 357 | 37 | 50 | 58 | 51 | 235 | 295 | 754.4 | 53 | 211.2 | 150 | 563 | 89 | 157 | 477 | 241 | 73.8 | 53 | 1439 | 65 | 366 | 237 | 287 | 53 | 308 | 2382 | 194 | 61 | 51 | 862.8 | 51 | 49 | 52 | 169.2 | 2144 | 56 | 211.4 | 237 | 268 | 52 | 56 | 185 | 31 | 51 | 44 | 56 | 92 | 1352 | 2414 | 45 | 339.4 | 51 | 55 | 230 | 48 | 2314 | 121.8 | 270 | 252 | 246.2 | 128 | 1877.4 | 100 | 42 | 285 | 50 | 113.4 | 54 | 613.2 | 279 | 47 | 513 | 1108.2 | 187 | 294.4 | 75.2 | 57 | 117 | 2737.6 | 447.6 | 229 | 54 | 32 | 382 | 183.6 | 80 | 275 | 154 | 365 | 48 | 2159 | 243 | 52 | 412 | 2341.8 | 222 | 399 | 287 | 51 | 51 | 1542.8 | 434 | 222 | 217 | 228 | 229 | 419.2 | 3423 | 2109 | 110.6 | 201 | 230 | 3921.8 | 43 | 48 | 57 | 39 | 242 | 49 | 54 | 51 | 53 | 231 | 194 | 408 | 180 | 1409.6 | 329 | 233 | 243 | 272 | 188.2 | 43 | 508 | 129.4 | 55 | 599 | 86.6 | 54 | 1841.6 | 47 | 376 | 49 | 55 | 275 | 56 | 53 | 233 | 49.2 | 161.4 | 50 | 443 | 48 | 37 | 51 | 202.6 | 49 | 343 | 160 | 7160.6
31 | 285.8 | 185 | 47 | 44 | 235 | 65 | 171.6 | 1294.4 | 123 | 53 | 84.8 | 433.8 | 47 | 147 | 217 | 36 | 53 | 799.6 | 495 | 274 | 317 | 1502.8 | 573.2 | 229 | 36 | 53 | 262 | 932 | 2399.6 | 659.8 | 49 | 303 | 53 | 47 | 51 | 544.6 | 2346.4 | 53 | 255 | 240.6 | 37 | 156 | 58 | 51 | 231.8 | 295 | 3207.8 | 53 | 1497.6 | 40 | 372.4 | 529.4 | 197.4 | 357 | 241 | 75.8 | 53 | 1595 | 65 | 366 | 237 | 287 | 53 | 308 | 2382 | 1089.8 | 61 | 51 | 456 | 51 | 49 | 52 | 54 | 2144 | 56 | 57 | 237 | 3362 | 52 | 56 | 185 | 31 | 51 | 44 | 1687.2 | 92 | 908 | 2343.2 | 45 | 274 | 51 | 55 | 226.4 | 48 | 2314 | 245 | 270 | 252 | 234 | 198.8 | 278 | 84 | 42 | 285 | 256 | 207 | 54 | 679.6 | 266 | 47 | 54 | 48 | 187 | 292 | 78 | 57 | 117 | 1442.4 | 618 | 229 | 54 | 32 | 382 | 54 | 80 | 359 | 89.8 | 365 | 48 | 1158.8 | 243 | 52 | 404.2 | 2500 | 214 | 242.2 | 287 | 123.6 | 51 | 1878 | 409.2 | 222 | 217 | 32 | 229 | 504 | 5344.2 | 2109 | 197 | 201 | 230 | 2793.8 | 43 | 48 | 177 | 39 | 288.4 | 49 | 54 | 124.2 | 53 | 231 | 194 | 375 | 1193.6 | 158 | 208.2 | 233 | 251.4 | 224 | 49 | 43 | 378.2 | 241 | 55 | 599 | 43 | 289 | 2893 | 87 | 376 | 49 | 55 | 275 | 56 | 1672 | 233 | 58 | 557.4 | 50 | 443 | 48 | 37 | 184.2 | 45 | 49 | 320 | 148 | 7003
31 | 242.6 | 189 | 47 | 44 | 235 | 540 | 51 | 221 | 123 | 53 | 228 | 445 | 47 | 147 | 288.4 | 132 | 53 | 791 | 495 | 274 | 321.6 | 214 | 238.6 | 229 | 36 | 53 | 262 | 932 | 1007.4 | 1712.2 | 49 | 243 | 192.2 | 47 | 51 | 964.6 | 461 | 214.6 | 255 | 95.8 | 37 | 156 | 58 | 51 | 219 | 235.6 | 3213.2 | 53 | 1590 | 40 | 286 | 1000.2 | 338 | 421.4 | 241 | 75.8 | 53 | 1573.2 | 65 | 366 | 234.2 | 263.8 | 73.8 | 298.4 | 2503 | 716.8 | 61 | 51 | 460 | 51 | 49 | 52 | 54 | 2144 | 56 | 57 | 237 | 3362 | 52 | 56 | 185 | 31 | 51 | 44 | 2095 | 92 | 495 | 2237 | 45 | 227.8 | 51 | 55 | 221 | 48 | 2314 | 210 | 270 | 252 | 234 | 128 | 131 | 74.4 | 42 | 285 | 256 | 207 | 54 | 659 | 266 | 47 | 54 | 48 | 187 | 292 | 78 | 57 | 187.8 | 553 | 618 | 389 | 54 | 32 | 340.8 | 269 | 80 | 364.2 | 47 | 365 | 48 | 3687 | 243 | 52 | 399 | 400 | 214 | 231 | 402 | 335 | 138.2 | 2651 | 1697.2 | 222 | 217 | 1004.8 | 112 | 504 | 6476.2 | 2109 | 197 | 99 | 230 | 2723 | 43 | 48 | 207 | 39 | 288.4 | 49 | 54 | 234 | 189.8 | 159 | 194 | 209.4 | 1447 | 158 | 484.8 | 233 | 407 | 214.4 | 49 | 43 | 372 | 413 | 55 | 498.2 | 43 | 289 | 2744.2 | 247 | 118.4 | 49 | 55 | 827.2 | 56 | 175 | 233 | 136.6 | 167.4 | 50 | 471.8 | 48 | 37 | 273 | 45 | 49 | 228 | 242 | 6209.8
31 | 417 | 241 | 47 | 44 | 199.4 | 1065.4 | 51 | 221 | 233.4 | 200.2 | 228 | 1307.8 | 243 | 88.2 | 336 | 156 | 53 | 740 | 495 | 1387.2 | 621.4 | 368.4 | 261 | 44 | 36 | 185 | 140.2 | 932 | 132.2 | 3005.6 | 49 | 203 | 227 | 186 | 51 | 93 | 548.2 | 255 | 255 | 51 | 37 | 156 | 58 | 51 | 199 | 244.6 | 3190 | 138.6 | 1617.6 | 40 | 284.8 | 135 | 254 | 2741 | 50 | 81 | 53 | 1367.8 | 65 | 265.4 | 141 | 151 | 157 | 492 | 2382 | 301 | 61 | 51 | 460 | 51 | 79 | 52 | 54 | 2137.6 | 56 | 57 | 237 | 3362 | 77.6 | 56 | 209 | 31 | 51 | 44 | 2095 | 92 | 3972.6 | 2237 | 115 | 43 | 51 | 55 | 221 | 48 | 3310 | 210 | 346.8 | 170 | 254 | 239.6 | 131 | 183.2 | 203.6 | 285 | 214.8 | 113.4 | 54 | 634.6 | 91.6 | 47 | 54 | 48 | 187 | 406.8 | 78 | 57 | 117 | 534.6 | 618 | 279.8 | 59.6 | 32 | 231 | 245 | 140.2 | 282 | 47 | 365 | 48 | 3687 | 243 | 52 | 499 | 400 | 214 | 276.6 | 391.6 | 335 | 341 | 3057.4 | 538.4 | 222 | 217 | 2464 | 34 | 334.4 | 5353 | 126 | 197 | 71.2 | 230 | 2723 | 43 | 62 | 207 | 39 | 253 | 49 | 54 | 234 | 224 | 51 | 194 | 1335 | 1447 | 169.6 | 271.8 | 233 | 407 | 255 | 49 | 43 | 1449 | 301.4 | 55 | 374.8 | 43 | 289 | 2873 | 247 | 54 | 49 | 55 | 174.4 | 56 | 348.6 | 87.4 | 189 | 87.4 | 50 | 515 | 48 | 37 | 273 | 45 | 63 | 73.6 | 242 | 3905.6
31 | 417 | 283.8 | 47 | 78.8 | 57 | 318 | 51 | 490 | 219 | 421 | 228 | 895 | 364 | 49 | 336 | 156 | 89.8 | 740 | 2829.4 | 3057 | 397 | 407 | 261 | 44 | 36 | 273 | 59 | 932 | 181 | 2552 | 89.4 | 203 | 227 | 186 | 51 | 109.8 | 570 | 255 | 93.4 | 51 | 37 | 113.6 | 58 | 116.4 | 119 | 399 | 2607.8 | 335 | 1527 | 40 | 656.6 | 87 | 254 | 3317 | 50 | 1121 | 119.6 | 1289 | 62.4 | 127.8 | 141 | 186.6 | 157 | 513.8 | 2382 | 301 | 61 | 51 | 436 | 51 | 79 | 180 | 54 | 4626 | 56 | 57 | 85 | 3362 | 87 | 56 | 624.6 | 31 | 51 | 44 | 2095 | 92 | 3938 | 254 | 220 | 43 | 51 | 99.4 | 221 | 48 | 2314 | 179.2 | 170 | 47 | 389.2 | 384.8 | 227.4 | 238 | 244 | 285 | 50 | 51 | 54 | 544 | 48 | 47 | 823.8 | 48 | 187 | 406.8 | 78 | 140.2 | 187.8 | 467 | 618 | 207 | 1233.2 | 135 | 219 | 205.6 | 201 | 261 | 85.4 | 357 | 48 | 3687 | 83.8 | 52 | 504.2 | 466.6 | 214 | 288 | 353 | 335 | 341 | 1657.2 | 518 | 222 | 102.8 | 2464 | 34 | 327.4 | 4240.4 | 126 | 139.4 | 232 | 90.8 | 2991.8 | 43 | 62 | 207 | 39 | 476.6 | 162.4 | 54 | 124.2 | 224 | 51 | 254 | 168 | 1447 | 279 | 45 | 545.2 | 407 | 1509 | 49 | 43 | 396 | 255.8 | 55 | 304 | 43 | 289 | 4856 | 247 | 54 | 49 | 55 | 196 | 56 | 392 | 121.8 | 189 | 221 | 50 | 2101.4 | 48 | 37 | 273 | 45 | 63 | 35 | 242 | 266
31 | 417 | 288 | 47 | 218 | 57 | 268.4 | 51 | 490 | 302.2 | 421 | 228 | 509.4 | 495.4 | 49 | 169 | 132 | 237 | 2592 | 3545 | 3057 | 680.8 | 407 | 273 | 44 | 36 | 273 | 59 | 858.4 | 181 | 2552 | 150 | 203 | 313.4 | 186 | 51 | 121 | 570 | 368.4 | 53 | 51 | 81.4 | 50 | 58 | 160 | 256.4 | 383 | 76 | 335 | 1815.6 | 40 | 2450 | 48 | 254 | 3394 | 50 | 2681 | 164 | 1289 | 52 | 132 | 123.2 | 281 | 157 | 594 | 614 | 321 | 61 | 51 | 436 | 51 | 79 | 180 | 54 | 4674 | 56 | 57 | 47 | 244 | 99 | 56 | 1224 | 31 | 51 | 44 | 463.8 | 92 | 190 | 254 | 220 | 43 | 51 | 166 | 221 | 48 | 2314 | 56 | 184 | 47 | 428 | 314 | 283 | 238 | 244 | 289.4 | 50 | 51 | 138 | 520 | 53.8 | 47 | 1337 | 48 | 260.2 | 204.8 | 78 | 161 | 117 | 315 | 447.6 | 207 | 125.6 | 135 | 248 | 48 | 201 | 177 | 239 | 616.2 | 48 | 3002.6 | 44 | 52 | 512 | 357 | 214 | 272.8 | 339.4 | 335 | 319.2 | 4724.8 | 518 | 222 | 197 | 2464 | 505.2 | 372.2 | 2508.8 | 126 | 151.4 | 232 | 56 | 2991.2 | 63.4 | 62 | 87 | 39 | 408 | 238 | 54 | 51 | 224 | 51 | 294 | 168 | 1447 | 279 | 45 | 844.6 | 390.8 | 267 | 49 | 43 | 384 | 1215.2 | 55 | 125 | 121 | 148 | 4756 | 247 | 54 | 49 | 55 | 196 | 56 | 392 | 228 | 189 | 364.2 | 50 | 2498 | 48 | 37 | 228.6 | 45 | 759.8 | 35 | 242 | 266
197 | 1107.6 | 317 | 47 | 218 | 57 | 390 | 51 | 490 | 277.4 | 313.6 | 84.8 | 647 | 583 | 49 | 50 | 36 | 237 | 3055 | 8940 | 3057 | 1967.2 | 468.8 | 358.6 | 44 | 36 | 273 | 59 | 802 | 203.2 | 2552 | 150 | 203 | 301.4 | 186 | 51 | 121 | 570 | 363.2 | 53 | 51 | 259 | 50 | 58 | 160 | 445 | 1774.2 | 76 | 313.6 | 2458.8 | 40 | 2403.2 | 48 | 92.4 | 3404 | 50 | 2681 | 164 | 1299 | 52 | 132 | 52 | 293 | 94.6 | 594 | 272 | 301 | 61 | 131.4 | 376 | 51 | 1214.2 | 180 | 54 | 4764.4 | 56 | 57 | 47 | 244 | 99 | 56 | 1405.8 | 31 | 51 | 44 | 92 | 66.8 | 163.6 | 254 | 115 | 43 | 51 | 166 | 348.8 | 48 | 2314 | 56 | 184 | 47 | 428 | 349.4 | 291 | 238 | 244 | 2055.6 | 50 | 51 | 264 | 442 | 77 | 47 | 1337 | 48 | 370 | 183 | 78 | 161 | 117 | 180.8 | 2023.4 | 47 | 586.2 | 135 | 248 | 48 | 201 | 165 | 239 | 373.8 | 48 | 265 | 44 | 52 | 512 | 357 | 214 | 250 | 458.8 | 172 | 232 | 4555.6 | 518 | 222 | 197 | 2464 | 1212 | 476 | 2469 | 126 | 176 | 232 | 56 | 2651 | 88.2 | 62 | 223.4 | 39 | 384 | 238 | 54 | 51 | 155.6 | 51 | 294 | 168 | 1447 | 279 | 313.8 | 409 | 313.4 | 185.8 | 49 | 43 | 411 | 2323.6 | 55 | 195.8 | 173 | 54 | 4756 | 87 | 54 | 49 | 55 | 196 | 56 | 374 | 228 | 351.4 | 400 | 50 | 2498 | 48 | 37 | 51 | 45 | 3116.4 | 35 | 48 | 261.2
197 | 242.6 | 414.2 | 47 | 218 | 57 | 277.2 | 51 | 1566.4 | 318 | 336.2 | 49 | 647 | 465.4 | 49 | 50 | 36 | 237 | 3040.6 | 3670 | 1953.8 | 2740 | 432.8 | 1716.2 | 44 | 59 | 229 | 196.6 | 302 | 292 | 2552 | 150 | 203 | 197 | 186 | 51 | 121 | 562 | 242 | 53 | 51 | 259 | 50 | 58 | 160 | 445 | 2123 | 87.6 | 362.4 | 3445.2 | 40 | 2291.6 | 48 | 52 | 3498.8 | 50 | 2199.2 | 164 | 1089.4 | 52 | 132 | 52 | 301 | 53 | 629.4 | 272 | 301 | 61 | 344.4 | 376 | 51 | 79 | 128.8 | 54 | 4864.6 | 56 | 57 | 47 | 170.8 | 153 | 175 | 1290.2 | 31 | 51 | 44 | 56 | 50 | 58 | 254 | 45 | 43 | 51 | 166 | 521.8 | 48 | 53 | 56 | 184 | 47 | 428 | 708.2 | 323 | 199 | 163.2 | 426 | 50 | 51 | 264 | 494 | 77 | 47 | 1325.8 | 48 | 382 | 183 | 53 | 140.2 | 385.8 | 168 | 2421.6 | 47 | 2247 | 93.8 | 121 | 48 | 201 | 165 | 239 | 435 | 48 | 3452 | 44 | 52 | 412 | 297 | 333.6 | 193.6 | 458.8 | 172 | 51 | 4490 | 437.6 | 222 | 197 | 2484 | 1212 | 486.8 | 4680.2 | 126 | 176 | 232 | 56 | 1831.4 | 91 | 80.8 | 265 | 116.2 | 402.4 | 238 | 54 | 51 | 53 | 51 | 294 | 168 | 433.4 | 242.2 | 45 | 513.6 | 359.6 | 64 | 49 | 43 | 620.6 | 2229 | 55 | 125 | 173 | 54 | 4756 | 47 | 54 | 49 | 170.8 | 68 | 56 | 302 | 228 | 392 | 366.6 | 50 | 2498 | 48 | 37 | 51 | 45 | 4704 | 35 | 48 | 254
197 | 196 | 427.4 | 47 | 218 | 57 | 249 | 51 | 674 | 429 | 210 | 49 | 647 | 90.8 | 49 | 50 | 36 | 237 | 1660 | 1283.6 | 284 | 2657.2 | 317 | 776.6 | 44 | 151 | 53 | 231 | 302 | 292 | 2552 | 69.2 | 203 | 197 | 186 | 51 | 121 | 560 | 90.8 | 53 | 208 | 259 | 50 | 58 | 51 | 445 | 1976.6 | 105 | 221 | 2232 | 40 | 2126 | 48 | 52 | 3428 | 50 | 272 | 53 | 251 | 52 | 105.6 | 52 | 297 | 53 | 551.2 | 272 | 252.2 | 61 | 406 | 376 | 51 | 79 | 308.2 | 54 | 4853 | 56 | 57 | 47 | 122 | 289 | 175 | 1238 | 31 | 169.2 | 44 | 56 | 50 | 58 | 254 | 45 | 43 | 51 | 77.2 | 451 | 94.4 | 53 | 56 | 184 | 47 | 478.4 | 169.4 | 239.6 | 159.8 | 42 | 679.6 | 100.8 | 51 | 264 | 494 | 165 | 47 | 1398.6 | 48 | 385 | 183 | 53 | 57 | 385.2 | 108 | 2388 | 47 | 2247 | 32 | 121 | 48 | 238.8 | 165 | 239 | 435 | 48 | 3500.8 | 44 | 52 | 412 | 186 | 333.6 | 124.6 | 342 | 172 | 51 | 4560.8 | 329 | 222 | 134.2 | 2488.8 | 1212 | 428.6 | 5140 | 126 | 151.4 | 71.2 | 56 | 502.8 | 302 | 156 | 265 | 232 | 253 | 124.6 | 54 | 51 | 53 | 51 | 296.2 | 168 | 180 | 286.2 | 176 | 488 | 450.8 | 64 | 49 | 43 | 221.8 | 2229 | 55 | 160.4 | 173 | 166 | 3169.6 | 47 | 54 | 49 | 248 | 167.4 | 56 | 302 | 228 | 440 | 54 | 50 | 1873.6 | 48 | 107.2 | 51 | 45 | 5499.6 | 175 | 48 | 254
197 | 172 | 595.4 | 167.8 | 78.8 | 57 | 260.2 | 1119.8 | 898.8 | 200 | 210 | 49 | 647 | 47 | 192.2 | 50 | 36 | 89.8 | 766.4 | 574 | 284 | 2583.8 | 314.8 | 2435 | 44 | 151 | 53 | 231 | 270 | 300 | 2552 | 49 | 203 | 110.6 | 388 | 271.8 | 158.4 | 566.8 | 53 | 56 | 208 | 259 | 50 | 58 | 51 | 352.4 | 1929 | 105 | 3153 | 2232 | 40 | 346 | 48 | 52 | 4257.6 | 50 | 272 | 53 | 251 | 52 | 220 | 52 | 1012 | 53 | 514 | 272 | 60 | 61 | 285.4 | 376 | 51 | 184 | 420 | 54 | 6144.2 | 56 | 57 | 47 | 122 | 289 | 169.8 | 1238 | 31 | 248 | 44 | 185 | 126.8 | 58 | 254 | 45 | 43 | 51 | 55 | 451 | 164 | 53 | 56 | 362.2 | 47 | 511 | 56 | 184 | 189 | 42 | 1694 | 177 | 51 | 264 | 494 | 237 | 47 | 1449 | 754.8 | 385 | 343.8 | 53 | 57 | 45 | 108 | 2379.4 | 47 | 2247 | 32 | 193 | 84 | 390 | 165 | 85.4 | 435 | 48 | 3574 | 44 | 52 | 1138 | 186 | 214 | 173 | 972 | 172 | 51 | 1179 | 382.8 | 222 | 40 | 2480 | 1212 | 628.2 | 5140 | 126 | 53 | 31 | 56 | 579 | 302 | 156 | 265 | 232 | 323.8 | 49 | 54 | 51 | 53 | 51 | 342.4 | 168 | 180 | 319.4 | 296 | 300 | 404 | 64 | 223 | 111.4 | 219 | 2110 | 55 | 160.4 | 95 | 194 | 2773 | 171 | 54 | 135.4 | 3301.2 | 319 | 56 | 312.4 | 51 | 392 | 54 | 146.8 | 3342 | 48 | 154 | 51 | 45 | 4115.4 | 210 | 48 | 254
31 | 172 | 755.8 | 234.4 | 44 | 57 | 1308.8 | 1547.8 | 682 | 200 | 210 | 49 | 517.4 | 47 | 228 | 50 | 36 | 53 | 860.2 | 618 | 284 | 2660 | 203 | 2500.2 | 44 | 151 | 53 | 231 | 262 | 265.4 | 2552 | 49 | 195.8 | 53 | 388 | 357 | 368 | 720 | 53 | 68 | 363.2 | 81.4 | 50 | 58 | 51 | 319 | 596.6 | 105 | 1402.2 | 249 | 40 | 388 | 48 | 52 | 5865.8 | 50 | 272 | 53 | 321.2 | 124 | 260 | 52 | 2208 | 53 | 328 | 1264 | 60 | 61 | 205 | 376 | 51 | 184 | 420 | 54 | 5145 | 56 | 57 | 47 | 122 | 298 | 1833.2 | 838.4 | 31 | 248 | 44 | 185 | 242 | 58 | 254 | 45 | 43 | 51 | 55 | 398.2 | 164 | 53 | 56 | 401 | 47 | 511 | 56 | 184 | 221 | 42 | 1564 | 177 | 51 | 54 | 494 | 312 | 47 | 776 | 401.4 | 202 | 384 | 53 | 57 | 45 | 108 | 2377 | 47 | 2247 | 32 | 1068.6 | 748.2 | 402 | 165 | 47 | 330.2 | 48 | 3574 | 44 | 52 | 412 | 186 | 201 | 173 | 292.8 | 232 | 51 | 1263.8 | 241.4 | 243 | 40 | 2464 | 1212 | 605.8 | 5140 | 234.6 | 53 | 31 | 56 | 579 | 302 | 156 | 181.8 | 232 | 800.4 | 49 | 152 | 51 | 53 | 160 | 492 | 168 | 180 | 275.4 | 296 | 410.4 | 367.6 | 74.4 | 223 | 157 | 287.4 | 920.2 | 55 | 165.4 | 152 | 194 | 2773 | 202 | 120.4 | 193 | 3476.4 | 319 | 56 | 426.6 | 51 | 284.6 | 54 | 171 | 3342 | 48 | 154 | 51 | 268.8 | 3634 | 210 | 48 | 1546.4
31 | 1427.8 | 261 | 380 | 44 | 57 | 67 | 1588 | 914.8 | 200 | 115.8 | 49 | 475 | 47 | 228 | 50 | 36 | 53 | 973 | 626.8 | 284 | 2660 | 203 | 2436 | 44 | 182 | 53 | 290.4 | 262 | 250.6 | 2552 | 49 | 203 | 53 | 424 | 357 | 368 | 720 | 53 | 68 | 402 | 37 | 50 | 58 | 51 | 59 | 392 | 98.6 | 167.8 | 249 | 53 | 4155.2 | 48 | 52 | 5865.2 | 50 | 374.2 | 53 | 368 | 289.6 | 260 | 52 | 2208 | 53 | 381.2 | 1244 | 148.8 | 61 | 112.6 | 376 | 92.2 | 184 | 420 | 54 | 3804 | 56 | 57 | 47 | 122 | 268 | 2241 | 360.2 | 31 | 248 | 44 | 185 | 242 | 95.2 | 254 | 45 | 43 | 51 | 55 | 245 | 164 | 53 | 56 | 401 | 47 | 486.8 | 56 | 184 | 189 | 42 | 1876.8 | 177 | 51 | 54 | 487.4 | 312 | 47 | 287 | 70.8 | 196.8 | 384 | 53 | 57 | 74 | 96 | 1567.8 | 47 | 198 | 32 | 2303 | 1185 | 576 | 165 | 47 | 857.8 | 169.8 | 263 | 176 | 52 | 412 | 186 | 201 | 173 | 219 | 292 | 51 | 4347.6 | 258 | 257 | 40 | 2492.8 | 801.4 | 530.2 | 58 | 307 | 53 | 31 | 56 | 519 | 288.4 | 99.6 | 57 | 232 | 312 | 49 | 326.4 | 51 | 53 | 160 | 231 | 168 | 208.8 | 201 | 198 | 354 | 348.8 | 77 | 223 | 157 | 390 | 127 | 145 | 496.8 | 152 | 194 | 2773 | 367 | 220 | 193 | 3515.8 | 325 | 56 | 501 | 87.4 | 58 | 132.4 | 171 | 3342 | 238 | 154 | 51 | 531.4 | 2038 | 210 | 48 | 291
31 | 1427.8 | 54 | 380 | 44 | 57 | 67 | 1588 | 564.8 | 169 | 53 | 49 | 1178.2 | 47 | 228 | 50 | 36 | 53 | 973 | 629 | 284 | 2660 | 203 | 2436 | 155 | 161 | 53 | 256 | 262 | 369 | 2552 | 49 | 203 | 53 | 616.8 | 357 | 368 | 720 | 53 | 68 | 245 | 248 | 50 | 58 | 51 | 59 | 319.2 | 97 | 67 | 249 | 1253.6 | 3350.2 | 48 | 52 | 5542.6 | 50 | 253.2 | 53 | 368 | 328 | 260 | 52 | 2156 | 53 | 468.6 | 1234.8 | 171 | 61 | 51 | 1565.8 | 154 | 184 | 240.2 | 54 | 3050 | 56 | 246 | 47 | 119.6 | 148 | 3568.4 | 360.2 | 31 | 208.6 | 44 | 185 | 242 | 244 | 254 | 45 | 43 | 220.6 | 55 | 315.8 | 71.2 | 53 | 56 | 401 | 47 | 334.8 | 56 | 254.4 | 72.2 | 42 | 1564 | 126.2 | 51 | 54 | 400.4 | 312 | 47 | 287 | 105 | 189 | 384 | 53 | 57 | 74 | 67.4 | 295.4 | 47 | 306 | 32 | 2339 | 1647.8 | 576 | 165 | 47 | 5101 | 251 | 247 | 176 | 52 | 1646.2 | 246 | 201 | 81.8 | 211 | 292 | 51 | 4462 | 436.8 | 257 | 40 | 2536 | 135 | 593.8 | 58 | 307 | 53 | 31 | 56 | 228.2 | 141.4 | 50.8 | 57 | 39 | 259.6 | 49 | 370 | 51 | 75.4 | 160 | 231 | 168 | 252 | 271 | 198 | 354 | 254.6 | 237 | 223 | 157 | 260 | 127 | 205 | 1309.2 | 152 | 82 | 1256.8 | 367 | 313.6 | 77.8 | 3415 | 211 | 56 | 501 | 233 | 55.8 | 250 | 341.8 | 8370 | 238 | 37 | 51 | 568 | 2038 | 162 | 48 | 291
187.8 | 172 | 54 | 259.2 | 33 | 57 | 67 | 2536.6 | 497.4 | 276 | 53 | 49 | 475 | 47 | 156.4 | 656.2 | 36 | 261.2 | 973 | 629 | 284 | 2558.4 | 217 | 903.2 | 229 | 161 | 53 | 256 | 262 | 369 | 2552 | 49 | 239 | 53 | 256.4 | 162.6 | 240 | 742.2 | 53 | 362.8 | 245 | 248 | 50 | 58 | 51 | 59 | 421 | 175.8 | 67 | 225 | 119 | 2647.8 | 48 | 73 | 4775.4 | 241 | 215 | 53 | 376.8 | 328 | 227.2 | 52 | 2315.2 | 53 | 443 | 1221 | 171 | 85 | 180 | 325 | 154 | 184 | 52 | 54 | 260 | 56 | 323.2 | 47 | 110 | 148 | 2357 | 239 | 31 | 51 | 44 | 56 | 242 | 244 | 360.2 | 45 | 43 | 263 | 55 | 245 | 48 | 53 | 86.8 | 49 | 47 | 174 | 56 | 430.8 | 43 | 42 | 1564 | 50 | 51 | 54 | 577.4 | 312 | 47 | 262.8 | 105 | 189 | 303.6 | 53 | 57 | 104 | 145 | 203 | 47 | 306 | 32 | 2325.6 | 2231.2 | 424.8 | 169.8 | 47 | 5121 | 251 | 369 | 44 | 170 | 412 | 379.6 | 201 | 59 | 179 | 292 | 2473 | 4404 | 366 | 257 | 40 | 4122.4 | 135 | 890.8 | 58 | 162.2 | 53 | 31 | 70 | 132 | 57 | 48 | 57 | 39 | 175.6 | 49 | 330.8 | 51 | 165 | 116.4 | 231 | 168 | 1905 | 376 | 466.8 | 1539 | 231.8 | 237 | 49 | 43 | 260 | 127 | 2409 | 2841.2 | 182 | 54 | 308 | 243 | 376 | 49 | 3415 | 3540.4 | 56 | 352.2 | 308 | 47 | 250 | 245 | 3330 | 238 | 37 | 51 | 1730.8 | 2038 | 150 | 48 | 488
227 | 172 | 54 | 229 | 33 | 57 | 97 | 4237 | 501 | 276 | 53 | 49 | 475 | 47 | 127.4 | 3267.2 | 36 | 122.4 | 997.4 | 515 | 284 | 2533 | 314.4 | 1280.4 | 229 | 161 | 53 | 256 | 217.2 | 369 | 1552.4 | 49 | 263 | 53 | 213 | 51 | 90.4 | 659.8 | 53 | 327.6 | 167.4 | 306 | 50 | 58 | 51 | 59 | 532 | 227 | 67 | 129 | 163 | 2643 | 48 | 157 | 3521.8 | 241 | 215 | 53 | 379 | 328 | 178 | 52 | 2602.8 | 53 | 443 | 1230.2 | 148.8 | 221.8 | 180 | 325 | 154 | 232 | 52 | 54 | 2258.4 | 56 | 439 | 123 | 110 | 148 | 2241 | 239 | 31 | 51 | 44 | 493 | 50 | 244 | 431 | 81 | 43 | 263 | 55 | 245 | 48 | 53 | 210 | 49 | 47 | 174 | 56 | 389.4 | 43 | 42 | 1310.4 | 50 | 51 | 54 | 577.4 | 312 | 47 | 65.2 | 105 | 189 | 211.6 | 53 | 57 | 74 | 145 | 273.8 | 47 | 306 | 32 | 2023.4 | 1386 | 362.2 | 348 | 47 | 5153 | 88.6 | 467 | 83.8 | 170 | 344.8 | 477.6 | 201 | 59 | 179 | 268 | 2553 | 3830.4 | 320.4 | 257 | 217 | 3546.2 | 135 | 1055.4 | 58 | 126 | 53 | 31 | 70 | 52 | 57 | 102 | 57 | 39 | 198 | 49 | 272 | 51 | 165 | 123 | 81.4 | 168 | 2346 | 316 | 198 | 286 | 656 | 237 | 49 | 43 | 1333.6 | 127 | 2045.2 | 2720 | 227 | 54 | 308 | 212 | 309.6 | 49 | 3015 | 3790 | 56 | 1313 | 308 | 47 | 250 | 245 | 3330 | 238 | 37 | 51 | 399 | 2038 | 150 | 48 | 488
227 | 172 | 54 | 83.4 | 33 | 128.2 | 117 | 4682 | 497.4 | 254.2 | 53 | 192.2 | 475 | 47 | 147 | 1218.8 | 36 | 53 | 907 | 431 | 324 | 2533 | 480 | 122 | 229 | 61 | 53 | 377.8 | 366.8 | 339.4 | 53 | 49 | 263 | 53 | 47 | 51 | 53 | 1669 | 53 | 372 | 51 | 216 | 50 | 58 | 51 | 59 | 532 | 227 | 67 | 120 | 243 | 2176 | 48 | 1645.6 | 1126.6 | 241 | 87.8 | 96.8 | 379 | 52 | 220 | 237 | 2580.2 | 53 | 468.6 | 1244 | 60 | 247 | 180 | 325 | 71.6 | 244 | 52 | 54 | 4990 | 56 | 439 | 237 | 92 | 148 | 1420.6 | 403.2 | 31 | 51 | 44 | 930 | 50 | 244 | 431 | 105 | 89.2 | 263 | 55 | 513.8 | 48 | 53 | 210 | 49 | 47 | 174 | 56 | 507 | 43 | 1209 | 2684 | 50 | 51 | 54 | 531.2 | 503.2 | 47 | 40 | 105 | 189 | 278.8 | 78 | 57 | 74 | 331 | 330.8 | 47 | 306 | 32 | 396.2 | 1430.4 | 356 | 497 | 47 | 3088.6 | 48 | 467 | 243 | 194.6 | 336 | 570 | 201 | 59 | 219 | 159.4 | 2553 | 782.4 | 662.4 | 257 | 217 | 2204.6 | 44 | 732 | 58 | 196.8 | 53 | 31 | 70 | 52 | 57 | 183 | 154.8 | 39 | 198 | 49 | 184.8 | 51 | 165 | 231 | 44 | 209.4 | 2103 | 596.8 | 198 | 287 | 89 | 237 | 188 | 87.8 | 192 | 313 | 368 | 2720 | 227 | 54 | 308 | 2210 | 210 | 49 | 55 | 3850 | 56 | 763.2 | 196.6 | 47 | 250 | 245 | 3219.6 | 261.8 | 37 | 51 | 202 | 2038 | 127 | 48 | 572
227 | 172 | 54 | 47 | 61.8 | 235 | 97 | 3860 | 492 | 167 | 53 | 228 | 467 | 47 | 147 | 396 | 36 | 1879.4 | 902.6 | 2079.4 | 284 | 2533 | 424 | 122 | 192 | 36 | 53 | 459 | 407 | 205 | 53 | 49 | 232.4 | 227 | 47 | 51 | 53 | 547 | 53 | 372 | 51 | 204 | 50 | 58 | 51 | 59 | 532 | 227 | 1172.8 | 120 | 263 | 308 | 156.6 | 330.4 | 1389.4 | 241 | 56 | 94.6 | 379 | 52 | 282.8 | 237 | 2545 | 53 | 571 | 2359.6 | 60 | 247 | 128.4 | 214 | 51 | 238 | 103.2 | 54 | 5600.4 | 56 | 134.2 | 237 | 155 | 148 | 190 | 410 | 31 | 51 | 44 | 56 | 50 | 95.2 | 501.8 | 105 | 274 | 178.2 | 55 | 513.2 | 48 | 53 | 210 | 49 | 211 | 102 | 56 | 556.8 | 121 | 1209 | 2718.4 | 91.2 | 51 | 54 | 678.8 | 660 | 47 | 40 | 105 | 189 | 265 | 78 | 57 | 74 | 272.8 | 425.6 | 47 | 126 | 32 | 385 | 1497 | 356 | 497 | 47 | 2626 | 151.2 | 494 | 243 | 293 | 306.8 | 570 | 201 | 59 | 279 | 220.8 | 1638.6 | 214.4 | 272.4 | 257 | 254.6 | 2283 | 150 | 451 | 58 | 145.8 | 53 | 31 | 70 | 52 | 57 | 201.6 | 310 | 39 | 267 | 49 | 54 | 51 | 97.8 | 231 | 44 | 375 | 2103 | 688 | 466.8 | 2270 | 58.2 | 67.4 | 238.4 | 216.6 | 192 | 313 | 248 | 2686.4 | 227 | 54 | 308 | 2307 | 178.8 | 49 | 55 | 3824.4 | 56 | 188 | 58.8 | 47 | 54 | 128 | 3192 | 357 | 37 | 51 | 202 | 2038 | 35 | 248 | 521
148.6 | 172 | 175.6 | 182 | 105 | 235 | 87 | 3860 | 523 | 45 | 242 | 228 | 467 | 47 | 127.4 | 3548 | 36 | 3097 | 896 | 3221 | 284 | 2533 | 1494 | 122 | 44 | 36 | 53 | 1154.6 | 407 | 181 | 53 | 49 | 110 | 227 | 47 | 51 | 53 | 617.8 | 255 | 372 | 51 | 204 | 50 | 58 | 51 | 59 | 452.8 | 389.4 | 1910 | 201.6 | 153 | 308 | 229 | 610 | 2950 | 126.4 | 56 | 103 | 536.6 | 52 | 309 | 237 | 2369 | 53 | 869 | 1396 | 60 | 247 | 51 | 166 | 51 | 214 | 180 | 54 | 5679 | 56 | 57 | 237 | 155 | 52 | 190 | 410 | 31 | 51 | 44 | 131 | 50 | 58 | 395.6 | 748.8 | 274 | 51 | 55 | 173 | 48 | 53 | 179.2 | 225.8 | 252 | 54 | 56 | 296 | 238 | 42 | 4231.6 | 256 | 51 | 54 | 538.4 | 608 | 47 | 40 | 105 | 189 | 185.8 | 78 | 57 | 74 | 246.8 | 486.8 | 47 | 126 | 32 | 385 | 1494.4 | 356 | 473.6 | 47 | 738 | 177 | 2526.2 | 243 | 293 | 346.6 | 497.2 | 40 | 99 | 279 | 331.8 | 267 | 280 | 272.4 | 257 | 311 | 1093.2 | 345 | 451 | 177.4 | 159 | 176 | 31 | 70 | 52 | 57 | 214 | 370 | 39 | 313 | 49 | 54 | 51 | 53 | 231 | 44 | 375 | 913.2 | 413 | 265.2 | 2270 | 48 | 227.4 | 49 | 247.4 | 192 | 275.8 | 248 | 2552 | 227 | 195 | 122 | 152 | 54 | 49 | 55 | 395 | 56 | 53 | 64 | 47 | 54 | 50 | 3192 | 351.6 | 37 | 51 | 202 | 2038 | 35 | 354 | 408.6
31 | 172 | 175.6 | 195 | 1691.4 | 235 | 117 | 3860 | 223 | 67.8 | 242 | 228 | 429 | 47 | 49 | 227 | 36 | 3097 | 822.8 | 3221 | 284 | 1033.6 | 214 | 122 | 44 | 36 | 53 | 806.8 | 834.4 | 192.2 | 208.2 | 49 | 122.8 | 227 | 47 | 51 | 53 | 583 | 255 | 117.4 | 51 | 246 | 50 | 58 | 51 | 1095.8 | 433 | 433.2 | 1931.4 | 324 | 153 | 308 | 229 | 749 | 2966 | 50 | 56 | 191.8 | 781 | 52 | 1414.2 | 237 | 2380 | 53 | 792.2 | 1396 | 60 | 247 | 51 | 305 | 51 | 214 | 180 | 54 | 5679 | 56 | 57 | 237 | 155 | 52 | 190 | 410 | 31 | 51 | 44 | 568 | 50 | 182 | 254 | 280 | 274 | 51 | 166 | 175.2 | 48 | 53 | 56 | 270 | 252 | 54 | 56 | 378.8 | 238 | 42 | 5205 | 256 | 51 | 54 | 476.6 | 530 | 47 | 40 | 105 | 189 | 67 | 78 | 57 | 74 | 262 | 416 | 47 | 126 | 32 | 213 | 1533 | 344 | 253 | 47 | 258 | 177 | 3805 | 243 | 293 | 352 | 310.2 | 40 | 99 | 337.4 | 397 | 267 | 280 | 348 | 243 | 204.8 | 680.8 | 345 | 323.8 | 257 | 229.8 | 176 | 31 | 196 | 52 | 510.2 | 613.6 | 239.6 | 39 | 484 | 200.2 | 54 | 197.4 | 53 | 231 | 44 | 375 | 120 | 389.8 | 399.6 | 2193.2 | 48 | 268 | 49 | 155 | 130.2 | 127 | 248 | 2552 | 43 | 289 | 122 | 152 | 54 | 49 | 55 | 375.2 | 56 | 53 | 64 | 47 | 120.8 | 50 | 3192 | 348 | 37 | 51 | 202 | 2038 | 35 | 354 | 322.4
31 | 172 | 54 | 214.8 | 2160 | 235 | 180.6 | 1196 | 223 | 159 | 242 | 156.4 | 429 | 217.6 | 49 | 253.6 | 108 | 3097 | 774 | 3221 | 274 | 34 | 214 | 122 | 44 | 36 | 53 | 1772.6 | 1169 | 306 | 247 | 49 | 142 | 227 | 173 | 51 | 53 | 642.4 | 255 | 77 | 51 | 250 | 50 | 58 | 51 | 2659.4 | 542.8 | 449.2 | 2003 | 324 | 1340.6 | 308 | 229 | 1064.8 | 2439.2 | 50 | 56 | 214 | 499 | 52 | 299.2 | 197.2 | 422 | 53 | 741 | 1396 | 60 | 247 | 51 | 305 | 51 | 1914 | 194 | 54 | 2447.8 | 56 | 57 | 47 | 71 | 52 | 190 | 402 | 31 | 51 | 44 | 1005 | 50 | 213 | 324.8 | 409 | 274 | 51 | 166 | 284 | 48 | 53 | 56 | 270 | 252 | 1048.4 | 56 | 311.6 | 238 | 42 | 5445 | 173.6 | 113.4 | 54 | 732.8 | 530 | 47 | 69 | 105 | 189 | 67 | 2801 | 98.6 | 74 | 198.4 | 412 | 47 | 126 | 44 | 201.4 | 1533 | 296 | 60 | 47 | 310.4 | 151.2 | 3880.2 | 83.8 | 290.4 | 1164 | 579.6 | 40 | 99 | 451.6 | 397 | 317.8 | 280 | 348 | 222 | 259.6 | 360.8 | 345 | 363 | 372.8 | 159 | 176 | 31 | 196 | 52 | 2245 | 1213 | 207 | 39 | 596.8 | 273.4 | 54 | 234 | 53 | 51 | 44 | 375 | 120 | 262.4 | 270 | 4707.6 | 48 | 268 | 49 | 155 | 89 | 127 | 248 | 2552 | 43 | 289 | 122 | 47 | 54 | 49 | 55 | 362 | 56 | 53 | 64 | 47 | 221 | 82 | 3192 | 348 | 37 | 51 | 202 | 2038 | 35 | 3460 | 287
31 | 302.8 | 54 | 294 | 2208 | 57 | 387 | 1221.6 | 223 | 159 | 313.6 | 49 | 497.8 | 462 | 49 | 325 | 156 | 1270.6 | 730.8 | 1349.4 | 320 | 34 | 155.6 | 122 | 44 | 36 | 53 | 2513 | 177.4 | 306 | 247 | 49 | 142 | 122.6 | 173 | 51 | 53 | 642.4 | 292.8 | 77 | 51 | 319 | 50 | 58 | 51 | 2787.2 | 594.6 | 500 | 897.2 | 324 | 140 | 308 | 120.4 | 3768.8 | 556 | 50 | 56 | 214 | 495 | 52 | 2225.4 | 141 | 446 | 53 | 697.4 | 1396 | 60 | 247 | 51 | 305 | 51 | 2339 | 232.8 | 54 | 391 | 56 | 57 | 47 | 50 | 52 | 190 | 370 | 31 | 51 | 44 | 163 | 50 | 213 | 254 | 374 | 89.2 | 51 | 166 | 284 | 48 | 53 | 56 | 270 | 170 | 648.2 | 56 | 317 | 238 | 42 | 4525 | 50 | 207 | 54 | 581.6 | 294.6 | 47 | 69 | 105 | 189 | 67 | 2832.8 | 161 | 74 | 124 | 662.4 | 175 | 126 | 44 | 184 | 1375.4 | 199.2 | 60 | 239 | 509.2 | 48 | 3903 | 44 | 280 | 760.4 | 2166 | 40 | 577 | 266 | 360.4 | 385 | 227.2 | 348 | 222 | 215.8 | 204 | 345 | 363 | 450 | 194.4 | 126.8 | 65 | 170.8 | 77.4 | 2305 | 1213 | 117 | 39 | 493 | 415 | 54 | 234 | 121.4 | 51 | 44 | 186.8 | 120 | 232 | 1063.2 | 3762.6 | 855.2 | 268 | 49 | 200.6 | 75 | 127 | 299.6 | 2552 | 43 | 289 | 157.4 | 207 | 54 | 49 | 55 | 366 | 56 | 53 | 606 | 47 | 221 | 82 | 2626.6 | 1529 | 37 | 95.4 | 202 | 1242.4 | 35 | 3317.6 | 788.6
31 | 390 | 54 | 294 | 2208 | 57 | 375.8 | 319.2 | 223 | 159 | 307.6 | 49 | 601 | 493 | 49 | 325 | 156 | 1109.6 | 686 | 152 | 389 | 34 | 261 | 122 | 44 | 36 | 53 | 2513 | 223 | 306 | 53 | 49 | 142 | 53 | 173 | 51 | 53 | 655 | 322.8 | 481.8 | 51 | 319 | 50 | 58 | 51 | 2919 | 509 | 398.8 | 419.6 | 324 | 140 | 2341.8 | 48 | 3602.4 | 476 | 50 | 81 | 316.8 | 434.2 | 52 | 2925 | 141 | 482 | 116 | 593 | 1396 | 60 | 1440.2 | 264 | 305 | 51 | 2242 | 230 | 54 | 1927.6 | 56 | 57 | 47 | 50 | 52 | 211.4 | 370 | 31 | 51 | 44 | 171 | 50 | 190 | 342.6 | 210 | 43 | 51 | 121.6 | 475.4 | 48 | 53 | 56 | 181.6 | 47 | 248 | 56 | 594.6 | 43 | 42 | 2947.4 | 50 | 409 | 54 | 396 | 48 | 47 | 69 | 105 | 458.8 | 67 | 2830 | 161 | 74 | 124 | 320.4 | 243.4 | 126 | 289.6 | 184 | 1336 | 175 | 48 | 239 | 550 | 48 | 1798.8 | 44 | 280 | 289.4 | 2200 | 40 | 1177 | 266 | 116.2 | 385 | 76 | 813 | 246.4 | 197 | 204 | 228 | 363 | 410.2 | 194.4 | 53 | 201 | 97 | 179 | 2305 | 1213 | 223.4 | 39 | 470 | 415 | 54 | 51 | 224 | 51 | 44 | 55 | 120 | 223.6 | 2253 | 117 | 2066 | 186.8 | 49 | 269 | 54 | 127 | 55 | 2552 | 121 | 242 | 157.4 | 247 | 54 | 49 | 55 | 382 | 56 | 53 | 441.2 | 47 | 406.8 | 82 | 443 | 1501 | 83.8 | 273 | 202 | 49 | 35 | 58 | 1158.2
31 | 376.8 | 54 | 384.6 | 1018.2 | 57 | 373 | 292.8 | 212 | 90.6 | 232 | 49 | 601 | 317.8 | 49 | 2894.4 | 156 | 53 | 686 | 152 | 366.6 | 34 | 261 | 122 | 44 | 36 | 53 | 1599.4 | 247 | 261.6 | 53 | 49 | 242 | 53 | 173 | 147 | 53 | 800.8 | 242 | 1068.4 | 51 | 319 | 50 | 58 | 138.2 | 1957.8 | 509 | 245.8 | 1381.8 | 190.8 | 140 | 2478 | 48 | 3562 | 392 | 50 | 81 | 289.4 | 920.8 | 52 | 297 | 123.2 | 482 | 92 | 578.6 | 324 | 60 | 3230 | 406 | 307 | 51 | 999 | 84 | 54 | 443.2 | 56 | 57 | 47 | 50 | 52 | 297 | 358.8 | 31 | 51 | 44 | 171 | 50 | 190 | 422.4 | 882.6 | 43 | 51 | 55 | 489 | 48 | 53 | 56 | 49 | 47 | 1448.6 | 56 | 596.2 | 43 | 42 | 2631.8 | 50 | 315.4 | 54 | 1531.6 | 48 | 47 | 69 | 105 | 252.4 | 67 | 1858 | 161 | 74 | 124 | 301.4 | 389 | 126 | 159.2 | 184 | 713.2 | 175 | 48 | 239 | 550 | 48 | 398.2 | 44 | 280 | 319 | 2260 | 40 | 1167 | 266 | 51 | 269 | 76 | 1416 | 1075.8 | 197 | 204 | 150 | 363 | 96.6 | 257.4 | 53 | 201 | 309.4 | 179 | 2305 | 1213 | 265 | 39 | 470 | 263.8 | 152 | 51 | 224 | 51 | 44 | 79 | 120 | 218 | 2253 | 117 | 2679 | 65 | 223 | 297 | 112.6 | 198.4 | 55 | 2552 | 173 | 54 | 122 | 247 | 54 | 49 | 209.4 | 362 | 56 | 53 | 241 | 47 | 431.2 | 82 | 377 | 1422.6 | 154 | 273 | 347 | 131.4 | 35 | 70 | 222.2
31 | 770.2 | 54 | 445 | 105 | 57 | 2849 | 493 | 55 | 45 | 124.6 | 49 | 218 | 322.4 | 316.2 | 863.6 | 36 | 53 | 723.6 | 618.8 | 277 | 34 | 261 | 302 | 44 | 36 | 185 | 98 | 247 | 195 | 53 | 49 | 1203.6 | 53 | 193 | 171 | 53 | 988.6 | 166.4 | 125.6 | 89.8 | 729.2 | 50 | 58 | 160 | 409.2 | 472.4 | 156.8 | 2710 | 120 | 140 | 2529.6 | 48 | 2884.2 | 368 | 50 | 81 | 347.8 | 1427.2 | 52 | 489 | 52 | 587 | 196 | 487 | 324 | 126.6 | 3230 | 406 | 374.4 | 51 | 109 | 234.6 | 54 | 1580 | 56 | 57 | 47 | 50 | 52 | 297 | 356 | 31 | 51 | 44 | 171 | 50 | 190 | 387 | 3717 | 43 | 51 | 55 | 481 | 1760.8 | 53 | 56 | 49 | 47 | 139.6 | 93.2 | 255.8 | 43 | 92 | 2570 | 126.2 | 253 | 1598.4 | 3211 | 48 | 47 | 69 | 150 | 229 | 67 | 169 | 77.8 | 45 | 128.8 | 300.2 | 389 | 196.8 | 236 | 184 | 288 | 175 | 60 | 239 | 160 | 2665.8 | 3562 | 44 | 289 | 379 | 2200 | 40 | 1144.2 | 266 | 51 | 181.8 | 76 | 1416 | 2323.8 | 71.4 | 204 | 34 | 250.4 | 58 | 471.8 | 53 | 133 | 379 | 179 | 2360.2 | 1224.2 | 265 | 39 | 470 | 226 | 152 | 51 | 246.4 | 51 | 44 | 115 | 120 | 241.2 | 2253 | 117 | 2106 | 67.4 | 223 | 312.8 | 218 | 316.8 | 55 | 2552 | 173 | 54 | 192.8 | 2335 | 54 | 49 | 1130.4 | 176 | 56 | 53 | 241 | 47 | 331 | 50 | 447.8 | 1375 | 154 | 273 | 347 | 255 | 35 | 70 | 538.8
97.4 | 423.4 | 103.4 | 493 | 174.6 | 57 | 2692.2 | 493 | 55 | 45 | 53 | 49 | 218 | 207.2 | 352 | 197 | 36 | 53 | 839.6 | 1361 | 277 | 34 | 261 | 302 | 44 | 61 | 273 | 72 | 247 | 195 | 53 | 49 | 722.8 | 53 | 961.8 | 171 | 240 | 397 | 53 | 62 | 245 | 305 | 50 | 58 | 160 | 464 | 374.4 | 2464.8 | 2710 | 120 | 140 | 2578.4 | 48 | 173 | 356 | 50 | 73.2 | 103 | 1449 | 128.8 | 1362.2 | 52 | 657 | 196 | 375.4 | 324 | 171 | 3257 | 296.8 | 414 | 51 | 109 | 420 | 54 | 3254 | 56 | 57 | 47 | 50 | 52 | 393.8 | 356 | 31 | 51 | 44 | 171 | 50 | 137.2 | 556.8 | 3717 | 43 | 51 | 55 | 481 | 804.6 | 53 | 56 | 49 | 47 | 149.6 | 242 | 371.2 | 130.6 | 92 | 2570 | 177 | 253 | 3474 | 3012 | 48 | 47 | 74.2 | 225 | 229 | 67 | 169 | 57 | 45 | 221.2 | 278 | 261 | 126 | 236 | 285.6 | 252 | 175 | 1816.8 | 123.8 | 206.8 | 1221 | 3554 | 44 | 211 | 419 | 894 | 40 | 1053 | 382.8 | 51 | 160 | 76 | 1416 | 2333 | 40 | 204 | 34 | 1636.6 | 58 | 783.2 | 53 | 31 | 1464.4 | 153.6 | 713.4 | 827.4 | 265 | 39 | 385.4 | 84.4 | 152 | 51 | 336 | 51 | 44 | 75 | 120 | 247 | 1856.4 | 222.6 | 2066 | 74.4 | 223 | 376.2 | 218 | 246 | 55 | 2052.2 | 173 | 54 | 122 | 2237 | 153.6 | 77.8 | 684 | 96.2 | 56 | 53 | 183.8 | 250 | 168.2 | 50 | 487.4 | 1375 | 154 | 273 | 438 | 255 | 150.8 | 70 | 381.8
197 | 282 | 261 | 505 | 279 | 57 | 2653 | 493 | 55 | 45 | 53 | 49 | 46 | 180.4 | 340 | 197 | 36 | 61 | 531 | 1485 | 277 | 34 | 145.2 | 372.8 | 44 | 161 | 273 | 72 | 247 | 195 | 53 | 49 | 242 | 168.2 | 395 | 147 | 240 | 397 | 238 | 740.6 | 357 | 393.8 | 71.2 | 58 | 138.2 | 464 | 453 | 54 | 2078 | 190.8 | 140 | 379 | 48 | 173 | 356 | 178.8 | 58.4 | 103 | 1400.2 | 148 | 2552 | 52 | 657 | 196 | 301 | 331.8 | 171 | 2171.8 | 241.6 | 494 | 51 | 73 | 420 | 54 | 3345.4 | 56 | 57 | 496.2 | 50 | 52 | 332.4 | 356 | 31 | 51 | 137.6 | 171 | 50 | 58 | 768.6 | 3717 | 43 | 51 | 55 | 398.6 | 171 | 53 | 56 | 49 | 47 | 227 | 242 | 399 | 189 | 144.8 | 2483.4 | 177 | 131.8 | 3474 | 2444.2 | 48 | 47 | 482 | 225 | 229 | 67 | 169 | 57 | 45 | 278 | 278 | 229 | 126 | 236 | 275 | 228 | 256.8 | 48 | 47 | 244 | 1221 | 3554 | 44 | 196.6 | 419 | 230 | 40 | 1167.6 | 382.8 | 51 | 160 | 76 | 1416 | 2481.8 | 40 | 204 | 34 | 410 | 58 | 328 | 139.4 | 31 | 1456 | 52 | 273 | 303.2 | 181.8 | 39 | 375 | 49 | 112.8 | 51 | 165 | 51 | 193.6 | 155 | 120 | 247 | 270 | 293 | 2094 | 64 | 223 | 455 | 569 | 316.8 | 205 | 174.2 | 95 | 54 | 122 | 2122.2 | 220 | 193 | 684 | 170 | 56 | 53 | 98 | 250 | 206 | 50 | 515 | 1375 | 60.4 | 95.4 | 510 | 261.4 | 228 | 60 | 155
197 | 282 | 261 | 414.4 | 279 | 57 | 2653 | 1979.2 | 55 | 45 | 53 | 49 | 46 | 199 | 340 | 206.6 | 36 | 93 | 331 | 1671 | 277 | 34 | 68 | 302 | 229 | 161 | 273 | 72 | 247 | 195 | 53 | 49 | 254 | 197 | 395 | 51 | 240 | 397 | 238 | 1193 | 357 | 614 | 156 | 58 | 51 | 464 | 453 | 54 | 93.2 | 120 | 140 | 490.4 | 48 | 173 | 400.4 | 178.8 | 56 | 103 | 1398 | 292 | 2552 | 52 | 657 | 154.4 | 307.4 | 337 | 171 | 382 | 180 | 514 | 51 | 49 | 420 | 54 | 3319 | 56 | 57 | 1218.4 | 71 | 52 | 311 | 361.6 | 31 | 51 | 161 | 147 | 869.2 | 58 | 315 | 3400.6 | 43 | 93.4 | 65 | 275 | 171 | 53 | 56 | 49 | 47 | 423.8 | 242 | 413.4 | 189 | 348 | 2537.2 | 177 | 51 | 3457.2 | 173 | 48 | 47 | 582 | 188.4 | 229 | 67 | 169 | 57 | 45 | 344.8 | 278 | 83.4 | 196.8 | 1374.8 | 292.2 | 228 | 395 | 48 | 47 | 244 | 1429.6 | 3554 | 44 | 182.2 | 769.4 | 230 | 40 | 1244 | 226 | 51 | 304.8 | 128 | 1416 | 2481.8 | 40 | 267.2 | 34 | 410 | 58 | 344.2 | 197 | 31 | 1421.2 | 52 | 241 | 322 | 57 | 193.4 | 444 | 49 | 54 | 51 | 165 | 51 | 231 | 155 | 159.2 | 247 | 279.6 | 493.8 | 84 | 64 | 49 | 415 | 925.2 | 127 | 205 | 255 | 43 | 54 | 192.8 | 969 | 220 | 193 | 606.8 | 2166.2 | 56 | 53 | 98 | 250 | 206 | 128 | 503 | 194 | 37 | 51 | 365 | 1243.8 | 228 | 60 | 238.2
197 | 282 | 319 | 47 | 279 | 57 | 2653 | 1779 | 55 | 45 | 53 | 49 | 46 | 150.6 | 268.4 | 209 | 36 | 203.4 | 454.4 | 1671 | 277 | 34 | 68 | 194 | 229 | 161 | 229 | 72 | 247 | 195 | 53 | 89.4 | 254 | 197 | 509.4 | 51 | 240 | 365 | 238 | 1193 | 357 | 627 | 156 | 58 | 51 | 327 | 453 | 54 | 96 | 155.4 | 140 | 429.6 | 48 | 173 | 467 | 126.4 | 56 | 103 | 1444.8 | 308.8 | 2687.8 | 52 | 622 | 92 | 333 | 297 | 60 | 382 | 180 | 415 | 92.2 | 61 | 313.8 | 54 | 2203 | 56 | 72 | 1291 | 155 | 52 | 485 | 370 | 31 | 51 | 161 | 131 | 2098 | 95.2 | 182 | 45 | 43 | 263 | 96 | 275 | 1830.4 | 53 | 56 | 49 | 47 | 465 | 242 | 471 | 189 | 406.6 | 305.6 | 100.8 | 51 | 2013.6 | 173 | 48 | 47 | 582 | 268.6 | 46 | 64.6 | 197.6 | 57 | 45 | 410 | 278 | 47 | 126 | 63.2 | 374 | 228 | 395 | 91 | 47 | 244 | 1438 | 267 | 44 | 184 | 534.2 | 1440.8 | 40 | 1246.8 | 143 | 1126.2 | 341 | 206 | 1416 | 2333 | 40 | 362 | 34 | 410 | 58 | 489 | 197 | 31 | 1307.2 | 52 | 249.4 | 322 | 57 | 232 | 444 | 49 | 97.6 | 51 | 97.8 | 51 | 231 | 155 | 218 | 318.8 | 282 | 544 | 48 | 64 | 49 | 355 | 235 | 127 | 205 | 434 | 43 | 54 | 122 | 195 | 220 | 146.4 | 491 | 3497 | 56 | 127.4 | 98 | 3160 | 206 | 245 | 377 | 194 | 37 | 51 | 365 | 1277 | 228 | 1924.6 | 238.2
130.6 | 282 | 448.8 | 47 | 279 | 57 | 1167.4 | 1730 | 55 | 76 | 53 | 49 | 46 | 78 | 161 | 2739.6 | 36 | 277 | 296.8 | 1540 | 254 | 75.4 | 68 | 192.8 | 229 | 251 | 53 | 636 | 247 | 195 | 53 | 150 | 266 | 197 | 509.4 | 51 | 127.8 | 310 | 236.6 | 1193 | 188.4 | 753.6 | 156 | 58 | 51 | 327 | 373.8 | 54 | 144 | 155.4 | 140 | 355 | 48 | 173 | 467 | 313.6 | 56 | 97.4 | 1515 | 232 | 2092.6 | 52 | 482 | 92 | 333 | 176.2 | 60 | 382 | 76.8 | 415 | 154 | 61 | 52 | 54 | 573.8 | 56 | 265 | 1329 | 155 | 52 | 369 | 370 | 31 | 51 | 137.6 | 131 | 2098 | 244 | 193.6 | 45 | 43 | 263 | 1374.4 | 275 | 2898 | 53 | 56 | 49 | 47 | 336.2 | 93.2 | 4027.6 | 101.4 | 301 | 123 | 50 | 51 | 154 | 314.6 | 48 | 47 | 596 | 290 | 46 | 55 | 330 | 57 | 45 | 410 | 278 | 47 | 161.4 | 76 | 261.4 | 406.8 | 395 | 263 | 154 | 169.6 | 1397.4 | 267 | 44 | 175 | 432.6 | 478.6 | 40 | 1376 | 51 | 51 | 341 | 185 | 1416 | 276 | 75.4 | 362 | 34 | 240.4 | 58 | 489 | 197 | 31 | 1282 | 52 | 255 | 303.2 | 57 | 232 | 427.2 | 49 | 272 | 51 | 53 | 159 | 231 | 155 | 218 | 514 | 282 | 508.8 | 48 | 224 | 49 | 355 | 259.4 | 197.8 | 205 | 264.6 | 43 | 54 | 192.8 | 300 | 120.4 | 76 | 471.8 | 3391.4 | 56 | 239 | 110.2 | 3038.2 | 459.6 | 245 | 412.4 | 1303.4 | 59 | 51 | 325.6 | 1277 | 189.4 | 3200 | 1471.4
31 | 542.4 | 347.4 | 47 | 638.4 | 57 | 299 | 412.4 | 55 | 200 | 53 | 49 | 46 | 2186 | 161 | 3351 | 36 | 277 | 114 | 940.4 | 171 | 241 | 190 | 122 | 229 | 151 | 53 | 72 | 247 | 861.6 | 53 | 150 | 194 | 81.8 | 233.4 | 51 | 53 | 347 | 213 | 1243.4 | 208 | 838 | 92.4 | 58 | 51 | 807.6 | 354 | 54 | 264 | 120 | 140 | 524.8 | 48 | 185 | 552 | 362 | 56 | 89 | 1515 | 232 | 500 | 200 | 482 | 484.2 | 333 | 66.6 | 60 | 382 | 51 | 315 | 154 | 61 | 52 | 54 | 601.8 | 56 | 265 | 1481 | 155 | 1227.8 | 311 | 363.2 | 31 | 51 | 44 | 56 | 2098 | 4484 | 317.2 | 45 | 43 | 263 | 286.6 | 275 | 2898 | 53 | 179.2 | 49 | 47 | 312 | 56 | 4793 | 43 | 301 | 209.8 | 50 | 51 | 54 | 350 | 48 | 47 | 1573 | 48 | 46 | 55 | 342 | 57 | 45 | 410 | 278 | 47 | 161.4 | 76 | 399 | 346 | 395 | 263 | 154 | 58 | 1491 | 267 | 44 | 175 | 406 | 523 | 40 | 1337.8 | 70.8 | 51 | 232 | 171 | 1416 | 276 | 217 | 362 | 88.6 | 198 | 58 | 416.6 | 110.6 | 31 | 1306 | 52 | 43 | 48 | 135.2 | 232 | 306.6 | 49 | 272 | 51 | 53 | 231 | 156.2 | 163 | 218 | 592.4 | 117 | 3588.6 | 48 | 224 | 49 | 355 | 725.8 | 127 | 115 | 213 | 43 | 54 | 617 | 724.4 | 54 | 49 | 459 | 3362 | 56 | 239 | 97 | 2957 | 333.2 | 245 | 838.8 | 194 | 37 | 51 | 45 | 1277 | 35 | 3200 | 215
31 | 444 | 306 | 47 | 2292 | 57 | 321.4 | 83 | 55 | 200 | 53 | 49 | 46 | 2194 | 161 | 3506.8 | 36 | 304.6 | 114 | 115.4 | 171 | 241 | 322.8 | 157.4 | 118 | 151 | 53 | 1877.6 | 407.8 | 195 | 53 | 150 | 166 | 53 | 196.6 | 51 | 53 | 838.2 | 294.6 | 1357.8 | 208 | 616 | 50 | 58 | 51 | 2696 | 461 | 54 | 156 | 289.8 | 116 | 735 | 48 | 173 | 2036.8 | 362 | 56 | 1431.2 | 1515 | 160 | 500 | 254.8 | 845.6 | 2139.2 | 333 | 62 | 60 | 356.8 | 51 | 398.2 | 154 | 61 | 128.8 | 54 | 456.2 | 56 | 418.2 | 1481 | 92 | 247 | 326.6 | 336 | 31 | 51 | 44 | 76.6 | 2098 | 4990 | 388 | 45 | 43 | 263 | 355 | 272.8 | 2898 | 53 | 210 | 49 | 47 | 187.2 | 56 | 4898.6 | 43 | 260.6 | 349.6 | 50 | 51 | 54 | 917.8 | 48 | 47 | 1473 | 48 | 46 | 55 | 342 | 77.8 | 45 | 332.4 | 278 | 69.8 | 234 | 68.8 | 387.4 | 332 | 206 | 305 | 154 | 58 | 1516.8 | 257 | 44 | 175 | 406 | 523 | 40 | 1185 | 84 | 349.4 | 87.2 | 249.6 | 1447 | 276 | 217 | 432.8 | 125 | 82.8 | 58 | 209.6 | 53 | 31 | 1312 | 52 | 43 | 48 | 2289.8 | 154.8 | 352 | 49 | 272 | 51 | 53 | 231 | 44 | 239.2 | 210.4 | 648 | 117 | 3378.8 | 48 | 224 | 49 | 1612 | 598 | 162.4 | 55 | 204 | 43 | 54 | 50 | 1361 | 54 | 49 | 459 | 1365.8 | 56 | 127.4 | 85 | 2957 | 788 | 317.6 | 468.4 | 194 | 37 | 51 | 45 | 1534.6 | 35 | 3200 | 208.4
31 | 376 | 248 | 47 | 2196 | 57 | 411 | 83 | 55 | 245.6 | 210 | 49 | 46 | 2206 | 138.6 | 324 | 84 | 318.2 | 114 | 41 | 171 | 241 | 411 | 157.4 | 44 | 105 | 53 | 2356.2 | 448 | 195 | 53 | 69.2 | 154 | 227 | 202 | 51 | 53 | 1680 | 315 | 348 | 208 | 447.2 | 50 | 58 | 51 | 2695 | 406.2 | 257 | 53 | 501.6 | 100 | 319.8 | 48 | 215 | 3034 | 241 | 56 | 1352.8 | 1457 | 52 | 527.2 | 326 | 2366.6 | 1971 | 522 | 62 | 60 | 256 | 51 | 332.8 | 71.6 | 61 | 180 | 54 | 459 | 56 | 275 | 1088.6 | 50 | 346 | 311 | 336 | 31 | 90.4 | 44 | 159 | 2136.4 | 546 | 1334.8 | 45 | 43 | 93.4 | 391 | 264 | 1192.2 | 53 | 210 | 126.6 | 252 | 156 | 56 | 2986.6 | 43 | 49 | 384 | 132.4 | 51 | 54 | 3189 | 719.4 | 47 | 40 | 290 | 46 | 55 | 342 | 161 | 45 | 309.8 | 1443.2 | 161 | 475.8 | 125.8 | 296 | 328 | 206 | 368 | 111.2 | 58 | 1364 | 239.8 | 243 | 175 | 378.4 | 535 | 40 | 1185 | 157.8 | 197.4 | 51 | 302 | 1484.8 | 276 | 217 | 362 | 125 | 233.2 | 58 | 152 | 53 | 111.4 | 1336 | 73.6 | 43 | 48 | 220 | 39 | 445.4 | 200.2 | 272 | 51 | 53 | 231 | 44 | 1489 | 120 | 574.4 | 117 | 785.4 | 48 | 212 | 49 | 355 | 436 | 558.4 | 55 | 204 | 175.2 | 54 | 50 | 1381 | 54 | 49 | 479 | 35 | 56 | 188 | 51 | 1048.6 | 2284 | 171 | 333 | 230 | 37 | 51 | 45 | 2565 | 35 | 1441.4 | 254.4
31 | 376 | 75.4 | 47 | 2176.4 | 57 | 411 | 83 | 55 | 314 | 210 | 192.2 | 46 | 2206 | 88.2 | 324 | 156 | 171 | 132.6 | 836.6 | 181 | 241 | 245.4 | 122 | 44 | 36 | 53 | 2363 | 445.6 | 192.2 | 130.6 | 49 | 154 | 227 | 202 | 51 | 53 | 1680 | 335.4 | 348 | 176.6 | 424.8 | 50 | 58 | 51 | 2695 | 324 | 257 | 53 | 48 | 100 | 1511 | 48 | 708.2 | 2951.4 | 50 | 56 | 1358 | 1584.8 | 52 | 466 | 326 | 2432.6 | 1912.8 | 522 | 946 | 60 | 256 | 51 | 245 | 51 | 61 | 180 | 54 | 459 | 56 | 275 | 500 | 50 | 328 | 311 | 336 | 31 | 248 | 44 | 159 | 242 | 397.2 | 861.4 | 45 | 43 | 51 | 331 | 264 | 55 | 53 | 210 | 146 | 252 | 242.8 | 56 | 1667.8 | 43 | 49 | 393.8 | 256 | 51 | 54 | 3121 | 585.8 | 47 | 40 | 311.6 | 46 | 173.8 | 342 | 161 | 45 | 297 | 218 | 225 | 687.6 | 167 | 392.4 | 207.4 | 871.8 | 196 | 47 | 58 | 1518.2 | 331 | 243 | 76.6 | 281 | 438 | 40 | 867 | 108.6 | 364.4 | 51 | 302 | 1636 | 283 | 254.6 | 432.8 | 125 | 377.2 | 58 | 152 | 53 | 232 | 1372 | 136 | 43 | 48 | 122.2 | 39 | 451 | 238 | 97.6 | 51 | 53 | 195 | 44 | 322 | 190.8 | 416 | 117 | 174 | 88.8 | 52 | 49 | 355 | 551 | 306 | 55 | 344 | 336 | 54 | 50 | 1411 | 54 | 49 | 459 | 35 | 56 | 228 | 51 | 3946 | 2284 | 171 | 333 | 194 | 37 | 51 | 45 | 1608.2 | 35 | 269 | 2023.6
31 | 357.2 | 54 | 47 | 2183 | 57 | 282.6 | 51 | 55 | 190 | 210 | 228 | 46 | 229.4 | 147 | 324 | 156 | 171 | 145 | 41 | 181 | 75.4 | 204 | 291.8 | 44 | 36 | 53 | 1008.8 | 310 | 225.4 | 247 | 49 | 128.4 | 227 | 47 | 223.8 | 53 | 1680 | 255 | 255 | 51 | 405 | 142.8 | 58 | 51 | 2214.4 | 324 | 257 | 53 | 48 | 100 | 2383 | 48 | 1138.4 | 1963.8 | 50 | 247 | 1358 | 1555 | 52 | 495.2 | 252 | 2426 | 1534.6 | 565.6 | 2272 | 60 | 256 | 51 | 205 | 51 | 61 | 180 | 54 | 459 | 56 | 275 | 348 | 50 | 328 | 311 | 336 | 31 | 248 | 44 | 171 | 242 | 422 | 352.6 | 45 | 43 | 51 | 220 | 264 | 972.6 | 53 | 86.8 | 278.6 | 252 | 470 | 56 | 478 | 43 | 42 | 357 | 256 | 51 | 54 | 3030.4 | 457 | 47 | 40 | 317 | 202 | 253 | 342 | 161 | 45 | 48 | 218 | 321 | 234 | 135 | 148 | 119 | 286 | 153 | 47 | 58 | 3872 | 331 | 243 | 52 | 281 | 396 | 40 | 373 | 84 | 397 | 51 | 41 | 1133.2 | 288 | 169.4 | 1150 | 34 | 402 | 217.2 | 152 | 53 | 232 | 1348.2 | 1351.2 | 43 | 48 | 57 | 39 | 451 | 238 | 54 | 197.4 | 53 | 51 | 44 | 279.6 | 120 | 381 | 117 | 152.4 | 150 | 52 | 769 | 376.6 | 588.6 | 375.8 | 55 | 337 | 336 | 54 | 56 | 1411 | 54 | 49 | 848.2 | 35 | 56 | 188 | 51 | 3946 | 2244.8 | 171 | 333 | 194 | 85 | 51 | 45 | 1369 | 104 | 289 | 3138
31 | 325.6 | 54 | 47 | 2183 | 57 | 494.4 | 51 | 127.8 | 159 | 210 | 228 | 46 | 317 | 147 | 190.6 | 156 | 102 | 145 | 41 | 181 | 34 | 145.2 | 503.6 | 44 | 36 | 53 | 159.4 | 229.6 | 292 | 247 | 49 | 131.6 | 227 | 47 | 357 | 53 | 1636.4 | 255 | 255 | 65.4 | 405 | 166 | 58 | 51 | 360.2 | 324 | 257 | 53 | 48 | 100 | 2383 | 48 | 480 | 465.4 | 140.4 | 247 | 1358 | 1034.2 | 52 | 492 | 87.6 | 1937.2 | 53 | 631 | 2272 | 60 | 256 | 51 | 205 | 51 | 61 | 52 | 54 | 459 | 56 | 86 | 320.4 | 50 | 298 | 311 | 336 | 31 | 248 | 44 | 323.8 | 270.8 | 491 | 301 | 45 | 43 | 51 | 220 | 269.4 | 984.4 | 53 | 56 | 347.6 | 252 | 470 | 56 | 442.8 | 43 | 42 | 377.2 | 132.4 | 51 | 54 | 198 | 501 | 47 | 40 | 317 | 202 | 413.8 | 1413 | 98.6 | 45 | 159.6 | 168.4 | 252.6 | 198 | 135 | 124 | 87 | 266 | 69 | 47 | 58 | 4514 | 2020 | 243 | 52 | 261 | 420.6 | 40 | 383 | 84 | 397 | 51 | 41 | 379 | 707.6 | 134 | 756 | 34 | 190 | 411.4 | 152 | 53 | 232 | 1433 | 2246 | 43 | 48 | 57 | 39 | 592 | 238 | 54 | 234 | 53 | 51 | 44 | 345.8 | 120 | 381 | 185.4 | 142.6 | 150 | 52 | 2589 | 315 | 486 | 413 | 55 | 337 | 336 | 194 | 65 | 1465.4 | 85.2 | 49 | 1660.4 | 35 | 56 | 188 | 121.8 | 3946 | 2088 | 50 | 373.8 | 194 | 97 | 51 | 74 | 1369 | 185 | 269 | 3138
31 | 500 | 54 | 47 | 600.2 | 57 | 599.6 | 51 | 237 | 67.8 | 53 | 228 | 46 | 313 | 276 | 50 | 60 | 3146 | 218.2 | 41 | 181 | 34 | 57 | 50 | 44 | 36 | 53 | 233 | 109 | 170 | 130.6 | 49 | 138 | 122.6 | 47 | 357 | 53 | 1403 | 255 | 53 | 123 | 352.2 | 166 | 58 | 51 | 415 | 281.2 | 135.2 | 260.2 | 48 | 64 | 2383 | 48 | 396 | 94 | 50 | 247 | 1269.2 | 324 | 52 | 387 | 52 | 51 | 53 | 229.6 | 2272 | 60 | 256 | 91.2 | 180.8 | 51 | 61 | 84 | 54 | 459 | 56 | 86 | 323 | 50 | 178 | 311 | 336 | 31 | 248 | 44 | 290 | 314 | 213 | 1781.2 | 45 | 43 | 51 | 220 | 273 | 984.4 | 53 | 56 | 270 | 129 | 518.4 | 56 | 294.6 | 199 | 61 | 274 | 50 | 51 | 54 | 198 | 370.2 | 47 | 40 | 221 | 218 | 295.6 | 53 | 57 | 45 | 234 | 162 | 322.8 | 92.8 | 32 | 413.4 | 165.8 | 266 | 2258.8 | 47 | 98.8 | 4279.4 | 397.6 | 1526.2 | 52 | 181 | 505.4 | 40 | 383 | 84 | 323.8 | 51 | 41 | 379 | 1119.4 | 259.6 | 554.4 | 34 | 190 | 450 | 152 | 53 | 232 | 1433 | 2246 | 43 | 48 | 57 | 39 | 592 | 86.8 | 54 | 234 | 53 | 51 | 44 | 208 | 433.8 | 381 | 231 | 315.8 | 150 | 52 | 2589 | 315 | 486 | 413 | 55 | 358 | 343.8 | 194 | 65 | 1060.6 | 210 | 49 | 2574 | 35 | 56 | 188 | 228 | 3364 | 2195.4 | 50 | 504 | 194 | 97 | 51 | 190 | 1369 | 325 | 92.8 | 251
70.2 | 500 | 54 | 83.4 | 116 | 57 | 502 | 51 | 237 | 45 | 128.6 | 156.4 | 80.4 | 121.8 | 197.6 | 50 | 36 | 3122 | 267 | 41 | 181 | 161 | 77.6 | 158 | 44 | 36 | 53 | 233 | 61 | 170 | 53 | 49 | 138 | 53 | 47 | 357 | 53 | 863 | 255 | 53 | 1320.6 | 7239.4 | 392.8 | 58 | 51 | 2337.4 | 253.6 | 54 | 503 | 48 | 40 | 1554.8 | 48 | 375 | 94 | 50 | 247 | 201.8 | 1356.2 | 52 | 423 | 52 | 51 | 53 | 302.8 | 2272 | 60 | 256 | 252 | 84 | 51 | 439.4 | 84 | 54 | 459 | 56 | 86 | 323 | 50 | 178 | 311 | 336 | 31 | 90.4 | 44 | 290 | 1754.8 | 225.6 | 361 | 150 | 152 | 51 | 220 | 275.2 | 88 | 53 | 56 | 270 | 47 | 583.8 | 56 | 278 | 238 | 61 | 212.2 | 50 | 51 | 54 | 259.8 | 283 | 47 | 40 | 209 | 242 | 256 | 53 | 57 | 45 | 234 | 162 | 375.8 | 68 | 108.8 | 507.2 | 284 | 218 | 2270 | 47 | 160 | 3341 | 352 | 44 | 52 | 181 | 453 | 40 | 253 | 108.6 | 83.6 | 51 | 41 | 241.8 | 262.6 | 215.8 | 858.8 | 34 | 90.8 | 450 | 132.4 | 53 | 31 | 342 | 2246 | 127.4 | 48 | 177 | 39 | 600 | 56.4 | 54 | 51 | 53 | 51 | 44 | 208 | 363 | 421 | 231 | 245 | 68.4 | 52 | 2728.2 | 262.4 | 372.6 | 580.6 | 55 | 271.2 | 205 | 194 | 65 | 411 | 210 | 49 | 2574 | 59.6 | 56 | 240.2 | 228 | 1618 | 810.2 | 50 | 492 | 265.4 | 97 | 51 | 190 | 1111.4 | 325 | 48 | 93.4
227 | 484 | 54 | 229 | 186.8 | 57 | 584.8 | 171.6 | 418 | 45 | 514.2 | 49 | 218 | 343.6 | 178 | 50 | 36 | 3106 | 267 | 41 | 181 | 161 | 160 | 230 | 44 | 86 | 53 | 403.8 | 49 | 81.2 | 53 | 49 | 138 | 113 | 47 | 210.6 | 53 | 116 | 133.8 | 53 | 2119 | 2458 | 241.6 | 58 | 51 | 2818 | 400 | 54 | 503 | 88.8 | 150 | 225 | 48 | 375 | 94 | 50 | 132.4 | 230 | 2110 | 52 | 647 | 52 | 51 | 53 | 252.8 | 2320.4 | 60 | 256 | 282.8 | 78 | 51 | 817.8 | 84 | 54 | 698.2 | 56 | 71 | 325.4 | 50 | 178 | 311 | 336 | 31 | 51 | 44 | 290 | 2125 | 190 | 211 | 220 | 152 | 51 | 220 | 284 | 88 | 53 | 56 | 225.8 | 76 | 423.8 | 56 | 278 | 238 | 113.8 | 160 | 50 | 113.4 | 54 | 2004.4 | 283 | 47 | 40 | 212 | 242 | 256 | 53 | 57 | 45 | 234 | 1070.8 | 2660 | 68 | 224 | 155 | 258 | 206 | 952.4 | 47 | 160 | 2037.8 | 352 | 44 | 52 | 139.4 | 465 | 40 | 233.8 | 207 | 51 | 51 | 41 | 225 | 232 | 197 | 593.4 | 190 | 66 | 177.4 | 54 | 53 | 31 | 342 | 1427.4 | 254 | 142 | 331.8 | 39 | 643 | 88.4 | 54 | 51 | 53 | 51 | 44 | 208 | 354 | 475.2 | 301.8 | 312.2 | 48 | 52 | 2308 | 163.8 | 310.4 | 899.8 | 55 | 204 | 205 | 194 | 213.8 | 525.8 | 500 | 49 | 2728.4 | 3485 | 56 | 302.4 | 264.4 | 3550.4 | 495 | 50 | 492 | 313 | 97 | 51 | 190 | 81 | 210 | 48 | 54
227 | 405 | 178.2 | 229 | 116 | 57 | 343.4 | 292 | 394 | 45 | 550 | 49 | 218 | 470.4 | 178 | 50 | 36 | 3184.6 | 3929.8 | 196 | 181 | 161 | 160 | 230 | 44 | 161 | 53 | 474 | 49 | 177.4 | 53 | 49 | 138 | 113 | 87.4 | 51 | 53 | 125.6 | 53 | 53 | 2126.4 | 2550 | 166 | 58 | 51 | 2681 | 348.4 | 54 | 503 | 252 | 150 | 307.8 | 156.6 | 253.8 | 94 | 50 | 56 | 221.2 | 2110 | 52 | 540.6 | 52 | 51 | 136.2 | 231 | 183 | 60 | 256 | 325.6 | 74 | 51 | 61 | 217.2 | 54 | 1432.6 | 56 | 71 | 335 | 50 | 178 | 311 | 341.2 | 31 | 51 | 44 | 290 | 2109 | 190 | 1631.2 | 220 | 152 | 51 | 210 | 946 | 97.6 | 53 | 56 | 49 | 175 | 485 | 56 | 305.8 | 238 | 378.4 | 160 | 50 | 207 | 222 | 3403.4 | 283 | 47 | 40 | 197 | 242 | 175.6 | 53 | 57 | 45 | 255 | 1298 | 2660 | 68 | 224 | 155 | 151.8 | 206 | 74 | 47 | 160 | 76 | 352 | 2229 | 52 | 1445.2 | 462.4 | 40 | 170.2 | 108.6 | 51 | 72.8 | 41 | 225 | 189 | 197 | 989.4 | 229 | 123.6 | 58 | 54 | 53 | 31 | 342 | 146.8 | 254 | 142 | 415 | 39 | 643 | 130 | 54 | 51 | 301.8 | 51 | 44 | 208 | 683.4 | 452 | 117 | 427.8 | 48 | 92.6 | 488 | 470.6 | 394.8 | 61 | 145 | 204 | 778 | 54 | 251 | 518 | 500 | 49 | 2344 | 3485 | 56 | 292 | 410 | 2957 | 351.8 | 50 | 492 | 313 | 167.2 | 51 | 161 | 81 | 175 | 164.4 | 54
227 | 217.4 | 261 | 229 | 139.8 | 57 | 287 | 452 | 212 | 45 | 545.6 | 49 | 218 | 543 | 178 | 50 | 36 | 193 | 2038.6 | 196 | 181 | 110.2 | 275.8 | 230 | 44 | 161 | 53 | 2060.4 | 1331.2 | 329 | 53 | 49 | 138 | 113 | 249 | 51 | 53 | 104 | 53 | 53 | 2350 | 1227.8 | 166 | 58 | 51 | 2681 | 271 | 54 | 320.2 | 252 | 150 | 432 | 229 | 76.2 | 94 | 50 | 63.4 | 208 | 2110 | 52 | 469 | 52 | 51 | 200.6 | 45 | 183 | 104.4 | 256 | 205 | 74 | 51 | 49 | 261 | 54 | 5242.6 | 56 | 604.4 | 335 | 113 | 178 | 311 | 349 | 31 | 51 | 44 | 369.8 | 2105 | 163.6 | 77 | 80 | 108.4 | 51 | 210 | 535 | 100 | 53 | 56 | 49 | 175 | 379.2 | 56 | 417 | 160 | 254.8 | 160 | 50 | 328.2 | 264 | 3455 | 283 | 51.8 | 40 | 197 | 340 | 55 | 53 | 57 | 45 | 145 | 1305.4 | 2660 | 153 | 224 | 172.4 | 73 | 206 | 74 | 47 | 78.4 | 128.2 | 217 | 2229 | 52 | 271 | 590 | 40 | 149 | 84 | 51 | 169 | 73.8 | 225 | 57 | 71.4 | 560.2 | 229 | 534.6 | 58 | 54 | 53 | 31 | 342 | 163 | 254 | 142 | 415 | 39 | 643 | 49 | 54 | 51 | 336 | 51 | 156.2 | 208 | 293.4 | 452 | 117 | 357 | 48 | 255 | 488 | 383.4 | 722.6 | 85 | 467 | 204 | 127 | 54 | 251 | 525.8 | 375.2 | 60 | 652 | 3485 | 56 | 327 | 233 | 2957 | 316 | 50 | 492 | 313 | 214 | 51 | 45 | 81 | 35 | 242 | 54
227 | 154 | 261 | 229 | 349.8 | 57 | 322.2 | 452 | 236 | 45 | 360 | 49 | 218 | 518.2 | 458 | 50 | 36 | 193 | 232 | 344.8 | 273 | 34 | 291.2 | 194 | 44 | 161 | 53 | 2491.4 | 49 | 337.8 | 53 | 49 | 133.2 | 865.8 | 249 | 51 | 53 | 104 | 166.4 | 53 | 1601.2 | 331 | 166 | 58 | 51 | 758.6 | 263 | 54 | 53 | 252 | 106 | 1483.8 | 229 | 52 | 94 | 50 | 93 | 208 | 1316.8 | 52 | 470.4 | 52 | 51 | 266 | 45 | 49 | 171 | 256 | 205 | 101.8 | 51 | 49 | 261 | 54 | 5819 | 56 | 77 | 335 | 155 | 237.8 | 353 | 349 | 31 | 51 | 44 | 431 | 975.2 | 58 | 77 | 45 | 181.6 | 135.8 | 233.4 | 196 | 100 | 53 | 56 | 49 | 175 | 289 | 93.2 | 830.8 | 43 | 193 | 239.2 | 50 | 315.4 | 264 | 2179.2 | 1497.4 | 305.4 | 40 | 197 | 998.2 | 55 | 53 | 57 | 45 | 145 | 1420.2 | 2526 | 205 | 224 | 184 | 73 | 223.4 | 158 | 47 | 58 | 163 | 217 | 2229 | 52 | 211 | 504 | 40 | 181 | 219 | 51 | 169 | 205 | 225 | 154.6 | 40 | 290 | 229 | 2121 | 58 | 54 | 53 | 133 | 342 | 163 | 254 | 104.4 | 295 | 39 | 643 | 49 | 54 | 51 | 336 | 51 | 231 | 208 | 180 | 477.6 | 187.8 | 427.8 | 48 | 255 | 348.8 | 309 | 465 | 85 | 467 | 204 | 55.8 | 54 | 251 | 552 | 413.2 | 64 | 652 | 3411.2 | 56 | 255 | 233 | 2375 | 337.8 | 206 | 492 | 313 | 214 | 228.6 | 45 | 61.8 | 35 | 242 | 54
103.4 | 31 | 261 | 326 | 279 | 57 | 439 | 331.4 | 252 | 45 | 171 | 49 | 80.4 | 472.8 | 1578 | 50 | 36 | 193 | 252 | 382 | 181 | 34 | 250 | 50 | 44 | 111 | 53 | 2547.8 | 49 | 340 | 53 | 150 | 78 | 489.4 | 249 | 51 | 90.4 | 104 | 242 | 53 | 596.6 | 308 | 166 | 58 | 51 | 59 | 84.6 | 54 | 53 | 252 | 40 | 307.8 | 229 | 52 | 94 | 117.8 | 487.4 | 208 | 127 | 52 | 531.6 | 52 | 156 | 245.2 | 45 | 49 | 171 | 256 | 294.2 | 213 | 51 | 49 | 312.2 | 54 | 5302.6 | 56 | 99.6 | 335 | 155 | 357.4 | 381 | 337.8 | 31 | 51 | 44 | 431 | 422 | 58 | 77 | 45 | 274 | 263 | 387.6 | 266.4 | 1956.2 | 53 | 56 | 49 | 323.4 | 289 | 394 | 1244.6 | 43 | 193 | 422 | 50 | 253 | 264 | 362.4 | 295 | 589.4 | 40 | 197 | 1437 | 55 | 53 | 2426 | 45 | 145 | 1548 | 2955.8 | 205 | 32 | 166.8 | 73 | 222 | 242 | 47 | 58 | 151.8 | 217 | 2229 | 52 | 181.2 | 487.4 | 40 | 1820 | 219 | 51 | 179 | 205 | 225 | 191 | 40 | 290 | 151 | 2121 | 58 | 54 | 53 | 201 | 344.8 | 163 | 43 | 48 | 223.4 | 116.2 | 643 | 49 | 54 | 82 | 291.2 | 51 | 231 | 1375 | 180 | 580 | 117 | 740 | 48 | 255 | 327.6 | 309 | 465 | 85 | 471 | 217 | 43 | 54 | 176.6 | 436 | 551.6 | 60 | 574.8 | 35 | 56 | 223 | 196.6 | 47 | 375.4 | 245 | 486.4 | 313 | 214 | 273 | 45 | 49 | 35 | 242 | 54
197 | 31 | 219.6 | 283 | 314.4 | 163.8 | 439 | 251 | 1331 | 45 | 171 | 49 | 46 | 267.6 | 1578 | 50 | 108 | 2187.4 | 325.4 | 227 | 181 | 34 | 250 | 50 | 1060.6 | 36 | 53 | 2426 | 49 | 221.6 | 53 | 150 | 66 | 113 | 249 | 51 | 240 | 96 | 242 | 53 | 686 | 258.2 | 166 | 58 | 51 | 59 | 48 | 54 | 53 | 88.8 | 40 | 244.6 | 120.4 | 52 | 94 | 227 | 881.8 | 208 | 127 | 220 | 407 | 52 | 226 | 162 | 45 | 62.8 | 171 | 256 | 299.2 | 213 | 51 | 49 | 282.8 | 54 | 3329.8 | 56 | 120 | 335 | 155 | 178 | 381 | 335 | 31 | 51 | 137.6 | 431 | 422 | 58 | 103.6 | 45 | 274 | 263 | 452 | 390 | 3099 | 53 | 56 | 49 | 323.4 | 189 | 453.6 | 434.4 | 43 | 193 | 422 | 50 | 253 | 180 | 504 | 331 | 2216.6 | 40 | 197 | 1405 | 55 | 53 | 2442.2 | 45 | 48 | 1548 | 3394.6 | 298.6 | 32 | 105 | 73 | 186 | 327 | 154 | 58 | 311.4 | 283 | 2229 | 52 | 55.6 | 439.4 | 40 | 2293 | 219 | 51 | 334.6 | 205 | 225 | 191 | 40 | 290 | 34 | 2570.4 | 58 | 74 | 53 | 201 | 356 | 163 | 43 | 48 | 57 | 232 | 643 | 49 | 54 | 131.4 | 155.6 | 51 | 231 | 208 | 180 | 720 | 187.8 | 2672 | 48 | 319 | 348 | 309 | 465 | 134.6 | 441 | 217 | 43 | 54 | 1161 | 436 | 344 | 60 | 459 | 35 | 56 | 204.4 | 51 | 209.4 | 463 | 245 | 490 | 217.8 | 109 | 273 | 45 | 49 | 35 | 203.2 | 54
197 | 31 | 54 | 283 | 710.4 | 235 | 439 | 91 | 255.6 | 159 | 171 | 49 | 46 | 47 | 2845.2 | 145.2 | 156 | 3897 | 184 | 227 | 1290.6 | 34 | 299.6 | 50 | 680.8 | 36 | 53 | 1236.2 | 49 | 192 | 53 | 150 | 449.6 | 113 | 222.4 | 51 | 240 | 79.2 | 90.8 | 53 | 357.6 | 515.8 | 50 | 58 | 51 | 59 | 147 | 54 | 53 | 48 | 40 | 328.6 | 48 | 2127.4 | 201.2 | 362 | 121.2 | 208 | 127 | 1062 | 491 | 200 | 226 | 53 | 45 | 72 | 82.2 | 256 | 304 | 45 | 51 | 143.4 | 288.4 | 54 | 1055.8 | 56 | 208.2 | 335 | 50 | 178 | 381 | 280.2 | 31 | 51 | 161 | 353.6 | 362.6 | 58 | 363.8 | 45 | 274 | 263 | 539 | 1383 | 3099 | 53 | 56 | 49 | 175 | 1389.6 | 572.8 | 299.4 | 43 | 187.4 | 419.8 | 50 | 212.6 | 54 | 229 | 331 | 178 | 40 | 197 | 1397 | 55 | 53 | 2393.4 | 45 | 48 | 1548 | 2755 | 322 | 32 | 86.6 | 73 | 234 | 499 | 230.8 | 58 | 360 | 347 | 918 | 52 | 429 | 503 | 40 | 2293 | 219 | 51 | 289.2 | 466 | 225 | 191 | 40 | 290 | 34 | 4146.4 | 58 | 154 | 53 | 65 | 362 | 223 | 43 | 48 | 57 | 232 | 47 | 98 | 54 | 142 | 53 | 231 | 193.6 | 208 | 180 | 755 | 117 | 2699.8 | 48 | 252.6 | 348 | 309 | 2756.8 | 220 | 2641 | 53 | 43 | 54 | 78 | 466 | 344 | 60 | 459 | 35 | 56 | 325.6 | 51 | 250 | 936.6 | 269.2 | 490 | 194 | 157 | 388 | 45 | 172.6 | 112.2 | 48 | 54
197 | 106.2 | 54 | 283 | 181.2 | 235 | 439 | 51 | 1353.4 | 159 | 171 | 49 | 46 | 47 | 1590 | 262 | 156 | 6569.6 | 259.2 | 152.6 | 2945 | 116.8 | 204 | 50 | 289 | 36 | 53 | 408.6 | 49 | 236.4 | 53 | 109.6 | 1984 | 141.8 | 182 | 51 | 240 | 940.2 | 53 | 189.6 | 248.6 | 669.2 | 113.6 | 58 | 51 | 59 | 147 | 54 | 53 | 48 | 40 | 346.2 | 48 | 3670 | 214 | 362 | 234 | 208 | 127 | 702.4 | 556.6 | 237 | 226 | 53 | 45 | 72 | 60 | 256 | 304 | 45 | 51 | 167 | 403 | 54 | 341 | 56 | 246 | 335 | 50 | 178 | 381 | 198 | 31 | 51 | 161 | 302 | 223 | 95.2 | 1278.2 | 45 | 227.8 | 263 | 539 | 390 | 4443.6 | 53 | 56 | 107.2 | 628.6 | 189 | 394 | 278 | 72.2 | 186 | 411 | 50 | 51 | 54 | 229 | 207 | 178 | 40 | 1257.2 | 1391.8 | 55 | 53 | 2443 | 45 | 48 | 1564 | 2755 | 322 | 32 | 109 | 321.4 | 294.4 | 499 | 346 | 132.4 | 352 | 347 | 44 | 52 | 1907.8 | 672.8 | 40 | 2293 | 205.8 | 51 | 262 | 343.8 | 212.6 | 776.6 | 40 | 290 | 34 | 2185.8 | 58 | 335 | 53 | 31 | 445.4 | 349 | 43 | 48 | 154.8 | 232 | 47 | 98 | 228.4 | 142 | 53 | 231 | 44 | 208 | 180 | 783.8 | 117 | 2811 | 48 | 212 | 348 | 309 | 2768 | 220 | 3222 | 53 | 115 | 54 | 78 | 403 | 344 | 84.8 | 459 | 35 | 56 | 400 | 51 | 250 | 1241.6 | 288 | 490 | 194 | 157 | 299.2 | 202.6 | 255 | 228 | 48 | 54
163.8 | 125 | 54 | 586.8 | 33 | 235 | 439 | 115 | 243.6 | 190 | 171 | 49 | 46 | 47 | 1733.2 | 324 | 156 | 5509.4 | 332 | 41 | 2945 | 241 | 204 | 50 | 289 | 36 | 53 | 284 | 49 | 303 | 53 | 49 | 1984 | 257 | 47 | 51 | 240 | 1245 | 53 | 348 | 123 | 1688.6 | 156 | 58 | 160 | 248 | 147 | 54 | 53 | 48 | 40 | 363 | 48 | 3672 | 294 | 362 | 234 | 53 | 127 | 318.6 | 374.2 | 290.4 | 226.2 | 162 | 45 | 49 | 60 | 498.4 | 304 | 45 | 51 | 125.8 | 300.6 | 54 | 341 | 56 | 246 | 221.4 | 50 | 180.4 | 381 | 198 | 31 | 51 | 137.6 | 302 | 265 | 244 | 698.4 | 45 | 43 | 51 | 539 | 255 | 1393.2 | 53 | 56 | 146 | 1535.8 | 189 | 245.2 | 348.8 | 189 | 186 | 1661 | 50 | 51 | 54 | 229 | 185 | 130.4 | 40 | 197 | 46 | 55 | 318.8 | 2443 | 45 | 48 | 1351 | 2753.8 | 54 | 32 | 109 | 48 | 319 | 394 | 303.2 | 244 | 149 | 93.4 | 44 | 52 | 240 | 896.6 | 40 | 1065 | 259 | 51 | 232 | 258.6 | 345.2 | 191 | 40 | 290 | 34 | 2285 | 58 | 335 | 53 | 31 | 589.4 | 1538.8 | 43 | 48 | 220 | 232 | 47 | 49 | 272 | 282 | 53 | 231 | 44 | 255.8 | 180 | 848.2 | 385.8 | 2851 | 48 | 212 | 49 | 1566 | 2768 | 220 | 3234 | 217 | 908.2 | 54 | 72 | 47 | 54 | 184 | 459 | 35 | 56 | 400 | 51 | 250 | 54 | 171 | 410.8 | 221.8 | 1439 | 51 | 242 | 255 | 228 | 48 | 54
31 | 125 | 54 | 329.8 | 33 | 199.4 | 439 | 116.6 | 233.6 | 268.4 | 188.2 | 49 | 46 | 47 | 1508.6 | 300.2 | 36 | 3640.8 | 272 | 41 | 4296 | 241 | 204 | 50 | 178 | 36 | 53 | 284 | 209.8 | 331 | 53 | 49 | 1974.4 | 257 | 47 | 51 | 90.4 | 1371 | 53 | 348 | 123 | 539 | 156 | 58 | 160 | 248 | 107.4 | 54 | 53 | 48 | 40 | 1417.4 | 48 | 3689.6 | 378.8 | 285.6 | 350 | 75.2 | 127 | 261 | 417.8 | 326 | 227 | 162 | 45 | 49 | 60 | 256 | 304 | 45 | 51 | 197 | 275 | 54 | 1877.6 | 56 | 439 | 193 | 50 | 246 | 381 | 198 | 31 | 51 | 44 | 302 | 265 | 244 | 225 | 45 | 43 | 51 | 494.6 | 49 | 256 | 53 | 56 | 146 | 1082.2 | 189 | 208 | 290 | 189 | 186 | 2492 | 50 | 51 | 54 | 87.4 | 289.6 | 159 | 40 | 239.6 | 46 | 55 | 226 | 2443 | 45 | 48 | 2704.2 | 2771.8 | 54 | 32 | 109 | 48 | 307 | 394 | 239 | 244 | 1418 | 139 | 44 | 52 | 200 | 391.4 | 40 | 119 | 2195.8 | 51 | 51 | 180 | 383 | 191 | 40 | 290 | 34 | 1926.4 | 58 | 312 | 77.6 | 31 | 659 | 2386.6 | 43 | 48 | 220 | 39 | 47 | 49 | 272 | 282 | 53 | 231 | 44 | 461 | 180 | 781 | 385.2 | 2861 | 68.4 | 148 | 49 | 309 | 925.6 | 642.4 | 4497 | 338.2 | 2134.8 | 166 | 88.6 | 47 | 153.6 | 184 | 463.8 | 35 | 56 | 251.2 | 51 | 168.8 | 54 | 171 | 358 | 333 | 243 | 51 | 242 | 274.2 | 297 | 48 | 211.6
31 | 106.2 | 54 | 322 | 33 | 57 | 439 | 91 | 55 | 200 | 269.2 | 49 | 46 | 47 | 467 | 205 | 36 | 2359.2 | 241 | 41 | 1952.2 | 241 | 115.8 | 50 | 104 | 36 | 53 | 319 | 250 | 373 | 53 | 49 | 1596.4 | 209 | 47 | 51 | 53 | 1371 | 53 | 348 | 123 | 531.8 | 156 | 58 | 160 | 248 | 48 | 54 | 53 | 48 | 40 | 856.6 | 48 | 1560.4 | 326 | 171 | 539.4 | 164 | 127 | 81 | 715.4 | 252 | 227 | 162 | 45 | 49 | 60 | 3350.2 | 304 | 45 | 51 | 49 | 282.6 | 54 | 341 | 56 | 287.8 | 193 | 50 | 278 | 381 | 57 | 31 | 90.4 | 44 | 302 | 265 | 244 | 118.8 | 45 | 43 | 51 | 55 | 49 | 2530.4 | 53 | 56 | 146 | 175 | 189 | 217 | 757.2 | 189 | 174 | 60 | 50 | 51 | 54 | 52 | 432 | 47 | 40 | 290 | 192.4 | 55 | 226 | 2443 | 45 | 48 | 54 | 3189.6 | 198 | 32 | 109 | 48 | 307 | 219.2 | 239 | 346 | 3257 | 166 | 44 | 52 | 200 | 205 | 161 | 119 | 2683.6 | 250.6 | 51 | 180 | 383 | 57 | 181.6 | 290 | 34 | 250 | 58 | 187 | 176 | 31 | 659 | 3756.8 | 43 | 48 | 89.6 | 39 | 47 | 49 | 291.6 | 282 | 53 | 123 | 44 | 461 | 224.4 | 551.2 | 45 | 2833.2 | 150 | 52 | 49 | 423 | 465 | 1064.8 | 928 | 419 | 2282 | 194 | 191 | 47 | 220 | 179.6 | 471 | 35 | 56 | 214 | 51 | 47 | 54 | 98.4 | 220 | 333 | 243 | 51 | 242 | 245.8 | 343 | 48 | 251
31 | 31 | 54 | 322 | 33 | 57 | 439 | 80 | 55 | 200 | 386 | 49 | 46 | 47 | 467 | 174 | 36 | 409 | 241 | 41 | 194 | 241 | 57 | 50 | 104 | 36 | 53 | 319 | 250 | 305.8 | 208.2 | 49 | 110 | 237.8 | 47 | 51 | 53 | 1371 | 174.2 | 255 | 123 | 305 | 50 | 58 | 116.4 | 302.8 | 48 | 54 | 53 | 48 | 40 | 2427 | 48 | 309 | 569 | 200.8 | 542 | 164 | 127 | 81 | 1083.8 | 141 | 156.6 | 297 | 45 | 49 | 60 | 3378 | 304 | 45 | 51 | 49 | 66 | 54 | 341 | 56 | 211.4 | 190.4 | 50 | 278 | 385.8 | 57 | 31 | 248 | 44 | 302 | 265 | 368 | 48 | 45 | 43 | 51 | 55 | 49 | 3099 | 53 | 56 | 181.6 | 175 | 189 | 232 | 1171 | 1221.2 | 214.4 | 60 | 50 | 51 | 54 | 52 | 432 | 47 | 40 | 290 | 229 | 55 | 226 | 2443 | 45 | 48 | 54 | 3622.8 | 234 | 73.2 | 109 | 48 | 307 | 165 | 47 | 346 | 3317 | 274 | 44 | 52 | 200 | 387 | 161 | 119 | 2668 | 397 | 51 | 188.8 | 1677.8 | 57 | 217 | 290 | 34 | 225.2 | 58 | 187 | 176 | 31 | 599 | 2586 | 43 | 48 | 57 | 39 | 47 | 49 | 282.8 | 257.2 | 53 | 72.8 | 44 | 1879 | 291 | 382.4 | 45 | 2811.6 | 150 | 52 | 83.8 | 423 | 465 | 220 | 419 | 419 | 2282 | 194 | 191 | 109 | 220 | 173 | 471 | 35 | 56 | 214 | 157.2 | 47 | 93.2 | 50 | 242 | 333 | 1432.2 | 51 | 163.2 | 177 | 150 | 48 | 251
31 | 31 | 54 | 261.6 | 33 | 57 | 1754.4 | 86 | 55 | 200 | 410 | 120.6 | 46 | 47 | 254.4 | 50 | 36 | 409 | 53 | 41 | 171 | 34 | 68 | 50 | 164 | 36 | 141 | 319 | 250 | 289 | 247 | 49 | 62 | 227 | 47 | 199.8 | 53 | 1371 | 255 | 53 | 123 | 420 | 50 | 58 | 51 | 271.6 | 48 | 54 | 53 | 48 | 40 | 2427.8 | 48 | 309 | 407 | 353.6 | 572 | 164 | 499 | 81 | 615.8 | 52 | 51 | 297 | 45 | 49 | 60 | 3378 | 304 | 45 | 183 | 49 | 66 | 54 | 341 | 56 | 57 | 188 | 50 | 230 | 351 | 57 | 31 | 248 | 44 | 302 | 265 | 382.2 | 181 | 45 | 43 | 51 | 428 | 49 | 3122.2 | 53 | 56 | 270 | 403 | 344.2 | 238 | 343.2 | 43 | 376 | 232 | 50 | 51 | 54 | 52 | 432 | 47 | 40 | 290 | 229 | 55 | 226 | 2443 | 45 | 237 | 1479 | 2923.2 | 234 | 135 | 109 | 48 | 516 | 208.2 | 47 | 160 | 3248.6 | 160 | 44 | 52 | 220 | 387 | 161 | 119 | 2620 | 397 | 51 | 1520.2 | 2368.6 | 57 | 217 | 290 | 144 | 126 | 58 | 187 | 176 | 31 | 564.2 | 1776.8 | 43 | 48 | 57 | 39 | 47 | 86.8 | 152 | 251 | 53 | 160 | 44 | 262 | 291 | 370 | 45 | 2834 | 150 | 52 | 223 | 444 | 2828 | 318.2 | 3536.2 | 93.4 | 1885.4 | 194 | 191 | 202 | 313.6 | 49 | 471 | 35 | 56 | 214 | 228 | 47 | 250 | 50 | 303.6 | 1442.4 | 183 | 51 | 226 | 201 | 150 | 48 | 251
31 | 31 | 199 | 171 | 33 | 57 | 776 | 133.2 | 55 | 76 | 415.6 | 228 | 46 | 47 | 88.2 | 50 | 36 | 409 | 654.8 | 41 | 171 | 161 | 1232.6 | 230 | 184 | 161 | 273 | 319 | 169.6 | 345 | 247 | 49 | 50 | 227 | 47 | 357 | 53 | 1161 | 255 | 53 | 123 | 420 | 50 | 58 | 51 | 196 | 48 | 54 | 160 | 48 | 52 | 2326 | 120.4 | 309 | 170.4 | 764.6 | 592 | 97.4 | 499 | 81 | 623.2 | 52 | 51 | 297 | 45 | 49 | 60 | 3378 | 365.6 | 45 | 183 | 49 | 66 | 54 | 365.8 | 56 | 57 | 385.4 | 50 | 234 | 387.2 | 57 | 31 | 248 | 44 | 302 | 265 | 345 | 181 | 45 | 64.8 | 51 | 1658 | 49 | 3205.4 | 53 | 56 | 270 | 423 | 383 | 238 | 554.8 | 2475.8 | 376 | 232 | 50 | 51 | 54 | 52 | 432 | 47 | 40 | 167 | 229 | 55 | 226 | 2433.4 | 45 | 237 | 1479 | 3010 | 234 | 135 | 109 | 48 | 516 | 237 | 47 | 119.2 | 1922.4 | 160 | 44 | 52 | 270 | 387 | 192.2 | 164.6 | 3021 | 397 | 51 | 3514 | 2231 | 57 | 217 | 290 | 140 | 338 | 58 | 187 | 102.2 | 232 | 425 | 1474.8 | 43 | 48 | 57 | 39 | 47 | 238 | 152 | 2059.8 | 53 | 160 | 44 | 96.4 | 291 | 267.6 | 45 | 2861 | 88.8 | 52 | 223 | 412.4 | 3921 | 604.8 | 5307 | 53 | 299 | 82 | 191 | 202 | 276.4 | 49 | 471 | 35 | 56 | 92 | 228 | 47 | 250 | 50 | 330 | 333 | 183 | 51 | 313 | 201 | 35 | 48 | 172.2
31 | 74.6 | 199 | 214 | 33 | 60 | 838 | 252 | 55 | 45 | 600.6 | 228 | 429 | 225 | 49 | 50 | 36 | 349 | 81 | 196 | 171 | 161 | 109.2 | 230 | 169.4 | 161 | 273 | 400.2 | 49 | 383 | 53 | 49 | 50 | 227 | 47 | 357 | 53 | 1196 | 255 | 53 | 212.6 | 519 | 50 | 58 | 51 | 196 | 48 | 175.8 | 160 | 48 | 100 | 1804.8 | 229 | 309 | 237 | 2351 | 481.4 | 53 | 127 | 835.4 | 355 | 52 | 51 | 297 | 45 | 49 | 60 | 395 | 498.2 | 45 | 183 | 49 | 114 | 54 | 372 | 56 | 57 | 443 | 50 | 1352.4 | 430 | 57 | 31 | 248 | 44 | 307.6 | 265 | 190 | 301.4 | 45 | 152 | 51 | 2356.8 | 49 | 928.6 | 53 | 56 | 270 | 2009.4 | 408.6 | 238 | 550.6 | 3084 | 376 | 232 | 161 | 51 | 54 | 52 | 214 | 71 | 40 | 1224.2 | 155.8 | 256 | 226 | 2455 | 45 | 292.2 | 618.2 | 3010 | 162 | 211.8 | 301 | 392.2 | 792 | 2173.2 | 47 | 58 | 48 | 160 | 243 | 52 | 350 | 233 | 200 | 233 | 3668.6 | 234 | 51 | 3714.8 | 1367.8 | 57 | 146.2 | 1472 | 140 | 338 | 58 | 187 | 81.8 | 232 | 425 | 1277 | 43 | 48 | 57 | 39 | 47 | 238 | 93.2 | 2512 | 165 | 160 | 44 | 55 | 291 | 242 | 45 | 2808.6 | 48 | 52 | 223 | 344 | 2804 | 708.2 | 5385 | 53 | 151.8 | 54 | 191 | 202 | 210 | 49 | 521.4 | 108.8 | 56 | 232 | 228 | 47 | 436.4 | 50 | 330 | 1442.4 | 183 | 51 | 313 | 201 | 35 | 48 | 54
31 | 249 | 199 | 364 | 33 | 160.8 | 810.6 | 252 | 164.2 | 45 | 696 | 228 | 469 | 417 | 49 | 50 | 36 | 381 | 125 | 196 | 194 | 161 | 171 | 230 | 230 | 161 | 273 | 522 | 49 | 361.4 | 53 | 49 | 54.8 | 227 | 47 | 357 | 53 | 1196 | 214.6 | 53 | 235 | 573 | 50 | 58 | 51 | 86.4 | 48 | 257 | 160 | 48 | 112 | 331.2 | 229 | 825.2 | 305 | 3207.4 | 421.8 | 53 | 205.8 | 3292 | 511 | 52 | 51 | 297 | 45 | 49 | 60 | 428.6 | 659 | 64.8 | 275 | 49 | 293.2 | 54 | 415.2 | 56 | 57 | 488 | 50 | 238 | 438 | 57 | 31 | 90.4 | 44 | 330 | 265 | 137.2 | 467 | 45 | 152 | 51 | 2266 | 49 | 360 | 53 | 86.8 | 225.8 | 2386.2 | 610.6 | 238 | 595 | 3084 | 376 | 232 | 262 | 113.4 | 54 | 52 | 214 | 124.4 | 40 | 227 | 46 | 256 | 226 | 2447 | 45 | 422.2 | 403 | 3056.4 | 54 | 244.6 | 445.4 | 526.6 | 688 | 2103 | 47 | 58 | 48 | 52 | 243 | 52 | 354 | 123.8 | 212 | 233 | 2274.4 | 87.6 | 167.8 | 4566 | 38 | 57 | 40 | 306 | 140 | 295.6 | 58 | 207 | 197 | 232 | 3062 | 1408.2 | 85.2 | 48 | 98.6 | 39 | 47 | 273.4 | 54 | 2572 | 165 | 94.6 | 44 | 55 | 395 | 254 | 45 | 2699 | 48 | 52 | 188.2 | 364.8 | 1119.8 | 680 | 5457 | 187.4 | 193 | 54 | 191 | 140 | 210 | 49 | 542.2 | 158 | 56 | 331.4 | 192.6 | 47 | 450 | 50 | 330 | 412.8 | 237 | 51 | 313 | 201 | 35 | 48 | 54
148.6 | 249 | 323.2 | 364 | 137.4 | 244 | 650.2 | 252 | 361.6 | 45 | 780.6 | 228 | 497 | 521 | 49 | 3404 | 36 | 509 | 117.4 | 196 | 177 | 110.2 | 171 | 552 | 230 | 2449 | 277 | 522 | 49 | 286 | 53 | 49 | 62 | 1910 | 47 | 234.6 | 81 | 1228 | 53 | 1228.8 | 305.8 | 618 | 50 | 58 | 51 | 59 | 48 | 257 | 117.2 | 48 | 218.4 | 418 | 229 | 3496 | 367 | 2779.2 | 421 | 316 | 394.8 | 3300 | 535 | 52 | 51 | 231.6 | 45 | 49 | 60 | 467 | 659 | 144 | 331 | 49 | 474 | 198 | 980 | 56 | 57 | 237 | 50 | 366 | 475.2 | 57 | 31 | 51 | 44 | 330 | 335.8 | 234.8 | 475 | 45 | 152 | 51 | 2355 | 49 | 380 | 53 | 210 | 49 | 2184 | 611.4 | 1969.2 | 1101.8 | 3084 | 135.2 | 206.8 | 485.6 | 207 | 264 | 438.6 | 214 | 221.4 | 40 | 343 | 46 | 454 | 196 | 2999 | 45 | 453 | 427 | 4158.6 | 346 | 224 | 155 | 567 | 582.6 | 8265.6 | 47 | 58 | 82.8 | 25 | 243 | 52 | 503.4 | 51 | 236 | 233 | 2228.8 | 51 | 415.4 | 3290 | 38 | 57 | 93 | 240 | 218 | 126 | 251 | 217 | 197 | 232 | 4079.2 | 1689.6 | 254 | 48 | 265 | 39 | 47 | 377.2 | 54 | 2628 | 165 | 51 | 44 | 55 | 443 | 342 | 45 | 2699 | 48 | 173.8 | 361 | 448 | 914 | 2539.6 | 2736.4 | 221 | 245 | 54 | 63 | 47 | 178.8 | 453.2 | 641.4 | 158 | 56 | 423 | 51 | 71.2 | 671.8 | 167 | 330 | 348.6 | 397 | 166 | 255 | 225 | 47 | 48 | 54
227 | 249 | 261 | 364 | 207 | 312 | 557.8 | 211.8 | 385.4 | 45 | 700.2 | 49 | 626 | 945.8 | 49 | 1101.8 | 36 | 467 | 275 | 382 | 177 | 34 | 209.6 | 456 | 230 | 2593 | 57 | 659.6 | 49 | 286 | 53 | 49 | 166 | 1910 | 47 | 51 | 81 | 1220 | 128.6 | 1345 | 212.6 | 748 | 50 | 58 | 51 | 59 | 56 | 257 | 193 | 48 | 1800.2 | 476.8 | 156.6 | 3517 | 2240.2 | 2260.6 | 1183.6 | 388 | 324 | 3360 | 666 | 52 | 121 | 188 | 158.4 | 49 | 60 | 582 | 561.4 | 144 | 358 | 49 | 508 | 198 | 754 | 56 | 57 | 123 | 50 | 388 | 496 | 57 | 31 | 51 | 44 | 298 | 341.8 | 335 | 579 | 150 | 317.6 | 51 | 2429 | 49 | 266.4 | 53 | 210 | 49 | 2102 | 515.2 | 3820.4 | 685 | 651.2 | 42 | 190 | 1390.4 | 207 | 264 | 381.2 | 214 | 456 | 136.8 | 367 | 46 | 468 | 436 | 3003 | 45 | 689.4 | 419 | 2710.4 | 382 | 224 | 134.4 | 528.2 | 467 | 2103 | 47 | 58 | 96 | 25 | 243 | 52 | 739 | 51 | 200 | 141.8 | 1806.6 | 51 | 448 | 1453.2 | 925.6 | 57 | 69 | 310 | 335 | 126 | 251 | 237 | 197 | 111.4 | 4256 | 1665 | 254 | 48 | 265 | 39 | 47 | 226 | 54 | 2714.2 | 120.2 | 51 | 44 | 55 | 391 | 453.6 | 45 | 200 | 48 | 255 | 1035.6 | 448 | 1032.2 | 2532 | 569 | 221 | 245 | 54 | 70 | 167 | 54 | 453.2 | 1186.2 | 158 | 56 | 517.4 | 51 | 91 | 711 | 245 | 330 | 362 | 449 | 166 | 168 | 93 | 54 | 48 | 54
227 | 305.4 | 261 | 364 | 207 | 442.6 | 605 | 131 | 776.8 | 45 | 398.2 | 49 | 628.4 | 1039.8 | 49 | 706 | 36 | 1633.6 | 319 | 227 | 177 | 34 | 353.4 | 391.2 | 230 | 3191 | 2472 | 694 | 49 | 286 | 53 | 89.4 | 50 | 1910 | 47 | 51 | 229 | 1189 | 242 | 1345 | 352.4 | 708.8 | 50 | 58 | 2176.4 | 59 | 88 | 216.4 | 228 | 48 | 3404.4 | 385.8 | 48 | 3675.4 | 4055.4 | 230.8 | 774.4 | 328 | 359.4 | 2758.8 | 633 | 52 | 265 | 188 | 234 | 49 | 60 | 61 | 421 | 144 | 424.8 | 49 | 515.2 | 198 | 533 | 56 | 57 | 47 | 50 | 52 | 496 | 57 | 75 | 64 | 44 | 290 | 527.8 | 374 | 761 | 220 | 282 | 135.8 | 800.2 | 49 | 244 | 53 | 246 | 49 | 912.2 | 814 | 2552 | 927.6 | 160 | 42 | 190 | 405 | 113.4 | 264 | 370 | 48 | 362 | 161 | 367 | 46 | 363.8 | 316 | 2991 | 45 | 790 | 443 | 2712.8 | 398 | 224 | 224 | 427 | 418.6 | 516.6 | 47 | 394 | 419.2 | 25 | 123.6 | 52 | 2045.8 | 117.6 | 1387 | 119 | 259 | 111 | 1596.4 | 1466 | 561.8 | 57 | 327 | 498.8 | 313.8 | 126 | 3064 | 237 | 168.2 | 31 | 4152 | 1770.8 | 470 | 48 | 265 | 39 | 47 | 226 | 54 | 1744.6 | 53 | 51 | 156.2 | 55 | 467.6 | 548 | 45 | 376 | 48 | 255 | 1667 | 344 | 1072 | 2469 | 569 | 221 | 245 | 54 | 161.6 | 247 | 54 | 422.4 | 981 | 35 | 56 | 654 | 51 | 1400.8 | 575.2 | 245 | 330 | 378 | 452 | 189.2 | 240 | 81 | 44.6 | 48 | 54
359.8 | 168.6 | 261 | 218.4 | 207 | 547.8 | 685.6 | 271 | 1169.8 | 45 | 638 | 49 | 664.4 | 1039.2 | 49 | 706 | 36 | 485.8 | 429 | 227 | 177 | 34 | 457 | 436 | 230 | 3171 | 2472 | 665.8 | 49 | 315.6 | 53 | 150 | 50 | 1910 | 47 | 51 | 249 | 291.8 | 242 | 1313 | 352.4 | 658 | 50 | 58 | 2684 | 59 | 88 | 54 | 228 | 48 | 330.6 | 315 | 48 | 3047.2 | 297 | 190 | 1296 | 376 | 359.4 | 451 | 411 | 52 | 265 | 188 | 234 | 49 | 126.6 | 61 | 421 | 84.6 | 345.6 | 49 | 596.4 | 198 | 608 | 56 | 132.6 | 47 | 50 | 52 | 508 | 57 | 91 | 64 | 44 | 350 | 1745.2 | 340 | 607 | 220 | 285 | 263 | 1179.8 | 49 | 1945.6 | 53 | 259.2 | 49 | 119 | 834 | 3820.4 | 1676.4 | 3279 | 64.4 | 190 | 403 | 51 | 264 | 221.2 | 48 | 446 | 161 | 399 | 46 | 97 | 196 | 2991 | 45 | 783 | 420.8 | 2708 | 382 | 32 | 224 | 1642.8 | 476 | 437.6 | 47 | 456 | 98 | 25 | 44 | 52 | 835.4 | 162 | 200 | 119 | 299 | 71 | 500.8 | 2645.2 | 183 | 57 | 423 | 588 | 229 | 196.8 | 2362 | 282.2 | 128 | 31 | 4092.6 | 837.4 | 604 | 48 | 355 | 39 | 47 | 226 | 54 | 497.8 | 53 | 123 | 231 | 55 | 606 | 618 | 159 | 376 | 48 | 383 | 1854 | 344 | 1090.4 | 2783 | 449 | 153.8 | 167 | 54 | 236 | 247 | 54 | 576 | 398.8 | 35 | 56 | 682 | 51 | 3891.6 | 552.2 | 245 | 325.2 | 394 | 267 | 282 | 1033.2 | 81 | 90.6 | 242 | 54
353.8 | 125 | 219.6 | 182 | 172.2 | 280 | 720 | 355 | 338 | 45 | 690.6 | 49 | 962 | 951.2 | 49 | 706 | 36 | 641 | 561.8 | 227 | 198.8 | 34 | 604 | 420 | 230 | 3129 | 2705 | 615.8 | 119.4 | 462 | 53 | 150 | 50 | 1910 | 47 | 51 | 241 | 92 | 128.6 | 1293 | 317 | 664 | 113.6 | 58 | 2751 | 178 | 127.6 | 54 | 228 | 48 | 565 | 696.8 | 48 | 336 | 391.4 | 293 | 991.4 | 388 | 127 | 443 | 385.8 | 52 | 265 | 188 | 234 | 49 | 171 | 61 | 469 | 45 | 225 | 49 | 785.4 | 54 | 99.2 | 56 | 246 | 181 | 71 | 52 | 571.4 | 57 | 531 | 51 | 44 | 519 | 457 | 355 | 583 | 80 | 285 | 263 | 1709 | 49 | 3080 | 2335 | 352.2 | 49 | 119 | 878 | 2558.8 | 296 | 3279 | 93 | 112 | 403.8 | 51 | 138 | 361 | 48 | 1782.2 | 136.8 | 419 | 1384 | 55 | 496 | 745.4 | 45 | 627.8 | 593.8 | 2702.4 | 392.6 | 32 | 224 | 359 | 536 | 120 | 47 | 476 | 1748.8 | 25 | 44 | 52 | 763.6 | 162 | 240 | 119 | 237.2 | 126 | 435.8 | 1358.8 | 286 | 57 | 455.2 | 640 | 247.2 | 126 | 2362 | 350 | 214 | 31 | 3491 | 847.6 | 375.2 | 48 | 248.6 | 39 | 47 | 84.4 | 54 | 571 | 53 | 231 | 231 | 55 | 654 | 691.8 | 159 | 376 | 48 | 394.4 | 1588 | 763 | 1579.4 | 1208.6 | 419 | 53 | 115 | 54 | 236 | 247 | 54 | 193 | 328 | 35 | 56 | 829 | 51 | 250 | 560.2 | 206 | 318 | 435.6 | 174.2 | 326.4 | 2223 | 81 | 200 | 242 | 54
197 | 125 | 54 | 272.6 | 33 | 280 | 785.6 | 3243 | 338 | 45 | 612 | 49 | 992.4 | 817.6 | 140.2 | 3797 | 36 | 710.8 | 380 | 115.4 | 286 | 34 | 479.8 | 510.6 | 230 | 1690.8 | 977.2 | 554.2 | 179 | 530 | 53 | 150 | 50 | 846.8 | 47 | 51 | 253 | 1262.8 | 53 | 1293 | 387.8 | 966.4 | 156 | 58 | 1406 | 202 | 310.8 | 54 | 88 | 48 | 580 | 553 | 48 | 289 | 293 | 293 | 657 | 402.4 | 197.8 | 295 | 401.2 | 126 | 265 | 119 | 196.2 | 49 | 171 | 61 | 377.8 | 45 | 245 | 49 | 927.2 | 54 | 60 | 56 | 246 | 181 | 155 | 52 | 635 | 57 | 531 | 51 | 44 | 603 | 527.8 | 1041.4 | 824.6 | 45 | 194.4 | 263 | 1783.8 | 49 | 3080 | 2364 | 503.6 | 49 | 119 | 830.8 | 2586 | 312 | 3279 | 117 | 60 | 435.2 | 51 | 54 | 372.8 | 48 | 1482.8 | 40 | 467 | 1384 | 55 | 256 | 768 | 45 | 1582.6 | 563 | 2762.8 | 472 | 32 | 224 | 359 | 520 | 120 | 162.2 | 1116.2 | 3232.6 | 25 | 44 | 52 | 740 | 162 | 264 | 189.8 | 257.4 | 126 | 414 | 448.8 | 531.4 | 57 | 453 | 660 | 125 | 126 | 2262 | 568.8 | 238 | 31 | 1615 | 1200.8 | 333 | 48 | 207 | 39 | 47 | 49 | 54 | 571 | 53 | 231 | 231 | 55 | 654 | 765.8 | 159 | 459.4 | 129.6 | 372 | 1564 | 1182 | 1244.6 | 903.2 | 419 | 53 | 115 | 148 | 236 | 207 | 153.6 | 77.8 | 328 | 35 | 56 | 499.4 | 51 | 250 | 546 | 50 | 318 | 538 | 109 | 504 | 2341.2 | 81 | 415.8 | 242 | 54
197 | 31 | 54 | 333 | 33 | 285.2 | 784 | 3369 | 338 | 45 | 606.6 | 49 | 1020 | 812 | 326 | 3865.6 | 36 | 3728.8 | 380.2 | 41 | 286 | 199.6 | 242.6 | 509 | 230 | 898 | 700.8 | 1013 | 317.8 | 594 | 212.4 | 69.2 | 50 | 150.8 | 249 | 51 | 262.4 | 214 | 53 | 2102.4 | 1422.4 | 1176.8 | 1667.6 | 58 | 160 | 238 | 405 | 54 | 153.8 | 48 | 596 | 520 | 48 | 271 | 517 | 293 | 618.6 | 424 | 127 | 266 | 420 | 237 | 122 | 196 | 45 | 49 | 171 | 61 | 51 | 45 | 305 | 49 | 1058.2 | 54 | 243.4 | 56 | 246 | 229 | 155 | 52 | 645.4 | 57 | 615 | 51 | 44 | 599 | 187.6 | 3930.8 | 816 | 45 | 43 | 263 | 1883 | 90.2 | 3080 | 2508 | 518.4 | 49 | 119 | 798.8 | 2586 | 515.2 | 3240 | 129 | 60 | 510 | 51 | 54 | 474 | 48 | 2064.4 | 40 | 467 | 1378 | 55 | 504 | 792 | 45 | 1175 | 267 | 2951.2 | 472 | 32 | 52 | 407 | 375 | 120 | 239 | 518 | 1446.2 | 198.2 | 44 | 52 | 54 | 205 | 276 | 119 | 1257 | 82 | 603 | 440 | 607 | 266.2 | 453 | 149.6 | 205.4 | 196.8 | 5398.2 | 619 | 226 | 92 | 1743 | 3701.2 | 343 | 48 | 207 | 45.6 | 647 | 198 | 54 | 424.6 | 2827.2 | 231 | 193.6 | 55 | 567.2 | 817 | 113.4 | 409.4 | 150 | 464 | 1548 | 344 | 958 | 932 | 419 | 217 | 115 | 289 | 211.8 | 47 | 510 | 49 | 340 | 35 | 56 | 562 | 51 | 209.4 | 1697.4 | 50 | 318 | 1734.2 | 145 | 504 | 2445 | 89.4 | 392 | 242 | 2961.4
64.2 | 31 | 54 | 453 | 33 | 306 | 715.8 | 3497 | 233 | 169 | 467 | 49 | 1100 | 894.2 | 326 | 3905.8 | 156 | 3702.8 | 345 | 41 | 310 | 241 | 204 | 665.8 | 230 | 1908.8 | 263.4 | 449 | 438.8 | 564.4 | 207.2 | 49 | 50 | 206 | 249 | 51 | 400 | 314 | 53 | 2708.4 | 460.6 | 1154.8 | 272 | 82 | 160 | 318 | 405 | 54 | 221 | 48 | 580 | 484 | 48 | 227.4 | 523.4 | 365.4 | 528.8 | 430.6 | 127 | 178 | 460 | 237 | 237.8 | 261.2 | 45 | 49 | 60 | 61 | 51 | 45 | 240 | 49 | 940.2 | 54 | 258 | 56 | 209 | 241 | 155 | 52 | 709.2 | 57 | 627 | 575 | 44 | 539 | 189.4 | 3905.8 | 785 | 45 | 43 | 51 | 1835 | 255 | 1374.2 | 2532 | 502 | 49 | 119 | 738 | 2601 | 312 | 86.2 | 119.4 | 60 | 600.8 | 51 | 54 | 453 | 48 | 474 | 40 | 475 | 1369 | 91 | 196 | 844 | 45 | 1020.8 | 267 | 3068 | 587.4 | 114.4 | 52 | 419 | 483 | 199.4 | 239 | 624.8 | 291.2 | 3506 | 44 | 52 | 54 | 205 | 1495 | 304.4 | 2776 | 100 | 625 | 354 | 607 | 372.4 | 528 | 32 | 283 | 253.2 | 5452 | 629 | 178 | 1546 | 1695 | 3280 | 351 | 48 | 117 | 193.4 | 606.2 | 254 | 54 | 448 | 3016 | 231 | 44 | 55 | 521 | 857 | 45 | 339 | 150 | 172 | 909.4 | 462.8 | 914 | 2915 | 395 | 241 | 115 | 289 | 217 | 47 | 518 | 49 | 353.6 | 35 | 56 | 497 | 51 | 47 | 418.8 | 50 | 318 | 2493 | 125 | 504 | 2841 | 95 | 349.8 | 125.6 | 1398.4
31 | 31 | 54 | 539 | 33 | 306 | 687 | 3597 | 233 | 200 | 420.6 | 49 | 1038.2 | 969 | 326 | 3966 | 156 | 3476.8 | 393 | 41 | 326 | 333 | 57 | 661 | 230 | 2121 | 270.4 | 505.8 | 450 | 494 | 215 | 49 | 50 | 350 | 421 | 51 | 440 | 2519 | 53 | 3406.2 | 1041.8 | 886 | 1577.6 | 418 | 160 | 266 | 325.8 | 54 | 221 | 57 | 620 | 470.2 | 48 | 129 | 486 | 433 | 701 | 550 | 866.8 | 220 | 540 | 237 | 317 | 269 | 45 | 49 | 60 | 61 | 51 | 45 | 228 | 49 | 774.8 | 54 | 250 | 56 | 250 | 291.4 | 92 | 52 | 774 | 57 | 31 | 631 | 44 | 410 | 725.4 | 3891 | 763.6 | 45 | 43 | 51 | 1835 | 255 | 48 | 2506.2 | 526.6 | 49 | 119 | 735 | 2667 | 310 | 272 | 225 | 60 | 696 | 131.8 | 54 | 346.8 | 48 | 490.4 | 40 | 445 | 1621 | 111 | 228 | 2085.8 | 86.8 | 692.8 | 139.2 | 3307.4 | 518.8 | 215 | 52 | 419 | 543 | 475.2 | 239 | 701.6 | 62 | 5523.8 | 44 | 52 | 54 | 277.8 | 350.4 | 324.4 | 2962.2 | 136 | 649 | 441 | 551 | 539 | 538 | 32 | 228.4 | 373.4 | 5452 | 270.6 | 178 | 852.8 | 1715 | 3352.4 | 43 | 142 | 57 | 232 | 587 | 238 | 54 | 388 | 2956 | 265 | 44 | 55 | 468.4 | 816.4 | 45 | 375 | 129.6 | 145.4 | 581 | 918 | 882 | 3075 | 389 | 241 | 115 | 289 | 1853.2 | 89 | 500.4 | 49 | 350.4 | 35 | 56 | 668 | 51 | 47 | 352 | 50 | 218.8 | 2465 | 1482.2 | 512.4 | 2743.8 | 90 | 249 | 48 | 2552.8
31 | 31 | 54 | 344.4 | 33 | 504.8 | 727 | 3589 | 217 | 200 | 387 | 49 | 1025 | 1095 | 267.2 | 814.6 | 156 | 4124.4 | 389.8 | 41 | 311.2 | 269 | 57 | 673 | 230 | 2101 | 208 | 1488.4 | 450 | 440.6 | 215 | 49 | 50 | 357 | 501 | 125.4 | 420 | 2469.4 | 174.2 | 1847.8 | 3789 | 971.4 | 166 | 618 | 94.6 | 278 | 376.4 | 54 | 221 | 136 | 486 | 333.6 | 48 | 196 | 608 | 552 | 713 | 600 | 681.8 | 377.8 | 508.4 | 237 | 321.8 | 331.4 | 104 | 49 | 60 | 61 | 51 | 45 | 330.4 | 49 | 533.6 | 54 | 3538.8 | 56 | 250 | 315.4 | 50 | 52 | 750 | 57 | 31 | 627 | 44 | 410 | 1177 | 3245.4 | 676.2 | 45 | 43 | 51 | 1394.2 | 255 | 48 | 2562 | 539 | 49 | 119 | 806.8 | 4025.8 | 306 | 341.6 | 305.4 | 60 | 476 | 253 | 54 | 282.2 | 48 | 2680 | 40 | 374.2 | 1620.2 | 123 | 196 | 2415 | 105 | 632 | 54 | 3485 | 508 | 275 | 113.8 | 434.2 | 559 | 237 | 200.6 | 702.8 | 62 | 5631 | 44 | 52 | 54 | 387 | 376 | 354 | 2997 | 88 | 655 | 434.8 | 482.8 | 579 | 578 | 32 | 558.4 | 472.6 | 5520 | 331 | 198 | 2932 | 1714 | 3417.8 | 43 | 142 | 57 | 232 | 673.8 | 298 | 272 | 388 | 1352.8 | 143 | 44 | 55 | 1744.8 | 954 | 45 | 335.6 | 48 | 185 | 650.6 | 867.2 | 860.2 | 3122.2 | 276 | 284 | 185.8 | 345 | 2945 | 245 | 410.4 | 49 | 428 | 84.2 | 56 | 912.4 | 192.6 | 47 | 352 | 50 | 254 | 2509 | 413 | 340.4 | 3635.6 | 215 | 311.8 | 48 | 3170
271 | 31 | 98.8 | 220.4 | 33 | 536 | 696.6 | 3638.6 | 193 | 200 | 387 | 49 | 961 | 1127.4 | 49 | 759 | 108 | 2277.4 | 709 | 41 | 205 | 216.6 | 57 | 761.8 | 267 | 1897 | 508 | 624.4 | 2084.6 | 475 | 409 | 573.8 | 50 | 431.4 | 451.8 | 237 | 412 | 2708.6 | 255 | 1780.8 | 5587.8 | 1029.4 | 184.6 | 618 | 293 | 449.2 | 241 | 54 | 187.4 | 496 | 408.2 | 1447.8 | 156.6 | 1554.6 | 615 | 544 | 809.4 | 644 | 499 | 411.4 | 440.8 | 87.6 | 931.4 | 261 | 340 | 49 | 60 | 61 | 51 | 45 | 505.8 | 49 | 413 | 54 | 5414 | 56 | 172.8 | 333 | 50 | 52 | 776.4 | 57 | 31 | 611 | 161 | 350 | 1792 | 476.4 | 698 | 45 | 43 | 51 | 785 | 255 | 48 | 2546 | 470 | 49 | 131 | 758 | 5483.2 | 309.6 | 3197.4 | 557 | 60 | 342.2 | 253 | 54 | 305 | 48 | 1299.6 | 40 | 261 | 1592 | 292 | 220 | 2415 | 109 | 2036.2 | 54 | 3125 | 496 | 356.4 | 155 | 373 | 856.8 | 246.6 | 47 | 244 | 62 | 5657 | 44 | 52 | 54 | 233 | 412 | 404.8 | 3033 | 261.6 | 474 | 366 | 272 | 519 | 638 | 32 | 701 | 462 | 5028.4 | 224 | 381 | 3192 | 1902 | 3311.6 | 43 | 142 | 57 | 232 | 623 | 298 | 272 | 420 | 307.2 | 246.2 | 44 | 55 | 424 | 942.4 | 45 | 402 | 48 | 205 | 779 | 804 | 857 | 2888 | 400 | 504.4 | 115 | 899 | 2932.8 | 307 | 482.4 | 49 | 448 | 158 | 56 | 1003 | 228 | 47 | 349.2 | 50 | 310 | 1787.8 | 425 | 272.8 | 3159.2 | 266.2 | 295 | 48 | 3170
71 | 31 | 126 | 294 | 33 | 575 | 843 | 3585 | 193 | 138 | 531.6 | 49 | 856 | 1127.8 | 49 | 736 | 36 | 2249 | 619 | 72 | 169 | 88 | 57 | 868 | 399 | 2522 | 763 | 932.4 | 3198 | 369 | 409 | 188 | 50 | 612 | 530.6 | 237 | 250.4 | 2819.8 | 255 | 403 | 5659.2 | 1008 | 188.6 | 642 | 328.2 | 448 | 290.8 | 54 | 53 | 412 | 300 | 427.6 | 229 | 1580.4 | 572 | 549 | 831 | 521 | 519 | 3535 | 409 | 141 | 2087 | 301 | 340 | 49 | 60 | 61 | 51 | 45 | 633.6 | 49 | 321 | 54 | 5490 | 56 | 57 | 343.4 | 115.4 | 52 | 774 | 57 | 31 | 683 | 161 | 219 | 1744 | 2084.4 | 806 | 45 | 43 | 51 | 835 | 90.2 | 48 | 2603 | 488.8 | 49 | 141.2 | 2015 | 2558 | 315 | 5350.8 | 1708 | 197.6 | 379 | 253 | 54 | 302 | 48 | 1218 | 40 | 388.6 | 921.8 | 237.2 | 276 | 2415 | 133.4 | 699 | 54 | 3350.6 | 472 | 314 | 155 | 361 | 797 | 520 | 47 | 169.6 | 657.8 | 2492 | 44 | 52 | 54 | 233 | 404.2 | 406.2 | 2965 | 657 | 543 | 356 | 1070.2 | 529 | 643.6 | 32 | 667 | 589.4 | 4909 | 154 | 381 | 3316 | 841 | 3111.4 | 43 | 104.4 | 57 | 154.8 | 679 | 300.4 | 272 | 376.6 | 283.6 | 283 | 44 | 55 | 511.2 | 945.2 | 45 | 389.2 | 48 | 333 | 741.8 | 748.6 | 853 | 1379.2 | 428 | 634 | 115 | 646.8 | 2023.2 | 307 | 470.4 | 49 | 484 | 158 | 56 | 727 | 228 | 47 | 1086 | 50 | 324.8 | 566 | 409 | 248 | 1629 | 295 | 319 | 48 | 2961
131 | 31 | 134 | 1216.8 | 33 | 728.2 | 849.4 | 3321 | 345.4 | 45 | 662 | 49 | 830 | 1165 | 49 | 1164.8 | 36 | 2274.4 | 655 | 196 | 193 | 296.8 | 57 | 916 | 229 | 2193 | 739 | 2569.6 | 3100.8 | 571 | 208.2 | 208 | 50 | 468 | 564 | 237 | 213 | 2777 | 255 | 431.4 | 4476.2 | 996.4 | 198 | 630 | 333.8 | 1753.4 | 471 | 54 | 53 | 372 | 264 | 289.8 | 229 | 3633 | 570 | 533 | 725.2 | 489 | 619 | 3577.8 | 729.4 | 3229 | 51 | 295 | 553.6 | 49 | 60 | 61 | 51 | 84.6 | 722.8 | 49 | 342 | 276 | 5538 | 56 | 57 | 381.2 | 159 | 52 | 739.4 | 57 | 31 | 783 | 161 | 711 | 1806 | 2564 | 714 | 45 | 43 | 51 | 2088.4 | 49 | 48 | 2511 | 644 | 49 | 176.4 | 1734.4 | 3780.8 | 442 | 5246 | 537 | 232 | 473 | 514 | 54 | 340 | 272.8 | 2802 | 40 | 791.4 | 277.2 | 150 | 333 | 3559.2 | 187 | 3001.4 | 391 | 3345.4 | 2481.6 | 909 | 155 | 377 | 928.6 | 647.6 | 1389.4 | 58 | 3061 | 946.2 | 44 | 52 | 54 | 233 | 349 | 354.4 | 488 | 749 | 569 | 3668 | 2067.2 | 499.2 | 680 | 32 | 581 | 843.6 | 4959 | 265.8 | 383.4 | 2821.2 | 737 | 3001.4 | 315 | 230.4 | 57 | 39 | 692 | 670.4 | 272 | 51 | 462.6 | 2318 | 44 | 55 | 474 | 1062 | 45 | 317 | 48 | 301 | 708 | 742.6 | 929.2 | 912 | 400 | 700 | 359 | 2478.8 | 456 | 223 | 353 | 49 | 440 | 158 | 56 | 755 | 228 | 47 | 2251.6 | 50 | 380.6 | 634 | 549 | 323 | 1617 | 457.4 | 311 | 48 | 780.2
131 | 31 | 146 | 3781.8 | 33 | 753.4 | 877 | 3321 | 364 | 45 | 738.8 | 49 | 846 | 1233 | 49 | 3009.2 | 36 | 3885.8 | 715.8 | 196 | 817.6 | 337.6 | 57 | 846.6 | 229 | 824.2 | 817 | 3016 | 2032.6 | 692 | 53 | 268 | 50 | 509.2 | 630.6 | 237 | 1504.8 | 1428.8 | 214.6 | 329 | 2988 | 1117 | 191 | 754 | 313 | 498.6 | 389 | 54 | 117.2 | 1194 | 264 | 737 | 229 | 3565 | 578 | 617.4 | 688 | 1336 | 715 | 3668 | 775 | 3299 | 51 | 295 | 376.6 | 49 | 60 | 61 | 81.8 | 144 | 688.4 | 49 | 1168 | 336 | 1458.6 | 56 | 57 | 578 | 1525.2 | 52 | 647.8 | 57 | 31 | 1028.6 | 114.2 | 2559 | 2628.8 | 2564 | 638 | 45 | 43 | 51 | 909 | 49 | 164 | 2526 | 605.8 | 49 | 210 | 1973 | 2355 | 950.6 | 5294 | 567 | 232 | 549 | 320 | 54 | 403 | 450 | 794.2 | 40 | 1046 | 224 | 150 | 1219.8 | 2635 | 199 | 3034 | 396.6 | 3389 | 2944 | 390 | 52 | 630 | 959 | 637.8 | 292 | 58 | 3103 | 3057.6 | 44 | 52 | 113.6 | 51 | 349 | 1021.4 | 483.2 | 749 | 557 | 3682.4 | 1831.6 | 472 | 616.8 | 32 | 481 | 290.8 | 2932.6 | 212.6 | 431.8 | 907.4 | 796 | 2933 | 247 | 228 | 187.4 | 39 | 636 | 612.2 | 219.6 | 51 | 521 | 2499.6 | 44 | 220.6 | 549 | 1002 | 45 | 373 | 48 | 427.4 | 702.4 | 726 | 1252.2 | 748 | 460.8 | 629.2 | 429 | 2554 | 432 | 109 | 367 | 49 | 249.6 | 59.6 | 56 | 1411.4 | 266.4 | 47 | 2279.2 | 50 | 570.2 | 668 | 579 | 337 | 1569 | 489 | 165 | 48 | 2415
151 | 161.8 | 382 | 2661 | 33 | 713 | 884 | 3249.4 | 369.6 | 45 | 876.4 | 49 | 766 | 1311.8 | 49 | 394 | 36 | 5459.8 | 650.6 | 196 | 193 | 464.8 | 57 | 721 | 229 | 716 | 1025 | 3396.4 | 468.8 | 678 | 53 | 288 | 50 | 742 | 642 | 51 | 216.2 | 485 | 53 | 329 | 2921.8 | 1285 | 521.4 | 778 | 318.4 | 525.4 | 382 | 54 | 265 | 844 | 298 | 862.4 | 159.4 | 3565 | 510 | 810.8 | 554 | 440 | 811 | 3627.8 | 4714.2 | 3191.8 | 51 | 271 | 340 | 49 | 60 | 385 | 334 | 144 | 804 | 49 | 771.6 | 376 | 3175 | 56 | 57 | 651.4 | 235.8 | 2629 | 595 | 57 | 31 | 1006.6 | 44 | 2559 | 2229 | 2574.4 | 1311.8 | 45 | 43 | 51 | 909 | 49 | 164 | 2533 | 542.6 | 49 | 463.6 | 2018 | 2455 | 2620.4 | 2869.2 | 412.4 | 232 | 577 | 295.2 | 222 | 480.4 | 430 | 648 | 40 | 904.4 | 304 | 150 | 1789 | 2635 | 271 | 3132 | 415 | 3289 | 2946.4 | 446 | 189.6 | 632 | 857.6 | 635.4 | 346 | 58 | 3115.8 | 3819 | 123.6 | 52 | 203 | 51 | 341 | 1326.4 | 474.4 | 788.8 | 509 | 3780 | 1669 | 460 | 540 | 32 | 601 | 223.6 | 2351 | 170 | 358 | 2732.8 | 852 | 3031 | 247 | 209 | 261.6 | 39 | 644.8 | 436.2 | 152 | 263 | 499 | 2554 | 44 | 262 | 597 | 1032.4 | 45 | 313 | 48 | 1289.6 | 634 | 755.6 | 1314 | 1147 | 366 | 494 | 608.8 | 2590 | 408 | 47 | 367 | 49 | 388 | 35 | 56 | 3407.4 | 233 | 47 | 2284 | 50 | 589.8 | 545 | 563 | 398.8 | 1336.2 | 557 | 123 | 48 | 3081.8
1476.6 | 249 | 603.4 | 2382.4 | 33 | 717 | 868.8 | 3287 | 406 | 45 | 900.6 | 84.8 | 758 | 1122.2 | 49 | 394 | 36 | 788.8 | 684 | 165 | 342.8 | 482.6 | 118.8 | 523 | 81 | 825 | 1021 | 3320.4 | 855 | 602 | 53 | 291.6 | 50 | 1993.8 | 642 | 51 | 237 | 310 | 53 | 332.6 | 3910.4 | 833 | 252 | 738 | 322 | 422 | 432.8 | 54 | 335 | 439 | 433 | 1040 | 189 | 2260.4 | 578.6 | 756 | 562.8 | 378 | 791 | 580 | 777 | 252 | 86 | 245 | 368 | 49 | 60 | 440.2 | 334 | 144 | 909.6 | 49 | 1492.4 | 581.6 | 3223 | 56 | 57 | 761 | 273.6 | 2754 | 660 | 57 | 31 | 1052 | 44 | 2599 | 1348.4 | 1445.2 | 716 | 45 | 43 | 51 | 789 | 49 | 164 | 2581 | 464.2 | 49 | 740 | 2053.2 | 2441 | 2613.2 | 298 | 413.4 | 163.2 | 793 | 497 | 264 | 3012 | 469 | 672 | 40 | 281 | 280.8 | 214 | 1757 | 2635 | 411 | 2192.2 | 468 | 3211.4 | 5046 | 492.4 | 224 | 503.6 | 814 | 470.4 | 474 | 78.4 | 2696.4 | 3851 | 243 | 52 | 203 | 51 | 384.2 | 1169 | 517 | 382.8 | 537.8 | 5029.8 | 1687.2 | 460 | 464.8 | 32 | 1900.2 | 54 | 2413 | 201.2 | 436 | 3153 | 780 | 3986 | 305.8 | 298.6 | 428 | 39 | 704.2 | 433 | 152 | 263 | 426.2 | 2546 | 44 | 262 | 713 | 1052 | 45 | 406.2 | 48 | 1029.2 | 655.2 | 770 | 1331.6 | 1139 | 528 | 494 | 538 | 2053.2 | 497 | 47 | 367 | 49 | 388 | 35 | 56 | 3475 | 233 | 47 | 2403 | 245 | 585 | 555 | 625 | 462 | 405 | 601 | 169 | 48 | 3109
553 | 267.8 | 569 | 696.6 | 33 | 708 | 684 | 3314.2 | 414.2 | 45 | 855.4 | 228 | 640.4 | 814 | 49 | 481 | 36 | 992.6 | 770 | 189.8 | 362 | 1955.4 | 160 | 536 | 44 | 809 | 1013 | 3280.8 | 900.6 | 444.4 | 53 | 297 | 50 | 4189.8 | 604 | 51 | 315.2 | 1612 | 53 | 53 | 2945.8 | 833 | 299 | 740.6 | 330 | 544.4 | 569 | 54 | 378 | 499 | 445.8 | 940 | 221 | 314 | 676.4 | 763.2 | 582 | 462 | 763 | 864 | 1751.6 | 1403 | 226 | 299 | 448 | 49 | 60 | 500 | 334 | 64.8 | 915.2 | 49 | 3190.2 | 759.2 | 3247 | 56 | 57 | 769 | 637.4 | 2838 | 639.6 | 57 | 31 | 1132 | 44 | 299 | 670 | 568 | 864 | 45 | 43 | 51 | 819.8 | 49 | 117.6 | 2714 | 341 | 49 | 334.2 | 1910 | 1239.2 | 2725 | 236 | 977.8 | 60 | 830 | 742.4 | 264 | 3604 | 477 | 678 | 96 | 1028.8 | 308 | 310 | 1689 | 2567 | 287 | 2373.4 | 454 | 3183 | 6115.2 | 224 | 224 | 362 | 862 | 387 | 364.4 | 160 | 360 | 3744 | 243 | 52 | 203 | 73.2 | 493 | 475.2 | 501 | 325.4 | 382 | 2491 | 1684 | 859.6 | 662.4 | 188.8 | 1451.6 | 54 | 2403 | 327.8 | 432 | 3318 | 824 | 3745.6 | 352.6 | 403 | 265 | 39 | 631 | 418.8 | 132.4 | 251 | 359 | 869.6 | 44 | 262 | 741 | 1088 | 45 | 445 | 48 | 671 | 715 | 730 | 1462 | 1124.2 | 796 | 621 | 438.4 | 206 | 569 | 423.4 | 425.6 | 49 | 652.6 | 35 | 56 | 3330 | 233 | 4756 | 2274.2 | 245 | 537 | 570 | 742.6 | 594 | 405 | 435.6 | 238 | 92.8 | 3112
703.4 | 343 | 529 | 559 | 33 | 688 | 745 | 2353.2 | 1620.4 | 45 | 745.6 | 228 | 657.2 | 945.4 | 49 | 535 | 36 | 515 | 608 | 227 | 398 | 2352 | 319 | 584 | 44 | 2139.4 | 1013 | 3378 | 1119 | 503.2 | 53 | 333 | 50 | 5170 | 530 | 51 | 310.6 | 534 | 53 | 53 | 2943.8 | 1037 | 468.6 | 719 | 302 | 470.2 | 2342.4 | 54 | 3213 | 547 | 447.4 | 526 | 269.2 | 389.2 | 672.8 | 754.8 | 2538.8 | 445.2 | 1004 | 1967 | 2415 | 298 | 226 | 229 | 468 | 49 | 60 | 614 | 291.8 | 45 | 855.6 | 49 | 3316.4 | 2739.4 | 2195 | 56 | 132.6 | 720.2 | 365 | 982 | 546 | 57 | 31 | 685.2 | 44 | 211 | 606 | 561 | 850 | 45 | 43 | 51 | 799 | 49 | 48 | 2778 | 305 | 49 | 361.8 | 1964.6 | 438 | 2725 | 203 | 1150 | 60 | 983.6 | 987.4 | 264 | 3582.8 | 370.6 | 2034.6 | 217 | 683.4 | 1870.4 | 334 | 1689 | 2695 | 323 | 3292.6 | 431 | 3212 | 4898 | 224 | 224 | 363.8 | 897.8 | 493.8 | 404.8 | 160 | 1498.2 | 1125.4 | 243 | 52 | 143.4 | 162 | 508 | 519.8 | 441 | 299 | 399.8 | 2613 | 1672 | 1279.2 | 876 | 228 | 1096 | 54 | 2427 | 467 | 377.8 | 3104 | 1000.4 | 3876.2 | 371 | 499 | 265 | 39 | 597 | 404 | 54 | 1585.6 | 359 | 546.2 | 44 | 179.2 | 613 | 1056 | 45 | 550.6 | 48 | 719 | 664.6 | 754 | 2212.2 | 1462.2 | 845 | 743.4 | 449.2 | 246 | 717.4 | 533.8 | 3423.4 | 49 | 775 | 35 | 56 | 1062 | 123.8 | 4816 | 445.4 | 245 | 585 | 560.4 | 862 | 548 | 514 | 294 | 238 | 198.8 | 1054.4
867 | 422.4 | 659 | 575 | 33 | 790 | 674 | 3456 | 533.4 | 45 | 822 | 228 | 678 | 1049 | 49 | 488 | 36 | 2343.4 | 506.6 | 227 | 338 | 2312 | 596.6 | 584 | 178 | 757.4 | 870 | 3194.8 | 1163.8 | 527.2 | 363 | 1514.4 | 50 | 5106.8 | 560.8 | 75 | 377 | 632 | 53 | 53 | 3014.8 | 1069 | 570.6 | 679 | 302 | 377 | 2775.4 | 135.2 | 3204 | 567 | 532.2 | 447 | 48 | 2563.4 | 704 | 500.4 | 3380 | 426 | 992 | 900 | 2371.4 | 390 | 226 | 256 | 621 | 49 | 60 | 603.6 | 252 | 45 | 790 | 49 | 2899 | 2745 | 545 | 56 | 246 | 1742.4 | 408 | 503 | 404.4 | 198 | 31 | 819 | 114 | 223 | 596 | 477 | 814 | 185 | 381 | 51 | 872.2 | 244 | 48 | 2667 | 377 | 181.6 | 291 | 1941 | 578.8 | 701 | 155 | 1248.6 | 2532 | 853.8 | 489 | 180 | 1794.6 | 358 | 2890.8 | 205.4 | 474 | 2335 | 388 | 1953 | 2595 | 259 | 3983.6 | 430 | 3149 | 3296.4 | 224 | 335.4 | 403 | 1015.4 | 363 | 609.4 | 160 | 317 | 530 | 243 | 52 | 54 | 162 | 1663 | 295 | 436.2 | 299 | 471 | 2777 | 1720 | 594.4 | 864 | 228 | 1201.4 | 54 | 2489.6 | 501 | 471 | 2848 | 1030 | 2033 | 491 | 531.8 | 265 | 39 | 474 | 391.8 | 294 | 1532 | 359 | 755 | 44 | 55 | 597 | 1121 | 45 | 621 | 68.4 | 759 | 615.4 | 758 | 3447 | 3356 | 933.8 | 736.8 | 383.2 | 1579 | 644.8 | 485.8 | 3326 | 442.4 | 729.4 | 35 | 56 | 1030 | 51 | 3700 | 518.6 | 245 | 585 | 626 | 939 | 882.6 | 670.4 | 533 | 258.8 | 354 | 1439.2
799.8 | 260 | 701 | 539 | 33 | 5380.2 | 770.4 | 3450 | 588 | 113.4 | 790.6 | 228 | 682.4 | 2635.2 | 49 | 1067.6 | 132 | 2417 | 379 | 227 | 306 | 2360 | 481 | 608 | 228 | 924.8 | 780 | 3126 | 1053 | 498.8 | 775 | 417.2 | 50 | 3271.2 | 586.6 | 171 | 373 | 585 | 53 | 127.4 | 3246.4 | 1237.4 | 1005.6 | 679 | 326 | 329 | 3067 | 257 | 3074 | 601 | 562.6 | 507 | 48 | 3890 | 739 | 530.4 | 2943.4 | 462 | 1052 | 900 | 2394 | 414 | 226 | 397.6 | 633.4 | 49 | 60 | 601 | 252 | 45 | 1239.8 | 49 | 2933 | 2745 | 525 | 56 | 246 | 628 | 479 | 391 | 378 | 359.6 | 31 | 792 | 114 | 259 | 480.8 | 410.2 | 788 | 220 | 397 | 51 | 953 | 244 | 48 | 2676.6 | 407.4 | 270 | 294.8 | 1969.8 | 648 | 746.6 | 794 | 390 | 1733.8 | 912 | 489 | 54 | 599 | 450 | 2884 | 188 | 510 | 2331 | 456.2 | 1153.2 | 2550.2 | 215 | 4295.6 | 569.6 | 3071 | 3001 | 224 | 475 | 366 | 732 | 443 | 733 | 98.8 | 250 | 602 | 44 | 52 | 54 | 162 | 449 | 271.8 | 446.6 | 328 | 529.8 | 2016.4 | 1706.8 | 619 | 885 | 228 | 1251.8 | 54 | 2644 | 522 | 484 | 1671.6 | 1102 | 859.2 | 533 | 475 | 98.6 | 39 | 417.6 | 421.4 | 177 | 463.8 | 359 | 820.4 | 44 | 55 | 558 | 1131 | 45 | 519 | 150 | 709.8 | 509 | 710 | 3345 | 3451.2 | 947 | 742 | 43 | 336.4 | 680 | 433 | 3345 | 397 | 536.4 | 35 | 56 | 1976.8 | 51 | 1930 | 524 | 128 | 632.8 | 444.4 | 1742 | 973 | 616 | 549.4 | 129.4 | 354 | 2677
509 | 191.6 | 535.4 | 579.4 | 207 | 629 | 766 | 3454.8 | 597 | 221 | 620.4 | 84.8 | 654.6 | 2880.8 | 190 | 1523.8 | 156 | 2385 | 417 | 152.6 | 310 | 1409.2 | 483.2 | 584 | 215 | 528 | 768 | 3128.6 | 1022 | 560.2 | 775 | 521 | 50 | 549.8 | 537.6 | 171 | 1142.4 | 565 | 53 | 146 | 3288.2 | 1441.6 | 2462 | 631 | 326 | 209 | 3206 | 4427.4 | 3074 | 629 | 477 | 588.2 | 89 | 3967.6 | 765 | 497.4 | 2894 | 546 | 1820 | 828 | 1765.8 | 200 | 86 | 415 | 527 | 49 | 60 | 621 | 171.6 | 45 | 2457.8 | 1565 | 2785.6 | 2610.8 | 505 | 56 | 246 | 704 | 589 | 275 | 402.4 | 383 | 31 | 2297.4 | 134.4 | 247 | 524 | 539.6 | 835.4 | 1181.4 | 385 | 51 | 1011 | 352 | 48 | 906.2 | 397 | 270 | 393 | 2101.8 | 684 | 695.4 | 910 | 282.8 | 395 | 925 | 588 | 54 | 2004.4 | 494 | 2086.8 | 215.2 | 510 | 2403 | 661.4 | 616 | 2488 | 45 | 4112.6 | 739 | 3241 | 3013 | 70.4 | 2858 | 48 | 736 | 633.8 | 765 | 58 | 306 | 474 | 60 | 52 | 54 | 218.6 | 462.6 | 397.2 | 444.6 | 366 | 618.6 | 1579.6 | 1711.8 | 1151.8 | 737.4 | 307.6 | 1279.2 | 54 | 2659.8 | 544.4 | 53 | 211 | 1130 | 757 | 497 | 510 | 57 | 39 | 388 | 664.2 | 69 | 410.6 | 537.2 | 868 | 44 | 55 | 528 | 1339.8 | 45 | 221 | 150 | 556 | 601 | 778.4 | 2914.8 | 3549.4 | 757 | 786 | 43 | 358 | 700 | 433 | 1807.2 | 385 | 422 | 35 | 56 | 1407 | 51 | 1990 | 612.8 | 82 | 590.4 | 476 | 2164 | 965 | 674.8 | 532.8 | 343 | 309.2 | 2541
477 | 203.6 | 443.2 | 701 | 207 | 625.4 | 766 | 5865 | 482.6 | 314 | 494.8 | 49 | 771 | 2868.2 | 288 | 1895 | 156 | 3114.6 | 514 | 41 | 366 | 641.2 | 317.4 | 624 | 201.2 | 540 | 823.4 | 2976.6 | 1021.8 | 618.4 | 923 | 501.8 | 50 | 633 | 476 | 171 | 601 | 565 | 53 | 267.2 | 1795.2 | 1489.8 | 2386 | 667 | 416.2 | 385.2 | 1832.2 | 3281 | 239 | 513 | 1690 | 563 | 138 | 3988 | 664 | 447.4 | 2798.6 | 558 | 1285.8 | 720 | 686 | 237 | 51 | 471 | 527 | 49 | 60 | 608.2 | 51 | 45 | 1724 | 2063 | 538.2 | 919.6 | 445 | 56 | 170.4 | 713.6 | 597 | 279 | 710.2 | 393.8 | 31 | 1001 | 219.2 | 199 | 664 | 342 | 935.8 | 244 | 381 | 51 | 1026 | 546.6 | 48 | 454 | 430 | 308.8 | 392 | 3646.4 | 708 | 635.6 | 910 | 242 | 395 | 944 | 554 | 54 | 657 | 524 | 841 | 193.6 | 474 | 1208 | 709.4 | 616 | 2892 | 45 | 3325.6 | 731 | 3286 | 2953 | 114.4 | 2898 | 48 | 663.4 | 563 | 612 | 58 | 462 | 570 | 84 | 52 | 54 | 205 | 460 | 1120.4 | 441 | 756.4 | 599.6 | 4374.4 | 1643 | 710.2 | 514 | 250 | 2860.4 | 103.6 | 2621.8 | 653 | 53 | 337 | 1239.2 | 609 | 589 | 532 | 57 | 154.8 | 1163.4 | 792.6 | 73 | 469 | 1894.2 | 856.8 | 44 | 55 | 476.6 | 1100.6 | 45 | 185.8 | 150 | 420 | 635 | 764 | 1055.2 | 1163 | 923.8 | 750.8 | 43 | 310 | 652 | 2033 | 594.4 | 324.8 | 399.6 | 35 | 56 | 885.2 | 51 | 3173 | 927.4 | 106 | 597 | 434.8 | 2115 | 994 | 555 | 553 | 361 | 242 | 2530.2
469 | 270 | 324 | 725 | 207 | 682.6 | 922.4 | 5901 | 491 | 314 | 502 | 49 | 771 | 2773.8 | 318 | 1971 | 132 | 3297.6 | 498 | 41 | 2576.4 | 686 | 387 | 664 | 167 | 504 | 821 | 3004 | 943.4 | 1204.6 | 871 | 509 | 50 | 654.6 | 476 | 99 | 633 | 565 | 53 | 329.4 | 765 | 1317 | 2383.4 | 748.6 | 393 | 423 | 1021 | 3446.6 | 347 | 361 | 431.8 | 2822 | 153 | 1914.6 | 672 | 597.8 | 2735 | 558 | 787 | 1248.2 | 646 | 237 | 51 | 503.8 | 451.4 | 49 | 60 | 649 | 335.8 | 45 | 1724 | 2154 | 661 | 523 | 3306.6 | 56 | 57 | 812 | 585.4 | 273.6 | 899.2 | 3019.2 | 31 | 1100.6 | 336.2 | 2500 | 574 | 651.8 | 996.4 | 244 | 274.4 | 51 | 948 | 558 | 48 | 438 | 485 | 322.8 | 531.4 | 4018.6 | 567.6 | 502 | 925.2 | 230 | 399 | 919 | 512.8 | 54 | 725 | 3183 | 780.2 | 283 | 364.4 | 802.8 | 676.4 | 481.8 | 3105 | 45 | 2018.8 | 763 | 3166 | 3075.8 | 135 | 52 | 168.6 | 655 | 732.8 | 1086.8 | 58 | 571.6 | 584 | 120 | 52 | 54 | 205 | 460 | 1536 | 474.8 | 1199.6 | 616 | 4137 | 1671 | 706.2 | 1997 | 250 | 2180 | 178 | 2470 | 1947.8 | 53 | 286 | 1156 | 579 | 591 | 422 | 207 | 232 | 1679 | 975 | 137 | 541 | 568.4 | 762 | 44 | 55 | 594.4 | 856 | 45 | 45 | 88.8 | 428 | 705 | 563.6 | 1522 | 1233.8 | 1962.8 | 695.6 | 43 | 412.4 | 1540.4 | 2780.2 | 532 | 364 | 350 | 35 | 56 | 835 | 51 | 3161 | 466.6 | 547.2 | 546.6 | 376 | 2175 | 974 | 439 | 537 | 518.8 | 231.8 | 2105.4
536.6 | 210 | 402 | 679 | 207 | 1449.4 | 1029 | 5887 | 582.2 | 200 | 319.4 | 49 | 721 | 2737 | 517 | 1954 | 36 | 2215.6 | 590 | 41 | 3122.8 | 1146 | 474 | 676 | 183 | 604 | 1418.8 | 3042.4 | 943.8 | 578 | 943 | 608.2 | 50 | 633 | 460 | 51 | 1269.4 | 499 | 53 | 255 | 828.4 | 1136.2 | 2413 | 792.2 | 414.8 | 437 | 928.4 | 1253.8 | 240.6 | 280.6 | 529.2 | 2774 | 261.8 | 973.2 | 592 | 773.6 | 1836.2 | 1433 | 799 | 3582 | 454.8 | 237 | 51 | 922.6 | 296 | 49 | 126.6 | 637 | 451 | 45 | 1666.8 | 2178 | 981.4 | 523 | 3504 | 56 | 95.6 | 824 | 436.8 | 376.2 | 513.2 | 3120 | 31 | 942 | 2577.6 | 2526.8 | 634 | 698.6 | 995 | 236 | 204 | 51 | 1002 | 1515 | 48 | 450 | 481 | 146 | 1015.4 | 4037 | 421 | 475 | 837 | 194 | 355 | 1089 | 497 | 54 | 828 | 3235 | 814 | 304 | 393 | 1234 | 461.6 | 576.8 | 3241.4 | 45 | 1694.6 | 1964.2 | 3140.4 | 3015 | 135 | 134.4 | 249 | 535 | 1139 | 1079.4 | 58 | 679.6 | 680 | 144 | 52 | 54 | 205 | 496 | 1569 | 491.8 | 634.8 | 693.4 | 4138.4 | 897.8 | 866 | 2440 | 274 | 2180 | 178 | 2470 | 3263.2 | 81.8 | 218 | 1132 | 599 | 567 | 577.8 | 207 | 232 | 1667 | 1027 | 161 | 465 | 669.6 | 581 | 193.6 | 55 | 744 | 908 | 45 | 45 | 48 | 415 | 790 | 526 | 1041.6 | 934.2 | 3170 | 695.6 | 43 | 182 | 3060.4 | 2835 | 683 | 504 | 350 | 35 | 56 | 920.4 | 51 | 3282.8 | 341 | 952.4 | 453 | 472.4 | 2199 | 1268.8 | 628 | 525 | 466 | 313.8 | 507
588 | 285.2 | 622 | 603 | 102.6 | 3739 | 868.4 | 7060.6 | 567.4 | 363.6 | 349 | 184 | 721 | 4835 | 499.8 | 2427 | 36 | 1494.8 | 529 | 41 | 3106.6 | 467.6 | 558 | 768 | 167 | 610.8 | 851.4 | 1114.8 | 976 | 518.8 | 967 | 580 | 50 | 616 | 502.8 | 51 | 665 | 495 | 53 | 255 | 772.4 | 882.4 | 453.4 | 824 | 594 | 435 | 834.2 | 2270 | 245 | 278 | 596 | 2768 | 224 | 1358.6 | 561 | 316.8 | 677 | 582 | 1585 | 3578 | 422.6 | 354 | 51 | 1337.4 | 1167.2 | 49 | 171 | 569.4 | 491 | 253 | 1681 | 2221 | 1467.4 | 523 | 3569.4 | 56 | 250 | 888 | 583.8 | 369 | 566 | 3116 | 31 | 882 | 3268 | 2770 | 634 | 673 | 1003 | 236 | 204 | 51 | 1016 | 550.8 | 651.4 | 394 | 5561.6 | 146 | 679.4 | 3187.8 | 439 | 475 | 723 | 194 | 338.2 | 1108.2 | 1594.4 | 1386.8 | 5903.2 | 3235 | 894 | 40 | 393 | 373 | 2854 | 644 | 3009 | 45 | 1253.2 | 562.4 | 3060 | 1203.4 | 228.4 | 155 | 274 | 565.6 | 533.6 | 920 | 58 | 598 | 787.8 | 216 | 52 | 187 | 118.2 | 444 | 1502 | 483.4 | 821.8 | 710 | 3451.6 | 488 | 986 | 2452 | 226.4 | 2405.4 | 390 | 2470 | 2753 | 197 | 151 | 1084 | 732 | 659 | 651 | 2895.2 | 232 | 1611 | 899.8 | 201.4 | 495 | 695 | 549.4 | 231 | 55 | 746 | 858.8 | 45 | 45 | 48 | 431 | 782 | 588.8 | 1042.8 | 729.6 | 2554 | 664 | 135 | 190 | 3055 | 2915 | 699 | 667 | 383.4 | 158 | 80 | 1022 | 51 | 3443.6 | 341 | 142 | 563.4 | 446 | 2179 | 878 | 597 | 586 | 339 | 317 | 1302.8
588 | 292.8 | 524.4 | 576.4 | 33 | 3766 | 849 | 7099 | 581.2 | 285 | 381 | 184 | 679.4 | 3717 | 433 | 4370.4 | 36 | 1468.2 | 573 | 41 | 3131 | 524 | 663 | 836 | 215.4 | 741 | 875.2 | 683 | 1020 | 250 | 1024.6 | 840 | 50 | 600 | 636.8 | 51 | 474 | 543 | 53 | 214.6 | 671.6 | 829 | 430 | 1088 | 606 | 425.8 | 798 | 2270 | 245 | 504 | 647 | 896.8 | 192 | 377 | 641 | 224.8 | 897.8 | 738 | 2800 | 3562 | 408.8 | 259 | 227 | 398 | 885 | 49 | 171 | 596 | 491 | 1447.6 | 1625.8 | 1545 | 1800 | 523 | 3721.8 | 56 | 250 | 1266.8 | 673 | 348.6 | 566 | 967.8 | 31 | 832 | 3384 | 2962 | 1914.2 | 591 | 845.4 | 244 | 228 | 51 | 976 | 459.6 | 549.8 | 387 | 685 | 68.4 | 594.6 | 1711.2 | 455 | 475 | 683 | 174 | 275 | 1181 | 473 | 89 | 526 | 1127.4 | 946.6 | 40 | 408 | 1156.2 | 2830 | 754.4 | 2751 | 45 | 901 | 483 | 3040 | 689 | 144 | 155 | 304 | 597 | 531.2 | 1003.2 | 206.8 | 602 | 955.4 | 262.8 | 52 | 233.4 | 233 | 347.4 | 1323.2 | 481 | 935 | 710 | 839.6 | 1690.8 | 942.4 | 2452 | 160 | 1192.6 | 340.4 | 2310.8 | 2820.8 | 197 | 223 | 1051.6 | 990.8 | 793 | 827 | 2963 | 193.4 | 1592 | 878 | 211 | 535 | 2805.6 | 539 | 231 | 55 | 620.2 | 860.2 | 45 | 45 | 48 | 315 | 1297.8 | 775.8 | 2031 | 1244 | 2554 | 469 | 118 | 258 | 3034 | 2893 | 760.2 | 668 | 558.2 | 158 | 167.2 | 2537 | 123.8 | 489 | 341 | 214.6 | 605 | 524.4 | 1426.6 | 857.6 | 646.6 | 570 | 175 | 285.8 | 644
568 | 232.4 | 580.4 | 719.4 | 1176.2 | 3732.4 | 781 | 5660.2 | 602.4 | 278 | 310.6 | 259.8 | 677 | 3685 | 633 | 3907 | 36 | 3083 | 841.4 | 41 | 947.4 | 624 | 672.4 | 864 | 1527.6 | 894.4 | 958 | 613 | 1070.4 | 264 | 1140 | 876 | 50 | 534 | 712 | 162.6 | 434.8 | 947.6 | 53 | 53 | 604 | 769 | 629.8 | 1730.6 | 595.6 | 240.4 | 725.2 | 2285.2 | 277.4 | 617 | 688.6 | 487.6 | 177.2 | 348 | 597 | 269.8 | 869 | 942 | 2788 | 2982.8 | 359.2 | 243 | 227 | 430 | 470 | 49 | 171 | 640 | 1115 | 208 | 803 | 483 | 1022.4 | 523 | 999 | 56 | 172.8 | 823.4 | 637 | 376.4 | 626 | 319 | 31 | 2269.4 | 1812.8 | 3265 | 537.2 | 637 | 802 | 256 | 200 | 51 | 896 | 347 | 164 | 479 | 633 | 49 | 480.2 | 1363.2 | 515 | 439 | 659 | 246 | 416.2 | 1285.2 | 634.8 | 89 | 484.8 | 682.8 | 1050.8 | 40 | 444 | 2489.6 | 2830 | 789 | 3015 | 71 | 853 | 528 | 3052 | 663 | 153.6 | 134.4 | 243.8 | 657 | 428 | 1222 | 244 | 498 | 1080 | 242 | 52 | 54 | 496.8 | 283 | 1325 | 497 | 1104.8 | 710 | 936.2 | 427.8 | 898.4 | 2379.8 | 172 | 539.4 | 276 | 2271 | 2806 | 197 | 163 | 2281.4 | 895.8 | 984 | 654.2 | 57 | 41.6 | 1569.4 | 712.4 | 280.6 | 1549.4 | 3291.2 | 531 | 231 | 1709.2 | 687.4 | 948.2 | 67.8 | 45 | 48 | 375 | 1045.8 | 775 | 985 | 3304.8 | 2554 | 553.8 | 178 | 606 | 3030.4 | 1901 | 934.6 | 696 | 450.8 | 158 | 245 | 1097.6 | 233 | 485 | 482 | 299 | 692.2 | 762.6 | 851.2 | 730 | 579 | 746.6 | 70 | 306.2 | 648
588 | 206 | 663 | 769.4 | 44 | 2943.2 | 800 | 4790 | 676 | 271 | 972.4 | 322 | 620.2 | 1488.2 | 409.6 | 4023 | 85.2 | 2333.4 | 1203.6 | 41 | 262 | 621.6 | 841.8 | 914 | 1792 | 844.4 | 898 | 480 | 1089 | 272 | 692 | 632 | 50 | 522 | 777 | 237 | 410 | 2699 | 53 | 53 | 510.6 | 729 | 506.6 | 968 | 488.6 | 642.4 | 774 | 2418 | 416.6 | 689 | 703 | 576.4 | 226 | 388 | 581 | 488 | 1131.4 | 789 | 2752 | 533.6 | 508 | 455 | 191.8 | 493.2 | 330.4 | 49 | 60 | 580 | 740 | 600.4 | 645.2 | 575 | 898.6 | 559 | 903 | 56 | 57 | 613.4 | 613 | 469 | 626 | 287 | 31 | 931.6 | 578 | 1971 | 290 | 1515.6 | 844 | 244 | 285 | 51 | 868 | 353.4 | 164 | 3670 | 693.8 | 49 | 360 | 3538 | 527 | 463 | 2526.4 | 220 | 403.8 | 1280 | 732 | 131 | 1292.8 | 675 | 814 | 40 | 378 | 1550 | 2800 | 817 | 3835.8 | 199 | 1193.8 | 669.8 | 3068 | 711 | 140 | 52 | 142.4 | 1291.8 | 443 | 1091.6 | 244 | 341 | 1268.8 | 290 | 52 | 54 | 584.2 | 363 | 760.6 | 490 | 2225.2 | 750 | 929 | 535 | 812 | 1580.8 | 229.6 | 526 | 422.4 | 2271 | 2806 | 168.2 | 2817 | 3121 | 1060 | 880.8 | 651 | 57 | 74 | 755 | 677 | 467 | 1727.8 | 3320.8 | 515 | 156.2 | 1789 | 1981.6 | 931 | 159 | 45 | 48 | 335 | 1012 | 796 | 982.4 | 4765.2 | 2554 | 707 | 178 | 663.4 | 3022 | 617.6 | 721 | 708 | 382.8 | 108.8 | 285 | 1015 | 233 | 425.4 | 565.2 | 323 | 2047.4 | 842 | 754 | 465 | 543.6 | 865 | 82 | 1465.2 | 684
488 | 309.2 | 2256.6 | 741.2 | 44 | 601 | 812 | 4761 | 672 | 271 | 1541.4 | 749.2 | 713 | 801.4 | 486.8 | 3247.2 | 183 | 2511.6 | 1290 | 103 | 308 | 542 | 995.2 | 812 | 1790 | 638 | 1249 | 2082.6 | 1130.6 | 323.4 | 454.4 | 640 | 82 | 510 | 777 | 237 | 459 | 2680.6 | 53 | 68 | 382.6 | 752.6 | 487 | 1017.4 | 465 | 958 | 717 | 380.6 | 643 | 775 | 763 | 2936.4 | 274 | 485.6 | 618.6 | 657 | 2936.8 | 699 | 3964 | 542 | 630.8 | 555 | 51 | 439.8 | 157 | 49 | 60 | 520 | 809 | 493.2 | 905.4 | 49 | 969.8 | 583 | 834 | 56 | 57 | 548 | 613 | 523 | 1789.4 | 339 | 31 | 992.8 | 498 | 1005 | 462 | 3143.2 | 894 | 1697.2 | 288 | 93.4 | 842 | 431 | 164 | 3679.6 | 769 | 49 | 400 | 3664.8 | 924.8 | 495 | 3828.8 | 232 | 551.4 | 2071.2 | 583 | 439 | 970 | 675 | 1730.8 | 40 | 363 | 1926 | 2784 | 817.8 | 5377 | 351 | 855.8 | 705 | 3082.8 | 711 | 216 | 52 | 376 | 826 | 465 | 1066 | 244 | 445 | 1024 | 266 | 62 | 54 | 725 | 377 | 378 | 478 | 1039.4 | 770 | 989 | 527 | 2147.4 | 389 | 616.6 | 587.2 | 292.8 | 2138 | 1010 | 53 | 3657 | 3074.2 | 1007 | 1377.2 | 591.4 | 57 | 162 | 208 | 669 | 467 | 1716 | 3287.4 | 3162 | 44 | 1916.2 | 3687 | 1407.2 | 159 | 45 | 48 | 1104.6 | 1800.4 | 784 | 996 | 3562 | 2554 | 746 | 221.6 | 673 | 3134 | 592 | 612 | 656 | 1262.4 | 35 | 293 | 1057 | 233 | 266 | 624 | 323 | 3458.2 | 839.2 | 742 | 452 | 670.8 | 839 | 130 | 3542.4 | 669.8
388 | 436 | 3770.4 | 805 | 44 | 598 | 792 | 3118.2 | 680 | 344.8 | 611 | 542.6 | 646.4 | 693 | 521.2 | 688 | 191 | 2895.4 | 1221.2 | 270.4 | 262 | 412 | 744.2 | 616 | 1884.8 | 829.8 | 1718.8 | 3254.2 | 1150 | 401 | 386 | 641.8 | 94 | 585.4 | 615.4 | 237 | 467 | 2858.2 | 204.2 | 108 | 361 | 741 | 496.6 | 987 | 469.6 | 937.4 | 672 | 391 | 653 | 753.4 | 644.8 | 3153 | 342 | 531.2 | 465 | 717 | 3357.4 | 771 | 2764 | 537.8 | 803 | 287 | 51 | 446 | 169 | 49 | 60 | 540.2 | 737 | 393 | 1137.8 | 49 | 932.8 | 577.4 | 805 | 56 | 94.8 | 508 | 665.6 | 536 | 534.8 | 291 | 31 | 749.8 | 498 | 678.8 | 365.2 | 3094 | 927 | 3847 | 276 | 263 | 820 | 443 | 48 | 3654 | 891.4 | 49 | 380.8 | 3653 | 2557.2 | 495 | 3836 | 244.4 | 508.4 | 4712.8 | 599.4 | 441 | 538 | 738.6 | 2414.2 | 40 | 303 | 1998 | 1206.8 | 1016 | 5759.2 | 391 | 682 | 697.8 | 1244.8 | 669.6 | 320 | 52 | 368 | 649 | 1752.4 | 919 | 169.6 | 1325.4 | 855.2 | 257.8 | 53.8 | 54 | 599.4 | 322.4 | 447 | 348 | 1000 | 623 | 1000 | 626 | 2973.8 | 1299.4 | 2255 | 699 | 208 | 2198 | 600 | 53 | 3333 | 2101.4 | 1007 | 3119.6 | 678 | 57 | 298.8 | 185 | 681 | 447.8 | 1736 | 1269.4 | 3892.4 | 44 | 1977 | 3776 | 911 | 159 | 134.6 | 48 | 860.2 | 633.2 | 816 | 1171 | 3467.8 | 2644 | 640.8 | 287 | 673 | 3177.8 | 464 | 2469.8 | 1299.2 | 877.2 | 35 | 293 | 966 | 160.2 | 351 | 624 | 280 | 2872.2 | 648.8 | 822 | 538 | 1270.4 | 894 | 130 | 4790.4 | 590.2
328 | 476 | 3507.4 | 737 | 44 | 593.2 | 882 | 2196.4 | 664 | 392.8 | 660.8 | 425 | 656 | 773 | 442 | 997 | 2081.6 | 2275 | 867 | 382 | 322 | 424 | 718.4 | 688 | 1777 | 560.4 | 1595.4 | 3323 | 1088.4 | 401 | 369.2 | 683.6 | 82 | 299 | 566.6 | 199.8 | 525.4 | 2951 | 444 | 108 | 313 | 689 | 451 | 931 | 540 | 812.8 | 524 | 400 | 684.4 | 631 | 627.4 | 3099 | 291 | 500.8 | 467.4 | 741 | 3257 | 662.6 | 852 | 513.8 | 723 | 295 | 51 | 494 | 236.8 | 49 | 60 | 516 | 737 | 393 | 739 | 432 | 920.4 | 583 | 793 | 56 | 246 | 688 | 784.6 | 516.6 | 554.6 | 299 | 31 | 744 | 426 | 618 | 650 | 2735.4 | 926.2 | 3833.2 | 371 | 263 | 956 | 419 | 48 | 3511.6 | 937 | 49 | 900.6 | 3660.2 | 2496 | 677 | 4002.4 | 282 | 384.8 | 5128.4 | 689.8 | 399 | 546 | 841 | 899 | 40 | 291 | 1878 | 252 | 1048 | 5862.4 | 443 | 724.8 | 663 | 861 | 582 | 376 | 52 | 427.8 | 674 | 693.8 | 952 | 607 | 665 | 876.8 | 361.8 | 121 | 54 | 563.8 | 455 | 531 | 388 | 778.2 | 711.8 | 757 | 704.8 | 3044.2 | 2645 | 2523 | 735 | 292.8 | 2174 | 557.6 | 53 | 2946 | 846.8 | 891 | 2951.4 | 647 | 1305.8 | 52 | 257 | 727.6 | 447 | 1896 | 695 | 4280.2 | 44 | 3904 | 3753 | 911 | 90.6 | 157 | 48 | 664 | 546 | 816 | 1071 | 3257 | 3132 | 512.2 | 287 | 487 | 3114 | 371 | 4359.6 | 908 | 2503 | 35 | 56 | 936.8 | 51 | 423 | 833.2 | 337.6 | 2003.4 | 585 | 1171.4 | 379.2 | 558 | 925.8 | 123 | 4833 | 1781.4
161.4 | 526.8 | 2285.2 | 597.6 | 39.6 | 674 | 692 | 2204 | 673 | 385.6 | 713 | 613 | 656 | 680 | 462 | 2284.6 | 2587 | 1233.8 | 641 | 382 | 362 | 547 | 1611 | 640 | 1725 | 316 | 1392 | 3445.4 | 815 | 392.2 | 338 | 1546.8 | 287 | 299 | 575 | 51 | 499 | 2995.2 | 444 | 187.8 | 455.6 | 660 | 375 | 976.6 | 2126.4 | 800.2 | 549.2 | 394 | 784 | 611.6 | 500 | 1019 | 315 | 497 | 542 | 1617 | 1827.6 | 595.2 | 830.8 | 615.4 | 663 | 285 | 51 | 470.4 | 315.8 | 49 | 60 | 530.4 | 624.4 | 397 | 664.6 | 432 | 893 | 583 | 681.8 | 56 | 246 | 797 | 550.4 | 2896 | 581 | 299 | 31 | 601.8 | 386 | 594 | 322 | 1731.4 | 920 | 3738 | 346.8 | 263 | 1028 | 419 | 48 | 308.4 | 897 | 49 | 1278.2 | 3522.8 | 2526.8 | 692.8 | 2189.4 | 376 | 316 | 4494.6 | 597 | 399 | 558 | 841 | 859 | 40 | 288 | 1526 | 309.6 | 1024 | 5488 | 499 | 670 | 631 | 875.4 | 742 | 432 | 120.8 | 278.6 | 736 | 740 | 1014 | 1816 | 377 | 734 | 303 | 274.2 | 54 | 960.6 | 481 | 377 | 378.4 | 798 | 824.4 | 770 | 547.8 | 2128.2 | 2659 | 3749 | 807 | 468 | 2253.8 | 508 | 176 | 796 | 793.2 | 1094.8 | 2907 | 647 | 345 | 52 | 186 | 662 | 316.6 | 1970.6 | 1975.2 | 6544.4 | 44 | 2639.6 | 3753 | 939 | 45 | 240.4 | 48 | 663 | 1021.8 | 824 | 1089.4 | 3291.8 | 3166 | 575 | 295 | 410 | 3017.2 | 295 | 684 | 628 | 2507 | 35 | 56 | 1107.8 | 51 | 3473 | 759 | 318 | 494 | 1024.2 | 1430.8 | 378.2 | 638 | 806.2 | 95 | 4937.4 | 3397
404.2 | 454 | 2281.4 | 516 | 33 | 678 | 681.4 | 2092 | 1734.4 | 400 | 491 | 669 | 680 | 1866.6 | 438 | 3219 | 2525.4 | 691 | 769 | 865.8 | 355.4 | 467 | 576 | 624 | 670.4 | 338 | 1271.6 | 3547.4 | 537 | 378 | 310 | 941 | 287 | 369.8 | 748.6 | 51 | 499 | 1205.6 | 255 | 2029.8 | 582.4 | 660 | 426.2 | 1223.6 | 2431 | 589 | 489 | 346 | 629.6 | 534 | 588 | 436 | 351 | 489 | 417.6 | 1162.2 | 812 | 621.2 | 793.6 | 865 | 151.2 | 322 | 2043.8 | 349 | 510.6 | 49 | 60 | 644 | 697 | 365.4 | 740 | 450 | 658.4 | 640.6 | 60 | 56 | 246 | 865 | 962.8 | 2896 | 543.8 | 476.4 | 31 | 679.6 | 1597.2 | 594 | 394 | 2934 | 886 | 2619.2 | 2481.2 | 263 | 55 | 399 | 48 | 306 | 877 | 49 | 435 | 3470 | 2504 | 772 | 1224 | 641.6 | 451.2 | 4568.6 | 515.4 | 191 | 799.2 | 849 | 811 | 40 | 236 | 1562 | 296 | 1008 | 5728 | 425 | 751.8 | 682 | 933 | 814 | 505.6 | 224 | 205 | 740 | 2496.8 | 976.6 | 665 | 434.8 | 584.8 | 303 | 381 | 54 | 1927.6 | 509 | 537.2 | 382.6 | 820 | 872.4 | 900.8 | 450 | 731 | 2659 | 2601 | 786 | 480 | 2534 | 5771.8 | 382.6 | 1252 | 963.2 | 858 | 724.8 | 635 | 401 | 52 | 94 | 662 | 291 | 1424.2 | 575 | 6122.4 | 44 | 2804.4 | 2070.6 | 1064.6 | 45 | 379.2 | 48 | 743 | 1732 | 828 | 1181.6 | 3591 | 3182 | 604.6 | 260.6 | 1083 | 3123.2 | 866.2 | 54 | 656 | 2383 | 35 | 64 | 1070.2 | 103 | 4687.2 | 898.6 | 1533.6 | 430 | 858.8 | 626 | 379 | 678 | 843 | 95 | 3919 | 3372
633 | 617.6 | 742 | 419.2 | 33 | 622 | 745.8 | 1917 | 843 | 420 | 498.2 | 662.2 | 716 | 1963.6 | 438 | 3912.6 | 1107.6 | 806 | 796 | 387 | 323 | 577.8 | 604.8 | 626 | 355 | 367 | 1212 | 3473.8 | 1131 | 338 | 293 | 899.4 | 347 | 264.2 | 1567.2 | 51 | 695 | 676.6 | 255 | 2565.4 | 600 | 704.4 | 426.2 | 1555.4 | 2488 | 503.4 | 419 | 466.4 | 550.4 | 486.8 | 627.6 | 528.2 | 351 | 3196.6 | 339 | 1176.8 | 772 | 487.4 | 908 | 965 | 195.8 | 350 | 2144 | 301 | 576 | 49 | 60 | 604 | 711 | 294 | 2388.4 | 529.6 | 594 | 762.4 | 60 | 56 | 208.2 | 1000 | 1407.8 | 2906.4 | 480 | 532 | 31 | 743.6 | 578 | 594 | 686.8 | 2920.8 | 838 | 223 | 3254 | 93.4 | 55 | 336.6 | 48 | 390.2 | 629.6 | 146 | 451 | 3418 | 2540 | 812.8 | 870.2 | 356.8 | 592 | 2627.8 | 1611.4 | 169 | 894.4 | 881 | 828.6 | 40 | 168 | 2046 | 417 | 992 | 3258 | 603.4 | 782.8 | 681.2 | 1062.2 | 789.2 | 458.8 | 224 | 236 | 800 | 3020 | 940 | 644 | 666 | 1101 | 403 | 1478.2 | 83.8 | 2048 | 409 | 624.4 | 433 | 791 | 867.4 | 837 | 450 | 663.2 | 2853.2 | 550 | 712 | 352.8 | 2534 | 548 | 471 | 549.6 | 1888 | 725.8 | 732 | 626.6 | 455 | 52 | 245 | 662 | 367.4 | 1442 | 516.8 | 8454.4 | 44 | 2838 | 1650 | 1023 | 45 | 360 | 80 | 701.8 | 1668 | 868 | 987 | 3058 | 3282 | 579 | 270 | 358 | 3254.8 | 231 | 54 | 771.2 | 2363 | 1365.8 | 88 | 1244.2 | 273.4 | 3385 | 950 | 318 | 370 | 636 | 672 | 509.6 | 656 | 728.6 | 271.8 | 3152.6 | 3397.6
617 | 608.8 | 326 | 532 | 85.4 | 609 | 791 | 2463.4 | 1020 | 563 | 440.2 | 678 | 884.8 | 2873 | 438 | 1231.6 | 131.4 | 806 | 1646 | 125 | 339 | 507 | 579.6 | 635 | 1566.4 | 483 | 1255 | 3441 | 3491 | 370 | 293 | 818 | 347 | 160.4 | 2804.6 | 51 | 675 | 746.4 | 133.8 | 2610.4 | 629 | 882 | 459 | 904.6 | 2448 | 509 | 599.4 | 583.4 | 411.8 | 509 | 1797.6 | 573 | 330 | 4198 | 5982.6 | 2485.2 | 734 | 691 | 1109.6 | 2673 | 125 | 421.6 | 2184 | 251.4 | 616 | 49 | 271.8 | 2876.4 | 747 | 334 | 890.2 | 1647.2 | 575 | 762.4 | 60 | 92 | 120 | 870 | 513 | 1000 | 1008.8 | 762.4 | 99 | 867 | 619.6 | 514 | 540.6 | 2332.6 | 2316.2 | 255 | 3212 | 51 | 55 | 336 | 48 | 494.8 | 558.2 | 406.4 | 1813.8 | 3272 | 979.6 | 594.8 | 485.4 | 471 | 530.4 | 2339.4 | 578 | 189 | 862 | 627 | 809 | 40 | 188 | 2643.2 | 135.4 | 2039 | 3282 | 593 | 830 | 693.2 | 977 | 716 | 334 | 2620.8 | 48 | 756 | 2872.6 | 980 | 531.2 | 742.4 | 418 | 243.8 | 188.2 | 203 | 2024 | 403 | 591 | 414.4 | 819 | 773.6 | 854.4 | 478.4 | 57 | 2765.8 | 400.8 | 650.4 | 349.6 | 3801 | 532 | 497 | 391.4 | 1852 | 761 | 832.4 | 548.6 | 423 | 39 | 253.2 | 815.4 | 489.2 | 587.8 | 587 | 10921.4 | 44 | 1239.6 | 1628.6 | 2280.2 | 45 | 360 | 148 | 356 | 1593.6 | 860 | 931 | 3070 | 2317.4 | 601 | 429.6 | 365.2 | 2242.6 | 382 | 54 | 800 | 2343 | 3435.6 | 144 | 1065 | 322 | 3404 | 897 | 201 | 463.4 | 685.8 | 790.6 | 448 | 561 | 655 | 319 | 2988.6 | 2247.6
488.6 | 792 | 199 | 2491 | 164 | 511 | 936.8 | 3369 | 1066 | 588 | 513.2 | 711.2 | 1096 | 2937.4 | 446 | 601 | 129 | 806 | 3091.4 | 101 | 1153 | 660.6 | 472.4 | 623 | 327 | 491 | 1969.8 | 3359.8 | 3536.6 | 310 | 293 | 665 | 347 | 160.4 | 2848.4 | 51 | 603 | 631 | 53 | 1213.6 | 651.6 | 822 | 459 | 931 | 1249.4 | 739 | 674 | 1036.8 | 365 | 509 | 562.6 | 513 | 278 | 4245 | 391 | 2930.4 | 582.6 | 808.4 | 1032 | 3757.6 | 160.4 | 502 | 2264 | 218 | 596 | 49 | 267 | 3450 | 607 | 334 | 673 | 486 | 560 | 857 | 60 | 173.4 | 128 | 505.4 | 481 | 5734.8 | 672.2 | 616 | 203 | 1046.6 | 1472 | 510 | 583 | 3282 | 906.4 | 349 | 1596.6 | 51 | 55 | 365.2 | 48 | 491.4 | 459.8 | 410 | 424.2 | 3284 | 544.2 | 1854.8 | 571.8 | 511.8 | 632.8 | 2052 | 586 | 205 | 1945 | 663 | 955 | 40 | 268 | 1627.6 | 454 | 948 | 6442 | 459 | 880.8 | 737.6 | 969 | 667.6 | 473 | 980.8 | 48 | 648.4 | 1537.4 | 789 | 528.2 | 874.2 | 454 | 126.2 | 226 | 203 | 2060 | 233 | 617 | 438.8 | 991 | 1405 | 973.6 | 545.2 | 57 | 772 | 436 | 670.8 | 472 | 5672.6 | 477.6 | 428 | 329.4 | 1616.8 | 841.2 | 866 | 542 | 647.4 | 39 | 237.2 | 917.2 | 578 | 514 | 747 | 6680 | 44 | 688.2 | 1751.8 | 1020.6 | 45 | 276.6 | 228 | 452 | 1709 | 797.6 | 1024 | 3154 | 737.2 | 581.4 | 676 | 434 | 808 | 480 | 54 | 794.2 | 1300.6 | 3558 | 104 | 1121 | 384.2 | 398 | 927 | 207 | 377 | 765 | 846.2 | 408 | 471 | 503 | 496.4 | 3201 | 653.8
620.8 | 972 | 83 | 2429 | 303.2 | 467 | 939 | 51 | 1179.2 | 1845.6 | 1143 | 556 | 1132 | 2865 | 363 | 3795 | 131.4 | 721.2 | 3202.2 | 291 | 730 | 714 | 731 | 568 | 339.4 | 501 | 2533 | 3300 | 250 | 310 | 317 | 665 | 191 | 125 | 2725 | 51 | 647 | 647.8 | 53 | 256.4 | 858 | 834 | 607.4 | 955 | 586.2 | 787 | 853.8 | 1451.6 | 376 | 509 | 592 | 525 | 304.2 | 4277 | 479 | 2084 | 615 | 924 | 1057 | 3598.4 | 160.4 | 512 | 330 | 297.8 | 337.6 | 49 | 298 | 3479.6 | 651.2 | 334 | 649 | 474 | 646.4 | 710.2 | 60 | 204 | 135.6 | 551 | 418 | 867 | 661.8 | 637.2 | 191 | 987 | 1247.4 | 1864.2 | 860 | 4486.6 | 901 | 418 | 497 | 51 | 327 | 482 | 48 | 617.8 | 450.8 | 419.6 | 1781.8 | 3304 | 764 | 516.4 | 869.6 | 1740 | 545.6 | 2178.4 | 578 | 54 | 614 | 613 | 2056.2 | 40 | 276 | 1690.8 | 586 | 1005.8 | 4722.2 | 398.6 | 728.8 | 816 | 1148.2 | 501 | 495.8 | 547 | 48 | 665 | 638 | 848.2 | 58 | 1900.6 | 500 | 187 | 273 | 203 | 2044.4 | 209 | 422 | 490 | 1097 | 3525 | 113 | 519 | 57 | 745 | 484 | 724.4 | 553 | 5756 | 755.6 | 358 | 409 | 1498 | 937.6 | 638 | 562 | 764 | 154.8 | 332 | 2619.8 | 697 | 499 | 747 | 6638.4 | 44 | 544 | 1887 | 911 | 45 | 185.8 | 148 | 448 | 1709 | 744.8 | 921 | 3094 | 55 | 607 | 644 | 2321.2 | 624 | 726.2 | 889 | 636 | 841 | 3618 | 56 | 1321 | 369 | 352 | 929.4 | 303 | 379 | 2303.8 | 759 | 468.4 | 471 | 503 | 1633.6 | 3165.8 | 516.6
452 | 921.2 | 54 | 2388.8 | 338 | 539 | 939 | 51 | 1069.6 | 2063.8 | 535 | 594 | 1168 | 2861.2 | 352.6 | 2023.2 | 155.4 | 562 | 2651 | 482.6 | 271 | 714 | 738.8 | 628 | 1418.6 | 626 | 2531 | 3323.4 | 250 | 310 | 377 | 681 | 203 | 195.8 | 2366.8 | 51 | 707 | 715 | 53 | 194.8 | 1128.4 | 1192.6 | 455 | 995.8 | 490.2 | 787 | 713 | 757 | 376 | 469 | 1151.2 | 561 | 490.6 | 1565.8 | 673 | 1975.4 | 769.6 | 741.2 | 1027 | 3600 | 125 | 1010 | 997.6 | 394 | 278 | 49 | 250 | 3611.4 | 687 | 354 | 677 | 498 | 658.2 | 483 | 60 | 268 | 106 | 284.6 | 1776.8 | 854.2 | 1711.4 | 666 | 123 | 796.2 | 829.6 | 542 | 1043.4 | 4344.4 | 983.2 | 410 | 400.4 | 51 | 397 | 597.2 | 48 | 658 | 434 | 562.2 | 424.6 | 3415 | 1243.2 | 442 | 522.6 | 583 | 396 | 2165 | 586.8 | 54 | 614 | 538 | 779 | 40 | 308 | 1473.8 | 546.4 | 1701.8 | 3085.4 | 424 | 585.8 | 843.2 | 991 | 442.6 | 565.8 | 487 | 48 | 717 | 556.4 | 933 | 58 | 4776 | 500 | 235 | 345 | 173.2 | 1590.6 | 1328 | 426 | 435 | 1195 | 3566 | 183.8 | 480 | 57 | 599 | 486 | 586 | 529 | 5750 | 883 | 454 | 686 | 1534 | 1033.8 | 668 | 557.2 | 722.4 | 232 | 437 | 4774.2 | 545 | 454 | 945.6 | 4583.4 | 44 | 742.4 | 1807 | 866.2 | 45 | 45 | 1486.4 | 421 | 1894 | 785.8 | 2659.4 | 3152.6 | 55 | 720.4 | 614 | 3196 | 511.2 | 965 | 1280 | 606 | 789 | 2311.8 | 56 | 1399 | 534.4 | 5476.2 | 722.2 | 303 | 337 | 2661 | 732 | 527 | 491 | 511 | 664.8 | 3035.4 | 2165.6
280.4 | 806 | 54 | 2408.4 | 338 | 547 | 1034 | 51 | 886.8 | 963 | 432 | 465.6 | 1168 | 2363.2 | 610 | 1473 | 354 | 1618.6 | 700 | 271 | 229 | 6613.4 | 2399.8 | 2005.8 | 1686 | 757 | 3700.6 | 3325 | 89.2 | 310 | 417 | 625 | 142 | 125 | 718.4 | 51 | 1963.6 | 591 | 53 | 774.8 | 1106 | 1029.4 | 451 | 884.6 | 479.8 | 823 | 637 | 647 | 388.6 | 395 | 1484.4 | 543 | 1337.8 | 686.4 | 652.6 | 1904 | 838.4 | 886 | 991.4 | 1696.2 | 195.8 | 1160.8 | 1537.2 | 157 | 45 | 49 | 302.8 | 1293.4 | 252 | 338 | 699 | 526 | 677 | 499 | 60 | 244 | 143 | 392 | 5175.6 | 771 | 458 | 694 | 91 | 615.2 | 752.4 | 506 | 903 | 4116.4 | 1066 | 317 | 494 | 151 | 479 | 601.4 | 48 | 746 | 304 | 520 | 515 | 2942.8 | 2658.6 | 615 | 685.8 | 509.8 | 500 | 1888 | 493 | 54 | 674 | 538 | 1247.6 | 40 | 308 | 619.2 | 419.2 | 2269.2 | 3168.6 | 484 | 655.4 | 872 | 964.2 | 436.6 | 404.6 | 471 | 48 | 754.8 | 564.4 | 905 | 58 | 4810 | 610.4 | 1637.2 | 357 | 54 | 639.4 | 262.8 | 472.8 | 461.4 | 1147 | 3552 | 113 | 492 | 57 | 585.6 | 464 | 769.8 | 510.4 | 5001.2 | 847 | 438 | 886 | 1846 | 1003 | 723.2 | 465.6 | 390.4 | 232 | 457 | 5171 | 765.2 | 524.2 | 877.2 | 3356.6 | 44 | 714.4 | 1787 | 717.8 | 45 | 45 | 198 | 52 | 1829 | 879 | 3072.8 | 784.8 | 55 | 760.8 | 533 | 2901 | 435 | 971.2 | 802 | 626 | 747.4 | 386.6 | 56 | 1500 | 676 | 577 | 713 | 303 | 237 | 2551 | 768.6 | 425 | 542.2 | 664.4 | 865.6 | 670 | 3366.8
208.2 | 838.4 | 54 | 1015.6 | 338 | 789.4 | 833.6 | 51 | 642 | 964.6 | 443 | 400.6 | 996 | 768 | 574 | 1250.4 | 129 | 402 | 690.4 | 343 | 336.8 | 1344.2 | 2869 | 738.6 | 1686 | 891.2 | 4570 | 3277 | 49 | 376.6 | 539.2 | 606.4 | 265 | 125 | 731 | 51 | 627 | 605.4 | 53 | 721.6 | 1059.2 | 906 | 1909.4 | 942 | 319.8 | 864.4 | 604 | 1824.4 | 327 | 372.4 | 617 | 515 | 909.4 | 677 | 744 | 1192.2 | 972.6 | 878 | 906 | 441 | 125 | 1145 | 852.8 | 157 | 231 | 49 | 899.2 | 874 | 171.6 | 1622.6 | 1539 | 534 | 701.4 | 569.8 | 60 | 296 | 154 | 528 | 3686 | 841 | 434 | 774 | 92 | 1388 | 713 | 521 | 843 | 1255.4 | 1040 | 147 | 514 | 302.2 | 577 | 634.6 | 48 | 686 | 262.4 | 532 | 688.4 | 851.6 | 3065 | 967.6 | 625.8 | 450.2 | 686 | 1714 | 2585 | 54 | 655.6 | 438 | 2911.4 | 64.2 | 292 | 648.8 | 389.2 | 2254 | 3191.4 | 576 | 748.6 | 739 | 1008 | 409 | 395.6 | 1898.2 | 48 | 918 | 618 | 878.6 | 244 | 4807.2 | 752 | 148 | 374.8 | 54 | 1913.6 | 235 | 452 | 530 | 1147 | 758 | 113 | 449.4 | 57 | 557 | 348 | 759 | 623.2 | 3052 | 596 | 444 | 886 | 1949 | 1092.4 | 1190 | 442 | 290 | 232 | 453 | 3716 | 923.2 | 585.6 | 789 | 1235.8 | 118.8 | 817 | 686.4 | 1141.8 | 113.4 | 45 | 234.4 | 52 | 1842.6 | 771.2 | 3026.8 | 802 | 55 | 772 | 390 | 2498 | 524 | 924 | 841 | 678.4 | 765 | 442 | 56 | 1296 | 850 | 592.8 | 713 | 363.8 | 318 | 2519 | 615 | 377 | 465 | 732.8 | 313 | 699.2 | 3336
393 | 879 | 54 | 783.4 | 216 | 685 | 889.6 | 51 | 666 | 866.6 | 525 | 273 | 2276.8 | 800 | 550 | 798 | 36 | 2849.2 | 788 | 351 | 326 | 3231.8 | 2762 | 757.4 | 1686 | 1152 | 4549.4 | 1542.4 | 49 | 415.4 | 788 | 572.2 | 170 | 936.8 | 699.8 | 51 | 631 | 699 | 53 | 612 | 988.8 | 735 | 489 | 950 | 342 | 908 | 486 | 3745 | 862.6 | 304 | 597 | 498.2 | 428.8 | 7512.6 | 738 | 494.8 | 1065 | 854 | 899.6 | 489 | 205 | 1753.4 | 840 | 53 | 231 | 72 | 1790.4 | 934 | 51 | 394.4 | 1527 | 554 | 587 | 499 | 60 | 288 | 184.4 | 520 | 3615.6 | 853 | 402.4 | 675.8 | 96 | 1499.2 | 629 | 444 | 779 | 593 | 944.6 | 179 | 516 | 341.8 | 1285.6 | 429.8 | 48 | 552 | 295.6 | 520 | 1226.8 | 906.8 | 2946.2 | 514 | 238 | 461 | 686 | 1203.2 | 3129.2 | 1541 | 1970.2 | 454 | 47 | 161 | 336 | 582 | 542 | 2206 | 3345 | 696 | 965.8 | 779 | 860 | 419 | 335.6 | 543 | 48 | 918 | 560.4 | 863 | 244 | 4987.4 | 726 | 132 | 443 | 54 | 2725.4 | 140 | 448 | 574 | 1021.4 | 712.6 | 513.6 | 429 | 57 | 446 | 384 | 685.8 | 609 | 3403.6 | 626 | 515.2 | 929 | 1987 | 1101.8 | 1900.6 | 450 | 230 | 193.4 | 465 | 2772 | 437.2 | 531 | 861.4 | 699 | 469.6 | 781 | 713.2 | 2818 | 159 | 45 | 300 | 52 | 1947 | 733 | 1704.6 | 830.8 | 55 | 712 | 461 | 2061.8 | 1644.8 | 886 | 740.4 | 757 | 538.6 | 448 | 56 | 1265 | 847.2 | 786 | 733 | 482.2 | 392.4 | 1329.2 | 487 | 433.4 | 457 | 697 | 287.2 | 608 | 3539.8
1074.8 | 863 | 54 | 934 | 33 | 637 | 1039.4 | 51 | 664.2 | 697.2 | 500.8 | 321 | 952 | 828 | 587.2 | 1046 | 132 | 3542 | 865 | 3423 | 317 | 3783.2 | 2806.8 | 911.8 | 1675 | 1150.6 | 3811.2 | 426 | 49 | 565 | 780 | 525 | 237.2 | 831.8 | 1006.6 | 51 | 639.8 | 723 | 53 | 596 | 2023.2 | 725.8 | 524.4 | 1102 | 342 | 936 | 525.4 | 3549.2 | 3625.6 | 405.6 | 605 | 510.2 | 346 | 774 | 787 | 524 | 1135 | 777.4 | 971 | 305.8 | 823.8 | 3963 | 899.6 | 53 | 193.8 | 72 | 2401.8 | 1104 | 51 | 279.2 | 1559.6 | 646 | 616 | 567 | 138.4 | 354 | 222 | 620.8 | 2399.8 | 868.4 | 852.4 | 577 | 196 | 1583 | 687 | 422 | 801 | 351.8 | 1046.6 | 236.8 | 468 | 425 | 776.8 | 485 | 48 | 817.6 | 403.6 | 393.2 | 629.2 | 846 | 2909 | 514 | 43 | 475 | 584.2 | 794.2 | 3108 | 1669 | 687 | 442 | 47 | 161 | 368 | 697.4 | 438 | 2148 | 3345 | 736 | 859 | 859 | 873.6 | 399 | 390 | 621.4 | 88.2 | 974 | 590 | 851.6 | 244 | 2118.4 | 868 | 164 | 763 | 54 | 2697.2 | 234 | 458 | 690.6 | 850.2 | 654.4 | 431.8 | 441 | 57 | 378 | 444 | 928 | 2267.4 | 3366 | 749 | 476 | 953.2 | 1927 | 771.4 | 2439.6 | 468 | 238 | 39 | 460.8 | 2728 | 330 | 518 | 814.4 | 758.6 | 585.4 | 808.2 | 790 | 798.4 | 159 | 45 | 354 | 52 | 1931 | 424.6 | 974 | 856 | 55 | 463.2 | 513 | 510.2 | 3148 | 714 | 480 | 813.8 | 486.4 | 305.2 | 56 | 1157.4 | 734.2 | 820 | 717 | 573 | 490.8 | 649.8 | 500 | 589 | 457 | 903 | 742.6 | 611.2 | 1938.2
551 | 871 | 204.4 | 2144.8 | 111.6 | 625 | 974 | 51 | 765.6 | 585 | 639.8 | 373 | 735 | 1052 | 457.2 | 1054.6 | 156 | 3609.2 | 970 | 3562.4 | 317 | 5078.8 | 2743 | 774.6 | 1702 | 796 | 3132 | 972 | 49 | 751.4 | 716 | 725 | 170 | 631.2 | 999 | 123 | 711.4 | 759 | 53 | 1019.6 | 5200.4 | 900 | 524.4 | 1154 | 342 | 761 | 835 | 3496 | 5472 | 1707 | 591 | 523 | 230 | 772 | 845.4 | 407.4 | 1165 | 733 | 1019 | 362 | 610.8 | 3862 | 1003.4 | 53 | 45 | 49 | 2987.4 | 977.6 | 51 | 258.6 | 1630 | 594 | 942.8 | 980 | 256 | 276 | 527 | 1511.2 | 401 | 690 | 1240.2 | 622.4 | 196 | 1752 | 690.2 | 478 | 782.6 | 248 | 981 | 244 | 468 | 458.6 | 392 | 452.4 | 48 | 553.8 | 608.8 | 349 | 631 | 819 | 3101.2 | 483.8 | 43 | 437.4 | 443 | 664 | 1521 | 2015 | 663 | 418 | 2614.6 | 354 | 344 | 1037.4 | 55 | 2208 | 3293.8 | 748 | 870 | 806.2 | 871 | 455 | 390 | 763.4 | 249 | 1038 | 528.4 | 964 | 982 | 2062.2 | 160 | 264 | 605 | 54 | 2746.8 | 234 | 576 | 1636.2 | 850 | 678 | 205 | 445 | 57 | 347 | 104 | 803 | 2698 | 3832 | 789 | 524 | 598 | 1883 | 726 | 4197.6 | 512 | 270 | 39 | 1864.2 | 3175.2 | 500 | 526 | 734 | 635.6 | 652.2 | 853.8 | 888 | 880.4 | 159 | 45 | 354 | 312 | 1899 | 358 | 1166.4 | 2610.4 | 55 | 334 | 549 | 516.2 | 3149.2 | 750 | 517.8 | 825 | 648.4 | 265.6 | 56 | 1095 | 233 | 801 | 795.4 | 553 | 646.6 | 702.8 | 500 | 569 | 366.2 | 891.8 | 2660.8 | 744 | 902.2
592 | 811.4 | 372.8 | 742 | 164 | 621.8 | 950 | 51 | 880.6 | 521.4 | 633 | 373 | 712 | 1074.4 | 416 | 1135 | 156 | 3578 | 850.8 | 3708 | 305 | 3046 | 1947 | 728 | 793.4 | 774 | 2459.4 | 404 | 49 | 707 | 704 | 1884.8 | 157 | 598 | 1039 | 171 | 649.8 | 1265 | 53 | 2496.8 | 5625.4 | 822.2 | 448.2 | 1178 | 366 | 898 | 502.4 | 2322.4 | 5552.4 | 576 | 627 | 522 | 431 | 764 | 783 | 442.4 | 1314.6 | 713.8 | 959 | 707 | 384 | 3818 | 973.4 | 53 | 45 | 49 | 1906 | 971.8 | 51 | 405.4 | 1670 | 2273 | 845.2 | 413 | 256 | 264 | 624.8 | 2765 | 334 | 690 | 373 | 625 | 196 | 1652 | 757 | 438 | 813.6 | 260 | 933 | 219 | 456 | 449 | 392 | 444 | 48 | 468.4 | 568 | 349 | 466 | 1025.8 | 3344.4 | 2872.2 | 43 | 307 | 424.2 | 726 | 503 | 2185 | 782 | 548.8 | 1049.4 | 361.4 | 338.8 | 687.4 | 55 | 1418.2 | 3281 | 2768.2 | 1168.6 | 751.6 | 873 | 555 | 606.8 | 805 | 461.6 | 890.8 | 1178.4 | 993 | 779.2 | 2137 | 160 | 228 | 389.2 | 54 | 2540.4 | 324 | 620 | 741.2 | 918 | 588.8 | 205 | 463 | 57 | 399 | 104 | 906.8 | 2621.2 | 3030.6 | 2203 | 581.6 | 422.8 | 2104 | 679 | 4165 | 612 | 390 | 39 | 596 | 622 | 739.4 | 450.4 | 620 | 720 | 679 | 1072.6 | 926 | 649.2 | 45 | 45 | 372.6 | 320 | 1338.6 | 382 | 1384.2 | 5262.2 | 85 | 657.2 | 408 | 573 | 2726.6 | 741 | 523 | 890.6 | 771.6 | 284 | 56 | 1112 | 51 | 824 | 794 | 661 | 1810.8 | 780.4 | 487 | 513 | 200 | 1389.4 | 2738 | 703.6 | 1141.6
435.2 | 881 | 545 | 858.2 | 1296.2 | 469.2 | 979.4 | 1819.4 | 55 | 467 | 573 | 373 | 700 | 1965.4 | 436 | 1150 | 132 | 1142.8 | 765 | 3784 | 257 | 2998 | 783 | 727.2 | 546 | 782 | 840.2 | 626.2 | 3093.2 | 629.6 | 644 | 860.2 | 136.8 | 629.2 | 1079.8 | 171 | 691 | 1661.2 | 53 | 1612 | 5277.2 | 778 | 550.4 | 830 | 402 | 910 | 449 | 2839.2 | 5001.4 | 567.6 | 605 | 467 | 575.4 | 400 | 1047 | 509 | 1589 | 697 | 773.4 | 737.8 | 566.6 | 3169.6 | 1119 | 53 | 45 | 49 | 1769.4 | 817 | 51 | 524 | 1662 | 2675 | 799.8 | 461 | 456.6 | 264 | 737.6 | 2669 | 322 | 628.8 | 341 | 663 | 596 | 1249.4 | 2768 | 438 | 946.4 | 362 | 895.2 | 199 | 416 | 577 | 456 | 444 | 48 | 706 | 848.6 | 1337.8 | 466 | 674 | 2904.8 | 4090.4 | 43 | 815.8 | 462 | 943.2 | 725.8 | 2240 | 843 | 641.2 | 319.8 | 357 | 355 | 504.8 | 55 | 833 | 3322.4 | 3045 | 916.8 | 674 | 844.2 | 547 | 779.6 | 722.2 | 546 | 802.8 | 406 | 971.6 | 559 | 2282.8 | 160 | 399.2 | 367 | 54 | 2140.6 | 351.4 | 652 | 815 | 1007 | 525.8 | 205 | 557.8 | 57 | 361.8 | 104 | 1229 | 2662 | 965.4 | 2224.6 | 496.8 | 454.8 | 1942.2 | 571.6 | 4167 | 692 | 429 | 39 | 534 | 546 | 760 | 443 | 620 | 860 | 528 | 1471 | 929.4 | 562 | 45 | 45 | 417.4 | 240 | 582 | 374 | 1398.8 | 5398.2 | 205 | 702 | 43 | 671 | 723.6 | 777 | 487 | 907 | 726 | 384 | 56 | 1120 | 51 | 598 | 869.8 | 764.6 | 2697 | 780.4 | 587 | 693 | 229 | 1875.8 | 2738 | 790.6 | 1084.2
431 | 797.8 | 533 | 935.2 | 1296.2 | 408 | 900.4 | 1565 | 55 | 523.4 | 880.4 | 395.8 | 700 | 1491.8 | 445.8 | 982 | 36 | 455.4 | 865 | 844 | 257 | 4200.4 | 819 | 636 | 538 | 798 | 927 | 735.8 | 430.2 | 567.8 | 1881.2 | 821 | 146 | 616 | 986.2 | 208.2 | 659 | 869.2 | 53 | 1499 | 3128 | 686 | 960.4 | 486 | 412.4 | 929.4 | 458.4 | 3460 | 2283.6 | 633 | 557 | 483 | 608.6 | 373 | 568.6 | 554 | 2078.8 | 689.8 | 674 | 782.8 | 288 | 792 | 914.6 | 53 | 196.2 | 49 | 1230.6 | 855 | 51 | 524 | 681 | 2651 | 743.4 | 579.4 | 595 | 272 | 788.4 | 2668.2 | 322 | 608 | 373 | 647 | 720 | 1251 | 2768 | 697 | 1040.2 | 442 | 872 | 223 | 352 | 550.6 | 391.2 | 444 | 48 | 652 | 853.4 | 857.4 | 474 | 516.4 | 2908 | 2849 | 43 | 605.8 | 414 | 794 | 881 | 3094 | 902 | 649 | 2367.8 | 366.2 | 315 | 493.6 | 55 | 841 | 3334 | 3067.8 | 642 | 654 | 829 | 597 | 814 | 713.6 | 612.6 | 758 | 598 | 977 | 692 | 2282 | 106 | 439 | 231 | 54 | 488.2 | 281 | 720 | 767 | 977 | 479 | 73.8 | 485 | 57 | 499.6 | 174.8 | 2659.2 | 1486.2 | 685 | 2258 | 362 | 450 | 1111 | 546.4 | 3784.2 | 632 | 425 | 39 | 550 | 422.8 | 911.2 | 436.2 | 596 | 888 | 556 | 1359 | 905.4 | 563.6 | 45 | 45 | 474 | 482.4 | 640.4 | 358 | 1331.6 | 5386.6 | 205 | 728 | 43 | 618 | 792 | 792.2 | 463 | 880.8 | 674 | 419 | 56 | 1179 | 51 | 626 | 1139.4 | 752 | 2689 | 778 | 596.6 | 746.2 | 405 | 744.4 | 1386.2 | 1668 | 854.4
329 | 737 | 594.2 | 996 | 164 | 531.2 | 954 | 403 | 55 | 524.4 | 734.2 | 471.6 | 700 | 1085.8 | 417 | 657 | 36 | 536.6 | 908 | 693.2 | 257 | 3022 | 831 | 636 | 626 | 813 | 838.2 | 624 | 382 | 504 | 694.8 | 761 | 170.8 | 628 | 910 | 237 | 695 | 909 | 53 | 1487 | 1840.2 | 698.8 | 556 | 474 | 402 | 1307 | 847 | 3454.4 | 463.2 | 525 | 597 | 525.8 | 583.8 | 1067.8 | 499 | 594.4 | 1191.8 | 709.6 | 662 | 871.6 | 288 | 856.8 | 738.4 | 53 | 234 | 49 | 428.4 | 763 | 51 | 586 | 706.6 | 1374.2 | 554.4 | 641 | 1107.4 | 268 | 673.2 | 2320.4 | 254 | 1692.4 | 435.8 | 667 | 2871 | 1258.8 | 2764 | 650 | 1083 | 463 | 833 | 204.6 | 364.4 | 476.2 | 530.6 | 444 | 48 | 648 | 789 | 406.4 | 1826.8 | 944.4 | 2880 | 1031.2 | 43 | 223 | 470.8 | 745 | 857 | 1467 | 800.8 | 661 | 758.4 | 237 | 229.4 | 1895.4 | 55 | 817 | 3401 | 3123 | 562 | 635.4 | 865 | 606.6 | 754 | 640 | 314.2 | 1215.4 | 595 | 887.4 | 670 | 2111.6 | 25 | 521 | 228.4 | 173.2 | 452 | 318 | 732 | 727 | 998 | 429 | 41 | 565 | 57 | 604 | 104 | 1539.4 | 661.8 | 737 | 2378 | 446 | 480.4 | 1011 | 639.6 | 2975.2 | 582.8 | 2034.6 | 39 | 485.6 | 500 | 878 | 635.4 | 560 | 836 | 599 | 1470.4 | 840 | 738.8 | 45 | 45 | 528.2 | 623 | 718.4 | 366 | 1344 | 4077.8 | 205 | 544 | 43 | 666 | 863 | 729 | 463 | 776 | 404 | 363 | 56 | 1145 | 51 | 638 | 2409.8 | 756 | 2721.8 | 897 | 571 | 790 | 485 | 459.6 | 2692.4 | 1642 | 1889.4
334 | 737 | 563 | 988.6 | 164 | 556 | 949 | 407 | 55 | 507 | 859 | 448 | 754.8 | 1137.8 | 405 | 670.8 | 36 | 2505.4 | 1103.4 | 757 | 1509.4 | 3062 | 749.4 | 640.8 | 543 | 784.2 | 819 | 771.8 | 382 | 580 | 937.6 | 721 | 272 | 748 | 954 | 237 | 894.2 | 818.6 | 90.8 | 2178.2 | 903.6 | 693 | 588 | 412.4 | 402 | 920 | 791 | 3359 | 318.2 | 505 | 597 | 632 | 513 | 3855 | 511 | 637 | 1111 | 752 | 1430 | 829.2 | 288 | 858 | 1005.6 | 53 | 234 | 49 | 575 | 675 | 128.4 | 616.8 | 801.4 | 581 | 504 | 637 | 3494 | 340 | 788.8 | 703.8 | 266 | 1131.6 | 542 | 641 | 2847.2 | 951 | 2765 | 674 | 1069.8 | 454 | 750 | 163 | 432 | 406 | 601 | 504 | 48 | 700 | 775 | 492 | 466 | 590.4 | 2832 | 517.2 | 43 | 156 | 473 | 549 | 772.2 | 1625 | 764.2 | 605.4 | 228.4 | 249 | 208 | 705.8 | 55 | 817 | 3409 | 2264.6 | 565.2 | 601.2 | 853 | 1661.8 | 726 | 752.8 | 274 | 509 | 765.6 | 843 | 705.4 | 2195 | 25 | 441 | 277.4 | 203 | 508 | 288 | 739 | 1633.4 | 974 | 399 | 41 | 631.4 | 57 | 711.4 | 104 | 2940.6 | 911 | 725 | 2360 | 482.6 | 558.4 | 1110.2 | 1816.8 | 1006.2 | 619.4 | 2382.2 | 39 | 441 | 533 | 760.8 | 746 | 637.6 | 1113.6 | 583 | 1544.2 | 910.8 | 854 | 45 | 201 | 571 | 603 | 567.2 | 398 | 1599.4 | 3400 | 205 | 1725.4 | 95 | 667.6 | 1106 | 681 | 1475.6 | 850.4 | 380 | 357.4 | 56 | 1146 | 51 | 626 | 1232.8 | 696 | 1869.8 | 861 | 523 | 1104 | 481.4 | 485.2 | 2486 | 4740.4 | 3475.4
388.2 | 693.4 | 403 | 844 | 164 | 596 | 851 | 439 | 55 | 539.8 | 818.2 | 399 | 760.4 | 1239.2 | 581 | 752.6 | 36 | 3761.4 | 2062 | 807.8 | 139 | 3060 | 699 | 756 | 412.6 | 727.8 | 2739 | 919.6 | 382 | 608 | 967 | 661.6 | 283 | 1491.2 | 948.4 | 237 | 953 | 650 | 242 | 1239.4 | 759 | 757 | 536 | 463 | 445.6 | 826 | 824 | 1268 | 368.2 | 449 | 636.8 | 632 | 529 | 4123 | 499 | 714.2 | 1039.4 | 728 | 1010 | 910 | 328 | 767.6 | 1413.2 | 73.8 | 367 | 49 | 608.2 | 868.2 | 180 | 583 | 1215.4 | 661 | 52 | 701 | 3477 | 364 | 750.4 | 673.6 | 311.2 | 561 | 2605 | 653 | 2498 | 786 | 1251.8 | 638 | 1170.2 | 562 | 2174.2 | 271 | 500.4 | 380 | 597 | 504 | 233 | 744 | 700.4 | 471 | 446 | 490 | 2904 | 495 | 43 | 149.4 | 473 | 482.6 | 684.6 | 1589 | 717 | 455 | 209 | 257 | 208 | 759 | 256 | 817 | 3381 | 879.8 | 1503.4 | 560.4 | 998.6 | 1237.4 | 555.2 | 893.4 | 261 | 533 | 843.6 | 783 | 858.6 | 981.2 | 25 | 383.4 | 314 | 203 | 548 | 290 | 644 | 652 | 862 | 495.6 | 41 | 741 | 57 | 862 | 174.8 | 1343 | 839.8 | 822.8 | 2303 | 176 | 570 | 1145 | 2663 | 569 | 719.8 | 2570 | 39 | 501 | 545 | 621.8 | 752 | 624 | 1184 | 583 | 1295.4 | 824 | 854 | 222 | 296 | 559 | 623 | 458.8 | 398 | 3321 | 3412 | 85 | 2436 | 173 | 666 | 1018 | 537.2 | 456 | 910.4 | 355.6 | 295 | 56 | 1420.8 | 51 | 1869.2 | 1016.2 | 380 | 767 | 747 | 487 | 2376.4 | 1759.2 | 529.4 | 2012.8 | 4910 | 3522.8
372 | 733.4 | 463 | 647.8 | 164 | 666.8 | 829.6 | 502.6 | 55 | 671 | 574 | 898 | 699 | 1142 | 521 | 881.6 | 36 | 3711 | 3442 | 729 | 139 | 3027.6 | 947.2 | 756 | 506.8 | 808 | 2824.4 | 1004 | 382 | 650 | 846.6 | 622 | 270 | 3504.4 | 930.8 | 237 | 903.4 | 625.8 | 242 | 216.2 | 747 | 1808 | 546 | 511 | 401.2 | 788.8 | 818.2 | 2148 | 3897.4 | 460 | 716 | 623.2 | 481 | 4013 | 453 | 659.2 | 944 | 706 | 542 | 3241.4 | 364 | 752 | 630 | 157 | 305.4 | 49 | 555 | 841 | 180 | 546.6 | 1108 | 1851.2 | 52 | 554.6 | 3469 | 259.2 | 821.6 | 598 | 1614.2 | 679.4 | 2632.2 | 718.4 | 708 | 911 | 772.2 | 718 | 1191 | 3994 | 799.4 | 275 | 701.8 | 411.4 | 745 | 526.4 | 257 | 883.4 | 702.2 | 489.4 | 432 | 532 | 3014.4 | 378 | 101.4 | 143 | 483.4 | 613 | 525.4 | 1594 | 568.6 | 491 | 205.6 | 297 | 220 | 780 | 374.8 | 783.8 | 3369 | 842 | 927 | 511.2 | 1094.8 | 849 | 648 | 884 | 287 | 767.8 | 805 | 819.4 | 970 | 720 | 93.4 | 297 | 200 | 203 | 708.4 | 276.6 | 613.8 | 652 | 992.2 | 608 | 41 | 717 | 57 | 791.2 | 104 | 1351 | 691.8 | 5253.4 | 798.6 | 176 | 685.8 | 1145 | 2784 | 622.4 | 737 | 2660 | 39 | 536 | 1112.6 | 639 | 772 | 648 | 1148 | 931.8 | 1482.6 | 724.8 | 898 | 222 | 296 | 580.4 | 541.8 | 499.2 | 398 | 3317 | 3360 | 55 | 8706.8 | 320.2 | 610 | 954 | 497 | 621 | 1051 | 540 | 311 | 56 | 1466 | 51 | 706 | 894 | 440 | 782.6 | 687 | 522.4 | 1273 | 485 | 575 | 295 | 5104 | 3519.4
349.4 | 481.8 | 363 | 677 | 164 | 684 | 780 | 530 | 55 | 695.8 | 620.4 | 1401.2 | 728.6 | 1063.2 | 445 | 2225.2 | 36 | 3613.6 | 3452.2 | 759 | 226.2 | 2858 | 1089.2 | 763.2 | 569 | 792.4 | 2892 | 1133 | 388.8 | 698 | 726 | 613 | 396 | 3168 | 1027.8 | 88.2 | 885 | 631 | 462.4 | 301 | 659 | 1004.2 | 561 | 619.6 | 492.8 | 744 | 941 | 520 | 3602 | 467 | 609 | 785.2 | 398.6 | 3276.2 | 651 | 506 | 884 | 752.4 | 827.2 | 3797 | 364 | 1065.6 | 590 | 157 | 219.6 | 49 | 551 | 825 | 180 | 543 | 970.8 | 565 | 52 | 473 | 2851 | 195 | 960.6 | 560.4 | 3567.4 | 854 | 2654.6 | 736 | 273 | 843.8 | 673 | 847.4 | 1191 | 3991 | 941.8 | 267 | 639.6 | 556.8 | 739 | 641.2 | 468.2 | 910.2 | 683 | 503.8 | 1845.4 | 660 | 1075.2 | 254.6 | 189 | 145.4 | 489 | 578.2 | 1304.2 | 1577.2 | 563 | 491 | 148.6 | 297 | 777.4 | 780 | 982.6 | 773 | 3326.6 | 781 | 904.8 | 537 | 1187.6 | 861.8 | 791 | 327 | 273 | 806 | 688 | 1908.6 | 908.8 | 664.8 | 139 | 286.8 | 211.6 | 83.8 | 682 | 1494 | 473 | 652 | 234 | 712.6 | 41 | 701 | 57 | 692 | 1422.6 | 1363 | 1535.4 | 6339 | 895.2 | 176 | 726 | 1193 | 2830 | 796 | 733.8 | 1891.2 | 39 | 492 | 2787 | 667 | 1967.8 | 142.6 | 1189 | 757.4 | 1426.8 | 2976 | 869 | 222 | 472 | 560 | 360 | 696 | 455 | 3221 | 3220 | 55 | 2402 | 357 | 726 | 922 | 496 | 785 | 1025.6 | 596.4 | 383 | 88 | 1442 | 51 | 484.2 | 965.6 | 309.6 | 713.8 | 699 | 604 | 1233 | 537 | 557 | 373 | 5172 | 2366.6
255 | 589 | 350 | 794.4 | 164 | 676 | 993.4 | 784 | 55 | 750 | 652.6 | 754 | 789.4 | 866 | 421 | 1096.8 | 36 | 1886.6 | 2875.8 | 582 | 237 | 2870 | 1175.6 | 811.2 | 569 | 973.4 | 3344 | 1076.4 | 385 | 730 | 745.2 | 707 | 605.4 | 4307.2 | 938 | 51 | 863.6 | 591 | 349 | 335.4 | 755 | 842.4 | 665 | 664 | 322.8 | 829 | 969.2 | 1682.4 | 3661.2 | 528 | 488 | 834 | 445 | 548 | 680.6 | 568 | 1110.4 | 775.8 | 923.6 | 3653 | 398 | 3367.6 | 506 | 157 | 333 | 49 | 595 | 824.2 | 51 | 559 | 849.4 | 553 | 52 | 473 | 556.2 | 390.8 | 941 | 668.2 | 3588 | 850 | 2718 | 616 | 233 | 939 | 637 | 919 | 1139 | 4050 | 935 | 283 | 644 | 2123.6 | 1989 | 609.6 | 1069 | 919 | 748.8 | 652.6 | 518.8 | 744 | 610.2 | 272.4 | 189 | 303.4 | 461 | 637.8 | 664 | 752.4 | 711.8 | 368 | 201 | 361 | 168 | 707.4 | 725 | 777 | 3256 | 824.6 | 974 | 1733 | 1143.8 | 782 | 765.4 | 223.8 | 269 | 766 | 652 | 741.4 | 779.6 | 688.2 | 139 | 277 | 154.6 | 54 | 751.6 | 387 | 574.4 | 592 | 234 | 803.4 | 41 | 689 | 57 | 545.6 | 211.4 | 1363 | 1049.2 | 5999.6 | 1003.4 | 102.2 | 654 | 1039.4 | 2120 | 723.8 | 738.6 | 1265.4 | 193.4 | 476 | 2982.2 | 592 | 1792.6 | 53 | 1146.2 | 591 | 1422 | 1087.6 | 719 | 210 | 271.2 | 504 | 404 | 684 | 464.6 | 2814.6 | 3701.8 | 55 | 1616.6 | 305 | 626 | 751 | 496 | 809 | 991 | 662.8 | 395 | 144 | 1500.8 | 121.8 | 580.8 | 761 | 355 | 723 | 651 | 696 | 1216 | 597 | 534.8 | 1759.6 | 2245.8 | 767
147 | 1074.6 | 350 | 806.4 | 164 | 716 | 1953.4 | 443.2 | 55 | 725.6 | 573 | 759 | 878.8 | 603.6 | 492.6 | 2212.8 | 36 | 1067.4 | 853 | 598 | 249 | 2948.6 | 1241.6 | 881.8 | 1277 | 735 | 4793.4 | 814 | 375.2 | 740.2 | 793 | 699 | 644 | 1133.6 | 947 | 51 | 694.8 | 668 | 349 | 317 | 868 | 1129.4 | 625 | 592 | 382 | 877 | 1022 | 1155.2 | 4074.6 | 588.4 | 509 | 848.8 | 432.2 | 498.8 | 685.8 | 346.8 | 904 | 2032.8 | 1083.2 | 3693.2 | 453.8 | 3470 | 470 | 94.6 | 154 | 49 | 683.2 | 822.6 | 112.6 | 603 | 707 | 577 | 128.8 | 466.6 | 425 | 481.6 | 811.2 | 880 | 71 | 824 | 2799 | 616 | 323 | 1172 | 517 | 2254 | 947 | 4157.8 | 963 | 279 | 713.4 | 3125.6 | 773 | 611 | 2013.6 | 783.4 | 700.6 | 741 | 478 | 816.6 | 655 | 321 | 189 | 561 | 591.2 | 708 | 600 | 614 | 765 | 372 | 213 | 553.6 | 166 | 465 | 418 | 1411 | 3095.8 | 910 | 718.4 | 1845 | 1046.4 | 690 | 771 | 134.4 | 245 | 806 | 672.4 | 915.8 | 804.4 | 695 | 139 | 269 | 148 | 307 | 782 | 359 | 642 | 577.4 | 266.6 | 733.4 | 41 | 444 | 57 | 408 | 176 | 1372.6 | 590.6 | 4972.4 | 966 | 53 | 824 | 863 | 799.4 | 747 | 753.4 | 886 | 232 | 445.4 | 2961 | 396 | 1078.8 | 1535.2 | 1231 | 540.4 | 404.8 | 680.8 | 719.8 | 45 | 411 | 552 | 416 | 682.8 | 477 | 1161 | 3416.6 | 1581.8 | 492 | 227 | 566 | 753 | 540 | 885 | 1027 | 578 | 35 | 104 | 1798.2 | 228 | 508 | 857 | 475 | 691.2 | 587 | 694 | 1134 | 597 | 558.8 | 2651 | 2038.2 | 1324.2
263.8 | 576.8 | 406 | 807 | 164 | 724 | 3418.6 | 343 | 55 | 1986.4 | 704.4 | 702.2 | 892 | 516.4 | 600 | 3999 | 36 | 339 | 1640.2 | 517.4 | 267.2 | 2906 | 1172.6 | 717.6 | 653 | 751 | 2036.2 | 814 | 418.6 | 810.6 | 781 | 828 | 1384.6 | 1937.2 | 1050.2 | 51 | 746 | 716.8 | 349 | 559 | 986.6 | 1131 | 517 | 1006.4 | 2950.8 | 2070.4 | 1008 | 3427 | 2235.8 | 719 | 531.2 | 870.6 | 473 | 389.6 | 732.4 | 236 | 912 | 2801.2 | 1078.4 | 1345.6 | 427 | 3404 | 877.6 | 53 | 340 | 49 | 720.4 | 864.4 | 205 | 629 | 767 | 562 | 215.4 | 466.6 | 407 | 469 | 724 | 850 | 50 | 866 | 1588 | 652 | 196 | 1166.6 | 477 | 907 | 979 | 3344.6 | 943.4 | 331 | 495.2 | 3147.2 | 718 | 739 | 673 | 770 | 587 | 730.4 | 442.8 | 813 | 707 | 1724 | 130.6 | 577 | 1172.4 | 641.6 | 481.8 | 352 | 665 | 852.6 | 227 | 598 | 178 | 441 | 318 | 777.6 | 3045 | 822.4 | 589.4 | 1889 | 882 | 736.2 | 689 | 52 | 209 | 646 | 5498.8 | 1046 | 936 | 699 | 25 | 257 | 157 | 332.2 | 750 | 431 | 728 | 519 | 397 | 630.6 | 41 | 405 | 57 | 266.6 | 345.8 | 1169.8 | 759.2 | 706 | 777.4 | 53 | 811.6 | 759 | 665.8 | 718.6 | 767 | 687.8 | 232 | 597.4 | 925.6 | 396 | 847.4 | 187 | 1351.8 | 560 | 168.4 | 1303.4 | 615 | 67.8 | 423 | 608 | 440 | 610 | 477 | 1179.4 | 3418.8 | 3992.8 | 551 | 153.4 | 678.8 | 805 | 717.8 | 1218.6 | 967 | 486.2 | 35 | 833 | 1745.8 | 228 | 548 | 871 | 415 | 658 | 666.8 | 707.8 | 1300.8 | 609 | 494 | 2679 | 1912.2 | 3593
281 | 335 | 436 | 877.8 | 233.6 | 4182.2 | 3361.2 | 423 | 475 | 931 | 741.6 | 615 | 1021.6 | 649 | 592 | 3701 | 36 | 405 | 1883 | 519.4 | 407.6 | 882.8 | 1169.2 | 736 | 637 | 807 | 1090.8 | 821.2 | 436 | 924.6 | 817 | 908 | 3286 | 727.4 | 901 | 51 | 712.4 | 790 | 406.6 | 558.4 | 1138 | 1146.4 | 417 | 1162.4 | 2989 | 817 | 791 | 3451 | 1093 | 724.4 | 696 | 2302.8 | 494.2 | 337 | 762 | 50 | 812.6 | 2754 | 2194 | 626.2 | 431 | 2852.6 | 1332 | 53 | 274.6 | 49 | 789.2 | 1763.6 | 205 | 685 | 690 | 1723.2 | 357 | 457 | 2491.2 | 509 | 758.8 | 778.4 | 50 | 871 | 918 | 700 | 31 | 739.8 | 447 | 829.6 | 923 | 4202 | 845 | 377.6 | 477 | 3121 | 166 | 527.4 | 689 | 738 | 596.2 | 689.4 | 396.2 | 897 | 629 | 520.4 | 43 | 595 | 6510.2 | 714 | 516.2 | 304 | 383 | 732.8 | 261 | 640.6 | 170 | 469 | 309 | 872.2 | 2745 | 939 | 521.4 | 1980 | 772 | 1035.6 | 692 | 52 | 221 | 658.4 | 528.4 | 1036.6 | 953.6 | 980 | 25 | 257 | 157 | 1684.2 | 831 | 483 | 704 | 519 | 214 | 631.8 | 172.2 | 512 | 57 | 252 | 696 | 1122 | 819 | 2052.4 | 705 | 53 | 566 | 764.2 | 680 | 719 | 803.4 | 1698.6 | 232 | 651 | 864 | 452.4 | 601 | 244.6 | 1347.8 | 580.8 | 197.8 | 735 | 615 | 159 | 405.4 | 626 | 440 | 550 | 477 | 1217 | 3627.6 | 3324 | 527 | 108.4 | 662 | 813 | 819 | 1122.8 | 891 | 409 | 35 | 1339 | 1696 | 228 | 687.6 | 903.8 | 374.4 | 723 | 564 | 758 | 1582.2 | 565 | 422 | 1662.8 | 1919 | 3593
476 | 419 | 399 | 896.6 | 434 | 2822.6 | 3369.6 | 407 | 655 | 854.2 | 779 | 1733.8 | 1171.4 | 670.6 | 788 | 3605 | 36 | 411 | 1830.2 | 523.6 | 452 | 383 | 1144 | 736 | 602 | 831 | 1054.8 | 803.8 | 1718.2 | 946 | 768.2 | 1026.6 | 3286 | 757 | 973.8 | 51 | 718 | 2702 | 393 | 724.6 | 1218 | 1175.4 | 1817.4 | 1974.6 | 3066 | 817 | 839 | 3479.8 | 1037 | 714 | 824.4 | 1330.8 | 848.2 | 375.6 | 732.2 | 50 | 979 | 2631 | 2057 | 627 | 459.2 | 369.8 | 536 | 53 | 193.8 | 49 | 945 | 2010 | 205 | 693 | 715.6 | 608 | 357 | 470.6 | 2966 | 486 | 959.2 | 944 | 50 | 1007 | 865.6 | 736 | 31 | 1122.2 | 531.8 | 767.6 | 896.2 | 4112.4 | 761 | 416 | 563 | 1550.8 | 55 | 6848.8 | 749 | 812 | 811.2 | 744.6 | 596.4 | 955.4 | 689.4 | 594 | 43 | 580.2 | 713 | 847.4 | 584 | 304 | 455 | 415 | 347.8 | 1048.2 | 86 | 265 | 405 | 1026.4 | 2579.8 | 973.2 | 618 | 1950 | 637.4 | 2586 | 640 | 52 | 379.8 | 711 | 502.6 | 1087.2 | 2107.4 | 1151 | 133 | 253 | 1385.8 | 482 | 758 | 451 | 745.6 | 512.2 | 214 | 729 | 205 | 640 | 57 | 252 | 396 | 1324.2 | 802.8 | 3928.2 | 760 | 53 | 658 | 843 | 705.2 | 847 | 809 | 727.4 | 154.8 | 1873.6 | 712.8 | 466.4 | 613 | 340 | 1535.4 | 582.8 | 622 | 794.2 | 615 | 159 | 287 | 548.8 | 536 | 510 | 457 | 1074 | 1279 | 3364 | 503 | 152 | 773.2 | 769 | 1000 | 910 | 847 | 1601.6 | 35 | 1399 | 1571.4 | 228 | 873 | 871 | 448 | 759 | 626.8 | 716 | 1360.6 | 639.8 | 452 | 349.6 | 1863 | 3413
524.4 | 519 | 518 | 949 | 434 | 2619.4 | 3237.8 | 459 | 923.6 | 816 | 637 | 499 | 1223 | 887 | 783.2 | 3487.8 | 132 | 328.6 | 1763 | 821 | 452 | 292.2 | 919.8 | 749.4 | 6792.8 | 723 | 1262 | 1810.2 | 493.8 | 941.4 | 978.2 | 824.6 | 3238 | 761.4 | 851.4 | 51 | 690 | 4302 | 324.2 | 742 | 1341.6 | 964 | 348.2 | 864 | 1470 | 773 | 715.2 | 616 | 1097 | 639.6 | 934 | 1214.4 | 1364.6 | 398 | 626 | 50 | 965 | 1873.8 | 2732 | 679.8 | 594.6 | 1390 | 679.8 | 53 | 45 | 49 | 2432.8 | 2052 | 143.4 | 693 | 740.4 | 656 | 267.2 | 559 | 3509.6 | 484 | 1093 | 868 | 3241.8 | 830.6 | 924 | 664 | 31 | 1496 | 634 | 757 | 816.2 | 3989.6 | 781 | 532 | 569 | 660.6 | 55 | 573 | 753.2 | 802.4 | 902.8 | 642 | 655 | 1012 | 687.4 | 607.2 | 50.2 | 355.4 | 713 | 902 | 704 | 304 | 568 | 476.2 | 262 | 938 | 107.4 | 332 | 554.8 | 1064 | 2705.4 | 971 | 534 | 1942 | 725.4 | 2609.6 | 688 | 52 | 427.4 | 619 | 486.6 | 1172.4 | 810.8 | 1120 | 160 | 269 | 137.8 | 422 | 798 | 433 | 695.6 | 472 | 181.4 | 705 | 205 | 596 | 57 | 244 | 228 | 3068.8 | 1027.2 | 3934.4 | 738 | 53 | 1106 | 855.6 | 613 | 875.4 | 749 | 543 | 39 | 612.8 | 790.6 | 639.2 | 653 | 383.2 | 3931.4 | 572.8 | 55 | 829 | 743 | 159 | 368 | 469 | 600 | 590 | 457 | 1087.8 | 1275.4 | 2276 | 487 | 152 | 847 | 549.8 | 988 | 934 | 907 | 582 | 35 | 1419 | 1567 | 51 | 1935 | 955.8 | 537.6 | 682.2 | 604 | 660 | 1449 | 774 | 452 | 504 | 1665.4 | 2917.4
394.2 | 521 | 721 | 1085.8 | 338 | 2603.4 | 3185 | 447 | 868 | 816 | 675 | 459 | 1187 | 843 | 746.2 | 555 | 156 | 311.6 | 1818 | 1254.8 | 476 | 136 | 689 | 870 | 799.2 | 1171 | 1250.8 | 777 | 631 | 3157.4 | 1094 | 788 | 3226 | 604 | 833.6 | 123 | 710 | 3218 | 305 | 587.8 | 1272 | 908 | 1728.6 | 896 | 500.8 | 2014.4 | 611.2 | 701.2 | 999.6 | 778 | 898 | 1248 | 683.2 | 366 | 590 | 50 | 2128.6 | 730 | 2732 | 1898 | 666 | 173 | 5395.8 | 53 | 45 | 49 | 2819.8 | 2024.8 | 51 | 693 | 858 | 1771.2 | 384.6 | 505.2 | 2774.8 | 500 | 1110 | 906 | 1962.8 | 727 | 896 | 624 | 31 | 1444 | 764.4 | 773 | 920.4 | 1071.4 | 1190.4 | 599 | 531 | 2806.2 | 55 | 513 | 756 | 735 | 997 | 546 | 578 | 1112 | 402.6 | 532.2 | 343 | 282.6 | 774.8 | 954 | 716 | 288 | 554 | 354 | 319.8 | 914.2 | 165 | 481 | 562.6 | 1104 | 2781 | 851 | 1899.4 | 1930.6 | 811 | 2683.8 | 772 | 52 | 562.4 | 776.4 | 1733.4 | 978 | 582 | 3521 | 160 | 277 | 162 | 402 | 827.6 | 478.8 | 885.4 | 622.6 | 51 | 794 | 205 | 532.8 | 57 | 254 | 228 | 1674.2 | 833.6 | 3923.6 | 815.6 | 53 | 960 | 738 | 669.2 | 1202 | 593 | 543 | 39 | 492 | 802.8 | 804 | 703 | 494.8 | 3967.4 | 719.8 | 55 | 781 | 767 | 90.6 | 380 | 471 | 640 | 752.4 | 577 | 1035 | 1320.8 | 433 | 554.2 | 152 | 851.8 | 488.6 | 824 | 2090.8 | 791 | 595.6 | 35 | 1540 | 1527 | 51 | 4645.4 | 943 | 536 | 721 | 592 | 690 | 1515 | 742 | 1859.2 | 504 | 661 | 735
361 | 509 | 640 | 1093 | 338 | 2649 | 745 | 490.4 | 953.6 | 710 | 803.8 | 507 | 1118.2 | 863 | 696.2 | 613.8 | 156 | 350 | 1733 | 1820.4 | 3235 | 136 | 1933.6 | 848 | 864 | 1635 | 1190 | 764 | 49 | 3039 | 1166 | 804 | 3294 | 584 | 997.8 | 259 | 649 | 1846 | 333 | 471 | 1262.4 | 765 | 486 | 1024 | 314 | 974.4 | 559 | 841.4 | 1198 | 794 | 889 | 1224 | 710 | 1728.6 | 726 | 180.8 | 1012.4 | 749.2 | 2751.2 | 1917.2 | 818 | 161 | 752 | 53 | 45 | 49 | 2807.2 | 2027 | 51 | 683 | 926 | 620 | 243 | 714.8 | 2105 | 482.6 | 1186 | 909.4 | 232.4 | 692.4 | 1137.8 | 594.4 | 31 | 1416 | 842 | 845 | 845 | 553 | 1654.2 | 777.2 | 557.2 | 2875.2 | 55 | 618.8 | 772 | 3906 | 1006.2 | 510 | 514.4 | 983.6 | 287 | 383.8 | 555 | 333 | 2536.8 | 934 | 776 | 494 | 564 | 354 | 330 | 934.2 | 296 | 565 | 566 | 1084.8 | 877.6 | 871 | 487 | 2049.8 | 937 | 571 | 872.8 | 52 | 761 | 767.4 | 596.6 | 898 | 618 | 4017 | 160 | 1783.6 | 149 | 422 | 761.4 | 543 | 1803.4 | 222.4 | 51 | 805 | 139.4 | 662 | 57 | 388.2 | 228 | 1317 | 1143 | 2647.2 | 1006 | 53 | 892 | 762 | 778 | 1053.2 | 488 | 1608.6 | 39 | 505 | 462 | 804 | 767.8 | 560 | 4007 | 869.6 | 55 | 785 | 2153 | 45 | 362.8 | 465 | 664.6 | 1041.2 | 597 | 910.6 | 2042 | 517 | 728.4 | 43 | 957 | 553 | 752 | 1297.6 | 789.6 | 923.4 | 35 | 1536.8 | 1459.8 | 51 | 5099.8 | 876.2 | 520 | 834.6 | 626.8 | 670 | 1430.2 | 734 | 473 | 1672.8 | 694 | 767
361 | 509 | 671 | 968.6 | 164 | 2264 | 757 | 1916.4 | 944.4 | 634.4 | 822.4 | 477.8 | 851 | 1026.2 | 564 | 715 | 132 | 350.8 | 1083.4 | 960 | 3259 | 136 | 752.6 | 848 | 794.2 | 1110 | 1685 | 901.2 | 49 | 4194 | 1154 | 812 | 1423.8 | 548 | 1129.6 | 331 | 626.4 | 950 | 373 | 471 | 1240.8 | 542.4 | 484.8 | 1073.6 | 309.2 | 1074 | 559 | 758 | 1226.8 | 762.8 | 879 | 1016 | 660 | 422 | 707.6 | 135.6 | 891.4 | 819.8 | 1962.8 | 1953.6 | 898 | 927 | 2183.6 | 53 | 45 | 49 | 2783 | 2276.2 | 51 | 959 | 935.8 | 656 | 243 | 634 | 2475 | 423 | 1049.2 | 968.2 | 312 | 716.2 | 907 | 567.6 | 31 | 1355.4 | 742 | 845 | 693 | 553 | 856 | 526.6 | 627 | 2832.6 | 55 | 670.4 | 800 | 3906 | 1866.4 | 498 | 344 | 891.6 | 275 | 416 | 543 | 361 | 605 | 941 | 890.6 | 2994.8 | 604 | 484.8 | 370 | 1059 | 1392.2 | 577 | 586 | 1000 | 933 | 1015 | 411 | 1891.4 | 1017 | 551 | 984 | 52 | 715.6 | 859 | 852.4 | 867.8 | 692.2 | 4065 | 106 | 608.2 | 149 | 382 | 822.4 | 523.8 | 1934 | 144 | 51 | 815 | 41 | 694 | 57 | 459 | 32 | 1084 | 1519.4 | 825 | 1027.6 | 53 | 888 | 738 | 790 | 937.2 | 626.6 | 517.6 | 39 | 1764.2 | 370 | 786.2 | 801.8 | 2526.6 | 3572.6 | 868 | 55 | 767 | 959.8 | 45 | 457.4 | 479 | 643 | 3183 | 619.2 | 829 | 1458.4 | 519.4 | 954 | 43 | 1062.6 | 563 | 488 | 1010 | 838 | 843 | 35 | 754.6 | 3014 | 51 | 4168.6 | 884 | 380 | 756.8 | 556 | 606 | 1282.4 | 722 | 491 | 573 | 678.8 | 927.8
281 | 514.8 | 818 | 1217 | 164 | 767.2 | 785 | 548 | 894.2 | 720.6 | 1096.2 | 49 | 823.6 | 999.4 | 448.8 | 774.2 | 129 | 1106.4 | 890 | 855.4 | 3218.2 | 136 | 694 | 831.4 | 776.6 | 1651.2 | 1651 | 796.4 | 49 | 3048.2 | 1088.8 | 828 | 946 | 122.6 | 924.6 | 529 | 508 | 853 | 402 | 1735.8 | 1263 | 502 | 496 | 1011 | 431 | 1072.4 | 539.2 | 777.2 | 1236 | 2012 | 777 | 2055.2 | 457.2 | 438 | 682 | 781 | 1056.6 | 735.4 | 745 | 2158.8 | 806.6 | 976 | 1051.4 | 73.8 | 45 | 49 | 1600.2 | 1419 | 51 | 816.2 | 2322.4 | 604 | 243 | 615.8 | 2503.4 | 387 | 973 | 915 | 314.4 | 825 | 855 | 576 | 31 | 1229.4 | 856.2 | 845 | 633 | 553 | 925.8 | 414 | 666.6 | 2712 | 55 | 632 | 804 | 4238 | 825 | 462 | 298 | 702 | 311 | 488 | 443 | 393 | 605 | 100.8 | 862 | 3668 | 576 | 572 | 390 | 1069.8 | 332 | 641.8 | 606 | 956 | 931.8 | 973.2 | 355.4 | 1759 | 886.6 | 611 | 1018 | 236.2 | 590.2 | 855 | 859 | 904 | 1803.4 | 4657.4 | 25 | 637 | 149 | 578.2 | 233 | 498.2 | 1936 | 168 | 51 | 777.2 | 41 | 714 | 57 | 613 | 32 | 1190.8 | 727.8 | 741.8 | 1066 | 53 | 936 | 772.8 | 838 | 994 | 677 | 57 | 39 | 459.6 | 2113.2 | 668.2 | 824.6 | 3081 | 1103 | 856 | 55 | 783.8 | 801 | 45 | 519 | 485 | 517.4 | 3097 | 568 | 681.8 | 892 | 1723 | 960 | 43 | 1124 | 792.8 | 424 | 1134 | 745.6 | 643 | 35 | 297 | 2947.4 | 51 | 3046 | 916 | 50 | 988.6 | 1331 | 652 | 1248 | 485 | 487 | 411.4 | 3094.2 | 1080
1489 | 654 | 652.4 | 704.8 | 164 | 780.6 | 823 | 518.2 | 618.4 | 730 | 1035.6 | 49 | 834 | 914 | 552.6 | 1006.2 | 268.2 | 792.8 | 1001.8 | 1047 | 3174.2 | 751.2 | 598.8 | 769.8 | 663 | 982.8 | 1560 | 1322.8 | 49 | 795 | 1198.8 | 677.6 | 975 | 227 | 1011.8 | 449 | 363.2 | 659 | 362 | 490.8 | 1317.2 | 597.8 | 536 | 1011 | 429.2 | 1091 | 532 | 880.4 | 1248.4 | 633 | 673 | 1009 | 353 | 590.4 | 691.6 | 1344 | 982.4 | 704.2 | 793 | 2165.2 | 770 | 301 | 1001 | 157 | 45 | 49 | 1231.8 | 1309 | 51 | 834 | 839.6 | 625.4 | 90.2 | 547 | 2498 | 451 | 979.4 | 947 | 360 | 845 | 882 | 648 | 31 | 1156 | 723.4 | 805 | 720.2 | 447.4 | 917 | 530 | 639 | 1539.4 | 55 | 701.6 | 826.4 | 4570 | 893 | 438 | 371.8 | 628 | 275 | 460.6 | 207 | 403 | 687.8 | 50 | 882 | 3632 | 609.4 | 588 | 330 | 2318 | 1038.8 | 722.2 | 724 | 956 | 934 | 962 | 566.8 | 1635.8 | 705.4 | 683 | 968 | 264 | 446 | 733.2 | 931 | 972 | 668 | 1596.4 | 139 | 625 | 147.2 | 728 | 233 | 503.2 | 1915 | 144 | 51 | 690 | 41 | 766 | 57 | 629 | 32 | 950.4 | 525 | 789 | 1212 | 53 | 352 | 927.6 | 834 | 726 | 1762 | 147 | 39 | 574.4 | 2506 | 628 | 1072 | 3097 | 3652.6 | 874.8 | 55 | 938.6 | 718.4 | 45 | 399.8 | 555.2 | 609.4 | 2961.8 | 374 | 722.6 | 934.8 | 3422 | 939.6 | 95 | 1080 | 806 | 404 | 1118 | 810.4 | 579 | 35 | 256.6 | 1489 | 51 | 1164 | 928 | 288 | 912.6 | 1520.2 | 840 | 1336 | 477 | 333 | 426.6 | 3824.8 | 1031.2
410 | 125 | 671 | 646 | 164 | 758.6 | 810.8 | 1977.4 | 611.4 | 707.8 | 1011 | 49 | 940 | 943.2 | 587 | 971 | 328.2 | 411.4 | 2298 | 1848.4 | 304 | 468.6 | 844.4 | 765 | 679 | 991 | 1553 | 1767.8 | 353 | 864.6 | 1191 | 540 | 909 | 227 | 956.2 | 484.4 | 420 | 507 | 604.6 | 486 | 1505.8 | 790 | 570 | 963 | 422 | 1087.2 | 504 | 689 | 1134.2 | 613 | 625 | 995 | 425.8 | 878.6 | 466.2 | 477.6 | 750 | 697 | 845 | 1985.2 | 757.2 | 52 | 806 | 157 | 154 | 49 | 883 | 1237 | 51 | 842 | 845.6 | 707.4 | 52 | 505.4 | 1813 | 622 | 953 | 1033.8 | 396 | 827 | 812.4 | 617.2 | 31 | 1596 | 636.8 | 809 | 913 | 467 | 925 | 504 | 459.6 | 622 | 55 | 656 | 848 | 735 | 831.4 | 469.2 | 391 | 551.6 | 259 | 513.2 | 292 | 363 | 739 | 50 | 874 | 4888 | 711 | 564 | 341.6 | 1013.8 | 619 | 1234 | 796 | 992 | 57 | 866 | 600 | 1650 | 813.6 | 728.6 | 956 | 468 | 458 | 658 | 947 | 933.2 | 667 | 2730.6 | 139 | 565 | 140 | 612 | 233 | 523 | 1861 | 125.2 | 51 | 719 | 41 | 702 | 57 | 459.6 | 32 | 1403.6 | 663.4 | 862.4 | 1229 | 281.8 | 328 | 995 | 964 | 732 | 1652.4 | 207 | 39 | 739 | 2566 | 667 | 1434 | 3073 | 4318.6 | 691 | 55 | 1134 | 788 | 45 | 413 | 509.8 | 635 | 2870.2 | 534 | 770.6 | 872 | 3394 | 618 | 173 | 849.2 | 884 | 404 | 1110 | 829.6 | 486.6 | 35 | 316 | 1600.2 | 51 | 3492 | 1015.2 | 366 | 859 | 820.4 | 914 | 1305.8 | 582 | 442.2 | 499.8 | 3778 | 957.6
706 | 212.2 | 794.6 | 676 | 168.4 | 528.4 | 990.6 | 715 | 480 | 708.2 | 1011 | 49 | 811.6 | 909.4 | 631 | 994 | 357 | 400 | 1032 | 1612.8 | 295 | 531 | 1023.2 | 705 | 703 | 976 | 1525 | 990 | 407.8 | 849 | 1120.6 | 446 | 755 | 227 | 843.8 | 495.2 | 704 | 503 | 793 | 484.2 | 1842.6 | 562 | 447.6 | 951 | 534.8 | 995 | 3197 | 697 | 1067 | 690 | 620.2 | 1014 | 494 | 879 | 431 | 498 | 726 | 673 | 813 | 792.8 | 672.4 | 52 | 884 | 157 | 154 | 49 | 831 | 1241 | 76.8 | 842.8 | 834.8 | 613 | 52 | 586.8 | 808.6 | 587.8 | 1003 | 959.8 | 480 | 785 | 819 | 642 | 31 | 1756 | 685.8 | 783 | 745.4 | 531 | 772 | 1496 | 416 | 634 | 55 | 643 | 801 | 664.4 | 734 | 510 | 435 | 529 | 255 | 700 | 329 | 466.8 | 723.4 | 50 | 779.2 | 1141.8 | 591 | 504.4 | 512 | 1089 | 3757.2 | 1453 | 1688.4 | 992 | 57 | 899 | 667.6 | 500.8 | 1010.4 | 717 | 640 | 882.4 | 502 | 792.6 | 758 | 978 | 405 | 3863 | 139 | 236.4 | 140 | 682 | 196.6 | 454.2 | 1340.2 | 137 | 51 | 749 | 41 | 654 | 57 | 335.6 | 32 | 1883.2 | 927.8 | 966.2 | 1185.2 | 492.2 | 496.8 | 2359.4 | 1013 | 724.4 | 1612.8 | 207 | 39 | 687 | 2666 | 719.4 | 694 | 1010 | 4256.8 | 683 | 55 | 1134 | 828 | 45 | 448.4 | 580 | 527 | 1312.6 | 274 | 838.8 | 832 | 3370 | 634.2 | 173 | 752.8 | 986 | 410 | 1052.4 | 848 | 690.4 | 35 | 367.6 | 1659 | 51 | 3663.4 | 1270 | 366 | 814.8 | 723 | 968 | 1142 | 711.8 | 481.2 | 531 | 3858.8 | 945
718 | 286.6 | 665 | 706.8 | 175 | 501 | 1044.6 | 774.8 | 675 | 560.8 | 742.4 | 49 | 890 | 1590.4 | 585 | 2265 | 345 | 424 | 1016 | 1798.6 | 311 | 555 | 1292 | 693 | 688.2 | 1038 | 1343.2 | 894 | 371 | 849 | 1013.8 | 1603.4 | 726.6 | 227 | 794 | 488 | 766.4 | 471 | 797 | 532.8 | 1208.2 | 484 | 472 | 903 | 478 | 1111 | 3398 | 645.4 | 1134.6 | 738 | 2097.6 | 1002 | 489.2 | 903 | 450.2 | 435 | 616 | 739 | 737 | 706 | 670 | 52 | 1011 | 94.6 | 154 | 49 | 1012 | 1167 | 180 | 783 | 813 | 613 | 180 | 594 | 706 | 645 | 981.4 | 1121.4 | 513 | 714.6 | 899 | 642 | 31 | 1619 | 599.4 | 720 | 709 | 460 | 772 | 3064 | 468 | 588.4 | 55 | 604.4 | 815 | 514 | 760 | 770 | 510.6 | 653.6 | 255 | 625.6 | 321 | 506 | 850 | 91.2 | 689.4 | 471 | 3005.2 | 402 | 609.6 | 1147.6 | 1991.6 | 1461 | 1421.4 | 962 | 57 | 900 | 750.4 | 495 | 1199.6 | 771.8 | 770.4 | 900.8 | 446 | 976.4 | 592 | 986 | 421 | 3851 | 93.4 | 256 | 168 | 938.8 | 174.2 | 425 | 402 | 137 | 51 | 718.8 | 41 | 654 | 57 | 314 | 32 | 924 | 853 | 1114 | 1324.4 | 553.8 | 609 | 1046 | 1162.8 | 806 | 1665.8 | 207 | 39 | 631 | 2691 | 813 | 776.2 | 460 | 4040 | 655 | 411 | 1134 | 772 | 771.6 | 504 | 561.8 | 580.2 | 804 | 334 | 2076 | 934.2 | 2334 | 735.8 | 173 | 617 | 869.4 | 1417.8 | 1187.6 | 782.6 | 777 | 35 | 361.8 | 1684.8 | 51 | 3689.8 | 1294 | 317.6 | 772.6 | 699 | 912 | 1150 | 740.2 | 620.4 | 503.4 | 1514.6 | 822
834.8 | 249 | 640.2 | 769 | 175 | 577.4 | 1115 | 619.8 | 759 | 536 | 609.8 | 49 | 898.4 | 1072.6 | 562 | 2870 | 325.2 | 424 | 878.4 | 3978 | 335 | 649.2 | 1425.6 | 767.2 | 743.6 | 820 | 1346 | 757 | 445 | 849 | 1069 | 617 | 774 | 53 | 746.8 | 452 | 988 | 571 | 629.8 | 540 | 1048 | 1552.8 | 496 | 917.4 | 450 | 1016.8 | 3389.2 | 676 | 1194 | 738 | 784.2 | 1273.2 | 485.2 | 981 | 432.8 | 230.2 | 528 | 669.8 | 745 | 3608 | 656.4 | 52 | 1035 | 53 | 110.4 | 49 | 944 | 1071 | 210.8 | 744.8 | 855.8 | 613 | 180 | 589.2 | 819.6 | 632 | 1098.6 | 1087 | 489.8 | 652 | 899 | 725 | 103 | 1319 | 554 | 898.8 | 703.4 | 440 | 892 | 2951.2 | 416 | 1027.2 | 55 | 538 | 815 | 494.8 | 796 | 566.2 | 474.8 | 813 | 443.4 | 625 | 448.6 | 538 | 952 | 256 | 553.4 | 413.4 | 3128.2 | 472.4 | 680 | 1096 | 237 | 1409 | 1094 | 986.8 | 57 | 757 | 658.6 | 543 | 1312 | 706 | 877 | 917.4 | 610.4 | 587 | 573.8 | 1115.6 | 367.6 | 3675 | 25 | 371 | 710.2 | 667.2 | 205 | 414.2 | 515 | 1089.2 | 51 | 847 | 41 | 641.6 | 57 | 314 | 32 | 952 | 651.6 | 3248.4 | 1465.6 | 623 | 597 | 958.8 | 1180 | 641.2 | 1734 | 117 | 39 | 646 | 1843.8 | 712.2 | 754.2 | 520 | 1473 | 687 | 425.4 | 1075.2 | 749 | 1500 | 464 | 1280.2 | 1849.4 | 855 | 334 | 1205.6 | 935 | 771.4 | 605 | 231.4 | 693 | 695 | 427 | 1413.2 | 657 | 801 | 84.2 | 389 | 1628.8 | 51 | 3141 | 1410 | 206 | 765.8 | 663 | 1018 | 1106 | 715 | 526.2 | 397 | 994 | 762.8
888 | 249 | 621 | 749 | 175 | 597 | 1288.4 | 434 | 772.8 | 536 | 721 | 49 | 900 | 2228.2 | 582 | 1060 | 348 | 1303.2 | 730.6 | 4004 | 335 | 760.2 | 1410 | 750 | 642 | 783 | 1394 | 709 | 451.2 | 987.4 | 1108.6 | 617 | 831 | 53 | 756.4 | 496 | 1141.6 | 636.2 | 647.6 | 146 | 1063.4 | 468.4 | 478 | 954.2 | 312.4 | 992 | 3295.8 | 677.4 | 1196 | 590 | 605.4 | 942.8 | 456.4 | 960.2 | 420.6 | 259 | 536 | 729.4 | 840.4 | 3620 | 619.2 | 92.4 | 1051 | 53 | 45 | 49 | 1078.4 | 1009 | 334 | 824 | 741.8 | 684.2 | 180 | 582 | 911.2 | 557.8 | 1157.6 | 1076.6 | 423.2 | 1941.2 | 967 | 887 | 231 | 1319 | 632.8 | 185 | 739 | 436.2 | 758 | 2345.2 | 416 | 838.2 | 55 | 567.6 | 699 | 495.6 | 760 | 743 | 437 | 831 | 742.2 | 706 | 143 | 562.2 | 960 | 256 | 487.2 | 371 | 3147.4 | 415 | 775.6 | 656 | 325 | 1389 | 1195 | 948 | 529 | 817 | 677 | 565 | 1110 | 644 | 904 | 994.8 | 1492 | 574 | 540 | 1193 | 58 | 2762 | 65 | 390.8 | 1188 | 557 | 205 | 6337.4 | 515 | 137 | 160.8 | 691 | 41 | 615 | 57 | 307 | 32 | 965 | 896.4 | 3592.2 | 1036 | 1783.8 | 529 | 991 | 1242.2 | 502 | 1838 | 89.6 | 39 | 716.4 | 724 | 708 | 757.8 | 486.4 | 941.8 | 655.8 | 503.8 | 1060 | 740.6 | 1500 | 470 | 2384 | 749 | 771 | 1041 | 1213 | 2365.2 | 907 | 624.4 | 227 | 657 | 571 | 1280.2 | 1380 | 767 | 737 | 158 | 340.8 | 1756 | 233 | 709.4 | 1351.6 | 50 | 679.4 | 635.2 | 990 | 1182 | 628 | 514 | 381 | 1189 | 738
850.4 | 249 | 621 | 1051.6 | 175 | 601 | 1154.2 | 439.4 | 803.8 | 1201.2 | 807 | 49 | 897.4 | 2816.4 | 592 | 1141 | 1617 | 1523 | 658.2 | 4084.8 | 355 | 795 | 2505 | 835.6 | 566 | 795 | 1346 | 490.2 | 409.2 | 978.2 | 1202.8 | 517 | 647 | 53 | 724.2 | 545.2 | 1211.8 | 634 | 498 | 146 | 1339.4 | 895.4 | 420 | 979 | 1788.8 | 1016 | 3405 | 680.6 | 1260.6 | 645 | 745 | 920 | 346 | 730.4 | 439 | 279.8 | 548 | 815 | 904 | 3586 | 591 | 110 | 1002.2 | 53 | 45 | 49 | 1066 | 981 | 256.6 | 763.4 | 699 | 771 | 128.8 | 1702.8 | 816.6 | 569 | 1160 | 1400.4 | 332 | 1004 | 908.6 | 959 | 121 | 1343 | 593.4 | 185 | 637.8 | 509.6 | 782 | 234 | 369.2 | 775 | 55 | 538 | 651 | 522 | 767 | 724.6 | 468.2 | 1000.2 | 765 | 594.4 | 3080.6 | 481 | 2349.6 | 173.6 | 552 | 547 | 3171.2 | 423 | 1409.6 | 618.8 | 326 | 1231.2 | 1135 | 809.6 | 770.6 | 817 | 701 | 482 | 968 | 652 | 845.8 | 833 | 2341.2 | 502 | 588 | 1026 | 58 | 2952 | 117 | 480 | 249.6 | 717 | 205 | 403 | 975 | 1130.2 | 234 | 617 | 41 | 798.2 | 57 | 300 | 32 | 864 | 713.6 | 3467 | 1180.8 | 2596.8 | 528.6 | 931 | 1096.4 | 462 | 756.8 | 220 | 39 | 767.2 | 580.8 | 1450.4 | 736 | 436 | 867.6 | 591 | 685.4 | 1054 | 1051.4 | 1524 | 407.2 | 2448 | 665 | 658.2 | 1552 | 1165.6 | 1641.6 | 899.8 | 510.2 | 227 | 629.8 | 500.2 | 864.6 | 1464 | 1129 | 639.8 | 158 | 224 | 1746 | 233 | 653 | 1150.4 | 50 | 2997 | 444.8 | 950 | 1217 | 562 | 502 | 549 | 1098.6 | 723.6
701.6 | 31 | 565 | 2662 | 105 | 683.4 | 1158.2 | 443 | 845.6 | 1642 | 5610.6 | 49 | 851 | 2766.2 | 632 | 1254 | 348 | 1463.8 | 650.2 | 3539.4 | 346 | 795 | 1218.2 | 852.2 | 550 | 799 | 1283 | 1744.4 | 518.8 | 884 | 1230 | 565 | 607.8 | 197 | 695.2 | 469 | 1090.2 | 643.2 | 1544.4 | 53 | 2975.6 | 1212.8 | 420 | 1102.2 | 514 | 944 | 3353 | 656 | 1297.8 | 1267 | 681.4 | 868 | 354 | 720 | 461.4 | 337 | 568 | 779 | 804.6 | 3618.8 | 1835 | 80.4 | 703 | 53 | 45 | 49 | 1054 | 1031 | 205 | 680.8 | 767 | 711 | 52 | 588 | 792.4 | 613 | 975 | 1134.2 | 368 | 920 | 894 | 941 | 189 | 1493.8 | 1828 | 674 | 558.2 | 658.6 | 794 | 222 | 288 | 835.8 | 55 | 530 | 639 | 475.2 | 790 | 725.8 | 508.4 | 752 | 719.4 | 685.8 | 3716 | 1749.6 | 743.4 | 50 | 685 | 506.2 | 3017.2 | 479 | 2450.6 | 489 | 330 | 1062.8 | 811.6 | 876 | 857 | 731.4 | 704.2 | 393.4 | 972 | 1785.2 | 1316.2 | 920.4 | 2050.6 | 430 | 741 | 918 | 169.6 | 2912 | 155 | 488 | 255 | 798.6 | 81.8 | 356.6 | 1432.6 | 137 | 234 | 520.8 | 106.6 | 860 | 57 | 336.4 | 32 | 797.6 | 1778.4 | 1992.2 | 1169.4 | 2580 | 314 | 798.2 | 986.8 | 494 | 697 | 220 | 39 | 776 | 879.8 | 1285.4 | 736 | 436 | 876 | 623 | 623 | 1050.8 | 929 | 1524 | 485.2 | 2508 | 681 | 835 | 832 | 1187 | 1182.4 | 849 | 457 | 227 | 641 | 314 | 560.2 | 1581.6 | 1488.8 | 412 | 158 | 283.8 | 1688 | 233 | 650.2 | 1037 | 50 | 3349.6 | 445.8 | 930 | 1268 | 916.8 | 445.2 | 1727 | 1029 | 686
3086.6 | 31 | 515.6 | 2754 | 218 | 701 | 1150.4 | 443 | 777 | 1578 | 747 | 49 | 863 | 2731 | 673.6 | 1367.4 | 355.2 | 1508.6 | 794 | 1210.8 | 300.4 | 680 | 1044.4 | 841 | 574 | 755 | 1869.6 | 701 | 509.4 | 800 | 1086.4 | 597.4 | 579 | 197 | 657 | 445 | 1219 | 724 | 953.2 | 53 | 3342 | 6631.8 | 360 | 999 | 490 | 944 | 3430 | 648 | 1183 | 1667 | 669 | 1020 | 374 | 706.8 | 520 | 607 | 2428 | 833.8 | 764 | 450 | 740 | 78.4 | 633.2 | 53 | 196.2 | 49 | 959.2 | 1047 | 174.2 | 613.4 | 2216.4 | 667 | 52 | 520 | 2274.6 | 661.2 | 927 | 740.2 | 392 | 1509.2 | 998 | 797 | 167 | 1576 | 1181 | 628.2 | 756 | 633 | 939.4 | 174 | 296 | 937.2 | 55 | 518 | 639 | 584.6 | 834.6 | 808.8 | 636 | 847.2 | 571 | 803.6 | 3373.4 | 603 | 843 | 75.4 | 629 | 567 | 1673.6 | 467 | 1869.8 | 453 | 306 | 1092 | 705 | 965.2 | 969 | 726 | 1441.4 | 506.8 | 847.2 | 612 | 1709 | 710.4 | 1592 | 442 | 670.8 | 1164.2 | 244 | 3105 | 109 | 436 | 328.6 | 886 | 51 | 515 | 666.6 | 186 | 234 | 486.2 | 205 | 876 | 57 | 337 | 32 | 823 | 3063.8 | 1035 | 1136.2 | 2604 | 334 | 855 | 1019.2 | 560.8 | 732.6 | 279.6 | 39 | 704 | 1250.8 | 543 | 680.4 | 492 | 984 | 715 | 678 | 985.2 | 901 | 1511.4 | 586 | 2145.4 | 765 | 990.2 | 877.6 | 1107 | 949.2 | 697 | 594.6 | 190.2 | 641 | 350 | 1001 | 1546 | 769.8 | 352 | 59.6 | 312.4 | 1638 | 233 | 769 | 916 | 50 | 3102 | 531 | 926 | 1180.8 | 831.4 | 583 | 596 | 971 | 726
2843.8 | 31 | 388.6 | 2811.2 | 218 | 607 | 1142.6 | 422 | 817 | 1706 | 783 | 49 | 932.6 | 1449.8 | 642.6 | 1751.6 | 360 | 1575 | 670 | 1080.4 | 298 | 598.6 | 1776.4 | 701 | 497.2 | 747 | 1335.8 | 733 | 546 | 660.2 | 1081 | 620 | 603 | 197 | 681 | 589.8 | 1134.6 | 740 | 453.8 | 53 | 3360 | 960.4 | 363 | 1002.4 | 451.6 | 800 | 3397.4 | 636.6 | 1103.6 | 3061.4 | 1858.6 | 1073.6 | 362 | 679.8 | 2917 | 652 | 4045.2 | 765 | 684 | 505.2 | 653 | 94 | 576 | 53 | 450.2 | 49 | 677.2 | 890.2 | 51 | 673 | 732.2 | 686 | 158.2 | 490 | 803.2 | 710 | 910.6 | 824 | 382 | 965.6 | 1018 | 725 | 91 | 1576 | 3097 | 525 | 415.6 | 468 | 622 | 234 | 399.6 | 2155.2 | 55 | 570 | 647 | 461.2 | 935.8 | 552.8 | 628.8 | 880.8 | 365 | 733.8 | 3223.2 | 583 | 843 | 177 | 627 | 555 | 792.6 | 1881.2 | 2418.8 | 405 | 306 | 1140 | 633.4 | 867 | 871.4 | 810 | 1186.8 | 614.4 | 963 | 550.4 | 1609.4 | 1995.2 | 1630 | 498 | 594.2 | 1229.4 | 244 | 4826.4 | 138.2 | 472 | 205 | 826 | 51 | 515 | 577 | 253.6 | 197.4 | 556.4 | 525 | 852 | 57 | 401.8 | 32 | 914 | 3857 | 975 | 982 | 1809.2 | 460 | 823 | 907 | 636 | 839 | 265 | 52 | 624 | 464.4 | 853 | 869 | 576 | 4052 | 615 | 777 | 850 | 961 | 1103.4 | 550 | 587 | 765 | 904 | 610 | 1142 | 987.6 | 697 | 539 | 43 | 653 | 422 | 937 | 2711.4 | 907.8 | 378 | 35 | 447.4 | 1612 | 51 | 704 | 855 | 50 | 999.2 | 567 | 894 | 1270 | 525 | 655 | 584 | 836.2 | 666
2850.4 | 31 | 1846.6 | 1027.2 | 242 | 531 | 1081 | 455 | 877 | 1797 | 690.4 | 84.8 | 1009 | 576 | 543 | 2084.2 | 412 | 4753 | 671.6 | 1042 | 284 | 391 | 1369 | 681.8 | 504 | 751 | 903.8 | 704 | 587.8 | 723 | 1046 | 597.6 | 603 | 197 | 717 | 579.8 | 997.8 | 714 | 558.2 | 53 | 3452 | 725.4 | 427 | 1112 | 429 | 760 | 3253 | 3640.4 | 1017 | 2110 | 537 | 524 | 314.6 | 611 | 3065 | 616 | 738 | 830.4 | 633.2 | 554 | 506.8 | 117.8 | 696 | 53 | 530.2 | 49 | 633.6 | 782.8 | 51 | 633 | 662.8 | 594 | 229 | 506 | 1099.8 | 583.8 | 1030.6 | 811 | 370 | 549.8 | 1030 | 701 | 191 | 1506.4 | 3220 | 525 | 424 | 615 | 600 | 359 | 617 | 978 | 77.2 | 628 | 620 | 486 | 1066 | 436 | 636.8 | 859.4 | 497.8 | 452 | 841.2 | 583 | 843 | 177 | 642 | 423 | 809 | 2860.8 | 1952.8 | 369 | 306.2 | 1104 | 538.2 | 887 | 738.8 | 4265.6 | 771 | 688 | 1053.4 | 444 | 1615 | 828.2 | 1521 | 658.6 | 556.6 | 1223 | 244 | 5965.6 | 2110.2 | 450 | 203.2 | 2006.4 | 51 | 1793.2 | 613 | 342 | 51 | 568 | 486 | 878.4 | 57 | 548.4 | 149.6 | 1885.8 | 3772.2 | 1001.6 | 976 | 585 | 404.8 | 823 | 885 | 816.8 | 913 | 265 | 252.2 | 684 | 330 | 1041 | 919.6 | 383.6 | 7892 | 671 | 673.8 | 861.2 | 911.4 | 384.6 | 647 | 595 | 706 | 876 | 706 | 1130 | 1070 | 615.4 | 563 | 43 | 623 | 502.2 | 959 | 4277 | 714 | 329 | 35 | 573 | 1716 | 51 | 801.8 | 991 | 74.2 | 619 | 628.8 | 964.2 | 1311 | 564.4 | 619 | 444 | 823 | 652.4
2823 | 31 | 3821.2 | 981 | 344.6 | 614.6 | 825 | 1767.4 | 1059 | 1850 | 650 | 228 | 1913.8 | 861.8 | 494.2 | 1311 | 440 | 3740.2 | 615 | 1095.2 | 3046 | 391 | 952 | 677 | 478.6 | 692 | 1299 | 635 | 540.4 | 687 | 956 | 516 | 615 | 53 | 747 | 629 | 945 | 1069.2 | 437.4 | 53 | 3476 | 727.2 | 427 | 1208 | 429 | 788 | 3327 | 3554.4 | 1032 | 2158 | 596 | 948 | 330 | 635 | 3153 | 558 | 849 | 754.6 | 730 | 566 | 409.2 | 198 | 652 | 53 | 415 | 49 | 703 | 786 | 171.6 | 573 | 695.6 | 574 | 586.8 | 462 | 1082 | 598 | 1146.4 | 785 | 352 | 1710.2 | 1054 | 701 | 265 | 1468 | 3140 | 549 | 50 | 837.8 | 1162.8 | 501 | 670 | 2008 | 166 | 737 | 592 | 477 | 1084.4 | 452.2 | 660 | 741 | 449.8 | 478.8 | 317 | 514.2 | 843 | 177 | 543 | 383 | 809 | 2895.2 | 761 | 369 | 409 | 1098 | 487 | 736 | 772 | 4745.6 | 841 | 758.4 | 900 | 473 | 1617.4 | 1243.4 | 1650.8 | 703 | 579 | 1895.8 | 206.8 | 3752.6 | 3502 | 569.4 | 227.6 | 873 | 51 | 675 | 1408.6 | 447 | 325 | 581.2 | 480 | 809.2 | 57 | 686 | 228 | 1349.6 | 3645 | 1108 | 900 | 625.8 | 344 | 2099.4 | 1158.2 | 859 | 869 | 265 | 281 | 665.4 | 722.8 | 1187.6 | 798 | 400 | 5893.8 | 717.6 | 751 | 916 | 951.8 | 387 | 288.2 | 595 | 1060.8 | 900 | 1014 | 979.4 | 1044 | 55 | 990.8 | 43 | 638 | 532 | 839 | 4072.2 | 698 | 249 | 35 | 605 | 1450.6 | 51 | 3785 | 1160.4 | 171 | 585 | 576 | 1425.4 | 1283 | 810 | 675 | 409 | 785.8 | 591.8
3951 | 31 | 852.6 | 936 | 231.8 | 594 | 828.6 | 393.8 | 1126.8 | 1368.8 | 773.2 | 228 | 1418.6 | 1049 | 335.8 | 1361 | 329.6 | 3489 | 5964.8 | 3584.6 | 3058 | 391 | 952 | 689 | 454.6 | 688 | 1174 | 661 | 314 | 633.2 | 1018.2 | 508 | 643 | 53 | 911 | 771 | 837 | 1525.6 | 498.6 | 133.8 | 3541.2 | 696 | 970.2 | 1028.8 | 516.2 | 747 | 3333.6 | 3536 | 1044 | 2193 | 585.8 | 865.4 | 412.2 | 599 | 1310.6 | 464 | 991.2 | 853.6 | 592 | 559.4 | 568.4 | 304 | 583 | 53 | 339.4 | 49 | 881.8 | 710 | 252 | 589 | 711 | 582 | 635.2 | 577.2 | 1086 | 571 | 1176 | 819.4 | 386.4 | 843.8 | 893.6 | 653 | 393.2 | 1198.8 | 3137 | 525 | 50 | 677 | 2724.6 | 1944.4 | 718.4 | 3366 | 166 | 761 | 585 | 550 | 1039.4 | 544 | 452 | 749 | 428 | 609 | 493 | 381 | 1877.4 | 151.6 | 640.8 | 399 | 734 | 2942 | 737 | 357 | 385 | 1057.8 | 527 | 1255.6 | 820 | 2907 | 791.6 | 602 | 852 | 443 | 1615 | 1383 | 1676 | 727 | 586.4 | 979.2 | 98.8 | 4233 | 3650 | 561.8 | 221 | 785 | 51 | 667 | 897 | 495 | 380.6 | 445.8 | 376 | 786.2 | 57 | 654 | 228 | 894.6 | 2839.4 | 992.6 | 861 | 592 | 246 | 834.6 | 2364.2 | 907 | 789.2 | 223.4 | 281 | 596.2 | 2293.2 | 1104 | 839.2 | 517.6 | 3927.8 | 716.8 | 684.6 | 826 | 1027 | 435 | 192.2 | 547 | 1312.6 | 756.8 | 746.8 | 922.8 | 996 | 55 | 768.8 | 43 | 1102 | 472.4 | 743 | 3423.4 | 675 | 217 | 35 | 569 | 1476.2 | 51 | 3721 | 970.2 | 171 | 613.8 | 586 | 1224.2 | 1265 | 806 | 668.2 | 447.6 | 722 | 547
2846.8 | 31 | 899.8 | 911.6 | 197 | 641 | 805 | 520.6 | 1127 | 860 | 690.6 | 228 | 861 | 1025 | 274.4 | 1591.4 | 320 | 3577.8 | 585.4 | 4281 | 3022 | 415 | 897.2 | 629 | 501.4 | 700 | 1001.2 | 866 | 239.2 | 375 | 1169 | 630.4 | 607 | 53 | 1004.6 | 612.6 | 565 | 1044 | 599 | 255 | 3166.2 | 680 | 1441.4 | 1138.4 | 539.8 | 521.6 | 3497.4 | 3416 | 1047.6 | 1575 | 494.4 | 1146.4 | 494.6 | 559 | 820 | 367 | 977.8 | 881.8 | 567.4 | 597 | 532 | 412 | 802 | 53 | 282 | 49 | 941 | 659 | 252 | 566.2 | 633.8 | 594 | 570.6 | 602.8 | 1033.2 | 511 | 1208 | 952 | 402 | 853 | 877 | 561.8 | 594 | 1098.8 | 3201 | 446.4 | 50 | 672.6 | 1304.4 | 4764.4 | 680.8 | 3444.8 | 166 | 765 | 682.6 | 53 | 962 | 566.8 | 392.4 | 906 | 500 | 606 | 697 | 381 | 1514.2 | 50 | 723.6 | 401 | 594 | 4106.4 | 668 | 747.4 | 369 | 585 | 630.6 | 3254 | 738.4 | 3645 | 758.4 | 438 | 704 | 463 | 1060.4 | 1173.8 | 1604 | 699.8 | 681 | 708 | 160 | 2457.6 | 3764 | 1441.4 | 197.6 | 793 | 51 | 635 | 618 | 519 | 474.6 | 372 | 448 | 696 | 57 | 622 | 288 | 845 | 601 | 1963.8 | 841 | 596.8 | 322.8 | 858.6 | 3130 | 770 | 740 | 57 | 322.4 | 657 | 2266 | 949.6 | 770 | 725.2 | 851 | 685.2 | 710 | 851.6 | 1133 | 688 | 157 | 535 | 465 | 746 | 863.8 | 814.6 | 951.2 | 55 | 626.8 | 43 | 1000.4 | 585.4 | 687 | 1353 | 657.4 | 442 | 35 | 632 | 1367.6 | 51 | 3759 | 931 | 171 | 845 | 556 | 1137 | 1173.6 | 773 | 738.6 | 662 | 620 | 987.4
2823 | 49.8 | 934.6 | 656.4 | 947.4 | 549 | 797 | 499.6 | 1139 | 719 | 654 | 228 | 853 | 1068.8 | 272 | 1604.2 | 356 | 546 | 673 | 4269.4 | 3089.6 | 463 | 1245.2 | 629 | 602 | 548 | 1037.2 | 830 | 257.8 | 354.6 | 1102.8 | 652 | 635 | 87.8 | 1077 | 493 | 557 | 1044 | 699 | 255 | 3167 | 620 | 451.4 | 1146.4 | 547 | 531.4 | 786 | 354.6 | 1054 | 887.8 | 504.4 | 1366 | 546.4 | 455 | 713.4 | 322 | 804.4 | 739 | 555.4 | 661.8 | 532 | 481 | 923.6 | 53 | 372 | 49 | 2233.2 | 3056.8 | 91.2 | 656 | 641 | 662 | 520.6 | 400.6 | 1032.6 | 556.4 | 1044.8 | 923.2 | 398.6 | 801 | 806 | 726.8 | 357 | 1176 | 3177 | 410 | 50 | 654 | 808.2 | 4665 | 476 | 3422 | 99.4 | 757 | 765 | 53 | 959 | 518 | 411 | 599 | 460 | 558 | 570.8 | 321 | 1007 | 50 | 653.6 | 360 | 634 | 2442.6 | 728 | 676 | 369 | 669 | 706.2 | 3254 | 649 | 3148 | 676.8 | 422 | 633 | 437 | 624 | 1089.4 | 1656 | 722 | 893 | 624.6 | 160 | 1096.2 | 1803.8 | 879.2 | 284 | 631.2 | 51 | 1819 | 680.6 | 683 | 452.2 | 420 | 481 | 672 | 57 | 717 | 288.8 | 804.8 | 601 | 3570 | 928 | 1889 | 313 | 955 | 3115 | 733.6 | 684 | 117 | 266.6 | 3903.2 | 2341 | 834 | 669 | 899.2 | 751.8 | 727.6 | 702 | 829.4 | 1176 | 704.2 | 157 | 603 | 405 | 749.4 | 1048.2 | 785 | 855.6 | 55 | 914.2 | 130.2 | 934 | 635.2 | 687 | 1337 | 575.2 | 634 | 35 | 556.6 | 1399 | 51 | 3730.4 | 1011 | 98.4 | 833 | 600 | 1828.8 | 1138.2 | 932 | 736.2 | 622.8 | 560 | 1563.4
3003 | 125 | 803 | 554 | 563.4 | 462 | 845 | 251 | 1063.8 | 650.6 | 594 | 84.8 | 793 | 867.8 | 295.8 | 1521 | 375.8 | 578 | 782 | 4109.8 | 408 | 406.2 | 160 | 657 | 619.2 | 409.8 | 934.2 | 858 | 521 | 368 | 1179 | 684 | 695 | 416 | 1152.6 | 501 | 557 | 970.8 | 766 | 255 | 3194.4 | 540 | 398.6 | 1005 | 549.2 | 595.8 | 726.2 | 2661.8 | 2049.8 | 767 | 571 | 1297.2 | 2876.8 | 435 | 311.8 | 1755 | 948 | 580.4 | 597 | 640.8 | 426.6 | 237 | 994.8 | 53 | 568.6 | 49 | 132 | 3703 | 51 | 680.2 | 649.6 | 1801.2 | 481.2 | 367 | 906 | 574 | 845 | 1298.8 | 470.8 | 801 | 760.2 | 786 | 345 | 1170 | 3226.8 | 414 | 332 | 642 | 861 | 4028 | 468 | 2369 | 55 | 805 | 1761.4 | 53 | 995 | 611 | 468.2 | 603 | 414 | 438 | 646 | 356.2 | 983 | 50 | 761.6 | 400 | 681 | 621 | 656.4 | 2545.2 | 369 | 707 | 627 | 3254 | 628 | 699 | 2297.8 | 422 | 513.4 | 475.6 | 612 | 1031 | 1608.6 | 602 | 893 | 609 | 160 | 1007.8 | 497 | 438.6 | 284 | 625.4 | 117.6 | 720 | 821 | 718.2 | 482 | 412 | 493 | 38 | 57 | 629 | 354 | 493 | 681.6 | 3590.4 | 987 | 776.4 | 233 | 1037 | 3167.6 | 631 | 576 | 207 | 196 | 2655 | 1606.4 | 858 | 564.8 | 837 | 763.4 | 722 | 1142.6 | 764 | 1147.4 | 665 | 45 | 719.4 | 372.2 | 797.4 | 981 | 706.2 | 927 | 55 | 1049 | 152 | 969 | 656.6 | 710 | 1249 | 569 | 574 | 35 | 617.6 | 1529.4 | 51 | 764.4 | 1062 | 50 | 51 | 622 | 1424.4 | 1126 | 774.4 | 708 | 590 | 632 | 871.2
2723 | 125 | 741.6 | 597 | 186 | 414 | 869 | 411.8 | 1027 | 615.2 | 727.6 | 49 | 802.6 | 690.2 | 369.8 | 1465 | 413.6 | 510 | 794 | 1602.8 | 394 | 278.2 | 160 | 673 | 702.2 | 465.6 | 573 | 762 | 371.6 | 252.8 | 1182.2 | 721 | 732.4 | 428 | 920.6 | 461 | 557 | 963.4 | 920 | 255 | 3192.6 | 536.8 | 377 | 1545 | 529.2 | 560.2 | 725 | 3339.2 | 940.2 | 812.4 | 550 | 1165.8 | 3445 | 417 | 351.8 | 689 | 984.8 | 907.8 | 647.8 | 702.4 | 585.8 | 237 | 865 | 53 | 664 | 49 | 132 | 4986.4 | 76.8 | 615.4 | 776.8 | 660 | 363 | 371.8 | 972.6 | 544 | 910.2 | 1657.6 | 419 | 777 | 793 | 762 | 810 | 1100 | 3490.2 | 393 | 332 | 522.4 | 525 | 2598.8 | 1852.4 | 757 | 55 | 837 | 1297 | 53 | 1019 | 538.2 | 494 | 603 | 553.2 | 498 | 2466.6 | 381 | 992.6 | 50 | 794 | 484 | 1324.4 | 815 | 604.4 | 4578 | 244.8 | 954 | 599 | 736 | 653.6 | 865 | 593 | 447 | 452.2 | 523.6 | 530.8 | 998 | 1441.2 | 542 | 833 | 574 | 78.4 | 993 | 1569.4 | 302 | 284 | 603 | 162 | 597.2 | 881 | 635 | 531.6 | 431.6 | 926.8 | 38 | 57 | 685.8 | 522 | 434 | 756 | 3744 | 1084.8 | 954 | 259 | 1077 | 3113 | 1904.8 | 576 | 207 | 1415.8 | 2667 | 524 | 788 | 557.2 | 808.2 | 600.6 | 655.2 | 1074 | 703 | 1115 | 567.4 | 128.4 | 683 | 266.4 | 786 | 983.4 | 776.4 | 870 | 55 | 1105 | 152 | 694 | 731 | 690 | 1919.4 | 677.8 | 1263 | 35 | 684 | 1310.4 | 51 | 971 | 1061.4 | 50 | 51 | 646 | 954 | 1027 | 714 | 536.8 | 707 | 740 | 846.4
2801.4 | 299.4 | 606.6 | 546 | 317 | 410 | 1071 | 579 | 1077.8 | 617 | 867 | 49 | 865 | 654.2 | 472.8 | 1404 | 512 | 450 | 937.2 | 972.2 | 365.4 | 348.6 | 160 | 674.8 | 703 | 372 | 483.2 | 549 | 300.6 | 194 | 1137.4 | 738 | 730 | 227 | 825.8 | 51 | 53 | 905 | 937.6 | 53 | 3168 | 587.2 | 449 | 1605.8 | 558 | 567 | 690 | 3359.6 | 939.8 | 1700 | 415.2 | 117.8 | 3424 | 432.8 | 379 | 664 | 924 | 706.8 | 519 | 848.4 | 833 | 237 | 226 | 53 | 664 | 49 | 443.8 | 3711.4 | 303.2 | 549.4 | 714 | 660 | 355.2 | 363 | 1037.6 | 544 | 788.4 | 762 | 405 | 705 | 56 | 551 | 722 | 1612 | 3885.8 | 133.4 | 463.2 | 337 | 423 | 465 | 509.6 | 773 | 55 | 817 | 688.8 | 53 | 1026 | 422 | 468.2 | 54 | 642 | 1897.6 | 3987 | 405 | 742.6 | 50 | 830 | 384 | 332 | 815 | 581 | 4626 | 202 | 926 | 707.6 | 781.2 | 748 | 731 | 553 | 491 | 470 | 560 | 512.4 | 1057.2 | 639 | 539 | 833 | 502 | 58 | 1029 | 25 | 318 | 324.4 | 655 | 673.2 | 573 | 776.6 | 522 | 474 | 543.4 | 1248.6 | 38 | 57 | 754 | 526 | 494 | 923.6 | 2475.8 | 818.6 | 1033 | 268 | 1109 | 3075 | 683 | 597 | 207 | 196 | 2719 | 524 | 724 | 646 | 698 | 557 | 564 | 1118 | 689 | 975 | 531 | 443 | 634.6 | 361.8 | 828.4 | 903 | 819 | 870 | 55 | 967 | 130.2 | 748 | 804 | 675 | 1603 | 716 | 626 | 35 | 692 | 1376 | 157.2 | 2405 | 1096.4 | 50 | 51 | 646 | 862 | 1014 | 598.2 | 1809.2 | 624.6 | 160 | 920
2922.6 | 286.6 | 586 | 523.2 | 317 | 560 | 1191.2 | 690 | 1104 | 598.4 | 885.8 | 49 | 891.4 | 570 | 661.4 | 1311 | 560 | 578 | 1188.6 | 1020 | 325 | 487.2 | 243 | 532.4 | 539 | 404 | 336 | 568.6 | 373.6 | 186 | 1003.4 | 686 | 710 | 227 | 725 | 51 | 53 | 1235 | 892.8 | 53 | 3185.6 | 745.4 | 453.8 | 1401 | 566.8 | 634.4 | 2614.8 | 3371.4 | 1123.4 | 2247 | 337.6 | 59 | 1815.4 | 458 | 379 | 764 | 944.8 | 516 | 541 | 765 | 793 | 237 | 86 | 53 | 510.6 | 49 | 373 | 1370.6 | 334 | 566.4 | 662 | 643.6 | 553.6 | 323 | 1057.2 | 544 | 787.8 | 686 | 443 | 795 | 56 | 484.2 | 354.4 | 1272 | 3131.8 | 185 | 824 | 4112.8 | 463 | 465 | 410.6 | 796.2 | 55 | 767.2 | 644 | 53 | 1088 | 538.6 | 433 | 54 | 642 | 719 | 4011.2 | 413 | 642 | 50 | 858.6 | 551.6 | 369.2 | 854.8 | 684.4 | 4529.6 | 162 | 866 | 788 | 859 | 770.8 | 779 | 715.2 | 499 | 472.8 | 520 | 750 | 1017.6 | 610 | 723 | 778 | 392.4 | 58 | 839 | 25 | 293.6 | 226 | 706.6 | 746 | 591.6 | 682 | 522 | 580.4 | 660 | 403 | 38 | 57 | 726 | 452 | 522 | 1083.6 | 822.8 | 730.4 | 967.8 | 292 | 973.4 | 3135 | 647 | 595 | 147 | 196 | 1219 | 701 | 724 | 775.6 | 549 | 463.4 | 532 | 1254 | 737 | 847.8 | 515 | 463.4 | 572.4 | 431 | 684 | 1018 | 745 | 975.8 | 205 | 882.8 | 231.4 | 757.6 | 638 | 697 | 1290.2 | 716.8 | 1769.6 | 35 | 784.4 | 1325.2 | 228 | 3529 | 1170 | 50 | 51 | 598 | 910 | 980.4 | 449 | 530 | 504.8 | 160 | 912
2997 | 249 | 689.4 | 633 | 317 | 1872.2 | 1240.4 | 1647.6 | 1618.2 | 310 | 925.8 | 49 | 931 | 753 | 769 | 3754.2 | 548 | 522 | 893 | 981.2 | 325 | 533 | 1318.4 | 523 | 438 | 384 | 53 | 758 | 463 | 227.6 | 949 | 841.6 | 587 | 87.8 | 767.8 | 51 | 53 | 1609 | 829 | 53 | 1650.2 | 779 | 397 | 1120.2 | 625.6 | 484 | 2103 | 1038.2 | 1269 | 1541 | 249 | 59 | 552.4 | 542 | 455 | 754.4 | 687.4 | 512 | 1431 | 641 | 753 | 89 | 51 | 53 | 523.6 | 49 | 415.6 | 774 | 334 | 541 | 1014 | 1301.2 | 546.4 | 163 | 948.6 | 536 | 57 | 770 | 527 | 1942.8 | 56 | 57 | 31 | 1151 | 3004 | 185 | 752 | 2354.8 | 503 | 481 | 530.2 | 3478 | 55 | 909.2 | 2016.6 | 53 | 1116 | 548.4 | 389 | 54 | 3737.2 | 766 | 3826 | 538.8 | 610.4 | 50 | 665.8 | 572.6 | 476.8 | 845 | 654.8 | 3525.8 | 3735.2 | 1393.2 | 946.4 | 859 | 810 | 787 | 732 | 491.6 | 528.4 | 507.2 | 878 | 52 | 437 | 834.2 | 703 | 557 | 259 | 779 | 106 | 304.8 | 220.6 | 654.4 | 652 | 597.2 | 611 | 522 | 614 | 723.2 | 439.4 | 38 | 57 | 726 | 576 | 448.8 | 952.8 | 846 | 738 | 851.2 | 457.6 | 964 | 3223 | 587 | 658.6 | 57 | 196 | 819 | 5695 | 736 | 913 | 425 | 581 | 540 | 1318 | 812 | 1912.4 | 605.8 | 344.8 | 652 | 479 | 656 | 1107 | 822.6 | 1005.2 | 205 | 694.8 | 357 | 844 | 638 | 673 | 1300.6 | 687 | 514 | 35 | 707.6 | 1591 | 228 | 3517 | 1133.2 | 50 | 51 | 630 | 772 | 661.6 | 461 | 554 | 347 | 48 | 715
1692.6 | 249 | 718 | 633 | 317 | 1912.2 | 1328 | 989.6 | 2393.8 | 351.8 | 973.2 | 49 | 946.2 | 743.8 | 740.6 | 2240.8 | 512 | 443.6 | 893 | 1088 | 368.8 | 600.4 | 720.8 | 621 | 590 | 367.4 | 53 | 785.6 | 447.6 | 414 | 946.6 | 613 | 419.8 | 53 | 799.4 | 51 | 90.4 | 1123.4 | 889 | 53 | 1375.4 | 803 | 401 | 1073 | 576.4 | 472 | 2139.6 | 440 | 1389 | 2243 | 376 | 59 | 620 | 574 | 403 | 521.8 | 635 | 431.2 | 1732.4 | 545 | 800 | 52 | 51 | 115.4 | 866 | 49 | 816.4 | 834 | 256.6 | 503 | 1317.8 | 1000.4 | 382 | 187 | 892.8 | 574.2 | 57 | 866 | 471.8 | 1016 | 56 | 57 | 31 | 1192 | 3024 | 185 | 624 | 434.8 | 503 | 471.8 | 1925 | 3422.4 | 55 | 709 | 691 | 53 | 1025 | 570 | 587.8 | 54 | 2326.6 | 887 | 1964 | 559.4 | 692.4 | 173.6 | 764 | 541.2 | 273.4 | 714.2 | 617 | 2336 | 2004.6 | 1302.2 | 986 | 891 | 786 | 811 | 737.4 | 496.8 | 510 | 531.2 | 1107.6 | 52 | 397 | 884 | 671.6 | 537 | 243 | 539 | 160 | 464.4 | 196.4 | 613 | 652 | 615 | 1525 | 546 | 554 | 948.8 | 478 | 38 | 57 | 677.6 | 580 | 389 | 954.8 | 846 | 888 | 713.6 | 544 | 6486 | 3291 | 2216.4 | 701.8 | 57 | 196 | 819 | 335 | 643.2 | 872.6 | 418.2 | 579 | 504 | 1110 | 870 | 587 | 1774.6 | 303.8 | 1930.4 | 679 | 768.8 | 1071 | 812.2 | 1121 | 205 | 666 | 357 | 844 | 723.6 | 657 | 2108.6 | 667 | 510 | 35 | 712 | 1651 | 228 | 3481 | 1181.2 | 50 | 51 | 636 | 700 | 728 | 429 | 572 | 394 | 48 | 747
819 | 161.8 | 627.4 | 649 | 317 | 668.4 | 1360.8 | 446.2 | 2330.6 | 355.8 | 947 | 49 | 938.8 | 623.2 | 657 | 2104 | 605.2 | 410.6 | 841 | 925 | 298 | 613 | 706.4 | 635 | 802 | 413 | 53 | 802 | 434.4 | 538.4 | 873 | 645 | 420.6 | 53 | 764 | 51 | 240 | 900 | 891.8 | 53 | 957.6 | 881.2 | 402.6 | 1115.2 | 531 | 365.2 | 2327 | 1113.6 | 1477 | 1007 | 345.4 | 59 | 576 | 606 | 335 | 483 | 779 | 396 | 654 | 563.6 | 576.8 | 52 | 51 | 157 | 1002 | 49 | 452.6 | 794 | 81.8 | 562.4 | 368 | 642 | 382 | 217.4 | 809 | 543 | 57 | 850 | 375 | 902 | 438 | 57 | 31 | 1107 | 505 | 107.6 | 585.6 | 478.8 | 519 | 1176.6 | 680 | 3891.4 | 55 | 1653 | 623 | 342 | 951.8 | 542 | 458.2 | 54 | 858.8 | 923.2 | 868 | 434 | 809.6 | 256 | 869.6 | 661.2 | 163.6 | 627 | 571 | 301.6 | 362 | 1185 | 885.8 | 53 | 850 | 719 | 1075 | 488 | 989.8 | 523.2 | 805.6 | 52 | 443 | 876 | 707 | 594 | 311 | 472.6 | 160 | 400 | 205 | 662 | 478.6 | 595 | 1525 | 462 | 518 | 927.4 | 514.8 | 38 | 57 | 636 | 528 | 472 | 940 | 681.6 | 853 | 614 | 544 | 708 | 3359 | 3785.8 | 739 | 220 | 196 | 888.6 | 439 | 551 | 840.6 | 1722.2 | 501 | 488 | 774.8 | 878 | 531 | 525 | 245 | 647.8 | 680 | 633 | 1067 | 680 | 1347.4 | 205 | 649 | 357 | 1192 | 777 | 750.6 | 765 | 638 | 613.4 | 35 | 744 | 1435 | 192.6 | 1827.4 | 1220.6 | 128 | 51 | 626 | 693 | 1157.8 | 574 | 460.2 | 501.4 | 78 | 783
637.8 | 31 | 698 | 677 | 317 | 587.2 | 1211 | 436 | 2318.4 | 246 | 988.2 | 49 | 786.6 | 424 | 735.2 | 1424 | 614 | 601 | 723.6 | 805 | 221.8 | 1769.4 | 677 | 602 | 933 | 489.4 | 185 | 762 | 380 | 702 | 829.8 | 565 | 371 | 53 | 960.6 | 51 | 240 | 898.8 | 893.4 | 53 | 915.2 | 875 | 404.6 | 1919.4 | 531 | 259 | 882 | 748.8 | 1177.8 | 1023 | 807 | 59 | 580.4 | 1032.2 | 381 | 443.8 | 756 | 418 | 644 | 538 | 621.4 | 123.2 | 51 | 157 | 905.6 | 49 | 449.8 | 774 | 51 | 662 | 301 | 486 | 440.4 | 223 | 648.2 | 583 | 57 | 886 | 365 | 614 | 426 | 57 | 31 | 1117.6 | 543.8 | 56 | 432 | 564 | 511 | 3995 | 708 | 5558.6 | 55 | 577 | 652 | 412.4 | 1006.8 | 454.4 | 287.2 | 54 | 746 | 954 | 896.2 | 458 | 812 | 256 | 805.6 | 2371.6 | 52 | 629 | 624.4 | 276 | 362 | 1253 | 567 | 53 | 826 | 747 | 1017.6 | 556 | 1483.2 | 439.2 | 618.4 | 52 | 439 | 828 | 675.8 | 612.4 | 311.8 | 499.4 | 160 | 414 | 157 | 643.6 | 756.2 | 565 | 1571.4 | 491.8 | 542.6 | 647 | 807.6 | 38 | 57 | 580 | 420 | 614 | 932 | 567 | 828 | 696.8 | 520 | 672 | 3329 | 523 | 607 | 220 | 196 | 906 | 349.8 | 601.8 | 901 | 410 | 509 | 464 | 888.8 | 854 | 491 | 438.4 | 225 | 592 | 620 | 673.8 | 1006 | 680 | 1390 | 115 | 653 | 242.2 | 1492 | 614 | 940 | 928 | 501 | 788 | 59.6 | 768 | 1219.8 | 51 | 2378.8 | 1026.2 | 245 | 51 | 626 | 660 | 1180 | 516 | 425 | 1573.2 | 206.8 | 765.4
498 | 31 | 806.4 | 578 | 317 | 587 | 1097 | 51 | 2346 | 174 | 877.8 | 49 | 735 | 524 | 516 | 1453.6 | 634 | 589 | 762 | 805 | 263 | 241 | 1756 | 1973.6 | 2114.4 | 483 | 312 | 5611.6 | 380 | 660.4 | 788.2 | 805 | 355 | 53 | 1119 | 123 | 240 | 846.8 | 702.4 | 53 | 1010.6 | 801 | 637.8 | 740 | 531 | 59 | 539 | 472.4 | 1059 | 1013 | 838 | 59 | 639 | 1467.4 | 381 | 469 | 744 | 422 | 640.6 | 505.2 | 596.6 | 141 | 51 | 157 | 780 | 49 | 521.6 | 61 | 51 | 740.4 | 342.2 | 396.8 | 491 | 223 | 473.8 | 555 | 134.2 | 859.4 | 284 | 524.4 | 480.2 | 57 | 31 | 994 | 670 | 56 | 475 | 591.2 | 483 | 4779.4 | 708 | 3642.8 | 55 | 539.2 | 696 | 350 | 1078.2 | 268 | 266 | 54 | 698 | 964 | 884 | 434 | 232 | 218.2 | 858.4 | 3449 | 52 | 621 | 2888.6 | 258.6 | 335 | 1129 | 467 | 53 | 867 | 759 | 1042.8 | 520 | 352.6 | 495 | 506 | 52 | 439 | 651.4 | 592.6 | 819.4 | 357 | 530 | 133 | 510 | 157 | 526.8 | 1172.2 | 553 | 1593.2 | 484 | 645.8 | 618 | 1154.2 | 38 | 57 | 572 | 32 | 662 | 980 | 559 | 968.4 | 741 | 527.8 | 672 | 3299 | 483.4 | 684.4 | 187.4 | 196 | 934 | 346 | 682.2 | 885.4 | 411.8 | 509 | 464 | 1032.2 | 918 | 527 | 405 | 218.4 | 560 | 556 | 1266 | 622 | 664 | 1390 | 55 | 396.6 | 43 | 1420 | 1379 | 940 | 857.6 | 523 | 748 | 158 | 777.8 | 1271 | 87.4 | 4000.4 | 1283 | 245 | 51 | 48 | 645.6 | 1110 | 474.6 | 49 | 210 | 284 | 1561.6
394 | 31 | 865 | 674 | 317 | 487 | 1294.2 | 51 | 2336.2 | 317 | 715 | 120.6 | 787.8 | 1052.2 | 508 | 4528.6 | 730 | 601 | 810 | 805 | 332 | 241 | 492.8 | 614.4 | 957.8 | 459 | 1187.6 | 588 | 497.2 | 494 | 728.8 | 913 | 350.2 | 53 | 1069.2 | 171 | 240 | 771 | 641.6 | 53 | 875 | 852.6 | 1830.6 | 668 | 431 | 59 | 1075.8 | 462 | 886.2 | 937 | 604 | 59 | 667.8 | 691 | 381 | 500 | 976.6 | 508 | 555 | 481.8 | 539.4 | 141 | 51 | 53 | 773 | 49 | 495.8 | 61 | 51 | 782 | 495.2 | 397 | 1298.6 | 227.8 | 394.4 | 503 | 250 | 878.2 | 2778.4 | 474 | 483.8 | 57 | 31 | 777.8 | 594 | 56 | 295 | 610 | 510.4 | 4387.2 | 616.8 | 4114.8 | 55 | 632 | 684 | 341 | 1128.8 | 292 | 455.8 | 209.2 | 670 | 964 | 1909.4 | 404 | 232 | 177 | 875.2 | 3465 | 52 | 657 | 3437.2 | 247 | 287 | 1129 | 432.4 | 53 | 945 | 873 | 1030 | 502.4 | 207 | 507 | 450 | 52 | 421 | 458 | 640.4 | 888 | 357 | 523 | 25 | 475.2 | 157 | 580.4 | 373 | 489 | 1582 | 472 | 565 | 1802.4 | 1158.4 | 227 | 57 | 572 | 32 | 765 | 1024 | 515.4 | 883.2 | 775.8 | 383 | 665.6 | 1728.8 | 490 | 831 | 57 | 196 | 974 | 366 | 787.8 | 1005 | 507.6 | 541 | 466.4 | 1816.2 | 836.2 | 527 | 429 | 220 | 642.8 | 748 | 845 | 466.8 | 578.2 | 2196.8 | 55 | 324 | 43 | 901.6 | 1075 | 910 | 801.4 | 487 | 968 | 158 | 753 | 1305 | 233 | 707 | 1473.2 | 245 | 51 | 48 | 673.6 | 1154 | 519 | 49 | 140 | 937.6 | 1100.2
1146 | 31 | 850.2 | 677 | 317 | 559 | 1622 | 51 | 1732.8 | 341.8 | 683 | 228 | 891 | 560.8 | 338.8 | 97.6 | 754 | 709 | 844.8 | 769 | 332 | 34 | 57 | 405 | 901 | 374.4 | 273 | 468 | 600 | 345.2 | 686.6 | 729 | 343 | 53 | 1086.4 | 208.2 | 90.4 | 749 | 542.8 | 53 | 999.2 | 786 | 435 | 668 | 389.4 | 59 | 1418.6 | 522 | 3141.4 | 927 | 349 | 78.6 | 675 | 715 | 427 | 578.4 | 1220 | 548 | 656.8 | 357 | 334 | 338.2 | 51 | 53 | 745 | 49 | 464.6 | 61 | 51 | 1005.8 | 576 | 405 | 993 | 1463 | 382 | 510 | 250 | 847 | 3402 | 473 | 445 | 57 | 31 | 783 | 572 | 56 | 50 | 495.6 | 650 | 3423.4 | 800.2 | 5692.2 | 55 | 663 | 669.4 | 53 | 1214 | 292 | 427.8 | 248 | 706 | 928.8 | 3185 | 485.2 | 163.2 | 177 | 837.2 | 3451 | 52 | 645 | 1174.4 | 266.6 | 48 | 841 | 397 | 53 | 966.4 | 819 | 838.4 | 54 | 207 | 623.4 | 406 | 52 | 381 | 442 | 608 | 906 | 321 | 621.4 | 25 | 436 | 162.4 | 651.2 | 405 | 465 | 1617 | 401.6 | 234 | 648.6 | 3820 | 227 | 57 | 556 | 32 | 771 | 925.2 | 571 | 828 | 716.4 | 391 | 558 | 727 | 478 | 799 | 57 | 184.8 | 929.6 | 49 | 272 | 1130.6 | 439.2 | 2015.4 | 351 | 1089.8 | 825 | 537 | 45 | 236 | 574 | 440 | 855 | 418.8 | 573 | 1774.4 | 55 | 1468 | 43 | 876 | 674 | 826.4 | 823 | 424.6 | 1009.6 | 158 | 760.8 | 1305 | 233 | 1209 | 357.4 | 245 | 51 | 48 | 650 | 1174 | 495 | 49 | 35 | 3535.2 | 54
810 | 31 | 1069.2 | 757.8 | 297.2 | 1706.2 | 831 | 51 | 1022 | 401.4 | 646.2 | 228 | 891 | 472 | 309 | 143 | 778.6 | 630.6 | 1161 | 931 | 317.6 | 34 | 57 | 372.2 | 863.4 | 374 | 229 | 447 | 635.2 | 323 | 648 | 741 | 343 | 53 | 1171.6 | 357 | 53 | 967.4 | 285.4 | 53 | 1087.4 | 889.8 | 432.6 | 620 | 1666 | 59 | 533 | 518 | 3785 | 989 | 261 | 157 | 614.4 | 933 | 496 | 599 | 1148 | 550.2 | 814.4 | 360.2 | 414 | 255 | 51 | 53 | 825 | 49 | 467.4 | 61 | 91.2 | 1388.6 | 668 | 861.4 | 608.4 | 411.2 | 398 | 526 | 285.4 | 746.4 | 3426 | 443 | 433 | 57 | 31 | 873 | 478.4 | 56 | 50 | 3859 | 661.6 | 606.4 | 850 | 6050 | 121.6 | 695.2 | 659 | 53 | 1162 | 350.2 | 901.2 | 341.6 | 890.8 | 764 | 3199 | 1733 | 60 | 177 | 851 | 1813.8 | 52 | 1651 | 1154.4 | 578.4 | 48 | 716.2 | 329 | 53 | 956 | 759 | 656.4 | 54 | 79 | 637 | 422 | 52 | 729.6 | 422 | 608 | 925 | 333 | 548 | 25 | 436 | 128.2 | 763 | 455 | 405 | 1641 | 383 | 234 | 516.2 | 3958.8 | 227 | 57 | 484 | 228 | 840 | 624 | 571 | 595 | 676 | 343 | 630 | 875.4 | 430 | 864.6 | 87 | 143 | 749 | 49 | 272 | 1062.4 | 412 | 538 | 481.6 | 1154 | 1015.4 | 765 | 45 | 8251 | 640.4 | 472 | 871 | 437.2 | 703 | 1255 | 55 | 338.4 | 43 | 764 | 602 | 687 | 659.4 | 331 | 2014 | 84.2 | 827.4 | 971 | 233 | 3195 | 429 | 50 | 51 | 48 | 650 | 1617.4 | 511 | 49 | 35 | 3598 | 54
500.6 | 31 | 1190.8 | 689 | 458 | 714.6 | 2963.4 | 51 | 6532.4 | 409 | 53 | 228 | 899 | 444 | 343 | 205 | 793 | 457 | 1988.6 | 931 | 296 | 34 | 57 | 377 | 802 | 386 | 53 | 519 | 680 | 363 | 689.2 | 605 | 391.2 | 53 | 1121.8 | 237 | 53 | 1123 | 407.2 | 53 | 1061.4 | 989 | 357 | 632 | 339 | 59 | 219 | 1635.2 | 3700.2 | 988 | 229 | 332 | 621.6 | 924.4 | 231.6 | 533 | 1084 | 571 | 55 | 373 | 547.2 | 315 | 51 | 53 | 1143 | 49 | 563 | 61 | 252 | 539.2 | 747 | 1204.2 | 580.6 | 555.6 | 422 | 562 | 246 | 551 | 3456 | 413.4 | 495 | 57 | 31 | 536 | 455 | 56 | 50 | 4031 | 707 | 220 | 274 | 6007 | 166 | 860 | 796 | 53 | 1123 | 385.4 | 1358 | 404 | 952 | 1555.6 | 43 | 566 | 60 | 50 | 1882.4 | 828 | 113.8 | 1991 | 47 | 462 | 48 | 647 | 257 | 53 | 808.8 | 766.2 | 1108.2 | 54 | 47 | 649 | 506 | 113.8 | 634 | 415.8 | 778.8 | 605.2 | 388 | 3106 | 25 | 395 | 123 | 891 | 415.2 | 1534.4 | 1657 | 51 | 87.6 | 450 | 5083 | 227 | 57 | 569 | 228 | 813.6 | 559.4 | 571 | 540 | 318.8 | 31 | 699.6 | 987.6 | 430 | 843.8 | 207 | 165 | 873 | 49 | 272 | 1021.4 | 512 | 710 | 442 | 1170 | 921 | 747.4 | 45 | 3531 | 181.2 | 520 | 991 | 378 | 722 | 1327.6 | 55 | 341 | 43 | 5785.4 | 731 | 599 | 729 | 397.6 | 739 | 35 | 874.6 | 53 | 196.6 | 3945.2 | 331 | 50 | 51 | 48 | 594 | 2179.4 | 5657.6 | 49 | 150.8 | 3598 | 93.4
455 | 31 | 1111.6 | 714.2 | 458 | 526.6 | 5058.6 | 51 | 883 | 396.8 | 160.4 | 228 | 951 | 569 | 336.8 | 205 | 657 | 427.4 | 700 | 931 | 296 | 34 | 57 | 442.8 | 621 | 398 | 53 | 666.2 | 653.4 | 369 | 757 | 761.8 | 488 | 192.2 | 829 | 237 | 53 | 1209 | 486.4 | 53 | 865.8 | 1025 | 286 | 664 | 353.2 | 59 | 219 | 359 | 3701 | 1028 | 229 | 332 | 716.8 | 932 | 342 | 627 | 1108 | 571 | 55 | 381.4 | 652 | 404.2 | 51 | 53 | 1264 | 49 | 578 | 61 | 252 | 333.6 | 713 | 641 | 526.2 | 646.8 | 2190 | 611.4 | 246 | 809 | 957.6 | 401 | 490.8 | 57 | 31 | 568 | 455 | 56 | 50 | 4110.2 | 2163.4 | 45 | 274 | 5854.8 | 166 | 860 | 772 | 53 | 1097.4 | 320 | 433.6 | 326.4 | 952 | 1196.6 | 199 | 510 | 60 | 50 | 1412 | 914 | 155 | 1967 | 47 | 448 | 48 | 632 | 361 | 53 | 820 | 850.4 | 1572.6 | 54 | 115.4 | 649 | 492.4 | 155 | 723 | 359 | 830.2 | 578 | 494 | 3759 | 25 | 391 | 123 | 911 | 380.8 | 369.2 | 1825.8 | 51 | 51 | 551.6 | 3229.4 | 113.6 | 57 | 477.2 | 228 | 692.2 | 1165.4 | 545.2 | 540 | 248 | 31 | 708 | 950 | 442 | 876.8 | 207 | 209 | 852 | 124.6 | 287.2 | 1023 | 628 | 588 | 425 | 1170 | 872 | 945.8 | 45 | 3559 | 222 | 603.8 | 991.8 | 572 | 622 | 1267.8 | 55 | 509 | 43 | 1453 | 784 | 490 | 697 | 375.8 | 726.2 | 35 | 844 | 53 | 51 | 3869 | 187.8 | 50 | 51 | 48 | 558.8 | 1409 | 783 | 49 | 228 | 3194.6 | 251
531 | 31 | 1129.8 | 663 | 458 | 396 | 703 | 51 | 831 | 410 | 269.8 | 49 | 658 | 751 | 440 | 205 | 657 | 452.4 | 2017.4 | 931 | 296 | 34 | 57 | 435.6 | 697 | 388 | 53 | 713.8 | 486.4 | 420 | 715.4 | 665 | 50 | 227 | 716 | 237 | 345 | 1142.6 | 581.6 | 53 | 3014 | 1137.2 | 50 | 768.8 | 390.8 | 59 | 139.8 | 1124.6 | 1346.6 | 1042 | 229 | 273.2 | 689.6 | 884 | 342 | 679 | 989 | 571 | 55 | 336.6 | 652 | 576.4 | 51 | 53 | 1375.6 | 49 | 795.8 | 422 | 233.2 | 392.4 | 646 | 723 | 417.2 | 198 | 3367 | 637 | 246 | 821 | 346 | 493.8 | 56 | 57 | 31 | 576 | 44 | 56 | 50 | 4130 | 225 | 45 | 181.6 | 3619.2 | 166 | 1853 | 668 | 53 | 1018.8 | 404 | 359 | 306.8 | 1052 | 882.4 | 238 | 465.6 | 60 | 50 | 1061.8 | 765 | 155 | 2010.6 | 47 | 499.6 | 48 | 644 | 335 | 53 | 852 | 818 | 145 | 96.6 | 161 | 90 | 613 | 155 | 249 | 49 | 794.2 | 693 | 502 | 251 | 25 | 391 | 177.4 | 54 | 466.4 | 325.2 | 1915.2 | 51 | 51 | 644.6 | 473.2 | 38 | 57 | 146.2 | 228 | 229 | 1682.8 | 422 | 494.8 | 363.2 | 31 | 760 | 896 | 470 | 889 | 794 | 286.2 | 895 | 238 | 152 | 980.2 | 799 | 538 | 466.6 | 1194 | 126.4 | 929 | 45 | 45 | 490.8 | 505 | 881.4 | 496 | 582 | 1183 | 55 | 664 | 43 | 1511 | 762.8 | 477 | 697 | 331 | 587 | 35 | 56 | 53 | 51 | 3825 | 152 | 50 | 51 | 48 | 601 | 1223.4 | 923 | 49 | 228 | 744.6 | 251
570.2 | 118.2 | 828.4 | 678.8 | 458 | 364 | 709 | 51 | 745.2 | 294 | 421 | 49 | 646 | 677 | 407 | 174 | 6510.6 | 450 | 825 | 783.4 | 296 | 34 | 160 | 472.8 | 745.2 | 422 | 53 | 733 | 601.2 | 3036 | 736 | 579.2 | 50 | 227 | 735.8 | 88.2 | 348.2 | 989 | 769.2 | 53 | 3604.2 | 1256 | 50 | 1269.6 | 461.2 | 59 | 120 | 781.2 | 772.2 | 1044 | 265 | 234 | 588 | 750.8 | 342 | 869.8 | 1028.6 | 396.4 | 55 | 1561.8 | 692 | 588.4 | 121 | 53 | 1464.2 | 49 | 474.2 | 478 | 205 | 393 | 608.8 | 787 | 385.4 | 198 | 3352 | 637 | 94.8 | 828 | 334 | 551.2 | 56 | 57 | 31 | 576 | 44 | 56 | 88.4 | 597 | 154.2 | 45 | 43 | 3091.6 | 55 | 860 | 715.6 | 53 | 993 | 343 | 338.4 | 237.4 | 1003.6 | 698 | 238 | 312 | 60 | 50 | 650.4 | 729 | 155 | 2224.6 | 47 | 540 | 48 | 876.4 | 241 | 53 | 896 | 658 | 145 | 267 | 161 | 54 | 605 | 155 | 128.4 | 49 | 796 | 704 | 577 | 129.2 | 25 | 418 | 139.4 | 54 | 502 | 163 | 1862 | 51 | 51 | 629 | 3763.6 | 38 | 57 | 217 | 110.4 | 34 | 1811.8 | 412 | 600 | 686 | 31 | 802 | 940.2 | 522 | 973 | 788 | 402 | 1022.4 | 238 | 152 | 858 | 823 | 2569.2 | 337 | 1022 | 48 | 889 | 45 | 45 | 490.2 | 450.6 | 795 | 691.2 | 558.2 | 1183 | 55 | 927.2 | 43 | 3199 | 641 | 1140.2 | 773 | 394.6 | 527 | 35 | 56 | 53 | 51 | 1533 | 152 | 50 | 51 | 48 | 693.8 | 1015 | 952 | 49 | 228 | 517.4 | 251
611.4 | 249 | 54 | 424 | 353.6 | 481.6 | 701 | 51 | 805.6 | 288.6 | 277.8 | 49 | 555 | 638 | 647 | 50 | 624 | 911 | 765 | 697.4 | 204 | 34 | 160 | 492 | 1695 | 416 | 53 | 668 | 689.6 | 3090 | 748 | 676 | 50 | 227 | 749.6 | 51 | 369 | 747.8 | 707 | 71.6 | 3649 | 1256 | 50 | 796 | 474 | 141.2 | 120 | 54 | 797 | 1023 | 337 | 59 | 48 | 646 | 209.2 | 717 | 1078.4 | 53 | 55 | 3407.4 | 105.4 | 562 | 226 | 53 | 1154.6 | 49 | 509 | 482 | 205 | 532 | 719.8 | 767 | 180 | 198 | 3603 | 625 | 57 | 843.6 | 334 | 578 | 56 | 57 | 31 | 576 | 44 | 56 | 242 | 529 | 48 | 45 | 43 | 3158 | 55 | 90.2 | 825 | 53 | 927.4 | 331 | 314 | 175 | 808 | 671.2 | 238 | 437.6 | 60 | 50 | 51 | 563 | 193.6 | 2262 | 47 | 427.4 | 48 | 1105.6 | 217 | 53 | 57 | 454 | 86.8 | 267 | 161 | 54 | 688.4 | 52 | 48 | 351 | 177 | 47 | 605 | 48 | 25 | 575 | 52 | 54 | 571 | 165.2 | 1748 | 51 | 51 | 535.6 | 41 | 38 | 57 | 217 | 32 | 34 | 1853 | 508.6 | 1270 | 423.8 | 31 | 790 | 826 | 546 | 1055 | 768.6 | 292 | 154.4 | 238 | 152 | 851.2 | 811 | 231 | 246.2 | 1022 | 48 | 1045.6 | 45 | 134.6 | 48 | 449 | 677 | 1971 | 713.2 | 1030.6 | 55 | 423 | 43 | 3145.4 | 528 | 47 | 1783.6 | 385 | 567.8 | 35 | 56 | 143 | 51 | 967 | 54 | 50 | 51 | 48 | 701 | 857.8 | 873.2 | 49 | 189.4 | 769 | 251
645 | 249 | 54 | 436.4 | 303.8 | 503 | 838.2 | 51 | 760 | 294 | 242 | 49 | 555 | 562.4 | 775.8 | 50 | 624 | 350 | 690.2 | 724.8 | 330 | 34 | 284.2 | 541.4 | 1391.8 | 392 | 53 | 798.2 | 710 | 3306 | 608.8 | 656 | 50 | 157.4 | 775.2 | 51 | 381 | 743 | 707 | 146 | 1928.2 | 1174 | 50 | 796 | 501 | 196 | 120 | 54 | 861 | 1032.6 | 341 | 59 | 192.8 | 629 | 54 | 731 | 1100 | 53 | 55 | 3576.4 | 53 | 502.2 | 331.6 | 53 | 635.2 | 49 | 497 | 482 | 205 | 500 | 625 | 759 | 77.6 | 169.2 | 1813 | 501 | 57 | 727.2 | 328 | 535 | 56 | 57 | 31 | 2150.6 | 44 | 56 | 242 | 1796.6 | 48 | 45 | 43 | 3362 | 55 | 49 | 3099.4 | 53 | 876.2 | 279.6 | 364 | 150.8 | 759 | 753.4 | 160 | 454 | 60 | 50 | 51 | 625.4 | 229 | 1238 | 47 | 582.8 | 48 | 848 | 217 | 53 | 57 | 426 | 48 | 267 | 47 | 54 | 656 | 189.6 | 48 | 415 | 48 | 47 | 542 | 48 | 25 | 599 | 52 | 54 | 1125.6 | 151 | 748 | 51 | 51 | 689.2 | 41 | 38 | 57 | 217 | 32 | 34 | 1965.8 | 650.2 | 927 | 197 | 31 | 577.4 | 904 | 532 | 965.6 | 822 | 292 | 119 | 162.4 | 54 | 751 | 814.2 | 274.6 | 300 | 998 | 48 | 962.4 | 45 | 157 | 48 | 605 | 597 | 630 | 823.8 | 882 | 55 | 322.2 | 43 | 3096 | 532 | 47 | 654 | 351.2 | 639 | 35 | 56 | 143 | 51 | 728.6 | 54 | 50 | 51 | 48 | 681.4 | 744 | 755 | 49 | 35 | 713 | 93.4
227 | 249 | 54 | 546 | 317 | 522.6 | 962.6 | 51 | 561 | 294 | 242 | 49 | 598.2 | 908.2 | 955.2 | 50 | 613.6 | 350 | 53 | 775 | 2043.8 | 75.4 | 588.6 | 604.8 | 953 | 436 | 53 | 1880.6 | 721 | 1193.8 | 654 | 608 | 50 | 53 | 47 | 51 | 385 | 1754.6 | 558 | 146 | 780.4 | 883.8 | 50 | 824 | 501 | 196 | 120 | 54 | 989 | 1111 | 320 | 59 | 229 | 637 | 54 | 733 | 1076 | 53 | 55 | 3592.4 | 93 | 310.4 | 402 | 53 | 683.8 | 49 | 481.8 | 1130.6 | 143.4 | 475.2 | 513 | 719.8 | 52 | 54 | 2801 | 497 | 57 | 596 | 311 | 666.6 | 56 | 57 | 31 | 1144 | 44 | 107.6 | 242 | 3954 | 48 | 45 | 43 | 3230 | 55 | 49 | 3798.4 | 53 | 785 | 247.6 | 348 | 54 | 793.4 | 725 | 43 | 42 | 60 | 50 | 51 | 640 | 229 | 924.6 | 47 | 112 | 48 | 848 | 188.4 | 53 | 57 | 416 | 48 | 267 | 47 | 54 | 826 | 224 | 245 | 423.4 | 48 | 47 | 483 | 48 | 25 | 571 | 52 | 54 | 1603.8 | 219.2 | 653.8 | 51 | 51 | 760 | 41 | 38 | 57 | 181.6 | 32 | 34 | 2437.6 | 251 | 781 | 81.8 | 225.8 | 603 | 764.2 | 479.4 | 720.8 | 573.6 | 292 | 189.8 | 49 | 54 | 51 | 977.6 | 340 | 228 | 1146 | 48 | 900 | 45 | 157 | 48 | 585 | 557 | 475.4 | 328 | 666 | 145 | 53 | 240.6 | 2984 | 617.2 | 78 | 54 | 348.8 | 525 | 35 | 56 | 143 | 51 | 47 | 54 | 50 | 51 | 48 | 700 | 884 | 684 | 49 | 35 | 737.6 | 54
227 | 324.2 | 54 | 526 | 694.4 | 516.2 | 1043.2 | 51 | 529.8 | 315.2 | 90.8 | 49 | 648.6 | 940 | 1034 | 97.6 | 671 | 310 | 53 | 849 | 3069 | 241 | 604 | 600 | 809 | 436 | 53 | 870 | 678 | 561 | 869 | 628 | 50 | 168.2 | 249 | 51 | 425 | 605 | 568 | 267.2 | 665.2 | 745.8 | 50 | 856 | 501 | 196 | 192 | 54 | 1218 | 2296 | 404 | 59 | 229 | 712 | 54 | 616.6 | 1033.4 | 53 | 55 | 2302.8 | 253 | 282 | 402 | 53 | 803.4 | 49 | 437 | 3561 | 128.4 | 440 | 439.8 | 685 | 158.2 | 54 | 3405.4 | 497 | 57 | 760 | 2290.8 | 734.6 | 56 | 57 | 31 | 576 | 44 | 185 | 242 | 3908 | 48 | 45 | 86.6 | 1196.2 | 55 | 49 | 5127 | 53 | 742.2 | 169 | 344 | 54 | 759 | 689 | 159.8 | 42 | 60 | 50 | 51 | 794 | 229 | 812.6 | 47 | 147.4 | 48 | 739 | 323.4 | 53 | 57 | 487.2 | 48 | 96.6 | 47 | 54 | 918 | 224 | 245 | 483 | 48 | 47 | 395 | 48 | 79 | 591 | 52 | 54 | 925 | 224 | 727 | 51 | 51 | 783.6 | 41 | 38 | 57 | 40 | 32 | 34 | 1653.8 | 251 | 912.8 | 53 | 402 | 587 | 714 | 691 | 703.8 | 527 | 99 | 119 | 49 | 54 | 51 | 733.2 | 232 | 188 | 1174 | 48 | 882.6 | 159 | 245.8 | 48 | 625 | 2319.4 | 349 | 293.8 | 690.8 | 205 | 53 | 336 | 793.6 | 708 | 202 | 54 | 1358 | 581 | 35 | 56 | 107 | 51 | 47 | 54 | 50 | 51 | 48 | 744 | 875.6 | 647 | 49 | 35 | 853.6 | 54
70.2 | 125 | 54 | 47 | 1071.8 | 365 | 390 | 51 | 469 | 339.4 | 53 | 49 | 650.6 | 1192.8 | 1034 | 169 | 711 | 322 | 53 | 851.4 | 3130.2 | 658 | 438.4 | 568 | 833 | 687 | 53 | 910 | 622 | 523.4 | 909 | 600.2 | 50 | 197 | 249 | 51 | 482.4 | 605 | 648.8 | 292.2 | 51 | 657 | 50 | 984 | 517 | 59 | 338.4 | 54 | 1046 | 1113 | 504 | 59 | 229 | 52 | 257 | 490 | 902 | 53 | 55 | 468 | 253 | 385.2 | 86.2 | 53 | 1850.4 | 49 | 435 | 3604 | 180 | 45 | 435.8 | 611.6 | 229 | 54 | 3431.4 | 485 | 57 | 882.4 | 3625 | 837.4 | 56 | 57 | 31 | 504 | 44 | 185 | 88.4 | 3912.8 | 48 | 45 | 152 | 4369 | 55 | 49 | 3648 | 53 | 747 | 49 | 336 | 54 | 699.8 | 759.4 | 189 | 42 | 232 | 50 | 91.4 | 794 | 158.2 | 753 | 47 | 147.4 | 48 | 46 | 472.4 | 53 | 119.4 | 45 | 48 | 54 | 47 | 54 | 734.8 | 224 | 205.6 | 626 | 48 | 47 | 430.8 | 48 | 160 | 527.8 | 52 | 54 | 926.2 | 259 | 828.2 | 51 | 181.4 | 915.6 | 41 | 38 | 57 | 40 | 32 | 70.4 | 681 | 135.2 | 927 | 53 | 402 | 589.6 | 52 | 254 | 716.6 | 567.6 | 99 | 119 | 49 | 54 | 51 | 1269.4 | 160 | 217.6 | 1252.4 | 48 | 766 | 159 | 184 | 48 | 593 | 4048.8 | 330 | 95.2 | 687 | 205 | 53 | 440 | 3088 | 649.2 | 202 | 247.2 | 266 | 605 | 35 | 56 | 53 | 51 | 47 | 221 | 50 | 51 | 48 | 608 | 864 | 695 | 49 | 35 | 604.4 | 54
31 | 125 | 54 | 198 | 197 | 405 | 390 | 51 | 447.2 | 372 | 53 | 49 | 681 | 1046.4 | 1046 | 169 | 713.4 | 1659.6 | 53 | 797.6 | 3259.8 | 713.4 | 397 | 584 | 796.2 | 619.4 | 53 | 904.2 | 614 | 410.4 | 1001 | 577 | 50 | 197 | 249 | 51 | 497.6 | 614.6 | 660 | 255 | 51 | 786.2 | 50 | 896 | 485 | 59 | 303 | 54 | 1004.8 | 1177 | 1094 | 59 | 84.2 | 52 | 1128.2 | 469 | 868 | 53 | 133.8 | 300 | 253 | 397 | 51 | 53 | 582 | 49 | 463.6 | 3480.2 | 180 | 45 | 457.4 | 592 | 229 | 54 | 3341 | 453 | 57 | 917 | 3627 | 843.8 | 56 | 57 | 31 | 488.2 | 44 | 185 | 50 | 2458.4 | 48 | 45 | 152 | 2598 | 55 | 49 | 1373.6 | 53 | 763 | 270 | 281.8 | 54 | 695 | 665 | 189 | 42 | 232 | 91.2 | 253 | 794 | 126.4 | 641.8 | 47 | 112 | 48 | 46 | 619.2 | 53 | 161 | 45 | 48 | 54 | 175 | 54 | 634 | 86.4 | 48 | 566 | 48 | 89.8 | 504 | 48 | 205.6 | 226 | 52 | 54 | 775.4 | 256 | 695 | 51 | 214 | 817.2 | 41 | 38 | 57 | 40 | 32 | 125 | 1342.4 | 58 | 801 | 53 | 334 | 624 | 52 | 254 | 749.6 | 762 | 99 | 189.8 | 84.4 | 54 | 51 | 3407 | 72.8 | 388.4 | 1259 | 48 | 696 | 159 | 184 | 48 | 465 | 525 | 342 | 54 | 733 | 205 | 53 | 444.2 | 2980 | 584 | 305 | 376 | 302 | 561 | 35 | 56 | 201.8 | 51 | 47 | 299.4 | 89 | 51 | 48 | 710 | 791.4 | 611 | 49 | 35 | 580 | 54
31 | 106.2 | 54 | 198 | 197 | 559.8 | 350.8 | 51 | 456 | 368.4 | 53 | 49 | 1847 | 243 | 932.6 | 169 | 720.6 | 3478 | 53 | 725.2 | 1390.2 | 635 | 211.4 | 624 | 636 | 497 | 53 | 848 | 614 | 405 | 784.2 | 577 | 50 | 197 | 249 | 388 | 500 | 617 | 660 | 255 | 51 | 248 | 50 | 58 | 461 | 59 | 373.8 | 54 | 1041 | 1254 | 1094 | 59 | 48 | 52 | 2491.8 | 457 | 824 | 53 | 252 | 248 | 253 | 347.8 | 51 | 53 | 45 | 49 | 171 | 2944.4 | 180 | 45 | 406.2 | 596 | 229 | 54 | 2685.6 | 473 | 57 | 997 | 3615 | 1386.6 | 56 | 57 | 31 | 818 | 44 | 133.4 | 50 | 377 | 48 | 45 | 152 | 707 | 55 | 49 | 2149.6 | 53 | 86.8 | 270 | 285 | 54 | 597 | 235 | 189 | 42 | 232 | 256 | 315.4 | 794 | 238 | 611 | 47 | 182.8 | 48 | 46 | 306 | 53 | 161 | 45 | 159.6 | 54 | 207 | 54 | 554 | 52 | 48 | 542 | 48 | 154 | 534.4 | 48 | 274 | 44 | 52 | 54 | 543.8 | 244 | 591 | 51 | 250.6 | 677 | 172.2 | 38 | 57 | 40 | 32 | 125 | 907.8 | 58 | 54 | 53 | 151.6 | 504 | 52 | 254 | 639.6 | 810 | 88.6 | 119 | 226 | 54 | 51 | 4755.2 | 51 | 478.8 | 1307 | 48 | 1947.6 | 113.4 | 184 | 48 | 492.8 | 533 | 342 | 54 | 1287.4 | 175 | 53 | 320.2 | 2920 | 691 | 476 | 376 | 302 | 625 | 108.8 | 56 | 239 | 51 | 47 | 417 | 245 | 51 | 48 | 37 | 527 | 586.8 | 49 | 58 | 590 | 54
31 | 31 | 54 | 198 | 197 | 654.2 | 165.8 | 91 | 405.6 | 341.2 | 178.6 | 49 | 495 | 243 | 907.6 | 73.8 | 730.2 | 3595.6 | 53 | 504 | 277 | 418.6 | 57 | 990.4 | 648 | 473 | 185 | 817 | 699.8 | 405 | 657 | 757 | 50 | 81.8 | 127.8 | 388 | 500 | 617 | 660 | 214.6 | 51 | 248 | 50 | 58 | 461 | 96.8 | 303 | 54 | 823.2 | 1679 | 766 | 59 | 48 | 52 | 2464.4 | 434 | 908 | 53 | 252 | 379.2 | 93 | 298 | 51 | 53 | 45 | 49 | 171 | 542 | 51 | 64.8 | 442.8 | 612 | 275.6 | 54 | 624 | 510 | 134.2 | 997 | 2980.4 | 853.8 | 56 | 57 | 31 | 1113 | 44 | 56 | 50 | 481.4 | 48 | 45 | 157.2 | 630 | 143.8 | 49 | 505 | 53 | 210 | 270 | 304 | 54 | 455 | 235 | 72.2 | 42 | 232 | 332.2 | 409 | 734 | 238 | 603.8 | 47 | 112 | 48 | 46 | 302 | 53 | 161 | 45 | 234 | 54 | 207 | 54 | 284 | 52 | 48 | 722 | 111 | 154 | 484.8 | 48 | 274 | 44 | 52 | 113.6 | 501 | 272 | 559 | 51 | 397 | 539.6 | 205 | 38 | 57 | 40 | 32 | 125 | 513 | 58 | 54 | 53 | 31 | 441 | 52 | 169.6 | 706 | 768.8 | 86 | 189.8 | 226 | 54 | 51 | 3386.6 | 51 | 498 | 1344 | 126.4 | 704 | 45 | 72.8 | 48 | 534 | 453.8 | 362.8 | 54 | 1124.4 | 55 | 53 | 173 | 2908 | 577 | 352 | 376 | 312 | 673 | 158 | 56 | 239 | 51 | 47 | 417 | 245 | 51 | 48 | 37 | 620 | 602.8 | 49 | 150 | 3076.4 | 54
31 | 31 | 54 | 198 | 197 | 657 | 53 | 251 | 408 | 107 | 210 | 49 | 525.8 | 164.6 | 824.4 | 50 | 36 | 237 | 90.6 | 41 | 301 | 293.8 | 57 | 782 | 44 | 454.2 | 273 | 59 | 887 | 493.8 | 675.6 | 936.4 | 50 | 53 | 47 | 412 | 1351.6 | 57 | 760 | 53 | 51 | 37 | 50 | 58 | 548.2 | 248 | 156.6 | 94.6 | 756 | 48 | 472.8 | 183.2 | 48 | 157 | 1999.4 | 444.4 | 934 | 53 | 252 | 536 | 53 | 278 | 51 | 53 | 45 | 49 | 171 | 61 | 51 | 144 | 484 | 584 | 243 | 54 | 532 | 462 | 250 | 956.4 | 3622 | 52 | 56 | 57 | 31 | 713 | 44 | 56 | 50 | 618 | 48 | 45 | 274 | 421.4 | 166 | 49 | 505 | 53 | 210 | 270 | 434.4 | 54 | 56 | 235 | 43 | 42 | 180.8 | 300.6 | 409 | 723.2 | 126.4 | 567.4 | 47 | 112 | 48 | 46 | 55 | 53 | 57 | 45 | 234 | 54 | 207 | 54 | 248 | 52 | 48 | 546.4 | 153 | 154 | 676.8 | 48 | 139 | 44 | 52 | 203 | 336.6 | 204 | 565 | 51 | 266.6 | 561 | 205 | 38 | 57 | 40 | 32 | 52.2 | 513 | 58 | 54 | 53 | 31 | 453 | 153.6 | 43 | 625.6 | 87 | 108 | 614 | 226 | 54 | 51 | 2804.8 | 51 | 522 | 55 | 146 | 1974.8 | 45 | 221 | 48 | 498 | 441 | 43 | 54 | 1240 | 55 | 53 | 69 | 700 | 50 | 352 | 245.2 | 514 | 660.2 | 158 | 56 | 53 | 51 | 47 | 250 | 245 | 51 | 48 | 107.2 | 791 | 608 | 49 | 255 | 125.6 | 54
31 | 31 | 178.2 | 47 | 197 | 657 | 53 | 251 | 408 | 200 | 210 | 49 | 616 | 47 | 790 | 112 | 84 | 237 | 289.8 | 227 | 351 | 289 | 57 | 782 | 44 | 528 | 273 | 59 | 901 | 1752 | 740 | 843.2 | 50 | 53 | 47 | 429 | 966.6 | 57 | 538 | 53 | 51 | 37 | 92.4 | 58 | 570 | 248 | 190.8 | 257 | 691.6 | 48 | 439 | 266 | 48 | 157 | 253 | 394.6 | 934 | 53 | 252 | 560 | 184 | 1006.4 | 51 | 53 | 45 | 49 | 60 | 61 | 51 | 144 | 484 | 548 | 243 | 54 | 496 | 462 | 325.6 | 933.4 | 3688.6 | 52 | 56 | 57 | 31 | 1181.2 | 114.2 | 56 | 50 | 881.2 | 48 | 45 | 274 | 370 | 166 | 213.8 | 520.2 | 53 | 210 | 137.4 | 686 | 303.4 | 204.8 | 59 | 43 | 244 | 190 | 177 | 153.8 | 848 | 52 | 533 | 47 | 576.6 | 48 | 46 | 55 | 53 | 57 | 45 | 234 | 54 | 193 | 234 | 382.4 | 52 | 48 | 466 | 153 | 68.4 | 729 | 48 | 47.8 | 44 | 52 | 203 | 211.8 | 204 | 513 | 51 | 234 | 491 | 205 | 38 | 57 | 40 | 188.8 | 34 | 513 | 58 | 54 | 53 | 31 | 477 | 179 | 43 | 462.4 | 207 | 994.8 | 2546 | 226 | 54 | 51 | 624.8 | 51 | 538 | 55 | 146 | 650 | 45 | 221 | 48 | 598.6 | 781.8 | 43 | 54 | 1240 | 55 | 53 | 43 | 784 | 50 | 247 | 54 | 426 | 693 | 158 | 56 | 53 | 267.4 | 47 | 250 | 245 | 51 | 48 | 154 | 950.8 | 608 | 49 | 325 | 242 | 54
Week Day 4 Occupants
50 | 60 | 47 | 60 | 917.6 | 57 | 48.4 | 46 | 54 | 193.4 | 57 | 128.4 | 42 | 47 | 53 | 25 | 44 | 39 | 53 | 52 | 96.6 | 49 | 48 | 66 | 243.4 | 101.2 | 51 | 50 | 51 | 103 | 1823.4 | 49 | 38 | 48 | 57 | 55 | 73 | 39 | 155.6 | 47 | 52 | 106 | 58 | 35 | 38 | 53 | 133 | 54 | 51 | 45 | 59 | 56 | 47 | 57 | 216 | 56 | 49 | 49 | 53 | 145 | 34 | 53 | 37 | 93 | 36 | 56 | 55 | 46 | 57 | 36 | 51 | 56 | 59 | 45 | 72.6 | 118 | 48 | 52 | 48 | 55 | 86.8 | 49 | 46 | 51 | 53 | 53 | 42 | 47 | 46 | 47 | 49 | 44 | 42 | 51 | 52 | 247 | 54 | 38 | 70 | 60 | 457 | 50 | 50 | 53 | 50 | 55 | 40 | 48 | 41 | 52 | 57 | 25 | 127.2 | 55 | 42 | 48 | 41 | 44 | 58 | 50 | 51 | 133.6 | 50 | 54 | 134 | 48 | 61 | 45 | 52 | 54 | 51 | 46 | 46 | 44 | 55 | 49 | 41 | 47 | 32 | 37 | 53 | 57 | 60 | 54 | 45 | 31 | 55 | 50 | 49 | 66.2 | 51 | 47 | 119 | 53 | 46 | 69.8 | 44 | 52 | 56 | 158.2 | 52 | 46 | 573 | 50 | 59 | 50 | 53 | 50 | 109 | 56 | 50 | 38 | 47 | 56 | 41 | 47 | 52 | 51 | 54 | 49 | 51 | 50 | 51 | 38 | 51 | 112 | 42 | 58 | 45 | 33 | 40 | 58 | 53 | 50 | 53 | 53 | 55 | 57 | 48 | 43
50 | 60 | 47 | 60 | 653.4 | 57 | 52 | 46 | 54 | 302.6 | 95.4 | 180 | 42 | 47 | 187 | 25 | 44 | 39 | 53 | 52 | 371 | 49 | 48 | 82 | 121.8 | 44 | 51 | 50 | 51 | 143 | 3058 | 49 | 38 | 48 | 57 | 55 | 163.2 | 39 | 191.6 | 47 | 52 | 66 | 58 | 35 | 38 | 53 | 291.8 | 54 | 51 | 45 | 59 | 56 | 47 | 3127 | 427 | 56 | 49 | 49 | 53 | 141 | 34 | 53 | 37 | 316.8 | 36 | 56 | 55 | 46 | 1393.8 | 36 | 51 | 56 | 59 | 45 | 155.4 | 74 | 48 | 52 | 48 | 55 | 46 | 49 | 46 | 51 | 53 | 53 | 42 | 47 | 46 | 47 | 49 | 44 | 116.8 | 51 | 52 | 563 | 54 | 38 | 70 | 60 | 545.6 | 50 | 50 | 53 | 50 | 55 | 88 | 48 | 41 | 52 | 57 | 25 | 257.2 | 55 | 42 | 48 | 41 | 44 | 102 | 50 | 51 | 143 | 50 | 54 | 200 | 48 | 61 | 45 | 52 | 54 | 51 | 46 | 46 | 44 | 55 | 49 | 41 | 47 | 32 | 37 | 53 | 57 | 81.4 | 54 | 45 | 31 | 55 | 50 | 49 | 83 | 51 | 47 | 151 | 189 | 46 | 197 | 44 | 52 | 56 | 252 | 52 | 106.6 | 2702.6 | 50 | 59 | 50 | 53 | 50 | 78 | 92 | 50 | 38 | 47 | 220 | 41 | 47 | 52 | 51 | 54 | 49 | 51 | 50 | 51 | 38 | 51 | 236 | 42 | 58 | 45 | 33 | 40 | 58 | 53 | 50 | 53 | 139.4 | 257 | 57 | 48 | 67
50 | 60 | 47 | 60 | 405 | 57 | 52 | 46 | 54 | 381 | 249 | 180 | 42 | 47 | 268.6 | 25 | 44 | 39 | 53 | 52 | 427 | 49 | 48 | 66 | 49 | 44 | 51 | 50 | 51 | 143 | 4382.2 | 49 | 38 | 48 | 57 | 55 | 76 | 39 | 194 | 47 | 52 | 91.6 | 58 | 35 | 38 | 53 | 296 | 54 | 51 | 45 | 59 | 92 | 47 | 57 | 489 | 56 | 49 | 49 | 53 | 169.8 | 34 | 257.2 | 37 | 394 | 36 | 56 | 55 | 46 | 93 | 36 | 51 | 56 | 59 | 45 | 181 | 211.6 | 48 | 52 | 48 | 55 | 121.6 | 49 | 46 | 51 | 53 | 53 | 42 | 47 | 46 | 47 | 49 | 44 | 128 | 51 | 52 | 547 | 54 | 38 | 54 | 60 | 41 | 50 | 50 | 53 | 50 | 55 | 567.4 | 48 | 41 | 52 | 57 | 25 | 317 | 55 | 42 | 48 | 41 | 44 | 3123.2 | 50 | 51 | 371 | 50 | 54 | 200 | 48 | 61 | 45 | 52 | 54 | 51 | 46 | 46 | 44 | 55 | 49 | 41 | 47 | 32 | 37 | 53 | 57 | 219 | 54 | 45 | 31 | 55 | 57.2 | 49 | 83 | 51 | 47 | 315.8 | 223 | 46 | 57 | 44 | 132 | 56 | 348 | 52 | 147 | 2825 | 50 | 59 | 50 | 53 | 50 | 183 | 573 | 50 | 38 | 47 | 220 | 41 | 47 | 52 | 51 | 54 | 49 | 51 | 50 | 51 | 38 | 51 | 253 | 42 | 58 | 45 | 33 | 40 | 58 | 53 | 50 | 53 | 197 | 257 | 57 | 48 | 43
50 | 232 | 47 | 98.4 | 690 | 57 | 60 | 46 | 54 | 443 | 249 | 180 | 42 | 47 | 391 | 25 | 44 | 39 | 53 | 52 | 547.6 | 49 | 48 | 78 | 95.4 | 44 | 51 | 50 | 51 | 203 | 3178 | 49 | 38 | 148.2 | 57 | 55 | 88 | 39 | 197.2 | 47 | 52 | 191 | 58 | 70.6 | 38 | 53 | 284 | 54 | 51 | 45 | 59 | 116 | 47 | 57 | 517 | 56 | 194.6 | 49 | 53 | 313 | 34 | 193 | 37 | 398 | 36 | 56 | 55 | 46 | 1397.2 | 36 | 51 | 56 | 59 | 45 | 198 | 406 | 48 | 52 | 128.8 | 55 | 172 | 49 | 46 | 51 | 53 | 53 | 42 | 47 | 46 | 47 | 49 | 44 | 188 | 51 | 52 | 569 | 156 | 154.8 | 91.8 | 60 | 116.2 | 50 | 50 | 53 | 50 | 55 | 1010.8 | 48 | 41 | 52 | 57 | 25 | 437 | 55 | 42 | 48 | 41 | 44 | 3208 | 50 | 51 | 547 | 50 | 54 | 439 | 48 | 61 | 45 | 52 | 54 | 51 | 46 | 46 | 44 | 55 | 49 | 41 | 153.8 | 72 | 37 | 53 | 57 | 175 | 54 | 45 | 31 | 55 | 68 | 49 | 143 | 51 | 47 | 316 | 223 | 46 | 57 | 44 | 92 | 56 | 412 | 52 | 147 | 2825 | 90.8 | 59 | 50 | 53 | 50 | 352.6 | 1027.2 | 50 | 38 | 47 | 220 | 41 | 47 | 52 | 51 | 54 | 49 | 51 | 50 | 51 | 38 | 51 | 249.6 | 42 | 58 | 45 | 33 | 40 | 58 | 191 | 50 | 53 | 197 | 216.6 | 57 | 48 | 43
50 | 232 | 76.2 | 126 | 1021 | 57 | 34 | 46 | 54 | 443 | 249 | 51 | 42 | 47 | 441.4 | 25 | 44 | 39 | 53 | 209.8 | 548 | 49 | 48 | 126 | 209 | 87.2 | 51 | 50 | 51 | 179 | 1409.8 | 49 | 38 | 215 | 57 | 55 | 52 | 39 | 214 | 47 | 52 | 191 | 58 | 213 | 38 | 53 | 284 | 54 | 51 | 45 | 59 | 123.2 | 90.2 | 57 | 483 | 56 | 231 | 49 | 53 | 665.8 | 34 | 188.2 | 37 | 382 | 36 | 56 | 55 | 46 | 254 | 36 | 51 | 56 | 59 | 45 | 334 | 406 | 48 | 52 | 250 | 55 | 172 | 49 | 46 | 51 | 53 | 53 | 42 | 47 | 46 | 47 | 49 | 44 | 188 | 51 | 52 | 1760.6 | 224 | 184 | 54 | 60 | 229 | 50 | 50 | 53 | 50 | 55 | 40 | 48 | 41 | 52 | 57 | 25 | 349 | 55 | 42 | 48 | 41 | 44 | 3380.6 | 50 | 51 | 436.2 | 50 | 54 | 463 | 48 | 61 | 45 | 52 | 54 | 51 | 46 | 46 | 44 | 55 | 49 | 41 | 225 | 77.2 | 37 | 158 | 123.6 | 36 | 54 | 45 | 31 | 55 | 2277.6 | 49 | 235.2 | 51 | 47 | 332 | 223 | 46 | 57 | 44 | 2599.2 | 56 | 394 | 52 | 147 | 167 | 152 | 59 | 50 | 53 | 50 | 384 | 1469.2 | 50 | 38 | 47 | 220 | 41 | 47 | 52 | 51 | 54 | 49 | 51 | 50 | 72.4 | 38 | 51 | 244 | 42 | 58 | 247.2 | 33 | 40 | 58 | 191 | 50 | 53 | 197 | 55 | 57 | 48 | 43
86.8 | 232 | 193 | 265 | 1089.6 | 163.8 | 34 | 46 | 54 | 462.4 | 249 | 51 | 42 | 47 | 383 | 25 | 103.4 | 39 | 53 | 337 | 1687.2 | 49 | 48 | 199.4 | 509 | 284.8 | 51 | 50 | 51 | 95 | 279 | 49 | 120.4 | 215 | 57 | 55 | 52 | 39 | 262 | 47 | 52 | 191 | 58 | 213 | 38 | 53 | 308 | 54 | 93 | 45 | 59 | 152.2 | 155 | 57 | 507 | 56 | 231 | 49 | 53 | 710 | 34 | 487 | 37 | 249 | 36 | 56 | 172.6 | 46 | 494.2 | 36 | 51 | 194.4 | 59 | 45 | 406 | 332.4 | 48 | 256 | 250 | 55 | 257.4 | 49 | 46 | 51 | 53 | 53 | 42 | 47 | 46 | 47 | 49 | 44 | 216 | 178.2 | 52 | 701.2 | 224 | 184 | 54 | 60 | 229 | 50 | 50 | 53 | 50 | 55 | 40 | 48 | 152 | 52 | 57 | 25 | 347 | 55 | 42 | 48 | 41 | 44 | 3338.2 | 50 | 51 | 633 | 50 | 54 | 479 | 48 | 61 | 45 | 52 | 54 | 51 | 46 | 46 | 44 | 135.8 | 49 | 41 | 225 | 302 | 126.4 | 158 | 168 | 36 | 54 | 45 | 31 | 55 | 625.4 | 49 | 1509.6 | 51 | 47 | 372 | 155 | 46 | 57 | 44 | 3406 | 56 | 394 | 52 | 46 | 161 | 152 | 59 | 50 | 53 | 50 | 384 | 267.8 | 50 | 38 | 47 | 56 | 41 | 47 | 52 | 51 | 54 | 49 | 51 | 50 | 107.8 | 38 | 51 | 248.8 | 42 | 58 | 404 | 33 | 40 | 58 | 191 | 50 | 53 | 110.6 | 55 | 57 | 48 | 43
234 | 232 | 193 | 266 | 653 | 235 | 34 | 46 | 54 | 540 | 95.4 | 51 | 42 | 47 | 383 | 25 | 143 | 39 | 53 | 337 | 648 | 49 | 48 | 325 | 249 | 318 | 51 | 50 | 51 | 58 | 231 | 49 | 244 | 215 | 57 | 55 | 52 | 39 | 406 | 47 | 52 | 191 | 58 | 213 | 38 | 53 | 411 | 54 | 261 | 45 | 59 | 249 | 155 | 57 | 513 | 56 | 231 | 49 | 53 | 834.2 | 34 | 567 | 37 | 356.6 | 36 | 56 | 251 | 46 | 548 | 90.8 | 51 | 229 | 59 | 45 | 1554.4 | 273 | 48 | 256 | 250 | 55 | 423 | 49 | 234 | 51 | 53 | 53 | 42 | 47 | 46 | 158 | 49 | 44 | 42 | 263 | 52 | 734 | 224 | 184 | 54 | 60 | 229 | 50 | 50 | 53 | 50 | 55 | 40 | 48 | 152 | 52 | 57 | 25 | 347 | 55 | 42 | 48 | 167 | 44 | 58 | 50 | 51 | 534.6 | 50 | 54 | 447 | 110.4 | 61 | 45 | 52 | 54 | 51 | 46 | 46 | 44 | 156 | 49 | 173.8 | 82.6 | 396 | 258.8 | 158 | 168 | 195 | 54 | 45 | 31 | 173.8 | 100 | 49 | 55 | 51 | 47 | 51 | 53 | 46 | 57 | 44 | 52 | 56 | 329.6 | 52 | 46 | 383.2 | 152 | 59 | 50 | 53 | 50 | 428 | 309 | 50 | 38 | 47 | 56 | 41 | 47 | 52 | 51 | 54 | 49 | 51 | 128 | 53.8 | 38 | 51 | 52 | 42 | 58 | 390 | 33 | 40 | 58 | 309.2 | 50 | 53 | 53 | 55 | 57 | 48 | 43
234 | 60 | 193 | 230 | 795 | 235 | 34 | 46 | 54 | 432 | 57 | 51 | 42 | 47 | 179 | 25 | 143 | 39 | 53 | 337 | 574.2 | 49 | 48 | 325 | 250.6 | 318 | 137.4 | 50 | 51 | 1108.6 | 143 | 115 | 244 | 181.6 | 57 | 55 | 52 | 39 | 674 | 47 | 52 | 227 | 58 | 213 | 38 | 53 | 411 | 54 | 261 | 45 | 59 | 309 | 155 | 57 | 450.2 | 56 | 158.2 | 49 | 53 | 861 | 34 | 595 | 37 | 608.2 | 36 | 56 | 251 | 83.6 | 495.4 | 173 | 51 | 229 | 59 | 45 | 482 | 428.2 | 48 | 256 | 250 | 55 | 552 | 49 | 234 | 51 | 53 | 53 | 42 | 115.4 | 46 | 232 | 49 | 44 | 42 | 263 | 52 | 766 | 190 | 67.2 | 54 | 60 | 229 | 50 | 50 | 53 | 50 | 55 | 40 | 48 | 152 | 52 | 57 | 25 | 347 | 55 | 42 | 48 | 167 | 44 | 58 | 50 | 51 | 495 | 50 | 54 | 397.2 | 204 | 61 | 45 | 52 | 54 | 51 | 79 | 46 | 44 | 348 | 49 | 207 | 47 | 389.6 | 368 | 116 | 168 | 195 | 87 | 45 | 31 | 253 | 133.2 | 49 | 55 | 51 | 47 | 51 | 53 | 78.6 | 57 | 44 | 149.2 | 56 | 270.8 | 52 | 46 | 458 | 70.4 | 59 | 50 | 53 | 50 | 504 | 381.2 | 50 | 38 | 47 | 56 | 41 | 47 | 52 | 51 | 54 | 49 | 51 | 245 | 65 | 38 | 51 | 52 | 42 | 58 | 531 | 54.4 | 40 | 58 | 250 | 50 | 53 | 53 | 55 | 57 | 239 | 43
234 | 60 | 193 | 153.2 | 923 | 235 | 34 | 46 | 54 | 505.6 | 57 | 51 | 135 | 47 | 78.2 | 25 | 167.8 | 39 | 53 | 199.6 | 47 | 49 | 48 | 353 | 1049.8 | 231.6 | 159 | 81 | 155 | 98 | 1383.2 | 214 | 244 | 48 | 57 | 55 | 84.4 | 39 | 802 | 47 | 52 | 46 | 58 | 70.6 | 9903 | 53 | 360 | 54 | 261 | 45 | 59 | 424.2 | 68.6 | 152 | 413 | 56 | 49 | 49 | 53 | 913 | 34 | 587.8 | 48.2 | 591 | 36 | 56 | 251 | 234 | 220 | 173 | 51 | 10422 | 59 | 45 | 46 | 500.8 | 48 | 256 | 48 | 55 | 516 | 49 | 234 | 136.6 | 53 | 53 | 42 | 218 | 46 | 232 | 49 | 44 | 42 | 263 | 52 | 800.2 | 54 | 38 | 54 | 60 | 41 | 50 | 50 | 53 | 50 | 55 | 40 | 48 | 107.6 | 52 | 57 | 25 | 256.6 | 55 | 42 | 48 | 167 | 44 | 58 | 50 | 51 | 502 | 50 | 54 | 50 | 204 | 61 | 45 | 52 | 54 | 51 | 9977 | 46 | 44 | 327.8 | 49 | 207 | 141.8 | 268 | 368 | 53 | 57 | 195 | 219 | 45 | 31 | 253 | 245 | 49 | 55 | 51 | 47 | 51 | 53 | 209 | 143.4 | 44 | 214 | 56 | 377.2 | 11556 | 46 | 472.8 | 50 | 59 | 50 | 53 | 151.4 | 480 | 441.4 | 87.6 | 38 | 47 | 56 | 41 | 47 | 52 | 51 | 54 | 49 | 51 | 245 | 65 | 38 | 87 | 52 | 42 | 58 | 535.8 | 140 | 40 | 128.8 | 250 | 50 | 53 | 226 | 55 | 1800 | 239 | 43
234 | 60 | 76.2 | 1647.6 | 1041.4 | 199.4 | 34 | 46 | 54 | 646.4 | 57 | 51 | 135 | 47 | 53 | 25 | 168 | 39 | 53 | 52 | 47 | 49 | 48 | 305 | 768.2 | 143.6 | 159 | 205 | 155 | 269.2 | 131 | 214 | 244 | 48 | 57 | 55 | 214 | 39 | 3137.4 | 47 | 52 | 46 | 58 | 35 | 9971 | 53 | 473 | 54 | 261 | 45 | 59 | 441 | 96.6 | 152 | 440 | 56 | 49 | 49 | 53 | 1017 | 34 | 465 | 89 | 605 | 60.8 | 56 | 211.8 | 234 | 122.2 | 173 | 51 | 10352.8 | 59 | 45 | 46 | 578 | 48 | 133.6 | 48 | 55 | 416.4 | 49 | 234 | 158 | 53 | 53 | 42 | 218 | 46 | 84 | 49 | 44 | 42 | 220.6 | 52 | 647 | 54 | 38 | 54 | 60 | 41 | 50 | 50 | 53 | 50 | 55 | 40 | 48 | 41 | 52 | 57 | 25 | 314 | 55 | 42 | 48 | 116.6 | 44 | 58 | 50 | 51 | 516 | 50 | 54 | 50 | 204 | 61 | 153 | 52 | 54 | 51 | 9977 | 46 | 44 | 247 | 49 | 207 | 205 | 344 | 278.6 | 53 | 57 | 195 | 219 | 45 | 31 | 253 | 201 | 49 | 154 | 51 | 47 | 51 | 53 | 209 | 201 | 44 | 214 | 56 | 386.8 | 11556 | 46 | 559 | 50 | 59 | 72.6 | 53 | 219 | 372 | 443.4 | 238 | 38 | 47 | 56 | 90.2 | 47 | 52 | 51 | 54 | 49 | 51 | 245 | 69 | 38 | 1957.2 | 52 | 42 | 58 | 543 | 140 | 40 | 235 | 250 | 50 | 53 | 226 | 55 | 1421.2 | 239 | 43
86.8 | 60 | 47 | 2125.4 | 1041.4 | 57 | 34 | 46 | 54 | 27 | 57 | 111.4 | 135 | 126.6 | 53 | 25 | 168 | 142 | 53 | 52 | 47 | 126 | 48 | 305 | 345 | 44 | 137.4 | 205 | 155 | 157 | 131 | 214 | 38 | 48 | 57 | 55 | 214 | 39 | 3667 | 47 | 52 | 226.4 | 58 | 35 | 9955 | 53 | 425 | 54 | 93 | 45 | 59 | 200 | 171 | 152 | 54 | 232 | 49 | 49 | 53 | 1032.8 | 34 | 53 | 153 | 647 | 160 | 56 | 55 | 234 | 57 | 118.2 | 51 | 10249 | 59 | 45 | 46 | 46 | 48 | 52 | 48 | 55 | 250 | 49 | 121.2 | 158 | 53 | 53 | 42 | 218 | 46 | 47 | 49 | 44 | 42 | 51 | 52 | 556 | 54 | 38 | 54 | 60 | 41 | 50 | 248 | 53 | 50 | 55 | 40 | 48 | 41 | 52 | 57 | 25 | 44 | 55 | 42 | 48 | 41 | 44 | 58 | 50 | 51 | 492 | 50 | 54 | 50 | 204 | 61 | 153 | 52 | 54 | 51 | 9911 | 46 | 44 | 247 | 49 | 140.6 | 205 | 396 | 219 | 201 | 57 | 36 | 219 | 45 | 50 | 213.4 | 201 | 49 | 220 | 51 | 47 | 51 | 76.8 | 209 | 201 | 44 | 214 | 56 | 427 | 11556 | 46 | 439 | 50 | 59 | 163 | 53 | 219 | 392 | 568.8 | 238 | 38 | 214 | 56 | 164 | 297 | 52 | 51 | 54 | 49 | 150 | 245 | 77 | 38 | 63 | 52 | 42 | 58 | 45 | 140 | 40 | 235 | 210.6 | 50 | 53 | 191.4 | 55 | 1541.8 | 239 | 43
50 | 60 | 47 | 2253 | 1046 | 57 | 34 | 46 | 54 | 27 | 57 | 202 | 97.8 | 246 | 53 | 25 | 168 | 142 | 53 | 52 | 47 | 530 | 70 | 313 | 307 | 44 | 51 | 205 | 113.4 | 157 | 131 | 148 | 38 | 48 | 57 | 55 | 214 | 39 | 3521.4 | 47 | 52 | 420 | 58 | 35 | 9943 | 53 | 457 | 54 | 51 | 45 | 59 | 171.2 | 171 | 114 | 54 | 276 | 49 | 49 | 53 | 1166 | 149.2 | 53 | 96 | 538 | 350 | 132.2 | 55 | 234 | 57 | 36 | 51 | 10249 | 59 | 45 | 46 | 46 | 48 | 52 | 48 | 55 | 46 | 49 | 46 | 136.6 | 53 | 53 | 42 | 149.6 | 46 | 47 | 49 | 44 | 42 | 51 | 52 | 280 | 54 | 38 | 54 | 60 | 41 | 50 | 248 | 53 | 50 | 55 | 40 | 48 | 41 | 52 | 220.2 | 25 | 44 | 55 | 42 | 48 | 41 | 44 | 58 | 50 | 51 | 452 | 251 | 54 | 50 | 48 | 61 | 153 | 52 | 54 | 51 | 9812 | 46 | 109.6 | 131.8 | 49 | 41 | 205 | 242 | 37 | 238 | 57 | 36 | 186 | 45 | 126 | 55 | 201 | 49 | 220 | 51 | 47 | 51 | 172 | 209 | 201 | 44 | 116.8 | 56 | 509 | 11756 | 46 | 618.2 | 50 | 59 | 163 | 53 | 219 | 472 | 924 | 238 | 174 | 214 | 56 | 164 | 384 | 52 | 51 | 54 | 49 | 150 | 50 | 65 | 38 | 58.8 | 52 | 42 | 58 | 45 | 75.8 | 40 | 235 | 53 | 50 | 176.6 | 53 | 55 | 1609 | 218.8 | 43
50 | 60 | 47 | 1098.8 | 1129 | 57 | 34 | 46 | 54 | 27 | 57 | 202 | 42 | 246 | 53 | 25 | 143.2 | 142 | 53 | 52 | 47 | 554 | 158 | 334 | 291.2 | 44 | 51 | 174 | 51 | 134.2 | 136.6 | 49 | 38 | 48 | 57 | 167 | 214 | 39 | 3431 | 47 | 52 | 420 | 58 | 35 | 9927 | 53 | 521 | 54 | 51 | 45 | 145.8 | 56 | 171 | 57 | 54 | 276 | 49 | 49 | 53 | 280.6 | 178 | 53 | 37 | 637 | 350 | 183 | 55 | 83.6 | 57 | 36 | 51 | 10249 | 59 | 45 | 46 | 46 | 48 | 52 | 48 | 55 | 46 | 49 | 46 | 51 | 118.2 | 72 | 42 | 47 | 46 | 47 | 49 | 44 | 42 | 51 | 86.6 | 47 | 54 | 38 | 54 | 60 | 41 | 50 | 248 | 53 | 75.6 | 170 | 40 | 48 | 41 | 52 | 261 | 65.4 | 44 | 55 | 42 | 48 | 171.8 | 44 | 58 | 50 | 51 | 459 | 251 | 54 | 50 | 48 | 61 | 109.8 | 52 | 54 | 51 | 9812 | 46 | 208 | 55 | 49 | 41 | 110.2 | 32 | 37 | 238 | 57 | 36 | 54 | 45 | 126 | 55 | 50 | 49 | 220 | 156 | 47 | 51 | 172 | 78.6 | 114.6 | 44 | 52 | 56 | 471.8 | 11756 | 216.2 | 169 | 50 | 59 | 163 | 53 | 117.6 | 47 | 529 | 200.4 | 291.2 | 214 | 56 | 164 | 384 | 52 | 51 | 93.2 | 49 | 150 | 50 | 51 | 38 | 156.8 | 157.6 | 42 | 58 | 45 | 33 | 40 | 235 | 53 | 68.6 | 259 | 53 | 55 | 1553 | 166 | 43
191 | 237.6 | 96.6 | 356 | 1057.2 | 75.8 | 34 | 46 | 54 | 27 | 57 | 202 | 42 | 246 | 53 | 25 | 44 | 100.8 | 53 | 52 | 47 | 554 | 158 | 332 | 313.6 | 44 | 51 | 50 | 51 | 43 | 171 | 49 | 96.8 | 48 | 57 | 195 | 84.4 | 39 | 1202.2 | 47 | 52 | 340.8 | 58 | 35 | 9903 | 53 | 1687 | 54 | 51 | 45 | 279.4 | 56 | 121.4 | 57 | 54 | 56 | 49 | 49 | 53 | 340 | 178 | 53 | 37 | 609 | 275.6 | 183 | 55 | 46 | 57 | 36 | 51 | 10249 | 59 | 45 | 46 | 46 | 48 | 163 | 48 | 55 | 46 | 49 | 46 | 51 | 216 | 148 | 42 | 47 | 46 | 47 | 49 | 44 | 42 | 51 | 245.6 | 47 | 54 | 38 | 54 | 60 | 41 | 5513 | 248 | 53 | 178 | 170 | 40 | 48 | 41 | 87.6 | 261 | 126 | 44 | 55 | 206.8 | 192.8 | 259 | 44 | 58 | 50 | 51 | 459 | 251 | 54 | 50 | 48 | 252 | 45 | 52 | 54 | 51 | 9812 | 46 | 208 | 55 | 49 | 41 | 47 | 32 | 37 | 53 | 57 | 36 | 54 | 45 | 126 | 55 | 50 | 49 | 187 | 156 | 47 | 51 | 172 | 46 | 57 | 44 | 52 | 56 | 447 | 11756 | 296 | 169 | 50 | 59 | 95.2 | 174 | 50 | 47 | 529 | 224 | 312 | 214 | 56 | 65.6 | 384 | 52 | 51 | 250 | 49 | 110.4 | 50 | 51 | 133 | 326 | 184 | 42 | 58 | 45 | 33 | 40 | 58 | 53 | 120.2 | 259 | 53 | 55 | 1643.8 | 166 | 43
191 | 282 | 171 | 392 | 54 | 151 | 34 | 224.4 | 54 | 27 | 57 | 141.6 | 42 | 246 | 53 | 25 | 44 | 39 | 53 | 52 | 47 | 497 | 158 | 368 | 388.8 | 44 | 51 | 128 | 51 | 43 | 171 | 49 | 185 | 48 | 57 | 195 | 52 | 39 | 607 | 103.8 | 137.8 | 151.6 | 58 | 35 | 9951 | 53 | 448.2 | 54 | 51 | 45 | 276 | 56 | 47 | 57 | 142.8 | 56 | 49 | 49 | 53 | 340 | 178 | 53 | 37 | 680 | 226 | 183 | 55 | 46 | 57 | 36 | 51 | 10249 | 59 | 45 | 46 | 46 | 48 | 268.6 | 48 | 55 | 46 | 131.4 | 46 | 51 | 216 | 310 | 42 | 47 | 46 | 47 | 49 | 44 | 42 | 51 | 328 | 47 | 54 | 177.2 | 54 | 60 | 41 | 146 | 129.2 | 53 | 178 | 232.8 | 40 | 48 | 41 | 230 | 261 | 126 | 44 | 248 | 248 | 229 | 259 | 44 | 58 | 50 | 51 | 449.6 | 251 | 54 | 50 | 48 | 252 | 45 | 52 | 54 | 51 | 9812 | 46 | 208 | 55 | 49 | 41 | 47 | 222 | 37 | 53 | 57 | 198.4 | 54 | 45 | 69 | 55 | 50 | 49 | 55 | 156 | 47 | 164.4 | 100.6 | 46 | 57 | 44 | 52 | 190.4 | 447 | 11756 | 296 | 121.8 | 50 | 59 | 50 | 174 | 50 | 47 | 330.2 | 224 | 312 | 47 | 56 | 110.6 | 210.8 | 52 | 51 | 250 | 49 | 51 | 50 | 51 | 133 | 262 | 387 | 42 | 58 | 45 | 33 | 40 | 58 | 53 | 297 | 259 | 53 | 55 | 235 | 142.4 | 43
191 | 282 | 171 | 315.6 | 54 | 151 | 34 | 269 | 54 | 27 | 210.6 | 51 | 42 | 47 | 53 | 25 | 44 | 39 | 230 | 52 | 47 | 93 | 92 | 2068.4 | 554.4 | 44 | 51 | 245 | 170.4 | 43 | 150.6 | 49 | 185 | 48 | 57 | 367 | 52 | 39 | 655 | 189 | 195 | 46 | 58 | 35 | 9963 | 53 | 405 | 54 | 51 | 45 | 276 | 237 | 68.6 | 57 | 165 | 56 | 49 | 49 | 53 | 224.8 | 62.8 | 53 | 37 | 564 | 112 | 106.8 | 55 | 46 | 145.8 | 36 | 51 | 10249 | 59 | 45 | 46 | 213.2 | 48 | 339 | 48 | 55 | 46 | 152 | 46 | 51 | 216 | 310 | 42 | 47 | 212.4 | 47 | 49 | 44 | 42 | 51 | 328 | 47 | 54 | 270 | 54 | 142.8 | 41 | 170 | 50 | 53 | 178 | 281 | 40 | 86.6 | 41 | 230 | 179.4 | 126 | 44 | 248 | 248 | 229 | 259 | 44 | 58 | 50 | 124.2 | 400 | 130.4 | 54 | 50 | 48 | 252 | 45 | 52 | 54 | 138.6 | 9812 | 46 | 294.4 | 55 | 49 | 41 | 47 | 222 | 37 | 53 | 57 | 239 | 54 | 45 | 31 | 55 | 50 | 49 | 55 | 114 | 47 | 240 | 53 | 46 | 57 | 44 | 52 | 224 | 422.2 | 11636 | 275.8 | 51 | 50 | 59 | 50 | 174 | 50 | 47 | 91.4 | 189.2 | 223.2 | 47 | 56 | 215 | 47 | 52 | 51 | 171.6 | 49 | 51 | 50 | 51 | 133 | 582.2 | 360.6 | 42 | 58 | 45 | 147 | 40 | 58 | 53 | 492 | 217.8 | 110.6 | 55 | 235 | 48 | 43
191 | 282 | 171 | 60 | 340 | 151 | 34 | 269 | 54 | 27 | 249 | 51 | 42 | 47 | 53 | 44.8 | 44 | 39 | 230 | 98.8 | 47 | 49 | 48 | 54 | 392 | 44 | 51 | 245 | 250 | 43 | 132.4 | 49 | 185 | 48 | 57 | 255 | 52 | 242 | 667 | 189 | 195 | 46 | 144.4 | 35 | 9995 | 53 | 461 | 54 | 51 | 45 | 276 | 237 | 155 | 57 | 165 | 56 | 49 | 49 | 53 | 68.8 | 34 | 53 | 37 | 1604.2 | 36 | 56 | 55 | 46 | 168 | 156 | 51 | 10249 | 59 | 45 | 46 | 255 | 48 | 294.6 | 48 | 55 | 46 | 152 | 46 | 51 | 216 | 253 | 42 | 47 | 254 | 47 | 49 | 44 | 42 | 51 | 328 | 47 | 54 | 270 | 261.6 | 267 | 41 | 197.2 | 50 | 94.4 | 264.4 | 212 | 40 | 241 | 107.6 | 230 | 57 | 45.2 | 118.8 | 209.4 | 248 | 229 | 215.4 | 44 | 58 | 147 | 173 | 362.6 | 50 | 208.4 | 50 | 48 | 252 | 97.4 | 52 | 54 | 270 | 9812 | 46 | 152 | 55 | 49 | 41 | 66.2 | 222 | 37 | 137 | 57 | 239 | 54 | 45 | 122.6 | 55 | 50 | 49 | 55 | 51 | 47 | 240 | 87 | 46 | 57 | 44 | 157 | 224 | 55 | 11556 | 105.6 | 51 | 131.6 | 59 | 50 | 125.6 | 50 | 47 | 56 | 50 | 38 | 47 | 268 | 215 | 47 | 158 | 51 | 54 | 49 | 75 | 50 | 51 | 95 | 385 | 255 | 42 | 58 | 84.2 | 147 | 40 | 58 | 53 | 896 | 53 | 197 | 135.8 | 235 | 48 | 43
50 | 193.2 | 71.8 | 60 | 361.6 | 94.6 | 34 | 269 | 54 | 46.4 | 249 | 51 | 42 | 47 | 128.6 | 124 | 143 | 39 | 230 | 169 | 143.8 | 49 | 48 | 54 | 384 | 130.4 | 51 | 245 | 250 | 206 | 151 | 49 | 126.2 | 114.8 | 57 | 227 | 52 | 242 | 683 | 189 | 195 | 160.4 | 274 | 106.2 | 10008.6 | 53 | 1743 | 54 | 51 | 45 | 59 | 321 | 155 | 57 | 142.8 | 56 | 49 | 49 | 53 | 49 | 34 | 118.2 | 136 | 644.8 | 36 | 56 | 55 | 46 | 168 | 156 | 51 | 10249 | 59 | 45 | 46 | 255 | 48 | 228 | 48 | 55 | 46 | 131.4 | 46 | 51 | 130.6 | 215 | 42 | 47 | 254 | 47 | 49 | 44 | 42 | 178 | 127.8 | 47 | 54 | 270 | 382 | 267 | 78.6 | 1599 | 50 | 260 | 254 | 212 | 40 | 241 | 152 | 230 | 57 | 25 | 231 | 55 | 165.6 | 156.6 | 141.8 | 44 | 98.6 | 147 | 173 | 363 | 50 | 247 | 50 | 48 | 137.4 | 176 | 122.4 | 54 | 270 | 9812 | 46 | 152 | 55 | 49 | 41 | 143 | 222 | 37 | 158 | 123.6 | 239 | 54 | 45 | 260 | 55 | 110.8 | 49 | 55 | 51 | 47 | 240 | 223 | 178.8 | 57 | 44 | 157 | 224 | 55 | 11556 | 46 | 51 | 244.4 | 238.2 | 50 | 53 | 157.4 | 47 | 56 | 50 | 38 | 47 | 403 | 215 | 47 | 289 | 51 | 54 | 49 | 155 | 50 | 252 | 163.6 | 332.2 | 255 | 42 | 58 | 241 | 147 | 40 | 102.8 | 108.2 | 943.2 | 53 | 197 | 257 | 199.4 | 48 | 102.2
50 | 60 | 47 | 60 | 340 | 57 | 34 | 179.8 | 54 | 124 | 249 | 51 | 42 | 47 | 179 | 124 | 143 | 39 | 230 | 169 | 206.2 | 49 | 48 | 54 | 368 | 152 | 51 | 311 | 250 | 206 | 151 | 49 | 79.2 | 215 | 57 | 227 | 52 | 242 | 660.6 | 132.2 | 109.2 | 189 | 274 | 213 | 10017 | 87.8 | 418 | 54 | 51 | 45 | 59 | 447 | 155 | 57 | 54 | 56 | 49 | 49 | 99.4 | 49 | 94.6 | 379 | 202 | 347 | 36 | 56 | 55 | 46 | 145.8 | 156 | 51 | 10249 | 59 | 45 | 46 | 255 | 48 | 285.6 | 48 | 55 | 46 | 49 | 46 | 51 | 247 | 53 | 42 | 153 | 254 | 47 | 159.4 | 44 | 42 | 178 | 52 | 152.6 | 224 | 252.8 | 382 | 267 | 229 | 50 | 50 | 260 | 254 | 149.2 | 40 | 241 | 152 | 87.6 | 57 | 232 | 333 | 55 | 42 | 48 | 167 | 227 | 261 | 147 | 173 | 383 | 50 | 247 | 50 | 48 | 61 | 323.2 | 228 | 209 | 270 | 9812 | 236 | 130.4 | 55 | 49 | 41 | 143 | 108 | 37 | 158 | 168 | 157.8 | 213.2 | 45 | 260 | 55 | 202 | 49 | 55 | 244 | 47 | 202.2 | 223 | 212 | 57 | 213 | 157 | 89.6 | 181.4 | 11556 | 46 | 51 | 306 | 283 | 50 | 53 | 229 | 47 | 56 | 119.6 | 38 | 47 | 403 | 145.4 | 234 | 384.6 | 51 | 54 | 49 | 221 | 50 | 252 | 195 | 367 | 133.2 | 42 | 58 | 261 | 147 | 40 | 282 | 191 | 834.2 | 53 | 197 | 257 | 57 | 48 | 191
118.4 | 60 | 47 | 60 | 499.2 | 57 | 34 | 46 | 54 | 124 | 172.2 | 51 | 42 | 47 | 383 | 161 | 143 | 39 | 123.8 | 169 | 359 | 49 | 48 | 54 | 324 | 251.6 | 51 | 160 | 210.2 | 206 | 179.4 | 49 | 244 | 215 | 57 | 123.8 | 52 | 242 | 2934.8 | 47 | 52 | 189 | 274 | 213 | 9981 | 227 | 338 | 54 | 51 | 45 | 59 | 266 | 90.2 | 57 | 54 | 56 | 49 | 49 | 169 | 49 | 135 | 379 | 202 | 306 | 36 | 140 | 55 | 46 | 220 | 162.8 | 51 | 10249 | 59 | 45 | 175 | 171.4 | 48 | 256 | 48 | 55 | 46 | 49 | 46 | 51 | 247 | 53 | 42 | 187.2 | 170.8 | 47 | 233 | 44 | 42 | 178 | 52 | 223 | 224 | 184 | 382 | 267 | 229 | 50 | 149.6 | 260 | 254 | 55 | 40 | 241 | 152 | 52 | 57 | 232 | 220.8 | 55 | 42 | 48 | 167 | 227 | 261 | 108.2 | 197 | 446.8 | 50 | 247 | 50 | 48 | 61 | 360 | 228 | 209 | 270 | 9812 | 236 | 44 | 55 | 49 | 41 | 143 | 123.2 | 37 | 137 | 168 | 36 | 253 | 45 | 260 | 55 | 202 | 49 | 55 | 244 | 47 | 51 | 223 | 212 | 57 | 377 | 115 | 56 | 213 | 11556 | 46 | 51 | 285.6 | 283 | 50 | 53 | 229 | 47 | 56 | 224 | 38 | 47 | 403 | 41 | 234 | 431 | 51 | 54 | 49 | 365.8 | 50 | 252 | 195 | 404.2 | 52 | 42 | 58 | 341 | 33 | 40 | 282 | 191 | 552 | 53 | 139.4 | 135.8 | 57 | 48 | 191