2118.4 | 319 | 246 | 55 | 50 | 308.6 | 2485 | 3286.6 | 33 | 3415 | 88.8 | 276 | 479 | 509.8 | 1868 | 83 | 204.8 | 110.2 | 203 | 2934.8 | 206 | 450.4 | 190.6 | 2266 | 347 | 620 | 50 | 84.2 | 311 | 48 | 50 | 692.6 | 49 | 56 | 53 | 49 | 262 | 2863.8 | 565.4 | 261 | 450.8 | 948 | 5343.6 | 700.2 | 572 | 49 | 204 | 768 | 455 | 2117 | 191 | 1423 | 50 | 86.8 | 1866.6 | 50 | 271 | 2739 | 230.8 | 124.6 | 279 | 1506.4 | 486 | 376 | 2435.8 | 434 | 1483.8 | 203 | 54 | 47 | 56 | 318.2 | 4205.4 | 212 | 347 | 1154 | 53 | 1428.8 | 463 | 517 | 58 | 314 | 803 | 2303 | 326 | 321 | 3156.8 | 48 | 390.6 | 251 | 572.4 | 352 | 133.8 | 560 | 53 | 368 | 121 | 518.6 | 125 | 3211 | 47 | 88 | 2392.2 | 2708 | 285 | 250.4 | 56 | 275 | 300 | 134 | 323 | 54 | 1734.2 | 543 | 154 | 363 | 46 | 533 | 423 | 149 | 35 | 3820.4 | 3158 | 714.8 | 3405.2 | 124.6 | 61 | 219 | 2710 | 188 | 268.8 | 38 | 2993.2 | 401 | 2485 | 682 | 290 | 223.8 | 162 | 247 | 1642.2 | 363 | 953.2 | 2169 | 165 | 248 | 601.8 | 328 | 337 | 245 | 368 | 205.8 | 173 | 700 | 481.8 | 50 | 51 | 53 | 557 | 74 | 67 | 41 | 162 | 683 | 400 | 427 | 3838.8 | 526 | 524.2 | 238.8 | 526 | 317 | 383.2 | 300 | 3162.4 | 308 | 53 | 258.4 | 2575 | 55 | 222 | 47 | 2239 | 46 | 63.6 | 320.6 | 284 | 98.2 | 73 | 439 | 190 | 487 | 311 | 335 | 488 | 363 | 2200.8 | 78.8 | 400.6 | 219
1306.2 | 254.6 | 1435.8 | 55 | 50 | 227 | 2579 | 3333.4 | 33 | 1694.8 | 94 | 2033.6 | 479 | 519 | 376 | 83 | 949.4 | 183 | 203 | 3058.6 | 206 | 398 | 289 | 2266 | 451 | 668 | 50 | 158 | 279 | 48 | 50 | 257 | 49 | 56 | 53 | 49 | 302.2 | 1627 | 596 | 151.6 | 471 | 170.8 | 280 | 667.4 | 572 | 49 | 204 | 985.6 | 530 | 317 | 191 | 451 | 50 | 123.2 | 664.2 | 50 | 271 | 2609.4 | 207 | 51 | 279 | 533.6 | 523.2 | 447 | 2537 | 415.4 | 1744.8 | 87.8 | 54 | 187.8 | 56 | 415 | 418.4 | 212 | 266.6 | 383 | 53 | 185 | 463 | 513 | 58 | 314 | 1031 | 2374.6 | 513.8 | 321 | 3044 | 48 | 390 | 251 | 372 | 3348.4 | 55 | 641.6 | 53 | 405 | 88 | 357.6 | 125 | 2799 | 47 | 88 | 4415 | 2218.6 | 285 | 188 | 56 | 254 | 297.4 | 134 | 323 | 54 | 1398 | 522 | 267.4 | 336.6 | 46 | 277 | 361 | 149 | 35 | 1106 | 2075 | 2838 | 3068 | 229 | 61 | 113.4 | 2710 | 180.2 | 380 | 38 | 2461.4 | 398 | 2485 | 682 | 290 | 2895.2 | 2509.8 | 247 | 2527 | 331.2 | 541.4 | 2121 | 165 | 248 | 407.4 | 328 | 337 | 58 | 504 | 183 | 173 | 713 | 681 | 50 | 51 | 53 | 371 | 205 | 43 | 41 | 162 | 848 | 400 | 467 | 1779.2 | 526 | 469 | 182 | 492 | 480 | 408 | 300 | 3060 | 308 | 168.8 | 164 | 2575 | 55 | 253.2 | 47 | 2239 | 46 | 55.2 | 331 | 268.4 | 267 | 57.4 | 439 | 190 | 315.8 | 850.8 | 1210.2 | 756.8 | 363 | 524 | 174 | 435 | 227
541 | 412.2 | 2229 | 55 | 1054.8 | 227 | 2543 | 3495 | 33 | 580 | 94 | 2400 | 702.6 | 519 | 376 | 83 | 3199 | 183 | 203 | 3106.2 | 206 | 426.8 | 289 | 1472.8 | 451 | 632 | 202 | 158 | 131.4 | 48 | 63 | 257 | 49 | 56 | 53 | 193.8 | 257 | 1603 | 596 | 88 | 471 | 197 | 280 | 1822 | 1194.2 | 49 | 204 | 1047 | 505 | 1181 | 191 | 411 | 50 | 172 | 508 | 50 | 329.2 | 2605 | 1116 | 51 | 184.6 | 536.2 | 579 | 373.6 | 2439 | 372.8 | 1744.2 | 2814.6 | 54 | 335 | 56 | 408 | 412 | 88.8 | 86.6 | 319 | 53 | 185 | 463 | 479 | 58 | 110.6 | 849.8 | 597 | 388.6 | 321 | 2920 | 48 | 231 | 251 | 1540.8 | 1899.2 | 55 | 1028.6 | 75.8 | 556.2 | 106.6 | 422 | 125 | 315 | 47 | 88 | 4457.8 | 45 | 285 | 1478.6 | 56 | 254 | 289.6 | 134 | 293 | 54 | 1398 | 208 | 323 | 315 | 46 | 222 | 213 | 145.4 | 35 | 1106 | 421 | 2841.2 | 3068 | 229 | 131.8 | 43 | 2746 | 175 | 443 | 38 | 2555 | 409 | 2485 | 682 | 290 | 3460 | 2577 | 247 | 2551 | 282.4 | 511 | 2109 | 52 | 33 | 235.2 | 1567.6 | 337 | 58 | 331.8 | 223 | 173 | 1858.2 | 653 | 50 | 51 | 53 | 371 | 205 | 43 | 41 | 712.6 | 856 | 400 | 488.2 | 1201 | 488.4 | 531.2 | 238 | 426.4 | 480 | 408 | 1495.6 | 1922.8 | 308 | 246 | 234.8 | 2569 | 55 | 261 | 47 | 693.4 | 46 | 63 | 414.2 | 245 | 267 | 52 | 301.4 | 190 | 1164.4 | 1333 | 748.6 | 1664.6 | 363 | 464 | 174 | 510.6 | 189.4
300 | 724.4 | 2229 | 55 | 2562 | 227 | 2348 | 1908.6 | 33 | 1705 | 212.2 | 2397 | 1901.6 | 507 | 376 | 85.6 | 3105 | 275.4 | 113.6 | 669 | 206 | 470 | 289 | 283 | 460.4 | 632 | 202 | 158 | 114 | 48 | 63 | 257 | 49 | 56 | 53 | 230 | 257 | 1567 | 398 | 48 | 1567.4 | 225.8 | 280 | 577.8 | 584 | 49 | 204 | 841.2 | 393 | 3089.6 | 178 | 333 | 50 | 172 | 388 | 50 | 368 | 2605 | 207 | 51 | 161 | 538.2 | 579 | 320 | 2071.2 | 94 | 1588.2 | 918.6 | 54 | 335 | 119 | 384 | 672 | 58 | 55 | 221.2 | 53 | 185 | 403 | 458.8 | 58 | 56 | 698 | 550 | 391.6 | 312.2 | 2901 | 48 | 374.2 | 251 | 2334 | 458 | 55 | 2615 | 282.2 | 2967 | 181 | 422 | 125 | 299 | 47 | 88 | 2959.6 | 150.6 | 288.6 | 181.6 | 56 | 254 | 348 | 134 | 369 | 54 | 1294 | 208 | 243 | 291 | 46 | 222 | 213 | 333 | 35 | 3798 | 401 | 2854 | 1446.2 | 229 | 419 | 43 | 2800 | 175 | 404.6 | 38 | 572 | 1773 | 2485 | 439.8 | 290 | 3472 | 2752 | 247 | 2616 | 69 | 511 | 1712.4 | 52 | 33 | 226 | 2394 | 337 | 58 | 377 | 1586 | 173 | 9283 | 589 | 107.6 | 51 | 53 | 441.8 | 235.2 | 199.8 | 41 | 4341.2 | 844.8 | 320 | 490 | 1180 | 1152 | 721.2 | 1039.2 | 469 | 444.2 | 408 | 243 | 210 | 849.4 | 246 | 5894.8 | 2560 | 55 | 347.4 | 47 | 307 | 88.4 | 130.4 | 435 | 315.2 | 311.4 | 52 | 267 | 135.6 | 305 | 862.4 | 330.2 | 2599 | 363 | 464 | 260.4 | 457 | 173
290.2 | 892 | 2229 | 55 | 2562 | 227 | 773.6 | 1512 | 33 | 399 | 291 | 2350 | 3479 | 1853.4 | 305.2 | 118.4 | 2989 | 234.6 | 54 | 655.2 | 206 | 2056.4 | 314.4 | 499 | 366 | 777.6 | 202 | 59.6 | 122 | 48 | 63 | 289.6 | 49 | 56 | 250 | 230 | 257 | 1567 | 465.4 | 134.6 | 604.4 | 242.8 | 5848 | 470.8 | 584 | 49 | 301 | 702 | 494 | 4344.8 | 178 | 137.8 | 50 | 172 | 312 | 50 | 706.8 | 2605 | 207 | 51 | 173 | 475 | 513.2 | 76.8 | 600 | 94 | 1444.8 | 317 | 54 | 239 | 161 | 376.8 | 335.2 | 58 | 55 | 164 | 53 | 310 | 4216 | 512 | 58 | 56 | 594 | 446 | 469 | 122 | 2949 | 48 | 379 | 1973.8 | 2334 | 458 | 55 | 2527 | 359 | 2967 | 282.6 | 422 | 43 | 275 | 47 | 88 | 2585.2 | 177 | 291 | 172 | 56 | 79 | 360 | 134 | 381 | 54 | 1268 | 205.2 | 243 | 37 | 46 | 222 | 1972.2 | 355.6 | 35 | 3670.8 | 401 | 200 | 344 | 159.4 | 179 | 164 | 2800 | 175 | 491 | 38 | 572 | 423 | 2485 | 444 | 49 | 3460 | 878.4 | 52 | 3693.8 | 32 | 391 | 132 | 261 | 33 | 210 | 2443.2 | 316 | 58 | 377 | 52 | 173 | 4043 | 589 | 518.6 | 51 | 53 | 371 | 360.8 | 239 | 282 | 5292 | 1029 | 200 | 450 | 2303.6 | 2368.2 | 682 | 2237 | 351 | 261 | 364.8 | 243 | 207.4 | 2471.8 | 648.2 | 586.4 | 59 | 55 | 294 | 47 | 422 | 152 | 206 | 435 | 362 | 480 | 285 | 651 | 54 | 305 | 564 | 43 | 2558 | 363 | 410.4 | 318.6 | 545 | 173
438.6 | 810 | 1435.8 | 55 | 2562 | 227 | 389 | 1512 | 33 | 322.2 | 2274 | 2260 | 3514.4 | 743 | 258 | 182.4 | 3037 | 209 | 54 | 1742.4 | 1460.6 | 2595 | 290 | 700 | 296 | 1051.2 | 202 | 35 | 159 | 48 | 63 | 420 | 49 | 56 | 250 | 49 | 257 | 1568.6 | 542 | 166 | 643 | 1724.4 | 2983.2 | 326 | 700 | 219 | 305 | 2401.8 | 473.6 | 4769 | 621.6 | 143 | 50 | 265.6 | 257 | 50 | 1124.8 | 2652.6 | 231 | 51 | 173 | 475 | 499.4 | 61 | 600 | 94 | 3066.8 | 317 | 54 | 98.2 | 161 | 372 | 253 | 58 | 55 | 139 | 53 | 322 | 2284.2 | 476 | 58 | 56 | 594 | 422 | 525.8 | 122 | 2889 | 48 | 379 | 2352.2 | 2435.4 | 458 | 55 | 2395 | 359 | 2967 | 308 | 277.4 | 43 | 275 | 88.4 | 88 | 550 | 177 | 291 | 271.4 | 56 | 55 | 300 | 134 | 381 | 132.4 | 1268 | 216.2 | 154 | 37 | 46 | 191 | 2412 | 387.2 | 35 | 3606 | 892 | 200 | 344 | 55 | 179 | 201.6 | 5281.6 | 175 | 491 | 38 | 620 | 424.2 | 531.4 | 826.4 | 49 | 711.2 | 368 | 52 | 2040.6 | 32 | 625.8 | 132 | 261 | 33 | 2697.2 | 2418.6 | 483.4 | 58 | 537 | 52 | 173 | 4043 | 441.8 | 2105 | 51 | 53 | 345 | 368 | 239 | 282 | 5381.6 | 1005 | 200 | 370 | 988.8 | 2409 | 682 | 2237 | 369 | 752.4 | 280.6 | 427 | 197 | 2469 | 658.4 | 982.4 | 59 | 239 | 377.6 | 47 | 429.2 | 152 | 206 | 414.2 | 362 | 379.2 | 309 | 447.8 | 54 | 305 | 564 | 43 | 2558 | 303 | 327.4 | 271 | 536.6 | 317.8
444 | 786.8 | 246 | 135.8 | 1557.2 | 227 | 837.2 | 1145.2 | 33 | 321.4 | 2274 | 1411.6 | 2847.4 | 647 | 258 | 176 | 3048 | 209 | 54 | 318.8 | 206 | 2655 | 290 | 298 | 296 | 456 | 208.6 | 35 | 159 | 48 | 63 | 420 | 49 | 56 | 250 | 49 | 114.6 | 1575 | 263 | 166 | 625.8 | 2121 | 955.8 | 396.8 | 700.2 | 219 | 321 | 2268 | 484 | 6314.4 | 1065.2 | 144.8 | 50 | 700.6 | 257 | 50 | 131 | 2796 | 449 | 51 | 173 | 2107 | 497 | 40 | 439 | 94 | 4170 | 1428.8 | 54 | 135 | 198.8 | 288 | 253 | 58 | 55 | 75 | 53 | 370 | 463 | 476 | 194.8 | 56 | 558 | 233 | 455 | 192.8 | 2889 | 48 | 379 | 2299 | 1801.8 | 374.8 | 55 | 2483 | 290.6 | 2967 | 252.2 | 283.4 | 43 | 275 | 254 | 250.4 | 550 | 150.6 | 286.2 | 337 | 56 | 55 | 300 | 310 | 356.2 | 250 | 3483.8 | 231 | 51 | 37 | 46 | 191 | 2409.6 | 439 | 195 | 3278.6 | 3058 | 200 | 344 | 89 | 61 | 390.2 | 5833 | 175 | 491 | 38 | 612.8 | 423 | 43 | 59 | 49 | 66 | 368 | 955.6 | 175 | 24.2 | 1493.4 | 223.2 | 261 | 33 | 3392.8 | 4802.8 | 523 | 58 | 584 | 52 | 125 | 4555.8 | 405 | 2105 | 51 | 53 | 250 | 366.4 | 239 | 362 | 4853.4 | 1005 | 216 | 1662.2 | 937 | 49 | 657 | 2237 | 369 | 2758 | 1342 | 1295.8 | 197 | 2451.6 | 456 | 592.4 | 122.2 | 239 | 476.4 | 203 | 434 | 152 | 206 | 331 | 362 | 337 | 411 | 255.8 | 54 | 305 | 585 | 43 | 2558 | 318.6 | 317 | 271 | 473.8 | 354
444 | 710 | 246 | 282.2 | 50 | 227 | 2701.2 | 284 | 33 | 431 | 2149 | 139 | 479 | 416 | 258 | 1692.6 | 3017 | 116.6 | 54 | 452.8 | 213.2 | 3931.8 | 290 | 298 | 288.2 | 453.4 | 217.8 | 35 | 143 | 48 | 63 | 380 | 49 | 77.8 | 367.6 | 49 | 148 | 1575 | 271.4 | 283.6 | 557 | 2121 | 369.6 | 518 | 655 | 219 | 2401.4 | 2316 | 484 | 3978.4 | 221.6 | 152 | 50 | 7946.8 | 257 | 50 | 131 | 2802 | 449 | 121.4 | 1084.4 | 3185.4 | 590.6 | 164.2 | 427 | 94 | 4227.6 | 209 | 128.8 | 331.8 | 245 | 291.8 | 253 | 58 | 55 | 75 | 53 | 334 | 586 | 437.4 | 229 | 56 | 522 | 235.8 | 465.2 | 122 | 2889 | 48 | 371 | 2299 | 612 | 400.2 | 55 | 980.2 | 295.4 | 3851 | 224.6 | 297.2 | 43 | 275 | 254 | 5806.2 | 550 | 45 | 273 | 1542.8 | 56 | 55 | 300 | 354 | 226 | 250 | 3478 | 231 | 51 | 37 | 46 | 191 | 1080.6 | 323.2 | 195 | 229 | 3010 | 198.2 | 320 | 225 | 61 | 494.6 | 4821.8 | 323.8 | 458.2 | 38 | 540 | 435 | 43 | 59 | 49 | 66 | 263 | 2236.6 | 175 | 120 | 1084.8 | 246 | 261 | 33 | 3322 | 2143.8 | 1634.2 | 58 | 584 | 52 | 113 | 2977.2 | 405 | 2136 | 76.8 | 53 | 250 | 323 | 160.6 | 382 | 2659.4 | 1005 | 200 | 396 | 937 | 49 | 327.2 | 1840.4 | 1649.8 | 2784.4 | 327.8 | 2583.2 | 197 | 1874.6 | 360 | 411.8 | 217 | 202.2 | 370 | 203 | 427.6 | 67.2 | 206 | 343 | 245 | 248.2 | 1086 | 267 | 54 | 394.6 | 599 | 43 | 2558 | 428 | 2413 | 271 | 305 | 354
444 | 490 | 389.2 | 399 | 50 | 241 | 2896.2 | 284 | 1902 | 431 | 2149 | 99 | 549.8 | 380 | 1653.6 | 301.2 | 3017 | 55 | 54 | 395 | 1476.6 | 1473.4 | 290 | 298 | 283 | 859.4 | 225 | 35 | 143 | 48 | 63 | 380 | 3483 | 165 | 278.8 | 49 | 148 | 1575 | 338.2 | 1123.2 | 479.8 | 2113.2 | 392 | 588.8 | 563 | 219 | 44 | 2316 | 588.4 | 2678 | 357.8 | 1266 | 50 | 2293.4 | 257 | 50 | 131 | 2302.2 | 1482.4 | 227 | 267.4 | 3226.2 | 609 | 266.2 | 447 | 118 | 3488.6 | 149 | 241 | 375 | 245 | 425 | 275.8 | 58 | 55 | 63.8 | 53 | 283.4 | 586 | 1598 | 229 | 56 | 525.6 | 247 | 378.8 | 192.8 | 2889 | 1909 | 315 | 692.2 | 612 | 425 | 55 | 2556 | 201 | 1382.6 | 199 | 304 | 43 | 275 | 254 | 391 | 550 | 45 | 212 | 2312 | 56 | 55 | 6315.6 | 354 | 204.6 | 1134.8 | 2640.8 | 106.2 | 51 | 37 | 46 | 191 | 197 | 163.6 | 195 | 261 | 3409.2 | 191 | 523.2 | 225 | 55 | 422 | 3332 | 270 | 363 | 38 | 540 | 453 | 43 | 59 | 49 | 66 | 193 | 2218 | 175 | 120 | 669 | 246 | 135.6 | 79 | 3376.2 | 316 | 478.6 | 58 | 584 | 75.2 | 113 | 4139.6 | 405 | 2163 | 180 | 53 | 518.8 | 192 | 43 | 237.4 | 2620.2 | 833.2 | 50 | 396 | 937 | 2311.8 | 1281.2 | 339.2 | 1568 | 2854 | 386 | 2743.2 | 389 | 198.4 | 360 | 1401.8 | 217 | 55 | 370 | 203 | 517 | 46 | 227.6 | 331 | 245 | 298 | 292.8 | 291 | 54 | 417 | 482.2 | 43 | 2558 | 488 | 2418.2 | 55 | 305 | 345
488.4 | 482 | 425 | 2404 | 50 | 368.2 | 2943 | 284 | 3148 | 718.6 | 562.6 | 99 | 479 | 356 | 420 | 266 | 3025 | 55 | 54 | 430.4 | 196 | 604.4 | 290 | 298 | 283 | 762.4 | 225 | 35 | 526.4 | 48 | 57.6 | 419.2 | 3583 | 165 | 200 | 49 | 148 | 1615.8 | 265 | 707.6 | 364 | 2136.4 | 526 | 1013 | 447 | 117 | 44 | 729.6 | 658 | 2678 | 287 | 121 | 50 | 2283 | 257 | 50 | 131 | 296.4 | 594 | 227 | 282.6 | 3255 | 593 | 295 | 2819.8 | 86 | 3245.8 | 149 | 241 | 375 | 245 | 425 | 331 | 58 | 55 | 61 | 53 | 279 | 586 | 429 | 229 | 56 | 592 | 247 | 630.4 | 122 | 2889 | 1909 | 299 | 423 | 612 | 425 | 55 | 2556 | 201 | 465 | 191 | 281 | 43 | 275 | 944.8 | 391 | 550 | 45 | 212 | 3799.4 | 56 | 530.6 | 223.8 | 354 | 277.8 | 692.4 | 2431 | 75 | 51 | 61 | 46 | 191 | 191 | 40 | 221 | 1615 | 3268.8 | 275.8 | 635 | 225 | 1153 | 345.6 | 1285 | 270 | 363 | 38 | 493.2 | 385.2 | 43 | 59 | 49 | 1860.4 | 193 | 2218 | 175 | 120 | 2562.4 | 246 | 52 | 148 | 2831.4 | 320 | 359.8 | 58 | 577.4 | 157.2 | 113 | 2843 | 334.8 | 288 | 180 | 53 | 518.2 | 267.2 | 115 | 276 | 2590.4 | 752 | 50 | 396 | 3825.4 | 1427.6 | 2059 | 396 | 237 | 2827.2 | 386 | 2439 | 394.2 | 294.4 | 360 | 3056.2 | 217 | 77.4 | 370 | 203 | 517 | 46 | 278.8 | 438.4 | 422 | 230 | 173.2 | 295 | 54 | 446.6 | 453 | 43 | 2558 | 488 | 2561 | 55 | 415.8 | 266.6
559 | 1466.4 | 425 | 2404 | 2562 | 544 | 2899 | 270.4 | 3148 | 474 | 183.4 | 298.2 | 521.4 | 1414.4 | 420 | 271 | 3037 | 80 | 54 | 745.6 | 80 | 645 | 290 | 298 | 283 | 555 | 225 | 35 | 909.8 | 48 | 54 | 57 | 2229.6 | 165 | 200 | 57.4 | 92.8 | 533 | 312.8 | 1538.8 | 364 | 1452 | 426 | 446 | 418 | 49 | 44 | 337 | 658 | 2747.6 | 322.4 | 121 | 50 | 2259 | 2030.4 | 126 | 131 | 413 | 467.6 | 121.4 | 277 | 5238 | 432.2 | 2278 | 3418 | 54 | 2211.4 | 149 | 241 | 375 | 245 | 425 | 524 | 253 | 189 | 61 | 53 | 790.8 | 586 | 429 | 160.6 | 56 | 560 | 247 | 469 | 122 | 2982 | 1909 | 300.8 | 353 | 743.2 | 425 | 55 | 2635.2 | 201 | 354 | 191 | 269 | 133.4 | 275 | 1815.4 | 273.8 | 550 | 45 | 212 | 4895 | 56 | 1031.2 | 123 | 266 | 207 | 59.6 | 196 | 168.6 | 51 | 37 | 798.8 | 191 | 231 | 40 | 229 | 3560.8 | 240 | 297 | 787 | 225 | 218 | 80.6 | 1060.2 | 1037.2 | 345.6 | 38 | 423 | 340 | 43 | 59 | 49 | 2352.2 | 193 | 2218 | 175 | 79.6 | 2533.6 | 246 | 52 | 148 | 3416 | 395.4 | 247 | 58 | 413 | 1443 | 113 | 2951.8 | 288 | 288 | 180 | 53 | 221.8 | 380 | 163 | 176 | 2740 | 813.8 | 50 | 342.6 | 3855 | 212 | 2113 | 356 | 237 | 2720 | 386 | 2320 | 402 | 377 | 360 | 3810 | 217 | 409.4 | 231.8 | 302.4 | 514.2 | 46 | 334 | 431 | 422 | 195.2 | 112 | 287 | 54 | 597 | 453 | 43 | 2558 | 488 | 2543 | 55 | 405 | 215.6
495 | 2654 | 425 | 2232 | 2569.2 | 556 | 2875 | 280.8 | 3232 | 462 | 306 | 497.4 | 910.4 | 1430 | 420 | 177 | 3044.8 | 180 | 54 | 232.4 | 98 | 645 | 290 | 298 | 283 | 566.2 | 225 | 35 | 143 | 48 | 54 | 57 | 381 | 263.6 | 82.4 | 66.6 | 56 | 579.8 | 440 | 675.2 | 364 | 1490.4 | 220 | 275.8 | 937.8 | 49 | 44 | 336.4 | 533 | 2678 | 227.2 | 178.6 | 50 | 276 | 3803.8 | 145 | 131 | 429 | 333 | 51 | 277 | 6654.2 | 387 | 2189.8 | 3418 | 54 | 2121 | 149 | 241 | 47 | 93.8 | 505.8 | 524 | 253 | 189 | 182.2 | 53 | 2886 | 381 | 417 | 58 | 56 | 520 | 247 | 2270.6 | 390.8 | 1931.2 | 1613.2 | 272 | 188 | 776 | 277 | 55 | 2144.8 | 112.2 | 1574.8 | 1692 | 301.8 | 156 | 275 | 2948.8 | 5603.2 | 550 | 45 | 212 | 4101.8 | 141.8 | 180 | 160 | 134 | 221.4 | 82 | 196 | 231 | 51 | 37 | 422.4 | 1416.2 | 241 | 40 | 165 | 3512 | 240 | 297 | 756.6 | 89 | 228 | 43 | 238.2 | 564.4 | 334 | 38 | 423 | 410.8 | 43 | 97 | 49 | 2417 | 185.2 | 485.2 | 175 | 19 | 2524 | 258 | 52 | 148 | 3486.8 | 463.6 | 247 | 58 | 373 | 2358 | 113 | 3421 | 288 | 301.6 | 102.6 | 53 | 498.6 | 380 | 163 | 176 | 2740 | 986.8 | 50 | 1152.2 | 3867 | 212 | 2191.4 | 296 | 332.2 | 2720 | 308.4 | 2427 | 402 | 455 | 360 | 4320 | 59 | 167 | 161 | 240 | 483 | 46 | 334 | 1695.8 | 422 | 56 | 126.4 | 1787 | 54 | 588.2 | 429 | 156.4 | 2558 | 336.8 | 4431 | 124.2 | 334.2 | 1540.6
668 | 2558 | 353.4 | 2232 | 2574 | 527.6 | 816 | 428 | 1456.4 | 462 | 286 | 99 | 633.8 | 49 | 258 | 101 | 3149.2 | 180 | 54 | 119 | 121.4 | 459.4 | 339.2 | 298 | 377.4 | 630.2 | 225 | 35 | 143 | 48 | 41 | 438 | 357.2 | 261 | 53 | 49 | 56 | 497 | 477 | 523.6 | 356.2 | 1482 | 220 | 281 | 1570.4 | 49 | 5107 | 462.2 | 506.6 | 2642 | 138 | 217 | 50 | 435.2 | 257 | 145 | 133.4 | 429 | 201 | 235.8 | 277 | 5741.4 | 387 | 2135.8 | 3418 | 95 | 2121 | 188 | 92 | 47 | 56 | 634.2 | 1018.4 | 214 | 189 | 259 | 53 | 2958.8 | 381 | 316.2 | 58 | 56 | 460 | 247 | 2688 | 390.2 | 2487.6 | 430 | 288 | 160 | 776 | 277 | 94.4 | 426 | 53 | 3400 | 2666 | 408.2 | 156 | 279 | 1774 | 36.4 | 550 | 45 | 213 | 1920.4 | 342 | 180 | 160 | 1273.2 | 349.8 | 82 | 196 | 231 | 122.2 | 156 | 46 | 226.4 | 241 | 40 | 165 | 3512 | 240 | 247 | 624.2 | 55 | 228 | 43 | 244 | 59 | 329.2 | 38 | 423 | 340 | 43 | 154 | 49 | 2417 | 180 | 1446.4 | 245.8 | 3018.2 | 2524 | 361.2 | 52 | 56 | 3359.6 | 1968 | 247 | 58 | 384.2 | 2479 | 139.8 | 5057 | 288 | 593 | 51 | 243 | 514 | 380 | 163 | 176 | 3984.4 | 1016 | 50 | 3539.6 | 3870 | 2105.6 | 1165.8 | 210.8 | 541 | 2592.8 | 1350.4 | 426 | 382 | 455 | 360 | 4185 | 59 | 144.6 | 165 | 240 | 244.6 | 46 | 334 | 428.4 | 422 | 56 | 124 | 2915 | 54 | 542 | 393 | 232 | 2558 | 268 | 5716.6 | 228 | 377.8 | 2670
499 | 2428.2 | 286 | 579.6 | 2574 | 618 | 345 | 464 | 319 | 430 | 213 | 90.2 | 407 | 49 | 328.8 | 101 | 2484.6 | 353.4 | 54 | 1414.4 | 299 | 387.6 | 413 | 298 | 857.6 | 2549 | 225 | 35 | 296.6 | 48 | 41 | 366 | 282 | 261 | 53 | 49 | 56 | 568.4 | 649.4 | 392 | 351 | 1414.8 | 220 | 281 | 305 | 49 | 5107 | 488 | 373 | 2663 | 208.8 | 831.4 | 50 | 472 | 1503.8 | 126 | 186.2 | 2178.4 | 169 | 383 | 277 | 5308 | 349.8 | 2143 | 1025.2 | 308.2 | 132.6 | 344 | 244 | 47 | 56 | 730 | 1762.4 | 58 | 189 | 255.4 | 53 | 2980.8 | 381 | 234.6 | 58 | 56 | 1062.8 | 247 | 2749.8 | 50 | 3044 | 430 | 434.4 | 48 | 742 | 277 | 252 | 408.6 | 53 | 3411 | 2693.2 | 426.8 | 275 | 285 | 1474.8 | 42 | 550 | 45 | 213 | 263.4 | 342 | 273.6 | 163.2 | 2046 | 1468.8 | 82 | 196 | 1241 | 140 | 156 | 46 | 184.4 | 241 | 40 | 87 | 2142 | 651.2 | 172 | 304 | 55 | 228 | 43 | 3361 | 59 | 322 | 38 | 423 | 340 | 43 | 154 | 49 | 2398.4 | 180 | 299.4 | 175 | 3768 | 833.8 | 438 | 52 | 33 | 1462 | 1911.2 | 224.4 | 58 | 393.6 | 2479 | 426 | 4930 | 288 | 305 | 51 | 243 | 514 | 380 | 43 | 176 | 2702.6 | 2216 | 250 | 2342 | 2119.2 | 3368 | 473.8 | 154 | 545 | 2564 | 189.8 | 426 | 329 | 393.8 | 360 | 4189.8 | 59 | 871.8 | 231.8 | 641.6 | 205 | 46 | 334 | 544.4 | 315.8 | 56 | 124 | 2947 | 54 | 1771.2 | 393 | 232 | 2558 | 268 | 6988.2 | 228 | 387 | 2361.8
370 | 1928.4 | 246 | 139 | 62 | 405 | 345 | 531.2 | 298 | 615.6 | 213 | 88 | 407 | 49 | 258 | 101 | 293.8 | 349 | 54 | 125.6 | 313.6 | 277 | 425 | 124 | 2684 | 2489 | 1950 | 84.2 | 335 | 48 | 41 | 1082 | 282 | 261 | 53 | 115.8 | 56 | 756.4 | 994 | 392 | 375 | 1418.8 | 220 | 381 | 277 | 49 | 5107 | 488 | 423 | 2663 | 138 | 381 | 50 | 472 | 149.8 | 366 | 215 | 2269 | 169 | 383 | 206.2 | 4520.8 | 294 | 556.6 | 427 | 382 | 129 | 348.8 | 244 | 47 | 82.4 | 723 | 1614.2 | 212 | 213 | 250 | 53 | 2435.2 | 1239 | 259 | 58 | 56 | 2835 | 247 | 2985.6 | 50 | 2951 | 363.8 | 419.4 | 48 | 676.4 | 281.8 | 252 | 315 | 53 | 3411 | 2802 | 546.8 | 220 | 473.8 | 830.2 | 42 | 571 | 45 | 213 | 201 | 342 | 389 | 86.2 | 2046 | 2297.4 | 82 | 342 | 2603 | 140 | 156 | 1175.2 | 308.8 | 241 | 81.2 | 35 | 87 | 1062.4 | 168.8 | 244 | 1227 | 261.2 | 43 | 3469.8 | 59 | 318 | 38 | 416.6 | 401.8 | 43 | 282.4 | 49 | 1534.8 | 180 | 378 | 151 | 3768 | 388 | 318 | 119.8 | 248 | 589.8 | 1727 | 134 | 211 | 374 | 1685.8 | 799 | 5012 | 288 | 305 | 51 | 243 | 506.6 | 190.2 | 43 | 176 | 2553 | 3057 | 250 | 2342 | 1166 | 49 | 461.4 | 154 | 442.6 | 2564 | 287.4 | 426 | 257.6 | 198 | 360 | 4187.4 | 59 | 2097 | 161 | 325 | 132.6 | 46 | 334 | 703.2 | 245 | 56 | 124 | 2947 | 54 | 639.2 | 393 | 448 | 1558.4 | 268 | 5212.8 | 228 | 486 | 2399
370 | 478 | 246 | 139 | 62 | 405 | 277.8 | 874.6 | 214 | 1510.4 | 213 | 90.2 | 495.2 | 49 | 258 | 101 | 223 | 379 | 54 | 2103.2 | 188 | 1536.4 | 413 | 194.8 | 2684 | 2572.2 | 3675 | 158 | 335 | 48 | 41 | 3296 | 282 | 179 | 53 | 195 | 56 | 677 | 575.6 | 392 | 387 | 338.8 | 220 | 406 | 253 | 49 | 2994.6 | 428 | 498 | 2663 | 138 | 285 | 50 | 264 | 291.4 | 334 | 2198 | 2228 | 205 | 383 | 159 | 4669 | 294 | 160 | 361.2 | 382 | 1195.8 | 423.2 | 168 | 47 | 89 | 723 | 1526.6 | 212 | 213 | 209.2 | 53 | 340 | 2585.4 | 407 | 58 | 56 | 2811 | 247 | 720.8 | 249 | 2955.6 | 249 | 285.2 | 48 | 622.8 | 289 | 252 | 299 | 53 | 3402.8 | 2694.8 | 541.4 | 220 | 461 | 47 | 42 | 588.4 | 45 | 213 | 204.6 | 2414 | 389 | 56 | 2060 | 2297.4 | 82 | 342 | 2603 | 122.2 | 108.4 | 48.6 | 325 | 241 | 143 | 35 | 163.8 | 240 | 156 | 204 | 1331.4 | 376 | 43 | 3497 | 59 | 502 | 38 | 477.8 | 326.2 | 43 | 292 | 49 | 297 | 180 | 378 | 277.8 | 3778 | 388 | 318 | 165 | 248 | 376.8 | 1698.4 | 134 | 211 | 278 | 244.6 | 53 | 7894 | 288 | 305 | 51 | 243 | 261.8 | 196 | 43 | 176 | 1126.8 | 3476.2 | 250 | 1945.4 | 1214 | 161.8 | 395 | 154 | 433 | 2564 | 479.4 | 266.2 | 210 | 186 | 360 | 4112.2 | 59 | 2097 | 307.4 | 127 | 71 | 46 | 330.6 | 715.8 | 273.8 | 56 | 124 | 1387 | 54 | 505.2 | 393 | 386.2 | 59 | 268 | 5208.8 | 158.8 | 801.6 | 2399
266.2 | 512 | 246 | 131.8 | 50 | 372.2 | 1339.2 | 389 | 214 | 1642.8 | 153 | 99 | 554 | 49 | 3720.2 | 168.2 | 558 | 5641 | 54 | 2626 | 274.4 | 288 | 206.6 | 124 | 2684 | 2605 | 225 | 158 | 335 | 48 | 54 | 4898 | 282 | 56 | 53 | 195 | 56 | 709.6 | 492 | 392 | 351 | 406 | 220 | 406 | 253 | 49 | 44 | 628.2 | 498 | 2663 | 505.8 | 285 | 50 | 264 | 355.4 | 354 | 2198 | 2228 | 229 | 235 | 159 | 4720.4 | 294 | 160 | 3441 | 375.4 | 129 | 521.6 | 54 | 72.6 | 89 | 521 | 1534 | 212 | 213 | 46 | 3327 | 340 | 3285.2 | 474.2 | 58 | 189.6 | 2775 | 19 | 268 | 249 | 3706.6 | 263 | 59 | 48 | 690 | 164 | 252 | 239 | 53 | 1527 | 2748 | 391 | 220 | 421 | 47 | 73 | 552.4 | 45 | 213 | 201 | 2504 | 525.8 | 48 | 909.8 | 2262 | 82 | 342 | 2108.2 | 51 | 37 | 158.4 | 1507.6 | 241 | 220.2 | 35 | 239 | 1444.2 | 113.6 | 204 | 1401 | 376 | 43 | 3512 | 59 | 545.2 | 38 | 413.4 | 360.4 | 43 | 273 | 49 | 297 | 180 | 418 | 230 | 966.8 | 388 | 350.4 | 165 | 248 | 150 | 1572 | 227 | 333 | 278 | 172 | 1045 | 6266 | 266 | 305 | 51 | 129 | 367 | 196 | 43 | 176 | 176 | 3095 | 250 | 399 | 1230.8 | 237 | 363 | 154 | 530.2 | 2743 | 2551.4 | 257 | 210 | 186 | 360 | 4331.8 | 59 | 2097 | 264 | 90.6 | 79 | 46 | 323.6 | 582.2 | 363.8 | 56 | 124 | 318.2 | 81.2 | 561 | 393 | 235 | 5400 | 268 | 1883.6 | 150.2 | 2259 | 230
196.2 | 2075.6 | 246 | 225.4 | 50 | 265 | 383.4 | 335.8 | 49 | 652 | 228 | 88.6 | 554 | 49 | 3673 | 213 | 675.8 | 373.4 | 54 | 2775.6 | 1610.6 | 288 | 206 | 159.4 | 387.8 | 956.6 | 225 | 158 | 258.2 | 48 | 2035.2 | 4898 | 284.6 | 56 | 171.2 | 195 | 56 | 566 | 339 | 392 | 437 | 406 | 220 | 381 | 265 | 49 | 44 | 711 | 466 | 2663 | 292.8 | 186.6 | 50 | 264 | 429 | 320 | 2153.2 | 184 | 229 | 87.8 | 159 | 4793 | 445.2 | 160 | 3713.8 | 108.6 | 129 | 356 | 54 | 175 | 89 | 423 | 2470.2 | 212 | 213 | 532.2 | 1489.8 | 158 | 2673 | 756.6 | 58 | 223 | 2692.6 | 19 | 256 | 249 | 6401 | 2017.4 | 59 | 158 | 690 | 104 | 94.4 | 239 | 53 | 1495 | 2748 | 391 | 149.2 | 411 | 47 | 73 | 510 | 45 | 213 | 116 | 2504 | 476.4 | 48 | 142 | 1638.6 | 82 | 342 | 415 | 51 | 37 | 436.6 | 386.8 | 241 | 336 | 35 | 239 | 3099 | 50 | 204 | 1401 | 376 | 43 | 395 | 59 | 1723.2 | 38 | 423 | 354.4 | 43 | 273 | 49 | 2876 | 180 | 230 | 265.4 | 4003 | 388 | 126 | 165 | 248 | 113 | 1564 | 227 | 333 | 270 | 172 | 1293 | 6175 | 1426.6 | 278 | 51 | 53 | 331 | 196 | 43 | 176 | 176 | 1355.2 | 130 | 520.8 | 2942.2 | 237 | 1031.8 | 154 | 313 | 2241.6 | 2998 | 257 | 196 | 186 | 378.8 | 5248 | 59 | 2097 | 264 | 56 | 71.8 | 46 | 302.6 | 472.6 | 2020.4 | 226 | 150 | 241.4 | 190 | 480.4 | 393 | 235 | 256 | 268 | 759.8 | 174 | 2979.6 | 370
147 | 3150 | 316.8 | 250 | 50 | 371.8 | 6214.2 | 413.8 | 73 | 614.8 | 290 | 86 | 554 | 49 | 4987.4 | 205.2 | 563.2 | 327 | 54 | 2813 | 1942.4 | 464.8 | 206 | 159.4 | 320 | 512 | 225 | 59.6 | 143 | 48 | 1281 | 11111 | 289 | 56 | 250 | 195 | 148 | 398 | 339 | 392 | 1522.4 | 406 | 206 | 281 | 81 | 117 | 44 | 695 | 422 | 164 | 66 | 147 | 50 | 801.6 | 601.8 | 320 | 2146 | 184 | 50 | 168.4 | 74.2 | 3060.4 | 2193.2 | 160 | 3876.6 | 43 | 181 | 317 | 54 | 175 | 732.2 | 1333 | 2494.2 | 58 | 118.2 | 46 | 262.8 | 182 | 2601 | 353 | 58 | 223 | 2576 | 170.2 | 372 | 249 | 6381 | 263 | 202.2 | 158 | 690 | 104 | 55 | 239 | 245 | 1495 | 2748 | 242.2 | 97.8 | 286.2 | 47 | 73 | 580.8 | 45 | 213 | 116 | 2524 | 351 | 48 | 142 | 660.6 | 82 | 316.2 | 415 | 51 | 37 | 487 | 356.4 | 241 | 253.6 | 35 | 239 | 3099 | 51.8 | 736 | 1391.4 | 376 | 256.4 | 383 | 59 | 381.4 | 38 | 493.8 | 315 | 43 | 230.2 | 49 | 3526 | 204 | 183 | 268 | 4003 | 461.6 | 126 | 52 | 119 | 113 | 1564 | 227 | 333 | 473 | 172 | 1309 | 4315 | 178 | 230 | 51 | 53 | 299 | 101.6 | 43 | 272.4 | 176 | 965.2 | 50 | 562 | 1073.6 | 237 | 693.4 | 154 | 313 | 188.2 | 2949.4 | 241 | 324 | 186 | 510 | 5248 | 59 | 2097 | 523.8 | 56 | 87 | 46 | 229 | 431 | 2417 | 270.4 | 114 | 257.8 | 190 | 836.4 | 393 | 235 | 256 | 237.6 | 1031.6 | 174 | 2628.6 | 370
141.6 | 3110 | 246 | 316 | 50 | 371.8 | 336 | 221.8 | 73 | 518 | 298 | 58 | 465.8 | 49 | 3674.4 | 200 | 431.4 | 252 | 1162.8 | 2695 | 2339 | 509 | 206 | 124 | 308 | 446.4 | 220.2 | 35 | 168.6 | 48 | 1281 | 4930 | 265 | 56 | 250 | 1055 | 188.2 | 761.8 | 339 | 414.4 | 630 | 572 | 185 | 257 | 197 | 219 | 52 | 567.4 | 398 | 247.8 | 131.4 | 251 | 50 | 264 | 531 | 320 | 559.6 | 184 | 50 | 98 | 47 | 1945.2 | 3598 | 160 | 4255.4 | 881.8 | 273.4 | 249.8 | 54 | 175 | 109.8 | 1309 | 1479.2 | 58 | 55 | 46 | 324 | 278 | 2414 | 211 | 58 | 223 | 846.4 | 208 | 384 | 129.6 | 6411 | 263 | 238 | 158 | 671.2 | 114.4 | 55 | 309.8 | 245 | 1507.4 | 2748 | 212.4 | 180 | 203 | 47 | 73 | 410.2 | 45 | 213 | 116 | 1328.8 | 351 | 48 | 142 | 207 | 1654 | 494.2 | 415 | 51 | 37 | 487 | 364.8 | 369 | 233 | 35 | 239 | 3058.6 | 59 | 1154 | 1284.6 | 346 | 340 | 335 | 59 | 324 | 38 | 493.2 | 484.8 | 43 | 59 | 49 | 3550 | 180 | 183 | 243 | 5713 | 572 | 196.8 | 52 | 33 | 115.6 | 1564 | 189.8 | 445.2 | 593 | 172 | 1293 | 1188.4 | 2836 | 194 | 51 | 53 | 300.8 | 78 | 43 | 423.2 | 997.2 | 3206 | 50 | 562 | 2085.8 | 199.4 | 355 | 154 | 289 | 45 | 1125 | 352 | 324 | 274.8 | 491.4 | 5365.6 | 59 | 91.8 | 515.6 | 113.6 | 1081 | 46 | 302.6 | 431 | 2417 | 421.4 | 195.6 | 249 | 190 | 1136.8 | 393 | 235 | 256 | 230 | 578 | 150.2 | 1818 | 230
1636 | 2353.4 | 281.4 | 532 | 50 | 128.2 | 141 | 141 | 73 | 518 | 420.6 | 58 | 407 | 49 | 283 | 85.6 | 1371.4 | 176.4 | 90 | 2682 | 2335 | 529.8 | 306 | 194.8 | 490 | 348 | 213 | 35 | 242 | 48 | 1329 | 2930 | 340.6 | 165 | 250 | 1749 | 431.4 | 483 | 339 | 1694.8 | 607.6 | 572 | 185 | 241 | 197 | 219 | 64 | 1510 | 398 | 177 | 175 | 251 | 50 | 264 | 529.6 | 320 | 153.4 | 184 | 50 | 98 | 54.2 | 1317.8 | 3610 | 160 | 2722 | 462.4 | 266.2 | 149 | 168.6 | 149.4 | 214.4 | 1309 | 1397 | 58 | 55 | 46 | 324 | 206 | 260.2 | 2753 | 58 | 156.2 | 390.2 | 208 | 395.2 | 50 | 5745.4 | 263 | 238 | 124 | 585 | 134.6 | 55 | 239 | 274.6 | 1606 | 2724 | 233 | 180 | 203 | 47 | 81 | 395 | 45 | 213 | 116 | 2648.8 | 282.6 | 48 | 142 | 197.4 | 2741.2 | 157 | 378 | 51 | 37 | 422.8 | 715.2 | 369 | 346 | 35 | 47 | 1894.8 | 59 | 318 | 1249 | 326 | 340 | 335 | 59 | 237.6 | 38 | 655.4 | 702.6 | 43 | 59 | 49 | 3526 | 192 | 183 | 412.8 | 5719.8 | 579.6 | 126 | 52 | 33 | 54 | 55 | 151.8 | 520 | 673 | 172 | 1293 | 738 | 2858 | 170 | 51 | 53 | 308 | 78 | 43 | 448 | 576.8 | 257 | 50 | 562 | 2823 | 49 | 355 | 224.8 | 283 | 45 | 49 | 434.4 | 348 | 334 | 413.4 | 4339.2 | 59 | 239 | 259 | 192 | 920.2 | 46 | 321 | 455 | 2420.2 | 548 | 166 | 249 | 162.8 | 324 | 393 | 235 | 297 | 330.8 | 578 | 55 | 257.2 | 314.4
1652 | 1160 | 281.4 | 544 | 50 | 48 | 229.2 | 211.8 | 73 | 518 | 358.4 | 58 | 407 | 49 | 599.4 | 76 | 1475.2 | 74 | 90 | 2655.2 | 2239 | 581.8 | 306 | 124 | 490 | 348 | 202 | 35 | 242 | 48 | 1341 | 2930 | 391 | 165 | 240 | 1767.6 | 518.2 | 223 | 339 | 448 | 544 | 504.8 | 2212.4 | 235.4 | 197 | 219 | 64 | 1545.4 | 398 | 177 | 175 | 251 | 50 | 264 | 1913.6 | 1681.2 | 151 | 184 | 50 | 98 | 66.2 | 934.6 | 2606 | 145.6 | 2617 | 43 | 259 | 67.4 | 223 | 100.6 | 2225 | 1202.8 | 1397 | 58 | 55 | 46 | 424 | 158 | 463 | 2726.6 | 58 | 92.4 | 299 | 208 | 488 | 50 | 3015 | 257 | 341.2 | 58 | 620.4 | 197.8 | 55 | 239 | 393 | 422 | 2768 | 193 | 180 | 203 | 47 | 73 | 513.8 | 45 | 213 | 132 | 2594 | 175.2 | 48 | 130 | 350 | 4225.2 | 149 | 267.6 | 51 | 37 | 185 | 130.6 | 369 | 171.6 | 35 | 47 | 2817 | 59 | 404.8 | 1385 | 220.4 | 340 | 335 | 53.8 | 216 | 38 | 735.4 | 245.4 | 43 | 59 | 49 | 867.2 | 200 | 209.6 | 624.6 | 1945.4 | 642 | 196.8 | 52 | 148 | 91.6 | 55 | 299.4 | 520 | 627.8 | 212 | 1293 | 704.4 | 3014.6 | 228.4 | 51 | 53 | 308 | 473.6 | 43 | 2399.2 | 1473.6 | 257 | 50 | 459 | 2755 | 49 | 429.4 | 154 | 295 | 45 | 49 | 455 | 307.6 | 412 | 315 | 2679.2 | 59 | 239 | 259 | 1331.4 | 421 | 46 | 418.6 | 491 | 1231.2 | 378 | 166 | 249 | 54 | 330.4 | 358 | 235 | 295 | 372 | 578 | 55 | 2254 | 471
1612 | 515 | 281.8 | 592 | 50 | 48 | 358.8 | 409.8 | 73 | 518 | 358.4 | 58 | 407 | 49 | 1669.8 | 76 | 313 | 74 | 719.4 | 2495 | 1037.2 | 497.6 | 306 | 124 | 372 | 348 | 50 | 35 | 48 | 48 | 1341 | 2930 | 385.4 | 165 | 200 | 157.6 | 463 | 235 | 325 | 448 | 544 | 598 | 1860.6 | 371.8 | 309 | 219 | 44 | 1410.4 | 398 | 247.8 | 175 | 251 | 50 | 264 | 2285.6 | 3221 | 151 | 184 | 50 | 287 | 71 | 587 | 1217.6 | 124 | 2373 | 43 | 259 | 47 | 223 | 315 | 3515 | 1178 | 1397 | 58 | 55 | 46 | 424 | 254 | 463 | 2618.2 | 58 | 147 | 339 | 132.4 | 372.6 | 50 | 3203 | 296 | 331.4 | 52 | 623 | 285 | 55 | 229.8 | 277.8 | 422 | 2842 | 169.8 | 180 | 203 | 133.8 | 73 | 443 | 45 | 199.8 | 132 | 2307.2 | 81 | 48 | 82 | 350 | 1850 | 279 | 202.4 | 51 | 37 | 185 | 59 | 457 | 348.8 | 165 | 52.2 | 3920.2 | 78.2 | 265 | 1385 | 194 | 78.2 | 335 | 46 | 216 | 38 | 688 | 219 | 43 | 59 | 49 | 204 | 448 | 316 | 171 | 2001 | 642 | 126 | 52 | 148 | 628.4 | 74.8 | 259 | 520 | 544 | 244 | 1325 | 762 | 989.8 | 139 | 51 | 53 | 401.6 | 929.6 | 82.2 | 282 | 274 | 54 | 50 | 459 | 2743 | 5308 | 541 | 154 | 295 | 45 | 49 | 455 | 223 | 494.6 | 315 | 1679.2 | 122.2 | 165.4 | 259 | 192 | 421 | 149 | 443 | 528 | 438 | 289.2 | 145.6 | 388 | 54 | 276.8 | 400.4 | 235 | 295 | 372 | 578 | 55 | 2254 | 447
1412 | 522.2 | 495.8 | 832 | 50 | 48 | 310.4 | 211.8 | 73 | 518 | 323 | 58 | 407 | 256 | 2829 | 92 | 319.6 | 74 | 90 | 2495 | 244 | 636.8 | 306 | 491.8 | 372 | 348 | 50 | 35 | 48 | 48 | 1401 | 2936 | 377 | 121.4 | 200 | 49 | 339.4 | 283 | 330.6 | 448 | 428.2 | 628 | 297 | 400.2 | 193 | 49 | 44 | 1375 | 1557.2 | 177 | 99 | 308.6 | 50 | 315.6 | 2672 | 4816.4 | 171 | 452.8 | 50 | 324 | 71 | 523.8 | 1296 | 932.4 | 3154.8 | 63 | 307 | 47 | 223 | 315 | 3595 | 1178 | 1391 | 58 | 55 | 46 | 424 | 278 | 463 | 573.4 | 58 | 147 | 315 | 19 | 355 | 50 | 3203 | 248 | 1296.8 | 653.2 | 598 | 308 | 55 | 133.4 | 201 | 422 | 1381 | 67 | 115.6 | 203 | 254 | 97 | 513.8 | 45 | 195 | 132 | 415.4 | 56 | 48 | 82 | 374.8 | 278 | 315 | 208 | 51 | 255 | 185 | 59 | 495 | 390 | 293 | 60 | 5575 | 125.4 | 317.8 | 1585 | 194 | 43 | 335 | 46 | 216 | 38 | 809.8 | 213 | 43 | 59 | 49 | 139.2 | 320 | 316 | 171 | 1658.6 | 458 | 126 | 52 | 148 | 2550 | 154 | 316 | 457 | 426.8 | 332 | 1333 | 1877.4 | 483 | 139 | 51 | 53 | 425 | 229 | 239 | 41 | 322 | 54 | 50 | 393 | 1625.2 | 5793 | 406 | 1434.4 | 283 | 45 | 54.6 | 1133.4 | 223 | 739.8 | 508 | 1528.4 | 217 | 88.8 | 217.2 | 269.2 | 303.6 | 191.4 | 407 | 492 | 651.4 | 267 | 54.4 | 388 | 54 | 209 | 464 | 235 | 295 | 377.2 | 3259.6 | 55 | 2254 | 423
1412 | 505.2 | 1177.8 | 378.8 | 50 | 50.8 | 383.8 | 636 | 73 | 493.2 | 417.8 | 58 | 407 | 256 | 3109.2 | 116 | 372 | 74 | 90 | 2495 | 118 | 484.4 | 266 | 509.8 | 262.8 | 348 | 50 | 35 | 48 | 48 | 1413 | 2924 | 1102 | 56 | 200 | 49 | 96.2 | 227.8 | 339 | 448 | 351 | 698.8 | 996.8 | 573 | 1506.4 | 49 | 44 | 1445.8 | 439.2 | 247.8 | 91 | 318 | 50 | 232 | 2672 | 5181 | 264 | 184 | 169 | 324 | 47 | 429 | 978.4 | 1799.6 | 1693 | 143 | 439 | 301 | 223 | 251 | 3517.2 | 257.2 | 872.6 | 58 | 55 | 46 | 424 | 278 | 463 | 310 | 126.4 | 147 | 342 | 19 | 307.6 | 50 | 1039.4 | 248 | 188 | 350.6 | 668.8 | 255.2 | 55 | 160.4 | 171.4 | 214 | 407 | 79.8 | 210.8 | 908.4 | 254 | 107 | 915.6 | 45 | 195 | 244.4 | 466.4 | 56 | 56 | 82 | 381 | 278 | 299.8 | 220 | 51 | 255 | 185 | 59 | 506 | 1032 | 325 | 60 | 3517.4 | 104.2 | 353 | 1802.6 | 140.4 | 43 | 339.8 | 511.6 | 216 | 38 | 1035.6 | 213 | 43 | 59 | 49 | 709.2 | 355 | 316 | 171 | 2471 | 374.8 | 394.8 | 52 | 102 | 2550 | 154 | 339 | 58 | 218 | 300.2 | 1402.6 | 3838.2 | 483 | 192.8 | 51 | 53 | 425 | 229 | 239 | 41 | 334 | 54 | 188.8 | 367 | 51 | 3899.4 | 406 | 170.2 | 217 | 45 | 83 | 546 | 903 | 1411 | 580 | 78 | 217 | 225.6 | 50 | 478.6 | 294 | 255 | 309.4 | 331 | 706 | 56 | 52 | 388 | 54 | 209 | 349 | 235 | 295 | 357.2 | 5268.6 | 55 | 2154 | 426
1412 | 438 | 801.4 | 345.4 | 50 | 62 | 814.6 | 126.6 | 73 | 487 | 323 | 58 | 407 | 214.6 | 2899.8 | 101 | 1561.8 | 74 | 104.4 | 2495 | 118 | 464 | 255.2 | 259 | 190 | 348 | 50 | 35 | 48 | 48 | 1321 | 2940 | 565 | 56 | 170.6 | 49 | 56 | 252 | 311.6 | 448 | 422.2 | 630.4 | 3040.2 | 573 | 3527.4 | 49 | 44 | 1375 | 458 | 177 | 79 | 266 | 50 | 232 | 2672 | 4551.8 | 264 | 216 | 169 | 88 | 47 | 429 | 345.2 | 291 | 2291.2 | 143 | 1656.6 | 1317 | 256 | 90.2 | 1431 | 382 | 131 | 58 | 162.2 | 127.6 | 424 | 278 | 2711 | 409 | 229 | 74.2 | 342 | 19 | 268 | 50 | 576 | 248 | 182.6 | 147 | 598 | 220 | 55 | 172.8 | 53 | 228 | 407 | 55 | 183.4 | 309 | 254 | 135 | 259 | 45 | 195 | 243.2 | 525 | 56 | 56 | 82 | 226 | 104.4 | 189 | 208 | 51 | 278.8 | 185 | 59 | 520 | 184 | 273 | 60 | 2972 | 83 | 467 | 431.8 | 164 | 157.6 | 341.2 | 1017 | 216 | 38 | 502 | 213 | 43 | 59 | 49 | 126 | 355 | 316 | 171 | 2435 | 389.4 | 1393.8 | 52 | 33 | 2474.8 | 154 | 279 | 58 | 211.4 | 362 | 2020.4 | 5975.2 | 589.2 | 122 | 51 | 53 | 1268.6 | 341.8 | 239 | 41 | 509 | 54 | 186 | 219 | 51 | 1182 | 401.2 | 393.8 | 309 | 45 | 1333 | 546 | 888.4 | 1281 | 1914.8 | 78 | 217 | 472.8 | 50 | 541 | 175.2 | 255 | 285 | 1174.2 | 1375.2 | 56 | 52 | 299.8 | 54 | 436 | 377 | 235 | 136.6 | 366 | 6016.6 | 158.8 | 2154 | 245
1348 | 466 | 792.8 | 345.4 | 50 | 119.6 | 260 | 660.8 | 73 | 487 | 309.8 | 58 | 407 | 49 | 2734 | 167 | 2355 | 228 | 186 | 2495 | 118 | 558.8 | 329 | 220 | 190 | 408 | 50 | 35 | 48 | 48 | 1321 | 2908 | 565 | 261 | 53 | 49 | 56 | 435 | 295 | 551 | 440 | 572.8 | 247.4 | 503.2 | 52 | 49 | 44 | 1375 | 478.4 | 177 | 139.8 | 188 | 50 | 302.8 | 2672 | 2263 | 264 | 326.8 | 169 | 164.8 | 47 | 464.4 | 306 | 406.4 | 4904 | 167.6 | 2785.4 | 1317 | 229.6 | 47 | 141 | 382 | 131 | 1014.6 | 189 | 250 | 424 | 278 | 2645 | 541 | 229 | 56 | 380.6 | 19 | 268 | 50 | 3831.2 | 248 | 179 | 213 | 598 | 220 | 68 | 244.2 | 53 | 228 | 407 | 55 | 156 | 327.8 | 254 | 159 | 271 | 45 | 195 | 278.6 | 645 | 56 | 80 | 258 | 226 | 54 | 111 | 248.8 | 51 | 374 | 185 | 59 | 434 | 184 | 195 | 1430 | 1850.8 | 83 | 326 | 189 | 164 | 234 | 361.2 | 245 | 216 | 303 | 482 | 213 | 43 | 59 | 49 | 2115.6 | 355 | 1671.4 | 102 | 2411 | 389.4 | 2553 | 52 | 33 | 2456 | 94.6 | 279 | 58 | 220.2 | 325.4 | 1675.4 | 6037 | 624 | 157.4 | 51 | 53 | 308 | 383.2 | 359 | 2646 | 461 | 54 | 186 | 159 | 130.2 | 212 | 208 | 323 | 421 | 45 | 2164 | 546 | 1930 | 1307.4 | 1978 | 78 | 217 | 351.6 | 50 | 547 | 96 | 152 | 285 | 851.4 | 782.6 | 125.6 | 1929 | 323.8 | 54 | 605 | 350.2 | 161.4 | 104 | 340.8 | 5937 | 228 | 936 | 250.6
1747.4 | 608.8 | 1565.8 | 317.8 | 50 | 530.6 | 260 | 2278 | 254 | 487 | 360.8 | 55.8 | 383 | 49 | 2724 | 281 | 2298.2 | 264 | 1411.8 | 710.6 | 118 | 188 | 880.4 | 220 | 190 | 386.8 | 50 | 158 | 124.8 | 48 | 1321 | 1832 | 565 | 261 | 53 | 49 | 56 | 412.2 | 295 | 551 | 440 | 532.8 | 225 | 377 | 52 | 49 | 44 | 1397.8 | 492 | 431.8 | 211 | 124.8 | 50 | 232 | 2672 | 1073.2 | 297.2 | 425 | 181 | 430.4 | 47 | 452.4 | 306 | 396.8 | 5124 | 266 | 3337 | 3394.2 | 1832.2 | 47 | 141 | 1216.8 | 131 | 711.8 | 189 | 250 | 424 | 460 | 2645 | 750.6 | 229 | 56 | 1903 | 19 | 258.4 | 50 | 3741 | 332.8 | 176.6 | 213 | 965.8 | 196 | 68 | 472.8 | 53 | 228 | 407 | 63 | 171.8 | 297 | 47 | 159 | 271 | 45 | 258.2 | 271.4 | 2061 | 56 | 116 | 302 | 226 | 54 | 111 | 310 | 51 | 243.2 | 182.4 | 59 | 434 | 184 | 131 | 3485 | 2958 | 83 | 238 | 189 | 140.4 | 234 | 870.6 | 245 | 216 | 283.4 | 482 | 1563 | 43 | 101.8 | 49 | 3442 | 285 | 472 | 56 | 2421.4 | 330 | 2553 | 52 | 33 | 2743.2 | 55 | 425 | 58 | 213 | 347.8 | 1511.8 | 5237.6 | 416 | 157.4 | 76.8 | 53 | 308 | 1090.2 | 202.2 | 2646 | 461 | 54 | 186 | 159 | 311.4 | 212 | 208 | 323 | 525 | 45 | 2116 | 429.6 | 3648.4 | 1177.6 | 1862.2 | 126 | 59 | 223.2 | 50 | 571 | 103.2 | 67.2 | 281.8 | 422 | 850.4 | 230 | 3049 | 427 | 54 | 649.8 | 1565 | 143 | 104 | 321 | 2325.8 | 314.4 | 124 | 692.6
1903 | 778.4 | 186 | 393.8 | 50 | 2342 | 280.8 | 2266 | 254 | 484.4 | 340 | 71 | 410.2 | 49 | 2724 | 281 | 2213 | 408 | 2205 | 235 | 118 | 223.4 | 329 | 220 | 190 | 287 | 50 | 577.8 | 240 | 61 | 1355 | 230 | 613.4 | 261 | 53 | 49 | 196 | 468 | 295 | 548.4 | 440 | 444.4 | 225 | 197.6 | 52 | 49 | 44 | 121 | 492 | 410.2 | 211 | 683.2 | 50 | 311.8 | 2660.8 | 280 | 306 | 425 | 229 | 529 | 47 | 414 | 308 | 300.2 | 4724 | 471 | 3413 | 2844.8 | 576 | 47 | 194.4 | 723.2 | 310.8 | 253 | 189 | 250 | 390 | 3958.2 | 751.4 | 983 | 229 | 56 | 523 | 19 | 256 | 50 | 3679 | 461 | 468.8 | 81 | 752.8 | 630 | 68 | 3059.2 | 296.2 | 278 | 407 | 277 | 232 | 295 | 47 | 159 | 271 | 45 | 353 | 152.8 | 2937.4 | 56 | 116 | 302 | 226 | 54 | 111 | 310 | 51 | 156 | 192.4 | 59 | 434 | 225.2 | 35 | 3485 | 2958 | 1500 | 356 | 192.2 | 46 | 207.2 | 3991 | 245 | 208 | 191 | 602 | 213 | 55 | 273 | 49 | 4735.6 | 180 | 511 | 56 | 2136.4 | 725.4 | 2553 | 74.6 | 33 | 2456 | 55 | 433 | 58 | 333 | 356.4 | 450 | 2577.8 | 416 | 139 | 180 | 167 | 210.2 | 694.6 | 163 | 1309.6 | 461 | 54 | 186 | 194.8 | 397 | 204.8 | 208 | 1801.4 | 497.6 | 189 | 2116 | 352 | 4832.4 | 1147 | 1785 | 1158 | 59 | 178 | 50 | 378 | 122 | 46 | 288.2 | 422 | 659 | 230 | 3049 | 574 | 54 | 1326 | 464 | 133.4 | 97.8 | 221 | 4199.6 | 444 | 124 | 1413.8
1907.8 | 884 | 1318.2 | 376.8 | 50 | 2455.6 | 328.4 | 2346.8 | 238 | 546.4 | 485.8 | 107 | 358 | 49 | 2724 | 597.8 | 1419.8 | 436 | 2205 | 292.2 | 118 | 619.4 | 230.6 | 344 | 190 | 400.4 | 50 | 2257 | 240 | 61 | 590 | 230 | 495.4 | 261 | 53 | 49 | 232.8 | 468 | 417.4 | 538 | 440 | 569.4 | 225 | 254 | 52 | 49 | 73 | 191.8 | 318 | 301.2 | 211 | 2401.6 | 50 | 353.4 | 2577 | 280 | 306 | 425 | 229 | 575 | 47 | 484.8 | 438 | 302.8 | 3304 | 471 | 3382.8 | 1512 | 576 | 47 | 260 | 93.4 | 306 | 175 | 81.8 | 250 | 228 | 5277 | 230 | 722.4 | 58 | 56 | 536 | 19 | 256 | 50 | 3586 | 430 | 176 | 114 | 1280.8 | 405 | 68 | 3203 | 358.2 | 1031.8 | 775.8 | 341.4 | 240 | 295 | 47 | 280.8 | 271 | 45 | 353 | 202.8 | 2979 | 56 | 116 | 289 | 360.4 | 54 | 147 | 310 | 51 | 84.6 | 234.8 | 59 | 357.2 | 287 | 35 | 3485 | 2964.8 | 1506.6 | 318 | 231.8 | 46 | 169 | 4392 | 46 | 196 | 193.4 | 548.8 | 280.8 | 55 | 273 | 49 | 3442 | 180 | 511 | 56 | 1099.8 | 1661 | 2553 | 165 | 119 | 2456 | 55 | 504.2 | 58 | 333 | 543.2 | 202 | 1232.6 | 416 | 305.4 | 180 | 243 | 216 | 308.6 | 115 | 334 | 274 | 54 | 386 | 144.6 | 397 | 394.4 | 281.6 | 449.2 | 440 | 189 | 961.6 | 359.2 | 4986 | 1147 | 1785 | 1379.8 | 59 | 178 | 50 | 651.6 | 143 | 46 | 1571.2 | 415.6 | 659 | 125.6 | 1929 | 574 | 54 | 626.2 | 1029.2 | 256.4 | 73 | 221 | 3577 | 340.2 | 116.8 | 1454.6
2363.8 | 882.8 | 189 | 520 | 50 | 4009 | 186 | 2344.8 | 214 | 705.4 | 910 | 107 | 201 | 49 | 2724 | 802.6 | 230 | 264 | 2205 | 896.4 | 118 | 182.4 | 79 | 376 | 190 | 400.4 | 50 | 2207.8 | 240 | 48 | 54 | 230 | 434.6 | 138 | 53 | 49 | 298.2 | 300 | 448 | 538 | 519.2 | 965.4 | 261 | 351 | 52 | 49 | 189 | 616 | 322 | 350.4 | 1110.6 | 2404 | 50 | 318 | 2617 | 285.6 | 306 | 425 | 395 | 2624.6 | 47 | 414 | 438 | 256 | 390 | 402.6 | 1444 | 1258 | 386 | 47 | 273 | 53 | 330 | 181.2 | 55 | 46 | 1854.8 | 5277 | 210 | 570.8 | 58 | 189.6 | 501 | 19 | 256 | 169.4 | 218 | 302.8 | 180 | 1783 | 903.4 | 180 | 210.4 | 3114.8 | 167 | 641.2 | 1111.6 | 1956.2 | 240 | 295 | 47 | 349.6 | 271 | 45 | 364.6 | 132 | 2182.2 | 56 | 116 | 261.8 | 431.2 | 54 | 123 | 735.6 | 140 | 909 | 356 | 263 | 2022.8 | 323 | 35 | 2115 | 2992 | 1533 | 1585.2 | 371 | 46 | 169 | 4392 | 46 | 298.4 | 667.8 | 528 | 339.4 | 55 | 311 | 49 | 1452.4 | 50 | 511 | 53.4 | 4284 | 1673 | 2591.4 | 165 | 248 | 2456 | 55 | 671 | 58 | 333 | 349.4 | 202 | 3749 | 416 | 557.6 | 180 | 243 | 216 | 167 | 43 | 334 | 288 | 54 | 386 | 227 | 265 | 266.8 | 294 | 109 | 338 | 260.6 | 192 | 341.8 | 3968.4 | 1147 | 53 | 1367 | 59 | 178 | 50 | 398 | 143 | 46 | 449.2 | 494 | 659 | 122.6 | 130.8 | 574 | 54 | 357.4 | 1382 | 332 | 130.6 | 257 | 4866.4 | 395 | 115 | 1529
4058 | 771.2 | 189 | 2177.2 | 50 | 4919 | 186 | 331 | 105.4 | 739 | 343 | 107 | 201 | 49 | 4172.4 | 358 | 207.4 | 264 | 1411.8 | 1381.6 | 118 | 47.2 | 79 | 456 | 190 | 365 | 50 | 2194 | 240 | 48 | 54 | 230 | 1048.2 | 56 | 53 | 49 | 305 | 268 | 532 | 538 | 1314.2 | 2135 | 237 | 451 | 52 | 49 | 189 | 163.8 | 338 | 426.6 | 2486 | 2376.8 | 50 | 279.8 | 2613.8 | 294 | 341.4 | 220 | 377.8 | 2871.4 | 47 | 414 | 405.6 | 272 | 530 | 375 | 1808.4 | 242 | 386 | 47 | 273 | 77.2 | 777.2 | 212 | 55 | 46 | 2966 | 4728.2 | 269.4 | 436 | 58 | 223 | 330.6 | 19 | 256 | 249 | 3031.4 | 218 | 247.6 | 600.6 | 526 | 169.6 | 368 | 3056 | 167 | 348 | 374 | 2935 | 192.6 | 295 | 47 | 333.8 | 259 | 45 | 536.4 | 132 | 803 | 203.8 | 116 | 78.4 | 226 | 54 | 1312.8 | 1130.6 | 140 | 473 | 2059.4 | 263 | 2452 | 347 | 35 | 60 | 234 | 1533 | 364 | 371 | 46 | 357 | 3225 | 90.8 | 387 | 2527 | 515.2 | 213 | 55 | 368 | 49 | 2893.6 | 50 | 302 | 43 | 4284 | 1981 | 2745 | 165 | 248 | 2465.4 | 55 | 659 | 58 | 333 | 314 | 228.4 | 3716 | 416 | 185 | 102.6 | 243 | 303.6 | 167 | 43 | 359.8 | 309 | 216.4 | 397.2 | 297.8 | 222.2 | 203 | 294 | 109 | 338 | 368 | 1253.4 | 358.8 | 739.6 | 1147 | 53 | 1339 | 59 | 178 | 50 | 381.2 | 143 | 46 | 382.8 | 494 | 432.8 | 201 | 59 | 402 | 135.6 | 265.6 | 1346 | 332 | 217 | 634.8 | 3580 | 482.2 | 384.6 | 1763.8
2748 | 676.8 | 189 | 2503 | 50 | 2808.2 | 214 | 343 | 53.8 | 2385.6 | 230 | 95.8 | 83.4 | 49 | 6188.2 | 1654.8 | 210 | 1342.8 | 222 | 518 | 118 | 100.2 | 79 | 356 | 190 | 1634.8 | 50 | 2242 | 48 | 128 | 63 | 230 | 683.6 | 56 | 53 | 49 | 305 | 268 | 615.4 | 464.8 | 2581.2 | 3476.4 | 225 | 451 | 52 | 151 | 189 | 365 | 338 | 851.6 | 2590 | 2254 | 50 | 554.4 | 2761 | 294 | 392.4 | 220 | 405 | 2806.8 | 47 | 484.8 | 496.2 | 282.8 | 629.4 | 252 | 1773 | 47 | 199 | 47 | 252 | 88.4 | 5222.2 | 212 | 61 | 46 | 2966 | 1274.6 | 317 | 334 | 58 | 223 | 407 | 19 | 372 | 249 | 3705 | 218 | 538 | 298 | 526 | 167 | 425.6 | 53 | 196.6 | 348 | 374 | 2904.6 | 57.4 | 337.4 | 75.8 | 345 | 259 | 45 | 654.2 | 499.8 | 1323 | 238 | 116 | 34 | 2291 | 54 | 2106 | 461 | 140 | 37 | 2456 | 263 | 2681.4 | 264.6 | 35 | 60 | 234 | 1533 | 364 | 997.4 | 46 | 357 | 1514 | 58 | 429 | 2527 | 555.2 | 213 | 55 | 196.8 | 49 | 3556.8 | 50 | 1540.4 | 43 | 4095 | 2063.8 | 2745 | 97.2 | 248 | 2517.8 | 55 | 688.6 | 58 | 356.2 | 384.8 | 235 | 3716 | 442.4 | 185 | 51 | 205 | 1163.8 | 167 | 43 | 412.2 | 309 | 257 | 400 | 394.2 | 51 | 401.6 | 274.4 | 109 | 361.8 | 281.6 | 545.8 | 444 | 433 | 1147 | 53 | 1410.4 | 59 | 178 | 76.6 | 357 | 136 | 46 | 334 | 1698 | 1668.4 | 347.2 | 87 | 312 | 190 | 246 | 1346 | 232 | 308.2 | 988.6 | 924.8 | 407 | 1395.8 | 1504.2
2796 | 430 | 189 | 2661.8 | 50 | 1769 | 345.2 | 338.2 | 150 | 3530 | 205 | 93 | 54 | 49 | 6246.8 | 526.6 | 210 | 84 | 222 | 444.4 | 118 | 277 | 79 | 356 | 209.8 | 1564 | 50 | 2328.4 | 48 | 129.6 | 63 | 230 | 284.2 | 56 | 53 | 49 | 231.4 | 268 | 1011.8 | 371.2 | 2697 | 241.4 | 217 | 451 | 52 | 219 | 160 | 365 | 338 | 2432.8 | 2542.4 | 2254 | 50 | 207.8 | 2761 | 294 | 270 | 267.6 | 405 | 1276.8 | 47 | 430.2 | 546 | 212 | 1324.2 | 170 | 1893.8 | 58.2 | 199 | 47 | 1074 | 174 | 3286.8 | 212 | 94.6 | 46 | 2966 | 278 | 317 | 334 | 58 | 241.2 | 407 | 94.6 | 440 | 249 | 3705 | 218 | 538 | 188 | 624.4 | 280 | 2191.2 | 53 | 223.8 | 464.4 | 374 | 1786.8 | 115 | 525.8 | 119 | 268.4 | 259 | 45 | 229 | 353.2 | 3549.8 | 238 | 784.4 | 34 | 3277.2 | 496.4 | 2164.4 | 461 | 104.4 | 37 | 2456 | 263 | 2910.8 | 198.8 | 35 | 252 | 237.6 | 1527.6 | 364 | 1517 | 46 | 357 | 3611 | 58 | 458.4 | 2547 | 584 | 258.2 | 85 | 154 | 49 | 3442 | 50 | 185 | 43 | 3406 | 1665.8 | 2745 | 52 | 248 | 2540 | 55 | 579 | 58 | 678.4 | 314 | 235 | 2993.4 | 444.6 | 185 | 51 | 53 | 2257 | 72.6 | 43 | 336 | 1457.8 | 257 | 280 | 445 | 51 | 514 | 196 | 109 | 457 | 116.6 | 899.6 | 444 | 242.2 | 1159.8 | 85.8 | 1528 | 59 | 178 | 308.4 | 381.8 | 200 | 46 | 334 | 330 | 361 | 354 | 147.8 | 2707 | 190 | 246 | 1446 | 194.2 | 369 | 281 | 308.8 | 407 | 270.4 | 1090.4
2908 | 480.4 | 189 | 3156 | 50 | 888.2 | 458.8 | 129 | 2068 | 3253 | 205 | 1082.4 | 54 | 49 | 5289.4 | 261 | 210 | 118 | 207.6 | 324 | 118 | 277 | 79 | 356 | 223 | 1564 | 50 | 604.8 | 48 | 136 | 63 | 270 | 390.2 | 56 | 82.4 | 49 | 221 | 268 | 581 | 482 | 2733 | 219 | 185 | 376 | 52 | 219 | 44 | 365 | 288 | 2347.6 | 2551 | 545.2 | 50 | 317 | 904.2 | 294 | 340.8 | 339 | 323.8 | 51 | 47 | 511.8 | 594 | 342.8 | 3863 | 357 | 2019.6 | 727.4 | 225.4 | 248.6 | 206.4 | 210 | 1336.2 | 88.8 | 55 | 46 | 1360.4 | 279.8 | 317 | 376 | 58 | 1747.6 | 493 | 208 | 542 | 209.2 | 3692.2 | 218 | 501.4 | 1941.6 | 684.6 | 312 | 2410 | 53 | 277.8 | 336.6 | 351.2 | 192 | 1304.8 | 723 | 1705.4 | 162 | 250.2 | 45 | 229 | 147 | 3568.4 | 214 | 116 | 34 | 3532.6 | 1140.8 | 2252 | 636.6 | 51 | 37 | 2477.4 | 140.6 | 735.2 | 131 | 35 | 270.8 | 243 | 1524 | 401 | 984.2 | 46 | 327.8 | 3611 | 58 | 492 | 2626.6 | 2567 | 326 | 85 | 78 | 49 | 3442 | 50 | 52 | 43 | 194 | 1855.8 | 2745 | 261 | 125 | 2150 | 55 | 423.4 | 58 | 2353.2 | 314 | 235 | 311 | 434.6 | 185 | 51 | 53 | 2151.6 | 109.4 | 43 | 336 | 3181 | 257 | 200 | 333 | 270.6 | 514 | 207.4 | 157 | 457 | 45 | 192 | 444 | 163 | 1211 | 217 | 1528 | 59 | 178 | 392 | 975.4 | 339 | 320 | 5672.8 | 330 | 389.2 | 243 | 269 | 54 | 190 | 246 | 1530 | 43 | 369 | 465.8 | 452 | 467 | 318 | 454.4
2924 | 1053.8 | 189 | 4047.8 | 50 | 307.4 | 559 | 129 | 3314 | 3253 | 285 | 105 | 54 | 49 | 2366.6 | 261 | 162 | 254 | 186 | 197 | 188.8 | 777.2 | 203 | 385.8 | 1127.8 | 1700.4 | 50 | 173 | 48 | 136 | 63 | 1970.8 | 398 | 56 | 200 | 49 | 278.6 | 328 | 581 | 482 | 2360.4 | 252.6 | 185 | 326 | 110 | 219 | 44 | 388 | 218 | 2296 | 2458 | 118 | 50 | 255 | 421.8 | 285 | 249 | 301.4 | 211 | 51 | 47 | 936 | 594 | 707 | 3793 | 560 | 1815 | 2769.6 | 232 | 395 | 169.2 | 234 | 1425 | 118 | 55 | 46 | 290 | 278 | 269 | 424 | 58 | 1640 | 504.2 | 208 | 495.6 | 50 | 978.6 | 218 | 355 | 2682.6 | 675.6 | 312 | 2252.4 | 53 | 393 | 1370 | 236 | 171.4 | 2211 | 779 | 2102 | 182 | 248 | 45 | 229 | 147 | 4895.6 | 145.6 | 116 | 58 | 1524.4 | 408 | 1458.8 | 655 | 51 | 1345 | 1178.2 | 59 | 552 | 259 | 35 | 368 | 2449.4 | 1533 | 789 | 590.6 | 46 | 239.2 | 3539 | 58 | 604 | 2608 | 2567 | 326 | 75.4 | 59 | 49 | 842 | 50 | 52 | 43 | 120 | 276.4 | 2591.4 | 261 | 148 | 251 | 94.6 | 496.8 | 58 | 3745 | 681.8 | 250.6 | 1040.8 | 427.8 | 185 | 51 | 65 | 2990 | 200 | 43 | 336 | 3192.2 | 175.8 | 200 | 333 | 429 | 514 | 140.2 | 170.6 | 457 | 45 | 186.4 | 382.2 | 187 | 1164.6 | 217 | 1528 | 59 | 166.8 | 392 | 4825.2 | 454.6 | 320 | 334 | 330 | 270 | 389.8 | 1421 | 54 | 108.4 | 246 | 1001.8 | 43 | 369 | 912.6 | 1785.6 | 427.4 | 410 | 407
1133.6 | 1067.6 | 296.4 | 3289 | 50 | 343.8 | 423 | 129 | 3293 | 1432.2 | 433 | 153 | 54 | 49 | 448.8 | 261 | 150 | 44 | 222 | 225 | 809.2 | 2464 | 238.8 | 445 | 753.4 | 1740 | 50 | 173 | 269 | 132 | 63 | 2442 | 398 | 165 | 200 | 49 | 321 | 543.2 | 581 | 524 | 774 | 387 | 2888.2 | 498.8 | 197 | 185 | 44 | 276.4 | 318 | 2347.6 | 2458 | 118 | 50 | 255 | 296.8 | 355 | 656.6 | 245 | 203 | 51 | 59 | 369 | 518.4 | 172 | 3556.4 | 210 | 1757.8 | 128 | 232 | 395 | 291.4 | 246 | 1370.2 | 158 | 55 | 46 | 290 | 387 | 209 | 424 | 58 | 1664 | 677 | 208 | 426 | 50 | 305 | 218 | 176 | 3121.2 | 725.8 | 312 | 2248 | 53 | 363.4 | 278 | 923 | 84.6 | 2211 | 1127.6 | 2102 | 182 | 1545.2 | 45 | 229 | 147 | 3226.4 | 43 | 109.6 | 130 | 473.2 | 450 | 269 | 747.4 | 51 | 61 | 385 | 59 | 568 | 472.8 | 113 | 420 | 3001 | 1495.2 | 913 | 55 | 46 | 164 | 2897.6 | 58 | 537 | 818.8 | 2553 | 329.6 | 164.8 | 59 | 49 | 246 | 50 | 52 | 43 | 99.8 | 312.4 | 2553 | 261 | 148 | 1528.6 | 154 | 481 | 58 | 4040 | 463.6 | 277 | 693 | 608 | 50 | 51 | 121 | 1300.2 | 200 | 43 | 255.2 | 3195 | 136.4 | 240 | 518.2 | 421.8 | 476.4 | 169 | 177 | 395.6 | 77 | 178 | 341 | 187 | 277.8 | 151.4 | 1528 | 59 | 164 | 312.2 | 5229 | 441 | 402.4 | 334 | 315.2 | 340.8 | 390.6 | 233 | 54 | 54 | 246 | 623 | 43 | 513.2 | 2515 | 3802 | 424 | 363.2 | 537.4
764 | 6323 | 384 | 3439 | 50 | 239 | 408.4 | 150 | 3209 | 273 | 401 | 140.2 | 54 | 49 | 354 | 261 | 150 | 44 | 229.2 | 297 | 290.8 | 2312.2 | 340 | 445 | 331 | 1818.8 | 50 | 195.4 | 298 | 116 | 63 | 2482 | 398 | 165 | 200 | 49 | 313 | 542 | 472.4 | 587 | 557.8 | 387 | 860.8 | 528 | 197 | 49 | 44 | 239 | 318 | 442 | 2458 | 170.2 | 50 | 234 | 362 | 374 | 1192.6 | 197.4 | 203 | 51 | 129.8 | 463.8 | 405 | 166 | 2790.8 | 218 | 1694 | 142.8 | 232 | 555 | 3542 | 277 | 888.8 | 1868.4 | 149.8 | 46 | 298.8 | 1063.4 | 209 | 424 | 58 | 1617.4 | 657 | 208 | 400.4 | 50 | 515.4 | 218 | 188 | 2516 | 1877.6 | 400 | 2248 | 53 | 245 | 1357.2 | 236 | 78 | 2211 | 961 | 2102 | 162 | 260.4 | 45 | 88 | 230.2 | 989.4 | 43 | 207 | 235 | 337.8 | 450 | 210.6 | 767.2 | 51 | 1369 | 259 | 88 | 568 | 466 | 165 | 364.8 | 3064 | 1476 | 2143 | 55 | 46 | 210.2 | 404 | 58 | 414.4 | 441 | 4049 | 433.6 | 190 | 59 | 49 | 138 | 50 | 52 | 43 | 19 | 349.2 | 1553.4 | 261 | 125 | 3445 | 154 | 460 | 132.8 | 4068 | 175 | 261 | 705 | 545.6 | 50 | 51 | 65 | 207 | 200 | 43 | 448 | 2243.4 | 157 | 200 | 392.2 | 389 | 301.4 | 231.2 | 177 | 388 | 97.4 | 300.4 | 341 | 166.6 | 457.4 | 207.4 | 1352 | 59 | 254.4 | 217.2 | 5605.8 | 301 | 423 | 334 | 293 | 259.6 | 395 | 209 | 54 | 54 | 291.2 | 600 | 43 | 599.8 | 3212.6 | 3733.8 | 620 | 394 | 694.6
2249 | 1919.2 | 384 | 3339 | 50 | 239 | 386 | 136 | 1340 | 273 | 325 | 107 | 54 | 49 | 886.6 | 393.8 | 150 | 44 | 219 | 297 | 250 | 2539.4 | 162 | 477.4 | 505 | 2199 | 50 | 5419.8 | 182 | 116 | 63 | 2440 | 398 | 549 | 170.6 | 230 | 346.2 | 458.6 | 400 | 484 | 590.4 | 534.2 | 193 | 504.4 | 197 | 49 | 44 | 49 | 193 | 442 | 2458 | 1692.4 | 50 | 220 | 487.6 | 374 | 198.8 | 126 | 203 | 51 | 177 | 442.4 | 405 | 273.4 | 524 | 218 | 5257.2 | 213 | 332 | 441.4 | 56 | 321 | 256 | 2311 | 213 | 46 | 301 | 1243 | 209 | 432 | 58 | 1673 | 574.2 | 19 | 298 | 50 | 553 | 48 | 236 | 2380 | 618 | 437.6 | 265 | 53 | 245 | 3035.6 | 127.2 | 78 | 1378.2 | 694.8 | 912.2 | 82 | 279 | 45 | 88 | 251 | 1039 | 43 | 207 | 250 | 649.8 | 332.4 | 123 | 637.4 | 51 | 1475.8 | 270.4 | 204 | 476 | 246 | 325 | 252 | 3100 | 1476 | 672.2 | 55 | 69.6 | 219 | 404 | 58 | 412 | 397 | 3410.6 | 459 | 166 | 59 | 49 | 126 | 50 | 52 | 43 | 19 | 413 | 54 | 135.6 | 33 | 3455.4 | 154 | 460 | 245 | 4001.6 | 151 | 261 | 2100.6 | 924.4 | 185 | 51 | 53 | 207 | 139.6 | 43 | 457.4 | 1019 | 157 | 200 | 52 | 389 | 208.4 | 366 | 177 | 677.6 | 107 | 459.6 | 595 | 153 | 383 | 246 | 1412 | 59 | 346.6 | 50 | 4468.8 | 359.6 | 435.4 | 334 | 293 | 363.2 | 395 | 209 | 54 | 54 | 246 | 623.2 | 43 | 595.6 | 2883.2 | 3733 | 541.2 | 532.4 | 241
3396.2 | 2647 | 394 | 4551.2 | 50 | 167.6 | 2347.2 | 129 | 94 | 273 | 305 | 44 | 54 | 49 | 3011.4 | 393.8 | 150 | 44 | 195 | 1592.4 | 269.8 | 2621 | 162 | 436 | 477.6 | 4065 | 50 | 87 | 182 | 116 | 63 | 732.8 | 510.8 | 507.8 | 53 | 230 | 1749.4 | 422.8 | 412 | 484 | 692.8 | 505.4 | 185 | 494 | 139 | 49 | 44 | 49 | 193 | 1110.4 | 2476 | 1880 | 50 | 100 | 870.6 | 355 | 250.6 | 126 | 203 | 51 | 177 | 386 | 625 | 295 | 594.8 | 170 | 6966 | 213 | 328.4 | 175 | 56 | 335 | 232 | 2251 | 213 | 46 | 754.2 | 3018 | 209 | 1743.4 | 58 | 1693 | 558 | 19 | 281 | 50 | 1736.8 | 48 | 236 | 1447.2 | 668 | 420 | 265 | 53 | 53 | 3141 | 124 | 361.4 | 129 | 574 | 119 | 82 | 279 | 45 | 160.8 | 251 | 993.6 | 43 | 193.4 | 214 | 1936.2 | 254 | 123 | 586 | 51 | 374 | 278 | 204 | 387 | 60.6 | 325 | 216 | 889.6 | 1476 | 378.8 | 89 | 164 | 257.2 | 340 | 58 | 412 | 381 | 3014 | 300 | 1794 | 59 | 49 | 2834.6 | 190 | 52 | 43 | 19 | 434.2 | 54 | 52 | 33 | 3491.6 | 74.8 | 460 | 245 | 2209.4 | 199 | 261 | 1466.4 | 2376.8 | 185 | 51 | 53 | 207 | 49 | 43 | 452 | 824 | 136.4 | 200 | 52 | 365 | 212 | 366 | 1359.6 | 358 | 155 | 936 | 595 | 153 | 357 | 246 | 1332 | 59 | 393 | 50 | 3356.2 | 250.4 | 454 | 334 | 293 | 940.6 | 1725.4 | 389.8 | 54 | 54 | 246 | 625 | 43 | 674.2 | 3236.6 | 2439.6 | 413.6 | 574 | 227.6
3403.8 | 2647 | 372.2 | 5343 | 50 | 120 | 3542.4 | 1521.2 | 94 | 1969 | 305 | 44 | 54 | 90.4 | 2910.2 | 373 | 355 | 44 | 239.8 | 297 | 386.2 | 2621 | 88.2 | 468.8 | 368 | 3901 | 50 | 123 | 182 | 116 | 63 | 261 | 586 | 452 | 53 | 193.8 | 712 | 367 | 460 | 400 | 667 | 391 | 185 | 421.6 | 52 | 49 | 44 | 49 | 367 | 542.6 | 2488 | 1880 | 50 | 70 | 2409 | 192.8 | 666 | 118.8 | 203 | 51 | 177 | 398 | 669 | 295 | 524 | 170 | 8032.8 | 1365 | 323 | 47 | 56 | 335 | 232 | 2211 | 213 | 46 | 2567 | 3204.8 | 291 | 474 | 58 | 1657 | 539.6 | 19 | 281 | 50 | 553 | 48 | 236 | 48 | 645.6 | 420 | 265 | 682.4 | 53 | 3169 | 140 | 155.4 | 129 | 540 | 119 | 82 | 346.2 | 45 | 258 | 514.2 | 915.6 | 138.4 | 107.4 | 235 | 2740 | 1617.2 | 123 | 546 | 51 | 374 | 278 | 204 | 365 | 143 | 195 | 207 | 338 | 59 | 364 | 225 | 164 | 410 | 513.6 | 58 | 412 | 377 | 3039.2 | 315 | 2145.2 | 59 | 49 | 3547 | 225 | 52 | 43 | 141 | 402 | 54 | 119.8 | 33 | 2194.8 | 55 | 450 | 245 | 1717 | 199 | 246 | 4147.8 | 2373.4 | 185 | 995 | 61.4 | 2644 | 49 | 43 | 452 | 629 | 54 | 200 | 52 | 354.8 | 212 | 366 | 150 | 314.4 | 155 | 720 | 595 | 153 | 359.4 | 246 | 312 | 59 | 390.8 | 50 | 2563 | 254 | 371.6 | 334 | 293 | 1305.6 | 2542 | 508 | 2707 | 54 | 2266.8 | 2561.2 | 43 | 587.4 | 793.6 | 399.2 | 536 | 574 | 298
3328 | 2647 | 550.4 | 7431.8 | 50 | 405.4 | 3513 | 2398 | 94 | 2393 | 331.4 | 44 | 54 | 256 | 2917 | 413.6 | 339 | 44 | 389.2 | 1623.2 | 277 | 1033 | 39 | 515 | 368 | 3897 | 50 | 2044.8 | 182 | 116 | 62 | 1238 | 2434.6 | 452 | 53 | 49 | 629.6 | 368.6 | 419.2 | 379 | 623 | 599 | 185 | 320.2 | 52 | 49 | 44 | 49 | 333 | 571 | 2488 | 2011.2 | 50 | 70 | 2283 | 122 | 86.6 | 90 | 203 | 51 | 1088.4 | 852.6 | 661.8 | 224.2 | 1774.8 | 2275.6 | 7149.2 | 334 | 323 | 47 | 56 | 498.2 | 165.4 | 2211 | 181.4 | 46 | 3974 | 3204.8 | 420.6 | 576 | 58 | 1572.8 | 485 | 19 | 281 | 50 | 508.8 | 48 | 236 | 48 | 1273.8 | 374 | 265 | 206.6 | 144.2 | 1992.6 | 158.6 | 110.2 | 164.4 | 500 | 326 | 1765.2 | 391 | 45 | 358.8 | 289 | 2462.2 | 202 | 48 | 249 | 2696.2 | 288 | 175 | 384 | 51 | 374 | 278 | 175 | 365 | 143 | 195 | 207 | 348 | 59 | 344 | 225 | 164 | 339.6 | 256 | 217.2 | 412 | 374.6 | 3140 | 315 | 2108 | 59 | 49 | 3547 | 225 | 52 | 43 | 141 | 378 | 54 | 165 | 33 | 316 | 140.8 | 344.8 | 245 | 569 | 199 | 235.6 | 4138.6 | 2459 | 158 | 198 | 67 | 2714.2 | 49 | 280.6 | 262.2 | 479.4 | 54 | 200 | 93.2 | 458 | 212 | 314 | 263.6 | 295.2 | 155 | 443.8 | 587.8 | 153 | 118.6 | 168.8 | 139.8 | 59 | 461.2 | 50 | 2160.2 | 304.4 | 355.8 | 331.4 | 313.8 | 469.4 | 2564.2 | 508 | 2775.8 | 54 | 2839.8 | 2568 | 43 | 474 | 410 | 424 | 472 | 514 | 426.8
3168.4 | 1853.8 | 34 | 7941 | 50 | 239 | 3513 | 2505.2 | 94 | 2411.2 | 348.4 | 44 | 171.6 | 256 | 234 | 491.2 | 368 | 198 | 459 | 451 | 183.4 | 1667.6 | 39 | 503 | 125.8 | 3977 | 50 | 2374.8 | 182 | 116 | 50 | 1246 | 3667 | 56 | 53 | 49 | 494 | 375 | 358 | 379 | 705.8 | 487 | 5582.4 | 322 | 52 | 49 | 44 | 49 | 341 | 571 | 2488 | 1941.2 | 50 | 1109.2 | 2243 | 192.8 | 68 | 1634.6 | 203 | 86.2 | 189.6 | 310 | 445 | 88 | 3645.4 | 3632.2 | 5671.8 | 373 | 323 | 47 | 3428.2 | 512 | 121 | 1487.6 | 55 | 46 | 2540 | 3538.8 | 425 | 597.8 | 58 | 508.8 | 485 | 19 | 313.8 | 50 | 3202.4 | 132.8 | 236 | 160 | 789.8 | 275 | 162 | 236 | 167 | 251.6 | 233 | 263 | 306 | 506 | 326 | 2186 | 391 | 45 | 401.8 | 147 | 2710 | 202 | 48 | 249 | 2667 | 288 | 253 | 384 | 51 | 282.8 | 118 | 59 | 355 | 336 | 99 | 207 | 912.8 | 59 | 336.4 | 225 | 93.2 | 157.6 | 725 | 257 | 520 | 329 | 2668 | 315 | 2108 | 59 | 49 | 3650.2 | 225 | 52 | 43 | 141 | 586.8 | 54 | 165 | 33 | 316 | 1707 | 312 | 58 | 282 | 320.8 | 220 | 3935.6 | 2459 | 50 | 258 | 110.2 | 2876.2 | 143.4 | 359 | 230.8 | 442 | 54 | 280 | 155 | 458 | 212 | 157.2 | 292 | 473 | 155 | 203 | 272 | 153 | 89 | 53 | 289 | 153.8 | 498 | 50 | 570.4 | 380 | 363 | 310.8 | 1661.8 | 830 | 1709.8 | 467.2 | 2879 | 54 | 2885 | 2717.2 | 43 | 462 | 410 | 1656 | 472 | 447.6 | 438
2769.4 | 676 | 34 | 7891 | 50 | 239 | 1615 | 2764.4 | 94 | 2847.2 | 1080.2 | 44 | 201 | 173.2 | 718.6 | 762.2 | 130 | 306 | 594.2 | 451 | 579.4 | 338 | 39 | 503 | 53 | 4001 | 50 | 1950 | 203 | 181 | 173 | 1262 | 3629.4 | 56 | 53 | 49 | 365.6 | 616.6 | 444.4 | 265 | 625 | 431 | 2702.4 | 310.8 | 52 | 49 | 44 | 178 | 333 | 571 | 2583.2 | 1834.8 | 50 | 70 | 2240 | 122 | 68 | 755.2 | 322.8 | 227 | 224.4 | 310 | 399 | 160 | 3598 | 2374 | 3157 | 373 | 323 | 47 | 3506.2 | 512 | 121 | 305 | 55 | 46 | 2432 | 447 | 472.6 | 529 | 58 | 260 | 644.2 | 19 | 433 | 50 | 4210.6 | 260 | 230.6 | 188 | 1124.8 | 455 | 162 | 236 | 167 | 346 | 233 | 393 | 306 | 510 | 326 | 2305 | 391 | 45 | 441.8 | 1417 | 2626 | 202 | 48 | 249 | 2667 | 312 | 253 | 384 | 51 | 37 | 118 | 59 | 315 | 274.2 | 35 | 207 | 479 | 59 | 244 | 225 | 46 | 43 | 227 | 252.2 | 457 | 292.2 | 522.6 | 289.6 | 487.2 | 59 | 49 | 2635 | 155 | 91 | 43 | 141 | 498.8 | 54 | 165 | 33 | 316 | 1805.4 | 345 | 58 | 282 | 372.4 | 220 | 3175.8 | 432 | 50 | 158 | 213 | 2828.8 | 167 | 359 | 234 | 442 | 54 | 388.8 | 155 | 624 | 212 | 124.2 | 292 | 480.8 | 155 | 277.4 | 194 | 509 | 89 | 53 | 289 | 217 | 647.6 | 50 | 416 | 380 | 353.4 | 366 | 434 | 415.4 | 295 | 3206 | 379 | 54 | 3257 | 2654.6 | 80.8 | 462 | 510.8 | 3747.8 | 437.4 | 348 | 372.4
1455.4 | 720 | 34 | 7644.4 | 50 | 522.8 | 49 | 2610.8 | 157 | 3258.4 | 712.8 | 44 | 201 | 49 | 2308.2 | 737 | 165.4 | 378 | 665 | 510.8 | 285.4 | 1590.8 | 39 | 503 | 53 | 2802 | 50 | 1950 | 217 | 320.6 | 180.8 | 1289.6 | 3479 | 220 | 53 | 49 | 245 | 315 | 451 | 257 | 575.2 | 431 | 2610 | 308 | 52 | 49 | 44 | 178 | 266.8 | 571 | 2607 | 216 | 50 | 70 | 260 | 122 | 285.8 | 1215.4 | 422 | 227 | 311.4 | 302.4 | 399 | 208 | 3683.8 | 2374 | 3092 | 373 | 255.8 | 47 | 3528 | 2667.8 | 158.4 | 1804.6 | 135.4 | 46 | 2432 | 479 | 810.4 | 461 | 58 | 56 | 529 | 19 | 402 | 129.8 | 4593.2 | 260 | 227 | 188 | 747.4 | 680 | 201.4 | 236 | 144.2 | 362 | 283.8 | 393 | 354 | 510 | 326 | 2375 | 391 | 45 | 344.6 | 85.2 | 2586 | 106.6 | 48 | 165 | 2667 | 324 | 253 | 444 | 51 | 37 | 118 | 59 | 315 | 233 | 35 | 167 | 433 | 59 | 260.4 | 89 | 46 | 43 | 262.4 | 245 | 411 | 290 | 180.4 | 54 | 85 | 59 | 49 | 3897.2 | 50 | 247 | 43 | 326 | 554 | 54 | 52 | 33 | 316 | 1830 | 438 | 58 | 282 | 365 | 235 | 490 | 236.4 | 50 | 287 | 365 | 2853 | 279.8 | 311 | 242 | 43 | 54 | 386 | 155 | 534.6 | 526.4 | 183 | 248 | 486 | 155 | 327 | 194 | 865 | 82.4 | 53 | 280.6 | 217 | 198 | 129.8 | 416 | 489.6 | 351 | 403 | 434 | 302 | 284.8 | 3009 | 1583 | 108.4 | 4043 | 788.6 | 232 | 322 | 667.2 | 3846 | 299 | 348 | 353.2
1953.6 | 588 | 34 | 5292 | 50 | 452 | 49 | 2177.4 | 199 | 1588 | 343 | 44 | 201 | 49 | 2833 | 623 | 1296.2 | 378 | 723.6 | 687.4 | 172 | 338 | 39 | 443 | 53 | 2802 | 50 | 817.8 | 217 | 164 | 344.4 | 1368 | 2246.6 | 261 | 210.6 | 49 | 283.2 | 483 | 451 | 257 | 604 | 453.8 | 2610 | 567.2 | 52 | 49 | 44 | 178 | 882.8 | 571 | 2607 | 84.8 | 50 | 70 | 260 | 192.8 | 238.6 | 295 | 481.8 | 156.6 | 365 | 361 | 405 | 236 | 4073.6 | 2298 | 3044 | 283.8 | 211 | 68.6 | 303 | 3084 | 445 | 376.6 | 189 | 46 | 619.2 | 663.6 | 339 | 359 | 58 | 92.4 | 569 | 19 | 414 | 251.4 | 3797 | 132.8 | 227 | 375 | 244 | 221.2 | 359 | 118.4 | 53 | 346 | 304.2 | 360.8 | 340.6 | 510 | 201.8 | 699.8 | 391 | 45 | 292.2 | 126.4 | 2620 | 43 | 48 | 144 | 2760 | 288 | 149 | 444 | 51 | 37 | 118 | 59 | 350 | 233 | 35 | 227 | 477 | 59 | 282.6 | 55 | 46 | 43 | 262.4 | 165.4 | 351.8 | 353.6 | 130 | 54 | 85 | 59 | 49 | 1621.8 | 50 | 247 | 43 | 315.6 | 594 | 54 | 52 | 33 | 316 | 1645.8 | 450 | 58 | 327.2 | 365 | 177 | 560.8 | 310 | 50 | 287 | 365 | 3846.2 | 331.4 | 199.8 | 219 | 43 | 54 | 386 | 72.6 | 3401 | 398.8 | 183 | 78.4 | 486 | 201.6 | 327 | 191.2 | 306.6 | 56 | 53 | 335 | 217 | 198 | 183 | 425.4 | 486 | 351 | 403 | 371.6 | 302 | 211.4 | 3009 | 495 | 190 | 3079.2 | 392 | 232 | 322 | 743 | 3846 | 299 | 373.8 | 363
1199 | 566.4 | 34 | 5304 | 50 | 452 | 49 | 401.8 | 230 | 316 | 339 | 56 | 83.4 | 49 | 2833 | 491 | 2950.4 | 275.2 | 405.4 | 591 | 172 | 331.4 | 39 | 443 | 53 | 2802 | 202 | 198 | 425 | 135.2 | 340.8 | 1336 | 3473.8 | 261 | 250 | 49 | 412 | 483 | 298 | 5894.6 | 628 | 469 | 3475.4 | 239.8 | 4724.4 | 49 | 189 | 126.4 | 484.4 | 550 | 2604.4 | 52 | 58 | 153.2 | 407.2 | 122 | 1363.4 | 332 | 508.6 | 169.4 | 270.6 | 361 | 405 | 216 | 763 | 1045.4 | 3027 | 197 | 211 | 155 | 198 | 3068.6 | 445 | 355 | 189 | 46 | 166 | 620 | 339 | 359 | 194.8 | 147 | 713 | 19 | 402 | 261 | 954.8 | 48 | 442.6 | 2318.2 | 317.8 | 270 | 359 | 89 | 53 | 290.2 | 158.2 | 335.2 | 277.4 | 658.8 | 119 | 271 | 472.2 | 45 | 282.2 | 44 | 1898.4 | 43 | 48 | 156 | 2822 | 288 | 210.6 | 444 | 51 | 37 | 118 | 140.6 | 350 | 117.2 | 35 | 709.6 | 1633.4 | 71.8 | 321 | 55 | 46 | 91.4 | 227 | 46 | 291 | 469.4 | 130 | 54 | 85 | 154 | 49 | 2519 | 436 | 247 | 43 | 225.8 | 619.8 | 54 | 52 | 33 | 284 | 174 | 419.6 | 58 | 405.2 | 397 | 79 | 490 | 310 | 50 | 180 | 243 | 5183 | 237 | 43 | 1311.2 | 43 | 54 | 386 | 52 | 3401.8 | 395 | 227.6 | 50 | 384 | 361 | 327 | 180 | 1050.4 | 56 | 53 | 1746.2 | 185.4 | 198 | 183 | 587.4 | 486 | 393.4 | 403 | 327.6 | 255.2 | 56 | 711.2 | 323 | 190 | 1616 | 415 | 232 | 274.4 | 727 | 2380.4 | 344 | 457 | 251.4
2681.8 | 752 | 34 | 2965 | 50 | 522.8 | 49 | 250.2 | 370 | 332 | 264 | 206 | 54 | 49 | 1237.8 | 486 | 3016.8 | 316 | 410.8 | 603 | 172 | 327 | 39 | 443 | 53 | 2838 | 202 | 198 | 389.8 | 116 | 177 | 359 | 3466 | 261 | 250 | 49 | 602 | 551.4 | 298 | 257 | 719.8 | 469 | 5431.8 | 429 | 5355 | 49 | 189 | 123.8 | 50 | 571 | 2596 | 52 | 58 | 278 | 370.8 | 157.4 | 2163.6 | 418.6 | 298.2 | 199 | 235 | 361 | 424.2 | 115.2 | 763 | 209 | 2915 | 555 | 403.4 | 155 | 349.2 | 3536.2 | 465 | 339 | 189 | 46 | 1573 | 1236.4 | 243.8 | 359 | 229 | 147 | 693 | 19 | 270.8 | 261 | 186 | 48 | 598 | 2782 | 367 | 326 | 1716.2 | 3056 | 53 | 367.8 | 128 | 1812.2 | 242 | 741.6 | 119 | 230.4 | 2789 | 71.4 | 298.2 | 44 | 657.2 | 43 | 48 | 192 | 2754.8 | 288 | 269 | 444 | 51 | 37 | 313 | 263 | 350 | 40 | 35 | 1112.2 | 4970 | 75 | 321 | 55 | 46 | 239.2 | 1565.6 | 69.8 | 305.4 | 825 | 130 | 54 | 73 | 154 | 49 | 2509.4 | 245.4 | 247 | 43 | 363 | 603 | 54 | 219.2 | 56 | 246.4 | 174 | 359.8 | 58 | 466 | 283 | 79 | 490 | 310 | 50 | 128.4 | 243 | 5183 | 237 | 43 | 191 | 43 | 54 | 186 | 135.6 | 3368.6 | 395 | 152.6 | 50 | 316 | 386.6 | 327 | 180 | 672.4 | 56 | 53 | 2243 | 59 | 198 | 183 | 436.6 | 440 | 457 | 1017.4 | 767 | 185 | 226 | 820 | 245 | 190 | 1616 | 547 | 232 | 261.4 | 576.2 | 380 | 507.8 | 399.8 | 226.6
2729 | 752 | 926.8 | 3011.8 | 50 | 324.2 | 49 | 164.4 | 304.6 | 520.6 | 214 | 241 | 54 | 49 | 2217.6 | 486 | 2946 | 172 | 574.6 | 515 | 172 | 327 | 39 | 443 | 53 | 2862 | 50 | 198 | 325 | 111.2 | 177 | 353 | 3466 | 179 | 250 | 1623 | 148 | 597 | 390.2 | 257 | 778.2 | 476.8 | 3651 | 429 | 5355 | 193 | 189 | 236 | 109.2 | 753 | 2744.2 | 263 | 58 | 252.4 | 322 | 553.4 | 2105 | 169 | 193 | 199 | 235 | 237.2 | 437 | 177 | 6532.4 | 166 | 3004 | 2945.2 | 406.4 | 155 | 399 | 3897.2 | 521 | 211.8 | 108.6 | 46 | 166 | 3400.2 | 220 | 359 | 229 | 147 | 607 | 19 | 238 | 868.8 | 186 | 48 | 631.6 | 2628 | 244 | 474 | 359 | 3252.2 | 53 | 451 | 140.8 | 2175 | 242 | 743.8 | 119 | 125.6 | 2789 | 177 | 315 | 44 | 739.4 | 43 | 48 | 336 | 2704 | 288 | 399.8 | 444 | 51 | 37 | 383.8 | 263 | 350 | 40 | 35 | 307 | 4962.8 | 75 | 2449.8 | 55 | 46 | 352 | 322.2 | 165 | 363 | 571 | 130 | 54 | 88.6 | 154 | 49 | 3833.4 | 289 | 91 | 43 | 353 | 455.8 | 92.4 | 261 | 148 | 239 | 174 | 392.8 | 58 | 748.8 | 283 | 79 | 821.8 | 273.2 | 50 | 51 | 91 | 6679 | 199.4 | 43 | 41 | 43 | 95.2 | 50 | 261 | 3295 | 2919.8 | 190.6 | 50 | 316 | 365.4 | 327 | 180 | 430.4 | 56 | 1665 | 2646 | 59 | 198 | 351.2 | 492 | 371 | 431.6 | 403 | 1163.8 | 185 | 226 | 452 | 204.2 | 2882.6 | 1510 | 531.4 | 80.8 | 267 | 785 | 272.8 | 271 | 436 | 259
2985.8 | 752 | 174 | 2975.4 | 50 | 438.4 | 256 | 164.4 | 315 | 455 | 214 | 226.8 | 54 | 49 | 3632 | 486 | 2946 | 172 | 483.6 | 425.6 | 172 | 443.2 | 39 | 443 | 53 | 2886 | 50 | 198 | 326.8 | 108 | 177 | 306.8 | 3883.6 | 99.6 | 171.2 | 1631 | 56 | 383.4 | 431 | 257 | 699.6 | 482 | 3677.8 | 429 | 5355 | 193 | 189 | 236 | 132.4 | 823.8 | 3051 | 263 | 434.2 | 121.2 | 322 | 163.4 | 2089.4 | 169 | 209 | 199 | 235 | 213 | 437 | 290.8 | 736.6 | 248 | 3028 | 1664.8 | 644.2 | 279.2 | 355.4 | 3745 | 228.4 | 173.8 | 55 | 46 | 166 | 3009.8 | 215.6 | 329 | 229 | 74.2 | 949 | 170.2 | 261.2 | 128.8 | 134.4 | 48 | 656.8 | 1037.6 | 244 | 458 | 270.6 | 3236 | 53 | 703 | 144 | 2175 | 1107.4 | 632.4 | 119 | 180 | 2789 | 177 | 289.8 | 148 | 709.4 | 43 | 48 | 424 | 2611 | 1605.2 | 345 | 517.6 | 51 | 37 | 313 | 386 | 350 | 40 | 35 | 472.6 | 4961 | 71.4 | 2911.6 | 55 | 46 | 352 | 346 | 165 | 375 | 532 | 130 | 54 | 101 | 116 | 49 | 6076.6 | 289 | 52 | 43 | 281.6 | 489.2 | 246 | 261 | 148 | 171.2 | 174 | 427 | 58 | 1072.6 | 283 | 1847.2 | 742.4 | 126 | 50 | 51 | 53 | 6706.8 | 79.2 | 43 | 41 | 43 | 360 | 50 | 261 | 377 | 3701.4 | 93 | 453.2 | 316 | 237.2 | 327 | 180 | 383 | 58.8 | 1689 | 2646 | 59 | 220.6 | 393 | 480 | 387 | 330 | 403 | 331 | 133.4 | 352.6 | 52 | 265.8 | 2796.4 | 1170.8 | 478 | 43 | 419 | 613 | 246 | 271 | 389 | 298
2882.2 | 724 | 174 | 3268.4 | 50 | 442 | 256 | 129 | 315 | 455 | 214 | 218 | 54 | 1260 | 3617 | 501 | 3313.8 | 69.6 | 1406.8 | 292 | 172 | 1433.6 | 177 | 449.8 | 53 | 2895 | 50 | 198 | 262.8 | 244 | 184.2 | 231.2 | 415 | 165 | 91.4 | 1614.2 | 56 | 319 | 644 | 299 | 754.8 | 582.8 | 3785 | 369.4 | 1795.4 | 295 | 44 | 236 | 138 | 753 | 2606 | 740.4 | 810.4 | 38 | 248.4 | 50 | 1004.6 | 50 | 212 | 80.6 | 353 | 213 | 437 | 439 | 719 | 248 | 810.4 | 332 | 405.8 | 280 | 399 | 3729 | 191 | 263.4 | 55 | 46 | 166 | 2954.8 | 209 | 329 | 160.6 | 56 | 2338 | 208 | 1548.6 | 50 | 822.2 | 48 | 439.6 | 58 | 311.2 | 526 | 342.8 | 3172 | 112.2 | 437 | 140 | 2219.6 | 2325 | 690 | 119 | 172 | 2059.4 | 177 | 189 | 148 | 671 | 43 | 87.6 | 424 | 2549 | 278 | 4329.2 | 628 | 86.6 | 37 | 448 | 263 | 294.8 | 40 | 35 | 554 | 2146.2 | 66 | 4244 | 55 | 46 | 255.2 | 431.8 | 165 | 436 | 592 | 165.4 | 54 | 101 | 59 | 49 | 5434.4 | 289 | 52 | 43 | 1131.6 | 501.2 | 246 | 261 | 148 | 115.6 | 174 | 427 | 58 | 2010.8 | 162 | 3026 | 555 | 126 | 50 | 51 | 53 | 2736 | 200 | 43 | 185.6 | 43 | 360 | 751.6 | 261 | 332.8 | 3739 | 133 | 862.4 | 316 | 242 | 277.4 | 180 | 363 | 210.8 | 1665 | 2558.8 | 59 | 311 | 416.8 | 466.6 | 391 | 245.2 | 403 | 339 | 56 | 437 | 52 | 1354 | 2826 | 618 | 558 | 43 | 419 | 789 | 246 | 271 | 530.4 | 250
1681.2 | 768.4 | 174 | 1868.6 | 50 | 412 | 214.6 | 298.8 | 772.2 | 503 | 204.4 | 266 | 54 | 1260 | 3617 | 511 | 4602.8 | 44 | 298 | 245.2 | 172 | 2856 | 520.6 | 541 | 53 | 178 | 50 | 217 | 230 | 264 | 186 | 220 | 459.4 | 165 | 240.8 | 846.2 | 56 | 320 | 652 | 362 | 782.2 | 538 | 3785 | 131 | 288 | 363 | 44 | 236 | 138 | 753 | 2686 | 1139.8 | 70 | 86 | 138 | 50 | 204.6 | 50 | 224 | 198.2 | 353 | 213 | 512.6 | 478.8 | 538 | 248 | 4601.2 | 332 | 377 | 280 | 323.4 | 3748.6 | 222.2 | 335 | 55 | 46 | 163.8 | 2986 | 209 | 341 | 58 | 56 | 2334 | 208 | 354 | 50 | 590 | 48 | 737.6 | 111.2 | 356 | 550 | 251 | 262 | 201 | 395.4 | 124 | 676.4 | 2395.8 | 660.4 | 189.8 | 172 | 239 | 97.8 | 280.2 | 151.2 | 714 | 214 | 147 | 421 | 1049.6 | 474 | 4266 | 652 | 140 | 108.4 | 303 | 59 | 200 | 81.2 | 35 | 589.2 | 451 | 349.4 | 6159.8 | 55 | 46 | 231 | 343 | 165 | 460 | 524 | 165.4 | 54 | 101 | 59 | 49 | 3640 | 289 | 52 | 43 | 512.4 | 570 | 246 | 177.4 | 165 | 240.2 | 326.4 | 570.2 | 58 | 1746 | 162 | 3026 | 555 | 126 | 50 | 51 | 53 | 4558 | 200 | 43 | 282 | 80.4 | 360 | 1701.6 | 261 | 286 | 3739 | 202 | 69 | 435 | 254 | 214 | 180 | 337.4 | 421.2 | 1665 | 618 | 59 | 311 | 356 | 535 | 311.8 | 224 | 403 | 351 | 56 | 267 | 153 | 2854 | 246 | 631.4 | 538 | 43 | 419 | 689 | 246 | 184.6 | 597.6 | 250
900 | 746 | 174 | 1031.6 | 50 | 581.8 | 49 | 510.6 | 3190 | 406.4 | 246 | 278 | 54 | 1260 | 1606.4 | 51 | 5386 | 44 | 701.8 | 323.4 | 246.4 | 2856 | 864.2 | 1692.4 | 53 | 213.2 | 50 | 293 | 218 | 155.2 | 186 | 220 | 526 | 165 | 335 | 402.2 | 56 | 320 | 649.2 | 362 | 676 | 1420 | 3785 | 131 | 2926.4 | 363 | 44 | 49 | 138 | 823.8 | 2583 | 393 | 118 | 98 | 191.2 | 50 | 71 | 50 | 166.2 | 235 | 353 | 213 | 626 | 485 | 465 | 207 | 5639.4 | 320 | 377 | 267 | 210 | 3754 | 239 | 335 | 55 | 46 | 155 | 1414.6 | 209 | 389 | 58 | 56 | 2428 | 208 | 358.8 | 50 | 245 | 218 | 1107.2 | 191 | 356 | 546 | 303 | 292 | 201 | 56 | 157 | 1068.4 | 2325 | 630 | 119 | 232 | 165 | 45 | 303 | 114.4 | 793.2 | 214 | 147 | 372.2 | 50 | 474 | 4691.2 | 749.2 | 140 | 156 | 225 | 59 | 200 | 143 | 195 | 773.8 | 451 | 1519 | 6110 | 89.8 | 46 | 43 | 193.8 | 165 | 588 | 468 | 130 | 54 | 101 | 59 | 49 | 2313.6 | 185 | 52 | 43 | 32 | 666 | 246 | 52 | 248 | 271 | 428 | 1649 | 58 | 1722 | 162 | 1847.2 | 555 | 126 | 62.4 | 51 | 53 | 4358 | 200 | 43 | 282 | 230 | 277.6 | 1738.2 | 52 | 314.2 | 1214.2 | 469.8 | 69 | 435 | 302 | 146 | 241.8 | 235 | 561.8 | 184.2 | 195 | 59 | 311 | 197.4 | 666.8 | 305 | 224 | 403 | 245.4 | 491.8 | 267 | 201 | 2854 | 282 | 557.8 | 618 | 43 | 442.8 | 736.8 | 246 | 55 | 626 | 250
838 | 1073.8 | 202 | 1092.8 | 50 | 629.6 | 202.2 | 87.8 | 3174 | 326 | 1435.8 | 318 | 54 | 1260 | 158 | 51 | 5386 | 44 | 557.8 | 494 | 284 | 2856 | 275.4 | 500.6 | 53 | 283.2 | 50 | 293 | 222 | 111.6 | 186 | 220 | 526 | 77.8 | 478.6 | 549 | 382.6 | 242.2 | 538 | 1193.2 | 703.6 | 538 | 3554.4 | 312 | 3586 | 439 | 44 | 49 | 138 | 753 | 2501 | 436.8 | 70 | 98 | 271 | 50 | 102 | 50 | 131 | 235 | 363.8 | 213 | 628.4 | 348.6 | 370 | 43 | 5635 | 149 | 264.8 | 211 | 210 | 3730 | 283.4 | 351 | 149.8 | 46 | 168.6 | 423 | 202.4 | 389 | 58 | 56 | 2140.6 | 132.4 | 296.4 | 50 | 265 | 218 | 332 | 1098.8 | 343 | 574.2 | 396.8 | 388 | 201 | 56 | 157 | 672.2 | 1534 | 522.8 | 189.8 | 272 | 114 | 45 | 415.8 | 52 | 2405.8 | 214 | 147 | 894.8 | 50 | 474 | 2301.6 | 2576.4 | 140 | 156 | 295.8 | 146 | 200 | 143 | 195 | 914 | 451 | 1543 | 6327 | 229 | 46 | 148.6 | 618 | 140.4 | 620 | 444 | 200.8 | 54 | 101 | 59 | 49 | 216 | 159 | 52 | 43 | 819 | 690 | 92.4 | 52 | 248 | 265.6 | 716 | 229 | 58 | 1552.2 | 162 | 79 | 515.4 | 126 | 81 | 51 | 53 | 4475 | 169.8 | 43 | 282 | 230 | 135.2 | 1741 | 155 | 284 | 498.8 | 507 | 69 | 432.4 | 242 | 146 | 283 | 295 | 623 | 410 | 252.2 | 59 | 243.2 | 82 | 610 | 150 | 194.4 | 431.8 | 399.8 | 927.6 | 329.2 | 371.4 | 2861.2 | 255 | 513 | 2749.2 | 43 | 386 | 788.6 | 222 | 55 | 608.2 | 1765.8
862 | 1333.6 | 174 | 848.4 | 50 | 176 | 374 | 211 | 3174 | 402 | 2218.6 | 410 | 272.6 | 255 | 215.6 | 51 | 5386 | 44 | 331 | 501 | 274 | 2228 | 300 | 506 | 1912.4 | 1202.6 | 50 | 293 | 282 | 117 | 41 | 220 | 526 | 56 | 468.6 | 609 | 635 | 228.6 | 404.4 | 752.4 | 632 | 437.2 | 2685.8 | 312 | 3586 | 417 | 44 | 49 | 1401.6 | 742 | 3201.2 | 402 | 118.8 | 98 | 271 | 145 | 93 | 50 | 99 | 235 | 422.2 | 1550.4 | 677.2 | 255 | 370 | 43 | 5501.8 | 188 | 190 | 207 | 190.2 | 3722 | 350 | 519.4 | 213 | 209.2 | 5507.4 | 2382 | 198 | 389 | 313 | 231 | 655.6 | 19 | 250 | 50 | 345 | 242.8 | 308 | 261 | 231 | 497 | 326 | 306.2 | 257 | 56 | 48 | 1402.8 | 301.4 | 1140 | 284.6 | 272 | 214.2 | 45 | 426.2 | 52 | 3590 | 214 | 67.8 | 642.4 | 50 | 474 | 1687 | 2859 | 68.8 | 1464 | 118 | 204 | 258.8 | 143 | 2565.2 | 870 | 337.6 | 1507 | 5021.8 | 229 | 140.4 | 371.8 | 51 | 337.8 | 301.4 | 444 | 130 | 54 | 101 | 59 | 49 | 216 | 159 | 52 | 43 | 3781 | 646.8 | 54 | 52 | 248 | 224.8 | 428 | 229 | 1629.4 | 1473 | 162 | 79 | 552 | 126 | 81 | 51 | 53 | 4475 | 49 | 43 | 233.8 | 230 | 54 | 1775 | 155 | 413 | 386 | 538.2 | 215.8 | 387.4 | 1591.4 | 146 | 283 | 355 | 436.8 | 410 | 161 | 59 | 198 | 72 | 680.8 | 184.8 | 181 | 439 | 395 | 71.6 | 230 | 651 | 1890 | 255 | 513 | 3182 | 43 | 386 | 945 | 206 | 89.6 | 589 | 431
1093.8 | 646.8 | 209.8 | 813.4 | 50 | 176 | 374 | 211 | 2553.8 | 402 | 2205.4 | 474 | 327 | 379.2 | 556.2 | 140.6 | 5511.4 | 167.2 | 331 | 526.6 | 266 | 434 | 320 | 442.4 | 4022.6 | 1080.4 | 50 | 219.2 | 192 | 144.2 | 41 | 220 | 676.4 | 56 | 492.6 | 766 | 587.4 | 329 | 332 | 383.2 | 728.8 | 370 | 1516.6 | 312 | 3586 | 245 | 44 | 49 | 312 | 659.4 | 2471 | 433 | 1183.2 | 98 | 271 | 145 | 93 | 50 | 166.2 | 161.4 | 438.4 | 201 | 712 | 303 | 370 | 43 | 3877.2 | 1656.4 | 190 | 207 | 210 | 3750 | 372.8 | 587.4 | 213 | 250 | 189 | 2390 | 198 | 492.8 | 341.8 | 305.8 | 638 | 19 | 250 | 50 | 269.8 | 249 | 436.8 | 345 | 296.6 | 354 | 369.4 | 480.6 | 245 | 56 | 48 | 173 | 321 | 769 | 326 | 295.8 | 252.6 | 45 | 418.2 | 52 | 3682.6 | 111.4 | 48 | 266 | 50 | 345.2 | 1710.4 | 2939 | 51 | 37 | 153.4 | 204 | 298 | 77.4 | 2720.8 | 4378.6 | 263.8 | 1558 | 3251.4 | 399 | 164 | 410 | 51 | 386.6 | 163 | 472 | 130 | 54 | 93.8 | 59 | 49 | 204 | 159 | 52 | 43 | 3802.8 | 670.6 | 54 | 52 | 248 | 117 | 428 | 241 | 369.4 | 1497 | 420.4 | 80.8 | 572 | 196.8 | 81 | 51 | 53 | 905.6 | 49 | 163 | 41 | 192.6 | 54 | 1775 | 155 | 594.8 | 361.4 | 559 | 219 | 316 | 2463 | 87.8 | 283 | 197.6 | 378 | 246 | 161 | 90.6 | 311.2 | 96 | 613.6 | 1230 | 181 | 439 | 293 | 108 | 230 | 691.8 | 390 | 247.8 | 513 | 3148 | 43 | 427 | 737.8 | 206 | 228 | 555.8 | 431
1180 | 576 | 357 | 1201.4 | 50 | 176 | 374 | 211 | 73 | 402 | 2359 | 558 | 327 | 358.8 | 2125 | 353 | 5595 | 198 | 438 | 715 | 198 | 434 | 375.4 | 258.2 | 4456 | 360.4 | 50 | 170 | 166.6 | 353 | 41 | 57 | 746 | 56 | 484.6 | 746 | 1474.6 | 464.2 | 348 | 321.2 | 996.8 | 390 | 288.2 | 333 | 955.6 | 269 | 44 | 239 | 333.8 | 624 | 2591 | 394.6 | 2643 | 98 | 342 | 145 | 113 | 50 | 231 | 51 | 2459.8 | 211 | 547 | 279 | 809.2 | 43 | 1714.4 | 2277.2 | 202 | 143 | 210 | 1988.8 | 532 | 427 | 213 | 2741 | 243 | 2482 | 164.2 | 5986.4 | 457 | 438 | 46 | 19 | 276.4 | 50 | 2855.4 | 1864.6 | 436.8 | 380.2 | 424.2 | 354 | 431.4 | 638 | 245 | 56 | 48 | 205.2 | 391.8 | 436 | 396.8 | 276.6 | 281 | 45 | 542.4 | 912.4 | 3960 | 43 | 48 | 1219.6 | 50 | 315 | 1008.2 | 2786.8 | 51 | 37 | 549.4 | 204 | 380.8 | 362.4 | 2559.8 | 4404 | 271 | 1608 | 6930.6 | 364.2 | 164 | 410 | 51 | 245 | 163 | 493 | 200.8 | 54 | 89 | 1334.8 | 49 | 222 | 159 | 52 | 43 | 3966 | 732.2 | 54 | 52 | 33 | 101 | 447.8 | 305 | 594.4 | 1481 | 203.6 | 159 | 536.6 | 126 | 239.2 | 51 | 53 | 435.2 | 49 | 163 | 41 | 43 | 54 | 1782 | 113.8 | 636.8 | 350.2 | 484.6 | 245 | 344 | 2401 | 49 | 192 | 259.6 | 412.2 | 1858 | 255.6 | 217 | 396 | 264 | 659 | 230 | 257.2 | 439 | 235 | 228.8 | 90.8 | 753 | 472.4 | 1467 | 537 | 1771.6 | 43 | 599 | 649 | 206 | 228 | 1382.6 | 437.4
1103.8 | 675.4 | 433 | 835.4 | 50 | 176 | 256.4 | 180.2 | 133 | 411 | 1675.8 | 426 | 354 | 454 | 2257.8 | 353 | 4464.2 | 342 | 538 | 667 | 269.6 | 448.8 | 301 | 266 | 3186.2 | 454.8 | 50 | 252.8 | 166.6 | 402 | 41 | 57 | 738 | 56 | 456.4 | 633.8 | 356.8 | 561 | 372 | 339 | 924.2 | 414 | 319 | 300.4 | 288 | 305 | 44 | 264.8 | 477 | 766.8 | 2719 | 540 | 2758.6 | 222 | 178 | 107 | 100.2 | 50 | 499.6 | 191.8 | 2510.2 | 100 | 444.6 | 267 | 962 | 43 | 716.6 | 278 | 254 | 47 | 231 | 1582.4 | 496 | 487.6 | 181.4 | 2777 | 372 | 2457 | 277 | 648.8 | 471 | 438 | 46 | 19 | 347.6 | 50 | 3509 | 2435.4 | 348 | 419 | 445 | 505.6 | 448.6 | 662 | 245 | 56 | 48 | 550.8 | 351 | 478 | 326 | 421 | 537 | 45 | 660 | 518.2 | 2743.6 | 43 | 48 | 2670 | 50 | 443 | 534.8 | 2258 | 51 | 37 | 159.4 | 117 | 436 | 1606.8 | 2660 | 4084 | 271 | 1622.4 | 6833.8 | 225 | 140.4 | 113.4 | 51 | 245 | 141.4 | 469.2 | 180.4 | 54 | 125 | 570 | 49 | 246 | 236 | 52 | 43 | 3339.2 | 751.4 | 54 | 74.6 | 33 | 153 | 656.2 | 329.8 | 781.4 | 1425.8 | 380.8 | 145.8 | 475 | 126 | 1097.2 | 51 | 53 | 446.4 | 124.2 | 163 | 41 | 43 | 54 | 1842 | 52 | 676 | 484 | 406.6 | 260 | 790.8 | 1553.4 | 49 | 230.8 | 331 | 304.2 | 1778.2 | 352 | 217 | 419 | 281 | 689.8 | 303.2 | 400 | 436.4 | 272.2 | 172.2 | 56 | 828 | 634 | 360.6 | 1378.6 | 845.4 | 43 | 677 | 641.8 | 220 | 275.6 | 933 | 862.2
990 | 639.4 | 363 | 746 | 50 | 176 | 84.6 | 57 | 2431.4 | 318 | 595.2 | 340.6 | 451.2 | 340.4 | 2473 | 330.6 | 2629.2 | 378 | 498 | 714.2 | 414 | 405 | 39 | 266 | 2387.4 | 739 | 50 | 495.4 | 128 | 392.4 | 41 | 57 | 786 | 56 | 598 | 549 | 220 | 453 | 342 | 363 | 624 | 442 | 185 | 382.8 | 288 | 261 | 44 | 330 | 502.2 | 1390.4 | 2793 | 616 | 2347.4 | 268 | 234 | 50 | 129 | 50 | 524.4 | 227 | 2509 | 72 | 475 | 324 | 828.2 | 43 | 787.8 | 350 | 214 | 283 | 313 | 3139 | 492 | 545.4 | 189 | 2719.4 | 380 | 2485 | 369 | 638 | 459.6 | 472 | 178.4 | 19 | 470.8 | 129.6 | 3618 | 2497 | 219 | 369 | 541 | 315 | 476.8 | 709.2 | 206.6 | 56 | 48 | 692 | 575.8 | 899 | 278.6 | 505 | 708.2 | 45 | 1702.2 | 124 | 199 | 161.2 | 48 | 2682 | 50 | 479 | 316 | 2278 | 51 | 247.4 | 46 | 59 | 466 | 2424 | 1298.8 | 4121.2 | 368.8 | 2970.6 | 6557 | 225 | 46 | 43 | 51 | 292.6 | 55 | 442 | 326.8 | 54 | 149 | 574.8 | 49 | 243.4 | 273 | 52 | 43 | 512 | 719 | 54 | 165 | 33 | 154.6 | 886 | 345.2 | 2324 | 3349 | 462 | 231 | 551 | 196.8 | 2263 | 128.4 | 243 | 669.6 | 237 | 115 | 41 | 43 | 54 | 2026 | 52 | 859.2 | 496 | 591.8 | 103 | 1421.6 | 227.2 | 49 | 401 | 323.2 | 429 | 1750 | 281.2 | 217 | 235 | 346 | 575 | 432.8 | 420 | 426 | 232.2 | 148 | 56 | 714.4 | 662 | 557.4 | 903.2 | 768 | 43 | 663 | 615.4 | 363.6 | 312.4 | 447.2 | 810
1097.4 | 713 | 303 | 862 | 50 | 200 | 49 | 57 | 2671 | 397 | 834 | 335 | 546 | 461 | 2376.4 | 241 | 2638 | 254.8 | 451.6 | 723.4 | 470 | 457 | 39 | 266 | 717.4 | 753 | 50 | 475.6 | 128 | 488.4 | 41 | 57 | 3198.2 | 261 | 588 | 545 | 212 | 421 | 255 | 339 | 692 | 398.8 | 241 | 1456 | 288 | 261 | 44 | 178 | 731 | 2888.8 | 2801 | 624.8 | 528 | 142 | 306.8 | 50 | 158.4 | 255 | 445 | 227 | 2559.6 | 289 | 525 | 180 | 1044.2 | 43 | 830.4 | 202 | 1188.2 | 283 | 409 | 3436.8 | 464 | 670 | 189 | 58 | 444 | 1365.2 | 451 | 598.4 | 435 | 561.2 | 367 | 19 | 734.8 | 249 | 3614 | 2485 | 304 | 349 | 675 | 270 | 792.6 | 1789.2 | 53 | 56 | 48 | 718 | 853.8 | 1310 | 550.4 | 509 | 868.6 | 45 | 668.8 | 132 | 199 | 208.4 | 48 | 2726 | 50 | 547 | 276 | 2346 | 51 | 255 | 46 | 59 | 442 | 2395.2 | 402 | 908.2 | 512 | 2163.6 | 7811 | 123 | 46 | 67.2 | 51 | 165 | 55 | 514 | 751 | 54 | 162.2 | 1394.8 | 49 | 478.2 | 241 | 52 | 43 | 560 | 758.2 | 54 | 165 | 33 | 258 | 596.4 | 397 | 3280.8 | 3349 | 442 | 170.2 | 612 | 126 | 2287 | 180 | 243 | 576 | 307.8 | 43 | 41 | 43 | 54 | 2198 | 52 | 933.6 | 536 | 684.4 | 137 | 628 | 180 | 49 | 426 | 397.2 | 533 | 701 | 282 | 217 | 257.4 | 555 | 514.4 | 547 | 412.8 | 426 | 211 | 160 | 56 | 557.4 | 682 | 553.8 | 496 | 1083.8 | 156.4 | 770.6 | 698 | 357 | 174 | 471.2 | 778
1047 | 673.4 | 173.8 | 913.2 | 86 | 188.4 | 49 | 57 | 2816 | 367 | 694 | 531 | 546 | 437.8 | 464 | 127 | 2650 | 224 | 440 | 691 | 493.2 | 529 | 39 | 342 | 271 | 749 | 50 | 1382.6 | 149 | 48 | 41 | 252 | 3820 | 261 | 561.8 | 549 | 212 | 483 | 279 | 339 | 654 | 332 | 977.4 | 1524 | 215.2 | 49 | 44 | 178 | 951 | 2946 | 2821 | 756 | 548 | 208.8 | 352 | 50 | 274.4 | 255 | 521 | 51 | 1010.6 | 580 | 607 | 143.6 | 1166 | 43 | 1218 | 157 | 709.8 | 283 | 417 | 2940 | 474 | 774.8 | 189 | 122.6 | 515 | 672.4 | 472.6 | 355 | 588.6 | 199 | 530.2 | 19 | 1434.8 | 249 | 972 | 2409.2 | 303.8 | 428 | 537 | 493.4 | 423 | 3501 | 53 | 56 | 97 | 809.8 | 628.8 | 616 | 160.4 | 533 | 899.8 | 45 | 581 | 160 | 199 | 202 | 48 | 2773 | 293 | 1901.2 | 292 | 1001.2 | 51 | 255 | 46 | 59 | 505 | 2467.8 | 593 | 2998.4 | 697.6 | 2655.6 | 1152.2 | 55 | 46 | 164 | 225 | 804 | 55 | 598 | 184 | 198 | 226 | 895.8 | 49 | 370.6 | 132 | 52 | 43 | 538.8 | 763 | 54 | 283.4 | 33 | 298 | 535.4 | 485 | 3315 | 3360.6 | 422 | 163 | 607 | 161.4 | 2309 | 180 | 243 | 784 | 355 | 43 | 203 | 43 | 54 | 2150 | 52 | 668 | 560 | 654 | 189 | 657 | 131.4 | 49 | 531 | 502 | 631 | 827 | 234 | 90.6 | 326.6 | 636.8 | 870.4 | 2224.4 | 472.4 | 426 | 235.8 | 220.8 | 122.6 | 565 | 226 | 552 | 404 | 1027.2 | 232 | 921 | 943.8 | 345 | 174 | 484 | 646.4
1073 | 519.8 | 84 | 894 | 134 | 133 | 49 | 57 | 3027 | 461 | 542.4 | 455 | 546 | 455.2 | 406.8 | 51 | 2656.2 | 152 | 320.8 | 804.6 | 456.4 | 631.4 | 39 | 378 | 327 | 801 | 50 | 1022.8 | 212 | 48 | 41 | 414 | 3834.2 | 261 | 509 | 1461.6 | 214.4 | 656 | 325 | 339 | 765.4 | 421.6 | 506.2 | 1762 | 440 | 49 | 44 | 100.6 | 758.6 | 2972.8 | 2865 | 787.2 | 527.8 | 347 | 563.4 | 50 | 365.8 | 255 | 521 | 199 | 614 | 630 | 659 | 269 | 1266 | 92.2 | 1727.6 | 154.6 | 194 | 239.8 | 493 | 2976 | 406 | 620.2 | 189 | 266.4 | 495 | 662 | 386 | 297 | 686.4 | 199 | 752 | 19 | 940 | 249 | 296.6 | 1458.2 | 990.8 | 512 | 572 | 1387 | 369.4 | 5346.2 | 53 | 56 | 97 | 590.2 | 465.2 | 607.2 | 47 | 582.8 | 745.4 | 45 | 625.4 | 172 | 84.6 | 202 | 48 | 2853 | 386 | 625.2 | 296 | 2952 | 51 | 255 | 46 | 59 | 541 | 1622.8 | 519.2 | 3082 | 725 | 1780 | 398.4 | 55 | 46 | 164 | 199 | 237 | 55 | 626.4 | 83.2 | 206 | 233 | 526.8 | 49 | 3735 | 158.8 | 52 | 43 | 628.4 | 697.4 | 54 | 337 | 33 | 298 | 940 | 409 | 2227.4 | 1626.6 | 387.4 | 175 | 583 | 161.4 | 2061.4 | 180 | 243 | 915 | 355 | 121.4 | 212 | 43 | 115.8 | 2134 | 52 | 662.4 | 757.2 | 666 | 237 | 680.6 | 189 | 49 | 495.6 | 674 | 659.8 | 923 | 234 | 59 | 348 | 643 | 626.4 | 2665.4 | 658.4 | 426 | 225.4 | 437.8 | 167 | 3373 | 88.4 | 524.8 | 400 | 880 | 232 | 712 | 1171.6 | 345 | 78.8 | 514 | 600
964.6 | 488 | 51 | 870 | 216 | 105.4 | 91.8 | 57 | 3000 | 478.4 | 501.2 | 443 | 381.8 | 1560.4 | 327 | 51 | 2681 | 44 | 356 | 790.6 | 530 | 729.4 | 39 | 426 | 441 | 889 | 50 | 629 | 272 | 48 | 41 | 347 | 3633.4 | 261 | 644.6 | 49 | 349 | 620 | 448.2 | 419 | 784.6 | 504 | 621.4 | 1846 | 436 | 49 | 131 | 49 | 740.2 | 2994 | 2861 | 708 | 565.8 | 427 | 650.6 | 50 | 404 | 278.8 | 429.6 | 360 | 639.2 | 702.8 | 487 | 341 | 3626.6 | 166 | 2962 | 296.2 | 373.2 | 135 | 538.2 | 2838.4 | 683.8 | 416.8 | 55 | 128.8 | 960 | 558 | 411.2 | 273 | 716 | 193 | 799.2 | 19 | 956 | 249 | 250.6 | 294 | 1392.2 | 478 | 606.8 | 1363 | 365.4 | 5379 | 53 | 126.8 | 152.8 | 451 | 610.8 | 616.6 | 47 | 624 | 1080 | 45 | 653.6 | 188 | 312 | 202 | 67.8 | 2925 | 434 | 662.8 | 305 | 3448.2 | 51 | 167.8 | 46 | 59 | 521 | 546 | 554 | 3062 | 672 | 1780 | 419 | 55 | 46 | 164 | 337 | 256.8 | 55 | 657.6 | 58 | 310 | 245.8 | 699 | 49 | 3778 | 238 | 247 | 43 | 745 | 707 | 207.6 | 392 | 33 | 322 | 412 | 354.6 | 736 | 347 | 249 | 191 | 607 | 126 | 567 | 51 | 129 | 1116 | 167 | 254 | 400 | 43 | 3017 | 1504.4 | 52 | 759.2 | 1129 | 568 | 357 | 2786.8 | 189 | 49 | 368 | 642 | 737 | 1027 | 234 | 59 | 388 | 599.2 | 549.4 | 2520 | 693.4 | 352.8 | 331.6 | 545.8 | 167 | 3305 | 54 | 416 | 437.6 | 910.8 | 232 | 576.8 | 470 | 939 | 184.6 | 514 | 557.6
940 | 754.8 | 69 | 964.2 | 189 | 248.6 | 141 | 57 | 1660.6 | 516 | 475 | 591 | 315.8 | 4397.8 | 407 | 51 | 1171 | 44 | 296 | 839.8 | 409.2 | 607.2 | 39 | 427 | 401 | 933 | 50 | 593 | 437.4 | 48 | 41 | 413 | 1161.2 | 138 | 699 | 49 | 454.2 | 560 | 637 | 419 | 851 | 471 | 627 | 1795 | 448 | 117 | 189 | 86.4 | 759 | 2942 | 2861 | 650.6 | 1624 | 463.8 | 612.4 | 50 | 437.4 | 251 | 244 | 666 | 774 | 542.8 | 517 | 260.2 | 4167.2 | 166 | 3016.4 | 265 | 357.4 | 267 | 2222 | 2798 | 782 | 439 | 55 | 144 | 1417 | 558 | 604.6 | 729.2 | 2970.4 | 157 | 742 | 19 | 914.4 | 50 | 252 | 278 | 716.6 | 335 | 611.6 | 1347 | 393 | 4292.2 | 171.4 | 174 | 190 | 487 | 224 | 505 | 47 | 676 | 2829 | 150.6 | 636 | 232.4 | 416 | 74.8 | 147 | 2905 | 296 | 646.4 | 247 | 5357.8 | 51 | 108.4 | 46 | 59 | 421 | 652.4 | 527.2 | 3064.4 | 1180.8 | 1392.6 | 419 | 55 | 46 | 91.4 | 389 | 234 | 55 | 524 | 58 | 328 | 348 | 912 | 49 | 3715.4 | 307 | 247 | 43 | 783.4 | 696.2 | 246 | 392 | 33 | 392 | 388 | 411 | 736 | 514.6 | 249 | 287 | 463 | 295.8 | 1724.2 | 51 | 53 | 1148 | 49 | 352 | 568.4 | 43 | 2985 | 520 | 52 | 580 | 1081 | 532 | 337 | 3240 | 189 | 89.8 | 407.4 | 828.4 | 783.8 | 1035 | 234 | 59 | 448 | 489 | 1016.8 | 2375.2 | 725.6 | 264 | 234 | 425 | 251.4 | 3253 | 54 | 344 | 645.2 | 868 | 194.2 | 425 | 482 | 231 | 271 | 591.6 | 566
2452.8 | 513.8 | 72.6 | 977 | 209 | 261 | 262.4 | 57 | 2627.8 | 508.8 | 493.2 | 603 | 311 | 3547.6 | 427 | 51 | 47 | 44 | 257 | 766.8 | 334 | 789 | 39 | 353.4 | 401 | 909 | 50 | 550 | 389 | 48 | 41 | 453 | 490.8 | 121.4 | 1213.8 | 49 | 300 | 626 | 637 | 387 | 875.6 | 541 | 615 | 1510.2 | 472 | 219 | 189 | 236 | 819 | 2891.4 | 2925.2 | 525 | 4068.6 | 483 | 836.8 | 50 | 586.2 | 169 | 391.4 | 670 | 774 | 464 | 639 | 356.4 | 4253 | 166 | 3065.6 | 1623.8 | 306.4 | 267 | 2763.4 | 2798 | 758 | 670 | 55 | 218 | 479 | 819.2 | 702 | 1250.6 | 3520.8 | 221.8 | 748.6 | 19 | 926.4 | 50 | 339.8 | 308 | 569.6 | 385 | 59 | 1407 | 312 | 930.8 | 223.8 | 174 | 190 | 507 | 224 | 940.6 | 47 | 658.4 | 2519.4 | 177 | 549.6 | 254 | 538.4 | 43 | 147 | 2926.2 | 254 | 748 | 205 | 3557 | 51 | 156 | 46 | 59 | 417 | 800 | 690 | 1411.2 | 1475.6 | 672.4 | 425.4 | 55 | 46 | 43 | 475 | 276.2 | 55 | 515 | 58 | 292 | 417 | 900 | 49 | 3732 | 312.4 | 247 | 43 | 883.6 | 637 | 246 | 392 | 33 | 488 | 55 | 425 | 748 | 637 | 249 | 335.6 | 515 | 507.6 | 491 | 51 | 53 | 1148 | 49 | 304 | 713 | 43 | 385.4 | 524.8 | 52 | 535 | 1184.2 | 515 | 337 | 3424.8 | 160.2 | 311.2 | 432 | 946 | 783 | 1011 | 234 | 59 | 315.2 | 505 | 1396.6 | 1155.2 | 1761 | 191 | 258 | 497.6 | 267 | 987 | 54 | 253 | 732 | 1014.8 | 43 | 513.8 | 530 | 804 | 271 | 796 | 578
2465 | 427 | 69 | 1057 | 157 | 337.8 | 477 | 57 | 3593.8 | 544 | 469.4 | 607 | 311 | 5062 | 367 | 51 | 47 | 44 | 243.4 | 611.2 | 394.8 | 977.4 | 39 | 337 | 486.6 | 867.2 | 50 | 505.2 | 353 | 48 | 41 | 501 | 544 | 165 | 4008.2 | 49 | 331.6 | 624.2 | 690.4 | 351 | 941.6 | 681.4 | 1865 | 340 | 688 | 219 | 189 | 236 | 879 | 2894 | 3756.2 | 565 | 2318.6 | 798 | 1005.6 | 50 | 596 | 169 | 427 | 631.8 | 1649 | 396 | 669.8 | 394 | 3753 | 67.6 | 3073.4 | 3010 | 732 | 267 | 2819 | 2756 | 766.4 | 674 | 55 | 244 | 479 | 2872.2 | 702 | 371 | 3445 | 324 | 534.8 | 19 | 1105 | 50 | 455.8 | 368 | 630.8 | 449 | 59 | 1419 | 432.8 | 1529.4 | 315 | 215.6 | 190 | 431.8 | 224 | 925.2 | 47 | 612 | 3147 | 177 | 549.6 | 419.8 | 568 | 145.6 | 147 | 2982 | 193 | 944 | 221 | 3138.4 | 140 | 156 | 85 | 59 | 401 | 740 | 666 | 949 | 754.4 | 2530 | 434 | 55 | 46 | 43 | 410.8 | 295 | 76.6 | 1206.4 | 58 | 317.4 | 311 | 900 | 49 | 430 | 332.2 | 247 | 43 | 718.2 | 637 | 246 | 329.8 | 33 | 488 | 55 | 710 | 738 | 678.8 | 345.8 | 1464.8 | 1030.2 | 238 | 535 | 51 | 53 | 1175.2 | 200 | 375.2 | 610 | 230 | 477.8 | 493.2 | 52 | 522.8 | 1377 | 536 | 315.4 | 1795.2 | 116.6 | 350 | 1740.8 | 998 | 683 | 975 | 234 | 59 | 667.6 | 563 | 626.6 | 393 | 2458.6 | 191 | 274 | 546 | 267 | 427 | 54 | 255 | 736.4 | 1975.8 | 43 | 605 | 527.4 | 234.8 | 271 | 854 | 401
2506.8 | 659.4 | 69 | 1075.8 | 189 | 598.8 | 535.8 | 57 | 33 | 618 | 543 | 563 | 323 | 4966.6 | 347 | 51 | 47 | 44 | 254.8 | 504 | 452 | 1101 | 137.4 | 449 | 545 | 939.6 | 50 | 524 | 354.8 | 48 | 41 | 453 | 552 | 165 | 5340.4 | 49 | 254.6 | 765 | 589 | 393.6 | 893 | 732 | 2446 | 377.8 | 1890.4 | 219 | 102 | 236 | 1036 | 2894 | 4941.6 | 585 | 502.8 | 797 | 531.6 | 50 | 533.8 | 145.2 | 355 | 463 | 720 | 348 | 1261.6 | 442.2 | 1360.2 | 43 | 3083 | 47 | 675.6 | 267 | 2737.2 | 2941.4 | 589 | 670 | 55 | 244 | 479 | 2857 | 742 | 371 | 3436.8 | 1261.4 | 530.8 | 19 | 902.2 | 50 | 2551.4 | 226 | 696 | 435 | 171 | 2596.4 | 393.8 | 2809 | 315 | 264 | 1208.8 | 521 | 276.8 | 787 | 47 | 628 | 2618 | 150.6 | 600 | 575.6 | 568 | 214 | 87.6 | 2898 | 228.6 | 900 | 379 | 4180 | 140 | 156 | 241 | 59 | 252.2 | 568.4 | 694 | 918.2 | 754.4 | 2578 | 434 | 55 | 46 | 118.2 | 485 | 295 | 163 | 627.2 | 58 | 457 | 343.8 | 908 | 49 | 466 | 1960.4 | 130 | 43 | 601.4 | 505.8 | 289.2 | 314 | 33 | 468 | 55 | 749 | 860.4 | 646 | 370 | 2447 | 1200.6 | 238 | 511 | 51 | 53 | 1148.4 | 655.6 | 4514.6 | 653.4 | 230 | 578.2 | 656 | 52 | 547.6 | 1437 | 575.2 | 250 | 606.8 | 224 | 350 | 371.4 | 882 | 703 | 982.2 | 242.4 | 59 | 2290 | 670.2 | 613 | 438.4 | 2438 | 191 | 415.6 | 361.2 | 267 | 771 | 438.8 | 267 | 910.6 | 4414.8 | 43 | 707.4 | 541 | 241 | 262.4 | 804 | 389.6
2314 | 742 | 153 | 973.6 | 2207.4 | 568.8 | 499.8 | 57 | 33 | 614.8 | 534 | 583 | 349.8 | 5109 | 327 | 51 | 47 | 105.6 | 247.6 | 556 | 464.8 | 1175.8 | 162 | 1589 | 399.6 | 1014 | 50 | 524 | 341 | 48 | 41 | 449 | 596.2 | 165 | 5369 | 49 | 243 | 787.4 | 589 | 365.2 | 738.6 | 736.4 | 433 | 471.4 | 573 | 219 | 44 | 236 | 1020 | 2902 | 4947 | 1737.2 | 466.8 | 710.6 | 472.4 | 50 | 509.8 | 50 | 411.8 | 575 | 660 | 360 | 3280 | 465.2 | 676 | 248 | 909.8 | 47 | 439 | 47 | 2785.6 | 3715 | 408 | 694 | 213 | 148 | 437.8 | 2948 | 788 | 361.4 | 1206.8 | 2654.8 | 667 | 170.2 | 848 | 50 | 4184.8 | 226 | 595.8 | 471 | 171 | 421 | 265 | 2801 | 196.6 | 264 | 167 | 519 | 282 | 731 | 88.4 | 566.4 | 643.4 | 45 | 600 | 514 | 816.2 | 214 | 48 | 2898 | 210 | 839.2 | 469.6 | 5550 | 140 | 37 | 241 | 59 | 253 | 570 | 770 | 1084.6 | 635 | 2602 | 3746 | 55 | 46 | 231 | 543 | 328 | 163 | 645 | 58 | 364.4 | 391 | 984 | 49 | 510.4 | 2440 | 52 | 43 | 477 | 575 | 180.2 | 1467.6 | 125 | 2792 | 55 | 771 | 907 | 362 | 456.4 | 3519.4 | 1152 | 238 | 466.2 | 51 | 53 | 1352 | 1091.2 | 3671.8 | 623 | 230 | 1687 | 752 | 52 | 565 | 4593 | 682 | 240 | 806 | 224 | 350 | 301 | 533.4 | 573.4 | 955 | 248 | 59 | 2494 | 954.2 | 1632.4 | 486.8 | 2514.2 | 227 | 576.6 | 404 | 336.6 | 1136 | 436 | 185 | 894.8 | 4509 | 43 | 836 | 677 | 321 | 228 | 783.2 | 682
2087 | 840 | 1391 | 858.6 | 2885 | 516 | 468.6 | 57 | 33 | 550 | 616.4 | 663 | 365 | 5133 | 291 | 51 | 47 | 198 | 274 | 539.6 | 628 | 814 | 162 | 392.4 | 486 | 1858.8 | 50 | 644.4 | 335.2 | 48 | 41 | 565 | 676 | 56 | 4704.6 | 49 | 219 | 2232.2 | 693.8 | 384.8 | 614 | 582 | 433 | 556 | 633 | 49 | 44 | 86.4 | 1036 | 2968.6 | 4967 | 617 | 485 | 492 | 537 | 50 | 1725.2 | 50 | 5764.6 | 801 | 606 | 344 | 3479.2 | 451.2 | 526 | 248 | 929 | 47 | 427 | 175 | 1864.2 | 3669 | 439 | 552 | 213 | 201.6 | 387 | 2478.2 | 609 | 501.4 | 735 | 2672 | 746 | 208 | 926.4 | 50 | 3888.2 | 243.8 | 488.4 | 555 | 171 | 433 | 403 | 2459.8 | 368.6 | 495 | 48 | 587 | 348.2 | 645.8 | 254 | 516.8 | 750 | 45 | 694.8 | 475.6 | 710.6 | 214 | 409 | 4110.4 | 210 | 828 | 2828.2 | 5542 | 104.4 | 37 | 241 | 204 | 285 | 560.2 | 768 | 1211 | 785.8 | 2723 | 3770 | 191 | 46 | 231 | 1811.2 | 328 | 163 | 770 | 58 | 949.6 | 403 | 984 | 49 | 598 | 2456 | 52 | 55 | 302 | 863 | 241 | 243 | 148 | 2755.6 | 154 | 625 | 980 | 504.8 | 429.8 | 3510 | 1190 | 238 | 343 | 51 | 53 | 2687.2 | 374.4 | 2829 | 324 | 230 | 3238 | 666.4 | 261 | 1464.6 | 4285 | 677.2 | 321 | 810 | 116.6 | 89.8 | 364 | 357.8 | 509.4 | 889.6 | 683 | 59 | 2542.4 | 1100 | 383 | 482 | 1771.8 | 1383.6 | 627 | 1251.6 | 400 | 447.2 | 460 | 137.4 | 891.6 | 4489 | 43 | 1253.8 | 650.6 | 361 | 228 | 840.4 | 406.8
2053.8 | 862.4 | 3174.8 | 937 | 2877 | 410.4 | 669 | 259 | 33 | 521 | 623 | 723 | 658 | 5125 | 997.8 | 171.8 | 47 | 326 | 266 | 1865.4 | 628 | 3555.8 | 137.4 | 368 | 521.6 | 950 | 50 | 6001.2 | 1103.8 | 48 | 41 | 533 | 1865.8 | 56 | 3752.8 | 49 | 253.4 | 2665.2 | 754 | 432 | 614 | 950.8 | 438.6 | 489.4 | 481 | 49 | 44 | 49 | 650 | 2985 | 4695.6 | 644.6 | 473 | 206 | 538 | 50 | 262 | 50 | 465.6 | 825 | 723.4 | 310 | 3541 | 428 | 547 | 248 | 2561.4 | 86 | 541 | 207 | 3593.2 | 3725 | 483 | 616 | 213 | 348 | 449 | 367 | 677 | 621.8 | 831 | 2675.6 | 820.6 | 208 | 919 | 50 | 4033.8 | 219 | 435 | 555 | 126.2 | 493 | 453.4 | 932.4 | 453.8 | 602 | 48 | 609 | 368 | 597.8 | 254 | 493.8 | 956.8 | 45 | 758 | 371.8 | 650.6 | 179.8 | 469 | 2626 | 258.4 | 715.2 | 2870.6 | 5243.4 | 51 | 37 | 241 | 204 | 370.6 | 528 | 784 | 1223 | 740 | 2755 | 3901 | 225 | 46 | 231 | 3667 | 344 | 98.2 | 657.8 | 108.4 | 4212 | 379 | 984 | 49 | 576 | 2448 | 52 | 243 | 395.2 | 793.6 | 265 | 6290.4 | 148 | 2828 | 154 | 516.2 | 1019.6 | 480.8 | 297 | 2448.8 | 1279 | 127.6 | 305 | 51 | 53 | 3514 | 171.4 | 2801 | 428.4 | 43 | 3405.4 | 586 | 261 | 4285.4 | 3696.6 | 688 | 277 | 774 | 45 | 49 | 253 | 343 | 475.2 | 702 | 1486 | 59 | 2592 | 1032 | 413 | 479.2 | 582 | 2332 | 635 | 768.4 | 400 | 344 | 2016 | 66 | 890 | 4349 | 43 | 867 | 621 | 469 | 323.2 | 846 | 694
3167.2 | 554 | 3354 | 853 | 2877 | 259.8 | 683.2 | 320.6 | 3274 | 702 | 748.6 | 632.4 | 620.8 | 3602.6 | 3742.2 | 353 | 47 | 326 | 239 | 650 | 668 | 2500.2 | 39 | 289 | 376 | 954 | 50 | 636 | 720.4 | 48 | 41 | 505.6 | 868 | 56 | 2367.2 | 49 | 307.2 | 2658 | 742 | 398.2 | 584.4 | 854 | 433 | 619.2 | 476 | 49 | 44 | 49 | 606 | 2475.2 | 3184 | 658 | 446.8 | 384 | 538 | 50 | 374.8 | 50 | 505 | 753 | 831 | 407 | 3573 | 661.2 | 1918 | 248 | 3029 | 242 | 542.2 | 207 | 5863 | 3848.8 | 483 | 828 | 213 | 384 | 483 | 355 | 729 | 2166.2 | 807 | 1926.2 | 787 | 208 | 825 | 50 | 2693.8 | 235 | 1298.2 | 524.2 | 331.4 | 436.4 | 675.2 | 792.8 | 500 | 414.6 | 48 | 639 | 425 | 555 | 254 | 432.2 | 1011 | 45 | 756.8 | 311 | 1857.6 | 43 | 481 | 2657 | 371.2 | 511.6 | 2710 | 3693.6 | 51 | 37 | 85 | 326.4 | 393 | 622 | 820 | 1237.6 | 734.6 | 853.4 | 3881.4 | 225 | 46 | 307.4 | 3622.2 | 348 | 55 | 1723.6 | 184 | 2864.4 | 377.8 | 927 | 49 | 519.6 | 2415.2 | 52 | 278 | 375 | 760.6 | 171.4 | 2717.8 | 125 | 1142.4 | 154 | 569 | 1043.4 | 307.2 | 52 | 1713.8 | 1216 | 54 | 357 | 51 | 53 | 3566 | 208.6 | 352 | 469 | 442 | 2916 | 630.4 | 322.8 | 5823.8 | 3561.2 | 715 | 277 | 844 | 45 | 49 | 373 | 282.2 | 504.6 | 868.4 | 1486 | 59 | 597 | 880 | 445.8 | 482.6 | 634 | 2332 | 554.2 | 392.2 | 295.6 | 344 | 2833 | 69.6 | 718.8 | 4237 | 143 | 955 | 611 | 411.2 | 312.4 | 929.2 | 385.2
2370.8 | 590 | 2727 | 853 | 853.4 | 53.4 | 591 | 413 | 3320.2 | 590 | 819.2 | 572 | 472 | 3200 | 3791.2 | 353 | 47 | 264.4 | 594.2 | 650 | 700 | 2555.4 | 39 | 341 | 376 | 619.4 | 50 | 1032 | 330.2 | 48 | 41 | 355.8 | 775.4 | 56 | 2269.6 | 49 | 569.8 | 2626 | 706 | 384 | 610 | 750 | 455.4 | 690 | 492 | 49 | 44 | 239 | 638 | 476 | 3108 | 648.2 | 514 | 464 | 512.8 | 50 | 377.2 | 50 | 481 | 711 | 814.2 | 398 | 3589 | 577.8 | 723 | 125 | 3273 | 242 | 504.8 | 239.8 | 5839 | 3846.6 | 483 | 740.2 | 118.2 | 384 | 2705.4 | 243 | 708.6 | 3136.2 | 807 | 743 | 1491.2 | 132.4 | 771.4 | 50 | 618.2 | 1040.6 | 824.6 | 518.4 | 489.4 | 441 | 710 | 702 | 512 | 351 | 48 | 833.8 | 409.4 | 603 | 254 | 714.8 | 912 | 45 | 748.4 | 448 | 2694.4 | 43 | 433 | 2689 | 421.8 | 507.6 | 900.8 | 3414.6 | 51 | 157.8 | 46 | 408 | 393 | 684 | 780 | 1092.2 | 1098.8 | 320 | 775.2 | 225 | 46 | 355 | 3599 | 1120 | 55 | 484.2 | 184 | 2860 | 334 | 1103 | 49 | 486 | 1566 | 52 | 285.2 | 322.6 | 599.8 | 2937 | 3446 | 33 | 762 | 228.8 | 533 | 1149.8 | 351 | 173.8 | 1740 | 952.4 | 54 | 418.6 | 102.6 | 205 | 3364.6 | 475 | 162 | 517 | 426 | 366 | 536 | 364 | 5924 | 356.4 | 529 | 241 | 5472 | 45 | 49 | 650 | 261 | 552.2 | 895 | 1486 | 59 | 583 | 796.4 | 594 | 664.4 | 622 | 2332 | 423 | 381 | 226 | 501.6 | 2923.4 | 66 | 528 | 3869.2 | 187 | 895 | 690.6 | 537 | 174 | 886 | 338
2875.2 | 611 | 493 | 849.8 | 424 | 57 | 583 | 589 | 138 | 590.8 | 861.2 | 532 | 412 | 3200 | 3926.8 | 353 | 172.4 | 120.8 | 707.6 | 2425.2 | 736 | 3070.4 | 306 | 365 | 433.6 | 662 | 50 | 834 | 510.2 | 48 | 41 | 803.6 | 648 | 56 | 2283 | 49 | 833.4 | 2610 | 162.6 | 348.4 | 617.2 | 790 | 545 | 566.6 | 476 | 49 | 44 | 1373 | 700 | 476 | 3081 | 800.4 | 608.6 | 404 | 1652 | 50 | 1773.8 | 50 | 620.2 | 586.8 | 878.4 | 398 | 3537.4 | 531 | 1708.4 | 43 | 3229 | 242 | 502.4 | 283 | 5839 | 3873 | 1399.2 | 661 | 55 | 520 | 3261 | 195 | 798.8 | 3637 | 834 | 827.2 | 828 | 207 | 692.2 | 50 | 649.8 | 635.8 | 452.6 | 48 | 569.8 | 615 | 764.4 | 832 | 381.6 | 319 | 48 | 928 | 1581 | 1583 | 88.4 | 977.6 | 750 | 45 | 603.2 | 460 | 2812 | 43 | 433 | 2583 | 989.8 | 487 | 423 | 3531.2 | 199 | 188 | 206 | 263 | 403 | 696 | 656.4 | 837.8 | 926.2 | 284 | 3910 | 311 | 46 | 355 | 2362.2 | 734 | 55 | 566 | 310.2 | 2811.6 | 356 | 1111.8 | 49 | 1910.8 | 299.8 | 52 | 283.4 | 395 | 639.8 | 4233.6 | 3434 | 33 | 729 | 198 | 453.8 | 1257 | 1562 | 255 | 1736.8 | 890 | 194 | 445 | 180 | 243 | 3255 | 602.2 | 139.4 | 461.8 | 407 | 358 | 478.4 | 238.6 | 5316.4 | 290 | 557 | 217 | 714 | 58.4 | 49 | 841 | 273 | 561.2 | 863 | 1570 | 185.4 | 654 | 722.6 | 938.4 | 906.6 | 685.6 | 2332 | 478 | 478.6 | 122.6 | 1239.4 | 3061 | 66 | 537 | 3345.4 | 303 | 1149.8 | 1298.8 | 715 | 150.2 | 761 | 338
2572.8 | 673 | 802 | 662 | 1883 | 157 | 440.6 | 612.8 | 138 | 661 | 886.4 | 586.4 | 322.8 | 3112.2 | 3230 | 263.4 | 256 | 152 | 1435.2 | 1543.6 | 724 | 3836 | 277 | 369 | 844.6 | 626 | 50 | 664 | 553 | 48 | 41 | 309 | 632 | 56 | 2367 | 49 | 2661.6 | 2570 | 54 | 472 | 618 | 749.2 | 553 | 529 | 597 | 49 | 44 | 1375.8 | 689.6 | 308 | 3090 | 806 | 589.4 | 396 | 468 | 69 | 1909.2 | 50 | 1440 | 494 | 878.4 | 460.2 | 3480 | 503 | 3480.2 | 43 | 2032.4 | 242 | 300 | 283 | 3820 | 4110.6 | 362 | 1371 | 162.2 | 1101 | 3265 | 187 | 994 | 1923.6 | 769 | 869 | 982 | 187 | 847.4 | 50 | 554 | 238 | 736.8 | 48 | 638 | 583.6 | 849.2 | 848.8 | 432 | 777.8 | 48 | 960 | 1698.6 | 3009.8 | 47 | 1174 | 3025.8 | 45 | 516 | 420 | 2712 | 43 | 542.6 | 1307.6 | 487 | 502.2 | 330 | 3098 | 229 | 188 | 194 | 263 | 443 | 696 | 542.8 | 849 | 1893.2 | 393.2 | 4043.2 | 216 | 46 | 240.4 | 526 | 364 | 55 | 680 | 288.2 | 2985.6 | 340 | 504.4 | 49 | 3939.4 | 304 | 52 | 431 | 667 | 831 | 5154 | 4155.8 | 33 | 691 | 198 | 581 | 1073.8 | 1582 | 255 | 1703 | 1112 | 194 | 498 | 180 | 243 | 2837.6 | 721.8 | 129 | 478.6 | 407.8 | 336 | 569 | 155 | 2749.8 | 431.8 | 627.8 | 217 | 775 | 53 | 49 | 781 | 345 | 1368.4 | 735 | 1434.2 | 217 | 686 | 742.8 | 667 | 815.2 | 712 | 745.6 | 541.4 | 551 | 167 | 1765 | 1627.8 | 202 | 493 | 3421 | 367 | 1587.8 | 622 | 319 | 55 | 741 | 504.4
3480.2 | 697 | 886.8 | 618 | 636 | 157 | 405 | 454.4 | 282.8 | 722.6 | 870 | 414.8 | 280 | 1882.6 | 3374.6 | 51 | 256 | 224 | 3055.6 | 697.4 | 636.8 | 3048 | 341.8 | 396 | 2431 | 686 | 50 | 841.4 | 1735.2 | 48 | 186 | 290 | 696 | 179 | 2424.8 | 193.8 | 2789.4 | 2510 | 54 | 519 | 537 | 682 | 577 | 582 | 641 | 49 | 44 | 1251 | 784.8 | 389 | 3024 | 312 | 561.8 | 580 | 428 | 145 | 1847 | 255 | 455 | 640.2 | 757 | 418.2 | 3408 | 483.8 | 3537 | 122 | 1402.2 | 86 | 340 | 283 | 2173.4 | 4059.2 | 384 | 493 | 363 | 299 | 3244 | 244.6 | 1032.2 | 482.8 | 742 | 2101.2 | 1037.8 | 227 | 1017 | 249 | 655.6 | 274 | 1712 | 48 | 801.2 | 549 | 617.8 | 707 | 472 | 2627 | 48 | 992.6 | 1897.2 | 2840 | 47 | 1044 | 2260 | 45 | 528 | 296 | 2712 | 43 | 630 | 586.6 | 391 | 471 | 815.2 | 2555.4 | 51 | 275.2 | 215.8 | 222.2 | 483 | 838.8 | 545 | 825 | 3568 | 452.6 | 3649 | 433 | 201 | 150.8 | 477 | 348 | 55 | 759 | 1308.8 | 1293 | 280 | 477 | 49 | 3897 | 311.2 | 52 | 437 | 735 | 851.8 | 5174 | 4176.4 | 162 | 1304.2 | 551 | 647 | 1100.6 | 1492 | 255 | 1677 | 1338.4 | 204.4 | 602.8 | 180 | 243 | 1030 | 674.2 | 153 | 487.6 | 43 | 296 | 547 | 52 | 1459 | 508 | 629 | 302.2 | 1703.6 | 141 | 49 | 722 | 381 | 2022.8 | 168.8 | 947.4 | 2163.8 | 656.4 | 794 | 719.8 | 856 | 1086.4 | 349 | 481 | 555 | 167 | 4543.4 | 1191.8 | 202 | 410.8 | 3502.2 | 327 | 1195.6 | 560 | 992.8 | 55 | 609 | 564
2356.6 | 2353.8 | 806 | 628 | 668 | 181 | 435 | 895.4 | 235 | 705 | 936.8 | 327 | 433.8 | 455.6 | 4042.6 | 51 | 88.8 | 224 | 2734 | 701.2 | 572 | 2212.8 | 375 | 403.8 | 2491 | 1297.2 | 50 | 746.2 | 582 | 48 | 210 | 364 | 1009.8 | 261 | 2482.4 | 230 | 2623.6 | 2510 | 54 | 447 | 609.4 | 682 | 551.4 | 684.6 | 705 | 49 | 44 | 1239 | 792 | 253 | 3552.8 | 254.4 | 569 | 742.2 | 612.2 | 145 | 1785 | 255 | 427 | 636.6 | 751.8 | 457 | 3348 | 602 | 3714 | 220.4 | 1591.2 | 47 | 300 | 47 | 527 | 3904 | 454 | 417.6 | 388 | 347 | 997.6 | 161 | 1069 | 565.2 | 3836 | 2345.2 | 945.4 | 364.2 | 965 | 249 | 600.4 | 1133.4 | 1845.2 | 48 | 751.6 | 545 | 439 | 700 | 472 | 3943.8 | 48 | 1015.4 | 1837 | 2290 | 47 | 899.6 | 2402 | 45 | 516 | 320 | 2311.2 | 43 | 638 | 574 | 462.8 | 469 | 620.6 | 581 | 51 | 472 | 245 | 59 | 559 | 878 | 579.8 | 831.6 | 5152.4 | 415 | 3525 | 827.8 | 299.8 | 219 | 477 | 348 | 215 | 738 | 263 | 832 | 246.4 | 348.6 | 49 | 3920.4 | 443 | 52 | 413 | 772 | 815 | 5138 | 2378 | 248 | 1605 | 468.6 | 655 | 797.4 | 1754.4 | 214.4 | 1643 | 1344 | 236 | 572 | 76.8 | 167 | 1171 | 599 | 345 | 487.6 | 43 | 328 | 602.2 | 52 | 1452 | 596 | 656 | 1167 | 1363.8 | 249.4 | 49 | 636.4 | 429.8 | 672 | 53 | 276 | 334 | 522 | 852 | 878.2 | 763.4 | 1553.8 | 349 | 512.8 | 470.8 | 167 | 4548.2 | 3289 | 202 | 370 | 3618 | 183 | 1181.8 | 901.2 | 3688 | 55 | 642.2 | 640
1154.6 | 2721.6 | 832 | 648 | 596 | 189 | 496 | 338 | 214 | 720 | 926 | 1348.4 | 641 | 599 | 4384 | 51 | 47 | 224 | 2476 | 1024.6 | 541.6 | 2164.2 | 339 | 503 | 2643 | 967.6 | 50 | 467 | 499.6 | 48 | 650.6 | 350 | 989 | 261 | 2437 | 230 | 2432.4 | 2510 | 54 | 634.2 | 581 | 734 | 559.4 | 2309.2 | 705 | 49 | 44 | 89 | 1026.8 | 295 | 3327.4 | 117.6 | 632 | 745 | 823 | 350 | 1695.6 | 255 | 376.2 | 719 | 119 | 575 | 3517.6 | 545.6 | 2564.6 | 313 | 1268 | 147.8 | 316 | 135 | 611 | 3933.6 | 338 | 632.8 | 490.4 | 396 | 375 | 199 | 1053.6 | 536.8 | 4185.2 | 2613 | 901 | 357 | 798 | 249 | 3969 | 1535 | 2062.4 | 378 | 767.6 | 505 | 403 | 757.4 | 53 | 2911 | 48 | 855.8 | 1837 | 1322.2 | 47 | 702.2 | 2448.4 | 71.4 | 576 | 456 | 760.4 | 170.2 | 630 | 544.8 | 634 | 513 | 448 | 605 | 51 | 661.6 | 253 | 59 | 607 | 929.4 | 791.4 | 894.8 | 5383.2 | 681.8 | 273 | 1031 | 347 | 219 | 87 | 356 | 276.6 | 760.4 | 304.6 | 883 | 411.6 | 308 | 49 | 2555.6 | 225 | 185 | 425.8 | 628 | 757.4 | 3857.4 | 2562 | 248 | 1593 | 2260.6 | 535.6 | 665 | 1495 | 52 | 1663 | 1380 | 256 | 526 | 51 | 53 | 1195 | 507 | 2557 | 443 | 43 | 319.6 | 646.6 | 52 | 1394 | 548 | 656 | 770.2 | 1098.4 | 396.6 | 49 | 506 | 433 | 693 | 53 | 192 | 363.6 | 670 | 856 | 787.2 | 919 | 685 | 349 | 493.2 | 482 | 56 | 4521 | 3287.4 | 247.6 | 346 | 5804.6 | 219 | 3234.4 | 662 | 3696 | 271 | 852.2 | 516.4
1081.8 | 2627 | 890 | 840 | 1416.8 | 273.8 | 527 | 359 | 214 | 879 | 934 | 1030.4 | 581 | 682 | 6001.4 | 51 | 47 | 188 | 3596.8 | 940 | 1024.2 | 2701 | 363 | 535 | 2639 | 718 | 50 | 483 | 307.6 | 48 | 1057.8 | 398 | 850.8 | 261 | 2374.8 | 49 | 2456 | 2592.4 | 115.2 | 615 | 546.2 | 860.6 | 570.6 | 3234 | 698.6 | 49 | 44 | 335.6 | 1105 | 424 | 1692.6 | 52 | 654.8 | 626 | 860 | 313 | 1590 | 255 | 259 | 613 | 119 | 585 | 3548 | 518.2 | 824.2 | 320 | 1222.2 | 215 | 329.8 | 267 | 647 | 3772 | 309.6 | 772.8 | 421.2 | 426 | 363 | 287.6 | 879.6 | 807 | 3862 | 2600 | 1292.4 | 361 | 732.4 | 249 | 4122.2 | 1579 | 2134 | 386 | 793 | 383.2 | 391 | 786.2 | 245 | 2880.8 | 48 | 744.2 | 1769.6 | 391.4 | 47 | 561.4 | 2878.6 | 177 | 592 | 498.4 | 803.4 | 202 | 474 | 537 | 618 | 463 | 536 | 553 | 51 | 757 | 285 | 59 | 1019.8 | 882.4 | 546 | 958.4 | 4241.8 | 1125.6 | 199 | 1031 | 429 | 219 | 51 | 319.8 | 363 | 765.4 | 469.4 | 879 | 503.8 | 497.2 | 49 | 574 | 225 | 514 | 441 | 729 | 683 | 3192.2 | 2750 | 248 | 1535.8 | 4131.4 | 487 | 665.4 | 1679 | 52 | 1700 | 1192.8 | 256 | 518.8 | 51 | 53 | 1167 | 319 | 3837.2 | 481.2 | 43 | 920.6 | 789 | 52 | 3616.4 | 584 | 754 | 439 | 1051 | 475 | 49 | 542 | 445 | 617.2 | 53 | 171 | 286 | 1026 | 860 | 610.2 | 787.8 | 637.8 | 346.4 | 522 | 494 | 56 | 3214.6 | 3269.8 | 170.4 | 398.8 | 6110 | 207 | 3898.8 | 672.4 | 3788 | 271 | 896 | 388.6
949.2 | 2510.2 | 890 | 876 | 2856 | 270.6 | 456.6 | 373 | 141.6 | 841 | 1256.8 | 1540 | 548 | 1062 | 3295.8 | 51 | 47 | 44 | 2460 | 1028 | 629.4 | 3436.6 | 291 | 949 | 656 | 690 | 50 | 1268.2 | 246 | 48 | 233 | 250 | 944 | 220 | 4393.8 | 2772.2 | 1601 | 2756.2 | 427 | 690 | 591.6 | 893 | 461 | 3163.6 | 677 | 229 | 131 | 494 | 995.8 | 424 | 758.6 | 52 | 778.6 | 748.4 | 841.8 | 423 | 312 | 132 | 319 | 761 | 189.8 | 597 | 2995.4 | 611.4 | 735.8 | 255.4 | 1095 | 2909.6 | 413.2 | 267 | 736.4 | 3578.6 | 328 | 682.6 | 394 | 450 | 359 | 1388.6 | 873 | 2550.4 | 3878 | 2542 | 2819.8 | 416 | 685 | 129.6 | 4170 | 1512.2 | 1964.2 | 358.4 | 820.8 | 283.2 | 470.6 | 809 | 393 | 2923 | 48 | 628.8 | 481.2 | 598.8 | 47 | 571 | 3472.8 | 177 | 646 | 525.2 | 929 | 202 | 504 | 537 | 542 | 463.4 | 635.6 | 1202.8 | 51 | 805 | 321 | 59 | 1330.6 | 865.8 | 522 | 4341.6 | 2566.6 | 251.8 | 263 | 1067 | 480 | 183.8 | 51 | 320.2 | 163 | 1493 | 569 | 837 | 314 | 832 | 49 | 606 | 225 | 247 | 420.2 | 873 | 626.2 | 3309 | 2829 | 269 | 3345.6 | 518.8 | 600 | 893.4 | 1659 | 52 | 1437.2 | 1017 | 930 | 479 | 51 | 53 | 1113.2 | 387 | 2573 | 446.8 | 43 | 374.6 | 646 | 52 | 4189.8 | 636.8 | 1430.8 | 401.8 | 224 | 427.8 | 212.2 | 554 | 425.8 | 588.8 | 53 | 199.6 | 286 | 970 | 720.6 | 639 | 599.8 | 591.6 | 287.2 | 577.2 | 482 | 56 | 1475.4 | 2768 | 168 | 354 | 3519.4 | 235 | 5036.8 | 646 | 3449.2 | 271 | 946 | 463.4
1012.8 | 2507 | 878 | 873.2 | 2916 | 279 | 526 | 373 | 33 | 811 | 975.8 | 1615 | 345.6 | 249 | 2553 | 51 | 47 | 44 | 1956.4 | 898.8 | 615.6 | 2701 | 203 | 696 | 815.6 | 754 | 50 | 2454 | 246 | 48 | 293 | 206 | 761 | 56 | 4392 | 2808 | 300 | 2767.2 | 385 | 586 | 798.8 | 647 | 474.6 | 3093 | 1930.2 | 237 | 189 | 586.6 | 1009 | 1097.4 | 1539.2 | 52 | 2804 | 1876.4 | 804 | 1616.6 | 319.2 | 50 | 307 | 683 | 119 | 565.4 | 670.6 | 571.2 | 582 | 129 | 1280.2 | 244 | 446 | 267 | 547 | 2745 | 410 | 497 | 426 | 1526.2 | 391 | 392 | 873 | 2983.4 | 1600.4 | 1331.2 | 2772 | 363 | 725 | 50 | 4209 | 1517 | 1867 | 128 | 822 | 356.8 | 450 | 785 | 393 | 1081.4 | 48 | 624 | 589 | 630 | 47 | 571 | 2697.6 | 177 | 686 | 507 | 851.2 | 202 | 503.4 | 2142.2 | 487 | 517 | 640.8 | 553 | 122.2 | 815 | 376 | 59 | 497 | 832.8 | 589 | 4234.8 | 2577 | 203 | 370.6 | 2170.6 | 341 | 43 | 51 | 328 | 163 | 1050.6 | 689 | 862.4 | 312 | 940 | 49 | 642 | 120 | 247 | 338 | 875.2 | 375.8 | 3260 | 860 | 73 | 4545 | 576.2 | 676 | 897.8 | 1627 | 52 | 382.2 | 1093 | 274.6 | 537.8 | 51 | 53 | 1037.2 | 456 | 801.8 | 511.4 | 43 | 917 | 510.2 | 52 | 4044 | 730.4 | 1104.4 | 357 | 224 | 422.2 | 253 | 559 | 381 | 656.6 | 53 | 264 | 286 | 970 | 572 | 1838.4 | 695.8 | 504.2 | 214 | 590 | 526 | 56 | 1220.8 | 632 | 197.4 | 274 | 2958.2 | 195 | 3964 | 718 | 1972.8 | 444 | 807 | 1465
1023 | 1694.6 | 34 | 827.2 | 2916 | 548.2 | 671 | 397 | 33 | 819 | 765 | 1571 | 319 | 221.6 | 2728.8 | 51 | 47 | 44 | 771.6 | 441 | 600 | 2821.2 | 303 | 495 | 934 | 798.8 | 50 | 2451 | 246 | 224 | 362.6 | 206 | 665 | 56 | 4405.4 | 2379.6 | 292 | 3348 | 275.6 | 1836.8 | 687 | 566.2 | 2528.4 | 2855 | 3775.4 | 355 | 189 | 721.8 | 1011.8 | 325.4 | 825 | 52 | 4228.8 | 2222.2 | 1246.8 | 50 | 51 | 50 | 346.8 | 637 | 189.8 | 501 | 631.8 | 707.6 | 590 | 245 | 2181.8 | 143.2 | 552.6 | 267 | 614 | 2936.2 | 1617.4 | 506.2 | 510.2 | 416 | 405.8 | 392 | 996 | 3103.2 | 934 | 582 | 2816 | 353.8 | 691.4 | 50 | 819.6 | 1517 | 1795.2 | 128 | 762 | 352 | 522 | 745 | 393 | 638 | 103.8 | 503 | 629 | 650 | 47 | 571 | 2558.2 | 97.8 | 853.2 | 539 | 809 | 74.8 | 494 | 4860.6 | 363 | 577 | 598.8 | 620.2 | 140 | 60.8 | 465 | 59 | 541 | 603.2 | 460 | 4144.8 | 1787.8 | 298 | 535 | 849 | 670 | 231 | 204 | 328 | 98.2 | 626 | 596.2 | 914 | 220.8 | 1036 | 49 | 747.8 | 50 | 247 | 314 | 755.6 | 339 | 3248 | 944.4 | 225 | 3913.8 | 648.8 | 826.8 | 789 | 1651.4 | 52 | 405.6 | 1091 | 141 | 443 | 51 | 53 | 950 | 574 | 498.4 | 720 | 43 | 629 | 433.8 | 52 | 3732 | 1011.2 | 662.8 | 249 | 122 | 340.6 | 253 | 610 | 481.2 | 688.4 | 53 | 354 | 1630.6 | 1005.2 | 624.4 | 683 | 657 | 475 | 214 | 513 | 554.8 | 56 | 1617.8 | 695.8 | 216 | 274 | 900 | 265.6 | 3968 | 884.4 | 589 | 314.4 | 672.2 | 1032
1010 | 611.4 | 34 | 1089.8 | 1923.2 | 700 | 940.8 | 433 | 33 | 2504.2 | 660 | 1563 | 289.4 | 553.6 | 3437.4 | 118.2 | 47 | 198 | 402 | 390 | 669.6 | 2823 | 323 | 437.4 | 852.8 | 930 | 50 | 2427 | 278 | 277.8 | 453.8 | 190 | 1266.6 | 56 | 4501 | 384 | 332 | 2763.4 | 236 | 634 | 563 | 593.2 | 2516.4 | 2427.4 | 3769 | 479.4 | 189 | 400.6 | 1040.4 | 267 | 832.8 | 52 | 5126 | 2182.8 | 967 | 50 | 51 | 50 | 408 | 613 | 614 | 473 | 711 | 889.4 | 438 | 495 | 2151.6 | 116 | 428.6 | 47 | 561.8 | 3149.4 | 1743 | 383 | 438 | 452 | 427 | 487.6 | 1122 | 2880.6 | 922.2 | 462 | 2852 | 409 | 813 | 50 | 2994.4 | 757 | 1652 | 141.6 | 831.4 | 360 | 562 | 706.8 | 277.8 | 1076 | 141 | 519 | 554.4 | 634 | 129.8 | 567.4 | 2480 | 45 | 1011 | 551 | 4066.4 | 43 | 480.4 | 501 | 351 | 596.2 | 690 | 667 | 140 | 37 | 466.4 | 59 | 1773 | 683 | 406 | 4227 | 500 | 268 | 579 | 897 | 1605.8 | 231 | 351.6 | 394.4 | 55 | 481 | 780.2 | 881.2 | 208 | 1152.6 | 49 | 786 | 50 | 130 | 430 | 2874.4 | 359.4 | 3241.6 | 927 | 260 | 3585 | 736 | 892 | 797.8 | 1653 | 124.6 | 430.6 | 1059 | 149 | 387 | 51 | 53 | 987.6 | 598 | 597.4 | 708 | 43 | 585 | 421 | 52 | 1409.6 | 768 | 642.4 | 280.8 | 54 | 324.8 | 253 | 624.4 | 464 | 786 | 53 | 429 | 294 | 1146 | 708.6 | 691 | 698.6 | 545.8 | 287.2 | 615.4 | 412 | 301 | 1578 | 605 | 256 | 238 | 892 | 258.8 | 2992.8 | 898 | 3273.2 | 228 | 592.8 | 679.6
924 | 1853.4 | 34 | 749 | 404 | 728 | 2199.6 | 501.8 | 33 | 4063.4 | 1343.6 | 1627.2 | 300 | 603.8 | 3469.2 | 163 | 47 | 198 | 54 | 2349.8 | 648 | 2799 | 39 | 471.2 | 840.2 | 1006 | 50 | 2451.2 | 1177.2 | 289 | 553.4 | 184.8 | 3757 | 452 | 4758.8 | 408 | 364 | 2815.4 | 508.6 | 742 | 491 | 666.6 | 3160.2 | 605.8 | 4924 | 500 | 102 | 284 | 1050 | 2103.2 | 1387.6 | 52 | 5154 | 1966 | 947 | 50 | 51 | 50 | 328 | 417 | 47 | 539.2 | 743 | 883.8 | 417.8 | 287 | 2311 | 3532.8 | 359 | 47 | 552.8 | 2773 | 1909 | 323.2 | 399 | 527.2 | 503 | 326 | 1188.4 | 1463.2 | 967 | 452.8 | 2888 | 2035.4 | 1012.6 | 50 | 3996 | 573 | 1652 | 156 | 825.8 | 368 | 628.6 | 748 | 53 | 1129 | 141 | 483 | 384.2 | 552.4 | 254 | 562 | 2628.2 | 45 | 1076 | 651 | 3526 | 66 | 430 | 517 | 303 | 665.2 | 900 | 716.2 | 122.2 | 37 | 511 | 59 | 1829 | 1157.8 | 577 | 908.8 | 560 | 248 | 824.2 | 851.4 | 528 | 231 | 381 | 494 | 55 | 667.6 | 778 | 791 | 241.8 | 1206 | 49 | 726.8 | 50 | 52 | 304 | 4382 | 350.8 | 3069.4 | 927 | 326 | 1773 | 710.4 | 780 | 869 | 1535 | 173 | 435 | 1125.4 | 230.6 | 641.8 | 51 | 53 | 1088.4 | 735.6 | 479 | 708 | 468 | 585 | 448.6 | 261 | 746.8 | 694.4 | 802 | 363 | 54 | 1616.4 | 171.4 | 645 | 248 | 721 | 53 | 417 | 216 | 976.8 | 687 | 1358.6 | 777.8 | 327 | 336 | 1949.8 | 320.8 | 437 | 1546 | 2326.4 | 232 | 268.6 | 30 | 293 | 1553.4 | 746 | 3878 | 228 | 700.8 | 832
910 | 924 | 141.4 | 801.2 | 445.8 | 601.2 | 3885.6 | 585 | 33 | 3838.2 | 1103.4 | 1064.6 | 356 | 787.4 | 3064 | 277 | 47 | 223.6 | 54 | 3320.4 | 629.6 | 656.2 | 39 | 556.8 | 1128.6 | 1038 | 50 | 1464.6 | 1393.2 | 358.8 | 563 | 209 | 3773 | 383.6 | 3515 | 368.4 | 411.2 | 2555 | 632 | 602 | 267.8 | 631 | 457 | 709.2 | 2653.2 | 484 | 44 | 356 | 918 | 2272 | 1046.2 | 52 | 5649.4 | 2030 | 787 | 50 | 51 | 50 | 292 | 3051 | 47 | 540 | 727 | 815 | 509 | 367 | 4565.4 | 409.4 | 359 | 47 | 370.2 | 2873 | 1880.4 | 244 | 432.2 | 612.4 | 503 | 322 | 1195 | 674 | 851 | 489.8 | 1132 | 2408 | 4415.2 | 50 | 3956 | 573 | 1608.4 | 142 | 913 | 380 | 712.4 | 808 | 53 | 1169 | 141 | 509.2 | 489 | 326 | 254 | 502 | 2508 | 45 | 1029.6 | 1110.8 | 3586 | 1567.4 | 429 | 560.8 | 374 | 599.8 | 873.6 | 709 | 51 | 37 | 519.2 | 59 | 1807 | 1144.8 | 683 | 2047.6 | 606.2 | 2611 | 988 | 991 | 191 | 231 | 417 | 494 | 55 | 728 | 768 | 779 | 411.6 | 1118 | 49 | 687.8 | 50 | 52 | 280 | 4406.8 | 416 | 205 | 891 | 271 | 564.2 | 770.4 | 665.6 | 761 | 1725.2 | 173 | 648 | 1135 | 345 | 776.2 | 51 | 53 | 1241 | 2136.2 | 515 | 708 | 508 | 422.6 | 515 | 302.2 | 694 | 560 | 822 | 209 | 54 | 630 | 49 | 657 | 993.6 | 540 | 53 | 433.4 | 396 | 2589.4 | 671 | 1020.8 | 664 | 335.4 | 336 | 628.8 | 506.8 | 437 | 1460.4 | 586.4 | 250.4 | 249 | 30 | 297 | 2614.6 | 686 | 3874 | 55 | 640.8 | 780
958 | 1835.4 | 344.8 | 720 | 557.2 | 441.2 | 6993.6 | 687 | 33 | 3621 | 689.8 | 631 | 435 | 952 | 3144 | 353 | 104.2 | 326 | 54 | 717.2 | 560 | 590.2 | 39 | 539 | 1436.2 | 1132.4 | 50 | 514 | 1248.4 | 388.4 | 424.4 | 57 | 3773 | 338 | 2735 | 374 | 260.6 | 2635 | 654 | 614 | 212 | 715 | 555 | 772.4 | 515 | 495.4 | 44 | 304 | 947 | 2639.8 | 799 | 128.8 | 5807.6 | 1806.6 | 603.4 | 88 | 156 | 50 | 296 | 3011 | 47 | 550 | 703 | 642.2 | 489 | 502 | 5069 | 595.6 | 363 | 186.2 | 437.6 | 3015.2 | 2040.6 | 244 | 347 | 1918.6 | 533.4 | 397.2 | 1148.2 | 670 | 875 | 595 | 1082.6 | 2480 | 2929.4 | 50 | 7280 | 533 | 1672 | 142 | 996.8 | 396 | 885.2 | 772 | 53 | 1183 | 93.8 | 502.2 | 489 | 334 | 254 | 530.8 | 2796.4 | 45 | 852.8 | 3088.6 | 3524.8 | 214.6 | 429 | 587.6 | 346.2 | 511 | 1197.4 | 822.6 | 51 | 37 | 301 | 146 | 1806 | 826 | 667 | 946.2 | 674 | 2635 | 984 | 967 | 191 | 118.2 | 495.4 | 494 | 55 | 750.4 | 1300.8 | 2129 | 608.8 | 1213.2 | 49 | 1694.2 | 50 | 52 | 288 | 5251.6 | 497.6 | 205 | 983.4 | 172.6 | 557 | 750.2 | 713.4 | 874.2 | 611 | 173 | 496.8 | 1092 | 373 | 440 | 102.6 | 239 | 1257 | 3040 | 547 | 503.8 | 493.2 | 382 | 515 | 364 | 682 | 612 | 842 | 226 | 54 | 550.4 | 87.8 | 672.4 | 841.2 | 331 | 53 | 403 | 556 | 2571.4 | 579 | 605.4 | 654.4 | 1559.4 | 336 | 372.2 | 435.6 | 437 | 3708 | 911.2 | 146 | 455.2 | 30 | 321 | 1603 | 551.6 | 3934 | 150.2 | 696 | 794.4
964 | 870.8 | 379 | 694.6 | 531 | 197 | 7088.8 | 767 | 117 | 2955.2 | 763 | 731 | 496 | 395 | 3373 | 241 | 111.4 | 172 | 54 | 752 | 719 | 720.6 | 39 | 655 | 1933.2 | 1015 | 50 | 528 | 1172 | 1238.4 | 344.8 | 57 | 3232.4 | 417 | 2854 | 394 | 264.2 | 3795.8 | 637 | 634 | 227 | 1271 | 556 | 683 | 513 | 342.8 | 44 | 414 | 2468 | 2371 | 844.8 | 148 | 5378.8 | 917 | 495.4 | 145 | 156 | 50 | 312 | 3233 | 47 | 530 | 703 | 615 | 393 | 397.8 | 4919.2 | 662 | 352.2 | 315 | 421 | 2895.2 | 1979 | 244 | 2406.6 | 670 | 1371 | 1451.6 | 981 | 789 | 2553.8 | 624 | 2654.4 | 2495 | 3623.4 | 50 | 5231 | 549 | 1480.2 | 266 | 1187 | 410.4 | 810 | 825.2 | 53 | 1154 | 81 | 580 | 556 | 402 | 254 | 999.8 | 1772.4 | 45 | 761 | 3105 | 737.8 | 270.2 | 489 | 578 | 317 | 557 | 357 | 957 | 51 | 37 | 217.6 | 204 | 1872 | 939.6 | 791 | 1377.2 | 563 | 2619 | 1028 | 991 | 191 | 234 | 489 | 529.4 | 55 | 783 | 730.6 | 779 | 336 | 1372.6 | 49 | 3816.4 | 50 | 52 | 385 | 2499 | 552 | 180.2 | 514 | 276.6 | 461 | 593 | 582 | 1360.6 | 559 | 52 | 427 | 990.2 | 385 | 512 | 180 | 415 | 1294 | 3099.8 | 531 | 486 | 1090.4 | 779 | 575 | 364 | 650 | 880 | 809.2 | 277 | 54 | 431 | 146 | 561.2 | 538 | 320 | 207.4 | 485.8 | 754 | 2596.8 | 599 | 675.8 | 1035.4 | 300 | 371.4 | 361 | 435 | 437.8 | 4550.4 | 756 | 139.4 | 656.4 | 30 | 503 | 1529 | 610 | 1282.8 | 174 | 636 | 751.8
984 | 630 | 375 | 733.8 | 555 | 175.2 | 6984 | 858.2 | 138 | 4812.6 | 709 | 553 | 446.8 | 505 | 3526.6 | 241 | 163 | 172 | 113.6 | 684 | 565 | 1731.4 | 39 | 511.4 | 658 | 1123.8 | 204.4 | 528 | 1152 | 862.8 | 312 | 57 | 826 | 433 | 2755.8 | 431.6 | 473 | 2608.6 | 648.8 | 850 | 270.2 | 1113 | 591.4 | 1409.4 | 533 | 454.2 | 44 | 822.8 | 3466 | 2831 | 866.6 | 148 | 3746 | 949.4 | 2336.4 | 145 | 156 | 50 | 325.6 | 1183.4 | 47 | 592 | 735 | 600.6 | 381 | 345 | 4053.6 | 718 | 1556.8 | 328 | 397 | 3009 | 908 | 244 | 3925.4 | 686 | 2604 | 3091 | 970.8 | 1138.2 | 3653 | 672 | 2612.6 | 1305.2 | 3286.2 | 50 | 5353.2 | 604.4 | 565 | 468 | 1253.8 | 432 | 750 | 785.2 | 53 | 1107 | 112.2 | 596 | 584 | 326 | 47 | 1246.2 | 1503 | 45 | 641 | 3214.6 | 832.2 | 407 | 292.2 | 1738.4 | 357 | 621 | 332.6 | 852.6 | 51 | 37 | 154.2 | 204 | 2146.2 | 1026.2 | 907 | 3242 | 533 | 2703 | 2402.4 | 987 | 191 | 306.6 | 541 | 328 | 55 | 741 | 58 | 793.8 | 355.8 | 1501 | 49 | 3385.2 | 50 | 52 | 363 | 514.4 | 480 | 54 | 598 | 309 | 437 | 577 | 475 | 848.4 | 440.6 | 255 | 423 | 1019 | 457 | 524 | 180 | 399 | 1293.6 | 3401.4 | 657 | 538.6 | 3337 | 1007.4 | 515 | 238.6 | 594 | 600 | 629 | 220 | 54 | 407.8 | 146 | 645.8 | 562 | 353.6 | 246 | 521 | 790 | 2467.6 | 643 | 689 | 645.4 | 446.8 | 371.4 | 524.2 | 423 | 452 | 4717 | 1697.8 | 143 | 1071 | 30 | 415 | 1580.2 | 577.2 | 1938.2 | 174 | 596.6 | 626
1463.4 | 663.2 | 387.2 | 1719.8 | 531 | 129.6 | 6847 | 2547 | 138 | 3633 | 661 | 484 | 418 | 554.4 | 3595 | 203 | 253 | 95.2 | 203 | 684 | 552.6 | 1340.6 | 39 | 403 | 578 | 1073 | 385 | 617 | 1409.6 | 474.2 | 348 | 57 | 822 | 376 | 2665 | 489 | 505 | 2665.8 | 532 | 958 | 250 | 931 | 617 | 560.4 | 537 | 526 | 44 | 926 | 3458 | 3323 | 881.8 | 128.8 | 3754.4 | 1017.4 | 4141.8 | 145 | 114 | 50 | 334 | 733.6 | 47 | 712.6 | 739.4 | 573.8 | 397 | 345 | 1915.4 | 691 | 1229.6 | 334 | 298 | 3048.6 | 892 | 292 | 3651 | 777.4 | 2610 | 3116 | 930 | 1219.8 | 3653.4 | 631.6 | 2717.2 | 505 | 1282.6 | 50 | 5700.8 | 554 | 449 | 444 | 1261 | 504 | 747 | 848 | 53 | 3403 | 197 | 1008 | 596.4 | 326 | 47 | 1199 | 1732.8 | 45 | 677 | 766 | 1007 | 359 | 224 | 2640 | 363.2 | 487 | 303 | 1273 | 51 | 37 | 149 | 204 | 1298.8 | 2172.2 | 973 | 4485 | 433 | 2754.2 | 4081 | 885 | 945 | 492.8 | 554 | 380 | 98.2 | 690 | 58 | 708.4 | 365 | 1501 | 49 | 2915 | 50 | 52 | 318 | 486 | 508 | 54 | 643.2 | 285 | 533 | 634.2 | 532.2 | 842.2 | 453 | 255 | 362 | 1088 | 277 | 492 | 180 | 435 | 1255 | 2551.6 | 669 | 597 | 3353 | 1075.2 | 451 | 72.6 | 606 | 292 | 1664.2 | 152 | 54 | 1521.8 | 146 | 639 | 538 | 380.8 | 377.2 | 551 | 900 | 642.8 | 619 | 800.2 | 592 | 649.6 | 336 | 704.4 | 235 | 532 | 3072 | 3141 | 275.2 | 1436.6 | 30 | 392 | 1791.6 | 617 | 1441.4 | 150.2 | 633.4 | 707.2
1809.8 | 725 | 233 | 1977 | 522.6 | 220 | 3738 | 3510.6 | 153.2 | 3703 | 730 | 308 | 577 | 483.6 | 3513.8 | 51 | 169 | 286 | 203 | 755.4 | 687.4 | 961.8 | 137.4 | 391 | 578 | 2033.8 | 397 | 626.6 | 1436 | 507 | 365.6 | 57 | 737.6 | 1006.6 | 2614.6 | 666.6 | 346.6 | 2806.2 | 520 | 1034 | 258 | 53 | 601 | 1196.8 | 521 | 470 | 44 | 902 | 2384.8 | 852.2 | 628.6 | 52 | 3697.4 | 1051 | 655 | 69 | 51 | 169 | 511.6 | 978.2 | 47 | 745 | 804 | 565 | 527.6 | 339.4 | 1469.4 | 535 | 897 | 243.6 | 260 | 2951.2 | 746.4 | 357.6 | 3731 | 561.4 | 2661 | 3066 | 101.6 | 1187 | 3536 | 419 | 2626 | 553 | 868.8 | 50 | 698.8 | 530 | 348 | 452 | 1249 | 476 | 574.6 | 952 | 53 | 3761 | 107.8 | 1035.8 | 759 | 421.2 | 47 | 1031 | 1929.4 | 45 | 662.4 | 693.2 | 1144.8 | 387 | 235.2 | 2673 | 394 | 485 | 319 | 3103.8 | 51 | 156 | 149 | 117 | 873 | 715.2 | 981 | 3375 | 542.2 | 1306.8 | 4202.6 | 881 | 662.8 | 340 | 435 | 412 | 163 | 744.8 | 58 | 579 | 375 | 1262 | 49 | 2831 | 50 | 52 | 434 | 464.4 | 532 | 54 | 751 | 369 | 2695 | 734.4 | 441 | 814 | 454 | 255 | 383.4 | 1234 | 241 | 496 | 76.8 | 416 | 170 | 953.4 | 569 | 597 | 3238.2 | 1080 | 415 | 52 | 582 | 316 | 631.8 | 172 | 54 | 428.6 | 68.4 | 687 | 444.4 | 1658.4 | 659 | 535 | 908 | 275.4 | 619 | 842 | 716 | 748.6 | 406.8 | 376 | 355 | 445.2 | 1857 | 3117 | 54 | 1183 | 500.6 | 373.6 | 1806 | 543.2 | 4184 | 55 | 643 | 816
947.4 | 853 | 219 | 1861.8 | 541 | 240 | 3574.4 | 3449 | 214 | 2773.2 | 720.6 | 1932.4 | 558.6 | 414 | 4792.6 | 51 | 209 | 413 | 203 | 794.2 | 679 | 895.8 | 162 | 427 | 454 | 1045 | 281.2 | 605 | 1426 | 523 | 467 | 57 | 635.8 | 671.6 | 2449 | 730 | 223 | 2718 | 444 | 1070 | 218 | 53 | 3957.6 | 519.2 | 505 | 454 | 44 | 808 | 1005 | 394.8 | 584.4 | 52 | 3678.2 | 1027 | 737 | 50 | 51 | 169 | 588 | 1103 | 47 | 689 | 840 | 517 | 757 | 402.2 | 1429.4 | 763 | 719 | 333.2 | 236 | 2802 | 717.2 | 336 | 2498.8 | 561 | 1756.6 | 1962.4 | 54 | 1014.6 | 1881.2 | 417 | 571.6 | 645 | 856 | 50 | 3452.2 | 544 | 414 | 427 | 1025 | 348.6 | 550 | 1174.6 | 53 | 3484.2 | 166 | 931 | 767 | 545.2 | 47 | 810.4 | 1453 | 45 | 694.6 | 730.8 | 1034.4 | 437 | 247.2 | 2672 | 340.4 | 547 | 241 | 2942 | 51 | 156 | 149 | 59 | 819 | 844.4 | 1005 | 3342.8 | 635 | 335 | 4175 | 824.2 | 248 | 340 | 393 | 396 | 163 | 1364.2 | 58 | 579 | 614.2 | 1001 | 49 | 2911 | 225 | 52 | 458 | 486 | 876 | 54 | 878 | 1746.4 | 2659 | 825.8 | 405 | 771 | 471.4 | 255 | 347 | 1224 | 294 | 396 | 51 | 344 | 170 | 907 | 420 | 1717.2 | 2495.4 | 804 | 415 | 52 | 649 | 258.4 | 727 | 252 | 149.2 | 459 | 49 | 726.8 | 386 | 423 | 681.8 | 637.4 | 936 | 240 | 619 | 818 | 826.4 | 1198.8 | 336 | 495.4 | 291 | 403.8 | 1691.6 | 3357 | 54 | 1170.6 | 571 | 354.6 | 1720.6 | 819 | 4176 | 98.2 | 643 | 816
806 | 976 | 303 | 1898.2 | 519.4 | 240 | 3425 | 2408.2 | 214 | 1076.8 | 1744.4 | 2323 | 509.6 | 424.8 | 6703.8 | 51 | 265 | 409 | 203 | 928.4 | 751 | 1997.6 | 162 | 499.6 | 548.8 | 1141.4 | 1387 | 431 | 1440 | 549.4 | 507 | 57 | 761.2 | 427 | 2435 | 725.2 | 308.6 | 2805 | 464 | 1094 | 231 | 53 | 710 | 410 | 652.8 | 492.8 | 44 | 796 | 1157 | 432.4 | 739.8 | 52 | 3651.4 | 1206 | 853.4 | 50 | 51 | 169 | 698 | 1288.8 | 47 | 725.4 | 863.2 | 534.6 | 907.2 | 397 | 1167.8 | 771.4 | 763 | 422 | 239.6 | 2646.8 | 606 | 336 | 624.6 | 608.6 | 1065.6 | 419 | 54 | 977 | 758 | 537 | 574 | 665 | 830 | 169.4 | 4711.2 | 552 | 564 | 518 | 1025 | 334.6 | 607.4 | 1088.8 | 281 | 3656.8 | 2152.8 | 953 | 831.4 | 385 | 47 | 624 | 1332.8 | 270.6 | 651 | 790 | 940.2 | 549.8 | 198 | 2672 | 310.8 | 525 | 255 | 2926 | 51 | 286.8 | 89 | 140.6 | 53 | 1059 | 897 | 3593 | 763 | 251 | 3669.4 | 830 | 245 | 219 | 279 | 432 | 324.2 | 3190.4 | 84 | 579 | 635.4 | 823 | 49 | 730 | 225 | 52 | 397.6 | 498 | 926.4 | 54 | 2136.4 | 3209.4 | 5115 | 1171 | 405 | 655 | 495 | 133.2 | 688.6 | 1320 | 297 | 495.6 | 51 | 352 | 411.8 | 976.6 | 517.4 | 604 | 377 | 596 | 499 | 52 | 805.6 | 328 | 786.4 | 250.4 | 207 | 520.6 | 137.6 | 640 | 470.8 | 549.4 | 438 | 623 | 908 | 571.2 | 726.8 | 800 | 986 | 1001.8 | 353 | 497 | 342.4 | 324.2 | 1569 | 2415 | 54 | 1013 | 573 | 413 | 1739.4 | 941 | 55 | 271 | 636.6 | 741.6
742 | 913 | 417 | 1915 | 529 | 296 | 3505 | 677 | 214 | 1005.2 | 631 | 2558.2 | 518 | 1179.4 | 6682 | 51 | 269 | 469 | 54 | 1067 | 665.4 | 768.8 | 137.4 | 405 | 795.6 | 1139 | 1303 | 536.6 | 1371.2 | 534.6 | 493 | 57 | 775.6 | 681.6 | 2331 | 603 | 362.8 | 4523 | 412 | 1138 | 392.2 | 53 | 1543.6 | 302 | 710 | 497 | 44 | 788 | 1200.6 | 670.6 | 839.2 | 52 | 3587.6 | 1269 | 751 | 50 | 51 | 169 | 722 | 1267.4 | 47 | 838.6 | 931.2 | 608 | 1038 | 1012.6 | 1128.6 | 801 | 795 | 495.2 | 287 | 2603.4 | 541.4 | 276 | 596.8 | 605 | 3212 | 572.6 | 54 | 910 | 1136.2 | 966.6 | 478 | 697.4 | 838.8 | 249 | 9831 | 719.2 | 823 | 462 | 925 | 263.2 | 609 | 1134 | 441.8 | 1369.2 | 2742 | 878.6 | 1014 | 393 | 47 | 880 | 1284.4 | 342.2 | 660.6 | 790 | 1888.4 | 607.2 | 187 | 2241.2 | 426.2 | 545 | 338.6 | 652 | 51 | 326.4 | 97 | 263 | 53 | 1007 | 893 | 3633 | 851 | 241 | 3650.8 | 842 | 265.4 | 43 | 263 | 396 | 772.4 | 3226.8 | 384.6 | 579 | 755.4 | 867 | 49 | 678 | 225 | 247 | 404 | 446 | 876.2 | 54 | 787.6 | 2678 | 4005.4 | 1140.2 | 389 | 626 | 579 | 52 | 457.8 | 1411.4 | 149 | 485 | 51 | 416 | 565 | 1224.6 | 643 | 587.4 | 667.2 | 600 | 799 | 52 | 808 | 319.6 | 906 | 1461.6 | 343 | 469 | 109.6 | 608 | 474.8 | 516 | 426 | 594 | 821.2 | 692.6 | 1057 | 713.8 | 932.8 | 1890.8 | 423.8 | 1344.2 | 584 | 269 | 1087.8 | 2029 | 54 | 1065 | 540 | 429 | 1536 | 1012 | 55 | 444 | 615.8 | 731
756.6 | 714.4 | 469 | 1879 | 489 | 298 | 3554.6 | 653 | 214 | 917.2 | 654.8 | 2936.4 | 413 | 564 | 6700.6 | 118.2 | 387 | 664.2 | 54 | 1225 | 426 | 679.8 | 39 | 586.2 | 758.8 | 2153.6 | 202 | 557 | 1271 | 544 | 419 | 57 | 828 | 6479.4 | 2488 | 549 | 585.6 | 4768.6 | 324 | 1002 | 320 | 53 | 709 | 1509 | 949 | 627 | 44 | 861.6 | 1055 | 560.2 | 622 | 52 | 3552.2 | 1121 | 1505.8 | 50 | 51 | 50 | 930 | 1092 | 47 | 911 | 965 | 494 | 857.4 | 572.4 | 1045 | 885 | 610.4 | 615.6 | 388 | 2737 | 469 | 942.6 | 644 | 570.8 | 3336 | 605 | 54 | 1070.4 | 1695.6 | 1475.8 | 679 | 679 | 956.4 | 249 | 3972 | 816 | 783 | 458 | 932 | 878.2 | 561 | 1179.2 | 1563.2 | 734.6 | 2780 | 2043.6 | 1064.4 | 393 | 47 | 900 | 930.4 | 319 | 705.8 | 798 | 3394 | 597 | 179.6 | 539 | 489 | 585 | 2244.2 | 640.8 | 51 | 255 | 267.6 | 263 | 53 | 1003 | 861 | 3624 | 1358 | 304 | 6223.2 | 726 | 345.6 | 43 | 51 | 384 | 588.4 | 3179 | 745 | 549 | 585 | 835 | 49 | 618 | 225 | 247 | 442 | 630.2 | 1027 | 54 | 738 | 1897.4 | 3609.6 | 1028 | 369 | 612.4 | 555 | 52 | 287 | 1656.8 | 157 | 555 | 51 | 441.2 | 533 | 1488.6 | 643 | 661 | 942 | 1181.2 | 891 | 52 | 962 | 265 | 3031.4 | 312 | 319.2 | 499.4 | 271 | 640 | 418 | 596 | 514 | 530 | 862 | 202.2 | 1058.4 | 623 | 916.6 | 577.4 | 353 | 1022.6 | 691.8 | 329 | 741 | 3313 | 54 | 1025 | 490 | 694.8 | 1344 | 1033.4 | 55 | 444 | 655.2 | 743
798.2 | 462 | 491 | 1891 | 449 | 346 | 3500 | 580.8 | 69.2 | 1435.2 | 636 | 2696 | 433 | 439.8 | 5109.6 | 163 | 469.4 | 613.8 | 54 | 1334.8 | 416 | 732 | 39 | 568 | 714.8 | 2792.6 | 230 | 683 | 1335 | 562.4 | 392 | 57 | 2626.6 | 690 | 2707 | 575 | 616 | 4790 | 324 | 1020.4 | 320 | 53 | 685 | 330 | 1333.6 | 737 | 44 | 772 | 918.6 | 501.6 | 614.2 | 52 | 3606 | 993 | 1029.4 | 50 | 51 | 50 | 578 | 1040 | 47 | 894 | 940 | 461.2 | 824 | 609.8 | 944.4 | 4106 | 722 | 366.4 | 478.8 | 2809 | 401 | 1601.4 | 696 | 484 | 3466 | 601 | 54 | 1070 | 956 | 642 | 731 | 1822.6 | 1029.2 | 249 | 1293.6 | 804 | 670.4 | 302 | 959.2 | 1277 | 617 | 1155.8 | 2978.2 | 924 | 2833 | 855.4 | 1016 | 1147 | 47 | 932 | 2145.8 | 386.8 | 874.8 | 715.6 | 3454 | 541.2 | 153.2 | 661 | 475.6 | 529 | 2830 | 686 | 51 | 255 | 510 | 263 | 53 | 795.4 | 861 | 3612 | 3564 | 408.6 | 6164 | 728.8 | 472 | 43 | 51 | 397.6 | 363 | 3998 | 805 | 529 | 565 | 1946.2 | 49 | 683 | 120 | 247 | 494 | 872.2 | 952.6 | 54 | 2016 | 573.2 | 3674 | 1560.8 | 370 | 662.2 | 483 | 52 | 239 | 1380 | 157 | 507 | 51 | 393.6 | 563.4 | 2953.8 | 652 | 665 | 636 | 1203 | 932 | 52 | 963.8 | 387.4 | 3104.6 | 344 | 224 | 477 | 235 | 716.2 | 454 | 596 | 611 | 519 | 846 | 55 | 1168 | 781.2 | 907 | 447 | 423.8 | 646.6 | 661.4 | 329 | 1461 | 3197 | 54 | 1017 | 459 | 808 | 1338.4 | 1129 | 55 | 444 | 820 | 763
810.4 | 3534.2 | 807 | 1905.4 | 689.2 | 370 | 2322.4 | 554 | 1791 | 1844 | 610 | 1861.2 | 362 | 345 | 1159.8 | 163 | 497.8 | 542.2 | 54 | 1396.8 | 434.4 | 792 | 39 | 52 | 684.2 | 2823.8 | 362.6 | 795 | 491.8 | 416 | 416.6 | 57 | 3853 | 630 | 2686.2 | 549.8 | 576 | 4759.6 | 316 | 1101.2 | 416.6 | 53 | 621 | 391 | 1451.8 | 853 | 44 | 807.6 | 809 | 662 | 629 | 52 | 3631.6 | 1013 | 569 | 396 | 51 | 50 | 72.4 | 1078.4 | 47 | 839.2 | 1045 | 574 | 763 | 617 | 3046 | 2885.2 | 659 | 375.2 | 611.4 | 2869 | 497.8 | 2076 | 3112 | 526 | 2894.8 | 505 | 231 | 1092 | 892 | 737 | 739 | 768 | 964 | 209.2 | 659.6 | 631.4 | 652.8 | 326 | 990.4 | 1291 | 702 | 1097 | 2791.2 | 924.4 | 2837 | 727.6 | 955 | 1901 | 47 | 1226 | 825 | 483 | 903.4 | 665.4 | 3022 | 418 | 161 | 633 | 534 | 54 | 2838 | 694 | 51 | 211.4 | 510 | 263 | 53 | 625 | 813 | 3488 | 3496 | 425 | 6148 | 812.6 | 474.2 | 43 | 51 | 391 | 260 | 2856.2 | 1025 | 642 | 630.2 | 860.6 | 49 | 652.2 | 50 | 394 | 478 | 923.8 | 939 | 54 | 2115.2 | 655 | 2561.8 | 2337.8 | 446.6 | 710 | 483 | 52 | 636 | 1365 | 169 | 455 | 51 | 409 | 586 | 2809.4 | 628 | 665 | 644 | 1327 | 1038.2 | 113.8 | 639 | 547.8 | 3277.2 | 325 | 224 | 419.4 | 299 | 739 | 478 | 277.8 | 705 | 370 | 794 | 273 | 1146 | 1434 | 693 | 435 | 617 | 513 | 497.8 | 413.4 | 988.2 | 54 | 54 | 1132 | 475 | 803 | 1318 | 1369 | 55 | 271.2 | 880.8 | 763
779 | 3148 | 877 | 1899 | 382 | 435.6 | 655 | 526 | 461 | 932 | 705 | 512.2 | 412.8 | 342.4 | 3716.6 | 163 | 565 | 514 | 54 | 1363 | 600 | 692 | 39 | 52 | 710.4 | 3969.8 | 503 | 810.6 | 313 | 534.8 | 515 | 57 | 3665 | 637 | 2669 | 1995.4 | 584 | 3071.4 | 412 | 1146 | 498.2 | 53 | 633 | 402 | 3951 | 873 | 44 | 897 | 781.6 | 1270.4 | 585 | 52 | 1472.6 | 1281 | 581 | 441.2 | 51 | 50 | 162 | 845 | 47 | 792 | 1162.6 | 558 | 717 | 592.4 | 2938 | 2166.8 | 619 | 478 | 764.2 | 2869 | 567 | 2175.8 | 3674.8 | 538 | 618 | 401.4 | 278.6 | 1116.8 | 884 | 855 | 1499 | 776 | 939 | 50 | 706.6 | 617.8 | 703.6 | 328 | 878 | 1366 | 733.4 | 1097 | 2818.6 | 776 | 1752.8 | 535 | 927.6 | 439 | 47 | 1508 | 838 | 427 | 1088 | 583 | 1156.8 | 415.4 | 197 | 625.2 | 609 | 54 | 1518.6 | 698 | 51 | 37 | 595.6 | 59 | 53 | 561.8 | 766 | 3414.6 | 3597 | 505.2 | 5552.8 | 803 | 557 | 43 | 51 | 375 | 354 | 1469.8 | 735 | 666 | 646.2 | 868.4 | 49 | 566 | 50 | 289 | 517 | 1108 | 943.8 | 54 | 2192.6 | 666.4 | 3980.4 | 2208.8 | 573 | 765.4 | 487 | 52 | 980 | 1003 | 209 | 463.8 | 51 | 523 | 854.8 | 2684 | 653 | 882 | 592 | 1343 | 813.8 | 155 | 673.4 | 642 | 3036 | 380.4 | 88 | 492 | 287 | 779 | 460.4 | 186 | 759.6 | 306 | 988 | 272 | 928.6 | 1112.8 | 638.4 | 387 | 50 | 508.2 | 328.4 | 546.8 | 861 | 226 | 54 | 2262.2 | 499 | 1097.6 | 1264 | 1337.6 | 55 | 174 | 885.6 | 772.6
777 | 3566.2 | 889 | 1966.2 | 2459.6 | 534 | 565.4 | 507 | 150.6 | 846.4 | 612.2 | 584 | 572 | 292 | 4522 | 51 | 1947.8 | 343 | 54 | 1342 | 508 | 621.4 | 39 | 52 | 737.8 | 2115.8 | 537 | 1834.8 | 394.8 | 634 | 539 | 57 | 3657 | 473 | 2661 | 2791.8 | 453.8 | 2913 | 595.4 | 1086 | 548 | 86.6 | 609 | 461 | 3840 | 929 | 44 | 825 | 1440.6 | 521 | 599 | 470 | 929.4 | 1231.6 | 550 | 808.8 | 114 | 50 | 162 | 773.8 | 47 | 755.6 | 1198.2 | 538 | 709 | 527 | 3019.4 | 788 | 619 | 534 | 769 | 2926 | 526 | 2197 | 3654 | 514 | 622 | 247.8 | 483.2 | 902 | 850.4 | 783.2 | 931.2 | 648.8 | 820.8 | 89 | 805.8 | 628 | 484.8 | 312.8 | 923.6 | 1371 | 651 | 1117 | 2209.8 | 673.2 | 238 | 295 | 1009 | 516.2 | 47 | 643.2 | 985 | 423 | 1032 | 659 | 1005 | 447.2 | 284.2 | 620 | 573.4 | 54 | 459 | 634 | 51 | 37 | 596.4 | 59 | 75 | 682.6 | 762 | 3331 | 3005.4 | 560 | 694 | 909 | 446.2 | 118.2 | 123 | 375 | 374 | 1540 | 521 | 702.8 | 658 | 905 | 49 | 1862.6 | 50 | 219 | 429 | 1042.8 | 949 | 246 | 2372.4 | 442 | 4114.8 | 2223.6 | 588.2 | 679 | 478 | 52 | 53 | 780.4 | 294.2 | 351 | 337 | 545 | 1080 | 2559.4 | 1554.2 | 770 | 502 | 1282 | 773 | 155 | 588.6 | 531.4 | 2266.8 | 572.4 | 328 | 1497.4 | 459 | 793 | 503.6 | 186 | 756 | 392.8 | 1006 | 265 | 2213.2 | 676 | 558 | 415 | 286.2 | 501 | 318 | 2958.6 | 695.4 | 226 | 54 | 1022.4 | 515 | 1473.8 | 1258 | 1134.8 | 55 | 174 | 902 | 653.2
614.4 | 2280 | 889 | 2011 | 2955.6 | 502.8 | 635 | 605.4 | 3174 | 786 | 597 | 543 | 585 | 247.6 | 4782.8 | 51 | 2333.6 | 424.4 | 54 | 1236 | 440 | 521 | 39 | 52 | 816 | 890 | 1158.6 | 511 | 602 | 676.2 | 555 | 57 | 1828.4 | 497 | 2645.8 | 2360 | 305.6 | 2916 | 817 | 982 | 841.8 | 221 | 577 | 569.4 | 3830 | 821 | 44 | 673 | 1480.6 | 437.8 | 634.8 | 510 | 885.2 | 1018.4 | 672.8 | 560 | 156 | 50 | 162 | 813 | 47 | 619.4 | 1077 | 666.8 | 761 | 758 | 3095 | 4196 | 539 | 644.8 | 723 | 3154 | 677.6 | 1826.6 | 3736 | 503.6 | 634 | 1275.6 | 412 | 952.4 | 3543 | 896.8 | 414 | 516.6 | 692 | 229 | 756 | 640 | 370 | 294 | 868.6 | 1339 | 515 | 1047 | 641 | 620 | 298 | 347.4 | 1057 | 681 | 47 | 655.4 | 894 | 506.2 | 866.4 | 691.6 | 820.6 | 390 | 395.4 | 624 | 664.4 | 54 | 490 | 541 | 51 | 37 | 460 | 59 | 163 | 1764.4 | 816.6 | 3307 | 748.2 | 560 | 670 | 819 | 283.4 | 231 | 141 | 443 | 362 | 745 | 965 | 732 | 636.6 | 960.2 | 49 | 636.8 | 50 | 239 | 370 | 830 | 941.8 | 246 | 3590 | 200 | 3750 | 2170 | 640.6 | 875.6 | 648.4 | 52 | 53 | 916.6 | 436.4 | 334.6 | 553.6 | 527 | 2445.2 | 617.2 | 1953.4 | 3185 | 437 | 1125 | 771 | 155 | 635 | 553 | 924.8 | 599 | 328 | 1128.6 | 576.2 | 673 | 690.8 | 134 | 780 | 580 | 1039 | 265 | 871 | 643 | 582 | 419 | 294 | 465 | 318 | 3361 | 511 | 226 | 54 | 1153 | 566 | 599.8 | 1274 | 1046 | 55 | 174 | 771 | 855.8
461.2 | 609.2 | 938.8 | 2020.6 | 3002.8 | 540 | 1525.6 | 660.8 | 3204 | 763 | 569 | 427 | 522 | 278 | 4544 | 89 | 2368 | 537.2 | 54 | 1143.8 | 504 | 585 | 39 | 52 | 985.2 | 938 | 545.2 | 629.6 | 546 | 691 | 451 | 57 | 529 | 1599.2 | 2773.6 | 1877 | 254 | 2901.8 | 829 | 764 | 1007 | 505.4 | 577 | 643.8 | 3187.4 | 746.8 | 44 | 641.8 | 772.8 | 419 | 714 | 474 | 872.8 | 831 | 1848 | 500 | 156 | 50 | 94.8 | 928 | 47 | 554.8 | 917.8 | 610 | 786.6 | 770 | 3006 | 928 | 419 | 605 | 496 | 3154 | 804.2 | 1667 | 1292.4 | 520 | 658 | 355 | 484 | 1425.8 | 3555 | 810 | 374 | 485 | 811.6 | 317 | 895.6 | 676 | 360 | 322 | 884 | 1360.6 | 719 | 995.8 | 893 | 601.6 | 325 | 366 | 1117 | 683 | 47 | 665.6 | 900 | 680.2 | 737 | 774 | 851 | 256 | 317 | 596 | 2129.8 | 54 | 418.8 | 618 | 51 | 37 | 449.6 | 59 | 163 | 3124 | 833.8 | 797.2 | 799 | 560 | 670 | 839 | 297 | 231 | 141 | 338 | 418 | 797.2 | 720.2 | 732 | 570 | 956 | 49 | 660 | 50 | 239 | 347 | 835 | 913 | 246 | 5456 | 69 | 2486 | 2208.4 | 6381.4 | 1047.2 | 711 | 52 | 53 | 976 | 494.8 | 356 | 655 | 587 | 3298.8 | 724 | 2426.4 | 3268.4 | 445.8 | 895.8 | 660 | 188 | 907.2 | 843.8 | 880 | 555 | 328 | 805.2 | 591 | 713 | 790.4 | 56 | 841 | 657 | 1193 | 265 | 754 | 685 | 1384.8 | 431 | 294 | 416 | 379.6 | 3117.4 | 476 | 226 | 54 | 1214.6 | 710 | 550 | 1646 | 1046 | 55 | 126.4 | 785 | 932
434.6 | 602 | 1105.8 | 1082.2 | 2998 | 704.8 | 1248.8 | 665 | 3337.6 | 752 | 438.8 | 427 | 416 | 306.2 | 1906.4 | 241 | 2364 | 4083 | 54 | 1086.8 | 547 | 510 | 39 | 52 | 1226.6 | 742.8 | 506 | 477 | 546 | 736.6 | 415 | 57 | 805.6 | 659 | 2873 | 1852.2 | 319.2 | 2957 | 1145 | 764 | 400.4 | 446.2 | 613 | 585 | 743 | 1932.2 | 160 | 488 | 856 | 398 | 748 | 396 | 811 | 835 | 613 | 519.2 | 156 | 50 | 50 | 861 | 47 | 685 | 732.8 | 1454.4 | 3167.8 | 798 | 2010.4 | 880 | 399 | 461.2 | 514 | 3102.4 | 807 | 1647 | 610 | 554 | 694 | 2523.8 | 384.8 | 3496.4 | 3605 | 760.6 | 469.2 | 583.8 | 867 | 329 | 993 | 632.8 | 1458.8 | 376 | 1020.4 | 1466 | 747 | 1001.4 | 1093 | 1586 | 364 | 366 | 6577.2 | 701 | 47 | 892.8 | 1171.4 | 853 | 677 | 753 | 873.8 | 216 | 372.2 | 584 | 3097 | 54 | 474.8 | 618 | 104.4 | 37 | 400 | 88 | 163 | 3140 | 2133.2 | 844 | 763 | 600 | 643.6 | 856.2 | 350.4 | 352 | 123 | 5315.2 | 414 | 707 | 519 | 782.8 | 513.2 | 932 | 49 | 588 | 50 | 251 | 381 | 788 | 803.4 | 246 | 4132 | 66.6 | 2438 | 2359.8 | 771 | 987 | 646.6 | 52 | 53 | 988 | 505 | 356 | 753 | 425 | 3301 | 748 | 1597 | 3114.6 | 590.2 | 717 | 480 | 436.8 | 1258.4 | 803 | 938.8 | 1788.2 | 374 | 602 | 539 | 834 | 756.8 | 56 | 890 | 550.2 | 1215 | 265 | 790 | 633 | 2556 | 411.8 | 294 | 404 | 475 | 2891.8 | 492 | 122.8 | 54 | 1129.6 | 710 | 515.2 | 1246 | 1012.6 | 55 | 55 | 825 | 1004
484.2 | 511 | 1008 | 854.6 | 994.8 | 659.4 | 1144 | 658 | 3528 | 820 | 327.8 | 431 | 389 | 483 | 1207 | 241 | 2223 | 2301 | 113.6 | 923 | 591 | 890 | 39 | 52 | 840.6 | 691.2 | 578 | 547.8 | 498 | 904.6 | 439 | 57 | 1174.2 | 659 | 2811.2 | 1839.6 | 484 | 2982.6 | 1236.8 | 780 | 428 | 441.4 | 551.4 | 669 | 863 | 587.2 | 213 | 305 | 774 | 558 | 845 | 388 | 771 | 851 | 669 | 50 | 143.2 | 50 | 50 | 865 | 47 | 709 | 1845 | 1046.4 | 4753 | 822.4 | 553 | 876 | 396.6 | 574 | 1421 | 2957.2 | 750 | 1707 | 503 | 622.8 | 694 | 3040 | 353 | 3595.8 | 3658.6 | 1057.4 | 598.8 | 458 | 913.4 | 389 | 722.6 | 590.4 | 508 | 484.8 | 1144 | 2682.4 | 699 | 1087 | 1198.2 | 2980.2 | 497 | 366 | 1169.8 | 743 | 47 | 926.6 | 2530 | 841 | 54 | 792 | 681 | 216 | 381.6 | 584 | 3075 | 54 | 595 | 708.4 | 140 | 37 | 46 | 204 | 97 | 3167.4 | 885 | 818 | 761 | 640 | 650.2 | 615 | 457 | 537.2 | 296 | 2155.2 | 444 | 645 | 503 | 883.4 | 444 | 860.4 | 49 | 558 | 50 | 275 | 328.6 | 666.6 | 760.8 | 130.8 | 3900.6 | 86.2 | 3666 | 2381 | 763 | 988 | 574.6 | 52 | 53 | 808.8 | 581 | 384 | 707 | 457 | 3133.8 | 732 | 1615.8 | 1093.8 | 537 | 637 | 366.4 | 728 | 673 | 952.6 | 993.6 | 502.6 | 290.4 | 564.6 | 457.4 | 4754 | 720.4 | 56 | 922 | 515 | 1251 | 309.8 | 770 | 557 | 2416 | 465.2 | 50 | 427.2 | 527 | 2887 | 423 | 54 | 54 | 1040 | 30 | 695 | 1492.8 | 939 | 55 | 55 | 813 | 1004
623 | 595 | 942 | 800 | 525.2 | 821.2 | 1095.4 | 1464.4 | 413 | 780 | 319 | 399 | 412.6 | 583.8 | 1097.8 | 241 | 361 | 570.6 | 203 | 883 | 609 | 1040.6 | 39 | 52 | 786 | 794.2 | 490.8 | 525 | 430 | 935 | 499 | 57 | 553 | 683.6 | 2804 | 834.8 | 480.8 | 3045 | 390.6 | 788 | 428 | 307 | 505 | 1635.4 | 961 | 612 | 309 | 279.6 | 866 | 592 | 708.6 | 514 | 1252.2 | 1480 | 603.6 | 50 | 90 | 50 | 130.8 | 660 | 47 | 793.6 | 621 | 1297.4 | 4720 | 805 | 547 | 786.8 | 414 | 734 | 501 | 2769 | 645.2 | 1707 | 505 | 621 | 721.2 | 3052 | 385 | 4073.4 | 886 | 605.6 | 731.8 | 568.8 | 924.8 | 445 | 685 | 550 | 436 | 524 | 1096 | 1247 | 731 | 1093.2 | 1152 | 2975 | 512.2 | 378 | 1176 | 1669.6 | 47 | 1142.2 | 3933.2 | 748 | 54 | 832.2 | 821 | 216 | 348.8 | 691 | 1937.2 | 54 | 683 | 1296 | 140 | 37 | 46 | 204 | 53 | 3333.6 | 820 | 3501 | 929.8 | 640 | 831.2 | 435 | 465 | 554.4 | 297 | 192.2 | 693 | 781 | 559 | 902 | 452.4 | 732 | 49 | 464.6 | 50 | 299 | 1170.2 | 2042.4 | 780 | 54 | 2457 | 232 | 3678 | 2441.6 | 868.4 | 1047.8 | 377 | 76.2 | 53 | 712.8 | 702.2 | 450.2 | 715 | 457 | 3090 | 593.6 | 1434 | 612 | 553 | 861 | 391.8 | 728 | 1878.6 | 4395 | 1101.4 | 512 | 1502.4 | 443 | 292.4 | 2883.6 | 768 | 56 | 1107.2 | 523 | 1251 | 547.4 | 814 | 493 | 2429.6 | 444 | 50 | 607.8 | 608 | 2257 | 403.2 | 54 | 54 | 1087 | 30 | 744.4 | 1520 | 807 | 55 | 55 | 837 | 1039.4
811 | 776.4 | 1997 | 799.4 | 530 | 1821.8 | 787.6 | 1040.2 | 441 | 688 | 310 | 471 | 476.6 | 531 | 1075.8 | 241 | 119 | 446.6 | 203 | 839 | 647.4 | 996 | 39 | 52 | 773.2 | 916.6 | 50 | 579.4 | 474 | 927 | 543 | 57 | 533 | 646 | 2866.6 | 1291.4 | 304 | 3019.4 | 354.6 | 869 | 1484.4 | 307 | 457 | 3906 | 1001 | 602 | 408 | 239.2 | 2222.8 | 628.4 | 649 | 630 | 3099 | 1166.2 | 403 | 50 | 146 | 50 | 252 | 498.6 | 47 | 949.6 | 597 | 736.6 | 4314 | 725 | 945.6 | 708.6 | 454 | 774 | 482.8 | 2673 | 478.2 | 1704.6 | 702.8 | 579.4 | 710 | 3040 | 507.4 | 2194.8 | 959 | 501 | 693 | 558 | 1398.2 | 1779.6 | 695.4 | 523.6 | 305.4 | 396 | 1072 | 1294.2 | 684.8 | 1159.4 | 1203.6 | 3057 | 886.2 | 156.8 | 1238 | 450.6 | 47 | 1294 | 2582.8 | 580.4 | 367 | 925.8 | 994.2 | 306 | 368.2 | 920 | 1977.2 | 54 | 793 | 3412 | 140 | 37 | 46 | 204 | 53 | 3367.2 | 195 | 4146.4 | 924.4 | 640 | 985 | 439.8 | 440.2 | 448.8 | 1585.6 | 213 | 680.2 | 886 | 649 | 864.2 | 450 | 701 | 177.6 | 466 | 50 | 263 | 890.6 | 968.6 | 744 | 54 | 1281 | 184 | 3633 | 2544 | 683.2 | 836.4 | 313 | 173 | 53 | 935 | 708.6 | 373 | 670.2 | 313 | 2807.2 | 570 | 545 | 466 | 1442 | 581 | 367 | 844 | 729.6 | 4456.6 | 1033.4 | 1053.2 | 227 | 347 | 224 | 1048 | 676 | 56 | 1211 | 488.2 | 1247 | 666 | 814 | 493 | 1705.4 | 524 | 50 | 574.6 | 629 | 959.6 | 556 | 54 | 194 | 1111.6 | 30 | 885 | 1644 | 978 | 55 | 236 | 846.4 | 823
771 | 753.2 | 1853.8 | 725 | 933.4 | 2568.8 | 750.4 | 790 | 449.2 | 700.6 | 371.6 | 452 | 485.8 | 571 | 962.4 | 89 | 119 | 365 | 203 | 847 | 694.2 | 858.2 | 39 | 52 | 846 | 1121 | 50 | 829.8 | 446 | 988 | 527.8 | 57 | 638.2 | 574 | 3122.6 | 561.4 | 323.8 | 2920.8 | 411 | 929 | 319.8 | 343 | 325 | 3075 | 969 | 640.4 | 280 | 299 | 1168 | 603 | 701 | 630 | 3114.6 | 886 | 367 | 50 | 90 | 50 | 252 | 449 | 47 | 918 | 557 | 894 | 1926.8 | 691.4 | 2038 | 715 | 542.8 | 787.2 | 579.2 | 2583.4 | 530 | 1695 | 794 | 606.2 | 638 | 916.8 | 648 | 1610.4 | 906 | 1809.2 | 747 | 572.6 | 1822 | 1844 | 719 | 514 | 346.2 | 306 | 1039.2 | 1342 | 705 | 1240.4 | 1324.2 | 3108.2 | 1266.4 | 232 | 1160.4 | 417 | 47 | 1152.6 | 2899.4 | 578 | 385.4 | 905.6 | 970.2 | 415.4 | 149 | 920 | 3071.2 | 54 | 597.4 | 3315.6 | 51 | 37 | 46 | 175 | 53 | 996.4 | 131 | 4160.2 | 868 | 640 | 976 | 441.2 | 485.8 | 372 | 2376 | 418.6 | 581 | 959 | 619 | 819 | 520.4 | 743.8 | 212 | 551 | 50 | 306.2 | 499.4 | 919.8 | 742.2 | 54 | 3706.6 | 232 | 1692.4 | 2544 | 499 | 789.4 | 313 | 173 | 53 | 1637.6 | 704 | 413 | 571 | 289 | 1051 | 669 | 527 | 397.8 | 1025.8 | 530.8 | 527 | 888 | 632 | 4378.2 | 956.4 | 1408.4 | 271 | 469.4 | 232 | 873.8 | 576 | 144.8 | 1187 | 525 | 1235 | 630 | 888.6 | 503 | 277.4 | 592 | 50 | 551.2 | 444.2 | 523 | 593 | 54 | 100 | 1277.6 | 30 | 866.4 | 1560.2 | 1016.2 | 55 | 467.2 | 768 | 851.8
649 | 734 | 1832 | 900 | 1357.8 | 2417 | 609.2 | 790 | 214 | 911.4 | 320.2 | 495 | 569.2 | 631 | 1029 | 51 | 119 | 379.4 | 203 | 835 | 653 | 905.6 | 39 | 52 | 765.6 | 117 | 50 | 829.2 | 458 | 978 | 526 | 57 | 716.2 | 589 | 3573.2 | 417.2 | 352 | 3271.2 | 435 | 1731.4 | 302 | 396.6 | 373 | 3135 | 993 | 577.2 | 3709 | 491 | 1168 | 603 | 689 | 654.8 | 3477 | 923.2 | 361.6 | 50 | 97.8 | 374 | 252 | 403.8 | 47 | 918 | 545 | 777.6 | 1538.2 | 682 | 2025 | 749 | 1920.4 | 743 | 674.6 | 2643.8 | 542.8 | 1080.4 | 1950.6 | 532.2 | 658 | 465.8 | 700 | 1284.4 | 843.2 | 616 | 729.8 | 619.8 | 1941.2 | 1716 | 695 | 478 | 449 | 218 | 953 | 811.8 | 759 | 1264 | 1269 | 3203 | 534.4 | 360.8 | 995 | 507 | 47 | 1116 | 3222.4 | 684 | 544.8 | 905.8 | 891 | 422.2 | 2011.2 | 1012 | 3115 | 132.4 | 490 | 3079.2 | 51 | 255 | 46 | 59 | 53 | 1234 | 35 | 4093 | 861.8 | 628 | 846 | 421.2 | 482.4 | 375 | 2459.2 | 461 | 541.8 | 911 | 659 | 843 | 407.2 | 927.6 | 1556 | 608.6 | 225 | 371.4 | 485.4 | 895 | 555 | 114 | 3713 | 326 | 483 | 2520 | 47 | 991.8 | 284 | 173 | 53 | 4241.6 | 616 | 413 | 551 | 349 | 1091 | 747.4 | 539 | 407 | 593 | 632.6 | 609 | 782.6 | 533.4 | 4025.4 | 921 | 718 | 425.6 | 551 | 240 | 872.8 | 540 | 204 | 1386.2 | 674.2 | 1259 | 587 | 975 | 487 | 317 | 599.2 | 50 | 544 | 531.2 | 693 | 648.2 | 54 | 222.2 | 1036.6 | 30 | 812 | 1416.2 | 878 | 55 | 560 | 780 | 859
675.4 | 760 | 1863 | 1034.4 | 495 | 2387 | 609 | 783.6 | 214 | 1038 | 363 | 1066.6 | 635.2 | 1890.6 | 923.4 | 51 | 119 | 446 | 54 | 941.4 | 699 | 1004.2 | 39 | 52 | 632 | 117 | 50 | 465 | 609.2 | 938 | 490 | 57 | 786.6 | 627 | 2785.2 | 622 | 352 | 2992.6 | 435 | 1230.6 | 302 | 419 | 385 | 686.4 | 975.4 | 586 | 353.6 | 646 | 1168 | 603 | 620 | 600.8 | 593 | 965 | 539.2 | 50 | 113.8 | 374 | 252 | 422.6 | 47 | 817 | 565 | 653 | 1092.8 | 662 | 1996.2 | 602.2 | 514 | 751 | 684.6 | 2750.4 | 575 | 704 | 3794 | 441.8 | 610 | 696.6 | 806 | 1203.4 | 865.2 | 696 | 4989.2 | 521 | 2088 | 1657.8 | 747 | 652.4 | 381.8 | 174 | 1034 | 409 | 736.6 | 1182.6 | 1304.2 | 2645.6 | 567.6 | 393 | 995 | 563.4 | 47 | 1079.2 | 3106 | 778.6 | 703.2 | 817 | 1018.4 | 413 | 2192 | 849 | 2236.2 | 250 | 428 | 656 | 51 | 255 | 46 | 222.2 | 53 | 1563.4 | 35 | 1353 | 784.2 | 580 | 2091 | 558 | 519 | 384.8 | 1692.6 | 1233 | 563.4 | 999 | 831 | 882.6 | 354 | 751 | 457 | 707 | 225 | 161 | 549 | 855 | 1167.6 | 214 | 3705 | 288 | 593 | 1919.4 | 47 | 1333.2 | 284 | 303.4 | 53 | 4125.6 | 551 | 337 | 670.2 | 389 | 1174 | 757 | 585 | 455 | 653 | 508 | 691 | 804 | 513.4 | 2914 | 827 | 787.6 | 683.2 | 602.6 | 224 | 798.6 | 524 | 204 | 1435 | 834.2 | 1104.2 | 651 | 1027.6 | 527 | 340 | 556 | 50 | 464.2 | 482 | 681 | 705 | 54 | 267 | 1066.6 | 30 | 901.4 | 1175.6 | 882 | 55 | 979.4 | 741 | 2956
697 | 851.6 | 1865 | 877 | 519 | 1601.8 | 2608.8 | 943 | 214 | 900 | 313 | 808.8 | 546 | 740.2 | 2224.8 | 433 | 119 | 522 | 54 | 966 | 679 | 966.4 | 137.4 | 52 | 660 | 325 | 50 | 406 | 692 | 865 | 566.8 | 57 | 3848 | 6559.4 | 2731 | 658 | 352 | 2634 | 375 | 792 | 222 | 310 | 407.4 | 626 | 945 | 612 | 424 | 469.8 | 1128 | 638 | 526 | 494 | 565 | 995 | 643 | 50 | 202 | 374 | 50 | 650.2 | 47 | 832.2 | 539.8 | 1465.4 | 1117.8 | 662 | 2070.4 | 624.4 | 678 | 775 | 603.2 | 2408.2 | 435 | 720.2 | 4032 | 517 | 632 | 580.6 | 910 | 870 | 780.4 | 726.4 | 651.4 | 592.4 | 2030 | 1569.8 | 704.4 | 846 | 341 | 298 | 1061.2 | 457 | 810 | 1150 | 1203.4 | 3844.4 | 503 | 531.4 | 959 | 586 | 111 | 712 | 2969 | 737 | 702 | 925 | 3893.8 | 413 | 2264 | 629 | 693 | 250 | 492.8 | 788 | 231.2 | 255 | 46 | 263 | 53 | 814 | 35 | 747.2 | 806 | 516 | 3795.8 | 506 | 549.2 | 382.6 | 2898 | 847 | 629 | 1069 | 855 | 875 | 43 | 763 | 581 | 743 | 225 | 299 | 570.4 | 868 | 1670 | 332.8 | 3127 | 368 | 649.4 | 971 | 47 | 1293.4 | 266.8 | 255 | 53 | 3947 | 1793.6 | 338 | 733.2 | 475 | 1103 | 709 | 393 | 477 | 633 | 495 | 711.8 | 994 | 472 | 2914 | 787 | 746 | 767 | 690.6 | 238.8 | 661 | 500 | 334 | 1230 | 803.4 | 994.2 | 759 | 949 | 502 | 432 | 556 | 50 | 398.2 | 438 | 1040 | 629.2 | 54 | 288 | 1293.2 | 30 | 897 | 1198 | 831 | 55 | 1447 | 725 | 2912
720 | 1702.4 | 1827 | 1303.4 | 615 | 416 | 3874 | 729.6 | 214 | 817.8 | 332 | 407 | 557.4 | 771.4 | 4210 | 623 | 119 | 630.6 | 54 | 966 | 787 | 871.4 | 162 | 52 | 632 | 373 | 50 | 342.6 | 1844 | 790.6 | 570 | 57 | 3907.2 | 886.2 | 2665.4 | 610.8 | 281.6 | 2431.2 | 387 | 776 | 553.8 | 282.2 | 1412 | 701 | 769 | 724 | 548.2 | 547.2 | 899.2 | 638 | 555 | 519 | 573 | 1031 | 643 | 50 | 194 | 374 | 50 | 689.6 | 47 | 760 | 779.2 | 941.2 | 1362.4 | 803.8 | 2099 | 658 | 667.2 | 619 | 664.8 | 773.2 | 403 | 882.2 | 4143.6 | 742.6 | 618 | 545 | 718 | 1539.8 | 927 | 644.8 | 663.4 | 942.4 | 2118.4 | 1613 | 553 | 888.8 | 285.4 | 331 | 997 | 1852.8 | 854 | 1120.6 | 1034 | 3824.8 | 475 | 485 | 935 | 614 | 47 | 632 | 2987.2 | 737 | 662 | 1283.8 | 3939.6 | 409 | 2327 | 614 | 717 | 250 | 901 | 802.4 | 407.6 | 255 | 46 | 263 | 53 | 794 | 35 | 692.8 | 786 | 488 | 3781 | 495.6 | 633.8 | 405.6 | 2908 | 385.4 | 657 | 1101.6 | 1007.2 | 875 | 43 | 763 | 519 | 635 | 225 | 446 | 642 | 894.4 | 864 | 305.6 | 1970 | 356 | 613 | 763 | 47 | 1320.8 | 266 | 255 | 53 | 3312.4 | 445 | 358 | 793.2 | 427 | 1175 | 505.2 | 437 | 614.2 | 633 | 675.8 | 761 | 1936.6 | 636 | 2982 | 783 | 694 | 802 | 718.2 | 418 | 664 | 451.2 | 245.2 | 1000 | 811.4 | 994.8 | 636.6 | 753.2 | 671 | 352.8 | 562.2 | 50 | 307.8 | 429.4 | 1507.4 | 550 | 54 | 257.4 | 1216 | 136 | 964.6 | 1331.2 | 610.2 | 55 | 643.8 | 631.4 | 2743
56 | 911.2 | 34 | 1073.8 | 615 | 520 | 3904 | 559.2 | 278.4 | 596.2 | 409 | 315 | 516.8 | 797 | 4109 | 51 | 119 | 684 | 54 | 920.4 | 850.8 | 825 | 162 | 52 | 542.8 | 397 | 50 | 453 | 3284.8 | 821 | 486 | 57 | 3909 | 795 | 2656.6 | 416.6 | 151 | 2464 | 363 | 744 | 877.2 | 113.8 | 3522.2 | 679 | 701 | 716 | 732.6 | 236 | 887 | 674 | 447 | 610 | 545 | 1007 | 503 | 532 | 1527.2 | 132 | 94.8 | 819.6 | 47 | 696 | 960 | 363.8 | 975 | 759.8 | 2059 | 712 | 838 | 811 | 736 | 786.6 | 443 | 812 | 3044.4 | 473 | 602 | 521 | 1996.2 | 1927.6 | 841.2 | 620.6 | 772.8 | 638.2 | 1978.2 | 386 | 568 | 720.8 | 454 | 327 | 922.6 | 382 | 866 | 814 | 1102 | 3914.2 | 1490.4 | 346.2 | 921 | 535.6 | 198 | 986 | 3087.2 | 643 | 538.4 | 2383 | 3808 | 447.2 | 2748 | 614 | 661 | 250 | 1465.4 | 706 | 465 | 124.2 | 241 | 263 | 53 | 894 | 35 | 692 | 772 | 434 | 3195.6 | 763.6 | 695 | 314.2 | 2488 | 282 | 849 | 1084 | 1016.4 | 835 | 43 | 605.8 | 423.2 | 744.8 | 120 | 247 | 581 | 620 | 1062 | 145 | 3875.6 | 1498 | 638.6 | 679 | 47 | 1205 | 218 | 255 | 53 | 839.6 | 407.4 | 358 | 830.8 | 427 | 1125.6 | 473.8 | 452.2 | 579.6 | 633 | 742 | 724.8 | 771.8 | 785.8 | 2936.2 | 753.4 | 508 | 804.2 | 45 | 426 | 581 | 564.8 | 186 | 1001 | 853 | 1141 | 515 | 716 | 240 | 234 | 575 | 50 | 331 | 580.2 | 534 | 526 | 54 | 54 | 1121 | 497 | 975 | 1280 | 959 | 55 | 379.4 | 1075 | 2691.4
122.6 | 1844 | 34 | 835 | 601.8 | 568 | 4058 | 610 | 437 | 691.6 | 509.2 | 395.8 | 358 | 829 | 4228.6 | 51 | 119 | 760 | 54 | 1079.4 | 926 | 755 | 137.4 | 52 | 412 | 513.8 | 50 | 481 | 2777 | 812.4 | 517.2 | 57 | 3721 | 785.2 | 2557.4 | 496.4 | 151 | 2416.8 | 347 | 829.6 | 145.6 | 168.2 | 739 | 760.2 | 731 | 862 | 544 | 236 | 760.2 | 748.4 | 439.8 | 586 | 586.6 | 1288.6 | 423 | 402 | 194 | 50 | 162 | 714 | 47 | 684 | 1055 | 159 | 979 | 740.6 | 2075 | 740 | 838 | 857.8 | 768 | 597 | 479 | 905 | 1134.8 | 501 | 624.4 | 435 | 709 | 945.6 | 1000.4 | 642 | 2417.6 | 733.8 | 1523.4 | 359 | 486 | 675.8 | 285 | 156 | 993.6 | 349 | 920.6 | 700.2 | 1202.8 | 2152.4 | 350 | 350 | 816.4 | 378 | 275.6 | 1316 | 3079.6 | 595.8 | 476 | 2309.4 | 3750 | 807 | 3275 | 600 | 721 | 54 | 1392 | 1066.8 | 529 | 37 | 241 | 181.4 | 53 | 812 | 35 | 782.4 | 760 | 375 | 818.2 | 883 | 681.8 | 289 | 2488 | 278 | 891 | 1059.6 | 761 | 775 | 43 | 486.2 | 295 | 698 | 50 | 247 | 618 | 548 | 1114.2 | 97 | 3883 | 408 | 654.2 | 703 | 47 | 1153 | 308.4 | 133.2 | 53 | 843.2 | 613.6 | 358 | 759 | 527 | 1174.8 | 582.8 | 489 | 523.6 | 657 | 811.8 | 794 | 765 | 843.8 | 1318.6 | 1495.6 | 484 | 687 | 45 | 597.2 | 626 | 600 | 134 | 1150.6 | 636 | 1237 | 563 | 672.6 | 240 | 165 | 636.8 | 50 | 339 | 646 | 429.6 | 691 | 54 | 54 | 990 | 486 | 961.2 | 1236 | 895 | 55 | 284.8 | 1668.6 | 1162.6
167 | 1835.2 | 34 | 798 | 1589.8 | 736 | 2187.6 | 458.4 | 242 | 680 | 441.2 | 485 | 423 | 783.2 | 2862.2 | 51 | 119 | 712 | 54 | 1255 | 928.4 | 767 | 39 | 52 | 404.8 | 472.4 | 50 | 481 | 2267 | 775.4 | 567 | 57 | 804 | 702.6 | 2526.2 | 582 | 151 | 2388.8 | 335 | 845.2 | 120 | 261 | 4050.8 | 715 | 793.4 | 994 | 3778 | 236 | 614.2 | 728.8 | 361 | 526 | 50 | 1211 | 496.6 | 498.8 | 194 | 50 | 162 | 794.2 | 47 | 816.6 | 964.6 | 193.4 | 951 | 681.8 | 1927.4 | 820.8 | 988.8 | 1180.8 | 812.8 | 638.2 | 618.2 | 2861.8 | 948 | 603.4 | 1620 | 467 | 645 | 865 | 1198 | 610 | 1207 | 906 | 6844.8 | 364.4 | 583.8 | 689.4 | 302 | 216 | 1006.4 | 329 | 965 | 624 | 1235.6 | 1130 | 322 | 414 | 822 | 564 | 418 | 668 | 2947 | 493.4 | 576.2 | 2182 | 921.8 | 865 | 759.2 | 524 | 866 | 54 | 1262 | 1468.6 | 530.8 | 132.2 | 241 | 59 | 53 | 733.2 | 35 | 718.2 | 760 | 382.2 | 668.2 | 851 | 465.4 | 356.2 | 2488 | 274 | 814 | 828 | 870.2 | 765.4 | 43 | 495 | 307 | 672 | 50 | 282.6 | 618 | 513.6 | 2298.8 | 133 | 3882 | 477 | 575 | 702.6 | 47 | 1174.2 | 548.6 | 52 | 53 | 697 | 534.2 | 390 | 673.2 | 521.4 | 3246.6 | 1087.6 | 441 | 600 | 1243.6 | 1077 | 1000.8 | 765.8 | 950.2 | 914 | 2558.2 | 520 | 560 | 45 | 619.8 | 726 | 640 | 178.4 | 1136 | 680 | 1237 | 559 | 670 | 240 | 119 | 712.4 | 50 | 315 | 726 | 413.6 | 639.4 | 54 | 54 | 939.8 | 351.6 | 755.6 | 1315.2 | 1001 | 3726 | 422.8 | 624 | 774
167 | 1817.6 | 34 | 740.2 | 3048 | 742 | 978 | 453.6 | 278 | 646 | 338 | 1346.4 | 464.2 | 799.2 | 884 | 51 | 328 | 550.8 | 54 | 1246.6 | 927.4 | 915 | 39 | 52 | 400 | 587.4 | 50 | 407.2 | 1218 | 1150.4 | 591 | 77 | 1078.6 | 529 | 2493 | 606 | 151 | 2384 | 420.2 | 861 | 152 | 275.4 | 627 | 909.4 | 822.4 | 1185 | 483.8 | 49 | 599 | 777.8 | 401 | 510 | 50 | 1163 | 679 | 688.4 | 214 | 50 | 162 | 774 | 47 | 705.6 | 729.6 | 307.8 | 865.4 | 641 | 1867 | 777 | 1164 | 1494.6 | 880 | 562 | 1034.6 | 3129 | 936 | 608 | 1043.8 | 454.6 | 716.2 | 782 | 900.4 | 582 | 815.6 | 920 | 1833.6 | 370 | 731.2 | 649 | 397.2 | 346.4 | 1025 | 394.4 | 1007.8 | 648.2 | 1122.4 | 1384 | 407.6 | 470 | 776 | 654.8 | 522 | 612 | 2613.6 | 435 | 755 | 2198 | 864.8 | 799.2 | 387 | 577.2 | 746 | 54 | 1286 | 741.8 | 560.2 | 156 | 241 | 59 | 53 | 811.8 | 87 | 639 | 760 | 390.2 | 728 | 793.4 | 519 | 415 | 2434 | 262 | 594 | 959 | 988.2 | 771 | 43 | 495 | 323 | 707.6 | 50 | 230 | 640 | 546 | 795 | 165 | 2546 | 507 | 479 | 735.8 | 165.8 | 1233 | 644.2 | 52 | 53 | 581 | 585.6 | 452 | 602.4 | 569 | 5033 | 1479.2 | 481 | 678.8 | 3376.2 | 1287.8 | 1152 | 738.4 | 919 | 1118.8 | 3209.4 | 600.8 | 600 | 152.4 | 589.6 | 770 | 394.2 | 209 | 1112 | 608 | 1101 | 1065.4 | 640 | 85.6 | 119 | 763.2 | 50 | 453 | 1001.4 | 388 | 648 | 54 | 54 | 907 | 265 | 742 | 1426.2 | 939.2 | 3175.2 | 524.6 | 636 | 817.8
405 | 1808 | 34 | 912.8 | 3128 | 742 | 913.6 | 408 | 269.2 | 588 | 362 | 254.2 | 699.4 | 749 | 986.8 | 51 | 328 | 700.8 | 54 | 1421 | 889 | 920.8 | 39 | 52 | 392 | 611.4 | 50 | 35 | 504 | 1026 | 567 | 57 | 1489.6 | 493 | 2505 | 621.2 | 468.6 | 2616 | 597.8 | 879.4 | 224.6 | 379.4 | 647 | 1010 | 780 | 1185 | 287.8 | 49 | 809.2 | 725 | 381 | 502.8 | 50 | 998 | 787 | 1847.2 | 256 | 50 | 72.4 | 628 | 47 | 597 | 754 | 302.2 | 727 | 888 | 1787.2 | 2134.6 | 1051.8 | 631 | 771 | 550 | 770 | 3085 | 796 | 608 | 569.2 | 441 | 602.8 | 717.6 | 900.6 | 491 | 1005.4 | 901 | 664.6 | 545 | 791 | 601 | 565 | 377.8 | 978.6 | 384 | 1066 | 649 | 1643.4 | 1150.6 | 433 | 526 | 816 | 754 | 534 | 732.8 | 1082.8 | 455.4 | 759 | 2086.8 | 851.4 | 783 | 303 | 597 | 648 | 54 | 1302 | 1167.6 | 449.8 | 156 | 124 | 59 | 53 | 750.4 | 165 | 637.2 | 760 | 520 | 728 | 669 | 494.8 | 450.2 | 2398 | 274 | 622 | 923 | 979.2 | 675.8 | 43 | 539.4 | 462.6 | 1877.4 | 50 | 262 | 631 | 514 | 706.2 | 225 | 773 | 638.2 | 4007 | 743 | 245 | 1283.8 | 919.4 | 52 | 53 | 590 | 517.6 | 471.6 | 557.4 | 598 | 916.2 | 616.4 | 557 | 863.2 | 3501 | 1094 | 3162 | 808 | 1011 | 1214.8 | 3621.4 | 686 | 594 | 224 | 754 | 736 | 437 | 209 | 904 | 465.2 | 994.6 | 1809 | 656 | 47 | 119 | 792 | 50 | 517.8 | 882 | 420 | 604 | 54 | 81.2 | 901.4 | 300.2 | 741.2 | 1516 | 773.6 | 532 | 648.8 | 591.4 | 776
374 | 1898 | 105.6 | 1008 | 3108 | 682 | 1022.4 | 408 | 108 | 481.8 | 467.2 | 349 | 880 | 806.6 | 953.4 | 203 | 357 | 850 | 54 | 1246.8 | 937 | 824 | 39 | 52 | 460.8 | 588 | 50 | 35 | 516 | 961 | 538.8 | 57 | 732 | 469 | 1911.2 | 661 | 720.2 | 2740 | 697.2 | 876.2 | 1306.6 | 482.8 | 687 | 961.6 | 4057 | 1018.2 | 345.4 | 126.4 | 1045.4 | 766 | 383 | 489.6 | 50 | 1009 | 791.4 | 3374.8 | 320.8 | 50 | 50 | 838 | 47 | 723.4 | 754 | 351.2 | 3777.8 | 925 | 2371.4 | 2852.2 | 745 | 423 | 808.2 | 502 | 802 | 1632.4 | 736 | 738.4 | 654 | 441 | 1021.4 | 676 | 978.8 | 574.4 | 719.2 | 827.8 | 867.6 | 930.4 | 787.8 | 589 | 668 | 412 | 697.6 | 389 | 1001 | 567.6 | 2368.4 | 1172.2 | 331.4 | 474 | 897.4 | 806 | 498 | 1672 | 1011 | 498.6 | 1056.6 | 1829.4 | 2495.4 | 490.8 | 310.8 | 537 | 634 | 54 | 1094.2 | 2018 | 365 | 132.2 | 46 | 59 | 53 | 724.6 | 165 | 460 | 724 | 520 | 1454.4 | 669 | 560 | 470.6 | 2398 | 254.8 | 622 | 770.4 | 996 | 722 | 43 | 913.4 | 484.6 | 3943 | 50 | 310 | 570 | 605 | 575.4 | 211.2 | 765 | 633.4 | 4182.4 | 679.6 | 319.4 | 1446.4 | 829 | 52 | 53 | 602 | 568 | 453 | 621.4 | 706.8 | 861 | 459 | 718.2 | 920 | 3501 | 844 | 3029 | 963 | 1458 | 1198 | 2892.2 | 686 | 578 | 224 | 704 | 713.2 | 507 | 209 | 1024 | 342.4 | 889 | 1865.4 | 550.4 | 47 | 119 | 730.2 | 50 | 585 | 897.6 | 602.8 | 645 | 54 | 190 | 902 | 1630 | 821.4 | 1760.8 | 732 | 452 | 768 | 509.8 | 777
356 | 1958.8 | 213 | 2217.8 | 2123.2 | 530 | 1084 | 420 | 77.8 | 540 | 549 | 238.2 | 852 | 770.6 | 3876 | 241 | 119 | 759 | 54 | 1052 | 1017 | 776 | 39 | 52 | 520.8 | 838 | 50 | 35 | 1583 | 983 | 544 | 437.4 | 669.6 | 612 | 893 | 657 | 373 | 2926.8 | 991 | 960 | 293.8 | 478 | 690.6 | 931 | 4035.4 | 844.2 | 408 | 178 | 689 | 782 | 421.4 | 646 | 50 | 851.8 | 757 | 3418 | 298 | 50 | 50 | 902.4 | 47 | 679.2 | 3030 | 405 | 3785 | 918 | 4535 | 849 | 687 | 402 | 845 | 454 | 760.8 | 591.4 | 676 | 810.2 | 618 | 2000.4 | 1681.2 | 656 | 954 | 708 | 692.6 | 674.6 | 781.2 | 1275.8 | 718.8 | 477 | 656 | 533 | 840.2 | 357 | 991 | 1791.6 | 2712.8 | 1290.2 | 309.6 | 404 | 1107.6 | 884 | 474 | 978.8 | 1028.6 | 515 | 723 | 2131.2 | 3416.4 | 498 | 414 | 554 | 429 | 54 | 287.6 | 2018 | 351.2 | 37 | 46 | 59 | 53 | 728.2 | 165 | 540 | 788.4 | 520 | 4160 | 664.2 | 524.8 | 547 | 2398 | 190 | 610 | 750 | 846 | 715.8 | 43 | 1307.8 | 527 | 3863 | 50 | 430 | 428 | 857.6 | 608.2 | 1675.8 | 837 | 565 | 4069.4 | 750.8 | 338 | 1411.4 | 917 | 52 | 53 | 758.8 | 659.2 | 50 | 557 | 657 | 954.8 | 424 | 1131.4 | 1991.4 | 2942.4 | 832 | 2863 | 980 | 3826.6 | 1136.2 | 1977.8 | 700.6 | 521 | 80.8 | 738 | 646.2 | 650.8 | 147.8 | 1014.6 | 350.2 | 867 | 1983 | 672.4 | 47 | 119 | 554.6 | 50 | 585 | 909.2 | 619 | 677 | 54 | 190 | 924.4 | 405 | 625 | 1908 | 792 | 464 | 788 | 505.6 | 827.4
2689 | 1126 | 213 | 3035 | 516.8 | 661.8 | 1132.2 | 544.8 | 109.8 | 600 | 730.8 | 235 | 800 | 699 | 6897 | 241 | 189.8 | 752.6 | 54 | 969.2 | 885 | 684 | 39 | 52 | 556 | 816 | 50 | 35 | 414.8 | 1047 | 544 | 752.6 | 596 | 733.8 | 1086.4 | 651 | 477.8 | 2955.2 | 947 | 1023 | 367 | 412 | 668 | 748.6 | 4056 | 749 | 582 | 178 | 794.6 | 766 | 515.2 | 836.4 | 50 | 977.8 | 597 | 3454 | 203.6 | 50 | 50 | 920 | 47 | 608 | 3052 | 500.2 | 3908.4 | 918 | 3691 | 600.6 | 687 | 484 | 2779 | 488.8 | 557 | 609 | 733 | 774.6 | 3356.8 | 3000 | 1678 | 740.8 | 829.2 | 721 | 727 | 641 | 776.8 | 445 | 684 | 397 | 518.6 | 557.8 | 841 | 313 | 820.6 | 3046.4 | 2736 | 1250 | 318 | 442.8 | 1154 | 784.4 | 646.2 | 1875 | 1006.6 | 969.4 | 706.2 | 825 | 3461.4 | 472 | 445.2 | 521 | 425.6 | 54 | 218 | 2206 | 407.4 | 37 | 46 | 59 | 53 | 649.2 | 61 | 584 | 873 | 556 | 4137.6 | 590.4 | 529 | 519 | 2398 | 1348 | 446.8 | 782 | 822 | 699 | 43 | 579 | 609 | 3884.6 | 50 | 404 | 440 | 826.4 | 613 | 611.8 | 765 | 313 | 3993.6 | 922 | 298.4 | 1320 | 789 | 52 | 53 | 2106.6 | 624 | 50 | 545 | 745 | 991 | 442.6 | 1457.6 | 1005 | 695.6 | 832 | 2959 | 900 | 4190 | 1071 | 2166 | 715.2 | 525 | 45 | 738 | 658.8 | 670 | 56 | 1401 | 397 | 835 | 2043 | 6419.4 | 47 | 189.8 | 531 | 50 | 573 | 923.2 | 595.2 | 601 | 54 | 190 | 964.8 | 471 | 622.4 | 1784 | 774.4 | 512 | 841.6 | 574 | 909
3080.4 | 1198 | 213 | 2966.2 | 471 | 735 | 990.4 | 694 | 225 | 628 | 744.2 | 359 | 800 | 991.8 | 7004.2 | 241 | 119 | 607 | 54 | 886 | 842 | 664 | 39 | 52 | 738 | 824 | 50 | 35 | 318.2 | 876.6 | 544 | 298 | 771 | 777.4 | 1906 | 552.2 | 511 | 2782 | 682.2 | 987 | 419 | 412 | 521.6 | 545.8 | 4182 | 625.4 | 701 | 178 | 795.2 | 727.6 | 467 | 918 | 50 | 1133.2 | 445.2 | 5521.4 | 206 | 50 | 50 | 822 | 47 | 598 | 3016 | 484.2 | 4159.2 | 776.2 | 3880 | 527 | 699 | 532.6 | 4161.4 | 747 | 563 | 653.8 | 727 | 820 | 4268 | 3016 | 1676.6 | 814.8 | 766 | 788 | 667 | 751.4 | 750.4 | 441.6 | 897.4 | 397 | 438.6 | 587 | 808.2 | 281 | 684 | 3806.4 | 3457.8 | 1322 | 496 | 697.8 | 1293.2 | 606 | 737 | 1894.4 | 779.4 | 1359 | 742 | 905.8 | 3685 | 1883 | 672 | 746 | 467 | 54 | 221.6 | 2280.8 | 855.2 | 37 | 46 | 59 | 53 | 729.2 | 35 | 588 | 909 | 500 | 4282.6 | 614 | 571 | 659.8 | 2398 | 190 | 339 | 980 | 640 | 679 | 43 | 646.2 | 605 | 2551.8 | 50 | 372.6 | 518 | 825.4 | 641 | 437 | 3877.6 | 254.2 | 939 | 1007.8 | 121.4 | 1311.6 | 545 | 52 | 53 | 2061.2 | 708 | 50 | 554.2 | 913 | 993.2 | 507 | 706.6 | 694.8 | 519.2 | 788 | 1340.2 | 2145.6 | 4118 | 1115 | 2272 | 694 | 656 | 45 | 592 | 660.6 | 610 | 144.8 | 1216 | 405 | 931.4 | 1860.6 | 1019 | 47 | 119 | 540.6 | 50 | 525 | 785 | 772 | 595.6 | 54 | 162.8 | 889 | 482.2 | 716 | 1996 | 808 | 392 | 670.2 | 610 | 1055
3483.8 | 1164.4 | 213 | 2929 | 371 | 771.2 | 1569.6 | 698.8 | 188.2 | 568 | 742.6 | 1235.4 | 824 | 962 | 6468.4 | 165 | 119 | 595 | 203 | 902 | 890 | 739 | 39 | 52 | 706 | 1517.4 | 50 | 35 | 287 | 751.4 | 544 | 294 | 681.4 | 735 | 1460.2 | 373 | 519.6 | 2851 | 586 | 965.4 | 399 | 472 | 3092.2 | 688.8 | 990.6 | 379 | 4172 | 49 | 766 | 568 | 500.4 | 855.6 | 50 | 1084.4 | 368 | 2681.2 | 125 | 50 | 130.8 | 837.8 | 47 | 486.6 | 3036 | 495.6 | 1212 | 642.8 | 3229 | 517 | 747 | 499 | 4297 | 805 | 518 | 631 | 722 | 831.6 | 3781 | 3020 | 1687 | 801.6 | 742 | 858 | 577 | 790 | 776.6 | 1179.4 | 935.8 | 399.4 | 468 | 591 | 839 | 269.8 | 702.2 | 3766.4 | 2971.2 | 2099 | 560.2 | 862 | 1285.2 | 593.6 | 706.6 | 1740 | 911 | 430 | 835.4 | 972 | 2008.6 | 483.8 | 864.2 | 816.2 | 543 | 54 | 326 | 3374.4 | 1272.2 | 211.4 | 67.4 | 204 | 53 | 1031.8 | 35 | 696 | 909 | 500 | 3563.4 | 758 | 500 | 2431 | 2398 | 403.2 | 438.6 | 1058.8 | 620 | 575.8 | 43 | 748 | 597.2 | 818.6 | 50 | 2112.4 | 540 | 859 | 553 | 393 | 4008 | 374 | 1578.2 | 1077 | 47 | 1071 | 369 | 52 | 53 | 3928 | 816.4 | 50 | 610 | 929 | 1086 | 768.8 | 731 | 890 | 564 | 812 | 938 | 1069.6 | 4054 | 916 | 2640.6 | 666 | 700 | 45 | 676 | 877 | 550 | 204 | 882.2 | 305 | 929 | 1859.8 | 918 | 47 | 119 | 543 | 50 | 819.8 | 785 | 874 | 650.4 | 54 | 54 | 819 | 579.2 | 688 | 1996 | 678.2 | 369 | 643 | 621.6 | 1110.8
2689 | 903 | 34 | 2193.8 | 264 | 679 | 4341.2 | 662 | 285.6 | 684 | 794 | 2472 | 803.6 | 962 | 2211.4 | 51 | 189.8 | 485.4 | 203 | 867 | 798.8 | 862.6 | 39 | 52 | 646 | 1500.4 | 50 | 95 | 1437.2 | 805.8 | 544 | 306 | 647.8 | 735 | 1133 | 396.2 | 346 | 4041.8 | 534 | 879 | 368.8 | 610.8 | 959 | 729.8 | 856 | 439 | 947.6 | 163 | 818 | 457 | 441.2 | 762 | 50 | 981.6 | 518 | 2610.6 | 170.8 | 50 | 252 | 1024 | 47 | 562 | 3011.2 | 491 | 1060 | 699.8 | 876.4 | 522 | 747 | 511.8 | 4252 | 793 | 532 | 647 | 674 | 637.6 | 3460.8 | 1520.2 | 1769 | 1000 | 1881.8 | 644.4 | 465 | 710 | 808.2 | 864.4 | 1045.8 | 361 | 505.6 | 419 | 1698 | 303.4 | 668 | 3649 | 2256 | 3824 | 653 | 932 | 900.6 | 537 | 698 | 1740 | 982.2 | 414.8 | 857.4 | 857.6 | 913.2 | 493.4 | 386.2 | 905 | 518.8 | 54 | 451.2 | 1712.4 | 495.6 | 255 | 153 | 204 | 163 | 434.6 | 35 | 636 | 764.4 | 506 | 1478.2 | 765.6 | 481.2 | 2417 | 51 | 481 | 582.8 | 1042 | 620 | 667.8 | 43 | 859.2 | 587.8 | 588 | 50 | 385 | 571 | 823 | 633 | 497 | 4058.2 | 392 | 4063 | 1125 | 47 | 1016.6 | 377 | 52 | 53 | 4030 | 749.4 | 50 | 608 | 929 | 935 | 1640.4 | 643 | 893 | 628 | 812 | 970 | 1054 | 1759.6 | 808 | 2179.8 | 643.6 | 812 | 271.6 | 557.6 | 845.8 | 594 | 282 | 743 | 1998.6 | 965 | 1903 | 836.2 | 47 | 189.8 | 543 | 50 | 925.2 | 685 | 876.4 | 640 | 54 | 54 | 782.2 | 640 | 1856.8 | 2006 | 511 | 410 | 662 | 753.6 | 1013.2
3307 | 906.6 | 34 | 1022 | 264 | 671.2 | 5747.6 | 728 | 279.6 | 714 | 693 | 2440 | 822 | 699 | 1012.2 | 51 | 119 | 438.8 | 203 | 843 | 641 | 1059 | 39 | 52 | 641.2 | 1412.8 | 50 | 119.6 | 392.6 | 891.4 | 880.8 | 345 | 694.6 | 697 | 1103.8 | 433.4 | 346 | 2894.4 | 542 | 894 | 511.2 | 702 | 1230.4 | 737 | 746.8 | 451.8 | 822 | 239 | 832.8 | 526.6 | 379 | 695.6 | 50 | 1037 | 646 | 2619 | 292 | 50 | 319.2 | 1097.2 | 47 | 574 | 1606.8 | 635.8 | 903.4 | 843.2 | 2094.8 | 639.6 | 699 | 474.4 | 2206 | 647 | 678 | 581.4 | 467 | 617.6 | 724 | 502.8 | 1465.6 | 1160.8 | 792 | 533 | 433 | 702 | 809 | 523 | 2449.2 | 426.6 | 962 | 411 | 479 | 367 | 712 | 1315.4 | 1074 | 3939 | 564.2 | 890 | 785 | 653 | 661.6 | 1712 | 949 | 500 | 876.8 | 784.2 | 973.6 | 498 | 343 | 833 | 414 | 54 | 491 | 729.8 | 406.8 | 255 | 153 | 204 | 163 | 443 | 163 | 612 | 523.2 | 430 | 3971.4 | 821.6 | 526 | 2535.2 | 51 | 481 | 687.2 | 801 | 608.8 | 672 | 43 | 993.2 | 2753 | 631.4 | 50 | 393.2 | 553 | 713.8 | 650.8 | 337 | 4036.4 | 444.8 | 4063 | 967.4 | 47 | 1071.4 | 413.4 | 148.8 | 53 | 3994 | 639 | 50 | 659.6 | 929 | 691 | 3127.8 | 675 | 893 | 612 | 1212 | 916.8 | 1034 | 1142.8 | 764.8 | 1759.2 | 673 | 692.8 | 436 | 573 | 674 | 743.6 | 334 | 791 | 2362 | 1187 | 1783 | 444 | 47 | 188 | 583 | 50 | 912.8 | 685 | 886 | 714.8 | 54 | 54 | 850.4 | 688 | 548 | 2105.6 | 744.2 | 360.4 | 794 | 592 | 802.8
1950.6 | 1261 | 34 | 930.8 | 264 | 1680.8 | 5748 | 727.6 | 214 | 678 | 633.2 | 2348 | 853 | 676.6 | 1124.4 | 324 | 154.4 | 528 | 203 | 46 | 705.2 | 1107 | 39 | 52 | 530.8 | 45 | 50 | 241.2 | 436 | 891 | 661 | 904.6 | 1786.2 | 711.6 | 1051 | 421.6 | 378 | 3032.4 | 544 | 790 | 627 | 658 | 2994.2 | 805 | 644.8 | 535 | 653.2 | 351.2 | 772 | 575.4 | 513.6 | 52 | 50 | 1017.6 | 552.8 | 2647.6 | 381.4 | 50 | 364 | 1153.4 | 47 | 615.6 | 746 | 543 | 945.8 | 893 | 1319.2 | 673 | 687 | 622 | 860.6 | 627 | 757 | 517.6 | 507 | 564 | 644 | 479.6 | 906 | 1180 | 957.8 | 597.8 | 474.6 | 670 | 6518.2 | 539 | 2869.6 | 491.4 | 1062 | 414 | 549 | 452 | 776 | 732 | 991 | 3695.2 | 505 | 707 | 777 | 645 | 528 | 1495.2 | 1260.2 | 508 | 907 | 699.6 | 865 | 558 | 358.6 | 1730.2 | 471.2 | 93.2 | 547 | 1694.4 | 389 | 255 | 153 | 204 | 586 | 1320.2 | 195 | 672 | 495 | 450 | 3924 | 960 | 559.4 | 2591.2 | 51 | 481 | 680 | 782 | 734 | 584 | 43 | 1093 | 3293 | 676.2 | 50 | 251.2 | 575.4 | 663.4 | 682 | 337 | 844.2 | 512 | 4039 | 797.6 | 300 | 991.8 | 495.8 | 173 | 53 | 2775.6 | 647 | 50 | 787 | 771 | 747 | 2995.6 | 650.2 | 893 | 624 | 175.8 | 864 | 982.2 | 1230 | 768 | 2737.2 | 749 | 661 | 508 | 655.8 | 924.6 | 754 | 245.2 | 647 | 2330 | 1276.4 | 2012.8 | 525 | 47 | 430.8 | 583 | 294 | 764 | 685 | 649.2 | 962.4 | 54 | 54 | 953 | 744 | 564 | 1716 | 530.2 | 394 | 809 | 652 | 763
999.8 | 1229 | 34 | 918.2 | 416 | 485.4 | 5091.2 | 911.6 | 282 | 705.6 | 632 | 2348 | 856 | 642.2 | 1178.8 | 263 | 550.4 | 1371.2 | 113.6 | 169.2 | 820.8 | 1099 | 39 | 52 | 477.8 | 45 | 50 | 324 | 484.4 | 859 | 678 | 448 | 766.4 | 682 | 967 | 537.2 | 476 | 2906.8 | 673 | 763 | 543 | 714 | 395.8 | 647.4 | 488 | 643 | 556.4 | 274 | 816 | 614.8 | 512 | 52 | 50 | 1008 | 483 | 1564.8 | 1727.2 | 73.8 | 364 | 1349 | 47 | 549.2 | 740 | 552.6 | 1199 | 927 | 1050 | 668 | 707 | 630 | 836.6 | 544.2 | 745 | 722 | 449 | 562 | 644 | 598.4 | 897.4 | 1154 | 1107.6 | 641 | 510.2 | 670 | 525 | 459 | 2901.8 | 647 | 1276.8 | 443 | 535.8 | 512 | 675.6 | 732 | 1033 | 3574.6 | 665 | 534 | 741 | 616.6 | 526.4 | 640 | 1215 | 523.6 | 846.6 | 667 | 897 | 904.2 | 389 | 545 | 431 | 250 | 521.4 | 580 | 412 | 167.8 | 88.8 | 99.8 | 542 | 2386 | 195 | 560 | 417 | 450 | 3867 | 822 | 633 | 693 | 51 | 368.8 | 800 | 823 | 806 | 469 | 43 | 1055.4 | 3317 | 508 | 50 | 198.4 | 577 | 771 | 652.8 | 789.2 | 759.2 | 592 | 3491 | 652.8 | 358.6 | 823.8 | 461.8 | 173 | 53 | 717 | 639 | 50 | 831.6 | 595 | 767 | 3178 | 645 | 872.6 | 648 | 257 | 872 | 1008.8 | 1186 | 699.4 | 1796.8 | 5419.4 | 695 | 538 | 627 | 882 | 810.8 | 186 | 844.2 | 3318.6 | 1346 | 2140 | 488.8 | 47 | 384 | 583 | 1426.2 | 653.6 | 720.4 | 566.6 | 968 | 54 | 54 | 1009.6 | 755 | 655 | 2536.6 | 568 | 450 | 689 | 618.6 | 913.6
920 | 1217 | 34 | 926 | 484 | 533.4 | 2597 | 918 | 357.8 | 782.6 | 694.8 | 2368 | 808 | 675 | 1164 | 374.6 | 2159.6 | 1023.6 | 54 | 200 | 844.8 | 1104.6 | 39 | 52 | 551 | 45 | 50 | 324 | 445 | 832.6 | 644 | 401 | 1364.2 | 640 | 889 | 592 | 400 | 1570.2 | 847 | 771 | 519 | 786 | 421.8 | 631 | 456 | 545.4 | 444 | 236 | 825.6 | 586 | 432 | 52 | 50 | 928.4 | 478 | 714.8 | 402 | 333 | 162 | 1224.2 | 47 | 538.8 | 766 | 555 | 1187 | 703 | 1238 | 632 | 681.8 | 722 | 923.2 | 581 | 861 | 770 | 552.2 | 602.8 | 644 | 715 | 1050 | 926.4 | 3982 | 607 | 651.8 | 693 | 436 | 441.4 | 2760 | 667 | 1491 | 457.8 | 618.4 | 870 | 633 | 751.2 | 1149 | 886.8 | 615.8 | 534 | 660.6 | 505 | 504 | 645.6 | 1187 | 569.2 | 1471.8 | 547 | 873.2 | 779.4 | 417 | 541 | 358.4 | 250 | 515 | 556 | 391.6 | 37 | 46 | 263 | 480 | 2476.4 | 195 | 598.6 | 549.4 | 446.8 | 3203 | 642 | 515.8 | 552.4 | 51 | 373.8 | 763.2 | 827 | 1022 | 517 | 43 | 907.8 | 3341 | 524 | 50 | 91 | 638.2 | 771 | 664.6 | 1174.8 | 796 | 607.2 | 991.6 | 676 | 348 | 801 | 355.8 | 148.8 | 53 | 631.4 | 679 | 50 | 180 | 631.2 | 803 | 3092.4 | 1126.8 | 842 | 824.4 | 257 | 830 | 997 | 730.8 | 699.4 | 1806 | 709 | 746 | 610 | 589.2 | 841 | 809 | 56 | 974 | 2897.8 | 1250 | 2146.8 | 650 | 162.8 | 410.4 | 428.4 | 294 | 51 | 723 | 756 | 768 | 54 | 54 | 1071 | 710 | 595 | 1376 | 655.2 | 415 | 752.4 | 661.2 | 774.4
934 | 1184.2 | 34 | 926 | 592 | 498 | 683.2 | 900 | 104.2 | 927 | 731 | 255 | 844 | 591.8 | 1075 | 580 | 2546 | 546.8 | 54 | 200 | 840 | 993.2 | 39 | 52 | 551 | 45 | 50 | 195 | 319.6 | 816.6 | 642.2 | 417 | 3865 | 584 | 853 | 507.2 | 408 | 741 | 803 | 775.6 | 400.6 | 694 | 1052.8 | 607 | 522 | 595.4 | 1768 | 236 | 791 | 618 | 424 | 52 | 50 | 934.2 | 568 | 1045.2 | 310 | 374 | 50 | 1227 | 47 | 773 | 698 | 555 | 779 | 691 | 1033 | 617 | 743 | 826.4 | 932.6 | 526 | 755 | 977 | 635 | 673 | 644 | 708 | 745 | 940 | 3876 | 518 | 892.6 | 660 | 548 | 555 | 1665.6 | 617.2 | 1415.4 | 410 | 958.2 | 1387 | 669 | 786.6 | 1195.2 | 878 | 579.8 | 526.4 | 594 | 497 | 504 | 510 | 1163 | 448 | 1663.4 | 678.6 | 860 | 890.4 | 489 | 458.8 | 318 | 250 | 515 | 624 | 333 | 37 | 46 | 263 | 492 | 2597.6 | 131 | 604 | 3136.6 | 434 | 586 | 723.2 | 423 | 536 | 51 | 387 | 781 | 819 | 1259.6 | 517 | 43 | 720 | 1173 | 444 | 50 | 247 | 708 | 701 | 783 | 386 | 897.4 | 671 | 974 | 688 | 364 | 794 | 386.2 | 173.8 | 53 | 636.6 | 657 | 50 | 76.8 | 688 | 774.8 | 3484.2 | 1644 | 833 | 838 | 257 | 907 | 912.2 | 934 | 680 | 1207.6 | 709 | 950 | 490 | 582 | 865 | 668.2 | 56 | 1105.2 | 2357 | 1035.2 | 1487.6 | 690 | 240 | 561.8 | 392 | 294 | 51 | 6528 | 756 | 865 | 54 | 54 | 1067.4 | 698 | 1482.2 | 1392 | 890 | 466 | 915.4 | 649.6 | 610.6
743.4 | 1005 | 174 | 866 | 607.6 | 568.8 | 584.2 | 789.2 | 150.6 | 919 | 618 | 350 | 751 | 512.4 | 1003 | 806 | 2546 | 480 | 54 | 200 | 876 | 920.2 | 39 | 52 | 551 | 45 | 50 | 63 | 1401.2 | 799 | 536.6 | 497 | 3969.4 | 796 | 785 | 484.6 | 596.6 | 741 | 776 | 778 | 354 | 742 | 3100.2 | 571 | 1813 | 593 | 3778 | 198.6 | 519 | 756 | 455 | 52 | 50 | 938 | 613 | 1433.2 | 419.4 | 374 | 50 | 1203 | 47 | 849 | 670 | 562.2 | 808.2 | 691 | 1011 | 557.6 | 2157.4 | 1020 | 1024 | 678.8 | 763 | 984 | 665 | 633 | 680 | 753 | 2017.4 | 903.2 | 3765.2 | 488 | 615 | 690 | 646 | 523 | 1128 | 482 | 1155 | 417.4 | 609 | 532.6 | 724 | 861 | 1394.2 | 868 | 659.6 | 505.2 | 594 | 488.2 | 386 | 490 | 2446.2 | 408 | 1857.6 | 789 | 650.4 | 798 | 429 | 394 | 302 | 250 | 531 | 1823.6 | 431.4 | 37 | 46 | 263 | 521 | 2443.4 | 35 | 499.6 | 4136.4 | 434 | 589.6 | 649 | 394 | 584 | 87 | 387 | 821 | 814.2 | 1296 | 738.6 | 43 | 661.2 | 601 | 432 | 50 | 247 | 1097.4 | 905.2 | 841.2 | 399.4 | 997 | 740 | 1062.6 | 699 | 401.8 | 762.4 | 278 | 255 | 53 | 598.2 | 649 | 50 | 51 | 615.2 | 666.8 | 4430.2 | 1449.6 | 888.2 | 862 | 216.4 | 995 | 877 | 1416.8 | 848 | 777 | 1494.2 | 927 | 466 | 602 | 708.8 | 502.6 | 56 | 1522.2 | 2379 | 1083 | 608.8 | 745 | 426 | 537.2 | 392 | 228.2 | 51 | 895 | 720.4 | 855.6 | 54 | 54 | 931 | 610 | 1086.2 | 1744 | 906 | 676.2 | 1265.8 | 726 | 532.8
684.2 | 897 | 186 | 806 | 635.6 | 1095.6 | 441 | 585.2 | 1392 | 931 | 570 | 392 | 823 | 543.8 | 1025.8 | 751 | 2629.6 | 512 | 54 | 76.8 | 892.8 | 949 | 39 | 52 | 551 | 45 | 50 | 106 | 319 | 875.8 | 504.2 | 548 | 3923 | 1047.6 | 700 | 435 | 677 | 1367.2 | 879.6 | 758 | 367.4 | 758.4 | 1075.2 | 514.4 | 1800.8 | 689 | 3797.2 | 49 | 463 | 819 | 467 | 52 | 50 | 954 | 601 | 712 | 422 | 350.2 | 50 | 978.2 | 47 | 897 | 566 | 475 | 720.6 | 683 | 942.8 | 1119 | 922 | 992 | 1013.6 | 824 | 806.2 | 1039 | 723.8 | 473 | 704 | 694.2 | 689.6 | 631 | 3755.8 | 619 | 642 | 683.2 | 597.2 | 434.8 | 1247 | 420.4 | 1099 | 472 | 564 | 515 | 832 | 962 | 1473 | 870 | 513 | 510 | 518 | 574.2 | 395.8 | 626 | 1909 | 526.4 | 1958 | 809.2 | 671.4 | 605 | 492 | 450.4 | 323.6 | 93.2 | 479.8 | 638.8 | 468 | 108.4 | 46 | 263 | 571 | 829 | 35 | 538 | 3310 | 440.2 | 668 | 649 | 344.2 | 561.6 | 141 | 387 | 744.2 | 754 | 1048 | 728 | 43 | 701 | 616 | 588 | 50 | 247 | 1492.2 | 823 | 911.8 | 517 | 1041 | 784 | 1027 | 539.4 | 469 | 742 | 234 | 255 | 53 | 1979 | 664 | 50 | 51 | 560 | 707.8 | 4375 | 1504 | 886.4 | 838 | 54 | 1009.8 | 895.4 | 1382 | 816.6 | 517 | 799 | 854 | 484.6 | 598 | 897 | 637 | 56 | 1641 | 2363 | 1317 | 577.6 | 1110.4 | 436 | 189 | 392 | 183.8 | 51 | 800 | 641 | 716.6 | 157.2 | 54 | 759.4 | 518 | 676.6 | 1992 | 786 | 776 | 1231 | 756 | 582.4
823.4 | 893.4 | 234 | 1298.8 | 2624 | 1846 | 525.2 | 556.4 | 267 | 2130.4 | 670 | 330 | 1981.6 | 474 | 1051.4 | 676.8 | 2897 | 436 | 54 | 120.8 | 721.8 | 901 | 39 | 341 | 571 | 45 | 50 | 137 | 235 | 866.2 | 499 | 555.8 | 3374.8 | 1368.4 | 787.4 | 439.8 | 708.4 | 724 | 914.2 | 758 | 461.8 | 749.6 | 3278.2 | 716 | 1952 | 505 | 3842 | 49 | 541 | 826 | 471 | 52 | 50 | 889.2 | 553 | 588 | 422 | 173 | 50 | 798.4 | 47 | 855.4 | 638 | 337.8 | 1331.4 | 626.6 | 922.2 | 1410 | 922 | 920 | 964 | 770.4 | 859 | 910 | 687.8 | 461 | 619.6 | 426.8 | 618 | 728 | 1001 | 717.8 | 604 | 676 | 613.2 | 372 | 284 | 302 | 1994.2 | 512 | 1853.2 | 426 | 872 | 844.4 | 1460.8 | 754.8 | 686.6 | 614.8 | 495 | 651 | 394 | 613.6 | 1291.4 | 634 | 1968 | 906 | 1488 | 504 | 456 | 533 | 475 | 54 | 441.8 | 606.8 | 455.6 | 156 | 46 | 99.8 | 496.6 | 745 | 165 | 653.2 | 3308 | 381 | 668 | 557 | 321.2 | 706 | 141 | 475.8 | 811.2 | 724.8 | 1201.2 | 763 | 43 | 659 | 49 | 660 | 50 | 247 | 796 | 879 | 979 | 521 | 1081 | 756 | 919 | 777 | 544.8 | 1006.2 | 55 | 255 | 53 | 819 | 668 | 50 | 249.8 | 552 | 691 | 4487.8 | 1564 | 1016 | 862 | 1056 | 1294 | 876 | 1424.4 | 923 | 1619.4 | 810 | 886.4 | 521 | 671 | 809 | 798.4 | 56 | 1224 | 2313 | 1421 | 704 | 1678.8 | 437.4 | 196 | 130.8 | 191 | 51 | 721 | 644.2 | 746 | 226 | 162.8 | 753 | 545 | 699 | 1937.8 | 766.8 | 55 | 1249.6 | 828 | 836.8
1909.6 | 912 | 305.6 | 1842.8 | 3227 | 2185.8 | 670.8 | 554 | 868 | 816 | 719 | 275 | 728 | 465.2 | 1099 | 607 | 2937 | 532.8 | 54 | 233 | 732.6 | 714 | 39 | 280.4 | 581 | 45 | 50 | 123 | 247 | 6056.6 | 582 | 543 | 954 | 737 | 844 | 353 | 818 | 630 | 1029.2 | 696.2 | 522.2 | 844 | 675 | 730.8 | 2068 | 468.6 | 2597.2 | 100.6 | 1809.4 | 692.2 | 564.6 | 175.2 | 50 | 908 | 613 | 588 | 422 | 50 | 50 | 732 | 47 | 1150.4 | 788 | 355 | 962 | 620 | 845 | 628 | 1042 | 728 | 835.2 | 737 | 859 | 938 | 641.4 | 617 | 628 | 370 | 606 | 618.4 | 898.6 | 774 | 457.4 | 832 | 685.6 | 415.6 | 359.2 | 278 | 1658.4 | 468 | 659 | 402 | 1169.8 | 677.6 | 2759.2 | 653 | 592 | 1084.4 | 547.4 | 699 | 418 | 848.2 | 826 | 663.2 | 1948 | 958 | 3847 | 504 | 475.6 | 477 | 452 | 54 | 405 | 543 | 455.4 | 156 | 46 | 59 | 428 | 764.2 | 165 | 675 | 1077.6 | 258.8 | 680.6 | 543.8 | 321 | 643.4 | 141 | 463 | 912 | 737 | 1408 | 869.4 | 43 | 659 | 49 | 660 | 50 | 91 | 748 | 918.4 | 850.8 | 547.4 | 891.2 | 1697 | 888.2 | 597 | 823.4 | 1126 | 55 | 214.4 | 53 | 765 | 796.2 | 50 | 169.2 | 540.4 | 619 | 4529.2 | 1576 | 956 | 854.4 | 292 | 1306 | 842 | 1162 | 1011.2 | 685.4 | 679 | 898 | 620 | 1732.4 | 757.4 | 692 | 56 | 1131 | 2343.4 | 1461 | 464 | 867 | 885.4 | 204.4 | 234.4 | 291.8 | 51 | 672.6 | 589 | 726 | 226 | 190 | 1242.2 | 518.2 | 721.8 | 1727 | 686 | 55 | 1188.2 | 864 | 718
2616 | 892 | 413 | 1020 | 3350.2 | 1927.4 | 963 | 530 | 3376 | 1457.2 | 647 | 398.2 | 740 | 477.2 | 1167.8 | 571 | 2785.6 | 624 | 54 | 233 | 778 | 738 | 39 | 316 | 601 | 45 | 50 | 123 | 243.4 | 783 | 626 | 543 | 856.8 | 739 | 859.6 | 226.2 | 753.8 | 630 | 1087.2 | 657.8 | 611 | 892 | 675 | 875 | 5450 | 273 | 638.6 | 178 | 661 | 685 | 559.6 | 312 | 50 | 2075.2 | 473 | 588 | 415 | 50 | 50 | 675.2 | 47 | 1677.8 | 907.2 | 375 | 1211 | 822.2 | 803 | 661.6 | 1222 | 684 | 819.8 | 695 | 824 | 982 | 712.4 | 1769.6 | 600 | 326.4 | 666 | 682 | 792 | 708 | 518.6 | 741 | 680.2 | 741.4 | 348 | 326.4 | 1894.2 | 527 | 912.2 | 450 | 1215 | 468 | 1438.4 | 636 | 623.6 | 1099.6 | 807.8 | 687 | 394 | 937 | 827.6 | 710 | 995.2 | 962.8 | 3851.4 | 597.6 | 502.4 | 465 | 516.2 | 54 | 409 | 518.8 | 524.6 | 156 | 46 | 59 | 384 | 666.2 | 165 | 4119.2 | 558 | 204 | 659.8 | 667 | 299 | 638 | 69 | 479 | 884 | 711.4 | 1328 | 841.4 | 43 | 659 | 49 | 3942.4 | 50 | 52 | 686.6 | 2147.4 | 804.4 | 563 | 676 | 1226 | 894 | 521 | 863 | 1130 | 55 | 52 | 101.8 | 2025.6 | 759 | 50 | 230 | 1741.6 | 659 | 4624.4 | 1572.8 | 956 | 966.8 | 312.8 | 1200.6 | 920.8 | 1272.4 | 992.4 | 872.4 | 485 | 832.8 | 474 | 851 | 814 | 728 | 56 | 1032.6 | 2304.6 | 2365.4 | 456 | 1055 | 283 | 264 | 255 | 317 | 51 | 799.8 | 589 | 754.4 | 226 | 190 | 3296.2 | 489 | 758 | 1644.4 | 558 | 55 | 877.2 | 850.4 | 513.2
2600 | 904 | 413 | 1473.6 | 3370.8 | 1529.8 | 1120.8 | 551 | 3376 | 3939 | 626 | 360.8 | 800 | 374 | 1173.4 | 444 | 2706 | 641.8 | 54 | 233 | 804 | 714 | 162 | 340 | 601 | 45 | 50 | 111.8 | 221 | 769.2 | 636 | 490.2 | 678.8 | 601.8 | 852 | 119 | 578 | 675.4 | 1059.8 | 573 | 2600.8 | 880 | 659 | 800 | 5382 | 489 | 1848.8 | 178 | 645 | 671 | 538.6 | 312 | 50 | 938 | 505 | 554.4 | 438.6 | 50 | 50 | 698 | 47 | 807 | 1136.8 | 463.2 | 1131 | 896 | 776.2 | 836 | 1109.8 | 728 | 903.4 | 519 | 903 | 1050.8 | 742.4 | 653 | 592 | 261 | 549.8 | 598.8 | 856 | 672.2 | 488 | 725 | 774.4 | 557.2 | 317 | 381 | 1271.6 | 493 | 1160.2 | 460.4 | 1239 | 3485 | 2865 | 697 | 566 | 842 | 802.4 | 729.4 | 621.6 | 944.2 | 871.4 | 690 | 767 | 1026 | 3929 | 678 | 488.2 | 1498.2 | 599 | 54 | 402.4 | 435 | 618 | 37 | 124 | 59 | 363 | 699 | 113 | 4220 | 498 | 232 | 551.8 | 731 | 294 | 685.2 | 51 | 479 | 737.6 | 963.6 | 1368.4 | 935.8 | 43 | 659 | 49 | 2161.8 | 225 | 52 | 550.6 | 611.4 | 742 | 698.2 | 748 | 800 | 886 | 481.4 | 841.6 | 1162 | 55 | 52 | 159 | 1117 | 826.6 | 50 | 178 | 606 | 734 | 4383.8 | 1434.4 | 1121 | 1063.8 | 353 | 1123.4 | 1253 | 827 | 1662 | 878 | 449 | 926 | 621.2 | 835 | 868 | 723.6 | 56 | 1050 | 2361 | 1961.2 | 632 | 1055 | 283 | 322 | 233.8 | 317 | 51 | 762 | 1477.6 | 799 | 191.6 | 190 | 3338.6 | 441 | 754 | 1238.4 | 526 | 55 | 973.8 | 962 | 634.8
2556.2 | 803.2 | 463 | 2578.8 | 1183 | 1440.2 | 1792.8 | 528.2 | 3392 | 3839 | 473 | 312 | 810.8 | 394 | 1147 | 494.8 | 2646 | 755 | 54 | 303.8 | 836 | 706 | 162 | 1557.4 | 721.2 | 45 | 50 | 95 | 952.6 | 810 | 41 | 475 | 712 | 454 | 725.8 | 129 | 530 | 620.8 | 791.2 | 393 | 2612 | 810.4 | 4074 | 569.2 | 4032.6 | 599 | 3489.6 | 178 | 637.2 | 664 | 486 | 312 | 50 | 995 | 779.4 | 472 | 400.8 | 50 | 117.2 | 722 | 47 | 847.4 | 1192.8 | 668 | 1194.6 | 895 | 886 | 829 | 977.4 | 883.2 | 1062.8 | 598 | 617 | 1078 | 594 | 718.6 | 689 | 261 | 435 | 614.6 | 948 | 609 | 488 | 718.4 | 960 | 536.8 | 317 | 369 | 735.2 | 487.2 | 1243 | 450.2 | 252 | 3665.6 | 1547 | 56 | 506 | 777.6 | 745 | 1011.4 | 1420.2 | 833 | 986.6 | 650 | 754 | 1083 | 3209.4 | 793.2 | 536 | 1453.2 | 418 | 54 | 406 | 541.2 | 671 | 37 | 241 | 59 | 363 | 916.6 | 35 | 4240 | 438 | 220 | 592 | 1884.2 | 372.2 | 775.6 | 51 | 529.6 | 792 | 981.4 | 1818 | 719 | 43 | 719.6 | 49 | 499.8 | 225 | 52 | 666 | 519 | 2094.2 | 735 | 652 | 148 | 918 | 513 | 651 | 1099.8 | 55 | 52 | 145 | 1064.4 | 820 | 50 | 251.6 | 626 | 812 | 2858.6 | 1510 | 921.4 | 893 | 417 | 1016 | 1193 | 515 | 4563.4 | 920 | 416 | 893.8 | 453.2 | 935 | 868 | 828.4 | 236.6 | 1153 | 2349 | 1521 | 828 | 1029.2 | 283 | 362 | 149 | 317 | 51 | 702 | 1111.4 | 745 | 54 | 81.2 | 3433 | 477 | 708.4 | 941 | 578 | 55 | 894 | 970 | 1007
1826.4 | 750 | 470 | 2961.4 | 592 | 964 | 3771 | 553 | 3365.6 | 3867 | 469.4 | 304 | 874 | 547.4 | 983.8 | 459 | 3666.8 | 942.6 | 173.2 | 164 | 868 | 573.4 | 162 | 392 | 1420.4 | 45 | 50 | 95 | 1417 | 767.6 | 41 | 520.6 | 685.2 | 446 | 798.6 | 193 | 537.2 | 670.8 | 758 | 445.6 | 2590.8 | 535 | 825.6 | 572.4 | 3978.4 | 599 | 1309.4 | 74.8 | 646 | 685 | 446 | 150.4 | 50 | 1006 | 809 | 530.4 | 563 | 50 | 162 | 742 | 47 | 849 | 1156 | 653.8 | 1125 | 882.8 | 1884.8 | 776 | 867 | 928 | 1932.4 | 661.6 | 553 | 1014 | 516.2 | 604.6 | 637.4 | 259 | 435.2 | 2091.4 | 880 | 557 | 488 | 578.6 | 909.4 | 649 | 317 | 446.6 | 643.6 | 416 | 1247 | 491 | 133.8 | 3577 | 1450.4 | 56 | 466 | 710.6 | 800.2 | 957 | 2639.6 | 694.6 | 1052.8 | 560.4 | 836.8 | 1213.8 | 830 | 846.6 | 512 | 418 | 301.2 | 54 | 454 | 602 | 483 | 37 | 241 | 59 | 363 | 770 | 35 | 4208 | 354 | 224 | 622.2 | 1244.6 | 447.6 | 801 | 51 | 552 | 900 | 915 | 2792.2 | 659 | 43 | 555.8 | 49 | 507 | 225 | 52 | 1828.8 | 555 | 819.4 | 723 | 606.4 | 79 | 926 | 600.8 | 531.8 | 865 | 55 | 52 | 132.6 | 933.8 | 724 | 50 | 344.2 | 742 | 910 | 871 | 1495 | 758.8 | 1044.4 | 405 | 1130.8 | 1165 | 533 | 5320 | 936 | 361 | 990.6 | 439.6 | 1025 | 908 | 902 | 357 | 1332 | 2391.4 | 1529 | 828 | 1072.8 | 399 | 322 | 66.6 | 306.6 | 51 | 677.8 | 831 | 818 | 54 | 54 | 3505 | 497 | 643.8 | 750.6 | 658 | 55 | 806 | 2253.4 | 452
829 | 59 | 301 | 2890 | 1286.8 | 288.8 | 3689.6 | 824.2 | 261 | 5437.8 | 468 | 280 | 997 | 599 | 926.6 | 644.6 | 2650 | 950 | 203 | 164 | 890.8 | 703 | 112.8 | 52 | 768 | 143.4 | 50 | 95 | 1554.6 | 858 | 41 | 655 | 627 | 504.4 | 932.8 | 277 | 838.8 | 682 | 758 | 639 | 2569.6 | 435 | 1012.4 | 667 | 634 | 611 | 674 | 87 | 582 | 652.6 | 628.4 | 52 | 50 | 802.2 | 833 | 756 | 607 | 50 | 162 | 642.6 | 47 | 712 | 948 | 673.2 | 678 | 938 | 890 | 949.4 | 961 | 2694.6 | 2064.4 | 624 | 467.6 | 1030 | 523 | 1639.6 | 631 | 338 | 438 | 2628 | 860.4 | 544 | 488 | 499.6 | 887 | 482 | 129 | 421 | 893 | 402.2 | 1124.6 | 1448.6 | 55 | 53 | 1302 | 56 | 468.4 | 868.2 | 729 | 969.6 | 2654 | 593.2 | 2339.8 | 631.2 | 212 | 1088.4 | 854 | 732.8 | 445.2 | 430 | 239 | 54 | 1729.4 | 578 | 445.8 | 167.8 | 241 | 59 | 53 | 760.8 | 35 | 632.6 | 390 | 50 | 725 | 595 | 506.8 | 923 | 51 | 540 | 810.2 | 1182.6 | 3388 | 675 | 43 | 647 | 49 | 512.8 | 225 | 52 | 616 | 355 | 817 | 723 | 680.8 | 33 | 998 | 652 | 417.2 | 678.6 | 55 | 173 | 270 | 5962.8 | 660 | 50 | 432 | 618 | 866 | 790 | 1667 | 740.8 | 4615.8 | 410.6 | 1012 | 1110 | 536 | 6326 | 883.4 | 365.2 | 820.4 | 476 | 907.8 | 993.6 | 706 | 357 | 1328 | 2533.8 | 1640.6 | 933 | 1060.6 | 480 | 334 | 46 | 304 | 51 | 474.8 | 2020.8 | 892 | 54 | 54 | 3493 | 329 | 851 | 643 | 804.4 | 55 | 706 | 967 | 448
741.2 | 59 | 333 | 2901.4 | 799.4 | 475.6 | 3544 | 484.8 | 2130 | 3025 | 488 | 288 | 953 | 587 | 854.8 | 698 | 2626 | 1115 | 203 | 164 | 841.6 | 715 | 39 | 52 | 804 | 209 | 50 | 182 | 1569 | 853.2 | 41 | 647 | 635 | 502 | 989.4 | 1471.6 | 809.8 | 650 | 851 | 635 | 1020.2 | 545.4 | 779 | 1828 | 670 | 539 | 648.6 | 239 | 680 | 546 | 665 | 52 | 50 | 771 | 821.4 | 455.2 | 591 | 50 | 162 | 623 | 47 | 574.6 | 948 | 590.8 | 643 | 780.2 | 992 | 903 | 886.4 | 4376 | 2146 | 617 | 404 | 995 | 623 | 409.8 | 673 | 358 | 525.4 | 2644 | 776.2 | 706.8 | 631.8 | 464 | 759 | 662 | 129 | 445 | 765.6 | 437 | 916.8 | 962.6 | 55 | 53 | 1080.4 | 56 | 504.4 | 778 | 870.8 | 1126 | 2511.2 | 536.8 | 1074 | 608 | 212 | 1024.8 | 882 | 497.8 | 465 | 458 | 333 | 54 | 621.2 | 566 | 446 | 255 | 241 | 59 | 141 | 600 | 131 | 527 | 454.4 | 50 | 750.2 | 567 | 543.4 | 987.8 | 51 | 460.8 | 800 | 1145 | 3420 | 644.2 | 43 | 685 | 49 | 624.4 | 120 | 52 | 680 | 358 | 817 | 684.6 | 781 | 33 | 1027.6 | 616 | 469 | 544.4 | 95 | 173 | 228 | 551.4 | 680 | 50 | 491.6 | 554 | 657.6 | 762.4 | 1607 | 738 | 4055.4 | 418.2 | 1121 | 1009 | 524 | 5630.8 | 969 | 326 | 889 | 6643 | 863 | 855 | 870.8 | 357 | 1132 | 3794.6 | 1803 | 937 | 1022 | 1629.4 | 500.8 | 46 | 355.4 | 51 | 513.6 | 889.4 | 856 | 54 | 54 | 1464.2 | 329 | 815 | 616.2 | 667 | 55 | 726.2 | 783.8 | 703
899.4 | 94.2 | 348 | 3021.4 | 375.2 | 637.8 | 2920.2 | 594 | 3397 | 3025 | 584 | 340 | 945 | 599 | 828 | 966.6 | 643.2 | 1061.6 | 203 | 46 | 742 | 706 | 39 | 52 | 748 | 209 | 50 | 155 | 1563 | 882 | 41 | 595 | 667 | 1451.8 | 397 | 281 | 747 | 657.2 | 815 | 571 | 823 | 632 | 779 | 598 | 766 | 451 | 660 | 239 | 671.8 | 558 | 517 | 52 | 50 | 813 | 124.6 | 50 | 487 | 50 | 50 | 776.6 | 47 | 600.6 | 945.8 | 468 | 2098 | 740.2 | 1130.8 | 759 | 756 | 844.6 | 2106 | 597 | 668.2 | 58 | 1289.8 | 46 | 2435.8 | 370 | 573 | 2656 | 3739 | 831 | 522 | 403 | 567.8 | 702 | 129 | 369 | 667 | 437 | 929.2 | 436.6 | 55 | 53 | 1065 | 79.6 | 507.8 | 775.8 | 6189.2 | 984.8 | 1986.4 | 619.2 | 1062 | 590 | 212 | 1183 | 947.2 | 593 | 516.2 | 564 | 370 | 93.2 | 749.2 | 556.6 | 474 | 255 | 46 | 242 | 163 | 112 | 195 | 579 | 429 | 50 | 869 | 699.8 | 350.6 | 837 | 51 | 420 | 787 | 1198.8 | 3428 | 614 | 43 | 885.8 | 49 | 615.6 | 50 | 52 | 663.8 | 313.2 | 817 | 539 | 782 | 33 | 933.4 | 640 | 6246.4 | 498 | 255 | 173 | 218 | 472 | 734.2 | 50 | 510.8 | 494 | 123.2 | 907.4 | 1023.2 | 1587.8 | 3695 | 54 | 1207.4 | 953 | 620.2 | 2204 | 989 | 317 | 984.2 | 2634 | 795.4 | 780 | 913.2 | 289.6 | 1118.6 | 2477 | 1823 | 793 | 992 | 47 | 568 | 46 | 439 | 177.4 | 565 | 820 | 807.2 | 3272.4 | 54 | 923 | 341 | 792 | 670.8 | 611.2 | 55 | 735 | 846 | 891
957 | 235 | 384 | 3042 | 461.6 | 613 | 495.8 | 586.8 | 3469.8 | 3482.4 | 1680.8 | 352 | 989 | 806 | 823.2 | 724.6 | 210 | 629 | 143.4 | 46 | 642.4 | 705 | 39 | 52 | 687.8 | 209 | 50 | 203 | 1578 | 2139 | 41 | 563 | 675 | 411.6 | 318.2 | 281 | 549.4 | 482 | 768.8 | 651.4 | 707.2 | 544 | 670.4 | 572.4 | 852 | 451 | 519 | 163 | 767 | 577 | 447.6 | 52 | 50 | 661.8 | 51 | 50 | 482.2 | 50 | 50 | 1011 | 47 | 567 | 1097 | 619.2 | 763 | 2172.2 | 1170 | 759 | 680 | 1047.8 | 2193.2 | 695 | 767 | 58 | 3798.6 | 46 | 3446.2 | 466 | 730.6 | 1684.8 | 3703 | 804 | 596 | 382 | 488.6 | 582 | 129 | 377 | 695.8 | 477 | 721 | 408 | 55 | 53 | 1072.2 | 174 | 520.4 | 906 | 716 | 692 | 424 | 613 | 1085.4 | 566 | 117.2 | 1165.6 | 733 | 613 | 521 | 652 | 303.6 | 250 | 845.8 | 446.2 | 474 | 255 | 131.6 | 3144.6 | 163 | 112 | 195 | 627.8 | 3263 | 50 | 853.8 | 718 | 406.2 | 824 | 51 | 1582.8 | 787 | 1158 | 2634.8 | 602 | 43 | 839 | 49 | 840.4 | 50 | 52 | 757.6 | 306 | 805 | 583 | 895.4 | 33 | 935 | 562.2 | 814 | 661.2 | 368 | 124.6 | 235.2 | 516.2 | 781.4 | 50 | 491.2 | 446 | 345.2 | 869 | 2496.4 | 1285.2 | 3671 | 54 | 1050 | 794.6 | 571 | 749 | 1069 | 345 | 961 | 2702 | 782 | 609 | 2285.2 | 186 | 1441 | 2507.8 | 1799 | 607.8 | 1034 | 47 | 520 | 46 | 365.8 | 331 | 601 | 624 | 629.6 | 1671.6 | 54 | 821.8 | 389 | 814.4 | 767 | 611.2 | 55 | 763 | 836.4 | 1003
363.8 | 256.8 | 392 | 3135.6 | 403.8 | 1856.2 | 428.6 | 675.2 | 3539.4 | 5910.6 | 604 | 432.8 | 842 | 771.6 | 3487.2 | 528 | 138 | 580 | 54 | 46 | 609.4 | 688 | 39 | 268 | 773.6 | 176.2 | 50 | 200.6 | 858.6 | 1744 | 41 | 57 | 750.4 | 291 | 141.2 | 293 | 428.2 | 690 | 712 | 593 | 603 | 544 | 552 | 466.4 | 52 | 469.4 | 493 | 49 | 767 | 535 | 319 | 52 | 50 | 610 | 112.2 | 50 | 415.8 | 73.8 | 130.8 | 1063.2 | 47 | 555.2 | 947 | 692 | 688.6 | 894 | 1046 | 887 | 680 | 1237 | 2072.6 | 775 | 752.8 | 58 | 3871 | 46 | 3386.2 | 989.8 | 806 | 979 | 3735 | 771 | 575.6 | 378 | 560 | 498 | 323.8 | 652.2 | 707 | 417 | 765 | 441.6 | 55 | 53 | 1306 | 174 | 1022 | 771.6 | 606.4 | 792.8 | 119 | 650.2 | 1148.6 | 571 | 54 | 1150 | 2094.8 | 834.6 | 539 | 581.8 | 309 | 250 | 742.6 | 509 | 663.4 | 211.4 | 153 | 2491 | 141 | 112 | 195 | 709 | 3362 | 50 | 651.6 | 779.2 | 469 | 1028.8 | 51 | 432 | 1956.2 | 1250 | 977 | 630 | 43 | 786.6 | 49 | 939.4 | 50 | 52 | 757 | 529.4 | 830.6 | 631 | 2697 | 33 | 41 | 352.2 | 644 | 687.2 | 368 | 52 | 308 | 693 | 700 | 50 | 511 | 560.8 | 389 | 738 | 2994 | 959.6 | 874 | 54 | 1024.8 | 690 | 531.8 | 761.6 | 1145 | 305 | 895 | 2135.8 | 871 | 715.4 | 3166 | 186 | 1498 | 2790.2 | 1664 | 952 | 1004 | 240 | 520.8 | 46 | 317 | 331 | 529.6 | 628.4 | 694.4 | 123.4 | 54 | 814.6 | 449 | 664.8 | 843 | 613 | 55 | 813 | 831 | 1075.4
301 | 344 | 384 | 3122.6 | 2853 | 623 | 791.8 | 788 | 1779 | 5939 | 572 | 417 | 820 | 703.6 | 4089 | 419.2 | 138 | 600 | 54 | 46 | 666.8 | 628 | 39 | 256 | 774 | 45 | 50 | 167 | 298 | 1190.8 | 41 | 57 | 724.8 | 296.4 | 53 | 368.2 | 441 | 690 | 676 | 1863.8 | 595 | 544 | 535 | 374 | 52 | 562 | 2965.6 | 49 | 1922.2 | 1892.2 | 309 | 52 | 50 | 654 | 153 | 50 | 363 | 169 | 252 | 963.6 | 47 | 576 | 990.2 | 650.2 | 985 | 734 | 926.8 | 1365.4 | 605.6 | 1387 | 933 | 825 | 720 | 58 | 3863 | 46 | 4270.6 | 3085 | 647.8 | 1938.6 | 3775 | 764 | 560.8 | 390 | 583.2 | 470.8 | 284 | 687 | 617 | 411.6 | 709 | 387 | 55 | 53 | 1302.8 | 174 | 1330.6 | 650 | 686 | 601.4 | 119 | 679 | 1161.4 | 632.6 | 54 | 1073.4 | 727.6 | 541.2 | 591 | 523.2 | 393 | 250 | 635.4 | 570 | 558.8 | 37 | 153 | 2559.8 | 53 | 182.8 | 163 | 741 | 3317.2 | 50 | 547.6 | 775.2 | 340 | 1211.2 | 51 | 467 | 879 | 1187 | 1029 | 582 | 43 | 887 | 49 | 958 | 50 | 130 | 680 | 626.8 | 941 | 624.8 | 4037 | 33 | 41 | 313.8 | 816 | 676 | 368 | 52 | 332 | 593 | 855.2 | 50 | 503 | 726 | 389 | 641.6 | 3018 | 1228.2 | 2026 | 54 | 1457 | 668 | 530 | 924 | 999 | 237 | 893.2 | 955.8 | 971.6 | 1238.6 | 3014.8 | 186 | 1364.6 | 3242.4 | 1135.6 | 1071.6 | 938 | 240 | 480.4 | 67.2 | 317 | 190.2 | 516 | 610.4 | 692 | 123 | 54 | 885.6 | 536.6 | 623 | 1247 | 740.2 | 55 | 812.8 | 808.8 | 1224
367.6 | 344 | 424 | 3141 | 2880 | 601.2 | 3711.2 | 1370.4 | 602 | 5881 | 517 | 385 | 810 | 758.8 | 4041 | 535.6 | 118 | 44 | 54 | 46 | 642 | 588 | 39 | 335 | 750 | 45 | 50 | 143 | 326 | 708.8 | 41 | 57 | 743 | 406 | 53 | 447 | 465 | 1858.8 | 732 | 607 | 440.6 | 484 | 435 | 354 | 52 | 634 | 3799 | 49 | 691 | 729 | 319.4 | 52 | 50 | 750 | 153 | 50 | 363 | 169 | 252 | 893.2 | 47 | 50 | 1007.2 | 603 | 1229 | 615.6 | 970 | 3310.6 | 587 | 459 | 891.6 | 898.6 | 1598 | 58 | 189 | 46 | 2049.2 | 3085 | 703 | 1494.8 | 918.2 | 733.6 | 536 | 366 | 517.6 | 446 | 354.8 | 674.6 | 737 | 374 | 929.2 | 375.8 | 55 | 53 | 1150 | 103.2 | 567.4 | 566 | 846 | 555 | 119 | 780.6 | 1194.6 | 764 | 54 | 801.2 | 740 | 424 | 599 | 536.4 | 509 | 444 | 765.8 | 468 | 422 | 37 | 131.6 | 1385.4 | 53 | 112 | 35 | 709 | 51 | 50 | 788.8 | 576 | 372.8 | 1289 | 51 | 546.6 | 903 | 1703 | 1324.6 | 570 | 43 | 787.6 | 49 | 2851 | 50 | 247 | 576.4 | 746.4 | 941 | 600 | 4003.4 | 33 | 41 | 495.8 | 830.6 | 924 | 162.8 | 255 | 388 | 597 | 924 | 50 | 495 | 770 | 272 | 49 | 1598.2 | 2745 | 3593 | 94.6 | 3378.6 | 703.8 | 486 | 944 | 983 | 290 | 866 | 694 | 854 | 1692.8 | 2961.2 | 82 | 1232 | 2406 | 1027 | 1012.4 | 825 | 240 | 332 | 152 | 317 | 92.6 | 558.6 | 723.8 | 765.2 | 103.8 | 54 | 811 | 559 | 523.8 | 1287 | 1121 | 55 | 773.6 | 771 | 1247.6
412 | 203.2 | 459 | 3472.8 | 2938.6 | 533.6 | 3479 | 888.2 | 496 | 5334.4 | 567 | 481 | 802 | 620.4 | 4017 | 418 | 230 | 44 | 54 | 46 | 620 | 566.4 | 39 | 276 | 763.2 | 45 | 50 | 205.2 | 342 | 728.8 | 41 | 57 | 747 | 491 | 53 | 404 | 501 | 698 | 795 | 590.4 | 418 | 484 | 399 | 409.2 | 52 | 836 | 3811 | 152.2 | 635 | 644.6 | 465 | 52 | 50 | 1109.6 | 153 | 88 | 1714.2 | 169 | 252 | 786 | 47 | 50 | 2679.8 | 659 | 1225 | 619 | 1042 | 571 | 639 | 318.2 | 894 | 799 | 804.8 | 58 | 135.4 | 46 | 457 | 3001 | 670 | 998.4 | 883.8 | 782 | 536 | 486 | 508 | 482 | 284 | 378 | 6667.8 | 374 | 1064 | 415 | 55 | 53 | 1197.6 | 56 | 658.4 | 541.8 | 793.2 | 559 | 119 | 687.2 | 1221 | 688 | 54 | 702 | 777.2 | 335.8 | 590.4 | 444 | 559.4 | 323.2 | 667 | 447 | 497.6 | 37 | 46 | 595.8 | 53 | 305 | 113 | 649 | 51 | 50 | 806.4 | 1060 | 327.2 | 1096.6 | 51 | 511 | 1031 | 1517.2 | 1254.4 | 588 | 43 | 620.2 | 49 | 4019 | 50 | 247 | 563 | 771 | 920.6 | 612 | 3791 | 33 | 41 | 576 | 870.6 | 1028.4 | 55 | 255 | 416.8 | 470 | 926 | 50 | 453 | 758 | 184.4 | 49 | 675 | 2781 | 3429.8 | 257 | 3324 | 667 | 486 | 858.2 | 1119.8 | 273 | 962 | 760 | 787.2 | 845.8 | 1632.6 | 56 | 1117.6 | 2394 | 1077.8 | 1050.2 | 643.4 | 240 | 425 | 152 | 291.4 | 51 | 571.2 | 1576.2 | 911.6 | 172 | 54 | 600 | 1033.2 | 555 | 1367.6 | 1081 | 55 | 657.4 | 771 | 1104
377.4 | 102.6 | 459 | 4735.2 | 2909 | 524 | 3513.4 | 349.2 | 452 | 2814.8 | 576 | 469 | 753.2 | 588 | 1557.4 | 712.4 | 868.6 | 44 | 54 | 46 | 632 | 525.8 | 137.4 | 340.2 | 737 | 45 | 50 | 246 | 274.6 | 687 | 41 | 57 | 711 | 473.4 | 53 | 410 | 489 | 530 | 825 | 632 | 392.8 | 484 | 447 | 409.2 | 52 | 771.2 | 5201.2 | 178 | 687.8 | 626.2 | 469 | 150.4 | 50 | 1194 | 248 | 145 | 377 | 145.2 | 252 | 547.6 | 389 | 50 | 2742 | 779 | 1323 | 650 | 1046.6 | 555 | 1021 | 267 | 975 | 888.8 | 951.2 | 58 | 55 | 289 | 397 | 2383 | 480.6 | 876 | 837.6 | 880 | 532 | 442 | 553.6 | 533.2 | 160 | 430 | 1262.4 | 326 | 752 | 52 | 55 | 53 | 998.8 | 56 | 480 | 571 | 862 | 519 | 119 | 630 | 1214.4 | 708 | 54 | 630 | 883 | 43 | 570 | 396 | 790 | 308 | 593 | 38 | 583 | 84.6 | 46 | 610 | 53 | 375.8 | 165 | 714.2 | 51 | 50 | 745.4 | 1115 | 308 | 1115.4 | 51 | 472.6 | 983.8 | 2427.6 | 1060 | 484 | 43 | 493 | 49 | 4019 | 50 | 247 | 563 | 658 | 976.6 | 626.4 | 2068 | 205 | 41 | 576 | 856 | 990.4 | 55 | 255 | 451.8 | 438.2 | 909 | 50 | 417 | 1945.6 | 53 | 49 | 703 | 2796.2 | 3343.4 | 257 | 3314.8 | 754.8 | 590 | 929.4 | 1169.2 | 365.4 | 986.4 | 838 | 757 | 714.6 | 733 | 56 | 1323.2 | 3687.6 | 1139.6 | 1133.2 | 583 | 124.2 | 427 | 152 | 189 | 51 | 431.6 | 1186.2 | 52 | 189.4 | 243.4 | 682 | 1482.8 | 563 | 1397 | 1144.2 | 55 | 542 | 700.2 | 1052.8
239 | 59 | 499 | 5436 | 510.8 | 524 | 3449.4 | 334 | 247 | 4539.6 | 652 | 505 | 734 | 598 | 850 | 401 | 1208.2 | 44 | 54 | 46 | 603.6 | 534 | 162 | 436 | 601 | 45 | 50 | 221.4 | 227 | 522.2 | 41 | 57 | 711 | 1457.8 | 53 | 424 | 481 | 530 | 764 | 1854.6 | 405.2 | 663.2 | 507 | 425 | 52 | 788 | 4536.2 | 178 | 907 | 761 | 405 | 216 | 50 | 990.8 | 325 | 145 | 429 | 50 | 50 | 492 | 449 | 50 | 2776 | 743 | 1276 | 654 | 1106.8 | 1970.2 | 934 | 135 | 4288 | 774 | 946.4 | 58 | 55 | 1118.2 | 383.4 | 295 | 595 | 1132 | 606 | 880 | 610 | 1432.6 | 519 | 531.6 | 199.8 | 437.2 | 822 | 514 | 752 | 52 | 55 | 53 | 900 | 139.2 | 504 | 575.8 | 930 | 515.8 | 119 | 510 | 1164.8 | 881.6 | 54 | 574 | 3842 | 43 | 577.2 | 408 | 810.4 | 324 | 617 | 38 | 593.6 | 156 | 46 | 523 | 53 | 305 | 165 | 875.8 | 51 | 50 | 755 | 1371 | 296 | 1020.4 | 69 | 467 | 831 | 1298 | 943.4 | 506.4 | 43 | 515.8 | 49 | 3903 | 50 | 247 | 632 | 610 | 927.4 | 648 | 988 | 248 | 41 | 656 | 879 | 1010.8 | 55 | 255 | 598 | 769.4 | 823.4 | 50 | 401 | 740 | 53 | 49 | 710 | 2766.2 | 2218.8 | 257 | 3236 | 795 | 586 | 871 | 1053.8 | 511 | 976 | 816.2 | 675 | 637 | 864 | 56 | 1344 | 2394 | 1103.6 | 2412.2 | 583 | 47 | 494.4 | 88.4 | 189 | 51 | 475 | 828.8 | 130.8 | 244.2 | 392 | 790 | 594 | 538 | 1201 | 1127.8 | 55 | 535 | 755.8 | 770.2
128 | 59 | 2127.8 | 3620.8 | 575 | 479.2 | 1171 | 314.8 | 247 | 5530 | 647.6 | 573 | 730 | 598 | 874.8 | 370 | 363.6 | 44 | 54 | 46 | 46 | 655 | 162 | 422.2 | 601 | 45 | 50 | 123 | 334.2 | 551 | 41 | 57 | 682 | 572 | 53 | 424 | 1238.2 | 494 | 737.2 | 2699 | 390 | 729 | 511 | 481 | 110 | 824 | 2558 | 152.2 | 963 | 743 | 395 | 216 | 50 | 640.8 | 391 | 145 | 342 | 50 | 50 | 492 | 557 | 50 | 2802 | 605.4 | 1254 | 658 | 1003.2 | 47 | 926 | 47 | 4142.8 | 934 | 226 | 175 | 86.6 | 1153 | 414 | 404.2 | 595.4 | 1024 | 616.6 | 910 | 661 | 418 | 471 | 422 | 129 | 442 | 1494.2 | 498 | 631 | 52 | 55 | 53 | 792 | 264 | 48 | 559 | 918 | 361.2 | 119 | 506 | 995 | 864 | 54 | 662 | 4698.4 | 43 | 890 | 526.2 | 752 | 320 | 617 | 38 | 657.8 | 156 | 46 | 628.2 | 53 | 437.6 | 165 | 923 | 51 | 50 | 3343.8 | 1304 | 303.2 | 963.2 | 141 | 471 | 703 | 1373.8 | 1021.8 | 553.6 | 43 | 607.2 | 49 | 1905.4 | 50 | 52 | 639 | 505.2 | 927.6 | 673.6 | 1132 | 248 | 41 | 724 | 971 | 1191 | 55 | 133.2 | 464 | 741 | 54 | 50 | 359 | 552 | 53 | 49 | 239 | 898 | 714.2 | 257 | 3253 | 771 | 614 | 896.6 | 1029 | 519 | 950.2 | 873 | 695 | 443.2 | 872.4 | 56 | 1418 | 2402 | 744 | 3339 | 559 | 47 | 490 | 46 | 1321.2 | 51 | 56 | 944 | 249 | 306 | 492.4 | 737.6 | 544 | 43 | 100 | 923 | 55 | 545.6 | 836.6 | 595
128 | 59 | 2535 | 3217.8 | 571 | 300 | 814.8 | 310 | 198.6 | 5472 | 675 | 470 | 734 | 758.8 | 788.8 | 426 | 280 | 44 | 54 | 318 | 46 | 580 | 137.4 | 475 | 641 | 45 | 50 | 305.4 | 377 | 551 | 41 | 57 | 502 | 694 | 53 | 471.4 | 1909.2 | 594.2 | 830.4 | 3989.8 | 394 | 693 | 503 | 476 | 197 | 770 | 1951 | 49 | 915 | 764 | 387 | 216 | 50 | 484 | 668.6 | 69 | 266 | 50 | 94.8 | 439.8 | 569 | 74.2 | 1186.4 | 599 | 1226 | 1124.8 | 997 | 47 | 914 | 47 | 4127 | 958 | 113.8 | 283.8 | 213 | 1275.4 | 448 | 357 | 825.2 | 832 | 719.8 | 938 | 692.8 | 466 | 583 | 525 | 164.4 | 390 | 1274.8 | 472 | 610 | 69.6 | 55 | 170.6 | 775 | 264 | 48 | 420.2 | 883 | 431.2 | 119 | 733 | 1788.8 | 5400.4 | 54 | 650.8 | 5278.8 | 43 | 794.6 | 629.4 | 684.2 | 323 | 637 | 38 | 969.8 | 156 | 202 | 701 | 53 | 292.2 | 35 | 931 | 51 | 50 | 4145 | 1327.6 | 388 | 894.6 | 141 | 288 | 779 | 1271 | 1328.2 | 603.4 | 43 | 621.8 | 49 | 581.4 | 50 | 52 | 605 | 568 | 683 | 826 | 1060 | 248 | 41 | 976 | 1096.2 | 1176 | 55 | 52 | 523.2 | 895 | 54 | 50 | 367 | 478.4 | 53 | 49 | 239 | 979 | 742 | 94.6 | 3285 | 883.8 | 566 | 881.4 | 1041 | 459 | 965 | 863.4 | 603.8 | 434.4 | 665 | 56 | 1216.8 | 2422.8 | 511.2 | 3406.2 | 546.2 | 47 | 533.4 | 46 | 189 | 51 | 56 | 884 | 249 | 291.6 | 406 | 659 | 549 | 43 | 264 | 899 | 55 | 705.6 | 776.6 | 837
198.8 | 59 | 213 | 3345 | 50 | 300 | 1121.6 | 283.6 | 143 | 5414 | 98 | 379.6 | 762 | 611.6 | 57 | 530.8 | 5722.6 | 224 | 54 | 318 | 46 | 431.4 | 39 | 1670.4 | 683 | 45 | 50 | 585 | 393 | 48 | 312 | 57 | 494 | 927.8 | 53 | 619 | 1826.4 | 742.6 | 873 | 1924 | 403.4 | 669 | 503 | 485.2 | 197 | 766 | 533 | 49 | 1026 | 764 | 371 | 117.6 | 50 | 452 | 5930.2 | 50 | 270 | 50 | 162 | 473.6 | 47 | 171 | 852.2 | 668 | 1178 | 2387.6 | 1027.8 | 215 | 916.4 | 90.2 | 4034 | 812.8 | 39 | 407 | 213 | 431 | 516.4 | 389.4 | 689 | 686 | 747 | 844.2 | 2054 | 615 | 627.4 | 50 | 598 | 293.4 | 582.6 | 527 | 223 | 140 | 55 | 200 | 167 | 264 | 48 | 529.8 | 901.4 | 598.8 | 119 | 1559 | 1351.4 | 755.6 | 54 | 585 | 5067 | 43 | 672.8 | 34 | 563 | 155.8 | 2239.8 | 38 | 1302.4 | 60.8 | 241 | 780 | 53 | 421 | 35 | 890 | 51 | 50 | 4093.6 | 3777 | 426 | 700.6 | 141 | 284 | 859 | 1289.6 | 1086 | 661 | 43 | 592.4 | 49 | 478.2 | 50 | 52 | 622.2 | 1343 | 635 | 832.2 | 882.6 | 162 | 41 | 863.6 | 1135 | 1312.2 | 55 | 52 | 566.2 | 996.8 | 54 | 50 | 410.2 | 464 | 53 | 124.2 | 239 | 914.2 | 726 | 54 | 3285 | 2044.4 | 618.8 | 797.8 | 909.6 | 498.6 | 903 | 753.4 | 49 | 400 | 577 | 297.8 | 1186 | 43 | 741 | 3291.8 | 730.6 | 47 | 902.2 | 46 | 189 | 51 | 56 | 808.4 | 330.6 | 188.4 | 431.4 | 659 | 533 | 43 | 264 | 899 | 55 | 883.2 | 811.6 | 52
128 | 59 | 213 | 3317 | 50 | 300 | 478.4 | 349.4 | 150 | 3726.2 | 48 | 435.6 | 709.6 | 611.6 | 57 | 527 | 280 | 224 | 54 | 318 | 46 | 5545.4 | 39 | 490 | 594.4 | 45 | 50 | 664 | 437.8 | 48 | 312 | 57 | 577.8 | 987.8 | 53 | 619 | 1862 | 481 | 797 | 739 | 333 | 498.6 | 1205.8 | 541 | 197 | 682 | 1251.4 | 49 | 1004.2 | 764 | 421 | 52 | 50 | 576 | 655 | 50 | 395.2 | 173 | 162 | 537 | 47 | 171 | 909 | 652 | 1313 | 1093.4 | 948.8 | 215 | 825.4 | 155 | 632 | 732 | 39 | 251 | 213 | 514 | 530 | 2987 | 609 | 556.4 | 787 | 800 | 794 | 695 | 664 | 249 | 358.4 | 331 | 499 | 651 | 223 | 140 | 173.2 | 200 | 167 | 264 | 48 | 795.4 | 895.2 | 552.6 | 284.6 | 557.8 | 1008.8 | 602 | 117.2 | 519.8 | 2187 | 43 | 587.2 | 34 | 528 | 139 | 2768.8 | 38 | 1714.6 | 37 | 241 | 784 | 53 | 689.8 | 35 | 864.8 | 51 | 50 | 4080.6 | 3543 | 423 | 589 | 87 | 272.2 | 746 | 1040 | 809.4 | 654.2 | 43 | 627.2 | 49 | 507 | 50 | 52 | 641.8 | 4357.8 | 501.4 | 877 | 875 | 33 | 41 | 819 | 1205 | 1277 | 55 | 52 | 581 | 922.4 | 54 | 50 | 475.2 | 745.4 | 53 | 260.6 | 239 | 819.4 | 832.8 | 54 | 3293 | 1102 | 666.8 | 992.8 | 846 | 381 | 903 | 656.4 | 49 | 400 | 661 | 357 | 1049 | 160.6 | 793.6 | 2473.8 | 890.6 | 47 | 1224.8 | 46 | 189 | 51 | 56 | 640 | 351 | 171 | 519.6 | 620 | 522 | 43 | 264 | 603 | 55 | 1000.6 | 714 | 52
163.4 | 59 | 141.4 | 3389 | 50 | 300 | 777.8 | 329 | 33 | 2636.4 | 48 | 596 | 660 | 724.4 | 219 | 491 | 351 | 316.4 | 54 | 270.8 | 46 | 565.2 | 39 | 458 | 599 | 45 | 50 | 536 | 509 | 48 | 312 | 57 | 2549.6 | 806 | 53 | 157.6 | 2068.2 | 517 | 899.6 | 664.6 | 326.4 | 444.2 | 3274.2 | 588 | 139 | 623 | 4568.4 | 49 | 883 | 764 | 589 | 52 | 158 | 783 | 655 | 50 | 51 | 255 | 162 | 533 | 47 | 171 | 709 | 662.6 | 1461.8 | 595.2 | 838 | 215 | 917 | 155 | 780 | 701 | 39 | 212 | 213 | 442.2 | 506 | 2914.6 | 473 | 742 | 812.8 | 731 | 767.2 | 595 | 662 | 249 | 245 | 307 | 527 | 652.2 | 245.4 | 140 | 252 | 200 | 167 | 56 | 48 | 1037 | 966 | 567.8 | 326 | 518 | 1133.8 | 734 | 212 | 471 | 2378 | 43 | 627.8 | 34 | 523 | 199 | 2722 | 38 | 462 | 37 | 241 | 726.4 | 53 | 545 | 35 | 597 | 152 | 50 | 1612 | 3612 | 370.2 | 488 | 51 | 322 | 852 | 865.4 | 876 | 571.4 | 43 | 557 | 49 | 543 | 85 | 105.2 | 648 | 4449 | 447.8 | 877 | 896 | 56 | 41 | 819 | 1281 | 1044.8 | 168 | 124.6 | 542.4 | 859 | 54 | 50 | 496 | 772 | 53 | 355 | 145.4 | 1046 | 1094.6 | 54 | 3425.4 | 1043.6 | 183 | 49 | 969.2 | 397 | 909 | 624.8 | 49 | 438 | 793.6 | 357 | 53 | 239 | 59 | 1313.6 | 919.6 | 47 | 466.2 | 46 | 189 | 51 | 56 | 606.2 | 154 | 440.6 | 420 | 694 | 442 | 43 | 264 | 42 | 55 | 1053.2 | 686.8 | 200.8
163.4 | 59 | 34 | 3313 | 50 | 300 | 853.2 | 328 | 33 | 2648.2 | 48 | 609 | 718.2 | 417.6 | 219 | 815 | 339 | 378 | 113.6 | 46 | 46 | 455 | 39 | 478 | 641 | 45 | 50 | 364 | 529 | 48 | 312 | 57 | 3695 | 642 | 53 | 49 | 2185 | 1344.2 | 1034.2 | 606 | 147 | 357.8 | 3334.2 | 635.6 | 52 | 711 | 3681 | 49 | 725 | 780 | 1449 | 52 | 294 | 859 | 521.4 | 50 | 93 | 255 | 72.4 | 485 | 47 | 98.4 | 712.6 | 485 | 1454 | 513 | 826 | 215 | 733 | 155 | 780 | 701 | 66.4 | 181.2 | 86.6 | 325 | 466 | 2781 | 512.4 | 837 | 3495.8 | 731 | 676 | 563.2 | 473.8 | 249 | 245 | 299 | 611.6 | 646 | 236.6 | 87.2 | 252 | 82.4 | 121.4 | 56 | 48 | 1040.8 | 926.2 | 545 | 396.8 | 347 | 1060.6 | 5290.8 | 212 | 472 | 2156 | 43 | 708 | 34 | 508.6 | 269.6 | 2714.4 | 148.4 | 459.6 | 37 | 163 | 628 | 53 | 40 | 35 | 569 | 152 | 50 | 1237.8 | 3453 | 366 | 340 | 51 | 263.8 | 700 | 849 | 776 | 541 | 43 | 557 | 49 | 567 | 225 | 309.8 | 576 | 4371 | 400.6 | 735.4 | 899 | 148 | 41 | 819 | 1167.8 | 934 | 168 | 173 | 630 | 506 | 54 | 50 | 2429.2 | 812 | 53 | 355 | 163 | 987.8 | 950.6 | 136.4 | 3463 | 871 | 183 | 49 | 914.2 | 392.2 | 953 | 1819 | 49 | 514 | 968 | 383 | 53 | 239 | 59 | 1424.4 | 805.6 | 47 | 476 | 149 | 339.8 | 51 | 197.6 | 727 | 133.6 | 479 | 437.8 | 754 | 500.4 | 43 | 100 | 42 | 55 | 1054.2 | 588.2 | 238
172 | 59 | 34 | 3117 | 50 | 508 | 776 | 260 | 33 | 2779 | 48 | 724 | 787 | 49 | 219 | 889 | 323 | 270 | 203 | 46 | 46 | 315 | 39 | 497.6 | 641 | 45 | 50 | 356 | 529 | 48 | 313.8 | 57 | 237 | 702 | 53 | 49 | 1349.6 | 906.6 | 980 | 606 | 1327.2 | 291 | 31 | 734 | 52 | 689 | 3739 | 49 | 737 | 764 | 1068.6 | 52 | 273.4 | 6563.8 | 442.2 | 50 | 156 | 255 | 50 | 718.2 | 47 | 50 | 619.2 | 485 | 1454 | 43 | 740.4 | 47 | 584 | 68.6 | 56 | 657 | 176 | 58 | 55 | 315.4 | 430 | 2805 | 556.6 | 946.4 | 3448 | 745 | 628.8 | 508.6 | 385 | 249 | 245 | 287.8 | 38 | 364 | 171 | 52 | 252 | 53 | 53 | 56 | 103.8 | 862.6 | 948 | 343 | 326 | 5915 | 1068.8 | 756 | 212 | 477.6 | 1348.2 | 43 | 679 | 375 | 511 | 319.2 | 2811.6 | 222 | 435 | 37 | 46 | 666 | 119 | 40 | 67 | 613 | 152 | 50 | 1345 | 3413 | 46 | 441.6 | 51 | 213 | 808 | 819.8 | 869.8 | 523.6 | 43 | 513.8 | 49 | 681.8 | 225 | 343.2 | 650 | 3570.2 | 445.8 | 649 | 993.4 | 148 | 263 | 832.4 | 1049 | 966 | 328 | 173 | 585 | 515.6 | 54 | 50 | 2326 | 864 | 184.4 | 355 | 163 | 354 | 864 | 157 | 3431 | 847 | 77.4 | 49 | 1021 | 478.2 | 965 | 45 | 49 | 690.4 | 951.2 | 306.4 | 246 | 239 | 59 | 1469 | 759 | 47 | 406.2 | 149 | 339.2 | 51 | 233 | 727 | 52 | 543.2 | 593 | 1294.8 | 588 | 43 | 59 | 42 | 55 | 894.2 | 55 | 238
507.6 | 59 | 34 | 3227.4 | 50 | 695 | 712.8 | 284 | 54 | 2773 | 48 | 776 | 2020.6 | 90.4 | 219 | 861 | 314.2 | 198 | 203 | 46 | 46 | 271 | 39 | 507 | 673 | 45 | 50 | 356 | 468.6 | 48 | 381 | 57 | 237 | 702 | 161.2 | 49 | 898.6 | 778.6 | 827 | 641.4 | 211 | 275 | 31 | 663 | 52 | 616.2 | 3848.2 | 163 | 758.2 | 656.8 | 640.4 | 52 | 307.8 | 902.6 | 471 | 50 | 156 | 214 | 50 | 941.4 | 47 | 50 | 540 | 520 | 1450 | 43 | 1016 | 47 | 412 | 47 | 56 | 691 | 176 | 58 | 55 | 295.4 | 398 | 198 | 688.4 | 809.2 | 3452.8 | 727 | 689.4 | 1109.4 | 626.2 | 129.6 | 94.6 | 321 | 38 | 234.4 | 171 | 52 | 212.6 | 53 | 53 | 56 | 141 | 994 | 921.8 | 407 | 243.2 | 558 | 1194 | 791.4 | 148.8 | 468 | 823 | 43 | 798.6 | 475 | 476 | 487 | 2039.6 | 222 | 467 | 37 | 46 | 751 | 163 | 40 | 195 | 575 | 111.6 | 50 | 1484.6 | 2041.8 | 46 | 669 | 51 | 213 | 844 | 737.6 | 771 | 406.4 | 43 | 501.8 | 49 | 657.8 | 225 | 388 | 530 | 567 | 432 | 685 | 976 | 148 | 263 | 734 | 1065 | 890.2 | 322.8 | 173 | 551 | 554 | 54 | 50 | 2316.8 | 852 | 272 | 96.2 | 163 | 354 | 744.4 | 157 | 3431 | 678.8 | 51 | 49 | 1093 | 462 | 1032.6 | 45 | 49 | 736 | 939.2 | 186 | 246 | 199.8 | 122.2 | 1489 | 598 | 47 | 355 | 149 | 285.2 | 51 | 233 | 727 | 52 | 1640 | 593 | 1908.8 | 586 | 43 | 59 | 42 | 55 | 867.8 | 55 | 52
632 | 199.8 | 34 | 3189 | 50 | 717 | 548 | 352 | 138 | 2786.6 | 48 | 739 | 807 | 256 | 57 | 809.2 | 565.6 | 105.6 | 203 | 46 | 46 | 45 | 39 | 535 | 591 | 45 | 50 | 356 | 513.6 | 48 | 441 | 57 | 49 | 849 | 397 | 49 | 538.4 | 780 | 772.8 | 660 | 135 | 275 | 31 | 769 | 52 | 612 | 3678.8 | 368 | 748 | 57 | 763.2 | 52 | 346 | 752.8 | 459 | 50 | 156 | 73.8 | 50 | 982 | 47 | 50 | 540 | 624 | 1321.2 | 182.4 | 1107 | 47 | 374 | 47 | 245 | 686.2 | 176 | 58 | 55 | 385 | 382 | 222 | 691 | 812.8 | 3438 | 781.2 | 729 | 811.2 | 712.2 | 50 | 57 | 251 | 38 | 178 | 103.8 | 52 | 55 | 53 | 206.6 | 56 | 141 | 1003.4 | 645 | 383 | 189.8 | 572.4 | 1193 | 45 | 54 | 476 | 759 | 43 | 822.4 | 427 | 486 | 543 | 754.4 | 222 | 495 | 37 | 46 | 721 | 163 | 40 | 195 | 4094 | 51 | 50 | 1531 | 1237.8 | 46 | 340 | 51 | 227.4 | 55 | 764 | 714.4 | 407 | 43 | 753 | 49 | 507 | 225 | 356 | 43 | 531 | 517.6 | 54 | 957.4 | 79 | 263 | 610.6 | 1189 | 944.2 | 255 | 52 | 499 | 554 | 90.8 | 50 | 2335.2 | 876 | 272 | 79.2 | 91 | 209.4 | 645 | 136.4 | 50 | 681 | 51 | 49 | 1088 | 394 | 920 | 45 | 521 | 696 | 235 | 186 | 246 | 43 | 217 | 1470.4 | 657.8 | 47 | 332 | 149 | 1344.2 | 51 | 233 | 660.4 | 52 | 389.2 | 598.4 | 1020.4 | 678 | 43 | 745.6 | 75.6 | 55 | 784 | 55 | 52
544 | 337 | 34 | 3165 | 50 | 673.4 | 481.6 | 532 | 138 | 3028.2 | 48 | 579 | 694.8 | 256 | 57 | 806 | 320 | 44 | 203 | 46 | 46 | 266 | 39 | 535 | 669.4 | 176.2 | 50 | 454.4 | 522 | 48 | 441 | 57 | 49 | 845 | 397 | 49 | 462 | 891 | 580.2 | 604 | 218.6 | 288 | 31 | 859.4 | 52 | 552 | 2574.2 | 368 | 806 | 57 | 857 | 52 | 330 | 697 | 440.4 | 50 | 72 | 169 | 50 | 1126.2 | 47 | 50 | 1057 | 682.2 | 1380.8 | 371 | 1056.2 | 47 | 653.2 | 47 | 245 | 679 | 148.6 | 58 | 135.4 | 421 | 3160 | 190 | 655 | 722 | 2667 | 993.8 | 837 | 533 | 726 | 50 | 181 | 118 | 38 | 1081.8 | 59 | 52 | 55 | 53 | 245 | 56 | 141 | 245 | 637 | 371.4 | 119 | 596 | 1265 | 45 | 54 | 517.4 | 705 | 43 | 814 | 474 | 486 | 616.2 | 762 | 185.2 | 498 | 60.8 | 46 | 759.8 | 163 | 40 | 195 | 4094 | 51 | 50 | 1290 | 1081 | 46 | 340 | 51 | 240.4 | 141.4 | 656 | 1087.6 | 375 | 43 | 1137 | 49 | 428.2 | 85 | 474 | 43 | 962.8 | 638 | 54 | 956.4 | 33 | 263 | 753.8 | 1177.8 | 851.6 | 255 | 52 | 435 | 598 | 238 | 50 | 749 | 882 | 272 | 200 | 43 | 113 | 656.8 | 54 | 50 | 695 | 51 | 49 | 1119 | 302 | 764 | 45 | 820.2 | 713.6 | 43 | 108 | 246 | 43 | 217 | 1388 | 737 | 47 | 378 | 46 | 222.4 | 51 | 162.2 | 688.2 | 52 | 437.6 | 640.8 | 1055 | 638.6 | 232 | 1031.6 | 210 | 55 | 775 | 55 | 233
757.6 | 405 | 2034 | 1689.6 | 50 | 565.4 | 523 | 724.8 | 138 | 3125 | 48 | 547 | 612 | 173.2 | 57 | 748 | 328 | 44 | 54 | 46 | 46 | 327.2 | 39 | 571 | 593 | 383 | 50 | 479 | 48 | 48 | 441 | 57 | 49 | 776 | 397 | 49 | 453 | 832 | 572 | 153 | 131 | 288 | 31 | 669 | 102 | 504 | 1889.4 | 216 | 849 | 57 | 917 | 52 | 306 | 685 | 448 | 88 | 226 | 169 | 171.2 | 1010.8 | 47 | 50 | 1135 | 635.2 | 2632.4 | 371 | 1088 | 47 | 374 | 47 | 245 | 655 | 179 | 58 | 189 | 469 | 3238 | 226 | 690 | 625 | 4206.4 | 835 | 1753 | 485 | 215 | 50 | 212 | 511.2 | 73.8 | 48 | 59 | 52 | 55 | 53 | 245 | 56 | 48 | 44 | 669 | 435 | 189.8 | 560 | 1286 | 45 | 54 | 527 | 840.4 | 43 | 794 | 413 | 486 | 627 | 636 | 38 | 465 | 199.6 | 46 | 852.6 | 53 | 40 | 195 | 4062 | 51 | 50 | 1018.4 | 1085 | 46 | 186 | 69 | 258 | 163 | 536.4 | 779 | 328.2 | 43 | 1316.6 | 49 | 36 | 50 | 528 | 43 | 1318.6 | 814 | 54 | 778.2 | 33 | 287 | 717 | 1193.4 | 703 | 175 | 52 | 435 | 574 | 238 | 50 | 368 | 1072 | 345.2 | 200 | 43 | 113 | 645 | 54 | 50 | 614 | 51 | 86.6 | 850.2 | 330.4 | 843.4 | 45 | 869 | 629.6 | 145.4 | 56 | 130.2 | 43 | 217 | 1452.8 | 733 | 47 | 1633.8 | 46 | 231.8 | 51 | 56 | 827 | 52 | 557 | 652.6 | 871.4 | 762 | 232 | 724.4 | 210 | 55 | 55 | 55 | 233
455.8 | 405 | 2071 | 654 | 50 | 5045.6 | 552 | 720 | 75 | 3041.4 | 48 | 499 | 660 | 49 | 80.6 | 843 | 304 | 44 | 54 | 46 | 46 | 458.6 | 39 | 607 | 552.6 | 435 | 50 | 579 | 124.8 | 48 | 428 | 57 | 49 | 708 | 367.6 | 49 | 489 | 638 | 579 | 69 | 217.8 | 303.2 | 31 | 584.4 | 2668.6 | 524 | 454 | 126.4 | 821 | 57 | 877 | 52 | 318 | 821.8 | 428 | 145 | 226 | 169 | 252 | 817.6 | 47 | 113.2 | 1139 | 627 | 4527 | 346.4 | 957.4 | 47 | 454 | 47 | 308 | 637.4 | 328.6 | 58 | 189 | 481 | 3427 | 272.8 | 366 | 1862.8 | 3578 | 847 | 1052 | 473 | 149.4 | 50 | 212 | 1036.6 | 217 | 48 | 59 | 52 | 55 | 53 | 245 | 56 | 48 | 44 | 727.2 | 463 | 119 | 532 | 1346.8 | 45 | 54 | 455 | 921.6 | 138.4 | 794 | 265 | 462 | 389 | 520 | 38 | 408 | 374 | 46 | 870 | 53 | 40 | 67 | 4048.6 | 51 | 50 | 993.8 | 1155 | 46 | 43 | 141 | 368 | 163 | 547 | 810.2 | 259.2 | 43 | 1391 | 49 | 36 | 50 | 515.4 | 43 | 479 | 983.6 | 54 | 777 | 33 | 1085.8 | 729.8 | 1245.2 | 703 | 55 | 52 | 451 | 587.6 | 238 | 50 | 356 | 932 | 170 | 200 | 43 | 113 | 609 | 54 | 50 | 585 | 179.4 | 237 | 818.2 | 476 | 827 | 45 | 1002.6 | 1899.8 | 171 | 56 | 53 | 43 | 217 | 1422 | 661 | 47 | 697 | 46 | 242 | 51 | 56 | 827 | 52 | 641 | 654.2 | 624 | 765.8 | 232 | 711.8 | 210 | 55 | 55 | 55 | 233
125.2 | 334.6 | 2131 | 634 | 50 | 269 | 514.8 | 733 | 33 | 2976.4 | 48 | 499 | 660 | 49 | 175 | 785 | 339.8 | 186 | 54 | 46 | 46 | 519 | 39 | 595 | 646.2 | 209 | 50 | 133.4 | 240 | 48 | 41 | 57 | 49 | 755 | 53 | 49 | 56 | 53 | 590 | 48 | 638 | 53 | 31 | 534.4 | 110 | 535 | 1580.8 | 49 | 917 | 57 | 701.6 | 52 | 306 | 246 | 551 | 145 | 221.6 | 145.2 | 252 | 199 | 47 | 208 | 1135 | 575 | 230 | 248 | 629 | 47 | 534 | 47 | 236.6 | 743 | 226 | 58 | 189 | 505 | 3395 | 439 | 418.4 | 408 | 3571.2 | 815 | 552 | 465 | 51 | 50 | 212 | 282.2 | 217 | 48 | 59 | 52 | 55 | 53 | 286.6 | 56 | 48 | 44 | 742 | 487 | 119 | 532 | 1195 | 45 | 54 | 435 | 1004 | 202 | 48 | 291 | 425.8 | 413 | 439 | 38 | 444 | 374 | 46 | 204 | 53 | 40 | 35 | 565 | 51 | 50 | 969.2 | 55 | 46 | 118.2 | 141 | 578 | 181.4 | 507 | 842.2 | 222 | 43 | 1245.8 | 49 | 159 | 50 | 247 | 43 | 662.2 | 1046 | 54 | 1768 | 33 | 766.4 | 680.4 | 1019 | 58 | 55 | 52 | 386.8 | 462.4 | 238 | 50 | 428 | 892 | 170 | 169.8 | 43 | 183.8 | 43 | 54 | 50 | 964.2 | 265 | 237 | 886 | 1721.6 | 778 | 45 | 970 | 511 | 171 | 56 | 53 | 43 | 59 | 1381.2 | 625 | 47 | 768 | 88.4 | 50 | 51 | 56 | 827 | 52 | 677 | 643.4 | 60 | 835 | 232 | 798.6 | 176.4 | 559 | 55 | 55 | 233
56 | 127 | 1416.2 | 654 | 50 | 269 | 623.2 | 652.2 | 33 | 2954.8 | 48 | 467 | 852.6 | 49 | 175 | 695.6 | 345 | 174 | 54 | 200 | 46 | 386.4 | 39 | 547 | 578.4 | 143.4 | 50 | 35 | 240 | 48 | 41 | 57 | 49 | 755 | 53 | 49 | 56 | 53 | 561 | 48 | 2665.8 | 53 | 31 | 423.4 | 197 | 599.6 | 432.2 | 49 | 1035 | 57 | 560 | 52 | 330 | 246 | 629.2 | 145 | 244.4 | 50 | 252 | 139.8 | 47 | 208 | 1098.8 | 519.4 | 125 | 84 | 559.4 | 86 | 554 | 47 | 161 | 757 | 226 | 58 | 108.6 | 541 | 658.6 | 535.4 | 512.2 | 445.4 | 1950.4 | 713.4 | 497.6 | 433 | 97.4 | 50 | 88 | 262.2 | 217 | 114 | 59 | 52 | 55 | 53 | 201 | 222.4 | 48 | 44 | 878.6 | 611 | 387.8 | 532 | 1107 | 45 | 54 | 595 | 950 | 202 | 48 | 256 | 317.6 | 284 | 539 | 38 | 420 | 302.6 | 46 | 88 | 53 | 40 | 35 | 694.6 | 51 | 50 | 1043.6 | 55 | 164 | 231 | 141 | 594 | 255 | 458 | 711 | 216 | 43 | 1070 | 49 | 159 | 50 | 247 | 43 | 4492.4 | 871.6 | 54 | 437 | 33 | 387 | 506.6 | 837 | 58 | 55 | 52 | 290 | 615.2 | 90.8 | 50 | 420 | 816 | 123.2 | 49 | 121.4 | 113 | 43 | 54 | 50 | 1359.4 | 265 | 237 | 869.8 | 389 | 934 | 45 | 696.4 | 526.2 | 145.4 | 56 | 53 | 43 | 59 | 1356.2 | 569 | 47 | 633 | 152 | 50 | 51 | 56 | 828 | 52 | 617 | 624 | 60 | 630.2 | 118.6 | 1158.4 | 42 | 641 | 55 | 55 | 124.4
Week End 4 Occupants
53 | 52 | 57 | 52 | 57 | 1324.4 | 99.8 | 43 | 55 | 92 | 45 | 55 | 45 | 47 | 32 | 43 | 89 | 102 | 123 | 47 | 53 | 35 | 54 | 154 | 46 | 50 | 91 | 51 | 48 | 47 | 165 | 51 | 38 | 35 | 54 | 72.6 | 57 | 72 | 51 | 50 | 135 | 53 | 53 | 105 | 56 | 40 | 91 | 55 | 56 | 101 | 55 | 46 | 47 | 51 | 123.8 | 42 | 108.2 | 38 | 34 | 54 | 47 | 50 | 55 | 52 | 50 | 47 | 47 | 45 | 78 | 127.2 | 39 | 51 | 41 | 54 | 54 | 59 | 46 | 148.6 | 59.2 | 93 | 59 | 77 | 34 | 76 | 106.2 | 32 | 51 | 50 | 47 | 60 | 34 | 43 | 45 | 53 | 53 | 49 | 58.8 | 53 | 28 | 43 | 51 | 55 | 49 | 57.8 | 185 | 52 | 49 | 60 | 56 | 50 | 49 | 55 | 55 | 49 | 194.4 | 51 | 38 | 48 | 52 | 50 | 47 | 48 | 40 | 143.2 | 44 | 52 | 45 | 64 | 57 | 76.8 | 47 | 52 | 93.6 | 46 | 182 | 149.6 | 41 | 48 | 56 | 83.8 | 53 | 55 | 41 | 35 | 59 | 120.6 | 56 | 48 | 51 | 76.8 | 41 | 55 | 72 | 264.4 | 52 | 44 | 53 | 59 | 58 | 51 | 126 | 51 | 50 | 53 | 1216 | 58 | 47 | 46 | 58 | 52 | 59 | 154 | 97 | 47 | 47 | 42 | 473.4 | 84.8 | 47 | 53 | 52 | 32 | 56 | 126.8 | 50 | 46 | 51 | 35 | 56 | 55 | 54 | 56 | 53 | 54 | 54 | 50 | 273.2 | 59 | 52 | 49
53 | 52 | 57 | 52 | 57 | 220.6 | 92 | 58 | 55 | 84 | 45 | 55 | 45 | 75 | 32 | 43 | 219.2 | 114 | 203 | 47 | 53 | 35 | 54 | 163.6 | 46 | 50 | 177 | 51 | 48 | 67 | 201 | 51 | 38 | 35 | 54 | 172.4 | 57 | 72 | 165 | 50 | 151 | 53 | 53 | 141 | 56 | 108 | 67 | 99.4 | 56 | 81 | 55 | 46 | 47 | 51 | 259 | 42 | 211 | 38 | 34 | 54 | 47 | 50 | 55 | 52 | 50 | 47 | 47 | 834.6 | 144 | 140 | 39 | 51 | 41 | 54 | 54 | 65 | 46 | 235 | 104 | 343 | 168 | 284 | 59.8 | 518 | 175 | 32 | 123 | 90 | 47 | 60 | 34 | 43 | 45 | 53 | 53 | 49 | 130 | 53 | 28 | 43 | 51 | 126.6 | 49 | 107 | 371 | 52 | 49 | 48 | 56 | 50 | 49 | 55 | 55 | 49 | 300 | 204 | 38 | 48 | 52 | 207 | 47 | 48 | 40 | 188 | 44 | 52 | 45 | 100 | 57 | 70 | 47 | 52 | 94 | 46 | 351.8 | 274 | 279 | 48 | 56 | 93.4 | 53 | 55 | 41 | 35 | 203 | 381 | 56 | 48 | 111 | 121 | 41 | 55 | 84 | 212.8 | 52 | 44 | 53 | 59 | 58 | 51 | 182 | 51 | 50 | 53 | 109 | 58 | 47 | 46 | 58 | 52 | 59 | 154 | 1335.6 | 47 | 47 | 42 | 277.2 | 197.8 | 47 | 211 | 52 | 32 | 56 | 73 | 50 | 46 | 130 | 35 | 56 | 55 | 54 | 56 | 53 | 54 | 64 | 50 | 514.4 | 59 | 52 | 141
53 | 52 | 57 | 52 | 57 | 399.6 | 168 | 83 | 55 | 81.6 | 45 | 55 | 45 | 186.8 | 32 | 43 | 291.8 | 134 | 203 | 47 | 53 | 198.6 | 54 | 2626 | 66 | 50 | 55 | 51 | 48 | 127 | 294 | 51 | 123.6 | 35 | 54 | 236 | 57 | 52 | 186 | 50 | 115 | 53 | 53 | 205 | 56 | 210 | 143 | 264.2 | 221 | 1421.8 | 55 | 46 | 47 | 51 | 246 | 42 | 283 | 38 | 34 | 54 | 47 | 50 | 55 | 52 | 50 | 47 | 47 | 45 | 193.8 | 176 | 39 | 51 | 41 | 54 | 54 | 125 | 46 | 281.8 | 57 | 213 | 250 | 184 | 230 | 2424 | 197.4 | 32 | 141.4 | 174 | 47 | 60 | 62 | 43 | 45 | 53 | 53 | 49 | 250 | 53 | 28 | 43 | 51 | 234 | 49 | 143.6 | 188 | 205.6 | 49 | 48 | 56 | 50 | 49 | 55 | 55 | 49 | 300 | 51 | 38 | 48 | 52 | 354.2 | 47 | 48 | 40 | 3174.6 | 44 | 128 | 45 | 55.6 | 57 | 33 | 47 | 52 | 113.2 | 46 | 409.2 | 250 | 291 | 48 | 56 | 100 | 53 | 55 | 41 | 35 | 39 | 419 | 56 | 298 | 643 | 167 | 41 | 55 | 112 | 49 | 52 | 44 | 53 | 59 | 58 | 51 | 210 | 51 | 50 | 53 | 185 | 58 | 47 | 46 | 58 | 52 | 59 | 214 | 1429 | 47 | 114 | 42 | 145 | 236 | 47 | 201 | 52 | 32 | 56 | 153 | 50 | 46 | 51 | 132.8 | 56 | 55 | 91 | 56 | 53 | 54 | 75.6 | 50 | 164 | 109.8 | 90 | 177
53 | 52 | 57 | 52 | 57 | 438 | 232 | 143 | 55 | 64 | 45 | 55 | 45 | 195 | 32 | 43 | 324 | 266 | 187 | 47 | 53 | 381 | 54 | 3263.8 | 1436.8 | 50 | 55 | 51 | 48 | 318.2 | 294 | 51 | 252 | 35 | 54 | 1264.2 | 57 | 52 | 249 | 50 | 166.6 | 53 | 53 | 227 | 93 | 210 | 187 | 481 | 221 | 2409 | 55 | 46 | 47 | 51 | 346 | 42 | 599.4 | 38 | 34 | 54 | 47 | 50 | 55 | 52 | 50 | 47 | 47 | 45 | 217.8 | 178.4 | 39 | 51 | 41 | 54 | 54 | 134.6 | 46 | 809.8 | 57 | 281 | 314 | 247.2 | 1360.4 | 2411.6 | 201 | 32 | 186 | 186 | 47 | 60 | 138 | 43 | 45 | 53 | 53 | 49 | 346 | 53 | 28 | 43 | 51 | 234 | 49 | 144 | 188 | 252 | 89.8 | 68 | 56 | 50 | 49 | 55 | 55 | 49 | 292.8 | 51 | 38 | 48 | 52 | 391 | 47 | 131.4 | 40 | 3610.2 | 44 | 147 | 45 | 101 | 120.2 | 33 | 47 | 52 | 178 | 46 | 556 | 226 | 311 | 48 | 230 | 112 | 53 | 55 | 41 | 35 | 39 | 419 | 56 | 302 | 663 | 283 | 41 | 55 | 176 | 49 | 52 | 44 | 53 | 59 | 58 | 51 | 414 | 51 | 50 | 53 | 301 | 58 | 47 | 46 | 58 | 52 | 59 | 214 | 1541.8 | 47 | 231 | 42 | 169 | 619 | 47 | 133 | 52 | 32 | 56 | 153 | 50 | 46 | 51 | 198 | 56 | 85.8 | 189 | 56 | 53 | 54 | 178.6 | 50 | 253.6 | 1554 | 147 | 223
53 | 52 | 57 | 52 | 57 | 445.6 | 388 | 1599.2 | 55 | 64 | 45 | 55 | 45 | 258.2 | 32 | 43 | 360 | 511 | 242 | 47 | 53 | 401 | 54 | 3279 | 362.8 | 50 | 55 | 51 | 48 | 361 | 294 | 51 | 252 | 35 | 54 | 226 | 57 | 52 | 590 | 50 | 214.6 | 53 | 53 | 227 | 241 | 210 | 130.4 | 553 | 221 | 2461.2 | 55 | 46 | 47 | 51 | 346 | 189.2 | 349 | 38 | 34 | 54 | 47 | 50 | 55 | 52 | 50 | 47 | 47 | 45 | 319.6 | 200 | 39 | 51 | 41 | 54 | 61.2 | 167.4 | 46 | 958.4 | 57 | 345 | 378 | 53 | 254 | 2406 | 201 | 32 | 226 | 50 | 47 | 60 | 144 | 43 | 45 | 53 | 53 | 49 | 458 | 53 | 88.6 | 43 | 174 | 126.6 | 49 | 144 | 53 | 312 | 253 | 108 | 56 | 50 | 133.8 | 55 | 55 | 49 | 288 | 51 | 38 | 96 | 178.6 | 391 | 47 | 233 | 40 | 3134 | 44 | 147 | 45 | 111 | 215 | 33 | 136.6 | 52 | 46 | 46 | 501.2 | 226 | 388.2 | 48 | 230 | 147.6 | 53 | 55 | 41 | 35 | 146.4 | 431 | 56 | 1471.6 | 1824.6 | 680 | 41 | 55 | 1481.8 | 49 | 52 | 44 | 53 | 59 | 58 | 51 | 337 | 51 | 50 | 53 | 178.6 | 58 | 47 | 46 | 58 | 52 | 59 | 266.4 | 49 | 47 | 1465.2 | 42 | 537.2 | 1014 | 47 | 53 | 52 | 32 | 56 | 218.8 | 50 | 46 | 51 | 198 | 56 | 2942 | 249 | 56 | 53 | 54 | 333 | 50 | 413 | 282.8 | 257.4 | 223
53 | 52 | 57 | 52 | 57 | 516 | 549.6 | 298 | 176.8 | 687.2 | 45 | 55 | 45 | 298 | 32 | 43 | 378.6 | 515 | 318 | 47 | 53 | 501 | 54 | 3339 | 394.6 | 50 | 55 | 51 | 48 | 402 | 394 | 51 | 123.6 | 135 | 54 | 256 | 57 | 52 | 588 | 50 | 250.2 | 53 | 53 | 263 | 241 | 142 | 247.2 | 577 | 221 | 2604 | 55 | 46 | 165.2 | 51 | 367 | 226 | 359.8 | 38 | 34 | 54 | 47 | 50 | 55 | 52 | 144.4 | 47 | 47 | 45 | 456.6 | 288 | 39 | 51 | 41 | 54 | 66 | 172 | 46 | 948.8 | 57 | 401 | 378 | 53 | 401.2 | 2394 | 225 | 32 | 358 | 50 | 47 | 60 | 209.4 | 43 | 45 | 53 | 53 | 49 | 470 | 53 | 129 | 43 | 174 | 55 | 49 | 163.4 | 53 | 374 | 253 | 160.8 | 56 | 50 | 261 | 55 | 55 | 49 | 288 | 51 | 38 | 354.2 | 263 | 234 | 47 | 233 | 40 | 3442.2 | 44 | 128 | 45 | 81 | 215 | 33 | 271 | 52 | 46 | 46 | 383.2 | 373.6 | 392.2 | 48 | 195.2 | 300.2 | 53 | 55 | 41 | 35 | 218 | 283.2 | 56 | 3280.2 | 615 | 929 | 41 | 55 | 3596 | 49 | 52 | 44 | 53 | 59 | 58 | 51 | 420 | 51 | 50 | 53 | 185 | 58 | 47 | 46 | 58 | 52 | 59 | 317 | 49 | 47 | 231 | 42 | 1043.4 | 200 | 47 | 53 | 52 | 32 | 56 | 213.8 | 50 | 46 | 51 | 198 | 56 | 3127 | 249 | 56 | 53 | 54 | 415 | 50 | 399 | 317.2 | 331 | 239
53 | 52 | 57 | 52 | 57 | 576 | 232 | 362.2 | 258 | 52 | 45 | 55 | 45 | 47 | 32 | 43 | 57 | 605.8 | 327.6 | 89.4 | 53 | 669 | 54 | 926.2 | 355 | 50 | 55 | 51 | 48 | 411 | 354 | 51 | 38 | 160 | 200 | 350.4 | 57 | 52 | 557 | 50 | 189 | 53 | 53 | 340 | 241 | 40 | 260 | 1437.8 | 122 | 2493.6 | 55 | 46 | 244 | 51 | 343 | 226 | 281 | 38 | 34 | 54 | 47 | 50 | 55 | 52 | 168 | 47 | 47 | 45 | 54 | 258 | 39 | 51 | 41 | 54 | 90 | 172 | 46 | 873.2 | 100.2 | 401 | 38 | 95 | 438 | 41 | 313 | 32 | 383 | 50 | 47 | 60 | 34 | 43 | 45 | 53 | 53 | 49 | 486 | 88.6 | 129 | 43 | 124.8 | 55 | 49 | 319.2 | 53 | 323 | 253 | 48 | 56 | 50 | 261 | 55 | 55 | 49 | 288 | 51 | 38 | 48 | 263 | 160.4 | 47 | 233 | 40 | 1145 | 44 | 52 | 45 | 52 | 215 | 33 | 271 | 52 | 46 | 46 | 308 | 535 | 191 | 201 | 56 | 452.8 | 53 | 55 | 41 | 35 | 218 | 280.4 | 56 | 137 | 391 | 522.2 | 166.6 | 55 | 3638 | 49 | 147 | 44 | 53 | 59 | 58 | 51 | 390 | 51 | 50 | 53 | 49 | 58 | 47 | 46 | 58 | 73.2 | 59 | 309 | 49 | 47 | 235.8 | 42 | 291 | 288 | 47 | 53 | 52 | 96.2 | 56 | 365 | 50 | 46 | 51 | 100.2 | 56 | 3273 | 54 | 56 | 53 | 54 | 420.2 | 50 | 481 | 406 | 255 | 223
53 | 52 | 57 | 52 | 57 | 576 | 468.2 | 405 | 351.6 | 52 | 45 | 206.2 | 45 | 47 | 32 | 43 | 57 | 613 | 368.8 | 259 | 53 | 648.6 | 54 | 361 | 339 | 50 | 55 | 51 | 48 | 338.2 | 338 | 51 | 38 | 160 | 200 | 268.8 | 57 | 52 | 474.2 | 50 | 189 | 53 | 53 | 400 | 241 | 40 | 811 | 982.6 | 56 | 2056.8 | 55 | 46 | 244 | 344.8 | 381 | 328 | 333 | 38 | 34 | 54 | 240.2 | 118.4 | 55 | 52 | 168 | 125 | 47 | 45 | 54 | 290.8 | 39 | 51 | 41 | 54 | 116.4 | 194.4 | 46 | 790 | 273 | 792 | 38 | 158 | 390 | 41 | 400.2 | 32 | 438 | 50 | 47 | 60 | 34 | 43 | 66.6 | 53 | 53 | 155.2 | 526 | 231 | 129 | 43 | 51 | 55 | 49 | 394.8 | 53 | 265 | 253 | 48 | 56 | 50 | 261 | 55 | 55 | 49 | 328 | 51 | 38 | 48 | 94.2 | 50 | 47 | 234.2 | 40 | 1166 | 44 | 52 | 45 | 52 | 151.8 | 33 | 271 | 52 | 46 | 46 | 247.4 | 679 | 215.2 | 303 | 56 | 603 | 53 | 55 | 41 | 35 | 218 | 283 | 56 | 137 | 567 | 383 | 396 | 55 | 3702 | 49 | 147 | 44 | 53 | 59 | 58 | 51 | 422 | 51 | 50 | 53 | 49 | 58 | 47 | 46 | 58 | 158 | 59 | 363 | 49 | 47 | 372.6 | 42 | 287 | 216 | 47 | 53 | 52 | 139 | 56 | 397 | 50 | 46 | 51 | 35 | 56 | 3167.4 | 54 | 56 | 53 | 54 | 514.4 | 50 | 596.6 | 370 | 236 | 223
53 | 52 | 57 | 52 | 57 | 676 | 319.2 | 404.8 | 55 | 52 | 45 | 244 | 45 | 47 | 71.8 | 43 | 57 | 575.2 | 260.8 | 259 | 53 | 548.6 | 54 | 54 | 363.8 | 50 | 195 | 51 | 48 | 224 | 354 | 51 | 38 | 135 | 200 | 138 | 57 | 52 | 426.8 | 50 | 189 | 118.4 | 53 | 312 | 93 | 40 | 2900.2 | 677 | 56 | 407.2 | 55 | 46 | 244 | 517 | 546 | 322.4 | 349.6 | 38 | 166.4 | 54 | 369 | 164 | 55 | 52 | 144.4 | 242 | 47 | 45 | 54 | 377 | 39 | 51 | 41 | 54 | 157.4 | 184 | 46 | 810 | 273 | 1135 | 38 | 158 | 413.2 | 250 | 445 | 32 | 767.2 | 50 | 47 | 60 | 34 | 43 | 173 | 53 | 53 | 226 | 482 | 231 | 28 | 43 | 112.8 | 55 | 49 | 439 | 53 | 391 | 89.8 | 48 | 56 | 50 | 261 | 55 | 55 | 49 | 288 | 51 | 38 | 48 | 52 | 50 | 47 | 227 | 213 | 1158 | 44 | 52 | 45 | 52 | 57 | 33 | 271 | 52 | 46 | 46 | 272.4 | 196 | 217.2 | 303 | 56 | 719 | 53 | 55 | 41 | 35 | 182.2 | 245.2 | 175.4 | 119.2 | 575 | 52 | 396 | 116.2 | 2483.4 | 49 | 147 | 44 | 53 | 59 | 58 | 51 | 370 | 160.2 | 4481.6 | 53 | 49 | 58 | 161 | 46 | 58 | 158 | 59 | 364 | 49 | 47 | 459 | 42 | 343.8 | 47 | 47 | 53 | 52 | 139 | 56 | 673.8 | 50 | 46 | 51 | 35 | 56 | 395.2 | 177.2 | 232.8 | 53 | 54 | 1835 | 111.2 | 663 | 394 | 288.8 | 223
53 | 52 | 57 | 52 | 57 | 654 | 504 | 403 | 55 | 52 | 45 | 244 | 45 | 47 | 231 | 43 | 77.8 | 585 | 352 | 259 | 53 | 501 | 54 | 54 | 470.8 | 50 | 230 | 51 | 88.8 | 318 | 434 | 51 | 38 | 35 | 200 | 114 | 178.2 | 52 | 444 | 50 | 133.8 | 162 | 53 | 284 | 56 | 40 | 2916.2 | 686.6 | 56 | 244 | 55 | 46 | 204.6 | 517 | 622 | 212 | 354 | 4307.6 | 280 | 54 | 369 | 164 | 202.2 | 52 | 50 | 242 | 47 | 45 | 54 | 377 | 39 | 51 | 41 | 54 | 116.4 | 184 | 46 | 755.6 | 273 | 333 | 38 | 158 | 346 | 250 | 461 | 32 | 435.6 | 50 | 47 | 296 | 34 | 43 | 232 | 53 | 53 | 226 | 496 | 231 | 28 | 43 | 154 | 55 | 49 | 507 | 53 | 9528 | 49 | 48 | 90.2 | 50 | 49 | 55 | 55 | 49 | 429.2 | 236 | 38 | 48 | 52 | 50 | 47 | 249 | 213 | 1132.6 | 44 | 52 | 45 | 52 | 57 | 33 | 47 | 52 | 46 | 46 | 339 | 78.4 | 154 | 303 | 56 | 961 | 53 | 55 | 41 | 35 | 39 | 272 | 255 | 176 | 511 | 52 | 396 | 208 | 502 | 49 | 109 | 44 | 131 | 59 | 58 | 51 | 261 | 233 | 11129 | 53 | 49 | 58 | 237 | 105.4 | 58 | 158 | 59 | 262.4 | 49 | 47 | 459 | 42 | 409 | 47 | 85.2 | 53 | 52 | 139 | 56 | 365 | 50 | 46 | 51 | 35 | 56 | 323 | 208 | 277 | 53 | 54 | 515 | 203 | 673.4 | 324.4 | 276 | 255
53 | 52 | 57 | 52 | 57 | 455 | 492 | 331 | 55 | 52 | 45 | 1145.2 | 45 | 47 | 231 | 80 | 161 | 636.8 | 352 | 259 | 53 | 617 | 54 | 54 | 476 | 179.6 | 230 | 51 | 252 | 363 | 82.2 | 51 | 38 | 189.4 | 54 | 356.8 | 259 | 52 | 627 | 50 | 51 | 162 | 53 | 324.8 | 56 | 40 | 3924.4 | 725 | 56 | 311.2 | 55 | 46 | 89.4 | 517 | 159 | 212 | 354 | 10712 | 280 | 54 | 369 | 164 | 239 | 52 | 50 | 242 | 47 | 156.2 | 54 | 291 | 39 | 51 | 41 | 54 | 54 | 188.8 | 69.8 | 846 | 273 | 487 | 38 | 74 | 342 | 250 | 385 | 32 | 1598.8 | 50 | 47 | 296 | 34 | 43 | 286 | 53 | 53 | 226 | 54 | 231 | 28 | 43 | 154 | 55 | 49 | 486.6 | 53 | 11722.8 | 72.8 | 48 | 227 | 50 | 49 | 55 | 55 | 49 | 466 | 236 | 75.6 | 48 | 52 | 50 | 114.2 | 245 | 258.2 | 1050 | 44 | 52 | 45 | 52 | 57 | 33 | 47 | 52 | 46 | 46 | 431 | 49 | 154 | 108.4 | 56 | 1024 | 152.2 | 55 | 157 | 35 | 39 | 54 | 255 | 208 | 191 | 52 | 270.4 | 208 | 376 | 49 | 52 | 44 | 248 | 59 | 58 | 51 | 1453.2 | 356.2 | 11129 | 53 | 49 | 58 | 237 | 145 | 97.4 | 94.4 | 59 | 182 | 268 | 47 | 546.8 | 42 | 471.8 | 47 | 335.2 | 53 | 52 | 32 | 56 | 245 | 50 | 46 | 51 | 35 | 56 | 275 | 208 | 277 | 53 | 54 | 709.4 | 203 | 226.4 | 304 | 276 | 215
53 | 52 | 57 | 52 | 57 | 640.6 | 504 | 415 | 55 | 52 | 45 | 368.2 | 45 | 47 | 151.4 | 228 | 161 | 849.2 | 352 | 89.4 | 53 | 673 | 54 | 54 | 551.2 | 212 | 55 | 51 | 252 | 379 | 223 | 51 | 38 | 228 | 54 | 690.4 | 259 | 52 | 2443.8 | 89 | 51 | 162 | 53 | 427.6 | 56 | 40 | 2316.8 | 611 | 56 | 268 | 55 | 46 | 153 | 256.8 | 113.8 | 110 | 334 | 10712 | 238.4 | 54 | 209.4 | 50 | 239 | 52 | 50 | 242 | 47 | 184 | 54 | 302 | 39 | 51 | 41 | 54 | 54 | 188.8 | 165 | 1143.6 | 123.2 | 418 | 38 | 53 | 334.6 | 250 | 331 | 32 | 586 | 50 | 47 | 296 | 34 | 43 | 254.8 | 53 | 53 | 190.6 | 54 | 88.6 | 28 | 43 | 156.6 | 55 | 49 | 464 | 134 | 11544 | 168 | 48 | 227 | 50 | 49 | 55 | 55 | 49 | 340 | 236 | 132 | 190.4 | 52 | 50 | 159 | 263 | 326 | 1112 | 121.6 | 52 | 45 | 52 | 96.8 | 109.8 | 47 | 52 | 175.6 | 46 | 577.4 | 49 | 81.4 | 48 | 56 | 674 | 180 | 55 | 157 | 35 | 39 | 54 | 211.8 | 208 | 191 | 52 | 120.2 | 208 | 433 | 49 | 52 | 44 | 248 | 59 | 58 | 51 | 209 | 387 | 11129 | 53 | 209 | 58 | 160 | 145 | 255 | 52 | 59 | 182 | 268 | 47 | 538.8 | 42 | 385.8 | 47 | 400 | 53 | 52 | 32 | 135.2 | 176 | 50 | 46 | 51 | 35 | 56 | 330.8 | 208 | 277 | 53 | 83.6 | 714.6 | 203 | 269 | 308.8 | 141.6 | 283
53 | 52 | 57 | 52 | 57 | 363 | 626 | 479.8 | 55 | 52 | 45 | 222 | 45 | 47 | 32 | 228 | 161 | 971 | 96.6 | 47 | 53 | 35 | 54 | 54 | 621.6 | 212 | 55 | 51 | 252 | 47 | 223 | 51 | 38 | 228 | 54 | 412 | 259 | 114.4 | 261 | 245 | 51 | 53 | 53 | 487.4 | 56 | 40 | 2783 | 55 | 56 | 53 | 55 | 46 | 153 | 51 | 46 | 42 | 430 | 10712 | 147.6 | 54 | 47 | 50 | 239 | 52 | 50 | 47 | 202 | 184 | 54 | 265.6 | 39 | 51 | 41 | 54 | 54 | 371 | 165 | 55 | 172 | 72 | 38 | 53 | 436.8 | 124.6 | 319 | 32 | 624.4 | 96 | 47 | 296 | 34 | 43 | 45 | 53 | 53 | 49 | 54 | 53 | 155.2 | 43 | 108 | 55 | 199.4 | 465.2 | 188 | 11508 | 168 | 245 | 227 | 50 | 49 | 55 | 55 | 49 | 34 | 236 | 132 | 226 | 52 | 50 | 159 | 225 | 222.2 | 1031 | 238 | 52 | 45 | 203 | 256 | 225 | 47 | 52 | 208 | 46 | 222 | 49 | 33 | 48 | 56 | 93 | 53 | 55 | 157 | 35 | 39 | 54 | 172 | 208 | 183 | 52 | 41 | 146.8 | 537 | 49 | 52 | 158 | 131 | 59 | 58 | 51 | 54 | 397.4 | 11229.8 | 53 | 283 | 88.2 | 207.2 | 145 | 255 | 52 | 59 | 181 | 268 | 47 | 366 | 42 | 41 | 47 | 487.2 | 53 | 52 | 32 | 155 | 248.6 | 50 | 46 | 51 | 35 | 56 | 308 | 84.8 | 188.6 | 53 | 202 | 677 | 203 | 269 | 364 | 52 | 49
53 | 52 | 57 | 52 | 57 | 439 | 659.2 | 609 | 55 | 52 | 45 | 190.2 | 45 | 47 | 32 | 228 | 98.6 | 1007 | 51 | 47 | 53 | 35 | 54 | 54 | 564 | 212 | 55 | 51 | 252 | 47 | 223 | 151 | 38 | 35 | 54 | 412 | 261.4 | 285.2 | 261 | 245 | 51 | 53 | 53 | 456 | 56 | 40 | 2771 | 55 | 56 | 53 | 55 | 46 | 153 | 51 | 46 | 42 | 459.2 | 10712 | 34 | 54 | 47 | 50 | 165.4 | 52 | 50 | 93.8 | 202 | 156.2 | 54 | 313 | 39 | 173.4 | 41 | 54 | 54 | 392 | 165 | 55 | 172 | 179 | 38 | 53 | 416.8 | 41 | 411 | 32 | 588.8 | 165 | 47 | 154.4 | 34 | 43 | 45 | 53 | 53 | 49 | 54 | 53 | 240 | 43 | 78 | 55 | 237 | 516.4 | 188 | 11774.2 | 168 | 245 | 192.8 | 50 | 168.2 | 55 | 55 | 49 | 34 | 125 | 132 | 226 | 52 | 81.4 | 159 | 225 | 153 | 1055 | 238 | 52 | 45 | 203 | 256 | 225 | 47 | 206 | 208 | 46 | 222 | 49 | 33 | 48 | 56 | 55 | 133 | 55 | 110.6 | 35 | 39 | 75.6 | 172 | 144 | 167 | 52 | 41 | 55 | 489 | 49 | 52 | 234 | 53 | 191.8 | 58 | 51 | 123 | 322 | 11297 | 93.8 | 419 | 209 | 348 | 239 | 255 | 52 | 59 | 200 | 268 | 47 | 295.8 | 42 | 41 | 47 | 509 | 53 | 52 | 32 | 155 | 357 | 50 | 46 | 51 | 35 | 56 | 286 | 54 | 56 | 53 | 365 | 778 | 50 | 269 | 400 | 52 | 49
53 | 52 | 57 | 52 | 57 | 435 | 817 | 705 | 55 | 52 | 45 | 55 | 45 | 47 | 32 | 228 | 57 | 1023 | 51 | 47 | 53 | 35 | 110 | 54 | 330.4 | 147.2 | 55 | 51 | 88.8 | 47 | 530 | 151 | 38 | 35 | 54 | 443.8 | 271 | 401 | 261 | 245 | 51 | 53 | 53 | 552 | 56 | 40 | 227 | 55 | 56 | 53 | 55 | 46 | 68.2 | 51 | 46 | 42 | 556.8 | 10712 | 34 | 54 | 47 | 50 | 55 | 52 | 50 | 209 | 202 | 45 | 54 | 301 | 39 | 255 | 41 | 125.2 | 136.4 | 449.6 | 93.6 | 55 | 302.4 | 303 | 38 | 53 | 406 | 41 | 51 | 32 | 591 | 165 | 47 | 60 | 75.2 | 43 | 45 | 53 | 53 | 49 | 54 | 53 | 240 | 43 | 78 | 55 | 237 | 535 | 188 | 11898.2 | 96.6 | 245 | 56 | 50 | 198 | 55 | 55 | 49 | 34 | 136.6 | 56.8 | 226 | 52 | 207 | 47 | 48 | 62.6 | 1083 | 238 | 52 | 45 | 203 | 256 | 238 | 47 | 206 | 208 | 46 | 222 | 49 | 191.4 | 48 | 56 | 55 | 253 | 151 | 41 | 35 | 39 | 162 | 125.6 | 48 | 288 | 52 | 41 | 55 | 464.6 | 49 | 52 | 234 | 53 | 225 | 58 | 51 | 399 | 198.8 | 11297 | 155 | 419 | 209 | 348 | 239 | 255 | 122.4 | 59 | 446 | 136.6 | 47 | 210.6 | 42 | 41 | 47 | 295 | 53 | 52 | 32 | 135.2 | 384.2 | 70.4 | 46 | 51 | 35 | 56 | 348 | 54 | 56 | 53 | 416.8 | 651 | 50 | 183.8 | 1706.8 | 52 | 49
53 | 52 | 57 | 52 | 163 | 439 | 1113.4 | 641 | 55 | 52 | 45 | 55 | 45 | 47 | 32 | 80 | 57 | 859.8 | 51 | 47 | 53 | 70.8 | 129.2 | 54 | 240 | 50 | 55 | 86.2 | 233 | 47 | 389.2 | 151 | 38 | 229 | 54 | 423 | 271 | 508 | 135 | 245 | 51 | 53 | 53 | 552 | 56 | 40 | 227 | 55 | 143.2 | 53 | 55 | 46 | 47 | 51 | 46 | 42 | 660 | 10712 | 34 | 140.4 | 47 | 50 | 55 | 52 | 50 | 389 | 202 | 45 | 54 | 301 | 39 | 255 | 41 | 232 | 260 | 321.4 | 46 | 55 | 266 | 344 | 38 | 53 | 394 | 41 | 51 | 32 | 591 | 165 | 47 | 60 | 137 | 43 | 45 | 53 | 53 | 49 | 54 | 53 | 240 | 43 | 78 | 55 | 237 | 423 | 53 | 11959.8 | 49 | 245 | 56 | 50 | 198 | 55 | 55 | 49 | 34 | 158 | 38 | 154.8 | 52 | 207 | 47 | 48 | 40 | 1248 | 238 | 52 | 45 | 316.4 | 256 | 290 | 47 | 206 | 143.2 | 46 | 128.8 | 49 | 231 | 48 | 56 | 55 | 253 | 175 | 41 | 35 | 39 | 162 | 56 | 48 | 462 | 52 | 41 | 55 | 538 | 49 | 52 | 234 | 53 | 225 | 58 | 51 | 399 | 168 | 11297 | 155 | 339 | 209 | 223 | 239 | 97.4 | 228 | 59 | 458 | 49 | 47 | 270 | 65 | 41 | 47 | 314.2 | 53 | 52 | 104.8 | 56 | 306 | 152 | 46 | 51 | 35 | 56 | 816.2 | 54 | 56 | 53 | 328 | 575 | 50 | 56 | 376 | 52 | 155.2
53 | 52 | 57 | 52 | 163 | 439 | 562.2 | 109.6 | 55 | 52 | 45 | 94.8 | 260 | 47 | 32 | 43 | 207 | 957.4 | 51 | 47 | 75.8 | 214 | 285.2 | 174.6 | 375.2 | 50 | 55 | 227 | 233 | 47 | 214.8 | 111 | 80.8 | 229 | 54 | 383 | 185.4 | 445.6 | 51 | 89 | 51 | 53 | 53 | 540 | 56 | 108 | 227 | 55 | 165 | 53 | 196 | 122.4 | 47 | 51 | 46 | 42 | 577.6 | 10844 | 34 | 162 | 47 | 50 | 55 | 52 | 50 | 389 | 109 | 45 | 54 | 321 | 39 | 255 | 41 | 232 | 260 | 453 | 46 | 55 | 220 | 451 | 38 | 53 | 346 | 41 | 51 | 32 | 591 | 73 | 47 | 60 | 137 | 43 | 45 | 53 | 53 | 49 | 73.8 | 53 | 197.6 | 43 | 123.2 | 55 | 161.8 | 453.4 | 53 | 11968.2 | 49 | 126.8 | 56 | 50 | 198 | 55 | 55 | 49 | 34 | 158 | 38 | 48 | 52 | 207 | 47 | 48 | 40 | 1312 | 44 | 52 | 45 | 241 | 96.8 | 136.8 | 47 | 247.6 | 46 | 46 | 330 | 49 | 325.8 | 48 | 56 | 55 | 253 | 285.4 | 41 | 35 | 39 | 306 | 56 | 48 | 886 | 52 | 41 | 55 | 482 | 49 | 52 | 196 | 53 | 225 | 58 | 51 | 399 | 74.4 | 11263.4 | 155 | 251 | 178.8 | 223 | 239 | 58 | 228 | 254 | 422 | 49 | 47 | 312 | 157 | 41 | 47 | 227 | 53 | 52 | 214 | 56 | 306 | 152 | 46 | 51 | 35 | 56 | 1267.4 | 54 | 56 | 53 | 328 | 584 | 50 | 56 | 395.2 | 128 | 226
53 | 52 | 131.8 | 52 | 163 | 499 | 543 | 43 | 55 | 52 | 176.2 | 254 | 260 | 47 | 32 | 43 | 251 | 1027 | 51 | 47 | 167 | 214 | 481 | 255 | 404 | 50 | 55 | 227 | 196 | 47 | 200 | 51 | 252 | 229 | 54 | 305 | 57 | 352 | 51 | 50 | 106.2 | 53 | 53 | 677 | 241 | 210 | 227 | 55 | 165 | 53 | 196 | 237 | 47 | 51 | 46 | 152.4 | 466 | 10932 | 34 | 162 | 47 | 50 | 55 | 178 | 50 | 205.4 | 47 | 45 | 54 | 351 | 39 | 214.2 | 41 | 125.2 | 260 | 415.8 | 46 | 55 | 57 | 413 | 38 | 53 | 410.8 | 41 | 51 | 32 | 577 | 50 | 47 | 60 | 137 | 43 | 45 | 53 | 53 | 49 | 333 | 53 | 68.4 | 43 | 191 | 162.4 | 49 | 616 | 53 | 11762.8 | 49 | 48 | 56 | 50 | 78.8 | 55 | 55 | 49 | 34 | 136.6 | 38 | 48 | 52 | 175.6 | 47 | 48 | 40 | 1351 | 44 | 52 | 180 | 241 | 215 | 124 | 47 | 156 | 46 | 46 | 330 | 49 | 389 | 48 | 56 | 163 | 253 | 359 | 41 | 213 | 39 | 241.2 | 188 | 222 | 722.2 | 52 | 41 | 55 | 486 | 49 | 52 | 44 | 53 | 158.6 | 58 | 51 | 322.8 | 51 | 11129 | 73.4 | 159 | 79.2 | 82.2 | 123.2 | 58 | 228 | 254 | 422 | 49 | 47 | 233 | 157 | 41 | 47 | 155 | 53 | 168.4 | 214 | 56 | 330 | 152 | 196.4 | 51 | 35 | 56 | 361 | 54 | 56 | 53 | 319.8 | 507.8 | 50 | 56 | 499 | 147 | 226
53 | 52 | 244 | 52 | 120.6 | 599 | 635 | 43 | 55 | 52 | 209 | 254 | 260 | 47 | 32 | 43 | 238.8 | 1067 | 51 | 47 | 167 | 214 | 476.2 | 255 | 309 | 50 | 55 | 227 | 48 | 47 | 200 | 169.2 | 252 | 229 | 83.2 | 303 | 57 | 116.2 | 51 | 50 | 189 | 53 | 53 | 230 | 241 | 253.2 | 119 | 55 | 143.2 | 192.2 | 196 | 237 | 47 | 51 | 46 | 226 | 437.2 | 10932 | 34 | 140.4 | 47 | 50 | 55 | 178 | 168 | 47 | 47 | 45 | 54 | 351 | 39 | 51 | 41 | 54 | 260 | 429.8 | 46 | 55 | 57 | 207 | 38 | 53 | 666 | 41 | 51 | 32 | 436 | 50 | 47 | 60 | 54.6 | 43 | 45 | 53 | 192 | 49 | 333 | 53 | 129 | 43 | 215.6 | 234 | 49 | 616 | 53 | 11446 | 49 | 48 | 56 | 180 | 49 | 73.2 | 55 | 49 | 34 | 51 | 38 | 48 | 223.8 | 50 | 82 | 48 | 40 | 1424.2 | 44 | 52 | 180 | 89.8 | 215 | 229.6 | 47 | 156 | 46 | 46 | 330 | 49 | 309.8 | 276.8 | 56 | 163 | 53 | 263 | 41 | 213 | 39 | 198 | 221 | 222 | 687.6 | 52 | 41 | 55 | 301 | 49 | 52 | 44 | 53 | 59 | 230.8 | 51 | 97.6 | 51 | 11129 | 53 | 159 | 164 | 47 | 46 | 247.6 | 157.6 | 254 | 426 | 49 | 47 | 47 | 157 | 41 | 47 | 47 | 53 | 246 | 190.4 | 56 | 293.2 | 90.8 | 234 | 51 | 35 | 56 | 374.6 | 54 | 56 | 95.6 | 188 | 390 | 50 | 88.8 | 451.2 | 147 | 226
53 | 52 | 244 | 52 | 57 | 524.2 | 711 | 43 | 55 | 52 | 209 | 174.4 | 260 | 47 | 32 | 43 | 1085.2 | 1074 | 51 | 47 | 167 | 214 | 474.6 | 255 | 210.2 | 50 | 55 | 191.8 | 48 | 132.6 | 300 | 248 | 166.4 | 137.6 | 200 | 305 | 57 | 52 | 71.2 | 50 | 189 | 53 | 80 | 193 | 241 | 502 | 47 | 55 | 56 | 227 | 196 | 237 | 47 | 149.4 | 46 | 226 | 457.6 | 10932 | 34 | 54 | 47 | 50 | 55 | 178 | 168 | 47 | 47 | 45 | 54 | 397.4 | 39 | 51 | 41 | 54 | 54 | 392 | 46 | 55 | 57 | 53 | 38 | 53 | 670 | 41 | 51 | 32 | 383 | 50 | 47 | 60 | 160 | 43 | 45 | 149.8 | 192 | 49 | 333 | 53 | 129 | 43 | 314 | 234 | 49 | 724 | 53 | 11474 | 49 | 48 | 56 | 180 | 49 | 146 | 55 | 114.2 | 212.4 | 51 | 38 | 48 | 425 | 160.4 | 222 | 48 | 40 | 1038 | 44 | 52 | 180 | 52 | 215 | 263 | 271 | 156 | 46 | 46 | 239.6 | 49 | 263.6 | 334 | 56 | 163 | 53 | 239 | 41 | 213 | 74.8 | 233.8 | 221 | 187.2 | 459 | 52 | 41 | 55 | 487 | 49 | 52 | 44 | 53 | 59 | 274 | 160.2 | 54 | 51 | 11129 | 53 | 159 | 164 | 47 | 87.6 | 295 | 52 | 254 | 475.2 | 49 | 47 | 47 | 88 | 81.4 | 47 | 47 | 53 | 246 | 139 | 56 | 251 | 50 | 234 | 51 | 35 | 56 | 1708.6 | 54 | 56 | 266 | 188 | 442 | 50 | 138 | 524.8 | 201.6 | 190.6
53 | 95.2 | 244 | 52 | 57 | 341 | 651 | 43 | 55 | 204 | 209 | 55 | 131 | 47 | 133.4 | 43 | 57 | 833.4 | 51 | 47 | 98.6 | 70.8 | 481 | 408.8 | 275 | 50 | 55 | 51 | 48 | 261 | 47 | 248 | 38 | 160 | 200 | 51 | 57 | 52 | 152 | 50 | 189 | 74.8 | 188 | 45 | 373 | 434 | 47 | 55 | 188 | 227 | 111.4 | 237 | 47 | 174 | 46 | 226 | 448 | 10888 | 34 | 85.8 | 47 | 50 | 55 | 178 | 168 | 47 | 47 | 438.6 | 54 | 467 | 39 | 51 | 41 | 54 | 54 | 192.2 | 46 | 224.8 | 189.8 | 53 | 38 | 53 | 688 | 41 | 51 | 32 | 391 | 50 | 47 | 60 | 244 | 43 | 45 | 174 | 192 | 49 | 273.6 | 53 | 129 | 43 | 314 | 90.8 | 49 | 695 | 53 | 11546 | 49 | 48 | 56 | 180 | 49 | 146 | 55 | 322 | 257 | 51 | 38 | 48 | 425 | 234 | 222 | 48 | 40 | 717 | 44 | 52 | 180 | 52 | 215 | 343.6 | 271 | 72.8 | 46 | 46 | 116.2 | 207.4 | 217.2 | 334 | 125.6 | 119.8 | 53 | 202.2 | 41 | 213 | 218 | 233 | 221 | 48 | 479 | 274.6 | 199.4 | 55 | 455 | 49 | 147 | 44 | 53 | 59 | 274 | 233 | 54 | 51 | 11129 | 53 | 49 | 164 | 47 | 254 | 295 | 52 | 137 | 54 | 49 | 47 | 47 | 42 | 243 | 47 | 47 | 53 | 246 | 139 | 56 | 53 | 50 | 234 | 51 | 35 | 56 | 654 | 54 | 70.4 | 266 | 188 | 54 | 50 | 138 | 59 | 319 | 49
53 | 160 | 244 | 52 | 57 | 349 | 611 | 43 | 55 | 242 | 77.8 | 55 | 45 | 207 | 201 | 43 | 57 | 793 | 51 | 47 | 53 | 35 | 485 | 248 | 191.2 | 50 | 55 | 51 | 48 | 261 | 47 | 248 | 38 | 160 | 200 | 51 | 57 | 52 | 152 | 50 | 133.8 | 323.6 | 188 | 45 | 295 | 332 | 47 | 55 | 221 | 299.8 | 55 | 46 | 47 | 174 | 159 | 223.2 | 380 | 10712 | 34 | 213 | 47 | 50 | 55 | 52 | 120.8 | 86 | 47 | 47.4 | 54 | 1697.8 | 39 | 51 | 78 | 54 | 54 | 122 | 46 | 338 | 395.8 | 53 | 38 | 53 | 625.6 | 41 | 51 | 32 | 391 | 50 | 47 | 60 | 244 | 43 | 45 | 174 | 211.2 | 49 | 126 | 53 | 48.2 | 43 | 314 | 55 | 49 | 673 | 118.6 | 11474 | 49 | 48 | 56 | 128 | 49 | 146 | 55 | 402 | 257 | 51 | 38 | 48 | 340.6 | 234 | 222 | 48 | 40 | 636.2 | 44 | 52 | 45 | 52 | 57 | 372 | 271 | 52 | 46 | 46 | 49 | 305.8 | 154 | 313.2 | 230 | 55 | 53 | 55 | 41 | 106.2 | 218 | 233 | 155 | 48 | 659 | 367 | 239 | 55 | 451 | 49 | 147 | 44 | 53 | 59 | 274 | 233 | 54 | 51 | 11129 | 53 | 49 | 100.4 | 47 | 254 | 58 | 52 | 59 | 54 | 49 | 47 | 47 | 42 | 243 | 47 | 47 | 53 | 207.2 | 117.6 | 56 | 53 | 183.6 | 158.8 | 51 | 100.2 | 56 | 2826.4 | 54 | 180.4 | 364.4 | 54 | 96.8 | 50 | 138 | 59 | 496.8 | 49
53 | 160 | 57 | 175.2 | 57 | 361 | 762.8 | 43 | 55 | 242 | 45 | 55 | 45 | 247 | 201 | 43 | 57 | 813 | 283.6 | 47 | 53 | 35 | 501 | 315.2 | 46 | 50 | 195 | 51 | 48 | 261 | 47 | 208.6 | 38 | 160 | 170.8 | 51 | 57 | 52 | 152 | 50 | 51 | 364 | 188 | 45 | 221 | 245.6 | 47 | 92.2 | 221 | 269.8 | 55 | 46 | 47 | 315 | 159 | 212 | 348 | 10712 | 34 | 213 | 168.8 | 50 | 55 | 52 | 50 | 242 | 47 | 57 | 54 | 56 | 39 | 51 | 226 | 54 | 54 | 122 | 46 | 338 | 439 | 53 | 38 | 116 | 1658.4 | 41 | 51 | 32 | 51 | 50 | 47 | 248.8 | 76 | 43 | 45 | 356.8 | 149 | 49 | 54 | 53 | 28 | 43 | 314 | 55 | 49 | 50 | 217 | 12586.4 | 49 | 48 | 56 | 50 | 49 | 91.4 | 55 | 421.2 | 257 | 51 | 38 | 48 | 149.2 | 234 | 222 | 48 | 178.4 | 548.2 | 44 | 52 | 45 | 52 | 57 | 174 | 271 | 52 | 46 | 46 | 49 | 394 | 154 | 308.2 | 230 | 55 | 53 | 76.8 | 41 | 35 | 218 | 161.4 | 56 | 48 | 1027 | 334.8 | 301.8 | 55 | 451 | 49 | 147 | 44 | 53 | 59 | 187.6 | 233 | 54 | 233 | 11129 | 53 | 49 | 58 | 47 | 170.8 | 58 | 136.8 | 59 | 54 | 49 | 47 | 47 | 42 | 243 | 47 | 47 | 53 | 52 | 32 | 155 | 53 | 217 | 46 | 51 | 198 | 56 | 3433 | 146.4 | 313 | 389 | 54 | 161 | 203 | 72.4 | 59 | 236 | 49
53 | 160 | 57 | 206 | 174.6 | 409 | 818 | 43 | 55 | 242 | 45 | 55 | 45 | 247 | 280.6 | 43 | 57 | 739.2 | 352 | 201 | 53 | 35 | 531 | 160 | 46 | 50 | 230 | 51 | 48 | 261 | 47 | 51 | 38 | 85 | 54 | 51 | 57 | 52 | 91.4 | 50 | 51 | 364 | 161 | 45 | 221 | 113.6 | 47 | 241 | 221 | 235 | 235 | 46 | 125.8 | 258 | 159 | 212 | 584 | 10836 | 34 | 213 | 250 | 50 | 91.8 | 52 | 50 | 242 | 47 | 63 | 54 | 56 | 39 | 51 | 226 | 54 | 54 | 122 | 46 | 338 | 439 | 53 | 38 | 158 | 477 | 41 | 51 | 32 | 51 | 108.8 | 47 | 296 | 34 | 43 | 241 | 260 | 149 | 49 | 54 | 159.8 | 28 | 124.6 | 314 | 55 | 49 | 50 | 217 | 11430.2 | 49 | 48 | 56 | 50 | 49 | 55 | 55 | 459 | 167.8 | 125 | 38 | 48 | 52 | 197.2 | 104.4 | 48 | 213 | 529 | 44 | 52 | 45 | 52 | 57 | 174 | 136.6 | 52 | 46 | 46 | 187.4 | 394 | 33 | 199 | 125.6 | 55 | 130.6 | 164 | 41 | 35 | 218 | 54 | 56 | 48 | 991 | 206 | 396 | 55 | 312 | 49 | 109 | 44 | 53 | 59 | 58 | 196.6 | 54 | 294.6 | 11129 | 89.2 | 49 | 58 | 47 | 145 | 58 | 158 | 59 | 54 | 49 | 47 | 47 | 42 | 243 | 47 | 176.6 | 53 | 52 | 32 | 155 | 53 | 217 | 46 | 51 | 198 | 56 | 3291.2 | 208 | 5131.6 | 218.6 | 54 | 161 | 203 | 56 | 59 | 236 | 49
53 | 73.6 | 57 | 206 | 253 | 353 | 941.2 | 43 | 55 | 166 | 45 | 55 | 45 | 247 | 366.2 | 154 | 57 | 739 | 352 | 201 | 53 | 35 | 639 | 160 | 46 | 147.2 | 316 | 51 | 48 | 47 | 152.6 | 51 | 38 | 112.2 | 54 | 51 | 57 | 52 | 51 | 50 | 51 | 298.6 | 53 | 45 | 89 | 40 | 2514 | 241 | 155 | 235 | 235 | 46 | 244 | 258 | 113.8 | 212 | 266 | 11022 | 34 | 181.2 | 250 | 72.8 | 239 | 52 | 50 | 242 | 47 | 99 | 54 | 56 | 39 | 51 | 226 | 54 | 54 | 50 | 46 | 124.6 | 306.2 | 53 | 38 | 158 | 513 | 41 | 51 | 32 | 129.8 | 197 | 47 | 296 | 34 | 43 | 241 | 260 | 149 | 49 | 54 | 231 | 28 | 179 | 311.2 | 55 | 49 | 50 | 217 | 11513 | 171.4 | 48 | 56 | 50 | 49 | 55 | 55 | 238 | 34 | 236 | 38 | 48 | 79.4 | 50 | 159 | 137.6 | 213 | 50 | 44 | 52 | 45 | 52 | 57 | 89.4 | 47 | 91.2 | 78.4 | 46 | 222 | 314.8 | 33 | 199 | 56 | 55 | 150 | 164 | 41 | 35 | 74.8 | 75.6 | 56 | 169 | 963 | 206 | 316.8 | 116.2 | 49 | 49 | 52 | 44 | 53 | 59 | 58 | 51 | 54 | 387 | 11129 | 234 | 49 | 58 | 199 | 145 | 215.6 | 158 | 59 | 54 | 49 | 47 | 47 | 42 | 81.4 | 47 | 400 | 53 | 52 | 32 | 155 | 53 | 217 | 46 | 51 | 198 | 56 | 3297 | 208 | 325 | 151.4 | 54 | 252.2 | 203 | 56 | 59 | 52 | 49
53 | 52 | 57 | 206 | 253 | 333 | 987.6 | 130.2 | 55 | 52 | 45 | 55 | 45 | 167 | 231 | 228 | 57 | 825.8 | 352 | 201 | 53 | 35 | 561 | 117.6 | 46 | 212 | 270 | 51 | 48 | 47 | 223 | 51 | 38 | 228 | 54 | 155 | 57 | 52 | 51 | 50 | 51 | 174.2 | 53 | 45 | 56 | 40 | 2527.4 | 241 | 56 | 235 | 199 | 46 | 244 | 258 | 46 | 178 | 266 | 11022 | 34 | 54 | 250 | 164 | 239 | 52 | 50 | 242 | 47 | 75 | 54 | 56 | 39 | 51 | 226 | 54 | 54 | 50 | 46 | 55 | 186.6 | 53 | 38 | 158 | 435.6 | 41 | 51 | 32 | 248 | 197 | 66.8 | 296 | 34 | 43 | 241 | 260 | 91.4 | 49 | 54 | 231 | 28 | 179 | 300 | 55 | 49 | 50 | 151.4 | 11595.2 | 253 | 166.2 | 56 | 50 | 49 | 55 | 55 | 229.8 | 34 | 321.6 | 38 | 48 | 189 | 50 | 159 | 160 | 213 | 50 | 44 | 109 | 45 | 82.2 | 57 | 33 | 47 | 248 | 208 | 46 | 222 | 137.2 | 33 | 199 | 56 | 55 | 150 | 164 | 41 | 35 | 39 | 162 | 56 | 297 | 939 | 52 | 198 | 208 | 49 | 49 | 52 | 44 | 53 | 59 | 58 | 51 | 54 | 387 | 11162.6 | 234 | 83 | 58 | 237 | 145 | 255 | 136.8 | 59 | 54 | 49 | 47 | 47 | 42 | 41 | 47 | 400 | 53 | 52 | 32 | 115.4 | 53 | 150.2 | 46 | 51 | 132.8 | 56 | 1041.6 | 208 | 369 | 53 | 54 | 189.4 | 203 | 56 | 59 | 52 | 49
53 | 52 | 57 | 82.8 | 253 | 289 | 893.2 | 283.2 | 55 | 52 | 45 | 55 | 45 | 47 | 133.2 | 228 | 57 | 791 | 148.6 | 201 | 53 | 35 | 593 | 54 | 121.2 | 288 | 270 | 51 | 129.6 | 47 | 376 | 51 | 38 | 228 | 54 | 155 | 57 | 90.6 | 93 | 89 | 51 | 53 | 53 | 45 | 56 | 40 | 47 | 241 | 56 | 53 | 55 | 46 | 328.8 | 175.2 | 46 | 42 | 266 | 10896.6 | 34 | 54 | 209.4 | 164 | 239 | 52 | 50 | 86 | 47 | 100.6 | 54 | 56 | 39 | 51 | 78 | 54 | 54 | 50 | 46 | 55 | 57 | 53 | 38 | 53 | 384 | 41 | 129 | 32 | 248 | 197 | 146 | 201.6 | 34 | 43 | 241 | 135.8 | 53 | 49 | 54 | 231 | 28 | 179 | 292.2 | 55 | 199.4 | 50 | 53 | 11789 | 253 | 245 | 192.8 | 50 | 218.6 | 55 | 55 | 796.2 | 34 | 343 | 38 | 48 | 189 | 50 | 159 | 160 | 143.8 | 50 | 44 | 147 | 45 | 203 | 57 | 33 | 47 | 248 | 208 | 46 | 222 | 49 | 33 | 48 | 56 | 55 | 130.6 | 98.6 | 41 | 35 | 39 | 162 | 79.2 | 297 | 916.2 | 52 | 135.2 | 208 | 49 | 49 | 52 | 44 | 53 | 59 | 58 | 51 | 54 | 277.8 | 11336 | 234 | 219 | 58 | 237 | 144 | 255 | 52 | 59 | 54 | 49 | 47 | 176.6 | 42 | 41 | 47 | 509 | 53 | 52 | 32 | 56 | 53 | 50 | 46 | 51 | 35 | 56 | 473 | 115.6 | 312 | 53 | 54 | 168 | 111.2 | 56 | 59 | 231.2 | 49
53 | 52 | 57 | 52 | 213.8 | 290.6 | 834 | 372 | 55 | 52 | 45 | 55 | 45 | 47 | 59 | 228 | 57 | 736.8 | 51 | 47 | 53 | 35 | 725 | 54 | 234 | 382 | 270 | 51 | 252 | 47 | 456 | 51 | 38 | 112.2 | 54 | 155 | 57 | 352 | 261 | 245 | 51 | 53 | 53 | 45 | 56 | 40 | 47 | 92.2 | 56 | 53 | 55 | 46 | 350 | 51 | 46 | 42 | 139.4 | 10732.2 | 34 | 54 | 47 | 164 | 239 | 52 | 50 | 47 | 47 | 184 | 54 | 56 | 39 | 51 | 41 | 54 | 54 | 50 | 46 | 55 | 172 | 53 | 38 | 53 | 366 | 41 | 181 | 32 | 129.8 | 138.2 | 146 | 60 | 34 | 43 | 123.4 | 53 | 53 | 49 | 54 | 195.4 | 197.6 | 97.4 | 287 | 55 | 237 | 50 | 53 | 11857 | 324.4 | 245 | 227 | 50 | 320.6 | 55 | 55 | 1096 | 34 | 343 | 38 | 48 | 189 | 50 | 91.8 | 137.6 | 153 | 50 | 44 | 147 | 45 | 203 | 57 | 148.2 | 47 | 169.6 | 208 | 46 | 151.4 | 49 | 33 | 48 | 56 | 257 | 53 | 55 | 41 | 35 | 39 | 162 | 172 | 261.4 | 805 | 52 | 41 | 208 | 49 | 49 | 52 | 120 | 53 | 59 | 58 | 51 | 54 | 143.4 | 11320 | 234 | 281 | 58 | 187.8 | 239 | 255 | 52 | 59 | 54 | 49 | 47 | 263 | 42 | 41 | 47 | 379.4 | 53 | 52 | 32 | 56 | 53 | 50 | 46 | 51 | 35 | 56 | 457 | 54 | 248 | 53 | 172.4 | 308 | 50 | 56 | 59 | 276 | 49
53 | 52 | 57 | 52 | 57 | 36 | 730.4 | 372 | 55 | 52 | 45 | 55 | 45 | 47 | 97 | 191 | 57 | 862 | 51 | 259 | 98.6 | 35 | 713 | 54 | 234 | 400.8 | 270 | 51 | 252 | 47 | 460.8 | 51 | 38 | 35 | 54 | 113.4 | 57 | 414.4 | 261 | 245 | 51 | 53 | 53 | 45 | 56 | 40 | 191 | 55 | 56 | 53 | 55 | 46 | 153 | 51 | 46 | 42 | 55 | 10712 | 75.6 | 54 | 47 | 95.6 | 91.8 | 52 | 50 | 47 | 78 | 184 | 54 | 56 | 39 | 51 | 41 | 2552 | 54 | 190 | 46 | 55 | 172 | 53 | 38 | 53 | 354 | 41 | 181 | 32 | 51 | 50 | 146 | 60 | 34 | 43 | 45 | 53 | 53 | 49 | 54 | 53 | 240 | 43 | 287 | 55 | 237 | 50 | 53 | 11404 | 331.2 | 245 | 227 | 50 | 410 | 55 | 55 | 1788.6 | 34 | 136.6 | 56.8 | 48 | 161.6 | 50 | 47 | 48 | 153 | 50 | 121.6 | 147 | 45 | 203 | 57 | 225 | 47 | 52 | 208 | 46 | 162 | 49 | 191.4 | 48 | 56 | 257 | 53 | 55 | 41 | 35 | 39 | 97.2 | 172 | 208 | 865 | 52 | 41 | 146.8 | 49 | 49 | 52 | 234 | 209 | 125.4 | 58 | 51 | 54 | 51 | 11332 | 89.2 | 529 | 58 | 223 | 239 | 176.2 | 87.2 | 59 | 54 | 49 | 47 | 263 | 134 | 41 | 47 | 232.4 | 53 | 52 | 32 | 56 | 53 | 50 | 46 | 51 | 35 | 56 | 55 | 54 | 56 | 239 | 202 | 251.8 | 50 | 56 | 59 | 276 | 49
53 | 52 | 57 | 52 | 57 | 36 | 623 | 372 | 55 | 52 | 45 | 55 | 45 | 47 | 74 | 43 | 57 | 850.2 | 51 | 259 | 167 | 35 | 792 | 94.2 | 121.2 | 425.4 | 55 | 51 | 252 | 47 | 400 | 130.6 | 38 | 35 | 54 | 51 | 57 | 508 | 261 | 245 | 51 | 53 | 53 | 45 | 56 | 108 | 227 | 55 | 56 | 53 | 55 | 46 | 131.8 | 51 | 46 | 42 | 55 | 10800 | 194.8 | 54 | 47 | 50 | 55 | 52 | 50 | 137 | 202 | 184 | 54 | 159 | 39 | 145.2 | 41 | 2584 | 54 | 225 | 69.8 | 55 | 172 | 53 | 38 | 53 | 322 | 166.4 | 181 | 32 | 125 | 50 | 86.6 | 60 | 34 | 43 | 45 | 53 | 53 | 49 | 54 | 53 | 240 | 43 | 465.4 | 55 | 237 | 50 | 53 | 11185 | 168 | 205.6 | 227 | 50 | 410 | 55 | 55 | 1336.4 | 34 | 51 | 132 | 48 | 52 | 50 | 47 | 48 | 153 | 50 | 238 | 52 | 45 | 210.6 | 88.6 | 225 | 47 | 114.4 | 78.4 | 46 | 162 | 49 | 231 | 48 | 56 | 257 | 53 | 55 | 41 | 35 | 39 | 54 | 371 | 80 | 817.4 | 52 | 41 | 55 | 49 | 49 | 52 | 234 | 248 | 225 | 58 | 51 | 54 | 51 | 11316 | 53 | 495 | 58 | 223 | 239 | 58 | 228 | 59 | 54 | 49 | 47 | 263 | 157 | 41 | 47 | 112.4 | 53 | 52 | 32 | 56 | 166.4 | 50 | 46 | 51 | 35 | 56 | 55 | 54 | 56 | 239 | 202 | 229 | 50 | 56 | 59 | 52 | 49
53 | 52 | 57 | 52 | 57 | 36 | 59 | 87.4 | 55 | 52 | 110.6 | 55 | 45 | 47 | 74 | 43 | 57 | 699 | 51 | 259 | 167 | 35 | 54 | 255 | 46 | 461 | 55 | 51 | 252 | 47 | 47 | 250 | 38 | 35 | 54 | 51 | 142.6 | 465.2 | 261 | 245 | 51 | 53 | 53 | 45 | 56 | 210 | 227 | 55 | 56 | 53 | 55 | 46 | 47 | 51 | 46 | 42 | 177 | 10932 | 280 | 54 | 47 | 50 | 55 | 52 | 50 | 272 | 202 | 72.8 | 54 | 159 | 39 | 208 | 41 | 2750 | 54 | 225 | 165 | 55 | 126 | 53 | 38 | 53 | 338.8 | 250 | 103 | 32 | 236 | 50 | 47 | 60 | 34 | 43 | 45 | 53 | 108.6 | 119.8 | 54 | 53 | 240 | 43 | 512.6 | 55 | 161.8 | 50 | 53 | 11121 | 168 | 151.2 | 90.2 | 50 | 325.2 | 55 | 55 | 460 | 34 | 51 | 132 | 48 | 52 | 50 | 47 | 48 | 107.8 | 50 | 238 | 52 | 45 | 241 | 215 | 225 | 47 | 186.8 | 46 | 46 | 162 | 49 | 231 | 48 | 56 | 278.6 | 53 | 55 | 41 | 35 | 39 | 140.4 | 301.4 | 48 | 852 | 52 | 41 | 55 | 49 | 49 | 52 | 234 | 248 | 225 | 58 | 51 | 89 | 51 | 12405.8 | 53 | 359 | 58 | 223 | 239 | 58 | 228 | 254 | 54 | 49 | 47 | 219.8 | 157 | 41 | 47 | 227 | 53 | 129.6 | 32 | 56 | 242 | 50 | 46 | 51 | 35 | 56 | 154.6 | 54 | 56 | 201.8 | 54 | 229 | 50 | 226.4 | 59 | 52 | 49
53 | 52 | 57 | 52 | 120.6 | 36 | 59 | 43 | 55 | 52 | 209 | 214.2 | 45 | 47 | 74 | 43 | 57 | 714 | 51 | 259 | 167 | 35 | 54 | 255 | 46 | 569 | 55 | 121.4 | 48 | 47 | 47 | 330 | 38 | 35 | 54 | 51 | 311.4 | 246.6 | 93 | 89 | 51 | 53 | 53 | 45 | 204 | 210 | 227 | 55 | 121.4 | 53 | 83.2 | 46 | 47 | 233.6 | 46 | 42 | 293.8 | 10932 | 280 | 54 | 47 | 50 | 55 | 52 | 50 | 272 | 202 | 45 | 54 | 159 | 39 | 330.4 | 41 | 2778 | 54 | 50 | 165 | 142.2 | 57 | 110 | 38 | 53 | 451.8 | 250 | 51 | 32 | 236 | 50 | 47 | 60 | 34 | 43 | 45 | 53 | 192 | 226 | 113.4 | 53 | 236 | 43 | 523 | 162.4 | 49 | 50 | 53 | 11121 | 49 | 177 | 56 | 50 | 138.4 | 55 | 55 | 470 | 34 | 51 | 132 | 48 | 52 | 144.2 | 47 | 48 | 40 | 50 | 238 | 52 | 45 | 241 | 215 | 186.6 | 47 | 310 | 46 | 46 | 49 | 49 | 231 | 48 | 56 | 243.8 | 53 | 128.6 | 41 | 35 | 39 | 198 | 215.2 | 48 | 982.2 | 52 | 41 | 55 | 49 | 49 | 52 | 234 | 53 | 225 | 58 | 51 | 687.8 | 51 | 11220 | 53 | 293 | 58 | 152.6 | 84.6 | 58 | 228 | 254 | 54 | 49 | 47 | 47 | 134 | 41 | 47 | 227 | 53 | 246 | 32 | 56 | 242 | 90.8 | 46 | 51 | 35 | 56 | 221 | 130.6 | 56 | 53 | 54 | 159 | 50 | 301.8 | 59 | 90 | 49
53 | 52 | 57 | 52 | 163 | 36 | 59 | 43 | 55 | 52 | 209 | 405.2 | 45 | 47 | 32 | 43 | 57 | 628 | 51 | 131.8 | 75.8 | 142.4 | 54 | 255 | 46 | 1765.2 | 55 | 227 | 48 | 47 | 47 | 230.6 | 38 | 35 | 141.6 | 51 | 473 | 145.6 | 51 | 50 | 106.2 | 162 | 53 | 45 | 241 | 210 | 155 | 115 | 165 | 53 | 196 | 46 | 47 | 310 | 46 | 42 | 323 | 10932 | 196.8 | 54 | 47 | 50 | 55 | 52 | 144.4 | 137 | 202 | 45 | 54 | 117.8 | 39 | 412 | 41 | 256 | 54 | 50 | 165 | 164 | 57 | 148 | 38 | 53 | 507 | 250 | 51 | 32 | 236 | 50 | 47 | 60 | 34 | 43 | 45 | 53 | 192 | 226 | 153 | 53 | 129 | 43 | 154 | 234 | 49 | 50 | 53 | 11052 | 49 | 177 | 56 | 50 | 49 | 55 | 55 | 49 | 34 | 51 | 75.6 | 48 | 52 | 207 | 47 | 103 | 40 | 50 | 238 | 52 | 45 | 165.4 | 215 | 33 | 226.2 | 310 | 46 | 46 | 49 | 49 | 151.8 | 193.6 | 56 | 163 | 93 | 239 | 41 | 35 | 39 | 198 | 56 | 48 | 208 | 52 | 41 | 55 | 49 | 49 | 52 | 44 | 53 | 225 | 58 | 51 | 79.4 | 51 | 11257.4 | 155 | 89 | 58 | 47 | 46 | 58 | 192.8 | 254 | 54 | 49 | 47 | 47 | 42 | 41 | 47 | 191 | 53 | 246 | 32 | 56 | 242 | 152 | 46 | 51 | 35 | 56 | 221 | 102 | 56 | 266 | 54 | 54 | 50 | 351 | 59 | 147 | 49
53 | 52 | 169.2 | 52 | 163 | 36 | 59 | 43 | 55 | 52 | 209 | 443 | 45 | 47 | 32 | 43 | 57 | 648 | 51 | 47 | 53 | 214 | 54 | 255 | 46 | 606 | 55 | 227 | 48 | 47 | 47 | 151 | 38 | 35 | 200 | 51 | 344.6 | 52 | 71.2 | 50 | 189 | 162 | 53 | 45 | 241 | 142 | 47 | 205 | 264 | 53 | 196 | 46 | 47 | 310 | 46 | 42 | 274.2 | 10932 | 119.2 | 54 | 47 | 50 | 55 | 52 | 168 | 47 | 78 | 45 | 54 | 56 | 39 | 317.8 | 41 | 89.6 | 54 | 50 | 93.6 | 338 | 57 | 148 | 38 | 53 | 583.2 | 208.2 | 51 | 32 | 236 | 50 | 47 | 60 | 34 | 43 | 45 | 53 | 192 | 226 | 153 | 53 | 129 | 43 | 71.6 | 234 | 49 | 50 | 53 | 11006 | 49 | 151.2 | 56 | 50 | 49 | 55 | 55 | 49 | 78.6 | 51 | 38 | 48 | 214 | 207 | 47 | 112 | 40 | 167 | 44 | 52 | 45 | 52 | 183.4 | 33 | 271 | 206 | 46 | 46 | 116.2 | 49 | 33 | 230 | 56 | 163 | 253 | 239 | 41 | 35 | 39 | 198 | 56 | 222 | 208 | 52 | 41 | 55 | 49 | 49 | 52 | 44 | 53 | 59 | 144.4 | 51 | 181 | 51 | 11340 | 155 | 49 | 148.6 | 47 | 65.8 | 58 | 52 | 254 | 54 | 224.2 | 47 | 47 | 42 | 41 | 47 | 47 | 53 | 246 | 32 | 75.8 | 204.2 | 152 | 46 | 51 | 35 | 56 | 282.6 | 206 | 56 | 266 | 54 | 54 | 50 | 351 | 59 | 220.6 | 49
53 | 52 | 244 | 52 | 163 | 36 | 59 | 43 | 55 | 52 | 143.4 | 244 | 45 | 47 | 32 | 43 | 57 | 700 | 51 | 47 | 53 | 214 | 54 | 291.8 | 46 | 610 | 55 | 227 | 48 | 47 | 47 | 328 | 166.4 | 35 | 200 | 51 | 259 | 52 | 152 | 50 | 189 | 162 | 53 | 45 | 241 | 126.4 | 47 | 205 | 330 | 53 | 196 | 46 | 47 | 310 | 46 | 152.4 | 55 | 10712 | 34 | 213 | 47 | 50 | 55 | 52 | 168 | 47 | 47 | 45 | 54 | 56 | 39 | 255 | 41 | 126 | 54 | 134.4 | 46 | 316.2 | 186.6 | 384 | 38 | 53 | 571.6 | 41 | 51 | 32 | 51 | 50 | 47 | 60 | 34 | 43 | 45 | 53 | 136.4 | 226 | 153 | 53 | 108.8 | 43 | 51 | 90.8 | 49 | 50 | 53 | 11006 | 49 | 48 | 56 | 50 | 49 | 55 | 55 | 49 | 257 | 51 | 38 | 48 | 214 | 207 | 47 | 112 | 40 | 357.8 | 44 | 52 | 45 | 52 | 136.6 | 33 | 271 | 175.2 | 46 | 46 | 217 | 49 | 33 | 392.4 | 56 | 98.2 | 253 | 239 | 133.8 | 35 | 39 | 111.6 | 56 | 222 | 208 | 52 | 41 | 55 | 91 | 49 | 52 | 44 | 172.4 | 59 | 274 | 51 | 181 | 51 | 11129 | 155 | 49 | 209 | 47 | 145 | 58 | 52 | 137 | 54 | 268 | 47 | 108.8 | 42 | 41 | 47 | 47 | 53 | 246 | 53.4 | 155 | 53 | 152 | 46 | 51 | 35 | 56 | 275.4 | 234 | 56 | 266 | 134.4 | 54 | 50 | 265.8 | 59 | 331 | 84.4
53 | 52 | 244 | 52 | 57 | 36 | 59 | 43 | 55 | 90 | 45 | 244 | 45 | 47 | 32 | 43 | 57 | 741.4 | 51 | 47 | 53 | 214 | 54 | 354 | 46 | 589.6 | 55 | 156.6 | 48 | 47 | 47 | 248 | 252 | 35 | 200 | 51 | 259 | 52 | 152 | 50 | 189 | 118.4 | 53 | 193 | 167 | 148 | 47 | 205 | 221 | 53 | 196 | 160.6 | 47 | 78.2 | 46 | 226 | 55 | 10712 | 34 | 213 | 47 | 72.8 | 55 | 178 | 144.4 | 47 | 47 | 45 | 54 | 56 | 39 | 214.2 | 41 | 194 | 54 | 261 | 46 | 229 | 273 | 413 | 38 | 53 | 522 | 41 | 51 | 32 | 51 | 50 | 47 | 60 | 202 | 43 | 45 | 53 | 53 | 49 | 54 | 53 | 28 | 43 | 51 | 55 | 49 | 50 | 53 | 11006 | 49 | 48 | 56 | 50 | 49 | 55 | 55 | 49 | 257 | 51 | 38 | 119.2 | 425 | 112.8 | 47 | 217 | 40 | 433 | 44 | 52 | 99 | 52 | 256 | 33 | 271 | 52 | 46 | 46 | 217 | 49 | 33 | 485 | 56 | 55 | 253 | 239 | 157 | 35 | 39 | 233 | 56 | 187.2 | 113.8 | 52 | 41 | 55 | 259 | 49 | 52 | 44 | 252 | 59 | 274 | 123.8 | 181 | 51 | 11129 | 114.2 | 49 | 209 | 47 | 145 | 58 | 52 | 59 | 54 | 268 | 47 | 150 | 42 | 41 | 47 | 47 | 53 | 52 | 321 | 155 | 53 | 70.4 | 121.2 | 51 | 35 | 56 | 209 | 258.8 | 56 | 266 | 232.4 | 54 | 50 | 72.4 | 59 | 255 | 226
53 | 52 | 244 | 206 | 135.4 | 36 | 201.4 | 43 | 55 | 242 | 45 | 168.4 | 45 | 247 | 32 | 43 | 57 | 725 | 200.6 | 47 | 53 | 178.2 | 54 | 354 | 46 | 588 | 55 | 51 | 48 | 132.6 | 47 | 248 | 252 | 35 | 112.4 | 51 | 97.4 | 52 | 152 | 50 | 133.8 | 53 | 53 | 230 | 221 | 332 | 47 | 145 | 221 | 157.4 | 83.2 | 237 | 47 | 51 | 46 | 226 | 223.8 | 10712 | 34 | 213 | 47 | 164 | 55 | 178 | 50 | 47 | 47 | 45 | 54 | 56 | 39 | 51 | 41 | 202 | 54 | 261 | 46 | 229 | 273 | 372 | 38 | 158 | 522 | 41 | 51 | 32 | 51 | 142 | 66.8 | 60 | 244 | 43 | 45 | 225.6 | 53 | 49 | 54 | 53 | 28 | 97.4 | 51 | 55 | 49 | 50 | 53 | 11006 | 49 | 48 | 56 | 50 | 49 | 55 | 55 | 49 | 257 | 51 | 38 | 226 | 425 | 50 | 311.6 | 157 | 40 | 433 | 44 | 52 | 180 | 52 | 256 | 33 | 181.4 | 52 | 46 | 46 | 217 | 78.4 | 33 | 412.2 | 56 | 55 | 253 | 55 | 157 | 35 | 39 | 233 | 56 | 48 | 51 | 52 | 270.4 | 55 | 259 | 49 | 52 | 44 | 252 | 59 | 274 | 233 | 104.8 | 51 | 11129 | 53 | 49 | 209 | 47 | 311.4 | 200.2 | 136.8 | 59 | 54 | 268 | 47 | 150 | 42 | 41 | 47 | 47 | 53 | 52 | 321 | 155 | 53 | 50 | 234 | 51 | 35 | 56 | 209 | 315.6 | 56 | 162.8 | 299 | 54 | 111.2 | 56 | 59 | 236 | 226
53 | 52 | 206.6 | 206 | 253 | 36 | 237 | 43 | 55 | 242 | 45 | 55 | 45 | 247 | 32 | 117 | 57 | 641 | 238 | 47 | 53 | 35 | 54 | 160 | 46 | 572 | 55 | 51 | 48 | 261 | 47 | 248 | 80.8 | 229 | 54 | 51 | 57 | 52 | 91.4 | 50 | 51 | 133.8 | 53 | 230 | 221 | 310.4 | 47 | 55 | 188 | 227 | 55 | 237 | 47 | 51 | 46 | 226 | 266 | 10712 | 34 | 213 | 87.6 | 164 | 55 | 178 | 50 | 47 | 47 | 45 | 54 | 56 | 39 | 51 | 41 | 274 | 54 | 261 | 46 | 55 | 436 | 208 | 38 | 158 | 600.4 | 41 | 51 | 32 | 51 | 223.8 | 146 | 60 | 244 | 43 | 45 | 381 | 53 | 49 | 54 | 53 | 28 | 179 | 51 | 55 | 49 | 50 | 53 | 11006 | 49 | 48 | 56 | 50 | 49 | 127.8 | 55 | 81.6 | 257 | 236 | 38 | 226 | 285.6 | 50 | 334 | 147 | 40 | 243.6 | 44 | 128 | 180 | 52 | 256 | 33 | 47 | 52 | 46 | 46 | 217 | 196 | 191 | 303 | 56 | 55 | 93 | 55 | 133.8 | 35 | 182.2 | 197.2 | 56 | 48 | 51 | 52 | 396 | 55 | 259 | 49 | 52 | 44 | 252 | 59 | 274 | 233 | 272 | 51 | 11129 | 197.8 | 49 | 118.4 | 47 | 293.6 | 295 | 158 | 59 | 54 | 180.4 | 47 | 150 | 42 | 81.4 | 47 | 156 | 53 | 52 | 284.6 | 95.6 | 53 | 50 | 234 | 51 | 35 | 56 | 209 | 384 | 56 | 176 | 429.4 | 54 | 203 | 56 | 59 | 236 | 226
53 | 52 | 57 | 206 | 253 | 36 | 237 | 43 | 55 | 242 | 45 | 55 | 45 | 247 | 32 | 228 | 57 | 470.2 | 238 | 47 | 53 | 35 | 54 | 75.2 | 46 | 560 | 141 | 51 | 122 | 261 | 187.8 | 129.8 | 38 | 229 | 54 | 51 | 57 | 52 | 51 | 50 | 51 | 255 | 53 | 45 | 221 | 224 | 47 | 92.2 | 56 | 227 | 55 | 237 | 244 | 51 | 46 | 189.2 | 266 | 10837.4 | 34 | 54 | 250 | 164 | 55 | 178 | 50 | 47 | 47 | 184 | 54 | 56 | 39 | 51 | 41 | 234 | 260 | 261 | 46 | 55 | 392.8 | 208 | 38 | 158 | 34 | 41 | 51 | 32 | 51 | 312 | 146 | 60 | 137 | 43 | 45 | 381 | 53 | 49 | 54 | 53 | 28 | 179 | 51 | 55 | 49 | 50 | 53 | 11006 | 96.6 | 48 | 56 | 50 | 49 | 146 | 55 | 212 | 78.6 | 236 | 38 | 226 | 189 | 86.8 | 334 | 127 | 130.4 | 50 | 44 | 147 | 180 | 203 | 256 | 33 | 47 | 52 | 46 | 46 | 49 | 275.2 | 191 | 99 | 56 | 55 | 53 | 164 | 41 | 35 | 218 | 54 | 89 | 48 | 51 | 148.6 | 396 | 85.6 | 259 | 49 | 52 | 44 | 212.2 | 59 | 58 | 233 | 272 | 174.2 | 11129 | 234 | 185 | 58 | 147 | 254 | 295 | 158 | 59 | 54 | 49 | 47 | 47 | 42 | 243 | 47 | 156 | 53 | 52 | 74.8 | 56 | 53 | 217 | 234 | 51 | 35 | 56 | 55 | 384 | 56 | 176 | 381.6 | 54 | 203 | 56 | 59 | 52 | 226
53 | 52 | 57 | 206 | 253 | 36 | 237 | 173.8 | 55 | 242 | 45 | 55 | 45 | 247 | 65.8 | 228 | 161 | 474.8 | 238 | 201 | 53 | 35 | 54 | 54 | 46 | 583.2 | 445 | 51 | 233 | 261 | 223 | 51 | 38 | 229 | 54 | 71.8 | 57 | 52 | 51 | 50 | 51 | 255 | 188 | 45 | 221 | 224 | 47 | 241 | 56 | 227 | 55 | 198.8 | 244 | 51 | 46 | 76 | 266 | 10921 | 34 | 54 | 250 | 95.6 | 55 | 52 | 50 | 47 | 47 | 184 | 54 | 56 | 39 | 51 | 115 | 334 | 260 | 50 | 46 | 55 | 376.4 | 84 | 38 | 116 | 34 | 41 | 51 | 32 | 51 | 289 | 146 | 60 | 137 | 43 | 45 | 381 | 53 | 49 | 54 | 53 | 28 | 179 | 51 | 55 | 49 | 50 | 53 | 11006 | 208.8 | 48 | 56 | 50 | 49 | 146 | 55 | 212 | 34 | 236 | 38 | 226 | 189 | 234 | 311.6 | 127 | 153 | 50 | 44 | 147 | 126 | 203 | 57 | 117.6 | 47 | 91.2 | 46 | 46 | 49 | 394 | 191 | 48 | 195.2 | 55 | 53 | 284 | 41 | 35 | 218 | 54 | 221 | 48 | 51 | 213 | 396 | 208 | 91 | 49 | 52 | 44 | 53 | 59 | 58 | 233 | 272 | 205 | 11129 | 234 | 329 | 58 | 172 | 46 | 105.4 | 136.8 | 59 | 54 | 49 | 47 | 47 | 42 | 243 | 47 | 156 | 53 | 52 | 32 | 56 | 53 | 217 | 234 | 51 | 35 | 56 | 55 | 444 | 56 | 176 | 239.2 | 54 | 203 | 56 | 59 | 52 | 84.4
53 | 52 | 57 | 52 | 253 | 36 | 165.8 | 261 | 55 | 90 | 45 | 55 | 45 | 127 | 201 | 228 | 161 | 54 | 163.2 | 201 | 53 | 35 | 54 | 54 | 46 | 50 | 445 | 51 | 233 | 261 | 223 | 51 | 38 | 354 | 54 | 155 | 57 | 52 | 51 | 50 | 51 | 255 | 188 | 45 | 56 | 113.6 | 47 | 241 | 56 | 231.8 | 55 | 46 | 244 | 51 | 68.6 | 212 | 181.6 | 10921 | 34 | 54 | 250 | 50 | 55 | 52 | 50 | 57.6 | 47 | 184 | 54 | 56 | 39 | 51 | 226 | 54 | 260 | 50 | 46 | 55 | 338 | 53 | 38 | 53 | 34 | 41 | 51 | 32 | 51 | 197 | 86.6 | 60 | 137 | 43 | 123.4 | 242.8 | 53 | 49 | 90 | 53 | 28 | 124.6 | 51 | 55 | 161.8 | 50 | 107 | 11006 | 372 | 205.6 | 56 | 128 | 49 | 127.8 | 55 | 212 | 34 | 236 | 38 | 48 | 189 | 234 | 117 | 48 | 153 | 50 | 44 | 128 | 45 | 203 | 57 | 174 | 47 | 331.2 | 46 | 46 | 49 | 364.6 | 191 | 48 | 230 | 55 | 53 | 284 | 41 | 35 | 218 | 54 | 244.2 | 48 | 51 | 243.8 | 245.8 | 208 | 49 | 49 | 52 | 44 | 53 | 59 | 58 | 51 | 272 | 228.4 | 11297 | 234 | 329 | 58 | 248 | 46 | 58 | 52 | 59 | 54 | 49 | 47 | 47 | 65 | 243 | 47 | 177.2 | 53 | 52 | 32 | 56 | 53 | 217 | 46 | 51 | 35 | 56 | 55 | 382.4 | 56 | 102.2 | 217 | 96.8 | 203 | 56 | 59 | 231.2 | 49
53 | 52 | 57 | 52 | 57 | 36 | 59 | 261 | 55 | 52 | 45 | 55 | 45 | 47 | 201 | 228 | 161 | 173.4 | 51 | 201 | 53 | 35 | 54 | 54 | 108.4 | 212 | 410 | 51 | 122 | 47 | 223 | 51 | 38 | 237.6 | 54 | 155 | 57 | 208 | 51 | 50 | 51 | 255 | 188 | 45 | 56 | 40 | 47 | 241 | 56 | 235 | 235 | 46 | 244 | 51 | 159 | 212 | 55 | 10814.4 | 90.8 | 162 | 321.4 | 50 | 55 | 52 | 50 | 266 | 47 | 128.4 | 54 | 56 | 39 | 51 | 226 | 54 | 260 | 50 | 165 | 55 | 338 | 53 | 38 | 53 | 34 | 41 | 77 | 32 | 51 | 138.2 | 47 | 60 | 95.8 | 43 | 241 | 53 | 149 | 49 | 234 | 53 | 28 | 43 | 71.6 | 55 | 237 | 50 | 352 | 11244 | 372 | 245 | 56 | 180 | 91.4 | 55 | 55 | 212 | 34 | 125 | 38 | 48 | 189 | 234 | 47 | 48 | 130.4 | 50 | 44 | 52 | 45 | 203 | 57 | 174 | 47 | 352 | 175.6 | 46 | 49 | 247 | 33 | 48 | 230 | 55 | 91.8 | 240.4 | 41 | 35 | 146.4 | 97.2 | 337 | 137 | 51 | 238.2 | 41 | 208 | 49 | 49 | 52 | 44 | 53 | 59 | 58 | 51 | 141.2 | 358.4 | 11297 | 161.6 | 329 | 58 | 337 | 46 | 58 | 87.2 | 59 | 54 | 49 | 47 | 47 | 157 | 243 | 47 | 209 | 53 | 52 | 32 | 56 | 53 | 217 | 46 | 51 | 35 | 56 | 55 | 298 | 56 | 53 | 151.8 | 161 | 50 | 56 | 59 | 276 | 49
53 | 52 | 57 | 52 | 57 | 36 | 59 | 261 | 55 | 52 | 45 | 55 | 45 | 47 | 201 | 43 | 119.4 | 253 | 51 | 201 | 53 | 35 | 54 | 54 | 358 | 212 | 270 | 51 | 48 | 47 | 152.6 | 91 | 38 | 160 | 54 | 155 | 57 | 208 | 51 | 167 | 51 | 53 | 188 | 45 | 56 | 40 | 155 | 241 | 56 | 235 | 235 | 46 | 168.2 | 315 | 159 | 212 | 55 | 10813 | 176 | 162 | 206.6 | 50 | 55 | 52 | 50 | 348.2 | 202 | 45 | 54 | 56 | 39 | 51 | 226 | 54 | 136.4 | 50 | 165 | 55 | 338 | 53 | 38 | 53 | 34 | 41 | 181 | 32 | 51 | 50 | 47 | 60 | 34 | 43 | 241 | 53 | 149 | 49 | 234 | 53 | 28 | 43 | 154 | 55 | 237 | 50 | 352 | 11336 | 276.8 | 245 | 56 | 180 | 380.2 | 55 | 55 | 81.6 | 34 | 51 | 38 | 48 | 52 | 234 | 47 | 48 | 40 | 50 | 44 | 52 | 45 | 52 | 57 | 174 | 47 | 273.6 | 208 | 46 | 187.4 | 247 | 33 | 48 | 56 | 76.6 | 150 | 175 | 41 | 35 | 39 | 162 | 337 | 265 | 51 | 206 | 41 | 177.4 | 49 | 49 | 52 | 44 | 53 | 59 | 58 | 51 | 54 | 380.8 | 11297 | 53 | 149 | 58 | 342.6 | 46 | 58 | 228 | 59 | 54 | 49 | 47 | 47 | 157 | 81.4 | 47 | 209 | 53 | 52 | 32 | 56 | 53 | 116.8 | 46 | 51 | 35 | 56 | 55 | 475.8 | 56 | 53 | 172.4 | 206.6 | 50 | 56 | 59 | 314 | 49
53 | 52 | 57 | 52 | 57 | 36 | 80.8 | 217.4 | 55 | 52 | 45 | 55 | 45 | 47 | 201 | 43 | 57 | 331.6 | 51 | 47 | 53 | 35 | 54 | 54 | 358 | 212 | 55 | 51 | 48 | 47 | 47 | 151 | 38 | 110 | 54 | 92.6 | 57 | 208 | 51 | 245 | 51 | 53 | 53 | 45 | 56 | 40 | 227 | 92.2 | 56 | 235 | 199 | 46 | 153 | 381 | 159 | 178 | 55 | 10857 | 176 | 162 | 166 | 50 | 55 | 52 | 50 | 243 | 202 | 45 | 54 | 56 | 39 | 51 | 226 | 54 | 54 | 50 | 165 | 55 | 103 | 53 | 38 | 53 | 34 | 41 | 181 | 32 | 51 | 50 | 47 | 248.8 | 34 | 43 | 241 | 53 | 149 | 49 | 234 | 88.6 | 28 | 43 | 154 | 55 | 237 | 50 | 352 | 11293 | 253 | 245 | 56 | 180 | 410 | 55 | 55 | 49 | 34 | 51 | 38 | 48 | 52 | 86.8 | 47 | 48 | 178.4 | 50 | 44 | 52 | 45 | 52 | 183.4 | 166.2 | 47 | 135.2 | 208 | 46 | 222 | 49 | 33 | 48 | 56 | 243.8 | 150 | 55 | 41 | 35 | 39 | 162 | 205 | 297 | 51 | 206 | 41 | 55 | 49 | 49 | 52 | 44 | 53 | 59 | 58 | 51 | 54 | 350 | 11297 | 53 | 49 | 58 | 299 | 200.4 | 58 | 228 | 59 | 54 | 49 | 47 | 47 | 157 | 41 | 47 | 361.8 | 53 | 52 | 32 | 56 | 53 | 50 | 46 | 51 | 35 | 56 | 55 | 536.6 | 56 | 53 | 202 | 415 | 50 | 105.2 | 59 | 147 | 49
53 | 52 | 57 | 52 | 57 | 36 | 168 | 154 | 55 | 52 | 45 | 55 | 217 | 47 | 65.8 | 43 | 57 | 384 | 51 | 47 | 53 | 35 | 54 | 54 | 282.8 | 212 | 55 | 191.8 | 48 | 47 | 47 | 151 | 38 | 35 | 54 | 51 | 57 | 208 | 51 | 245 | 106.2 | 118.4 | 53 | 45 | 56 | 40 | 227 | 55 | 56 | 198.6 | 55 | 46 | 153 | 489.8 | 91.2 | 42 | 55 | 11033 | 176 | 118.8 | 166 | 50 | 55 | 52 | 120.8 | 254 | 202 | 45 | 54 | 56 | 39 | 51 | 41 | 54 | 54 | 50 | 117.4 | 55 | 57 | 53 | 38 | 53 | 34 | 41 | 181 | 32 | 164.4 | 50 | 47 | 296 | 34 | 74.2 | 241 | 53 | 110.6 | 49 | 266 | 231 | 112.8 | 43 | 154 | 55 | 199.4 | 50 | 244 | 11121 | 89.8 | 166.2 | 56 | 50 | 410 | 55 | 55 | 49 | 34 | 51 | 38 | 48 | 52 | 50 | 47 | 48 | 213 | 50 | 44 | 52 | 45 | 52 | 215 | 225 | 47 | 52 | 208 | 46 | 222 | 49 | 33 | 48 | 56 | 517 | 150 | 55 | 41 | 35 | 39 | 162 | 142.2 | 261.4 | 51 | 206 | 41 | 55 | 49 | 49 | 52 | 44 | 53 | 59 | 58 | 51 | 54 | 279.8 | 11196.2 | 53 | 49 | 100.4 | 223 | 239 | 58 | 228 | 59 | 54 | 49 | 47 | 219.8 | 88 | 41 | 47 | 335.2 | 53 | 52 | 32 | 56 | 53 | 50 | 46 | 51 | 35 | 56 | 55 | 525 | 56 | 53 | 202 | 364.4 | 50 | 138 | 59 | 147 | 49
53 | 52 | 57 | 52 | 163 | 36 | 168 | 154 | 55 | 52 | 45 | 55 | 260 | 47 | 32 | 43 | 57 | 344.2 | 51 | 47 | 53 | 35 | 54 | 54 | 95.6 | 114.8 | 55 | 227 | 48 | 47 | 47 | 151 | 38 | 150.8 | 54 | 51 | 57 | 52 | 51 | 245 | 189 | 162 | 53 | 45 | 241 | 108 | 227 | 85 | 56 | 53 | 55 | 46 | 153 | 492.4 | 46 | 42 | 293.8 | 10932 | 119.2 | 54 | 47 | 50 | 55 | 52 | 168 | 370 | 202 | 45 | 54 | 138.4 | 39 | 214.2 | 41 | 54 | 54 | 225 | 46 | 55 | 57 | 53 | 38 | 53 | 34 | 41 | 155 | 32 | 433 | 50 | 47 | 296 | 34 | 259.2 | 45 | 53 | 53 | 49 | 152 | 231 | 240 | 43 | 133.4 | 55 | 49 | 50 | 53 | 11052 | 49 | 48 | 56 | 50 | 410 | 55 | 55 | 49 | 34 | 51 | 38 | 48 | 52 | 50 | 47 | 48 | 213 | 50 | 44 | 52 | 45 | 52 | 215 | 225 | 47 | 52 | 143.2 | 46 | 222 | 49 | 191.4 | 48 | 56 | 555 | 72.4 | 55 | 41 | 35 | 39 | 75.6 | 255 | 208 | 51 | 82.8 | 41 | 55 | 49 | 49 | 147 | 44 | 248 | 59 | 58 | 51 | 54 | 233 | 11129 | 53 | 49 | 164 | 223 | 239 | 215.6 | 192.8 | 59 | 54 | 49 | 47 | 263 | 42 | 41 | 47 | 238 | 53 | 52 | 53.4 | 56 | 53 | 50 | 46 | 51 | 132.8 | 56 | 55 | 485 | 188.6 | 53 | 54 | 343 | 50 | 138 | 59 | 147 | 49
53 | 52 | 57 | 52 | 163 | 36 | 168 | 154 | 55 | 52 | 45 | 134.6 | 260 | 47 | 231 | 43 | 57 | 185 | 51 | 47 | 53 | 214 | 54 | 255 | 46 | 50 | 55 | 227 | 48 | 47 | 47 | 71 | 38 | 228 | 54 | 51 | 57 | 52 | 51 | 206 | 189 | 162 | 53 | 45 | 241 | 210 | 191 | 205 | 89 | 53 | 111.4 | 46 | 68.2 | 311.2 | 46 | 42 | 323 | 10932 | 34 | 54 | 47 | 50 | 55 | 52 | 168 | 253 | 109 | 45 | 54 | 159 | 39 | 255 | 41 | 232 | 134 | 225 | 46 | 55 | 57 | 53 | 38 | 53 | 34 | 41 | 51 | 32 | 433 | 50 | 47 | 296 | 34 | 43 | 45 | 53 | 53 | 84.4 | 124 | 231 | 240 | 43 | 51 | 90.8 | 49 | 50 | 53 | 11006 | 49 | 48 | 56 | 50 | 121.2 | 55 | 55 | 49 | 34 | 51 | 38 | 48 | 100 | 50 | 47 | 48 | 213 | 50 | 44 | 52 | 45 | 165.4 | 215 | 225 | 47 | 52 | 46 | 46 | 83.6 | 49 | 231 | 292.4 | 56 | 490.2 | 53 | 128.6 | 41 | 35 | 39 | 54 | 255 | 144 | 208 | 52 | 41 | 55 | 49 | 49 | 147 | 44 | 248 | 59 | 58 | 51 | 79.4 | 87.4 | 11129 | 53 | 49 | 164 | 187.8 | 239 | 255 | 52 | 59 | 54 | 49 | 47 | 263 | 42 | 41 | 47 | 238 | 53 | 52 | 139 | 56 | 53 | 50 | 46 | 51 | 198 | 56 | 55 | 54 | 277 | 239 | 54 | 297.4 | 50 | 138 | 59 | 71 | 49
53 | 52 | 57 | 52 | 163 | 36 | 102.6 | 109.6 | 55 | 52 | 45 | 254 | 260 | 47 | 231 | 43 | 57 | 106.4 | 51 | 47 | 53 | 214 | 54 | 255 | 46 | 50 | 55 | 227 | 48 | 47 | 47 | 51 | 38 | 228 | 141.6 | 51 | 97.4 | 52 | 51 | 50 | 189 | 162 | 53 | 45 | 241 | 210 | 47 | 205 | 221 | 53 | 196 | 46 | 47 | 187 | 46 | 42 | 323 | 10932 | 75.6 | 54 | 47 | 72.8 | 55 | 178 | 168 | 478 | 47 | 45 | 54 | 159 | 39 | 255 | 41 | 232 | 154 | 190 | 46 | 55 | 57 | 129 | 38 | 53 | 34 | 41 | 51 | 32 | 354.2 | 50 | 47 | 201.6 | 34 | 43 | 45 | 53 | 53 | 226 | 124 | 231 | 240 | 43 | 51 | 234 | 49 | 50 | 53 | 11006 | 49 | 48 | 56 | 50 | 49 | 55 | 55 | 49 | 34 | 51 | 38 | 48 | 112 | 175.6 | 47 | 48 | 143.8 | 245 | 44 | 52 | 45 | 241 | 88.6 | 225 | 47 | 52 | 46 | 46 | 49 | 49 | 279.4 | 334 | 56 | 257 | 53 | 239 | 41 | 35 | 39 | 54 | 175.4 | 48 | 208 | 52 | 41 | 55 | 49 | 49 | 147 | 44 | 209 | 59 | 58 | 51 | 181 | 51 | 11129 | 53 | 169 | 224.4 | 47 | 161.8 | 255 | 52 | 59 | 54 | 49 | 47 | 304.2 | 42 | 41 | 47 | 341.6 | 53 | 168.4 | 139 | 56 | 53 | 50 | 46 | 51 | 198 | 56 | 55 | 54 | 277 | 263.6 | 54 | 159 | 50 | 56 | 59 | 52 | 49
53 | 52 | 57 | 52 | 120.6 | 36 | 59 | 43 | 55 | 52 | 209 | 254 | 174 | 47 | 191.2 | 43 | 57 | 54 | 51 | 259 | 75.8 | 214 | 54 | 255 | 46 | 50 | 55 | 86.2 | 129.6 | 47 | 47 | 327.6 | 38 | 73.6 | 200 | 51 | 259 | 52 | 51 | 50 | 133.8 | 53 | 53 | 45 | 241 | 253.2 | 47 | 205 | 221 | 53 | 196 | 46 | 47 | 78.2 | 46 | 42 | 128.2 | 10756 | 138 | 54 | 47 | 164 | 55 | 178 | 50 | 467 | 47 | 45 | 54 | 138.4 | 39 | 255 | 41 | 196.4 | 54 | 176.6 | 46 | 55 | 186.6 | 271 | 38 | 53 | 34 | 41 | 51 | 32 | 236 | 50 | 47 | 60 | 34 | 43 | 45 | 53 | 53 | 226 | 73.8 | 88.6 | 240 | 43 | 51 | 234 | 49 | 50 | 53 | 11185.2 | 49 | 48 | 56 | 50 | 49 | 55 | 55 | 49 | 167.8 | 51 | 94.4 | 48 | 52 | 207 | 47 | 48 | 40 | 245 | 44 | 109 | 45 | 241 | 256 | 33 | 47 | 52 | 46 | 46 | 49 | 49 | 352 | 334 | 56 | 55 | 53 | 315 | 87.4 | 35 | 39 | 54 | 56 | 187.2 | 208 | 52 | 41 | 55 | 49 | 49 | 109 | 44 | 53 | 125.4 | 58 | 51 | 181 | 51 | 11129 | 53 | 265 | 230.2 | 47 | 46 | 255 | 52 | 59 | 54 | 180.4 | 47 | 279.6 | 42 | 41 | 47 | 227 | 53 | 246 | 139 | 56 | 53 | 50 | 46 | 51 | 198 | 56 | 55 | 54 | 277 | 452.6 | 54 | 54 | 50 | 56 | 59 | 52 | 49
53 | 52 | 94.4 | 52 | 57 | 36 | 59 | 43 | 55 | 204 | 209 | 134.6 | 45 | 47 | 32 | 43 | 57 | 54 | 51 | 259 | 167 | 214 | 54 | 255 | 46 | 50 | 55 | 51 | 252 | 47 | 47 | 447 | 166.4 | 35 | 200 | 51 | 259 | 52 | 51 | 50 | 51 | 53 | 53 | 45 | 130 | 250 | 47 | 175 | 221 | 53 | 196 | 46 | 47 | 51 | 46 | 226 | 55 | 10712 | 138 | 54 | 47 | 164 | 55 | 178 | 50 | 266 | 47 | 45 | 54 | 56 | 39 | 173.4 | 41 | 54 | 54 | 261 | 46 | 55 | 273 | 446 | 38 | 53 | 34 | 41 | 51 | 32 | 51 | 50 | 47 | 60 | 34 | 43 | 45 | 53 | 53 | 226 | 153 | 53 | 28 | 43 | 51 | 162.4 | 49 | 50 | 53 | 11238 | 49 | 48 | 56 | 50 | 49 | 55 | 55 | 49 | 257 | 158 | 132 | 48 | 52 | 207 | 47 | 48 | 40 | 245 | 199.2 | 147 | 45 | 89.8 | 256 | 33 | 47 | 52 | 46 | 46 | 49 | 49 | 272.8 | 334 | 56 | 55 | 53 | 269 | 157 | 35 | 39 | 54 | 56 | 222 | 208 | 52 | 103.8 | 55 | 49 | 49 | 52 | 44 | 53 | 225 | 58 | 196.6 | 181 | 51 | 11129 | 114.2 | 333 | 209 | 47 | 65.8 | 176.2 | 52 | 59 | 54 | 268 | 47 | 150 | 42 | 41 | 47 | 191 | 53 | 246 | 74.8 | 115.4 | 53 | 50 | 46 | 51 | 100.2 | 56 | 55 | 177.2 | 232.8 | 389 | 54 | 54 | 50 | 141.2 | 59 | 52 | 119.8
53 | 52 | 244 | 52 | 57 | 36 | 59 | 43 | 55 | 242 | 209 | 55 | 45 | 47 | 32 | 43 | 57 | 101.2 | 51 | 259 | 167 | 106.6 | 54 | 134.4 | 46 | 50 | 55 | 51 | 252 | 47 | 47 | 447 | 252 | 151.4 | 200 | 51 | 259 | 52 | 51 | 50 | 51 | 53 | 53 | 45 | 56 | 148 | 47 | 55 | 221 | 192.2 | 196 | 46 | 47 | 51 | 46 | 226 | 55 | 10712 | 138 | 54 | 47 | 164 | 55 | 178 | 50 | 47 | 47 | 45 | 54 | 56 | 39 | 208 | 41 | 54 | 54 | 261 | 46 | 55 | 273 | 489 | 38 | 53 | 34 | 208.2 | 51 | 32 | 51 | 197 | 47 | 60 | 34 | 43 | 45 | 125.6 | 53 | 226 | 153 | 53 | 28 | 97.4 | 51 | 55 | 49 | 50 | 53 | 11258 | 49 | 48 | 56 | 50 | 49 | 55 | 55 | 49 | 257 | 158 | 132 | 190.4 | 52 | 207 | 47 | 48 | 40 | 433 | 238 | 147 | 45 | 52 | 256 | 33 | 47 | 52 | 46 | 46 | 82.6 | 49 | 312 | 120.8 | 56 | 55 | 93 | 240.6 | 157 | 35 | 39 | 54 | 56 | 222 | 51 | 52 | 198 | 55 | 49 | 49 | 52 | 158 | 53 | 225 | 58 | 233 | 104.8 | 51 | 11129 | 155 | 421 | 209 | 47 | 145 | 58 | 52 | 59 | 54 | 268 | 47 | 150 | 42 | 41 | 47 | 156 | 53 | 246 | 32 | 155 | 53 | 50 | 196.4 | 51 | 35 | 56 | 88.2 | 208 | 56 | 389 | 54 | 54 | 50 | 269 | 59 | 52 | 226
53 | 52 | 244 | 52 | 57 | 36 | 59 | 43 | 55 | 242 | 209 | 55 | 45 | 47 | 32 | 43 | 57 | 172 | 238 | 259 | 167 | 35 | 54 | 54 | 46 | 50 | 55 | 51 | 252 | 47 | 47 | 327.6 | 252 | 229 | 112.4 | 51 | 259 | 206.4 | 93 | 50 | 51 | 53 | 53 | 45 | 56 | 148 | 47 | 55 | 198 | 227 | 55 | 46 | 47 | 51 | 46 | 226 | 55 | 10712 | 54.8 | 117.6 | 47 | 95.6 | 239 | 52 | 50 | 47 | 47 | 45 | 54 | 56 | 39 | 208 | 41 | 54 | 54 | 261 | 46 | 55 | 370.8 | 249 | 38 | 53 | 34 | 250 | 51 | 32 | 51 | 197 | 47 | 60 | 34 | 43 | 45 | 174 | 136.4 | 84.4 | 153 | 53 | 28 | 179 | 51 | 55 | 49 | 50 | 107 | 11308 | 120.4 | 48 | 56 | 50 | 49 | 55 | 55 | 114.2 | 257 | 158 | 132 | 226 | 79.4 | 81.4 | 47 | 48 | 40 | 316 | 238 | 147 | 45 | 52 | 256 | 33 | 47 | 52 | 46 | 46 | 217 | 78.4 | 215.2 | 48 | 56 | 55 | 253 | 63 | 157 | 106.2 | 39 | 140.4 | 56 | 48 | 51 | 52 | 198 | 177.4 | 49 | 49 | 52 | 234 | 53 | 225 | 58 | 233 | 54 | 51 | 11129 | 155 | 387.6 | 148.6 | 47 | 145 | 200.2 | 73.2 | 59 | 54 | 268 | 47 | 67.6 | 42 | 41 | 47 | 156 | 53 | 207.2 | 32 | 155 | 53 | 50 | 234 | 51 | 35 | 56 | 221 | 208 | 56 | 315.2 | 119.2 | 54 | 50 | 269 | 59 | 52 | 226
53 | 52 | 244 | 52 | 57 | 36 | 165.8 | 86.6 | 55 | 242 | 45 | 55 | 45 | 47 | 32 | 43 | 57 | 172 | 238 | 131.8 | 98.6 | 35 | 54 | 138.8 | 46 | 50 | 55 | 51 | 252 | 47 | 47 | 129.8 | 80.8 | 229 | 54 | 51 | 97.4 | 245 | 362 | 50 | 51 | 53 | 53 | 45 | 56 | 61.6 | 47 | 129.4 | 165 | 227 | 55 | 46 | 165.2 | 51 | 46 | 260 | 55 | 10837.4 | 34 | 213 | 47 | 50 | 239 | 52 | 50 | 47 | 47 | 45 | 54 | 56 | 39 | 322.2 | 41 | 54 | 54 | 218.8 | 69.8 | 55 | 392.8 | 208 | 38 | 53 | 34 | 250 | 51 | 32 | 51 | 197 | 47 | 60 | 116.4 | 43 | 45 | 174 | 192 | 49 | 93.6 | 53 | 28 | 179 | 51 | 55 | 49 | 50 | 188 | 11259 | 168 | 48 | 56 | 50 | 49 | 55 | 55 | 212 | 212.4 | 189.2 | 38 | 226 | 315.6 | 50 | 47 | 48 | 40 | 200.4 | 238 | 52 | 45 | 52 | 136.6 | 33 | 47 | 52 | 46 | 46 | 217 | 196 | 191 | 48 | 56 | 55 | 253 | 151 | 64.2 | 213 | 39 | 198 | 56 | 48 | 51 | 148.6 | 198 | 208 | 49 | 49 | 52 | 234 | 53 | 225 | 58 | 233 | 54 | 144.6 | 11129 | 191.2 | 266 | 58 | 47 | 145 | 295 | 158 | 59 | 54 | 224.2 | 47 | 47 | 42 | 41 | 47 | 156 | 53 | 52 | 32 | 155 | 204.2 | 150.2 | 234 | 51 | 35 | 56 | 221 | 208 | 56 | 223.4 | 217 | 54 | 50 | 269 | 59 | 52 | 226
53 | 52 | 244 | 52 | 57 | 36 | 237 | 261 | 55 | 166 | 45 | 55 | 45 | 47 | 32 | 43 | 57 | 172 | 238 | 47 | 53 | 35 | 54 | 160 | 145.2 | 50 | 55 | 51 | 48 | 47 | 47 | 51 | 38 | 229 | 54 | 51 | 185.4 | 434 | 362 | 50 | 51 | 53 | 53 | 193 | 56 | 40 | 47 | 241 | 165 | 227 | 55 | 122.4 | 244 | 51 | 159 | 285.6 | 55 | 10921 | 34 | 213 | 47 | 50 | 239 | 52 | 50 | 47 | 47 | 45 | 54 | 56 | 39 | 303 | 41 | 54 | 54 | 50 | 165 | 55 | 220 | 177 | 38 | 53 | 34 | 250 | 51 | 32 | 51 | 197 | 47 | 60 | 305 | 43 | 45 | 174 | 192 | 49 | 54 | 53 | 28 | 179 | 51 | 55 | 49 | 50 | 188 | 11188 | 168 | 139 | 56 | 50 | 49 | 55 | 55 | 212 | 34 | 236 | 38 | 226 | 400 | 50 | 69.4 | 48 | 40 | 50 | 160.4 | 52 | 72 | 52 | 57 | 33 | 47 | 52 | 46 | 46 | 217 | 196 | 191 | 48 | 195.2 | 55 | 330.6 | 382 | 41 | 213 | 146.4 | 198 | 188 | 48 | 51 | 213 | 333.2 | 208 | 49 | 49 | 52 | 234 | 53 | 59 | 58 | 160.2 | 54 | 168 | 11129 | 234 | 330 | 58 | 47 | 85.6 | 327 | 158 | 254 | 54 | 49 | 47 | 47 | 42 | 162.2 | 47 | 112.4 | 53 | 52 | 32 | 56 | 242 | 217 | 234 | 51 | 35 | 56 | 221 | 84.8 | 56 | 53 | 217 | 54 | 50 | 269 | 59 | 52 | 226
53 | 52 | 94.4 | 52 | 57 | 36 | 237 | 261 | 55 | 52 | 45 | 55 | 45 | 47 | 116.4 | 43 | 541 | 77.6 | 238 | 47 | 53 | 35 | 54 | 160 | 170 | 50 | 160 | 51 | 48 | 218.2 | 260 | 71 | 38 | 190.2 | 54 | 51 | 271 | 508 | 362 | 50 | 51 | 53 | 80 | 230 | 56 | 76.8 | 47 | 241 | 121.4 | 87.8 | 55 | 237 | 244 | 51 | 159 | 212 | 266 | 10921 | 34 | 234.6 | 250 | 50 | 239 | 52 | 50 | 47 | 47 | 45 | 54 | 56 | 39 | 170 | 115 | 54 | 54 | 50 | 165 | 76.8 | 189.2 | 53 | 38 | 53 | 34 | 166.4 | 51 | 32 | 51 | 50 | 47 | 60 | 347 | 43 | 45 | 53 | 192 | 49 | 54 | 53 | 28 | 124.6 | 51 | 55 | 49 | 50 | 253.6 | 11198.8 | 168 | 374 | 56 | 50 | 49 | 55 | 55 | 212 | 34 | 236 | 38 | 154.8 | 529.6 | 50 | 159 | 48 | 153 | 50 | 44 | 52 | 180 | 52 | 57 | 33 | 47 | 52 | 110.8 | 46 | 217 | 196 | 33 | 48 | 230 | 55 | 350 | 506 | 41 | 213 | 218 | 198 | 221 | 101.4 | 51 | 305.4 | 239 | 208 | 175 | 49 | 52 | 196 | 92.8 | 59 | 58 | 51 | 272 | 168 | 11129 | 234 | 278 | 58 | 47 | 46 | 145.4 | 298.8 | 254 | 54 | 49 | 47 | 47 | 42 | 243 | 47 | 47 | 53 | 52 | 214 | 56 | 242 | 217 | 158.8 | 51 | 35 | 56 | 187.8 | 54 | 56 | 53 | 217 | 54 | 50 | 56 | 59 | 52 | 49
53 | 52 | 57 | 52 | 174.6 | 36 | 237 | 283.2 | 55 | 52 | 45 | 55 | 45 | 47 | 355 | 43 | 284 | 54 | 125.8 | 47 | 53 | 35 | 54 | 177.6 | 170 | 212 | 230 | 51 | 196 | 261 | 360 | 151 | 38 | 35 | 54 | 51 | 271 | 430.8 | 321.6 | 50 | 51 | 53 | 188 | 230 | 56 | 224 | 47 | 241 | 56 | 53 | 55 | 237 | 244 | 51 | 159 | 212 | 266 | 10753.8 | 147.6 | 257.4 | 250 | 50 | 128.6 | 52 | 50 | 47 | 47 | 45 | 54 | 56 | 39 | 485 | 226 | 54 | 54 | 50 | 165 | 164 | 223 | 53 | 38 | 53 | 34 | 41 | 51 | 32 | 51 | 50 | 47 | 60 | 326.4 | 43 | 45 | 53 | 108.6 | 49 | 54 | 53 | 28 | 43 | 51 | 55 | 49 | 50 | 244 | 11172.8 | 49 | 374 | 227 | 50 | 176.2 | 55 | 55 | 212 | 34 | 236 | 38 | 48 | 365.8 | 50 | 159 | 48 | 153 | 50 | 44 | 52 | 180 | 52 | 57 | 33 | 47 | 156 | 208 | 46 | 82.6 | 166.6 | 33 | 48 | 230 | 55 | 190 | 663 | 41 | 213 | 218 | 254.8 | 244.2 | 137 | 51 | 238.2 | 239 | 85.6 | 259 | 49 | 52 | 44 | 252 | 59 | 58 | 51 | 272 | 144.6 | 11129 | 234 | 242 | 58 | 47 | 46 | 130 | 270.4 | 254 | 54 | 49 | 47 | 47 | 42 | 243 | 47 | 47 | 53 | 52 | 214 | 56 | 242 | 217 | 46 | 51 | 35 | 56 | 55 | 54 | 56 | 53 | 239.2 | 76.8 | 50 | 56 | 59 | 52 | 49
53 | 52 | 57 | 52 | 253 | 36 | 201.4 | 372 | 55 | 52 | 45 | 55 | 45 | 47 | 370 | 43 | 273.4 | 54 | 51 | 47 | 53 | 35 | 54 | 248 | 145.2 | 212 | 230 | 51 | 233 | 261 | 47 | 151 | 38 | 35 | 54 | 51 | 99.8 | 315 | 93 | 50 | 51 | 93.4 | 188 | 45 | 56 | 224 | 47 | 241 | 56 | 53 | 55 | 237 | 204.6 | 92.4 | 113.8 | 178 | 550 | 10752.4 | 176 | 162 | 250 | 50 | 55 | 52 | 50 | 47 | 109 | 45 | 54 | 56 | 39 | 51 | 226 | 54 | 54 | 50 | 93.6 | 164 | 223 | 53 | 38 | 53 | 34 | 41 | 51 | 32 | 51 | 50 | 47 | 154.4 | 34 | 43 | 45 | 53 | 53 | 49 | 54 | 53 | 28 | 43 | 51 | 55 | 199.4 | 50 | 217 | 11144 | 49 | 374 | 227 | 50 | 410 | 55 | 55 | 49 | 188 | 236 | 38 | 48 | 214 | 50 | 194 | 115.2 | 153 | 50 | 44 | 52 | 180 | 52 | 57 | 174 | 47 | 279.2 | 208 | 46 | 49 | 49 | 33 | 48 | 56 | 55 | 130.6 | 236 | 41 | 35 | 218 | 233 | 337 | 137 | 51 | 206 | 239 | 55 | 259 | 49 | 52 | 44 | 252 | 59 | 58 | 51 | 272 | 112.6 | 11129 | 234 | 208 | 58 | 123 | 46 | 245.6 | 228 | 254 | 54 | 49 | 47 | 47 | 42 | 243 | 47 | 47 | 53 | 52 | 177.6 | 56 | 166.4 | 183.6 | 46 | 51 | 35 | 56 | 116.6 | 54 | 56 | 53 | 165 | 168 | 50 | 56 | 59 | 199.2 | 49
53 | 52 | 57 | 206 | 253 | 36 | 168 | 197.6 | 55 | 52 | 45 | 55 | 88 | 47 | 414 | 117 | 326 | 54 | 51 | 47 | 53 | 35 | 54 | 248 | 83.6 | 212 | 90 | 51 | 233 | 261 | 47 | 151 | 38 | 35 | 54 | 51 | 57 | 83.2 | 51 | 245 | 51 | 255 | 188 | 45 | 56 | 224 | 83 | 55 | 56 | 53 | 55 | 237 | 47 | 258 | 46 | 42 | 566.8 | 11033 | 176 | 162 | 250 | 50 | 55 | 52 | 50 | 93.8 | 202 | 45 | 54 | 56 | 39 | 51 | 226 | 54 | 54 | 50 | 46 | 164 | 223 | 53 | 38 | 53 | 34 | 41 | 51 | 32 | 51 | 96 | 47 | 296 | 34 | 43 | 45 | 53 | 53 | 49 | 54 | 231 | 129 | 43 | 51 | 55 | 237 | 50 | 217 | 11102.8 | 171.4 | 270.8 | 227 | 50 | 410 | 55 | 55 | 49 | 276 | 51 | 38 | 48 | 214 | 50 | 266.8 | 160 | 107.8 | 50 | 44 | 52 | 153 | 112.4 | 183.4 | 212.4 | 47 | 427.6 | 208 | 46 | 139.4 | 88.6 | 33 | 110.4 | 56 | 55 | 53 | 164 | 41 | 35 | 182.2 | 233 | 271 | 137 | 51 | 206 | 120.2 | 55 | 259 | 49 | 90 | 44 | 252 | 59 | 187.6 | 51 | 272 | 277.8 | 11129 | 89.2 | 498 | 58 | 237 | 129.2 | 343 | 228 | 137 | 54 | 49 | 47 | 47 | 42 | 202.6 | 47 | 47 | 53 | 52 | 32 | 56 | 53 | 111.2 | 46 | 51 | 35 | 56 | 209 | 54 | 56 | 53 | 165 | 168 | 50 | 56 | 59 | 236 | 49
53 | 52 | 57 | 206 | 253 | 36 | 168 | 154 | 55 | 52 | 45 | 55 | 260 | 47 | 502 | 228 | 375 | 213.2 | 51 | 47 | 53 | 35 | 54 | 170.4 | 234 | 212 | 141 | 51 | 48 | 175.4 | 47 | 91 | 38 | 60 | 54 | 92.6 | 57 | 52 | 51 | 245 | 51 | 257 | 161 | 45 | 56 | 224 | 227 | 55 | 56 | 53 | 55 | 46 | 47 | 285.2 | 46 | 42 | 485.6 | 11033 | 176 | 97.2 | 128.2 | 50 | 55 | 52 | 50 | 281 | 202 | 100.6 | 54 | 56 | 39 | 132.6 | 226 | 54 | 54 | 50 | 46 | 203 | 123.4 | 110 | 38 | 53 | 34 | 41 | 51 | 32 | 51 | 165 | 47 | 296 | 34 | 243 | 45 | 53 | 53 | 49 | 162 | 231 | 129 | 43 | 51 | 55 | 237 | 50 | 151.4 | 11183 | 253 | 87.4 | 227 | 154 | 410 | 73.2 | 55 | 49 | 328 | 51 | 38 | 48 | 149.2 | 50 | 222 | 160 | 40 | 50 | 44 | 52 | 45 | 203 | 215 | 366 | 47 | 464.4 | 208 | 46 | 162 | 247 | 151.8 | 303 | 56 | 98.2 | 53 | 128.4 | 41 | 35 | 39 | 54 | 172 | 48 | 176.6 | 175.2 | 41 | 55 | 217 | 49 | 147 | 44 | 252 | 59 | 274 | 51 | 192 | 387 | 11129 | 53 | 498 | 58 | 377.8 | 369.8 | 337 | 87.2 | 59 | 54 | 49 | 47 | 47 | 42 | 41 | 47 | 47 | 53 | 52 | 32 | 56 | 53 | 152 | 46 | 51 | 35 | 56 | 209 | 54 | 56 | 53 | 165 | 203 | 203 | 56 | 59 | 236 | 49
53 | 52 | 57 | 206 | 213.8 | 36 | 168 | 87.4 | 55 | 52 | 45 | 55 | 260 | 47 | 313.6 | 228 | 361 | 253 | 119.4 | 47 | 53 | 35 | 54 | 54 | 234 | 114.8 | 270 | 51 | 48 | 47 | 47 | 51 | 38 | 160 | 54 | 155 | 57 | 52 | 51 | 245 | 51 | 265 | 53 | 45 | 167 | 76.8 | 227 | 55 | 56 | 53 | 55 | 46 | 89.4 | 443.2 | 46 | 42 | 443.2 | 11033 | 62.4 | 54 | 47 | 50 | 55 | 52 | 50 | 359 | 202 | 184 | 54 | 56 | 39 | 255 | 41 | 54 | 54 | 155 | 46 | 229 | 57 | 148 | 38 | 53 | 34 | 41 | 103 | 32 | 88 | 165 | 47 | 296 | 34 | 345.4 | 241 | 53 | 53 | 49 | 234 | 231 | 129 | 43 | 112.8 | 55 | 237 | 50 | 53 | 11279 | 253 | 48 | 56 | 180 | 367.6 | 146 | 55 | 49 | 328 | 51 | 38 | 48 | 52 | 50 | 222 | 160 | 74.6 | 50 | 44 | 52 | 45 | 203 | 215 | 366 | 181.4 | 402 | 46 | 46 | 162 | 247 | 231 | 303 | 56 | 163 | 53 | 63 | 41 | 35 | 39 | 54 | 102.4 | 48 | 208 | 52 | 41 | 55 | 49 | 49 | 147 | 44 | 170.8 | 59 | 274 | 51 | 181 | 387 | 11129 | 53 | 598.8 | 79.2 | 299 | 447 | 337 | 52 | 59 | 54 | 49 | 47 | 47 | 42 | 41 | 47 | 47 | 53 | 52 | 32 | 56 | 53 | 152 | 46 | 51 | 67.6 | 56 | 209 | 54 | 56 | 53 | 152 | 363 | 203 | 56 | 59 | 389.4 | 49
53 | 52 | 57 | 206 | 99.4 | 36 | 124.4 | 43 | 55 | 52 | 45 | 55 | 260 | 47 | 445 | 228 | 215 | 253 | 165 | 77.8 | 53 | 35 | 54 | 94.2 | 158.8 | 50 | 270 | 51 | 48 | 47 | 47 | 51 | 38 | 160 | 141.6 | 155 | 57 | 52 | 51 | 245 | 51 | 265 | 53 | 45 | 241 | 40 | 227 | 55 | 56 | 235 | 91 | 46 | 153 | 517 | 46 | 42 | 55 | 10952.2 | 34 | 54 | 94.6 | 50 | 55 | 52 | 50 | 359 | 202 | 184 | 54 | 56 | 39 | 255 | 41 | 54 | 54 | 225 | 46 | 229 | 57 | 148 | 38 | 186 | 34 | 41 | 181 | 32 | 275.4 | 165 | 47 | 296 | 34 | 43 | 241 | 53 | 53 | 49 | 234 | 231 | 88.6 | 43 | 154 | 55 | 161.8 | 50 | 53 | 11121 | 309 | 48 | 56 | 180 | 49 | 146 | 55 | 49 | 34 | 51 | 38 | 48 | 52 | 50 | 222 | 48 | 213 | 50 | 44 | 52 | 45 | 203 | 215 | 225 | 271 | 122 | 46 | 46 | 139.4 | 247 | 255.2 | 303 | 56 | 163 | 53 | 115 | 41 | 35 | 39 | 162 | 56 | 48 | 208 | 52 | 41 | 111 | 49 | 49 | 147 | 44 | 248 | 59 | 274 | 51 | 181 | 325.4 | 11229.8 | 53 | 512 | 164 | 223 | 322.2 | 58 | 52 | 59 | 54 | 49 | 47 | 47 | 42 | 41 | 47 | 79.4 | 53 | 52 | 32 | 56 | 53 | 152 | 46 | 51 | 198 | 56 | 209 | 54 | 277 | 53 | 188 | 336 | 203 | 56 | 59 | 481.4 | 49
53 | 52 | 57 | 52 | 163 | 36 | 59 | 43 | 55 | 52 | 77.8 | 55 | 260 | 47 | 500.6 | 228 | 228.6 | 357.8 | 165 | 201 | 75.8 | 106.6 | 54 | 255 | 46 | 50 | 270 | 86.2 | 48 | 47 | 152.6 | 51 | 38 | 314.4 | 200 | 155 | 57 | 52 | 51 | 128 | 133.8 | 105.8 | 53 | 45 | 241 | 40 | 227 | 55 | 56 | 235 | 235 | 46 | 153 | 351.4 | 46 | 42 | 55 | 10800 | 34 | 54 | 166 | 50 | 55 | 52 | 50 | 265.4 | 47 | 184 | 54 | 56 | 39 | 255 | 41 | 54 | 54 | 225 | 46 | 229 | 57 | 148 | 38 | 217 | 34 | 41 | 181 | 32 | 433 | 73 | 47 | 60 | 34 | 43 | 241 | 177.2 | 53 | 49 | 234 | 124.2 | 28 | 43 | 154 | 234 | 49 | 50 | 53 | 11164 | 364.2 | 48 | 56 | 154 | 49 | 146 | 55 | 49 | 34 | 51 | 38 | 48 | 52 | 50 | 82 | 48 | 213 | 50 | 44 | 52 | 45 | 218.2 | 208 | 225 | 271 | 52 | 46 | 46 | 152.8 | 247 | 352 | 199 | 56 | 163 | 53 | 167.8 | 41 | 35 | 39 | 162 | 95.8 | 48 | 208 | 52 | 41 | 55 | 49 | 49 | 71 | 44 | 248 | 59 | 230.8 | 51 | 181 | 233 | 11297 | 53 | 454 | 164 | 223 | 239 | 136.8 | 52 | 59 | 54 | 49 | 47 | 47 | 42 | 41 | 47 | 209 | 53 | 52 | 74.8 | 56 | 53 | 50 | 46 | 51 | 198 | 56 | 55 | 54 | 277 | 77.6 | 306.4 | 336 | 203 | 56 | 59 | 371 | 49
53 | 64 | 57 | 52 | 163 | 36 | 59 | 43 | 55 | 52 | 209 | 214.2 | 88 | 47 | 626.8 | 43 | 2107.8 | 304.4 | 165 | 201 | 167 | 214 | 54 | 255 | 46 | 50 | 270 | 227 | 48 | 47 | 223 | 90.4 | 38 | 278 | 200 | 71.8 | 97.4 | 52 | 51 | 50 | 189 | 85 | 53 | 45 | 241 | 40 | 83 | 145 | 56 | 235 | 347.8 | 46 | 153 | 282.8 | 46 | 42 | 171.8 | 10712 | 138 | 54 | 166 | 50 | 55 | 52 | 50 | 203 | 47 | 72.8 | 54 | 56 | 39 | 255 | 41 | 196.4 | 54 | 169.4 | 46 | 124.6 | 143.4 | 53 | 38 | 285 | 34 | 41 | 181 | 32 | 433 | 50 | 47 | 60 | 34 | 43 | 241 | 260 | 53 | 190.6 | 198 | 53 | 70.4 | 43 | 154 | 234 | 49 | 50 | 53 | 11317 | 49 | 48 | 56 | 50 | 49 | 91.4 | 55 | 49 | 34 | 51 | 38 | 48 | 52 | 50 | 47 | 48 | 213 | 128 | 82.8 | 52 | 45 | 241 | 256 | 71.4 | 271 | 52 | 46 | 46 | 222 | 88.6 | 438.8 | 48 | 56 | 76.6 | 53 | 55 | 41 | 35 | 39 | 162 | 255 | 48 | 82.4 | 52 | 41 | 55 | 49 | 49 | 52 | 44 | 131 | 59 | 58 | 87.4 | 79.4 | 51 | 11297 | 53 | 490 | 164 | 152.6 | 299.4 | 255 | 52 | 59 | 54 | 49 | 47 | 47 | 42 | 41 | 47 | 400 | 53 | 52 | 139 | 56 | 53 | 50 | 46 | 51 | 198 | 56 | 55 | 146.4 | 277 | 346.4 | 336 | 336 | 111.2 | 105.2 | 59 | 191.8 | 49
53 | 72 | 57 | 52 | 163 | 36 | 59 | 43 | 55 | 52 | 209 | 291.8 | 45 | 47 | 367 | 43 | 3793 | 185 | 51 | 201 | 167 | 214 | 54 | 255 | 46 | 50 | 55 | 227 | 48 | 47 | 223 | 248 | 38 | 305.6 | 200 | 51 | 259 | 52 | 51 | 50 | 189 | 109 | 53 | 45 | 204 | 40 | 47 | 205 | 56 | 235 | 304 | 46 | 68.2 | 75.6 | 46 | 78.8 | 225.4 | 10712 | 138 | 54 | 166 | 50 | 55 | 127.6 | 50 | 47 | 47 | 45 | 54 | 56 | 39 | 51 | 41 | 232 | 54 | 261 | 46 | 55 | 273 | 53 | 38 | 370 | 34 | 41 | 129 | 32 | 354.2 | 50 | 47 | 60 | 34 | 43 | 123.4 | 260 | 108.6 | 226 | 133.2 | 53 | 240 | 43 | 92.2 | 198.2 | 49 | 50 | 53 | 11381 | 49 | 48 | 56 | 50 | 49 | 55 | 55 | 49 | 257 | 51 | 38 | 154.8 | 52 | 50 | 47 | 48 | 213 | 245 | 238 | 52 | 45 | 241 | 256 | 33 | 226.2 | 52 | 46 | 46 | 222 | 49 | 312 | 48 | 56 | 55 | 53 | 55 | 41 | 35 | 39 | 118.8 | 255 | 222 | 51 | 52 | 41 | 55 | 49 | 49 | 52 | 44 | 53 | 191.8 | 58 | 233 | 54 | 51 | 11297 | 53 | 487.4 | 100.4 | 47 | 145 | 255 | 52 | 59 | 54 | 49 | 47 | 47 | 42 | 41 | 47 | 580 | 53 | 52 | 139 | 56 | 53 | 50 | 46 | 51 | 165.4 | 56 | 55 | 208 | 277 | 389 | 282.4 | 110.4 | 50 | 138 | 59 | 90 | 49
53 | 74.4 | 57 | 52 | 78.2 | 36 | 59 | 43 | 55 | 52 | 209 | 443 | 45 | 47 | 343 | 43 | 416 | 208.6 | 51 | 212.6 | 167 | 214 | 54 | 255 | 46 | 50 | 55 | 227 | 48 | 47 | 223 | 248 | 38 | 229 | 112.4 | 51 | 259 | 52 | 51 | 50 | 189 | 106.6 | 53 | 45 | 89 | 61.6 | 47 | 205 | 56 | 125.8 | 196 | 46 | 47 | 51 | 46 | 226 | 323 | 10712 | 138 | 54 | 70.8 | 50 | 55 | 178 | 50 | 47 | 47 | 45 | 54 | 138.4 | 39 | 51 | 41 | 232 | 54 | 261 | 46 | 55 | 273 | 84 | 38 | 388 | 34 | 124.6 | 51 | 32 | 88 | 50 | 106.4 | 60 | 34 | 43 | 45 | 260 | 192 | 226 | 153 | 53 | 240 | 43 | 51 | 55 | 49 | 50 | 53 | 11295 | 49 | 48 | 56 | 50 | 49 | 55 | 55 | 49 | 257 | 51 | 38 | 226 | 52 | 112.8 | 47 | 48 | 74.6 | 245 | 238 | 52 | 45 | 127.6 | 256 | 33 | 47 | 52 | 46 | 46 | 222 | 49 | 239.4 | 48 | 56 | 169 | 91.8 | 55 | 41 | 35 | 39 | 54 | 175.4 | 222 | 51 | 52 | 41 | 55 | 49 | 49 | 52 | 44 | 53 | 230.6 | 58 | 233 | 54 | 51 | 11263.4 | 73.4 | 441 | 209 | 47 | 145 | 255 | 115.6 | 59 | 54 | 180.4 | 47 | 47 | 42 | 41 | 47 | 547.6 | 53 | 52 | 139 | 135.2 | 53 | 50 | 152 | 51 | 35 | 56 | 55 | 208 | 144.4 | 537.8 | 54 | 54 | 50 | 138 | 59 | 52 | 49
53 | 115.2 | 57 | 52 | 57 | 36 | 59 | 43 | 55 | 52 | 176.2 | 244 | 45 | 167 | 343 | 43 | 575 | 198.2 | 163.2 | 259 | 98.6 | 214 | 54 | 94.2 | 46 | 50 | 55 | 191.8 | 252 | 47 | 187.8 | 248 | 38 | 229 | 54 | 51 | 259 | 52 | 51 | 50 | 106.2 | 121.2 | 53 | 45 | 221 | 148 | 47 | 205 | 99.6 | 53 | 196 | 46 | 47 | 51 | 91.2 | 226 | 177 | 10712 | 96.4 | 54 | 47 | 50 | 91.8 | 178 | 50 | 92 | 47 | 45 | 54 | 159 | 39 | 51 | 41 | 54 | 54 | 261 | 93.6 | 55 | 273 | 208 | 38 | 424 | 34 | 250 | 51 | 32 | 51 | 50 | 146 | 60 | 75.2 | 43 | 45 | 218.6 | 192 | 226 | 153 | 53 | 240 | 43 | 51 | 55 | 49 | 50 | 53 | 11166 | 49 | 125.4 | 56 | 50 | 49 | 55 | 55 | 49 | 257 | 51 | 38 | 226 | 52 | 207 | 47 | 48 | 40 | 245 | 238 | 52 | 45 | 52 | 216.2 | 33 | 47 | 52 | 46 | 46 | 286.2 | 49 | 191 | 48 | 56 | 447 | 150 | 55 | 41 | 35 | 39 | 54 | 56 | 187.2 | 51 | 52 | 41 | 55 | 49 | 49 | 52 | 44 | 53 | 239 | 58 | 233 | 54 | 51 | 11129 | 155 | 281 | 209 | 47 | 105.4 | 397.2 | 158 | 59 | 54 | 268 | 47 | 47 | 42 | 41 | 47 | 491 | 53 | 90.8 | 53.4 | 155 | 53 | 50 | 418.6 | 51 | 35 | 56 | 55 | 208 | 56 | 501.2 | 184.4 | 54 | 50 | 138 | 59 | 52 | 49
53 | 180 | 57 | 52 | 57 | 36 | 130.2 | 43 | 55 | 52 | 45 | 244 | 45 | 247 | 32 | 43 | 749 | 172 | 238 | 259 | 53 | 35 | 54 | 54 | 46 | 50 | 55 | 51 | 252 | 47 | 47 | 248 | 38 | 229 | 54 | 51 | 259 | 137.6 | 261 | 50 | 51 | 143.8 | 53 | 45 | 221 | 250 | 47 | 115 | 165 | 53 | 139.6 | 46 | 47 | 51 | 334 | 226 | 177 | 10712 | 34 | 229 | 47 | 118.4 | 239 | 178 | 120.8 | 272 | 47 | 45 | 54 | 159 | 39 | 208 | 41 | 54 | 54 | 261 | 165 | 55 | 273 | 208 | 38 | 490 | 34 | 250 | 51 | 179.2 | 51 | 50 | 146 | 60 | 137 | 43 | 45 | 53 | 192 | 155.2 | 133.2 | 53 | 240 | 43 | 51 | 55 | 49 | 50 | 53 | 11070 | 49 | 177 | 56 | 50 | 49 | 55 | 55 | 212 | 257 | 51 | 38 | 226 | 52 | 207 | 47 | 48 | 40 | 245 | 238 | 52 | 153 | 52 | 57 | 33 | 47 | 52 | 46 | 46 | 217 | 49 | 64.6 | 48 | 56 | 447 | 150 | 151 | 41 | 35 | 39 | 111.6 | 56 | 208 | 51 | 52 | 41 | 55 | 49 | 49 | 52 | 44 | 53 | 446.8 | 58 | 233 | 54 | 51 | 11129 | 155 | 241 | 209 | 172 | 46 | 295 | 298.8 | 59 | 54 | 268 | 47 | 47 | 42 | 41 | 47 | 232.4 | 53 | 246 | 32 | 155 | 90.8 | 50 | 234 | 51 | 35 | 65.6 | 121.4 | 115.6 | 56 | 366.8 | 217 | 54 | 50 | 56 | 59 | 52 | 49
53 | 180 | 57 | 52 | 57 | 36 | 237 | 43 | 55 | 52 | 45 | 244 | 45 | 247 | 32 | 43 | 206 | 172 | 238 | 259 | 53 | 35 | 54 | 160 | 46 | 50 | 55 | 51 | 252 | 47 | 47 | 90.4 | 138 | 229 | 54 | 51 | 97.4 | 159 | 261 | 50 | 51 | 203.2 | 53 | 45 | 221 | 318 | 47 | 55 | 165 | 122.6 | 55 | 84.2 | 47 | 51 | 334 | 294 | 272.6 | 10712 | 34 | 461 | 47 | 164 | 239 | 102.4 | 168 | 272 | 47 | 45 | 54 | 138.4 | 39 | 208 | 78 | 54 | 54 | 50 | 165 | 142.2 | 57 | 208 | 38 | 581.8 | 34 | 250 | 51 | 186 | 51 | 50 | 146 | 60 | 305 | 43 | 45 | 53 | 136.4 | 49 | 54 | 53 | 70.4 | 43 | 51 | 55 | 49 | 50 | 53 | 11006 | 49 | 177 | 56 | 50 | 49 | 55 | 55 | 212 | 123.2 | 51 | 38 | 190.4 | 263 | 354.2 | 47 | 48 | 40 | 200.4 | 82.8 | 52 | 180 | 52 | 57 | 33 | 47 | 52 | 46 | 46 | 217 | 78.4 | 33 | 48 | 56 | 295 | 150 | 248.6 | 133.8 | 35 | 39 | 198 | 56 | 208 | 51 | 82.8 | 41 | 55 | 49 | 49 | 52 | 44 | 53 | 588.2 | 58 | 87.4 | 54 | 168 | 11129 | 263.6 | 241 | 209 | 172 | 46 | 295 | 334 | 59 | 54 | 268 | 47 | 47 | 88 | 41 | 47 | 156 | 53 | 246 | 32 | 135.2 | 242 | 50 | 234 | 51 | 35 | 116 | 221 | 54 | 56 | 53 | 217 | 54 | 50 | 56 | 59 | 52 | 84.4
53 | 180 | 57 | 52 | 57 | 36 | 324.2 | 43 | 55 | 52 | 45 | 92.8 | 45 | 247 | 32 | 43 | 57 | 101.2 | 238 | 259 | 53 | 35 | 54 | 160 | 46 | 50 | 55 | 51 | 252 | 47 | 47 | 111 | 118 | 35 | 54 | 51 | 185.4 | 159 | 261 | 50 | 51 | 230 | 53 | 45 | 188 | 253.2 | 47 | 55 | 198 | 227 | 55 | 237 | 47 | 51 | 798.8 | 248.8 | 266 | 10712 | 119.2 | 437 | 87.6 | 164 | 239 | 52 | 168 | 182 | 47 | 45 | 54 | 56 | 39 | 208 | 226 | 54 | 54 | 50 | 165 | 164 | 80 | 208 | 38 | 601 | 34 | 250 | 51 | 215.6 | 51 | 50 | 47 | 60 | 347 | 43 | 45 | 174 | 53 | 49 | 54 | 53 | 28 | 43 | 51 | 55 | 49 | 50 | 53 | 11006 | 49 | 177 | 56 | 50 | 49 | 55 | 55 | 212 | 34 | 51 | 38 | 48 | 425 | 328.2 | 114.2 | 160 | 153 | 238 | 44 | 52 | 180 | 52 | 57 | 33 | 47 | 52 | 46 | 46 | 217 | 196 | 33 | 84.4 | 56 | 257 | 72.4 | 359 | 157 | 106.2 | 39 | 198 | 56 | 261.4 | 51 | 206 | 80.6 | 55 | 49 | 49 | 52 | 44 | 53 | 124.2 | 58 | 51 | 141.2 | 168 | 11129 | 274.8 | 301 | 58 | 172 | 46 | 105.4 | 228 | 59 | 54 | 224.2 | 47 | 47 | 157 | 41 | 47 | 112.4 | 53 | 246 | 104.8 | 56 | 242 | 183.6 | 234 | 51 | 35 | 188 | 221 | 54 | 56 | 53 | 217 | 54 | 50 | 56 | 59 | 52 | 226
53 | 182.4 | 57 | 52 | 57 | 36 | 346 | 43 | 55 | 52 | 45 | 55 | 45 | 207 | 32 | 43 | 57 | 54 | 200.6 | 89.4 | 53 | 35 | 54 | 160 | 46 | 179.6 | 160 | 51 | 129.6 | 47 | 47 | 151 | 38 | 35 | 54 | 51 | 271 | 137.6 | 261 | 50 | 51 | 396.8 | 107 | 45 | 56 | 210 | 47 | 55 | 242.8 | 227 | 55 | 237 | 47 | 51 | 2583.6 | 212 | 266 | 10837.4 | 176 | 555 | 250 | 164 | 239 | 52 | 168 | 47 | 47 | 128.4 | 54 | 56 | 39 | 208 | 226 | 54 | 54 | 50 | 69.8 | 164 | 172 | 84 | 38 | 632.2 | 34 | 41 | 51 | 186 | 51 | 50 | 47 | 60 | 264.6 | 43 | 45 | 174 | 53 | 49 | 54 | 53 | 129 | 43 | 51 | 55 | 49 | 50 | 139.8 | 11006 | 49 | 87.4 | 56 | 50 | 168.2 | 55 | 55 | 212 | 34 | 51 | 38 | 48 | 382.8 | 234 | 159 | 160 | 153 | 238 | 44 | 52 | 180 | 52 | 57 | 33 | 47 | 52 | 46 | 46 | 184 | 196 | 33 | 230 | 56 | 135.8 | 53 | 359 | 157 | 213 | 218 | 198 | 221 | 297 | 51 | 206 | 239 | 55 | 49 | 49 | 52 | 44 | 92.8 | 201 | 58 | 51 | 272 | 168 | 11129 | 234 | 541 | 58 | 122 | 46 | 58 | 228 | 59 | 54 | 49 | 47 | 47 | 157 | 41 | 47 | 47 | 53 | 246 | 214 | 56 | 242 | 217 | 234 | 51 | 35 | 213 | 221 | 54 | 56 | 53 | 218.4 | 54 | 50 | 56 | 59 | 52 | 226
53 | 226 | 57 | 52 | 57 | 36 | 346 | 43 | 55 | 52 | 45 | 55 | 45 | 47 | 32 | 43 | 57 | 54 | 51 | 47 | 53 | 35 | 54 | 117.6 | 46 | 212 | 230 | 51 | 159 | 47 | 47 | 151 | 38 | 60 | 54 | 51 | 271 | 52 | 135 | 50 | 51 | 351 | 188 | 156 | 56 | 218.4 | 47 | 55 | 221 | 227 | 55 | 237 | 204.6 | 51 | 2532.6 | 212 | 266 | 10921 | 176 | 516.8 | 250 | 50 | 91.8 | 52 | 50 | 47 | 140 | 184 | 54 | 56 | 39 | 51 | 226 | 54 | 54 | 50 | 46 | 142.2 | 172 | 135 | 38 | 74 | 34 | 41 | 51 | 210 | 51 | 50 | 47 | 60 | 34 | 43 | 45 | 174 | 53 | 49 | 54 | 53 | 129 | 43 | 51 | 55 | 86.6 | 50 | 352 | 11052 | 49 | 245 | 56 | 50 | 198 | 55 | 55 | 114.2 | 34 | 51 | 38 | 48 | 214 | 234 | 159 | 160 | 153 | 50 | 44 | 52 | 72 | 52 | 57 | 33 | 47 | 52 | 46 | 46 | 162 | 196 | 33 | 230 | 56 | 98.2 | 156 | 263 | 133.8 | 213 | 218 | 140.4 | 221 | 201 | 176.6 | 206 | 239 | 55 | 49 | 49 | 52 | 44 | 252 | 201 | 58 | 51 | 272 | 121.2 | 11129 | 234 | 591 | 58 | 47 | 46 | 58 | 87.2 | 59 | 54 | 49 | 47 | 47 | 157 | 121.8 | 47 | 47 | 53 | 90.8 | 214 | 56 | 242 | 217 | 83.6 | 51 | 35 | 189 | 247 | 54 | 56 | 53 | 165 | 54 | 50 | 56 | 59 | 52 | 226
53 | 234 | 206.6 | 52 | 57 | 36 | 146.2 | 130.2 | 55 | 52 | 45 | 55 | 45 | 47 | 32 | 43 | 57 | 54 | 51 | 47 | 53 | 35 | 54 | 209.2 | 46 | 212 | 230 | 51 | 233 | 89.8 | 47 | 310.2 | 38 | 160 | 54 | 51 | 99.8 | 90.6 | 51 | 50 | 51 | 441 | 188 | 230 | 56 | 224 | 47 | 55 | 221 | 157.4 | 55 | 237 | 244 | 51 | 2521.6 | 144 | 181.6 | 11053 | 176 | 812 | 250 | 50 | 55 | 52 | 50 | 47 | 202 | 184 | 54 | 56 | 39 | 51 | 226 | 54 | 54 | 78.8 | 46 | 229 | 172 | 258 | 38 | 53 | 34 | 41 | 51 | 200.8 | 51 | 50 | 47 | 60 | 34 | 43 | 45 | 125.6 | 53 | 49 | 54 | 53 | 129 | 43 | 51 | 55 | 237 | 50 | 352 | 11121 | 49 | 245 | 56 | 50 | 240.4 | 55 | 55 | 49 | 34 | 51 | 38 | 48 | 214 | 160.4 | 159 | 115.2 | 107.8 | 50 | 44 | 52 | 45 | 52 | 57 | 61.2 | 47 | 169.6 | 46 | 46 | 162 | 166.6 | 57.2 | 260.2 | 56 | 163 | 156 | 239 | 41 | 213 | 218 | 161.4 | 221 | 137 | 208 | 206 | 239 | 55 | 49 | 49 | 52 | 44 | 252 | 201 | 58 | 51 | 272 | 51 | 11129 | 197.8 | 627 | 100.4 | 152.6 | 46 | 58 | 52 | 98 | 54 | 49 | 47 | 47 | 65 | 243 | 47 | 47 | 53 | 52 | 104.8 | 56 | 90.8 | 217 | 46 | 51 | 35 | 189 | 209 | 54 | 56 | 53 | 165 | 168 | 50 | 56 | 59 | 52 | 226
53 | 306 | 244 | 52 | 57 | 36 | 59 | 261 | 55 | 90 | 45 | 55 | 45 | 47 | 32 | 80 | 57 | 54 | 51 | 47 | 53 | 35 | 54 | 248 | 145.2 | 212 | 90 | 51 | 233 | 261 | 1601 | 250 | 38 | 160 | 54 | 51 | 57 | 245 | 51 | 50 | 51 | 441 | 188 | 230 | 56 | 224 | 155 | 55 | 221 | 53 | 55 | 84.2 | 244 | 92.4 | 2588 | 42 | 55 | 10973.8 | 90.8 | 774 | 250 | 50 | 55 | 52 | 50 | 47 | 202 | 184 | 54 | 56 | 39 | 173.4 | 78 | 54 | 54 | 122 | 46 | 229 | 233.4 | 258 | 38 | 53 | 34 | 41 | 77 | 210 | 51 | 167.6 | 47 | 60 | 34 | 43 | 201.8 | 53 | 53 | 49 | 54 | 53 | 88.6 | 43 | 51 | 55 | 237 | 50 | 352 | 11121 | 49 | 245 | 56 | 50 | 410 | 55 | 55 | 360 | 34 | 51 | 38 | 48 | 116.8 | 50 | 47 | 48 | 40 | 50 | 44 | 52 | 45 | 52 | 57 | 250.8 | 47 | 248 | 46 | 46 | 162 | 88.6 | 154 | 381 | 125.6 | 163 | 248 | 93 | 41 | 213 | 218 | 276.2 | 221 | 48 | 208 | 82.8 | 239 | 55 | 49 | 49 | 52 | 44 | 252 | 201 | 187.6 | 51 | 3258 | 160.2 | 11129 | 53 | 595 | 164 | 299 | 46 | 58 | 52 | 254 | 54 | 49 | 47 | 47 | 42 | 243 | 47 | 47 | 53 | 52 | 32 | 56 | 53 | 150.2 | 46 | 51 | 35 | 189 | 209 | 54 | 56 | 53 | 165 | 168 | 172.4 | 56 | 59 | 52 | 84.4
53 | 306 | 244 | 52 | 253 | 36 | 59 | 261 | 55 | 242 | 45 | 55 | 45 | 47 | 32 | 228 | 57 | 106.4 | 51 | 47 | 167 | 35 | 54 | 248 | 282.8 | 147.2 | 141 | 51 | 85 | 261 | 200 | 250 | 38 | 160 | 54 | 51 | 57 | 245 | 152 | 50 | 51 | 423.4 | 134 | 82 | 56 | 224 | 227 | 55 | 89 | 53 | 55 | 46 | 244 | 307.2 | 2594 | 42 | 55 | 10932 | 34 | 798 | 87.6 | 50 | 55 | 52 | 50 | 203 | 202 | 45 | 54 | 56 | 39 | 255 | 41 | 54 | 54 | 2409.6 | 46 | 229 | 319.6 | 135 | 38 | 53 | 34 | 41 | 181 | 160.8 | 51 | 197 | 47 | 60 | 34 | 43 | 241 | 53 | 53 | 49 | 126 | 53 | 28 | 70.2 | 51 | 55 | 237 | 50 | 211.2 | 11121 | 49 | 245 | 56 | 50 | 290.8 | 55 | 55 | 300 | 34 | 51 | 38 | 48 | 134.2 | 50 | 47 | 48 | 40 | 50 | 44 | 71 | 45 | 52 | 57 | 366 | 47 | 422.8 | 46 | 46 | 49 | 247 | 154 | 235.4 | 230 | 163 | 452 | 123 | 41 | 35 | 110.6 | 341 | 122 | 48 | 208 | 52 | 80.6 | 177.4 | 49 | 49 | 52 | 44 | 252 | 275.4 | 274 | 51 | 3040 | 233 | 11129 | 53 | 541 | 164 | 413 | 161.8 | 58 | 52 | 254 | 54 | 49 | 47 | 47 | 42 | 243 | 47 | 176.6 | 53 | 52 | 74.8 | 56 | 53 | 50 | 46 | 51 | 35 | 189 | 209 | 54 | 56 | 53 | 54 | 203 | 203 | 269 | 59 | 215.2 | 49
53 | 258 | 244 | 52 | 253 | 36 | 59 | 261 | 55 | 242 | 45 | 55 | 45 | 47 | 111.6 | 228 | 57 | 185 | 51 | 47 | 167 | 35 | 54 | 54 | 358 | 50 | 270 | 51 | 48 | 261 | 200 | 51 | 38 | 85 | 54 | 51 | 57 | 245 | 152 | 50 | 51 | 354 | 53 | 45 | 56 | 187.2 | 227 | 55 | 56 | 53 | 55 | 46 | 165.2 | 381 | 46 | 42 | 55 | 10932 | 34 | 1558.8 | 47 | 50 | 55 | 52 | 50 | 242 | 171 | 45 | 54 | 56 | 39 | 255 | 41 | 54 | 54 | 2478 | 46 | 229 | 386 | 91 | 38 | 53 | 34 | 41 | 181 | 160 | 199 | 197 | 47 | 60 | 34 | 43 | 241 | 53 | 53 | 49 | 234 | 53 | 28 | 179 | 51 | 55 | 237 | 50 | 53 | 8838.2 | 185 | 87.4 | 56 | 50 | 261 | 55 | 55 | 260 | 34 | 115.2 | 38 | 48 | 189 | 50 | 47 | 48 | 40 | 50 | 44 | 147 | 45 | 52 | 57 | 366 | 226.2 | 349.2 | 46 | 46 | 222 | 247 | 154 | 199 | 230 | 76.6 | 452 | 123 | 41 | 35 | 39 | 197.8 | 56 | 48 | 82.4 | 52 | 41 | 208 | 133 | 49 | 52 | 120 | 92.8 | 321.8 | 274 | 51 | 181 | 233 | 2265.8 | 53 | 301 | 164 | 413 | 239 | 58 | 52 | 254 | 54 | 1490 | 47 | 47 | 42 | 243 | 47 | 209 | 53 | 52 | 139 | 56 | 53 | 50 | 46 | 51 | 35 | 229 | 178.2 | 115.6 | 56 | 53 | 54 | 343 | 203 | 269 | 59 | 498 | 49
53 | 258 | 169.2 | 52 | 253 | 36 | 59 | 261 | 55 | 242 | 45 | 55 | 217 | 47 | 231 | 228 | 57 | 264.6 | 51 | 47 | 167 | 35 | 54 | 54 | 333.2 | 50 | 270 | 51 | 48 | 261 | 200 | 51 | 38 | 35 | 54 | 51 | 57 | 245 | 152 | 50 | 51 | 204.8 | 53 | 45 | 56 | 40 | 227 | 203.8 | 56 | 53 | 55 | 46 | 47 | 381 | 46 | 42 | 55 | 10948.6 | 34 | 1168 | 47 | 50 | 55 | 52 | 50 | 242 | 47 | 45 | 54 | 56 | 39 | 255 | 41 | 54 | 54 | 2117 | 46 | 55 | 223 | 148 | 38 | 53 | 34 | 41 | 181 | 146 | 236 | 312 | 106.4 | 60 | 34 | 43 | 241 | 177.2 | 53 | 49 | 234 | 53 | 28 | 179 | 154 | 55 | 86.6 | 50 | 53 | 52 | 372 | 48 | 56 | 50 | 261 | 109.6 | 55 | 1236.4 | 34 | 306 | 38 | 48 | 189 | 50 | 152 | 48 | 40 | 50 | 44 | 147 | 45 | 52 | 216.2 | 337.8 | 271 | 310 | 46 | 46 | 222 | 247 | 81.4 | 168.8 | 125.6 | 55 | 476 | 63 | 41 | 35 | 39 | 162 | 56 | 48 | 51 | 52 | 198 | 208 | 259 | 49 | 52 | 234 | 248 | 309.8 | 274 | 51 | 130.2 | 233 | 50 | 53 | 341 | 79.2 | 263.8 | 239 | 58 | 73.2 | 254 | 54 | 1508.4 | 47 | 47 | 42 | 41 | 47 | 209 | 53 | 52 | 139 | 56 | 53 | 50 | 46 | 51 | 35 | 328 | 55 | 208 | 56 | 53 | 54 | 229 | 203 | 269 | 59 | 555 | 49
53 | 52 | 57 | 52 | 253 | 36 | 59 | 43 | 55 | 242 | 45 | 55 | 260 | 47 | 231 | 228 | 57 | 407.6 | 51 | 47 | 121.4 | 35 | 54 | 54 | 83.6 | 50 | 270 | 51 | 48 | 89.8 | 236 | 51 | 80.8 | 35 | 54 | 51 | 57 | 90.6 | 111.6 | 50 | 51 | 158.8 | 53 | 45 | 56 | 40 | 191 | 241 | 99.6 | 125.8 | 111.4 | 46 | 47 | 381 | 46 | 42 | 55 | 10813 | 34 | 698 | 47 | 50 | 55 | 52 | 50 | 242 | 47 | 45 | 54 | 56 | 39 | 214.2 | 41 | 54 | 54 | 2264 | 46 | 55 | 223 | 148 | 38 | 53 | 353 | 41 | 155 | 148.4 | 236 | 194.4 | 146 | 60 | 34 | 43 | 162.6 | 260 | 53 | 49 | 234 | 53 | 155.2 | 179 | 154 | 126.6 | 49 | 50 | 53 | 212 | 372 | 48 | 56 | 50 | 91.4 | 146 | 55 | 1644.6 | 34 | 343 | 38 | 48 | 189 | 81.4 | 222 | 48 | 40 | 206 | 44 | 147 | 45 | 52 | 256 | 225 | 271 | 310 | 143.2 | 46 | 222 | 247 | 33 | 48 | 56 | 55 | 440 | 63 | 41 | 35 | 39 | 75.6 | 56 | 48 | 51 | 84.2 | 198 | 208 | 259 | 49 | 52 | 234 | 248 | 1251.4 | 230.8 | 160.2 | 54 | 319.8 | 50 | 53 | 538.6 | 58 | 47 | 239 | 58 | 158 | 98 | 54 | 1519 | 47 | 47 | 42 | 41 | 47 | 285.4 | 53 | 52 | 139 | 56 | 53 | 50 | 46 | 51 | 35 | 407 | 400 | 208 | 232.8 | 53 | 172.4 | 229 | 141.8 | 717 | 59 | 420.6 | 49
53 | 52 | 57 | 175.2 | 177.8 | 36 | 59 | 43 | 55 | 90 | 45 | 55 | 260 | 47 | 111.6 | 80 | 57 | 449.6 | 51 | 47 | 53 | 35 | 54 | 54 | 46 | 50 | 270 | 51 | 48 | 47 | 294 | 51 | 252 | 35 | 200 | 113.4 | 218.6 | 116.2 | 51 | 50 | 51 | 129 | 53 | 45 | 56 | 61.6 | 47 | 241 | 165 | 235 | 196 | 46 | 47 | 117 | 46 | 189.2 | 55 | 10813 | 34 | 682 | 47 | 50 | 55 | 52 | 50 | 164 | 47 | 45 | 54 | 76.6 | 39 | 51 | 41 | 54 | 54 | 1162.2 | 46 | 55 | 123.4 | 148 | 38 | 53 | 325 | 41 | 51 | 158 | 236 | 165 | 146 | 60 | 116.4 | 43 | 45 | 260 | 53 | 190.6 | 234 | 53 | 240 | 151.8 | 154 | 234 | 49 | 50 | 53 | 298 | 348.2 | 48 | 56 | 50 | 49 | 146 | 55 | 350 | 34 | 343 | 38 | 83.6 | 106.8 | 207 | 222 | 48 | 40 | 245 | 44 | 90 | 45 | 52 | 256 | 33 | 271 | 93.6 | 208 | 46 | 222 | 88.6 | 112.2 | 48 | 56 | 55 | 312 | 193.8 | 41 | 35 | 39 | 54 | 215.2 | 48 | 51 | 213 | 198 | 85.6 | 259 | 49 | 52 | 234 | 209 | 1243 | 58 | 233 | 54 | 205 | 50 | 53 | 593 | 88.2 | 47 | 200.4 | 58 | 158 | 59 | 54 | 1599 | 47 | 133.4 | 42 | 41 | 47 | 270.4 | 53 | 52 | 53.4 | 56 | 53 | 131.6 | 46 | 51 | 35 | 339 | 398.6 | 208 | 277 | 53 | 202 | 314.6 | 50 | 545.2 | 59 | 331 | 49
53 | 52 | 57 | 206 | 163 | 36 | 59 | 65.2 | 55 | 52 | 45 | 134.6 | 260 | 127 | 32 | 43 | 1348.8 | 371 | 51 | 47 | 53 | 35 | 54 | 54 | 46 | 50 | 55 | 51 | 211.2 | 47 | 357 | 51 | 252 | 344.6 | 200 | 155 | 259 | 159 | 51 | 50 | 51 | 177 | 53 | 45 | 56 | 148 | 47 | 241 | 165 | 235 | 196 | 46 | 47 | 51 | 46 | 226 | 55 | 10813 | 34 | 6049.4 | 47 | 50 | 55 | 52 | 50 | 47 | 47 | 45 | 54 | 159 | 39 | 51 | 41 | 54 | 54 | 463.8 | 46 | 55 | 273 | 72 | 38 | 53 | 357 | 41 | 51 | 167 | 162 | 119 | 146 | 248.8 | 137 | 43 | 213 | 260 | 53 | 226 | 54 | 53 | 240 | 43 | 154 | 234 | 49 | 50 | 53 | 427 | 253 | 48 | 56 | 50 | 49 | 146 | 55 | 49 | 34 | 236 | 38 | 226 | 52 | 243 | 222 | 48 | 40 | 245 | 44 | 52 | 45 | 203 | 256 | 33 | 181.4 | 52 | 208 | 46 | 49 | 49 | 231 | 48 | 56 | 55 | 53 | 3008.8 | 41 | 35 | 39 | 54 | 255 | 117.6 | 51 | 213 | 198 | 55 | 259 | 49 | 147 | 234 | 53 | 1276.2 | 58 | 233 | 54 | 205 | 50 | 53 | 597 | 209 | 47 | 105.4 | 255 | 158 | 59 | 54 | 1561 | 47 | 263 | 42 | 41 | 63 | 238 | 53 | 52 | 32 | 56 | 53 | 152 | 46 | 51 | 35 | 339 | 318 | 146.4 | 277 | 53 | 202 | 196 | 50 | 502.8 | 59 | 71 | 49
53 | 52 | 57 | 206 | 163 | 36 | 59 | 154 | 55 | 52 | 110.6 | 254 | 174 | 247 | 32 | 43 | 188.4 | 371 | 51 | 77.8 | 53 | 35 | 54 | 54 | 46 | 50 | 55 | 51 | 252 | 47 | 531.4 | 51 | 166.4 | 422 | 200 | 155 | 259 | 159 | 51 | 50 | 51 | 237 | 53 | 45 | 155 | 284 | 47 | 166.6 | 165 | 235 | 304 | 46 | 47 | 51 | 46 | 226 | 240.2 | 10752 | 34 | 792 | 47 | 50 | 55 | 52 | 50 | 47 | 47 | 45 | 54 | 159 | 39 | 51 | 41 | 54 | 54 | 371 | 46 | 55 | 273 | 53 | 38 | 53 | 370.8 | 166.4 | 51 | 265 | 51 | 50 | 47 | 296 | 137 | 43 | 213 | 218.6 | 149 | 226 | 93.6 | 53 | 240 | 43 | 51 | 126.6 | 49 | 50 | 53 | 427 | 89.8 | 48 | 56 | 50 | 49 | 55 | 55 | 49 | 34 | 162 | 38 | 226 | 52 | 291 | 187 | 48 | 40 | 245 | 44 | 52 | 99 | 203 | 176.4 | 33 | 47 | 52 | 208 | 46 | 49 | 49 | 231 | 152 | 56 | 55 | 53 | 3626 | 41 | 35 | 39 | 54 | 255 | 222 | 51 | 148.6 | 41 | 55 | 49 | 49 | 147 | 44 | 53 | 1409 | 58 | 233 | 54 | 205 | 50 | 53 | 1095.8 | 209 | 47 | 145 | 397.2 | 94.4 | 59 | 54 | 1551 | 47 | 263 | 42 | 41 | 91 | 238 | 53 | 90.8 | 32 | 56 | 53 | 152 | 46 | 51 | 35 | 435 | 415.8 | 54 | 277 | 346.4 | 54 | 161 | 50 | 575 | 59 | 52 | 49
53 | 52 | 57 | 206 | 163 | 36 | 59 | 154 | 55 | 52 | 209 | 254 | 45 | 247 | 32 | 43 | 144.2 | 101.2 | 51 | 201 | 53 | 178.2 | 54 | 214.8 | 70 | 50 | 55 | 51 | 252 | 47 | 669 | 208.6 | 38 | 422 | 200 | 155 | 259 | 159 | 51 | 50 | 133.8 | 249 | 53 | 45 | 221 | 318 | 47 | 55 | 77.8 | 339.4 | 376 | 46 | 47 | 51 | 91.2 | 260 | 323 | 10892 | 34 | 797.6 | 47 | 50 | 55 | 52 | 50 | 182 | 47 | 45 | 186 | 159 | 39 | 51 | 41 | 54 | 54 | 502.2 | 165 | 55 | 273 | 84 | 38 | 53 | 426 | 250 | 51 | 265 | 51 | 50 | 47 | 1609 | 116.4 | 43 | 215.4 | 53 | 149 | 226 | 153 | 53 | 298.6 | 43 | 51 | 55 | 49 | 50 | 53 | 138 | 49 | 48 | 56 | 50 | 49 | 55 | 79 | 49 | 167.8 | 51 | 38 | 226 | 52 | 283.6 | 47 | 48 | 40 | 167 | 44 | 52 | 180 | 203 | 57 | 33 | 47 | 52 | 175.6 | 46 | 49 | 49 | 231 | 152 | 56 | 55 | 150 | 3643.6 | 41 | 35 | 39 | 54 | 56 | 318 | 51 | 52 | 41 | 55 | 49 | 49 | 147 | 44 | 53 | 1433 | 58 | 196.6 | 54 | 105.2 | 50 | 53 | 2714.6 | 209 | 47 | 145 | 492 | 52 | 59 | 54 | 1571 | 47 | 263 | 42 | 41 | 211 | 418 | 53 | 246 | 32 | 135.2 | 53 | 131.6 | 46 | 51 | 35 | 446 | 354.8 | 54 | 188.6 | 389 | 54 | 325 | 50 | 719 | 59 | 52 | 49
53 | 52 | 57 | 82.8 | 78.2 | 36 | 165.8 | 154 | 55 | 52 | 209 | 134.6 | 45 | 247 | 32 | 43 | 109 | 54 | 125.8 | 201 | 53 | 214 | 54 | 255 | 134 | 50 | 55 | 51 | 252 | 47 | 2283.8 | 248 | 38 | 229 | 54 | 51 | 178.2 | 52 | 51 | 50 | 189 | 242.8 | 53 | 45 | 221 | 253.2 | 47 | 55 | 56 | 227 | 235 | 46 | 47 | 51 | 159 | 322.4 | 323 | 3483 | 34 | 900 | 47 | 50 | 55 | 52 | 50 | 272 | 47 | 45 | 210 | 97.2 | 39 | 176.6 | 41 | 54 | 54 | 669 | 165 | 55 | 342 | 208 | 38 | 95 | 490 | 250 | 51 | 317 | 51 | 50 | 47 | 1609 | 34 | 43 | 257 | 125.6 | 149 | 155.2 | 153 | 53 | 129 | 43 | 51 | 55 | 49 | 50 | 53 | 52 | 49 | 48 | 192.8 | 50 | 49 | 55 | 243 | 146.8 | 257 | 51 | 38 | 226 | 52 | 110 | 47 | 48 | 40 | 200.4 | 44 | 52 | 180 | 278.6 | 57 | 33 | 47 | 52 | 46 | 46 | 49 | 49 | 231 | 152 | 56 | 55 | 150 | 1767.2 | 41 | 35 | 39 | 54 | 56 | 277.6 | 51 | 52 | 41 | 55 | 49 | 49 | 109 | 44 | 53 | 1439 | 58 | 51 | 54 | 168 | 50 | 53 | 2640.2 | 178.8 | 47 | 186.6 | 492 | 52 | 59 | 54 | 1571 | 47 | 263 | 42 | 41 | 289.8 | 227 | 53 | 246 | 32 | 155 | 90.8 | 50 | 46 | 51 | 35 | 296.2 | 368 | 54 | 56 | 389 | 119.2 | 389 | 50 | 631.4 | 59 | 52 | 155.2
53 | 52 | 57 | 52 | 57 | 2129.2 | 237 | 87.4 | 55 | 52 | 209 | 55 | 45 | 247 | 119.8 | 43 | 176.2 | 54 | 238 | 328.2 | 53 | 214 | 54 | 255 | 146 | 50 | 55 | 51 | 210.4 | 47 | 3959 | 308 | 38 | 151.4 | 54 | 51 | 57 | 83.2 | 219 | 50 | 189 | 234 | 53 | 45 | 221 | 210 | 47 | 55 | 56 | 227 | 91 | 46 | 47 | 51 | 159 | 212 | 181.8 | 213 | 34 | 417.2 | 47 | 50 | 55 | 52 | 144.4 | 272 | 47 | 45 | 256.4 | 56 | 39 | 208 | 41 | 232 | 54 | 1055.6 | 165 | 55 | 258.4 | 208 | 38 | 158 | 409.2 | 250 | 51 | 1559 | 169.2 | 50 | 47 | 1514.6 | 34 | 172.4 | 118 | 174 | 110.6 | 49 | 153 | 53 | 129 | 43 | 420 | 55 | 49 | 50 | 53 | 52 | 49 | 48 | 227 | 180 | 49 | 55 | 255 | 212 | 411 | 51 | 38 | 83.6 | 52 | 110 | 47 | 115.2 | 40 | 238 | 44 | 52 | 180 | 241 | 57 | 33 | 47 | 52 | 46 | 46 | 116.8 | 49 | 64.6 | 110.4 | 56 | 55 | 150 | 789 | 41 | 35 | 110.6 | 54 | 172 | 208 | 51 | 52 | 41 | 55 | 49 | 49 | 52 | 44 | 53 | 1439 | 58 | 51 | 54 | 168 | 50 | 53 | 2641 | 58 | 47 | 254 | 184.2 | 52 | 59 | 54 | 1670.2 | 47 | 47 | 103.2 | 41 | 1704 | 191 | 53 | 246 | 32 | 155 | 242 | 50 | 158.8 | 51 | 35 | 301 | 344 | 54 | 56 | 488.6 | 217 | 353 | 230 | 546 | 59 | 52 | 226
53 | 52 | 57 | 52 | 57 | 4113.4 | 237 | 43 | 55 | 52 | 143.4 | 55 | 45 | 47 | 56 | 43 | 196.6 | 54 | 283.6 | 382.2 | 53 | 214 | 54 | 255 | 158 | 50 | 125 | 51 | 88 | 47 | 2386.8 | 348 | 38 | 35 | 54 | 51 | 57 | 208 | 261 | 50 | 189 | 278 | 53 | 45 | 122 | 74 | 47 | 55 | 56 | 227 | 55 | 46 | 47 | 105.4 | 159 | 212 | 181.6 | 249 | 34 | 394 | 47 | 164 | 55 | 52 | 168 | 92 | 47 | 45 | 422 | 56 | 39 | 208 | 78 | 232 | 54 | 1430.2 | 117.4 | 55 | 172 | 208 | 38 | 158 | 421.6 | 208.2 | 51 | 515.6 | 248 | 50 | 47 | 1453 | 34 | 167 | 118 | 174 | 53 | 49 | 73.8 | 53 | 88.6 | 43 | 420 | 55 | 49 | 50 | 188 | 52 | 49 | 48 | 227 | 180 | 49 | 55 | 255 | 212 | 1140.8 | 51 | 38 | 48 | 52 | 1570.8 | 47 | 160 | 40 | 238 | 44 | 52 | 126 | 241 | 57 | 33 | 47 | 52 | 46 | 46 | 162 | 49 | 191 | 48 | 56 | 303 | 111.2 | 780 | 41 | 35 | 218 | 54 | 172 | 243.6 | 51 | 52 | 41 | 55 | 49 | 49 | 52 | 44 | 53 | 1306.2 | 58 | 51 | 54 | 168 | 50 | 53 | 2150.2 | 58 | 47 | 254 | 58 | 52 | 59 | 54 | 519 | 47 | 47 | 268 | 41 | 2604 | 47 | 53 | 246 | 32 | 135.2 | 242 | 217 | 234 | 51 | 35 | 321 | 2027.8 | 54 | 56 | 366.8 | 217 | 445.4 | 350 | 597 | 59 | 52 | 226
53 | 52 | 130.4 | 73 | 57 | 6170.6 | 280.6 | 222 | 55 | 52 | 45 | 130.6 | 45 | 47 | 64 | 43 | 129 | 54 | 352 | 259 | 53 | 142.4 | 498 | 174.6 | 108 | 50 | 230 | 1150.2 | 88 | 104 | 2174 | 279.2 | 38 | 915 | 54 | 51 | 97 | 208 | 261 | 58 | 106.2 | 262 | 53 | 156 | 56 | 76.8 | 143 | 85 | 56 | 257.2 | 55 | 46 | 153 | 187 | 68.6 | 178 | 266 | 1486.6 | 2035.4 | 389.2 | 233.2 | 164 | 55 | 52 | 168 | 47 | 140 | 45 | 651.4 | 56 | 39 | 208 | 226 | 196.4 | 218.8 | 743 | 46 | 89.8 | 172 | 208 | 187 | 158 | 542 | 41 | 51 | 536 | 248 | 50 | 47 | 1473 | 34 | 226 | 166 | 174 | 53 | 49 | 199 | 195.4 | 93.8 | 43 | 420 | 55 | 57 | 50 | 188 | 52 | 49 | 73.8 | 227 | 180 | 51.4 | 55 | 299 | 212 | 514.4 | 51 | 38 | 48 | 52 | 430 | 91.8 | 160 | 5325.2 | 181 | 44 | 90 | 45 | 127.6 | 57 | 33 | 47 | 112 | 46 | 46 | 162 | 49 | 271 | 48 | 56 | 365 | 53 | 750 | 41 | 177.4 | 218 | 54 | 238 | 265 | 51 | 52 | 41 | 55 | 49 | 49 | 52 | 44 | 53 | 59 | 58 | 51 | 3107.8 | 97.8 | 50 | 53 | 49 | 58 | 47 | 170.8 | 177 | 52 | 59 | 54 | 659 | 100 | 47 | 269 | 162.2 | 2631 | 71.2 | 100.6 | 90.8 | 32 | 56 | 242 | 217 | 234 | 51 | 35 | 443 | 3963.4 | 54 | 56 | 239 | 217 | 168 | 374 | 712.6 | 59 | 52 | 344
53 | 52 | 266.4 | 156 | 57 | 222.4 | 310.4 | 227 | 55 | 52 | 45 | 244 | 45 | 47 | 115 | 43 | 209 | 54 | 352 | 259 | 53 | 35 | 526 | 54 | 101 | 50 | 230 | 2733 | 88 | 1911 | 972.2 | 261 | 38 | 503 | 54 | 51 | 157 | 208 | 261 | 122 | 51 | 179.8 | 53 | 230 | 325.8 | 224 | 231.8 | 205 | 56 | 396 | 55 | 2854 | 328.8 | 187 | 46 | 42 | 266 | 535 | 3981 | 418 | 369 | 164 | 55 | 52 | 144.4 | 47 | 202 | 156.2 | 761 | 56 | 39 | 82.4 | 226 | 54 | 260 | 570 | 46 | 229 | 57 | 84 | 251 | 74 | 539.2 | 41 | 103 | 512 | 90.4 | 50 | 47 | 1473 | 34 | 301.8 | 214 | 53 | 53 | 49 | 391.4 | 231 | 165 | 43 | 392.8 | 55 | 49 | 50 | 188 | 52 | 49 | 177 | 90.2 | 128 | 93.8 | 55 | 230 | 179.4 | 350.4 | 51 | 38 | 48 | 52 | 434 | 159 | 160 | 520.8 | 208.4 | 44 | 147 | 45 | 52 | 57 | 145.8 | 47 | 238 | 46 | 46 | 330 | 49 | 291 | 230 | 56 | 479 | 93 | 2059 | 41 | 213 | 218 | 54 | 290.6 | 137 | 51 | 52 | 41 | 55 | 49 | 49 | 52 | 44 | 53 | 59 | 58 | 51 | 2616.2 | 51 | 50 | 53 | 93 | 58 | 47 | 46 | 207 | 192.8 | 59 | 54 | 699 | 182 | 47 | 245 | 243 | 2655 | 255.2 | 53 | 52 | 32 | 56 | 242 | 217 | 234 | 51 | 35 | 645 | 666 | 54 | 56 | 53 | 217 | 168 | 510 | 612 | 59 | 52 | 336.6
53 | 52 | 284.8 | 52 | 96.2 | 185.8 | 168 | 261.2 | 55 | 52 | 45 | 244 | 45 | 47 | 127 | 47.2 | 243 | 80.2 | 165 | 216.6 | 53 | 35 | 464 | 54 | 137 | 50 | 125 | 2649 | 132 | 3157 | 119 | 161 | 38 | 75 | 54 | 51 | 157 | 176.8 | 177 | 296 | 51 | 309.6 | 53 | 230 | 241 | 224 | 231 | 205 | 221 | 384.8 | 55 | 3468 | 422 | 187 | 46 | 42 | 266 | 660 | 373 | 541.8 | 369 | 118.4 | 55 | 52 | 50 | 47 | 202 | 184 | 849 | 56 | 39 | 51 | 226 | 54 | 260 | 511.4 | 46 | 294.4 | 123.4 | 217 | 660.2 | 53 | 670.2 | 41 | 181 | 32 | 51 | 50 | 47 | 160 | 160 | 252 | 238 | 53 | 53 | 49 | 405 | 231 | 216 | 43 | 782.6 | 55 | 124.2 | 713.6 | 134 | 52 | 168 | 216.4 | 56 | 50 | 296.2 | 55 | 322 | 49 | 437.6 | 72 | 62.8 | 48 | 52 | 434 | 159 | 48 | 92 | 134 | 44 | 147 | 45 | 52 | 120.2 | 174 | 47 | 314.4 | 46 | 46 | 217 | 49 | 810.8 | 230 | 56 | 533.4 | 253 | 754 | 41 | 213 | 218 | 54 | 221 | 137 | 51 | 113.6 | 41 | 85.6 | 49 | 49 | 52 | 44 | 53 | 59 | 58 | 51 | 441 | 123.8 | 50 | 155 | 159 | 58 | 47 | 123.2 | 217 | 228 | 59 | 54 | 623.4 | 213 | 47 | 362 | 243 | 1293 | 223.2 | 157 | 52 | 256.8 | 56 | 90.8 | 217 | 196.4 | 51 | 35 | 571 | 630 | 54 | 56 | 53 | 54 | 168 | 535 | 657.8 | 411.8 | 88.8 | 235
53 | 52 | 929.2 | 52 | 253 | 177 | 168 | 279.4 | 55 | 52 | 45 | 244 | 45 | 47 | 127 | 1915 | 311 | 185 | 73.8 | 47 | 53 | 35 | 429.6 | 54 | 217 | 50 | 55 | 2611.2 | 188 | 3379.4 | 119 | 270.4 | 38 | 91 | 54 | 51 | 217 | 52 | 51 | 440 | 51 | 233.2 | 53 | 82 | 241 | 224 | 279 | 205 | 221 | 461.8 | 55 | 3464 | 459.6 | 132.6 | 46 | 42 | 223.8 | 618.2 | 2367 | 583.6 | 369 | 50 | 128.6 | 52 | 50 | 47 | 202 | 184 | 922.4 | 56 | 39 | 255 | 226 | 54 | 260 | 537 | 46 | 338 | 255.6 | 258 | 1118.2 | 53 | 635 | 41 | 181 | 32 | 51 | 119 | 146 | 160 | 244 | 252 | 250 | 53 | 53 | 49 | 355 | 231 | 232 | 43 | 2369 | 55 | 247 | 1104.2 | 217 | 52 | 168 | 374 | 56 | 50 | 468 | 55 | 293 | 49 | 460 | 156 | 2709 | 48 | 52 | 476.2 | 159 | 48 | 242.4 | 114 | 44 | 147 | 45 | 52 | 215 | 174 | 47 | 295 | 46 | 46 | 251.6 | 49 | 182 | 230 | 56 | 366.2 | 253 | 551 | 41 | 213 | 39 | 161.4 | 221 | 65.8 | 51 | 206 | 41 | 208 | 49 | 49 | 52 | 44 | 53 | 59 | 58 | 51 | 456 | 233 | 50 | 263.6 | 159 | 58 | 237 | 239 | 217 | 270.4 | 215 | 54 | 540 | 170.6 | 47 | 574 | 243 | 445 | 247 | 137 | 52 | 321 | 56 | 53 | 116.8 | 46 | 51 | 35 | 795 | 650 | 54 | 56 | 53 | 54 | 274.6 | 583 | 685 | 361 | 280.8 | 263
53 | 52 | 2718 | 52 | 253 | 209 | 80.8 | 222 | 55 | 52 | 45 | 244 | 88 | 47 | 106.8 | 2338 | 269.4 | 185 | 51 | 47 | 98.6 | 35 | 428 | 248 | 1368.6 | 212 | 141 | 1234.2 | 195 | 3431 | 119 | 390 | 38 | 127 | 54 | 51 | 253 | 52 | 91.4 | 508 | 51 | 203.4 | 134 | 92 | 241 | 224 | 119 | 175 | 281 | 544.6 | 63.8 | 4590.8 | 386 | 51 | 46 | 42 | 55 | 680 | 4123.4 | 590 | 221.2 | 50 | 239 | 100 | 50 | 47 | 171 | 156.2 | 871.6 | 97.2 | 39 | 255 | 78 | 54 | 177.6 | 575 | 46 | 303.2 | 386 | 309 | 206.2 | 53 | 575 | 41 | 181 | 32 | 51 | 165 | 146 | 160 | 244 | 252 | 350.2 | 53 | 53 | 49 | 251 | 159.8 | 268 | 43 | 3062 | 55 | 277 | 389 | 217 | 167 | 168 | 296.6 | 56 | 50 | 919.2 | 55 | 261 | 49 | 300 | 156 | 2697 | 48 | 52 | 574.6 | 69.4 | 88.6 | 280.6 | 282 | 238 | 71 | 45 | 52 | 215 | 174 | 136.6 | 1315.2 | 46 | 46 | 390 | 128.2 | 262 | 230 | 56 | 93 | 253 | 551 | 41 | 141.8 | 39 | 233 | 221 | 48 | 51 | 206 | 166.6 | 208 | 175 | 49 | 52 | 44 | 53 | 59 | 58 | 51 | 438.8 | 325.4 | 50 | 336 | 159 | 58 | 237 | 239 | 329 | 334 | 254 | 54 | 548 | 205 | 47 | 779 | 202.6 | 509 | 254.6 | 101 | 52 | 284.6 | 56 | 53 | 50 | 46 | 51 | 35 | 56 | 477.2 | 54 | 56 | 701.6 | 98.4 | 229 | 50 | 1144.2 | 316 | 661 | 223
53 | 138.4 | 2550.8 | 52 | 253 | 233 | 59 | 252.4 | 55 | 52 | 45 | 55 | 260 | 47 | 206 | 2486 | 214.2 | 185 | 51 | 47 | 167 | 35 | 352 | 248 | 201 | 212 | 270 | 473.6 | 353.6 | 1804.4 | 119 | 410 | 38 | 159 | 54 | 51 | 273 | 52 | 152 | 556 | 51 | 143.6 | 188 | 82 | 130 | 76.8 | 227 | 55 | 261 | 591.4 | 82 | 2150.2 | 599.6 | 92.4 | 46 | 42 | 55 | 768.6 | 465 | 602 | 57 | 50 | 239 | 112 | 50 | 47 | 47 | 45 | 913 | 159 | 39 | 255 | 41 | 54 | 54 | 536.2 | 46 | 164 | 386 | 161 | 137.2 | 53 | 542.2 | 41 | 129 | 32 | 51 | 165 | 146 | 165.2 | 76 | 332 | 1055.6 | 135.8 | 53 | 49 | 239 | 53 | 273 | 70.2 | 2604.8 | 55 | 237 | 415.6 | 217 | 167 | 120.4 | 245 | 56 | 50 | 705 | 55 | 285 | 49 | 260 | 216 | 2715.8 | 48 | 52 | 671 | 47 | 257 | 282 | 163 | 255.2 | 52 | 45 | 52 | 215 | 61.2 | 271 | 2957.8 | 110.8 | 46 | 289.2 | 276.4 | 310 | 120.8 | 56 | 55 | 253 | 507 | 41 | 35 | 39 | 233 | 56 | 48 | 51 | 206 | 198 | 208 | 259 | 49 | 52 | 44 | 53 | 59 | 101.2 | 51 | 463 | 387 | 184.4 | 295.2 | 71 | 58 | 375 | 298.4 | 501 | 193.2 | 254 | 54 | 480 | 303.4 | 47 | 782 | 41 | 544 | 328 | 143 | 54.4 | 139 | 56 | 53 | 50 | 46 | 51 | 35 | 56 | 444 | 54 | 56 | 1170 | 165 | 229 | 111.2 | 893.2 | 316 | 6102.2 | 229.4
53 | 160 | 2461.8 | 52 | 295.4 | 249 | 59 | 130.2 | 55 | 52 | 45 | 201 | 320 | 47 | 270 | 2547 | 240 | 158.8 | 51 | 47 | 167 | 35 | 424 | 209.2 | 301 | 212 | 270 | 447 | 393 | 636.8 | 119 | 250.8 | 38 | 175 | 54 | 51 | 547 | 52 | 152 | 425 | 110.8 | 176 | 188 | 137.6 | 56 | 100 | 1757.6 | 55 | 162 | 813 | 110 | 3406 | 288 | 258 | 2485 | 42 | 55 | 789 | 479.8 | 1032.4 | 201.8 | 50 | 239 | 240.4 | 50 | 58 | 47 | 45 | 889 | 159 | 39 | 255 | 41 | 54 | 54 | 594.2 | 46 | 55 | 265.4 | 161 | 141.6 | 53 | 379 | 41 | 51 | 146 | 239 | 165 | 106.4 | 153 | 116.4 | 348 | 1082.6 | 260 | 125 | 49 | 431 | 53 | 478.8 | 179 | 2246 | 55 | 309 | 403 | 217 | 263 | 124 | 245 | 56 | 50 | 730.6 | 55 | 261 | 49 | 260 | 111 | 2791 | 48 | 52 | 754 | 47 | 185.8 | 278.4 | 360 | 281 | 52 | 45 | 112.4 | 151.8 | 33 | 271 | 3490.6 | 208 | 46 | 222 | 394 | 386.8 | 48 | 56 | 55 | 93 | 476 | 41 | 35 | 210 | 89.8 | 56 | 48 | 51 | 206 | 198 | 177.4 | 259 | 49 | 52 | 44 | 92 | 1273 | 322 | 51 | 530 | 1517.6 | 218 | 234 | 191.6 | 58 | 298 | 338 | 591 | 158 | 284 | 54 | 480 | 317 | 47 | 42 | 41 | 567 | 288 | 143 | 107 | 621.4 | 56 | 53 | 70.4 | 46 | 109 | 35 | 56 | 1725.6 | 54 | 56 | 176 | 165 | 229 | 203 | 618.8 | 5111.2 | 822.4 | 265
53 | 160 | 2464.8 | 52 | 202.2 | 237 | 59 | 305.4 | 55 | 52 | 45 | 2965 | 267.2 | 47 | 322.6 | 2707 | 296 | 213.2 | 51 | 47 | 167 | 35 | 452 | 54 | 341 | 212 | 318 | 447 | 613.4 | 475.2 | 119 | 206.8 | 38 | 1471 | 54 | 51 | 499 | 52 | 152 | 269 | 193 | 224.8 | 188 | 246 | 89 | 160 | 2790 | 55 | 176 | 737.6 | 130 | 3293 | 167 | 258 | 2517 | 42 | 55 | 769 | 651.6 | 1637.2 | 204.2 | 50 | 239 | 300.4 | 50 | 178 | 47 | 45 | 873 | 159 | 39 | 132.6 | 41 | 54 | 54 | 573 | 46 | 55 | 72.8 | 217 | 192 | 53 | 359 | 41 | 51 | 146 | 239 | 79.4 | 47 | 73 | 137 | 342 | 2493.4 | 260 | 444.2 | 49 | 499 | 53 | 626 | 179 | 263 | 55 | 149 | 335 | 53 | 281 | 124 | 87.4 | 86 | 50 | 349.6 | 55 | 225 | 49 | 320 | 322 | 2791 | 83.6 | 149.2 | 786 | 47 | 189 | 239.8 | 469 | 278 | 52 | 45 | 203 | 57 | 33 | 271 | 4279 | 208 | 46 | 187.4 | 394 | 365.2 | 89.6 | 56 | 55 | 53 | 526 | 133.8 | 35 | 232 | 54 | 56 | 48 | 51 | 52 | 198 | 55 | 259 | 49 | 52 | 44 | 248 | 1273 | 358 | 160.2 | 624 | 293 | 218 | 197.8 | 380.4 | 58 | 348 | 145 | 1033.8 | 73.2 | 262 | 54 | 480 | 337 | 47 | 42 | 41 | 478.4 | 326.2 | 167 | 161.6 | 1311.8 | 56 | 53 | 152 | 46 | 85 | 100.2 | 56 | 5534.6 | 54 | 56 | 176 | 165 | 124 | 203 | 479 | 2173.8 | 648.8 | 283.4
53 | 138.4 | 2537.6 | 175.2 | 163 | 189 | 59 | 372 | 55 | 52 | 45 | 3068.6 | 272 | 247 | 227 | 1765 | 356 | 253 | 210 | 47 | 75.8 | 35 | 440 | 54 | 497.8 | 114.8 | 370 | 409.4 | 597.2 | 301 | 119 | 295.4 | 38 | 1431 | 54 | 113.4 | 468.2 | 52 | 71.2 | 270 | 193 | 255 | 107 | 258.2 | 221 | 161 | 227 | 55 | 236.8 | 791.6 | 250 | 4411.8 | 107 | 258 | 2510 | 250.4 | 55 | 557 | 1088 | 1581 | 216 | 50 | 55 | 338 | 50 | 198 | 47 | 63 | 1001 | 76.6 | 39 | 75 | 41 | 54 | 54 | 663.4 | 2827 | 55 | 130.4 | 125 | 166.8 | 53 | 409.2 | 2329.4 | 51 | 32 | 276 | 197 | 47 | 144.2 | 137 | 466 | 3904.2 | 260 | 500 | 155.2 | 493.4 | 53 | 627.4 | 225.2 | 263 | 55 | 185 | 406.6 | 53 | 212 | 827 | 48 | 136 | 50 | 210 | 55 | 55 | 49 | 410 | 359 | 2791 | 226 | 382.8 | 822 | 47 | 189 | 193 | 510 | 186.2 | 76 | 45 | 203 | 57 | 33 | 412.6 | 3907 | 296.2 | 46 | 49 | 394 | 242.8 | 152 | 56 | 55 | 53 | 553.4 | 157 | 35 | 300.4 | 54 | 95.8 | 48 | 51 | 52 | 72.4 | 55 | 217 | 49 | 52 | 44 | 327.6 | 1273 | 376.6 | 233 | 496.2 | 112.6 | 218 | 53 | 442 | 148.6 | 348 | 145 | 1534.4 | 52 | 1882 | 54 | 480 | 432.8 | 47 | 42 | 41 | 397 | 590.4 | 227 | 196 | 80 | 56 | 53 | 152 | 46 | 101 | 198 | 56 | 458 | 54 | 56 | 176 | 76.2 | 54 | 203 | 487 | 545 | 690 | 241
53 | 52 | 849.8 | 206 | 163 | 363 | 59 | 372 | 55 | 52 | 45 | 3218 | 100 | 247 | 368.6 | 378.4 | 272 | 347.4 | 210 | 47 | 53 | 35 | 444 | 54 | 602.6 | 50 | 115 | 219 | 662.4 | 301.8 | 203 | 279 | 38 | 147 | 141.6 | 155 | 650 | 206.4 | 51 | 278 | 313 | 255 | 53 | 745.4 | 221 | 216 | 47 | 92.2 | 2675.4 | 708 | 281 | 2103.8 | 179 | 258 | 2510 | 322 | 55 | 1148.8 | 1149.6 | 1636.4 | 260 | 50 | 55 | 338 | 50 | 229.4 | 47 | 75 | 1002.4 | 56 | 39 | 111 | 41 | 54 | 54 | 791 | 130 | 55 | 140 | 136 | 66 | 53 | 498 | 759 | 51 | 32 | 467.2 | 197 | 47 | 369 | 116.4 | 516.4 | 377 | 260 | 585.2 | 274.4 | 513 | 53 | 672 | 225.8 | 366 | 162.4 | 227 | 314 | 53 | 341 | 306 | 48 | 114.2 | 50 | 270 | 127.8 | 55 | 49 | 490 | 260 | 2734.6 | 226 | 425 | 786 | 82 | 93 | 671.8 | 510 | 186 | 208 | 45 | 203 | 57 | 33 | 251 | 3921 | 449 | 46 | 49 | 166.6 | 218.2 | 152 | 56 | 55 | 53 | 585 | 157 | 35 | 424 | 54 | 255 | 152.4 | 51 | 52 | 41 | 55 | 49 | 49 | 52 | 158 | 369 | 1567.6 | 407 | 233 | 434 | 51 | 150.8 | 53 | 442 | 209 | 242.4 | 46 | 1716 | 52 | 3150.8 | 54 | 480 | 434 | 219.8 | 42 | 41 | 392 | 605.4 | 305 | 419.2 | 142.4 | 56 | 53 | 152 | 46 | 101 | 198 | 56 | 506 | 54 | 56 | 126.8 | 54 | 75.4 | 203 | 503 | 548 | 607 | 329
53 | 52 | 423.2 | 206 | 78.2 | 471 | 59 | 372 | 55 | 52 | 45 | 1147 | 57 | 247 | 537 | 328 | 220 | 371 | 278.4 | 77.8 | 53 | 35 | 1526 | 75.2 | 677 | 50 | 167 | 254 | 644 | 2633.6 | 239 | 317.2 | 166.4 | 353 | 200 | 155 | 2040.6 | 245 | 51 | 419 | 313 | 255 | 53 | 2808.6 | 221 | 273 | 47 | 241 | 2646 | 452 | 433.4 | 365 | 175 | 92.4 | 2600.4 | 502 | 55 | 822.4 | 1228 | 1438 | 264 | 50 | 1786 | 258.8 | 50 | 306 | 47 | 75 | 1002 | 344.6 | 39 | 335 | 41 | 54 | 54 | 794.2 | 224 | 55 | 220 | 209 | 66 | 53 | 447.6 | 318.2 | 51 | 32 | 544.4 | 197 | 47 | 317 | 34 | 562 | 364 | 53 | 762.2 | 392 | 457 | 53 | 1856.4 | 180 | 366 | 234 | 269 | 314 | 53 | 331 | 404 | 48 | 251 | 50 | 310 | 146 | 55 | 49 | 400 | 236 | 2697 | 226 | 425 | 786 | 275.6 | 253.8 | 191.4 | 423 | 179.4 | 228 | 45 | 142.6 | 57 | 225 | 268.2 | 1636.4 | 287 | 46 | 49 | 49 | 561 | 152 | 56 | 55 | 53 | 585 | 145.8 | 35 | 420 | 54 | 255 | 371.4 | 51 | 52 | 41 | 1346.8 | 49 | 49 | 128 | 234 | 252 | 2552 | 186.2 | 233 | 2123.4 | 51 | 50 | 1633.4 | 442 | 280.6 | 47 | 81 | 1756 | 52 | 3228.4 | 233 | 416.4 | 480 | 263 | 42 | 41 | 346 | 674 | 339 | 1547.6 | 164 | 115.4 | 53 | 90.8 | 46 | 101 | 198 | 56 | 548.6 | 54 | 56 | 53 | 107.6 | 161 | 50 | 847.6 | 500 | 584.8 | 561
53 | 52 | 412.2 | 206 | 57 | 479 | 59 | 65.2 | 55 | 166 | 45 | 511.6 | 121 | 247 | 448.2 | 180 | 253 | 291.4 | 328 | 201 | 53 | 35 | 2284 | 361 | 509.6 | 50 | 219 | 199 | 576 | 3213 | 239 | 448.8 | 252 | 558 | 200 | 155 | 3608 | 245 | 51 | 330 | 638 | 255 | 53 | 2387 | 188 | 373.4 | 47 | 241 | 7547.6 | 346 | 538 | 409 | 239 | 51 | 2679 | 686 | 84.2 | 1606.4 | 1292 | 1667.4 | 288 | 50 | 1370 | 324.2 | 50 | 419 | 47 | 75 | 1034 | 371 | 39 | 643 | 41 | 54 | 54 | 1024.8 | 285 | 55 | 415.8 | 209 | 78 | 53 | 402 | 215 | 51 | 32 | 496 | 167.6 | 47 | 5690.6 | 34 | 1720.4 | 332 | 53 | 800.8 | 425 | 275.8 | 53 | 2495 | 167 | 454.2 | 234 | 359 | 314 | 53 | 267 | 468 | 48 | 267 | 50 | 310 | 146 | 55 | 49 | 440 | 597.2 | 2697 | 226 | 181.6 | 817.4 | 281 | 325 | 331.6 | 369.4 | 169 | 367.6 | 45 | 52 | 136.6 | 225 | 211 | 1662.8 | 359.4 | 46 | 139.4 | 49 | 584.2 | 68.8 | 56 | 55 | 53 | 609 | 117 | 35 | 360 | 54 | 175.4 | 471 | 51 | 52 | 41 | 115 | 49 | 49 | 147 | 234 | 252 | 2552 | 131 | 196.6 | 3261 | 51 | 50 | 251 | 210 | 323 | 47 | 141 | 1774 | 52 | 3202 | 253 | 460 | 504 | 263 | 134 | 41 | 405 | 818 | 343 | 406 | 200 | 155 | 53 | 50 | 46 | 100 | 132.8 | 56 | 451.4 | 146.4 | 56 | 53 | 188 | 161 | 50 | 920 | 483.2 | 641.4 | 2641.8
53 | 120.4 | 4445.6 | 82.8 | 57 | 495 | 59 | 43 | 55 | 242 | 45 | 492 | 261 | 340.6 | 310 | 43 | 308.4 | 148.4 | 478.8 | 285.8 | 53 | 161 | 54 | 361 | 454.8 | 618.4 | 215 | 183 | 772 | 3213 | 259 | 583 | 252 | 561 | 220 | 51 | 4108.6 | 245 | 3055 | 370 | 638 | 53 | 53 | 45 | 56 | 582.2 | 47 | 241 | 2688 | 480.4 | 530 | 440.2 | 163 | 51 | 2771 | 544.8 | 492.2 | 38 | 194.8 | 1606 | 374.4 | 50 | 1392 | 341 | 50 | 700 | 47 | 75 | 1034 | 419 | 39 | 779 | 111 | 160.8 | 54 | 818.8 | 327 | 55 | 469 | 213 | 114.8 | 116 | 427 | 437.2 | 51 | 32 | 579.4 | 50 | 169 | 786 | 34 | 3218.2 | 646.4 | 87 | 701 | 615.6 | 348 | 53 | 2507 | 255 | 473 | 162.8 | 323 | 430 | 53 | 95 | 363.8 | 48 | 227 | 50 | 230 | 127.8 | 55 | 49 | 396 | 1039 | 2697 | 83.6 | 52 | 207 | 271 | 285 | 407.6 | 383 | 137 | 367.6 | 45 | 76 | 256 | 225 | 214.8 | 1125.2 | 260 | 46 | 162 | 49 | 661 | 108 | 56 | 55 | 53 | 596 | 157 | 35 | 467.6 | 198 | 56 | 331.8 | 108.8 | 187 | 41 | 55 | 49 | 49 | 147 | 234 | 252 | 2563.2 | 178 | 51 | 3326.2 | 51 | 50 | 53 | 381.6 | 224.4 | 47 | 129.2 | 302.4 | 52 | 3178 | 313 | 525.6 | 622 | 263 | 157 | 105.8 | 861.2 | 495.6 | 293 | 346 | 176 | 155 | 53 | 50 | 1396.6 | 186 | 47 | 56 | 335 | 208 | 144.4 | 53 | 188 | 161 | 50 | 908 | 536 | 669 | 4838.6
53 | 102 | 407 | 52 | 57 | 510.6 | 59 | 43 | 55 | 242 | 45 | 456 | 209 | 339 | 248.8 | 43 | 391.6 | 54 | 651 | 413 | 53 | 212.6 | 54 | 361 | 362.8 | 2812 | 175 | 219 | 740 | 3113 | 239 | 619.8 | 80.8 | 524.4 | 328.4 | 51 | 4223 | 239.8 | 3090 | 310 | 638 | 53 | 53 | 45 | 56 | 551 | 47 | 391 | 2682 | 400 | 546.6 | 436.6 | 159 | 124.8 | 2740.4 | 438 | 616.2 | 38 | 196.8 | 1586 | 384 | 50 | 1408 | 341 | 50 | 799.8 | 47 | 158.4 | 1019 | 503 | 39 | 771 | 262 | 232 | 54 | 909.4 | 401.2 | 194.2 | 456 | 227 | 110 | 158 | 428.4 | 475 | 77 | 32 | 656.2 | 50 | 286 | 920.2 | 34 | 2429 | 2179.2 | 77 | 643.6 | 407 | 356 | 65 | 4392.6 | 323 | 346 | 175 | 354 | 754.8 | 53 | 52 | 543 | 48 | 192.8 | 50 | 210 | 55 | 55 | 49 | 420 | 285.6 | 2697 | 48 | 52 | 207 | 263 | 281 | 355.6 | 383 | 161 | 228 | 45 | 154.8 | 256 | 225 | 239 | 326.2 | 321 | 46 | 162 | 49 | 548.4 | 132 | 90.8 | 55 | 53 | 580 | 241 | 35 | 511 | 198 | 125.6 | 297 | 106 | 259 | 239 | 55 | 49 | 49 | 128 | 196 | 53 | 2566 | 274 | 51 | 3347 | 97.8 | 50 | 53 | 316 | 164 | 47 | 254 | 334.4 | 52 | 3148 | 273 | 690.6 | 538 | 176.6 | 157 | 42.8 | 2480 | 269.8 | 383 | 240.4 | 196 | 155 | 53 | 50 | 288 | 225 | 141 | 56 | 1185.4 | 208 | 277 | 180.8 | 318.4 | 96.8 | 50 | 950.8 | 918.8 | 753 | 1004.8
53 | 86.8 | 515 | 52 | 57 | 512.2 | 59 | 43 | 55 | 242 | 209 | 420 | 173 | 403.6 | 540 | 43 | 614 | 54 | 597.8 | 382.2 | 53 | 334.4 | 54 | 297.4 | 322 | 2824 | 183 | 219 | 644.8 | 2010.2 | 369.8 | 693.4 | 38 | 229.6 | 338 | 51 | 4267 | 122.4 | 3080.2 | 274 | 800 | 53 | 53 | 45 | 56 | 1028.4 | 47 | 242.2 | 1177.4 | 262.8 | 663 | 369 | 186 | 310 | 2634 | 5624.2 | 878.4 | 38 | 176 | 1634 | 435.4 | 50 | 1460 | 365 | 50 | 607 | 47 | 214 | 1026.8 | 411 | 39 | 715 | 336 | 232 | 177.6 | 6757.4 | 246.4 | 229 | 399.6 | 327 | 98 | 158 | 469.6 | 459 | 181 | 32 | 608 | 50 | 437.8 | 133 | 34 | 2449.6 | 2702.2 | 113 | 578 | 495 | 360 | 148.6 | 4044.8 | 239 | 250 | 247 | 461 | 534 | 53 | 52 | 583 | 48 | 56 | 104 | 222.8 | 55 | 55 | 49 | 538.4 | 169 | 3036.2 | 48 | 52 | 317.4 | 99 | 191.4 | 324 | 234 | 177 | 228 | 45 | 532.2 | 256 | 109.8 | 273.8 | 349 | 379.2 | 46 | 432.4 | 49 | 507.6 | 108 | 230 | 55 | 53 | 685.6 | 285 | 35 | 543 | 198 | 337 | 176 | 166 | 272 | 334 | 55 | 49 | 113 | 52 | 44 | 53 | 2433.2 | 254 | 51 | 1628.6 | 199 | 50 | 53 | 292 | 58 | 47 | 254 | 1582 | 228 | 3168.8 | 241 | 922 | 436 | 47 | 134 | 57 | 2400 | 189 | 335 | 198.4 | 194.4 | 56 | 242 | 150.2 | 342.8 | 239 | 111 | 56 | 754.2 | 208 | 277 | 266 | 297.4 | 54 | 50 | 855.4 | 1281 | 769 | 1038
73 | 270 | 517.4 | 52 | 57 | 585 | 280.6 | 43 | 55 | 204 | 209 | 456 | 233 | 454 | 572.4 | 43 | 496 | 54 | 708.2 | 259 | 53 | 392 | 54 | 134.4 | 322 | 2912 | 211 | 255 | 566 | 3239 | 5447 | 753 | 142.8 | 159.2 | 258 | 51 | 3814.8 | 185 | 1699.4 | 293.2 | 832 | 53 | 54.8 | 45 | 56 | 575 | 47 | 205 | 309 | 288 | 643 | 1529.8 | 288.2 | 310 | 2650 | 320 | 782 | 38 | 176 | 1864.2 | 470.4 | 50 | 1464 | 345 | 50 | 445 | 47 | 211.6 | 1054.4 | 407 | 39 | 564.4 | 376 | 89.6 | 260 | 4367.8 | 189 | 229 | 401.4 | 129.6 | 98 | 158 | 552 | 459 | 181 | 32 | 621.2 | 50 | 541 | 142.6 | 34 | 1619.4 | 2855 | 325 | 618.8 | 555 | 364.8 | 299 | 2907 | 215 | 250 | 363 | 469 | 554 | 53 | 121 | 925.2 | 48 | 56 | 180 | 242 | 55 | 55 | 49 | 669 | 1426.6 | 1989 | 48 | 52 | 359.6 | 56 | 221 | 1795 | 227 | 208.2 | 238.4 | 45 | 1637 | 256 | 33 | 159 | 345 | 396 | 46 | 442 | 49 | 382.4 | 60 | 230 | 169 | 173 | 668 | 335.8 | 35 | 563 | 198 | 337 | 48 | 161.2 | 508.8 | 514 | 55 | 49 | 129 | 52 | 44 | 53 | 637.6 | 270 | 51 | 2970.2 | 243 | 50 | 53 | 291.2 | 58 | 47 | 129.2 | 788.4 | 228 | 3125 | 193 | 950 | 498 | 47 | 42 | 111 | 2396 | 5185.4 | 353 | 874.6 | 207 | 56 | 242 | 217 | 403 | 850 | 195 | 56 | 335 | 115.6 | 277 | 452 | 335.4 | 54 | 50 | 1218.2 | 353 | 831 | 1014
137 | 334 | 517.4 | 52 | 57 | 573 | 346 | 43 | 55 | 52 | 209 | 391 | 205 | 2040.4 | 626 | 43 | 368 | 158.8 | 609 | 356.4 | 109 | 1597.8 | 54 | 54 | 418 | 2535.6 | 280 | 254 | 461.6 | 3239 | 409.8 | 556 | 169 | 175 | 177.2 | 51 | 2015.6 | 213 | 624.6 | 298 | 784 | 53 | 107 | 45 | 56 | 915.2 | 2480.4 | 205 | 281 | 270 | 659.2 | 3373 | 359 | 310 | 2650.8 | 264.4 | 1492 | 62.6 | 251.2 | 2191 | 416.4 | 141.2 | 751 | 333 | 50 | 357 | 47 | 250 | 1069 | 668.2 | 39 | 401 | 376 | 54 | 260 | 2375 | 221 | 229 | 399 | 237.8 | 98 | 53 | 34 | 383.8 | 181 | 32 | 511 | 50 | 541 | 175.4 | 287 | 401 | 2855 | 329 | 610 | 419.8 | 293 | 299 | 2937 | 275 | 250 | 367 | 465 | 434 | 53 | 167 | 1100.4 | 48 | 56 | 204 | 250.4 | 55 | 55 | 146.8 | 645 | 108.8 | 3505 | 48 | 161.6 | 234 | 69.6 | 128.8 | 3274.6 | 243 | 249 | 172 | 45 | 1539.6 | 105 | 33 | 135 | 381.2 | 418.8 | 46 | 342 | 49 | 364.8 | 60 | 160.4 | 245 | 253 | 864 | 281 | 141.8 | 535 | 54 | 337 | 48 | 554 | 541 | 634 | 87 | 49 | 129 | 92 | 44 | 53 | 191 | 262 | 51 | 3801.8 | 279.4 | 50 | 125.4 | 198 | 58 | 47 | 46 | 197 | 228 | 3081 | 193 | 854 | 510 | 94 | 42 | 172.8 | 2396 | 320.6 | 389 | 293 | 419 | 56 | 242 | 217 | 581.4 | 166 | 235 | 56 | 368.2 | 54 | 277 | 452 | 365 | 89 | 286 | 1666.4 | 374 | 929.4 | 1015.6
214 | 348.8 | 664.6 | 52 | 57 | 569 | 346 | 43 | 55 | 52 | 209 | 423 | 228 | 2437 | 742 | 43 | 1115.2 | 185 | 394 | 151.8 | 101 | 2459 | 54 | 54 | 429.2 | 483.2 | 500 | 223.4 | 488 | 3600.4 | 339 | 545.8 | 180.4 | 304 | 608 | 51 | 1804 | 243 | 637.2 | 457 | 792 | 53 | 188 | 45 | 56 | 1002 | 2478 | 55 | 337 | 288 | 568.8 | 3319 | 483 | 187 | 2761 | 374 | 782.4 | 150 | 258 | 2191 | 452 | 164 | 333 | 384 | 50 | 138 | 47 | 123 | 1113 | 1627.2 | 39 | 445 | 353 | 54 | 260 | 739 | 221 | 89.8 | 331 | 374.4 | 98 | 53 | 34 | 213 | 155 | 32 | 463 | 50 | 493 | 149.8 | 387 | 1443.6 | 2855 | 322 | 566.2 | 363 | 269 | 290.6 | 1037.8 | 299 | 250 | 295 | 549 | 594 | 53 | 167 | 1474.6 | 48 | 56 | 200 | 304 | 55 | 55 | 212 | 733 | 108.4 | 3577.2 | 48 | 189 | 234 | 100 | 1880 | 525.2 | 1080.2 | 241.8 | 152 | 45 | 1468 | 97 | 117.6 | 166.2 | 672 | 2310.8 | 46 | 328.4 | 49 | 393 | 124 | 56 | 245 | 253 | 883 | 281 | 213 | 328 | 54 | 221 | 48 | 702 | 509 | 595.2 | 95 | 91 | 209 | 135.6 | 44 | 53 | 167 | 389.8 | 51 | 3720.4 | 470.6 | 50 | 234 | 158 | 58 | 47 | 239 | 217 | 228 | 3148 | 193 | 830 | 593 | 624.6 | 42 | 250.8 | 2516 | 362 | 1486 | 293 | 1973.4 | 56 | 242 | 217 | 566 | 132 | 147 | 56 | 501 | 54 | 56 | 372.2 | 299.8 | 343 | 110 | 638 | 442 | 1125 | 969.8
360 | 484.8 | 702 | 52 | 57 | 519 | 346 | 43 | 55 | 52 | 45 | 584.6 | 231 | 2476 | 776.8 | 43 | 649.8 | 185 | 442.4 | 169 | 113 | 2300 | 54 | 209.2 | 478.4 | 592 | 460 | 206 | 696.8 | 2889 | 339 | 530 | 217 | 300 | 612 | 51 | 1679 | 332 | 644.4 | 505 | 1298.6 | 53 | 188 | 45 | 1387.2 | 1028.4 | 1067.4 | 55 | 570 | 2390 | 298.2 | 3486 | 441 | 51 | 4421.4 | 374 | 803.2 | 1645.4 | 278 | 1820.6 | 393 | 164 | 321 | 414 | 50 | 186 | 47 | 143 | 1014.6 | 1958 | 39 | 445 | 191 | 54 | 218.8 | 50 | 2417.8 | 55 | 449.4 | 351 | 122 | 53 | 34 | 183 | 51 | 210 | 451 | 50 | 301.6 | 118 | 350.6 | 321 | 1951.4 | 185.6 | 560.8 | 339 | 805.6 | 2449.6 | 1562.4 | 380.6 | 250 | 55 | 679 | 614 | 53 | 167 | 1031.4 | 48 | 3239 | 294 | 465 | 67 | 55 | 212 | 643.8 | 108.4 | 8655 | 48 | 189 | 197.2 | 100 | 2011 | 696.4 | 613.6 | 237 | 152 | 45 | 1470.4 | 181 | 400 | 2575.4 | 695.2 | 2797.4 | 46 | 355.2 | 226.6 | 306.8 | 180.4 | 56 | 93 | 253 | 1393 | 289 | 213 | 388 | 54 | 122 | 48 | 654 | 301.8 | 596 | 95 | 259 | 191 | 52 | 44 | 53 | 167 | 446 | 51 | 3737 | 565.6 | 50 | 234 | 340.6 | 58 | 122 | 239 | 229 | 52 | 3124 | 193 | 661 | 637 | 2507 | 42 | 336 | 803.2 | 394 | 1527.6 | 309 | 2302.8 | 201 | 128.6 | 183.6 | 234 | 2062.2 | 183 | 56 | 489 | 54 | 56 | 176 | 54 | 646 | 432.4 | 618 | 578 | 1045.6 | 1077.4
372.8 | 445 | 812 | 52 | 96.2 | 493.8 | 152 | 43 | 55 | 52 | 45 | 588.6 | 259 | 2478 | 903.8 | 43 | 445 | 185 | 500 | 299 | 125 | 2336 | 54 | 248 | 501 | 614 | 366 | 220 | 772 | 175 | 421.8 | 542 | 227 | 5292.4 | 644 | 51 | 1559 | 339.2 | 2163.2 | 505 | 714 | 53 | 188 | 230 | 146 | 1019 | 186 | 55 | 536 | 2692.4 | 331 | 2277.2 | 556.4 | 92.4 | 4894 | 1648.8 | 1119.6 | 2673 | 184 | 1173 | 492.8 | 141.2 | 317 | 414 | 50 | 198 | 47 | 191 | 1565 | 1798.8 | 39 | 371.4 | 191 | 54 | 54 | 50 | 727.2 | 55 | 475.4 | 187 | 158 | 53 | 34 | 231 | 51 | 246 | 451 | 50 | 201.6 | 94 | 375 | 310.6 | 439.2 | 173 | 520 | 321.4 | 369 | 3285.6 | 593.4 | 411 | 320.8 | 55 | 666.6 | 620 | 107 | 52 | 515.4 | 48 | 3271 | 344 | 417 | 67 | 55 | 212 | 510 | 62 | 3630 | 48 | 189 | 50 | 105.6 | 3918 | 856 | 290 | 309 | 159.8 | 180 | 1472 | 109 | 384 | 2665 | 2508.4 | 2819 | 46 | 445 | 394 | 273 | 350 | 56 | 55 | 213 | 3721 | 345 | 213 | 300 | 75.6 | 56 | 48 | 666 | 357 | 591 | 201.2 | 259 | 315 | 52 | 44 | 53 | 167 | 528.4 | 51 | 1478.8 | 636.4 | 50 | 234 | 294.2 | 58 | 286 | 239 | 217 | 73.2 | 3156 | 315.4 | 689 | 619.4 | 2518.2 | 42 | 372 | 367 | 386 | 1505.2 | 381 | 2236 | 210.4 | 53 | 50 | 234 | 3519 | 183 | 56 | 501 | 54 | 56 | 176 | 54 | 718 | 282 | 706 | 552.6 | 982.8 | 721
395 | 457 | 812 | 52 | 253 | 517 | 59 | 190 | 55 | 52 | 45 | 994.6 | 307 | 1177.2 | 536 | 43 | 505 | 199.6 | 504 | 535.6 | 135.8 | 1678 | 54 | 248 | 605 | 679 | 361.4 | 254 | 691.2 | 167 | 387 | 380.6 | 219 | 168 | 844.4 | 51 | 1555 | 464 | 3199 | 472 | 710 | 53 | 134 | 230 | 114 | 832.8 | 326 | 175 | 617.2 | 2673.2 | 319 | 504 | 794 | 258 | 4894 | 2376.8 | 2666 | 2717 | 204 | 1005 | 638 | 50 | 274.8 | 418 | 50 | 446 | 47 | 45 | 3673.8 | 1845 | 147 | 364 | 143 | 54 | 54 | 469 | 175 | 300 | 592.6 | 694.4 | 146 | 53 | 34 | 195.4 | 51 | 254 | 491 | 86 | 291 | 174 | 244 | 229 | 376 | 173 | 731 | 469.4 | 489 | 3214 | 685.4 | 1254.6 | 250 | 55 | 1167.6 | 644 | 188 | 212 | 635.2 | 99.6 | 3271 | 280 | 532.2 | 55 | 55 | 179.4 | 500 | 2133 | 3626 | 48 | 144.2 | 50 | 128 | 3968 | 2358.8 | 469 | 319.4 | 165 | 180 | 1191.2 | 97 | 352.2 | 2673 | 4600.8 | 2997 | 46 | 445 | 394 | 297 | 350 | 56 | 163 | 53 | 3727.6 | 414.6 | 177.4 | 348 | 162 | 56 | 48 | 738 | 377 | 41 | 322.4 | 259 | 419 | 52 | 44 | 53 | 282.2 | 682 | 51 | 1017.2 | 695 | 218 | 1812.6 | 308.4 | 58 | 362 | 251.8 | 177 | 158 | 1680.6 | 1537 | 653.8 | 632 | 2521 | 42 | 563.6 | 351 | 399.6 | 1418 | 393 | 2200 | 205 | 53 | 50 | 158.8 | 3447.8 | 215 | 56 | 491.8 | 130 | 56 | 1359 | 54 | 766 | 530 | 501.2 | 59 | 943 | 625
396 | 492.2 | 704.4 | 52 | 253 | 658 | 59 | 277.2 | 55 | 52 | 53 | 694.6 | 279 | 358 | 496 | 43 | 481 | 253 | 556 | 1463.4 | 295 | 579 | 54 | 54 | 503.4 | 650.2 | 504.8 | 318.4 | 1822.6 | 3164.6 | 338.4 | 623.4 | 219 | 95 | 423 | 51 | 1676.6 | 461.2 | 3121 | 343 | 781.2 | 255 | 53 | 193 | 1341.2 | 768.6 | 374.2 | 175 | 544.4 | 2591 | 331 | 578.4 | 838 | 258 | 5029 | 2278.4 | 2724 | 2777 | 275.6 | 609 | 632.2 | 50 | 257 | 497.6 | 50 | 545.6 | 47 | 45 | 3681.8 | 2998 | 147 | 316 | 186 | 54 | 54 | 483.4 | 175 | 296 | 463 | 186 | 114 | 53 | 34 | 185 | 51 | 239.6 | 6246.8 | 275.6 | 259 | 134 | 326.4 | 293 | 354.4 | 221 | 671 | 394.6 | 477 | 3202 | 728 | 835.8 | 270.6 | 55 | 2770 | 684 | 188 | 212 | 737 | 295.2 | 4224.6 | 356 | 617 | 71 | 55 | 49 | 530 | 2174 | 3678 | 48 | 214 | 50 | 96 | 2283.6 | 2743 | 1264.6 | 308 | 165 | 180 | 184 | 481 | 1467.6 | 891 | 919.6 | 2943 | 46 | 509 | 394 | 301 | 370.8 | 56 | 163 | 53 | 3600.4 | 455 | 35 | 420 | 162 | 56 | 48 | 846 | 377 | 41 | 346 | 259 | 403 | 52 | 44 | 53 | 311 | 670 | 51 | 1176.4 | 551.4 | 218 | 350 | 342 | 58 | 362 | 259.2 | 205 | 158 | 741.4 | 310.8 | 737 | 620 | 2549 | 42 | 699 | 365 | 458 | 1678.8 | 430 | 698.6 | 205 | 53 | 50 | 46 | 3492 | 387 | 56 | 299 | 214.4 | 56 | 1319.8 | 54 | 592 | 721 | 492 | 59 | 847 | 657
388 | 437 | 442 | 144.4 | 253 | 658 | 59 | 444 | 55 | 2980 | 105 | 493.8 | 426 | 406 | 516 | 43 | 457 | 253 | 588 | 1057.2 | 317 | 491 | 3382.6 | 54 | 349 | 656.4 | 500 | 422 | 624 | 3373 | 710.4 | 906.4 | 2625 | 95 | 546.6 | 51 | 1874 | 357 | 3063.6 | 50 | 929 | 255 | 53 | 45 | 129.2 | 789 | 459 | 264 | 423 | 513 | 319 | 609.4 | 933.2 | 258 | 3934.2 | 2372 | 2764 | 2698.4 | 973.8 | 661 | 629 | 50 | 401 | 528 | 50 | 852.4 | 47 | 45 | 3563 | 3896.2 | 135 | 340 | 226 | 54 | 54 | 543.4 | 350.2 | 288 | 497 | 186 | 202.8 | 53 | 304.6 | 200 | 51 | 232 | 532 | 397 | 228 | 100 | 263 | 444 | 400 | 340 | 623 | 357 | 465 | 3202 | 676.2 | 437 | 423.8 | 55 | 2774 | 1694.8 | 188 | 212 | 2777 | 374 | 626.8 | 344 | 528 | 1018.4 | 55 | 49 | 700.2 | 2246 | 3822 | 1513.2 | 214 | 50 | 127 | 2270.8 | 2771 | 2496 | 252 | 165 | 180 | 204 | 491.8 | 343.6 | 330.6 | 906.8 | 208 | 46 | 688.6 | 295.6 | 235 | 484.2 | 56 | 163 | 53 | 3089.2 | 487.4 | 35 | 428 | 341 | 215.8 | 48 | 1025.2 | 113.6 | 41 | 378 | 91 | 389 | 52 | 94.4 | 212.2 | 217 | 762 | 51 | 4211 | 5094.8 | 465 | 362 | 330 | 58 | 85 | 142 | 297 | 158 | 2195.6 | 462 | 641.8 | 3242.8 | 2541 | 134 | 425 | 310.8 | 555.4 | 1870 | 407.4 | 283 | 287.8 | 53 | 90.8 | 46 | 1568.2 | 432.8 | 56 | 3008 | 320 | 2344 | 53 | 54 | 601 | 319 | 56 | 59 | 740.8 | 472.8
396 | 318.6 | 466 | 206 | 253 | 742 | 59 | 440 | 55 | 3032 | 107 | 701 | 594 | 520 | 548 | 43 | 476.8 | 253 | 580 | 683.4 | 301 | 507 | 1364 | 54 | 226.6 | 748 | 420 | 608 | 684 | 3293 | 461.2 | 942 | 2693 | 129 | 557 | 51 | 1496 | 349.8 | 2770.4 | 50 | 843.8 | 255 | 53 | 45 | 159 | 781 | 515 | 288.2 | 659.2 | 6181 | 286.8 | 465 | 894 | 258 | 3219.8 | 1217.6 | 2722.8 | 2434.4 | 266 | 625 | 690.2 | 50 | 389 | 576 | 50 | 2469 | 78 | 45 | 1070 | 3834 | 135.2 | 264 | 212 | 54 | 54 | 529 | 470 | 324 | 489 | 337 | 241.2 | 53 | 1211.2 | 150 | 51 | 293 | 650 | 450.6 | 276 | 220.4 | 137 | 451 | 340 | 457.2 | 599 | 366 | 5839.6 | 3350.8 | 1681.2 | 1848.8 | 353 | 55 | 4004 | 705.2 | 80 | 212 | 2854 | 374 | 202 | 208 | 568 | 2428.8 | 55 | 49 | 632 | 2244 | 1761 | 279 | 340.6 | 50 | 151 | 2664.8 | 2522 | 2548 | 212 | 108.2 | 45 | 198.4 | 2912 | 470 | 299.4 | 773.4 | 208 | 46 | 626 | 49 | 283 | 471.4 | 56 | 119.8 | 53 | 736 | 467 | 35 | 856 | 276.2 | 380.4 | 137 | 990 | 206 | 41 | 1496 | 49 | 435.4 | 52 | 263 | 447 | 250.2 | 856.6 | 51 | 4348.4 | 295 | 505 | 474 | 298 | 58 | 107 | 161 | 337 | 94.4 | 2697.8 | 398 | 745 | 3147 | 646.6 | 157 | 425 | 308 | 491 | 1488.4 | 361.4 | 240 | 339.4 | 53 | 152 | 46 | 145.6 | 364 | 56 | 3043 | 444.8 | 2396 | 53 | 54 | 617 | 295 | 56 | 59 | 781 | 468
380 | 381 | 422 | 341 | 140.2 | 677.6 | 59 | 440 | 195.2 | 3104 | 67.4 | 737 | 3090.8 | 638.4 | 596 | 191 | 453.8 | 213.2 | 545 | 1880.6 | 202.6 | 535 | 195.4 | 54 | 621.8 | 772 | 1640.4 | 498 | 712 | 3253 | 407 | 863 | 2692 | 390 | 557 | 203 | 709.6 | 378.2 | 296 | 50 | 728 | 255 | 53 | 45 | 729.4 | 841 | 295 | 229 | 693.4 | 735 | 503 | 2302.2 | 780.4 | 92.4 | 3241 | 388 | 891 | 904 | 236 | 613 | 551.8 | 50 | 381.8 | 600 | 50 | 2545 | 1313.4 | 45 | 1070 | 3803.2 | 136 | 324 | 143 | 54 | 54 | 996.4 | 410 | 392 | 966.2 | 1145.4 | 1808.4 | 53 | 1803.8 | 217 | 51 | 327.2 | 801 | 537 | 368 | 303.6 | 116.4 | 115 | 400 | 540 | 344 | 49 | 441 | 1051.4 | 547 | 3827 | 388.4 | 55 | 2572 | 752.8 | 188 | 72.4 | 2880.4 | 270.8 | 215.2 | 248 | 598.8 | 2989.8 | 55 | 49 | 368 | 343.8 | 435 | 375 | 425 | 50 | 1695.2 | 1472 | 1278.2 | 2830 | 1387.6 | 71 | 45 | 232 | 3021.6 | 390 | 298 | 763 | 1679.8 | 46 | 162 | 300 | 337 | 1996.2 | 68 | 352 | 252 | 3845 | 475 | 54.8 | 496.4 | 444.8 | 332.4 | 265 | 973.2 | 254 | 52 | 200.2 | 49 | 405 | 52 | 287 | 447 | 371.8 | 635 | 118 | 5209.2 | 1325.6 | 384.2 | 425.2 | 282 | 58 | 59 | 287 | 375.8 | 52 | 2569 | 1903.6 | 745 | 3130 | 244 | 157 | 389 | 358 | 472.8 | 53 | 442.6 | 271.2 | 155 | 53 | 152 | 46 | 72 | 412 | 56 | 3087 | 445.6 | 2456 | 53 | 54 | 573 | 307 | 56 | 262.8 | 793 | 452
324 | 365 | 347 | 339 | 4529.2 | 754.2 | 59 | 421.8 | 238.4 | 2544.8 | 57 | 609.4 | 3902.8 | 868 | 661 | 264 | 431 | 54 | 515 | 2680.4 | 221 | 696.4 | 215 | 54 | 1964.6 | 720 | 245 | 478 | 1666.4 | 268 | 451 | 1704.2 | 2720 | 565 | 605 | 299.2 | 624 | 494 | 1877.6 | 50 | 600 | 133.8 | 53 | 45 | 1236.8 | 3555 | 295 | 407.4 | 740.4 | 793.4 | 759.8 | 3511 | 677 | 75.6 | 3241 | 301.2 | 832.6 | 799.2 | 172.6 | 776 | 482.2 | 50 | 660.2 | 510 | 50 | 2665 | 242 | 45 | 1130 | 2716 | 136 | 615.4 | 394.4 | 54 | 54 | 954.6 | 1126.2 | 420.8 | 1392.2 | 2454 | 2217 | 53 | 1866 | 217 | 51 | 360 | 741 | 502.4 | 721.6 | 376.6 | 34 | 115 | 424 | 432 | 297.4 | 49 | 345 | 81 | 674.2 | 3806 | 356.6 | 274 | 551 | 704 | 170.6 | 66 | 2944.8 | 205.6 | 280 | 5633 | 486 | 3836.6 | 55 | 49 | 350.4 | 414 | 459 | 389 | 263 | 50 | 556 | 524 | 457 | 2782 | 351.2 | 147 | 45 | 1028.2 | 2749 | 590 | 158.4 | 649 | 216.8 | 46 | 162 | 324 | 411.2 | 2189.4 | 88 | 360 | 3589 | 3843.8 | 544.6 | 84 | 483 | 395 | 435.4 | 297 | 1009.2 | 1052 | 83.4 | 300 | 49 | 401.8 | 84 | 775 | 408 | 369 | 672 | 172.4 | 6266 | 4909.4 | 357 | 328 | 364 | 58 | 67 | 302 | 482 | 52 | 2499.8 | 2244 | 733.8 | 3038 | 314.4 | 134 | 397 | 301.8 | 388 | 53 | 569 | 276 | 155 | 53 | 152 | 46 | 164 | 464 | 56 | 3079 | 618 | 2417 | 53 | 134.4 | 1714.8 | 668.4 | 56 | 1556.2 | 920.6 | 444.4
313 | 389.4 | 350.6 | 286.6 | 380.4 | 1494.2 | 59 | 209.6 | 315.8 | 320 | 454 | 675.8 | 3878 | 868 | 713 | 228 | 431 | 54 | 1406.2 | 2809.6 | 225 | 876 | 2121 | 54 | 793.8 | 834 | 353 | 508 | 1988.6 | 111.4 | 543 | 2240.6 | 2720 | 637 | 735.2 | 350 | 576 | 536.6 | 2911.4 | 50 | 552 | 162 | 53 | 45 | 460 | 3511 | 299 | 569 | 826 | 832.6 | 467 | 3667 | 1748.2 | 174 | 3225 | 324 | 737 | 782.2 | 193 | 874 | 550 | 64 | 785.4 | 546 | 50 | 2915.4 | 202 | 45 | 1074 | 2060 | 172 | 583.8 | 1408 | 54 | 54 | 943 | 1288.6 | 473.8 | 558.8 | 2394 | 2241 | 74 | 1760.2 | 182 | 51 | 426 | 708.4 | 461 | 871 | 483 | 34 | 115 | 380 | 444 | 278.2 | 49 | 321 | 73 | 746 | 3835 | 248.8 | 364 | 558 | 762 | 107.8 | 274 | 1305.6 | 48 | 2238.4 | 328 | 426 | 4003 | 55 | 49 | 500 | 462 | 504.6 | 983.8 | 94.2 | 50 | 562.2 | 474 | 567 | 1170 | 499 | 147 | 45 | 3691 | 808.6 | 747.6 | 311.2 | 1852.2 | 218 | 46 | 322.6 | 340 | 1867.6 | 300.8 | 140 | 352 | 3538 | 5969.8 | 591 | 100 | 1657.8 | 411 | 637.8 | 261.4 | 1092 | 643 | 257 | 310 | 49 | 2033 | 196.8 | 559 | 172.4 | 369 | 650.4 | 437 | 4623.6 | 324 | 357 | 312 | 390 | 58 | 111 | 374 | 491.4 | 1254.4 | 2482 | 2276 | 667.6 | 336 | 344 | 42 | 433 | 272 | 561.8 | 53 | 645 | 428.6 | 95.6 | 190 | 70.4 | 46 | 1118.8 | 473 | 56 | 415 | 638 | 2396 | 1189 | 188 | 645.8 | 1105.2 | 183.8 | 224 | 1101.2 | 2477.2
361 | 499 | 367 | 277 | 920.6 | 1583.6 | 59 | 291 | 364.4 | 392 | 274.8 | 1099.4 | 1796.4 | 1019.6 | 661 | 228 | 383 | 54 | 2142.8 | 2892 | 266.6 | 1024.8 | 2157 | 174.6 | 660.8 | 818 | 436.2 | 316.8 | 2136 | 131 | 496.6 | 2251 | 3238.8 | 641 | 646.6 | 330 | 545.4 | 657 | 6501 | 50 | 542.4 | 162 | 77 | 45 | 468 | 3606.2 | 315 | 601 | 798 | 828.4 | 1676.8 | 3698 | 364 | 174 | 3201 | 365.4 | 741.8 | 711.2 | 6011 | 898 | 594 | 94 | 843 | 914.4 | 97.2 | 1028 | 202 | 45 | 1111.2 | 2763.2 | 209 | 413.2 | 1435.4 | 54 | 54 | 943 | 534.6 | 500 | 683.8 | 2281.6 | 2241 | 158 | 1746.2 | 1001.4 | 51 | 456.6 | 974 | 4060.6 | 631 | 479 | 34 | 115 | 300 | 599.2 | 411 | 49 | 341 | 97 | 780.8 | 2476.2 | 380.4 | 364.2 | 626 | 734 | 224.2 | 375 | 971.8 | 48 | 3533 | 368 | 378 | 3975 | 55 | 49 | 604.6 | 469.6 | 567 | 1637 | 52 | 50 | 483.8 | 554 | 609 | 1106 | 652.8 | 147 | 45 | 3746.6 | 533 | 626 | 386.8 | 491.6 | 234 | 46 | 455 | 360 | 2795.6 | 164 | 210.8 | 345.4 | 3517.6 | 4026.2 | 531 | 158 | 8480.6 | 423.8 | 823.8 | 208 | 2850 | 124 | 327.8 | 372.2 | 100 | 2528 | 125 | 194 | 53 | 371.2 | 1146.2 | 389 | 6139.8 | 370 | 257 | 337.2 | 482 | 58 | 111 | 380.4 | 495 | 93.4 | 1817.2 | 2352 | 604 | 348 | 517.2 | 42 | 425 | 252 | 618.8 | 53 | 647 | 530 | 56 | 214 | 50 | 46 | 179.4 | 473 | 56 | 602.2 | 2702 | 1136.4 | 1189 | 188 | 637 | 2918.8 | 269 | 184 | 1171.2 | 2941.8
401 | 409 | 4473.6 | 378 | 3356.8 | 1702.4 | 59 | 254 | 1721.8 | 506 | 1063.4 | 1356.2 | 504.6 | 812 | 728.6 | 154 | 481.2 | 54 | 2621.6 | 2030.8 | 331 | 768 | 2181 | 255 | 486.8 | 680.4 | 1388.2 | 334 | 2300 | 140 | 792 | 2127.8 | 3230 | 516.6 | 54 | 338 | 601.4 | 765 | 4737 | 50 | 786.4 | 162 | 136 | 45 | 410 | 8617.6 | 339 | 609 | 655 | 6482.6 | 2651.8 | 1884.4 | 370 | 174 | 4309.4 | 1741 | 681 | 677 | 389 | 1964 | 441.8 | 202 | 2051.2 | 1285.2 | 168 | 995 | 78 | 184 | 1090.6 | 2348.4 | 286 | 324 | 1523 | 54 | 54 | 880 | 3314 | 76.8 | 651.8 | 1658.6 | 1058.2 | 291 | 1646 | 1898 | 51 | 411.2 | 725 | 2448 | 602 | 455 | 87 | 185.8 | 286 | 552.4 | 402.6 | 226 | 403.4 | 169 | 728 | 670 | 665.6 | 185 | 686 | 731.8 | 245.8 | 388.6 | 1791 | 48 | 3556 | 388 | 377.6 | 1717 | 55 | 49 | 854.2 | 341.4 | 691.8 | 1621 | 161.6 | 50 | 369 | 554 | 512 | 934.8 | 701 | 90 | 45 | 3817 | 533 | 626 | 501 | 490.6 | 321 | 46 | 515 | 406 | 2958 | 152 | 394 | 319 | 3491 | 3543 | 491 | 110 | 3525 | 384.6 | 946 | 3333.8 | 3780.2 | 168 | 439 | 389 | 128 | 2504 | 259.2 | 201.2 | 53 | 265.2 | 458 | 477 | 5325.8 | 403 | 276.6 | 381 | 482 | 180.6 | 175 | 1518.2 | 505 | 159 | 715.8 | 2264 | 644 | 384 | 564 | 42 | 397.8 | 268 | 675 | 53 | 656.4 | 604 | 385.2 | 230 | 1156.4 | 46 | 209 | 405 | 56 | 553 | 3163.4 | 244 | 1213 | 188 | 661 | 1525 | 269 | 184 | 1137.8 | 2897.4
473 | 519.4 | 435 | 486 | 3447 | 1508.4 | 59 | 284.2 | 430 | 991.2 | 676.2 | 2864.6 | 465 | 523.2 | 830 | 43 | 563 | 54 | 1716 | 819.4 | 2568.6 | 484 | 669 | 255 | 509 | 597 | 1557 | 368 | 2225.6 | 231 | 779.8 | 2030.8 | 3278 | 419 | 54 | 410 | 763 | 681.8 | 1530.2 | 50 | 814 | 118.4 | 235 | 45 | 496 | 3607 | 366 | 581 | 1691.2 | 830.2 | 2627 | 1145.8 | 477 | 209 | 2998 | 447 | 834.4 | 828.4 | 336.2 | 675 | 415.8 | 238 | 2740.4 | 551 | 168 | 1913.8 | 47 | 184 | 1171 | 1081.6 | 1002.4 | 318.6 | 1534 | 196.4 | 54 | 601.8 | 501 | 268.4 | 4002.6 | 410 | 276 | 315 | 782.6 | 824 | 181 | 329.8 | 2570.6 | 724 | 654 | 507 | 215 | 115 | 279 | 546 | 396 | 226 | 468.8 | 193 | 786.4 | 782.2 | 260 | 233 | 722 | 731 | 241 | 288 | 1781.4 | 48 | 3548 | 381.2 | 500.4 | 1704 | 55 | 49 | 895.4 | 286 | 727 | 1521 | 189 | 207 | 264 | 546.8 | 431.4 | 730 | 712.4 | 52 | 45 | 3171 | 533 | 526.4 | 382 | 546.6 | 393.8 | 46 | 515 | 447.4 | 2917.4 | 108 | 473 | 319 | 253.4 | 3543 | 375 | 58 | 3564 | 337.8 | 946 | 3281 | 3234.8 | 260.6 | 439.6 | 381 | 128 | 2751.2 | 259.2 | 242 | 53 | 244 | 515 | 525 | 4172 | 418.4 | 330 | 435.4 | 380 | 249 | 127 | 1299 | 280.8 | 169 | 610.6 | 1502.8 | 821.8 | 396 | 600 | 42 | 980 | 228 | 700 | 53 | 542 | 530.6 | 228 | 3783.4 | 267 | 46 | 209 | 345 | 56 | 605 | 3039 | 163.2 | 1249 | 196.4 | 618.2 | 1353 | 317 | 184 | 871 | 2956.8
473 | 517 | 343 | 495 | 3391.2 | 1479 | 160 | 246.4 | 342 | 1398.4 | 309 | 2954.4 | 442 | 464 | 830 | 43 | 627 | 151 | 1807 | 1078.6 | 2659.8 | 384 | 210 | 255 | 465 | 617 | 1649 | 356 | 2154 | 1226.6 | 623 | 1822 | 3188.4 | 451.8 | 54 | 422.8 | 820 | 739 | 555 | 50 | 850 | 71.6 | 263 | 2157 | 488.2 | 3667 | 330 | 297 | 1381.4 | 717 | 2572.8 | 2687 | 445.4 | 187 | 2936 | 269 | 1015 | 694 | 584.6 | 1367 | 468.4 | 338.4 | 2570 | 531 | 168 | 1536.4 | 47 | 184 | 1119 | 835 | 590.2 | 247 | 1676 | 232 | 54 | 402 | 2725.8 | 338 | 2381.6 | 455 | 258 | 248.8 | 316.4 | 913.4 | 181 | 317.8 | 4484.6 | 678 | 705.4 | 515 | 307 | 150.4 | 499 | 546 | 410.4 | 226 | 519.4 | 1499.4 | 655.2 | 738 | 332 | 185 | 608 | 731 | 283.4 | 273.2 | 1803 | 157 | 1583 | 991.4 | 591.6 | 1297.2 | 84.4 | 179.4 | 937 | 431.6 | 693.4 | 1521 | 189 | 207 | 267.2 | 552 | 354 | 909 | 516 | 52 | 45 | 1859.6 | 533 | 494 | 368.4 | 3539 | 413 | 46 | 445.8 | 499.6 | 2790.6 | 108 | 405.4 | 357 | 381.8 | 3695 | 375 | 91.2 | 2351.2 | 4854.2 | 337 | 48 | 3272 | 313 | 266 | 377 | 128 | 2638 | 318 | 2211 | 918.6 | 244 | 496 | 384.8 | 3075.4 | 404 | 354.8 | 506.2 | 426 | 262.4 | 127 | 1233.6 | 270.2 | 162 | 601 | 355 | 4042.4 | 395.2 | 567.8 | 42 | 3186.4 | 196 | 912.4 | 53 | 486.8 | 421 | 1787.4 | 2106.6 | 447.2 | 46 | 285 | 313 | 56 | 209 | 1518 | 156 | 1347.4 | 328 | 4504.4 | 1258 | 258.4 | 196.4 | 895 | 1378.8
391.2 | 493 | 332.6 | 409 | 795 | 1474.2 | 346 | 178 | 318 | 514 | 216.2 | 8199 | 355 | 408 | 830 | 43 | 1266.2 | 303 | 1789 | 1025.4 | 2667 | 360 | 1706 | 278.4 | 485 | 572.6 | 1581 | 344 | 1871 | 791.4 | 611 | 1306 | 3160.8 | 620 | 54 | 494 | 835.4 | 739 | 529.6 | 50 | 910 | 57 | 263 | 2157 | 573 | 3646.6 | 318 | 273 | 1045.2 | 741 | 1726.4 | 2687 | 403.2 | 187 | 2936 | 261 | 979 | 779 | 628.8 | 1014.6 | 426 | 409.8 | 2645.2 | 463 | 73.6 | 1022 | 47 | 128.4 | 1023 | 857 | 186 | 531 | 1531.6 | 232 | 260 | 2178 | 1057.2 | 338 | 750.2 | 448.4 | 330.6 | 225.2 | 292 | 868.2 | 181 | 313 | 4529.8 | 477 | 685 | 526.2 | 1512.2 | 150.4 | 521 | 385 | 420 | 226 | 567 | 3268 | 614 | 615 | 332 | 185 | 1676 | 707 | 157 | 272 | 1721 | 199 | 325.6 | 1989 | 567.6 | 309 | 83 | 212 | 701 | 456 | 679 | 1521 | 189 | 280.6 | 252.8 | 592 | 360 | 885 | 404 | 52 | 45 | 3866 | 420.4 | 2161.2 | 431.6 | 2565 | 461 | 46 | 354.4 | 582 | 2759 | 114.6 | 2284 | 670.6 | 515.2 | 3735 | 375 | 120 | 622.4 | 384 | 337 | 48 | 3300 | 361 | 210.4 | 377 | 170 | 1844 | 330 | 2211 | 485.8 | 244 | 1643.6 | 234.4 | 1426 | 404 | 454 | 501 | 491.6 | 356 | 119 | 1058 | 399 | 162 | 618 | 295 | 2448.2 | 336 | 494.8 | 42 | 3208 | 208 | 947 | 53 | 530 | 1634 | 2184 | 356 | 546 | 234 | 244 | 313 | 56 | 147.4 | 504 | 1509 | 1372 | 446.4 | 2731.4 | 981.8 | 121.6 | 235.4 | 1001 | 957.2
276 | 427.2 | 372.4 | 549 | 748 | 1467 | 346 | 174 | 1504.8 | 424 | 45 | 4216.8 | 257.2 | 408 | 830 | 43 | 1268 | 303 | 2045 | 1132 | 2589 | 1193 | 2133 | 160 | 553.8 | 479 | 1581 | 449.6 | 1987 | 282 | 611 | 1306 | 3320 | 592 | 54 | 454 | 961 | 652 | 526 | 50 | 786.8 | 63 | 236 | 2240.4 | 554.6 | 3633 | 270 | 924.2 | 672 | 735 | 367.4 | 2878 | 349 | 187 | 2936 | 221.4 | 987 | 719 | 714.2 | 743 | 852 | 473 | 1978.8 | 52 | 50 | 779 | 47 | 45 | 999 | 900.4 | 186 | 831 | 466 | 54 | 260 | 3991 | 1703.4 | 272.6 | 749 | 249.4 | 306.4 | 206 | 289.4 | 385.6 | 181 | 268.6 | 2623.4 | 1290 | 685 | 516.2 | 347 | 115 | 485 | 265 | 420 | 119.8 | 531 | 3268 | 624.8 | 598.6 | 343.2 | 185 | 472 | 641 | 146.6 | 264 | 1675 | 213.4 | 2258 | 2093 | 514.6 | 309 | 67 | 212 | 78.6 | 436 | 679 | 1521 | 79.4 | 391 | 162 | 592 | 274.6 | 869 | 364 | 52 | 45 | 3714.8 | 57 | 2544 | 550 | 2889.8 | 459.2 | 46 | 381.4 | 558 | 2639.8 | 119 | 2256 | 959 | 554 | 3735 | 335 | 2103 | 710 | 348.8 | 172 | 222 | 2832 | 244.2 | 52 | 407.8 | 2852.8 | 555 | 489.6 | 2211 | 53 | 244 | 3320 | 194 | 1064 | 510.6 | 454 | 682 | 489 | 290.2 | 87 | 1013.6 | 200.2 | 197.2 | 59 | 295 | 803.2 | 460 | 492 | 42 | 3228 | 208 | 947 | 53 | 506 | 639.8 | 2184 | 316 | 546 | 234 | 204 | 313 | 56 | 55 | 444 | 167 | 1331.8 | 453.8 | 7496.6 | 846 | 138 | 1674.6 | 977 | 776
252 | 324 | 522 | 626.4 | 748 | 1386 | 346 | 210 | 2305.2 | 168 | 45 | 3784.2 | 226.6 | 478.8 | 768.4 | 43 | 1268 | 303 | 1757 | 2437.8 | 1344.4 | 2520.8 | 2145 | 160 | 544.2 | 479 | 1713.8 | 520 | 1987 | 282 | 551 | 1465.2 | 3284 | 437.6 | 54 | 454 | 920.6 | 466.4 | 442 | 50 | 740 | 63 | 128 | 608.6 | 342 | 3463 | 313.2 | 1106 | 588 | 836.2 | 295.8 | 2878 | 295 | 202.4 | 2948 | 1188.8 | 1756.6 | 679 | 671 | 763.4 | 2878.4 | 440.8 | 789 | 52 | 50 | 679 | 47 | 45 | 854.2 | 892 | 186 | 956.6 | 364 | 54 | 260 | 322.4 | 506.6 | 124.6 | 628 | 215 | 258 | 206 | 279 | 132 | 51 | 239 | 717 | 951 | 685 | 665 | 347 | 185.8 | 461 | 265 | 525.6 | 49 | 431.6 | 3208 | 534 | 613 | 346 | 185 | 568.8 | 521 | 233 | 264 | 1391.8 | 1368.6 | 3528 | 2107 | 417 | 309 | 57.4 | 212 | 34 | 406 | 629 | 1458.8 | 52 | 234 | 110 | 552 | 247.4 | 845 | 364 | 52 | 45 | 3727 | 57 | 2517.4 | 538.8 | 2623.4 | 452 | 46 | 725 | 1440.4 | 2561.8 | 202.2 | 2244 | 668 | 687.6 | 3687 | 369 | 2103 | 702 | 3337 | 125.6 | 222 | 660.6 | 264.4 | 75.2 | 418 | 3429 | 549 | 538 | 2211 | 53 | 244 | 3359.2 | 182 | 2641.4 | 703 | 543.8 | 670 | 489 | 229.8 | 87 | 822.2 | 295 | 359.2 | 176 | 295 | 576.4 | 460 | 506 | 42 | 2658.6 | 250.8 | 2320.6 | 53 | 499.4 | 757 | 2184 | 895 | 546 | 234 | 204 | 313 | 56 | 55 | 444 | 1245.8 | 1419.4 | 365 | 3195 | 817 | 138 | 444 | 949.8 | 764
204 | 316.8 | 4556.6 | 690.8 | 704 | 1386 | 237 | 175 | 3566.6 | 312 | 45 | 2943 | 267 | 308 | 766.4 | 43 | 1268 | 158.8 | 1644.8 | 1021.4 | 125 | 2513.6 | 1008 | 160 | 2017.4 | 479 | 1732 | 519 | 1987 | 1513.2 | 511 | 1481 | 3154.4 | 324 | 54 | 351.6 | 759 | 445 | 246 | 50 | 724 | 63 | 128 | 195 | 342 | 3463 | 342 | 1070 | 1813.4 | 1059 | 298 | 868 | 969 | 258 | 2851 | 736.8 | 2821 | 767 | 345 | 777 | 1520 | 332 | 753 | 52 | 50 | 119 | 47 | 45 | 833 | 892 | 186 | 1012 | 344.8 | 54 | 260 | 344 | 485 | 55 | 2309.4 | 387 | 258 | 206 | 227.4 | 78 | 87 | 239 | 1872 | 572 | 1146 | 605 | 347 | 115 | 331.4 | 253 | 540 | 49 | 368 | 897.4 | 421 | 589.8 | 346 | 197 | 1645.2 | 521 | 341 | 204 | 383 | 3162 | 3511.8 | 1400.6 | 536.2 | 249 | 55 | 146.8 | 34 | 591 | 535 | 1450 | 149.2 | 234 | 101 | 542 | 664.2 | 659.6 | 376.4 | 52 | 126 | 2464.4 | 120.2 | 1126.8 | 488.6 | 1069.6 | 871.2 | 46 | 49 | 1102.8 | 2599 | 259.4 | 2244 | 586 | 647.6 | 4860.6 | 357.8 | 2103 | 670 | 1846.6 | 56 | 258.4 | 615 | 383 | 168 | 418 | 3429 | 549 | 458 | 624.6 | 53 | 128.8 | 3335 | 122 | 3801.2 | 690.6 | 619.8 | 234 | 489 | 279.4 | 192.6 | 661.8 | 295 | 2092.2 | 254 | 295 | 341 | 599 | 506 | 42 | 469.4 | 315 | 979.6 | 53 | 481.4 | 1000.4 | 994.2 | 278.2 | 512.6 | 402 | 204 | 313 | 56 | 55 | 384 | 803 | 973.4 | 119.2 | 4242.8 | 50 | 121.6 | 580.8 | 935 | 764
204 | 312 | 521.4 | 760.8 | 576 | 1386 | 94.6 | 305.8 | 2285 | 1279.2 | 45 | 2923.8 | 267 | 378.8 | 761 | 43 | 2460.8 | 213.2 | 1570 | 936.6 | 125 | 2600.4 | 238 | 170.4 | 2488.4 | 479 | 1684 | 519 | 1987 | 3377.4 | 487 | 1421 | 3026 | 298 | 54 | 300 | 759 | 507.4 | 246 | 89 | 819 | 63 | 128 | 195 | 342 | 3357.6 | 2246.8 | 1058 | 659.8 | 946 | 298 | 760 | 570 | 258 | 2821.8 | 278 | 2879.4 | 975 | 315 | 712.2 | 1494 | 232 | 729 | 52 | 50 | 119 | 47 | 45 | 681 | 809.6 | 186 | 1015.8 | 1442.6 | 54 | 136.4 | 388.8 | 485 | 55 | 3821.8 | 408 | 278 | 206.8 | 538.8 | 50 | 65.4 | 234.2 | 608.6 | 527.8 | 597 | 605 | 333 | 115 | 227.8 | 205 | 432 | 49 | 368 | 2155.6 | 799 | 590 | 346 | 245 | 3147 | 521 | 395 | 227 | 383 | 3162 | 3459 | 339 | 749.2 | 245.4 | 55 | 49 | 34 | 591 | 532.6 | 1450 | 214 | 234 | 127 | 535.6 | 2329 | 590 | 2066.8 | 52 | 180 | 1045.4 | 215 | 290 | 456.6 | 716 | 1203.2 | 46 | 217 | 602.6 | 2572.2 | 614.6 | 2010.6 | 513.2 | 370 | 6687 | 1831.6 | 2103 | 442.2 | 385 | 56 | 137 | 591 | 383 | 168 | 327.6 | 3429 | 549 | 2552.4 | 211 | 53 | 100 | 2153.4 | 94 | 4005 | 672 | 646 | 234 | 213.8 | 334.6 | 339 | 522 | 105.4 | 3239 | 254 | 275 | 341 | 599 | 506 | 42 | 740.8 | 260.2 | 878.8 | 53 | 478 | 1736.8 | 201 | 127 | 379 | 353.2 | 204 | 313 | 56 | 107 | 344 | 352 | 486.8 | 54 | 4875.8 | 50 | 56 | 666 | 999 | 728.6
204 | 334.8 | 483 | 2470.4 | 57 | 1386 | 59 | 393 | 2295 | 3588 | 93 | 2919 | 267 | 1353.8 | 533.8 | 43 | 1290.6 | 431.4 | 1570 | 851 | 125 | 285.6 | 1513 | 248 | 2538 | 453 | 1509 | 413.4 | 1942.2 | 3503 | 415 | 1186 | 3006 | 334 | 325 | 300 | 889.8 | 561 | 441.4 | 245 | 7035 | 63 | 128 | 220 | 868.4 | 3353 | 2177 | 55 | 630 | 861.2 | 298 | 645.4 | 306.6 | 258 | 2751 | 278 | 2520.8 | 1001 | 245.4 | 5942.6 | 1385.8 | 200 | 756.8 | 182 | 327.6 | 119 | 47 | 45 | 565 | 710.4 | 151 | 1021 | 41 | 54 | 54 | 415.2 | 449 | 55 | 323 | 1842.4 | 370.8 | 287.2 | 907.6 | 64 | 51 | 227 | 536 | 588 | 597 | 605 | 309 | 482.8 | 243 | 205 | 493.2 | 49 | 368 | 1811 | 502.8 | 894.4 | 51 | 245 | 3147 | 521 | 292.4 | 580.6 | 617.6 | 48 | 1542 | 50 | 733.8 | 300 | 55 | 49 | 248 | 549 | 523 | 1450 | 249 | 50 | 127 | 48 | 2293 | 122 | 4477 | 52 | 180 | 490.6 | 215 | 308.4 | 585 | 664 | 604 | 46 | 284.8 | 639 | 2563 | 779.4 | 261 | 392 | 279.6 | 6609 | 2816 | 508.8 | 299 | 385 | 95.8 | 2033.6 | 492.6 | 343 | 247.2 | 305 | 732.2 | 549 | 3076 | 275 | 252 | 100 | 900 | 64 | 4005.2 | 555 | 634 | 125.4 | 220 | 343 | 439 | 495.6 | 58 | 3243.8 | 254 | 54 | 341 | 1216.4 | 389 | 42 | 839 | 148 | 1062.6 | 53 | 1425.8 | 32 | 201 | 1331.4 | 395 | 341.6 | 204 | 313 | 166 | 1426.2 | 1865 | 2254.2 | 288 | 54 | 4909 | 77 | 142 | 2637 | 1063.6 | 507
252.4 | 414 | 745.2 | 5919.4 | 57 | 1374 | 59 | 437.4 | 1897 | 3619.2 | 165 | 2460.4 | 334 | 308 | 437 | 154 | 600.6 | 422 | 1661.2 | 851 | 125 | 286 | 254 | 248 | 2558.4 | 404 | 1509 | 293 | 807.8 | 3563 | 391 | 601 | 2976 | 366 | 347.2 | 287 | 829.8 | 546.6 | 365 | 245 | 864 | 150.2 | 128 | 220 | 2987.8 | 697.8 | 2213 | 55 | 510.8 | 828.8 | 267.6 | 569 | 640 | 2209.2 | 2821.8 | 278 | 1980.2 | 1097.8 | 171 | 477 | 2759.4 | 192 | 651.6 | 207.2 | 50 | 119 | 171 | 45 | 918.4 | 646 | 151 | 1039.4 | 41 | 54 | 54 | 396 | 425 | 55 | 192.6 | 2847 | 374 | 436 | 170 | 50 | 51 | 227 | 536 | 611 | 597 | 675.2 | 299.4 | 1769.2 | 243 | 205 | 671.8 | 49 | 368 | 1708 | 276 | 3097.8 | 51 | 233 | 2679.6 | 521 | 185 | 319 | 703.2 | 48 | 232 | 50 | 693 | 300 | 55 | 49 | 248 | 486 | 533.4 | 1754.6 | 1378.4 | 50 | 127 | 48 | 2363.8 | 122 | 677.2 | 52 | 180 | 801.6 | 215 | 891.6 | 2327 | 405.2 | 604 | 46 | 330 | 599 | 2587.2 | 289 | 261 | 392 | 188 | 7643.8 | 2722 | 257 | 269 | 385 | 255 | 119.2 | 433 | 212 | 300 | 6711.8 | 678.4 | 6180 | 3076 | 341 | 408 | 100 | 810.4 | 64 | 2688.6 | 401.4 | 734 | 53 | 200 | 261.2 | 309 | 498 | 58 | 3063.2 | 215 | 54 | 341 | 632 | 389 | 42 | 839 | 135 | 1372.2 | 53 | 2828.4 | 32 | 220.8 | 113 | 399 | 275 | 204 | 253 | 78 | 3082 | 2879 | 2683.8 | 357 | 54 | 5100 | 77 | 2852 | 2608.6 | 1227.4 | 470.6
325 | 378 | 1135.6 | 4289.2 | 57 | 590.8 | 59 | 504 | 305 | 3648 | 165 | 626 | 501.6 | 266.8 | 437 | 302 | 307 | 422 | 744.8 | 851 | 995.6 | 356.8 | 54 | 92.8 | 1382.2 | 323 | 1559 | 1560 | 548.4 | 3563 | 496.6 | 211 | 2976 | 394.8 | 636.4 | 287 | 772.6 | 539.4 | 365 | 245 | 864 | 1075.6 | 128 | 711 | 3085 | 621 | 2357 | 55 | 587.8 | 586 | 490 | 569 | 901 | 3598 | 2742.6 | 462 | 257.4 | 998 | 167 | 469 | 923.6 | 192 | 629 | 308 | 50 | 119 | 202 | 47.4 | 1295.8 | 588.4 | 114 | 1024.6 | 41 | 94 | 177.4 | 396 | 368.6 | 55 | 160 | 2448 | 351.6 | 466 | 170 | 50 | 51 | 227 | 547 | 695 | 597 | 302 | 355.8 | 2542 | 250.8 | 1443.2 | 682.8 | 109.4 | 440 | 1636 | 201 | 3651 | 51 | 185 | 456 | 523 | 1939.6 | 319 | 727.4 | 48 | 232 | 63 | 573.8 | 287 | 55 | 49 | 248 | 2191.2 | 523.2 | 2964.2 | 3032.6 | 50 | 127 | 160 | 2293 | 192.8 | 267 | 90 | 99 | 2388 | 151.8 | 2017 | 2319.8 | 402 | 539.2 | 46 | 330 | 1912.6 | 1392.8 | 361 | 265 | 640 | 126 | 4136.6 | 1737.6 | 373 | 224 | 526.6 | 255 | 208 | 385 | 164 | 300 | 414 | 382 | 525 | 2962 | 354.6 | 447 | 232.8 | 627 | 64 | 1182.8 | 363 | 493.2 | 53 | 268 | 291.2 | 209 | 498 | 58 | 2048.8 | 59 | 54 | 301 | 632 | 47 | 42 | 863 | 135 | 2795 | 53 | 2835.4 | 32 | 300 | 113 | 399 | 221 | 215.8 | 244 | 1577.6 | 3074 | 2961.2 | 2532 | 190 | 54 | 2052.8 | 77 | 2801.2 | 2507 | 1200 | 405
325 | 381 | 164.8 | 2676.2 | 96.2 | 407 | 59 | 1853.2 | 305 | 3056.8 | 165 | 745.4 | 2919 | 201.6 | 437 | 339 | 307 | 342.4 | 489 | 974.2 | 176 | 286 | 54 | 54 | 465 | 269 | 1634 | 257 | 554 | 3520.2 | 511 | 211 | 1327.8 | 438 | 876.2 | 287 | 905.6 | 574.2 | 436.2 | 245 | 864 | 655.8 | 128 | 2749 | 3575.2 | 621 | 770.6 | 166.6 | 563.8 | 586 | 510 | 564.2 | 107 | 2814 | 2737 | 540 | 269.8 | 935.2 | 166 | 597.8 | 273 | 192 | 629 | 308 | 1674.8 | 283.4 | 202 | 57 | 491 | 586 | 102 | 1019 | 41 | 94 | 275 | 607 | 3112 | 55 | 160 | 2049 | 346 | 466 | 170 | 50 | 51 | 167 | 564 | 604.2 | 597 | 222 | 397 | 2542 | 256 | 314 | 2046.8 | 200 | 476.6 | 1683.6 | 141 | 3658 | 51 | 185 | 456 | 518 | 2403 | 270 | 715.4 | 48 | 232 | 63 | 459.2 | 182.2 | 212 | 49 | 248 | 2664.4 | 504 | 2231 | 2987.4 | 50 | 127 | 160 | 2349 | 122 | 267 | 147 | 45 | 2388 | 57 | 2168 | 2318 | 438 | 442 | 46 | 229.2 | 589 | 532 | 330.4 | 293 | 392 | 102 | 3557 | 261 | 499.4 | 332 | 585.8 | 175.4 | 208 | 1498.6 | 92 | 300 | 359 | 81 | 477 | 2848 | 470 | 979.8 | 266 | 627 | 61.4 | 1116 | 424.6 | 290 | 53 | 663.2 | 407.6 | 140 | 366 | 58 | 416 | 59 | 54 | 241 | 632 | 176.6 | 42 | 653.4 | 199.2 | 2725.2 | 53 | 2348.6 | 74.8 | 666.4 | 113 | 955.8 | 212 | 341 | 244 | 3099.2 | 3074 | 1999.8 | 2532 | 190 | 54 | 863 | 1410.8 | 2824 | 3732.2 | 1078 | 411.8
325 | 381 | 120 | 1363.2 | 253 | 407 | 59 | 274 | 311 | 724 | 165 | 840.2 | 2821.8 | 358.2 | 437 | 339 | 296 | 223 | 466.2 | 973 | 125 | 214.4 | 54 | 54 | 1871 | 269 | 997.8 | 269.8 | 646 | 404 | 450.6 | 350.4 | 229 | 7006.4 | 216 | 353.8 | 954 | 2852.8 | 591 | 89 | 864 | 190.2 | 128 | 2860 | 3830.8 | 533.8 | 374 | 241 | 433 | 586 | 474 | 557 | 107 | 2824.4 | 2807.8 | 572 | 199 | 944 | 166 | 606.8 | 266 | 192 | 629 | 261.2 | 2758 | 236 | 202 | 57 | 868.4 | 586 | 99 | 971 | 41 | 118 | 275 | 607 | 887.2 | 55 | 153.8 | 2068 | 5203.6 | 466 | 176 | 50 | 51 | 152 | 564 | 516 | 597 | 222 | 397 | 2557 | 261.2 | 266 | 794 | 200 | 500.4 | 1648.2 | 351 | 3646 | 51 | 171 | 526.8 | 518 | 2484.4 | 301.6 | 292.4 | 48 | 232 | 63 | 332 | 120.8 | 212 | 49 | 248 | 2685 | 504 | 2183 | 3199.2 | 50 | 127 | 160 | 657.2 | 122 | 265.4 | 160 | 45 | 2985 | 57 | 2168 | 103.2 | 381.2 | 449.2 | 46 | 49 | 391 | 532 | 270 | 263.8 | 1348.4 | 102 | 3437.8 | 261 | 535 | 256.4 | 1844.8 | 56 | 236.4 | 337 | 92 | 457 | 351 | 86.2 | 6112.8 | 2800 | 470 | 132.6 | 266 | 497.4 | 51 | 1135 | 517 | 290 | 53 | 578.4 | 2612.6 | 5935 | 437.2 | 58 | 398 | 59 | 54 | 241 | 632 | 263 | 42 | 613 | 242 | 2728 | 53 | 375 | 139 | 984.8 | 137 | 1327 | 46 | 319 | 641.4 | 56 | 1814.8 | 418.2 | 2532 | 190 | 54 | 839 | 77 | 1271.2 | 818.6 | 1081.4 | 439
325 | 321 | 120 | 572.2 | 359 | 407 | 59 | 274 | 311.2 | 784 | 165 | 975 | 2329 | 841.4 | 893 | 339 | 248 | 223 | 496.6 | 1035.8 | 125 | 474.8 | 54 | 54 | 2824.4 | 221 | 1308.2 | 746.8 | 626 | 429.6 | 545 | 508 | 229 | 2393 | 216 | 370.2 | 825.6 | 2459 | 591 | 50 | 864 | 264.6 | 128 | 2860 | 3380 | 461 | 374 | 241 | 433 | 579.4 | 286 | 561 | 270.6 | 1255 | 2108.2 | 568.8 | 234.4 | 844 | 158.8 | 468 | 266 | 192 | 851.4 | 165.8 | 2758 | 611 | 140 | 57 | 1245.8 | 479.6 | 99 | 889.4 | 41 | 94 | 275 | 665 | 2603.4 | 159.4 | 129 | 1512.8 | 2225.8 | 466 | 429 | 50 | 51 | 92 | 564 | 415 | 561 | 222 | 421 | 2557 | 269 | 431.6 | 1355.6 | 306.2 | 528 | 1087.8 | 2536.6 | 1643.8 | 51 | 174.4 | 456 | 518 | 2573.4 | 388 | 438.2 | 48 | 232 | 658.8 | 348.4 | 90 | 1949.2 | 49 | 248 | 2685 | 522.8 | 1746.4 | 2139.6 | 50 | 127 | 115.2 | 235 | 380.8 | 255 | 160 | 45 | 7228.4 | 57 | 2168 | 104.2 | 298 | 535.6 | 46 | 49 | 391 | 520.8 | 270 | 268 | 392 | 102 | 1749 | 261 | 510 | 211 | 2705.4 | 280.8 | 6957.8 | 325 | 92 | 457 | 351 | 85 | 1280.6 | 2788 | 259 | 53 | 266 | 778 | 51 | 885 | 1579.6 | 242 | 53 | 490 | 2673 | 1455.6 | 457 | 58 | 322 | 59 | 54 | 326.8 | 1291.6 | 263 | 42 | 589 | 242 | 2770 | 53 | 489.6 | 139 | 180.6 | 143 | 1327 | 46 | 3109.2 | 1006.2 | 104 | 192.4 | 525.4 | 1629.6 | 292.4 | 188 | 785.6 | 168.8 | 280.6 | 369.2 | 979.8 | 439
368.2 | 305 | 120 | 595.6 | 359 | 407 | 146.2 | 274 | 309 | 796.8 | 165 | 925.8 | 2157 | 2498.6 | 1329 | 728.8 | 240.4 | 200.6 | 1364.2 | 933 | 125 | 261.8 | 194 | 75.2 | 2878 | 230 | 3357 | 1144.6 | 578 | 289 | 509.8 | 508 | 229 | 2393 | 2543 | 323 | 599 | 2444.8 | 603 | 50 | 889.8 | 305 | 128 | 294 | 3328 | 501.8 | 230 | 241 | 598 | 989 | 434 | 6164.4 | 350 | 207 | 831.2 | 487.2 | 234.4 | 635 | 154 | 117.6 | 266 | 141.2 | 3133 | 65 | 2758 | 703.4 | 47 | 45 | 491 | 2274 | 179 | 767 | 41 | 94 | 275 | 770 | 423 | 229 | 923.4 | 377 | 346 | 595 | 666 | 259 | 51 | 1190 | 564 | 353.2 | 537 | 222 | 324 | 2557 | 45 | 389.6 | 821.4 | 388.2 | 528 | 346 | 3028.8 | 349 | 51 | 234 | 491.4 | 518 | 3488.2 | 212 | 267.8 | 151.2 | 1479 | 68.4 | 337.8 | 90 | 3710.4 | 49 | 248 | 2649 | 630 | 48 | 338.4 | 50 | 127 | 48 | 301.8 | 310 | 396 | 84 | 45 | 6555.8 | 57 | 1423.6 | 109 | 338.6 | 530 | 46 | 49 | 391 | 452 | 270 | 1520 | 392 | 102 | 2087.6 | 261 | 410 | 211 | 2633 | 337 | 156.4 | 325 | 92 | 457 | 228.6 | 85 | 1233.6 | 2883 | 274 | 53 | 193 | 1145 | 196.6 | 884.2 | 517 | 230 | 53 | 354 | 2713 | 247.2 | 500.2 | 58 | 298 | 509 | 238 | 390 | 961.8 | 283.6 | 157 | 573 | 238.4 | 803 | 53 | 682.4 | 139 | 128 | 143 | 1427 | 46 | 4133.2 | 407 | 142.2 | 205.4 | 470.4 | 252.4 | 318 | 299 | 774 | 302 | 454 | 290 | 947.6 | 439
434.8 | 281 | 120 | 544 | 359 | 497.4 | 168 | 274 | 309 | 752 | 296.2 | 986 | 913 | 2885 | 518.4 | 1090 | 247 | 418.8 | 2554 | 741.2 | 125 | 35 | 181.2 | 160 | 2891 | 244 | 3239.6 | 337 | 546 | 262.2 | 369 | 468 | 229 | 2548.2 | 3127 | 323 | 589.4 | 3742.2 | 589.2 | 50 | 1702.2 | 305 | 128 | 192.2 | 3340 | 545 | 2138.8 | 203.8 | 598 | 2649.4 | 1015.8 | 518.2 | 350 | 207 | 844.4 | 2289.2 | 199 | 667 | 216.4 | 213 | 252 | 164 | 3133 | 65 | 2781.6 | 539 | 47 | 156.2 | 487 | 2295.6 | 323.4 | 719 | 41 | 94 | 215.6 | 643.4 | 405 | 229 | 526.2 | 532 | 416.8 | 655.8 | 216 | 259 | 51 | 92 | 699 | 348 | 528 | 338 | 388 | 2557 | 45 | 399.8 | 839.8 | 391 | 367.8 | 334 | 3054 | 349 | 51 | 234 | 491.4 | 498 | 2248.4 | 212 | 210 | 177 | 58 | 66.8 | 231 | 116 | 212 | 49 | 248 | 2625 | 630 | 48 | 254 | 50 | 127 | 48 | 134.6 | 343.2 | 5411.4 | 65 | 45 | 6543.8 | 57 | 310.6 | 109 | 381 | 530 | 46 | 49 | 391 | 476 | 119 | 1528 | 392 | 100.2 | 3804.8 | 261 | 338.8 | 211 | 2622.6 | 337 | 95 | 337.4 | 92 | 536.2 | 198 | 85 | 1344.8 | 2883 | 264 | 293 | 59 | 411 | 233 | 3793 | 455.4 | 214 | 53 | 1207.2 | 2628.2 | 388 | 509.2 | 58 | 305.2 | 509 | 238 | 334 | 632 | 322.8 | 157 | 573 | 233 | 544.6 | 53 | 760 | 53.4 | 128 | 143 | 1444 | 46 | 3520 | 407 | 165 | 211 | 378 | 187 | 318 | 299 | 774 | 302 | 454 | 290 | 650.8 | 439
2409 | 367.4 | 186 | 537 | 159.8 | 520 | 346 | 389.8 | 309 | 3682.4 | 329 | 1753.6 | 125 | 2866.6 | 586 | 168 | 330.2 | 700.2 | 2538 | 834.4 | 125 | 35 | 178 | 160 | 2875 | 361 | 3143 | 307 | 327.6 | 47 | 317.4 | 358 | 229 | 1460.8 | 4081 | 323 | 57 | 1807.4 | 572 | 50 | 2958.4 | 305 | 107 | 81 | 3342.6 | 537 | 2625 | 55 | 859.6 | 2795.2 | 1504.6 | 423 | 328.8 | 207 | 430.4 | 4218 | 368.8 | 667 | 258 | 213 | 201.4 | 164 | 3093 | 54.6 | 2876 | 349.4 | 47 | 184 | 431 | 2298 | 173.8 | 696 | 41 | 1093.2 | 176 | 454 | 405 | 229 | 162.2 | 475 | 346 | 683 | 299.2 | 342 | 51 | 160.4 | 758.2 | 372.8 | 522 | 338 | 434 | 2557 | 45 | 433.2 | 2806 | 391 | 407 | 764.8 | 4656.4 | 358 | 92.2 | 90.8 | 456 | 418 | 496.2 | 212 | 280.8 | 177 | 202.8 | 59 | 118.2 | 1369.2 | 212 | 49 | 260 | 2625 | 530 | 48 | 308.8 | 238.8 | 232 | 48 | 147.4 | 122 | 590 | 1121 | 47.8 | 3669.2 | 57 | 316 | 145 | 442.6 | 530 | 46 | 903 | 499.6 | 648.8 | 119 | 1527 | 392 | 93 | 3452.6 | 261 | 232 | 211 | 1755 | 313.8 | 48 | 51 | 92 | 504.6 | 198 | 85 | 1271.2 | 2908.6 | 264 | 53 | 110.2 | 459 | 233 | 3733 | 363 | 190 | 53 | 1279 | 989.4 | 388 | 2454.6 | 58 | 307 | 509 | 238 | 319 | 648 | 150 | 157 | 573 | 233 | 637 | 53 | 608 | 32 | 890.4 | 143 | 1357 | 46 | 3520 | 345.2 | 133 | 311.2 | 378 | 219.2 | 310.2 | 299 | 680.4 | 470 | 486.8 | 290 | 551.2 | 439
2409 | 389 | 230 | 537 | 57 | 512 | 324.2 | 397 | 309 | 3740 | 329 | 1071.4 | 141 | 3093.6 | 586 | 168 | 351 | 1534 | 2422 | 799 | 160.4 | 35 | 178 | 160 | 2851 | 397 | 411 | 335.4 | 373 | 47 | 220.8 | 200.4 | 229 | 889.4 | 3342.8 | 323 | 57 | 668 | 684.4 | 50 | 2986 | 224.2 | 93 | 81 | 3353 | 525 | 2625 | 55 | 550 | 2830 | 1470.2 | 1640.2 | 244 | 207 | 269 | 6409.2 | 720.4 | 667 | 258 | 213 | 157 | 141.2 | 3014.2 | 52 | 2876 | 232.4 | 47 | 184 | 423 | 2298 | 99 | 821.6 | 189 | 2592 | 184 | 484 | 304.2 | 124.6 | 295 | 437 | 411.8 | 587.8 | 324 | 342 | 51 | 824 | 754 | 373 | 522 | 403.6 | 434 | 2558.2 | 162.6 | 471.2 | 2731 | 355.6 | 335.2 | 1197.6 | 2981.4 | 356.8 | 154 | 55 | 625.8 | 418 | 389.6 | 116 | 210 | 151.2 | 260.4 | 59 | 121 | 126 | 224 | 49 | 224 | 3463.4 | 437.6 | 48 | 391 | 333 | 295.6 | 48 | 543.4 | 122 | 590 | 65 | 731 | 1716.8 | 57 | 1475.8 | 169 | 535 | 421.2 | 46 | 227 | 526.6 | 1485.2 | 119 | 1527 | 553.6 | 93 | 3407.4 | 2588.2 | 232 | 382 | 540 | 155 | 48 | 51 | 288.6 | 531 | 198 | 225.4 | 1373 | 2827 | 264 | 53 | 187 | 430.6 | 233 | 3734.8 | 456.6 | 190 | 125.4 | 1303 | 572 | 388 | 2561 | 255 | 307 | 487.4 | 238 | 391 | 660 | 150 | 111 | 588.2 | 233 | 619.2 | 53 | 600 | 32 | 2034 | 143 | 750.2 | 46 | 1662.6 | 256 | 133 | 378 | 378 | 245.6 | 305 | 218.4 | 598 | 559.4 | 547 | 265.2 | 499.2 | 409.8
2421 | 389 | 230 | 537 | 453 | 480 | 237 | 401.4 | 309 | 4739.8 | 329 | 1323.6 | 117 | 4680 | 586 | 168 | 351 | 4426 | 1977.4 | 906.6 | 160.4 | 35 | 178 | 96.4 | 2859 | 487 | 391 | 396.2 | 447 | 47 | 228 | 161 | 257 | 944.6 | 2189.8 | 323 | 57 | 317 | 1044.6 | 205 | 2916.4 | 152.6 | 53 | 81 | 3293 | 451 | 2625 | 872 | 439 | 4278.4 | 1574.6 | 3455.4 | 47 | 51 | 266 | 7203.4 | 774 | 717.4 | 286.4 | 149.4 | 157 | 50 | 2922 | 52 | 2876 | 119 | 47 | 156.2 | 355 | 56 | 99 | 853 | 226 | 2584 | 196 | 521 | 272 | 55 | 295 | 602 | 625.8 | 445 | 324 | 1827.6 | 51 | 458 | 557 | 373 | 609 | 626.8 | 212 | 2563 | 241 | 756.6 | 2771.8 | 131.8 | 213 | 376 | 3488.2 | 409.4 | 154 | 55 | 837.6 | 436.6 | 549 | 181 | 248.8 | 48 | 307.2 | 59 | 121 | 157.8 | 330 | 212 | 169.2 | 3044.2 | 376 | 48 | 413.4 | 333 | 294 | 48 | 153.4 | 390.8 | 590 | 92.8 | 1190.2 | 367 | 57 | 1548.4 | 229 | 463.2 | 394 | 46 | 296.2 | 517 | 2182.8 | 191.2 | 1495 | 1331.2 | 53 | 3404.2 | 3262.8 | 232 | 350 | 540 | 56 | 222 | 113.8 | 461 | 531 | 198 | 1128.2 | 1393 | 2770 | 299.4 | 53 | 187 | 468.4 | 160.2 | 3689 | 589.2 | 181.2 | 234 | 4199.4 | 564 | 388 | 2561 | 255 | 840.6 | 473 | 194 | 409 | 580 | 88.2 | 42 | 524 | 233 | 532 | 53 | 573.2 | 32 | 2034 | 256.4 | 379 | 46 | 227.8 | 244 | 56 | 390 | 378 | 334.4 | 305 | 217 | 746 | 413 | 376.6 | 309.8 | 479.6 | 516
2421 | 396.2 | 317.2 | 537 | 477 | 480 | 237 | 363.6 | 309 | 5557 | 197.8 | 682 | 117 | 4680 | 552.2 | 168 | 408.2 | 4551.8 | 391 | 921 | 125 | 35 | 178 | 54 | 2902 | 2097 | 391 | 635 | 447 | 47 | 228 | 161 | 1600 | 879.4 | 2231 | 333 | 57 | 162.6 | 1115 | 785.2 | 2568.4 | 561.6 | 188 | 434.6 | 3108 | 587 | 711.2 | 1018 | 373 | 3085 | 1733.2 | 3449.6 | 47 | 175.2 | 266 | 5649.6 | 770.8 | 776 | 296 | 54 | 342.4 | 50 | 2957.4 | 52 | 2805.2 | 288.8 | 47 | 45 | 391 | 56 | 99 | 845.2 | 226 | 2611.6 | 257 | 533 | 1474.4 | 55 | 295 | 513 | 600 | 472.2 | 299.2 | 133 | 51 | 92 | 329 | 365.8 | 561 | 674 | 76 | 2563 | 241 | 1153.2 | 2735 | 77 | 93.6 | 374 | 5023 | 3080.6 | 154 | 55 | 384 | 449 | 549 | 267 | 665 | 48 | 237 | 59 | 112.8 | 163 | 391 | 212 | 46 | 2667.8 | 273.6 | 48 | 1641.2 | 222 | 294 | 48 | 40 | 390.2 | 590 | 196.2 | 1213.8 | 367 | 57 | 434 | 229 | 476.4 | 458.8 | 46 | 400 | 517 | 2246 | 212 | 1522.4 | 1746.8 | 53 | 3516 | 3246 | 328.6 | 350 | 540 | 56 | 222 | 208 | 413 | 520 | 198 | 3697 | 1393 | 675.6 | 299.4 | 53 | 187 | 3328.2 | 51 | 946.8 | 662 | 179 | 234 | 2739.2 | 532 | 247.2 | 2441.8 | 349.8 | 3045.4 | 473 | 1908.6 | 409 | 572 | 47 | 42 | 487.8 | 238.2 | 526.6 | 53 | 453.6 | 32 | 2115.8 | 332 | 331 | 46 | 2085.2 | 244 | 56 | 498 | 378 | 462 | 305 | 217 | 793 | 377 | 334 | 406 | 476 | 516
822.6 | 353 | 345 | 537 | 513 | 480 | 130.2 | 297 | 2141.8 | 2677 | 165 | 1137.4 | 140.4 | 4680 | 417 | 1434 | 377 | 4691 | 391 | 812.6 | 195.8 | 35 | 178 | 104 | 3072.4 | 2586 | 391 | 604 | 283 | 47 | 240 | 251.6 | 478 | 713.6 | 2291 | 373 | 137.8 | 248.8 | 2154.2 | 3146 | 910.4 | 2148 | 188 | 86.4 | 2671.2 | 587 | 225 | 418 | 373 | 3099.2 | 1744.6 | 3565.6 | 47 | 258 | 266 | 3299 | 755.8 | 760 | 248 | 54 | 466 | 50 | 2957.4 | 71.2 | 2758 | 500.6 | 47 | 1237.8 | 386.6 | 56 | 391.4 | 840 | 1122.4 | 2682.4 | 515.8 | 492.8 | 272 | 55 | 327 | 454 | 145.4 | 700 | 200 | 133 | 51 | 92 | 303 | 364 | 493 | 674 | 68.8 | 2937.2 | 437 | 360 | 1164.6 | 77 | 54 | 374 | 6212.8 | 3728 | 112.8 | 71.8 | 344 | 449 | 549 | 267 | 49 | 87.4 | 100.2 | 3972.2 | 80 | 1442.2 | 430 | 212 | 46 | 2806 | 248 | 48 | 623.2 | 207.2 | 259 | 330 | 40 | 50 | 473.6 | 191 | 1352.2 | 178 | 57 | 518.8 | 1419.6 | 363.4 | 556 | 46 | 433.6 | 319.6 | 2246 | 336 | 319.2 | 1727 | 53 | 3368.8 | 3186 | 396.4 | 350 | 566.2 | 56 | 187.2 | 208 | 322.8 | 322 | 198 | 3697 | 885.4 | 52 | 264 | 53 | 187 | 3297 | 431.6 | 1099.8 | 638.6 | 215 | 234 | 1279 | 532 | 204.6 | 851.4 | 492 | 3151 | 1856 | 2938.8 | 411.8 | 572 | 47 | 55 | 427 | 286 | 408.4 | 53 | 512 | 32 | 128 | 332 | 331 | 46 | 3396 | 244 | 56 | 507.2 | 390 | 1633 | 305 | 217 | 793 | 355.4 | 342.8 | 482.4 | 476 | 516
426 | 1939.4 | 495.2 | 646 | 513 | 510.4 | 59 | 297 | 1578 | 2755 | 93 | 1626 | 206 | 4680 | 445.8 | 2211.4 | 377 | 3856.8 | 540.6 | 1096.8 | 216.2 | 35 | 178 | 104 | 3023.2 | 2521.2 | 391 | 614.4 | 222 | 47 | 256 | 404 | 478 | 706 | 346 | 435.4 | 259 | 280 | 3642 | 3302 | 936.6 | 2148 | 188 | 82 | 580.8 | 587 | 225 | 269 | 254 | 1815 | 1029 | 2487 | 47 | 258 | 291.4 | 3299 | 655.8 | 831 | 216 | 162 | 466 | 50 | 2922 | 84 | 2758 | 47 | 47 | 57 | 388 | 56 | 337.8 | 714.4 | 623.2 | 727.8 | 588.2 | 542 | 248 | 55 | 348.4 | 450 | 541.4 | 782 | 205.2 | 127.6 | 51 | 92 | 377 | 580 | 436.4 | 674 | 84.6 | 1812 | 385.8 | 252 | 876 | 77 | 54 | 1702.4 | 6946 | 3718.4 | 51 | 83 | 372 | 449 | 495 | 210 | 49 | 245 | 66 | 6664.8 | 309 | 163 | 430 | 212 | 121.6 | 2917 | 249.6 | 48 | 541 | 101 | 309 | 330 | 40 | 50 | 371.2 | 191 | 1389 | 262.8 | 57 | 1986.2 | 323 | 271 | 556 | 46 | 584 | 238.8 | 1946.2 | 501.2 | 357 | 1624.6 | 177 | 3213 | 819.6 | 321.4 | 242.6 | 623 | 56 | 48 | 208 | 383 | 322 | 198 | 3657 | 1955.6 | 52 | 527.8 | 53 | 135.8 | 3297 | 812.2 | 916 | 545 | 239 | 234 | 345.6 | 532 | 175 | 491 | 373.8 | 3151 | 473 | 2340 | 222.6 | 544 | 47 | 197.8 | 379 | 346 | 467.4 | 53 | 524 | 214 | 218.6 | 332 | 379 | 83.6 | 3408 | 244 | 56 | 483.6 | 390 | 2385 | 403.4 | 243.6 | 897 | 786.6 | 376 | 428 | 533 | 516
426 | 2336 | 493 | 738.4 | 689.8 | 481.4 | 59 | 297 | 55 | 1849.8 | 45 | 1602 | 206 | 2697 | 489 | 2167 | 405 | 786.6 | 578 | 831.8 | 239 | 1441.2 | 178 | 104 | 3070.8 | 2424 | 391 | 581.8 | 2444.8 | 47 | 263 | 360 | 349.6 | 636 | 250 | 477 | 259 | 280 | 3546.4 | 3341 | 893.2 | 2257 | 188 | 72 | 576 | 553 | 119 | 213 | 224 | 885 | 605 | 603 | 47 | 258 | 393 | 4191 | 240 | 791 | 187.6 | 162 | 444.8 | 50 | 2992.8 | 84 | 2758 | 47 | 47 | 57 | 284.6 | 56 | 243.8 | 683 | 87 | 200.8 | 515 | 518 | 232 | 55 | 1772.2 | 532 | 2383.6 | 681.2 | 213 | 124 | 51 | 92 | 1556 | 626 | 382.6 | 579.6 | 167 | 64 | 229 | 225 | 892.2 | 71.4 | 1018.4 | 408.8 | 5921.2 | 3661.6 | 51 | 83 | 378.2 | 443.8 | 414 | 175 | 49 | 245 | 66 | 4757 | 377 | 176 | 479.6 | 114.2 | 164.8 | 2452.8 | 235 | 48 | 541 | 50 | 492.6 | 324.4 | 112 | 89 | 419.8 | 236.8 | 1389 | 284 | 57 | 1965.8 | 323 | 265 | 620 | 46 | 561.4 | 246 | 289.2 | 382 | 427.8 | 1417 | 177 | 5959.2 | 121 | 278 | 171 | 623 | 56 | 101.4 | 190.2 | 343 | 41 | 228.6 | 2754.8 | 2454.4 | 52 | 671.4 | 58.6 | 59 | 3297 | 51 | 952.4 | 196.6 | 272.6 | 53 | 73 | 545.6 | 175 | 513.4 | 152.8 | 2610.2 | 398 | 54 | 63 | 537 | 47 | 193 | 459.8 | 346 | 581 | 53 | 503 | 214 | 227 | 204.2 | 319 | 234 | 3408 | 244 | 56 | 1807.6 | 394.4 | 2405 | 422.6 | 202 | 383.6 | 1223.2 | 412 | 368 | 571 | 339
426 | 2336 | 403 | 800 | 480 | 408.2 | 59 | 297 | 55 | 548 | 45 | 1636.8 | 206 | 2697 | 2155 | 2167 | 400 | 643 | 578 | 485.4 | 309.8 | 177 | 178 | 259.2 | 3845.2 | 2525.2 | 391 | 441 | 3055 | 47 | 643.4 | 310.6 | 264 | 458.4 | 238 | 477 | 259 | 280 | 3498.4 | 2760.8 | 850 | 2257 | 53 | 68 | 1116.4 | 417 | 154.4 | 115 | 224 | 885 | 605 | 600.2 | 47 | 216.6 | 393 | 3773 | 243.8 | 671 | 74 | 162 | 414.6 | 50 | 2922 | 210 | 1133.2 | 47 | 140 | 57 | 263 | 138.4 | 263 | 683 | 87 | 94 | 1584 | 502 | 264 | 55 | 2009.2 | 610.2 | 2770 | 603 | 213 | 124 | 53.4 | 92 | 377 | 614 | 391 | 438 | 167 | 61 | 229 | 306 | 973 | 63 | 2465 | 337 | 4776.8 | 990.4 | 51 | 95 | 403 | 436 | 414 | 168.6 | 171.4 | 245 | 78 | 4757 | 377 | 100 | 515 | 49 | 338.4 | 505.2 | 235 | 48 | 401 | 50 | 87 | 316 | 905.2 | 245 | 502 | 371 | 717 | 284 | 279.4 | 2724.8 | 323 | 285 | 720 | 46 | 548 | 246 | 226 | 986.8 | 357 | 1417 | 297 | 6037 | 2082 | 340 | 144 | 531 | 56 | 137 | 96 | 298 | 41 | 2044.6 | 3382.4 | 2474 | 52 | 282 | 67 | 1321.4 | 655.8 | 84 | 865.4 | 51 | 407 | 53 | 69 | 642 | 367.4 | 618 | 58 | 424 | 1926 | 54 | 63 | 1493.4 | 47 | 193 | 581 | 332.6 | 581 | 53 | 489 | 177.6 | 227 | 53 | 339.4 | 234 | 1441.8 | 244 | 56 | 550 | 401 | 2381 | 420.8 | 202 | 417.8 | 350 | 450 | 251.8 | 571 | 339
426 | 2333 | 403 | 706.6 | 553 | 321.2 | 59 | 274.8 | 55 | 148 | 45 | 1566 | 421 | 2697 | 2671 | 1012 | 412 | 567 | 578 | 547 | 216.2 | 177 | 54 | 298 | 3548.2 | 3233 | 391 | 441 | 3055 | 261 | 134 | 187 | 264 | 408.4 | 262 | 1483.2 | 673 | 155.2 | 2750.4 | 440 | 802 | 276 | 53 | 68 | 2750 | 339.4 | 154.4 | 55 | 283.6 | 885 | 1068.8 | 634.6 | 47 | 51 | 393 | 3334 | 273 | 631 | 74 | 118.8 | 339.6 | 50 | 3527.6 | 210 | 50 | 47 | 202 | 57 | 263 | 159 | 1795.4 | 758.2 | 87 | 94 | 332.6 | 502 | 246 | 55 | 57 | 601 | 2770 | 585 | 213 | 124 | 63 | 92 | 421 | 566 | 441 | 438 | 167 | 49 | 229 | 360 | 973 | 63 | 2560.2 | 448 | 4316.4 | 352.6 | 51 | 143 | 403 | 436 | 446 | 121 | 253 | 245 | 2606 | 4645 | 508.6 | 199 | 489 | 49 | 403 | 476 | 235 | 48 | 447.4 | 50 | 87 | 316 | 2095 | 245 | 502 | 2354 | 350 | 284 | 414 | 4457.8 | 323 | 404.2 | 482 | 46 | 548 | 230 | 201.8 | 371.2 | 539 | 1631 | 454.6 | 6116.2 | 3461.2 | 275 | 865.2 | 444.6 | 56 | 265 | 96 | 358 | 41 | 2465 | 3358.8 | 2474 | 52 | 1560 | 226 | 225 | 691 | 84 | 1418.2 | 112.6 | 407 | 4364.2 | 69 | 613 | 377 | 540.8 | 58 | 332 | 543 | 54 | 131.2 | 3047 | 47 | 187.8 | 602.6 | 336 | 515.6 | 53 | 482.4 | 32 | 297.8 | 53 | 421 | 234 | 131 | 244 | 56 | 478 | 1640 | 1430.2 | 377.2 | 113.2 | 347 | 519.8 | 2433 | 294.4 | 571 | 339
444.6 | 1131.2 | 278.4 | 619.6 | 616.6 | 2259 | 59 | 186 | 55 | 148 | 117 | 1591.8 | 421 | 2697 | 2671 | 321 | 412 | 484.6 | 558.4 | 558.2 | 195.8 | 177 | 54 | 330.8 | 2691.8 | 3233 | 391 | 380.2 | 3055 | 261 | 239.6 | 151 | 264 | 406 | 238 | 373 | 685 | 231 | 2686 | 362 | 682 | 240.4 | 53 | 68 | 2644 | 524 | 119 | 55 | 368.2 | 739.4 | 3287.2 | 474.4 | 47 | 51 | 308.2 | 3334 | 343.8 | 732 | 1960 | 54 | 382 | 50 | 3860.8 | 2366 | 244.8 | 47 | 202 | 57 | 263 | 159 | 2193.8 | 856.8 | 87 | 142 | 187 | 502 | 482.8 | 55 | 57 | 503.2 | 3080.4 | 585 | 213 | 124 | 690.6 | 92 | 390 | 304 | 441 | 438 | 105.2 | 49 | 229 | 360 | 947.8 | 63 | 2584 | 519.2 | 3445.8 | 355 | 51 | 143 | 290.2 | 388 | 519.6 | 52 | 253 | 87.4 | 3241 | 5777.8 | 1267.4 | 2402 | 361.8 | 49 | 433 | 305.4 | 329 | 48 | 570.8 | 197.2 | 95 | 316 | 2117.6 | 245 | 499.6 | 2354 | 404 | 199.2 | 414 | 5194.4 | 158.2 | 557.8 | 482 | 146.8 | 413.6 | 220.4 | 105 | 209 | 601.8 | 2874.8 | 511.2 | 6056 | 3030 | 275 | 465.6 | 431 | 102.4 | 297 | 96 | 462.4 | 41 | 2529.2 | 3338.8 | 782.8 | 52 | 282 | 382 | 225 | 1221.8 | 101.8 | 766 | 205 | 381.2 | 2412.6 | 269 | 627 | 339 | 485 | 58 | 332 | 543 | 54 | 267.6 | 3090.2 | 47 | 180 | 581 | 279 | 439.6 | 53 | 432 | 32 | 167.6 | 53 | 427 | 234 | 129 | 309.2 | 56 | 330.4 | 461 | 226 | 533.2 | 54 | 339.6 | 406.6 | 2433 | 2027.2 | 1730.6 | 339
457 | 338 | 57 | 447.6 | 659 | 2259 | 59 | 427 | 55 | 148 | 165 | 1603.8 | 421 | 647.6 | 2551.6 | 422.6 | 410.6 | 404.4 | 517 | 575 | 620 | 179.6 | 54 | 198 | 2481 | 3233 | 570.8 | 365 | 831.8 | 261 | 310 | 453.8 | 272.4 | 406 | 314.8 | 373 | 658 | 231 | 5324.6 | 440 | 706 | 412.2 | 53 | 68 | 2644 | 656 | 189.8 | 55 | 404.6 | 523 | 3606 | 1766.6 | 47 | 51 | 195 | 3334 | 127 | 732 | 3846 | 54 | 346.2 | 224 | 1479.8 | 8535.2 | 439.6 | 47 | 202 | 196 | 263 | 430.8 | 2189 | 864 | 41 | 154 | 154 | 1553.8 | 246 | 76.8 | 57 | 522 | 2798 | 585 | 213 | 124 | 63 | 32 | 376 | 304 | 441 | 369.6 | 85.8 | 49 | 229 | 470.8 | 978.4 | 63 | 1655.6 | 626 | 4965.4 | 334 | 51 | 143 | 1716.8 | 376 | 618 | 52 | 253 | 48 | 3256 | 4567 | 2386 | 2378 | 388 | 49 | 433 | 289.2 | 329 | 48 | 608 | 234 | 87 | 316 | 2256 | 245 | 488.4 | 2412.8 | 404 | 270 | 414 | 367.2 | 171 | 501 | 1380.8 | 172 | 303.8 | 278 | 105 | 209 | 496.2 | 3193.6 | 480 | 4491.4 | 3030 | 345.8 | 66 | 433 | 172 | 208 | 90.4 | 1471 | 166.6 | 2559.4 | 3218 | 360 | 52 | 352.8 | 262 | 225 | 3400.4 | 105.4 | 719.2 | 205 | 278 | 401 | 249 | 627 | 177 | 964.8 | 58 | 395.6 | 538.6 | 54 | 114.6 | 3119 | 88.2 | 180 | 645.8 | 267 | 344.8 | 53 | 428 | 1277.8 | 163.4 | 53 | 436 | 83.6 | 245 | 407 | 56 | 264 | 461 | 226 | 1850.8 | 98.4 | 549.8 | 353 | 2433 | 2401 | 476 | 318.6
457 | 424.4 | 57 | 396.8 | 659 | 2368 | 59 | 585.6 | 55 | 3162 | 165 | 647.4 | 421 | 119 | 1242.2 | 381 | 623.2 | 273 | 517 | 482.6 | 53 | 182.8 | 54 | 399 | 1679.6 | 1587.8 | 595 | 365 | 276 | 261 | 310 | 101 | 278 | 394 | 323 | 366.6 | 588.2 | 231 | 6023.2 | 424 | 609.8 | 509.8 | 53 | 340.2 | 2103.6 | 644 | 155 | 241 | 470 | 398.6 | 3008 | 3783.6 | 47 | 78.2 | 187 | 3436 | 197.8 | 662 | 74 | 54 | 203 | 232 | 712.4 | 2240 | 50 | 287 | 171 | 196 | 263 | 1021.8 | 2189 | 864 | 41 | 154 | 154 | 502 | 246 | 268.4 | 186.6 | 465.8 | 2798 | 544.8 | 195 | 124 | 63 | 32 | 436 | 304 | 441 | 324 | 1332.2 | 49 | 264 | 548 | 717.2 | 63 | 353 | 626 | 5215.8 | 320 | 51 | 143 | 2718 | 376 | 564.8 | 52 | 212.2 | 48 | 3268.8 | 4567 | 2386 | 2325.6 | 388 | 49 | 303.8 | 302 | 334.2 | 48 | 819 | 234 | 179 | 316 | 2123.4 | 89 | 482 | 2401 | 404 | 2184.4 | 271.2 | 460.8 | 1351.2 | 1452.2 | 482 | 172 | 253 | 1525 | 303 | 209 | 422.2 | 2480 | 420.6 | 2374.6 | 1284.6 | 275 | 60.6 | 512.4 | 337 | 208 | 82 | 397 | 198 | 777.4 | 57.8 | 360 | 52 | 777 | 383 | 225 | 3253.6 | 100 | 649 | 205 | 95.6 | 2412.6 | 337 | 772.2 | 177 | 306 | 58 | 438 | 415 | 54 | 192 | 5144.4 | 279.6 | 180 | 520 | 267 | 358 | 53 | 1069.6 | 1342 | 559.4 | 53 | 422.8 | 46 | 245 | 407 | 56 | 264 | 3930.4 | 1579 | 2532.4 | 165 | 422 | 355 | 2433 | 2471.8 | 549.6 | 305
449 | 446 | 78.8 | 286 | 659 | 2368 | 168 | 625.2 | 55 | 124 | 194 | 534 | 370 | 199 | 422.8 | 445 | 789.6 | 265 | 517 | 439.2 | 53 | 154 | 54 | 399 | 567.8 | 514.4 | 559 | 365 | 196 | 132.6 | 1466 | 51 | 278 | 175 | 323 | 297 | 471 | 188.2 | 7173 | 440 | 1689 | 561 | 53 | 640.2 | 437 | 574.4 | 299 | 241 | 358.6 | 426.8 | 2972 | 3278.6 | 47 | 236.2 | 402.6 | 3504 | 127 | 606.6 | 74 | 54 | 203 | 259.2 | 883.2 | 2240 | 50 | 467 | 47 | 1555.6 | 54 | 1519.4 | 904.2 | 6357.6 | 41 | 154 | 213.4 | 1148.4 | 317.4 | 338 | 2088 | 460 | 2798 | 523 | 183 | 253.2 | 51 | 32 | 396 | 304 | 441 | 324 | 1308.2 | 49 | 226 | 676 | 697 | 95.6 | 353 | 626 | 3355 | 311 | 51 | 143 | 2718 | 376 | 545 | 52 | 144.2 | 48 | 740 | 4567 | 2369.6 | 2271 | 388 | 49 | 160 | 302 | 291.6 | 48 | 819 | 234 | 251 | 360.8 | 376.2 | 162.8 | 382.8 | 828.6 | 323 | 3522 | 57 | 390 | 2142 | 2721 | 482 | 382.4 | 49 | 2522.8 | 303 | 209 | 845 | 3322.4 | 195 | 2488 | 121 | 345.8 | 109.2 | 577 | 337 | 171 | 82 | 475.6 | 198 | 357 | 60 | 360 | 2364.8 | 202.4 | 266 | 125.4 | 3124 | 100 | 589 | 395.4 | 50 | 4424.2 | 359 | 860 | 177 | 306 | 58 | 158 | 337 | 54 | 192 | 5309.2 | 366 | 249 | 498.2 | 267 | 441.2 | 53 | 1176.8 | 1342 | 169.4 | 53 | 394 | 223 | 245 | 407 | 56 | 336.2 | 2166 | 297.4 | 2458 | 165 | 468.8 | 355 | 842.6 | 2401 | 1959.4 | 884.6
417 | 446 | 166 | 310 | 553 | 781.6 | 168 | 618 | 55 | 200 | 194 | 727 | 218 | 319 | 568.8 | 2044.6 | 1172 | 265 | 425.8 | 470 | 53 | 154 | 54 | 314.2 | 497 | 546 | 539 | 1001 | 1590.4 | 47 | 2831.8 | 51 | 278 | 312.8 | 263 | 297 | 495.8 | 194.8 | 5190 | 500 | 1689 | 537 | 53 | 207 | 548 | 488 | 369.8 | 241 | 334 | 566 | 2931.8 | 3274.6 | 47 | 310 | 599.2 | 1266.4 | 127 | 753.2 | 74 | 85.8 | 203 | 360.2 | 490.8 | 2240 | 50 | 467 | 47 | 2398.4 | 54 | 1598 | 111 | 327.6 | 41 | 194.4 | 253 | 715.6 | 365 | 338 | 4248.6 | 460 | 2798 | 658 | 153.4 | 295 | 51 | 32 | 414.8 | 304 | 441 | 324 | 259 | 49 | 226 | 705 | 697 | 226 | 353 | 626 | 1905.4 | 305 | 92.2 | 119 | 1716.8 | 243.2 | 477 | 116 | 168 | 48 | 241.8 | 4567 | 1864.8 | 68 | 388 | 49 | 166 | 248 | 216 | 48 | 3704.8 | 160.4 | 329 | 428 | 369.2 | 238 | 358 | 424.4 | 567.4 | 3667.8 | 57 | 481.8 | 2142 | 2723 | 482 | 262.8 | 49 | 2602 | 303 | 434.6 | 278 | 2366 | 213 | 2488 | 121 | 770 | 174 | 647.8 | 244.2 | 75 | 82 | 502.8 | 198 | 357 | 361 | 336 | 2372 | 123.8 | 266 | 59 | 2561.2 | 100 | 567 | 303 | 74.8 | 377 | 282.2 | 820.4 | 177 | 306 | 58 | 158 | 337 | 54 | 660.4 | 5508.4 | 366 | 295 | 491 | 1105 | 625.6 | 53 | 614 | 1342 | 56 | 53 | 394 | 323 | 222.8 | 1830.6 | 56 | 5390.2 | 327 | 393 | 2458 | 165 | 398 | 763.6 | 542.2 | 687.4 | 834 | 305
125 | 424.4 | 57 | 416.8 | 396.4 | 347 | 479 | 487.2 | 55 | 314 | 194 | 922 | 187.8 | 343 | 550 | 2315 | 460 | 312.2 | 414 | 470 | 53 | 333 | 54 | 255 | 325.2 | 438 | 453 | 365 | 2532 | 47 | 1290 | 51 | 278 | 505.2 | 221.2 | 297 | 502 | 124 | 5190 | 446 | 614.4 | 496.6 | 53 | 585.6 | 622 | 304 | 299 | 241 | 300.8 | 566 | 2888 | 2060.2 | 47 | 466 | 206 | 759.4 | 395.8 | 258 | 94.8 | 423 | 203 | 50 | 732.4 | 1031 | 50 | 400.4 | 47 | 2339 | 54 | 1604.2 | 111 | 420 | 41 | 255 | 253 | 446 | 3168.8 | 272.6 | 3067.8 | 460 | 2798 | 519.4 | 171 | 259 | 51 | 32 | 533 | 299 | 441 | 324 | 259 | 804 | 220.8 | 747.8 | 125 | 226 | 705.4 | 407 | 392.8 | 305 | 449 | 190.4 | 215 | 196 | 1629.6 | 212 | 168 | 48 | 1540 | 4567 | 192.8 | 68 | 388 | 358.2 | 175 | 212 | 336 | 48 | 3374 | 50 | 915 | 428 | 172 | 238 | 552 | 413 | 257.8 | 3626.6 | 57 | 542.4 | 2142 | 2731 | 477.2 | 203 | 49 | 2602 | 515.4 | 209 | 270 | 399 | 213 | 781.6 | 229 | 203 | 174 | 433.8 | 270 | 125 | 82 | 369 | 270.4 | 357 | 666.6 | 298 | 2417.6 | 94.2 | 266 | 59 | 310 | 100 | 539 | 303 | 149.2 | 377.2 | 209 | 781.2 | 209 | 266 | 58 | 52 | 365.8 | 54 | 1363 | 5110 | 283.6 | 295 | 451 | 686 | 429 | 53 | 707 | 1256.4 | 56 | 53 | 346 | 323 | 208 | 2105 | 56 | 555.2 | 737.2 | 283.4 | 1469.8 | 76.2 | 410 | 2493.4 | 729 | 329.8 | 816 | 206.6
125 | 338 | 57 | 411.4 | 384.4 | 279 | 542.2 | 311.2 | 55 | 314 | 194 | 902 | 117 | 319 | 466.6 | 2370.8 | 460 | 383 | 484.8 | 464.4 | 53 | 333 | 54 | 134.4 | 694.4 | 438 | 199 | 400.2 | 2521 | 47 | 1290 | 90.4 | 322.8 | 588.8 | 216 | 317 | 502 | 352.4 | 4832 | 425 | 609 | 335 | 53 | 1758 | 614.2 | 304 | 369.8 | 129.4 | 315 | 1404 | 2916.2 | 247 | 47 | 438.8 | 206 | 956 | 1394.8 | 258 | 178 | 423 | 203 | 50 | 756 | 225 | 73.6 | 242 | 47 | 2315 | 54 | 1629 | 111 | 396 | 41 | 754.6 | 233.2 | 5957 | 377 | 124.6 | 3484.2 | 460 | 2798 | 1707.6 | 171 | 259 | 51 | 32 | 465.2 | 279 | 500.4 | 324 | 3177.8 | 456.2 | 200 | 828.8 | 125 | 226 | 444.6 | 460.6 | 6705.4 | 438.6 | 449 | 651.2 | 215 | 196 | 2470 | 212 | 144.2 | 48 | 3449 | 4567 | 152 | 147.2 | 388 | 579 | 175 | 212 | 216 | 59 | 3374 | 50 | 165 | 428 | 160 | 87.6 | 552 | 413 | 246.6 | 1642 | 57 | 491 | 1348.8 | 8336.2 | 470 | 203 | 49 | 1808.8 | 406.2 | 209 | 254 | 399 | 213 | 353.4 | 197 | 203 | 174 | 433.4 | 171 | 200 | 104 | 333 | 239 | 426 | 2216.6 | 263.6 | 2486 | 98 | 155.6 | 59 | 5432.8 | 100 | 484.6 | 315 | 50 | 522 | 2104 | 718.4 | 225 | 206 | 215.6 | 52 | 373 | 54 | 1494.4 | 2390.8 | 219.8 | 295 | 476.2 | 267 | 426.6 | 53 | 675 | 1259.8 | 56 | 53 | 334 | 323 | 208 | 2105 | 56 | 572.8 | 598.4 | 273 | 292 | 54 | 805.8 | 2524 | 729 | 259 | 705.6 | 182
160.4 | 124 | 57 | 381.4 | 502 | 322.8 | 548 | 400 | 55 | 314 | 172.4 | 702.6 | 117 | 319 | 1806.8 | 2394 | 161 | 383 | 414 | 478.8 | 53 | 333 | 54 | 1284.6 | 304.4 | 600 | 199 | 517 | 2669 | 47 | 1280.4 | 252.8 | 383 | 518 | 216 | 317 | 502 | 352.4 | 3291.6 | 50 | 647.8 | 335 | 53 | 1758 | 609 | 372 | 650 | 55 | 315 | 2626.2 | 3029 | 247 | 47 | 231.6 | 206 | 761.6 | 2816.6 | 627.2 | 320 | 423 | 273.4 | 50 | 756 | 225 | 168 | 164 | 47 | 2324.6 | 54 | 1629 | 111 | 360 | 41 | 2753 | 154 | 456.8 | 306 | 55 | 2914.2 | 411 | 2701.2 | 411 | 1003.2 | 175.4 | 51 | 32 | 301.8 | 348 | 540 | 324 | 3824.6 | 78.4 | 878.6 | 1005.4 | 160.4 | 226 | 272 | 532 | 1046 | 518.6 | 353 | 2296.2 | 239 | 216 | 3944.4 | 212 | 49 | 48 | 3451 | 4567 | 152 | 206.8 | 388 | 333 | 391.6 | 212 | 216 | 59 | 3374 | 50 | 87 | 338.4 | 112 | 50 | 504 | 413 | 241 | 188.2 | 57 | 561.8 | 159 | 2719 | 502.4 | 203 | 49 | 563.4 | 286.2 | 299.6 | 282 | 399 | 213 | 494.2 | 4911.6 | 203 | 174 | 433.4 | 56 | 200 | 192 | 477.6 | 239 | 472 | 2750 | 178.8 | 184 | 98 | 67 | 83 | 58 | 223.6 | 4024.4 | 303 | 1230.2 | 499.6 | 2104 | 532.2 | 257 | 241.4 | 255 | 52 | 373 | 54 | 1579.2 | 364.8 | 47 | 180 | 1300.6 | 315 | 417 | 53 | 597.4 | 1266 | 1210.6 | 53 | 467.6 | 323 | 208 | 3003.8 | 56 | 545 | 481 | 2577 | 339.6 | 54 | 572.8 | 2524 | 732.6 | 329.8 | 293.2 | 182
160.4 | 124 | 57 | 777.4 | 447 | 368 | 548 | 391.2 | 55 | 314 | 238 | 585.2 | 187.8 | 119 | 414.8 | 706 | 98.6 | 372 | 314.8 | 594 | 53 | 333 | 54 | 2105 | 186.6 | 557.8 | 339 | 470.6 | 2669 | 47 | 1278 | 260 | 331 | 393 | 216 | 297 | 502 | 317 | 3388 | 50 | 569 | 1301.8 | 53 | 1684 | 572 | 474 | 47 | 55 | 315 | 2493 | 3029 | 2746.8 | 47 | 855 | 206 | 663 | 2741 | 2318 | 320 | 456 | 276 | 50 | 756 | 225 | 179.2 | 164 | 47 | 1873 | 54 | 2980 | 111 | 297.2 | 115 | 2753 | 236.4 | 473 | 290 | 55 | 2348.4 | 387 | 2677 | 411 | 1478.4 | 50 | 51 | 32 | 265.6 | 367.2 | 540 | 1468.8 | 359 | 76 | 200 | 634 | 160.4 | 84.4 | 272 | 1845 | 1046 | 1223.4 | 287.8 | 2211.8 | 215 | 205 | 2575.8 | 277 | 49 | 48 | 3314.2 | 3194 | 152 | 89 | 388 | 377.8 | 639 | 284 | 216 | 59 | 446 | 50 | 87 | 316 | 215.8 | 50 | 504 | 413 | 241 | 155 | 57 | 434.6 | 159 | 2843.4 | 597 | 203 | 118.2 | 381 | 225 | 360 | 318 | 670.2 | 558 | 507.2 | 5316.6 | 227 | 174 | 484.4 | 56 | 339.2 | 1337 | 542 | 239 | 472 | 2750 | 192 | 184 | 194 | 67 | 94.6 | 58 | 354 | 3619.4 | 399.2 | 788 | 494 | 2104 | 433 | 497.8 | 229.4 | 255 | 52 | 406 | 54 | 1570.2 | 1450.8 | 47 | 180 | 2404 | 172 | 404.6 | 53 | 1558.6 | 1371.6 | 67 | 242 | 501 | 223 | 196 | 616.2 | 56 | 6107 | 481 | 2529 | 311 | 54 | 410.2 | 2524 | 650 | 754 | 302 | 182
125 | 124 | 57 | 728.8 | 447 | 302.6 | 548 | 389 | 55 | 3054 | 238 | 434 | 117 | 189.8 | 381 | 284 | 257 | 348.4 | 429.8 | 594 | 121.4 | 225.6 | 54 | 2105 | 314.4 | 518 | 374 | 468 | 2114.6 | 47 | 1278 | 260 | 315 | 347.4 | 216 | 297 | 502 | 387.8 | 3472 | 50 | 481 | 818 | 53 | 1580.2 | 424 | 474 | 47 | 55 | 315 | 2450.2 | 3029 | 4070.2 | 47 | 2956 | 206 | 697 | 3017 | 2655 | 257.6 | 372 | 233.6 | 50 | 608.8 | 239.4 | 196 | 93.8 | 47 | 57 | 54 | 3865.2 | 111 | 203 | 226 | 2713 | 260 | 346.4 | 502.8 | 55 | 1013.2 | 387 | 677.8 | 278 | 1423.6 | 44.6 | 51 | 32 | 436 | 260 | 531.4 | 1873 | 443 | 76 | 200 | 525.4 | 182.6 | 63 | 272 | 570 | 1522.4 | 3793 | 226 | 2220.8 | 921.8 | 173 | 2581 | 267 | 49 | 48 | 2127 | 2210 | 321.6 | 1638.4 | 388 | 445 | 329 | 366.2 | 440.4 | 59 | 369.8 | 50 | 87 | 316 | 285 | 50 | 529.6 | 448.4 | 241 | 324.8 | 57 | 290 | 561.6 | 2836 | 488.2 | 203 | 222 | 381 | 295.8 | 396.4 | 258 | 917.6 | 2236.4 | 412 | 5247 | 302.4 | 1966.2 | 576.8 | 56 | 374 | 349 | 542 | 120.2 | 472 | 1356.4 | 168 | 222 | 328 | 61.4 | 103 | 192 | 1543.8 | 3218 | 602 | 1240 | 494 | 2104 | 503.8 | 558 | 146 | 302.4 | 52 | 538 | 54 | 1579 | 3060 | 47 | 180 | 2404 | 149.6 | 459.8 | 53 | 473.2 | 1398 | 67 | 242 | 501 | 223 | 196 | 224 | 56 | 3168.4 | 295 | 2529 | 287 | 54 | 161 | 2462.8 | 925.2 | 187 | 302 | 182
195.8 | 124 | 57 | 992.8 | 439.2 | 251.4 | 1062.6 | 389 | 55 | 3124.8 | 238 | 935.8 | 152.4 | 1170.2 | 384 | 284 | 257 | 1054 | 405 | 1153.2 | 167 | 90.4 | 54 | 2127.8 | 376.8 | 626 | 374 | 356.6 | 1136 | 47 | 1271 | 299.8 | 295 | 392 | 440.8 | 374.4 | 704 | 201.2 | 3391.2 | 50 | 958.2 | 351 | 53 | 1585 | 424 | 852.2 | 47 | 115 | 315 | 2380 | 3049.8 | 4070.2 | 89.4 | 3002 | 206 | 538.4 | 2867.6 | 2545 | 216 | 396 | 170 | 50 | 572 | 265 | 130 | 47 | 47 | 57 | 54 | 3951.8 | 111 | 113.4 | 226 | 2213.4 | 260 | 884.2 | 266 | 55 | 198 | 480 | 278.8 | 278 | 1949.6 | 41 | 51 | 32 | 436 | 299.4 | 452 | 1873 | 569 | 121 | 200 | 372 | 291.8 | 106.2 | 173 | 546.2 | 3267.8 | 3577 | 197.8 | 2260 | 403 | 205 | 2035.4 | 267 | 643 | 48 | 1163.6 | 2282 | 364 | 2683 | 388 | 455 | 329 | 1030.6 | 290.8 | 59 | 367 | 175.6 | 87 | 326.4 | 285 | 50 | 541 | 510 | 209 | 647.6 | 57 | 657.8 | 2933 | 2836 | 461 | 203 | 390 | 528 | 225 | 542 | 258 | 280 | 3508 | 375.8 | 5247 | 392 | 3185 | 506 | 56 | 487.4 | 439 | 382.2 | 41 | 490.6 | 1116 | 144.8 | 279 | 288 | 53 | 103 | 192 | 2348 | 3218 | 707 | 1797.4 | 349.2 | 517.6 | 433 | 555.6 | 236.6 | 413.2 | 192.8 | 498 | 54 | 1567.2 | 3060 | 47 | 180 | 2404 | 149.6 | 671.6 | 53 | 468 | 1398 | 67 | 242 | 501 | 223 | 2172.2 | 172.8 | 56 | 3004 | 303 | 2617.4 | 287 | 54 | 266 | 539.8 | 680.2 | 187 | 302 | 182
125 | 124 | 57 | 214 | 238 | 221 | 370 | 43 | 55 | 3076.8 | 139.6 | 5487 | 574.4 | 2747 | 396 | 191.2 | 336.2 | 654 | 475.8 | 1618.4 | 218 | 48 | 54 | 912.4 | 503 | 515.8 | 199 | 165 | 737.8 | 276 | 1243 | 329.4 | 295 | 1283.4 | 486.2 | 1189.2 | 569 | 280 | 3393.2 | 50 | 711.2 | 509 | 134 | 1525.6 | 457 | 544.6 | 47 | 205 | 295.2 | 2381.8 | 3020.2 | 3319 | 153 | 2983 | 159 | 624.4 | 2926.4 | 1328.8 | 74 | 398 | 170 | 50 | 572 | 1454.8 | 78 | 47 | 47 | 57 | 54 | 3119.8 | 111 | 91 | 226 | 227 | 260 | 1055.6 | 252 | 55 | 57 | 542 | 304 | 278 | 3972 | 41 | 129 | 32 | 436 | 317 | 412 | 3658.4 | 569 | 163 | 200 | 388.8 | 221 | 171 | 1629.8 | 443.8 | 3543 | 4300.6 | 181 | 2260 | 419 | 205 | 226 | 141 | 49 | 48 | 1327.8 | 2230 | 2531 | 2683 | 400 | 364.6 | 392.2 | 409 | 292.8 | 881.8 | 379 | 207 | 87 | 329 | 285 | 50 | 1334.2 | 495 | 125.8 | 260 | 176.4 | 444.8 | 3494.6 | 4115.2 | 461 | 203 | 390 | 522.6 | 346 | 451.4 | 258 | 299.8 | 3588 | 379.6 | 2338 | 424.6 | 3139.4 | 484.4 | 215.2 | 389 | 382.2 | 490 | 41 | 613 | 1129 | 144 | 279 | 274 | 53 | 103 | 2443.2 | 2355.6 | 394 | 766 | 1228 | 349 | 121 | 503.8 | 1365.8 | 515.6 | 295 | 228 | 723.6 | 54 | 2778.2 | 3060 | 47 | 42 | 2383.6 | 160 | 174.4 | 53 | 468 | 1186.6 | 130.6 | 242 | 434.2 | 2781 | 3478.8 | 216 | 56 | 3017 | 2355 | 2750 | 1124.2 | 107.6 | 336 | 82 | 439 | 165 | 262 | 186.8
125 | 124 | 57 | 306.4 | 238 | 221 | 370 | 43 | 55 | 209.4 | 74 | 7417.6 | 227.4 | 2817.8 | 396 | 168 | 356 | 331.4 | 395.4 | 1468 | 218 | 60 | 54 | 92 | 352.6 | 391.4 | 199 | 1008.6 | 338 | 276 | 1243 | 350 | 295 | 1212.8 | 429.2 | 2379 | 569 | 647.8 | 3366 | 50 | 629.4 | 460 | 188 | 123.6 | 589 | 1450 | 47 | 304.2 | 282 | 366.8 | 1492.6 | 1505.8 | 153 | 3013 | 159 | 736.8 | 2920 | 499 | 58 | 290 | 337 | 50 | 608 | 2323.6 | 1392 | 47 | 47 | 1358.6 | 54 | 1792 | 111 | 151 | 226 | 227 | 260 | 1254 | 252 | 55 | 57 | 1862 | 304 | 246 | 3940 | 63.8 | 181 | 32 | 436 | 317 | 429.4 | 5443.8 | 452 | 181 | 200 | 384 | 221 | 171 | 2601 | 1726.4 | 2857 | 2989.6 | 181 | 703.2 | 424.4 | 205 | 226 | 167 | 49 | 48 | 3454.6 | 2152 | 2571.8 | 1634 | 353 | 2124.8 | 583 | 467 | 413.2 | 541.6 | 379 | 207 | 87 | 329 | 250.4 | 206 | 2560 | 502.8 | 167.4 | 248 | 350.8 | 333.2 | 2844 | 3092.4 | 334 | 102.2 | 320.8 | 519 | 373.6 | 391 | 258 | 313 | 3708 | 246 | 1502 | 835.6 | 3053 | 757.8 | 255 | 514 | 188.6 | 455 | 41 | 613 | 1129 | 194 | 233.4 | 253 | 53 | 105.2 | 3078.6 | 3362.6 | 660.8 | 746.8 | 1340.8 | 597.8 | 121 | 948 | 877 | 670 | 200.2 | 228 | 615 | 54 | 1400 | 1945.2 | 47 | 42 | 1257 | 160 | 109 | 53 | 468 | 881.2 | 286 | 128.6 | 334.4 | 2781 | 3462 | 1802.4 | 56 | 3728 | 4869.2 | 2820.8 | 631.8 | 188 | 320.2 | 82 | 439 | 138.2 | 1516.6 | 194
347.8 | 194.8 | 57 | 618.4 | 248.4 | 221 | 370 | 43 | 55 | 209.4 | 74 | 7365.2 | 286 | 2221.4 | 2581 | 550 | 333 | 265 | 507 | 1468 | 104 | 125.4 | 54 | 92 | 387 | 308.6 | 199 | 806.4 | 338 | 383 | 2943 | 270.4 | 286.6 | 240.4 | 416.2 | 2379 | 569 | 434.8 | 575 | 206 | 630 | 460 | 188 | 117 | 589 | 326.4 | 47 | 737.4 | 282 | 476 | 493 | 1232.8 | 153 | 393 | 310.6 | 5787.2 | 2920 | 1703.2 | 58.8 | 388.4 | 1806.4 | 50 | 572 | 2374 | 80.2 | 47 | 47 | 291.4 | 54 | 1792 | 111 | 157.6 | 41 | 298.2 | 54 | 1254 | 252 | 205 | 57 | 744.8 | 304 | 254 | 4206.2 | 160 | 181 | 32 | 328 | 317 | 441 | 1637 | 450.4 | 136 | 207.8 | 336 | 348.8 | 171 | 2601 | 1714.4 | 2597 | 397.6 | 169.8 | 314 | 417.6 | 205 | 258.8 | 167 | 171.4 | 151.2 | 3865.6 | 2152 | 2548.2 | 102 | 353 | 818.8 | 583 | 550.2 | 470 | 237 | 379 | 207 | 107 | 329 | 112 | 245 | 2532 | 432 | 211.8 | 437 | 414 | 532 | 2844 | 3494.8 | 366.4 | 77 | 217 | 519 | 251.6 | 391 | 265 | 313 | 2385.6 | 258 | 248 | 2422 | 1260.8 | 476.2 | 255 | 1743.8 | 63 | 435 | 41 | 613 | 4290 | 986 | 89 | 63 | 74.8 | 180.4 | 3135 | 1423.8 | 748 | 458 | 1408 | 373 | 121 | 361 | 405 | 1140.4 | 58 | 228 | 693 | 54 | 1428.2 | 308 | 47 | 42 | 731 | 160 | 109 | 53 | 468 | 1419.2 | 286 | 53 | 271 | 2893.8 | 3462 | 2199 | 56 | 324 | 5404 | 2750 | 158.6 | 188 | 343 | 82 | 283 | 704.6 | 262 | 194
277 | 188.8 | 57 | 368 | 317.2 | 221 | 370 | 109.6 | 55 | 160 | 74 | 6029.4 | 1540.4 | 1200.2 | 2660.6 | 359 | 301 | 300.4 | 775.8 | 1468 | 112 | 115 | 54 | 92 | 2264.2 | 332 | 199 | 238.2 | 215.6 | 383 | 4670.2 | 151 | 281 | 127 | 248 | 2379 | 477.8 | 208 | 1121.6 | 245 | 630 | 486.2 | 188 | 117 | 589 | 835.2 | 47 | 1039.4 | 282 | 511 | 472.2 | 106 | 68.2 | 393 | 259.8 | 729.8 | 2921 | 533.8 | 158 | 413 | 2802 | 50 | 672 | 2374 | 160.6 | 47 | 47 | 347 | 54 | 1021.2 | 111 | 150 | 41 | 405 | 54 | 1429 | 340.2 | 205 | 57 | 719 | 304 | 286 | 2569 | 1349.8 | 181 | 32 | 351 | 287.6 | 342.6 | 586.6 | 471 | 136 | 117 | 336 | 278 | 171 | 3186.8 | 427.2 | 662.8 | 388 | 167 | 314 | 313.2 | 1407.8 | 366 | 167 | 450.4 | 177 | 5572.8 | 2152 | 2421 | 102 | 353 | 405 | 1272.2 | 537 | 413.6 | 237 | 401 | 81.4 | 113 | 329 | 134.6 | 245 | 2384.8 | 413 | 223 | 1015.2 | 414 | 532 | 2844 | 1766.8 | 448 | 77 | 116.2 | 626.6 | 380.8 | 219 | 369.4 | 313 | 402 | 282 | 320 | 2279.6 | 66 | 205 | 56 | 362 | 143.4 | 435 | 41 | 582.4 | 4290 | 2187 | 70 | 63 | 400.6 | 280 | 3167 | 223 | 702 | 514.4 | 1410.2 | 1476.6 | 125 | 2197.8 | 405 | 727.2 | 58 | 87.2 | 693 | 54 | 1541 | 308 | 47 | 42 | 739 | 160 | 109 | 53 | 468 | 630 | 310 | 53 | 303.8 | 922.6 | 1504.2 | 2199 | 56 | 384 | 3883 | 2785.4 | 484.4 | 410.2 | 308 | 82 | 275 | 120.2 | 357 | 194
347.8 | 302.8 | 57 | 368 | 502.6 | 108 | 339 | 154 | 1518 | 230.8 | 74 | 4770 | 3422 | 154.4 | 2890.8 | 168 | 253.8 | 458.6 | 849.6 | 1370 | 104 | 143.8 | 54 | 92 | 2238.8 | 332 | 199 | 165 | 203.6 | 383 | 223 | 71 | 409.4 | 127 | 248 | 1709.4 | 367 | 52 | 3264 | 245 | 911.6 | 257 | 107 | 141 | 779.4 | 797.2 | 47 | 63 | 274.2 | 2371 | 389 | 106 | 47 | 785 | 192 | 1154 | 2781 | 463 | 158 | 413 | 2802 | 50 | 612 | 1580.8 | 201 | 47 | 47 | 359.4 | 54 | 512.4 | 111 | 142.8 | 41 | 1772.4 | 54 | 1438 | 821.2 | 274.6 | 57 | 431 | 38 | 286 | 2575 | 2167 | 103 | 37.4 | 344 | 175.2 | 333 | 369.6 | 471 | 243 | 93 | 377.4 | 388.8 | 171 | 2617 | 231 | 212.8 | 388 | 167 | 323 | 238 | 378.2 | 350 | 75 | 390.2 | 177 | 4926.6 | 2152 | 2405.2 | 102 | 753.8 | 1090.6 | 927.6 | 474.2 | 329 | 261 | 578.8 | 50 | 576.6 | 329 | 295.8 | 245 | 1963.4 | 448.4 | 223 | 3592.2 | 545.2 | 540 | 1770 | 301.6 | 448 | 77 | 139.4 | 447.8 | 259 | 195.8 | 439 | 313 | 419.4 | 311.4 | 1113.2 | 2090 | 66 | 205 | 89 | 362 | 197 | 435 | 41 | 501.2 | 4290 | 2187 | 70 | 63 | 53 | 280 | 1822.6 | 223 | 638 | 1624.6 | 1808.4 | 155 | 121 | 2650 | 182.2 | 318 | 58 | 52 | 559 | 54 | 1553 | 308 | 47 | 42 | 644.6 | 160 | 141.4 | 53 | 468 | 448 | 920.8 | 53 | 372.2 | 411 | 197.6 | 2199 | 56 | 408 | 2869 | 2564.4 | 435.2 | 445.4 | 168 | 130 | 642.4 | 59 | 357 | 194
772 | 232 | 206.6 | 275.6 | 384.2 | 143.4 | 339 | 154 | 1518 | 160 | 74 | 1322 | 3408 | 119 | 2780 | 279 | 357.4 | 595 | 513.4 | 768.8 | 173.6 | 151 | 54 | 138 | 2346 | 332 | 315 | 215 | 157.2 | 383 | 230.2 | 51 | 495 | 1550 | 248 | 123 | 409.8 | 52 | 3314.8 | 245 | 946.2 | 292.4 | 53 | 165 | 1541 | 770.6 | 47 | 268.8 | 951.8 | 2836 | 389 | 106 | 47 | 1177 | 192 | 587 | 4851.6 | 1601.2 | 296 | 1129 | 1684.6 | 50 | 572 | 315.4 | 201 | 70.4 | 47 | 378 | 54 | 317 | 181.8 | 366 | 41 | 298.2 | 54 | 1409 | 2489.8 | 376.6 | 186.6 | 390 | 38 | 394 | 700.6 | 2155 | 51 | 36.2 | 349.6 | 183 | 333 | 438 | 450.4 | 207 | 93 | 543 | 813 | 171 | 2617 | 231 | 427.8 | 2332.6 | 199 | 329 | 238 | 377 | 350 | 52 | 372 | 151.2 | 2246.4 | 3167 | 1089.8 | 102 | 1148.4 | 2068.2 | 403.4 | 494 | 235 | 357 | 2887.8 | 50 | 1156 | 2152 | 225 | 167 | 385 | 448.4 | 223 | 3441 | 291.2 | 463.2 | 159 | 367 | 448 | 77 | 162 | 348.2 | 417.4 | 325.6 | 439 | 410.8 | 192 | 355 | 3397.4 | 2090 | 66 | 227.2 | 221 | 330 | 197 | 441.2 | 41 | 1366.2 | 4329.8 | 2187 | 1241.8 | 63 | 248 | 280 | 904 | 223 | 2296 | 542 | 2382.6 | 155 | 1475 | 2650 | 1364.2 | 678.6 | 58 | 52 | 520 | 54 | 1728.2 | 306.4 | 108.8 | 42 | 653 | 160 | 331 | 53 | 468 | 799.8 | 187 | 53 | 413 | 411 | 185 | 1009.2 | 56 | 504 | 2869 | 2529 | 368 | 365 | 76.8 | 197 | 642.4 | 73.4 | 387 | 264.8
205 | 232 | 244 | 214 | 240.2 | 143.4 | 339 | 496.2 | 1512 | 165.6 | 62.4 | 350 | 2673 | 512.8 | 2900.4 | 353 | 202 | 764.8 | 445 | 398.4 | 186 | 251 | 54 | 405.2 | 2367.6 | 1503.2 | 401 | 215 | 110 | 297.4 | 295 | 51 | 495 | 266 | 248 | 206.2 | 1826 | 52 | 3026.4 | 2627.8 | 619.6 | 292.4 | 53 | 144.8 | 1541 | 556.2 | 47 | 1040 | 613.2 | 2619 | 389 | 46 | 47 | 357 | 192 | 623 | 4910 | 606 | 296 | 771 | 205.2 | 50 | 572 | 257.2 | 2728.6 | 164 | 47 | 249.4 | 54 | 292 | 111 | 366 | 41 | 2668.6 | 54 | 5938.4 | 340.2 | 367 | 273 | 357 | 38 | 445 | 201 | 2147 | 51 | 44 | 315 | 207 | 333 | 2258.8 | 368 | 207 | 307.8 | 543 | 246 | 1433.4 | 2482 | 231 | 518.8 | 3637 | 199 | 329 | 238 | 2105 | 317.2 | 52 | 331.2 | 48 | 2423 | 4670 | 293.8 | 102 | 55 | 3376.4 | 357 | 383 | 2894 | 107 | 3446 | 50 | 1156 | 2152 | 225 | 50 | 377 | 413 | 239 | 3441 | 228 | 302 | 159 | 201 | 419.8 | 64.6 | 162 | 1790.6 | 735.4 | 483.4 | 299.8 | 524 | 192 | 390.4 | 4108.6 | 107 | 146.4 | 316 | 221 | 2730.8 | 241 | 466 | 41 | 941.6 | 1328 | 1790.4 | 73.2 | 63 | 248 | 280 | 529 | 223 | 2624.2 | 462 | 1323.8 | 155 | 632 | 1374.2 | 519.4 | 2651 | 58 | 52 | 364 | 54 | 416 | 300 | 150 | 111 | 470.4 | 160 | 355 | 53 | 437 | 1170.2 | 259 | 53 | 413 | 196.4 | 185 | 379 | 56 | 504 | 1837 | 5845.6 | 368 | 276.2 | 54 | 197 | 607 | 77 | 369 | 371
205 | 194.8 | 244 | 214 | 219 | 112 | 2740 | 520.8 | 1601.4 | 541.8 | 53 | 393.6 | 249.6 | 719.8 | 1439 | 353 | 196 | 976.6 | 445 | 387 | 186 | 251 | 54 | 1593.6 | 2057.4 | 332 | 401 | 215 | 118 | 169 | 259 | 51 | 323.8 | 266 | 248 | 227 | 574.8 | 52 | 2494.4 | 3091 | 462 | 262.2 | 53 | 256 | 1578 | 501 | 47 | 1055 | 427.8 | 1363.2 | 389 | 46 | 47 | 857 | 192 | 577.4 | 3981.4 | 650 | 328.8 | 398 | 243 | 50 | 572 | 270 | 2823 | 164 | 47 | 252 | 54 | 355.6 | 181.8 | 366 | 41 | 2604 | 54 | 220.6 | 365 | 401.4 | 306.2 | 452 | 38 | 421 | 201 | 1359.8 | 51 | 86 | 291 | 263 | 432 | 2714 | 386 | 207 | 164.6 | 543 | 246 | 348 | 2482 | 195.4 | 455.8 | 3773 | 199 | 329 | 238 | 2105 | 186 | 52 | 168 | 48 | 1148.6 | 4735 | 223 | 128.4 | 55 | 3786.2 | 357 | 215 | 2894 | 48 | 4584.2 | 50 | 1156 | 2152 | 228 | 50 | 377 | 483.8 | 263 | 2772.2 | 228 | 302 | 159 | 257 | 307 | 53.2 | 139.4 | 467 | 842.2 | 1013.2 | 285 | 2827 | 85.6 | 400 | 4574.4 | 107 | 239.4 | 227.2 | 244.2 | 3363 | 307 | 587.8 | 237.6 | 523 | 1328 | 204 | 68 | 465.4 | 209 | 114 | 529 | 223 | 3351.2 | 1432.2 | 1251 | 73.4 | 1095.6 | 464.2 | 956.2 | 2651 | 58 | 52 | 364 | 54 | 1380.4 | 335.4 | 322.8 | 157 | 2293 | 160 | 523.8 | 53 | 408.2 | 381 | 1009.8 | 53 | 413 | 46 | 185 | 393.6 | 56 | 504 | 309 | 4228.2 | 396.2 | 119.2 | 54 | 197 | 1614.6 | 77 | 459.2 | 371
205 | 124 | 244 | 214 | 219 | 178.8 | 2743.6 | 261 | 326 | 404.8 | 45 | 546.8 | 57 | 339 | 543.4 | 347.4 | 230 | 444.4 | 439 | 373 | 186 | 394.2 | 54 | 1281 | 471 | 1428.8 | 401 | 215 | 128.4 | 169 | 94.2 | 51 | 281 | 266 | 248 | 227 | 464.4 | 94.8 | 2185 | 3480.6 | 550 | 294.8 | 53 | 293 | 1747.2 | 427.4 | 47 | 1055 | 433 | 468 | 425 | 46 | 47 | 3081 | 179.6 | 531 | 2405.2 | 650 | 412 | 484.4 | 223.6 | 50 | 477.6 | 284 | 2823 | 164 | 47 | 242.4 | 54 | 745.2 | 111 | 855 | 41 | 2612.8 | 54 | 226 | 2057.6 | 357.2 | 580 | 452 | 5714.2 | 421 | 151.4 | 1533.8 | 51 | 2030 | 291 | 479.8 | 432 | 2714 | 410 | 207 | 317 | 543 | 306 | 226 | 2541.4 | 53 | 440.8 | 3821 | 240.2 | 364.8 | 238 | 2105 | 186 | 52 | 49 | 3180.6 | 1543 | 4761 | 282.6 | 351 | 55 | 2408 | 357 | 169 | 2894 | 48 | 3404.8 | 50 | 1340.8 | 2152 | 112 | 50 | 377 | 400.2 | 263 | 97 | 228 | 302 | 229.8 | 2301 | 307 | 58 | 49 | 537.8 | 640 | 1455.4 | 265 | 2863 | 1484.8 | 258 | 4239.4 | 107 | 261 | 211.6 | 337 | 3363 | 226.6 | 614.4 | 396 | 55 | 259 | 192.8 | 68 | 864 | 53 | 114 | 442.6 | 223 | 4610 | 308 | 1287 | 53 | 1791 | 467 | 222.8 | 2651 | 313 | 52 | 356.8 | 54 | 2677 | 1944.6 | 366 | 157 | 2312 | 160 | 637.6 | 53 | 1594.6 | 381 | 643.4 | 53 | 275 | 46 | 185 | 370 | 56 | 699.4 | 309 | 322 | 329.8 | 142.8 | 54 | 328.4 | 341 | 77 | 1232.6 | 377.8
205 | 159.4 | 169.2 | 1382.2 | 219 | 535.6 | 2749 | 261 | 326 | 292 | 45 | 706 | 57 | 359 | 542.2 | 302 | 237 | 193 | 370 | 373 | 186 | 430 | 54 | 694.6 | 444.2 | 3074 | 361 | 684.6 | 122 | 169 | 59 | 51 | 281 | 234 | 253.2 | 206.2 | 339.2 | 159 | 3171 | 3365 | 654.8 | 506.6 | 53 | 455.4 | 1838.6 | 315.2 | 47 | 1055 | 2173.6 | 468 | 569 | 46 | 165.2 | 3081 | 161 | 531 | 800.8 | 650 | 570 | 540 | 177.2 | 118.4 | 424 | 284 | 895.8 | 249.8 | 47 | 749.2 | 54 | 1653.4 | 111 | 2719.8 | 41 | 2664.4 | 54 | 268.2 | 1513.4 | 320 | 569.4 | 1649 | 284 | 421 | 77 | 3517 | 51 | 2030 | 488 | 360.6 | 505.8 | 2714 | 402.8 | 187.2 | 324 | 377.4 | 306 | 226 | 2581 | 53 | 558.2 | 1950.8 | 400.4 | 508 | 206 | 2105 | 186 | 148 | 49 | 2003 | 1541 | 4865 | 442.8 | 931.8 | 55 | 2429.8 | 352.2 | 173.4 | 2894 | 48 | 1103.2 | 50 | 1725.4 | 2152 | 182.8 | 50 | 377 | 397 | 1806.8 | 137 | 338 | 350 | 561.6 | 2257 | 267 | 58 | 49 | 467 | 385.4 | 586 | 265 | 2998.6 | 780 | 328.8 | 2653 | 107 | 261 | 342.4 | 205 | 3363 | 173 | 1654 | 396 | 55 | 259 | 176 | 68 | 44 | 53 | 134 | 313 | 223 | 4584.6 | 308 | 698.4 | 53 | 1623 | 395.6 | 1513.8 | 2651 | 313 | 52 | 434.4 | 54 | 2677 | 3004 | 263 | 157 | 2312 | 160 | 580 | 53 | 2850 | 374.8 | 272.6 | 53 | 251 | 46 | 185 | 370 | 56 | 760.6 | 249 | 2082 | 530 | 165 | 96.8 | 1994.8 | 341 | 77 | 689 | 405
205 | 555.4 | 57 | 314 | 232 | 332.6 | 2749 | 261 | 326 | 292 | 1146.6 | 706 | 49.8 | 239 | 325.6 | 154 | 276.6 | 216.6 | 378.6 | 433 | 186 | 430 | 54 | 473.8 | 339.6 | 3074 | 201 | 2763 | 145.2 | 169 | 73 | 129.8 | 281 | 234 | 261 | 316 | 1182 | 159 | 3206.4 | 902.2 | 670 | 53 | 53 | 505.8 | 1792.4 | 338 | 47 | 2354.6 | 3246.8 | 1401.6 | 597.2 | 46 | 244 | 3058 | 161 | 701 | 407 | 645.6 | 594 | 2068.2 | 82 | 164 | 404 | 284 | 448.2 | 242 | 47 | 1513 | 54 | 1641 | 181.8 | 3472.2 | 41 | 265.2 | 54 | 437 | 401 | 332.8 | 527 | 414 | 206.4 | 484 | 74.4 | 2980 | 51 | 2030 | 536.4 | 245 | 515.4 | 2714 | 398 | 922.4 | 324 | 348 | 306 | 226 | 2581 | 53 | 1802.2 | 656 | 400.4 | 510.6 | 63 | 518.6 | 186 | 248 | 49 | 218 | 1362 | 4865 | 372 | 1713 | 55 | 2070.2 | 345 | 180 | 5989 | 52 | 372.6 | 160.4 | 1443 | 1080.6 | 112 | 50 | 341 | 467.8 | 366 | 94.8 | 398 | 446.6 | 999.6 | 2247 | 267 | 58 | 49 | 2344.4 | 369 | 48 | 241 | 2984.4 | 68 | 2152 | 2653 | 107 | 225.2 | 400 | 172 | 887.6 | 191.6 | 495 | 396 | 55 | 91 | 176 | 68 | 44 | 53 | 94 | 344.2 | 280.2 | 3646.6 | 310.4 | 286 | 197.8 | 1311 | 332 | 2307 | 2651 | 313 | 52 | 489.2 | 54 | 4142.8 | 3307 | 263 | 42 | 4547.4 | 160 | 580 | 53 | 2850 | 350 | 266 | 53 | 251 | 46 | 840.4 | 207 | 56 | 1394 | 249 | 2784 | 180.4 | 165 | 161 | 3654.6 | 411.8 | 77 | 695 | 236
205 | 165.4 | 57 | 294 | 388.8 | 190.8 | 2784.6 | 43 | 344.6 | 292 | 45 | 626.4 | 1041.4 | 159 | 290.4 | 154 | 337.8 | 311 | 413 | 433 | 186 | 430 | 54 | 228.2 | 350 | 3099.4 | 201 | 2763 | 233 | 169 | 66 | 248 | 176.2 | 234 | 261 | 286 | 637 | 159 | 3339.4 | 322 | 670 | 53 | 53 | 1477.8 | 1744 | 440 | 47 | 1086.4 | 3093 | 747.6 | 638 | 46 | 244 | 2442 | 161 | 681.2 | 285 | 623.6 | 515.6 | 3065.4 | 82 | 164 | 1322 | 284 | 401 | 422 | 202 | 1513 | 54 | 1641 | 111 | 4662 | 41 | 1545 | 54 | 431.6 | 389 | 336 | 493.8 | 357 | 296 | 526 | 64 | 2443 | 51 | 474.8 | 754.6 | 214.8 | 420 | 1734 | 398 | 548.2 | 324 | 338.6 | 314 | 119.8 | 2689 | 53 | 2575 | 506 | 302 | 449.4 | 63 | 122 | 186 | 272 | 49 | 218 | 1997 | 4865 | 442.8 | 1680.2 | 55 | 283 | 345 | 212 | 5989 | 56 | 273.4 | 234 | 1443 | 433.4 | 215.8 | 87.6 | 317 | 397 | 369.2 | 97 | 438 | 503 | 194.4 | 2213.8 | 439 | 58 | 49 | 2403.2 | 333 | 48 | 5861.2 | 2830 | 158.4 | 3292 | 1657.4 | 107 | 82 | 400 | 102.4 | 291 | 204 | 397.4 | 239 | 55 | 49 | 138.2 | 68 | 44 | 53 | 70 | 279.4 | 366 | 1628.8 | 320 | 310 | 234 | 1346.4 | 381.6 | 2496.8 | 2730.2 | 313 | 122.4 | 1901 | 54 | 2031.6 | 3362 | 176.6 | 42 | 3484.6 | 169.4 | 466.4 | 53 | 2888.8 | 350 | 325.4 | 53 | 251 | 46 | 3462 | 207 | 56 | 3579 | 249 | 2491.8 | 125 | 142.8 | 161 | 263 | 341 | 77 | 409.4 | 248
174 | 52 | 57 | 274 | 687.4 | 120 | 1514.8 | 43 | 371.4 | 242 | 45 | 294 | 615.8 | 1735.8 | 674.4 | 154 | 336 | 311 | 427.4 | 373 | 277.2 | 358.4 | 178 | 207 | 326.8 | 2104.2 | 201 | 2845.4 | 314.6 | 233.2 | 94 | 248 | 150 | 452 | 261 | 571.6 | 222 | 167 | 1875.2 | 331.6 | 670 | 53 | 107 | 2160 | 1596 | 508 | 119 | 468 | 3550 | 216 | 538.8 | 46 | 244 | 1992.4 | 161 | 602 | 285 | 247 | 462 | 2979 | 82 | 164 | 404 | 284 | 378.6 | 467 | 202 | 1513 | 54 | 1689 | 146.4 | 4756.2 | 41 | 206 | 136.4 | 437 | 389 | 4598 | 295.8 | 357 | 296 | 526 | 64 | 2443 | 51 | 76.4 | 1824.6 | 268.4 | 396 | 438 | 398 | 174 | 206.4 | 349 | 346 | 49 | 1205.2 | 53 | 2575 | 485 | 260.8 | 342 | 63 | 122 | 173 | 315 | 643 | 218 | 4537 | 4704 | 312.4 | 1612 | 55 | 323 | 345 | 212 | 5857 | 60 | 189 | 234 | 1283.4 | 442 | 553.8 | 238 | 341.8 | 467.8 | 388 | 118.2 | 338 | 503 | 1473 | 233.6 | 1723 | 58 | 49 | 2456 | 333 | 48 | 205 | 2754 | 68 | 3920.8 | 495.6 | 107 | 82 | 855.6 | 56 | 360.6 | 420.6 | 1148 | 80.6 | 55 | 49 | 131 | 132.6 | 44 | 53 | 70 | 231 | 366 | 2045.2 | 320 | 310 | 234 | 1346.4 | 935.2 | 2579.2 | 2740.4 | 360.4 | 228 | 4148.8 | 54 | 616.8 | 1380.8 | 47 | 42 | 3056 | 147 | 387 | 1162 | 3050.6 | 386 | 373 | 53 | 351.2 | 46 | 51 | 207 | 56 | 3400 | 403 | 2942.8 | 195.8 | 54 | 438.8 | 174.2 | 1038 | 77 | 403.2 | 243.2
186 | 52 | 57 | 288 | 541 | 558.4 | 646 | 43 | 429 | 52 | 45 | 258 | 165.6 | 2727 | 284.4 | 154 | 336 | 304.4 | 634.2 | 457.8 | 300 | 251 | 190 | 210.6 | 375.8 | 453.8 | 251 | 341 | 358 | 276 | 106 | 248 | 150 | 428 | 377.8 | 286 | 222 | 208 | 1044.6 | 334 | 587.2 | 53 | 188 | 2160 | 6799.4 | 502.6 | 227 | 468 | 3577.4 | 204 | 415 | 122.4 | 204.6 | 3192.8 | 159.8 | 590 | 304.2 | 121.6 | 368 | 2979 | 82 | 50 | 383.2 | 1321.2 | 361 | 389 | 202 | 1624.2 | 54 | 1724.2 | 542.4 | 4919 | 41 | 206 | 260 | 1488.8 | 428 | 2488.8 | 198 | 357 | 296 | 480 | 165.6 | 2147.2 | 181 | 86 | 2643 | 439.6 | 396 | 438 | 438 | 174 | 128 | 349 | 337 | 49 | 234 | 53 | 2591 | 485 | 199 | 390 | 863 | 122 | 173 | 391 | 49 | 218 | 4537 | 4580 | 223 | 1612 | 55 | 2596.6 | 369 | 212 | 5824 | 60 | 189 | 234 | 1156 | 442 | 553.2 | 238 | 309.6 | 1940.2 | 264 | 147 | 338 | 503 | 2419.8 | 364 | 1720.4 | 1676.4 | 49 | 3156 | 301.4 | 157.2 | 205 | 1307.4 | 68 | 5794.4 | 711.2 | 107 | 82 | 1458.6 | 56 | 465 | 341 | 795 | 41 | 55 | 49 | 131 | 277 | 88.8 | 53 | 70 | 327.8 | 366 | 4540 | 517.8 | 274 | 234 | 847.4 | 2852 | 1926.8 | 2788.4 | 700.6 | 228 | 2558.4 | 54 | 495 | 378.8 | 47 | 42 | 3126.8 | 147 | 454.4 | 1165 | 744 | 410 | 385 | 53 | 418 | 46 | 51 | 207 | 56 | 3400 | 680.6 | 3372 | 311 | 54 | 376.4 | 826 | 914 | 512.6 | 427 | 236
234 | 52 | 57 | 261 | 598.6 | 1534 | 646 | 43 | 1627.8 | 52 | 93 | 258 | 105 | 2715.8 | 171 | 154 | 336 | 229.2 | 2088.8 | 585 | 300 | 251 | 238 | 2017.6 | 444.6 | 347 | 346 | 1606.4 | 284 | 917.4 | 106 | 248 | 150 | 522.2 | 407 | 1354.8 | 222 | 362.4 | 2531.6 | 334 | 532 | 174.2 | 188 | 2160 | 1712 | 529 | 227 | 468 | 303 | 204 | 515.8 | 237 | 83 | 3329 | 159 | 372 | 323.2 | 38 | 368 | 2882.4 | 122.6 | 50 | 370.8 | 124 | 373 | 47 | 202 | 1652 | 54 | 1597.8 | 152.4 | 2578.2 | 41 | 206 | 260 | 243.2 | 496.6 | 445 | 198 | 349.2 | 296 | 312 | 34 | 365 | 181 | 131.6 | 2665.6 | 449 | 376 | 438 | 624 | 174 | 120.2 | 349 | 321 | 49 | 234 | 235 | 2583 | 437 | 312 | 290 | 1655.4 | 122 | 173 | 327 | 59.4 | 218 | 4537 | 4590.4 | 389.8 | 1612 | 55 | 2743 | 405 | 1555.2 | 2729 | 48 | 79.4 | 197.2 | 47 | 374.8 | 213 | 162.8 | 408.6 | 312 | 222.2 | 2872.4 | 338 | 418.4 | 2325 | 364 | 1698 | 2089.2 | 49 | 565 | 175 | 230 | 205 | 343 | 68 | 3973.4 | 280 | 249.4 | 82 | 635 | 175.4 | 376 | 200 | 383.6 | 41 | 55 | 49 | 222.6 | 277 | 44 | 1394.8 | 70 | 303.6 | 366 | 4538.8 | 629 | 250 | 161.6 | 191.8 | 2940 | 687 | 2844.2 | 822 | 508 | 2281.6 | 54 | 515 | 308 | 47 | 42 | 2507 | 171 | 335 | 1165 | 720 | 410 | 155 | 53 | 418 | 46 | 51 | 147 | 56 | 2699.4 | 403 | 2442 | 311 | 80.8 | 355 | 106 | 494.8 | 1217 | 498 | 254.6
234 | 138.4 | 57 | 403 | 855.4 | 967 | 646 | 43 | 2421 | 52 | 197.8 | 153.2 | 105 | 1671.8 | 567 | 159.6 | 237 | 182 | 2732.4 | 546.6 | 277.2 | 251 | 188.4 | 3271.8 | 635 | 347 | 541 | 350.6 | 284 | 276 | 106 | 210.2 | 150 | 501.6 | 405.2 | 3017 | 222 | 401 | 5327.4 | 334 | 484 | 255 | 188 | 1366.8 | 1625 | 984.4 | 227 | 288.6 | 303 | 198.6 | 404.2 | 237 | 107 | 3311 | 159 | 360 | 250.2 | 38 | 368 | 2945.2 | 285 | 50 | 370.8 | 224.8 | 362 | 47 | 109 | 1142.8 | 54 | 721 | 39 | 622.4 | 41 | 105 | 623 | 101 | 568 | 449.8 | 271.8 | 218 | 1258.4 | 322.2 | 34 | 426.8 | 181 | 122 | 2599.8 | 454 | 346 | 451.6 | 720.4 | 174 | 115 | 493.8 | 297 | 49 | 198 | 235 | 2575 | 365 | 312 | 290 | 1123.2 | 122 | 173 | 241 | 102 | 380.6 | 3902 | 4593 | 389.2 | 1612 | 55 | 486 | 374 | 319 | 2729 | 75.4 | 52 | 50 | 47 | 343 | 201 | 50 | 477 | 388 | 199 | 3037 | 338 | 362 | 1657 | 364 | 1552.8 | 2162.4 | 49 | 530.2 | 175 | 230 | 205 | 1601.8 | 76.8 | 3184 | 280 | 285 | 2345 | 563.4 | 255 | 1496.2 | 313 | 150 | 41 | 55 | 49 | 299 | 277 | 44 | 1554 | 70 | 231 | 456.6 | 4597 | 629 | 384.4 | 53 | 121 | 3104 | 552 | 2937.8 | 2426 | 437.6 | 2258 | 54 | 282.6 | 378.8 | 47 | 42 | 3058 | 173.6 | 233.6 | 3160 | 712 | 378 | 56 | 53 | 418 | 46 | 51 | 107 | 56 | 513 | 403 | 2435 | 641.6 | 188 | 355 | 82 | 540 | 77 | 510 | 226
270 | 160 | 57 | 411.8 | 2396 | 967 | 327 | 43 | 2421 | 52 | 369 | 127 | 105 | 95 | 369 | 168 | 299.4 | 182 | 2649.4 | 519.4 | 186 | 203 | 114 | 3383 | 555 | 2959.4 | 501 | 291.4 | 284 | 490 | 209.2 | 250 | 150 | 522.6 | 398 | 2924.2 | 1052 | 307.4 | 5428.2 | 245 | 1206 | 255 | 134 | 177 | 6510 | 371 | 227 | 203 | 303 | 195 | 477.2 | 237 | 107 | 1722.2 | 159 | 312 | 419 | 38 | 885.4 | 2977 | 285 | 50 | 402 | 250 | 362 | 47 | 47 | 351.2 | 54 | 721 | 39 | 348.8 | 41 | 105 | 986 | 92 | 568 | 457 | 548.4 | 218 | 2702 | 329 | 83.6 | 420.8 | 181 | 122 | 1226.6 | 469 | 223 | 425.6 | 639 | 159 | 117.6 | 470 | 357.6 | 49 | 54 | 241.2 | 2575 | 227 | 312 | 226.6 | 252 | 122 | 337 | 785.8 | 225.2 | 2924 | 1495 | 4593 | 176.2 | 1719.2 | 55 | 486 | 374 | 319 | 2703.4 | 185 | 52 | 50 | 47 | 343 | 4565.4 | 285.2 | 465 | 1114.2 | 163 | 5577 | 1597.4 | 554 | 746.8 | 417.2 | 1488 | 2162.4 | 49 | 1286.2 | 175 | 230 | 202.2 | 2407 | 247.8 | 2610.4 | 250.4 | 285 | 2873 | 376 | 255 | 353 | 379 | 150 | 41 | 146.8 | 49 | 291 | 220 | 44 | 1554 | 1010.6 | 231 | 399 | 4961.4 | 582.2 | 418 | 53 | 121 | 4690.4 | 586.6 | 2753 | 3114.6 | 332 | 714 | 54 | 241.4 | 1792.4 | 67.6 | 42 | 3128.8 | 184 | 190 | 3160 | 548.8 | 370 | 56 | 53 | 367.4 | 46 | 51 | 107 | 56 | 513 | 175.8 | 2479.2 | 279.8 | 188 | 355 | 82 | 535 | 99 | 480 | 226
258 | 160 | 57 | 414 | 2400 | 967 | 220 | 43 | 2412 | 52 | 233 | 162.4 | 105 | 95 | 171 | 1090 | 341 | 182 | 2581 | 545.8 | 186 | 191 | 114 | 3655 | 479.8 | 2927 | 466 | 181 | 82.8 | 490 | 227.8 | 250 | 150 | 445 | 281.2 | 2967.8 | 637 | 245 | 6407.4 | 245 | 839 | 255 | 53 | 177 | 376 | 286.4 | 47 | 233 | 303 | 202.2 | 477.2 | 237 | 107 | 544.6 | 46 | 326 | 447.8 | 38 | 1293 | 2917 | 285 | 50 | 602 | 320.8 | 355.4 | 47 | 47 | 366 | 54 | 721 | 39 | 275 | 41 | 107.4 | 54 | 261 | 3343.8 | 391.6 | 349 | 583.6 | 2745.2 | 392 | 158 | 317.4 | 51 | 122 | 433 | 351.4 | 214 | 356 | 471 | 159 | 128 | 3408.6 | 403.4 | 49 | 54 | 266 | 2587 | 347 | 312 | 243 | 252 | 122 | 459.8 | 124 | 266 | 3519 | 1607.6 | 3598 | 261 | 1610 | 55 | 2271 | 374 | 297.6 | 2697 | 185 | 52 | 50 | 47 | 343 | 1451.4 | 280 | 676.8 | 785.4 | 163 | 3534.8 | 338 | 554 | 2740.6 | 318 | 1478.4 | 2114 | 49 | 536.8 | 61.4 | 193.6 | 198 | 2420.2 | 529 | 2606 | 243 | 285 | 3543.8 | 256 | 95.8 | 353 | 423 | 816.8 | 41 | 208 | 49 | 291 | 113.6 | 58 | 1554 | 1243 | 317.4 | 434.4 | 5603.8 | 512 | 418 | 53 | 191.8 | 5064.4 | 654.2 | 2753 | 2526.4 | 332 | 334 | 54 | 244.2 | 236 | 150 | 42 | 3058 | 160 | 190 | 3339.4 | 510 | 394 | 56 | 53 | 229 | 46 | 51 | 107 | 56 | 513 | 69.8 | 2656 | 223.4 | 188 | 395 | 82 | 535 | 254.8 | 460 | 226
234 | 138.4 | 57 | 454 | 2400 | 989.6 | 220 | 43 | 1618.8 | 52 | 209 | 172 | 320 | 95 | 207 | 666 | 341 | 381 | 1746.2 | 427 | 186 | 300.8 | 114 | 1543.4 | 466.2 | 2927 | 992.6 | 181 | 94 | 1601.2 | 223 | 51 | 150 | 281.4 | 252 | 2897 | 222 | 167.8 | 6188.6 | 245 | 484 | 214.6 | 53 | 177 | 343 | 457.2 | 47 | 433 | 290.2 | 206.2 | 214 | 46 | 71 | 1696 | 118 | 357.4 | 574 | 139 | 1293 | 3045.8 | 285 | 315 | 614 | 420 | 351 | 47 | 47 | 366 | 54 | 721 | 39 | 275 | 41 | 157 | 58 | 294 | 459.8 | 387.6 | 313 | 400.8 | 2346.4 | 329 | 158 | 192 | 51 | 122 | 617 | 322 | 208 | 356 | 429 | 199 | 128 | 2679.8 | 465.6 | 219 | 54 | 266 | 2655 | 347 | 317.2 | 243 | 176.8 | 122 | 590 | 124 | 414.8 | 3497.2 | 3421.2 | 3305.8 | 261 | 2863.2 | 55 | 850.8 | 374 | 323 | 38 | 185 | 116.8 | 50 | 47 | 236 | 153 | 442.4 | 506.8 | 417 | 163 | 2977 | 317.6 | 554 | 2830 | 270 | 212 | 1395.6 | 162 | 310 | 329.4 | 48 | 198 | 1518.8 | 446.6 | 662 | 243 | 284.6 | 2345 | 54 | 221 | 353 | 555 | 217 | 41 | 208 | 49 | 291 | 122 | 79 | 1554 | 1276.2 | 274 | 459.8 | 3970.6 | 330 | 359.8 | 53 | 121 | 3117.4 | 669 | 87.6 | 2487 | 332 | 451 | 54 | 247 | 236 | 150 | 42 | 4402.6 | 204 | 797.8 | 2095 | 606 | 553.2 | 56 | 53 | 229 | 46 | 51 | 1461.8 | 56 | 565 | 65 | 2692 | 266 | 472.2 | 507 | 82 | 535 | 334 | 460 | 210
245.2 | 52 | 57 | 2027.4 | 2315.2 | 967 | 209 | 43 | 429 | 52 | 176.2 | 215 | 320 | 87.8 | 264.8 | 353 | 357 | 486 | 494 | 581 | 186 | 272 | 114 | 317 | 491 | 2940 | 334 | 181 | 134 | 2342 | 223 | 51 | 150 | 135 | 252 | 2897 | 295.8 | 52 | 5029.4 | 245 | 530.4 | 53 | 53 | 177 | 343 | 522 | 47 | 1903.8 | 377.6 | 215 | 214 | 46 | 95 | 520 | 911.2 | 360 | 590 | 139 | 1406.6 | 3476.8 | 165.8 | 325.8 | 622 | 354.6 | 1772 | 47 | 47 | 341.2 | 54 | 787.4 | 39 | 395 | 189 | 157 | 74 | 282.6 | 436 | 1154.8 | 313 | 249 | 2799.6 | 365 | 158 | 192 | 51 | 122 | 615.6 | 311.6 | 199 | 356 | 349 | 212.2 | 198 | 2595 | 512 | 231 | 54 | 251 | 2800.4 | 347 | 312.2 | 243 | 64 | 122 | 552.2 | 124 | 514 | 3430 | 3849.8 | 3714.2 | 261 | 2010.4 | 55 | 492 | 523.6 | 397 | 132 | 2379.2 | 214 | 50 | 47 | 268 | 97.2 | 1322.2 | 346.4 | 421 | 163 | 2851.8 | 260 | 554 | 2972.4 | 351.6 | 340 | 210.8 | 265.8 | 382.2 | 313 | 199 | 198 | 258.2 | 1195.8 | 166.4 | 289.4 | 107 | 2345 | 54 | 221 | 353 | 838 | 245 | 41 | 208 | 49 | 385.8 | 195 | 79 | 1430.8 | 1409 | 274 | 609.8 | 3510 | 290.8 | 210.8 | 53 | 311.8 | 2536.8 | 657 | 46 | 1977.4 | 332 | 451 | 54 | 227.8 | 236 | 150 | 134 | 3280 | 252 | 254.8 | 140 | 706 | 655.2 | 56 | 53 | 229 | 46 | 51 | 1456.2 | 56 | 530.6 | 185.6 | 2839 | 339.8 | 365 | 583 | 82 | 535 | 2004.6 | 471 | 214
250.2 | 52 | 57 | 2499 | 311 | 967 | 209 | 43 | 429 | 52 | 45 | 391.8 | 320 | 163 | 402.4 | 353 | 237 | 1865 | 482 | 479 | 233.2 | 372 | 114 | 423 | 564 | 588.4 | 366 | 219.4 | 238.8 | 2220.8 | 223 | 51 | 150 | 199 | 315 | 2951.6 | 467 | 52 | 5629 | 128 | 512 | 53 | 53 | 177 | 343 | 546 | 47 | 2851 | 503.2 | 287.8 | 214 | 46 | 127 | 602.8 | 2101 | 544 | 475.2 | 139 | 1401 | 3722 | 154 | 1129.8 | 622 | 329.4 | 3229 | 93.8 | 47 | 332.4 | 54 | 713.2 | 39 | 442 | 226 | 157 | 67.2 | 133 | 2104.6 | 1314 | 198 | 414 | 4434 | 522.2 | 58.8 | 310.8 | 63 | 86 | 682 | 3296 | 199 | 326.4 | 329 | 116 | 229 | 2607 | 545.8 | 157 | 113.4 | 259 | 2923 | 339.8 | 293 | 243 | 64 | 122 | 366 | 124 | 432.4 | 3301.2 | 5694 | 4249 | 218.6 | 2436.8 | 55 | 500 | 763 | 397 | 132 | 2486 | 214 | 50 | 47 | 546.8 | 120 | 966.6 | 463.6 | 441 | 142.2 | 2743 | 194 | 450.8 | 2606 | 394 | 452.8 | 215.6 | 335 | 463 | 325 | 199 | 222.2 | 330 | 1702 | 55 | 359 | 107 | 987.2 | 196 | 221 | 889.2 | 802 | 266.4 | 135.2 | 116.2 | 49 | 353 | 195 | 91 | 1415 | 1409 | 274 | 755.8 | 2431.2 | 174.2 | 110 | 53 | 904 | 1376.2 | 467 | 46 | 495 | 332 | 483 | 54 | 215 | 2160 | 88.2 | 157 | 3332 | 250 | 1095.2 | 192.2 | 646.8 | 672 | 56 | 99 | 369 | 46 | 51 | 1624.8 | 56 | 3144 | 286 | 2875 | 389 | 379.8 | 763 | 162 | 535 | 3664.4 | 646.4 | 218
247 | 52 | 57 | 2513 | 311 | 1095 | 209 | 43 | 429 | 90 | 45 | 299 | 320 | 1314.6 | 415 | 353 | 256.8 | 665 | 434 | 1862.8 | 224 | 579.4 | 164 | 461.8 | 477.2 | 978.8 | 278 | 321 | 254 | 2140 | 223 | 51 | 150 | 223 | 1160.8 | 2870 | 463.8 | 52 | 5706 | 50 | 500 | 53 | 53 | 177 | 343 | 476.4 | 47 | 2860 | 2081.8 | 397 | 225 | 46 | 207 | 734.8 | 2101 | 544 | 506.4 | 98.6 | 1519 | 3669 | 2137 | 715.4 | 434.8 | 294 | 351 | 164 | 47 | 322 | 54 | 738 | 39 | 446 | 226 | 157 | 57 | 169 | 1510.8 | 3873.8 | 493.6 | 635 | 4486 | 604 | 34 | 244 | 195 | 53 | 1492 | 3847 | 125.2 | 349.6 | 329 | 152 | 215.4 | 850.2 | 440 | 237 | 153 | 271 | 2875 | 341 | 293 | 271.8 | 64 | 122 | 327 | 156 | 310 | 3211 | 5694 | 4249 | 49 | 1173.8 | 55 | 450 | 1816.8 | 397 | 132 | 2486 | 214 | 50 | 47 | 705.6 | 1096 | 520 | 391 | 1636.2 | 59 | 1219 | 228 | 364.4 | 2839.8 | 1417.6 | 356 | 218 | 289.8 | 463 | 313 | 199 | 388.6 | 330 | 3633.6 | 55 | 429.8 | 177.8 | 335.2 | 196 | 221 | 3362.4 | 773.2 | 354 | 198 | 55 | 49 | 349 | 1366.8 | 117 | 1454 | 1409 | 274 | 685 | 769.4 | 205 | 110 | 53 | 2858 | 583 | 443.4 | 46 | 495 | 438 | 459 | 54 | 215 | 4786.6 | 47 | 157 | 3716.8 | 172 | 2201.2 | 140 | 617 | 653.2 | 56 | 103 | 829 | 46 | 51 | 1554 | 56 | 3718.8 | 286 | 1496.6 | 303.8 | 328 | 901 | 212.6 | 521 | 316 | 739 | 210
199 | 52 | 57 | 2513 | 311 | 1084 | 425 | 310 | 429 | 242 | 45 | 299 | 191 | 2951.6 | 201 | 228 | 221 | 417.6 | 123 | 2063 | 224 | 651 | 239 | 647.4 | 375.4 | 2391.6 | 253 | 321 | 2365.2 | 1007.4 | 223 | 51 | 150 | 127 | 199 | 2961.6 | 365.4 | 159 | 5775 | 50 | 463.2 | 53 | 56.2 | 177 | 455 | 304.4 | 47 | 1840.8 | 2833.2 | 397 | 297 | 46 | 423.8 | 740 | 2101 | 544 | 620.4 | 353 | 1519 | 1545.4 | 2169 | 301 | 450 | 364.8 | 351 | 164 | 47 | 322 | 54 | 738 | 54 | 306 | 226 | 264.8 | 76.8 | 197.8 | 332 | 5696.2 | 580 | 685 | 4481 | 604 | 34 | 281.4 | 1028.2 | 32 | 2693 | 424 | 76 | 444 | 311 | 176 | 225 | 533.2 | 455.2 | 339.2 | 153 | 770.4 | 1355.6 | 350 | 312.2 | 383.8 | 64 | 157.4 | 219 | 290.4 | 191 | 3179 | 6457.2 | 3034.6 | 49 | 513 | 55 | 450 | 771 | 360 | 94.4 | 2486 | 214 | 175.6 | 47 | 228 | 2504 | 429 | 401.8 | 3337 | 59 | 203 | 386.4 | 1138.8 | 3079.6 | 2904.2 | 344 | 218 | 289.2 | 463 | 265 | 303 | 493 | 330 | 6803.4 | 55 | 359 | 107 | 39 | 213.4 | 122 | 3368 | 766 | 506.4 | 198 | 55 | 49 | 421.8 | 195 | 269 | 1610 | 1417.4 | 58 | 685 | 1731.8 | 205 | 110 | 134.6 | 2858 | 583 | 349 | 46 | 495 | 438 | 131 | 54 | 215 | 5323 | 176.6 | 134 | 3764.2 | 160 | 2188 | 221 | 669 | 593 | 56 | 179.8 | 913.6 | 337.4 | 51 | 1554 | 56 | 4514 | 238 | 574 | 176 | 230.2 | 921 | 335 | 3127.4 | 316 | 739 | 206
874.6 | 52 | 57 | 2513 | 311 | 1068 | 580.8 | 310 | 429 | 242 | 45 | 449.4 | 105 | 2974 | 400 | 80 | 187 | 259.4 | 123 | 2068.6 | 269.6 | 635 | 288.6 | 773.4 | 435.8 | 2940 | 401 | 321 | 2921 | 181 | 223 | 51 | 321.2 | 127 | 199 | 3145.4 | 237 | 159 | 3684.6 | 50 | 1068.6 | 162 | 61 | 177 | 455 | 194 | 47 | 438 | 2442.6 | 397 | 1090.2 | 46 | 550 | 1264 | 1704.4 | 646 | 575.8 | 353 | 1542.2 | 443.4 | 2114 | 301 | 450 | 294 | 411 | 164 | 766.6 | 322 | 54 | 738 | 54 | 306 | 152 | 535 | 57 | 184 | 224.4 | 5557 | 580 | 599 | 2894.6 | 452.2 | 34 | 287.4 | 2239.4 | 32 | 2771.8 | 370.4 | 1237 | 444 | 299 | 168 | 225 | 1867.4 | 471.6 | 396.8 | 153 | 1824.6 | 276 | 350 | 325 | 2095.4 | 64 | 157.4 | 215.4 | 366.4 | 191 | 3148 | 5246.4 | 2173 | 49 | 513 | 55 | 450 | 771 | 212 | 38 | 363 | 79.4 | 207 | 47 | 1459 | 2474 | 210 | 331 | 3329 | 59 | 203 | 498 | 750.4 | 2616 | 2877 | 276 | 344 | 286.2 | 401.4 | 146.2 | 152 | 493 | 273.6 | 6798 | 55 | 266.2 | 142.4 | 39 | 225 | 56 | 3368 | 518 | 582.4 | 198 | 55 | 217 | 351 | 195 | 269 | 1621.2 | 1290.2 | 58 | 1016.4 | 3428 | 205 | 2073.2 | 155 | 2796 | 667.8 | 307.2 | 125.2 | 495 | 438 | 131 | 54 | 215 | 5323 | 263 | 42 | 3242.4 | 160 | 2199.6 | 331 | 523 | 589 | 56 | 204.6 | 1314.8 | 371 | 51 | 1559.6 | 56 | 4639 | 226 | 549.6 | 53 | 165 | 1006.2 | 561.4 | 2918.2 | 316 | 720 | 185.6
1888 | 52 | 57 | 1675.8 | 305.8 | 1068 | 374.4 | 310 | 441 | 292 | 89.8 | 805.8 | 1478.4 | 2974 | 264.8 | 43 | 286 | 325 | 123 | 2203.8 | 167 | 631 | 363 | 672.4 | 399 | 2940 | 401 | 321 | 2921 | 190.6 | 223 | 51 | 364 | 127 | 312 | 3228.2 | 291 | 159 | 3227 | 50 | 468 | 162 | 61 | 187 | 435.2 | 194 | 47 | 588 | 2052 | 409 | 2355.8 | 46 | 550 | 3348 | 118 | 603.6 | 591.4 | 170 | 1591 | 1514 | 2102 | 392.2 | 450 | 294 | 386 | 281 | 406.8 | 322 | 54 | 779.2 | 68 | 306 | 41 | 535 | 61.8 | 186.4 | 166 | 5237.8 | 580 | 377 | 515 | 399 | 34 | 261.4 | 2325 | 32 | 2878 | 267 | 76 | 444 | 299 | 118 | 187.4 | 1857 | 574 | 408 | 54 | 3517.4 | 316.4 | 488 | 325 | 2492 | 64 | 122 | 222 | 368 | 191 | 768 | 1377.4 | 2095 | 108.6 | 513 | 55 | 2693 | 477.2 | 179.6 | 38 | 191.6 | 189 | 237.6 | 47 | 1548.6 | 2001 | 210 | 331 | 2751.4 | 59 | 203 | 697 | 337.6 | 3823.8 | 2351.4 | 1045.2 | 344 | 217 | 338.6 | 188 | 152 | 431.8 | 88 | 6881 | 78.8 | 313.8 | 142.4 | 39 | 82.8 | 56 | 2735.8 | 108 | 532 | 384.8 | 55 | 259 | 454.8 | 195 | 269 | 1546 | 1257 | 58 | 657.8 | 3321 | 81.8 | 2564 | 155 | 2548 | 666.4 | 219 | 145 | 495 | 361.6 | 222.4 | 54 | 390.2 | 5323 | 263 | 42 | 3230.4 | 160 | 1473.8 | 293.4 | 441 | 602.8 | 56 | 191 | 1683.6 | 457 | 51 | 107 | 56 | 3163.6 | 226 | 537.4 | 53 | 76.2 | 895 | 1644.8 | 2741.8 | 289.6 | 696.8 | 172
1888 | 52 | 57 | 392 | 278 | 700.4 | 354 | 440.8 | 429 | 352 | 159.4 | 1206.6 | 105 | 2774 | 191.2 | 43 | 286 | 245 | 123 | 742.2 | 167 | 595.2 | 363 | 556 | 469.8 | 2940 | 475.4 | 321 | 2921 | 197 | 223 | 130.4 | 418.2 | 304.6 | 359.2 | 3242.8 | 533.6 | 116.2 | 3232.4 | 50 | 468 | 162 | 232 | 202 | 422 | 281.6 | 47 | 596.8 | 1523.2 | 314.6 | 2410 | 46 | 507.6 | 3470.6 | 118 | 530 | 508.6 | 258 | 1449 | 416.4 | 610.8 | 415 | 355.6 | 674.8 | 362 | 416 | 47 | 322 | 54 | 2507.8 | 54 | 400.2 | 41 | 499.4 | 148.2 | 176.8 | 72.4 | 4188.4 | 447 | 251 | 515 | 1256.2 | 34 | 315.8 | 2225 | 32 | 2433.4 | 175 | 208 | 396.8 | 259 | 82 | 1314.4 | 1914 | 478 | 494.2 | 54 | 3554.6 | 377 | 488 | 325 | 2412.6 | 906.4 | 192.8 | 222 | 383 | 87.8 | 541.8 | 1377.4 | 2095 | 198 | 290 | 55 | 2693 | 1827 | 70.2 | 38 | 196 | 189 | 238 | 47 | 1571 | 172.6 | 216 | 5615.2 | 312.6 | 56.2 | 198.6 | 697 | 362 | 2616 | 393 | 207.8 | 344 | 217 | 364.2 | 188 | 110.4 | 269 | 88 | 4369.4 | 284.4 | 243 | 107 | 218 | 198 | 56 | 4538 | 65.8 | 492 | 322 | 55 | 259 | 384 | 252 | 269 | 2550 | 1281 | 58 | 431 | 3295.6 | 51 | 3342.8 | 134.6 | 2548 | 576 | 244 | 145 | 495 | 298 | 411 | 54 | 534 | 3174.2 | 263 | 42 | 3208.6 | 160 | 503 | 284 | 326 | 522 | 56 | 565.4 | 756.6 | 494 | 51 | 142.4 | 56 | 1894 | 226 | 413 | 53 | 54 | 710 | 335 | 2771 | 184 | 707.6 | 172
2045.2 | 52 | 206.6 | 385 | 317.2 | 149 | 378 | 283.2 | 398 | 234.8 | 163 | 962.6 | 105 | 2810 | 32 | 43 | 286 | 245 | 214.2 | 374 | 167 | 452 | 379.2 | 568 | 399 | 811.2 | 527.6 | 321 | 947.2 | 197 | 293.4 | 348 | 316 | 1682 | 374 | 2134.6 | 574 | 52 | 3213 | 50 | 412.8 | 263.4 | 313 | 202 | 488 | 368.2 | 47 | 576.8 | 2767.6 | 419 | 2493.2 | 46 | 450 | 3909 | 118 | 542 | 583.4 | 258 | 1425 | 2366 | 238 | 431 | 332 | 449 | 396.4 | 534.4 | 47 | 322 | 54 | 2798 | 54 | 463 | 41 | 1268.6 | 88.8 | 97 | 94 | 4904 | 1166.4 | 1480 | 515 | 819.2 | 34 | 197 | 1828.4 | 32 | 728.8 | 175 | 256 | 461.2 | 189.4 | 82 | 334.8 | 1890.6 | 418 | 485 | 54 | 3561 | 377 | 488 | 305.2 | 2305.2 | 1117 | 122 | 214.8 | 311 | 98 | 810.6 | 1205.2 | 2095 | 198 | 266 | 334 | 2653 | 2813 | 51 | 38 | 196 | 400 | 112.4 | 47 | 1562.6 | 215 | 370.4 | 593 | 220 | 61 | 317 | 634.2 | 342 | 2592 | 343.4 | 225 | 424 | 217 | 344 | 188 | 539.8 | 2252 | 240 | 291 | 375.4 | 419.4 | 276.8 | 1526.8 | 198 | 56 | 4613.6 | 63 | 461.2 | 282.2 | 55 | 259 | 326.4 | 300.8 | 82 | 2502 | 1287 | 58 | 456.4 | 2171.4 | 51 | 1481 | 53 | 2548 | 525.4 | 314.8 | 125.2 | 485 | 301.6 | 411 | 54 | 534 | 2613.2 | 219.8 | 42 | 2780 | 185.2 | 516.8 | 327.2 | 326 | 528.2 | 56 | 967.8 | 675 | 530.8 | 51 | 538.4 | 56 | 1846 | 226 | 947.2 | 53 | 54 | 710 | 241.6 | 2482.4 | 184 | 580 | 172
1616.8 | 52 | 244 | 446.6 | 474 | 149 | 378 | 372 | 398 | 170 | 163 | 316 | 206 | 2771.2 | 32 | 43 | 288.2 | 197.8 | 237 | 374 | 75.8 | 457.2 | 1956.2 | 567.6 | 399 | 360 | 366 | 461.8 | 550.2 | 197 | 227.2 | 348 | 316 | 407.2 | 2115.2 | 185 | 574 | 52 | 3194.8 | 50 | 330 | 198 | 313 | 202 | 624 | 481 | 47 | 469 | 2501.2 | 419 | 2219.4 | 46 | 262 | 2601 | 118 | 1805 | 3204.8 | 258 | 1409 | 3048.2 | 238 | 613 | 232.8 | 203 | 450 | 626 | 140 | 322 | 54 | 2798 | 68 | 533.8 | 41 | 812.8 | 69 | 139.2 | 205.4 | 4899.2 | 792.2 | 291 | 515 | 369 | 34 | 197 | 239.6 | 32 | 650 | 175 | 268 | 584.4 | 163.6 | 82 | 374 | 1759.4 | 426 | 457.6 | 90 | 556 | 1375.4 | 488 | 226 | 1687.6 | 1117 | 122 | 210 | 483 | 146 | 99.6 | 1357 | 2095 | 198 | 497.2 | 334 | 2593 | 2813 | 51 | 38 | 196 | 372.6 | 151.2 | 159 | 1521.6 | 328 | 1655.6 | 266.8 | 220 | 65 | 295.8 | 645 | 342 | 2556 | 336 | 225 | 444 | 49 | 285.2 | 139.6 | 649 | 2278.4 | 386 | 282.2 | 471 | 414 | 488.6 | 1516 | 269.6 | 56 | 4627 | 63 | 338 | 415 | 55 | 175 | 592.8 | 308 | 44 | 2502 | 1298 | 58 | 558 | 477 | 51 | 116.6 | 89.2 | 2548 | 323 | 219 | 84.6 | 1661.2 | 298 | 453 | 54 | 434 | 2600 | 47 | 42 | 470 | 286 | 799.6 | 332 | 306.2 | 541 | 56 | 163 | 675 | 418 | 51 | 148.4 | 56 | 1223.8 | 226 | 1396 | 90.2 | 54 | 607.2 | 322 | 1313.6 | 184 | 570 | 172
470.2 | 138.4 | 244 | 332.2 | 533.2 | 126.4 | 664 | 372 | 398 | 166 | 163 | 278.2 | 206 | 2792.8 | 32 | 43 | 380.2 | 147 | 237 | 262 | 53 | 505 | 282 | 447.8 | 712.6 | 360 | 329 | 497 | 539 | 261.2 | 231.4 | 348 | 316 | 1751 | 3264 | 185 | 574 | 52 | 3276.2 | 50 | 330 | 198 | 229.4 | 281.8 | 769.4 | 389.8 | 47 | 293.4 | 2643 | 419 | 690.8 | 46 | 250 | 505 | 118 | 536 | 2998.4 | 214 | 815.6 | 3167 | 214.2 | 301 | 203.2 | 203 | 450 | 329 | 202 | 322 | 54 | 1399.8 | 89 | 668.8 | 41 | 1268.6 | 275 | 308 | 208 | 4892 | 389.2 | 291 | 515 | 410.2 | 34 | 564.8 | 230 | 32 | 650 | 178.6 | 47 | 642 | 253.2 | 82 | 374 | 1748.4 | 351 | 348 | 234 | 508.8 | 296.2 | 348.8 | 226 | 127 | 1114 | 192.8 | 210 | 553.8 | 159.4 | 177 | 1078 | 2092.4 | 362.4 | 170 | 251.2 | 350 | 2813 | 51 | 38 | 196 | 220.8 | 137.4 | 159 | 1442.4 | 431.8 | 613.6 | 422 | 220 | 49 | 196.4 | 525.6 | 2359 | 2556 | 420.2 | 289.8 | 363.4 | 49 | 197 | 225 | 649 | 2285 | 392.4 | 280 | 567 | 414 | 35 | 1522.4 | 348.2 | 175.4 | 4627 | 87 | 418 | 472.6 | 55 | 49 | 592.2 | 308 | 44 | 2701 | 350.8 | 58 | 558 | 531.4 | 51 | 121 | 234 | 2548 | 311.4 | 154.4 | 239 | 523.8 | 298 | 766 | 54 | 1724.6 | 2452 | 47 | 42 | 446 | 286 | 1980.4 | 2335 | 301 | 505 | 56 | 163 | 50 | 897.6 | 51 | 35 | 56 | 420.8 | 226 | 458 | 239 | 54 | 590.6 | 311.2 | 538.8 | 184 | 198 | 282.8
199 | 160 | 244 | 345 | 651.6 | 36 | 568 | 328.4 | 398 | 158 | 259 | 127 | 206 | 2931.2 | 32 | 43 | 361.4 | 227 | 251.6 | 234 | 53 | 425 | 282 | 489.6 | 723.2 | 360 | 443 | 497 | 388.2 | 3447.4 | 223 | 268 | 318.8 | 361.8 | 3216 | 212 | 606 | 52 | 3866.8 | 50 | 336.4 | 230 | 186 | 225 | 759 | 351.4 | 47 | 255 | 2577.6 | 438 | 610 | 46 | 178 | 477.8 | 118 | 536 | 2991.8 | 38 | 420 | 3167 | 119 | 301 | 203.2 | 203 | 450 | 162.4 | 202 | 322 | 54 | 482 | 89 | 581.8 | 41 | 890.4 | 283.8 | 386 | 208 | 4898.4 | 324 | 291 | 539 | 556 | 34 | 593.8 | 230 | 32 | 650 | 184 | 47 | 1831.8 | 255 | 82 | 374 | 1783 | 371 | 312.6 | 234 | 414 | 276 | 317.6 | 339 | 127 | 1302 | 122 | 210 | 480 | 132 | 188.2 | 173 | 2082 | 273 | 276.6 | 328 | 350 | 2849 | 1334.2 | 38 | 200 | 52 | 81 | 264 | 2772.8 | 501 | 486 | 5437.4 | 330.6 | 45 | 790.4 | 446 | 2374.2 | 1165.6 | 395 | 495.8 | 289.2 | 49 | 197 | 225 | 521 | 2382.6 | 212 | 311.2 | 639.2 | 682.8 | 35 | 1424.6 | 233 | 255 | 1570.4 | 207.6 | 566.8 | 883.6 | 55 | 49 | 252 | 213 | 44 | 2701 | 216.4 | 58 | 558 | 2926 | 51 | 73 | 234 | 2548 | 294 | 295.2 | 239 | 642 | 298 | 1764.4 | 54 | 203.8 | 2460 | 47 | 42 | 536.8 | 286 | 2018 | 2299 | 378 | 521 | 155 | 163 | 50 | 2908 | 51 | 35 | 56 | 454 | 226 | 316.8 | 239 | 54 | 491.8 | 295 | 572 | 298.6 | 241.2 | 349
199 | 160 | 169.2 | 371 | 612.6 | 36 | 568 | 87.4 | 398 | 162.4 | 306.2 | 127 | 206 | 2976 | 32 | 43 | 302 | 227 | 310 | 234 | 53 | 398.8 | 282 | 3865.8 | 273.4 | 360 | 513 | 481 | 307.6 | 3236 | 202 | 90.4 | 330 | 151.8 | 2055.2 | 229.6 | 513 | 267.4 | 2339 | 50 | 373 | 444.8 | 105 | 260.4 | 693 | 305 | 47 | 383.8 | 2086.2 | 217.8 | 502 | 46 | 122 | 359 | 118 | 525.6 | 1482.4 | 38 | 420 | 3167 | 119 | 301 | 208 | 203 | 50 | 97 | 202 | 322 | 54 | 613 | 119 | 589.8 | 41 | 445 | 286 | 445.2 | 1829 | 4951 | 324 | 291 | 434.2 | 712.4 | 34 | 367 | 230 | 32 | 650 | 160.4 | 47 | 2597.8 | 347.8 | 82 | 318.6 | 1783 | 356.4 | 591.8 | 234 | 453 | 2751 | 404 | 269.2 | 127 | 1413 | 192.8 | 210 | 244.6 | 289 | 191 | 181.4 | 2082 | 485 | 313 | 328 | 1810.6 | 2380 | 87.4 | 38 | 206 | 52 | 1441.8 | 289.2 | 1445 | 455.8 | 1366 | 471.6 | 328 | 56.2 | 230.2 | 403.6 | 2397 | 186 | 395 | 523 | 278.2 | 49 | 197 | 225 | 498 | 820.6 | 168.8 | 316 | 492 | 682.2 | 141.8 | 1353 | 125.6 | 255 | 1568.8 | 358.2 | 578 | 2470 | 55 | 49 | 252 | 213 | 44 | 2701 | 242 | 101.2 | 549 | 3378 | 51 | 61 | 234 | 2548 | 423.2 | 295 | 447 | 942.2 | 298 | 1740.2 | 54 | 190 | 2460 | 47 | 42 | 474 | 278.2 | 2014 | 2299 | 484 | 887.6 | 155 | 338.8 | 50 | 4185.6 | 51 | 969.8 | 56 | 518 | 226 | 371 | 164.6 | 54 | 516 | 299 | 572 | 331 | 1541 | 361
964.2 | 138.4 | 57 | 296.4 | 462.2 | 36 | 925 | 43 | 468.8 | 424.4 | 312 | 127 | 335 | 2908.8 | 32 | 43 | 281.2 | 187 | 380.8 | 318.8 | 53 | 317 | 258 | 4383 | 369.4 | 256 | 513 | 340.2 | 158 | 3129 | 199.2 | 130.6 | 330 | 223 | 314 | 204 | 428.4 | 348.8 | 3730 | 50 | 417 | 301.6 | 105 | 260.4 | 594 | 305 | 83 | 471 | 304.6 | 207.2 | 844 | 46 | 134 | 349.8 | 118 | 523 | 404 | 222.6 | 408 | 3200.4 | 119 | 235.8 | 208 | 251 | 50 | 97 | 171 | 221.2 | 54 | 613 | 179.6 | 519 | 41 | 944.6 | 286 | 555 | 1201.4 | 3941 | 255 | 291 | 416.6 | 809 | 58.8 | 367 | 230 | 32 | 650 | 207 | 47 | 2591 | 243.8 | 94 | 285.2 | 1879.8 | 346 | 1012.6 | 293.4 | 477 | 2751 | 404 | 329 | 127 | 1413 | 617 | 210 | 251 | 446.4 | 87.8 | 826.4 | 2082 | 485 | 313 | 328 | 1434.4 | 408 | 94 | 38 | 206 | 52 | 81 | 222 | 1383.8 | 388 | 3908.8 | 546 | 334.4 | 59 | 237 | 340 | 2785.4 | 186 | 951.4 | 507 | 1074.6 | 116.8 | 197 | 225 | 224 | 1456.8 | 104 | 268 | 420 | 411.6 | 213 | 4345.4 | 97.2 | 211.8 | 1615 | 377 | 695 | 2351.2 | 55 | 49 | 222 | 213 | 44 | 2701 | 1103.4 | 274 | 585 | 3429.4 | 123.8 | 206.6 | 234 | 2548 | 459 | 479.8 | 447 | 2257.2 | 319.2 | 1813.8 | 54 | 319 | 2460 | 47 | 42 | 608.8 | 273 | 1642.4 | 2299 | 535.8 | 1378.2 | 155 | 475 | 50 | 2983.2 | 51 | 71 | 56 | 605 | 252.4 | 375 | 53 | 54 | 1024.6 | 300 | 572 | 356.4 | 1493.6 | 361
579.4 | 52 | 57 | 52 | 553.8 | 36 | 2497.6 | 43 | 398 | 1997.6 | 264 | 161.4 | 858.6 | 2864 | 32 | 242 | 198 | 138 | 310 | 446 | 53 | 35 | 222 | 4383 | 407 | 310 | 448 | 190.4 | 1285.6 | 4044.6 | 216 | 250 | 330 | 171 | 432 | 196 | 372 | 582 | 2431.4 | 50 | 424.2 | 230 | 133 | 313 | 446 | 320.2 | 227 | 495 | 307 | 200 | 1298 | 46 | 194 | 369.6 | 118 | 430.8 | 439.6 | 348 | 408 | 3136.8 | 322 | 188 | 208 | 219 | 50 | 97 | 47 | 196 | 54 | 613 | 542.6 | 467.4 | 41 | 2927 | 412.4 | 446.6 | 94.6 | 5021.4 | 209 | 291 | 351 | 809 | 158 | 413.8 | 230 | 32 | 650 | 392 | 47 | 2115 | 935.8 | 97 | 280 | 1904 | 414.8 | 231 | 189 | 461 | 2787 | 426.4 | 154 | 127 | 1413 | 50 | 188 | 237 | 49 | 299.4 | 101.4 | 2082 | 261 | 313 | 328 | 606 | 411 | 1486.6 | 38 | 206 | 214 | 81 | 222 | 1292 | 443.8 | 2654 | 1186.8 | 352 | 59 | 176.6 | 6426.8 | 3258.6 | 404.4 | 1473.6 | 503 | 688.8 | 162 | 238.2 | 76.6 | 48 | 1666.6 | 77.6 | 280 | 316.4 | 1039.8 | 213 | 4372.4 | 162 | 172 | 1571.8 | 371 | 534 | 2281.6 | 55 | 49 | 202 | 213 | 44 | 2581.6 | 59 | 274 | 601 | 3619.4 | 326.6 | 206.6 | 89.2 | 2628 | 576.6 | 485 | 251 | 1099.8 | 404 | 1743 | 1045.8 | 319 | 536 | 47 | 42 | 1141.4 | 273 | 176.6 | 712.6 | 523 | 625 | 115.4 | 475 | 50 | 555.8 | 51 | 71 | 56 | 407.8 | 369 | 447 | 266 | 54 | 1441.2 | 220 | 572 | 458 | 1480.6 | 361
185.2 | 52 | 57 | 52 | 459 | 103.8 | 2640 | 43 | 433.4 | 1985.6 | 438.4 | 270.2 | 1260.2 | 1733.2 | 167.2 | 353 | 198 | 254.8 | 345.4 | 474 | 53 | 35 | 222 | 4383 | 407 | 310 | 463 | 165 | 2929 | 1904.8 | 184 | 250 | 330 | 147 | 432 | 148.8 | 359.6 | 582 | 2297.4 | 89 | 539 | 230 | 232 | 420.8 | 2522.4 | 381 | 227 | 519 | 337 | 200 | 360.4 | 237 | 194 | 460.2 | 118 | 444.2 | 397 | 348 | 452.4 | 3008 | 322 | 188 | 208 | 193 | 50 | 97 | 47 | 228 | 54 | 637 | 3341.6 | 315 | 41 | 2903 | 362 | 399.6 | 103 | 2771 | 1400.6 | 291 | 492 | 709 | 158 | 322.6 | 230 | 32 | 822 | 392 | 47 | 1321.8 | 538.6 | 97 | 280 | 1904 | 520 | 271 | 153 | 429 | 2849 | 455.6 | 154 | 127 | 1300.2 | 50 | 188 | 216 | 49 | 365.2 | 80 | 2186 | 261 | 404 | 328 | 2330.8 | 427.8 | 2415 | 38 | 206 | 214 | 171.4 | 187 | 1292 | 303 | 2682.6 | 757.2 | 352 | 59 | 173 | 446 | 1378.8 | 466.8 | 182 | 341 | 303 | 162 | 458.4 | 45 | 48 | 1594 | 71 | 298 | 203 | 3383 | 213 | 4367 | 162 | 172 | 1537 | 347 | 475 | 2264.2 | 55 | 49 | 1525 | 213 | 44 | 2502 | 59 | 274 | 684.2 | 1559.8 | 350 | 61 | 53 | 249 | 676.8 | 414.6 | 46 | 584.4 | 404 | 1743 | 2487.6 | 333 | 55 | 47 | 42 | 3314 | 273 | 209 | 316 | 631.2 | 634.4 | 56 | 475 | 50 | 636 | 51 | 847.4 | 56 | 336 | 369 | 468.2 | 266 | 184.4 | 570.4 | 200 | 572 | 458 | 1491 | 218
174 | 52 | 57 | 52 | 369.6 | 149 | 2640 | 43 | 433.4 | 758 | 470 | 299 | 361 | 201 | 201 | 926 | 226 | 340.8 | 195.8 | 726.4 | 53 | 35 | 222 | 1337.6 | 219 | 310 | 463 | 165 | 2989 | 411 | 176 | 130.6 | 330 | 191.8 | 1046.6 | 78 | 341 | 582 | 5691.2 | 245 | 479 | 538.2 | 255 | 350 | 3031.6 | 224 | 227 | 593 | 357 | 200 | 258.4 | 237 | 285 | 455 | 118 | 597.4 | 373 | 182.2 | 4337 | 3008 | 322 | 184.4 | 252.8 | 209 | 168 | 97 | 47 | 236 | 54 | 664.2 | 2151.2 | 356.4 | 41 | 2903 | 457 | 283 | 1234.2 | 1046 | 375 | 690 | 488 | 463 | 158 | 2222 | 230 | 32 | 789.8 | 420.8 | 47 | 132 | 253 | 2288.6 | 280 | 1879.8 | 564 | 271 | 153 | 413 | 298 | 377 | 380.4 | 127 | 1225 | 50 | 188 | 216 | 253 | 389 | 80 | 602.4 | 133.8 | 404 | 338.8 | 1018.2 | 601.4 | 2415 | 38 | 206 | 214 | 194 | 47 | 1292 | 802.6 | 245 | 360 | 360 | 537.6 | 203 | 446 | 616 | 1663.8 | 182 | 285.8 | 303 | 231.2 | 510 | 45 | 48 | 1594 | 84.2 | 477.4 | 203 | 3407 | 177.4 | 4389.6 | 162 | 125.6 | 1617 | 329.2 | 636 | 548 | 55 | 49 | 202 | 213 | 44 | 2502 | 59 | 274 | 700.2 | 1267.6 | 473.2 | 61 | 73.4 | 359 | 361.2 | 524.8 | 46 | 553 | 404 | 1642.2 | 2076 | 333 | 55 | 47 | 42 | 3254 | 273 | 209 | 299.2 | 682 | 741.6 | 56 | 322.6 | 50 | 684 | 51 | 1972 | 56 | 368 | 503 | 468 | 266 | 305.8 | 693 | 200 | 614.6 | 458 | 1491 | 318
179.6 | 52 | 57 | 52 | 417.8 | 149 | 2501 | 43 | 398 | 762 | 470 | 315 | 318 | 361 | 201 | 393 | 273 | 364 | 123 | 800 | 53 | 35 | 222 | 1483.6 | 212.4 | 310 | 463 | 165 | 2981 | 419 | 176 | 51 | 330 | 324.6 | 503 | 78 | 329.8 | 629 | 5496 | 245 | 534.2 | 339 | 255 | 165 | 2861 | 224 | 227 | 605 | 318 | 345.6 | 278.6 | 237 | 405 | 453.4 | 118 | 381 | 395.4 | 38 | 2496 | 3072.8 | 322 | 179 | 404.8 | 233 | 168 | 97 | 47 | 236 | 54 | 648.4 | 2166 | 692.8 | 189 | 2403.4 | 444.6 | 320.4 | 1771.6 | 1411.2 | 296.6 | 1253 | 624.2 | 342.4 | 83.6 | 2222 | 208.6 | 32 | 1289 | 479 | 47 | 320.8 | 253 | 2282 | 280 | 529 | 552 | 268.2 | 54 | 413 | 338 | 425 | 335.6 | 127 | 1225 | 50 | 134 | 482.4 | 253 | 381 | 148.4 | 200 | 49 | 324 | 355 | 717.8 | 646 | 2600 | 38 | 277.2 | 241.4 | 194 | 47 | 61 | 185 | 245 | 360 | 356 | 1124.2 | 97 | 542.4 | 550.8 | 3664.8 | 247.4 | 295.4 | 303 | 222 | 584.6 | 45 | 48 | 1594 | 104 | 433.8 | 203 | 3291 | 35 | 4378 | 75.6 | 56 | 1637 | 508 | 949 | 301 | 55 | 49 | 200 | 213 | 44 | 2490.8 | 59 | 101.2 | 640 | 1124 | 480.6 | 61 | 155 | 359 | 509.4 | 273.8 | 46 | 627.8 | 489.2 | 690 | 2076 | 333 | 115 | 108.8 | 42 | 3362 | 273 | 209 | 232 | 694 | 717.6 | 56 | 232.8 | 90.8 | 1405 | 51 | 1972 | 56 | 3169 | 548.2 | 468 | 266 | 328 | 1517.2 | 200 | 785 | 458 | 1456 | 238
188 | 52 | 57 | 52 | 347 | 149 | 2501 | 43 | 468.8 | 896 | 209 | 315 | 146 | 361 | 201 | 966 | 283 | 466.4 | 193.8 | 550.2 | 224 | 35 | 244 | 1172.4 | 282.4 | 274 | 549 | 165 | 1895 | 880.4 | 176 | 51 | 330 | 479 | 596 | 119.6 | 223 | 340 | 5526 | 245 | 606 | 339 | 255 | 532.8 | 2903.8 | 224 | 83 | 573 | 300 | 1782.4 | 272 | 237 | 523.2 | 293.2 | 188.8 | 454.6 | 485 | 38 | 610 | 3165.2 | 224 | 179 | 492.4 | 225 | 168 | 97 | 47 | 291.6 | 54 | 636 | 2198 | 680.2 | 226 | 411.6 | 370 | 336.4 | 1215.4 | 1340 | 265 | 498 | 764.2 | 357.6 | 34 | 2419.2 | 166.2 | 47 | 1734.8 | 3173.4 | 47 | 368 | 127 | 2282 | 280 | 637 | 552 | 259.8 | 54 | 437 | 338 | 425 | 456 | 127 | 1333 | 50 | 53 | 530.4 | 413 | 2634.8 | 267 | 174 | 49 | 324.8 | 403 | 723 | 586 | 2623.8 | 38 | 384 | 253.8 | 304.4 | 47 | 214 | 181.4 | 1777.4 | 360 | 467 | 194 | 97 | 675.2 | 502 | 3192.6 | 225.6 | 294.6 | 343 | 222 | 691 | 192.4 | 48 | 1594 | 117 | 1596 | 228.4 | 2709.2 | 35 | 4509.2 | 54 | 56 | 1463 | 318 | 267 | 301 | 55 | 49 | 635 | 213 | 44 | 2488 | 59 | 58 | 233 | 1218.8 | 205 | 61 | 3593 | 359 | 130 | 47 | 46 | 635 | 519.6 | 760.8 | 2076 | 335.2 | 115 | 150 | 204 | 3303 | 273 | 86.6 | 232 | 738 | 720 | 56 | 297 | 152 | 645.4 | 51 | 1972 | 56 | 3217 | 1251 | 608.8 | 138.2 | 435.2 | 1076.6 | 398.2 | 785 | 458 | 69.8 | 310.8
188 | 52 | 57 | 52 | 424.8 | 149 | 2383.4 | 43 | 398 | 904 | 77.8 | 315 | 146 | 361 | 133.4 | 277.6 | 283 | 450.2 | 123 | 539 | 287 | 35 | 332 | 637.6 | 332 | 220 | 678 | 165 | 332 | 1341.8 | 180.8 | 51 | 330 | 479 | 572 | 191.6 | 265.8 | 393.6 | 6381.6 | 245 | 562 | 333.8 | 248.6 | 319.8 | 2928 | 76.8 | 47 | 513 | 300 | 416.8 | 300 | 122.4 | 590 | 244 | 118 | 565 | 533.8 | 38 | 581.6 | 3239 | 273.4 | 179 | 486 | 190 | 120.8 | 97 | 47 | 375 | 54 | 662.8 | 239 | 756.6 | 226 | 456 | 330 | 415 | 2884 | 1506.8 | 265 | 1147.4 | 1868.8 | 455.8 | 34 | 2514 | 1593.2 | 47 | 1615.6 | 2325 | 47 | 368 | 43 | 2282 | 295 | 690.4 | 499.6 | 271 | 54 | 453 | 278 | 425 | 456 | 127 | 517.6 | 50 | 53 | 616 | 424.2 | 3151 | 2791 | 94 | 49 | 277 | 391 | 805.8 | 546 | 2719 | 38 | 384 | 189 | 390 | 47 | 214 | 198.6 | 344 | 360 | 350.2 | 194 | 97 | 685.4 | 310 | 4413 | 949.8 | 231.2 | 303 | 222 | 611.8 | 447.8 | 48 | 1578 | 104 | 613.8 | 330 | 382 | 35 | 4374.4 | 54 | 155 | 213 | 344 | 383 | 363.8 | 55 | 91 | 1076 | 213 | 44 | 1284.4 | 59 | 58 | 196.6 | 1730.8 | 205 | 231.8 | 3593 | 115 | 130 | 47 | 46 | 615.8 | 520 | 1185 | 2076 | 412.2 | 79 | 150 | 355 | 5942.4 | 273 | 97.2 | 904 | 868.6 | 683.8 | 56 | 297 | 218.8 | 748.8 | 51 | 1227.6 | 56 | 3293 | 2854 | 675.8 | 53 | 374.6 | 620 | 486 | 850.6 | 893.6 | 84.2 | 334
188 | 52 | 57 | 52 | 488.4 | 149 | 2366 | 43 | 398 | 904 | 45 | 510 | 170 | 361 | 32 | 324 | 283 | 332.2 | 123 | 463.2 | 345.2 | 35 | 332 | 818 | 318.4 | 233.8 | 678 | 165 | 332 | 1594 | 188 | 51 | 307.6 | 394.6 | 1208 | 194 | 449 | 454.6 | 4719.4 | 440.2 | 622 | 2127 | 462.4 | 93 | 2903.8 | 40 | 47 | 455 | 300 | 556 | 553 | 46 | 542 | 244 | 118 | 584.8 | 478.6 | 38 | 412 | 1103 | 273.4 | 179 | 463.4 | 190 | 50 | 189 | 47 | 335 | 54 | 770 | 223 | 2637.4 | 226 | 456 | 369.6 | 440 | 1771.6 | 1638.8 | 99 | 442.8 | 704.6 | 1809.8 | 191 | 577.6 | 447 | 47 | 2731.8 | 2325 | 66.8 | 368 | 43 | 2279.6 | 203 | 868 | 381 | 271 | 54 | 583.4 | 246 | 425 | 456 | 127 | 307 | 585.2 | 53 | 616 | 304.6 | 3182 | 3431 | 70 | 273 | 277 | 324 | 688.2 | 489.2 | 2732 | 38 | 384 | 189 | 390 | 47 | 214 | 294.4 | 307.6 | 360 | 339 | 194 | 97 | 736.8 | 270 | 3631.8 | 3124.8 | 216 | 277.8 | 152.8 | 493 | 269 | 224 | 1574 | 144 | 605.8 | 338 | 382 | 35 | 3360 | 140.4 | 221 | 222 | 266 | 378 | 451.4 | 511 | 259 | 186.4 | 213 | 44 | 423.8 | 59 | 58 | 51 | 1561.8 | 81.8 | 319 | 3531.8 | 80 | 200.8 | 188 | 46 | 531 | 488 | 615.8 | 1702.2 | 752 | 55 | 150 | 355 | 6030 | 173 | 250 | 232 | 822.4 | 708 | 56 | 303 | 319 | 924 | 51 | 383 | 56 | 3347.8 | 2940 | 491 | 53 | 188 | 514 | 486 | 826.2 | 1329.2 | 89 | 334
188 | 52 | 169.2 | 52 | 364 | 149 | 2462 | 43 | 774.6 | 944 | 45 | 729.2 | 146 | 201 | 32 | 324 | 292.8 | 342.4 | 490.8 | 428 | 370.2 | 214 | 222 | 634.4 | 298 | 289 | 678 | 1430.4 | 2720 | 201 | 84.8 | 169.2 | 382.2 | 447 | 937.8 | 208.8 | 1287 | 369 | 2976.4 | 443.6 | 506.8 | 2550 | 425.6 | 73 | 2722.2 | 74 | 47 | 455 | 5251.2 | 463.2 | 553 | 46 | 592.4 | 244 | 188.8 | 664 | 2939.4 | 38 | 436.6 | 393.2 | 238 | 182.6 | 373 | 190 | 50 | 426.8 | 47 | 345.4 | 54 | 1187.2 | 223 | 2863 | 152 | 456 | 307 | 398.4 | 1310.6 | 1484 | 94.6 | 423 | 800.6 | 522.4 | 89.4 | 169 | 660.8 | 47 | 1457.8 | 2325 | 146 | 273.6 | 66.2 | 945.2 | 213.4 | 892 | 512.6 | 271 | 54 | 631 | 238 | 425 | 449.6 | 127 | 307 | 50 | 53 | 456 | 318.2 | 3230 | 3406.6 | 70 | 273 | 277 | 306.8 | 2048.8 | 354 | 2621 | 38 | 384 | 161.6 | 359 | 47 | 1324.2 | 322 | 332.4 | 335.2 | 705 | 94.4 | 172 | 786 | 346 | 2821.2 | 3073 | 237.8 | 177 | 49 | 493 | 200 | 224 | 1678.4 | 144 | 1445.4 | 338 | 382 | 35 | 373 | 198 | 221 | 283.8 | 306 | 374 | 447 | 517 | 259 | 157 | 222.6 | 44 | 451 | 59 | 58 | 51 | 1395 | 51 | 319 | 2337.8 | 80 | 130 | 188 | 46 | 518.6 | 347.2 | 412 | 219 | 1428.2 | 2200.6 | 176.6 | 355 | 6020 | 173 | 250 | 303 | 752 | 890 | 56 | 327 | 237.4 | 740 | 51 | 367 | 56 | 664.6 | 2908 | 1147.8 | 102.2 | 188 | 489 | 491.4 | 574.6 | 458 | 254.2 | 334
206.6 | 116.8 | 244 | 52 | 521.8 | 149 | 2645.4 | 549.4 | 2099.2 | 52 | 45 | 1382.8 | 146 | 161 | 32 | 340.8 | 287 | 303.2 | 277.8 | 374.8 | 483 | 214 | 244 | 518 | 202 | 289 | 567.2 | 177 | 2924 | 205 | 235 | 248 | 397 | 503 | 423.4 | 139.8 | 834 | 301 | 2955.4 | 362 | 482.8 | 2680.2 | 466 | 133.2 | 2701 | 210 | 47 | 1056.2 | 396 | 380.2 | 677 | 62 | 688.6 | 249.4 | 118 | 1630 | 2921 | 358.2 | 513 | 370 | 237.4 | 217.2 | 190.8 | 234 | 50 | 509 | 47 | 236.8 | 54 | 1571 | 2090 | 3299 | 41 | 497.4 | 407 | 388 | 1898.6 | 1519.2 | 100 | 1620 | 799.2 | 516.2 | 74.4 | 205 | 623.2 | 90.4 | 1361 | 1181.2 | 146 | 132 | 124.6 | 174 | 228 | 745.6 | 588 | 316.4 | 54 | 631 | 254 | 425 | 453.2 | 233.6 | 307 | 74.8 | 217 | 491 | 354 | 1097.2 | 3328 | 70 | 333 | 293 | 434 | 1497.4 | 354 | 2475.6 | 38 | 206 | 263 | 322.2 | 47 | 1338.6 | 358 | 333 | 392 | 1254 | 73 | 350 | 528 | 384 | 719.6 | 2940.2 | 376 | 197 | 49 | 630.6 | 276.8 | 224 | 1808 | 304.8 | 416.4 | 338 | 382 | 35 | 339.4 | 198 | 221 | 3486 | 306 | 425 | 483 | 578.4 | 259 | 171 | 404.2 | 44 | 310 | 59 | 58 | 51 | 1729.6 | 51 | 319 | 1569 | 103 | 165.4 | 255.4 | 266 | 882.8 | 346 | 472 | 243 | 2618 | 2737 | 263 | 253.8 | 5988 | 195.6 | 250 | 337 | 814 | 890 | 56 | 392.6 | 217 | 710 | 51 | 343 | 56 | 725 | 1390.6 | 1464 | 200 | 80.8 | 557 | 482.4 | 523.6 | 458 | 484.8 | 374
170.6 | 160 | 244 | 64 | 904.4 | 149 | 2822.8 | 695 | 2929.6 | 52 | 45 | 941.2 | 146 | 155.4 | 32 | 419 | 391 | 394 | 51 | 482 | 445 | 214 | 365 | 542 | 274 | 369.8 | 309.2 | 386.8 | 3000 | 101.4 | 283 | 248 | 394.2 | 415 | 414 | 119 | 495.4 | 1596.4 | 2508.8 | 356.6 | 448 | 2879 | 2392.4 | 1223 | 2837.4 | 210 | 47 | 630 | 416 | 402.4 | 759.4 | 74 | 579 | 268 | 188.8 | 2431 | 3021.4 | 402 | 564 | 428 | 119 | 376 | 226.2 | 330 | 50 | 674 | 47 | 2171 | 54 | 589.2 | 2258 | 1000 | 41 | 521 | 398.2 | 514.6 | 1904 | 1311 | 271 | 475.6 | 964.2 | 510 | 172.4 | 197 | 545 | 162 | 864.8 | 586 | 146 | 132 | 623.4 | 174 | 237 | 768.4 | 604 | 337.4 | 54 | 681 | 746.4 | 469 | 442 | 306 | 307 | 198 | 217 | 463 | 402 | 568 | 883.6 | 117.2 | 532.6 | 317 | 1268.2 | 2883.6 | 1425.4 | 2526 | 38 | 206 | 263 | 187 | 47 | 1392 | 340 | 365 | 424.4 | 1254 | 93 | 322 | 552 | 378 | 373 | 471.2 | 534.4 | 177 | 49 | 748 | 403 | 396.2 | 1841.4 | 398 | 623.8 | 362.8 | 399.2 | 35 | 458 | 198 | 188 | 3536 | 554.6 | 578.2 | 504.2 | 669 | 259 | 271 | 598 | 196 | 473.8 | 59 | 58 | 51 | 1570.8 | 51 | 479 | 1798 | 195 | 582.6 | 443 | 501.4 | 1008 | 329 | 502.4 | 369 | 2694 | 2769 | 263 | 222 | 3193 | 283.6 | 296 | 477 | 862 | 861.6 | 56 | 449 | 217 | 677 | 51 | 343 | 56 | 2803.4 | 383.2 | 1523.2 | 188 | 54 | 690 | 420 | 596 | 458 | 728.6 | 294
98 | 160 | 244 | 260 | 581.2 | 149 | 2416.4 | 702.2 | 2990 | 52 | 45 | 635 | 2001.2 | 237.4 | 32 | 380.6 | 161 | 627 | 51 | 578 | 459 | 214 | 403.6 | 497.4 | 278.8 | 579 | 179 | 493 | 3088.8 | 195 | 304.6 | 248 | 257 | 570 | 450 | 179 | 505 | 1207.2 | 899 | 440 | 572 | 1012.6 | 2873 | 2579.8 | 3052.2 | 210 | 47 | 858.4 | 380.4 | 262.6 | 668.4 | 229 | 809 | 488.2 | 231 | 467.4 | 1251.4 | 547 | 549.8 | 561 | 119 | 637.4 | 165.4 | 330 | 50 | 603 | 47 | 2681 | 54 | 548 | 2330 | 1228.6 | 41 | 557 | 298.2 | 599 | 1307.6 | 1414.6 | 700.2 | 271 | 889.4 | 621 | 207.8 | 239 | 644.8 | 161.6 | 416 | 704 | 86.6 | 132 | 1182.8 | 186 | 329.4 | 721.4 | 568 | 1316.6 | 54 | 514 | 2703 | 489 | 442 | 376.8 | 481 | 50 | 217 | 613.4 | 324.4 | 545 | 313.6 | 129 | 622 | 1537.2 | 1197.4 | 581.4 | 482 | 2488 | 38 | 218 | 220.8 | 256 | 82 | 1396 | 407.8 | 505.6 | 486.4 | 1230.2 | 147 | 259.4 | 568 | 480.4 | 563.2 | 471.2 | 597 | 184.2 | 49 | 688 | 646.6 | 629.4 | 1719.2 | 406 | 469.2 | 482.6 | 429.8 | 35 | 1055.4 | 111.6 | 56 | 3708 | 1070 | 530.6 | 517 | 723.4 | 91 | 247 | 620.4 | 234 | 456 | 59 | 58 | 51 | 2947.2 | 51 | 396 | 501.6 | 195 | 277.4 | 640 | 558.2 | 731 | 312 | 536.8 | 441.2 | 2638.2 | 2777 | 263 | 859.8 | 3244 | 536.6 | 189.2 | 1844.8 | 822.8 | 655.6 | 56 | 533 | 50 | 593 | 51 | 193 | 56 | 3390 | 436 | 1620 | 362 | 54 | 706.6 | 420 | 635 | 518 | 728 | 448.2
122 | 160 | 206.6 | 352.2 | 677 | 196.2 | 2237.4 | 707 | 3044.6 | 52 | 45 | 494 | 1145.6 | 335 | 32 | 444.6 | 161 | 585.2 | 51 | 548.4 | 541 | 106.6 | 300 | 417 | 194 | 760.6 | 394 | 1157 | 3152.8 | 237.2 | 1708 | 308.6 | 345 | 456.8 | 534 | 248.2 | 561 | 2397 | 1051.2 | 668 | 544 | 533.2 | 2900 | 2549 | 3055 | 176 | 47 | 888 | 321 | 462 | 770.8 | 284.6 | 857.2 | 595 | 231 | 403 | 785.6 | 723 | 523.2 | 588 | 189.8 | 703 | 205 | 354 | 50 | 762 | 47 | 2610.2 | 54 | 578 | 2354 | 1047 | 41 | 355 | 349.6 | 474 | 2316.8 | 1565.8 | 388.4 | 271 | 929.8 | 775 | 282.8 | 225.8 | 606 | 116 | 522.8 | 700 | 47 | 132 | 474 | 218 | 447 | 611.2 | 581.6 | 1046.4 | 54 | 405 | 2715 | 495 | 442 | 234.4 | 520 | 50 | 217 | 819 | 102 | 476.4 | 413 | 119 | 658.2 | 3123 | 1249.4 | 436 | 537 | 2565.6 | 38 | 326 | 52 | 447 | 222 | 1396 | 435 | 574 | 524 | 1175 | 123 | 157 | 397.2 | 487 | 662.2 | 489.6 | 577 | 201 | 49 | 798 | 716 | 1829.2 | 643.6 | 844 | 504 | 560 | 465 | 35 | 3459.2 | 125.6 | 56 | 3643 | 546 | 386.2 | 953 | 767 | 49 | 307 | 595 | 234 | 480 | 59 | 58 | 51 | 3430 | 51 | 376 | 578.4 | 182.6 | 254.6 | 661 | 491.4 | 819.2 | 339.2 | 558 | 486 | 2170.4 | 649.2 | 219.8 | 114 | 3157.2 | 859.2 | 224.4 | 744.2 | 830 | 912.6 | 95.6 | 604.4 | 50 | 741 | 51 | 205 | 56 | 3305.4 | 459 | 1588 | 263.6 | 54 | 719 | 452 | 756.2 | 1446.8 | 604 | 459
154 | 52 | 57 | 467.2 | 253 | 233 | 1088 | 616.8 | 3053.4 | 52 | 45 | 494 | 1579.4 | 311 | 32 | 439 | 331.4 | 517 | 51 | 445.2 | 500 | 35 | 241 | 449.8 | 246 | 973 | 434 | 632 | 2146.4 | 378.4 | 227.8 | 151 | 473 | 266 | 626 | 212 | 259 | 2581.4 | 1052.6 | 680 | 577 | 530 | 1403.2 | 2127.6 | 3156 | 40 | 47 | 812 | 417.6 | 594 | 732 | 239 | 422 | 547 | 499.8 | 451 | 802 | 734.2 | 585.8 | 612 | 119 | 719.8 | 205.8 | 339 | 50 | 690 | 47 | 2706.2 | 54 | 548 | 643 | 993.4 | 41 | 568.6 | 476 | 576.4 | 610.6 | 1551.8 | 241.8 | 148 | 1513.8 | 852.6 | 442.4 | 498 | 664.8 | 184.8 | 456 | 664 | 47 | 132 | 458 | 274.6 | 497 | 662 | 567 | 688 | 126 | 349 | 2718 | 43 | 503.8 | 1346.8 | 592 | 50 | 53 | 929.6 | 94 | 398 | 361 | 123.8 | 198 | 3115.2 | 502.6 | 49 | 544 | 1283 | 86 | 427.8 | 52 | 587.4 | 222 | 1400 | 596.6 | 707 | 508 | 1215 | 229.2 | 150.2 | 396.8 | 479.2 | 657.6 | 674 | 571.6 | 245.8 | 391.6 | 652 | 706 | 633 | 290 | 686.4 | 459 | 556 | 497 | 284.2 | 3667 | 233 | 198.6 | 470 | 299 | 471 | 1141 | 55 | 1118 | 307 | 585 | 234 | 594.8 | 59 | 230.8 | 306 | 3485 | 51 | 412 | 234 | 366 | 2134.8 | 726 | 1297.2 | 862 | 348.8 | 552.2 | 463.6 | 568 | 122 | 209 | 130 | 3052 | 466 | 445.2 | 653.8 | 848 | 1307.2 | 155 | 680 | 99 | 701 | 51 | 270.6 | 56 | 3349 | 531 | 2953 | 201.8 | 54 | 664.2 | 471 | 585 | 2864 | 341.4 | 226
549.8 | 52 | 57 | 442 | 213.8 | 386.4 | 588 | 545 | 3123 | 52 | 45 | 362.6 | 258 | 461.8 | 32 | 429.4 | 325 | 415 | 238 | 576 | 516 | 35 | 321 | 448 | 1051.2 | 868.8 | 442 | 525.4 | 1369.6 | 1561 | 203 | 151 | 351 | 394.4 | 606 | 316 | 97.4 | 2677.4 | 994 | 716.8 | 599 | 300 | 694.8 | 133 | 1160 | 40 | 47 | 841 | 458.6 | 665 | 2092.8 | 1420.2 | 435 | 538.4 | 1453.6 | 509 | 843 | 758.6 | 588 | 565 | 189.8 | 774.2 | 291 | 330 | 50 | 578 | 47 | 2679.8 | 54 | 598 | 619 | 663 | 41 | 355 | 640 | 468.8 | 82 | 2638.4 | 277 | 53 | 1658.4 | 716 | 592.8 | 841 | 625.6 | 357.4 | 576 | 695.8 | 47 | 132 | 432 | 153 | 452 | 673.6 | 687 | 744 | 234 | 346 | 2222.6 | 43 | 449 | 512.8 | 592 | 50 | 53 | 793 | 174 | 1103.4 | 373 | 240 | 138.4 | 2654.2 | 470 | 49 | 559 | 265.2 | 98 | 465 | 84.4 | 758 | 222 | 327 | 933 | 1855.6 | 476 | 711 | 316 | 2401.2 | 518 | 486 | 914.4 | 835.6 | 618 | 166.4 | 587 | 570 | 738 | 683.6 | 356.6 | 600 | 475 | 833.6 | 456.6 | 478 | 3687 | 319.4 | 371 | 418 | 531.6 | 531 | 1261 | 85.6 | 1800.4 | 343 | 654.4 | 158 | 523.2 | 59 | 274 | 400.2 | 3451 | 51 | 376 | 125.4 | 443.6 | 894.4 | 684 | 1179 | 832 | 380 | 642.6 | 510.4 | 390.4 | 170 | 209 | 182 | 525 | 484.2 | 699.2 | 636.6 | 807 | 520.8 | 155 | 660 | 100.8 | 783.6 | 51 | 289 | 56 | 1129.2 | 1285.6 | 2211.4 | 53 | 98.4 | 552 | 480 | 521 | 2945.6 | 437.4 | 226
420.8 | 52 | 57 | 382 | 57 | 474 | 697 | 592.6 | 3087 | 52 | 77.8 | 351 | 282 | 588 | 373.4 | 441.2 | 329 | 403 | 352 | 627.2 | 514 | 35 | 376.2 | 408 | 2289 | 630 | 446 | 465 | 1500 | 3754.8 | 275.8 | 230.4 | 362.2 | 1776.2 | 650 | 341.6 | 57 | 2172.8 | 897.6 | 794.4 | 772.6 | 198.4 | 659.2 | 107.2 | 640.8 | 40 | 83 | 749.4 | 915.6 | 738 | 664 | 427.4 | 389 | 340.6 | 2545 | 601 | 509.6 | 710 | 726 | 378 | 614 | 879.4 | 343 | 350 | 330 | 818 | 47 | 1579 | 54 | 653.2 | 663 | 494.2 | 41 | 395 | 576 | 450 | 2827 | 4361.4 | 353 | 92 | 3104 | 747 | 1088.8 | 971 | 1003.6 | 508 | 864.8 | 859 | 47 | 202.8 | 488.2 | 129 | 464 | 649 | 767 | 548 | 234 | 355 | 407.6 | 309.8 | 497 | 478 | 644 | 213 | 53 | 683 | 1594.4 | 1416.2 | 3621 | 937.4 | 49 | 547 | 429 | 49 | 573 | 285.2 | 305.2 | 416 | 214 | 784.6 | 222 | 351 | 683.4 | 560.2 | 516 | 153 | 1389.8 | 3796 | 562 | 623 | 1012 | 2177.2 | 554 | 174 | 619 | 548 | 457.2 | 695 | 359.8 | 717.2 | 827.8 | 1036 | 351 | 478 | 3030.8 | 233.6 | 371 | 2419 | 763.2 | 322.2 | 1281.4 | 208 | 4174.4 | 403 | 644.2 | 44 | 699.2 | 59 | 274 | 455 | 1057.8 | 51 | 280 | 53 | 446 | 876 | 810 | 806 | 704 | 424 | 1085.6 | 556 | 371.8 | 230 | 233 | 322 | 701 | 468 | 2199.2 | 536 | 730 | 414.8 | 155 | 679.6 | 160 | 740 | 51 | 189.4 | 56 | 774 | 1324.2 | 515.2 | 53 | 256.8 | 540 | 479 | 716 | 2415.6 | 562 | 190.6
219 | 52 | 57 | 270.8 | 57 | 510 | 689.8 | 1122.4 | 3131.4 | 52 | 209 | 374 | 246 | 588 | 594 | 508 | 472.2 | 478.8 | 352 | 841 | 561.6 | 35 | 360 | 411.6 | 2325 | 582 | 430 | 462 | 1468 | 4401.8 | 251 | 250 | 338.8 | 381 | 599 | 1468.6 | 57 | 780.8 | 821.8 | 976 | 751.6 | 277 | 506.2 | 284.4 | 607 | 40 | 227 | 757.4 | 1294.2 | 655.2 | 740 | 594 | 397 | 321.4 | 2545 | 717 | 417.6 | 609.8 | 712 | 1098 | 87.6 | 899.4 | 327.8 | 454 | 378 | 987 | 47 | 209 | 54 | 624 | 627 | 491 | 41 | 3013 | 476.4 | 424 | 46 | 3917.8 | 506.6 | 149 | 2992 | 756.2 | 1532.6 | 991 | 1142.8 | 569 | 801.2 | 938.6 | 47 | 132 | 471 | 138 | 240 | 661 | 717.4 | 623 | 234 | 355 | 1333 | 282.6 | 545 | 520.6 | 1852 | 393 | 53 | 686 | 253.6 | 1436 | 3565 | 1409 | 49 | 455.8 | 420 | 49 | 673.6 | 1380 | 594 | 356 | 241.4 | 672 | 82 | 357 | 681.4 | 733 | 503.2 | 642 | 2135 | 3784 | 586 | 860.8 | 1083.6 | 866 | 570 | 438 | 573.8 | 598.8 | 369.2 | 530.6 | 354 | 803 | 751.6 | 596 | 388 | 402 | 989.6 | 162 | 211.8 | 3456.6 | 773 | 350 | 1182.2 | 208 | 3348 | 399 | 610 | 44 | 2017.4 | 59 | 274 | 541 | 537.8 | 51 | 323.2 | 53 | 570 | 805.4 | 1032.8 | 710.8 | 682.6 | 523.4 | 2704 | 2763.2 | 377 | 204 | 457.4 | 138 | 708.4 | 538 | 3142 | 553.2 | 694 | 405 | 75.8 | 581.2 | 183.6 | 1501.4 | 51 | 100 | 56 | 716.4 | 492 | 551 | 53 | 476 | 554 | 372 | 694 | 478 | 556 | 49
219 | 217.2 | 57 | 285 | 57 | 471 | 863 | 4537.4 | 3183.4 | 52 | 209 | 406 | 186 | 528 | 554 | 508 | 213 | 782.8 | 352 | 1070 | 586 | 35 | 336.4 | 454 | 2754.2 | 492 | 430 | 401.2 | 1372 | 3645.4 | 1383 | 250 | 324 | 381 | 835 | 522 | 57 | 853 | 601 | 995 | 754 | 261 | 499 | 464 | 2577 | 61.6 | 227 | 831 | 584.8 | 53 | 1148.8 | 1453.2 | 425 | 367 | 2545 | 753 | 420.8 | 708 | 620 | 726 | 250 | 785 | 378 | 479 | 484.4 | 1013 | 47 | 209 | 54 | 641.8 | 623 | 2099.8 | 41 | 3013 | 530.6 | 285 | 46 | 3748.4 | 725.8 | 149 | 2922.6 | 839 | 847.4 | 959 | 1106.2 | 592.2 | 463 | 875 | 47 | 309 | 475.6 | 144 | 230 | 615.6 | 1143 | 723 | 369 | 887.8 | 291.8 | 2250.2 | 367.2 | 733.4 | 652 | 419.4 | 53 | 827 | 299.4 | 48 | 3539.8 | 1269 | 49 | 461 | 420 | 186 | 812 | 4879.6 | 594 | 349.4 | 633 | 580 | 159 | 295 | 800.6 | 780 | 634.4 | 286 | 2123 | 3928.6 | 674.4 | 872 | 1083.2 | 560.4 | 590 | 286 | 1075.6 | 819.4 | 478 | 385 | 6149.2 | 555.2 | 376 | 804 | 388 | 402 | 1916.8 | 140.4 | 270.2 | 6448.4 | 689 | 510 | 1026.4 | 208 | 3323 | 447 | 608.2 | 83 | 681 | 59 | 187.6 | 1319 | 1111 | 51 | 469 | 337 | 476.8 | 725 | 1012 | 866.8 | 565 | 508 | 2781 | 3315 | 307 | 237 | 866.6 | 362 | 737.4 | 571 | 3211.6 | 468 | 694 | 355 | 56 | 458 | 138.8 | 1112.2 | 3486 | 124 | 73 | 734 | 54 | 3031.6 | 53 | 502.8 | 575 | 448 | 790 | 467 | 674 | 49
300.2 | 671.6 | 57 | 263 | 57 | 447 | 819.4 | 3119.2 | 3158.2 | 52 | 209 | 441 | 178 | 528 | 494.4 | 484 | 263 | 1007.4 | 194.2 | 1032.8 | 578 | 35 | 316.2 | 2314.2 | 3357.6 | 462 | 520.2 | 456 | 1372 | 3726.4 | 1306.2 | 90.8 | 356 | 380.8 | 1038 | 677.6 | 57 | 845 | 631 | 995 | 836.8 | 261 | 544 | 502 | 2443 | 148 | 227 | 823 | 441.8 | 53 | 2139.2 | 1047.6 | 437 | 367 | 2545 | 777 | 464 | 708 | 618 | 356 | 345.2 | 769 | 324.4 | 462 | 712.2 | 913 | 47 | 260.2 | 54 | 1108.6 | 532.8 | 947 | 41 | 3033 | 578 | 148 | 2827 | 3600.8 | 759 | 272 | 2834.6 | 778 | 848 | 906 | 742 | 371 | 739.4 | 904 | 47 | 403.4 | 467.4 | 144 | 291 | 554 | 1126.4 | 770 | 189 | 345.8 | 332 | 3580.2 | 326 | 624.4 | 753.6 | 422 | 53 | 892 | 336.2 | 48 | 3619 | 1283 | 49 | 1221.8 | 449.4 | 559 | 719.6 | 4974 | 594 | 345 | 693 | 646 | 159 | 285.4 | 2645.6 | 1244 | 562.4 | 306 | 2075 | 1867.8 | 752 | 903.6 | 1712.4 | 520 | 560 | 316 | 543 | 1011 | 570 | 465 | 404 | 441.2 | 449 | 844 | 388 | 217 | 1865.6 | 54 | 271 | 5726 | 594.6 | 402 | 882.8 | 177.4 | 2590.8 | 387 | 601 | 183 | 633 | 59 | 58 | 1536 | 2934.4 | 51 | 459 | 400 | 404 | 704.2 | 848 | 1209 | 565 | 504 | 2760 | 3315 | 313.4 | 205 | 2441 | 506 | 680 | 630 | 3107 | 1712.4 | 798.4 | 367 | 56 | 1502.4 | 3543.2 | 679.6 | 3553 | 116 | 85 | 716.8 | 54 | 3200 | 53 | 432.4 | 689 | 510 | 801 | 467 | 1338.4 | 49
312.6 | 489.2 | 57 | 296 | 57 | 685.2 | 754 | 3024 | 3054.8 | 52 | 176.2 | 442 | 146 | 684 | 339.4 | 468 | 330.4 | 989 | 51 | 1060 | 609.6 | 35 | 438 | 3661.8 | 1868.4 | 418 | 626 | 496 | 1157.6 | 6066 | 1387 | 51 | 356 | 382 | 1040 | 852 | 267.2 | 845 | 587 | 1458.2 | 892 | 285 | 532 | 390.6 | 2358.4 | 148 | 227 | 880 | 409 | 53 | 3223 | 684 | 581 | 369.6 | 2545 | 685 | 1441.2 | 515.8 | 548 | 320 | 369 | 770.8 | 459 | 489 | 1048.6 | 913 | 171 | 336.2 | 54 | 1458.2 | 510 | 976.8 | 41 | 3011.4 | 659 | 216.2 | 46 | 3620 | 652.4 | 354 | 3017 | 838.6 | 679.2 | 996.4 | 875 | 387.8 | 822.2 | 917 | 66.8 | 1077.4 | 507.4 | 150.6 | 298.2 | 623.6 | 1086 | 700.4 | 203.4 | 1714.4 | 261 | 3640 | 283.2 | 807 | 792 | 402 | 53 | 880 | 320 | 48 | 2349 | 1339 | 133.8 | 1963.4 | 445 | 673 | 678.4 | 4958.6 | 612 | 345 | 739.4 | 1982.8 | 159 | 343 | 2591 | 1437 | 578 | 305 | 1004 | 503 | 1192 | 813.8 | 1069 | 498 | 588 | 451.2 | 197 | 967 | 587.4 | 511 | 1824.2 | 1423.4 | 437 | 959.2 | 414.8 | 189 | 1909.6 | 54 | 295 | 3803 | 468 | 446 | 944.2 | 55 | 57 | 367 | 624 | 287 | 565.4 | 191.8 | 58 | 1392 | 4073 | 260 | 395 | 400 | 404 | 742.2 | 848 | 479.8 | 1578.6 | 520 | 2708 | 3353.2 | 363 | 181 | 3305.8 | 522 | 502.8 | 599 | 3097 | 635.4 | 876 | 367 | 56 | 2891.6 | 2049.4 | 677 | 2939.6 | 129.8 | 126.6 | 520 | 54 | 3194 | 53 | 351 | 650 | 585 | 964.6 | 491 | 2114 | 49
317 | 278 | 57 | 340 | 57 | 617 | 747.8 | 625.8 | 2994 | 52 | 45 | 500.6 | 1061.6 | 688 | 95 | 603.4 | 350 | 899 | 51 | 917 | 646 | 35 | 390 | 3766.2 | 1949.2 | 578.2 | 611 | 456 | 1025.2 | 3636 | 2199.4 | 51 | 356 | 445 | 912.6 | 834.8 | 456 | 583.6 | 787.2 | 3615 | 868.2 | 354.6 | 502 | 1994.6 | 2451 | 148 | 83 | 890 | 529 | 89.4 | 3163 | 557 | 808 | 380 | 2545 | 583 | 2923 | 489.6 | 482.4 | 1435.6 | 369 | 805 | 509 | 524.2 | 950.6 | 820.2 | 202 | 2316 | 54 | 681.2 | 546 | 795 | 41 | 455 | 727 | 284 | 164.4 | 3698.4 | 509.4 | 447 | 3012.6 | 859.8 | 724 | 1083.8 | 939 | 457 | 715 | 859.4 | 146 | 1335.2 | 524 | 177 | 299.8 | 635 | 1098 | 643 | 304.8 | 422 | 389 | 3884 | 219 | 424.6 | 888 | 405 | 188 | 882.2 | 327.2 | 48 | 3619 | 1339 | 261 | 619 | 440 | 661 | 812 | 4978.2 | 438 | 357 | 679 | 487.2 | 114.2 | 445 | 2643 | 1347.6 | 598 | 232.8 | 308 | 2373 | 1192 | 749.8 | 614 | 478 | 610 | 1561.4 | 212.2 | 1047 | 613.8 | 552.6 | 890 | 506 | 386 | 1007.4 | 482 | 189 | 1978 | 198 | 387 | 3066.4 | 550.8 | 458 | 880.4 | 55 | 262.6 | 433 | 718 | 299 | 1353.4 | 225 | 58 | 1104 | 4018 | 298 | 375 | 583.4 | 442.2 | 687.6 | 881 | 522.2 | 3083 | 548.8 | 677 | 3462 | 472.4 | 154 | 2908.4 | 521 | 499 | 551 | 2391.8 | 534.8 | 873.4 | 415 | 56 | 2648 | 408 | 677 | 372 | 215.4 | 207 | 501 | 54 | 1171.6 | 53 | 220.6 | 1906.8 | 585 | 1030 | 587 | 2128.6 | 49
512.4 | 384.8 | 57 | 477 | 57 | 636.4 | 616.2 | 680.2 | 1548.2 | 204 | 306 | 761.2 | 603.8 | 680.4 | 150.2 | 636.8 | 1547.8 | 584.6 | 51 | 676.6 | 649 | 35 | 537.2 | 4516.8 | 2107.2 | 686 | 459 | 415.2 | 590 | 3408 | 3476.8 | 51 | 448 | 367.8 | 923.2 | 795 | 595.2 | 485 | 716.4 | 3506 | 789 | 449 | 498 | 2413 | 909.4 | 230.4 | 47 | 925.6 | 529 | 374.2 | 3037.8 | 611 | 973 | 1156 | 2545 | 642.4 | 2978.2 | 479 | 460 | 432 | 182.8 | 914.8 | 637 | 591 | 887 | 651.2 | 202 | 3544.8 | 54 | 705.6 | 624.8 | 1075 | 41 | 407 | 448.4 | 284 | 1920.6 | 3657 | 330 | 357 | 2962 | 926.2 | 1794.4 | 2608.6 | 911 | 457 | 593.4 | 847 | 146 | 680.8 | 530.2 | 173 | 265 | 588 | 1237.2 | 643 | 384 | 446 | 421 | 1832.8 | 219 | 387 | 1300 | 383 | 188 | 975.4 | 355.8 | 1384 | 5352.6 | 1339 | 261 | 622.6 | 1654.6 | 609 | 742.4 | 4593.8 | 326 | 405 | 671 | 480 | 47 | 665 | 2611 | 1212 | 615.2 | 222.4 | 322.4 | 3757 | 1220 | 713.4 | 471.8 | 1023.2 | 825.6 | 434 | 295 | 880.2 | 591.6 | 546 | 1185 | 455 | 431.2 | 879.4 | 482 | 189 | 3352.8 | 198 | 436.8 | 456.4 | 704.8 | 410 | 760.4 | 55 | 558 | 501 | 765.2 | 251 | 2769 | 225 | 58 | 2193.8 | 4173.6 | 375.6 | 391 | 541.2 | 410.4 | 546 | 791 | 452.4 | 4376.8 | 1686.8 | 742.2 | 3567 | 588 | 145 | 2536.8 | 637 | 583 | 587 | 723 | 923.8 | 766.2 | 499 | 56 | 2186.8 | 1497.8 | 742 | 1362 | 225 | 231 | 548.6 | 54 | 566 | 53 | 161.2 | 980 | 585 | 974.2 | 1962 | 2420.8 | 49
482 | 479 | 57 | 504.4 | 57 | 670.8 | 545 | 594.4 | 467.8 | 242 | 366 | 675.6 | 146 | 662 | 109.4 | 652 | 2397 | 437 | 51 | 674 | 651.6 | 35 | 648.2 | 4070.8 | 2268 | 671 | 463 | 422.2 | 633 | 4048.4 | 3400.8 | 51 | 427.4 | 232.8 | 878 | 1749.2 | 638 | 599.8 | 766.4 | 3503.6 | 766.2 | 417 | 594.8 | 2433 | 580 | 224 | 47 | 1052.8 | 529 | 409 | 4403.8 | 899.4 | 1150 | 696 | 2545 | 740.4 | 2598.4 | 468.4 | 448 | 432 | 47 | 931 | 660.8 | 591 | 975 | 759 | 202 | 2433.4 | 54 | 676 | 526 | 911 | 41 | 450.4 | 396.4 | 308 | 1364.4 | 3582.6 | 408 | 358 | 2964.6 | 854.8 | 664 | 951.6 | 1024.2 | 466.6 | 565 | 992 | 146 | 1725.6 | 424.8 | 157 | 303.4 | 614 | 1267.4 | 452 | 492 | 430 | 498 | 540 | 608.6 | 387 | 2731.4 | 444.6 | 188 | 910.4 | 451 | 1440 | 6493.8 | 1437 | 261 | 628 | 298 | 515.2 | 702.6 | 2893.4 | 1568 | 394.6 | 2039 | 627.2 | 47 | 669 | 2475 | 1704.8 | 560 | 325 | 267 | 3717 | 1216 | 697 | 1137.8 | 3000 | 842 | 343.6 | 1359 | 671 | 546 | 616 | 766 | 457 | 385 | 682 | 379.2 | 189 | 2314 | 198 | 414.6 | 474.6 | 518.8 | 494 | 635 | 55 | 1870.4 | 457 | 764 | 1070.6 | 2776 | 225 | 58 | 2831 | 2595.6 | 633 | 447 | 554.8 | 272.8 | 560 | 818.2 | 465 | 2679.2 | 358.4 | 970 | 3370.6 | 608 | 145 | 557 | 877 | 540.6 | 593 | 711 | 2904 | 754.8 | 618 | 56 | 752.4 | 1976 | 864.6 | 424.8 | 225 | 151 | 497 | 84.8 | 566 | 223.4 | 54 | 825 | 525 | 873 | 1969.6 | 2295.2 | 49
518 | 482 | 57 | 467 | 163 | 623.8 | 482 | 731 | 384.2 | 242 | 366 | 594 | 146 | 496.4 | 107 | 650 | 2470 | 1288 | 51 | 754 | 748.6 | 142.4 | 352 | 2728 | 2228 | 611 | 459 | 431.8 | 2292.4 | 1061.4 | 3330 | 63 | 458.8 | 728 | 1570.4 | 703 | 638 | 679.8 | 939.4 | 2853.8 | 695 | 401 | 504 | 2421 | 580 | 224 | 47 | 1702.8 | 653.8 | 409 | 3201.6 | 687.4 | 605.8 | 259.2 | 2612.8 | 745.2 | 751.8 | 540.8 | 472 | 480 | 47 | 993 | 528.8 | 465 | 807.4 | 903 | 140 | 2428.8 | 54 | 763.2 | 553.4 | 568.4 | 41 | 264 | 430 | 428.4 | 252 | 3628.6 | 905.6 | 430 | 2917 | 813.6 | 699.6 | 970.8 | 1016.2 | 406.2 | 418 | 872.8 | 86.6 | 996.6 | 425.2 | 157 | 338.8 | 821 | 1317.8 | 560 | 1189.2 | 422 | 638.6 | 540 | 385 | 342.2 | 2723 | 441 | 134 | 974.6 | 1826.6 | 1444 | 4531 | 1461 | 261 | 701.6 | 284 | 460.8 | 688.8 | 2867.2 | 3548.6 | 533 | 911 | 652 | 47 | 652.8 | 857.4 | 3100 | 552 | 395.4 | 375 | 3717 | 1252.8 | 699.8 | 392.8 | 2956.4 | 926 | 260 | 651.8 | 1720.8 | 741 | 568 | 323 | 528.4 | 385 | 587 | 472 | 189 | 2029.2 | 198 | 917.6 | 336 | 385 | 642 | 787.2 | 55 | 3743 | 461 | 731.8 | 44 | 2378 | 158.6 | 58 | 2831 | 1611.6 | 607 | 461 | 580 | 296.8 | 622.6 | 807 | 1020.6 | 680 | 481.4 | 914 | 3286 | 568 | 47 | 617 | 1009 | 3262 | 469 | 801 | 2446.8 | 626 | 618 | 56 | 1150.8 | 2311.4 | 989.4 | 449.4 | 225 | 231.8 | 658 | 208 | 518 | 266 | 54 | 825 | 500.2 | 1649.4 | 3122.8 | 2106.6 | 286
459 | 574 | 57 | 457 | 163 | 756 | 507.8 | 683 | 369 | 242 | 330 | 793 | 338.6 | 398 | 107 | 558 | 2551 | 937 | 51 | 778 | 778 | 214 | 225 | 2728 | 2235.2 | 651 | 459 | 576.8 | 3321 | 676 | 2933.4 | 489.8 | 590 | 161 | 3864 | 687 | 424 | 647 | 828 | 473 | 720.2 | 425 | 498.2 | 2488 | 580 | 394 | 47 | 1332.4 | 687 | 409 | 3348 | 519.8 | 1451 | 228.2 | 2658 | 717 | 860 | 729.6 | 572 | 544 | 47 | 1012 | 513.6 | 426 | 450 | 730.8 | 47 | 861.6 | 54 | 1203.6 | 521.4 | 759 | 41 | 272 | 454 | 549 | 347.2 | 3675 | 2751 | 1217.4 | 2893 | 732 | 506 | 1009.2 | 751 | 345 | 430 | 761.8 | 47 | 809.2 | 451 | 157 | 318 | 765 | 1423.8 | 647 | 2319.6 | 1319.2 | 811 | 517.6 | 187 | 275 | 2717.4 | 435.6 | 53 | 977.4 | 2486.6 | 745.4 | 3111.4 | 2044.8 | 49 | 786 | 1314.6 | 312 | 743.2 | 2803 | 3501 | 1224.4 | 992 | 666.8 | 47 | 1426.4 | 1014.8 | 3121 | 552 | 413 | 435 | 2130.6 | 1324.4 | 702.2 | 386 | 2843 | 918 | 248 | 395 | 2486 | 776.2 | 424.8 | 323 | 576 | 325 | 575 | 472 | 314 | 2052 | 54 | 1423.2 | 1507.4 | 730.6 | 630 | 979.6 | 55 | 3727 | 467 | 572 | 44 | 471 | 59 | 58 | 2944.4 | 1700.2 | 602.2 | 292 | 785 | 316 | 728.6 | 2711.8 | 892.8 | 485 | 529 | 936 | 3286 | 460 | 47 | 741.8 | 928 | 2538 | 553 | 824 | 3155.2 | 686 | 581.6 | 56 | 346 | 2220.2 | 672 | 497 | 257.6 | 207 | 747.4 | 208 | 418 | 389 | 54 | 797 | 400 | 1187.2 | 1816 | 1660.6 | 406
459 | 597.6 | 57 | 608 | 163 | 872 | 474.6 | 687 | 326 | 166 | 306 | 685.8 | 210.2 | 398 | 107 | 363.8 | 1778 | 481 | 51 | 746 | 738 | 214 | 275 | 2764 | 2140 | 809.2 | 571.2 | 592.4 | 3223 | 707.2 | 1704.2 | 369.2 | 530 | 107 | 3808 | 659 | 393 | 595 | 1353.2 | 398 | 582.4 | 401 | 539 | 1710 | 614.4 | 320.4 | 47 | 892 | 719 | 124.2 | 6192.8 | 541 | 190 | 235.4 | 2658 | 620.6 | 921.2 | 812 | 697 | 1586 | 47 | 931 | 517.6 | 397 | 557.4 | 777 | 47 | 554.6 | 54 | 1730 | 1726.6 | 461.4 | 41 | 3465.4 | 454 | 510 | 371 | 3777.4 | 2760 | 680 | 4562.2 | 962.2 | 512 | 1274.8 | 850.2 | 369.8 | 498 | 561 | 47 | 1701.2 | 355.6 | 157 | 584 | 721 | 1295.8 | 731 | 2280 | 1030.8 | 877.4 | 428 | 1263.4 | 346.6 | 2731 | 432 | 53 | 942.4 | 4381.6 | 240.2 | 2072.8 | 3540.2 | 49 | 789.4 | 135 | 732.2 | 743 | 2851.4 | 3945.2 | 1415.8 | 1413.8 | 761 | 152 | 932.6 | 846.8 | 3208.8 | 563.2 | 446 | 475 | 1734 | 816.8 | 695 | 504.8 | 476.8 | 1830.4 | 296 | 395 | 2539.4 | 974.6 | 364 | 323 | 627 | 485 | 487 | 472 | 221.6 | 2050.2 | 54 | 468.2 | 3384 | 1001 | 680.2 | 526 | 55 | 3687.6 | 487 | 554 | 44 | 523.8 | 59 | 58 | 1672.6 | 1506 | 594.2 | 274 | 813.6 | 316 | 692.8 | 2587 | 791.4 | 481.6 | 634.6 | 891.2 | 3294 | 1128.4 | 47 | 773 | 906 | 2590 | 617.8 | 647.2 | 2260.8 | 731.6 | 388 | 56 | 386 | 2217.6 | 625.8 | 500 | 364 | 248 | 889.4 | 208 | 544 | 537.8 | 54 | 602 | 2689 | 739.4 | 59 | 882.6 | 647.2
471 | 660 | 57 | 601.2 | 120.6 | 804 | 558 | 715 | 435.2 | 52 | 312 | 605.2 | 189 | 426 | 113.6 | 347.8 | 557.4 | 455 | 51 | 638 | 760.6 | 214 | 265 | 1000.6 | 2161.6 | 2626 | 678 | 627 | 3180.6 | 691.2 | 1824.8 | 488 | 444.4 | 135 | 3788 | 657 | 381 | 607 | 2300 | 241 | 516 | 411 | 343 | 473.4 | 1681.8 | 210 | 47 | 912 | 723 | 53 | 4853 | 589 | 154 | 221 | 1658.4 | 567 | 950 | 1849.4 | 813 | 598.4 | 47 | 944 | 556 | 397 | 2133.4 | 872.6 | 47 | 545.4 | 54 | 910 | 753 | 639 | 41 | 2898 | 519.8 | 514 | 383 | 2988.2 | 2740 | 343.6 | 5726.8 | 885 | 732.2 | 1208 | 850.2 | 393 | 826 | 493 | 47 | 482 | 470.4 | 157 | 572 | 721 | 1268 | 694.2 | 2373 | 582.6 | 904 | 570.4 | 187 | 463.6 | 2713 | 456 | 53 | 1012 | 658 | 2645.2 | 3628 | 3536.6 | 168.2 | 724 | 99 | 2254.2 | 680.2 | 2711.6 | 3467.4 | 593 | 1227.6 | 2048.2 | 222 | 605 | 839 | 2947.2 | 576.2 | 414.4 | 248 | 1664.8 | 2449.8 | 717.4 | 556 | 715.4 | 902 | 441.8 | 339.4 | 2871 | 1098.2 | 394.2 | 323 | 782.2 | 463.2 | 497 | 427.6 | 160 | 3305.6 | 125.6 | 487.8 | 3312.8 | 935.2 | 670 | 486 | 55 | 2265.6 | 499 | 626.6 | 44 | 638 | 59 | 58 | 768.8 | 1480.4 | 390.8 | 322 | 791 | 396 | 787 | 4494.6 | 624.8 | 474 | 674.2 | 689 | 3428.6 | 484 | 47 | 773 | 770 | 2562 | 701 | 605 | 748.8 | 738 | 1571.8 | 56 | 549.2 | 2167.8 | 629 | 464 | 360 | 309 | 791.6 | 177.2 | 728.4 | 489.8 | 54 | 586 | 2766.2 | 848 | 59 | 1011.4 | 1002.2
459 | 672 | 57 | 1460.8 | 57 | 836 | 1523.6 | 642.2 | 597 | 52 | 386 | 417 | 537 | 478 | 116 | 363 | 529.2 | 487 | 51 | 662.8 | 860.6 | 178.2 | 165 | 672 | 2240 | 3852 | 790 | 653.8 | 1555.6 | 1095 | 1675 | 576 | 373 | 137.4 | 777.4 | 678.2 | 454.2 | 510.2 | 4091.2 | 397 | 516 | 580.4 | 297 | 2020 | 2472 | 210 | 47 | 614.4 | 1368.2 | 53 | 3515.8 | 536.2 | 127 | 333 | 46 | 787.8 | 672.8 | 637 | 766 | 726.2 | 47 | 2618.2 | 415.4 | 315.4 | 3030 | 1005.2 | 47 | 510.6 | 54 | 1150 | 979.6 | 604.6 | 41 | 3243 | 1822 | 1238.4 | 3128.2 | 1559.4 | 2577 | 373 | 3735.6 | 742.6 | 789 | 1249.8 | 725 | 395.4 | 875 | 386.2 | 990 | 356.8 | 670 | 157 | 723.2 | 654.8 | 1284.8 | 682 | 2023.2 | 433 | 884 | 688 | 187 | 529 | 957 | 858.6 | 217 | 1778.6 | 1898.6 | 3445 | 3588 | 2759.6 | 198 | 1129.4 | 259 | 346.4 | 589 | 2727.2 | 1950 | 555 | 1137 | 577 | 222 | 623 | 863.8 | 1280 | 561 | 500.8 | 148 | 264.4 | 2877.2 | 516 | 503 | 898.6 | 927 | 456.8 | 351 | 2119.8 | 1084 | 539 | 359 | 907 | 422 | 645 | 514 | 135 | 2310 | 233 | 928 | 3300.6 | 976.4 | 615.2 | 460 | 533 | 413 | 523 | 589.2 | 1996.4 | 639 | 59 | 58 | 686 | 1521.4 | 240 | 355.6 | 816 | 588 | 863 | 6448 | 690 | 612.2 | 671 | 680 | 3524.2 | 445.2 | 47 | 657.2 | 1029 | 1348.2 | 566.8 | 545 | 508 | 690 | 376 | 135.2 | 537 | 1084.2 | 721 | 444 | 386.2 | 354.4 | 606.6 | 54 | 913 | 312.8 | 54 | 530 | 2898 | 856 | 59 | 1032.8 | 865
1770.8 | 603 | 57 | 2809 | 57 | 1442.4 | 2991.6 | 416.8 | 597 | 52 | 343.6 | 445 | 597 | 530 | 124 | 394.2 | 579.2 | 503 | 163.2 | 743.2 | 750 | 35 | 189 | 731.2 | 2446.4 | 4120 | 711 | 513 | 496 | 3458 | 1735 | 656 | 393 | 95 | 628.2 | 600.4 | 615.4 | 641.8 | 5596.6 | 397 | 549 | 654 | 252 | 2272 | 2643.6 | 83.2 | 47 | 474 | 5185.2 | 53 | 3451 | 1446.4 | 115 | 530.6 | 46 | 843.4 | 771.6 | 1930 | 711 | 779 | 47 | 3078.8 | 410 | 233 | 2826 | 558 | 47 | 509 | 54 | 1178.4 | 547.4 | 582.2 | 41 | 3223.4 | 779.8 | 681.6 | 252 | 1350.6 | 2577 | 439 | 2508 | 692.4 | 765 | 1650 | 652.6 | 446.8 | 875 | 188 | 715.4 | 436 | 1731.8 | 158.6 | 701 | 750.4 | 2456.8 | 596 | 467.8 | 444.6 | 696.4 | 664 | 187 | 457.6 | 541 | 1168.4 | 217 | 1244 | 1868 | 3756.6 | 3588 | 1508 | 198 | 3042.8 | 314.2 | 308 | 708 | 1976.6 | 2152.8 | 546 | 1499.2 | 564.4 | 244.4 | 1712.8 | 1027.8 | 1050.2 | 541 | 408 | 140 | 328 | 2783.6 | 468 | 861.2 | 643 | 848 | 380 | 431 | 930 | 962 | 636.4 | 528 | 1596.6 | 492.4 | 554.4 | 502 | 112.6 | 1968 | 233 | 1002.6 | 1978.6 | 1026.8 | 785.6 | 623 | 551 | 431.4 | 1411 | 772 | 2003 | 731 | 59 | 144.4 | 710 | 1340 | 248.8 | 618 | 665.2 | 604.8 | 806 | 1083.6 | 938 | 715 | 708.2 | 679.2 | 1226.6 | 616.6 | 47 | 575.6 | 1065 | 562.2 | 404.4 | 529 | 488 | 690 | 388 | 155 | 467.8 | 320.4 | 693 | 512 | 498.4 | 443.6 | 604 | 54 | 991.6 | 53 | 54 | 486 | 3431 | 1467.2 | 59 | 717 | 982.6
679 | 95.2 | 327.6 | 2861 | 57 | 3101.4 | 3535.4 | 338 | 573 | 52 | 264.2 | 472.2 | 593 | 438 | 100 | 43 | 1728.8 | 519 | 306.4 | 861.2 | 788.6 | 35 | 165 | 793 | 2108 | 3817 | 1365.6 | 544 | 544.8 | 3504 | 543 | 517 | 775.8 | 95 | 663.2 | 580 | 1222 | 591 | 5344.8 | 2193.6 | 638.6 | 666 | 272 | 2238 | 3665.6 | 148 | 47 | 1896.8 | 4034 | 53 | 3371 | 1394 | 211 | 601 | 46 | 1067 | 529 | 3074 | 473 | 725.4 | 47 | 3018.4 | 427 | 242 | 1920.4 | 594 | 47 | 473 | 54 | 1619.2 | 693 | 918.2 | 41 | 660.4 | 839.2 | 953.2 | 320 | 1313 | 946.6 | 391 | 2492 | 784.2 | 639.4 | 965.6 | 484.4 | 425 | 689.2 | 203.4 | 346 | 436 | 2550.2 | 178.6 | 447.4 | 653.6 | 1086 | 749.4 | 595 | 307.6 | 813 | 649 | 187 | 422 | 593 | 1056.4 | 217 | 1331 | 1844 | 3860 | 2977 | 699.6 | 198 | 3011 | 406.2 | 228 | 756 | 576.8 | 1766.6 | 566 | 3455 | 434 | 299 | 2514 | 1032 | 1033 | 429 | 362.6 | 45 | 1625.6 | 2699.6 | 597 | 2145.2 | 683 | 4548.8 | 540 | 522.6 | 790.6 | 850 | 1313 | 561 | 1345 | 433 | 640.6 | 562 | 267 | 969 | 125.6 | 863 | 590 | 1006 | 826 | 949 | 589.8 | 404.4 | 986 | 774 | 2111 | 423.2 | 59 | 274 | 691.6 | 1397.2 | 251 | 921.4 | 603 | 737 | 693 | 833 | 1063.6 | 621.2 | 663.4 | 673 | 54 | 713 | 47 | 465.2 | 1041 | 571 | 463 | 529 | 548 | 706 | 400 | 275 | 479 | 318 | 658.2 | 570 | 380 | 473 | 668 | 54 | 1053.8 | 53 | 142.8 | 1640.4 | 3466 | 1905.2 | 59 | 717 | 1014
711 | 52 | 416.6 | 3034 | 57 | 3209.4 | 4118 | 352.2 | 636.6 | 52 | 321 | 485 | 664 | 423.6 | 64 | 43 | 548 | 563 | 352 | 880.4 | 807 | 35 | 206.8 | 768.6 | 958.8 | 2758.2 | 484 | 546.2 | 2575.4 | 3512.8 | 445.4 | 519 | 1201.6 | 172.6 | 702.6 | 600 | 1909.8 | 1030.6 | 5073.6 | 3438 | 584 | 766 | 303.4 | 2238 | 4007 | 148 | 47 | 2844 | 4042 | 53 | 2319.2 | 1518.4 | 315 | 677 | 46 | 1095.4 | 557 | 3066.4 | 485 | 871.4 | 47 | 1612.2 | 381.4 | 242 | 430 | 546 | 47 | 1139.4 | 54 | 3401.8 | 693 | 1000.6 | 41 | 526 | 832 | 331 | 312 | 1302.4 | 563 | 365.8 | 1573.6 | 805.6 | 468 | 858 | 542 | 400.4 | 678 | 685 | 418.8 | 456 | 2652 | 226 | 421 | 360 | 1014 | 759 | 551 | 293 | 860.2 | 4564.6 | 218.2 | 446 | 555.4 | 555 | 217 | 1511 | 1904 | 1524 | 1607.2 | 346 | 78.8 | 3043 | 515 | 216 | 800.8 | 593 | 2053 | 572 | 3909.8 | 434 | 159 | 2536 | 1068 | 1468 | 548 | 669.2 | 45 | 3627.8 | 638.4 | 633 | 2918 | 1148.2 | 2742 | 480 | 662.4 | 559 | 686 | 706.8 | 573.4 | 978.6 | 337 | 814 | 535.2 | 239 | 1048 | 54 | 1028 | 1352 | 1050 | 553.6 | 1007 | 677 | 518.4 | 625 | 707.8 | 1737.8 | 293 | 59 | 274 | 701.4 | 1258.2 | 206 | 939 | 701.4 | 2459.4 | 697 | 860 | 1019.8 | 507.2 | 665 | 673 | 54 | 811.8 | 47 | 519.2 | 1066.8 | 499 | 603 | 616.2 | 527 | 811.8 | 366.4 | 265.2 | 475.4 | 1347.2 | 764.2 | 539 | 320 | 533 | 656 | 54 | 1061 | 53 | 518 | 2370 | 2112.6 | 1838 | 59 | 688.2 | 1187.6
764 | 52 | 475 | 2884.2 | 57 | 3177 | 3316 | 452.8 | 702 | 52 | 1142.6 | 417 | 520 | 374 | 92 | 43 | 520 | 545.2 | 352 | 853 | 716.6 | 35 | 181 | 619.8 | 1065.8 | 1570.2 | 504 | 490 | 3609 | 4247.6 | 439 | 459 | 468 | 289 | 690 | 616 | 1790.6 | 2938.6 | 3441 | 3522 | 706.6 | 685.2 | 282.6 | 1196.6 | 3562.4 | 148 | 83 | 2826.4 | 1141 | 53 | 761.2 | 1707.4 | 414 | 711 | 46 | 285.6 | 522.2 | 2300.2 | 623 | 2271.6 | 47 | 756.8 | 431 | 1310.2 | 530.6 | 550 | 47 | 691.6 | 257 | 2203 | 693 | 907 | 168.4 | 570 | 832 | 352.6 | 380 | 1205.8 | 599 | 346 | 256 | 748 | 460 | 755 | 530 | 355 | 715.8 | 364.4 | 293 | 426.8 | 2678.6 | 227.6 | 448 | 306 | 1098 | 981.2 | 603 | 269 | 857 | 2508.4 | 591.8 | 504 | 501 | 520.6 | 53 | 1294 | 2026.4 | 732.6 | 2882.2 | 50 | 49 | 539 | 502.6 | 256 | 761 | 657.8 | 1464.6 | 538 | 3974.8 | 454 | 159 | 2526 | 1183 | 1637 | 668.8 | 551.8 | 45 | 3965.2 | 785.6 | 702.8 | 2958.4 | 1479.8 | 828 | 475.6 | 842 | 523.8 | 637.2 | 690 | 623.4 | 743 | 432.6 | 774.8 | 531 | 263 | 936.6 | 54 | 868.8 | 1501.4 | 588.8 | 459.6 | 996.4 | 601 | 406 | 657 | 783 | 1180.8 | 277 | 59 | 3291.4 | 611.4 | 1486 | 229 | 919 | 731.4 | 2996 | 652.2 | 858.6 | 722.6 | 452.2 | 709.6 | 585.8 | 54 | 781.8 | 47 | 581 | 1097.8 | 678.4 | 790 | 858 | 519 | 838 | 270 | 300.4 | 1167.2 | 4996 | 889 | 519 | 1170.8 | 581 | 737.2 | 54 | 759 | 53 | 610 | 2414 | 1000 | 1850.2 | 1707.8 | 900.2 | 1250
746 | 52 | 501 | 2735 | 57 | 3209 | 3232.8 | 556.8 | 721 | 52 | 730.2 | 385 | 461 | 418 | 99 | 43 | 518 | 980.4 | 314.6 | 798.2 | 580.2 | 35 | 343.2 | 540 | 982.2 | 939 | 689 | 482 | 3641 | 6627 | 466 | 475 | 428 | 813.8 | 690 | 656 | 1780 | 3117 | 3354.8 | 3475.6 | 738 | 536 | 397 | 440 | 1896 | 61.6 | 227 | 1884.8 | 1001.4 | 53 | 870.8 | 1729 | 388 | 529.8 | 46 | 212 | 441.8 | 1095 | 613.6 | 730.4 | 159 | 3020.2 | 437 | 220 | 911.8 | 801 | 47 | 354 | 307.4 | 2193.4 | 693 | 907 | 272 | 753.6 | 832 | 1407.8 | 3172 | 1217 | 1177 | 408.4 | 292 | 712 | 538.8 | 312 | 462 | 417 | 729 | 568.4 | 329 | 558.4 | 1997.8 | 324 | 388 | 317.6 | 1089.2 | 997.8 | 703 | 369.6 | 1251.4 | 807.4 | 950.6 | 483 | 493 | 569 | 53 | 1350 | 2132 | 620 | 2929 | 50 | 49 | 560.2 | 439 | 268 | 661 | 593.8 | 688 | 526 | 3957 | 644 | 91.8 | 2525.2 | 1257.8 | 1438.6 | 658 | 565 | 45 | 4096 | 1901.8 | 925.6 | 3003.6 | 635 | 716 | 690 | 837.8 | 597.2 | 710 | 703.4 | 600 | 427 | 524 | 902 | 555 | 223 | 1950.8 | 54 | 755.8 | 1784.6 | 695 | 600 | 1029.6 | 635.8 | 1325 | 489 | 801 | 416.4 | 337 | 92.2 | 3348 | 626.6 | 1250 | 386 | 748.6 | 816.8 | 2788 | 511.2 | 731 | 749 | 277 | 625.6 | 670.4 | 54 | 685 | 47 | 581 | 1787.8 | 690 | 839.6 | 844.8 | 573 | 838 | 294 | 204 | 2349 | 5020 | 853 | 567 | 346 | 561 | 788.4 | 54 | 757 | 53 | 558.2 | 1737.4 | 1024 | 1895 | 1859 | 974 | 907.2
716.6 | 52 | 414.2 | 744 | 57 | 2993 | 893 | 572 | 701 | 52 | 367.2 | 385 | 353 | 574 | 103 | 43 | 566 | 1548 | 51 | 615 | 508 | 253 | 447 | 1927.4 | 920 | 839 | 724 | 475.8 | 3569.8 | 261 | 546 | 419 | 345 | 1748.8 | 654 | 713.6 | 1874 | 3175.8 | 4554 | 2785.4 | 738 | 580 | 381 | 470 | 1856.2 | 40 | 227 | 614 | 867 | 122.6 | 1015 | 1845 | 400 | 395.4 | 46 | 110 | 436.6 | 1035.8 | 616 | 664 | 369 | 3029 | 469 | 184 | 1261.6 | 841 | 47 | 312.4 | 496 | 2245.2 | 753 | 1061.6 | 272 | 754.4 | 812.2 | 383 | 3092.2 | 1375 | 2328.8 | 472 | 292 | 642.8 | 651.8 | 344.2 | 382 | 474 | 725 | 314 | 391 | 591.2 | 730.6 | 319 | 343 | 504 | 2362.8 | 957 | 663 | 428 | 3226 | 613 | 253.6 | 410 | 589.4 | 649 | 53 | 1215.4 | 2123 | 720 | 2835.4 | 50 | 49 | 1906 | 413 | 292 | 3236 | 602.4 | 714 | 502 | 4439.2 | 568 | 47 | 2287.4 | 1051.2 | 1297 | 666 | 528.4 | 45 | 2791.8 | 2712.2 | 874.4 | 2982 | 585.8 | 680 | 626 | 996.8 | 704 | 706 | 518.4 | 576 | 287.2 | 536.6 | 906 | 555 | 90.6 | 3682.4 | 54 | 656 | 2027.8 | 767 | 434 | 951.2 | 588 | 414 | 525 | 761 | 410.8 | 921.6 | 225 | 3154 | 666 | 1587.8 | 626 | 557.2 | 739.4 | 2606 | 512 | 705.8 | 672.2 | 247 | 538 | 637.6 | 54 | 883.4 | 47 | 522.2 | 2765.4 | 1216.4 | 898 | 778 | 510.6 | 879.6 | 263 | 155 | 3689.2 | 6084.4 | 969 | 567 | 418 | 557 | 966.8 | 54 | 871.4 | 60.2 | 351 | 1380.2 | 1183 | 1867 | 59 | 994 | 813
657 | 52 | 415 | 727.6 | 57 | 759 | 817.8 | 528 | 682.4 | 52 | 296 | 385 | 386 | 702 | 186.6 | 43 | 682.2 | 1757.2 | 51 | 563.4 | 608 | 465 | 497 | 642 | 852.8 | 944 | 724 | 465 | 1645.2 | 261 | 546 | 580.4 | 366 | 1398 | 694.2 | 764 | 1610 | 848 | 4524 | 485 | 1162.8 | 5880 | 341 | 350 | 1871.6 | 40 | 227 | 726 | 875 | 227 | 999 | 1377.8 | 396 | 455 | 46 | 42 | 555.8 | 800.6 | 564 | 448.4 | 369 | 3329.8 | 717 | 389.2 | 1296 | 1107.8 | 47 | 358 | 592 | 2282 | 2031.2 | 1095.2 | 316 | 802 | 825 | 363 | 2385 | 1233.6 | 3583 | 472 | 292 | 563 | 684 | 373 | 349.8 | 2149.2 | 709 | 314 | 388 | 631 | 830.2 | 265.6 | 389 | 544 | 2317 | 930.2 | 639.8 | 428 | 3166 | 613 | 251.8 | 434 | 590.8 | 676 | 53 | 995 | 2201.2 | 742 | 2836 | 50 | 49 | 684 | 413 | 590.2 | 3273 | 661 | 778 | 406 | 4533.6 | 564 | 47 | 869 | 1134.4 | 1898.6 | 672 | 356 | 45 | 603 | 2401 | 1637.2 | 2954 | 655.4 | 802 | 566 | 790 | 698 | 658 | 518 | 787.2 | 360.4 | 1903.8 | 926 | 632.6 | 316.4 | 3688 | 54 | 644 | 1915 | 1238.2 | 454 | 768 | 360 | 529 | 513 | 872 | 455.6 | 623 | 225 | 3195 | 698 | 3004.4 | 806 | 470 | 656 | 1423.4 | 528 | 613 | 626 | 327 | 1670.6 | 643 | 54 | 1642.8 | 47 | 471.4 | 3137 | 3330 | 790 | 518 | 927.8 | 987 | 265 | 227 | 2570 | 5113.4 | 1033 | 579 | 369 | 568.4 | 825.6 | 54 | 805 | 109 | 211.2 | 957 | 909 | 1309.2 | 59 | 744 | 908.4
654 | 52 | 351.4 | 645 | 57 | 615.4 | 743 | 507.6 | 598.2 | 52 | 369.2 | 409 | 402 | 810 | 294 | 43 | 713 | 1781 | 398 | 564 | 602.4 | 550.4 | 437 | 599.2 | 875 | 1060 | 525 | 543 | 1559.6 | 89.8 | 548.4 | 516 | 366 | 348 | 733 | 819.6 | 1686.8 | 781.8 | 4544 | 512.2 | 2923.2 | 591 | 349 | 422 | 1904 | 40 | 227 | 854 | 955 | 227 | 5359.8 | 516 | 277.6 | 407 | 46 | 42 | 649 | 675.4 | 680.8 | 1025.4 | 369 | 1705.2 | 677 | 608 | 1421 | 838 | 47 | 358 | 640 | 2244 | 827.4 | 996 | 429.2 | 754 | 781 | 1384.8 | 2533 | 1199.8 | 3607 | 544 | 288 | 604.4 | 625.4 | 373 | 345 | 2135.2 | 685 | 462.2 | 388 | 616 | 932.8 | 256 | 336 | 592 | 2205.2 | 1012.6 | 877 | 428 | 3120.4 | 613 | 200 | 518 | 716 | 653.8 | 107 | 6619 | 2177.2 | 870 | 2801.6 | 50 | 49 | 657 | 413 | 780 | 3331 | 732.8 | 778 | 406 | 7193.2 | 544 | 47 | 885 | 1132 | 1259 | 655.4 | 540.8 | 45 | 436.4 | 2361.8 | 995.2 | 2874 | 691.4 | 870 | 486 | 818 | 697.2 | 636.8 | 734.4 | 800 | 369.8 | 5041.6 | 919.4 | 644 | 373 | 3678.4 | 1643 | 621.8 | 1861.4 | 1036.2 | 594 | 764 | 1147.2 | 482.6 | 513 | 751.8 | 402 | 631 | 3401.4 | 1646.6 | 706 | 3197.8 | 779.2 | 562 | 625 | 1436.8 | 618.4 | 745 | 1817.4 | 421.8 | 474.8 | 890.8 | 54 | 1678.8 | 47 | 380 | 3173 | 3192.8 | 1151.2 | 486 | 1433.6 | 940 | 245 | 155 | 3364.6 | 5179 | 795 | 3199 | 340.2 | 664.8 | 953.2 | 54 | 761 | 176 | 54 | 692 | 701 | 981 | 59 | 720 | 814
608.2 | 52 | 411 | 2064.4 | 57 | 655 | 795.4 | 466.4 | 565.4 | 52 | 403.6 | 345 | 278 | 723.2 | 325.2 | 43 | 692 | 1757.4 | 410 | 666.4 | 576 | 502.8 | 427 | 734.6 | 644.6 | 952.6 | 509 | 711.8 | 3270.2 | 47 | 602.4 | 578.2 | 426 | 229.6 | 758 | 861 | 1821.2 | 1035.4 | 4604 | 3104 | 2904 | 567 | 381 | 340 | 1854.8 | 40 | 83 | 798 | 919 | 227 | 2360.8 | 436 | 182 | 447 | 46 | 42 | 855 | 728.2 | 720 | 359 | 250 | 1310 | 633.8 | 632 | 1321 | 1190.2 | 47 | 461.4 | 1754.2 | 2231.4 | 833 | 1001.2 | 293 | 721.2 | 737 | 279 | 3089.2 | 1183 | 3451.2 | 613.6 | 2484 | 706 | 644 | 445 | 426.6 | 2037 | 766 | 523.6 | 624.8 | 616 | 833.4 | 308 | 387 | 827.2 | 2210.4 | 1068 | 990.8 | 478 | 2601.6 | 673 | 200 | 514 | 1294.8 | 525 | 188 | 992.8 | 2109 | 742 | 1030.8 | 50 | 49 | 666 | 449 | 860.8 | 1238.2 | 791.8 | 778 | 525 | 7057 | 584.8 | 47 | 761.2 | 1044.4 | 1204 | 552.2 | 756.8 | 45 | 342.6 | 2341.6 | 831.6 | 2917.6 | 749.8 | 846 | 439.2 | 857 | 662 | 623.6 | 600.2 | 813 | 581 | 5892 | 839 | 612 | 248 | 2469.2 | 2573 | 657 | 1791 | 946.8 | 634 | 691.8 | 708.6 | 483.4 | 489 | 783 | 304 | 673.8 | 2483 | 521 | 765.6 | 5276.2 | 918.6 | 512 | 669 | 1313 | 735 | 753 | 697.2 | 540 | 471 | 813 | 54 | 1681 | 47 | 393 | 3105 | 3148 | 1079.6 | 639.4 | 1536.4 | 847.2 | 281.2 | 245 | 491 | 3925.6 | 694 | 3780 | 227 | 705.4 | 925 | 54 | 1595 | 625 | 54 | 724.6 | 646 | 1716.2 | 59 | 762 | 770
565.8 | 52 | 411 | 792.4 | 314 | 627 | 930 | 456.6 | 611 | 52 | 412.4 | 346 | 294.8 | 648 | 373.6 | 43 | 671.2 | 1650.4 | 510 | 617.8 | 588 | 525 | 439 | 1004 | 561 | 871 | 6056 | 868 | 3560 | 47 | 821 | 625 | 374 | 255 | 764.6 | 838.6 | 2217 | 1132.2 | 4117.6 | 3307 | 2897.6 | 481.4 | 397 | 3456.2 | 1747.2 | 683.6 | 47 | 765.2 | 889.8 | 189.4 | 996.2 | 382.4 | 544.2 | 390 | 46 | 42 | 884.6 | 777 | 740 | 522.2 | 87.6 | 1270 | 555 | 636.8 | 1337.6 | 570 | 47 | 460.2 | 671.2 | 2186 | 833 | 1015.2 | 325 | 600 | 777 | 356.4 | 4697.8 | 1454.8 | 885.8 | 601 | 2544 | 2077.6 | 652 | 457 | 534.4 | 2014 | 2173 | 542 | 704 | 691.2 | 657 | 361 | 498.8 | 950 | 2276.8 | 1052 | 1042 | 462 | 633.6 | 685 | 179.4 | 502 | 667.8 | 481 | 188 | 972 | 2095 | 710 | 517.2 | 128 | 207.4 | 666 | 481 | 775 | 835 | 642.6 | 788.4 | 573 | 7222.6 | 844 | 47 | 692 | 912.4 | 1228 | 521 | 675.8 | 105 | 273.8 | 2365.2 | 721.2 | 3294.8 | 685.8 | 846 | 436.8 | 636.2 | 456 | 756.4 | 608 | 560.8 | 722 | 5976 | 3697 | 617.6 | 268 | 3699 | 2602.6 | 777 | 1743 | 1066.8 | 574 | 746 | 200 | 554.4 | 489 | 644 | 358 | 721 | 2341.8 | 573.2 | 1213.8 | 6222 | 1455.4 | 466 | 779.8 | 840.4 | 847 | 721 | 737.2 | 552 | 454 | 748.4 | 235 | 6471.6 | 47 | 505.8 | 1567.6 | 2599.4 | 659 | 696.2 | 1441 | 801.2 | 657 | 255 | 501.4 | 2851.2 | 654 | 3840 | 275 | 683 | 979 | 146.4 | 1156 | 810 | 156.2 | 793 | 640 | 2154.4 | 59 | 1056.8 | 786
552.4 | 52 | 430 | 733 | 419.2 | 683 | 994 | 475 | 720 | 52 | 6074.2 | 591 | 338 | 688.8 | 442.2 | 43 | 636 | 1088.4 | 574 | 730.2 | 583 | 536.6 | 427 | 3516.2 | 633 | 895 | 509 | 847.2 | 3656 | 47 | 776 | 589 | 378 | 287 | 789 | 817 | 2416.8 | 858 | 3271.8 | 3307 | 2871 | 399 | 558.8 | 5610.6 | 1696 | 528.8 | 47 | 2013.2 | 892.2 | 117 | 1305.8 | 538 | 367 | 284 | 46 | 42 | 804.6 | 733 | 755.2 | 705 | 47 | 1110 | 439.6 | 550 | 1346 | 320.4 | 47 | 409 | 625.6 | 2133.2 | 753 | 944 | 337 | 594 | 676.2 | 627 | 1676.2 | 2452 | 1128.2 | 733.4 | 2523 | 908.6 | 553 | 759 | 1920 | 418.8 | 1018 | 546 | 646 | 1024 | 542.6 | 391 | 447.2 | 978 | 2294.2 | 1020.8 | 1098 | 428 | 698.2 | 733 | 97 | 634 | 751 | 431 | 188 | 792 | 2074 | 725.8 | 442 | 180 | 412.2 | 638.8 | 526.2 | 728.2 | 1070 | 596 | 862.4 | 658 | 7446.2 | 924 | 47 | 692 | 790 | 1255 | 503 | 1708 | 99.8 | 248.2 | 1632.8 | 627.6 | 3166 | 637.4 | 798 | 462 | 565 | 567 | 670 | 619 | 562 | 605.8 | 4837.6 | 3537 | 656 | 268 | 3752 | 1881 | 769.6 | 1693.4 | 1014 | 628.4 | 772.4 | 252.8 | 535 | 449 | 571.2 | 328 | 509.8 | 2303 | 622 | 2919.2 | 6221 | 772.2 | 1602.2 | 563 | 982 | 915.8 | 585 | 735.6 | 562.6 | 364.4 | 863.4 | 250.8 | 1769 | 47 | 591.6 | 1244 | 382 | 631 | 710.4 | 1333 | 654 | 1146.6 | 245 | 459 | 2790 | 655.4 | 3828 | 431.8 | 707 | 971 | 208 | 662.2 | 1806.8 | 165 | 833 | 572.8 | 1240 | 59 | 1087 | 730
1266.8 | 52 | 494 | 767.6 | 547 | 571.2 | 914.8 | 477.6 | 899.6 | 52 | 498 | 547 | 453.4 | 905.6 | 1681 | 190 | 547 | 499.2 | 673 | 776 | 641 | 533 | 437 | 3974.2 | 1078.4 | 784 | 595 | 891.8 | 2431.8 | 47 | 672 | 564.2 | 427.6 | 287 | 770 | 839.8 | 2168.2 | 713 | 3195 | 1231 | 2819 | 896.2 | 491 | 5581.4 | 1758.8 | 484.8 | 47 | 900 | 743.8 | 165 | 1242 | 560 | 415 | 250 | 46 | 42 | 1072.6 | 613 | 885.8 | 754.2 | 47 | 927.2 | 453.4 | 506 | 2815 | 295 | 47 | 479.8 | 472.6 | 2229 | 733 | 1118.4 | 385 | 518 | 634 | 637 | 416 | 1081.2 | 781 | 789 | 2542.4 | 1072 | 565.8 | 995.2 | 181 | 419.6 | 1021.6 | 425.8 | 662 | 1000 | 518 | 390.8 | 5826.2 | 1009.2 | 1055 | 841.2 | 898 | 546.4 | 3162 | 726 | 187.4 | 732.4 | 831 | 1503.8 | 80 | 732 | 844 | 2418 | 1854.4 | 180 | 560 | 620 | 598 | 686.4 | 1108 | 666.8 | 876 | 883.6 | 4700 | 924 | 222 | 704 | 800.6 | 1345.2 | 463 | 652 | 142 | 326.2 | 736 | 608.8 | 3071 | 692.6 | 802.8 | 452 | 1217 | 579 | 653.6 | 651 | 582 | 622 | 2056.8 | 3542.4 | 657.6 | 244 | 3779.4 | 539 | 685.4 | 1533.4 | 662 | 766 | 699.8 | 298 | 325 | 407 | 646 | 44 | 471 | 2303 | 642 | 2932 | 4085 | 677 | 676.4 | 515 | 964 | 861.6 | 626.8 | 805.6 | 543 | 320 | 787 | 288 | 1729 | 47 | 2033.6 | 6429.2 | 396.4 | 595 | 840 | 1358.6 | 708.8 | 1524 | 366.8 | 475 | 2790 | 686 | 1202.4 | 360 | 702 | 730 | 208 | 706 | 1360.8 | 365 | 273 | 562 | 1324.8 | 59 | 1109 | 654
2489 | 52 | 502 | 696 | 4859.2 | 507.8 | 898 | 712 | 1010 | 52 | 560 | 531 | 615 | 2586 | 373 | 264.6 | 635.8 | 544 | 769 | 788.8 | 884.8 | 900 | 477 | 3802 | 1188.2 | 906 | 740 | 1004.6 | 687 | 47 | 682.8 | 536 | 503.6 | 1572.6 | 850 | 728 | 1957.8 | 599.4 | 3182 | 824 | 946.4 | 1517 | 462.8 | 4566.2 | 1700.2 | 739.6 | 47 | 904 | 713 | 225 | 1154.4 | 635.2 | 379 | 264 | 91.2 | 42 | 762.6 | 734 | 892 | 721 | 47 | 866 | 457 | 434 | 4128 | 322 | 47 | 422.4 | 594.6 | 2197.6 | 745 | 1264.8 | 339 | 494 | 779.6 | 644 | 452 | 1114 | 824 | 691 | 2563 | 1065 | 733 | 1077 | 103 | 410 | 1009.8 | 376.6 | 2231.8 | 960 | 482 | 298 | 452 | 1064.6 | 1032 | 667 | 699.4 | 602 | 3295.4 | 755 | 326 | 910.2 | 839.8 | 391 | 53 | 760 | 758 | 3584 | 902 | 180 | 584 | 600 | 689.2 | 708 | 1402.8 | 695 | 864 | 564.8 | 6927 | 1028 | 222 | 752 | 816.2 | 1410 | 475 | 688 | 179.4 | 255.4 | 2495.4 | 676 | 3118.4 | 945.4 | 876 | 432 | 882 | 1139 | 793.6 | 1965.6 | 778.8 | 636.4 | 919 | 3540.2 | 732.8 | 308 | 4064 | 565.4 | 686 | 1568.8 | 1188 | 2007.8 | 624.2 | 282.4 | 313.8 | 407 | 1518.4 | 44 | 447 | 643 | 706 | 8251.2 | 2073.8 | 654.6 | 548.8 | 2369 | 1072 | 3038 | 1113 | 1340.2 | 451 | 714.4 | 890.6 | 320 | 1733 | 47 | 2915.4 | 1180 | 465.4 | 1433 | 781.4 | 2968.2 | 785 | 497.8 | 423 | 468.2 | 2790 | 700.4 | 579.4 | 449 | 567 | 1747.6 | 208 | 790 | 730.4 | 513.8 | 122.4 | 608.2 | 1292.2 | 59 | 1109 | 650
2520.2 | 52 | 470 | 652 | 551 | 1787.2 | 806 | 684 | 1051.8 | 52 | 387.6 | 690.2 | 600 | 2519 | 194.8 | 402.2 | 714.4 | 670 | 604.2 | 832.2 | 689 | 1303.6 | 465 | 3683.8 | 883.2 | 1103 | 734.4 | 867 | 2355.2 | 47 | 628 | 631.4 | 542 | 239 | 790 | 1045 | 1604.2 | 460.2 | 3170 | 672.6 | 368 | 1599 | 565 | 3189.8 | 890.2 | 798 | 47 | 2466.8 | 615.4 | 386.6 | 1103 | 661 | 277.6 | 252 | 159 | 42 | 642.6 | 758 | 1108.4 | 1137.8 | 47 | 1594.8 | 509 | 394 | 1286 | 403 | 47 | 446.6 | 580.8 | 1718.8 | 696 | 1256.6 | 353 | 611 | 761 | 665 | 430.6 | 1070 | 775.6 | 494 | 1299.8 | 1038 | 717 | 1145 | 51 | 386 | 2293.2 | 271 | 2612 | 960 | 415.4 | 286 | 1706 | 899 | 1240.6 | 636.6 | 770 | 570 | 3507 | 669 | 326 | 857.8 | 777.4 | 387 | 53 | 732 | 758 | 3605.4 | 1644 | 50 | 776.6 | 829.4 | 6184.6 | 648 | 1715.2 | 771.8 | 873.4 | 634.8 | 4951 | 1069.4 | 334 | 786 | 700 | 1410 | 508.4 | 890.4 | 164 | 253 | 960.8 | 702.2 | 1266.4 | 941 | 804 | 432 | 554.6 | 1509.4 | 1014.2 | 801 | 862 | 746 | 871 | 670 | 776.8 | 397 | 1029 | 494.4 | 565 | 1310 | 877.4 | 2781.2 | 454 | 280 | 277.6 | 387 | 1138.6 | 44 | 449 | 228 | 607.2 | 2875.2 | 1538.2 | 603 | 482 | 2433 | 1118 | 3120 | 865.2 | 2035 | 391.8 | 640.2 | 1004.6 | 392 | 1745 | 47 | 2904 | 1180 | 538.2 | 1014 | 847 | 3810.8 | 793 | 402 | 433 | 439 | 2656.4 | 722 | 636.8 | 517 | 555.2 | 400 | 115.6 | 881 | 880.8 | 436 | 54 | 577 | 1345.4 | 59 | 1011.6 | 610
2551.8 | 52 | 486 | 651 | 487.6 | 607.6 | 802 | 620 | 955 | 52 | 401.2 | 538.8 | 364 | 2453 | 191.6 | 425.4 | 717.2 | 542 | 621 | 3178 | 512 | 580 | 465 | 1135.4 | 702 | 1107 | 792 | 1195.4 | 5499.8 | 47 | 693.4 | 697.8 | 740 | 255 | 1014.6 | 1416.4 | 1050.8 | 410.4 | 3170 | 601 | 492.2 | 1603.4 | 568.2 | 3156 | 1210.4 | 768 | 47 | 3986 | 837 | 387.8 | 1051 | 689 | 158.4 | 252 | 159 | 42 | 745 | 802 | 1090.4 | 1331 | 47 | 1232.4 | 520.6 | 366 | 786 | 327 | 47 | 439.8 | 631 | 1075.2 | 696 | 1303 | 341 | 651 | 703.4 | 351 | 2271.4 | 1046 | 654.8 | 429 | 379 | 1043.4 | 750.4 | 1077 | 51 | 422 | 1221 | 478.2 | 2664 | 811.2 | 410.4 | 376.4 | 648 | 907 | 1376 | 619 | 626.4 | 526 | 3513 | 705 | 320.4 | 799 | 2649.4 | 455 | 184.2 | 850 | 798 | 4406.2 | 1829.8 | 50 | 395.4 | 1387.8 | 689 | 656 | 934.2 | 1152 | 737.8 | 642 | 4855.8 | 1048 | 334 | 746 | 1733.4 | 1381.6 | 467.4 | 950 | 407 | 289.8 | 770 | 676 | 319.6 | 941 | 772 | 749.6 | 687.4 | 735.2 | 1123 | 754.6 | 1748.6 | 971.6 | 1182.2 | 744.8 | 808.8 | 533.8 | 865 | 372 | 576 | 1173 | 690.6 | 2942 | 652.4 | 317 | 232 | 347 | 805.6 | 44 | 515 | 222 | 725.4 | 857.6 | 1407 | 603 | 482 | 2285.6 | 1231.6 | 3221.6 | 671 | 1840 | 355 | 485 | 587 | 378.4 | 1721 | 47 | 3085.8 | 1000 | 620.8 | 669.8 | 2236.8 | 4222.6 | 825 | 395 | 467.2 | 487 | 1593.8 | 599.8 | 3079.6 | 500.4 | 1120.8 | 496 | 54 | 918 | 2782.4 | 376 | 96.8 | 563.8 | 1895.6 | 59 | 877 | 610
2618 | 52 | 615 | 660 | 495 | 582 | 955.8 | 1985.6 | 938.2 | 52 | 416 | 484.2 | 352 | 2434 | 94 | 621.8 | 744.8 | 514 | 759.4 | 3008 | 524 | 625.4 | 424 | 408 | 610 | 1113 | 808 | 1632.6 | 5616 | 47 | 561 | 858.8 | 860 | 35 | 1178.8 | 782 | 939.2 | 421 | 3170 | 577 | 562 | 1586 | 679.6 | 3236.4 | 722.4 | 632 | 47 | 913.6 | 809 | 373.4 | 1108.8 | 669 | 136 | 300 | 159 | 42 | 721 | 959.6 | 1087.2 | 571 | 47 | 724.2 | 529 | 341 | 812.2 | 567 | 140 | 369 | 715 | 986 | 696 | 1267 | 337 | 749 | 1242.6 | 329 | 4000.4 | 1095.6 | 681.2 | 393 | 357.2 | 1141 | 703.6 | 1069 | 51 | 470 | 1217.2 | 390.2 | 47 | 672 | 167.8 | 255.6 | 732 | 783.4 | 1433.6 | 1428.6 | 738.8 | 538.8 | 906 | 97.4 | 319.8 | 491 | 3081.2 | 456 | 217 | 922 | 728.6 | 2226 | 2087.6 | 50 | 5362 | 3567 | 692 | 838.6 | 828 | 599 | 987.4 | 571 | 4178.8 | 1019 | 229 | 740 | 3714.8 | 1241.6 | 522 | 931 | 534 | 327.4 | 1022 | 628 | 367 | 657.4 | 702 | 620.6 | 617 | 662.6 | 915.2 | 674 | 3046 | 1194 | 881 | 761.4 | 3240 | 527.2 | 824.2 | 372 | 698.2 | 716 | 687 | 3136 | 770 | 208 | 2128.6 | 428.6 | 970 | 44 | 524.2 | 284.4 | 880 | 760 | 1430.6 | 603 | 515 | 2457.2 | 1218 | 1464.6 | 830.8 | 1857 | 287 | 445 | 528 | 423 | 1757 | 47 | 3066 | 898.2 | 1095.4 | 741 | 3012 | 3381 | 713 | 439 | 408 | 471 | 50 | 611.8 | 3706.4 | 359 | 541 | 585.4 | 54 | 2007.2 | 2656.6 | 491.8 | 161 | 568 | 1299.8 | 59 | 865 | 622
2614 | 52 | 628.2 | 806 | 444 | 652.4 | 1035.8 | 481.6 | 896 | 52 | 396 | 429.2 | 364 | 451 | 145 | 598.8 | 707 | 510 | 963 | 2975 | 745 | 669 | 421.8 | 478.8 | 570 | 1095.2 | 653 | 705 | 5408 | 175.4 | 525 | 826.8 | 727.2 | 35 | 801.8 | 710 | 813 | 423 | 2170.4 | 689 | 565.8 | 1482.8 | 633 | 3462.8 | 702.4 | 1760.6 | 47 | 1392.4 | 1060.2 | 256.8 | 1208.8 | 561 | 149 | 252 | 68.6 | 42 | 669.8 | 999 | 1550 | 471 | 47 | 674 | 501 | 497 | 801 | 743 | 202 | 488.6 | 693 | 962 | 1257 | 1033.4 | 285 | 868.4 | 707 | 371 | 2798 | 1304.8 | 551 | 401 | 419.2 | 1057 | 658 | 1117 | 51 | 471.2 | 1108 | 278 | 47 | 612 | 209 | 224 | 768 | 652.2 | 2712.8 | 1167.8 | 659 | 569 | 735 | 179 | 318.6 | 455 | 3000 | 565 | 217 | 1028 | 673 | 2336.4 | 3183 | 50 | 207.6 | 3765.4 | 784.4 | 955.2 | 849.8 | 682 | 1205.8 | 1815.8 | 1131 | 1019 | 114.2 | 842 | 3144.6 | 1272 | 522 | 931 | 831 | 606.8 | 1070 | 600.8 | 602.6 | 491 | 687.8 | 524 | 697 | 506 | 824 | 698 | 3028.2 | 1170 | 962.2 | 600 | 3897 | 682 | 642.6 | 587.8 | 870.4 | 630.4 | 1170.8 | 2316.4 | 792.8 | 208 | 3501.6 | 459.8 | 1030 | 44 | 575.2 | 337.6 | 896 | 797.4 | 1186.2 | 615 | 520 | 681 | 1082 | 1104 | 832 | 1600 | 395.2 | 445 | 528 | 471 | 1847 | 47 | 2151.4 | 963 | 3386 | 669 | 3092 | 3477 | 753 | 494.2 | 419 | 684 | 50 | 720.4 | 3698 | 414.6 | 576 | 618.6 | 54 | 1995.8 | 2533 | 475 | 161 | 673 | 1159 | 59 | 872.2 | 820.6
581 | 209.2 | 775.8 | 966 | 504 | 679.2 | 944 | 378 | 913.4 | 52 | 316 | 461.4 | 364 | 543 | 159 | 609.6 | 912 | 628 | 3430 | 1153.4 | 997 | 545.8 | 459.8 | 425.2 | 1632 | 1014.8 | 745 | 685 | 3968.8 | 261 | 818.4 | 786.8 | 536 | 85 | 811 | 660 | 809 | 518.2 | 797 | 617 | 523.8 | 948.4 | 649 | 3319 | 676 | 485.4 | 139.6 | 1847.2 | 1223.8 | 210.2 | 1057 | 517 | 233 | 2476 | 70 | 42 | 479 | 987 | 1475 | 578 | 47 | 827.2 | 547 | 461 | 857.4 | 821.4 | 202 | 940.2 | 597 | 1028.4 | 576 | 1144 | 325 | 866 | 677 | 407.6 | 2742 | 1802 | 744.4 | 499.4 | 469.2 | 871 | 666.8 | 1129 | 51 | 467.2 | 1177 | 376 | 47 | 612 | 279.8 | 185 | 693.8 | 708 | 1280.8 | 921.2 | 773.8 | 540 | 521.2 | 179 | 341 | 407 | 1618.2 | 587 | 217 | 845 | 604.6 | 4085.4 | 1851 | 50 | 198.4 | 3644.6 | 861 | 916 | 737 | 682 | 793 | 508 | 1936.4 | 873.6 | 47 | 890 | 2890 | 954.4 | 728 | 969 | 932 | 1041 | 1082 | 632 | 476.2 | 415 | 705 | 662 | 662.4 | 608.8 | 521.6 | 584.4 | 2921 | 1156.4 | 1191 | 1238 | 3849 | 682 | 623 | 719 | 930.4 | 2498.6 | 1590 | 862 | 850 | 208 | 3494 | 349 | 913.6 | 120 | 714 | 331 | 912 | 892.4 | 1117 | 700.8 | 633.2 | 702.4 | 972 | 977.6 | 715 | 1745.6 | 346 | 445 | 525 | 521 | 1967.6 | 47 | 467 | 999.6 | 3572.8 | 657.8 | 3026.2 | 2770 | 785 | 439.6 | 461.2 | 899 | 50 | 710 | 3698 | 384 | 572 | 737 | 54 | 2077 | 2541 | 576.8 | 161 | 673 | 2083.4 | 436 | 849 | 891
617 | 438 | 775.8 | 959 | 414 | 1931.2 | 1009.2 | 382 | 939.4 | 52 | 270.8 | 535 | 507.2 | 581 | 223 | 696.2 | 1429.8 | 689.8 | 3369.2 | 664 | 841.2 | 510 | 470 | 488.8 | 535.2 | 2597.2 | 719.8 | 705 | 839 | 261 | 2451.8 | 739.2 | 456 | 160 | 928 | 716 | 753.4 | 556 | 901 | 617 | 583.4 | 292 | 621.6 | 3414.6 | 527 | 533.4 | 203 | 1016 | 1315 | 122 | 1145 | 511 | 419.4 | 3105 | 119 | 42 | 450.2 | 1027 | 1427 | 678 | 47 | 814.2 | 525 | 428.2 | 808.8 | 549 | 202 | 381 | 597 | 1026 | 511.8 | 1294.8 | 384 | 783.6 | 785.8 | 344 | 923.6 | 2210.4 | 772 | 539 | 425 | 872.4 | 810.4 | 1196.6 | 51 | 424 | 1123.4 | 362 | 47 | 503.4 | 209 | 209 | 465 | 861 | 1149 | 904 | 753.4 | 492 | 514 | 179 | 413 | 462.8 | 583.2 | 633 | 85.8 | 944 | 622 | 3850.4 | 1842 | 50 | 544.6 | 875.4 | 812 | 892 | 686.6 | 772 | 805 | 452 | 3692.8 | 809 | 47 | 988.2 | 1059.8 | 781 | 665.6 | 963 | 834 | 526 | 1534.4 | 719.4 | 539 | 398.2 | 669 | 782 | 484 | 578 | 402 | 745.2 | 2865 | 901 | 1123.2 | 3432.6 | 3949 | 592 | 630.6 | 733.8 | 846.2 | 3702 | 1549 | 801 | 674.8 | 55 | 3474 | 335 | 993.8 | 234 | 642 | 331 | 964 | 803.6 | 1342.4 | 735.6 | 743 | 711.8 | 940 | 3205 | 669.8 | 1308.8 | 294 | 502 | 479 | 458.2 | 1274.4 | 47 | 543 | 974.8 | 3464 | 2857 | 3151 | 1323 | 784 | 889.6 | 384 | 537 | 50 | 666 | 1076.4 | 300 | 557.6 | 681 | 54 | 2097 | 944.6 | 494 | 75.4 | 981 | 3589.2 | 342.4 | 805 | 927
577 | 426 | 631.6 | 1071.4 | 398 | 527 | 1064.2 | 382 | 975 | 52 | 267.6 | 589 | 534 | 516 | 222.6 | 588 | 2043.4 | 741 | 3111.8 | 724 | 578 | 510 | 476.6 | 799.8 | 528 | 3081.2 | 852 | 743 | 843 | 261 | 830 | 575 | 456 | 160 | 926 | 680 | 691 | 645.6 | 981 | 617 | 670 | 262.4 | 53 | 3413 | 533.4 | 591 | 215 | 1038.8 | 1203 | 281.4 | 1181 | 613.6 | 355 | 3143 | 161 | 42 | 450.6 | 795 | 1239.2 | 381.2 | 47 | 779 | 521 | 444 | 760 | 813 | 171 | 403.8 | 663.2 | 1173 | 526.8 | 1377 | 457 | 750.2 | 2019.4 | 310 | 488.4 | 3173 | 772 | 633 | 473 | 940.4 | 838 | 1242.8 | 51 | 413.6 | 877 | 347.2 | 47 | 428.2 | 141.4 | 230 | 465 | 908 | 1132.4 | 733.4 | 725 | 492 | 483.6 | 124.6 | 413 | 513 | 636 | 650.4 | 53 | 1212.4 | 806.8 | 3631 | 1943 | 50 | 895 | 761 | 699.2 | 984 | 585 | 832 | 823.4 | 500 | 3928.4 | 707 | 47 | 1006.6 | 1092 | 775 | 646.2 | 751 | 894 | 567.8 | 2424 | 872.6 | 539 | 403 | 685 | 812 | 604 | 583.6 | 357.6 | 878 | 2893.4 | 876 | 989.2 | 3463 | 1641.8 | 451 | 711 | 694.6 | 810 | 3660 | 1553 | 708.6 | 1097 | 55 | 1625.4 | 462 | 932.8 | 234 | 548 | 1593.4 | 760 | 738.8 | 1462 | 786.8 | 701 | 769.4 | 1046.8 | 3205 | 823.8 | 836.4 | 362 | 3210 | 407 | 425.4 | 782 | 47 | 556.4 | 955 | 2984 | 2881.8 | 2747.6 | 680 | 729 | 608.4 | 453 | 537 | 50 | 694 | 428 | 511.6 | 564.6 | 601 | 54 | 2225 | 531.2 | 474 | 54 | 1186 | 2268 | 59 | 1029 | 821.8
553.8 | 1745.2 | 389.6 | 1125 | 350 | 455 | 1213.4 | 358 | 1095.4 | 128 | 269 | 622 | 549 | 640 | 223.2 | 489 | 1895 | 662.4 | 3101 | 717 | 466.4 | 522 | 457 | 182.8 | 513.6 | 3037 | 813.4 | 664.2 | 895 | 218.2 | 822 | 2606.8 | 482 | 160 | 910 | 670 | 647 | 580.4 | 970.6 | 614.6 | 702 | 208 | 53 | 3417 | 561 | 1190.4 | 271.2 | 898 | 1029 | 351.8 | 1109 | 628 | 346.6 | 3347.6 | 269 | 42 | 690.4 | 741 | 1245 | 443 | 47 | 876.6 | 525 | 444 | 769.4 | 801 | 47 | 382.2 | 727.2 | 1209.2 | 503.4 | 1353 | 635 | 698.4 | 2908.4 | 290.8 | 550 | 3610 | 734.2 | 680 | 507 | 1059.8 | 788 | 1245 | 51 | 404 | 921 | 406 | 47 | 443.4 | 141.4 | 262 | 393 | 884 | 920 | 725 | 904.8 | 772.4 | 476 | 43 | 413 | 535 | 611.2 | 618 | 53 | 1187.6 | 1126.6 | 2472 | 1879.4 | 50 | 211 | 1154.4 | 710.4 | 2342.6 | 585 | 805 | 595 | 512 | 3979 | 659 | 47 | 1055 | 1136.4 | 775 | 729.4 | 481 | 834 | 560 | 2443.2 | 1188.8 | 560.8 | 479.2 | 655 | 732 | 1616.4 | 1060.2 | 299.4 | 926 | 631 | 1624.8 | 1535.6 | 3579.6 | 975.8 | 499 | 719.6 | 618 | 774 | 3590 | 2528.4 | 759 | 1664.4 | 55 | 395.2 | 524.2 | 883 | 234 | 577 | 331 | 692 | 732 | 1414 | 2426.8 | 570.4 | 572 | 992 | 3692.2 | 895.4 | 755.4 | 385 | 3238 | 469 | 2041.4 | 934.4 | 47 | 543 | 868 | 1198.8 | 2701.2 | 1062 | 733.4 | 715 | 476 | 2220.4 | 1206.8 | 50 | 663.8 | 456 | 537 | 792.2 | 760 | 54 | 2264.8 | 740 | 516 | 54 | 1076.2 | 2270 | 59 | 1040 | 774.8
507 | 458.8 | 1667.4 | 1360.8 | 396.8 | 551 | 1258 | 338.4 | 1044 | 242 | 329 | 629.2 | 549 | 696 | 233 | 477 | 1939 | 984 | 3389 | 845.8 | 498 | 687.6 | 409.8 | 294 | 485.6 | 3530.4 | 956 | 677 | 738.4 | 47 | 773.6 | 2622 | 511 | 98.6 | 1119.8 | 694.6 | 664 | 508 | 864 | 649 | 707.4 | 334 | 53 | 2598.8 | 620 | 635 | 669 | 924.8 | 886 | 254.8 | 1025 | 709.2 | 461.4 | 2073.8 | 341 | 42 | 770 | 782 | 1693 | 617 | 47 | 706.8 | 535 | 52 | 758.2 | 1656 | 47 | 279.4 | 573 | 1061 | 494 | 1333 | 587 | 54 | 2975 | 314.8 | 578 | 3650 | 821.6 | 622.8 | 498 | 1163 | 1154.8 | 1233 | 51 | 487.2 | 894 | 442 | 47 | 441 | 106 | 298 | 345 | 816.2 | 960.8 | 778.4 | 1164.2 | 1626 | 549.8 | 449 | 413 | 623.6 | 662.6 | 566 | 107 | 1229.2 | 1189.6 | 725 | 3253.2 | 256 | 329.2 | 1652.8 | 704 | 2999.4 | 592.2 | 789.4 | 515 | 520 | 2882.6 | 665 | 47 | 1040.6 | 1095.6 | 794 | 603 | 452.4 | 782 | 560 | 2442 | 1223.6 | 572.6 | 500.8 | 599 | 694 | 1228.8 | 2239.8 | 432 | 999 | 2029.2 | 1353.8 | 3977 | 2959.6 | 819 | 644 | 779.6 | 162 | 657.2 | 1925 | 1224 | 787 | 1658 | 55 | 341.2 | 49 | 867 | 234 | 702 | 273.4 | 3522 | 691.2 | 1362 | 3920 | 558 | 572 | 2181.8 | 3771 | 1348 | 756 | 489 | 4345.6 | 359 | 629.8 | 1066.8 | 47 | 641.4 | 852 | 1186.6 | 2689 | 1119.4 | 753.4 | 815.4 | 531.2 | 3202.6 | 477 | 50 | 603 | 51 | 553 | 5514.8 | 855.6 | 54 | 873 | 1025.4 | 446 | 317 | 939 | 2185 | 59 | 1058.8 | 912.8
485.8 | 370 | 282.8 | 1210.6 | 504 | 547.8 | 1170.8 | 379.2 | 1047.6 | 242 | 293 | 718 | 489 | 693.6 | 244.4 | 269.6 | 1948.6 | 1400 | 3089 | 914 | 484 | 934 | 328.4 | 442 | 590 | 5819 | 948 | 737 | 386 | 47 | 519.2 | 2822 | 511 | 383.2 | 1042.6 | 668.6 | 784 | 552 | 656 | 649 | 842.8 | 511.8 | 53 | 2011 | 632 | 793.2 | 1174.6 | 714.2 | 811.8 | 205 | 1009 | 722 | 564 | 1694.6 | 386 | 42 | 997.2 | 782 | 1865.6 | 609.2 | 47 | 616.8 | 4630.4 | 52 | 627 | 3085.8 | 47 | 245.6 | 494.4 | 1109.2 | 494 | 2419 | 1570.2 | 54 | 2859.4 | 310 | 596 | 3670 | 978.4 | 550 | 438 | 1115 | 1423.6 | 1172.2 | 51 | 519 | 834.4 | 500 | 47 | 422.6 | 176.8 | 379.2 | 486 | 788 | 985.8 | 1589.8 | 973 | 1638 | 660.8 | 493 | 389 | 1590.6 | 831.8 | 578.8 | 188 | 1271.4 | 1192 | 666.6 | 1716.4 | 291 | 374.2 | 792 | 692 | 2123.8 | 621 | 705 | 548.6 | 642 | 2739.8 | 743.4 | 47 | 1031 | 981.6 | 918 | 679 | 413 | 578 | 388.8 | 4091.8 | 1189 | 535 | 459.4 | 641 | 708 | 6583.8 | 961.4 | 418 | 731.4 | 790.8 | 992.4 | 3889 | 633 | 831 | 696 | 779.6 | 162 | 670 | 1206.4 | 1176 | 884 | 1765.6 | 55 | 397 | 49 | 774.6 | 44 | 890 | 187 | 3550 | 709.6 | 1274 | 796 | 534 | 584.4 | 1028 | 3240 | 793 | 749 | 389 | 3097 | 554 | 462 | 1122 | 47 | 577 | 804 | 1255.8 | 517 | 1055 | 714.8 | 789.8 | 572 | 3121 | 708.6 | 50 | 637 | 51 | 521 | 842.8 | 878 | 54 | 801.6 | 1017.6 | 494 | 420 | 947 | 2306.6 | 59 | 902.4 | 948
554 | 382 | 365.8 | 1015.6 | 504 | 1109.4 | 1053 | 438.6 | 1071.8 | 242 | 269 | 778 | 618 | 732.4 | 330.4 | 270 | 1878.8 | 559.4 | 2965 | 934.4 | 490.4 | 950 | 326 | 1242.4 | 610 | 4887.4 | 866 | 888 | 318 | 47 | 444 | 3129.2 | 559 | 422 | 974 | 707 | 964 | 732 | 796.6 | 911.2 | 704 | 554.2 | 53 | 2082.4 | 673.2 | 886 | 436 | 475 | 689 | 185 | 1135 | 731.8 | 1785 | 3892 | 565 | 115.6 | 673.6 | 830 | 1881 | 582.8 | 128.2 | 1082.6 | 634.2 | 52 | 687 | 2011.2 | 47 | 236 | 619.4 | 1104 | 506 | 1184 | 3287.6 | 54 | 2825.6 | 330 | 516 | 3731.6 | 1059.4 | 550 | 378 | 1111 | 722 | 938.8 | 51 | 511 | 904 | 473 | 2448.4 | 594.2 | 190 | 479.4 | 524 | 781 | 722.2 | 2010.4 | 877.2 | 1708 | 3096 | 537 | 325 | 2591 | 847 | 569.8 | 188 | 1018 | 1105 | 586 | 1743 | 1239.8 | 685.4 | 724 | 711.4 | 7734 | 702.6 | 483 | 575 | 570 | 5191.4 | 853 | 47 | 1063 | 848.2 | 1895 | 695 | 380.2 | 634 | 439 | 2993.2 | 1171 | 580.2 | 433 | 751.4 | 661.6 | 769.4 | 1124 | 406.8 | 638.6 | 785 | 1609.4 | 4027 | 3455 | 869 | 698 | 776 | 140.4 | 694 | 1757.8 | 1242.4 | 1002 | 1837 | 55 | 400.6 | 49 | 753.2 | 44 | 1091.6 | 187 | 3506 | 1887.6 | 1178 | 765 | 582 | 607 | 1104.8 | 3176 | 674.6 | 722.8 | 507.8 | 685 | 606 | 490 | 1134 | 47 | 589 | 812 | 741.6 | 457 | 1096.2 | 722 | 815 | 780 | 3197.6 | 897.8 | 237.4 | 603 | 51 | 506.6 | 808 | 880.6 | 54 | 742 | 1071 | 698.6 | 456 | 995 | 1346.6 | 59 | 873.4 | 944
506 | 435.8 | 453.4 | 852.8 | 591 | 1521 | 962.6 | 1981.6 | 1030 | 242 | 269 | 918 | 704 | 660 | 446 | 435 | 1685 | 379.8 | 3094 | 1034.4 | 422 | 967.4 | 358 | 3862.4 | 866.4 | 3472.8 | 727.2 | 1044 | 346 | 47 | 911 | 1110 | 593.8 | 344.8 | 951 | 715 | 1092.4 | 992.8 | 777 | 939 | 861.4 | 565 | 53 | 2475.2 | 598 | 910 | 568 | 517 | 601 | 289.2 | 1108.4 | 633 | 719 | 3892 | 491 | 226 | 637.8 | 842 | 1817 | 6192.4 | 250 | 503 | 741 | 52 | 3505 | 2125 | 47 | 260 | 674 | 1145.6 | 470 | 1178.2 | 3520 | 54 | 2513.8 | 330 | 2773.8 | 3630 | 1057 | 526 | 410 | 1060.8 | 670 | 932 | 51 | 511 | 904 | 409 | 2512 | 628.8 | 316 | 527 | 560 | 654 | 682.2 | 2075.2 | 754 | 1646.2 | 3096 | 574 | 325 | 2491 | 747 | 541 | 188 | 943.6 | 998.2 | 578 | 1396.8 | 4030.2 | 457.4 | 724 | 696 | 3052.2 | 1109.6 | 444.4 | 539 | 530 | 4573 | 825 | 47 | 972.6 | 883.4 | 1104 | 671 | 441.4 | 724 | 355.8 | 2649.2 | 1078 | 610 | 423.8 | 832 | 1899.4 | 527.8 | 860.8 | 471.2 | 706 | 607.6 | 2548.8 | 3550.4 | 3347 | 813 | 645 | 787 | 198 | 694 | 829 | 1180 | 1042 | 1830.4 | 55 | 264 | 49 | 601.8 | 44 | 2266.4 | 204.8 | 3502 | 703.8 | 1170 | 654 | 1860 | 651 | 1232 | 3276 | 569 | 1351 | 759.4 | 460.6 | 629 | 502 | 983.2 | 47 | 545.2 | 900 | 3552 | 572.2 | 1091 | 722 | 813.4 | 802 | 3620 | 827 | 319 | 497.4 | 51 | 642 | 499.4 | 931 | 208 | 2950 | 1238.2 | 3438.2 | 480 | 1055 | 1344.6 | 59 | 876.6 | 972
494 | 451 | 456 | 780 | 543.8 | 1581 | 863 | 3193.4 | 1076.4 | 52 | 269 | 887.6 | 704 | 673 | 547.4 | 510 | 984.2 | 333 | 3476.4 | 1183.2 | 543 | 925 | 417 | 4355 | 791.4 | 3654.4 | 862 | 1000 | 350.8 | 47 | 1358 | 1038 | 563 | 229 | 815 | 719 | 1210 | 744 | 2371.8 | 899 | 955.4 | 541.4 | 53 | 2145.4 | 555 | 1093.2 | 720 | 639.6 | 670.6 | 335 | 899.8 | 646.8 | 687 | 3645.4 | 443 | 226 | 459.2 | 834 | 1877 | 1233 | 250 | 595 | 717 | 127.6 | 2177 | 1933.6 | 47 | 283.8 | 638 | 1178 | 458.8 | 1148.6 | 3882.2 | 54 | 950.2 | 242 | 1050 | 3046 | 1057 | 674 | 434 | 1043 | 610 | 884 | 51 | 547 | 864 | 409 | 1773.2 | 574.8 | 683.8 | 2436 | 569 | 763.8 | 611 | 2216 | 706 | 1555 | 3136.4 | 533 | 325 | 2501 | 733.2 | 585 | 80 | 846 | 1016 | 783.8 | 740 | 4376.2 | 676.6 | 764 | 2586.6 | 1613.2 | 1481.2 | 440.2 | 539 | 688.2 | 4573 | 720.2 | 47 | 840.6 | 815 | 1063 | 723.6 | 420.6 | 749.6 | 343.2 | 1973 | 801 | 553 | 427.8 | 696 | 806 | 426.4 | 783 | 451 | 667.2 | 692.2 | 2441 | 876 | 3559.4 | 597 | 501 | 856 | 198 | 754 | 871 | 1252 | 1082 | 2926.6 | 55 | 432 | 49 | 1182.6 | 44 | 837 | 278.4 | 827 | 814.6 | 1194 | 703.2 | 1908 | 599 | 1282 | 3288.8 | 582 | 2236 | 992.2 | 459 | 560.4 | 497 | 815 | 47 | 338 | 960 | 3366.4 | 595.4 | 1025.2 | 706 | 795 | 699 | 4556 | 873.8 | 319 | 394 | 51 | 618 | 549.6 | 2097 | 208 | 2839.6 | 1162.8 | 4048 | 453 | 775 | 1147 | 59 | 1036 | 1080
528 | 456.6 | 500 | 892 | 822.2 | 1637.8 | 858.2 | 3129 | 1079.2 | 52 | 289 | 958 | 782 | 650 | 676.6 | 525 | 938 | 247.6 | 3340.4 | 1391.2 | 617 | 993 | 286 | 4080.8 | 763 | 2106 | 1099.6 | 968 | 410 | 47 | 385.6 | 658 | 576.8 | 151.4 | 790 | 791 | 1218 | 678.4 | 3480.2 | 923 | 892 | 508 | 53 | 2085 | 637 | 1074 | 700 | 609.2 | 850.4 | 4079 | 994 | 767.6 | 654.2 | 2930.2 | 921.8 | 226 | 491.2 | 742 | 6954.2 | 494 | 250 | 463 | 693 | 178 | 580 | 1752 | 47 | 309 | 643.8 | 1237 | 454 | 2455.8 | 3682.6 | 54 | 1991.4 | 266.4 | 513 | 2994 | 1139 | 711 | 434.4 | 1047 | 531.6 | 812 | 51 | 575 | 983.8 | 469 | 1690 | 558 | 344.8 | 2770 | 619 | 700.6 | 687 | 2040.8 | 447 | 1576.8 | 3197 | 586.8 | 325 | 2523 | 733.2 | 701 | 53 | 886 | 966.6 | 716.2 | 671 | 4273 | 733 | 828 | 3090 | 974.6 | 779 | 419 | 589.4 | 1974.4 | 3456.6 | 636.2 | 152 | 897 | 781.8 | 988 | 720 | 398 | 700.4 | 373.6 | 1973 | 707.4 | 862.6 | 407 | 584 | 1211.8 | 497.8 | 547 | 435 | 735.4 | 741 | 2425 | 936.8 | 3425.8 | 633 | 537 | 2662.2 | 198 | 942 | 773 | 1236.4 | 982 | 1557.4 | 55 | 486 | 49 | 2888.2 | 44 | 839.8 | 378 | 1003 | 967.8 | 1277.8 | 865.8 | 2024 | 499 | 1349.4 | 1354.2 | 504.6 | 983 | 855.8 | 543.2 | 370.8 | 496.8 | 850.2 | 47 | 314 | 960 | 3326 | 696 | 1009 | 730 | 769 | 501 | 736.4 | 791.4 | 319 | 338 | 51 | 606 | 693 | 777 | 208 | 2857 | 1071.2 | 3952.8 | 513 | 739 | 1195.6 | 59 | 968 | 928
496.2 | 418.6 | 594 | 866 | 1020.8 | 1529 | 59 | 2124.6 | 1106 | 52 | 269 | 1039 | 698.4 | 666 | 750.2 | 561.8 | 915.4 | 567.2 | 3165.6 | 1815 | 408.4 | 1037 | 330 | 3447.6 | 861.4 | 1952 | 973 | 2445 | 514 | 47 | 396 | 846 | 395 | 35 | 778 | 850.2 | 1106.8 | 543 | 3300 | 785 | 854 | 452 | 53 | 1288.2 | 719.6 | 960 | 452 | 530 | 916 | 3738.4 | 1066 | 687.8 | 683 | 739.6 | 1239.6 | 226 | 2694 | 662 | 792 | 546 | 297.6 | 615 | 655.4 | 178 | 498.8 | 1787 | 47 | 324.4 | 723.4 | 1279 | 478 | 1171.8 | 2039.4 | 54 | 3147 | 391.8 | 489 | 3243.6 | 1573.6 | 897 | 604.4 | 1095.2 | 539 | 824 | 51 | 510.6 | 1056 | 393 | 462 | 629.2 | 34 | 2746 | 619 | 748 | 831 | 1944.6 | 479 | 1587 | 735 | 633 | 325 | 2571 | 748.4 | 841.8 | 53 | 906 | 893.6 | 2833.6 | 671 | 2980.6 | 701 | 796 | 3102 | 978 | 974.8 | 380 | 3285.8 | 701 | 1782.8 | 469.6 | 222 | 897 | 757 | 933 | 681.8 | 388.2 | 791 | 292.2 | 1909.8 | 814 | 1327.4 | 856.4 | 599.4 | 1577.6 | 565 | 554.2 | 663.8 | 605 | 733 | 2425 | 958.4 | 487.8 | 549.8 | 484 | 3893 | 198 | 2452.2 | 703 | 1306.4 | 942 | 41 | 55 | 1113.8 | 49 | 2766 | 44 | 891 | 435.6 | 1027 | 2031.6 | 1551 | 872 | 1984 | 498 | 1667.8 | 875 | 565 | 980.6 | 713 | 710 | 405.2 | 581 | 821 | 47 | 640.6 | 924 | 3330.2 | 668.6 | 862 | 4099.2 | 962 | 582.4 | 699 | 682 | 157.6 | 296.2 | 51 | 570 | 679.4 | 713 | 208 | 2957 | 1082 | 3982 | 700.4 | 800 | 1227 | 59 | 992 | 782.4
597.8 | 430 | 1006.6 | 792 | 658 | 1503.6 | 59 | 678 | 1034 | 52 | 269 | 926.4 | 510 | 819.2 | 803 | 505.6 | 910 | 511 | 3250.8 | 1144 | 438.2 | 2050.8 | 326 | 929.2 | 811.8 | 2068.6 | 949 | 3868.2 | 588 | 47 | 372 | 626 | 472 | 60 | 844 | 877 | 1159.8 | 533.6 | 3226 | 668 | 814.4 | 521.2 | 53 | 728.4 | 611.6 | 2202 | 383.6 | 638 | 833.2 | 686.2 | 1074.2 | 674 | 478.8 | 710 | 522 | 42 | 2784.4 | 770 | 776 | 1230 | 166 | 535 | 545 | 178 | 536 | 1656 | 47 | 304.6 | 814 | 1271 | 456.4 | 1255 | 524.4 | 54 | 3027 | 501 | 465.2 | 3634 | 877 | 702 | 535 | 1142.2 | 519 | 932 | 51 | 504 | 972 | 328.8 | 468 | 534 | 34 | 2746 | 619 | 778.8 | 922.4 | 1911 | 479 | 2036.8 | 650 | 733.8 | 428 | 565 | 746 | 910.4 | 53 | 966 | 880.4 | 3140 | 623 | 2140 | 701 | 812 | 3006 | 1102 | 1079 | 399.2 | 3831.2 | 703.2 | 1859 | 458.4 | 222 | 897 | 889.8 | 989 | 660 | 471.8 | 893 | 331 | 1735 | 795.2 | 704.4 | 529.4 | 839.2 | 746 | 644.8 | 431.6 | 613.8 | 522.4 | 746.6 | 2449 | 833 | 484 | 450.2 | 434 | 3845 | 54 | 1483 | 631 | 1314.4 | 942 | 41 | 116.2 | 1560 | 49 | 2779.8 | 44 | 946 | 522 | 1008.6 | 957 | 1743 | 996 | 2040 | 642 | 2978.4 | 835 | 725 | 955.4 | 721 | 376 | 560 | 593 | 829 | 47 | 759 | 876 | 575.2 | 657 | 958 | 4787.6 | 1029 | 632 | 801 | 1376.4 | 50 | 327 | 51 | 657 | 538 | 630 | 54 | 2949 | 1295 | 1268.6 | 677 | 900 | 1213.8 | 59 | 1100 | 920
589 | 434 | 1660.6 | 830.4 | 761.4 | 1504.4 | 59 | 613 | 1011.8 | 52 | 269 | 877 | 649.8 | 895.4 | 749.2 | 507 | 906 | 479 | 556 | 2572 | 599 | 1092 | 343.8 | 860.4 | 817 | 2119 | 1085.8 | 4489 | 611 | 47 | 364 | 901.4 | 616 | 160 | 766 | 928.2 | 1297 | 688 | 1677.6 | 716 | 636.6 | 507.2 | 53 | 728 | 552 | 886.4 | 321.6 | 723.2 | 774.4 | 902.2 | 1049 | 646 | 444 | 524.4 | 566 | 42 | 2852.8 | 783 | 735 | 2236 | 166 | 527 | 598.4 | 102.4 | 512 | 1660 | 47 | 315 | 841 | 1229.4 | 490 | 1266 | 287 | 54 | 3027 | 517.4 | 1273 | 3723 | 850.8 | 800.6 | 567 | 1359.8 | 494.2 | 890.6 | 181 | 558 | 1003.4 | 434.4 | 637 | 485.6 | 34 | 2746 | 504 | 874.4 | 950 | 1919 | 479 | 2317.4 | 629.2 | 805 | 428 | 565 | 656 | 854 | 53 | 1002 | 2256.4 | 3116 | 56 | 2210 | 151 | 784 | 3058 | 3438.2 | 979 | 389.4 | 3680.4 | 716 | 1902 | 527.4 | 222 | 897 | 979 | 1009 | 675 | 456 | 921 | 481.2 | 1528 | 839.4 | 700.8 | 573 | 882 | 673.6 | 747 | 383 | 676.8 | 511 | 752 | 488.4 | 808.6 | 466.4 | 571 | 372.2 | 3836 | 54 | 1531.2 | 617 | 1290 | 1089.6 | 41 | 208 | 1452 | 49 | 2756.2 | 44 | 926 | 522 | 906.8 | 948.2 | 3942.2 | 920.8 | 2190 | 634.8 | 2713 | 847 | 649 | 1049 | 583.4 | 416 | 450 | 661 | 845 | 47 | 747.8 | 888 | 616 | 668.4 | 982 | 650.8 | 969 | 524.2 | 849 | 3118.2 | 50 | 361.6 | 51 | 698.6 | 481 | 745 | 54 | 1670.6 | 1295.2 | 619.2 | 759 | 693.4 | 1046 | 59 | 922 | 1120
513 | 447.6 | 1705.4 | 864 | 786 | 1520.8 | 59 | 540 | 930.6 | 52 | 346.6 | 845 | 682 | 730.4 | 774.2 | 620.8 | 794 | 534 | 1568.4 | 1233 | 499 | 1176 | 191 | 887 | 834.6 | 2095 | 835.6 | 3397.8 | 1137.8 | 47 | 471.2 | 863 | 1316 | 160 | 746.2 | 829 | 1357 | 776 | 1167.2 | 605 | 705 | 524 | 134 | 678 | 584.8 | 798.4 | 347 | 1038 | 665.4 | 1029 | 1169.2 | 713.8 | 1560.8 | 2651 | 497 | 42 | 2812 | 828.8 | 604 | 2212 | 166 | 1721.6 | 783.8 | 52 | 2282.2 | 1784.4 | 47 | 364 | 829.8 | 1207 | 403 | 1346.8 | 343 | 54 | 3108.2 | 658.6 | 693.6 | 3768.4 | 771.8 | 646.2 | 647 | 1370 | 426 | 856 | 181 | 579.6 | 1106.4 | 606 | 604.4 | 512 | 34 | 1834.8 | 504 | 784.8 | 946.8 | 1772 | 449 | 1417 | 609 | 869 | 415 | 571 | 692 | 806 | 53 | 1099 | 917.8 | 3074.2 | 56 | 2186 | 49 | 762 | 2105 | 1175.8 | 987 | 417.6 | 3714 | 772 | 3520.6 | 549 | 187 | 848 | 953 | 1381 | 719 | 494.2 | 865 | 551.6 | 1416 | 831 | 714.8 | 482 | 982.4 | 725 | 853 | 423 | 824.4 | 492 | 2109 | 518 | 831 | 478 | 648.6 | 319 | 3830 | 54 | 1482.2 | 591 | 1294 | 1248.6 | 41 | 208 | 1353.4 | 49 | 2761 | 44 | 746.2 | 356 | 881 | 811.4 | 4447.4 | 737 | 2103 | 666.4 | 2477 | 973.4 | 655 | 609.2 | 528 | 440 | 418 | 672.8 | 721 | 47 | 774.8 | 4640.8 | 568 | 677.8 | 1408.6 | 720 | 922.6 | 519 | 849 | 2758 | 50 | 371.2 | 51 | 750.2 | 500.2 | 905.2 | 54 | 754 | 1181 | 630 | 957.2 | 628 | 984 | 59 | 949 | 1188
418 | 524.8 | 2378 | 833.8 | 812 | 1478.4 | 59 | 557.4 | 875 | 52 | 433 | 801 | 562 | 813.8 | 870.4 | 565.6 | 829.2 | 434.6 | 1845 | 1267.6 | 515 | 1189.8 | 244.4 | 855 | 813.4 | 1331.2 | 675 | 1872 | 3564 | 261 | 489.6 | 959.2 | 507.6 | 160 | 835 | 913 | 1321 | 888.8 | 1876 | 564 | 700.2 | 476 | 188 | 666 | 575.8 | 148 | 47 | 1206.8 | 695 | 1099 | 1166 | 755 | 324.6 | 3207 | 466.8 | 42 | 2724.4 | 1048 | 557 | 2204 | 70.8 | 549.8 | 859 | 52 | 2665 | 1883 | 47 | 513.4 | 911 | 1093.6 | 341 | 1579.4 | 339 | 54 | 3155.8 | 624 | 697.8 | 1866.8 | 648 | 507 | 646 | 1408 | 420.4 | 41 | 181 | 606.8 | 1123.8 | 718 | 494 | 479.2 | 34 | 444 | 498.8 | 718 | 624.2 | 1752 | 501 | 1405 | 1555 | 764 | 422.8 | 457 | 604.8 | 930 | 53 | 1035.6 | 831 | 3169.6 | 56 | 2181.2 | 49 | 736 | 630 | 1146 | 971 | 384.2 | 1253.6 | 724 | 4284.4 | 649 | 47 | 705 | 910.6 | 1226.8 | 719 | 460 | 820 | 516 | 1016 | 807 | 694 | 1054.4 | 894 | 729 | 958 | 653 | 771.2 | 444 | 796.6 | 1764.2 | 1127 | 566.4 | 756.8 | 390 | 3865.6 | 54 | 1552.8 | 706.2 | 1338 | 1371.4 | 41 | 208 | 1432.8 | 49 | 1098.4 | 44 | 709 | 2275.2 | 873 | 709.2 | 4302 | 739.4 | 2057 | 2340.8 | 2556.8 | 1229.8 | 578.4 | 540 | 528 | 487.2 | 317.6 | 660 | 713 | 47 | 514.6 | 3087.6 | 575 | 733 | 1821.2 | 742 | 802.2 | 526.8 | 628 | 3098.8 | 50 | 573.4 | 51 | 729 | 881.4 | 1058.4 | 54 | 753.8 | 1059.4 | 619.8 | 855.6 | 689.2 | 1026.4 | 59 | 1066.6 | 1183.2
424 | 544 | 1562 | 642 | 724 | 1587 | 59 | 542.2 | 865.8 | 52 | 473 | 817 | 401.6 | 807 | 880 | 573 | 1028.2 | 399 | 1720.2 | 1178.8 | 523 | 1163.2 | 759.2 | 723 | 915 | 1319.2 | 729 | 1815 | 3464 | 261 | 611 | 762 | 407.8 | 85 | 701 | 997 | 1318.4 | 880.8 | 965.6 | 548 | 745 | 383.2 | 188 | 664 | 562 | 148 | 47 | 1210 | 679 | 1617.4 | 1018.6 | 675.6 | 477.4 | 3175 | 586 | 42 | 1405.6 | 1056 | 645.4 | 2239 | 47 | 691.8 | 846.6 | 52 | 2665 | 2201.6 | 47 | 585.8 | 895 | 1056.4 | 393 | 1572.6 | 343.4 | 54 | 1125 | 491 | 2985.8 | 1305.4 | 698 | 507 | 608 | 1363.4 | 422 | 41 | 181 | 734 | 903.2 | 798 | 494 | 788 | 34 | 398 | 967.8 | 819 | 525.6 | 1708 | 516 | 1215.4 | 4155.8 | 679.2 | 325 | 355.4 | 588 | 898 | 134 | 926 | 742.4 | 3742 | 56 | 2240 | 49 | 870.8 | 781 | 2430.6 | 748 | 371 | 569 | 680 | 5637.4 | 649 | 47 | 705 | 1748.4 | 902.4 | 910.2 | 1453.8 | 750 | 1170.8 | 1056 | 783 | 426.8 | 1627.2 | 756.8 | 737 | 725 | 655.4 | 694.8 | 647 | 825.8 | 2847.4 | 2525.8 | 736.8 | 794 | 420 | 3899.2 | 54 | 1677.2 | 736 | 1373.6 | 1206.8 | 199.4 | 146.8 | 1440 | 49 | 564.4 | 234 | 777 | 2755 | 896.8 | 691.4 | 4455.2 | 769 | 2171 | 3387 | 2606 | 1241.8 | 744.4 | 1661 | 554 | 524.2 | 387 | 1816.8 | 691.2 | 47 | 403.2 | 1557 | 511 | 809 | 779.2 | 784 | 615 | 500.8 | 706.2 | 578 | 50 | 652 | 51 | 808 | 1257.8 | 951 | 54 | 798 | 1100 | 513 | 849.4 | 781 | 1114 | 59 | 1081 | 1310.8
428 | 731.2 | 1487.6 | 740 | 213.8 | 1619 | 59 | 448.4 | 797 | 52 | 559.8 | 765.8 | 354 | 738.4 | 765.2 | 577.2 | 1021 | 483 | 1725.8 | 1000.4 | 53 | 1216.6 | 1221.4 | 705 | 893.4 | 670 | 792 | 1924 | 3360.8 | 261 | 1411.2 | 712.8 | 285 | 111 | 693 | 966 | 1023 | 601.6 | 1012 | 548 | 720.4 | 292 | 188 | 768 | 715 | 148 | 47 | 1206 | 647 | 1958.6 | 947.2 | 932.4 | 461.4 | 3338 | 482 | 42 | 566 | 895.4 | 735 | 2633 | 47 | 818 | 774.6 | 52 | 1174.6 | 1169 | 47 | 560 | 958 | 1018 | 404.8 | 1502.8 | 346 | 54 | 1013 | 393.4 | 1375.6 | 1138.4 | 606 | 541.8 | 608 | 1396.6 | 430 | 41 | 51 | 762 | 835 | 785 | 471.4 | 828 | 34 | 374.8 | 775 | 763 | 741.2 | 1708 | 503.8 | 466 | 4101 | 521 | 325 | 393.8 | 1931 | 686 | 352 | 768.4 | 816.8 | 3670 | 56 | 3963 | 49 | 898 | 874 | 1922.4 | 1835.8 | 323 | 621 | 692 | 6187.2 | 685 | 47 | 834 | 1486 | 1160 | 926 | 381 | 708 | 4004.6 | 975.6 | 783 | 436 | 861 | 780 | 735 | 753 | 677 | 834 | 623 | 928.2 | 2643 | 1062 | 692.4 | 794 | 494 | 3877 | 54 | 1547 | 700 | 1391 | 1145 | 239 | 55 | 1440.2 | 49 | 598.6 | 234 | 813 | 2858.2 | 894 | 777.2 | 2231.8 | 679.8 | 2075.8 | 3277.4 | 1479.8 | 1182.6 | 870 | 535.8 | 482 | 569.6 | 387 | 54 | 695.4 | 47 | 464 | 1505.6 | 563 | 865 | 685 | 670 | 529 | 464 | 726 | 726 | 50 | 559 | 51 | 772 | 1670.2 | 999.2 | 54 | 889.8 | 2265.8 | 295 | 837 | 820 | 1086 | 59 | 1324 | 1389
440 | 796.4 | 999.8 | 614 | 57 | 1590.6 | 59 | 425.4 | 1928.6 | 52 | 470.4 | 489.6 | 402 | 682.4 | 643 | 441 | 912 | 655.4 | 3125.4 | 1043 | 167 | 1156 | 349 | 676.6 | 841 | 594 | 651.4 | 1541.8 | 2897.2 | 261 | 2615 | 868 | 301 | 119 | 649 | 966 | 1166 | 495 | 1030 | 584 | 712 | 353.6 | 107 | 676 | 832 | 40 | 47 | 896 | 609 | 975.2 | 928.6 | 718.8 | 407 | 1261.2 | 529.8 | 42 | 635.2 | 703.6 | 757 | 893 | 47 | 792.6 | 855.2 | 52 | 268.6 | 1127.2 | 47 | 552 | 838 | 2076.8 | 441 | 1562 | 330 | 54 | 965 | 493 | 761.8 | 1218.4 | 623 | 575.2 | 646 | 1496.6 | 418 | 41 | 51 | 674 | 1618 | 656 | 507.6 | 790.8 | 34 | 375 | 775 | 727 | 734 | 1076.4 | 749.8 | 955.2 | 4040 | 641 | 325 | 648.8 | 795 | 620 | 352 | 669.4 | 987.6 | 3753.6 | 56 | 5744.6 | 49 | 808 | 780.4 | 986 | 736 | 323 | 577.8 | 664 | 4189.4 | 640.2 | 47 | 755.6 | 828.4 | 1204 | 839.4 | 581 | 740 | 4190 | 926 | 905.4 | 408 | 742 | 872 | 855 | 693.8 | 1878.8 | 898.8 | 788.6 | 923.4 | 2676 | 804.6 | 689.6 | 770 | 494 | 2024.8 | 125.6 | 1361.8 | 608.2 | 1274.2 | 1260 | 270.4 | 55 | 1520.6 | 49 | 753 | 234 | 813 | 3014.2 | 871.4 | 961.4 | 1714.4 | 686 | 1829.8 | 2211.8 | 805.8 | 1804.4 | 876.8 | 595 | 498 | 453 | 387 | 54 | 675 | 47 | 476 | 1487.4 | 480 | 885 | 701 | 2790.4 | 493 | 347.2 | 1434.8 | 1030.8 | 50 | 666.8 | 51 | 772 | 5125.8 | 855 | 54 | 1058.8 | 2072 | 259 | 614 | 967.8 | 1062 | 59 | 1387.2 | 1373
493 | 1408.2 | 449 | 600 | 57 | 956 | 201.4 | 478.4 | 802 | 52 | 306 | 593 | 449.6 | 1588.8 | 643 | 593 | 840.2 | 645.2 | 1839.8 | 856.8 | 1652.4 | 1184 | 462.6 | 678 | 841 | 603.6 | 725 | 1008.8 | 638 | 132.6 | 2510.2 | 778.2 | 349 | 119 | 646 | 966 | 1145.6 | 483 | 984 | 600 | 740 | 411 | 53 | 696 | 807.8 | 40 | 47 | 806 | 625 | 1050.6 | 793.8 | 3003.2 | 383 | 836.4 | 611 | 212 | 585.6 | 746 | 838.2 | 860.6 | 47 | 795 | 749.2 | 52 | 301.6 | 536.6 | 202 | 337.4 | 850 | 826 | 517.6 | 1594.8 | 353.2 | 54 | 950 | 541 | 762 | 809.6 | 677.4 | 594.8 | 954.4 | 1451.2 | 454 | 41 | 51 | 742 | 1173 | 576.8 | 606 | 914 | 34 | 435.8 | 728 | 679 | 2097.8 | 662 | 866.2 | 1699 | 4033 | 607 | 327.8 | 535 | 793 | 620 | 352 | 434.4 | 1070.8 | 1880 | 56 | 2405 | 49 | 773.8 | 788.6 | 3232 | 860 | 429.6 | 589 | 638 | 4158.8 | 835.8 | 47 | 731.2 | 840.2 | 1097.4 | 827 | 903.4 | 714 | 4144.2 | 830 | 983 | 444 | 693.6 | 832 | 855 | 586 | 2744 | 882 | 863.4 | 991.6 | 1996.8 | 723 | 641.6 | 790 | 484 | 863.4 | 1803.2 | 1181 | 591.4 | 1374.6 | 986 | 396 | 55 | 1596 | 49 | 1395.6 | 370 | 905.8 | 2791 | 831 | 1190.4 | 1778 | 704 | 1796 | 53 | 677 | 2105.8 | 830 | 674 | 467 | 2572.4 | 387 | 54 | 675 | 111.8 | 564 | 1380 | 408.8 | 925 | 725.8 | 4706.8 | 1332.2 | 328 | 9439.6 | 813.8 | 50 | 694.8 | 51 | 700 | 875 | 725.4 | 54 | 1081 | 2153 | 259 | 614 | 4494.6 | 946.8 | 59 | 1147.6 | 1081
463 | 775.4 | 449 | 661.6 | 57 | 398 | 237 | 468.8 | 847 | 52 | 306 | 702.6 | 509 | 758.4 | 682 | 564.2 | 734 | 788.6 | 1872.2 | 830.8 | 408.4 | 1236 | 1737.6 | 784.8 | 886.2 | 445 | 729.6 | 1188 | 600.4 | 47 | 2415 | 812.8 | 325 | 119 | 689 | 926.8 | 1050.8 | 483 | 816 | 715.2 | 772 | 375 | 53 | 603.6 | 719 | 40 | 191 | 814 | 585 | 930 | 744 | 3700.4 | 395.8 | 906.8 | 726 | 212 | 592 | 724.4 | 657 | 919 | 47 | 681.4 | 778.4 | 52 | 1633.2 | 430 | 202 | 303 | 1042 | 762 | 513 | 1491.8 | 342 | 54 | 1003 | 445 | 746 | 856.4 | 871 | 556 | 781.2 | 1497 | 575.2 | 41 | 51 | 676 | 1012.2 | 704.2 | 566 | 733.2 | 34 | 451 | 637.6 | 506 | 730.6 | 670 | 850 | 1699 | 1406.2 | 3268.6 | 339 | 523 | 807 | 565.8 | 217 | 1630.2 | 1052.6 | 670 | 124.4 | 2476.2 | 49 | 659 | 863.6 | 3316.6 | 870 | 414.8 | 565 | 787.2 | 3117.2 | 816 | 47 | 738 | 869.4 | 1071 | 760 | 976.8 | 675 | 4605.8 | 786 | 958 | 390.4 | 800 | 1659.2 | 820 | 706 | 2974.4 | 1002.4 | 942 | 1134.8 | 901.4 | 557 | 584 | 870 | 488 | 614.2 | 1900 | 1217 | 872.2 | 1055 | 877 | 316.8 | 55 | 1638.4 | 49 | 789.6 | 252 | 1153 | 2779.8 | 807 | 732 | 4500.4 | 618.4 | 638 | 53 | 663 | 2055 | 780 | 633 | 441 | 3114.8 | 355 | 54 | 675 | 159.8 | 564 | 1247 | 477.4 | 1037.4 | 903 | 902.8 | 1980.2 | 376 | 3536 | 965 | 50 | 546 | 51 | 427.2 | 581 | 820.8 | 54 | 1073 | 2223.8 | 313 | 531 | 2677.8 | 933.2 | 59 | 924 | 1023.4
463 | 773 | 408.2 | 671 | 57 | 398 | 237 | 595.6 | 2042 | 204 | 365.6 | 827.2 | 521.8 | 940.6 | 643 | 643 | 782.6 | 735.4 | 1876.2 | 885.6 | 360.4 | 1388 | 507 | 821 | 815 | 433 | 909 | 1292 | 3609 | 47 | 2070.4 | 740 | 325 | 372 | 632 | 930 | 1078 | 581.4 | 862 | 1960 | 757 | 361.4 | 53 | 525 | 642.4 | 40 | 227 | 922 | 571.2 | 885.4 | 2195 | 3815 | 400.2 | 902.6 | 813 | 212 | 858.2 | 798 | 674.6 | 891.8 | 47 | 613 | 936 | 127.6 | 299 | 366 | 202 | 987 | 1152.2 | 742 | 513 | 1499 | 316.6 | 54 | 1083 | 416.2 | 750 | 849.2 | 779 | 731 | 641.4 | 1508 | 715 | 41 | 51 | 529 | 1120 | 685 | 486 | 674.8 | 34 | 587.2 | 548 | 567 | 2449 | 686 | 854 | 1739.4 | 295 | 3952 | 326.2 | 316.8 | 795 | 537.8 | 53 | 679.4 | 960.6 | 730.8 | 227 | 2575.4 | 49 | 651 | 918 | 4787.6 | 845.4 | 362 | 561 | 904 | 2745.2 | 1083.6 | 136.6 | 549 | 744.6 | 931 | 546.2 | 916 | 679.4 | 3377.6 | 818 | 936.2 | 382 | 870 | 778.8 | 832.4 | 626 | 3060.4 | 813 | 880 | 1062 | 716.2 | 485 | 379 | 942 | 671.4 | 451 | 1850.6 | 1229 | 954 | 1473.4 | 1200.8 | 198 | 55 | 4684.6 | 49 | 902.2 | 1485.2 | 1073 | 2783 | 3696 | 676.8 | 4446.8 | 532 | 704 | 53 | 635 | 1896 | 628 | 554.6 | 441 | 2966.8 | 362.6 | 54 | 731.2 | 280 | 564 | 1127 | 451 | 1146 | 876.4 | 883.2 | 2017 | 593.6 | 3514 | 877.8 | 298.6 | 553.2 | 51 | 404 | 393 | 773.6 | 54 | 1116 | 2127.6 | 349 | 605 | 839.6 | 1082.4 | 59 | 696.4 | 876
447 | 713 | 323 | 681 | 163 | 418 | 258.8 | 2166.4 | 822.6 | 242 | 338.8 | 983 | 499 | 385.2 | 643 | 651 | 849 | 589 | 1924.6 | 743 | 310 | 1125 | 539 | 861.6 | 867 | 1637.4 | 2139.4 | 1227.2 | 3707 | 47 | 725.6 | 582.4 | 456 | 527.2 | 748.2 | 886 | 1206 | 685.4 | 729.4 | 1083.8 | 819 | 351.8 | 53 | 525 | 535 | 40 | 227 | 790 | 753 | 898.2 | 930.8 | 3839 | 402 | 2069.8 | 714 | 285.6 | 929 | 764 | 737 | 939.8 | 47 | 581 | 910.4 | 178 | 421.2 | 244.6 | 202 | 343 | 1526.4 | 802 | 1725.6 | 1658.4 | 341 | 196.4 | 971.8 | 471 | 2939.2 | 1143.6 | 879 | 731 | 648 | 1578 | 617.6 | 208.2 | 51 | 543 | 6877.2 | 844 | 430 | 664 | 160 | 618 | 578 | 737.2 | 4917.8 | 762 | 810.6 | 2006.6 | 269 | 3951 | 430 | 374 | 822.4 | 493 | 53 | 678 | 904 | 671 | 227 | 2573 | 49 | 622.8 | 889.2 | 5239.8 | 864 | 1927 | 617 | 848 | 866 | 1271.6 | 159 | 591 | 727.2 | 987 | 493 | 937 | 676 | 3386 | 1049 | 1549.6 | 340 | 802 | 484.6 | 733.4 | 739 | 2179.8 | 743 | 834.6 | 993.6 | 508.2 | 387 | 337.4 | 640 | 640 | 412.2 | 1738 | 1107 | 1122 | 1566 | 1055.8 | 166.6 | 55 | 4699 | 49 | 832 | 320.4 | 877 | 2888.6 | 3600 | 900.2 | 4378 | 476 | 756 | 53 | 627 | 1898.4 | 656 | 766.8 | 419 | 3045 | 465 | 54 | 560.8 | 339.2 | 475.2 | 1127 | 595 | 1101.2 | 889.8 | 721.2 | 1882 | 679.4 | 2928.2 | 1435 | 319 | 587 | 51 | 416 | 270 | 671 | 54 | 1079.6 | 2187.8 | 3081.4 | 1067.6 | 909 | 1342 | 59 | 594 | 870.4
444 | 761 | 330.4 | 732 | 163 | 498 | 274.8 | 877 | 704 | 242 | 348 | 1049.4 | 511 | 520.6 | 621.4 | 768 | 788.8 | 470.8 | 2063 | 791.2 | 274 | 1068 | 725 | 858.6 | 883 | 651 | 931 | 2783.2 | 3443 | 47 | 793.4 | 475 | 528 | 527.4 | 896 | 886 | 1373.2 | 699 | 2507.8 | 1089 | 963 | 320 | 53 | 537.2 | 582.6 | 465.6 | 227 | 3026.4 | 793 | 710.8 | 1382 | 1478.6 | 394 | 878.2 | 648 | 226 | 893 | 720.6 | 615.4 | 855 | 47 | 549 | 1118 | 178 | 584 | 348 | 109 | 327 | 1789 | 810.8 | 563.4 | 1543.6 | 431 | 232 | 896.2 | 471 | 1268.2 | 1603.8 | 839 | 693 | 658.2 | 1479.6 | 616 | 250 | 51 | 537.6 | 1007.6 | 1024 | 473.2 | 632 | 244 | 709.2 | 682 | 838 | 3721 | 802 | 1339.4 | 2024.6 | 290 | 3891 | 338 | 446 | 804.8 | 987 | 53 | 735 | 815 | 692.4 | 227 | 2573 | 49 | 663.6 | 846.4 | 4803.6 | 864 | 2365.2 | 605 | 1127.4 | 1058.6 | 1126 | 159 | 683 | 767.8 | 1055.2 | 500 | 2024 | 614 | 2852.2 | 1009 | 802 | 316 | 824.6 | 450 | 893.8 | 787 | 1049 | 833.4 | 617 | 1052.2 | 471 | 380 | 396 | 784 | 590 | 388 | 1607.6 | 1139 | 4373.4 | 1433.2 | 970 | 41 | 55 | 10819 | 49 | 807.6 | 1669.2 | 727.6 | 3010 | 4292.4 | 1039.8 | 4367 | 518 | 684 | 53 | 639 | 1837.8 | 556 | 941.8 | 407.2 | 890.6 | 464 | 54 | 548.4 | 1404.4 | 486.8 | 1170.6 | 633 | 1044.4 | 857 | 637.6 | 1866 | 745 | 697 | 916 | 319 | 551 | 51 | 340 | 288 | 759 | 54 | 1004 | 2522 | 261.4 | 2344.4 | 1068 | 1326 | 59 | 652.6 | 885.6
444 | 701 | 506.2 | 713.2 | 163 | 570 | 168 | 869 | 740 | 242 | 1423.6 | 995 | 551 | 528 | 602 | 780 | 785.4 | 549.4 | 2039 | 909.6 | 354 | 1094 | 705 | 3178.6 | 799 | 711 | 719 | 4410.4 | 3423.4 | 47 | 835.4 | 477.4 | 609 | 400 | 860 | 898 | 1428.2 | 825.6 | 4770.2 | 1172 | 1201.6 | 322 | 53 | 597 | 594.2 | 526 | 155 | 3103.2 | 835.8 | 2174.4 | 569.2 | 863 | 383.2 | 734.8 | 600 | 226 | 801.6 | 510 | 575 | 833 | 250 | 546.4 | 1118 | 178 | 495 | 288 | 47 | 321.8 | 918.8 | 818 | 814.6 | 1394 | 542 | 232 | 942.2 | 471 | 700 | 613 | 555 | 1273.4 | 533 | 1112 | 680 | 250 | 51 | 517.8 | 839.4 | 883.8 | 520 | 692 | 244 | 1758.6 | 714.8 | 700 | 3791.4 | 1619.6 | 1077.2 | 1552.8 | 2214.6 | 1294.8 | 339 | 422 | 757.4 | 3133 | 53 | 822.8 | 822.6 | 689.2 | 158.6 | 2733 | 198 | 598 | 686.2 | 2728.8 | 873.6 | 3661.6 | 545 | 1628.6 | 1256.4 | 1123 | 136.6 | 624 | 653 | 2436.4 | 628 | 1030.4 | 632 | 609 | 1021 | 850.6 | 316 | 939 | 522.6 | 855.8 | 834.2 | 1071.8 | 848.2 | 562 | 956 | 532.6 | 4954.4 | 542 | 749.2 | 569 | 496 | 1539.6 | 1207 | 4223.6 | 1418 | 1051 | 41 | 55 | 3828 | 49 | 930 | 440 | 617 | 3062 | 3271 | 952.6 | 1545.4 | 604.4 | 708 | 53 | 647 | 1791 | 609 | 1115 | 384 | 326.2 | 460 | 54 | 590 | 1145.6 | 703.4 | 1185 | 439.4 | 1038 | 792.8 | 562.2 | 1903 | 551 | 647 | 784.8 | 298.6 | 543 | 51 | 304 | 528 | 3484 | 54 | 1003 | 1745 | 328 | 1130.6 | 923 | 1182 | 59 | 939 | 824
410 | 545.8 | 320.8 | 696 | 120.6 | 634 | 168 | 802.8 | 721 | 166 | 352 | 805.2 | 539 | 456 | 650 | 880 | 793 | 749.4 | 2055 | 892 | 316.8 | 999.6 | 695 | 3738.4 | 1605.4 | 744.8 | 716.6 | 939.4 | 608.8 | 47 | 828 | 511 | 581 | 1715 | 792.8 | 906 | 1585 | 1024 | 3354.6 | 2396.4 | 1295 | 330 | 53 | 695 | 679 | 734 | 47 | 2996 | 875 | 723.4 | 657 | 575.4 | 673.6 | 662.6 | 600 | 226 | 685.6 | 558 | 565.4 | 732 | 250 | 576 | 1028.8 | 102.4 | 490 | 300 | 47 | 327 | 899.8 | 888 | 460 | 2700.4 | 492 | 54 | 1119 | 462 | 700 | 605 | 523 | 754 | 439 | 1020.2 | 623.8 | 250 | 51 | 521 | 810.8 | 819 | 528 | 632 | 76 | 644 | 678 | 870.2 | 3741.6 | 1198.8 | 960 | 771 | 2776 | 692 | 339 | 458 | 582.6 | 3154 | 235.6 | 609 | 770.8 | 972.6 | 56 | 2797.4 | 198 | 570 | 667.8 | 81.6 | 917.2 | 2459 | 589.8 | 603 | 1126.6 | 1147.4 | 82 | 647.2 | 665 | 3774 | 584 | 988 | 506.8 | 614.4 | 1105.4 | 866 | 314 | 939 | 501 | 1111.8 | 852 | 951.2 | 707.6 | 644.6 | 847 | 551.8 | 3772 | 628 | 778 | 443.8 | 474.4 | 1263 | 1201.6 | 5271.8 | 1454.8 | 1817 | 41 | 208 | 885 | 49 | 1308.2 | 444 | 699 | 3064.2 | 1466.4 | 902 | 1648.8 | 624.2 | 1378.8 | 161.6 | 654.2 | 4069.4 | 779 | 1127.6 | 359 | 433.6 | 548.6 | 54 | 610 | 1549 | 739.4 | 1220 | 2612.6 | 1038.6 | 960 | 561 | 1163 | 515 | 714.2 | 590.8 | 116.8 | 567 | 51 | 174.6 | 594 | 3358 | 146.4 | 926 | 1843 | 462 | 754.4 | 784 | 1107.4 | 59 | 983 | 937.6
406.6 | 563.4 | 348 | 645 | 135.4 | 580.4 | 102.6 | 793.4 | 753 | 52 | 452 | 626 | 499 | 496 | 662 | 763 | 766.6 | 1136.6 | 976.6 | 880.6 | 284 | 981.4 | 796.4 | 3770 | 1276.2 | 686 | 929 | 954.6 | 668 | 47 | 858.4 | 547 | 632 | 383 | 745.2 | 931.6 | 1335 | 7053.6 | 3287.4 | 4128.8 | 1180 | 330 | 53 | 770 | 703 | 1593.6 | 47 | 2972 | 710 | 745 | 789 | 609.2 | 761 | 684.8 | 589 | 226 | 546.8 | 534 | 560.8 | 723 | 250 | 1936.2 | 824 | 52 | 532.2 | 299.6 | 47 | 359 | 1564 | 828 | 414 | 3128.8 | 468 | 54 | 1155 | 348.2 | 780 | 648.2 | 518.4 | 787 | 507 | 1025 | 641.6 | 166.4 | 51 | 655 | 541.6 | 688.8 | 536 | 632 | 34 | 717.2 | 633 | 1190.6 | 3745.2 | 856.8 | 936.6 | 616.6 | 2779.2 | 673.2 | 339 | 404.2 | 563 | 3201.2 | 206.6 | 497 | 643 | 1029.6 | 56 | 2827 | 198 | 527.6 | 731 | 49 | 865 | 1380.2 | 2528 | 619 | 1243.8 | 1077 | 222 | 686 | 697 | 3977 | 480 | 928 | 470 | 618 | 944 | 855 | 390 | 899.8 | 424.8 | 1562.6 | 690.4 | 944 | 630 | 758.6 | 897.6 | 587 | 3812 | 803 | 723.6 | 317 | 521 | 114 | 1182.2 | 5993 | 1406 | 1327 | 41 | 208 | 845 | 49 | 1099.8 | 500.8 | 727.4 | 3073 | 4670.2 | 807.6 | 1748.8 | 809 | 809 | 234 | 637 | 4056 | 772 | 1056.6 | 522.6 | 559.4 | 728.4 | 54 | 610 | 1642 | 712.6 | 1103 | 3200 | 984.6 | 1099 | 621 | 687 | 1292.2 | 3472 | 761.6 | 50 | 539 | 51 | 1094.8 | 638 | 3450 | 208 | 914 | 2104 | 364.2 | 849 | 932 | 949.8 | 59 | 911 | 780
418 | 858.8 | 361 | 555.2 | 253 | 1827.4 | 59 | 1985.2 | 765.8 | 52 | 450 | 707 | 706 | 476 | 662 | 739 | 823 | 922.8 | 668 | 1005.2 | 410.8 | 1063 | 842 | 3814 | 867 | 667.8 | 877 | 966.2 | 736 | 47 | 870.4 | 666.6 | 714 | 293 | 834 | 1022.8 | 2500.4 | 3285 | 3289 | 4062 | 1166.8 | 376.4 | 53 | 782 | 827 | 1764 | 47 | 978 | 856.4 | 761 | 929 | 819 | 781 | 784 | 544 | 42 | 638 | 706.2 | 718 | 654 | 304.2 | 656.2 | 828 | 52 | 536 | 581 | 47 | 419 | 1191.4 | 824.8 | 380 | 3268.2 | 364 | 54 | 1174.2 | 479.6 | 606 | 605 | 574 | 957 | 582.2 | 1124.8 | 700 | 41 | 51 | 655 | 481.4 | 685.8 | 508 | 604.8 | 204.6 | 731 | 597 | 1262 | 6864.6 | 925 | 1036.2 | 521 | 2842 | 771.2 | 339 | 423 | 519.2 | 3395.6 | 146.6 | 523 | 651 | 1047.4 | 56 | 2865 | 325.2 | 437 | 721.4 | 2136.8 | 925 | 571 | 3738 | 643 | 1241.8 | 946.2 | 222 | 722 | 629.6 | 3942.4 | 404 | 916 | 494 | 546 | 988 | 756 | 390 | 785.2 | 453 | 742.6 | 813.8 | 869 | 687.6 | 752 | 905.6 | 581 | 3926.2 | 986.2 | 654 | 332 | 515 | 258 | 3366 | 2836.8 | 1378 | 986 | 41 | 208 | 1375 | 49 | 866 | 580 | 953 | 1120.6 | 4486 | 598.4 | 1713.4 | 829 | 781 | 234 | 706.6 | 4046.4 | 744 | 1087.6 | 597.4 | 624.8 | 752 | 54 | 669.2 | 1625 | 831 | 695 | 3147.6 | 994 | 1179 | 758.2 | 691.8 | 885.6 | 3538 | 743 | 50 | 514.2 | 51 | 140 | 725.8 | 3414.4 | 208 | 938.2 | 2097.2 | 210.2 | 981 | 833 | 1197.4 | 59 | 959 | 792
418 | 1267.2 | 361 | 512.8 | 253 | 535 | 59 | 651.8 | 848.2 | 52 | 422 | 913 | 674 | 584.4 | 654 | 755 | 1034.6 | 719.2 | 692 | 3182.4 | 519 | 1014 | 974.4 | 1632.6 | 2030.6 | 694 | 790.6 | 998 | 792 | 175.4 | 857.6 | 784 | 877.2 | 305 | 814 | 1135.4 | 1342 | 3112 | 2836.4 | 4065 | 1210 | 446 | 107 | 746.2 | 820 | 1749.2 | 47 | 1105.6 | 1053.4 | 805 | 1169.4 | 823 | 741.4 | 736 | 602 | 42 | 772.8 | 774 | 746 | 758 | 254.6 | 570.6 | 770 | 52 | 688.8 | 896 | 47 | 508.4 | 802 | 555.2 | 404 | 1946 | 181 | 54 | 1111 | 661 | 1126.2 | 556.2 | 799.8 | 1109 | 531 | 1167.4 | 652 | 41 | 51 | 605.8 | 647.2 | 750.6 | 481 | 598 | 341 | 714 | 604 | 1168.8 | 5317.2 | 862 | 1056 | 521 | 816.8 | 845 | 339 | 471 | 568 | 3158 | 141.8 | 602 | 749.8 | 1027.8 | 56 | 2891 | 261 | 397 | 1532.4 | 421.2 | 949 | 575 | 3724.4 | 569 | 1987.6 | 890.4 | 222 | 722 | 488 | 2296.8 | 452 | 1577 | 467 | 463 | 988 | 710.2 | 524.8 | 3245 | 490.2 | 654 | 773 | 788 | 785.8 | 715.6 | 799.6 | 563 | 715 | 1018 | 658.6 | 332 | 499 | 320 | 3392.4 | 2856 | 1398.8 | 961.2 | 41 | 208 | 1294.8 | 49 | 723 | 682 | 1031.8 | 482.4 | 4567.6 | 645 | 1699.2 | 1129.4 | 814.6 | 234 | 701 | 4353.8 | 736 | 818.4 | 1189.8 | 581.6 | 760 | 54 | 742 | 1514.8 | 779 | 643 | 3152.4 | 896.8 | 977.8 | 709 | 699 | 576.4 | 3511 | 715 | 50 | 646.8 | 51 | 140 | 677 | 652 | 208 | 909 | 2121.8 | 217.6 | 1015.8 | 838.8 | 1025 | 59 | 775 | 816
506.2 | 424 | 391 | 526 | 253 | 455.4 | 329 | 1495.2 | 925.8 | 52 | 590 | 891.8 | 674 | 2327.6 | 710 | 742 | 1078 | 508 | 3906.6 | 3180.8 | 479 | 942 | 1079 | 1040 | 907 | 746 | 700 | 1046 | 812.8 | 261 | 944 | 946.4 | 792 | 317.2 | 874 | 1951 | 1432.8 | 3136.8 | 674 | 2946.6 | 1036 | 458 | 188 | 637 | 915.4 | 2272 | 47 | 1162 | 764.4 | 769 | 1372 | 2045.4 | 644.2 | 704 | 686.4 | 42 | 821.2 | 852.6 | 702.6 | 842 | 277 | 634.6 | 745.6 | 52 | 761.8 | 592 | 47 | 518 | 855.6 | 599.4 | 332 | 1643.4 | 197 | 54 | 864.6 | 755 | 2770.8 | 621 | 832.6 | 1045 | 653 | 1172.2 | 586.8 | 41 | 51 | 470.6 | 738.6 | 867.8 | 345 | 451.8 | 373 | 567.4 | 552 | 1157 | 3785 | 815 | 957 | 521 | 404 | 727.4 | 339 | 435 | 656.8 | 3258 | 256.4 | 550 | 715.8 | 884.2 | 56 | 2841 | 261 | 484.8 | 1069.6 | 870.2 | 888.2 | 586.6 | 3696.4 | 569 | 1668 | 1289 | 1331 | 535 | 530 | 1317 | 516 | 1633 | 359 | 550.6 | 1048 | 834 | 685.4 | 3316.2 | 561 | 640.4 | 773 | 682.8 | 868.2 | 493.4 | 782 | 410.8 | 940.6 | 1030 | 1005.8 | 404 | 1327.6 | 403 | 3387 | 2100.8 | 1362 | 899 | 41 | 55 | 2868.6 | 49 | 697.2 | 567.6 | 983 | 380 | 3998.2 | 648.8 | 1614.6 | 1076 | 1065 | 197.8 | 1062.6 | 4379 | 749 | 6241.2 | 3044.8 | 470 | 792 | 54 | 642 | 4184 | 559 | 667 | 1891.6 | 747.6 | 887.2 | 1984.4 | 694.2 | 646 | 3537.6 | 667 | 50 | 826 | 51 | 140 | 643 | 634.6 | 115.6 | 810.8 | 994.6 | 202 | 1178.8 | 762 | 858 | 59 | 752.2 | 740
584.8 | 592 | 609.2 | 486 | 253 | 357.4 | 372.6 | 2018 | 946 | 52 | 550 | 758.8 | 662 | 3419.6 | 719.8 | 733.8 | 1038 | 564 | 2505.4 | 3211 | 553 | 6831.2 | 1071 | 917.2 | 1056.6 | 1890.2 | 484 | 1106 | 864 | 261 | 944 | 1183 | 700 | 219 | 1872.4 | 1630.6 | 1399 | 3016.6 | 1004 | 1133 | 1025.2 | 1877.4 | 188 | 673 | 882.6 | 1601 | 47 | 1094 | 752.8 | 2157.4 | 1215 | 3857 | 476 | 706.4 | 767.8 | 42 | 794 | 823 | 737.8 | 900 | 297 | 564.8 | 850 | 52 | 1567 | 556.4 | 47 | 451.8 | 877 | 621 | 425 | 1585.4 | 210.6 | 54 | 728 | 755 | 546 | 710.4 | 2155.2 | 973 | 653 | 1182.2 | 663.2 | 41 | 181 | 541.8 | 622.2 | 1139 | 425 | 477.2 | 546 | 537 | 529 | 1002 | 3869.8 | 769.4 | 878 | 533 | 440.8 | 709 | 408.4 | 449 | 709.6 | 3301.8 | 293.2 | 393 | 1044.6 | 2610.2 | 56 | 2865 | 261 | 497 | 738 | 2308.8 | 831 | 413.2 | 1843 | 599 | 1919.8 | 1079 | 1191 | 565 | 546.8 | 1290 | 544 | 1633 | 327 | 631.2 | 1120 | 814 | 515.4 | 3429 | 743 | 538 | 646.6 | 565 | 938.6 | 669 | 754 | 553.2 | 949 | 871.4 | 1438.6 | 361.8 | 1075 | 403 | 3241.2 | 1026.2 | 1266 | 1171.8 | 41 | 55 | 4114.6 | 49 | 713.6 | 544.6 | 918.2 | 380 | 1846 | 858 | 1437 | 997 | 1033 | 53 | 1401 | 2211.8 | 780.8 | 708 | 3208.6 | 470 | 573.4 | 54 | 682 | 3509.4 | 870.2 | 726 | 3089 | 719.6 | 839 | 6746.2 | 886.2 | 645.2 | 3925.8 | 691 | 50 | 843.6 | 51 | 140 | 650.2 | 721 | 54 | 749 | 1280 | 202 | 908 | 883.8 | 784 | 59 | 831 | 982.2
458 | 626 | 694 | 635.2 | 57 | 399.4 | 414.2 | 2130.8 | 910 | 1839.6 | 600 | 699.4 | 493 | 3480 | 1339.6 | 696.4 | 1022 | 580 | 879.4 | 1187.8 | 601 | 882 | 1013 | 754 | 955 | 733 | 552 | 1229.6 | 872 | 261 | 944 | 764 | 484 | 259 | 782.4 | 1531 | 1472.4 | 872.8 | 1007.2 | 1386 | 1013 | 596.4 | 188 | 673 | 1301.4 | 1694 | 47 | 1122 | 594 | 805 | 1020.8 | 3885.8 | 484 | 815 | 691 | 42 | 639.2 | 772.4 | 753 | 812.8 | 200.2 | 604.6 | 846 | 52 | 1196.2 | 523.4 | 47 | 315.8 | 772 | 758.4 | 449 | 1739 | 259.8 | 54 | 708 | 544 | 1610.4 | 809.8 | 917 | 1645.2 | 693 | 1105 | 758.8 | 41 | 181 | 458.6 | 4369 | 1068 | 378 | 531.2 | 372.2 | 529.4 | 541 | 871 | 3806 | 748.4 | 713 | 481 | 585.6 | 629.8 | 475.4 | 435 | 966.4 | 3314 | 426.8 | 345.4 | 1092.8 | 3734 | 56 | 2866.2 | 218.6 | 477 | 766 | 544.8 | 862.6 | 536 | 684.2 | 603 | 1853 | 940 | 769.2 | 515 | 546 | 1222 | 513 | 1658 | 343 | 1292.8 | 1114.4 | 734 | 542.6 | 3541 | 871 | 538 | 559 | 565 | 1081.4 | 669 | 742 | 1198.6 | 900 | 789.6 | 2374.4 | 441 | 743.8 | 225.4 | 3332.2 | 2908.6 | 1077.6 | 1156 | 191.2 | 55 | 4086 | 49 | 726 | 471 | 1306.8 | 380 | 1205 | 673.4 | 1013 | 1022 | 985 | 134.6 | 859 | 736.6 | 735.2 | 839.4 | 3268 | 471.8 | 499 | 54 | 745.4 | 3119.6 | 1186.4 | 820.8 | 3005 | 715.4 | 966 | 723 | 991 | 650 | 4343.8 | 1533.8 | 82 | 906 | 51 | 168 | 557.4 | 3601.6 | 54 | 844.4 | 1346 | 3446.8 | 786.2 | 975 | 708 | 59 | 884.6 | 1297
385 | 706.4 | 800.8 | 760 | 57 | 461 | 459 | 2127 | 946 | 3061 | 611.2 | 587.4 | 459 | 3496 | 1950.2 | 755.6 | 1036 | 740 | 777 | 665.4 | 593 | 734 | 946.6 | 802 | 757.4 | 2036.2 | 471.6 | 1247 | 814 | 218.2 | 953 | 715.4 | 458.8 | 389 | 797 | 1621.4 | 1611.2 | 891 | 1106 | 1612.6 | 2079 | 797.2 | 134 | 737 | 2738.2 | 941.4 | 47 | 996 | 629.2 | 677.2 | 1022.8 | 3901 | 468 | 863 | 591.4 | 178 | 504 | 692 | 761 | 748 | 216 | 677.8 | 881.6 | 52 | 764 | 579 | 140 | 280.8 | 906.8 | 769 | 479.4 | 1745 | 287 | 54 | 540.4 | 293 | 2594.2 | 863 | 864 | 1250 | 669 | 996 | 791 | 41 | 181 | 462 | 2583.4 | 1190.4 | 316 | 688 | 319 | 510 | 577 | 768.2 | 3729.2 | 888.8 | 1630.2 | 481 | 603.6 | 798 | 562 | 471 | 923 | 3266 | 600 | 403 | 1158.8 | 3722 | 56 | 2887 | 49 | 535 | 615.4 | 635 | 830 | 545 | 473 | 543 | 3479.6 | 983 | 199 | 499 | 471.6 | 2014.2 | 562.4 | 1549 | 399 | 3924.4 | 1005.6 | 907.6 | 566 | 3338.4 | 878.2 | 538 | 631 | 628.6 | 1062.2 | 720.2 | 758.4 | 901.4 | 917.2 | 2768.4 | 3613.2 | 516 | 2560.6 | 463.8 | 2084.6 | 4185 | 1119.8 | 1120 | 396 | 55 | 4086 | 49 | 681 | 637 | 2970 | 380 | 2172 | 639 | 1009 | 916.4 | 969.4 | 155 | 877 | 739.6 | 651.4 | 980.6 | 734 | 510 | 509 | 54 | 601.8 | 3098.6 | 350 | 867 | 3090 | 806.2 | 988 | 787 | 1039 | 585.8 | 3717.6 | 1173.4 | 143.2 | 805.4 | 51 | 220 | 533 | 3672.4 | 54 | 1056 | 1484 | 3374 | 706.2 | 958 | 844 | 59 | 924.2 | 1312
416 | 739.2 | 845.2 | 762 | 57 | 6601.6 | 483 | 2195 | 994 | 3129 | 533 | 565 | 393.6 | 1660.4 | 991 | 707.2 | 972 | 710 | 1263 | 696 | 577 | 726 | 934.8 | 1713 | 669 | 650.6 | 563.4 | 1219 | 995 | 47 | 928.2 | 689 | 472 | 349 | 671.4 | 1723 | 1592 | 853.8 | 1058 | 1506.8 | 910 | 802 | 53 | 594 | 2780 | 649.6 | 47 | 898 | 552 | 766.8 | 950 | 2664.2 | 452 | 1089 | 658 | 212 | 500 | 887.6 | 687.6 | 748 | 193.2 | 649 | 943.8 | 52 | 710.2 | 1200.6 | 202 | 1479.8 | 862 | 1083.2 | 481 | 1692.6 | 343 | 54 | 650 | 268 | 1489.6 | 995 | 748.4 | 800.6 | 494.8 | 1008 | 700.6 | 41 | 181 | 565.2 | 700.8 | 1170.4 | 47 | 720 | 324.2 | 403.6 | 419.4 | 851 | 1910 | 948 | 3182 | 481 | 550 | 629 | 658 | 673.6 | 795 | 3211.4 | 702 | 556 | 1260 | 3874.8 | 56 | 2879.2 | 49 | 1093.4 | 658 | 499.8 | 954 | 563 | 453 | 455 | 4460 | 898 | 231 | 475.2 | 384 | 4102.6 | 552.8 | 1620 | 431 | 3781.2 | 1000 | 990.8 | 321.8 | 3142.4 | 983.4 | 618 | 529.8 | 614 | 989.4 | 845 | 839 | 734 | 803 | 3885.2 | 3654.2 | 507.4 | 3727 | 510 | 1131.2 | 4163.2 | 1282 | 960.6 | 396 | 155 | 2123.8 | 49 | 753 | 1234 | 2867.6 | 380 | 3315.4 | 723.2 | 938.2 | 955 | 769.6 | 155 | 913.2 | 1229.6 | 606 | 1133 | 636.6 | 512 | 537.8 | 54 | 560 | 481 | 327 | 918 | 1999.2 | 717.4 | 801.8 | 645.8 | 994.6 | 543 | 3714 | 938 | 230 | 655 | 51 | 194.6 | 541 | 3562 | 54 | 1028 | 1480.8 | 3426 | 627 | 920.2 | 816 | 59 | 889.6 | 1253.2
443.6 | 906 | 734.2 | 645.4 | 57 | 647 | 563.8 | 2163.4 | 987.8 | 3133 | 533 | 631.4 | 386 | 654 | 871.6 | 638.4 | 932 | 526.8 | 1805.2 | 769.8 | 565 | 703.6 | 871 | 1481.4 | 605.8 | 641 | 509 | 1161.4 | 837.4 | 47 | 971.8 | 764.6 | 563.4 | 280 | 819 | 1740.6 | 1535 | 810.8 | 942 | 1499.4 | 934 | 778 | 53 | 558 | 2773 | 694.4 | 47 | 898 | 564 | 765 | 959.4 | 835.8 | 476 | 1486.2 | 592 | 212 | 448 | 1101 | 632 | 907 | 352.8 | 661 | 957 | 52 | 721.4 | 1384.4 | 202 | 362.6 | 1814.2 | 824 | 489 | 1403 | 355 | 54 | 691 | 342 | 619.6 | 1738 | 767.4 | 647.2 | 531 | 970 | 687 | 41 | 51 | 592 | 881.2 | 1210.6 | 47 | 760 | 317 | 378 | 442 | 863.6 | 646 | 878.8 | 3089 | 481 | 728.2 | 508 | 575.6 | 707 | 699 | 3154.8 | 855 | 778 | 1176.2 | 1975 | 227 | 2814 | 49 | 1620.6 | 588.2 | 555 | 936 | 690 | 423 | 641 | 4428 | 902 | 201 | 544 | 381.6 | 3718 | 448 | 1653 | 393.4 | 3768.8 | 1000 | 974 | 401 | 3112 | 985 | 698 | 663.6 | 668.8 | 933.4 | 857 | 831 | 819.4 | 606 | 3695.6 | 3650.6 | 605 | 3692 | 510 | 943.2 | 4076.2 | 1456 | 958.2 | 396 | 155 | 755 | 49 | 734 | 667 | 2861 | 380 | 4408 | 728 | 3290.2 | 955 | 752 | 134.6 | 991 | 1724.8 | 652 | 5030 | 421 | 456 | 495 | 54 | 552 | 513.8 | 355.8 | 926 | 1507.8 | 638.6 | 775 | 472 | 1272.6 | 555 | 885 | 955 | 335.6 | 603 | 51 | 251 | 493 | 3499.4 | 54 | 1112 | 1160.8 | 2245.6 | 643 | 927 | 780 | 59 | 1053.6 | 1140.6
530 | 2052 | 517.8 | 497 | 57 | 690 | 579 | 1250.4 | 961.4 | 2587.8 | 589 | 712.2 | 346 | 710 | 718.6 | 688 | 869 | 454.6 | 938.8 | 803 | 1134.8 | 630.8 | 54 | 1050 | 585 | 641 | 6026 | 1131 | 1238.4 | 47 | 933 | 888.4 | 533 | 417.6 | 862 | 1589 | 1365.6 | 783.2 | 1331.6 | 1333 | 946 | 742 | 53 | 602 | 2733 | 564 | 47 | 862 | 785.6 | 736 | 880.2 | 849 | 512 | 1804 | 635 | 212 | 472.4 | 1101 | 652 | 943 | 350 | 541.8 | 853 | 52 | 667 | 1187 | 202 | 321 | 618 | 792 | 591.6 | 1324.4 | 319 | 54 | 592 | 366 | 707.8 | 1191.2 | 829 | 608 | 715.8 | 853.6 | 830.8 | 41 | 51 | 6223 | 877.6 | 1602.8 | 47 | 760 | 349 | 432 | 442 | 920 | 658 | 990.6 | 3016.2 | 513.6 | 686.2 | 934.8 | 568 | 55 | 532.6 | 2694.4 | 867.4 | 790 | 1102.2 | 815.8 | 227 | 2904 | 49 | 730 | 613 | 661 | 840 | 743.8 | 343 | 519 | 4396 | 910 | 47 | 425.6 | 458.4 | 3734 | 352.8 | 1639.4 | 295 | 3251.2 | 1012 | 1002 | 451 | 3097.4 | 924.6 | 662 | 750.4 | 807.8 | 815.8 | 995.8 | 891 | 748.4 | 594 | 3601 | 1865.6 | 661 | 3584 | 484.2 | 889.8 | 2234.4 | 1492 | 2049 | 325 | 55 | 759.4 | 49 | 713 | 587 | 2974.6 | 380 | 3428 | 712 | 3860 | 964.6 | 820 | 53 | 695 | 915.2 | 805 | 2891.4 | 483 | 444.4 | 551.6 | 54 | 592 | 485.4 | 332.4 | 629 | 3406 | 769 | 823.4 | 440 | 1551.4 | 602.6 | 885 | 959 | 436.6 | 626 | 51 | 266 | 493 | 842 | 54 | 1149.4 | 1041.4 | 3514 | 498 | 894 | 873.8 | 59 | 1134.8 | 1059
558 | 690 | 639 | 575 | 57 | 750 | 623 | 618.4 | 1062.2 | 3285.8 | 535.4 | 689 | 382 | 742 | 671 | 642 | 861 | 604 | 904.8 | 846.4 | 1489 | 642 | 54 | 919.8 | 649.8 | 641 | 390 | 1179 | 3461 | 47 | 933 | 847 | 513 | 574 | 837 | 1534.6 | 1268.8 | 887 | 707 | 1235 | 915.8 | 447.6 | 53 | 584 | 714 | 516 | 47 | 858 | 601.8 | 767.6 | 848.2 | 945.4 | 504 | 1106.8 | 1783.4 | 76 | 708.6 | 1011.6 | 956.8 | 967 | 252.6 | 551 | 4998.4 | 52 | 618 | 1156 | 171 | 285 | 582 | 680 | 506 | 1268 | 379.6 | 54 | 689.6 | 315.6 | 649.6 | 566.4 | 810.8 | 616 | 762.8 | 865.8 | 952 | 41 | 51 | 580 | 710.6 | 913 | 47 | 571.2 | 344.8 | 471 | 442 | 939 | 719.6 | 1227.2 | 3050 | 666 | 2637.6 | 1305.6 | 568 | 55 | 619 | 556.8 | 851.2 | 652.6 | 1030.6 | 1188 | 227 | 2864 | 49 | 707 | 707.4 | 621 | 692 | 787.4 | 323 | 525.4 | 2757.4 | 1021.2 | 47 | 459.4 | 465.2 | 3764 | 380 | 1727 | 402.2 | 697.6 | 966 | 818.8 | 480 | 3091.8 | 881 | 800.4 | 828.8 | 721 | 759.4 | 1090.6 | 984 | 819.4 | 594 | 1715.8 | 696.8 | 707 | 1720.2 | 570 | 2184.8 | 1133.4 | 1215.8 | 822 | 41 | 55 | 654 | 49 | 656 | 307 | 3088 | 362 | 1706.8 | 745 | 3787.2 | 1032 | 800 | 53 | 689 | 841 | 762 | 1066.4 | 562 | 424 | 647.8 | 54 | 640 | 2624.6 | 427.2 | 883 | 3508.4 | 2062 | 1013 | 718 | 863 | 811 | 885 | 995 | 934 | 744.8 | 51 | 317 | 598.6 | 800.4 | 54 | 992 | 922.6 | 3622.4 | 545 | 894 | 937.2 | 59 | 1098.6 | 1111
566 | 719.6 | 669 | 587 | 57 | 765 | 684.4 | 601 | 1075 | 3384.6 | 1702.2 | 963.6 | 461.2 | 834.8 | 617 | 805.6 | 1000.6 | 1406 | 832.2 | 809.2 | 601 | 626 | 54 | 934.4 | 803.6 | 720.2 | 494.4 | 1089 | 3552.6 | 47 | 1023.8 | 763.4 | 453 | 713.8 | 771 | 1525 | 1168 | 887 | 647 | 1285.4 | 835.4 | 370.6 | 53 | 584 | 621.4 | 548 | 47 | 778 | 792 | 896 | 758 | 4062 | 473 | 1047 | 635 | 42 | 783 | 884 | 875.6 | 991 | 492.2 | 589.6 | 835.2 | 52 | 674 | 1215.8 | 47 | 285 | 552 | 672.6 | 422 | 1175.2 | 494 | 54 | 787 | 298 | 2801.4 | 668 | 815.6 | 792.4 | 739 | 933.8 | 844 | 110 | 51 | 630 | 1835 | 1020.2 | 47 | 524 | 429.6 | 475.6 | 447.8 | 976 | 897 | 778 | 3194 | 644 | 3125.8 | 749.2 | 568 | 55 | 619 | 552 | 720 | 576 | 739.8 | 3243 | 227 | 2904 | 49 | 754.8 | 759 | 749 | 795 | 2061.8 | 323 | 537 | 1687.4 | 991.4 | 47 | 597 | 626 | 1334 | 303.6 | 1550.6 | 399 | 615.4 | 1203.6 | 827 | 462 | 3087 | 847 | 842.6 | 846.2 | 674 | 752.2 | 1103 | 1118 | 1388.2 | 603.6 | 555 | 678.4 | 699 | 527 | 570 | 876 | 1079 | 1177 | 746.4 | 41 | 55 | 618 | 164 | 676.6 | 269 | 3309 | 350 | 431 | 683 | 3719 | 1032 | 748.4 | 53 | 729 | 860.4 | 852 | 819 | 594.8 | 387.2 | 597 | 54 | 680 | 3114.6 | 326.2 | 590.8 | 3533.6 | 2075.8 | 999.8 | 701.6 | 856 | 745.4 | 880 | 893.6 | 1050.6 | 849 | 51 | 300.6 | 665 | 787 | 54 | 983.8 | 835 | 3831 | 545 | 811.2 | 886 | 59 | 885 | 1166.2
561.6 | 630 | 639 | 579 | 57 | 683 | 725.4 | 615 | 907 | 3489 | 604 | 1077 | 574 | 845 | 607 | 866 | 1075 | 1020.2 | 844.4 | 779 | 667 | 641.6 | 54 | 837.2 | 917.2 | 737 | 801 | 1542 | 3552.6 | 47 | 841 | 800 | 497 | 807 | 778.4 | 1595 | 1192 | 883 | 565.2 | 1879.2 | 902.6 | 383 | 53 | 696.4 | 568.6 | 552.8 | 227 | 542.8 | 5863.2 | 872 | 646 | 4062 | 545.4 | 3122.6 | 643 | 42 | 863 | 1969 | 769 | 880 | 606 | 608 | 1030 | 52 | 767 | 1080 | 47 | 305 | 1314.8 | 774.2 | 298.4 | 1152 | 714.2 | 125.2 | 647 | 266 | 1177.6 | 1954 | 912.6 | 914.4 | 785 | 985 | 1830.4 | 134 | 51 | 540.8 | 524 | 938.2 | 47 | 524 | 626.8 | 418.4 | 446 | 919 | 5642.4 | 814 | 8507.6 | 644 | 2985 | 952 | 499.6 | 55 | 616.6 | 578.4 | 693 | 375.2 | 746.6 | 3285 | 56 | 3058 | 49 | 614 | 1532.8 | 766.8 | 695 | 664 | 319 | 570 | 1957 | 987 | 47 | 629 | 548.2 | 1430.4 | 341 | 1330.6 | 319 | 419.6 | 1323 | 821 | 517.2 | 3087 | 959 | 806 | 811.6 | 663 | 875.8 | 1223 | 1152.4 | 1013.6 | 4005 | 702 | 568 | 889 | 603 | 534.2 | 937.8 | 1048.2 | 1141 | 1001.2 | 41 | 55 | 626 | 224 | 672.2 | 381 | 3355.4 | 350 | 546 | 782.2 | 1300.2 | 910 | 701 | 53 | 839 | 823 | 786.8 | 905.8 | 491.4 | 370.2 | 603.2 | 54 | 856 | 3108 | 560.8 | 375.2 | 2347.2 | 2095.8 | 864.4 | 664 | 833.4 | 647.8 | 897.2 | 1389 | 969 | 904 | 51 | 387 | 633 | 799 | 54 | 923.6 | 727.8 | 2584.6 | 607 | 884.2 | 814 | 59 | 1104.4 | 1091
555 | 607.6 | 679 | 631 | 57 | 683 | 877 | 636 | 972.8 | 2314.6 | 45 | 1045.2 | 652.2 | 758 | 567 | 854 | 937.6 | 1744.6 | 814 | 755 | 691 | 646 | 54 | 769.4 | 952 | 749 | 1065.4 | 899 | 2978.6 | 47 | 919.8 | 791.2 | 521 | 807 | 747 | 1624.2 | 2546.2 | 894.8 | 578 | 4188 | 960.8 | 321 | 53 | 733 | 586.2 | 748 | 227 | 523.6 | 926 | 863.6 | 706 | 4030 | 745.6 | 3527 | 1823.4 | 42 | 879 | 859.4 | 769 | 808 | 434.8 | 555.2 | 1568.4 | 52 | 779 | 1081 | 1145.6 | 284 | 1015.8 | 580 | 378 | 1176.4 | 684 | 232 | 623 | 266 | 672.8 | 669 | 864.8 | 1034 | 2072.6 | 897.8 | 680 | 134 | 51 | 493 | 451.4 | 761.6 | 47 | 529.4 | 808.8 | 468.8 | 446 | 953.4 | 856.2 | 737 | 3233 | 656 | 2905 | 979.2 | 413 | 55 | 467 | 815.4 | 762 | 442 | 686.2 | 3339 | 56 | 3034 | 49 | 573 | 1201.2 | 838 | 499 | 723.2 | 295 | 526.8 | 1450.2 | 1055 | 47 | 649 | 558 | 2823.6 | 371.2 | 1354 | 316 | 408 | 1383 | 721 | 552.4 | 3210.2 | 822.2 | 774 | 668.2 | 570.6 | 871.4 | 1138.6 | 1119.2 | 837.4 | 4102 | 838 | 600 | 901 | 608.4 | 82.8 | 1322.6 | 869 | 1165 | 770 | 41 | 55 | 624.2 | 327.2 | 613 | 395.4 | 3278.8 | 350 | 635.8 | 1151.4 | 848.4 | 852 | 685 | 161.6 | 1605 | 1199.4 | 749.8 | 1164 | 430 | 396.4 | 620 | 54 | 892 | 3773.6 | 642.4 | 268.4 | 584.8 | 2132 | 861.6 | 749.4 | 839.8 | 563 | 790 | 806 | 1049 | 956.4 | 51 | 439 | 634.6 | 811 | 208 | 2199 | 874 | 810 | 821 | 990 | 854 | 59 | 913.6 | 1123
563 | 623.4 | 637 | 657 | 57 | 683 | 809 | 636 | 2230 | 1052.2 | 45 | 838 | 639 | 746 | 520.8 | 858.8 | 805 | 402 | 642 | 841.8 | 691 | 1536.2 | 54 | 2594.2 | 2097 | 776 | 1260 | 895.8 | 2242.8 | 47 | 865 | 741.2 | 456.2 | 458.6 | 723 | 1573.6 | 1323.8 | 681 | 530 | 4164 | 1010 | 317 | 53 | 682.4 | 596.6 | 724 | 227 | 474.2 | 859.2 | 751.8 | 690 | 5049.2 | 713 | 3493 | 717 | 42 | 641 | 846 | 631.4 | 799.2 | 346.2 | 512 | 1256 | 52 | 810 | 951 | 146 | 311.2 | 634.8 | 576 | 445.2 | 1203 | 647 | 232 | 635.8 | 252 | 702 | 737.4 | 953.2 | 920 | 833 | 936 | 708 | 172 | 51 | 463.4 | 491 | 703.8 | 106.4 | 596 | 930.2 | 499 | 438 | 870.6 | 974.8 | 834.8 | 3170 | 609.6 | 915.4 | 1016 | 635.6 | 126.6 | 367 | 1797.2 | 655.6 | 522.4 | 631 | 3551.2 | 56 | 2918 | 49 | 537 | 772.8 | 808 | 668 | 606 | 371.8 | 606.8 | 1905.8 | 921.4 | 47 | 597.8 | 601.6 | 3711.2 | 500.4 | 1370 | 402 | 408 | 1423 | 745 | 567.4 | 684.4 | 733 | 768.6 | 684 | 582.6 | 903.8 | 1201.2 | 979.6 | 1290.8 | 4153 | 862 | 628 | 1027 | 542.2 | 198 | 2017.8 | 743 | 1189.4 | 710 | 41 | 55 | 617 | 354 | 556.2 | 455 | 2923.4 | 314.6 | 749 | 1345.4 | 766 | 869 | 649 | 234 | 1244 | 3439.6 | 471.2 | 1037.4 | 1596.2 | 297.8 | 620 | 54 | 794.8 | 1135 | 796 | 439 | 452 | 2024 | 834 | 689.8 | 807 | 443 | 773.8 | 806 | 1126.2 | 891.2 | 51 | 447 | 734 | 775 | 208 | 822 | 970.6 | 762.2 | 1009 | 1231.6 | 635 | 59 | 793 | 1404.6
659.8 | 663 | 600.2 | 699.6 | 57 | 705.8 | 669.8 | 668 | 989 | 3311 | 45 | 826 | 859 | 751.4 | 653 | 740 | 834.8 | 378 | 666 | 969 | 575.8 | 475 | 327 | 75.2 | 940.6 | 744.8 | 1409 | 51 | 1058.2 | 47 | 119 | 768 | 1588.4 | 563 | 683 | 752 | 1393 | 529 | 572 | 4177.4 | 901.4 | 341 | 302 | 648.2 | 632.6 | 781.6 | 227 | 468.2 | 724 | 53 | 705.4 | 676 | 768.6 | 3247 | 687 | 42 | 636.2 | 768.4 | 545 | 836 | 403.8 | 447.6 | 984.4 | 52 | 774 | 878 | 158 | 292 | 54 | 576 | 39 | 1203 | 597 | 437.2 | 54 | 248.6 | 749.8 | 751.6 | 1082.6 | 881 | 833 | 158 | 682 | 232 | 51 | 505.4 | 491.2 | 1230 | 451 | 632 | 912 | 610.8 | 642.8 | 747 | 922 | 1042 | 3088.4 | 570 | 352.6 | 934.4 | 927.2 | 234 | 341 | 50 | 559.6 | 569 | 672.8 | 3528.8 | 56 | 2822 | 49 | 55 | 786 | 793 | 621 | 687.8 | 324 | 464 | 2142 | 855 | 117 | 645 | 411.8 | 3172.6 | 993.4 | 1346 | 481.2 | 320.8 | 1253 | 780.2 | 634.6 | 762 | 866.6 | 743 | 610 | 632.2 | 862.6 | 1180.4 | 959.4 | 2518.4 | 4222.8 | 919.2 | 596 | 999 | 597.4 | 440 | 741 | 685 | 1217.8 | 810 | 41 | 55 | 617 | 438 | 52 | 462.4 | 2920.2 | 1288 | 689 | 1347.2 | 1890.6 | 759.8 | 575 | 234 | 783 | 3026.2 | 560 | 599.6 | 58 | 338.6 | 815.2 | 54 | 49 | 678.6 | 720 | 577 | 430 | 2023 | 1011 | 845.6 | 817.4 | 443 | 3063.2 | 806 | 1117 | 687.4 | 51 | 305.4 | 808 | 834.2 | 208 | 768 | 983.6 | 217 | 932 | 1649 | 681.4 | 59 | 829.6 | 1473.8
676 | 713 | 551 | 745 | 96.2 | 711.4 | 467 | 775.2 | 800.8 | 3299 | 77.8 | 589 | 936.4 | 857 | 2009 | 589.8 | 838.8 | 393.6 | 601.2 | 949 | 535 | 555 | 351.8 | 54 | 987 | 594.4 | 1255.4 | 51 | 912.2 | 47 | 387.8 | 1334.6 | 434.4 | 637.2 | 699 | 743.8 | 1210.2 | 485 | 641.6 | 3564.8 | 870.2 | 346.8 | 449.8 | 659 | 1972.2 | 970 | 119 | 597 | 700 | 53 | 665 | 724 | 820.6 | 1143.6 | 689 | 42 | 679 | 665.8 | 562 | 823 | 590.8 | 475.4 | 1033.4 | 52 | 762 | 846 | 158 | 280 | 54 | 514.4 | 39 | 1287 | 463 | 398 | 54 | 251 | 951 | 773 | 1176.6 | 772 | 767.2 | 158 | 659.8 | 284 | 103 | 496.4 | 762.6 | 1697 | 587 | 644 | 745.6 | 548.6 | 702 | 476.8 | 826 | 1068 | 3234 | 518 | 290 | 856 | 448 | 234 | 472.4 | 50 | 606 | 532 | 670.4 | 6464.4 | 56 | 2694 | 49 | 55 | 783.2 | 847.4 | 645 | 724 | 608.8 | 455 | 1851.8 | 1029.2 | 222 | 645 | 336.6 | 3368 | 1416.4 | 1638 | 612 | 315 | 853.2 | 1174.8 | 616 | 1156.4 | 1395.2 | 711 | 760.6 | 710 | 767.6 | 1117.6 | 886 | 3229.4 | 1937 | 910.8 | 636 | 848.2 | 579 | 478.4 | 441 | 861.6 | 1257 | 870 | 41 | 55 | 665 | 474 | 52 | 459 | 2942 | 1428.8 | 674 | 980.6 | 3631 | 786 | 616.8 | 234 | 445 | 3115 | 759 | 494.8 | 58 | 424.2 | 938 | 54 | 49 | 2942.6 | 622.6 | 669 | 382 | 2091 | 929 | 838.2 | 739 | 491.2 | 3599 | 744.8 | 1241 | 672 | 51 | 183 | 784 | 818 | 208 | 612 | 1132 | 217 | 917.2 | 1661 | 851.6 | 59 | 816 | 1290
615.6 | 638.6 | 636 | 751.8 | 253 | 1148.6 | 600 | 1050.8 | 727 | 3303 | 209 | 589 | 893 | 1012 | 600.6 | 549 | 860.2 | 572 | 536 | 1072.2 | 510.6 | 603 | 471 | 54 | 919 | 602 | 1243 | 51 | 1829.8 | 47 | 387.2 | 1352.8 | 627.2 | 654 | 799.8 | 630.2 | 1235.6 | 717 | 958.4 | 1144 | 820 | 402 | 534 | 637 | 852 | 833.6 | 47 | 633.8 | 681.6 | 53 | 906.2 | 706 | 762.2 | 606 | 654 | 42 | 649 | 577 | 608 | 735 | 720 | 1783.2 | 835 | 102.4 | 744 | 862 | 158 | 345.2 | 424.8 | 459 | 39 | 1312.6 | 479 | 332 | 54 | 251 | 703 | 794.6 | 1158 | 755 | 817.8 | 158 | 617 | 250 | 181 | 469.2 | 898 | 839.4 | 579.8 | 644 | 531 | 559.8 | 702 | 484 | 904.2 | 1133 | 3273 | 490 | 290 | 853 | 380.2 | 126.6 | 446.4 | 50 | 644 | 579 | 690 | 6472.4 | 56 | 2690.6 | 176.2 | 55 | 784 | 754 | 654 | 805.2 | 688.8 | 483 | 1597 | 900 | 334 | 629 | 675.6 | 1973.6 | 666 | 1397 | 707 | 327 | 751.2 | 1668.8 | 47 | 810.4 | 3260 | 709.4 | 865.8 | 964.8 | 751.4 | 1093 | 790 | 3120.2 | 769.2 | 800.4 | 684 | 762 | 603 | 371.6 | 441 | 684.2 | 1253 | 807.8 | 41 | 208 | 661 | 512.4 | 52 | 459 | 2501.6 | 1560 | 704 | 763 | 3567.8 | 744.4 | 616 | 197.8 | 385 | 1733.2 | 745 | 536 | 58 | 579 | 951 | 54 | 49 | 3491 | 549 | 723.8 | 342 | 2122.8 | 913 | 715.4 | 651.2 | 539 | 3827.4 | 623 | 1033.8 | 622 | 51 | 1123.4 | 819 | 2918.4 | 54 | 605 | 1212.8 | 217 | 916 | 1673 | 848 | 59 | 827 | 1014
554.8 | 688.2 | 646 | 767 | 253 | 936.4 | 564 | 982.4 | 663 | 2735.8 | 209 | 584.2 | 847 | 948 | 532.2 | 538 | 658 | 622.8 | 564.8 | 1123 | 642.4 | 595 | 663 | 54 | 874 | 518 | 1128.6 | 86.2 | 4105 | 47 | 47 | 1313.4 | 672 | 714 | 1061 | 586 | 1005 | 719.4 | 1068 | 1080 | 811 | 435.6 | 490 | 642 | 866.4 | 868.4 | 47 | 823 | 604.2 | 53 | 833 | 698 | 519.2 | 679.8 | 601.4 | 257.2 | 711.4 | 868.8 | 593 | 661 | 734 | 460.6 | 835 | 178 | 678.6 | 838 | 230 | 380.8 | 564 | 423 | 39 | 1327 | 463 | 348 | 95.2 | 130.8 | 731 | 1028 | 1111.4 | 680.4 | 621 | 53 | 731.2 | 250 | 181 | 454 | 791.2 | 866 | 523 | 657.2 | 548.6 | 585 | 666 | 544.2 | 1029 | 1119 | 2439.8 | 514 | 302 | 880 | 335 | 55 | 490 | 50 | 661 | 699 | 638.6 | 6328.6 | 56 | 2759 | 261 | 55 | 2073.6 | 846 | 516.2 | 913.2 | 688 | 499 | 1372 | 872 | 334 | 569 | 691.6 | 1532 | 707.6 | 1397 | 1933.8 | 340 | 780 | 897.6 | 47 | 988 | 3298 | 780.8 | 827 | 2075.4 | 823 | 945.4 | 816.4 | 3089 | 625 | 797.8 | 736 | 758 | 795.8 | 238 | 521.4 | 762.4 | 1231.4 | 1795 | 41 | 208 | 821 | 564 | 52 | 459 | 729 | 1432 | 1829.6 | 731 | 3511.2 | 834 | 664 | 53 | 339 | 677 | 727.6 | 486 | 58 | 427.4 | 1075 | 54 | 49 | 3498.2 | 497 | 773 | 343.8 | 2001 | 877 | 1957.4 | 778 | 539 | 3570 | 655 | 1057.6 | 584 | 51 | 2546 | 819 | 3465 | 54 | 558.2 | 1225.8 | 217 | 878.8 | 1611.8 | 784 | 59 | 687 | 716.4
550 | 794.6 | 646 | 1031 | 295.4 | 664 | 540 | 822 | 830 | 403 | 209 | 487.2 | 821 | 762.4 | 621 | 387.6 | 820.4 | 754 | 741 | 922.2 | 879.4 | 35 | 671 | 131.6 | 762.8 | 452.2 | 1136.6 | 227 | 3941.8 | 47 | 47 | 1220 | 500.8 | 549.2 | 1624.4 | 558 | 1154.6 | 729 | 1141 | 864.2 | 773.8 | 470 | 465.4 | 817 | 838 | 977.8 | 47 | 883 | 615 | 235 | 937 | 724 | 1423 | 2301 | 582 | 396 | 781 | 842 | 6173 | 783 | 740 | 501 | 843 | 178 | 763.8 | 879.4 | 324 | 1622.4 | 538.6 | 854 | 39 | 1523 | 456.8 | 300 | 260 | 124.2 | 595 | 866.6 | 874.2 | 626 | 681 | 53 | 653.2 | 250 | 181 | 432.4 | 727 | 774 | 562 | 762.8 | 539.8 | 490 | 589.6 | 570.2 | 1037 | 966 | 1026.4 | 522 | 310.2 | 882 | 383 | 55 | 470.8 | 50 | 684 | 707 | 675.4 | 6078.2 | 56 | 2798 | 261 | 55 | 975.2 | 774 | 481 | 955 | 680 | 467 | 1363 | 894.2 | 334 | 660.8 | 755 | 1456 | 685 | 1278.6 | 417 | 420 | 934 | 923.2 | 47 | 964 | 3272 | 1947.4 | 839 | 483.8 | 883 | 790 | 926.6 | 3113 | 1184.2 | 1010.2 | 732 | 798.4 | 847 | 325.2 | 1176.4 | 781.4 | 1241 | 652 | 41 | 208 | 757 | 600 | 52 | 459 | 795 | 1432 | 3464 | 1882.4 | 2459.6 | 899.6 | 218 | 53 | 372 | 631.2 | 675.2 | 490 | 58 | 304 | 1047 | 54 | 49 | 3510.8 | 512.6 | 677 | 436 | 2025 | 762.4 | 752.4 | 793.2 | 531 | 1310.8 | 563 | 939 | 1776.2 | 51 | 2526 | 819 | 3467.8 | 54 | 277 | 1115 | 119.2 | 873.2 | 1520 | 764 | 59 | 713 | 623.2
723.4 | 895 | 598 | 1067 | 359 | 565.6 | 1726.8 | 796.2 | 869.2 | 489 | 176.2 | 606.4 | 784 | 648.4 | 564.6 | 400.8 | 862.6 | 493.2 | 709.4 | 968.6 | 691 | 35 | 671 | 248 | 754 | 365.8 | 839 | 227 | 3522 | 89.8 | 47 | 1271.2 | 458 | 402 | 1062 | 478 | 1183 | 753 | 1047.4 | 1369.2 | 740.4 | 355.8 | 409.8 | 781 | 849.6 | 1027 | 47 | 802.2 | 668.6 | 235 | 1721.4 | 794 | 286 | 3357 | 541.2 | 396 | 1574.2 | 782 | 479 | 884.6 | 657.2 | 453 | 769.4 | 178 | 943 | 1127.2 | 248 | 493.8 | 687 | 728.2 | 39 | 1668 | 1658.6 | 244 | 260 | 126 | 587 | 775 | 991 | 553 | 605.4 | 53 | 782 | 250 | 129 | 360.4 | 719.6 | 802.8 | 562 | 660.4 | 537 | 526 | 461 | 599 | 1109 | 1008.4 | 950 | 1838.4 | 391 | 932 | 455 | 55 | 665.4 | 50 | 692 | 754 | 687 | 3166.8 | 192.8 | 2762 | 261 | 55 | 974 | 750 | 552 | 904 | 695.6 | 455 | 1035 | 773 | 114.2 | 734 | 887.8 | 1325 | 677.8 | 1194 | 417 | 412.8 | 756.2 | 1104.6 | 47 | 3278.2 | 3224.4 | 757.8 | 729.2 | 466 | 881.2 | 648.2 | 1007 | 3113 | 3895.6 | 1151 | 692 | 792 | 1963.6 | 354.4 | 1810.4 | 716 | 1259.6 | 678.8 | 103.8 | 208 | 1569.8 | 624 | 52 | 547 | 1772.6 | 1440.8 | 3296.2 | 773.8 | 780.4 | 1063 | 184.4 | 53 | 494 | 549.4 | 786.2 | 470.8 | 255 | 211.2 | 1083 | 54 | 49 | 1378.4 | 529.8 | 717.2 | 492 | 1964.4 | 825.2 | 736.2 | 701.2 | 1682.8 | 702 | 509 | 1025 | 855 | 51 | 2526 | 819 | 3385.8 | 54 | 277 | 1139 | 54 | 719 | 1620 | 738.8 | 59 | 2041.6 | 627
816 | 895 | 586 | 950.6 | 202.2 | 494.8 | 59 | 699 | 850 | 567 | 45 | 688 | 781.6 | 650 | 710 | 369.4 | 751 | 725.2 | 673 | 882.8 | 637 | 35 | 590.8 | 248 | 632.4 | 530.6 | 783 | 227 | 3017.2 | 261 | 47 | 946 | 434 | 1737.2 | 1455.6 | 474 | 976 | 1006.8 | 1125 | 3643.6 | 733 | 347 | 353 | 793 | 848.6 | 5935.6 | 47 | 701 | 621 | 235 | 1444.2 | 836.2 | 444 | 3426 | 925.8 | 396 | 2748 | 877 | 34 | 966 | 454 | 405 | 671 | 127.6 | 1533.2 | 1014 | 443 | 532 | 779 | 694 | 39 | 1620 | 348 | 232 | 260 | 491.6 | 1747.4 | 771.8 | 2205.6 | 579 | 575.4 | 53 | 783.4 | 124.6 | 51 | 438.4 | 706 | 738 | 588.4 | 668.4 | 552.6 | 550 | 489 | 653 | 164.2 | 916 | 824 | 560 | 399 | 940 | 455 | 55 | 693.2 | 452 | 644 | 639.2 | 777.6 | 3176.4 | 227 | 2790 | 218.6 | 109.6 | 999.6 | 738 | 34 | 1153.2 | 706 | 503 | 3132.8 | 773 | 183 | 794 | 821.6 | 1247 | 617.8 | 1194 | 381 | 420 | 714.2 | 876 | 47 | 3151 | 3298.4 | 1518.6 | 647.6 | 376.2 | 747.6 | 634 | 963 | 3113 | 3929 | 1163 | 584 | 702 | 3786 | 336 | 900 | 697.4 | 1308 | 854.4 | 198 | 55 | 1763.8 | 616 | 147 | 511 | 1341.8 | 350 | 3720.6 | 771 | 705.2 | 1118 | 50 | 53 | 595 | 533 | 2817 | 482.2 | 397.2 | 241.2 | 1015.8 | 54 | 268 | 834.8 | 596 | 738 | 420 | 1987 | 887 | 1988.4 | 655 | 439 | 685 | 473 | 5996.8 | 764 | 51 | 2575.8 | 826.2 | 1302.6 | 54 | 277 | 1076 | 54 | 724.8 | 1657 | 592.8 | 59 | 833.4 | 668.2
764 | 782.2 | 629.6 | 889 | 163 | 552 | 59 | 818 | 741.4 | 1074 | 45 | 688 | 767.2 | 1795.8 | 790 | 476 | 802.6 | 546 | 621 | 1003 | 479 | 35 | 529 | 131.6 | 506 | 541 | 667 | 191.8 | 960.6 | 261 | 47 | 766.4 | 398 | 512 | 869.8 | 438 | 952 | 935.6 | 845.4 | 4694 | 765 | 351 | 484 | 946 | 849 | 879 | 47 | 559 | 369 | 235 | 1057.4 | 737 | 480 | 3257 | 1355.6 | 254.4 | 2788.6 | 1166.6 | 34 | 888 | 402 | 381 | 717 | 52 | 1775 | 1160 | 479 | 416.6 | 815 | 682 | 39 | 1632 | 348 | 260 | 260 | 867.2 | 2278.8 | 605 | 1286 | 547 | 733.8 | 53 | 895.6 | 41 | 51 | 552.4 | 677.2 | 630 | 656.2 | 726 | 469 | 562 | 538.2 | 915.2 | 53 | 896 | 816.8 | 586 | 391 | 904 | 455 | 55 | 702.8 | 351.2 | 632 | 864 | 830 | 3120 | 227 | 2734 | 49 | 146 | 966.4 | 738 | 34 | 715.6 | 734.8 | 505 | 3681 | 673 | 198.4 | 842 | 751.8 | 1315 | 541 | 1712.2 | 311 | 493.2 | 847 | 830 | 47 | 3154.2 | 1670.2 | 1145.2 | 606 | 289 | 824 | 626 | 883 | 3339 | 3963.4 | 3470 | 685.8 | 528 | 3882.2 | 408 | 721.8 | 603 | 1438.2 | 930 | 198 | 55 | 3637 | 544 | 147 | 475 | 913 | 374 | 2524.4 | 812.6 | 673 | 1200.4 | 50 | 53 | 822.8 | 517 | 2790 | 450 | 492 | 314 | 775 | 54 | 268 | 798 | 553 | 936.4 | 585.6 | 671 | 996.2 | 756 | 663 | 498 | 683 | 355 | 997 | 765 | 51 | 2595 | 800.8 | 737.6 | 54 | 277 | 1076 | 113.2 | 761.2 | 1681 | 617 | 59 | 859 | 1018
748 | 587.2 | 571 | 671 | 78.2 | 528 | 59 | 777.2 | 817.8 | 507 | 45 | 688 | 739.2 | 2569 | 750 | 521 | 1411.2 | 504 | 163.2 | 1917.2 | 449 | 178.2 | 514 | 115.4 | 564 | 549 | 611 | 51 | 824.6 | 261 | 47 | 1260 | 398 | 717.4 | 915 | 414 | 875.2 | 955 | 823 | 3551.6 | 1009.6 | 794.8 | 456 | 911.8 | 612.2 | 967 | 47 | 511 | 406.4 | 125.8 | 831.2 | 768 | 528 | 1723.4 | 535 | 42 | 3065 | 1370 | 34 | 881 | 502 | 458.4 | 637 | 52 | 1335 | 973.2 | 543 | 389 | 855 | 636.2 | 39 | 1469.6 | 355 | 253.6 | 95.2 | 278 | 617.4 | 648.4 | 365 | 564 | 714 | 53 | 994.2 | 41 | 51 | 1686.4 | 686 | 690 | 641 | 591.6 | 437 | 518 | 523 | 758 | 487 | 927.4 | 785 | 53 | 280.4 | 890 | 513.6 | 55 | 650 | 407 | 673.6 | 427 | 930.8 | 530 | 227 | 2808 | 49 | 146 | 775.6 | 49 | 34 | 538 | 754 | 565.2 | 3705 | 625 | 152 | 782 | 723 | 1251 | 515 | 1626.4 | 361 | 497 | 823 | 779 | 47 | 1141.8 | 1230.8 | 818 | 505.2 | 309.6 | 747 | 614 | 827 | 3354 | 3300.8 | 3991 | 1830.2 | 442 | 3692.8 | 442 | 509 | 779 | 1377 | 922.6 | 198 | 55 | 4859 | 1857 | 147 | 499 | 861 | 380 | 998.6 | 747 | 673 | 1279 | 50 | 114.2 | 654 | 466.2 | 2718 | 454.8 | 492 | 354 | 59 | 54 | 268 | 792.4 | 562 | 679 | 674 | 579 | 1061 | 676 | 574 | 488 | 633.4 | 355 | 997 | 790.2 | 51 | 315 | 808 | 2957.4 | 348 | 100.2 | 1744.4 | 202 | 815 | 1690 | 636.4 | 59 | 859 | 1214
739 | 635.2 | 522.8 | 573 | 57 | 600 | 59 | 591.6 | 869.4 | 705 | 45 | 718.4 | 624 | 2469 | 710 | 525.8 | 1041.6 | 501.8 | 238 | 1536.2 | 504.2 | 214 | 514 | 361 | 689 | 625 | 619 | 51 | 605 | 261 | 47 | 1326 | 442 | 699 | 915 | 504 | 793.2 | 959.8 | 908.6 | 3123.8 | 1164.8 | 1238.6 | 489 | 861 | 773 | 1023 | 47 | 630 | 578.6 | 87.8 | 858 | 875.6 | 588 | 827.8 | 462.6 | 42 | 2596.4 | 1385 | 34 | 970.8 | 541.2 | 541.4 | 697 | 52 | 1315 | 1028 | 543 | 429 | 942.6 | 619 | 39 | 1255 | 355 | 215 | 54 | 342 | 676.2 | 610 | 273 | 468 | 588 | 53 | 979 | 41 | 51 | 672 | 6546.8 | 642.2 | 597 | 390 | 461 | 526 | 553.4 | 731.2 | 487 | 891 | 761 | 53 | 240 | 722 | 432 | 55 | 751.6 | 414.2 | 963 | 427 | 1126 | 537 | 90.2 | 2755 | 49 | 146 | 833 | 49 | 34 | 562 | 2380.4 | 725 | 3791 | 635.2 | 134 | 728.8 | 747 | 1231 | 672.2 | 1398.6 | 413 | 3219 | 727 | 855.4 | 47 | 737.8 | 1430 | 878 | 498.8 | 392 | 571 | 638.8 | 781.8 | 3320 | 584 | 3866 | 758 | 634 | 2519.6 | 460 | 430.4 | 3037.4 | 1159 | 1007 | 135.2 | 55 | 4879.4 | 471.2 | 109 | 443.8 | 1002 | 413.2 | 1028.4 | 689 | 2018.8 | 1163.4 | 50 | 155 | 586 | 548.4 | 2483 | 712 | 184.2 | 348 | 59 | 54 | 268 | 691 | 1772.6 | 600 | 675 | 531 | 1021.8 | 589.6 | 792 | 414.4 | 604.8 | 419 | 989 | 652.2 | 51 | 469 | 808 | 3574 | 356 | 56 | 2683.8 | 202 | 797 | 1654 | 742.8 | 59 | 856.6 | 1346.4
744 | 652 | 553.2 | 700 | 57 | 683.6 | 59 | 520 | 2089.8 | 803 | 45 | 687.6 | 1471.6 | 2469 | 231 | 523.8 | 797.2 | 604 | 238 | 1064 | 530 | 214 | 577.2 | 361 | 689 | 752.2 | 619 | 51 | 603.2 | 89.8 | 82.2 | 6529.2 | 395.8 | 630 | 927.4 | 544 | 57 | 768 | 941 | 1151 | 989 | 407.8 | 188 | 657 | 839.8 | 1047 | 83 | 678 | 688 | 227 | 798 | 1072 | 588 | 735 | 485 | 42 | 912.6 | 1263.2 | 34 | 1008 | 522 | 531 | 669 | 52 | 1255 | 1093.4 | 472.4 | 381 | 896 | 540.4 | 39 | 2375.8 | 429 | 215 | 261.2 | 218.8 | 642.4 | 640.6 | 273 | 497.4 | 548.8 | 53 | 914.6 | 41 | 51 | 643 | 847.8 | 622.8 | 542 | 390 | 34 | 531.6 | 615.8 | 711 | 603.8 | 869 | 761 | 53 | 240 | 927.6 | 51 | 55 | 512 | 428 | 971 | 212 | 1058.4 | 512 | 56 | 2771 | 49 | 55 | 769 | 49 | 34 | 578 | 2887 | 2775 | 1845.2 | 796 | 112.4 | 732.6 | 2066.2 | 1135 | 685.8 | 1382.4 | 317 | 3981.4 | 567 | 33 | 47 | 595.8 | 1422.8 | 753.2 | 49 | 341.6 | 571 | 738 | 657.2 | 2864 | 557.6 | 3841.6 | 758 | 694 | 39 | 54 | 334 | 4228 | 1159 | 911.8 | 41 | 55 | 4903.2 | 397.6 | 52 | 451 | 958 | 546 | 1014.8 | 747.2 | 1073.6 | 1147 | 50 | 155 | 582 | 484 | 1013.6 | 923.6 | 58 | 52 | 59 | 54 | 136.6 | 746.6 | 437.6 | 556 | 694 | 503.8 | 1048 | 657 | 1955.6 | 96.2 | 561.6 | 475 | 954.6 | 627 | 51 | 424 | 875.4 | 3432.8 | 386.8 | 56 | 2749 | 113.2 | 799 | 1652.2 | 941.6 | 59 | 320 | 1255.2
744 | 696 | 573.6 | 636 | 57 | 709.6 | 237 | 555.2 | 789 | 637 | 45 | 603.2 | 1041.8 | 1667.8 | 231 | 523 | 810 | 604 | 238 | 956 | 680 | 214 | 615.2 | 361 | 700 | 733 | 537.6 | 51 | 622 | 47 | 223 | 1334.8 | 383 | 666 | 966 | 644 | 57 | 708 | 963 | 1859.2 | 1123 | 493 | 188 | 621 | 838.4 | 1090.2 | 227 | 787.6 | 724 | 227 | 711.2 | 1062 | 504.2 | 911 | 541 | 42 | 947 | 898.4 | 34 | 1012 | 498.4 | 531 | 818.6 | 52 | 1291 | 1294.2 | 466.4 | 333 | 806 | 464 | 39 | 1219 | 538.2 | 215 | 237 | 261 | 673.2 | 625 | 143.4 | 523 | 651 | 53 | 833 | 41 | 51 | 661.8 | 886.2 | 608 | 497 | 1465 | 34 | 537 | 560 | 675 | 705 | 854.6 | 746.6 | 53 | 240 | 966 | 51 | 55 | 401 | 436 | 1094.4 | 116 | 1003 | 484 | 56 | 2752 | 49 | 55 | 802.8 | 49 | 34 | 578 | 2837 | 2704 | 1627 | 752 | 166.2 | 659 | 690.6 | 1009.8 | 629 | 1340 | 323.4 | 3994 | 1046.4 | 109.8 | 47 | 543 | 2372.8 | 729.6 | 49 | 330.6 | 517.6 | 804 | 805.4 | 2742.8 | 628 | 1537.6 | 581.2 | 820.4 | 39 | 233 | 394 | 4002 | 1224.8 | 916.8 | 80.6 | 55 | 2227.6 | 363 | 52 | 479 | 890.8 | 622.8 | 1300.2 | 869.2 | 1165 | 982.6 | 50 | 155 | 466 | 484 | 621 | 973.2 | 58 | 122.4 | 59 | 54 | 49 | 1461.8 | 476 | 532 | 652.2 | 555.4 | 1299.2 | 633 | 851 | 32 | 482 | 813.2 | 879 | 607 | 51 | 392 | 846 | 3489 | 510 | 56 | 2674 | 54 | 823 | 1661 | 1065.2 | 59 | 371 | 1460.2
692.6 | 689 | 504 | 620 | 57 | 801.6 | 237 | 480 | 55 | 631 | 45 | 1007.8 | 549.6 | 466 | 191.2 | 562.6 | 57 | 616 | 200.6 | 928.8 | 740 | 142.4 | 650 | 297.4 | 875.2 | 1421 | 632 | 51 | 686 | 47 | 223 | 1300.4 | 415 | 583.2 | 852.8 | 644 | 57 | 52 | 51 | 4164 | 916.2 | 493 | 402.6 | 45 | 992.4 | 148 | 227 | 850 | 824.4 | 227 | 750.2 | 1094 | 636.4 | 995 | 480 | 42 | 779.8 | 768 | 117.2 | 987 | 506 | 611 | 849 | 52 | 1244 | 1119 | 457 | 301 | 715.2 | 466 | 39 | 51 | 536.4 | 199 | 1320.4 | 436 | 2829 | 638.8 | 57 | 535 | 580 | 53 | 829 | 41 | 51 | 32 | 880.4 | 576.2 | 536.2 | 421 | 75.2 | 529 | 576 | 654.4 | 828.4 | 718.6 | 693 | 88.6 | 112.8 | 947 | 432 | 55 | 247.8 | 424 | 232.4 | 52 | 967 | 412 | 56 | 2802 | 108.6 | 55 | 799 | 49 | 34 | 578 | 2797 | 2753.4 | 1365.4 | 606.2 | 313.8 | 623 | 607.8 | 1150.8 | 681.8 | 1226 | 349 | 4039.4 | 914 | 225 | 226.2 | 721.6 | 208 | 778 | 243.2 | 648 | 33 | 798 | 848.2 | 1670.6 | 628 | 917.4 | 534 | 884 | 275 | 233 | 606.4 | 4094.4 | 1159.2 | 938.2 | 239 | 55 | 746.2 | 413 | 52 | 387 | 906 | 674 | 1655 | 897.8 | 2054.2 | 973 | 50 | 53 | 479.6 | 484 | 605 | 831.2 | 58 | 228 | 59 | 54 | 49 | 1080.8 | 488 | 451.6 | 41 | 424 | 1799 | 662 | 246 | 32 | 802.4 | 913.4 | 959 | 643 | 51 | 400 | 848 | 1231.6 | 208 | 56 | 53 | 54 | 823 | 1445 | 1210.8 | 59 | 371 | 1147
637 | 586.6 | 532.2 | 568 | 57 | 724 | 237 | 496 | 55 | 581 | 45 | 1037 | 602.6 | 486 | 32 | 630 | 57 | 664 | 119.4 | 1043.2 | 756 | 35 | 698 | 94.2 | 917.6 | 3654 | 604 | 51 | 674.4 | 47 | 223 | 1298 | 451 | 561 | 786.2 | 706.2 | 57 | 167.8 | 51 | 4164 | 938.6 | 493 | 362 | 45 | 944.4 | 148 | 227 | 890 | 652.8 | 192.2 | 721.4 | 959.2 | 826 | 1035 | 480.4 | 42 | 765.6 | 698 | 138 | 796.2 | 457.6 | 541 | 845 | 52 | 1237 | 1131 | 503 | 293 | 799 | 822.6 | 39 | 51 | 540 | 206.4 | 248 | 436 | 1077.2 | 664.2 | 57 | 628 | 604 | 53 | 785 | 41 | 103 | 32 | 796 | 624 | 1490.8 | 491.2 | 305 | 453 | 579.2 | 613 | 731.8 | 712 | 693 | 231 | 28 | 845.6 | 535 | 55 | 175 | 476 | 53 | 52 | 738.6 | 436.2 | 56 | 2802 | 198 | 55 | 807.8 | 49 | 167.8 | 578 | 1547.2 | 2621.2 | 1132.6 | 617 | 173 | 630.2 | 447 | 1628.8 | 649.4 | 1177 | 411.6 | 1251.8 | 1138 | 225 | 271 | 823.6 | 78.4 | 778 | 335 | 784 | 33 | 835.8 | 876 | 675.8 | 625.6 | 886 | 510 | 876 | 275 | 197.2 | 754.4 | 2052.8 | 1148 | 1136.6 | 239 | 55 | 765 | 396.2 | 52 | 974 | 806.2 | 674 | 798 | 739 | 901.4 | 1126 | 50 | 53 | 470 | 504 | 590.4 | 670.4 | 58 | 228 | 59 | 54 | 49 | 767 | 564.8 | 412 | 41 | 388 | 1799 | 673.2 | 129.6 | 32 | 1214.8 | 903 | 892 | 613 | 51 | 587 | 848 | 629 | 208 | 56 | 53 | 54 | 749 | 1381 | 1152.8 | 59 | 262.4 | 963
719 | 526.6 | 603 | 569.8 | 57 | 696 | 237 | 468 | 55 | 52 | 45 | 992.2 | 605 | 398.8 | 32 | 774 | 57 | 732 | 165 | 1225.4 | 641.8 | 35 | 1506.4 | 54 | 853.6 | 3527 | 572 | 51 | 524 | 47 | 223 | 1443.6 | 488 | 480.2 | 859.4 | 739 | 99.8 | 245 | 51 | 4008 | 1098 | 255 | 307.4 | 45 | 885 | 148 | 227 | 835 | 560 | 53 | 718 | 733.6 | 778 | 720 | 426 | 42 | 860 | 665 | 138 | 819 | 581.2 | 519 | 982.6 | 52 | 1228 | 1217 | 447 | 293 | 771 | 541 | 39 | 51 | 492 | 166 | 228 | 316.6 | 477.8 | 780.6 | 90.2 | 776 | 616 | 53 | 785 | 41 | 181 | 32 | 712.4 | 785 | 2734 | 484 | 347 | 487.6 | 780.8 | 567 | 799 | 879 | 606 | 231 | 28 | 608 | 154 | 126.6 | 49 | 1614.8 | 53 | 75 | 685 | 577 | 56 | 2828 | 198 | 55 | 808 | 212 | 257 | 595 | 710 | 1031.6 | 1130 | 686.4 | 415 | 807.8 | 454.2 | 3371 | 657 | 1154 | 370 | 486.4 | 1138 | 309.6 | 271 | 837.2 | 46 | 778 | 335 | 799.4 | 33 | 687 | 90.8 | 245 | 632.6 | 852 | 542 | 876 | 398.8 | 54 | 725.8 | 650.8 | 1160 | 1162 | 239 | 55 | 1000.2 | 6016.8 | 52 | 44 | 974 | 541.2 | 790 | 702 | 884 | 1030 | 50 | 53 | 466 | 720.4 | 584 | 582 | 1432.2 | 228 | 59 | 54 | 49 | 786 | 581.8 | 640 | 41 | 47 | 2138.6 | 569.2 | 52 | 32 | 590 | 901 | 1004 | 46 | 51 | 566 | 848 | 549 | 177.2 | 56 | 126.8 | 54 | 229 | 1377 | 986.8 | 59 | 52 | 1001.4
756.8 | 502 | 683 | 585.6 | 57 | 931.6 | 217.4 | 679.4 | 55 | 52 | 45 | 841.8 | 545 | 422.2 | 32 | 730.4 | 57 | 744 | 165 | 1275 | 471 | 35 | 1078.2 | 54 | 827.2 | 3572.2 | 572 | 51 | 484 | 47 | 82.2 | 1676.8 | 556 | 658.2 | 947 | 699 | 271 | 245 | 71.2 | 3348.8 | 1102 | 53 | 323 | 45 | 1110.4 | 231.6 | 83 | 757 | 560 | 53 | 566.8 | 698.4 | 833.4 | 660 | 526 | 42 | 859.2 | 753 | 117.2 | 835 | 1983.8 | 626.8 | 1129 | 52 | 1310.6 | 1174 | 388 | 655.8 | 1452.2 | 541 | 39 | 51 | 295 | 217.6 | 189 | 50 | 658.8 | 813 | 223 | 877 | 616 | 53 | 809 | 41 | 181 | 32 | 826 | 668.2 | 2714 | 436 | 347 | 500 | 669.8 | 549 | 650 | 790.6 | 558 | 231 | 28 | 644 | 154 | 234 | 49 | 512.2 | 53 | 167 | 671.8 | 561 | 56 | 2774 | 282.8 | 55 | 806 | 212 | 257 | 626.8 | 502 | 687 | 1269.4 | 796 | 489.4 | 883 | 535 | 3236.6 | 683.2 | 1130 | 452 | 1037.4 | 1067.4 | 366 | 271 | 763.6 | 46 | 826 | 312.4 | 1725.4 | 127.8 | 530.4 | 56 | 93 | 588 | 852 | 2901.2 | 756.8 | 510 | 54 | 616 | 542.8 | 988 | 1115 | 239 | 177.4 | 1144 | 377.8 | 52 | 44 | 962 | 508 | 962 | 719.2 | 791 | 970 | 50 | 53 | 350 | 590 | 664 | 748.4 | 345 | 200 | 59 | 54 | 49 | 793.2 | 349 | 684 | 41 | 47 | 2729.2 | 526.8 | 52 | 32 | 735 | 907.2 | 1004 | 46 | 51 | 606 | 848 | 885.8 | 54 | 56 | 330.2 | 188 | 229 | 1453 | 910 | 59 | 52 | 1342.4
726 | 497.2 | 683 | 601.4 | 57 | 625 | 168 | 669.2 | 55 | 52 | 45 | 679.6 | 627 | 1599.8 | 32 | 719.4 | 57 | 792 | 165 | 413 | 347 | 35 | 54 | 54 | 158.8 | 2908 | 55 | 227 | 754.2 | 47 | 47 | 1708 | 509.8 | 651 | 967 | 639 | 271 | 245 | 152 | 1032 | 2128 | 53 | 498 | 45 | 1633.4 | 697.2 | 47 | 801 | 548 | 53 | 537.8 | 646 | 715.4 | 660 | 526 | 42 | 892.8 | 753 | 34 | 763 | 739 | 641 | 1053 | 52 | 1442 | 1443.2 | 436 | 480 | 1096.8 | 562.6 | 39 | 51 | 281 | 232 | 1335 | 50 | 414 | 820.2 | 223 | 877 | 616 | 53 | 750.4 | 41 | 181 | 32 | 882 | 197 | 2738 | 424 | 54.6 | 465 | 751 | 459.4 | 745.6 | 226 | 654 | 231 | 28 | 3185.6 | 154 | 234 | 49 | 505 | 53 | 167 | 627 | 682 | 56 | 2638 | 350.4 | 55 | 55 | 212 | 257 | 559 | 483.2 | 727 | 1699.6 | 756 | 579 | 855 | 551.6 | 2911 | 683.2 | 1145 | 370.4 | 3706 | 547 | 174 | 181.4 | 669.2 | 46 | 932 | 118.2 | 1126.8 | 191 | 675.2 | 56 | 376 | 636 | 1893.8 | 3451 | 641 | 422.8 | 54 | 596 | 820.8 | 907.6 | 922.2 | 80.6 | 208 | 810 | 295 | 52 | 44 | 884 | 508 | 58 | 637.4 | 667 | 1047.6 | 50 | 424.2 | 350 | 680.6 | 742.4 | 814 | 345 | 158 | 59 | 54 | 297.8 | 822 | 129.4 | 616 | 41 | 47 | 1758 | 591 | 52 | 32 | 3032 | 736 | 217 | 46 | 51 | 606 | 848 | 979 | 54 | 56 | 575 | 220.6 | 450 | 50 | 950 | 59 | 52 | 955
733.4 | 446 | 686 | 663 | 57 | 1006.8 | 168 | 597 | 55 | 52 | 45 | 604 | 1697 | 578 | 32 | 630 | 57 | 780 | 51 | 370.6 | 456 | 35 | 54 | 54 | 46 | 589.2 | 324 | 227 | 775 | 47 | 47 | 1696 | 447 | 493.8 | 955 | 741.4 | 185.4 | 206.4 | 236 | 1528.2 | 1011 | 53 | 382.8 | 45 | 3180.4 | 518.8 | 47 | 773 | 368 | 53 | 674.8 | 606 | 459.2 | 583.2 | 519.8 | 42 | 818.8 | 698 | 34 | 760 | 696.4 | 689 | 993 | 127.6 | 1563 | 1252.8 | 448 | 421.6 | 726 | 577 | 39 | 51 | 307 | 232 | 325.8 | 50 | 443.2 | 825 | 288.2 | 1175 | 620.6 | 53 | 700.6 | 124.6 | 129 | 32 | 843.2 | 197 | 1861.2 | 424 | 34 | 432 | 775 | 475 | 674 | 226 | 634.2 | 88.6 | 28 | 3837 | 51 | 126.6 | 49 | 550 | 53 | 167 | 652 | 682 | 56 | 2506.2 | 261 | 55 | 55 | 212 | 212.4 | 486 | 383 | 719 | 2028 | 639.2 | 861.4 | 828.8 | 604.4 | 2306.2 | 472 | 1102 | 406 | 3734 | 587 | 174 | 47 | 1678 | 46 | 587.2 | 49 | 590 | 191 | 716 | 56 | 1411 | 805.6 | 3600 | 3495 | 624 | 256.4 | 169.2 | 632.6 | 743.4 | 914 | 866 | 41 | 208 | 870 | 271 | 52 | 44 | 712.8 | 508 | 58 | 699.8 | 651 | 1089.2 | 50 | 595 | 558.4 | 1545 | 824 | 842 | 257.8 | 158 | 59 | 54 | 469 | 1787.4 | 47 | 400.6 | 41 | 47 | 1335.6 | 717.8 | 52 | 32 | 3679.6 | 1943.2 | 217 | 46 | 51 | 5070.8 | 848 | 2711.8 | 54 | 56 | 575 | 351 | 450 | 80.6 | 892.8 | 59 | 52 | 6989.4
1030.6 | 434 | 57 | 206 | 57 | 1397.8 | 146.2 | 549 | 55 | 52 | 77.8 | 564 | 1274.8 | 319 | 32 | 618.8 | 57 | 648.6 | 51 | 108.6 | 434.4 | 35 | 54 | 54 | 46 | 662.8 | 445 | 227 | 897.4 | 47 | 47 | 1502.6 | 38 | 35 | 883.8 | 155 | 391 | 52 | 362 | 3873 | 1026 | 140.2 | 53 | 45 | 3224.8 | 210 | 47 | 829 | 56 | 53 | 646 | 618 | 423 | 544 | 500 | 42 | 770 | 38 | 34 | 774 | 697 | 766 | 965.4 | 178 | 2856.2 | 1064 | 47 | 427 | 818 | 587 | 39 | 51 | 255 | 160.8 | 475 | 50 | 521 | 834.2 | 352.8 | 1187 | 460 | 53 | 806.8 | 250 | 51 | 32 | 734.6 | 50 | 2073.8 | 644.8 | 34 | 43 | 759 | 479 | 718 | 155.2 | 754.8 | 466 | 88.6 | 3856 | 51 | 55 | 49 | 588 | 53 | 98 | 743.4 | 534.4 | 124.4 | 2457.2 | 261 | 55 | 55 | 114.2 | 34 | 433.8 | 353.4 | 763 | 2124.6 | 900 | 433 | 725.4 | 628 | 50 | 44 | 1070.8 | 406 | 3847 | 535 | 89.4 | 47 | 460.4 | 46 | 580 | 49 | 554 | 191 | 696 | 56 | 435 | 852.6 | 3759.2 | 3510.2 | 606 | 202 | 198 | 597 | 515.4 | 2060.4 | 1836.6 | 41 | 208 | 890 | 247 | 52 | 44 | 714 | 508 | 58 | 713.2 | 554 | 1180.8 | 50 | 683.6 | 630.6 | 1020.6 | 784 | 46 | 256.4 | 158 | 59 | 118 | 567.4 | 825.6 | 47 | 491.8 | 41 | 47 | 849.2 | 705.8 | 52 | 132.6 | 3778 | 53 | 83.4 | 46 | 51 | 2196 | 840.8 | 1833.4 | 54 | 232.8 | 303.2 | 351 | 345 | 203 | 792 | 59 | 52 | 1429.8
1413.2 | 401.6 | 57 | 206 | 57 | 599 | 59 | 504.6 | 55 | 52 | 209 | 504 | 2256.8 | 319 | 32 | 540.6 | 57 | 631 | 51 | 47 | 348 | 35 | 54 | 54 | 46 | 693 | 445 | 227 | 985.8 | 89.8 | 47 | 2426.2 | 38 | 35 | 909 | 155 | 451 | 94.8 | 301.4 | 3909 | 1062 | 162 | 53 | 45 | 3223.6 | 40 | 47 | 968 | 56 | 235 | 798 | 678 | 553.4 | 470 | 415 | 42 | 806 | 38 | 34 | 774 | 547.8 | 882.6 | 771 | 178 | 1351.2 | 1172 | 47 | 391 | 992.8 | 494.4 | 39 | 51 | 195 | 54 | 495 | 50 | 528.2 | 838.4 | 289 | 958 | 467 | 137 | 803 | 250 | 51 | 32 | 797 | 50 | 1353.8 | 700 | 34 | 43 | 754.2 | 535.2 | 626.8 | 49 | 957 | 466 | 129 | 3922 | 51 | 55 | 49 | 628 | 53 | 52 | 743 | 1146 | 227 | 2523.6 | 261 | 109.6 | 55 | 49 | 34 | 433 | 489 | 671 | 2120.8 | 916 | 321.8 | 729 | 715 | 50 | 44 | 642 | 433 | 3178.2 | 375 | 33 | 47 | 484.2 | 46 | 661.6 | 49 | 578 | 96.2 | 606.4 | 56 | 398.8 | 677 | 3673 | 1307.8 | 690 | 269.2 | 198 | 628.2 | 453 | 826 | 675 | 41 | 85.6 | 910 | 223 | 52 | 196 | 802.4 | 505.8 | 58 | 646 | 2848.2 | 1274.6 | 184.4 | 838.2 | 1758.8 | 1019.2 | 939 | 46 | 359.2 | 73.2 | 137 | 174 | 484 | 834 | 47 | 340 | 41 | 47 | 912.6 | 621 | 52 | 321 | 3678 | 53 | 50 | 46 | 51 | 323 | 868 | 885.4 | 54 | 277 | 266 | 217 | 232.2 | 203 | 790 | 59 | 52 | 2256
606 | 52 | 57 | 113.6 | 57 | 551.6 | 59 | 43 | 55 | 52 | 209 | 576 | 1012 | 159 | 32 | 458 | 98.6 | 632.8 | 51 | 47 | 348 | 35 | 54 | 54 | 256 | 737.8 | 270 | 51 | 244.4 | 261 | 47 | 1234 | 38 | 35 | 939 | 155 | 455 | 315 | 261 | 3897 | 969.2 | 162 | 53 | 45 | 3286 | 40 | 47 | 659 | 56 | 235 | 747 | 46 | 569 | 462 | 355 | 42 | 706 | 98.6 | 34 | 700.2 | 631 | 725 | 762.6 | 178 | 1276 | 1213.2 | 47 | 331.6 | 875 | 506.4 | 39 | 51 | 187 | 54 | 537 | 50 | 613.2 | 687.2 | 237.2 | 148 | 562.8 | 158 | 811 | 250 | 51 | 32 | 925 | 50 | 146 | 684 | 34 | 43 | 590.2 | 174 | 1911.8 | 49 | 825 | 466 | 129 | 1717 | 51 | 55 | 49 | 603.2 | 53 | 212 | 645.8 | 3550 | 227 | 518 | 49 | 146 | 55 | 49 | 34 | 365.4 | 204 | 682.2 | 149.2 | 898 | 289 | 655 | 756.8 | 60 | 44 | 147 | 527 | 483 | 327 | 33 | 47 | 506.4 | 46 | 656 | 116.2 | 631.2 | 191.4 | 665.4 | 56 | 55 | 1200 | 2509 | 742 | 540 | 401.6 | 198 | 221 | 400.2 | 755 | 556 | 41 | 55 | 755.2 | 275 | 52 | 234 | 53 | 497 | 58 | 51 | 3437 | 1118.2 | 218 | 927 | 635 | 1433.8 | 1828.4 | 46 | 425 | 52 | 254 | 130 | 414 | 874.6 | 47 | 42 | 41 | 47 | 836.2 | 53 | 52 | 321 | 1430.4 | 53 | 50 | 46 | 51 | 335 | 860 | 3620.6 | 54 | 277 | 95.6 | 217 | 54 | 203 | 767 | 59 | 88.8 | 2150.8
618 | 52 | 57 | 52 | 99.4 | 499 | 59 | 43 | 55 | 52 | 209 | 549.6 | 847.2 | 119 | 167.2 | 422 | 161 | 638 | 51 | 47 | 338 | 35 | 54 | 54 | 251.6 | 1926.2 | 227 | 51 | 233 | 261 | 47 | 1138 | 252 | 35 | 975 | 51 | 499 | 315 | 261 | 3288.8 | 1053.8 | 140.2 | 53 | 45 | 3395.4 | 40 | 47 | 803 | 56 | 235 | 702.6 | 46 | 593 | 494 | 387 | 42 | 856 | 139 | 34 | 635 | 618.2 | 742 | 893 | 102.4 | 1332.8 | 1253.4 | 47 | 367.4 | 789 | 478.8 | 39 | 176.6 | 245 | 54 | 457 | 50 | 3537 | 704 | 172 | 148 | 611.6 | 158 | 823 | 250 | 51 | 32 | 1009 | 50 | 146 | 668 | 34 | 43 | 551 | 174 | 641.6 | 49 | 931 | 484.2 | 129 | 1441.6 | 51 | 55 | 49 | 560.6 | 53 | 212 | 547 | 3656.8 | 227 | 502 | 49 | 146 | 55 | 49 | 34 | 383 | 204 | 688 | 161.6 | 965.2 | 277 | 573 | 809.6 | 124 | 160.4 | 147 | 549.4 | 483 | 327 | 33 | 47 | 691.6 | 46 | 576 | 217 | 554 | 231 | 690.6 | 56 | 176.2 | 3131 | 2489 | 678 | 499 | 545 | 82.8 | 221 | 375.6 | 719 | 664 | 41 | 55 | 1823.4 | 287 | 52 | 234 | 53 | 499.4 | 58 | 51 | 3736 | 1053 | 218 | 830.2 | 529 | 537.2 | 1272.4 | 46 | 425 | 52 | 254 | 182 | 332 | 912.6 | 47 | 65 | 41 | 47 | 747.2 | 53 | 52 | 248.2 | 862 | 53 | 50 | 46 | 51 | 441 | 836 | 3619.4 | 54 | 277 | 53 | 86.6 | 54 | 203 | 680.2 | 59 | 274 | 2013.8
690.4 | 52 | 57 | 52 | 241.4 | 916.4 | 59 | 109.6 | 55 | 128 | 176.2 | 528 | 667.4 | 119 | 201 | 388.4 | 161 | 590 | 125.8 | 47 | 53 | 35 | 54 | 92.8 | 245 | 707 | 55 | 51 | 233 | 261 | 47 | 1198 | 252 | 151.4 | 951 | 51 | 558 | 315 | 51 | 50 | 1109 | 53 | 53 | 45 | 2720 | 40 | 47 | 809 | 221 | 235 | 538 | 46 | 477 | 100.2 | 425 | 144 | 1145.8 | 139 | 34 | 583 | 620.6 | 782 | 917 | 52 | 1247.2 | 1118 | 47 | 344.8 | 887 | 410 | 39 | 208 | 289 | 54 | 457 | 50 | 3597.8 | 808.4 | 172 | 148 | 628.8 | 137 | 823 | 41 | 51 | 32 | 1012 | 50 | 86.6 | 639.6 | 34 | 43 | 551 | 500 | 922.6 | 49 | 880.6 | 477 | 70.4 | 43 | 432 | 55 | 161.8 | 496.4 | 53 | 298 | 511.4 | 3293.8 | 158.6 | 506 | 49 | 146 | 458.4 | 49 | 34 | 383.8 | 128.8 | 672 | 189 | 933 | 47 | 48 | 862 | 150 | 238 | 147 | 519 | 483 | 6323.4 | 33 | 47 | 782 | 46 | 46 | 217 | 510 | 231 | 657 | 56 | 257 | 3107 | 3674.2 | 87.4 | 499 | 567.2 | 118.8 | 420 | 402 | 985.2 | 640 | 41 | 55 | 3630 | 1602 | 52 | 234 | 53 | 481 | 58 | 51 | 399 | 985 | 218 | 806 | 5095.6 | 542 | 681.2 | 161.8 | 457 | 52 | 676 | 214 | 527.4 | 921 | 47 | 157 | 41 | 47 | 558.4 | 53 | 52 | 32 | 849.2 | 53 | 50 | 158.8 | 51 | 441 | 836 | 209 | 54 | 188.6 | 53 | 54 | 54 | 80.6 | 594.4 | 59 | 331 | 2033
684 | 52 | 57 | 52 | 359 | 1377.8 | 59 | 154 | 55 | 242 | 45 | 536 | 602 | 119 | 201 | 390.8 | 161 | 610.4 | 238 | 47 | 53 | 35 | 54 | 248 | 245 | 1721.6 | 55 | 51 | 122 | 261 | 47 | 798 | 209.2 | 229 | 994 | 51 | 485.2 | 229.4 | 51 | 50 | 1061.4 | 53 | 53 | 230 | 2720 | 40 | 47 | 816 | 221 | 125.8 | 497.4 | 46 | 447 | 256.8 | 453 | 396 | 1075 | 139 | 34 | 657.4 | 635.6 | 787 | 829 | 52 | 1582 | 1377 | 47 | 1031.2 | 939 | 415.6 | 39 | 208 | 289 | 54 | 1918 | 134.4 | 788 | 878 | 57 | 91 | 456.4 | 53 | 872.6 | 41 | 51 | 32 | 1055 | 50 | 47 | 598 | 34 | 43 | 539.4 | 419.2 | 922 | 49 | 817 | 477 | 240 | 97.4 | 432 | 55 | 237 | 538.6 | 53 | 427 | 603 | 2781 | 56 | 318 | 49 | 55 | 482.8 | 49 | 34 | 399.8 | 110 | 800.2 | 189 | 977 | 47 | 48 | 760 | 788 | 238 | 109 | 512 | 491 | 267 | 33 | 47 | 842.4 | 46 | 46 | 217 | 550 | 231 | 898.6 | 56 | 257 | 4408.4 | 3669 | 41 | 602 | 564 | 162 | 420 | 1924.4 | 612 | 627.2 | 41 | 55 | 3891 | 291 | 52 | 158 | 53 | 481 | 58 | 51 | 399 | 835 | 150.8 | 631.4 | 2023 | 562 | 849.4 | 239 | 480.4 | 52 | 717 | 270 | 711 | 968.8 | 47 | 157 | 41 | 47 | 568 | 53 | 52 | 32 | 1296.8 | 53 | 131.6 | 234 | 51 | 1339.8 | 836 | 209 | 54 | 56 | 53 | 54 | 54 | 50 | 614 | 59 | 331 | 2117.2
Week End 5 Occupants
52 | 53 | 50 | 44.8 | 219.2 | 50 | 59.4 | 49 | 55 | 58 | 658 | 1170 | 49 | 51 | 107 | 67 | 51 | 47 | 28 | 54 | 174 | 52 | 48 | 93 | 57 | 45 | 530.8 | 50 | 56 | 52 | 55 | 57 | 52 | 56 | 56 | 50 | 52 | 56 | 215 | 54 | 157.2 | 262 | 97.8 | 155.4 | 134.4 | 48 | 50 | 103.8 | 50 | 39 | 61 | 60 | 65 | 54 | 175.4 | 53 | 142 | 142 | 41 | 72 | 55 | 55 | 46 | 52 | 45 | 38 | 51 | 92 | 55 | 33 | 33 | 123 | 1339.2 | 51 | 68 | 52 | 58 | 157.8 | 59 | 62 | 178.6 | 52 | 137.8 | 55 | 51 | 42 | 39 | 56 | 46 | 254.4 | 49 | 37 | 52 | 49 | 51 | 57 | 48 | 293.4 | 96 | 106 | 43 | 34 | 161.6 | 26 | 55 | 49 | 47 | 53 | 61 | 49 | 50 | 43 | 54 | 52 | 49 | 49 | 305 | 40 | 1374.8 | 41 | 48 | 76.2 | 271 | 140 | 51 | 54 | 56 | 45 | 50 | 54 | 52 | 52 | 51 | 48 | 46 | 47 | 50 | 47 | 35 | 54 | 50 | 115 | 447.4 | 54 | 104 | 45 | 113 | 48 | 1505.4 | 54 | 46 | 1168 | 46 | 34 | 48 | 46 | 107 | 45 | 49 | 45 | 59 | 33 | 169.4 | 57 | 68 | 55 | 54 | 184.2 | 115.2 | 54 | 66 | 53 | 46 | 95.2 | 105 | 1314.4 | 61 | 45 | 93 | 1599.8 | 54 | 1419.6 | 47 | 36 | 140.2 | 54 | 44 | 39 | 52 | 51 | 73 | 62.8 | 1473.4 | 47 | 60 | 53 | 48 | 138 | 50 | 107.6
52 | 53 | 52 | 190.2 | 391.2 | 50 | 69 | 49 | 55 | 58 | 2486.6 | 1199.8 | 49 | 51 | 67 | 83 | 51 | 47 | 28 | 88 | 238 | 52 | 48 | 117 | 57 | 45 | 1025 | 50 | 56 | 52 | 55 | 194.4 | 52 | 56 | 144 | 50 | 52 | 56 | 325 | 54 | 308 | 380 | 115 | 368.2 | 610.4 | 48 | 50 | 159 | 50 | 39 | 61 | 60 | 134 | 54 | 675.4 | 53 | 76 | 195 | 101 | 1427.4 | 55 | 55 | 46 | 52 | 45 | 162 | 51 | 221 | 55 | 33 | 33 | 250.2 | 110 | 51 | 76 | 52 | 58 | 183 | 143.8 | 62 | 375.2 | 98.4 | 126.6 | 55 | 51 | 42 | 39 | 56 | 46 | 382 | 167.8 | 37 | 52 | 49 | 51 | 72.2 | 48 | 256 | 130.2 | 135 | 91 | 34 | 293.8 | 26 | 55 | 49 | 232 | 53 | 108 | 49 | 50 | 43 | 54 | 125.8 | 49 | 49 | 377 | 40 | 44 | 41 | 48 | 107 | 397.4 | 334.8 | 51 | 94 | 56 | 45 | 50 | 54 | 52 | 52 | 51 | 84 | 46 | 47 | 50 | 47 | 35 | 54 | 50 | 225 | 821.8 | 54 | 164 | 45 | 1560.6 | 48 | 261 | 205 | 46 | 49 | 46 | 34 | 48 | 46 | 147 | 45 | 49 | 45 | 59 | 33 | 202.6 | 57 | 80 | 55 | 54 | 224 | 232 | 54 | 82 | 53 | 399.6 | 256 | 175 | 296.6 | 186.6 | 45 | 173.2 | 2675 | 54 | 2299 | 47 | 36 | 312 | 54 | 44 | 39 | 52 | 51 | 157 | 67 | 406 | 47 | 60 | 53 | 48 | 172 | 50 | 129
132.8 | 53 | 52 | 323 | 348 | 50 | 81 | 49 | 55 | 58 | 323.4 | 2577.4 | 49 | 51 | 75 | 69.4 | 51 | 47 | 28 | 54 | 282 | 52 | 48 | 141 | 57 | 45 | 159 | 50 | 56 | 52 | 55 | 434.4 | 52 | 1362.2 | 158 | 50 | 52 | 56 | 462 | 54 | 220 | 375 | 127 | 398.6 | 977.8 | 48 | 50 | 2295.2 | 50 | 39 | 61 | 60 | 325.8 | 54 | 615 | 53 | 136 | 183 | 1137.8 | 38 | 55 | 55 | 46 | 52 | 45 | 263.4 | 51 | 311 | 55 | 33 | 33 | 420 | 48 | 121.4 | 76 | 52 | 82 | 264.6 | 165 | 62 | 2160.2 | 192 | 55 | 55 | 51 | 42 | 39 | 123.2 | 46 | 390 | 158 | 37 | 52 | 49 | 51 | 157 | 48 | 267 | 48 | 167 | 43 | 34 | 632.8 | 26 | 55 | 49 | 380 | 53 | 272.8 | 49 | 50 | 43 | 63.6 | 211 | 49 | 49 | 57 | 40 | 124 | 171 | 48 | 272 | 592.6 | 247.4 | 318 | 1309.2 | 56 | 45 | 50 | 70 | 52 | 52 | 51 | 124.2 | 46 | 47 | 50 | 47 | 35 | 54 | 50 | 223 | 159 | 54 | 208 | 173.6 | 177 | 48 | 507.4 | 203 | 140.4 | 49 | 46 | 34 | 48 | 46 | 187 | 45 | 52.6 | 45 | 59 | 33 | 324.2 | 57 | 178 | 55 | 54 | 368 | 56 | 54 | 90 | 53 | 46 | 279 | 568.6 | 407 | 276 | 45 | 73 | 2695 | 86.4 | 2452 | 47 | 36 | 364 | 54 | 44 | 39 | 52 | 247.4 | 233 | 48 | 382 | 95 | 60 | 53 | 48 | 268 | 50 | 221
254 | 53 | 52 | 325 | 354.6 | 50 | 177.8 | 49 | 55 | 99.6 | 895 | 1925.4 | 49 | 51 | 107.4 | 116 | 51 | 47 | 28 | 54 | 396 | 52 | 48 | 145 | 57 | 45 | 198.8 | 50 | 56 | 52 | 55 | 721 | 200.8 | 112.8 | 151 | 50 | 52 | 56 | 392 | 54 | 220 | 410.8 | 187 | 646.8 | 196 | 48 | 50 | 2409 | 50 | 39 | 61 | 60 | 627 | 54 | 627 | 53 | 232 | 134 | 137 | 35.2 | 55 | 55 | 46 | 52 | 45 | 2102.8 | 57 | 489 | 55 | 33 | 33 | 416 | 48 | 139 | 137.2 | 52 | 163.6 | 285 | 165 | 62 | 3711.4 | 108 | 55 | 55 | 51 | 42 | 39 | 224 | 46 | 384 | 163 | 37 | 52 | 49 | 51 | 238 | 48 | 326 | 48 | 328 | 43 | 34 | 1868 | 26 | 55 | 49 | 448 | 290.6 | 239.4 | 49 | 50 | 43 | 173.6 | 5638.4 | 49 | 49 | 57 | 40 | 144 | 171 | 48 | 363 | 6371.6 | 369.6 | 818.4 | 136 | 56 | 45 | 50 | 94 | 52 | 52 | 51 | 135 | 46 | 47 | 168.2 | 47 | 35 | 54 | 50 | 215 | 227 | 54 | 362.2 | 465 | 153 | 48 | 525 | 175.8 | 167.6 | 129 | 46 | 34 | 200.8 | 46 | 52 | 45 | 125.8 | 45 | 180.8 | 33 | 239 | 57 | 258 | 55 | 54 | 340 | 56 | 54 | 146 | 53 | 127.6 | 323 | 714 | 525.2 | 657.2 | 45 | 5774.8 | 2735 | 212 | 2478 | 47 | 36 | 508 | 54 | 44 | 147 | 52 | 454 | 264.2 | 48 | 474 | 163 | 60 | 192.2 | 48 | 404 | 50 | 142
254 | 53 | 42 | 451 | 439.2 | 50 | 173 | 49 | 55 | 266 | 2769 | 2378.2 | 49 | 51 | 179.6 | 190 | 51 | 47 | 28 | 54 | 469 | 52 | 48 | 176 | 57 | 45 | 157 | 162.2 | 56 | 52 | 55 | 581.8 | 238 | 2391.8 | 187 | 50 | 52 | 56 | 353 | 54 | 280 | 5878.8 | 203 | 559.6 | 298.8 | 80 | 50 | 2421 | 50 | 39 | 61 | 60 | 551 | 54 | 657.8 | 53 | 220 | 58 | 152 | 53 | 55 | 55 | 46 | 161.6 | 45 | 3307.8 | 61 | 47 | 55 | 33 | 33 | 456 | 48 | 139 | 269.2 | 52 | 334.8 | 285 | 175.4 | 62 | 706.8 | 116 | 55 | 55 | 51 | 42 | 39 | 224 | 46 | 47 | 147.4 | 37 | 52 | 49 | 51 | 385 | 48 | 398 | 48 | 756 | 43 | 34 | 52 | 26 | 55 | 49 | 47 | 85 | 48 | 49 | 50 | 43 | 467.2 | 52 | 49 | 49 | 57 | 40 | 44 | 171 | 48 | 287 | 887 | 361 | 51 | 156 | 56 | 129 | 50 | 118 | 52 | 52 | 51 | 135 | 46 | 47 | 247 | 47 | 35 | 54 | 50 | 263.6 | 191 | 54 | 401 | 426.4 | 153 | 48 | 472.4 | 319 | 216 | 149 | 46 | 34 | 239 | 46 | 52 | 45 | 142 | 45 | 262 | 33 | 1516.4 | 124.2 | 341 | 55 | 54 | 240.8 | 56 | 54 | 138 | 53 | 250 | 249 | 55 | 402.6 | 821 | 45 | 392.8 | 1222.2 | 226.8 | 1135.6 | 47 | 36 | 622 | 54 | 44 | 147 | 52 | 434 | 412.2 | 48 | 578 | 103 | 60 | 227 | 48 | 372 | 50 | 234
132.8 | 53 | 42 | 457 | 388 | 50 | 221 | 49 | 55 | 266 | 553 | 1565 | 49 | 51 | 536 | 132 | 51 | 47 | 28 | 54 | 377 | 52 | 48 | 236 | 57 | 45 | 213 | 237 | 56 | 52 | 55 | 519.2 | 238 | 3084 | 204 | 50 | 52 | 56 | 441 | 54 | 240 | 394 | 165 | 472 | 610.2 | 88 | 50 | 3167 | 50 | 39 | 61 | 60 | 639 | 71.8 | 697 | 53 | 123 | 58 | 184 | 93 | 55 | 55 | 46 | 999.8 | 45 | 3338 | 69 | 47 | 55 | 33 | 33 | 536 | 48 | 121.4 | 407 | 52 | 627 | 264.6 | 191 | 62 | 705 | 148 | 55 | 198 | 90.2 | 42 | 39 | 224 | 46 | 47 | 164 | 37 | 52 | 49 | 135.4 | 545 | 48 | 409.8 | 141 | 1009.2 | 67 | 34 | 52 | 26 | 55 | 49 | 123 | 121 | 48 | 49 | 50 | 43 | 686.6 | 897.6 | 49 | 49 | 57 | 40 | 44 | 119 | 48 | 223 | 455 | 385 | 51 | 262 | 56 | 150 | 50 | 94 | 52 | 52 | 51 | 135 | 46 | 47 | 247 | 47 | 35 | 54 | 50 | 486 | 205.4 | 54 | 1412.6 | 402.6 | 2663 | 48 | 514 | 315 | 204 | 233 | 46 | 34 | 332 | 46 | 52 | 45 | 190 | 45 | 262 | 33 | 299 | 169 | 412.8 | 55 | 54 | 216 | 56 | 54 | 138 | 53 | 250 | 256 | 55 | 464 | 766 | 188.2 | 548.4 | 247 | 1141.8 | 250 | 47 | 57.6 | 646 | 200.4 | 44 | 147 | 52 | 406 | 473 | 48 | 1051.4 | 67 | 60 | 227 | 48 | 368 | 50 | 307
52 | 53 | 42 | 196 | 394 | 50 | 244.6 | 160 | 137.6 | 266 | 497 | 2422.2 | 49 | 51 | 55 | 176 | 51 | 47 | 28 | 54 | 46 | 52 | 48 | 248 | 57 | 45 | 211 | 237 | 56 | 52 | 55 | 488.8 | 52 | 56 | 267 | 50 | 52 | 56 | 404 | 54 | 220 | 450 | 210 | 496 | 323 | 88 | 50 | 1261 | 50 | 39 | 61 | 60 | 53 | 143 | 209 | 53 | 168.6 | 58 | 308.2 | 129 | 55 | 55 | 46 | 642.2 | 45 | 3411 | 117 | 47 | 55 | 33 | 33 | 455.2 | 48 | 51 | 56 | 52 | 642 | 183 | 2036 | 62 | 748 | 5052 | 55 | 198 | 247 | 42 | 39 | 224 | 46 | 47 | 164 | 37 | 52 | 49 | 262 | 656.4 | 48 | 407 | 141 | 237 | 268.6 | 34 | 52 | 26 | 55 | 78.8 | 237 | 121 | 48 | 49 | 50 | 43 | 774.2 | 568.8 | 49 | 49 | 57 | 40 | 44 | 41 | 48 | 270.2 | 537.6 | 547.4 | 51 | 318 | 56 | 150 | 50 | 1276.6 | 52 | 52 | 51 | 48 | 46 | 47 | 247 | 47 | 35 | 54 | 50 | 494 | 235 | 54 | 253 | 45 | 2651 | 48 | 307.6 | 470 | 234 | 278 | 46 | 34 | 394 | 46 | 52 | 149.8 | 286 | 45 | 262 | 33 | 299 | 169 | 424 | 55 | 54 | 224 | 232 | 54 | 256.6 | 53 | 127.6 | 248 | 55 | 488 | 761.4 | 224 | 433 | 47 | 687.6 | 363.2 | 47 | 144 | 662 | 237 | 44 | 103.8 | 52 | 498.8 | 425.4 | 48 | 3105 | 131 | 202.4 | 227 | 48 | 503 | 50 | 441
52 | 53 | 62.8 | 196 | 476 | 50 | 164.6 | 160 | 322 | 266 | 473 | 1895 | 49 | 51 | 55 | 226 | 51 | 47 | 167.2 | 54 | 46 | 52 | 48 | 332 | 57 | 45 | 182 | 237 | 56 | 52 | 55 | 392.6 | 52 | 56 | 130 | 50 | 52 | 56 | 436 | 54 | 304 | 470 | 243 | 607.6 | 347 | 2112 | 50 | 415 | 50 | 39 | 61 | 60 | 53 | 143 | 199.4 | 53 | 345 | 58 | 582 | 166.2 | 104.2 | 55 | 46 | 266 | 45 | 1705.4 | 119.2 | 240 | 55 | 33 | 33 | 373 | 48 | 51 | 56 | 52 | 659.6 | 230.6 | 2048 | 62 | 605 | 327 | 55 | 198 | 247 | 42 | 39 | 56 | 46 | 90.6 | 292 | 37 | 52 | 49 | 262 | 621 | 127.2 | 407 | 141 | 237 | 263 | 34 | 52 | 26 | 55 | 198 | 237 | 121 | 48 | 49 | 50 | 43 | 703 | 269 | 49 | 49 | 57 | 40 | 44 | 41 | 48 | 393 | 470.2 | 602 | 51 | 280.6 | 56 | 129 | 50 | 118 | 145.6 | 52 | 51 | 48 | 46 | 47 | 207.6 | 47 | 35 | 136.4 | 50 | 466 | 600.2 | 54 | 376.8 | 45 | 2651 | 48 | 294 | 710 | 254 | 356.4 | 46 | 34 | 317.6 | 46 | 52 | 176 | 454.8 | 45 | 221.4 | 194.6 | 299 | 169 | 408 | 55 | 54 | 296 | 232 | 281 | 352 | 147.8 | 46 | 264 | 55 | 506.4 | 1534 | 224 | 425 | 47 | 234 | 371 | 47 | 144 | 581.6 | 237 | 44 | 39 | 52 | 483.8 | 535 | 48 | 3148 | 242.2 | 238 | 157.4 | 48 | 379 | 50 | 558.2
52 | 53 | 146 | 102.4 | 492 | 50 | 165 | 160 | 322 | 99.6 | 48 | 1516 | 49 | 51 | 55 | 190 | 230.2 | 47 | 202 | 54 | 265 | 52 | 48 | 356 | 57 | 45 | 1611 | 199.6 | 56 | 52 | 55 | 346.2 | 184 | 56 | 144 | 50 | 211 | 56 | 562 | 54 | 43 | 500 | 314.2 | 53 | 363 | 3080 | 257 | 453 | 50 | 39 | 61 | 60 | 53 | 143 | 39 | 207.4 | 345 | 58 | 422 | 215 | 214 | 55 | 46 | 627.2 | 45 | 416 | 264 | 240 | 55 | 33 | 33 | 47 | 70.6 | 51 | 56 | 336 | 1376.4 | 57 | 2048 | 62 | 887 | 351 | 55 | 198 | 247 | 42 | 39 | 56 | 46 | 156 | 204 | 37 | 52 | 49 | 262 | 630.8 | 246 | 423.4 | 103.8 | 127.2 | 287 | 34 | 52 | 26 | 176.8 | 198 | 237 | 128.2 | 48 | 49 | 50 | 43 | 677 | 52 | 49 | 49 | 57 | 56.8 | 44 | 41 | 48 | 307 | 509 | 634.8 | 51 | 279 | 8060.8 | 45 | 50 | 54 | 169 | 52 | 51 | 48 | 46 | 47 | 50 | 47 | 35 | 157 | 50 | 456.4 | 1282 | 54 | 420 | 87.2 | 2739 | 48 | 438 | 702 | 289 | 384 | 46 | 34 | 203 | 46 | 52 | 176 | 215 | 45 | 59 | 235 | 145.8 | 57 | 456 | 55 | 54 | 372 | 232 | 281 | 288 | 211 | 46 | 53 | 55 | 376 | 1197.4 | 224 | 387 | 156.2 | 54 | 371 | 268 | 144 | 588.6 | 237 | 44 | 39 | 52 | 51 | 514.2 | 48 | 3294 | 308 | 341.8 | 53 | 48 | 373.6 | 50 | 623
52 | 53 | 146 | 40 | 512 | 304.4 | 226.2 | 115.6 | 322 | 58 | 48 | 1482.4 | 49 | 51 | 55 | 146 | 275 | 47 | 276.8 | 54 | 265 | 52 | 48 | 356 | 78.8 | 45 | 270 | 50 | 56 | 52 | 55 | 382.8 | 184 | 56 | 151 | 50 | 364.6 | 56 | 537.2 | 54 | 43 | 500 | 456 | 53 | 330.2 | 3068 | 257 | 565 | 50 | 39 | 61 | 60 | 53 | 89.6 | 39 | 246 | 391.4 | 58 | 442 | 317 | 270 | 55 | 46 | 1132.8 | 45 | 386 | 244 | 240 | 55 | 33 | 33 | 47 | 161 | 51 | 56 | 328 | 912.4 | 57 | 2059.6 | 62 | 1004.6 | 399 | 55 | 55 | 247 | 231 | 39 | 56 | 46 | 156 | 212 | 37 | 52 | 49 | 262 | 501 | 246 | 294 | 48 | 54 | 263 | 34 | 52 | 26 | 258 | 4647.2 | 237 | 193 | 48 | 49 | 50 | 166.2 | 661 | 52 | 49 | 49 | 57 | 68 | 11198 | 41 | 48 | 279 | 599.8 | 393 | 78.6 | 279 | 10062 | 45 | 50 | 54 | 169 | 52 | 51 | 48 | 46 | 47 | 50 | 47 | 35 | 157 | 50 | 606 | 1226 | 54 | 2154 | 256 | 168 | 48 | 604 | 572 | 385.8 | 424 | 46 | 34 | 110 | 46 | 52 | 310.4 | 215 | 45 | 59 | 235 | 169 | 134.2 | 516 | 55 | 163.2 | 296 | 232 | 281 | 343 | 211 | 46 | 53 | 55 | 406 | 972 | 152.4 | 367 | 229 | 54 | 374.6 | 268 | 79.2 | 834 | 163.8 | 44 | 39 | 52 | 51 | 465 | 48 | 2770.6 | 418.4 | 589 | 53 | 48 | 326.4 | 50 | 637
52 | 53 | 277.2 | 223 | 598.8 | 370 | 314.8 | 49 | 191 | 58 | 48 | 1588 | 49 | 51 | 55 | 242 | 275 | 47 | 389 | 54 | 265 | 52 | 48 | 371.6 | 166 | 45 | 314.8 | 50 | 238 | 52 | 55 | 322.8 | 184 | 56 | 127 | 50 | 403 | 56 | 574 | 54 | 43 | 596 | 488 | 53 | 1547.2 | 3092 | 257 | 624 | 50 | 39 | 61 | 60 | 53 | 54 | 39 | 246 | 577 | 58 | 442 | 305 | 298 | 55 | 46 | 449 | 45 | 386 | 295.6 | 240 | 55 | 33 | 33 | 47 | 161 | 51 | 56 | 340 | 485 | 57 | 2078 | 62 | 986 | 411 | 55 | 1317.8 | 90.2 | 231 | 39 | 56 | 46 | 156 | 351.4 | 37 | 52 | 49 | 121.8 | 501 | 246 | 322 | 89.4 | 54 | 162.8 | 34 | 52 | 26 | 357.2 | 11291.2 | 47 | 193 | 48 | 49 | 90.4 | 197 | 653.8 | 167.8 | 49 | 49 | 151 | 116 | 11198 | 41 | 48 | 243 | 663.2 | 333.6 | 229 | 550.4 | 10062 | 45 | 50 | 54 | 291.2 | 52 | 91 | 48 | 46 | 47 | 50 | 47 | 35 | 136.4 | 216 | 662 | 1142 | 54 | 3765 | 256 | 148 | 48 | 616 | 54 | 497 | 397 | 46 | 34 | 48 | 46 | 52 | 239.2 | 215 | 45 | 59 | 235 | 169 | 250 | 516 | 55 | 236 | 232 | 126.4 | 291 | 425 | 211 | 46 | 53 | 75 | 1248 | 49 | 45 | 478 | 229 | 54 | 392 | 268 | 36 | 918 | 54 | 44 | 39 | 52 | 51 | 563.6 | 48 | 710 | 450 | 517.8 | 53 | 48 | 360 | 50 | 557
52 | 53 | 247.6 | 246 | 636.4 | 370 | 389 | 49 | 55 | 58 | 48 | 1405.6 | 49 | 51 | 55 | 226 | 275 | 155 | 249.8 | 54 | 265 | 52 | 48 | 457.8 | 166 | 45 | 329 | 147.8 | 238 | 52 | 55 | 352 | 184 | 140 | 1752.2 | 50 | 403 | 56 | 1002 | 54 | 43 | 712 | 448 | 53 | 379 | 1112.8 | 257 | 903.6 | 50 | 39 | 61 | 60 | 53 | 134 | 39 | 246 | 593 | 58 | 298.8 | 275 | 199.6 | 55 | 46 | 468 | 45 | 316.2 | 341 | 124.2 | 55 | 33 | 33 | 47 | 161 | 51 | 56 | 144.8 | 485 | 57 | 2173.2 | 203.6 | 692.6 | 463 | 55 | 141 | 51 | 193.2 | 39 | 56 | 46 | 68.8 | 317 | 77.2 | 52 | 49 | 169 | 481 | 246 | 353.6 | 255 | 54 | 244 | 78.8 | 52 | 26 | 382 | 11284 | 47 | 926.2 | 48 | 49 | 252 | 197 | 660.8 | 245 | 49 | 49 | 151 | 128 | 11198 | 41 | 48 | 187 | 718 | 255 | 289 | 736 | 10062 | 45 | 50 | 153 | 234 | 52 | 91 | 48 | 46 | 47 | 50 | 47 | 35 | 54 | 216 | 722 | 1126 | 54 | 663 | 382.4 | 188 | 48 | 519 | 54 | 517 | 327 | 46 | 34 | 48 | 142.6 | 52 | 213 | 82.2 | 45 | 59 | 154.2 | 145.8 | 287.4 | 508.8 | 164 | 236 | 272 | 56 | 154.8 | 393 | 179.4 | 46 | 53 | 75 | 889 | 49 | 45 | 506 | 229 | 54 | 380 | 268 | 36 | 997.8 | 54 | 44 | 39 | 52 | 51 | 386 | 48 | 726 | 354 | 337.8 | 53 | 48 | 305.6 | 50 | 489.6
52 | 128.6 | 206 | 269 | 638 | 370 | 449 | 49 | 55 | 58 | 48 | 344.8 | 49 | 51 | 55 | 226 | 185.4 | 155 | 215 | 54 | 133.6 | 52 | 48 | 419 | 166 | 45 | 329 | 325 | 238 | 52 | 85.6 | 440 | 52 | 266 | 3413.4 | 50 | 244 | 56 | 1090 | 54 | 43 | 730 | 1612 | 266 | 52 | 608 | 195.2 | 858.4 | 50 | 39 | 61 | 60 | 53 | 202 | 39 | 168.8 | 500.2 | 143.6 | 232 | 345 | 181.4 | 55 | 46 | 440 | 45 | 378 | 286.6 | 47 | 55 | 33 | 33 | 47 | 157.6 | 51 | 56 | 52 | 487.4 | 57 | 2326 | 239 | 718.6 | 381.4 | 55 | 122 | 51 | 42 | 39 | 56 | 46 | 193.4 | 267 | 238 | 52 | 49 | 169 | 841 | 48 | 6966.4 | 255 | 54 | 43 | 146 | 52 | 26 | 341.4 | 11284 | 47 | 501.6 | 48 | 49 | 252 | 43 | 745.6 | 245 | 49 | 49 | 151 | 132 | 11198 | 41 | 48 | 183.8 | 682 | 378 | 289 | 850 | 10062 | 45 | 50 | 219 | 234 | 52 | 171 | 104.6 | 46 | 47 | 50 | 47 | 35 | 218.2 | 216 | 633.6 | 1126 | 54 | 1043.6 | 414 | 290.4 | 48 | 507 | 54 | 541 | 304.2 | 138.8 | 34 | 48 | 207 | 52 | 213 | 49 | 45 | 59 | 33 | 53 | 437 | 548 | 164 | 236 | 312 | 56 | 54 | 437 | 93.4 | 46 | 53 | 231.2 | 450 | 49 | 80.6 | 1913.4 | 192.6 | 54 | 440 | 135.4 | 36 | 1146.6 | 54 | 44 | 39 | 52 | 51 | 422 | 48 | 706 | 294 | 160.8 | 98.2 | 48 | 50 | 50 | 394.2
52 | 242 | 206 | 309 | 564 | 181.2 | 368.2 | 49 | 55 | 58 | 48 | 354.2 | 49 | 51 | 55 | 226 | 51 | 155 | 215 | 162 | 146 | 52 | 48 | 434 | 100.6 | 45 | 297 | 325 | 238 | 52 | 208 | 448.4 | 52 | 266 | 91 | 103.2 | 167.2 | 114.8 | 922 | 90.4 | 166.8 | 4129.4 | 240 | 266 | 52 | 620 | 154 | 743 | 50 | 39 | 61 | 60 | 53 | 214 | 39 | 53 | 374.2 | 272 | 324 | 524.2 | 335 | 55 | 46 | 388 | 216.2 | 448 | 294 | 47 | 55 | 33 | 33 | 47 | 209 | 51 | 56 | 152 | 565.8 | 57 | 2326 | 239 | 702 | 419 | 55 | 110 | 51 | 42 | 39 | 56 | 46 | 230 | 246 | 238 | 52 | 49 | 169 | 855 | 48 | 436 | 255 | 54 | 43 | 146 | 52 | 26 | 154.2 | 11284 | 47 | 83.4 | 48 | 49 | 252 | 43 | 604 | 245 | 170 | 49 | 113.4 | 336 | 11198 | 41 | 48 | 213 | 658 | 517.2 | 261.4 | 779.8 | 10062 | 45 | 50 | 398 | 234 | 52 | 245 | 87 | 46 | 47 | 50 | 47 | 35 | 392 | 216 | 607.8 | 811.8 | 54 | 1389.2 | 245.2 | 282 | 48 | 373 | 54 | 1360 | 297 | 162 | 34 | 48 | 207 | 52 | 145.8 | 49 | 45 | 59 | 33 | 53 | 437 | 616 | 164 | 199.6 | 292 | 56 | 64 | 393 | 154 | 201.2 | 53 | 421 | 430 | 49 | 223 | 496 | 47 | 54 | 404 | 47 | 36 | 1005 | 54 | 44 | 39 | 52 | 177 | 374 | 48 | 670 | 278 | 60 | 166 | 48 | 50 | 50 | 355
52 | 288.4 | 74.8 | 40 | 511.2 | 50 | 401 | 49 | 55 | 58 | 88.2 | 301 | 49 | 51 | 55 | 226 | 51 | 111.8 | 28 | 162 | 146 | 52 | 143 | 456 | 57 | 45 | 313 | 325 | 128.8 | 52 | 208 | 167 | 52 | 266 | 219 | 183 | 52 | 269 | 976 | 236 | 338 | 4087.8 | 208.2 | 266 | 52 | 694 | 154 | 763 | 50 | 39 | 61 | 60 | 53 | 54 | 39 | 53 | 517.8 | 272 | 405 | 242 | 718 | 55 | 46 | 251 | 259 | 435 | 282 | 47 | 163 | 33 | 33 | 47 | 209 | 51 | 56 | 177 | 586 | 57 | 2326 | 239 | 836.4 | 363 | 55 | 224.4 | 51 | 42 | 39 | 56 | 46 | 230 | 29 | 238 | 52 | 49 | 51 | 874 | 48 | 516 | 255 | 54 | 43 | 146 | 160 | 26 | 85.8 | 11239.2 | 47 | 86 | 48 | 49 | 252 | 43 | 640 | 206.4 | 175 | 212 | 57 | 457 | 11198 | 145 | 48 | 285 | 552.6 | 466 | 71 | 662.6 | 10062 | 45 | 50 | 398 | 161.2 | 52 | 236 | 87 | 46 | 47 | 50 | 103.4 | 144 | 392 | 50 | 647 | 338.4 | 141.2 | 628 | 203 | 275 | 180.8 | 517 | 54 | 293 | 277 | 162 | 34 | 48 | 207 | 52 | 45 | 49 | 45 | 59 | 33 | 53 | 169.2 | 619 | 120.4 | 54 | 252 | 56 | 54 | 415 | 154 | 240 | 53 | 657 | 387.4 | 49 | 223 | 46 | 47 | 54 | 343 | 47 | 36 | 1005 | 54 | 44 | 39 | 52 | 177 | 412.4 | 48 | 670 | 254 | 60 | 166 | 48 | 182 | 50 | 373
52 | 358 | 42 | 40 | 562.6 | 50 | 457.2 | 49 | 55 | 146.2 | 249 | 252.6 | 49 | 51 | 55 | 226 | 51 | 47 | 28 | 162 | 146 | 52 | 191 | 331.2 | 57 | 45 | 389 | 184.4 | 56 | 52 | 208 | 101 | 52 | 266 | 291 | 183 | 52 | 468.2 | 1028 | 236 | 338 | 4095 | 295 | 266 | 52 | 1575.6 | 154 | 616 | 50 | 39 | 61 | 60 | 53 | 54 | 39 | 76.4 | 709 | 272 | 415 | 242 | 710 | 55 | 46 | 251 | 259 | 383 | 298 | 47 | 235 | 76.6 | 33 | 47 | 209 | 51 | 56 | 177 | 586 | 57 | 2326 | 168.2 | 913 | 427.8 | 155 | 630.8 | 51 | 93.2 | 39 | 97.2 | 46 | 230 | 29 | 238 | 52 | 49 | 51 | 956 | 48 | 610.4 | 89.4 | 54 | 43 | 56.4 | 232 | 164.4 | 209 | 11172 | 88.2 | 86 | 48 | 165 | 90.4 | 43 | 663.6 | 52 | 245 | 212 | 57 | 523.4 | 11198 | 171 | 48 | 390 | 546 | 458.8 | 51 | 517 | 10062 | 45 | 50 | 299 | 52 | 170.8 | 236 | 87 | 46 | 47 | 50 | 141 | 144 | 231 | 50 | 695 | 300 | 300 | 671.8 | 76.6 | 315.6 | 214 | 605 | 54 | 290.6 | 225 | 138.8 | 34 | 48 | 306.4 | 52 | 45 | 49 | 45 | 59 | 33 | 53 | 57 | 619 | 55 | 54 | 235.6 | 56 | 54 | 263 | 154 | 355.2 | 53 | 430.6 | 564.4 | 133 | 151.8 | 46 | 47 | 54 | 255 | 47 | 36 | 900.8 | 54 | 44 | 39 | 97.2 | 177 | 651.6 | 48 | 694.8 | 306 | 60 | 166 | 48 | 307.6 | 50 | 488.2
52 | 358 | 42 | 40 | 787.6 | 132.4 | 586.8 | 49 | 55 | 205 | 249 | 231 | 49 | 51 | 55 | 219.4 | 51 | 47 | 28 | 118.8 | 226 | 52 | 340 | 270 | 160.2 | 45 | 475 | 50 | 56 | 52 | 177.4 | 240.2 | 73.4 | 56 | 312.2 | 183 | 52 | 507 | 1008 | 236 | 316.4 | 4077 | 286.2 | 138.2 | 52 | 2726 | 50 | 538 | 50 | 39 | 81 | 60 | 53 | 54 | 39 | 170 | 1033 | 272 | 363.8 | 242 | 710 | 55 | 46 | 369 | 259 | 285 | 314 | 47 | 235 | 142 | 33 | 47 | 144.6 | 51 | 56 | 152 | 565.8 | 57 | 2196.6 | 62 | 911.2 | 414.2 | 180 | 729 | 51 | 170 | 39 | 293.4 | 118 | 156.8 | 29 | 77.2 | 52 | 49 | 51 | 720 | 48 | 523.4 | 48 | 54 | 134.2 | 34 | 1748 | 199 | 209 | 11172 | 150 | 102 | 48 | 165 | 50 | 43 | 706 | 52 | 217 | 212 | 141 | 368.8 | 11198 | 171 | 48 | 493.4 | 562.8 | 406 | 51 | 529.4 | 10062 | 45 | 50 | 233 | 52 | 250 | 125 | 87 | 240 | 47 | 50 | 141 | 144 | 231 | 50 | 695 | 474 | 300 | 701 | 45 | 508 | 214 | 511.4 | 54 | 333 | 374.6 | 46 | 34 | 48 | 242 | 52 | 45 | 49 | 45 | 59 | 33 | 53 | 57 | 539.6 | 55 | 54 | 321 | 56 | 54 | 263 | 73.2 | 432 | 53 | 370 | 743.2 | 154 | 45 | 46 | 47 | 54 | 303 | 47 | 36 | 640.8 | 54 | 44 | 39 | 165 | 126.6 | 622.8 | 48 | 678 | 398 | 60 | 75.6 | 48 | 607.4 | 50 | 517
254 | 169 | 42 | 40 | 831.6 | 153 | 602.4 | 49 | 55 | 246.6 | 249 | 1464.2 | 49 | 51 | 55 | 5533.8 | 51 | 242 | 28 | 54 | 271 | 52 | 300 | 306 | 311 | 45 | 475 | 50 | 56 | 52 | 55 | 286 | 249.4 | 56 | 1634.2 | 76.6 | 52 | 448.2 | 1051.8 | 236 | 230 | 673 | 215.4 | 53 | 52 | 2684 | 50 | 535.2 | 199.6 | 39 | 161 | 60 | 53 | 54 | 39 | 170 | 993 | 58 | 350 | 199.6 | 753.2 | 55 | 46 | 481 | 173.4 | 357 | 328.2 | 47 | 235 | 142 | 33 | 47 | 48 | 51 | 56 | 52 | 2250.2 | 57 | 2145 | 62 | 726 | 519 | 180 | 729 | 51 | 170 | 39 | 327 | 274 | 47 | 29 | 37 | 52 | 49 | 51 | 544 | 48 | 684 | 136.2 | 54 | 195 | 34 | 1815.2 | 199 | 209 | 11172 | 150 | 223.6 | 296 | 385 | 50 | 43 | 665 | 270 | 182 | 212 | 267 | 351 | 11396 | 145 | 48 | 494 | 623.8 | 582.8 | 51 | 437.2 | 10062 | 45 | 50 | 125.6 | 52 | 447 | 120.2 | 139 | 240 | 47 | 50 | 141 | 100.4 | 89.4 | 50 | 505.6 | 485.8 | 278.2 | 785.4 | 170.4 | 528 | 214 | 417 | 54 | 264 | 542.6 | 114 | 34 | 48 | 242 | 52 | 45 | 49 | 45 | 180.8 | 33 | 53 | 57 | 400.2 | 55 | 205.2 | 383 | 56 | 54 | 239 | 53 | 503.2 | 53 | 594 | 368 | 154 | 45 | 46 | 131.6 | 54 | 315 | 47 | 79.2 | 604.8 | 54 | 44 | 39 | 316.2 | 51 | 555.6 | 48 | 2070.2 | 520.4 | 60 | 53 | 48 | 586 | 50 | 581
254 | 76.2 | 83.6 | 40 | 803.4 | 153 | 645.8 | 49 | 55 | 413 | 249 | 266 | 49 | 51 | 55 | 113 | 51 | 242 | 28 | 54 | 285 | 52 | 201 | 57 | 434 | 45 | 47 | 50 | 56 | 52 | 55 | 286 | 496.6 | 56 | 303 | 50 | 52 | 250 | 841 | 90.4 | 80.4 | 644 | 213 | 53 | 52 | 2742 | 50 | 559.4 | 237 | 39 | 161 | 60 | 53 | 54 | 39 | 170 | 46 | 58 | 362 | 30 | 698.2 | 55 | 46 | 460 | 45 | 38 | 365 | 47 | 199 | 142 | 33 | 47 | 48 | 51 | 56 | 52 | 58 | 97.8 | 2138 | 62 | 618 | 534.8 | 155 | 848.2 | 51 | 170 | 39 | 327 | 346 | 47 | 29 | 37 | 52 | 49 | 51 | 418.4 | 48 | 516 | 195 | 54 | 195 | 34 | 1924 | 199 | 178.2 | 11172 | 150 | 286 | 296 | 338.6 | 50 | 43 | 643 | 299 | 169 | 49 | 267 | 40 | 11396 | 41 | 48 | 640 | 573 | 673 | 51 | 576 | 10062 | 108 | 50 | 54 | 52 | 447 | 224 | 123 | 240 | 47 | 50 | 47 | 35 | 54 | 50 | 475 | 233 | 191 | 233 | 254 | 522 | 147.6 | 188.2 | 54 | 232 | 496.8 | 216 | 34 | 79 | 344 | 52 | 45 | 49 | 45 | 262 | 33 | 53 | 57 | 409 | 55 | 243 | 458 | 56 | 54 | 58 | 53 | 550 | 53 | 170 | 426 | 133 | 45 | 46 | 188 | 54 | 54 | 183.8 | 144 | 627 | 54 | 44 | 39 | 354 | 51 | 622.4 | 48 | 3065 | 616.2 | 60 | 192.2 | 48 | 559 | 84.4 | 708
213.6 | 53 | 146 | 40 | 781.4 | 132.4 | 643.6 | 49 | 142.6 | 324.8 | 88.2 | 438 | 49 | 51 | 55 | 129 | 51 | 242 | 28 | 54 | 355 | 52 | 219.8 | 57 | 434 | 45 | 47 | 62 | 56 | 52 | 55 | 57 | 571 | 56 | 315 | 50 | 52 | 172.4 | 933 | 54 | 43 | 620 | 228 | 53 | 125.8 | 2714 | 50 | 559.4 | 237 | 39 | 161 | 60 | 53 | 54 | 39 | 99.8 | 46 | 58 | 299 | 30 | 721 | 55 | 46 | 460 | 45 | 38 | 373 | 47 | 55 | 54.8 | 33 | 47 | 48 | 51 | 56 | 52 | 167.8 | 159 | 8879.8 | 62 | 591 | 478 | 55 | 529 | 51 | 67.6 | 39 | 244.6 | 346 | 134.2 | 98.6 | 37 | 52 | 49 | 51 | 386 | 48 | 655 | 195 | 54 | 195 | 34 | 1857.6 | 129.8 | 55 | 11172 | 67.6 | 270 | 296 | 269 | 50 | 43 | 570 | 299 | 169 | 49 | 267 | 40 | 11396 | 202.6 | 48 | 569.6 | 474 | 618.6 | 51 | 602.4 | 10062 | 150 | 50 | 54 | 52 | 368 | 224 | 84.6 | 240 | 47 | 50 | 47 | 35 | 54 | 50 | 575 | 233 | 54 | 233 | 254 | 538 | 48 | 221 | 131.6 | 331.2 | 452 | 216 | 34 | 394 | 226.4 | 52 | 45 | 49 | 45 | 262 | 33 | 53 | 169 | 1501.4 | 55 | 243 | 458 | 56 | 54 | 58 | 53 | 434.8 | 53 | 170 | 454.8 | 49 | 45 | 46 | 188 | 54 | 54 | 218 | 144 | 627 | 54 | 44 | 39 | 263.6 | 51 | 752 | 48 | 3081 | 681 | 60 | 326.6 | 48 | 685 | 222 | 646.8
52 | 53 | 146 | 164.8 | 133.2 | 50 | 746 | 49 | 318.6 | 266 | 48 | 675 | 49 | 51 | 55 | 43 | 51 | 242 | 28 | 54 | 331 | 190.4 | 205 | 57 | 330.8 | 45 | 47 | 124.8 | 56 | 52 | 55 | 57 | 586 | 56 | 375 | 50 | 52 | 56 | 808 | 54 | 178.6 | 90.2 | 53 | 53 | 175 | 2600.6 | 50 | 584 | 462 | 39 | 101 | 60 | 53 | 143 | 39 | 53 | 46 | 58 | 429.2 | 30 | 773 | 55 | 46 | 379.2 | 45 | 38 | 383 | 47 | 104.2 | 33 | 33 | 47 | 48 | 51 | 56 | 52 | 241 | 159 | 1946 | 62 | 2147.2 | 486 | 55 | 198 | 51 | 220 | 39 | 156.8 | 226 | 156 | 203 | 37 | 52 | 49 | 51 | 338 | 48 | 587.2 | 195 | 54 | 103.8 | 34 | 1574 | 26 | 55 | 11172 | 85 | 301.2 | 296 | 269 | 50 | 43 | 537.6 | 258.2 | 49 | 49 | 267 | 217.6 | 11404 | 259 | 48 | 550.2 | 55 | 755.4 | 51 | 843 | 10062 | 150 | 50 | 54 | 169 | 52 | 224 | 75 | 123.6 | 47 | 168.2 | 47 | 35 | 86 | 50 | 751 | 126.8 | 54 | 233 | 86.8 | 407.6 | 48 | 221 | 248 | 46 | 492 | 216 | 34 | 394 | 148 | 52 | 45 | 49 | 45 | 262 | 33 | 53 | 169 | 56 | 55 | 243 | 438 | 56 | 76 | 58 | 53 | 233.2 | 53 | 147 | 488 | 49 | 45 | 46 | 188 | 54 | 267 | 218 | 144 | 671 | 54 | 44 | 39 | 241 | 51 | 796 | 48 | 3045.4 | 681 | 237 | 393 | 48 | 687.8 | 222 | 586
52 | 53 | 146 | 381 | 52 | 50 | 738 | 49 | 397 | 266 | 48 | 591 | 49 | 51 | 55 | 43 | 51 | 125 | 28 | 54 | 422.4 | 225 | 205 | 57 | 327.4 | 45 | 47 | 5850.6 | 56 | 52 | 55 | 57 | 447.2 | 56 | 432 | 264 | 52 | 56 | 1058.8 | 54 | 253 | 243 | 97.6 | 53 | 175 | 308 | 50 | 776 | 387.2 | 39 | 61 | 60 | 53 | 143 | 204 | 130.2 | 46 | 58 | 544 | 30 | 2716.6 | 55 | 46 | 371.6 | 45 | 38 | 513.4 | 47 | 178 | 33 | 33 | 151 | 48 | 212 | 56 | 52 | 241 | 159 | 1930.4 | 62 | 3686.4 | 494 | 55 | 198 | 51 | 308 | 39 | 56 | 190 | 156 | 203 | 37 | 140 | 49 | 93.2 | 311 | 246 | 546.2 | 144 | 54 | 43 | 34 | 482 | 26 | 55 | 11469 | 237 | 314 | 147.2 | 137 | 50 | 43 | 622.4 | 81 | 49 | 49 | 57 | 308.4 | 11975.8 | 267 | 203.2 | 442 | 55 | 719.6 | 51 | 503 | 10062 | 150 | 50 | 54 | 169 | 52 | 154.8 | 75 | 46 | 47 | 247 | 47 | 35 | 214 | 50 | 750 | 56 | 54 | 233 | 45 | 275 | 48 | 221 | 248 | 46 | 442.4 | 216 | 34 | 394 | 107.2 | 52 | 97.4 | 49 | 45 | 221.4 | 33 | 122.6 | 169 | 56 | 55 | 91.8 | 359.6 | 56 | 164 | 58 | 53 | 46 | 53 | 55 | 482 | 49 | 45 | 46 | 103.4 | 54 | 267 | 218 | 57.6 | 667 | 54 | 44 | 39 | 165.4 | 51 | 792 | 48 | 1613.6 | 675.2 | 388.6 | 393 | 48 | 677 | 222 | 480
52 | 53 | 62.8 | 381 | 52 | 50 | 665.2 | 49 | 397 | 99.6 | 48 | 543 | 49 | 51 | 55 | 43 | 51 | 133.4 | 132.4 | 54 | 558 | 225 | 205 | 57 | 166 | 45 | 47 | 237 | 56 | 52 | 55 | 57 | 184 | 56 | 557.4 | 264 | 128.8 | 56 | 1048.8 | 54 | 349 | 243 | 276 | 53 | 175 | 296 | 50 | 763 | 230 | 39 | 61 | 60 | 53 | 143 | 204 | 246 | 46 | 58 | 460 | 165 | 3218.6 | 55 | 46 | 376 | 45 | 38 | 194 | 47 | 178 | 33 | 33 | 151 | 48 | 264.8 | 56 | 52 | 241 | 77.4 | 1868 | 62 | 638 | 488 | 55 | 55 | 51 | 224 | 39 | 56 | 46 | 134.2 | 203 | 37 | 272 | 49 | 310 | 302 | 246 | 409.4 | 141 | 54 | 176.6 | 34 | 52 | 26 | 55 | 11506 | 237 | 310.8 | 48 | 49 | 50 | 43 | 628 | 52 | 49 | 49 | 57 | 378 | 11198 | 303 | 242 | 230.6 | 55 | 716 | 51 | 493 | 10062 | 45 | 172.4 | 54 | 169 | 52 | 51 | 48 | 46 | 47 | 247 | 47 | 35 | 214 | 50 | 738 | 652.4 | 54 | 52 | 45 | 53 | 48 | 155.4 | 248 | 46 | 385 | 46 | 34 | 363 | 46 | 52 | 260 | 215 | 45 | 59 | 33 | 169 | 162.8 | 56 | 55 | 54 | 385 | 56 | 164 | 58 | 53 | 46 | 53 | 55 | 526 | 49 | 45 | 46 | 47 | 54 | 267 | 81.2 | 36 | 50 | 54 | 44 | 82.2 | 52 | 51 | 581.2 | 48 | 55 | 91.4 | 523 | 190.6 | 48 | 733 | 222 | 416.8
52 | 53 | 42 | 344 | 52 | 50 | 518 | 49 | 309.4 | 58 | 48 | 241 | 137.8 | 51 | 55 | 43 | 230.2 | 304.6 | 202 | 200.4 | 618 | 225 | 205 | 107.4 | 166 | 45 | 47 | 237 | 56 | 52 | 55 | 57 | 184 | 56 | 708 | 288 | 244 | 56 | 1029 | 54 | 409 | 243 | 276 | 53 | 52 | 740 | 50 | 1116.6 | 50 | 39 | 61 | 60 | 196.2 | 107.4 | 204 | 246 | 234 | 58 | 429 | 179.8 | 3247 | 55 | 46 | 461.6 | 45 | 38 | 194 | 47 | 178 | 33 | 33 | 151 | 48 | 406.8 | 56 | 52 | 204.4 | 57 | 1868 | 62 | 768 | 488 | 55 | 55 | 51 | 128 | 39 | 56 | 374.4 | 47 | 203 | 37 | 272 | 49 | 357.6 | 342 | 246 | 450.2 | 141 | 54 | 210 | 34 | 52 | 26 | 55 | 11595.6 | 237 | 382 | 48 | 49 | 50 | 43 | 646 | 52 | 49 | 49 | 57 | 378 | 11198 | 222.2 | 242 | 262 | 55 | 726.6 | 51 | 493 | 10062 | 45 | 203 | 54 | 122.2 | 52 | 51 | 48 | 46 | 47 | 247 | 47 | 35 | 275.8 | 149.6 | 1009.2 | 1069.8 | 54 | 52 | 45 | 53 | 48 | 57 | 248 | 46 | 425 | 138.8 | 34 | 124.4 | 46 | 52 | 369.2 | 215 | 90.4 | 59 | 33 | 301 | 250 | 56 | 55 | 163.2 | 374.6 | 56 | 164 | 58 | 125 | 46 | 53 | 55 | 518.4 | 49 | 45 | 124.6 | 47 | 54 | 267 | 47 | 36 | 50 | 54 | 44 | 147 | 52 | 51 | 311 | 48 | 55 | 47 | 523 | 53 | 48 | 733 | 84.4 | 527.6
52 | 53 | 173.2 | 226 | 52 | 50 | 602 | 49 | 243.8 | 58 | 48 | 85.4 | 160 | 51 | 55 | 43 | 275 | 342 | 202 | 237 | 790 | 155.8 | 79.4 | 183 | 166 | 45 | 47 | 237 | 56 | 52 | 55 | 57 | 104.8 | 56 | 265 | 266.4 | 244 | 56 | 2077.2 | 54 | 370 | 243 | 276 | 53 | 52 | 2747.2 | 50 | 884.8 | 50 | 39 | 61 | 60 | 232 | 54 | 204 | 246 | 234 | 58 | 449.6 | 232 | 3127 | 55 | 46 | 588 | 45 | 38 | 194 | 201.4 | 79.6 | 33 | 33 | 109.4 | 48 | 478 | 56 | 127 | 58 | 57 | 59 | 113.2 | 792 | 490.4 | 55 | 55 | 51 | 128 | 39 | 224 | 755.6 | 47 | 29 | 37 | 140 | 49 | 380 | 398.2 | 246 | 495 | 141 | 127.2 | 210 | 101.2 | 52 | 26 | 55 | 11618 | 237 | 53 | 48 | 49 | 50 | 43 | 610 | 52 | 49 | 49 | 57 | 289.2 | 11198 | 125 | 242 | 49 | 55 | 731 | 51 | 585.4 | 10062 | 45 | 203 | 54 | 52 | 52 | 51 | 48 | 46 | 47 | 207.6 | 47 | 56.8 | 285 | 216 | 1191.2 | 359.8 | 54 | 52 | 45 | 53 | 48 | 57 | 54 | 46 | 413 | 162 | 34 | 48 | 46 | 52 | 434 | 215 | 272 | 59 | 69 | 334 | 250 | 206.4 | 142.2 | 256 | 425.4 | 56 | 234.2 | 58 | 312 | 46 | 88 | 55 | 509 | 49 | 45 | 215.8 | 47 | 154.2 | 139.2 | 179.6 | 36 | 123.8 | 54 | 44 | 147 | 52 | 51 | 149 | 48 | 55 | 47 | 370.4 | 166 | 48 | 50 | 50 | 560
52 | 53 | 206 | 299 | 52 | 148.4 | 1736.4 | 115.6 | 135 | 58 | 48 | 231 | 160 | 51 | 109 | 43 | 275 | 320.4 | 202 | 237 | 794.2 | 52 | 48 | 183 | 57 | 45 | 47 | 117.2 | 201.6 | 52 | 208 | 57 | 52 | 56 | 265 | 135.6 | 244 | 56 | 828 | 54 | 349 | 90.2 | 276 | 53 | 52 | 2730.4 | 133.2 | 855 | 50 | 39 | 61 | 60 | 232 | 54 | 105 | 246 | 426 | 58 | 343 | 168 | 950.4 | 55 | 46 | 688.8 | 45 | 38 | 136.8 | 240 | 55 | 33 | 33 | 47 | 48 | 317 | 56 | 177 | 58 | 57 | 59 | 198 | 772.4 | 560 | 55 | 55 | 51 | 279.2 | 39 | 196 | 118 | 47 | 29 | 37 | 52 | 49 | 380 | 352 | 127.2 | 605.2 | 66.6 | 237 | 210 | 146 | 52 | 26 | 176.8 | 11395 | 85 | 53 | 48 | 49 | 50 | 43 | 658 | 129.2 | 49 | 49 | 57 | 63.2 | 11198 | 1392.6 | 164.4 | 49 | 55 | 816.8 | 51 | 744.8 | 10062 | 45 | 203 | 54 | 52 | 88 | 51 | 48 | 46 | 182.2 | 50 | 47 | 144 | 157 | 216 | 1260 | 408.2 | 141.2 | 52 | 45 | 53 | 48 | 57 | 54 | 46 | 365 | 162 | 34 | 48 | 46 | 52 | 549.6 | 215 | 272 | 59 | 188.2 | 218 | 287.4 | 244 | 164 | 320.8 | 510 | 56 | 281 | 58 | 312 | 46 | 292.4 | 55 | 536.2 | 49 | 45 | 274 | 229 | 221 | 54 | 268 | 36 | 173 | 54 | 44 | 147 | 52 | 51 | 149 | 48 | 55 | 47 | 194.4 | 166 | 48 | 50 | 50 | 536
76 | 53 | 206 | 299 | 52 | 214 | 2432 | 160 | 267.8 | 58 | 48 | 231 | 137.8 | 51 | 190 | 43 | 275 | 47 | 97.6 | 237 | 619 | 52 | 48 | 183 | 57 | 45 | 47 | 218 | 238 | 52 | 208 | 57 | 52 | 182 | 223.2 | 50 | 244 | 56 | 880 | 54 | 497.8 | 52 | 97.6 | 53 | 52 | 2796 | 154 | 747.8 | 50 | 39 | 61 | 60 | 232 | 54 | 39 | 53 | 426 | 58 | 367 | 200 | 178 | 55 | 46 | 710 | 45 | 38 | 214.8 | 240 | 55 | 33 | 33 | 47 | 48 | 229 | 56 | 177 | 58 | 1608 | 171.8 | 320.2 | 57 | 588 | 55 | 55 | 51 | 885.4 | 39 | 208 | 46 | 47 | 29 | 117.4 | 52 | 49 | 211.2 | 57 | 48 | 635.6 | 89.4 | 237 | 143.2 | 146 | 52 | 26 | 357.2 | 11261.6 | 47 | 53 | 48 | 49 | 50 | 43 | 54 | 245 | 49 | 179.4 | 94.6 | 40 | 11198 | 225 | 48 | 49 | 55 | 829 | 133.8 | 898 | 10062 | 45 | 80.6 | 87 | 52 | 142 | 51 | 48 | 46 | 216 | 50 | 47 | 144 | 263.2 | 216 | 401 | 413 | 163 | 52 | 287.4 | 53 | 48 | 199 | 54 | 46 | 365 | 138.8 | 34 | 48 | 46 | 52 | 495 | 49 | 181.2 | 59 | 152 | 218 | 437 | 244 | 164 | 381.6 | 522 | 56 | 281 | 58 | 312 | 123.6 | 223 | 55 | 609 | 49 | 45 | 274 | 229 | 221 | 54 | 268 | 36 | 259.4 | 54 | 44 | 60.6 | 119.8 | 51 | 149 | 48 | 55 | 47 | 96.6 | 166 | 48 | 50 | 50 | 520
168 | 53 | 206 | 299 | 52 | 214 | 2456.8 | 160 | 1130 | 116.8 | 48 | 231 | 49 | 51 | 190 | 43 | 185.4 | 47 | 28 | 163.8 | 713 | 52 | 48 | 132.6 | 57 | 45 | 47 | 218 | 238 | 52 | 208 | 57 | 52 | 266 | 56 | 62 | 52 | 56 | 904 | 54 | 625.2 | 52 | 53 | 53 | 52 | 2288 | 154 | 1187.6 | 50 | 39 | 81 | 60 | 88.8 | 54 | 39 | 53 | 274.8 | 58 | 398.6 | 232 | 178 | 55 | 46 | 710 | 130.6 | 38 | 286 | 240 | 55 | 33 | 33 | 47 | 93.2 | 193.4 | 56 | 177 | 58 | 321 | 247 | 427 | 235 | 596 | 55 | 78.8 | 51 | 1288.8 | 39 | 243.8 | 142 | 47 | 29 | 238 | 52 | 49 | 98.2 | 57 | 48 | 597.2 | 255 | 127.2 | 43 | 146 | 88 | 26 | 382 | 11172 | 47 | 53 | 48 | 165 | 50 | 135.4 | 54 | 245 | 49 | 212 | 151 | 40 | 11230.4 | 125 | 48 | 49 | 55 | 873 | 269 | 794.8 | 10062 | 45 | 113.6 | 219 | 52 | 142 | 51 | 48 | 46 | 216 | 50 | 47 | 144 | 263.2 | 116.4 | 331.4 | 453 | 163 | 52 | 414 | 53 | 81.2 | 199 | 54 | 46 | 385.4 | 46 | 34 | 48 | 46 | 52 | 555 | 49 | 45 | 59 | 152 | 86 | 282.6 | 244 | 142.2 | 296.6 | 391 | 56 | 281 | 58 | 231.2 | 240 | 223 | 175.6 | 661.4 | 49 | 45 | 195.4 | 229 | 221 | 54 | 268 | 36 | 472.2 | 54 | 44 | 39 | 165 | 51 | 89 | 48 | 55 | 47 | 243 | 120.8 | 48 | 50 | 50 | 382
114.8 | 53 | 192.4 | 164.6 | 52 | 214 | 5173 | 160 | 176 | 205 | 48 | 231 | 49 | 51 | 190 | 43 | 51 | 47 | 102.8 | 54 | 733 | 52 | 48 | 57 | 57 | 45 | 47 | 218 | 238 | 52 | 208 | 57 | 52 | 266 | 56 | 50 | 52 | 56 | 892 | 54 | 756 | 52 | 53 | 53 | 52 | 332 | 133.2 | 568.6 | 50 | 39 | 161 | 60 | 53 | 54 | 39 | 53 | 46 | 58 | 41 | 176 | 128.8 | 55 | 46 | 601.8 | 259 | 38 | 51 | 162.8 | 199 | 33 | 33 | 47 | 161 | 51 | 56 | 52 | 58 | 57 | 247 | 475 | 235 | 153 | 55 | 174 | 129.4 | 375.8 | 39 | 267 | 166 | 47 | 29 | 238 | 52 | 49 | 51 | 57 | 48 | 88.2 | 255 | 54 | 134.2 | 34 | 232 | 26 | 412.8 | 11172 | 47 | 53 | 48 | 165 | 171.2 | 197 | 54 | 245 | 49 | 212 | 151 | 152.8 | 11360 | 342 | 48 | 49 | 137.6 | 698 | 289 | 726 | 10062 | 45 | 156 | 219 | 52 | 142 | 125 | 48 | 46 | 216 | 50 | 47 | 78.6 | 392 | 50 | 79.8 | 413 | 141.2 | 52 | 414 | 53 | 214 | 199 | 54 | 46 | 521.4 | 46 | 34 | 48 | 46 | 52 | 213 | 49 | 45 | 59 | 128.2 | 53 | 169.2 | 168.8 | 55 | 217 | 317 | 56 | 235.6 | 100 | 84.6 | 240 | 223 | 538 | 643 | 49 | 188.2 | 65.4 | 229 | 187.6 | 54 | 223.8 | 36 | 419.2 | 54 | 44 | 39 | 165 | 51 | 49 | 48 | 55 | 47 | 243 | 53 | 48 | 50 | 50 | 120.4
186 | 53 | 238 | 40 | 52 | 181.2 | 3983.6 | 49 | 151.8 | 205 | 48 | 85.4 | 49 | 51 | 136 | 43 | 51 | 47 | 215 | 54 | 760.6 | 52 | 48 | 57 | 57 | 45 | 47 | 150.8 | 165.2 | 52 | 55 | 57 | 116.2 | 266 | 56 | 50 | 52 | 56 | 896 | 54 | 778 | 52 | 53 | 266 | 52 | 473.4 | 257 | 505 | 50 | 39 | 161 | 60 | 53 | 54 | 39 | 146.6 | 46 | 58 | 41 | 152 | 55 | 55 | 46 | 505 | 259 | 38 | 51 | 47 | 235 | 142 | 33 | 47 | 161 | 51 | 56 | 52 | 58 | 57 | 247 | 407 | 235 | 153 | 55 | 174 | 247 | 455 | 39 | 305 | 166 | 83.6 | 29 | 238 | 52 | 49 | 51 | 57 | 48 | 156 | 255 | 54 | 195 | 34 | 232 | 26 | 470.6 | 11172 | 47 | 53 | 48 | 165 | 252 | 197 | 54 | 245 | 49 | 212 | 151 | 228 | 11360 | 421 | 48 | 49 | 355 | 678 | 289 | 749 | 10062 | 45 | 156 | 219 | 52 | 70 | 236 | 48 | 46 | 148.4 | 50 | 47 | 35 | 392 | 50 | 43 | 422 | 54 | 52 | 414 | 53 | 214 | 199 | 54 | 46 | 744.4 | 46 | 34 | 48 | 46 | 52 | 78.6 | 49 | 45 | 59 | 194.6 | 53 | 57 | 56 | 55 | 265 | 430 | 56 | 54 | 163 | 53 | 261.6 | 223 | 561 | 610 | 49 | 224 | 46 | 119.8 | 54 | 54 | 47 | 36 | 370 | 54 | 44 | 39 | 165 | 51 | 49 | 48 | 55 | 47 | 169.8 | 53 | 48 | 50 | 50 | 178
186 | 242 | 238 | 40 | 52 | 50 | 3210.4 | 49 | 55 | 205 | 48 | 49 | 49 | 223 | 55 | 43 | 51 | 47 | 215 | 54 | 748.8 | 52 | 48 | 57 | 125.8 | 45 | 47 | 50 | 56 | 52 | 55 | 57 | 159 | 224 | 56 | 50 | 52 | 56 | 860 | 54 | 230 | 52 | 53 | 708.8 | 52 | 949 | 257 | 457 | 50 | 39 | 161 | 60 | 53 | 54 | 39 | 170 | 46 | 229.2 | 41 | 416.6 | 217.4 | 55 | 46 | 52 | 259 | 38 | 51 | 47 | 235 | 142 | 33 | 47 | 257.6 | 51 | 56 | 52 | 58 | 57 | 209.4 | 203.6 | 235 | 153 | 55 | 231.2 | 247 | 456.2 | 39 | 520 | 142 | 230 | 29 | 238 | 52 | 49 | 51 | 57 | 48 | 156 | 255 | 54 | 195 | 34 | 232 | 26 | 209 | 11172 | 47 | 53 | 147.2 | 118.6 | 252 | 73.8 | 54 | 52 | 49 | 81.6 | 75.8 | 228 | 11360 | 437 | 48 | 49 | 355 | 694 | 186.2 | 656.8 | 10062 | 45 | 156 | 222 | 52 | 170.8 | 236 | 48 | 46 | 47 | 50 | 47 | 35 | 292.2 | 50 | 43 | 406 | 54 | 52 | 256 | 53 | 214 | 57 | 54 | 46 | 2074.4 | 46 | 34 | 48 | 46 | 52 | 45 | 49 | 45 | 59 | 235 | 53 | 57 | 56 | 55 | 54 | 494 | 126.4 | 54 | 163 | 53 | 348 | 87 | 400.2 | 752.4 | 49 | 224 | 46 | 47 | 54 | 54 | 81.2 | 36 | 349.2 | 54 | 44 | 39 | 52 | 51 | 83.4 | 48 | 55 | 47 | 60 | 53 | 48 | 50 | 50 | 178
433.2 | 242 | 321.2 | 40 | 52 | 50 | 1004.6 | 49 | 55 | 146.2 | 48 | 49 | 49 | 315 | 55 | 43 | 51 | 86 | 215 | 54 | 608 | 52 | 48 | 57 | 229 | 45 | 47 | 50 | 56 | 52 | 55 | 57 | 159 | 56 | 56 | 50 | 52 | 173.6 | 784 | 54 | 192.6 | 52 | 53 | 754 | 52 | 3139.4 | 257 | 459 | 199.6 | 39 | 101 | 60 | 53 | 54 | 39 | 170 | 46 | 272 | 41 | 510 | 258 | 55 | 46 | 52 | 259 | 38 | 51 | 47 | 261.8 | 142 | 33 | 47 | 231.6 | 51 | 56 | 52 | 118.6 | 57 | 59 | 62 | 236.2 | 112.6 | 55 | 245.6 | 247 | 406.4 | 39 | 441.4 | 46 | 230 | 29 | 37 | 52 | 49 | 51 | 57 | 48 | 156 | 89.4 | 54 | 195 | 34 | 232 | 26 | 209 | 11172 | 47 | 53 | 296 | 49 | 252 | 43 | 54 | 133.6 | 49 | 49 | 99 | 77.6 | 11327.6 | 1167.4 | 48 | 189.6 | 355 | 865.2 | 51 | 492 | 10062 | 45 | 50 | 54 | 145.6 | 447 | 125 | 160.2 | 162.4 | 47 | 50 | 47 | 35 | 54 | 50 | 43 | 426 | 54 | 52 | 45 | 53 | 214 | 209.8 | 54 | 46 | 2779.8 | 46 | 34 | 48 | 46 | 52 | 45 | 49 | 45 | 59 | 235 | 53 | 57 | 56 | 55 | 243 | 530 | 232 | 76 | 163 | 53 | 154 | 53 | 337 | 760 | 49 | 295.2 | 46 | 47 | 54 | 54 | 218 | 36 | 50 | 54 | 44 | 39 | 52 | 51 | 221 | 48 | 55 | 47 | 60 | 53 | 48 | 204.4 | 50 | 178
557.6 | 334.8 | 302.8 | 40 | 52 | 132.4 | 703.6 | 49 | 55 | 58 | 48 | 49 | 49 | 355 | 55 | 43 | 51 | 242 | 215 | 54 | 668 | 52 | 48 | 57 | 229 | 45 | 47 | 92.8 | 56 | 52 | 55 | 167 | 159 | 56 | 56 | 50 | 52 | 203 | 967.4 | 126.8 | 43 | 52 | 53 | 266 | 52 | 2937 | 257 | 459 | 237 | 39 | 61 | 60 | 53 | 54 | 39 | 146.6 | 46 | 272 | 41 | 426 | 258 | 55 | 46 | 52 | 45 | 38 | 51 | 47 | 297 | 98.4 | 33 | 47 | 209 | 51 | 56 | 52 | 159 | 118.2 | 59 | 62 | 192 | 52 | 130 | 303.6 | 247 | 451 | 39 | 457 | 46 | 230 | 29 | 37 | 52 | 49 | 51 | 57 | 48 | 65.6 | 136.2 | 54 | 103.8 | 34 | 88 | 26 | 178.2 | 11172 | 47 | 53 | 296 | 49 | 211.6 | 43 | 54 | 154 | 49 | 49 | 267 | 40 | 11198 | 41 | 48 | 342 | 264.6 | 951 | 51 | 516 | 10062 | 45 | 50 | 54 | 169 | 447 | 51 | 235 | 240 | 47 | 50 | 47 | 35 | 54 | 50 | 43 | 126.8 | 136.2 | 233 | 254 | 53 | 81.2 | 221 | 54 | 46 | 2729 | 216 | 34 | 48 | 46 | 52 | 45 | 49 | 45 | 180.8 | 235 | 53 | 57 | 56 | 55 | 243 | 499.8 | 232 | 164 | 79 | 53 | 235.6 | 53 | 55 | 756 | 49 | 330.4 | 46 | 47 | 54 | 54 | 218 | 36 | 50 | 54 | 44 | 39 | 127.6 | 51 | 221 | 48 | 55 | 91.4 | 60 | 53 | 48 | 243 | 50 | 154.6
548 | 358 | 146 | 40 | 52 | 153 | 1497.6 | 49 | 55 | 58 | 48 | 49 | 49 | 315 | 55 | 43 | 51 | 242 | 28 | 54 | 636 | 52 | 173.6 | 57 | 229 | 45 | 47 | 157 | 56 | 52 | 55 | 167 | 52 | 56 | 56 | 50 | 52 | 203 | 959 | 236 | 43 | 52 | 53 | 138.2 | 150.4 | 2835.2 | 132.8 | 459 | 237 | 39 | 61 | 60 | 53 | 125.2 | 39 | 53 | 46 | 272 | 41 | 431.2 | 258 | 55 | 46 | 52 | 45 | 38 | 51 | 47 | 262.8 | 33 | 33 | 47 | 209 | 51 | 56 | 52 | 159 | 159 | 59 | 62 | 301 | 52 | 180 | 374 | 51 | 562.6 | 39 | 467.4 | 46 | 230 | 29 | 37 | 52 | 49 | 51 | 57 | 48 | 43 | 195 | 54 | 43 | 34 | 52 | 129.8 | 55 | 11172 | 47 | 53 | 296 | 49 | 50 | 43 | 54 | 241 | 49 | 49 | 267 | 40 | 11198 | 41 | 48 | 342 | 92.4 | 925.6 | 51 | 550 | 10062 | 45 | 50 | 161.4 | 169 | 407.6 | 51 | 235 | 240 | 47 | 50 | 47 | 35 | 54 | 50 | 43 | 233 | 191 | 233 | 254 | 53 | 48 | 221 | 54 | 46 | 2499.6 | 216 | 34 | 48 | 46 | 52 | 71.2 | 49 | 45 | 262 | 154.2 | 53 | 146.6 | 102 | 55 | 243 | 436 | 232 | 164 | 58 | 53 | 293.2 | 53 | 55 | 756 | 49 | 223 | 46 | 159.8 | 54 | 54 | 218 | 36 | 50 | 200.4 | 44 | 39 | 241 | 51 | 383 | 48 | 55 | 263.6 | 60 | 152.6 | 48 | 243 | 50 | 139
346 | 244.6 | 125.2 | 40 | 52 | 153 | 406 | 49 | 55 | 224.4 | 48 | 49 | 49 | 271 | 55 | 43 | 51 | 242 | 28 | 54 | 604 | 52 | 205 | 57 | 160.2 | 45 | 47 | 157 | 56 | 52 | 55 | 167 | 142.4 | 56 | 56 | 50 | 52 | 280.6 | 918 | 236 | 43 | 52 | 53 | 53 | 175 | 2180 | 110.8 | 483 | 282 | 39 | 61 | 60 | 53 | 143 | 39 | 53 | 46 | 186.4 | 41 | 434.2 | 176.8 | 55 | 46 | 52 | 45 | 38 | 51 | 383 | 312 | 33 | 33 | 47 | 112.4 | 83.2 | 56 | 52 | 159 | 159 | 59 | 62 | 301 | 52 | 180 | 316.8 | 51 | 598 | 39 | 951.6 | 46 | 83.6 | 168.2 | 37 | 52 | 49 | 51 | 57 | 48 | 221 | 195 | 54 | 43 | 34 | 52 | 199 | 55 | 11284 | 123 | 53 | 296 | 49 | 50 | 43 | 232 | 278.6 | 49 | 49 | 267 | 63.2 | 11356.4 | 243 | 48 | 342 | 55 | 824 | 51 | 630 | 10205 | 45 | 50 | 233 | 145.6 | 210.4 | 120.2 | 235 | 240 | 47 | 207.6 | 47 | 75 | 54 | 50 | 43 | 233 | 191 | 233 | 212.2 | 53 | 48 | 221 | 54 | 164.4 | 1133.6 | 216 | 34 | 48 | 46 | 52 | 176 | 49 | 45 | 262 | 33 | 53 | 169 | 171 | 55 | 243 | 444 | 232 | 164 | 58 | 53 | 250 | 187 | 55 | 752 | 49 | 116.2 | 46 | 188 | 54 | 54 | 183.8 | 36 | 50 | 237 | 44 | 39 | 241 | 51 | 383 | 48 | 55 | 334 | 60 | 219 | 48 | 243 | 50 | 139
405 | 145.8 | 42 | 40 | 52 | 132.4 | 1147.6 | 49 | 55 | 266 | 48 | 49 | 49 | 281 | 55 | 43 | 51 | 242 | 28 | 54 | 588 | 52 | 205 | 57 | 57 | 45 | 47 | 344 | 56 | 52 | 55 | 168.8 | 278 | 56 | 56 | 135.6 | 52 | 279.4 | 782.4 | 236 | 43 | 52 | 53 | 53 | 175 | 216 | 211 | 559 | 387.2 | 39 | 61 | 60 | 53 | 143 | 39 | 168.8 | 46 | 58 | 41 | 327 | 55 | 55 | 46 | 52 | 45 | 38 | 51 | 461 | 285.2 | 33 | 33 | 47 | 48 | 212 | 56 | 52 | 58 | 159 | 59 | 62 | 193 | 52 | 180 | 231 | 51 | 646 | 39 | 1170.8 | 46 | 47 | 203 | 37 | 140 | 49 | 262 | 57 | 166.8 | 221 | 195 | 54 | 43 | 34 | 52 | 199 | 55 | 11284 | 298.8 | 53 | 48 | 49 | 50 | 43 | 232 | 197 | 49 | 49 | 267 | 156 | 11396 | 243 | 48 | 248.2 | 55 | 774 | 51 | 642.4 | 10249 | 45 | 50 | 233 | 124.8 | 52 | 224 | 197.6 | 201.2 | 47 | 247 | 47 | 123 | 54 | 50 | 43 | 233 | 191 | 233 | 45 | 53 | 48 | 221 | 54 | 194 | 312 | 216 | 34 | 86.2 | 46 | 52 | 176 | 49 | 45 | 262 | 33 | 145.8 | 169 | 171 | 55 | 54 | 444 | 56 | 98 | 58 | 53 | 127.6 | 1318.6 | 55 | 739.6 | 49 | 45 | 46 | 188 | 54 | 54 | 47 | 36 | 50 | 237 | 44 | 147 | 241 | 126.6 | 245.4 | 48 | 55 | 334 | 60 | 219 | 48 | 165.8 | 50 | 139
52 | 53 | 42 | 219 | 52 | 50 | 337 | 49 | 55 | 266 | 208.8 | 49 | 49 | 51 | 55 | 43 | 51 | 86 | 97.6 | 54 | 46 | 52 | 205 | 107.4 | 57 | 45 | 47 | 258.4 | 56 | 52 | 55 | 286 | 278 | 56 | 56 | 264 | 52 | 360 | 15 | 236 | 43 | 90.2 | 53 | 53 | 150.4 | 208 | 1581.4 | 699.4 | 275 | 39 | 61 | 60 | 53 | 125.2 | 39 | 246 | 46 | 58 | 41 | 339 | 55 | 55 | 46 | 52 | 45 | 38 | 51 | 454.6 | 178 | 33 | 33 | 88.6 | 48 | 212 | 56 | 127 | 94.6 | 57 | 59 | 62 | 122.4 | 52 | 55 | 195.8 | 51 | 466.2 | 39 | 56 | 46 | 47 | 203 | 37 | 272 | 49 | 262 | 57 | 246 | 221 | 106.8 | 54 | 43 | 34 | 52 | 199 | 55 | 11284 | 340 | 53 | 48 | 181 | 50 | 43 | 232 | 197 | 49 | 49 | 99 | 156 | 11396 | 243 | 48 | 49 | 55 | 751.4 | 51 | 640 | 10062 | 45 | 50 | 233 | 234 | 52 | 224 | 48 | 46 | 47 | 247 | 47 | 143 | 54 | 50 | 43 | 233 | 152.4 | 124.4 | 45 | 256 | 48 | 89.8 | 54 | 194 | 312 | 114 | 34 | 239 | 163.6 | 96 | 176 | 49 | 45 | 221.4 | 33 | 169 | 146.6 | 171 | 55 | 54 | 468 | 56 | 84.6 | 58 | 53 | 238 | 231.4 | 55 | 58 | 133 | 45 | 46 | 188 | 54 | 54 | 47 | 36 | 123.8 | 237 | 44 | 147 | 241 | 177 | 211 | 48 | 55 | 245.2 | 60 | 86.2 | 48 | 50 | 222 | 34
52 | 53 | 42 | 422.4 | 52 | 50 | 337 | 49 | 55 | 266 | 249 | 49 | 71.2 | 51 | 55 | 43 | 51 | 47 | 202 | 54 | 46 | 52 | 142.2 | 183 | 122.4 | 45 | 47 | 237 | 56 | 52 | 116.2 | 286 | 278 | 56 | 56 | 264 | 115.6 | 360 | 204 | 54 | 43 | 243 | 53 | 53 | 52 | 136 | 441 | 748.8 | 185 | 39 | 61 | 60 | 53 | 54 | 138 | 246 | 196.4 | 58 | 41 | 385 | 55 | 55 | 46 | 115.6 | 45 | 38 | 136.8 | 429 | 55 | 33 | 33 | 151 | 48 | 212 | 56 | 177 | 241 | 57 | 59 | 62 | 57 | 52 | 55 | 55 | 51 | 449 | 39 | 56 | 46 | 47 | 203 | 37 | 272 | 49 | 262 | 57 | 389 | 221 | 48 | 54 | 43 | 78.8 | 52 | 164.4 | 79.8 | 11239.2 | 340 | 53 | 48 | 269 | 50 | 43 | 232 | 110 | 49 | 49 | 57 | 156 | 11396 | 243 | 48 | 49 | 55 | 768.8 | 51 | 640 | 10062 | 66 | 50 | 197.2 | 234 | 52 | 224 | 48 | 46 | 47 | 247 | 47 | 175 | 54 | 50 | 43 | 56 | 163 | 52 | 45 | 256 | 48 | 57 | 54 | 194 | 356.8 | 46 | 34 | 239 | 242 | 177.6 | 149.8 | 49 | 45 | 59 | 33 | 169 | 57 | 79 | 55 | 54 | 484 | 56 | 207 | 58 | 53 | 238 | 293 | 55 | 58 | 154 | 45 | 46 | 75.2 | 54 | 54 | 47 | 36 | 173 | 163.8 | 44 | 147 | 52 | 177 | 241 | 48 | 55 | 187.8 | 345 | 53 | 48 | 50 | 222 | 34
52 | 53 | 42 | 484 | 52 | 50 | 266.6 | 49 | 176 | 182.8 | 249 | 49 | 160 | 51 | 55 | 43 | 51 | 159.2 | 202 | 54 | 221.2 | 52 | 48 | 183 | 248 | 45 | 47 | 237 | 128.8 | 52 | 208 | 194.4 | 278 | 56 | 56 | 264 | 364.6 | 360 | 204 | 54 | 64.6 | 243 | 231.4 | 53 | 52 | 128 | 423 | 574.8 | 50 | 39 | 61 | 60 | 53 | 54 | 204 | 246 | 234 | 58 | 41 | 362 | 55 | 55 | 46 | 158 | 45 | 38 | 194 | 453 | 55 | 33 | 33 | 151 | 48 | 251 | 56 | 177 | 241 | 57 | 59 | 62 | 57 | 52 | 55 | 55 | 51 | 337 | 39 | 56 | 46 | 47 | 133.4 | 37 | 140 | 49 | 262 | 57 | 389 | 114.2 | 48 | 54 | 43 | 146 | 52 | 26 | 179 | 11172 | 340 | 53 | 48 | 269 | 50 | 43 | 125.2 | 52 | 49 | 146.8 | 57 | 86.4 | 11316.8 | 121.8 | 48 | 49 | 55 | 946.4 | 51 | 640 | 10062 | 150 | 50 | 54 | 234 | 52 | 154.8 | 48 | 46 | 47 | 168.2 | 47 | 196.8 | 54 | 50 | 43 | 56 | 163 | 52 | 45 | 256 | 48 | 57 | 248 | 134.8 | 384 | 46 | 34 | 363 | 242 | 234 | 78.6 | 181.8 | 45 | 59 | 33 | 145.8 | 57 | 56 | 55 | 54 | 468 | 56 | 207 | 58 | 53 | 238 | 301 | 55 | 58 | 154 | 45 | 150.8 | 47 | 54 | 54 | 91.2 | 122.4 | 173 | 54 | 44 | 103.8 | 165 | 177 | 241 | 48 | 55 | 47 | 345 | 53 | 48 | 50 | 222 | 34
52 | 53 | 42 | 331 | 52 | 50 | 117.8 | 49 | 263.6 | 58 | 249 | 49 | 160 | 51 | 55 | 43 | 51 | 320.4 | 202 | 54 | 265 | 225 | 48 | 183 | 371 | 45 | 47 | 292.8 | 238 | 52 | 208 | 57 | 52 | 140 | 56 | 397 | 403 | 122 | 204 | 54 | 151 | 243 | 276 | 53 | 52 | 128 | 411 | 641 | 50 | 39 | 61 | 60 | 53 | 54 | 204 | 207.4 | 234 | 58 | 80.4 | 462 | 55 | 55 | 46 | 158 | 45 | 38 | 194 | 439 | 55 | 33 | 33 | 151 | 161 | 229 | 56 | 177 | 241 | 57 | 59 | 62 | 57 | 52 | 55 | 55 | 51 | 352.2 | 39 | 56 | 46 | 47 | 29 | 37 | 52 | 49 | 135.4 | 57 | 349.4 | 43 | 48 | 163.8 | 43 | 146 | 52 | 26 | 179 | 11172 | 47 | 53 | 48 | 269 | 50 | 43 | 54 | 52 | 49 | 212 | 57 | 128.8 | 11198 | 41 | 48 | 49 | 55 | 1140 | 51 | 644.8 | 10062 | 150 | 50 | 54 | 234 | 52 | 51 | 48 | 46 | 47 | 50 | 47 | 218 | 54 | 50 | 255.6 | 56 | 163 | 52 | 45 | 256 | 48 | 57 | 248 | 46 | 2297.4 | 138.8 | 34 | 394 | 242 | 282 | 213 | 215 | 45 | 59 | 33 | 53 | 57 | 131.2 | 55 | 54 | 452 | 56 | 207 | 58 | 53 | 238 | 405 | 55 | 58 | 133 | 45 | 177 | 47 | 221 | 267 | 268 | 144 | 173 | 54 | 44 | 39 | 165 | 51 | 202.6 | 48 | 55 | 47 | 380.6 | 53 | 48 | 50 | 222 | 34
52 | 53 | 42 | 194 | 52 | 174.8 | 53 | 49 | 322 | 58 | 168.6 | 49 | 160 | 51 | 109 | 43 | 51 | 342 | 132.4 | 54 | 265 | 225 | 48 | 132.6 | 371 | 45 | 47 | 218 | 238 | 52 | 208 | 57 | 200.8 | 266 | 56 | 183 | 403 | 56 | 204 | 54 | 151 | 243 | 276 | 53 | 52 | 159.6 | 315.8 | 634 | 50 | 39 | 81 | 60 | 53 | 54 | 204 | 53 | 234 | 58 | 238 | 472 | 55 | 55 | 46 | 158 | 45 | 38 | 194 | 1517.2 | 55 | 76.6 | 33 | 67.8 | 161 | 229 | 56 | 52 | 241 | 57 | 59 | 62 | 199.4 | 52 | 55 | 55 | 51 | 170 | 39 | 56 | 166 | 47 | 29 | 37 | 52 | 49 | 51 | 57 | 191 | 106.6 | 48 | 237 | 43 | 146 | 52 | 26 | 179 | 11172 | 47 | 53 | 48 | 225 | 50 | 43 | 54 | 52 | 49 | 212 | 57 | 262 | 11198 | 41 | 48 | 49 | 55 | 977.6 | 51 | 754 | 10062 | 150 | 50 | 54 | 52 | 124 | 51 | 48 | 46 | 47 | 50 | 47 | 35 | 136.4 | 50 | 336 | 56 | 75.8 | 52 | 45 | 134.2 | 48 | 170.6 | 248 | 46 | 4114.4 | 162 | 34 | 241.2 | 202.8 | 169.2 | 213 | 215 | 45 | 59 | 33 | 53 | 250 | 244 | 55 | 54 | 6571 | 56 | 403.4 | 58 | 53 | 46 | 315.2 | 55 | 58 | 49 | 45 | 177 | 47 | 221 | 267 | 268 | 144 | 99.2 | 54 | 44 | 39 | 165 | 51 | 89 | 48 | 55 | 47 | 476.2 | 178.2 | 48 | 50 | 118.8 | 66.4
52 | 53 | 173.2 | 195.2 | 52 | 206 | 53 | 49 | 273.6 | 58 | 48 | 49 | 93.4 | 51 | 190 | 43 | 185.4 | 192.4 | 65.4 | 54 | 265 | 225 | 48 | 57 | 262 | 45 | 47 | 218 | 238 | 52 | 146.8 | 57 | 323.6 | 266 | 56 | 183 | 339.4 | 56 | 90.6 | 54 | 151 | 90.2 | 276 | 53 | 52 | 245.2 | 280.6 | 582 | 50 | 39 | 161 | 60 | 53 | 54 | 171 | 53 | 158.8 | 58 | 238 | 512 | 104.2 | 55 | 46 | 52 | 45 | 38 | 165.4 | 486.6 | 55 | 142 | 33 | 47 | 161 | 229 | 56 | 52 | 94.6 | 57 | 59 | 239 | 235 | 132.8 | 55 | 55 | 90.2 | 170 | 39 | 56 | 166 | 47 | 29 | 37 | 52 | 49 | 51 | 57 | 48 | 202 | 48 | 237 | 43 | 56.4 | 52 | 26 | 104.6 | 11172 | 47 | 53 | 48 | 49 | 50 | 43 | 54 | 52 | 49 | 212 | 57 | 262 | 11198 | 41 | 48 | 49 | 55 | 927 | 51 | 727.2 | 10062 | 87 | 50 | 54 | 52 | 142 | 51 | 48 | 46 | 47 | 50 | 47 | 35 | 189.2 | 50 | 336 | 56 | 54 | 52 | 171.6 | 53 | 48 | 199 | 248 | 46 | 450 | 162 | 34 | 203 | 110.4 | 138 | 213 | 215 | 45 | 59 | 33 | 218 | 250 | 244 | 55 | 54 | 460 | 56 | 281 | 58 | 53 | 46 | 414 | 245 | 58 | 49 | 45 | 177 | 156.2 | 221 | 267 | 268 | 122.4 | 50 | 54 | 44 | 39 | 119.8 | 51 | 149 | 48 | 55 | 47 | 238 | 340 | 48 | 50 | 50 | 196
52 | 53 | 206 | 196 | 173.8 | 206 | 53 | 49 | 318.6 | 58 | 48 | 49 | 49 | 51 | 190 | 43 | 275 | 133.4 | 215 | 54 | 177.4 | 225 | 48 | 57 | 262 | 45 | 47 | 218 | 238 | 52 | 55 | 57 | 345 | 266 | 56 | 129.8 | 167.2 | 56 | 15 | 54 | 86.2 | 52 | 186.8 | 53 | 52 | 246 | 285 | 588 | 50 | 39 | 161 | 60 | 53 | 54 | 39 | 53 | 46 | 58 | 238 | 90 | 178 | 55 | 46 | 52 | 45 | 38 | 51 | 625 | 127 | 142 | 33 | 47 | 115.8 | 229 | 56 | 52 | 58 | 57 | 59 | 239 | 235 | 153 | 55 | 55 | 247 | 245.6 | 39 | 56 | 166 | 47 | 29 | 37 | 52 | 49 | 51 | 57 | 80 | 202 | 48 | 90.6 | 43 | 34 | 229 | 26 | 178.2 | 11321 | 47 | 53 | 48 | 72.2 | 50 | 73.8 | 54 | 113.2 | 49 | 114.2 | 57 | 262 | 11198 | 41 | 48 | 49 | 145.4 | 255 | 51 | 746 | 10062 | 45 | 156 | 54 | 52 | 142 | 51 | 75 | 130 | 47 | 50 | 65.8 | 35 | 318 | 50 | 336 | 56 | 54 | 52 | 256 | 53 | 48 | 199 | 131.6 | 46 | 49 | 138.8 | 34 | 79 | 207 | 135 | 213 | 82.2 | 45 | 59 | 33 | 332 | 250 | 354 | 55 | 236 | 432 | 56 | 281 | 58 | 53 | 46 | 406 | 245 | 58 | 49 | 45 | 72.2 | 229 | 221 | 267 | 349.2 | 36 | 50 | 54 | 44 | 39 | 52 | 51 | 149 | 48 | 55 | 47 | 238 | 340 | 48 | 50 | 50 | 196
52 | 53 | 206 | 196 | 255 | 206 | 53 | 160 | 309.4 | 87.4 | 48 | 49 | 49 | 51 | 190 | 43 | 275 | 47 | 215 | 237 | 46 | 121.2 | 48 | 57 | 57 | 45 | 47 | 50 | 56 | 52 | 55 | 57 | 159 | 266 | 56 | 50 | 52 | 85.4 | 15 | 54 | 43 | 52 | 53 | 53 | 52 | 266 | 393 | 582 | 50 | 39 | 161 | 60 | 196.2 | 54 | 39 | 53 | 46 | 58 | 238 | 30 | 178 | 55 | 46 | 52 | 216.2 | 38 | 51 | 625 | 261.8 | 142 | 33 | 47 | 48 | 51 | 56 | 52 | 58 | 57 | 59 | 239 | 111 | 153 | 130 | 55 | 247 | 256.6 | 39 | 56 | 118 | 47 | 29 | 197.8 | 52 | 49 | 121.8 | 57 | 227.2 | 106.6 | 48 | 54 | 109.8 | 34 | 288 | 26 | 290.2 | 11321 | 47 | 53 | 48 | 165 | 50 | 197 | 54 | 347 | 49 | 49 | 57 | 337.2 | 11198 | 41 | 48 | 49 | 205.4 | 135.6 | 71 | 746 | 10062 | 45 | 156 | 54 | 52 | 124 | 51 | 76.8 | 206 | 47 | 50 | 141 | 35 | 457.4 | 50 | 79.8 | 56 | 54 | 52 | 256 | 53 | 180.8 | 199 | 54 | 46 | 49 | 46 | 34 | 48 | 207 | 133.2 | 78.6 | 49 | 45 | 59 | 33 | 332 | 250 | 438 | 55 | 425 | 555.4 | 56 | 281 | 58 | 53 | 89.2 | 446 | 446 | 58 | 49 | 45 | 46 | 229 | 120.8 | 139.2 | 184.2 | 36 | 50 | 54 | 44 | 39 | 52 | 51 | 149 | 48 | 55 | 47 | 238 | 317.4 | 48 | 50 | 50 | 196
52 | 145.8 | 245.2 | 196 | 255 | 155.2 | 53 | 160 | 251 | 205 | 48 | 49 | 49 | 51 | 136 | 43 | 275 | 47 | 215 | 237 | 146 | 52 | 48 | 57 | 57 | 45 | 47 | 50 | 56 | 52 | 55 | 57 | 137.6 | 56 | 56 | 50 | 52 | 203 | 15 | 54 | 155.2 | 52 | 53 | 53 | 52 | 266 | 313 | 582 | 50 | 39 | 101 | 60 | 232 | 125.2 | 39 | 53 | 46 | 58 | 80.4 | 30 | 178 | 55 | 46 | 52 | 259 | 38 | 51 | 240 | 369 | 54.8 | 33 | 47 | 48 | 51 | 56 | 52 | 58 | 57 | 59 | 239 | 192 | 132.8 | 180 | 240.8 | 247 | 231 | 39 | 56 | 226 | 47 | 29 | 238 | 52 | 49 | 169 | 57 | 242 | 43 | 48 | 54 | 210 | 34 | 373.4 | 26 | 412 | 11321 | 47 | 53 | 48 | 165 | 50 | 197 | 54 | 347 | 49 | 49 | 57 | 228 | 11198 | 41 | 48 | 137 | 355 | 137.6 | 151 | 115.6 | 10062 | 45 | 156 | 54 | 52 | 131.2 | 51 | 50.4 | 326 | 47 | 50 | 141 | 35 | 310.6 | 50 | 43 | 56 | 54 | 52 | 256 | 53 | 214 | 85.4 | 54 | 46 | 49 | 46 | 34 | 48 | 207 | 234.8 | 45 | 49 | 45 | 59 | 33 | 218 | 321.2 | 238 | 55 | 425 | 518.8 | 91.2 | 144.8 | 58 | 211 | 154 | 446 | 446 | 58 | 49 | 45 | 46 | 229 | 54 | 54 | 300 | 36 | 50 | 54 | 44 | 39 | 52 | 51 | 69 | 48 | 55 | 47 | 205.4 | 227 | 48 | 50 | 50 | 196
213.6 | 169 | 270.8 | 164.8 | 255 | 317 | 53 | 160 | 251 | 205 | 48 | 49 | 49 | 51 | 55 | 43 | 230.2 | 47 | 215 | 237 | 146 | 52 | 48 | 57 | 57 | 45 | 47 | 50 | 56 | 52 | 55 | 57 | 52 | 56 | 56 | 50 | 52 | 203 | 15 | 54 | 230 | 52 | 53 | 138.2 | 52 | 298 | 430.6 | 606 | 50 | 39 | 61 | 60 | 232 | 143 | 39 | 53 | 46 | 58 | 41 | 157.2 | 242 | 55 | 46 | 52 | 259 | 38 | 51 | 240 | 369 | 33 | 33 | 47 | 176.8 | 51 | 56 | 52 | 58 | 57 | 59 | 132.8 | 192 | 52 | 180 | 317 | 247 | 117.6 | 39 | 97.2 | 226 | 134.2 | 29 | 238 | 52 | 49 | 169 | 57 | 242 | 43 | 207 | 54 | 210 | 34 | 525.8 | 26 | 412 | 11410.6 | 47 | 53 | 196.8 | 165 | 50 | 135.4 | 54 | 376 | 49 | 49 | 132.2 | 228 | 11198 | 41 | 48 | 137 | 332.4 | 158 | 151 | 54 | 10062 | 45 | 113.6 | 54 | 52 | 250 | 51 | 232.6 | 290 | 216 | 50 | 141 | 144 | 214 | 50 | 43 | 56 | 54 | 52 | 213.8 | 53 | 214 | 57 | 54 | 46 | 182.6 | 46 | 34 | 48 | 142.6 | 327.8 | 45 | 49 | 226.6 | 99.6 | 33 | 53 | 356 | 228 | 55 | 425 | 549 | 232 | 54 | 121 | 211 | 154 | 510 | 215.8 | 58 | 49 | 295.2 | 104.2 | 192.6 | 54 | 54 | 360 | 36 | 50 | 54 | 44 | 39 | 52 | 51 | 49 | 48 | 55 | 47 | 243 | 87.8 | 48 | 50 | 50 | 108.4
254 | 169 | 238 | 61 | 214.4 | 317 | 53 | 115.6 | 211.8 | 205 | 333 | 49 | 49 | 51 | 55 | 43 | 51 | 125 | 65.4 | 237 | 146 | 52 | 48 | 57 | 91.4 | 45 | 47 | 50 | 56 | 52 | 55 | 57 | 104.8 | 56 | 265 | 50 | 52 | 203 | 15 | 54 | 230 | 52 | 53 | 266 | 52 | 265.2 | 257 | 542 | 50 | 39 | 61 | 60 | 232 | 143 | 39 | 53 | 199.6 | 58 | 41 | 242 | 258 | 55 | 46 | 52 | 259 | 38 | 51 | 85.6 | 369 | 33 | 33 | 47 | 209 | 86.2 | 56 | 52 | 58 | 57 | 59 | 62 | 213.8 | 52 | 180 | 457.8 | 90.2 | 42 | 39 | 259.8 | 226 | 156 | 29 | 238 | 52 | 49 | 169 | 57 | 284 | 156 | 402 | 54 | 210 | 34 | 603 | 26 | 288.8 | 11432 | 47 | 53 | 296 | 95.4 | 50 | 43 | 54 | 390 | 49 | 49 | 235 | 115.2 | 11295.2 | 41 | 48 | 137 | 242 | 158 | 151 | 54 | 10062 | 45 | 50 | 54 | 52 | 250 | 51 | 278.4 | 469.6 | 216 | 50 | 84.6 | 144 | 214 | 50 | 43 | 233 | 54 | 88.2 | 45 | 53 | 214 | 221 | 54 | 46 | 216 | 46 | 34 | 48 | 46 | 313.2 | 149.8 | 49 | 380 | 262 | 33 | 53 | 318.6 | 188 | 55 | 315.8 | 598.4 | 232 | 76 | 163 | 211 | 192.8 | 447 | 55 | 58 | 49 | 402 | 143 | 47 | 54 | 54 | 480 | 36 | 242 | 54 | 44 | 39 | 52 | 151.8 | 49 | 48 | 55 | 47 | 243 | 53 | 48 | 243 | 50 | 139
254 | 145.8 | 279.6 | 145 | 52 | 317 | 53 | 49 | 55 | 175.6 | 301 | 49 | 49 | 51 | 55 | 43 | 51 | 242 | 28 | 127.2 | 106 | 52 | 48 | 57 | 229 | 45 | 47 | 50 | 56 | 52 | 55 | 57 | 184 | 56 | 265 | 50 | 52 | 173.6 | 15 | 54 | 230 | 52 | 53 | 266 | 52 | 272.4 | 257 | 362 | 50 | 39 | 61 | 60 | 88.8 | 125.2 | 39 | 53 | 238 | 58 | 41 | 242 | 258 | 55 | 46 | 52 | 173.4 | 38 | 51 | 47 | 162.2 | 33 | 33 | 47 | 209 | 300 | 56 | 52 | 58 | 57 | 59 | 62 | 247 | 52 | 55 | 493 | 51 | 188.4 | 39 | 327 | 226 | 156 | 29 | 157.6 | 52 | 49 | 51 | 57 | 242 | 191.6 | 402 | 54 | 210 | 34 | 561.8 | 26 | 258 | 11469 | 47 | 53 | 296 | 49 | 90.4 | 55 | 54 | 274.2 | 49 | 49 | 361 | 40 | 11360 | 41 | 48 | 142.8 | 242 | 137.6 | 91 | 54 | 10062 | 45 | 50 | 54 | 52 | 250 | 51 | 356 | 662 | 216 | 50 | 47 | 144 | 54 | 50 | 43 | 233 | 54 | 233 | 170.4 | 53 | 147.6 | 221 | 54 | 105.2 | 216 | 46 | 34 | 48 | 46 | 322 | 176 | 49 | 287 | 262 | 104.4 | 76.2 | 169 | 180.8 | 55 | 54 | 660 | 232 | 164 | 163 | 211 | 261.6 | 451 | 124 | 58 | 49 | 402 | 143 | 131.6 | 54 | 54 | 591 | 36 | 370 | 54 | 44 | 60.6 | 52 | 177 | 49 | 48 | 55 | 47 | 96.6 | 119.4 | 48 | 243 | 50 | 225.4
52 | 53 | 352 | 145 | 52 | 234.6 | 142.6 | 49 | 510 | 58 | 48 | 49 | 49 | 51 | 55 | 43 | 51 | 242 | 28 | 54 | 46 | 52 | 48 | 57 | 316.2 | 45 | 47 | 50 | 56 | 52 | 55 | 57 | 184 | 56 | 265 | 50 | 52 | 56 | 221 | 126.8 | 192.6 | 52 | 53 | 266 | 52 | 48 | 257 | 54 | 95 | 39 | 61 | 60 | 53 | 54 | 39 | 53 | 238 | 58 | 41 | 242 | 258 | 55 | 46 | 52 | 45 | 38 | 51 | 47 | 128.8 | 33 | 33 | 47 | 209 | 300 | 56 | 52 | 58 | 57 | 59 | 62 | 308.4 | 52 | 55 | 259.6 | 51 | 225 | 39 | 327 | 118 | 134.2 | 29 | 37 | 52 | 49 | 51 | 57 | 48 | 334 | 402 | 54 | 43 | 56.4 | 52 | 26 | 55 | 11446.6 | 47 | 53 | 296 | 49 | 252 | 43 | 160.8 | 197 | 49 | 49 | 342.2 | 40 | 11399.6 | 202.6 | 242 | 254 | 92.4 | 56 | 51 | 54 | 10062 | 45 | 50 | 54 | 52 | 447 | 51 | 235 | 240 | 216 | 50 | 47 | 100.4 | 54 | 182.8 | 43 | 233 | 54 | 233 | 412 | 125 | 48 | 221 | 54 | 194 | 216 | 46 | 34 | 48 | 66.4 | 52 | 176 | 49 | 45 | 262 | 152 | 169 | 124.2 | 56 | 55 | 54 | 49 | 232 | 164 | 163 | 116.2 | 240 | 53 | 170 | 58 | 49 | 295.2 | 143 | 188 | 54 | 54 | 218 | 36 | 370 | 237 | 44 | 147 | 52 | 177 | 221 | 48 | 55 | 47 | 177 | 219 | 48 | 243 | 50 | 283
52 | 166.4 | 220.8 | 145 | 52 | 82.8 | 363.4 | 49 | 127 | 58 | 48 | 158.2 | 49 | 51 | 55 | 43 | 51 | 242 | 28 | 54 | 46 | 52 | 48 | 57 | 338 | 45 | 47 | 50 | 56 | 52 | 116.2 | 57 | 184 | 56 | 265 | 135.6 | 83.8 | 56 | 221 | 236 | 43 | 52 | 53 | 266 | 52 | 48 | 174.2 | 54 | 275 | 39 | 61 | 60 | 53 | 54 | 39 | 53 | 46 | 272 | 41 | 199.6 | 176.8 | 55 | 46 | 52 | 45 | 38 | 51 | 47 | 178 | 33 | 33 | 47 | 80.2 | 300 | 56 | 52 | 58 | 57 | 96.6 | 62 | 344 | 52 | 55 | 231 | 51 | 225 | 39 | 244.6 | 46 | 47 | 29 | 37 | 52 | 49 | 51 | 57 | 48 | 288.8 | 340.2 | 54 | 43 | 146 | 52 | 26 | 55 | 11357 | 199 | 53 | 246.4 | 49 | 252 | 43 | 232 | 168 | 49 | 49 | 267 | 40 | 11558 | 243 | 242 | 254 | 55 | 56 | 51 | 157.2 | 10062 | 45 | 50 | 54 | 52 | 249 | 51 | 160.2 | 240 | 114.6 | 50 | 47 | 35 | 54 | 216 | 43 | 233 | 54 | 233 | 412 | 1053.4 | 48 | 221 | 54 | 194 | 82.4 | 46 | 34 | 48 | 148 | 52 | 176 | 49 | 45 | 262 | 152 | 169 | 57 | 56 | 55 | 54 | 49 | 91.2 | 164 | 58 | 53 | 240 | 53 | 170 | 58 | 49 | 116.6 | 46 | 188 | 54 | 54 | 218 | 122.4 | 394.6 | 237 | 44 | 147 | 241 | 151.8 | 315 | 48 | 55 | 47 | 277.8 | 219 | 48 | 243 | 50 | 199
52 | 1009.2 | 250 | 205.2 | 52 | 50 | 385 | 49 | 211 | 58 | 48 | 231 | 49 | 51 | 55 | 43 | 51 | 242 | 28 | 118.8 | 46 | 52 | 48 | 57 | 303.6 | 45 | 47 | 50 | 56 | 52 | 208 | 194.4 | 266.8 | 56 | 139.6 | 264 | 211 | 56 | 179.8 | 236 | 107.8 | 52 | 53 | 53 | 52 | 257 | 50 | 54 | 275 | 39 | 61 | 60 | 53 | 54 | 39 | 53 | 46 | 272 | 41 | 30 | 55 | 55 | 46 | 52 | 45 | 38 | 108.2 | 47 | 178 | 33 | 33 | 47 | 48 | 229.6 | 56 | 77 | 204.4 | 138.6 | 247 | 62 | 278.6 | 52 | 55 | 160.6 | 51 | 225 | 39 | 190.4 | 46 | 47 | 29 | 37 | 140 | 49 | 51 | 57 | 166.8 | 221 | 182.4 | 54 | 43 | 146 | 52 | 26 | 55 | 11283 | 237 | 53 | 48 | 49 | 252 | 43 | 232 | 52 | 49 | 49 | 267 | 40 | 11460.8 | 243 | 242 | 254 | 55 | 56 | 51 | 226 | 10062 | 87 | 50 | 197.2 | 52 | 209.6 | 85.6 | 48 | 201.2 | 47 | 50 | 47 | 35 | 231 | 216 | 43 | 126.8 | 54 | 233 | 244.8 | 694.8 | 48 | 122.6 | 54 | 194 | 49 | 148 | 34 | 48 | 226.4 | 52 | 71.2 | 49 | 45 | 99.6 | 152 | 169 | 57 | 102 | 55 | 54 | 49 | 56 | 98 | 58 | 53 | 321.6 | 108.8 | 170 | 58 | 112 | 45 | 46 | 188 | 54 | 54 | 218 | 144 | 345.8 | 237 | 44 | 147 | 241 | 51 | 283 | 48 | 55 | 47 | 345 | 119.4 | 48 | 127.2 | 50 | 178
52 | 713.4 | 166.8 | 379 | 52 | 50 | 385 | 49 | 295 | 58 | 48 | 231 | 49 | 51 | 55 | 43 | 51 | 47 | 28 | 162 | 46 | 52 | 48 | 57 | 144.2 | 45 | 47 | 50 | 56 | 52 | 208 | 286 | 278 | 56 | 56 | 264 | 211 | 316 | 15 | 236 | 151 | 52 | 53 | 53 | 52 | 257 | 70.8 | 54 | 185 | 39 | 81 | 60 | 53 | 54 | 39 | 53 | 46 | 272 | 41 | 30 | 55 | 55 | 46 | 52 | 45 | 38 | 194 | 47 | 178 | 33 | 33 | 47 | 70.6 | 51 | 56 | 177 | 241 | 159 | 247 | 62 | 235 | 52 | 55 | 55 | 51 | 177.4 | 39 | 56 | 142 | 47 | 29 | 37 | 272 | 49 | 135.4 | 57 | 246 | 221 | 141 | 54 | 164.6 | 146 | 52 | 164.4 | 55 | 11172 | 237 | 53 | 48 | 225 | 252 | 43 | 232 | 52 | 49 | 49 | 57 | 40 | 11396 | 373 | 242 | 254 | 55 | 133.2 | 51 | 226 | 10062 | 150 | 50 | 233 | 52 | 52 | 224 | 48 | 46 | 87 | 50 | 47 | 35 | 231 | 216 | 43 | 56 | 54 | 88.2 | 203 | 388 | 48 | 57 | 170.4 | 194 | 49 | 216 | 34 | 86.2 | 344 | 52 | 45 | 148.6 | 45 | 59 | 33 | 99.4 | 57 | 171 | 55 | 54 | 49 | 56 | 54 | 58 | 154 | 288.8 | 146 | 55 | 58 | 154 | 45 | 46 | 103.4 | 54 | 54 | 47 | 144 | 173 | 237 | 44 | 82.2 | 241 | 51 | 119 | 48 | 55 | 187.8 | 298.2 | 53 | 48 | 50 | 50 | 91.6
52 | 295 | 172 | 379 | 52 | 50 | 363.4 | 49 | 339 | 141.2 | 48 | 231 | 93.4 | 51 | 82 | 43 | 51 | 47 | 28 | 162 | 46 | 52 | 48 | 57 | 57 | 45 | 47 | 205.8 | 238 | 52 | 208 | 286 | 278 | 56 | 56 | 264 | 211 | 360 | 128.4 | 236 | 151 | 52 | 53 | 53 | 52 | 257 | 154 | 54 | 50 | 39 | 161 | 60 | 53 | 54 | 39 | 53 | 46 | 272 | 41 | 30 | 55 | 55 | 46 | 52 | 45 | 38 | 194 | 47 | 55 | 33 | 33 | 47 | 161 | 193.4 | 56 | 177 | 241 | 159 | 247 | 62 | 163.8 | 468.8 | 55 | 55 | 51 | 170 | 39 | 56 | 166 | 47 | 168.2 | 37 | 272 | 49 | 262 | 57 | 246 | 78.6 | 141 | 54 | 195 | 78.8 | 52 | 199 | 55 | 11172 | 237 | 53 | 48 | 269 | 90.4 | 43 | 196.4 | 52 | 49 | 49 | 57 | 40 | 11396 | 292.2 | 125.6 | 90 | 55 | 249 | 51 | 88.4 | 10062 | 150 | 50 | 233 | 75.4 | 142 | 224 | 48 | 46 | 1630.2 | 168.2 | 47 | 35 | 231 | 83.2 | 188.2 | 56 | 81.4 | 52 | 45 | 442.2 | 48 | 57 | 248 | 46 | 49 | 216 | 34 | 363 | 282.8 | 52 | 213 | 215 | 45 | 59 | 33 | 53 | 57 | 171 | 98.6 | 54 | 49 | 56 | 207 | 58 | 154 | 250 | 146 | 55 | 58 | 154 | 45 | 46 | 47 | 54 | 54 | 47 | 122.4 | 173 | 127.2 | 44 | 39 | 308.8 | 51 | 239 | 48 | 55 | 223 | 228 | 53 | 48 | 50 | 50 | 34
52 | 257.2 | 236 | 342 | 52 | 50 | 53 | 49 | 351.6 | 266 | 48 | 194.6 | 160 | 51 | 190 | 43 | 51 | 47 | 28 | 162 | 46 | 155.8 | 48 | 57 | 57 | 45 | 47 | 474.6 | 238 | 52 | 146.8 | 102.8 | 278 | 56 | 56 | 264 | 179.2 | 360 | 204 | 54 | 151 | 243 | 53 | 53 | 52 | 257 | 154 | 54 | 237 | 39 | 161 | 60 | 53 | 54 | 39 | 53 | 234 | 143.6 | 41 | 50 | 55 | 55 | 46 | 52 | 45 | 38 | 194 | 47 | 55 | 33 | 33 | 47 | 161 | 229 | 56 | 177 | 301.6 | 138.6 | 247 | 62 | 57 | 549 | 55 | 55 | 51 | 170 | 39 | 56 | 166 | 47 | 203 | 37 | 140 | 49 | 262 | 57 | 246 | 43 | 48 | 54 | 195 | 34 | 52 | 199 | 55 | 11172 | 161 | 53 | 48 | 269 | 50 | 43 | 54 | 52 | 49 | 212 | 57 | 63.2 | 11237.6 | 171 | 48 | 49 | 55 | 249 | 51 | 54 | 10062 | 150 | 50 | 233 | 351 | 142 | 224 | 48 | 46 | 3312.4 | 247 | 47 | 35 | 231 | 50 | 401 | 56 | 191 | 52 | 45 | 497 | 48 | 57 | 248 | 46 | 49 | 216 | 34 | 394 | 306.4 | 52 | 213 | 215 | 45 | 59 | 33 | 53 | 134.2 | 246.2 | 164 | 54 | 49 | 56 | 207 | 58 | 154 | 127.6 | 146 | 55 | 58 | 154 | 45 | 46 | 47 | 221 | 54 | 47 | 36 | 148.4 | 54 | 44 | 39 | 240.6 | 51 | 239 | 48 | 55 | 223 | 127.2 | 53 | 48 | 50 | 50 | 34
52 | 106 | 414.4 | 70.8 | 52 | 50 | 53 | 49 | 3564.6 | 266 | 48 | 49 | 160 | 51 | 190 | 43 | 51 | 90.2 | 28 | 54 | 46 | 225 | 48 | 57 | 57 | 45 | 47 | 512 | 238 | 52 | 55 | 57 | 232.8 | 56 | 56 | 50 | 52 | 360 | 204 | 54 | 43 | 243 | 53 | 53 | 52 | 131.6 | 154 | 54 | 237 | 39 | 161 | 60 | 53 | 54 | 204 | 130.2 | 234 | 58 | 119.8 | 130 | 55 | 55 | 46 | 52 | 45 | 38 | 194 | 47 | 55 | 33 | 33 | 47 | 161 | 229 | 56 | 102 | 268.8 | 57 | 96.6 | 62 | 57 | 529 | 55 | 55 | 51 | 170 | 39 | 56 | 142 | 47 | 203 | 37 | 52 | 49 | 262 | 57 | 206.4 | 43 | 48 | 237 | 195 | 34 | 52 | 199 | 55 | 11172 | 47 | 53 | 48 | 269 | 50 | 43 | 54 | 52 | 49 | 212 | 57 | 156 | 11198 | 119 | 48 | 49 | 55 | 133.2 | 51 | 54 | 10062 | 66 | 50 | 161.4 | 351 | 142 | 189.4 | 48 | 46 | 230 | 247 | 103.4 | 35 | 124.8 | 50 | 401 | 56 | 191 | 52 | 45 | 4160.4 | 48 | 57 | 248 | 46 | 49 | 182 | 34 | 394 | 403 | 52 | 213 | 215 | 45 | 59 | 235 | 119 | 250 | 267 | 164 | 54 | 49 | 56 | 343.2 | 58 | 113.6 | 110.8 | 53 | 55 | 58 | 49 | 45 | 46 | 47 | 221 | 54 | 47 | 36 | 50 | 54 | 44 | 39 | 165 | 51 | 343 | 48 | 55 | 223 | 60 | 53 | 48 | 50 | 50 | 163.6
52 | 175.6 | 500 | 40 | 52 | 50 | 158.6 | 71.2 | 3575 | 266 | 48 | 49 | 160 | 51 | 190 | 43 | 51 | 342 | 28 | 54 | 265 | 225 | 48 | 57 | 57 | 45 | 47 | 512 | 238 | 52 | 55 | 57 | 126.4 | 140 | 56 | 50 | 52 | 133.6 | 204 | 54 | 43 | 243 | 186.8 | 53 | 52 | 48 | 91.6 | 54 | 237 | 39 | 101 | 60 | 53 | 54 | 204 | 316.2 | 234 | 58 | 238 | 130 | 55 | 55 | 46 | 52 | 45 | 38 | 51 | 240 | 55 | 33 | 33 | 47 | 93.2 | 229 | 56 | 52 | 159 | 57 | 59 | 62 | 57 | 428.8 | 55 | 55 | 51 | 93.2 | 39 | 56 | 46 | 47 | 203 | 37 | 52 | 49 | 262 | 57 | 48 | 43 | 48 | 237 | 73.4 | 34 | 52 | 129.8 | 55 | 11172 | 47 | 53 | 48 | 181 | 50 | 43 | 54 | 52 | 49 | 212 | 57 | 289.2 | 11198 | 41 | 48 | 49 | 55 | 56 | 51 | 54 | 10062 | 45 | 50 | 54 | 351 | 106 | 199 | 48 | 46 | 254 | 247 | 141 | 35 | 264.4 | 50 | 401 | 56 | 234.6 | 52 | 45 | 5481 | 48 | 57 | 209.2 | 46 | 49 | 46 | 34 | 394 | 207 | 52 | 213 | 115.4 | 45 | 59 | 235 | 218 | 250 | 244 | 164 | 54 | 49 | 56 | 434 | 58 | 53 | 346 | 53 | 55 | 58 | 49 | 45 | 46 | 47 | 221 | 54 | 47 | 36 | 50 | 54 | 44 | 39 | 165 | 51 | 1372.2 | 48 | 55 | 152.6 | 60 | 53 | 48 | 50 | 153.2 | 196
52 | 262 | 510 | 40 | 52 | 50 | 229 | 160 | 3698.6 | 266 | 48 | 49 | 71.2 | 51 | 163 | 43 | 185.4 | 342 | 28 | 54 | 265 | 225 | 142.2 | 57 | 57 | 45 | 47 | 313.4 | 128.8 | 52 | 55 | 57 | 238 | 266 | 56 | 50 | 52 | 56 | 166.2 | 54 | 43 | 243 | 276 | 53 | 52 | 48 | 50 | 54 | 237 | 39 | 61 | 60 | 53 | 54 | 204 | 363 | 234 | 58 | 238 | 130 | 55 | 55 | 46 | 52 | 87.8 | 38 | 51 | 240 | 55 | 33 | 33 | 47 | 48 | 157.8 | 56 | 52 | 159 | 57 | 59 | 239 | 235 | 348 | 55 | 55 | 51 | 42 | 39 | 56 | 46 | 47 | 133.4 | 37 | 52 | 49 | 121.8 | 57 | 191 | 170.2 | 48 | 200.4 | 43 | 34 | 52 | 26 | 178.2 | 11239.2 | 47 | 53 | 48 | 49 | 50 | 43 | 54 | 52 | 49 | 212 | 57 | 378 | 11198 | 41 | 48 | 49 | 55 | 215.2 | 71 | 54 | 10062 | 45 | 50 | 54 | 280.8 | 52 | 236 | 48 | 46 | 246 | 207.6 | 141 | 35 | 317 | 50 | 312.4 | 56 | 272.6 | 52 | 45 | 5491 | 48 | 199 | 54 | 46 | 205.8 | 46 | 34 | 117.2 | 207 | 52 | 112.2 | 49 | 45 | 59 | 235 | 218 | 250 | 244 | 76.8 | 91.8 | 49 | 56 | 281 | 58 | 53 | 346 | 189 | 169 | 58 | 49 | 45 | 46 | 47 | 221 | 54 | 47 | 36 | 50 | 54 | 44 | 39 | 52 | 51 | 2772 | 48 | 55 | 47 | 60 | 143.4 | 48 | 50 | 222 | 196
52 | 282 | 630 | 40 | 52 | 50 | 229 | 160 | 3859.4 | 58 | 48 | 49 | 49 | 51 | 55 | 43 | 275 | 304.6 | 28 | 54 | 265 | 190.4 | 205 | 57 | 57 | 45 | 47 | 162.2 | 56 | 52 | 55 | 57 | 323.6 | 266 | 56 | 50 | 52 | 56 | 15 | 54 | 43 | 128.4 | 276 | 53 | 52 | 48 | 50 | 54 | 124.8 | 39 | 61 | 60 | 232 | 107.4 | 204 | 363 | 121.2 | 58 | 238 | 70 | 55 | 55 | 46 | 52 | 259 | 38 | 51 | 240 | 55 | 120.2 | 33 | 47 | 48 | 51 | 56 | 52 | 58 | 57 | 59 | 239 | 235 | 481.8 | 55 | 55 | 51 | 42 | 39 | 56 | 46 | 230 | 29 | 37 | 52 | 49 | 169 | 57 | 191 | 269.8 | 77.4 | 54 | 176.6 | 34 | 52 | 26 | 348.8 | 11284 | 47 | 53 | 48 | 49 | 50 | 43 | 54 | 90.6 | 49 | 49 | 57 | 308.4 | 11198 | 41 | 48 | 49 | 175 | 255 | 151 | 54 | 10062 | 45 | 141.8 | 54 | 124.8 | 52 | 236 | 48 | 46 | 226 | 50 | 141 | 78.6 | 317 | 50 | 186.8 | 56 | 163 | 52 | 45 | 4492.6 | 214 | 199 | 54 | 46 | 245 | 46 | 34 | 48 | 142.6 | 52 | 45 | 49 | 45 | 59 | 235 | 218 | 250 | 244 | 55 | 243 | 49 | 56 | 281 | 58 | 53 | 346 | 223 | 245 | 58 | 49 | 45 | 46 | 47 | 120.8 | 54 | 47 | 36 | 50 | 54 | 44 | 39 | 52 | 51 | 2919.6 | 48 | 55 | 47 | 60 | 166 | 48 | 50 | 222 | 196
52 | 169 | 107.6 | 40 | 52 | 50 | 88.2 | 160 | 711 | 58 | 48 | 49 | 49 | 51 | 55 | 43 | 275 | 68.6 | 28 | 90.6 | 265 | 52 | 205 | 57 | 262 | 45 | 47 | 50 | 56 | 52 | 55 | 57 | 233.4 | 266 | 56 | 50 | 52 | 56 | 15 | 54 | 43 | 52 | 276 | 53 | 52 | 48 | 50 | 54 | 50 | 39 | 61 | 60 | 232 | 143 | 105 | 363 | 46 | 58 | 238 | 30 | 55 | 55 | 46 | 52 | 259 | 38 | 51 | 240 | 235 | 142 | 33 | 47 | 80.2 | 86.2 | 56 | 52 | 58 | 57 | 59 | 239 | 221.2 | 52 | 55 | 55 | 51 | 42 | 39 | 56 | 82 | 230 | 29 | 37 | 52 | 49 | 169 | 57 | 191 | 315 | 195 | 54 | 210 | 34 | 52 | 26 | 536 | 11284 | 47 | 53 | 48 | 49 | 50 | 43 | 54 | 245 | 49 | 49 | 57 | 262 | 11198 | 41 | 48 | 49 | 355 | 357 | 151 | 54 | 10062 | 45 | 203 | 54 | 52 | 52 | 51 | 48 | 46 | 47 | 50 | 47 | 144 | 296.4 | 50 | 152 | 56 | 163 | 52 | 45 | 53 | 214 | 199 | 54 | 46 | 245 | 46 | 34 | 48 | 46 | 52 | 71.2 | 49 | 45 | 59 | 113.8 | 152 | 221.4 | 56 | 55 | 243 | 49 | 56 | 235.6 | 58 | 53 | 238 | 223 | 285.2 | 58 | 49 | 152.4 | 65.4 | 47 | 54 | 139.2 | 47 | 36 | 50 | 54 | 44 | 82.2 | 52 | 51 | 383 | 48 | 55 | 47 | 60 | 166 | 48 | 50 | 222 | 131.2
52 | 53 | 81.2 | 40 | 52 | 50 | 53 | 93.4 | 787 | 58 | 48 | 49 | 49 | 51 | 55 | 43 | 275 | 47 | 28 | 237 | 133.6 | 52 | 205 | 57 | 262 | 45 | 47 | 50 | 56 | 52 | 55 | 57 | 159 | 266 | 181.4 | 50 | 52 | 56 | 15 | 54 | 43 | 52 | 231.4 | 53 | 52 | 48 | 50 | 54 | 50 | 39 | 61 | 60 | 232 | 143 | 39 | 53 | 46 | 58 | 41 | 30 | 55 | 55 | 46 | 52 | 259 | 38 | 51 | 124.2 | 259.6 | 142 | 33 | 47 | 209 | 203.4 | 56 | 52 | 58 | 57 | 59 | 239 | 247 | 52 | 55 | 55 | 207.8 | 193.2 | 39 | 56 | 226 | 230 | 29 | 117.4 | 52 | 49 | 169 | 57 | 191 | 156 | 195 | 54 | 210 | 34 | 52 | 26 | 536 | 11284 | 47 | 53 | 48 | 49 | 50 | 43 | 54 | 245 | 49 | 49 | 57 | 330.4 | 11198 | 41 | 48 | 49 | 355 | 357 | 261.4 | 54 | 10062 | 45 | 203 | 54 | 52 | 52 | 51 | 48 | 46 | 182.2 | 50 | 47 | 144 | 86 | 50 | 152 | 56 | 75.8 | 52 | 45 | 53 | 214 | 199 | 54 | 46 | 245 | 46 | 34 | 48 | 46 | 52 | 176 | 49 | 45 | 59 | 33 | 53 | 356 | 56 | 55 | 243 | 162 | 56 | 54 | 58 | 53 | 46 | 223 | 446 | 58 | 49 | 295.2 | 143 | 240.8 | 54 | 267 | 179.6 | 36 | 50 | 54 | 44 | 147 | 52 | 51 | 383 | 48 | 55 | 47 | 130.2 | 143.4 | 48 | 88.6 | 187.6 | 34
52 | 53 | 238 | 40 | 52 | 50 | 53 | 49 | 721 | 116.8 | 48 | 49 | 49 | 51 | 55 | 43 | 230.2 | 47 | 140.2 | 237 | 46 | 52 | 173.6 | 57 | 262 | 45 | 47 | 50 | 56 | 52 | 55 | 57 | 269.6 | 56 | 265 | 50 | 52 | 56 | 15 | 54 | 192.6 | 52 | 53 | 53 | 52 | 48 | 132.8 | 261.6 | 50 | 39 | 61 | 60 | 232 | 143 | 39 | 53 | 46 | 58 | 41 | 30 | 55 | 55 | 46 | 52 | 259 | 38 | 51 | 47 | 465.2 | 120.2 | 33 | 151 | 209 | 300 | 307 | 52 | 58 | 57 | 59 | 132.8 | 301 | 52 | 55 | 83.6 | 247 | 340.8 | 39 | 56 | 226 | 230 | 29 | 238 | 52 | 49 | 51 | 57 | 48 | 156 | 277.8 | 54 | 210 | 34 | 52 | 26 | 388 | 11172 | 47 | 53 | 97.6 | 49 | 50 | 43 | 54 | 343.8 | 49 | 49 | 57 | 228 | 11198 | 41 | 48 | 49 | 355 | 277.4 | 229 | 54 | 10062 | 45 | 203 | 153 | 52 | 250 | 51 | 48 | 46 | 216 | 50 | 47 | 144 | 150.6 | 50 | 86.6 | 56 | 54 | 52 | 45 | 53 | 214 | 57 | 54 | 46 | 166.6 | 46 | 34 | 48 | 46 | 52 | 176 | 49 | 45 | 59 | 33 | 53 | 356 | 56 | 55 | 205.2 | 162 | 56 | 54 | 58 | 53 | 46 | 155 | 332 | 58 | 49 | 402 | 169.2 | 370 | 54 | 267 | 268 | 122.4 | 50 | 54 | 44 | 147 | 52 | 51 | 383 | 48 | 55 | 47 | 177 | 53 | 48 | 243 | 50 | 178
52 | 53 | 238 | 71.2 | 52 | 148.4 | 53 | 49 | 552.2 | 205 | 48 | 49 | 49 | 51 | 55 | 43 | 51 | 47 | 215 | 237 | 46 | 52 | 48 | 57 | 296.4 | 45 | 47 | 50 | 56 | 52 | 55 | 57 | 184 | 56 | 265 | 50 | 52 | 56 | 15 | 54 | 230 | 52 | 53 | 53 | 52 | 48 | 257 | 356 | 50 | 39 | 61 | 60 | 53 | 54 | 39 | 53 | 46 | 58 | 41 | 157.2 | 55 | 55 | 46 | 52 | 87.8 | 38 | 51 | 47 | 492 | 33 | 33 | 151 | 209 | 300 | 299 | 52 | 58 | 57 | 59 | 62 | 301 | 52 | 55 | 375 | 247 | 414 | 39 | 56 | 226 | 120.2 | 29 | 238 | 52 | 49 | 51 | 57 | 48 | 43 | 372.6 | 54 | 143.2 | 34 | 52 | 26 | 258 | 11172 | 47 | 53 | 296 | 49 | 50 | 43 | 54 | 492 | 49 | 49 | 57 | 228 | 11198 | 41 | 48 | 49 | 264.6 | 117.2 | 189 | 54 | 10062 | 45 | 111.2 | 219 | 52 | 250 | 51 | 48 | 46 | 216 | 50 | 47 | 56.8 | 215 | 50 | 43 | 56 | 54 | 52 | 298 | 53 | 114.4 | 155.4 | 54 | 46 | 49 | 46 | 34 | 48 | 46 | 52 | 176 | 49 | 226.6 | 59 | 33 | 53 | 221.4 | 56 | 55 | 126.8 | 162 | 56 | 54 | 58 | 53 | 46 | 53 | 175.6 | 58 | 49 | 402 | 274 | 370 | 54 | 267 | 268 | 144 | 179.6 | 54 | 44 | 147 | 52 | 51 | 285.8 | 48 | 55 | 47 | 177 | 86.2 | 48 | 243 | 50 | 178
52 | 53 | 238 | 196 | 133.2 | 255.2 | 53 | 49 | 528 | 205 | 48 | 49 | 49 | 51 | 55 | 43 | 51 | 47 | 215 | 237 | 86 | 52 | 48 | 57 | 311 | 45 | 47 | 50 | 56 | 52 | 76 | 57 | 184 | 56 | 265 | 50 | 52 | 56 | 15 | 54 | 230 | 52 | 53 | 53 | 101.2 | 48 | 257 | 356 | 50 | 39 | 81 | 60 | 53 | 54 | 39 | 53 | 46 | 58 | 41 | 242 | 55 | 55 | 46 | 115.6 | 45 | 38 | 51 | 47 | 384 | 33 | 33 | 151 | 176.8 | 229.6 | 56 | 152 | 58 | 57 | 59 | 62 | 235.6 | 52 | 55 | 493 | 247 | 225 | 39 | 56 | 226 | 47 | 29 | 238 | 52 | 49 | 51 | 57 | 48 | 43 | 273.6 | 54 | 43 | 34 | 52 | 26 | 95.6 | 11172 | 47 | 53 | 296 | 49 | 2158.8 | 197 | 54 | 337.6 | 49 | 49 | 57 | 77.6 | 11453.6 | 41 | 48 | 49 | 55 | 56 | 189 | 54 | 10062 | 45 | 50 | 219 | 52 | 368.2 | 51 | 48 | 46 | 216 | 77 | 47 | 35 | 215 | 50 | 43 | 56 | 54 | 52 | 414 | 53 | 48 | 221 | 54 | 46 | 49 | 46 | 34 | 48 | 46 | 52 | 149.8 | 49 | 272 | 180.8 | 33 | 53 | 57 | 56 | 55 | 236 | 116.8 | 56 | 54 | 103 | 53 | 46 | 53 | 55 | 58 | 49 | 259.4 | 215.8 | 394 | 54 | 267 | 268 | 144 | 266 | 54 | 44 | 60.6 | 52 | 51 | 83.4 | 48 | 55 | 47 | 177 | 323.4 | 48 | 243 | 50 | 178
213.6 | 53 | 238 | 340.2 | 255 | 317 | 53 | 49 | 1064.6 | 205 | 48 | 49 | 49 | 51 | 55 | 43 | 51 | 47 | 215 | 90.6 | 146 | 52 | 48 | 57 | 229 | 45 | 47 | 50 | 56 | 52 | 134 | 145 | 184 | 56 | 223.2 | 50 | 128.8 | 56 | 97.4 | 54 | 230 | 52 | 53 | 53 | 175 | 48 | 257 | 329.6 | 50 | 39 | 161 | 60 | 53 | 54 | 39 | 53 | 161.2 | 58 | 41 | 242 | 217.4 | 55 | 46 | 158 | 45 | 38 | 51 | 47 | 238.2 | 33 | 33 | 109.4 | 48 | 147.6 | 56 | 177 | 94.6 | 118.2 | 59 | 62 | 289 | 52 | 105 | 493 | 168.6 | 225 | 39 | 156.8 | 82 | 112.4 | 29 | 238 | 52 | 49 | 51 | 57 | 48 | 43 | 348 | 54 | 43 | 34 | 160 | 26 | 55 | 11172 | 47 | 53 | 296 | 49 | 4657.4 | 197 | 54 | 299 | 49 | 49 | 57 | 40 | 11558 | 41 | 48 | 49 | 55 | 56 | 78.6 | 54 | 10062 | 45 | 50 | 219 | 52 | 447 | 120.2 | 48 | 46 | 148.4 | 77 | 47 | 35 | 227.8 | 50 | 43 | 162.2 | 54 | 52 | 414 | 93.6 | 48 | 221 | 54 | 46 | 49 | 46 | 34 | 48 | 46 | 52 | 45 | 115.4 | 272 | 262 | 33 | 53 | 57 | 56 | 55 | 236 | 49 | 56 | 54 | 103 | 53 | 46 | 90.2 | 55 | 58 | 112 | 45 | 177 | 309 | 54 | 54 | 223.8 | 122.4 | 266 | 54 | 44 | 39 | 52 | 51 | 125.8 | 48 | 55 | 47 | 243 | 393 | 48 | 243 | 50 | 178
254 | 53 | 81.2 | 455 | 255 | 410.6 | 53 | 49 | 1510 | 146.2 | 48 | 121.8 | 49 | 51 | 55 | 43 | 51 | 47 | 177.6 | 54 | 146 | 52 | 48 | 57 | 229 | 45 | 47 | 50 | 56 | 52 | 265.8 | 167 | 278 | 56 | 56 | 178.4 | 244 | 211.2 | 221 | 54 | 155.2 | 52 | 53 | 53 | 175 | 48 | 257 | 190 | 50 | 39 | 161 | 60 | 53 | 54 | 39 | 53 | 238 | 58 | 41 | 242 | 258 | 55 | 46 | 158 | 45 | 38 | 51 | 47 | 81.8 | 33 | 33 | 47 | 48 | 51 | 56 | 177 | 241 | 159 | 59 | 62 | 235 | 52 | 180 | 464.4 | 51 | 290.8 | 39 | 224 | 46 | 156 | 29 | 37 | 140 | 49 | 51 | 57 | 48 | 43 | 348 | 54 | 43 | 34 | 232 | 26 | 55 | 11261.4 | 88.2 | 53 | 296 | 49 | 5084 | 166.2 | 196.4 | 159.4 | 49 | 49 | 57 | 40 | 11558 | 41 | 48 | 49 | 55 | 56 | 51 | 54 | 10062 | 45 | 50 | 120 | 52 | 346.2 | 224 | 48 | 46 | 47 | 50 | 47 | 35 | 231 | 50 | 43 | 233 | 54 | 52 | 414 | 256 | 48 | 221 | 54 | 46 | 49 | 182 | 34 | 48 | 46 | 52 | 45 | 215 | 45 | 262 | 33 | 169 | 57 | 56 | 55 | 236 | 49 | 56 | 120 | 58 | 53 | 240 | 146 | 55 | 58 | 154 | 45 | 150.8 | 47 | 54 | 54 | 115.4 | 36 | 266 | 90.6 | 44 | 39 | 52 | 51 | 241 | 48 | 55 | 47 | 243 | 326.6 | 48 | 88.6 | 50 | 34
254 | 53 | 42 | 566 | 255 | 440.2 | 53 | 49 | 604 | 58 | 168.6 | 231 | 49 | 51 | 190 | 43 | 51 | 47 | 28 | 75.6 | 146 | 52 | 48 | 57 | 194.6 | 45 | 47 | 71.4 | 165.2 | 52 | 383 | 167 | 278 | 56 | 56 | 264 | 244 | 294 | 221 | 54 | 43 | 52 | 53 | 53 | 175 | 48 | 50 | 54 | 50 | 39 | 161 | 60 | 53 | 54 | 39 | 53 | 238 | 58 | 41 | 199.6 | 258 | 55 | 46 | 158 | 45 | 38 | 194 | 47 | 55 | 33 | 33 | 47 | 48 | 51 | 56 | 152 | 241 | 159 | 171.8 | 62 | 235 | 52 | 180 | 195.8 | 51 | 170 | 39 | 224 | 46 | 156 | 98.6 | 37 | 272 | 49 | 51 | 57 | 48 | 43 | 141 | 54 | 43 | 34 | 232 | 26 | 55 | 11321 | 150 | 53 | 97.6 | 49 | 5084 | 43 | 232 | 52 | 49 | 49 | 225 | 40 | 11558 | 41 | 48 | 49 | 55 | 133.2 | 51 | 54 | 10062 | 45 | 50 | 54 | 52 | 181.4 | 224 | 48 | 46 | 47 | 50 | 103.4 | 35 | 231 | 149.6 | 190.2 | 233 | 108.8 | 52 | 245.4 | 256 | 48 | 188.2 | 209.2 | 105.2 | 149.2 | 216 | 34 | 172 | 46 | 52 | 45 | 215 | 45 | 262 | 33 | 169 | 57 | 148 | 55 | 236 | 49 | 56 | 164 | 58 | 53 | 240 | 146 | 124 | 58 | 154 | 45 | 46 | 47 | 54 | 54 | 218 | 36 | 400.6 | 237 | 44 | 39 | 97.2 | 51 | 241 | 48 | 55 | 117.4 | 206.4 | 227 | 48 | 50 | 50 | 34
52 | 53 | 42 | 515.2 | 255 | 226.6 | 53 | 49 | 604 | 58 | 249 | 231 | 49 | 51 | 190 | 43 | 51 | 47 | 97.6 | 162 | 66 | 52 | 48 | 57 | 57 | 45 | 47 | 157 | 238 | 52 | 383 | 145 | 278 | 56 | 56 | 264 | 244 | 360 | 97.4 | 54 | 43 | 52 | 53 | 53 | 76.6 | 89.8 | 50 | 54 | 230 | 39 | 101 | 60 | 53 | 54 | 39 | 53 | 234.8 | 58 | 41 | 30 | 258 | 55 | 46 | 52 | 45 | 38 | 194 | 47 | 55 | 33 | 33 | 47 | 48 | 51 | 56 | 52 | 241 | 159 | 247 | 62 | 235 | 52 | 180 | 55 | 51 | 170 | 39 | 306.4 | 46 | 156 | 203 | 37 | 272 | 49 | 51 | 57 | 206.4 | 43 | 85.2 | 54 | 43 | 127.8 | 1609.8 | 26 | 55 | 11321 | 150 | 53 | 48 | 49 | 3176 | 43 | 232 | 52 | 49 | 49 | 361 | 40 | 11381.6 | 41 | 48 | 172 | 55 | 249 | 51 | 54 | 10062 | 66 | 50 | 54 | 254.8 | 142 | 224 | 48 | 46 | 47 | 50 | 141 | 49 | 334 | 216 | 227 | 233 | 191 | 52 | 45 | 256 | 48 | 57 | 248 | 194 | 216 | 216 | 34 | 203 | 46 | 52 | 112.2 | 215 | 45 | 221.4 | 33 | 169 | 57 | 171 | 55 | 54 | 49 | 56 | 164 | 58 | 53 | 240 | 146 | 170 | 58 | 154 | 45 | 74.8 | 47 | 54 | 54 | 218 | 36 | 277 | 237 | 44 | 39 | 165 | 51 | 125.8 | 48 | 55 | 223 | 131.2 | 192.2 | 48 | 50 | 50 | 34
52 | 53 | 42 | 297.8 | 52 | 206 | 161 | 49 | 572.8 | 58 | 249 | 231 | 49 | 51 | 190 | 43 | 51 | 47 | 202 | 162 | 46 | 52 | 48 | 57 | 57 | 45 | 47 | 231.8 | 238 | 52 | 383 | 57 | 278 | 56 | 56 | 264 | 244 | 360 | 15 | 236 | 43 | 52 | 53 | 53 | 52 | 257 | 50 | 54 | 275 | 39 | 61 | 60 | 53 | 54 | 105 | 53 | 234 | 58 | 41 | 30 | 176.8 | 55 | 46 | 52 | 45 | 38 | 194 | 47 | 55 | 33 | 33 | 47 | 48 | 51 | 56 | 52 | 241 | 57 | 247 | 62 | 128.2 | 52 | 80 | 55 | 51 | 144.4 | 39 | 293.4 | 46 | 47 | 203 | 37 | 140 | 49 | 51 | 57 | 246 | 43 | 48 | 54 | 43 | 257 | 628.4 | 95.2 | 55 | 11321 | 302 | 53 | 48 | 49 | 1053.8 | 43 | 232 | 52 | 49 | 49 | 361 | 40 | 11198 | 41 | 48 | 254 | 55 | 249 | 71 | 208 | 10062 | 150 | 50 | 54 | 351 | 142 | 154.8 | 160.2 | 46 | 47 | 50 | 141 | 53 | 263.2 | 216 | 227 | 197.6 | 191 | 52 | 45 | 256 | 48 | 57 | 248 | 194 | 216 | 216 | 34 | 203 | 85.2 | 52 | 213 | 148.6 | 45 | 59 | 33 | 122.6 | 57 | 171 | 55 | 54 | 49 | 56 | 209.4 | 58 | 53 | 240 | 71.6 | 170 | 58 | 49 | 45 | 99.6 | 47 | 54 | 54 | 218 | 36 | 277 | 237 | 44 | 39 | 165 | 51 | 49 | 48 | 55 | 223 | 238 | 53 | 48 | 50 | 50 | 34
52 | 53 | 170 | 77 | 52 | 112.4 | 385 | 49 | 428 | 58 | 249 | 231 | 49 | 51 | 190 | 43 | 51 | 90.2 | 202 | 162 | 177.4 | 52 | 48 | 57 | 57 | 45 | 47 | 344 | 238 | 52 | 305.2 | 102.8 | 142.4 | 56 | 56 | 221.2 | 52 | 282.4 | 15 | 236 | 43 | 243 | 53 | 53 | 52 | 257 | 50 | 54 | 387.2 | 39 | 61 | 60 | 53 | 54 | 204 | 76.4 | 234 | 58 | 41 | 30 | 55 | 55 | 46 | 52 | 45 | 38 | 194 | 47 | 55 | 33 | 33 | 47 | 48 | 51 | 56 | 52 | 135 | 57 | 247 | 62 | 57 | 52 | 55 | 55 | 51 | 42 | 39 | 159 | 46 | 47 | 203 | 37 | 52 | 49 | 272 | 57 | 246 | 149.8 | 48 | 54 | 43 | 307 | 541 | 199 | 55 | 11231.6 | 257.6 | 53 | 48 | 49 | 606 | 43 | 160.8 | 52 | 49 | 49 | 361 | 40 | 11198 | 41 | 48 | 306.8 | 55 | 133.2 | 151 | 208 | 10062 | 150 | 134.8 | 54 | 351 | 88 | 51 | 235 | 162.4 | 47 | 50 | 141 | 112.6 | 157 | 216 | 227 | 56 | 191 | 52 | 45 | 93.6 | 48 | 57 | 248 | 194 | 216 | 148 | 34 | 203 | 242 | 52 | 213 | 49 | 45 | 59 | 33 | 53 | 134.2 | 185.6 | 55 | 54 | 49 | 56 | 281 | 58 | 53 | 123.6 | 53 | 170 | 58 | 49 | 45 | 46 | 47 | 87.4 | 54 | 149.6 | 36 | 235.4 | 237 | 44 | 39 | 165 | 51 | 49 | 48 | 55 | 223 | 372.4 | 166 | 48 | 50 | 50 | 34
52 | 166.4 | 310 | 40 | 52 | 50 | 385 | 49 | 420.2 | 58 | 208.8 | 49 | 49 | 51 | 55 | 43 | 51 | 155 | 202 | 97.2 | 265 | 52 | 48 | 57 | 122.4 | 45 | 47 | 279.8 | 201.6 | 52 | 305.8 | 286 | 52 | 56 | 56 | 50 | 52 | 78 | 15 | 236 | 43 | 243 | 53 | 266 | 52 | 257 | 50 | 54 | 237 | 39 | 61 | 60 | 196.2 | 54 | 204 | 208.6 | 234 | 58 | 41 | 30 | 55 | 55 | 46 | 52 | 45 | 38 | 108.2 | 47 | 55 | 33 | 33 | 47 | 48 | 229 | 56 | 52 | 159 | 57 | 209.4 | 62 | 57 | 72.2 | 55 | 55 | 51 | 42 | 39 | 138.4 | 46 | 47 | 203 | 37 | 52 | 49 | 380 | 57 | 246 | 221 | 48 | 54 | 43 | 283 | 667.4 | 199 | 55 | 11446.6 | 237 | 53 | 48 | 49 | 606 | 43 | 54 | 52 | 49 | 49 | 239.4 | 40 | 11198 | 121.8 | 48 | 342 | 55 | 158 | 151 | 208 | 10062 | 150 | 186.6 | 233 | 327.6 | 52 | 51 | 235 | 240 | 47 | 50 | 47 | 224.4 | 115.8 | 116.4 | 79.8 | 56 | 136.2 | 52 | 45 | 53 | 48 | 85.4 | 170.4 | 194 | 115.8 | 46 | 34 | 79 | 242 | 52 | 213 | 49 | 45 | 59 | 73.4 | 53 | 250 | 244 | 55 | 54 | 71.6 | 56 | 281 | 58 | 53 | 89.2 | 53 | 55 | 58 | 49 | 45 | 46 | 47 | 221 | 54 | 47 | 36 | 99.2 | 90.6 | 44 | 39 | 74.6 | 51 | 49 | 48 | 55 | 223 | 406 | 166 | 48 | 50 | 50 | 34
52 | 242 | 310 | 40 | 52 | 50 | 341.8 | 49 | 429 | 58 | 48 | 49 | 49 | 51 | 55 | 43 | 51 | 155 | 132.4 | 54 | 265 | 52 | 48 | 57 | 166 | 45 | 47 | 237 | 56 | 52 | 55 | 286 | 52 | 56 | 56 | 50 | 52 | 56 | 15 | 236 | 129.4 | 243 | 53 | 266 | 52 | 257 | 50 | 54 | 237 | 39 | 61 | 60 | 232 | 54 | 204 | 363 | 158.8 | 58 | 80.4 | 90 | 55 | 55 | 46 | 52 | 87.8 | 38 | 51 | 47 | 55 | 33 | 33 | 47 | 48 | 229 | 56 | 52 | 159 | 57 | 59 | 62 | 57 | 153 | 55 | 55 | 51 | 42 | 39 | 56 | 94 | 47 | 29 | 37 | 52 | 49 | 380 | 57 | 252.6 | 221 | 48 | 54 | 43 | 34 | 693 | 199 | 55 | 11469 | 237 | 53 | 48 | 72.2 | 252 | 43 | 54 | 52 | 49 | 49 | 57 | 40 | 11198 | 243 | 48 | 301 | 55 | 357 | 151 | 242.4 | 10062 | 87 | 309 | 233 | 197.6 | 52 | 199 | 235 | 240 | 47 | 50 | 47 | 144 | 54 | 50 | 43 | 56 | 163 | 52 | 45 | 53 | 48 | 199 | 54 | 46 | 49 | 46 | 34 | 48 | 262.4 | 52 | 213 | 49 | 45 | 59 | 330.2 | 53 | 317.2 | 244 | 55 | 54 | 162 | 56 | 281 | 58 | 53 | 427.6 | 53 | 55 | 58 | 49 | 45 | 46 | 47 | 221 | 54 | 47 | 36 | 50 | 54 | 44 | 39 | 52 | 51 | 49 | 48 | 55 | 47 | 406 | 166 | 48 | 50 | 50 | 268.6
52 | 358 | 310 | 40 | 52 | 50 | 277 | 49 | 420 | 58 | 48 | 49 | 49 | 51 | 55 | 43 | 51 | 155 | 28 | 54 | 265 | 121.2 | 142.2 | 157.8 | 166 | 45 | 47 | 237 | 56 | 52 | 55 | 194.4 | 238 | 56 | 56 | 50 | 52 | 56 | 15 | 126.8 | 151 | 243 | 53 | 266 | 52 | 89.8 | 50 | 54 | 237 | 39 | 61 | 60 | 232 | 54 | 204 | 363 | 46 | 58 | 238 | 130 | 55 | 55 | 46 | 52 | 259 | 38 | 51 | 47 | 55 | 33 | 33 | 47 | 48 | 229 | 56 | 52 | 159 | 57 | 59 | 132.8 | 57 | 153 | 55 | 55 | 51 | 42 | 39 | 56 | 166 | 47 | 29 | 37 | 52 | 49 | 356.4 | 57 | 191 | 221 | 77.4 | 54 | 43 | 34 | 685 | 199 | 55 | 11469 | 161 | 53 | 48 | 165 | 50 | 43 | 54 | 52 | 49 | 179.4 | 57 | 40 | 11198 | 243 | 48 | 137 | 55 | 357 | 173.8 | 287.6 | 10062 | 45 | 287.8 | 233 | 52 | 52 | 236 | 197.6 | 240 | 47 | 50 | 47 | 144 | 118 | 50 | 43 | 56 | 163 | 52 | 45 | 53 | 48 | 199 | 54 | 46 | 49 | 69.2 | 34 | 48 | 344 | 52 | 45 | 49 | 45 | 59 | 354 | 53 | 362 | 244 | 55 | 54 | 162 | 56 | 281 | 58 | 53 | 550 | 53 | 55 | 58 | 49 | 45 | 46 | 47 | 221 | 54 | 47 | 144 | 50 | 54 | 44 | 39 | 52 | 51 | 117.8 | 48 | 55 | 47 | 298.2 | 120.8 | 48 | 50 | 153.2 | 301
52 | 358 | 140.4 | 40 | 52 | 50 | 142.6 | 49 | 151.8 | 58 | 48 | 49 | 160 | 51 | 55 | 43 | 51 | 68.6 | 28 | 54 | 221.2 | 225 | 205 | 183 | 166 | 45 | 47 | 218 | 56 | 52 | 55 | 57 | 238 | 56 | 56 | 103.2 | 147.4 | 56 | 15 | 54 | 361 | 128.4 | 53 | 266 | 52 | 48 | 50 | 54 | 199.6 | 39 | 61 | 60 | 232 | 54 | 39 | 292.8 | 46 | 58 | 238 | 130 | 55 | 55 | 46 | 52 | 259 | 38 | 51 | 240 | 55 | 33 | 33 | 47 | 48 | 229 | 56 | 52 | 78.2 | 57 | 59 | 239 | 57 | 153 | 55 | 126.4 | 51 | 42 | 39 | 56 | 346 | 540.4 | 29 | 37 | 52 | 49 | 219.8 | 57 | 191 | 185.4 | 195 | 196 | 43 | 34 | 52 | 26 | 129.4 | 11446.6 | 47 | 53 | 48 | 165 | 50 | 43 | 54 | 52 | 49 | 274.4 | 57 | 40 | 11198 | 321 | 48 | 49 | 55 | 316.2 | 189 | 226 | 10062 | 45 | 203 | 265 | 52 | 52 | 236 | 48 | 201.2 | 47 | 247 | 47 | 56.8 | 214 | 50 | 43 | 56 | 163 | 52 | 128.6 | 53 | 48 | 199 | 54 | 46 | 49 | 177.6 | 34 | 86.2 | 187.2 | 52 | 45 | 49 | 45 | 59 | 354 | 218 | 399.4 | 244 | 55 | 54 | 162 | 56 | 99.4 | 58 | 53 | 550 | 53 | 95.2 | 58 | 49 | 45 | 46 | 47 | 221 | 54 | 47 | 144 | 209.8 | 54 | 44 | 39 | 52 | 51 | 2307 | 48 | 55 | 47 | 210.6 | 53 | 48 | 50 | 222 | 301
52 | 320.2 | 238 | 40 | 52 | 50 | 158.6 | 49 | 176 | 205 | 48 | 49 | 160 | 51 | 55 | 43 | 51 | 47 | 28 | 237 | 46 | 225 | 205 | 183 | 57 | 45 | 47 | 218 | 56 | 52 | 55 | 57 | 200.8 | 56 | 56 | 183 | 211 | 56 | 15 | 54 | 363.4 | 52 | 53 | 138.2 | 52 | 48 | 50 | 106.8 | 50 | 39 | 61 | 60 | 88.8 | 54 | 39 | 246 | 46 | 58 | 238 | 130 | 55 | 55 | 46 | 52 | 259 | 38 | 51 | 240 | 55 | 33 | 33 | 47 | 48 | 122.2 | 56 | 127 | 58 | 57 | 59 | 239 | 165 | 92.4 | 55 | 174 | 51 | 42 | 39 | 56 | 346 | 629 | 29 | 197.8 | 52 | 49 | 51 | 57 | 191 | 156 | 213.6 | 642.4 | 43 | 34 | 52 | 26 | 179 | 11246 | 47 | 53 | 48 | 165 | 50 | 43 | 54 | 299 | 49 | 324 | 57 | 40 | 11198 | 373 | 48 | 49 | 242 | 255 | 189 | 157.2 | 10062 | 45 | 172.4 | 125.6 | 52 | 210.4 | 51 | 48 | 46 | 47 | 247 | 47 | 35 | 214 | 50 | 217 | 56 | 119.4 | 52 | 254 | 53 | 48 | 170.6 | 54 | 46 | 49 | 247 | 34 | 239 | 148 | 52 | 45 | 49 | 45 | 59 | 330.2 | 218 | 356 | 93.6 | 55 | 54 | 94.2 | 196.8 | 54 | 58 | 53 | 341.2 | 87 | 256 | 58 | 49 | 45 | 46 | 47 | 87.4 | 54 | 47 | 144 | 235.6 | 54 | 44 | 39 | 52 | 51 | 401 | 48 | 55 | 47 | 177 | 53 | 48 | 50 | 222 | 259
52 | 122.6 | 238 | 40 | 52 | 50 | 229 | 49 | 176 | 205 | 48 | 49 | 160 | 51 | 55 | 43 | 51 | 47 | 28 | 237 | 46 | 265 | 205 | 183 | 57 | 45 | 47 | 218 | 56 | 52 | 55 | 57 | 52 | 182 | 56 | 183 | 211 | 56 | 166.2 | 54 | 293.2 | 52 | 53 | 53 | 52 | 48 | 215.6 | 186 | 50 | 39 | 61 | 60 | 53 | 54 | 39 | 91.6 | 46 | 229.2 | 238 | 30 | 55 | 55 | 46 | 94.4 | 259 | 229 | 51 | 240 | 225.4 | 33 | 33 | 151 | 48 | 51 | 56 | 177 | 58 | 57 | 59 | 239 | 235.6 | 52 | 55 | 174 | 51 | 42 | 39 | 56 | 250 | 589 | 29 | 238 | 52 | 49 | 51 | 57 | 105.2 | 156 | 288 | 879 | 43 | 34 | 52 | 26 | 179 | 11172 | 297 | 53 | 3098 | 95.4 | 50 | 43 | 54 | 299 | 49 | 340 | 57 | 228 | 11198 | 171 | 48 | 49 | 242 | 135.6 | 189 | 54 | 10062 | 45 | 50 | 54 | 52 | 250 | 51 | 48 | 46 | 47 | 247 | 47 | 35 | 214 | 50 | 217 | 56 | 54 | 52 | 254 | 53 | 188 | 122.6 | 54 | 46 | 258.4 | 227.4 | 34 | 239 | 86.8 | 52 | 45 | 49 | 45 | 59 | 73.4 | 218 | 244 | 56 | 55 | 54 | 49 | 232 | 54 | 100 | 312 | 46 | 223 | 256 | 58 | 49 | 294.6 | 46 | 47 | 54 | 54 | 47 | 100.8 | 207.2 | 54 | 44 | 39 | 89.8 | 151.8 | 413 | 48 | 55 | 113.6 | 177 | 53 | 48 | 204.4 | 222 | 131.2
52 | 53 | 238 | 40 | 52 | 50 | 229 | 49 | 151.8 | 205 | 48 | 49 | 115.6 | 51 | 55 | 43 | 51 | 47 | 28 | 237 | 46 | 285 | 173.6 | 82.2 | 57 | 45 | 47 | 218 | 56 | 52 | 55 | 57 | 131.2 | 266 | 56 | 183 | 211 | 203 | 204 | 54 | 376 | 52 | 186.8 | 53 | 52 | 48 | 257 | 186 | 50 | 39 | 61 | 60 | 53 | 54 | 39 | 53 | 46 | 272 | 80.4 | 30 | 55 | 55 | 46 | 158 | 87.8 | 295.6 | 51 | 240 | 358 | 33 | 33 | 151 | 48 | 51 | 56 | 177 | 58 | 159 | 59 | 239 | 301 | 52 | 55 | 314.8 | 51 | 42 | 39 | 56 | 226 | 589 | 29 | 238 | 52 | 49 | 51 | 57 | 48 | 156 | 258.6 | 879 | 43 | 34 | 52 | 26 | 179 | 11172 | 313 | 53 | 3125 | 49 | 50 | 43 | 54 | 337.6 | 49 | 253.6 | 57 | 320.8 | 11198 | 171 | 48 | 49 | 242 | 56 | 106.2 | 54 | 10062 | 45 | 50 | 54 | 52 | 250 | 51 | 48 | 46 | 182.2 | 247 | 47 | 35 | 246.6 | 50 | 217 | 56 | 54 | 52 | 128.6 | 53 | 280.8 | 221 | 54 | 46 | 368.2 | 152.4 | 34 | 239 | 46 | 52 | 45 | 49 | 45 | 99.6 | 33 | 218 | 169.2 | 56 | 55 | 54 | 49 | 232 | 98 | 163 | 312 | 46 | 223 | 175.6 | 58 | 49 | 402 | 46 | 47 | 54 | 54 | 47 | 36 | 353 | 54 | 44 | 39 | 241 | 177 | 393 | 48 | 55 | 158 | 60 | 86.2 | 48 | 243 | 187.6 | 34
52 | 53 | 238 | 40 | 255 | 50 | 88.2 | 49 | 201 | 205 | 48 | 49 | 49 | 51 | 55 | 43 | 51 | 84.4 | 65.4 | 280.2 | 46 | 52 | 48 | 57 | 180 | 45 | 47 | 50 | 56 | 52 | 55 | 145 | 184 | 266 | 56 | 76.6 | 115.6 | 203 | 204 | 54 | 400 | 52 | 276 | 53 | 52 | 48 | 257 | 186 | 50 | 39 | 61 | 60 | 53 | 54 | 39 | 53 | 46 | 272 | 41 | 199.6 | 55 | 55 | 46 | 158 | 45 | 320 | 51 | 124.2 | 438.4 | 33 | 33 | 151 | 48 | 68.6 | 56 | 177 | 58 | 159 | 59 | 62 | 301 | 52 | 55 | 231 | 51 | 155.4 | 39 | 56 | 118 | 563.6 | 29 | 238 | 52 | 49 | 51 | 57 | 48 | 110.8 | 265.2 | 2204.4 | 43 | 34 | 52 | 26 | 218.8 | 11172 | 337 | 53 | 3120 | 49 | 50 | 197 | 54 | 451.2 | 49 | 201 | 57 | 306.4 | 2274.8 | 41 | 48 | 49 | 242 | 56 | 51 | 54 | 10062 | 45 | 50 | 54 | 52 | 250 | 51 | 48 | 46 | 216 | 128.8 | 84.6 | 35 | 215 | 50 | 217 | 56 | 54 | 52 | 192.6 | 53 | 314 | 221 | 54 | 46 | 363 | 106 | 34 | 239 | 46 | 52 | 71.2 | 148.6 | 272 | 262 | 33 | 53 | 57 | 56 | 55 | 54 | 49 | 232 | 164 | 163 | 312 | 46 | 223 | 55 | 58 | 49 | 366.4 | 46 | 47 | 54 | 54 | 47 | 36 | 397 | 54 | 44 | 39 | 241 | 177 | 81.4 | 48 | 55 | 158 | 60 | 288.6 | 48 | 243 | 50 | 34
52 | 53 | 120.4 | 40 | 255 | 91.2 | 53 | 49 | 201 | 58 | 48 | 49 | 49 | 51 | 55 | 43 | 51 | 234 | 215 | 235.2 | 46 | 52 | 48 | 57 | 434 | 45 | 47 | 50 | 56 | 52 | 208 | 167 | 184 | 266 | 56 | 50 | 52 | 203 | 204 | 54 | 511.8 | 52 | 276 | 53 | 52 | 48 | 257 | 80.4 | 50 | 39 | 61 | 60 | 53 | 54 | 39 | 53 | 46 | 272 | 41 | 242 | 55 | 55 | 46 | 158 | 45 | 434 | 51 | 47 | 467.4 | 33 | 33 | 109.4 | 48 | 139 | 56 | 52 | 58 | 159 | 59 | 62 | 228.6 | 52 | 55 | 288.2 | 51 | 231 | 39 | 56 | 46 | 534.6 | 29 | 157.6 | 52 | 49 | 51 | 57 | 48 | 43 | 292.2 | 3258 | 43 | 34 | 52 | 26 | 412 | 11172 | 337 | 53 | 3072 | 225 | 50 | 197 | 54 | 245 | 49 | 177 | 57 | 156 | 44 | 41 | 48 | 49 | 220.2 | 56 | 51 | 54 | 10062 | 45 | 50 | 1226.6 | 52 | 260.8 | 189.4 | 48 | 46 | 216 | 50 | 141 | 35 | 215 | 50 | 178 | 197.6 | 54 | 52 | 414 | 53 | 430 | 221 | 54 | 46 | 363 | 145.6 | 34 | 86.2 | 46 | 52 | 176 | 215 | 272 | 262 | 33 | 53 | 57 | 79 | 98.6 | 54 | 49 | 161.6 | 164 | 163 | 271.6 | 46 | 223 | 170 | 58 | 49 | 224 | 46 | 159.8 | 54 | 54 | 47 | 36 | 540.2 | 54 | 44 | 147 | 241 | 151.8 | 49 | 48 | 55 | 158 | 169.8 | 393 | 48 | 243 | 50 | 91.6
52 | 53 | 42 | 40 | 255 | 377.8 | 53 | 115.6 | 279.4 | 58 | 48 | 194.6 | 49 | 51 | 82 | 43 | 51 | 234 | 215 | 162 | 46 | 52 | 48 | 57 | 434 | 45 | 47 | 50 | 56 | 52 | 208 | 167 | 184 | 224 | 56 | 50 | 52 | 203 | 128.4 | 54 | 623 | 52 | 276 | 53 | 52 | 48 | 174.2 | 54 | 50 | 39 | 61 | 60 | 53 | 54 | 39 | 53 | 46 | 186.4 | 41 | 242 | 55 | 55 | 46 | 73.2 | 45 | 482.2 | 51 | 47 | 369 | 33 | 33 | 47 | 144.6 | 139 | 56 | 52 | 241 | 118.2 | 59 | 62 | 449.8 | 52 | 55 | 374 | 90.2 | 231 | 39 | 190.4 | 46 | 702 | 29 | 37 | 52 | 49 | 51 | 57 | 48 | 138.4 | 255 | 3137 | 43 | 34 | 196 | 26 | 412 | 11231.6 | 47 | 53 | 48 | 269 | 50 | 166.2 | 54 | 245 | 49 | 572.8 | 75.8 | 132.8 | 44 | 41 | 48 | 49 | 168 | 56 | 51 | 54 | 10062 | 87 | 50 | 79 | 52 | 142 | 224 | 48 | 46 | 216 | 50 | 141 | 35 | 86.2 | 50 | 152 | 233 | 54 | 52 | 414 | 53 | 454 | 221 | 92.8 | 46 | 245 | 154 | 34 | 48 | 174.8 | 52 | 176 | 215 | 226.6 | 262 | 33 | 53 | 57 | 171 | 164 | 91.8 | 49 | 56 | 164 | 79 | 116.2 | 162.4 | 87 | 170 | 58 | 49 | 224 | 46 | 188 | 54 | 54 | 47 | 36 | 266 | 54 | 44 | 147 | 241 | 51 | 241 | 48 | 55 | 47 | 243 | 326.6 | 48 | 165.8 | 50 | 178
173.2 | 53 | 42 | 40 | 255 | 473 | 117.8 | 160 | 397 | 58 | 48 | 231 | 49 | 51 | 190 | 43 | 51 | 159.2 | 215 | 162 | 46 | 52 | 48 | 57 | 434 | 45 | 47 | 50 | 56 | 52 | 208 | 145 | 240.4 | 56 | 56 | 50 | 52 | 56 | 15 | 54 | 720.6 | 52 | 231.4 | 53 | 52 | 48 | 50 | 54 | 50 | 39 | 61 | 60 | 53 | 54 | 39 | 53 | 46 | 58 | 41 | 242 | 95.6 | 55 | 46 | 52 | 45 | 434 | 51 | 47 | 189 | 76.6 | 33 | 47 | 231.6 | 171.2 | 56 | 52 | 241 | 57 | 59 | 62 | 520 | 52 | 180 | 303.6 | 247 | 314 | 39 | 224 | 46 | 811 | 29 | 37 | 96 | 49 | 51 | 57 | 48 | 202 | 255 | 3271.6 | 43 | 34 | 232 | 26 | 412 | 11321 | 47 | 53 | 48 | 269 | 50 | 43 | 54 | 245 | 49 | 970.6 | 151 | 128.8 | 44 | 41 | 48 | 49 | 168 | 56 | 51 | 54 | 10062 | 150 | 50 | 202 | 52 | 142 | 224 | 48 | 46 | 148.4 | 50 | 141 | 35 | 54 | 50 | 152 | 233 | 191 | 52 | 414 | 215.4 | 387.6 | 57 | 248 | 194 | 49 | 94 | 34 | 79 | 207 | 52 | 176 | 215 | 45 | 262 | 33 | 53 | 57 | 171 | 164 | 243 | 49 | 56 | 76 | 58 | 53 | 240 | 53 | 170 | 58 | 49 | 45 | 124.6 | 188 | 54 | 54 | 47 | 36 | 266 | 90.6 | 44 | 147 | 89.8 | 51 | 261 | 48 | 55 | 47 | 243 | 227 | 48 | 50 | 50 | 178
254 | 53 | 42 | 139.4 | 133.2 | 473 | 161 | 160 | 251 | 58 | 221 | 231 | 49 | 51 | 190 | 43 | 51 | 203 | 215 | 75.6 | 46 | 52 | 48 | 57 | 458.4 | 45 | 47 | 290 | 56 | 52 | 208 | 57 | 278 | 56 | 332 | 50 | 52 | 56 | 15 | 54 | 783 | 52 | 53 | 53 | 175 | 48 | 93 | 54 | 185 | 39 | 61 | 60 | 53 | 54 | 39 | 53 | 46 | 58 | 41 | 157.2 | 381 | 55 | 46 | 52 | 45 | 418 | 51 | 47 | 108.6 | 142 | 33 | 47 | 322 | 247.2 | 56 | 52 | 241 | 57 | 59 | 62 | 461.8 | 411 | 180 | 198 | 247 | 353 | 39 | 224 | 46 | 156 | 29 | 37 | 272 | 49 | 51 | 57 | 48 | 202 | 213.6 | 3310 | 68 | 34 | 232 | 26 | 288.8 | 11321 | 47 | 53 | 48 | 269 | 50 | 43 | 54 | 90.6 | 49 | 351 | 151 | 262 | 364.4 | 41 | 48 | 49 | 145.4 | 133.2 | 151 | 54 | 10062 | 150 | 113.6 | 244 | 52 | 106 | 224 | 48 | 46 | 47 | 78.8 | 65.8 | 35 | 54 | 50 | 262.4 | 233 | 191 | 52 | 350.8 | 256 | 208 | 57 | 248 | 194 | 49 | 46 | 34 | 203 | 207 | 52 | 149.8 | 115.4 | 45 | 99.6 | 33 | 53 | 57 | 171 | 164 | 243 | 49 | 56 | 54 | 58 | 53 | 240 | 53 | 1649 | 295 | 49 | 45 | 177 | 188 | 54 | 54 | 81.2 | 36 | 339.8 | 237 | 44 | 103.8 | 119.8 | 51 | 302.6 | 48 | 55 | 47 | 96.6 | 317.4 | 48 | 50 | 50 | 178
254 | 53 | 206 | 381 | 52 | 390.6 | 161 | 160 | 251 | 58 | 277 | 231 | 49 | 51 | 190 | 43 | 51 | 242 | 169.8 | 54 | 46 | 52 | 48 | 57 | 166 | 45 | 47 | 86 | 56 | 52 | 55 | 57 | 278 | 56 | 380 | 50 | 52 | 211.2 | 15 | 163.2 | 747 | 166.6 | 53 | 53 | 175 | 48 | 109 | 54 | 349.8 | 39 | 101 | 60 | 53 | 54 | 39 | 53 | 46 | 58 | 41 | 30 | 381 | 55 | 46 | 52 | 45 | 334 | 51 | 47 | 55 | 142 | 33 | 47 | 322 | 212 | 56 | 52 | 241 | 57 | 59 | 62 | 451 | 451 | 180 | 140.8 | 247 | 353 | 39 | 327 | 46 | 68.8 | 29 | 37 | 272 | 49 | 51 | 57 | 48 | 74.8 | 48 | 2649.4 | 447 | 34 | 232 | 26 | 95.6 | 11321 | 47 | 53 | 48 | 181 | 50 | 43 | 89.6 | 52 | 49 | 423 | 361 | 262 | 404 | 41 | 48 | 49 | 55 | 249 | 151 | 54 | 10062 | 150 | 156 | 328.4 | 197.6 | 52 | 85.6 | 48 | 46 | 47 | 77 | 47 | 35 | 54 | 50 | 227 | 162.2 | 191 | 52 | 45 | 256 | 193.6 | 57 | 248 | 194 | 49 | 80 | 34 | 203 | 207 | 52 | 179.4 | 49 | 45 | 59 | 33 | 53 | 57 | 102 | 76.8 | 243 | 49 | 56 | 175.4 | 58 | 53 | 240 | 53 | 652.4 | 315 | 49 | 45 | 177 | 220.8 | 54 | 181.8 | 218 | 36 | 389 | 237 | 44 | 39 | 165 | 51 | 149 | 48 | 55 | 82.2 | 202.4 | 166 | 48 | 50 | 50 | 120.4
92.4 | 76.2 | 206 | 381 | 52 | 210.8 | 205.8 | 49 | 251 | 58 | 263 | 158.2 | 49 | 51 | 163 | 53 | 51 | 242 | 202 | 54 | 46 | 112 | 48 | 57 | 166 | 45 | 47 | 184.8 | 56 | 52 | 55 | 57 | 278 | 56 | 56 | 50 | 244 | 250 | 15 | 236 | 230 | 243 | 53 | 53 | 175 | 48 | 211.6 | 54 | 462 | 39 | 161 | 60 | 53 | 54 | 39 | 53 | 46 | 122 | 41 | 110 | 381 | 79.4 | 46 | 381 | 45 | 388 | 51 | 47 | 55 | 142 | 33 | 47 | 225.4 | 212 | 56 | 52 | 131.2 | 57 | 59 | 62 | 235 | 414.8 | 130 | 55 | 247 | 447 | 39 | 259.8 | 46 | 47 | 29 | 37 | 184 | 49 | 51 | 57 | 48 | 43 | 95 | 2706 | 421 | 34 | 422 | 26 | 55 | 11390.2 | 129.4 | 302 | 48 | 49 | 205.2 | 43 | 232 | 52 | 49 | 49 | 304.6 | 262 | 404 | 41 | 48 | 49 | 55 | 249 | 151 | 54 | 10062 | 66 | 156 | 219 | 234 | 52 | 51 | 48 | 46 | 208.8 | 77 | 47 | 35 | 54 | 50 | 227 | 56 | 191 | 52 | 45 | 256 | 48 | 85.4 | 248 | 194 | 49 | 216 | 34 | 203 | 78.2 | 52 | 213 | 49 | 45 | 59 | 33 | 53 | 57 | 56 | 55 | 241.6 | 162 | 56 | 434 | 58 | 53 | 201.2 | 53 | 696 | 58 | 49 | 45 | 177 | 229 | 54 | 267 | 218 | 36 | 216.2 | 237 | 44 | 39 | 165 | 51 | 149 | 48 | 204.8 | 223 | 406 | 166 | 48 | 50 | 50 | 34
52 | 169 | 206 | 307 | 52 | 50 | 277 | 49 | 55 | 141.2 | 2671 | 49 | 49 | 51 | 55 | 53 | 51 | 328.4 | 202 | 54 | 46 | 498.2 | 48 | 57 | 166 | 45 | 47 | 353 | 56 | 52 | 55 | 57 | 232.8 | 56 | 56 | 50 | 244 | 357.2 | 15 | 236 | 117.8 | 243 | 53 | 95.6 | 125.8 | 48 | 278 | 156 | 282 | 39 | 161 | 60 | 196.2 | 54 | 39 | 168.8 | 46 | 98 | 41 | 130 | 331.8 | 134 | 46 | 381 | 45 | 350 | 51 | 47 | 55 | 54.8 | 936 | 47 | 93.2 | 179.8 | 56 | 52 | 58 | 57 | 171.8 | 62 | 235 | 1186.8 | 55 | 55 | 90.2 | 366.8 | 39 | 159 | 46 | 47 | 29 | 37 | 52 | 49 | 51 | 57 | 206.4 | 43 | 219 | 2589 | 375 | 56.4 | 316.4 | 26 | 55 | 11496 | 150 | 521.2 | 48 | 49 | 286.2 | 43 | 232 | 52 | 49 | 49 | 267 | 262 | 404 | 41 | 48 | 90 | 55 | 133.2 | 111 | 54 | 10062 | 45 | 156 | 120 | 234 | 52 | 51 | 48 | 46 | 253.6 | 77 | 47 | 35 | 54 | 50 | 227 | 56 | 54 | 52 | 45 | 174.8 | 48 | 199 | 92.8 | 105.2 | 149.2 | 216 | 34 | 172 | 46 | 52 | 213 | 49 | 45 | 59 | 33 | 53 | 57 | 56 | 55 | 236 | 162 | 56 | 434 | 58 | 53 | 46 | 53 | 636 | 58 | 49 | 45 | 98.4 | 229 | 54 | 267 | 394.8 | 36 | 173 | 237 | 44 | 39 | 165 | 51 | 89 | 48 | 143 | 223 | 406 | 143.4 | 48 | 50 | 50 | 118
195.6 | 169 | 289.6 | 196 | 52 | 50 | 277 | 49 | 79.2 | 266 | 865 | 49 | 49 | 51 | 55 | 53 | 51 | 272 | 202 | 54 | 46 | 884.4 | 48 | 306 | 57 | 45 | 173 | 495.8 | 56 | 52 | 55 | 57 | 52 | 56 | 139.6 | 50 | 256 | 360 | 15 | 236 | 43 | 243 | 53 | 266 | 226 | 48 | 338 | 224 | 237 | 39 | 161 | 60 | 232 | 54 | 39 | 246 | 161.2 | 140 | 198.6 | 130 | 95.6 | 55 | 46 | 381 | 45 | 338 | 165.4 | 363 | 55 | 33 | 46 | 47 | 152 | 51 | 56 | 152 | 727.2 | 57 | 2249 | 206 | 235 | 855.4 | 55 | 234 | 51 | 274.4 | 39 | 117.8 | 46 | 47 | 29 | 37 | 52 | 274.8 | 51 | 57 | 246 | 446.4 | 66.6 | 1557.4 | 375 | 146 | 316.4 | 46 | 55 | 11760 | 302 | 309 | 196.8 | 49 | 325 | 43 | 232 | 171 | 49 | 179.4 | 267 | 40 | 162.8 | 41 | 48 | 254 | 55 | 117.2 | 189 | 146.4 | 10062 | 45 | 50 | 54 | 234 | 91.4 | 180 | 122.8 | 46 | 260 | 137 | 47 | 35 | 231 | 50 | 116.6 | 56 | 54 | 52 | 79 | 53 | 48 | 199 | 54 | 46 | 216 | 216 | 34 | 48 | 46 | 52 | 213 | 49 | 45 | 59 | 33 | 119 | 57 | 56 | 55 | 236 | 162 | 56 | 434 | 58 | 53 | 46 | 53 | 846 | 58 | 49 | 45 | 46 | 229 | 54 | 267 | 509.8 | 36 | 99.2 | 90.6 | 44 | 39 | 100 | 51 | 113.8 | 115 | 331 | 223 | 538 | 53 | 48 | 50 | 50 | 139
231.6 | 169 | 180 | 40 | 52 | 50 | 277 | 49 | 176 | 266 | 835 | 49 | 49 | 51 | 55 | 59 | 51 | 155 | 97.6 | 54 | 46 | 525.6 | 48 | 359.4 | 57 | 45 | 185 | 544 | 56 | 52 | 55 | 57 | 200.8 | 56 | 265 | 50 | 275.8 | 282.4 | 15 | 199.6 | 43 | 204.8 | 53 | 266 | 177 | 48 | 889.6 | 224 | 237 | 39 | 81 | 60 | 232 | 54 | 39 | 316.2 | 238 | 108 | 238 | 110 | 55 | 55 | 46 | 504 | 45 | 2145.8 | 194 | 354 | 55 | 33 | 46 | 47 | 246 | 51 | 56 | 177 | 361 | 57 | 2249 | 99.6 | 92.6 | 552 | 55 | 234 | 51 | 326 | 39 | 56 | 46 | 47 | 29 | 37 | 52 | 523 | 51 | 57 | 246 | 483.2 | 170.4 | 3307 | 328.8 | 146 | 314 | 161 | 55 | 11756 | 319.4 | 334.8 | 296 | 49 | 453 | 43 | 232 | 147 | 49 | 212 | 141 | 40 | 44 | 145 | 48 | 254 | 55 | 158 | 189 | 208 | 10062 | 45 | 50 | 54 | 161.2 | 249 | 408 | 235 | 46 | 332 | 399.2 | 47 | 35 | 231 | 149.6 | 43 | 56 | 54 | 88.2 | 109 | 53 | 48 | 199 | 54 | 46 | 216 | 216 | 34 | 48 | 46 | 52 | 145.8 | 49 | 45 | 59 | 33 | 218 | 101.8 | 56 | 55 | 236 | 116.8 | 56 | 403.4 | 58 | 53 | 86.8 | 53 | 1126 | 58 | 49 | 45 | 46 | 156.2 | 54 | 224.4 | 421 | 36 | 50 | 54 | 44 | 39 | 92 | 51 | 211 | 115 | 381 | 223 | 642.2 | 53 | 48 | 50 | 50 | 139
322 | 99.4 | 180 | 40 | 52 | 50 | 277 | 49 | 176 | 413 | 3303.4 | 49 | 49 | 51 | 55 | 5415.8 | 51 | 133.4 | 28 | 54 | 46 | 318.8 | 48 | 355 | 57 | 45 | 267 | 610.4 | 56 | 52 | 55 | 57 | 238 | 56 | 265 | 50 | 333.4 | 166 | 15 | 54 | 86.2 | 52 | 53 | 266 | 124 | 48 | 1326.8 | 224 | 50 | 39 | 61 | 60 | 232 | 54 | 296 | 463 | 238 | 149 | 314 | 30 | 55 | 55 | 46 | 552 | 45 | 3405 | 194 | 390 | 55 | 33 | 78 | 47 | 224.8 | 51 | 56 | 177 | 401 | 57 | 2249 | 222 | 57 | 511.2 | 55 | 353.2 | 51 | 358 | 39 | 56 | 46 | 47 | 29 | 37 | 52 | 121 | 219.8 | 155 | 246 | 508 | 288 | 3365.6 | 132 | 146 | 52 | 171 | 55 | 11674.4 | 237 | 418 | 296 | 49 | 412.6 | 43 | 89.6 | 164.2 | 49 | 212 | 57 | 40 | 44 | 171 | 164.4 | 254 | 167.2 | 158 | 189 | 311.2 | 6059.6 | 45 | 50 | 54 | 52 | 367.8 | 416 | 235 | 46 | 376 | 494 | 47 | 35 | 231 | 216 | 43 | 56 | 119.4 | 233 | 150.8 | 53 | 48 | 170.6 | 54 | 46 | 216 | 80 | 34 | 124.4 | 245.2 | 52 | 45 | 49 | 45 | 59 | 33 | 218 | 169 | 56 | 55 | 236 | 49 | 56 | 54 | 58 | 53 | 288.4 | 108.8 | 964 | 58 | 49 | 45 | 143 | 47 | 54 | 54 | 433 | 36 | 50 | 54 | 44 | 39 | 92 | 51 | 211 | 119 | 361 | 82.2 | 311.2 | 53 | 48 | 50 | 50 | 118
282 | 53 | 180 | 101.6 | 52 | 50 | 97.8 | 49 | 176 | 413 | 2894.8 | 49 | 49 | 51 | 55 | 83 | 95.8 | 47 | 28 | 97.2 | 46 | 92 | 48 | 363 | 57 | 45 | 276.6 | 497 | 56 | 52 | 55 | 57 | 238 | 56 | 265 | 50 | 343 | 78 | 15 | 54 | 151 | 52 | 53 | 266 | 193 | 48 | 681 | 190 | 50 | 75 | 61 | 60 | 88.8 | 125.2 | 457.8 | 484.4 | 84.4 | 118 | 322 | 30 | 55 | 55 | 46 | 516 | 45 | 3532 | 194 | 407.2 | 55 | 33 | 110 | 47 | 308 | 157.8 | 56 | 152 | 449 | 57 | 2047.4 | 224.8 | 57 | 507.8 | 55 | 411 | 51 | 254 | 39 | 56 | 190 | 47 | 29 | 77.2 | 52 | 138.6 | 262 | 195 | 166.8 | 548 | 288 | 3413 | 116 | 78.8 | 52 | 195 | 55 | 9612.4 | 237 | 442 | 296 | 49 | 227.8 | 43 | 54 | 168 | 49 | 212 | 57 | 40 | 44 | 171 | 242 | 324.4 | 242 | 158 | 189 | 380 | 56 | 45 | 50 | 54 | 52 | 368.2 | 286 | 235 | 46 | 376 | 437.6 | 47 | 35 | 231 | 216 | 43 | 56 | 163 | 233 | 283.6 | 53 | 48 | 89.8 | 54 | 46 | 115.8 | 46 | 34 | 239 | 344 | 52 | 45 | 49 | 45 | 59 | 33 | 241.2 | 246.2 | 56 | 55 | 90.4 | 49 | 56 | 54 | 58 | 53 | 442 | 146 | 962 | 58 | 49 | 45 | 143 | 47 | 54 | 54 | 2337.8 | 36 | 50 | 54 | 44 | 39 | 92 | 51 | 211 | 105 | 1530.4 | 47 | 272 | 53 | 48 | 50 | 222 | 34
231.6 | 53 | 116.8 | 194 | 52 | 50 | 193.8 | 49 | 103.4 | 205 | 249 | 49 | 177.8 | 51 | 55 | 51 | 275 | 47 | 28 | 162 | 46 | 132 | 48 | 355 | 57 | 45 | 47 | 411.4 | 56 | 52 | 55 | 57 | 159 | 56 | 265 | 50 | 430 | 56 | 15 | 54 | 151 | 52 | 53 | 95.6 | 172 | 48 | 860 | 54 | 50 | 159 | 61 | 60 | 53 | 143 | 447 | 297.2 | 234 | 78 | 159.2 | 30 | 55 | 55 | 46 | 469 | 259 | 3610.6 | 136.8 | 1637.2 | 55 | 33 | 110 | 130.2 | 2699.2 | 229 | 56 | 52 | 929.4 | 345 | 4296 | 419 | 57 | 563 | 55 | 418 | 51 | 253 | 39 | 56 | 322 | 47 | 29 | 238 | 52 | 165 | 262 | 245 | 48 | 405.2 | 232.2 | 3457.6 | 152 | 34 | 394 | 231 | 55 | 718 | 161 | 462 | 246.4 | 57 | 50 | 43 | 54 | 346 | 492.8 | 81.6 | 57 | 40 | 6188.4 | 266.2 | 242 | 178 | 242 | 56 | 51 | 349.2 | 56 | 45 | 141.8 | 54 | 52 | 340 | 571.6 | 235 | 240 | 2595 | 443 | 47 | 144 | 284.8 | 216 | 43 | 56 | 163 | 578 | 349 | 53 | 48 | 221 | 54 | 46 | 166.6 | 46 | 34 | 239 | 344 | 52 | 45 | 49 | 45 | 59 | 33 | 268 | 511.6 | 56 | 55 | 54 | 49 | 232 | 54 | 58 | 53 | 446.8 | 146 | 1205 | 58 | 49 | 223 | 143 | 47 | 54 | 54 | 4098.4 | 36 | 50 | 54 | 44 | 39 | 222 | 51 | 349.4 | 48 | 329 | 47 | 237.2 | 53 | 48 | 50 | 222 | 163.6
301.2 | 53 | 176 | 215 | 52 | 50 | 229 | 115.6 | 113.4 | 205 | 249 | 49 | 160 | 51 | 55 | 43 | 275 | 47 | 28 | 162 | 46 | 112 | 79.4 | 419.2 | 57 | 45 | 47 | 394 | 56 | 52 | 55 | 57 | 211.8 | 140 | 56 | 50 | 362.2 | 56 | 15 | 54 | 151 | 52 | 53 | 53 | 164 | 173.4 | 814 | 54 | 50 | 270 | 61 | 60 | 53 | 143 | 447 | 125 | 234 | 78 | 41 | 157.2 | 55 | 55 | 46 | 317 | 259 | 3631 | 51 | 451 | 55 | 33 | 259 | 151 | 3253 | 229 | 56 | 52 | 3385 | 321 | 4906 | 359 | 57 | 567.8 | 55 | 604.4 | 51 | 225.8 | 39 | 56 | 346 | 47 | 168.2 | 238 | 52 | 1372.2 | 262 | 173 | 76.6 | 455 | 165.6 | 1123.6 | 238.2 | 34 | 499 | 265.6 | 154.2 | 706 | 47 | 468.4 | 48 | 137 | 50 | 43 | 54 | 451 | 848.6 | 49 | 57 | 156 | 97 | 243 | 242 | 137 | 287.2 | 255 | 51 | 88.4 | 56 | 45 | 203 | 54 | 52 | 340 | 976.2 | 48 | 240 | 2523.4 | 372.4 | 47 | 144 | 214 | 116.4 | 43 | 56 | 163 | 588 | 567.4 | 53 | 48 | 221 | 54 | 46 | 245 | 46 | 34 | 347 | 323.6 | 52 | 45 | 49 | 45 | 59 | 33 | 169 | 459.4 | 56 | 55 | 54 | 49 | 232 | 120 | 58 | 228.6 | 346 | 146 | 982 | 58 | 49 | 223 | 104.2 | 47 | 54 | 54 | 424 | 36 | 50 | 54 | 44 | 39 | 215 | 51 | 406 | 48 | 1820 | 47 | 199 | 53 | 48 | 50 | 222 | 196
52 | 102 | 80.8 | 299 | 303 | 50 | 229 | 160 | 201 | 58 | 249 | 49 | 308 | 51 | 55 | 67 | 287 | 68 | 28 | 162 | 46 | 116 | 205 | 400.4 | 57 | 45 | 47 | 342.8 | 56 | 52 | 55 | 57 | 291 | 266 | 56 | 129.8 | 214 | 56 | 97.4 | 54 | 64.6 | 52 | 53 | 53 | 153 | 289 | 822 | 54 | 50 | 342 | 61 | 96 | 53 | 125.2 | 394 | 125 | 234 | 206.4 | 89 | 242 | 55 | 55 | 46 | 357 | 259 | 3524 | 226 | 523 | 199 | 33 | 212 | 151 | 3343.4 | 229 | 56 | 52 | 58 | 268.2 | 4913.2 | 379 | 4956.6 | 567 | 55 | 55 | 51 | 329.6 | 39 | 220 | 346 | 134.2 | 203 | 293 | 52 | 1392.2 | 177.6 | 154 | 1311.4 | 156 | 130.8 | 1158 | 43 | 185 | 522.2 | 449 | 179 | 613.2 | 47 | 471 | 48 | 193 | 50 | 43 | 54 | 52 | 49 | 49 | 57 | 156 | 44 | 243 | 203.2 | 119.4 | 317.6 | 255 | 51 | 54 | 56 | 45 | 203 | 54 | 52 | 300.4 | 227 | 48 | 240 | 2626 | 50 | 47 | 144 | 214 | 50 | 43 | 56 | 54 | 467.2 | 442 | 53 | 48 | 221 | 709.4 | 175 | 245 | 46 | 34 | 439 | 202.8 | 221 | 45 | 49 | 213.8 | 140.2 | 258.8 | 169 | 437 | 56 | 55 | 54 | 49 | 232 | 176 | 58 | 312 | 307.6 | 53 | 749.8 | 58 | 133 | 366.4 | 46 | 47 | 54 | 54 | 2303.2 | 144 | 50 | 94 | 44 | 39 | 167 | 51 | 356 | 48 | 2878.8 | 47 | 255 | 53 | 48 | 50 | 222 | 196
52 | 66 | 42 | 237.4 | 295.6 | 50 | 53 | 160 | 201 | 58 | 48 | 49 | 297.8 | 51 | 190 | 111 | 1098.4 | 71 | 28 | 75.6 | 133.6 | 214.4 | 205 | 379 | 194.6 | 45 | 47 | 242 | 56 | 52 | 208 | 240.2 | 248.2 | 266 | 56 | 311.4 | 221 | 56 | 221 | 54 | 43 | 52 | 53 | 53 | 177 | 1825.8 | 890.6 | 54 | 50 | 340.2 | 80 | 120 | 53 | 54 | 334 | 113 | 234 | 332 | 192.6 | 242 | 55 | 55 | 46 | 445 | 259 | 3502 | 242 | 554.8 | 235 | 33 | 146 | 130.2 | 3409.4 | 193.4 | 56 | 52 | 58 | 219 | 4962 | 359 | 481 | 535 | 55 | 55 | 51 | 474.6 | 39 | 446 | 250 | 156 | 203 | 2349.6 | 52 | 233 | 98.2 | 1488 | 2791 | 156 | 255 | 1255.2 | 43 | 185 | 551 | 549 | 209.8 | 504 | 47 | 471 | 48 | 345 | 50 | 104.6 | 54 | 72.4 | 49 | 49 | 57 | 156 | 44 | 243 | 48 | 49 | 168 | 255 | 51 | 54 | 56 | 1259.2 | 203 | 89.8 | 52 | 106 | 275 | 48 | 240 | 890.2 | 50 | 47 | 100.4 | 214 | 50 | 43 | 56 | 54 | 455 | 430 | 53 | 48 | 221 | 189 | 175 | 245 | 46 | 34 | 140 | 46 | 252.8 | 45 | 49 | 475 | 262 | 354 | 99.4 | 250 | 93.6 | 55 | 54 | 49 | 232 | 234 | 58 | 312 | 132.4 | 53 | 829 | 58 | 154 | 234 | 46 | 131.6 | 54 | 54 | 4164.4 | 144 | 70.8 | 624 | 44 | 39 | 167 | 51 | 3168.2 | 48 | 2896 | 47 | 336.8 | 53 | 48 | 50 | 118.8 | 196
52 | 158.8 | 42 | 145 | 450.4 | 115.6 | 53 | 255 | 201 | 58 | 48 | 231 | 209 | 51 | 190 | 99 | 1701.8 | 119 | 28 | 109.4 | 265 | 246.6 | 205 | 323 | 229 | 45 | 47 | 256 | 56 | 52 | 208 | 286 | 184 | 266 | 56 | 397 | 235 | 173.6 | 221 | 54 | 43 | 52 | 53 | 53 | 211 | 2869 | 880 | 54 | 50 | 365 | 73 | 120 | 53 | 54 | 354 | 97 | 121.2 | 328 | 230 | 242 | 55 | 55 | 46 | 452 | 130.6 | 3573 | 266 | 311 | 235 | 54.8 | 3641.6 | 47 | 916.2 | 107 | 56 | 88 | 228.4 | 925.8 | 2566 | 94 | 835 | 547 | 55 | 195.8 | 51 | 565.8 | 39 | 474 | 46 | 156 | 203 | 4305.4 | 52 | 281 | 169 | 1657 | 2885 | 88.2 | 255 | 1079 | 43 | 205 | 2529.6 | 600 | 511.2 | 398 | 47 | 471 | 48 | 411.6 | 50 | 197 | 54 | 231.2 | 49 | 49 | 113.4 | 109.6 | 44 | 202.6 | 48 | 49 | 168 | 255 | 71 | 54 | 56 | 196 | 111.2 | 233 | 52 | 92 | 235 | 48 | 123.6 | 592 | 50 | 65.8 | 35 | 54 | 50 | 43 | 333.6 | 54 | 606.6 | 1752.4 | 53 | 48 | 89.8 | 1425.2 | 220 | 205.8 | 46 | 34 | 120 | 46 | 352 | 123.6 | 49 | 563 | 262 | 354 | 53 | 57 | 244 | 55 | 54 | 49 | 126.4 | 274 | 103 | 291.8 | 162.4 | 121 | 523 | 58 | 154 | 274 | 56 | 188 | 54 | 54 | 490 | 144 | 370 | 2576 | 44 | 39 | 488 | 51 | 2900.6 | 48 | 2836.8 | 47 | 412.6 | 53 | 48 | 50 | 50 | 131.2
52 | 154 | 231.6 | 82 | 501 | 214 | 53 | 73 | 142.6 | 58 | 48 | 231 | 248 | 51 | 190 | 83 | 1673 | 119 | 28 | 286 | 265 | 422.2 | 205 | 210.2 | 229 | 45 | 47 | 285 | 56 | 52 | 208 | 396 | 131.2 | 266 | 56 | 397 | 235 | 203 | 97.4 | 54 | 43 | 52 | 53 | 53 | 336 | 4476 | 940 | 54 | 50 | 365 | 73 | 120 | 53 | 54 | 725.2 | 105 | 46 | 352 | 503.6 | 199.6 | 55 | 55 | 46 | 452 | 45 | 1948.4 | 266 | 257 | 235 | 142 | 2069.8 | 47 | 1098 | 119 | 56 | 172 | 342 | 215 | 1931 | 162 | 1337.6 | 535.2 | 130 | 231 | 51 | 531.6 | 47 | 482.8 | 46 | 134.2 | 133.4 | 392.6 | 52 | 314 | 169 | 1769 | 2339.2 | 106.6 | 255 | 1111 | 43 | 250.6 | 2595 | 636 | 412 | 314 | 47 | 463 | 48 | 380 | 50 | 197 | 54 | 347 | 49 | 49 | 151 | 40 | 44 | 41 | 48 | 49 | 77.6 | 135.6 | 151 | 54 | 56 | 210 | 50 | 233 | 52 | 152 | 306 | 48 | 46 | 773.4 | 50 | 141 | 35 | 136.4 | 50 | 43 | 353 | 54 | 631 | 443 | 53 | 48 | 57 | 315 | 243.4 | 49 | 46 | 34 | 148 | 46 | 350.4 | 176 | 148.6 | 462.8 | 262 | 354 | 53 | 57 | 290 | 55 | 54 | 49 | 56 | 209.4 | 78.2 | 179.4 | 240 | 223 | 504 | 58 | 133 | 294 | 975.6 | 188 | 54 | 54 | 728.2 | 100.8 | 370 | 2632.2 | 44 | 39 | 376 | 51 | 2892.6 | 48 | 1295.8 | 47 | 415 | 185.8 | 48 | 50 | 50 | 34
52 | 78 | 402 | 40 | 551 | 301.2 | 53 | 133 | 55 | 58 | 48 | 231 | 241 | 51 | 190 | 107 | 1785 | 122 | 28 | 351 | 365 | 490 | 79.4 | 185 | 311 | 45 | 47 | 269.8 | 201.6 | 52 | 208 | 167 | 52 | 56 | 56 | 264 | 221 | 203 | 15 | 54 | 43 | 52 | 173 | 53 | 546.4 | 4847 | 1099 | 159.6 | 50 | 3799.8 | 61 | 120 | 234.8 | 54 | 850 | 165 | 46 | 289.2 | 853.2 | 130 | 1277.4 | 55 | 46 | 374.6 | 45 | 844 | 266 | 305 | 366.4 | 142 | 366 | 47 | 3754.2 | 261.4 | 56 | 52 | 342 | 235.4 | 1987 | 194 | 803 | 600 | 180 | 231 | 51 | 533 | 49 | 541.6 | 46 | 47 | 29 | 718.2 | 52 | 298 | 169 | 57 | 747.6 | 202 | 255 | 1100 | 195 | 156 | 2738 | 490.6 | 412 | 298 | 47 | 463 | 48 | 309.6 | 50 | 221.6 | 54 | 347 | 49 | 49 | 151 | 79 | 123.2 | 41 | 48 | 49 | 55 | 56 | 2980 | 54 | 56 | 45 | 88 | 233 | 124.8 | 100 | 51 | 62 | 46 | 2345.2 | 50 | 141 | 197 | 157 | 50 | 524 | 353 | 54 | 655 | 1059.4 | 53 | 48 | 57 | 339 | 286.8 | 49 | 46 | 34 | 179 | 1108.6 | 275.2 | 176 | 249.8 | 358 | 262 | 161.4 | 53 | 57 | 359 | 164 | 54 | 49 | 306 | 133 | 249 | 53 | 240 | 223 | 444 | 58 | 49 | 196.6 | 676.8 | 188 | 54 | 139.2 | 619 | 36 | 394.6 | 54 | 44 | 39 | 403 | 207 | 2919 | 48 | 2822.4 | 47 | 316.6 | 309.4 | 48 | 50 | 50 | 34
52 | 194 | 402 | 40 | 615 | 362 | 53 | 207.6 | 55 | 58 | 48 | 231 | 3954.6 | 51 | 55 | 199 | 1720.8 | 309 | 28 | 391 | 365 | 478 | 48 | 185 | 296.4 | 45 | 47 | 266.8 | 238 | 52 | 55 | 167 | 142.4 | 56 | 56 | 221.2 | 230 | 203 | 15 | 54 | 192.6 | 52 | 456 | 53 | 563 | 3341.4 | 1114 | 186 | 50 | 2390.8 | 1216.4 | 120 | 294 | 54 | 830 | 205 | 46 | 118 | 262 | 130 | 283.8 | 55 | 46 | 348 | 45 | 1441.8 | 296.4 | 269 | 312 | 142 | 353 | 47 | 3582.4 | 412.4 | 56 | 52 | 342 | 297 | 1973.8 | 162 | 2098 | 1741.4 | 180 | 288.2 | 51 | 570 | 63 | 523.8 | 46 | 47 | 29 | 1090.4 | 52 | 249 | 74.6 | 57 | 2725 | 202 | 48 | 1068 | 195 | 474.4 | 2798 | 531 | 381.2 | 379 | 47 | 917.8 | 48 | 280 | 50 | 175 | 54 | 285.8 | 49 | 49 | 151 | 116.6 | 242 | 41 | 48 | 49 | 55 | 56 | 3003.6 | 54 | 56 | 45 | 85 | 233 | 234 | 88 | 51 | 62 | 46 | 3719.8 | 50 | 141 | 169 | 157 | 50 | 716 | 409 | 191 | 1386.2 | 2044.8 | 53 | 48 | 57 | 797.6 | 410 | 49 | 138.8 | 34 | 271 | 189.2 | 371.2 | 276.8 | 317 | 295 | 59 | 33 | 53 | 57 | 359 | 164 | 54 | 49 | 350 | 262.6 | 357.4 | 53 | 240 | 223 | 450 | 58 | 49 | 145 | 177 | 103.4 | 54 | 267 | 645 | 36 | 430.6 | 54 | 44 | 39 | 448.2 | 279 | 2919 | 48 | 2851 | 113.6 | 341.2 | 506 | 48 | 165.8 | 50 | 175.6
52 | 267 | 402 | 114 | 493.8 | 539.4 | 97.8 | 204 | 55 | 58 | 48 | 121.8 | 2143.6 | 51 | 55 | 267 | 1761 | 380.2 | 202 | 474.2 | 146 | 666.2 | 48 | 241 | 262 | 45 | 47 | 300 | 238 | 871.8 | 55 | 123 | 278 | 56 | 347 | 50 | 230 | 339.8 | 15 | 90.4 | 473 | 52 | 513 | 53 | 467 | 2362.4 | 1126 | 186 | 124.8 | 385 | 289 | 168 | 358 | 54 | 39 | 53 | 200.4 | 58 | 41 | 1637.4 | 311.6 | 55 | 46 | 1377.6 | 45 | 3805 | 379 | 257 | 336 | 76.6 | 413 | 47 | 3992.6 | 407 | 341.8 | 52 | 204.4 | 297 | 1977 | 62 | 4132.8 | 564 | 180 | 303.6 | 129.4 | 558 | 39 | 1104.6 | 46 | 47 | 29 | 449.2 | 52 | 249 | 51 | 57 | 2733.8 | 1049.2 | 85.2 | 1084 | 415.8 | 244 | 1216 | 531 | 136.2 | 499 | 47 | 1373.2 | 48 | 1469.2 | 178.6 | 203 | 54 | 450 | 49 | 114.2 | 225 | 267 | 279 | 41 | 48 | 49 | 55 | 56 | 2930 | 54 | 56 | 45 | 50 | 89.8 | 234 | 655 | 51 | 84 | 46 | 759 | 165 | 84.6 | 173.8 | 136.4 | 50 | 657.6 | 474.2 | 191 | 926.2 | 1973.6 | 53 | 48 | 57 | 1279.8 | 444 | 49 | 162 | 153.8 | 203 | 196.4 | 524 | 265.4 | 353 | 331 | 73.4 | 33 | 53 | 153 | 244.6 | 164 | 54 | 49 | 310 | 255 | 341.4 | 233 | 201.2 | 223 | 55 | 58 | 49 | 145 | 209 | 47 | 194.6 | 267 | 1806 | 161 | 259.4 | 163.8 | 44 | 167 | 402.6 | 267 | 2787 | 48 | 2932 | 300 | 371.6 | 340 | 48 | 439 | 104.4 | 283
132.8 | 976.6 | 290.8 | 349.8 | 382 | 494 | 277 | 2558 | 211.8 | 224.4 | 48 | 49 | 242 | 51 | 55 | 235 | 1125.6 | 414.6 | 202 | 1470 | 106 | 1487.4 | 48 | 258 | 305.6 | 45 | 47 | 232 | 238 | 344 | 55 | 57 | 278 | 56 | 433.2 | 50 | 222 | 526.8 | 15 | 274 | 1709.6 | 52 | 396 | 53 | 434.4 | 1185.4 | 1167.2 | 159.6 | 237 | 554.6 | 404 | 180 | 449.6 | 54 | 39 | 53 | 257.6 | 58 | 41 | 320 | 470 | 55 | 46 | 308 | 45 | 3825 | 379 | 317 | 322.8 | 33 | 473 | 47 | 2691.2 | 383 | 327.8 | 52 | 58 | 297 | 2057.6 | 82 | 8880.6 | 607.4 | 55 | 198 | 247 | 546.4 | 83 | 534.4 | 46 | 47 | 29 | 518 | 228 | 2043.8 | 51 | 57 | 2917 | 704.6 | 141 | 1070 | 524 | 380 | 866 | 530 | 55 | 503 | 108.8 | 616 | 48 | 397 | 309.4 | 375 | 54 | 337 | 49 | 212 | 267 | 388 | 315 | 41 | 48 | 49 | 55 | 158 | 2316.2 | 54 | 56 | 45 | 50 | 54 | 234 | 172 | 51 | 5710.6 | 46 | 755.6 | 209.8 | 47 | 184 | 86.2 | 50 | 700 | 400.8 | 191 | 478.2 | 1835 | 53 | 180.8 | 57 | 462 | 464 | 49 | 162 | 307 | 203 | 50.8 | 697.2 | 213 | 282.2 | 295 | 80 | 33 | 53 | 153 | 191 | 120.4 | 163.2 | 49 | 302 | 414.8 | 199 | 373 | 46 | 90.2 | 55 | 58 | 49 | 165 | 272 | 47 | 197 | 267 | 601 | 188.2 | 173 | 237 | 44 | 174 | 355 | 315 | 2889 | 48 | 2905 | 352.4 | 368.8 | 317.4 | 48 | 507.8 | 202 | 283
254 | 395.6 | 42 | 381 | 459.6 | 494 | 1136.4 | 2558 | 251 | 266 | 48 | 49 | 251 | 51 | 55 | 216.2 | 732.4 | 332.4 | 202 | 2418.2 | 46 | 1439 | 48 | 245 | 371 | 45 | 47 | 292 | 165.2 | 134 | 55 | 57 | 278 | 56 | 1150.4 | 50 | 214 | 1219.2 | 15 | 259.6 | 707.8 | 182 | 396 | 53 | 336 | 408 | 1056 | 54 | 237 | 585 | 466 | 180 | 541.8 | 134 | 242 | 53 | 279 | 58 | 41 | 320 | 551.2 | 55 | 46 | 319 | 45 | 3789.8 | 464.8 | 317 | 6019.6 | 668.8 | 601.8 | 47 | 245.2 | 334.8 | 203.8 | 52 | 58 | 247.8 | 2097 | 162 | 4192 | 556.6 | 55 | 198 | 247 | 379.2 | 63 | 1545.2 | 46 | 47 | 29 | 2511.2 | 272 | 3844.4 | 51 | 57 | 443 | 364 | 141 | 1985.8 | 419.6 | 373.4 | 570 | 474 | 55 | 515 | 264 | 640 | 147.2 | 365 | 359 | 320.6 | 196.4 | 542 | 49 | 212 | 267 | 319.8 | 315 | 41 | 48 | 49 | 55 | 158 | 342 | 115.6 | 56 | 45 | 50 | 54 | 304.2 | 160 | 51 | 231 | 46 | 681 | 230.2 | 47 | 176 | 392 | 50 | 583.6 | 396 | 278.2 | 489 | 1859 | 256 | 214 | 57 | 502.8 | 445.4 | 149.2 | 138.8 | 339.8 | 172 | 46 | 641.8 | 213 | 283 | 275 | 88 | 33 | 208.2 | 820.4 | 136.8 | 55 | 236 | 49 | 238 | 413 | 126 | 393 | 46 | 146 | 55 | 58 | 49 | 145 | 249 | 229 | 464 | 267 | 647 | 345.6 | 148.4 | 237 | 44 | 221 | 367 | 306.2 | 2925 | 48 | 310 | 258 | 456 | 227 | 48 | 509 | 223 | 348
254 | 2309 | 42 | 270 | 510 | 522 | 1241.2 | 2566 | 251 | 383.6 | 48 | 49 | 404 | 51 | 55 | 330.4 | 810 | 429.8 | 202 | 2086.6 | 46 | 1477.4 | 48 | 254 | 166 | 45 | 47 | 492 | 56 | 218 | 55 | 57 | 278 | 56 | 587 | 50 | 274 | 594 | 15 | 294 | 895.2 | 304.6 | 298.2 | 138.2 | 316 | 372 | 1061.6 | 54 | 237 | 601 | 462 | 292 | 715.4 | 234 | 396 | 53 | 199 | 58 | 41 | 374.8 | 1803.4 | 55 | 46 | 488 | 45 | 3195.6 | 544 | 449 | 188 | 3140 | 634 | 47 | 248.4 | 241.2 | 178 | 52 | 58 | 227 | 2125 | 178 | 3096.8 | 523 | 55 | 140.8 | 247 | 499.6 | 69 | 2735 | 46 | 47 | 29 | 2528 | 272 | 364 | 51 | 57 | 541.8 | 364 | 141 | 3600 | 468 | 341.2 | 476 | 474 | 55 | 799.8 | 340 | 652 | 296 | 375 | 395 | 189 | 232 | 587.2 | 49 | 212 | 267 | 207 | 1471.8 | 41 | 48 | 49 | 55 | 158 | 390 | 208 | 56 | 45 | 50 | 54 | 169 | 172 | 51 | 5775.6 | 46 | 727 | 264 | 47 | 83.2 | 392 | 50 | 603.8 | 396 | 163 | 486 | 1867.4 | 256 | 214 | 57 | 692.2 | 455 | 216 | 216 | 313 | 48 | 398.4 | 502 | 179.4 | 300 | 224.4 | 88.8 | 33 | 334 | 3790 | 127 | 55 | 273.8 | 49 | 167.4 | 363 | 202 | 477 | 122.8 | 146 | 55 | 58 | 49 | 225 | 310 | 229 | 956.8 | 54 | 555 | 344 | 50 | 237 | 44 | 146.8 | 276.6 | 314.8 | 2937 | 48 | 334 | 147 | 561.4 | 122.6 | 48 | 533.4 | 235 | 202.4
132.8 | 2333 | 42 | 196 | 526.2 | 443.6 | 602 | 700.8 | 251 | 461 | 249 | 205 | 396 | 51 | 55 | 323 | 602 | 417.8 | 28 | 1652.8 | 46 | 1808 | 48 | 262 | 166 | 45 | 47 | 628 | 56 | 222 | 55 | 57 | 52 | 56 | 631.8 | 50 | 493 | 902.8 | 15 | 274 | 785 | 411 | 293 | 266 | 412 | 372 | 1054 | 54 | 237 | 665 | 436 | 336 | 778.2 | 182 | 571.8 | 53 | 259 | 58 | 41 | 407 | 821 | 55 | 46 | 532 | 45 | 1092.2 | 512 | 440 | 427.6 | 3207 | 634 | 274.6 | 441 | 383.8 | 278 | 229 | 58 | 195 | 2109 | 170 | 1468.6 | 479 | 55 | 55 | 247 | 535 | 89 | 2793 | 46 | 47 | 29 | 2504 | 52 | 288 | 215 | 57 | 567 | 468 | 66.6 | 3700.6 | 444 | 283.2 | 535 | 426 | 55 | 1357.2 | 340 | 580 | 296 | 647 | 855.4 | 160.8 | 232 | 617 | 49 | 146.8 | 183 | 179 | 141 | 41 | 48 | 119.4 | 55 | 117.2 | 402 | 208 | 56 | 45 | 50 | 120 | 169 | 215.2 | 51 | 237 | 46 | 758 | 377 | 47 | 60 | 327.6 | 50 | 622.8 | 403.2 | 163 | 484 | 272 | 256 | 228 | 113.8 | 597 | 757.4 | 216 | 216 | 310.6 | 48 | 401.6 | 502 | 45 | 324.8 | 184 | 76 | 33 | 334 | 3826 | 328.2 | 55 | 425 | 49 | 464.6 | 542.8 | 198 | 553 | 238 | 146 | 482 | 58 | 49 | 287 | 338 | 229 | 752.4 | 54 | 523 | 306 | 335 | 200.4 | 44 | 2152.4 | 254 | 278 | 2937 | 48 | 378 | 171 | 658.2 | 53 | 48 | 322 | 339.8 | 34
52 | 2180 | 83.6 | 133.6 | 473 | 398 | 314.8 | 312 | 221 | 389.8 | 249 | 226.6 | 306 | 51 | 55 | 429.4 | 636 | 373 | 215 | 1591 | 46 | 1596 | 48 | 1575.6 | 78.8 | 45 | 47 | 592 | 56 | 270.2 | 55 | 57 | 126.4 | 56 | 887 | 50 | 495.4 | 890.4 | 15 | 164.4 | 693 | 3912 | 340.2 | 266 | 416 | 381.2 | 1070 | 54 | 50 | 393 | 486 | 380 | 823.4 | 194 | 567 | 239 | 287 | 58 | 119.8 | 513 | 656.6 | 55 | 46 | 472 | 45 | 1131 | 512 | 394.4 | 565 | 3183 | 654 | 337 | 501 | 643 | 1475 | 379 | 58 | 195 | 2225.6 | 222 | 510.6 | 948.6 | 55 | 174 | 51 | 634.8 | 132.2 | 2729.8 | 190 | 47 | 29 | 2480 | 52 | 274 | 207 | 57 | 662.6 | 662.4 | 48 | 3426.6 | 301 | 258.4 | 541.8 | 410 | 55 | 658 | 237 | 569.6 | 296 | 775.4 | 3590.8 | 271.6 | 232 | 592 | 73 | 49 | 57 | 188 | 181.8 | 41 | 48 | 301 | 55 | 56 | 471.8 | 380 | 56 | 45 | 186.6 | 219 | 169 | 3362 | 236 | 386.6 | 46 | 888 | 494.6 | 47 | 50 | 231 | 50 | 347 | 489.8 | 141.2 | 552.6 | 497.8 | 256 | 1416 | 199 | 622.2 | 1100.2 | 216 | 216 | 287 | 239 | 2449 | 526 | 45 | 347 | 184 | 143.2 | 33 | 334 | 3826 | 315 | 55 | 388.6 | 49 | 1515.8 | 605 | 146 | 513 | 346 | 71.6 | 599 | 58 | 112 | 526 | 465.6 | 229 | 524 | 54 | 482.6 | 412.6 | 347 | 54 | 44 | 4327.8 | 254 | 262 | 2981 | 48 | 441.6 | 175 | 791.4 | 53 | 48 | 1687 | 407 | 34
52 | 2240 | 146 | 40 | 679.6 | 406 | 238 | 352 | 176 | 265 | 249 | 257 | 343.2 | 51 | 55 | 457 | 658 | 349 | 215 | 1630 | 46 | 1433.8 | 48 | 480 | 57 | 45 | 173 | 555 | 56 | 299 | 55 | 57 | 238 | 56 | 729 | 74 | 502.6 | 760 | 15 | 54 | 501 | 4072 | 381 | 266 | 320 | 523.8 | 1056.2 | 54 | 230 | 393 | 1258.4 | 580 | 838.2 | 202 | 567 | 363 | 1426.6 | 58 | 238 | 461 | 563.6 | 55 | 46 | 580.4 | 45 | 1101 | 1790.2 | 416 | 2639 | 2540.2 | 736 | 340.6 | 520.6 | 988.6 | 282.8 | 439 | 58 | 57 | 2739.6 | 462 | 478.6 | 1803 | 55 | 174 | 51 | 864.6 | 229 | 1714.4 | 298 | 47 | 29 | 937.6 | 52 | 246.4 | 383 | 57 | 786 | 561 | 85 | 2092.4 | 361 | 244 | 124 | 356 | 62 | 888.4 | 509 | 1771.4 | 296 | 269 | 2726 | 355.6 | 160.8 | 245.8 | 183 | 81 | 57 | 211.2 | 291 | 41 | 48 | 373 | 55 | 133.2 | 51 | 380 | 128 | 45 | 309 | 219 | 52 | 3468 | 374.4 | 424 | 46 | 839 | 442 | 47 | 488.6 | 124.8 | 50 | 399 | 1271.8 | 54 | 625 | 502.6 | 1199.4 | 783.6 | 199 | 703 | 1154 | 260.4 | 216 | 330.6 | 341 | 227.4 | 486 | 159 | 330.2 | 277.6 | 141 | 33 | 132.4 | 3146.6 | 331 | 55 | 258 | 49 | 1563 | 610.2 | 162 | 537 | 1862.8 | 187 | 847.4 | 58 | 154 | 1464 | 572.8 | 119.8 | 447.8 | 54 | 398 | 303 | 371 | 54 | 124 | 270 | 354 | 292 | 2969 | 48 | 3011 | 215 | 763.6 | 53 | 48 | 1674.2 | 395 | 34
52 | 693.6 | 146 | 40 | 953 | 535 | 243.2 | 328 | 176 | 149.8 | 249 | 269 | 347 | 91 | 190 | 433 | 843.2 | 1430.4 | 215 | 1678 | 46 | 353 | 48 | 464 | 57 | 87 | 1586 | 774 | 56 | 1524.8 | 55 | 57 | 264.4 | 56 | 504.8 | 247 | 561.8 | 861.6 | 15 | 54 | 453 | 4107.8 | 505.2 | 266 | 855 | 720 | 1021 | 224 | 275 | 391 | 2459 | 889.6 | 557 | 118.2 | 487 | 363 | 1102 | 58 | 238 | 597 | 571 | 55 | 46 | 583 | 45 | 1153.8 | 412.2 | 296.4 | 2523 | 133 | 688 | 346 | 531.6 | 932.6 | 307.6 | 469 | 58 | 57 | 5198 | 639 | 525.8 | 6654.6 | 55 | 174 | 51 | 395 | 2172 | 128 | 346 | 47 | 29 | 558.4 | 52 | 228 | 385.2 | 57 | 698.4 | 644 | 85 | 596 | 414 | 272 | 124 | 330.2 | 67 | 932.8 | 481 | 580 | 48 | 269 | 2883.6 | 1827.4 | 54 | 162 | 4064.8 | 101 | 57 | 340 | 235 | 41 | 48 | 363.4 | 55 | 249 | 51 | 191.6 | 212 | 45 | 309 | 219 | 52 | 3476 | 372 | 558 | 46 | 871 | 426 | 47 | 899.2 | 54 | 50 | 481.6 | 962.4 | 54 | 685 | 522.8 | 2665 | 194.8 | 231.8 | 876 | 1126 | 220 | 114 | 333 | 389 | 309 | 502.2 | 171 | 319 | 344.8 | 308.6 | 33 | 53 | 395.8 | 552 | 55 | 237.6 | 49 | 1597 | 566 | 146 | 473 | 2581.2 | 215 | 6439.4 | 58 | 154 | 1491.2 | 2101 | 47 | 5910.6 | 54 | 476.8 | 1068.4 | 464 | 54 | 104 | 334 | 730 | 412 | 1491.2 | 48 | 3645.6 | 207 | 634 | 53 | 48 | 1619 | 409 | 34
52 | 409.8 | 146 | 355 | 523.6 | 497 | 427 | 322 | 176 | 150 | 128.4 | 323.6 | 2286.6 | 107 | 190 | 393 | 861 | 270 | 215 | 1661.8 | 89.8 | 321 | 48 | 440 | 194.6 | 215 | 265.8 | 1769.4 | 56 | 2310 | 55 | 57 | 258.4 | 182 | 519 | 231 | 979.2 | 644 | 15 | 54 | 506.8 | 3898.2 | 2553 | 306 | 52 | 780 | 945 | 363 | 275 | 342 | 2568.8 | 824.8 | 563.2 | 54 | 230 | 363 | 786 | 229.2 | 238 | 576 | 563 | 55 | 46 | 639.8 | 130.6 | 933 | 401 | 436.8 | 2523 | 243 | 688 | 262.8 | 443 | 791.2 | 424.4 | 406 | 58 | 57 | 5174 | 747.8 | 540 | 1791 | 130 | 126.4 | 51 | 531 | 2102 | 128 | 346 | 47 | 29 | 814 | 52 | 293 | 522 | 57 | 694 | 650 | 202.6 | 596 | 462 | 725.2 | 124 | 373.4 | 75 | 829.8 | 1713.8 | 580 | 48 | 137 | 2968.8 | 825 | 54 | 243.8 | 2125.4 | 89 | 57 | 380 | 219 | 41 | 48 | 365.4 | 242 | 448 | 51 | 54 | 2068.4 | 45 | 266.6 | 153 | 52 | 3403 | 224 | 566.2 | 123.6 | 5563.4 | 441.2 | 47 | 46 | 54 | 50 | 498 | 569 | 54 | 676 | 530 | 2699 | 209 | 378.2 | 896 | 1080 | 220 | 46 | 1069.8 | 369 | 2445.4 | 517 | 45 | 294 | 348.6 | 498 | 33 | 53 | 474 | 615 | 55 | 180 | 71.6 | 1714 | 350.2 | 181.6 | 544.2 | 2346 | 299 | 992 | 58 | 154 | 1561.2 | 2101 | 188 | 429 | 54 | 663 | 494 | 416 | 54 | 120 | 342.4 | 866 | 426 | 558.8 | 48 | 5494 | 341.8 | 757.4 | 53 | 48 | 1789 | 490 | 34
52 | 447 | 62.8 | 573 | 529 | 497 | 727 | 189 | 79.2 | 70 | 48 | 330.2 | 4187.2 | 183 | 190 | 377 | 3302.6 | 272 | 102.8 | 1648 | 265 | 273 | 110.8 | 420.4 | 229 | 245 | 359.4 | 961.4 | 56 | 2298 | 55 | 57 | 184 | 266 | 663.4 | 267 | 396 | 676 | 204 | 54 | 516 | 498 | 4552 | 306 | 52 | 811.2 | 2974.8 | 447 | 50 | 330 | 2636 | 840 | 577 | 89.6 | 390 | 207.4 | 522 | 272 | 238 | 543 | 515.8 | 55 | 46 | 599 | 259 | 815 | 389 | 613.2 | 2571 | 400.6 | 840 | 321.8 | 493.4 | 536 | 532 | 338 | 58 | 57 | 5089.2 | 736.6 | 599 | 1827 | 193 | 55 | 51 | 455 | 2154 | 128 | 274 | 47 | 63.8 | 850 | 52 | 276 | 573.6 | 57 | 594.6 | 600.6 | 397.6 | 584 | 548 | 1140.4 | 124 | 536 | 83 | 764.4 | 1861.4 | 1733.8 | 48 | 49 | 2022.2 | 443 | 54 | 367 | 161 | 113 | 57 | 472 | 154.2 | 121.8 | 86.8 | 295.4 | 242 | 332.2 | 51 | 54 | 3419.6 | 45 | 172.4 | 54 | 52 | 1033.6 | 224 | 495.2 | 240 | 1134 | 499.2 | 47 | 66 | 86 | 50 | 514 | 561 | 54 | 605.8 | 548.4 | 2765 | 229 | 399.8 | 926.4 | 1017 | 2376.4 | 46 | 715.4 | 346.4 | 2372 | 573 | 149.8 | 326 | 435.8 | 477.8 | 33 | 53 | 438.8 | 614 | 55 | 226 | 162 | 1745.6 | 300.2 | 247 | 723.8 | 2157 | 1096.8 | 987.4 | 58 | 49 | 1485 | 2101 | 188 | 381 | 54 | 692 | 537 | 527.2 | 54 | 204 | 6264.2 | 211.6 | 302 | 709 | 48 | 5548.4 | 473 | 1120.4 | 53 | 48 | 1904 | 318 | 163.6
52 | 535 | 225.2 | 581 | 474 | 523.4 | 799.8 | 189 | 55 | 70 | 48 | 391 | 308 | 1360.6 | 190 | 341 | 4021.4 | 269 | 28 | 1686.4 | 265 | 261 | 205 | 348.8 | 229 | 252 | 365 | 512 | 56 | 2484 | 208 | 57 | 184 | 266 | 548 | 296.2 | 408 | 626 | 286.4 | 54 | 482 | 551.6 | 4508 | 376 | 52 | 820 | 4917.4 | 483 | 50 | 283.8 | 2288 | 820 | 567.8 | 143 | 238 | 67.2 | 396.2 | 272 | 41 | 559 | 585 | 55 | 46 | 557.4 | 259 | 907.4 | 381 | 616 | 1168.6 | 396.6 | 790 | 421 | 418 | 500 | 406.2 | 426 | 58 | 159 | 4410 | 679 | 786 | 1967 | 180 | 55 | 51 | 581.2 | 2170 | 128 | 46 | 47 | 348 | 780 | 52 | 354.4 | 828 | 57 | 434.6 | 687 | 455 | 769 | 544 | 261 | 124 | 421.6 | 199 | 595 | 3244.6 | 580 | 55 | 49 | 1645.2 | 598.4 | 54 | 523.4 | 109 | 49 | 75.8 | 440.8 | 137 | 243 | 242 | 103.6 | 242 | 255 | 51 | 54 | 3454 | 45 | 50 | 54 | 52 | 3384 | 85.6 | 377.8 | 240 | 1194 | 413 | 47 | 82 | 214 | 50 | 466 | 581 | 54 | 480 | 710.6 | 4286.4 | 249 | 642 | 914 | 942 | 2482 | 46 | 379 | 410 | 2350.8 | 571 | 176 | 342 | 684 | 620.6 | 33 | 215 | 498 | 836.4 | 68 | 197 | 162 | 1679.2 | 185 | 442 | 859 | 2176.6 | 675 | 910.2 | 58 | 310 | 1485 | 2101 | 188 | 396.4 | 54 | 708.8 | 543 | 580 | 54 | 312 | 137 | 182 | 377.6 | 737 | 48 | 3032.6 | 525 | 2677 | 53 | 48 | 1920 | 313.2 | 196
52 | 545 | 402 | 1777.6 | 793.8 | 587.8 | 503 | 516.2 | 55 | 70 | 48 | 278.2 | 328 | 1369.6 | 55 | 347.4 | 3859.4 | 1335 | 28 | 3420 | 265 | 1419.6 | 205 | 345 | 229 | 280 | 385 | 512 | 56 | 1793.4 | 208 | 102.8 | 157.6 | 266 | 560 | 286 | 380.4 | 462 | 410 | 54 | 556.4 | 3310 | 4422 | 380 | 52 | 543.8 | 1027 | 357 | 114 | 230 | 781 | 820 | 485.2 | 143 | 278 | 97 | 455 | 272 | 41 | 672.8 | 525 | 55 | 46 | 693 | 259 | 818.4 | 406.6 | 720 | 677 | 243 | 894 | 431.2 | 453.2 | 586.6 | 1503.2 | 469 | 58 | 159 | 3407 | 553.8 | 973.8 | 1971.8 | 180 | 160.6 | 51 | 695 | 535.6 | 128 | 46 | 156.8 | 389 | 789.4 | 52 | 361 | 884.4 | 57 | 423 | 727 | 2007.6 | 732 | 624 | 261 | 124 | 1555.6 | 389 | 752.8 | 3122.2 | 580 | 272 | 49 | 4587.8 | 636 | 54 | 694 | 526.8 | 49 | 151 | 595.2 | 137 | 243 | 242 | 170 | 242 | 255 | 51 | 54 | 3514 | 45 | 50 | 54 | 52 | 3398.2 | 51 | 450.4 | 240 | 1103.6 | 493 | 47 | 146 | 214 | 50 | 510 | 581 | 191 | 504 | 742.8 | 4374.4 | 257.6 | 606 | 803.2 | 969.6 | 2450 | 46 | 379 | 527 | 302 | 603 | 176 | 392.4 | 816 | 774 | 56.8 | 1504.4 | 481.2 | 886 | 68 | 253 | 162 | 1696 | 4450 | 729 | 967 | 1991.2 | 806.2 | 959 | 58 | 254 | 1485 | 118 | 188 | 363.2 | 54 | 720 | 534 | 832 | 54 | 344 | 255 | 174 | 414 | 677 | 48 | 1980.4 | 457 | 2756 | 53 | 48 | 674 | 362 | 196
52 | 597 | 402 | 2682 | 796 | 786 | 323 | 189 | 55 | 90 | 48 | 296 | 340 | 184 | 55 | 312 | 3701 | 111.8 | 28 | 3759.6 | 265 | 647.2 | 205 | 358.4 | 109 | 284 | 848 | 359.2 | 56 | 615.4 | 208 | 510 | 52 | 224 | 5621 | 706.6 | 434.4 | 438.2 | 410 | 54 | 660.2 | 3963 | 4525 | 390.4 | 52 | 496 | 1043 | 465 | 230 | 230 | 644 | 820 | 534 | 143 | 390 | 97 | 339 | 283.4 | 41 | 874 | 294.8 | 55 | 46 | 793 | 259 | 750 | 676 | 626.8 | 777.4 | 320.8 | 914 | 576 | 458 | 580.2 | 367 | 427 | 58 | 159 | 5065 | 62 | 961 | 2004 | 55 | 546.2 | 51 | 794 | 627.8 | 189 | 46 | 372 | 444 | 671.4 | 52 | 286 | 4266 | 57 | 450 | 845.2 | 388.6 | 691.8 | 530 | 269 | 159.4 | 388 | 487.6 | 714 | 3198 | 588 | 608 | 49 | 4259 | 540 | 448.2 | 785.8 | 956.6 | 49 | 158 | 593 | 49.2 | 243 | 242 | 160.8 | 129.8 | 135.6 | 51 | 200 | 1781.6 | 150 | 50 | 54 | 52 | 3225 | 51 | 470.2 | 240 | 1489.2 | 50 | 87 | 286 | 296.4 | 50 | 486 | 557 | 191 | 504 | 668 | 4930.4 | 315 | 570.8 | 780 | 987 | 2490 | 69.2 | 381.4 | 653 | 1238.2 | 748.6 | 176 | 374 | 619.8 | 710 | 152 | 227 | 321 | 735 | 168 | 269 | 94.2 | 1701.4 | 4500 | 392 | 1423.2 | 446.4 | 841 | 1045 | 58 | 411 | 1439.2 | 118 | 47 | 378 | 54 | 766.4 | 542 | 472.2 | 54 | 353 | 351 | 423 | 313 | 677 | 48 | 799 | 352.6 | 2673.4 | 378.6 | 48 | 761 | 491 | 196
52 | 641.8 | 402 | 2622.8 | 849.8 | 826.2 | 433.4 | 189 | 55 | 170 | 48 | 249 | 332 | 174 | 55 | 376 | 1459.4 | 342 | 202 | 2906.8 | 89.8 | 1101.2 | 205 | 404 | 1936.2 | 236 | 1241.8 | 237 | 56 | 695 | 208 | 576 | 52 | 56 | 628 | 475.2 | 432 | 481 | 173 | 54 | 808.6 | 4045 | 3156.8 | 438.4 | 52 | 519 | 977.6 | 456.2 | 242 | 250 | 2244.4 | 820 | 550 | 71.8 | 390 | 125 | 363 | 190 | 41 | 794 | 434.6 | 55 | 46 | 905 | 45 | 766 | 1937.2 | 511 | 921.4 | 1610 | 808 | 576 | 506 | 570.6 | 295 | 1792 | 58 | 118.2 | 5020 | 62 | 877.4 | 2084 | 55 | 674 | 111 | 608.6 | 1009.4 | 217 | 46 | 396 | 490 | 971.2 | 52 | 258.4 | 3624.4 | 57 | 474 | 957.4 | 488.2 | 916 | 478 | 301 | 159.4 | 438.6 | 613 | 845 | 1215.8 | 1413.2 | 215.2 | 49 | 4331 | 416.8 | 590 | 2546.2 | 169 | 49 | 186 | 563 | 6182.4 | 373 | 242 | 172 | 55 | 56 | 51 | 200 | 2684.8 | 150 | 50 | 54 | 52 | 2720.8 | 51 | 525 | 46 | 3016 | 50 | 115 | 306 | 285 | 116.4 | 594.4 | 557.4 | 191 | 512 | 1332.4 | 4797 | 331 | 1495.6 | 620 | 991 | 436 | 162 | 385 | 3178 | 98 | 779 | 172 | 298 | 529 | 674 | 152 | 263 | 374 | 783 | 144 | 269 | 49 | 1762.6 | 4512 | 436 | 1870.6 | 441.6 | 884 | 1174 | 58 | 437 | 1356 | 144.2 | 47 | 426 | 54 | 916 | 482 | 389 | 54 | 259.8 | 399 | 431 | 413 | 445 | 48 | 795 | 227 | 2741 | 483 | 48 | 699 | 495.8 | 131.2
52 | 627 | 297.2 | 2621 | 816 | 725 | 395 | 191.2 | 70 | 90 | 48 | 474.2 | 348 | 252 | 55 | 348 | 899.6 | 342 | 202 | 2685.6 | 46 | 433 | 48 | 556.8 | 2395 | 250 | 312.2 | 217.4 | 56 | 623.8 | 55 | 544.4 | 278 | 56 | 619 | 488.2 | 270 | 497 | 15 | 236 | 888 | 4141 | 802 | 436 | 52 | 661.8 | 788 | 544.2 | 190 | 230 | 2757 | 6548.8 | 1041.2 | 54 | 780.4 | 167 | 363 | 881.6 | 74 | 774 | 575 | 90 | 46 | 748.2 | 45 | 739 | 691 | 519 | 812.2 | 598 | 688 | 616 | 518 | 651.6 | 294 | 381 | 3488 | 57 | 4936 | 62 | 738 | 2084.6 | 95 | 1074 | 111 | 593 | 271 | 265 | 46 | 432 | 374.8 | 1351.4 | 52 | 296 | 2644.4 | 57 | 573 | 883.2 | 340 | 2515.2 | 2043.4 | 2344 | 124 | 523.6 | 669 | 887 | 731 | 1100.6 | 201.8 | 49 | 4343 | 378.8 | 579 | 2950.8 | 157 | 85 | 291.6 | 583 | 79 | 770.2 | 86.8 | 208 | 55 | 56 | 51 | 219 | 5797.4 | 150 | 50 | 54 | 52 | 450.6 | 51 | 582.6 | 46 | 3061.6 | 50 | 115.8 | 235.8 | 157 | 216 | 990.8 | 555 | 191 | 544 | 2280.6 | 2796 | 331 | 1042.4 | 592 | 1017.4 | 240 | 167.4 | 385 | 3228 | 159 | 739 | 213 | 334 | 569 | 490 | 273.2 | 295 | 2568.2 | 823.8 | 140 | 341.8 | 49 | 2908.4 | 2706.4 | 374.4 | 820.2 | 520.8 | 994 | 1150 | 58 | 521 | 1441.8 | 249 | 47 | 470.8 | 54 | 2013 | 486.2 | 536 | 54 | 215 | 435 | 476.2 | 437 | 542.6 | 48 | 887 | 265 | 724 | 511.8 | 68 | 6310.6 | 503 | 34
52 | 740.4 | 42 | 1508.4 | 793.8 | 761 | 419 | 240 | 102 | 77.2 | 48 | 525.4 | 312 | 320 | 55 | 317.6 | 3220.6 | 304.6 | 202 | 1024 | 146 | 537 | 48 | 648 | 2393.2 | 250 | 320 | 180 | 92.4 | 609 | 55 | 431.6 | 278 | 56 | 663 | 611.2 | 231 | 735.8 | 15 | 236 | 882 | 1417 | 832 | 496 | 52 | 726.2 | 907.6 | 415 | 190 | 266 | 2685 | 858.4 | 1440 | 54 | 414 | 153 | 345.6 | 1454.6 | 110 | 939 | 547 | 86 | 46 | 785.2 | 45 | 1846.2 | 691 | 495 | 828.8 | 494.2 | 560 | 664 | 518 | 2098.4 | 306 | 1109.4 | 3488 | 57 | 3809.4 | 62 | 617 | 1993.4 | 167 | 1108.2 | 1932.6 | 702 | 376 | 567.4 | 46 | 451.4 | 316 | 418.2 | 140 | 299 | 2612 | 57 | 641.4 | 664.8 | 756.8 | 3597 | 731 | 4285 | 266.8 | 2127.6 | 750.2 | 6348 | 779 | 740 | 217 | 49 | 2956 | 434 | 639 | 2772.8 | 189 | 169 | 414.6 | 434.2 | 93 | 369 | 48 | 352 | 55 | 56 | 131 | 303.4 | 5850 | 108 | 50 | 54 | 52 | 511 | 51 | 577.8 | 46 | 7704.6 | 50 | 231 | 900.2 | 136.4 | 216 | 1178 | 548.6 | 54 | 462.2 | 2414 | 1237.2 | 1283 | 2010.4 | 720 | 1252.6 | 234 | 183 | 361 | 3308 | 211 | 741 | 213 | 362 | 490.2 | 407 | 282.6 | 303 | 4003.4 | 707 | 152 | 502 | 49 | 1556.6 | 2330.8 | 273 | 1009 | 636 | 982 | 1194.4 | 58 | 585 | 1559.8 | 249 | 47 | 478.6 | 181.8 | 684 | 498.2 | 406.4 | 54 | 179 | 507.8 | 560 | 480.2 | 633.4 | 48 | 853 | 237 | 577.6 | 435 | 148 | 695 | 590 | 97
173.2 | 769.6 | 62.8 | 809 | 1055.6 | 685.8 | 433.4 | 229 | 158 | 142 | 48 | 596 | 384 | 316 | 55 | 320 | 3707.8 | 47 | 202 | 599 | 146 | 597 | 48 | 684 | 2446 | 286 | 187.2 | 204 | 238 | 737 | 55 | 346 | 278 | 56 | 800 | 638 | 392 | 607.2 | 15 | 250 | 854 | 752 | 1041 | 616 | 76.6 | 846.8 | 880 | 520 | 366.4 | 314 | 2685 | 757 | 682 | 54 | 283.6 | 97 | 380.8 | 306 | 206 | 897 | 547 | 94 | 46 | 816 | 45 | 3590 | 51 | 507 | 796 | 608 | 564 | 677 | 458 | 2211.2 | 522 | 1675 | 2873.2 | 57 | 1352.2 | 62 | 651.4 | 1971.8 | 215 | 1095.8 | 3215.2 | 654.8 | 416 | 445 | 46 | 705.6 | 280 | 411 | 272 | 224.4 | 2692 | 57 | 781 | 639.8 | 533.6 | 4716.2 | 755 | 1588.6 | 427.2 | 2505 | 810.8 | 587.8 | 928.6 | 740 | 48 | 49 | 912.8 | 398 | 1444.2 | 1280 | 150.2 | 237 | 371 | 489.4 | 211.8 | 325 | 48 | 352 | 55 | 56 | 151 | 480.2 | 5880 | 85 | 50 | 190 | 52 | 383 | 51 | 509 | 46 | 2520.4 | 50 | 231 | 457.6 | 150.6 | 216 | 1222 | 546.2 | 54 | 321 | 2312.6 | 2834 | 942.8 | 731.6 | 818.4 | 1340.6 | 234 | 197.4 | 345 | 3425 | 646 | 629 | 213 | 350.4 | 502 | 522.8 | 247 | 337 | 4157 | 793.6 | 168 | 633.8 | 49 | 1291.4 | 1309.8 | 225 | 1121 | 729.2 | 1054.2 | 1540 | 1147 | 614 | 1675 | 249 | 47 | 2299.4 | 267 | 700.8 | 422 | 257 | 127.2 | 203 | 551 | 538.6 | 453 | 779 | 48 | 831 | 237 | 575.8 | 417 | 148 | 751 | 682.6 | 139
254 | 702.4 | 246 | 919.6 | 1306 | 806.2 | 363 | 269 | 344 | 110 | 48 | 622 | 540.8 | 389.6 | 55 | 285.6 | 3801.4 | 47 | 28 | 594.2 | 146 | 557 | 48 | 692 | 3770.2 | 242 | 114 | 264 | 238 | 759 | 55 | 196 | 342.2 | 56 | 760 | 638 | 486 | 1660.6 | 15 | 302 | 736 | 788 | 947.8 | 596.8 | 175 | 3242 | 856 | 551.6 | 432 | 518 | 2726.6 | 713 | 1012.8 | 54 | 289.2 | 91.6 | 454 | 342.4 | 194 | 2089.4 | 716.2 | 126 | 46 | 1027.2 | 45 | 3635 | 51 | 492 | 568 | 572 | 564 | 708 | 394.4 | 2474.4 | 597.2 | 1783 | 1631.6 | 57 | 285 | 62 | 868.6 | 1454.6 | 215 | 848 | 3294.4 | 549 | 391 | 421 | 46 | 1050.2 | 256 | 371 | 272 | 1332 | 1831.8 | 57 | 551 | 637.4 | 545 | 4143.8 | 708.8 | 325.6 | 545 | 2546.4 | 1424.8 | 601 | 929 | 783.2 | 48 | 95.4 | 737 | 383.6 | 2513 | 408 | 122 | 169.2 | 742.2 | 449 | 291 | 331 | 48 | 277 | 55 | 56 | 233.8 | 523 | 4129.4 | 157.6 | 50 | 190 | 52 | 428.6 | 51 | 490 | 46 | 727 | 50 | 231 | 35 | 356.6 | 149.6 | 1176.4 | 629.2 | 54 | 285 | 2315 | 2806 | 607 | 904.8 | 907.2 | 1378.2 | 246 | 155 | 339 | 3417 | 655.6 | 649 | 179.4 | 320.4 | 502 | 2154 | 283 | 419 | 4234.6 | 753 | 168 | 761 | 49 | 401 | 812 | 1549.4 | 1221.8 | 1275.6 | 1307.4 | 1165 | 822 | 581.2 | 1452 | 222.8 | 47 | 2940.6 | 267 | 768 | 809.6 | 297 | 237 | 141.6 | 515 | 463 | 441 | 683 | 48 | 910.6 | 237 | 646 | 253.4 | 168 | 647 | 670 | 283
254 | 680 | 206 | 1567.4 | 550 | 892 | 361.4 | 142.4 | 517.4 | 1631.4 | 48 | 648.6 | 496 | 357 | 55 | 331 | 5397.4 | 47 | 28 | 584 | 106 | 372.6 | 48 | 664 | 1556 | 250 | 114 | 225 | 238 | 759 | 55 | 264 | 249.4 | 56 | 736.8 | 672.6 | 562 | 442 | 15 | 204.8 | 660 | 784 | 743.6 | 496 | 175 | 3226 | 840 | 391 | 440 | 630 | 2970.2 | 689 | 1287 | 81 | 336.4 | 158.2 | 429 | 286 | 265.4 | 654 | 656.8 | 1384.4 | 46 | 2091.2 | 45 | 3574 | 51 | 444 | 719 | 492 | 544 | 693 | 329 | 2158.6 | 655.6 | 1839 | 3441.4 | 57 | 281 | 62 | 1011 | 674 | 349.8 | 843 | 3283 | 458 | 291 | 1503.2 | 82 | 273 | 292 | 394.4 | 140 | 1291 | 586 | 2757.2 | 1708.4 | 740 | 534 | 2104.6 | 640 | 307.2 | 555.8 | 2538.8 | 4584 | 692.6 | 937 | 714.2 | 48 | 165 | 725 | 360 | 2535.2 | 452 | 873.6 | 482 | 2377.4 | 422 | 379.8 | 291 | 48 | 172 | 55 | 56 | 320 | 523 | 651 | 108 | 171.8 | 120 | 234 | 425.6 | 51 | 621 | 46 | 47 | 217.4 | 857.6 | 78.6 | 392 | 50 | 803.4 | 6849.2 | 253.2 | 384.2 | 2226.6 | 2892.8 | 563 | 959.2 | 2012.2 | 1294 | 224.2 | 87.8 | 339 | 1906.6 | 1870 | 657 | 45 | 315 | 514.6 | 524.2 | 274.6 | 482 | 2113.4 | 540.2 | 176 | 725 | 49 | 537 | 834 | 357 | 1248 | 8162.6 | 1233.4 | 959 | 451 | 482 | 538.8 | 118 | 47 | 2947.8 | 267 | 828 | 1166 | 357 | 237 | 138 | 435 | 356.6 | 445 | 433.6 | 48 | 1054.2 | 237 | 646 | 256 | 168 | 643 | 642 | 283
92.4 | 524.6 | 206 | 1684.4 | 486 | 914 | 448.2 | 98 | 462 | 2647 | 48 | 595 | 472 | 333 | 55 | 391 | 4685.2 | 203 | 215 | 584 | 46 | 355 | 48 | 674 | 306 | 250 | 114 | 249 | 238 | 739 | 55 | 259 | 233.4 | 56 | 708 | 535 | 492.2 | 581.6 | 15 | 145.6 | 649 | 812 | 1951 | 586.4 | 175 | 3322.4 | 796.8 | 451 | 480 | 714 | 1539 | 653 | 1271.8 | 81 | 374 | 184 | 429 | 294 | 471 | 504 | 636 | 158 | 46 | 1734 | 45 | 2304.8 | 165.4 | 448 | 674.6 | 492.4 | 2176.2 | 723 | 329 | 2133.2 | 676 | 1788 | 3438.8 | 57 | 285 | 62 | 975 | 626 | 349.8 | 843 | 1524 | 583.6 | 291 | 438.6 | 226 | 249 | 240 | 382.4 | 52 | 1237 | 569.8 | 1631 | 1274.6 | 715.6 | 603 | 3103.4 | 631.8 | 357 | 485 | 2517 | 4891.2 | 782 | 820 | 603 | 48 | 165 | 726.6 | 340 | 2630 | 5944.6 | 443.8 | 490 | 2351 | 456 | 363 | 191 | 48 | 328.8 | 55 | 158 | 250 | 523 | 2189.4 | 108 | 976.2 | 219 | 234 | 1611 | 51 | 621 | 46 | 47 | 242 | 3502 | 213.6 | 263.2 | 50 | 626 | 1688.2 | 421 | 457 | 614 | 2454.4 | 547 | 868 | 886 | 4264.8 | 169 | 86 | 339 | 871 | 2748.8 | 657 | 45 | 315 | 585 | 415.8 | 2354 | 571.2 | 2300.2 | 514 | 168 | 543 | 94.2 | 657 | 800 | 349 | 1272 | 2733.8 | 841 | 949 | 419 | 540.8 | 500.8 | 118 | 47 | 2799 | 224.4 | 811.2 | 1633.2 | 382.4 | 237 | 1188.8 | 142.4 | 334 | 441 | 5625 | 48 | 1047 | 237 | 646 | 256 | 148 | 581 | 566 | 178
52 | 394.4 | 143.6 | 727 | 444.4 | 826.8 | 555.6 | 98 | 506 | 2647 | 48 | 595 | 327.8 | 333 | 55 | 379 | 3010 | 242 | 215 | 681.8 | 46 | 301 | 48 | 734 | 326.8 | 250 | 114 | 265 | 92.4 | 726 | 95 | 235 | 345 | 56 | 582.6 | 511 | 396.2 | 248 | 15 | 95 | 649 | 830 | 707 | 619 | 101.2 | 3258 | 816 | 462 | 3770.4 | 723 | 687.8 | 666 | 1758.4 | 81 | 407 | 170 | 429 | 952.6 | 395.2 | 484 | 600 | 153.2 | 46 | 1698 | 45 | 505 | 194 | 362 | 758 | 423 | 2549 | 665.4 | 293 | 2086 | 676 | 1708 | 3362 | 57 | 7047.6 | 203.6 | 808.6 | 586 | 215 | 740 | 434.8 | 814.6 | 1578.6 | 231 | 226 | 301.2 | 216 | 299 | 52 | 1237 | 581.8 | 1631 | 1037.8 | 734 | 603 | 2969 | 531 | 309 | 375.8 | 1700.2 | 4396 | 893 | 1280.4 | 567 | 147.2 | 341 | 1496.8 | 340 | 2379.2 | 472 | 87 | 490 | 2309 | 7150 | 323.4 | 204.6 | 48 | 368 | 55 | 158 | 290 | 461.4 | 2586 | 108 | 2136 | 219 | 234 | 1861 | 51 | 1485.2 | 46 | 47 | 247.4 | 3502 | 260 | 231 | 50 | 626 | 556 | 444 | 590 | 648.8 | 457.8 | 487 | 1038.4 | 877.4 | 2294.6 | 133 | 120 | 339 | 787 | 2796 | 645 | 45 | 315 | 553 | 423 | 2302.8 | 596 | 4526.8 | 560.4 | 211.6 | 493.2 | 162 | 537.4 | 6401.6 | 384.2 | 1961 | 2572.6 | 769.6 | 1161 | 343 | 510 | 499 | 118 | 47 | 2699 | 54 | 1035.6 | 472.8 | 436 | 237 | 2725 | 191.6 | 334 | 421 | 318 | 48 | 991 | 348 | 558 | 184 | 172 | 448 | 536 | 178
52 | 359 | 102 | 687 | 436 | 579.6 | 562 | 98 | 529.2 | 1734.6 | 48 | 595 | 269 | 333 | 136 | 355 | 4010.8 | 242 | 215 | 627 | 46 | 5405 | 48 | 734 | 430 | 250 | 114 | 610.6 | 56 | 736.4 | 155 | 327.4 | 238 | 56 | 499 | 506.2 | 381 | 248 | 15 | 95 | 545.8 | 650 | 501.2 | 527 | 52 | 793.4 | 733.4 | 530 | 4003 | 864 | 813 | 666 | 5546 | 81 | 407 | 1931.8 | 482.6 | 252.6 | 358 | 448 | 2447.8 | 146 | 46 | 1641.2 | 45 | 3490 | 194 | 314 | 722 | 423 | 2549 | 579 | 1486.4 | 695 | 668.6 | 1825 | 2116.4 | 57 | 258 | 239 | 1915.8 | 586 | 239 | 764 | 94.2 | 1019.2 | 167 | 204.4 | 226 | 296 | 184 | 357.8 | 1223.2 | 1237 | 824.8 | 5276 | 620.4 | 698 | 603 | 2941 | 300.8 | 297 | 761 | 524.8 | 4375 | 967 | 496.8 | 567 | 296 | 292.2 | 1048.8 | 294.4 | 1147 | 460 | 187 | 522.6 | 1893.8 | 494.4 | 153 | 208 | 48 | 368 | 167.2 | 158 | 207.2 | 387.6 | 2586 | 104 | 2148.8 | 219 | 234 | 2064.4 | 125 | 2950 | 46 | 47 | 269 | 3502 | 260 | 160.2 | 50 | 546 | 520.6 | 676.6 | 590 | 712 | 621.4 | 562.6 | 574.8 | 543 | 574 | 114.2 | 256 | 339 | 877.6 | 2796 | 645 | 45 | 315 | 535 | 406.2 | 2346 | 494 | 3238.2 | 492 | 277 | 385.2 | 162 | 484 | 372 | 449 | 1368.4 | 2487 | 696.8 | 1361 | 981.8 | 548.4 | 499 | 118 | 47 | 2507 | 54 | 1152.8 | 466 | 424 | 54 | 2725 | 1512.8 | 334 | 366.2 | 270 | 48 | 920.6 | 348 | 557 | 279 | 1369.2 | 444.6 | 673.6 | 34
52 | 429.8 | 104 | 613 | 436 | 572 | 562 | 98 | 349 | 442 | 48 | 679 | 269 | 869.4 | 190 | 339 | 4484.2 | 242 | 215 | 715 | 46 | 218.6 | 48 | 777.6 | 430 | 304 | 114 | 441 | 56 | 639 | 174.8 | 334 | 126.4 | 56 | 449.8 | 797.2 | 573.6 | 280.8 | 15 | 1711 | 553 | 4045.4 | 433 | 527 | 52 | 2259.4 | 1442.4 | 580.8 | 4003 | 430 | 835.6 | 666 | 476 | 101 | 407 | 3576.6 | 238 | 466.2 | 358 | 424 | 2811 | 146 | 46 | 1639 | 45 | 3403.6 | 194 | 314 | 733.4 | 423 | 1311.4 | 579 | 3353 | 647 | 639 | 1785 | 2116.4 | 57 | 258 | 239 | 2586 | 687 | 247 | 55 | 123 | 701.2 | 170.8 | 198.8 | 226 | 296 | 29 | 271.2 | 52 | 2983.8 | 779 | 311 | 610 | 555.6 | 891.8 | 3021 | 338 | 341.8 | 168 | 544 | 4359.8 | 875.4 | 530.4 | 1720.8 | 457 | 269 | 3167 | 352 | 495.8 | 460 | 49 | 645 | 323.4 | 472 | 202.2 | 208 | 48 | 254 | 242 | 438.8 | 51 | 400 | 3835.2 | 74 | 2076.2 | 289 | 224.8 | 2223.8 | 236 | 2947.6 | 46 | 47 | 269 | 2819 | 1440.6 | 54 | 50 | 1307 | 379 | 319 | 629 | 751.8 | 335.4 | 547 | 478 | 475 | 574 | 155.4 | 216 | 339 | 779 | 1882 | 645 | 45 | 446 | 525 | 339 | 3932.4 | 200 | 6160.6 | 537.6 | 264 | 450 | 410 | 448 | 98 | 449 | 951 | 2360.6 | 637 | 215.8 | 421.8 | 597.6 | 499 | 118 | 47 | 369 | 54 | 1220 | 406 | 424 | 54 | 2725 | 2271 | 334 | 315 | 258 | 48 | 837 | 348 | 557 | 394 | 3147 | 1567.2 | 708 | 34
52 | 359 | 52 | 492 | 388 | 584 | 517.2 | 147.6 | 409 | 313 | 48 | 757 | 269 | 312.2 | 190 | 339 | 4902.8 | 164 | 121.4 | 1763.8 | 46 | 86 | 48 | 736 | 495.4 | 385 | 114 | 409 | 962.4 | 632.4 | 108 | 450 | 52 | 56 | 276 | 816 | 1532.4 | 1095.6 | 15 | 2012.6 | 553 | 3963 | 404 | 469.8 | 52 | 729.4 | 1975.4 | 554 | 3880 | 424.6 | 894.8 | 566 | 416 | 181 | 341 | 101.4 | 238 | 597 | 200.4 | 424 | 2824.6 | 208.6 | 46 | 1664.6 | 46.4 | 3328 | 136.8 | 443 | 745.4 | 1146 | 411 | 579 | 3338.8 | 647 | 644.4 | 1749 | 3338 | 57 | 277.2 | 239 | 2529 | 687 | 215 | 55 | 2106 | 728 | 219.4 | 128 | 82 | 296 | 203 | 420 | 52 | 3551.6 | 755 | 337.4 | 530 | 452.2 | 620.2 | 947 | 338 | 401.8 | 168 | 578 | 2872.4 | 778 | 565.8 | 567 | 1656.2 | 269 | 3151 | 1541.8 | 526.4 | 458 | 49 | 635 | 326 | 468.4 | 267 | 347 | 242 | 207.2 | 242 | 573 | 51 | 400 | 1463.4 | 158 | 1241.8 | 190 | 152 | 2313.4 | 236 | 6630.4 | 46 | 47 | 269 | 5830.2 | 151 | 54 | 50 | 2332.8 | 379 | 319 | 645 | 848 | 113 | 523 | 516 | 473 | 574 | 406.6 | 216 | 339 | 779 | 1106.2 | 525 | 45 | 410 | 489 | 339 | 2088 | 2124.8 | 6163.8 | 511.8 | 211.8 | 3835 | 319.6 | 448 | 54 | 465 | 982.6 | 910.6 | 637 | 332 | 465 | 516 | 678 | 188.8 | 47 | 329 | 54 | 1231.2 | 352.8 | 462 | 54 | 2725 | 2451.4 | 347 | 265 | 5565 | 48 | 813 | 303.6 | 529 | 394 | 3111 | 377 | 708 | 34
186 | 359 | 216 | 471.8 | 358.8 | 584 | 338 | 222 | 55 | 305 | 48 | 658.6 | 269 | 351 | 225 | 1091 | 3651 | 1429 | 131 | 645.4 | 46 | 114.6 | 111 | 738 | 446.2 | 343 | 114 | 404 | 509.2 | 785.8 | 88 | 450 | 131.2 | 3084 | 276 | 765 | 1680 | 1592 | 15 | 192 | 553 | 3922.6 | 364 | 268 | 52 | 616 | 2083 | 1037.4 | 736.6 | 475 | 776.8 | 4468.6 | 441.2 | 181 | 5732 | 1518.6 | 308.4 | 593 | 161 | 424 | 2883 | 333.8 | 46 | 1018.8 | 52 | 3328 | 51 | 497.8 | 728 | 1578 | 351 | 579 | 3327.4 | 599 | 636 | 1709 | 3334 | 57 | 230.8 | 168.2 | 2529 | 1304.8 | 265 | 224 | 2106 | 782 | 219.4 | 198.8 | 46 | 296 | 292.4 | 490.8 | 52 | 58 | 719 | 451 | 127.2 | 378 | 141 | 947 | 338 | 640.2 | 179 | 1372.4 | 2591.4 | 709 | 598 | 567 | 3455 | 422 | 50 | 2335 | 645 | 425.4 | 49 | 608 | 282.8 | 345 | 206 | 451 | 242 | 137 | 242 | 448 | 102 | 400 | 710.2 | 150 | 82 | 190 | 198.8 | 4074.2 | 125 | 2427 | 79 | 337 | 262 | 87 | 151 | 54 | 50 | 2353 | 56 | 367 | 568.4 | 825.6 | 113 | 523 | 527.6 | 471 | 603.4 | 485 | 216 | 334.2 | 799 | 1199 | 477 | 45 | 566.6 | 489 | 367.2 | 2090.8 | 4137.6 | 7051.8 | 514.8 | 153.8 | 2143 | 297 | 448 | 209.4 | 538.8 | 1109 | 485 | 496 | 446 | 2015.4 | 2499 | 678 | 118 | 47 | 323.6 | 54 | 918.8 | 344 | 570.2 | 54 | 2765 | 2672.4 | 259 | 233 | 252 | 48 | 813 | 312.6 | 734.6 | 348.8 | 3232 | 398 | 636 | 163.6
186 | 429.8 | 412 | 485 | 374.8 | 2342.6 | 925.4 | 222 | 55 | 305 | 48 | 646 | 329 | 351 | 144 | 944 | 2542.2 | 1429 | 1098.2 | 461.8 | 46 | 229 | 111 | 742 | 471 | 315 | 111.2 | 734.8 | 70.4 | 715 | 192.8 | 450 | 184 | 3210 | 276 | 765 | 1686 | 1739 | 229 | 199.8 | 553 | 3999 | 399.4 | 268 | 52 | 825 | 9451.6 | 2849 | 774 | 1243.4 | 808 | 6366.2 | 506 | 121 | 242 | 2639.8 | 424 | 607.4 | 161 | 424 | 991.4 | 146 | 53.2 | 629.6 | 223.2 | 295 | 51 | 539 | 798.8 | 1522 | 451 | 582.2 | 2085.2 | 1886 | 1903.6 | 1709 | 3334 | 57 | 1392.8 | 62 | 1622.8 | 2216.8 | 340 | 224 | 2106 | 1156.8 | 152 | 128 | 46 | 296 | 288.4 | 370 | 52 | 58 | 545.2 | 390.2 | 48 | 402 | 141 | 814 | 338 | 823.8 | 194 | 940.6 | 2613.4 | 553 | 505.4 | 939 | 3852.6 | 290 | 50 | 3121.4 | 562.2 | 356 | 49 | 575.4 | 218 | 345 | 206 | 679.4 | 242 | 137 | 204.6 | 332.2 | 92.4 | 400 | 709 | 150 | 82 | 434.4 | 269 | 3694.4 | 51 | 2277.4 | 79 | 337 | 234 | 87 | 151 | 54 | 50 | 3939.4 | 56 | 406.4 | 504 | 715.6 | 133 | 514.2 | 522 | 475 | 583 | 525 | 80 | 327 | 1330.8 | 1134.2 | 477 | 149.8 | 2707.4 | 489 | 561.2 | 2102 | 72 | 4552.6 | 620.6 | 154 | 401 | 297 | 448 | 360 | 629.4 | 1109 | 302.6 | 361 | 314 | 2750.2 | 2515 | 678 | 144.2 | 47 | 1657.6 | 54 | 742 | 320 | 687.8 | 54 | 2725 | 1846.8 | 223 | 157.4 | 420 | 48 | 734.6 | 363 | 863 | 281 | 3232 | 287 | 4424.8 | 196
1002.8 | 359 | 412 | 494.6 | 573 | 2777 | 362 | 222 | 55 | 187.4 | 48 | 646 | 329 | 473.4 | 90 | 1454 | 798.8 | 1515.4 | 2288 | 439 | 46 | 229 | 236.6 | 785.4 | 1842.2 | 295 | 100 | 2939.4 | 128 | 750.4 | 219 | 436 | 184 | 994 | 349.8 | 659.4 | 1686 | 1651 | 221 | 189 | 542 | 574 | 399.4 | 330 | 52 | 825 | 4824 | 2679 | 758 | 2427 | 877.2 | 2571 | 475.4 | 81 | 242 | 3616.2 | 424 | 583.4 | 161 | 419.2 | 1535.8 | 174.8 | 58 | 657 | 266 | 295 | 51 | 531 | 728 | 1522.8 | 440 | 598.4 | 4663.2 | 598.6 | 2829 | 1709 | 1488.8 | 57 | 2176.4 | 62 | 387 | 1949.2 | 340 | 224 | 2106 | 1016.6 | 214.8 | 128 | 118 | 296 | 393 | 440.8 | 1223.2 | 58 | 390 | 311 | 162.4 | 287.6 | 141 | 1667.6 | 290.8 | 227.4 | 194 | 405 | 2695 | 631.6 | 784.8 | 683 | 3207 | 1095.6 | 50 | 2691.8 | 491 | 521.4 | 49 | 445 | 218 | 305 | 157.8 | 973 | 242 | 151 | 122.8 | 215.2 | 84 | 400 | 709 | 129 | 1383.6 | 690.8 | 269 | 3524 | 51 | 2240 | 79 | 337 | 226 | 587 | 151 | 54 | 2656 | 3653.6 | 56 | 504 | 448 | 577.2 | 133 | 479 | 522 | 523 | 584.6 | 451.6 | 46 | 327 | 617.6 | 955.4 | 570.6 | 176 | 7886.6 | 617 | 683 | 912.2 | 72 | 1544.8 | 617 | 178 | 401 | 297 | 448 | 360 | 2235.4 | 1106.2 | 221 | 349 | 360 | 4199 | 2515 | 573.6 | 1294.8 | 47 | 338 | 54 | 742 | 855.8 | 737 | 54 | 2725 | 657 | 279.8 | 107 | 3958 | 48 | 647 | 363 | 933.8 | 347.4 | 3232 | 314.6 | 2392.8 | 217
594.4 | 369.8 | 412 | 2422 | 573 | 2717 | 538.8 | 222 | 55 | 158 | 48 | 672.8 | 329 | 599 | 90 | 1454 | 966.4 | 1570 | 2288 | 339 | 46 | 229 | 268 | 711 | 442 | 215 | 100 | 2760 | 1317.8 | 750.4 | 219 | 436 | 184 | 419 | 379.2 | 451 | 1813.2 | 2340.2 | 179.8 | 238.2 | 498 | 562 | 418 | 413 | 52 | 825 | 4824 | 2679 | 702 | 2427 | 868 | 2571 | 386.4 | 81 | 242 | 3746 | 424 | 1644.8 | 161 | 432 | 3055 | 207.6 | 58 | 668 | 266 | 295 | 51 | 567 | 728 | 1556.4 | 376 | 626 | 5265.8 | 729 | 2751.6 | 966.6 | 254 | 57 | 7406.4 | 62 | 301.8 | 1954 | 340 | 224 | 528.6 | 953.2 | 144 | 396.8 | 166 | 383.2 | 282.6 | 704.2 | 52 | 58 | 390 | 311 | 191 | 235.4 | 108 | 2948 | 286 | 205 | 194 | 316.4 | 2689.8 | 654 | 2240 | 407 | 2007.8 | 1297 | 50 | 1583.8 | 491 | 490 | 49 | 348.2 | 218 | 270.8 | 93 | 565 | 125.6 | 80.6 | 168 | 56 | 84 | 434.4 | 677 | 45 | 212 | 250 | 269 | 3642.2 | 85.6 | 2240 | 156.6 | 337 | 214 | 587 | 151 | 54 | 2858 | 2630 | 56 | 456 | 424 | 447 | 113 | 579 | 459.2 | 598.6 | 555 | 266.8 | 46 | 327 | 556 | 797.6 | 645 | 176 | 4680.6 | 502.6 | 683 | 143 | 72 | 1462 | 617 | 138 | 406.2 | 297 | 518.4 | 360 | 2655.4 | 935 | 5543 | 2083.6 | 284 | 4155.8 | 2515 | 426.6 | 1248 | 47 | 1061 | 54 | 742 | 1199 | 677 | 54 | 2751 | 657 | 363.8 | 107 | 2189 | 48 | 647 | 363 | 972.8 | 447 | 3212 | 324 | 6250.4 | 301
186 | 794 | 391.2 | 2300 | 573 | 1368.2 | 574 | 266.4 | 55 | 401.2 | 48 | 816 | 329 | 599 | 90 | 1419 | 3184 | 1644.8 | 2288 | 339 | 221.2 | 298.2 | 268 | 675 | 442 | 201 | 100 | 3668.4 | 2111 | 747 | 240.8 | 436 | 104.8 | 419 | 366 | 451 | 1390.8 | 3501.4 | 15 | 341 | 748 | 475.8 | 569.8 | 413 | 52 | 1779.2 | 2699.8 | 370 | 619.2 | 2403 | 1003.6 | 2671 | 248 | 170 | 278 | 2410.4 | 660.2 | 2438 | 161 | 512 | 3031 | 123.4 | 58 | 628 | 266 | 1459 | 51 | 600.4 | 768.8 | 1563 | 396 | 626 | 5389.8 | 879.6 | 3089.4 | 1417 | 482 | 77.4 | 7592.2 | 75 | 297.6 | 1994 | 240 | 281.2 | 132 | 2058.2 | 348.2 | 396.2 | 166 | 405 | 242.4 | 97 | 52 | 82 | 390 | 311 | 355 | 307.4 | 255 | 2870.4 | 303.4 | 205 | 194 | 236 | 2989.6 | 586.2 | 8348.2 | 407 | 1388 | 1297 | 50 | 394 | 491 | 500.4 | 49 | 324 | 218 | 1528.8 | 153 | 461 | 48 | 108.2 | 168 | 56 | 84 | 536 | 728.8 | 86 | 364 | 226 | 175.4 | 1340.2 | 224 | 2240 | 273 | 337 | 273.6 | 643.4 | 151 | 150 | 2507 | 2740.4 | 56 | 456 | 424 | 435 | 151.4 | 579 | 344.2 | 567 | 1440.6 | 62 | 46 | 249.4 | 530 | 598 | 532.2 | 176 | 4730.8 | 417 | 655.2 | 248 | 72 | 1454 | 617 | 221.4 | 1389.2 | 699.6 | 1749.4 | 360 | 2707.6 | 768.6 | 1737.8 | 3878.6 | 304 | 3374.2 | 976.6 | 375 | 1259.4 | 297.2 | 2197 | 61.8 | 742 | 1173 | 576.2 | 2404 | 2834.6 | 657 | 458 | 107 | 452.4 | 48 | 667 | 291.8 | 976.4 | 453 | 3152 | 300 | 335 | 236.2
186 | 378.2 | 383.6 | 2436 | 473.8 | 469 | 590 | 397.8 | 55 | 164 | 48 | 816 | 286.2 | 611 | 114 | 1419 | 3178.6 | 1854.8 | 1717.4 | 339 | 265 | 402 | 292 | 519.8 | 360 | 180 | 89.6 | 2752 | 2293 | 773.6 | 208 | 436 | 52 | 377 | 366 | 421.8 | 381 | 2770.6 | 166.2 | 287 | 676 | 323 | 2297.8 | 2998.4 | 52 | 3050.6 | 480 | 405.6 | 507 | 1970.4 | 980 | 2544.4 | 248 | 1808.4 | 282 | 1514 | 1417 | 2438 | 125 | 472 | 3031 | 129 | 58 | 618 | 200.4 | 238 | 51 | 374 | 501 | 4664 | 326 | 633.4 | 5422 | 943.8 | 3540.2 | 2099 | 573 | 159 | 4695.2 | 319 | 319 | 2016.6 | 215 | 382 | 1346.4 | 707.8 | 623.2 | 89.6 | 166 | 405 | 262 | 97 | 52 | 98 | 390 | 251 | 455 | 430.6 | 313.8 | 2460 | 1146.6 | 125 | 312.8 | 236 | 3161.2 | 506.6 | 4552 | 407 | 209 | 1286 | 50 | 322.8 | 491 | 474 | 49 | 300 | 218 | 379.8 | 149.4 | 461 | 129.6 | 109 | 168 | 56 | 84 | 1012.8 | 782 | 94 | 1589.2 | 190 | 152 | 2801.2 | 224 | 2240 | 280.2 | 326.6 | 396 | 641 | 127.8 | 214 | 3759.2 | 1624.2 | 56 | 428.6 | 424 | 220 | 175 | 1173.6 | 216.2 | 495.8 | 426 | 62 | 46 | 233 | 522 | 1651 | 1521 | 71.2 | 4744 | 326.2 | 544 | 294 | 1349.4 | 1478 | 466.6 | 277 | 2997.6 | 3327.8 | 484 | 288.8 | 2788.2 | 666.2 | 436.2 | 651 | 189 | 4066 | 592 | 401 | 1253.2 | 370 | 2266.6 | 54 | 742 | 1165 | 675.2 | 54 | 2821 | 657 | 433 | 107 | 474 | 48 | 670.6 | 107 | 878.8 | 352 | 2077.2 | 300 | 273.4 | 139
186 | 2211 | 407.4 | 2503.4 | 327.2 | 469 | 414 | 414 | 55 | 168 | 48 | 816 | 282 | 659 | 130 | 1409.4 | 3157 | 1098.6 | 131 | 339 | 417 | 402 | 368 | 496 | 237 | 180 | 87 | 759.2 | 2343 | 668 | 208 | 438.8 | 187.6 | 209 | 366 | 407 | 492 | 2229.8 | 236 | 496.8 | 676 | 323 | 1565.2 | 3928 | 52 | 2941 | 480 | 459 | 380 | 710 | 920 | 2478 | 288 | 2211 | 282 | 1666 | 1418.4 | 2428 | 625.6 | 412 | 2950.8 | 1327.8 | 58 | 724 | 102 | 280 | 51 | 337.2 | 670.2 | 4733 | 251 | 663 | 1396.4 | 945 | 2359 | 3194.6 | 241 | 159 | 3543 | 86.2 | 295 | 3959 | 215 | 382 | 3177.6 | 598 | 144 | 224 | 46 | 383.2 | 732 | 97 | 52 | 92.6 | 599.8 | 253.2 | 347.6 | 526 | 402 | 3130.8 | 730.8 | 45 | 944.6 | 339 | 3272 | 438.8 | 4143.2 | 407 | 209 | 1286 | 50 | 224 | 491 | 280.8 | 49 | 224 | 218 | 370 | 131 | 582.2 | 184 | 109 | 55 | 76.4 | 84 | 1484 | 772.8 | 78 | 1458 | 592.2 | 152 | 3196.4 | 224 | 2240 | 292.2 | 324 | 385.6 | 641 | 35 | 214 | 797.4 | 743.8 | 56 | 367 | 467.8 | 170.8 | 175 | 479 | 289 | 1360.2 | 514.8 | 62 | 138.8 | 34 | 520 | 643.6 | 1512 | 45 | 2380.4 | 422.6 | 341 | 413 | 138 | 1542.6 | 429 | 1544.2 | 3007.6 | 3796 | 2249.8 | 326 | 1485.4 | 595 | 628.6 | 528.6 | 225 | 2730 | 592 | 401 | 1187 | 370 | 2291 | 54 | 742 | 7245.2 | 594 | 90.8 | 2821 | 721.8 | 537 | 107 | 490.8 | 48 | 1745.4 | 107 | 671.2 | 283 | 361 | 300 | 271 | 76
186 | 2225.4 | 402.2 | 778 | 270.8 | 493.8 | 972.6 | 414 | 55 | 168 | 128.4 | 816 | 329.6 | 698.8 | 1138.8 | 2299 | 2602.6 | 554.6 | 131 | 335 | 497 | 402 | 282 | 506 | 301.6 | 180 | 139 | 408 | 1624.8 | 668 | 208 | 538 | 278 | 223.4 | 366 | 317.4 | 364.8 | 1603 | 244 | 1359.6 | 654.4 | 323 | 1708.8 | 4299.8 | 52 | 2902 | 584 | 459 | 380 | 1216 | 1155.2 | 2478 | 357.6 | 2200.2 | 284.4 | 1268.2 | 1424 | 1594.8 | 3703.8 | 352 | 2022.8 | 129 | 58 | 724 | 102 | 748.6 | 51 | 340 | 1104 | 4820.2 | 251 | 623.4 | 390 | 2866.6 | 697 | 4833.2 | 241 | 159 | 3345.2 | 103 | 3595.4 | 3959 | 215 | 382 | 3180 | 582 | 214.8 | 224 | 46 | 296 | 1202 | 49 | 52 | 89 | 505.2 | 262 | 347 | 466.4 | 402 | 2880 | 375.8 | 45 | 2531 | 323 | 2748 | 558 | 2786 | 407 | 209 | 1268.2 | 50 | 228.4 | 561.8 | 165 | 49 | 224 | 218 | 492.8 | 145 | 663 | 184 | 49 | 55 | 158 | 1352.6 | 584 | 552 | 74 | 2269.2 | 1164.4 | 158.4 | 4745.6 | 189.4 | 2240 | 297 | 425.4 | 383 | 641 | 35 | 214 | 286.4 | 714 | 197.6 | 422.6 | 497 | 151 | 175 | 490.2 | 1185.8 | 1062.4 | 574 | 62 | 162 | 34 | 511 | 1862.6 | 1492 | 45 | 685.2 | 416 | 341 | 401 | 237 | 1728.6 | 386.6 | 1125.8 | 2902 | 3115 | 4015.6 | 417.8 | 693 | 559 | 753.4 | 503 | 189 | 2730 | 538.8 | 507.8 | 2260.4 | 370 | 2078.8 | 54 | 775 | 1133 | 586 | 100 | 1770.2 | 765 | 506 | 155 | 2039.8 | 48 | 452 | 134.4 | 1461.6 | 1688.2 | 361 | 300 | 271 | 149.2
445.6 | 2283 | 319 | 595 | 370 | 459.4 | 3107 | 2655.2 | 55 | 186.6 | 249 | 642.8 | 282 | 684 | 2654.4 | 287 | 421 | 80 | 205.8 | 325 | 429.4 | 402 | 258.6 | 476 | 458.8 | 180 | 185 | 408 | 435 | 984.6 | 146.8 | 605.8 | 278 | 281 | 533.2 | 292 | 309.8 | 575 | 244 | 1204 | 455.8 | 349.4 | 8552.2 | 3538 | 52 | 1902 | 584 | 459 | 406.6 | 699 | 1134.2 | 3062.6 | 360 | 2189.6 | 274 | 449 | 1418 | 402.2 | 2691 | 190 | 2277.6 | 155.2 | 58 | 698 | 102 | 4714 | 51 | 340 | 586.2 | 4847.2 | 271 | 564 | 261.2 | 2702.2 | 811.4 | 4200.4 | 167.8 | 97.8 | 2554 | 103 | 3967.8 | 3959 | 215 | 324.8 | 3454.2 | 812.4 | 639 | 265.2 | 46 | 284 | 262 | 37 | 100.8 | 89 | 535.4 | 262 | 347 | 430.6 | 236.4 | 2903 | 500.4 | 45 | 2566 | 310.2 | 2748 | 558 | 2786 | 400.6 | 230.2 | 417.4 | 171.2 | 235 | 609 | 165 | 49 | 224 | 280 | 476 | 595.6 | 649.4 | 184 | 49 | 55 | 158 | 230 | 560 | 539 | 74 | 1863.6 | 384 | 160 | 5133 | 51 | 1363.2 | 103 | 496.4 | 207.6 | 547 | 43 | 1208.2 | 244 | 571.6 | 1317.2 | 488 | 497 | 139 | 215.6 | 557 | 2459 | 687 | 562 | 62 | 162 | 34 | 480 | 4661 | 2534.8 | 45 | 612 | 325.2 | 456 | 353 | 422.2 | 1883 | 821.6 | 1338 | 2902 | 1445.8 | 308 | 493.4 | 669 | 559 | 871 | 503 | 262.8 | 2730 | 459 | 579 | 1690.2 | 192.6 | 606 | 85.4 | 739 | 1146 | 586 | 1067 | 183 | 725 | 478 | 167 | 3024.6 | 48 | 486.8 | 1052 | 2645.4 | 421 | 6296.8 | 360 | 271 | 178
856.6 | 3386.8 | 319 | 441 | 370 | 651.4 | 3107 | 2633 | 55 | 275.8 | 249 | 496 | 1484.4 | 2547 | 2612 | 323 | 445 | 53.6 | 318 | 402 | 284 | 229 | 237 | 476 | 187.4 | 180 | 1749 | 726.8 | 325.8 | 2159 | 55 | 789 | 278 | 1470.8 | 575 | 1395.4 | 301 | 575 | 179.6 | 1437.6 | 369.4 | 455 | 3678.8 | 960.4 | 52 | 395.6 | 574.4 | 459 | 513 | 699 | 762 | 2613.2 | 467.4 | 2251 | 884 | 402.2 | 1394 | 409 | 2691 | 384 | 2585.4 | 260 | 112.8 | 551.6 | 102 | 7299 | 51 | 310 | 660 | 1756 | 351 | 564 | 231.6 | 2670 | 840 | 3172 | 58 | 57 | 2550.8 | 103 | 3862.8 | 3959 | 239 | 239 | 2343.6 | 551.6 | 2571 | 327 | 46 | 1377.8 | 262 | 37 | 306 | 5329.4 | 535.4 | 262 | 362.2 | 574 | 136.2 | 2914 | 634 | 45 | 2566 | 313 | 2633 | 558 | 2786 | 399 | 262 | 216 | 252 | 241.8 | 679.8 | 186.6 | 49 | 224 | 404 | 325.6 | 1237.2 | 646 | 273.4 | 49 | 55 | 158 | 96 | 529.2 | 609.8 | 71.4 | 1480.4 | 384 | 160 | 5069.4 | 51 | 48 | 103 | 510 | 50 | 547 | 75 | 182.8 | 236 | 498 | 233 | 537.2 | 497 | 115 | 2976 | 533 | 2411 | 627 | 574.2 | 56.8 | 166 | 34 | 480 | 4661 | 1432 | 45 | 609 | 218.4 | 456 | 305.4 | 493 | 1789.6 | 3511.4 | 1338 | 2772.4 | 378.2 | 308 | 434 | 669 | 549 | 817.4 | 367 | 213.6 | 2730 | 459 | 1080 | 4211.4 | 47 | 606 | 2483 | 715 | 1146 | 413.2 | 711.6 | 183 | 530 | 478 | 1430.6 | 2882.2 | 48 | 3081.8 | 732.2 | 3322.2 | 421 | 361 | 360 | 271 | 178
2349 | 2200.6 | 383 | 401 | 382 | 761.8 | 3324.6 | 2665 | 55 | 327 | 249 | 496 | 282 | 2564 | 2107.6 | 335 | 2487 | 47 | 330 | 385.2 | 350.4 | 1500.6 | 201 | 399.2 | 234.2 | 182.4 | 2012 | 994.8 | 253 | 2879 | 55 | 767 | 339.8 | 2259.2 | 575 | 364 | 194 | 575 | 69 | 1659.2 | 352 | 437 | 9775.8 | 1065.6 | 52 | 370 | 558.4 | 454.6 | 513 | 699 | 756 | 2762.6 | 1689.8 | 1489.6 | 294.2 | 332 | 1394 | 624.2 | 2691 | 524 | 4225 | 224 | 185.4 | 508 | 102 | 7231 | 51 | 190 | 725 | 4812.2 | 338 | 537 | 242 | 2634.8 | 840 | 3124 | 58 | 57 | 3198.8 | 103 | 3726.2 | 2372.6 | 329.4 | 235 | 511 | 562 | 2584.4 | 192.6 | 46 | 382.4 | 274 | 37 | 394 | 89 | 626.6 | 262 | 403.6 | 664.4 | 48 | 1405.6 | 591.6 | 50.4 | 2458 | 313 | 2421 | 528.2 | 1418.8 | 359 | 262 | 216 | 252 | 269 | 549 | 894.6 | 49 | 224 | 212.4 | 241.2 | 350 | 653.6 | 343 | 49 | 92.4 | 96.8 | 63 | 406 | 539 | 61 | 1514 | 516 | 160 | 5043.6 | 51 | 235 | 103 | 510 | 50 | 447 | 183 | 215 | 204 | 637.2 | 233 | 570 | 506 | 199.8 | 3028 | 533 | 2363 | 548.2 | 2366 | 49 | 80 | 34 | 860 | 4261 | 1432 | 45 | 609 | 322 | 456 | 304.2 | 436.8 | 1645 | 2453 | 1338 | 2700 | 446 | 308 | 412 | 677 | 549 | 525.8 | 374.6 | 189 | 1009.6 | 471 | 526 | 2861.6 | 564.6 | 606 | 3051 | 703 | 1178.6 | 370 | 2796.6 | 183 | 422 | 478 | 167 | 2901.4 | 48 | 3259.6 | 347 | 2851.8 | 560.2 | 361 | 404 | 271 | 178
2107 | 2148 | 399 | 292.6 | 384.4 | 717 | 506 | 2720.2 | 55 | 389.6 | 249 | 496 | 282 | 4507.8 | 90 | 295 | 2581.2 | 1310 | 318 | 596.4 | 292 | 342 | 201 | 348 | 470.8 | 192 | 2012 | 321 | 253 | 2876.4 | 67 | 587.4 | 270.6 | 2239.6 | 575 | 1553.8 | 210 | 607.4 | 69 | 1288 | 352 | 3195 | 4600.8 | 3676 | 76.6 | 398.8 | 1691.8 | 550 | 521 | 696.4 | 764 | 2792 | 545.6 | 353 | 455 | 395.2 | 1394 | 425 | 3123.2 | 524 | 4225 | 344 | 46 | 843.2 | 102 | 7231 | 51 | 190 | 511 | 4050 | 338 | 742.2 | 242 | 995.6 | 840 | 3191 | 58 | 57 | 4030.4 | 103 | 504.2 | 1976 | 379 | 253.2 | 467.6 | 440.6 | 2638 | 159 | 46 | 419 | 262 | 37 | 1174.8 | 2281 | 761.4 | 262 | 2465 | 644 | 48 | 400 | 487.2 | 63.2 | 403 | 1504.6 | 2421 | 483 | 520 | 375 | 262 | 305.8 | 252 | 269 | 668.2 | 1068 | 49 | 387 | 250.6 | 212.8 | 350 | 504 | 343 | 49 | 242 | 56 | 135 | 406 | 609.8 | 117 | 1514 | 477.6 | 80 | 5611.8 | 51 | 235 | 103 | 476.2 | 50 | 47 | 1742.8 | 283.4 | 204 | 672 | 162.2 | 494.8 | 554 | 263 | 3106 | 533 | 2470.6 | 271 | 3960.2 | 93 | 80 | 34 | 700 | 3492.6 | 520 | 45 | 609 | 6100 | 468 | 351 | 329 | 1645 | 2505 | 1330.2 | 4675 | 371.6 | 352.8 | 1504.2 | 721 | 509 | 401 | 437 | 1025 | 594 | 459 | 2382.4 | 2831.2 | 2635 | 772.6 | 3063 | 703 | 1287 | 370 | 3437 | 280 | 422 | 697 | 167 | 3055 | 48 | 3249.4 | 347 | 2225.8 | 595 | 2683.4 | 475.6 | 443 | 62.8
2235 | 2148 | 319 | 270 | 391.2 | 709.4 | 506 | 461 | 55 | 346 | 48 | 488.8 | 282 | 4581 | 55 | 327 | 2648.8 | 2208.2 | 1529.4 | 589.8 | 292 | 342 | 201 | 348 | 540 | 192 | 2057.6 | 321 | 253 | 2866 | 67 | 450 | 345 | 2622 | 491.4 | 2518.2 | 212.2 | 166 | 88.8 | 1087.2 | 352 | 3880 | 3492 | 3718.6 | 290 | 442 | 2541 | 518 | 806 | 446 | 764 | 360 | 542.8 | 289 | 2285 | 504 | 1459.6 | 397.8 | 2806.4 | 504 | 4225 | 725.8 | 46 | 1198.4 | 102 | 3265.6 | 51 | 190 | 354.2 | 3569 | 338 | 1024.8 | 242 | 603 | 840 | 3332 | 58 | 6655.8 | 2326 | 134.2 | 455.6 | 124 | 379 | 330 | 430.8 | 431 | 2638 | 114.6 | 46 | 419 | 302.8 | 37 | 608.4 | 2281 | 625 | 262 | 4225 | 2940.8 | 48 | 400 | 431 | 61 | 901 | 313 | 2413 | 694 | 632 | 359 | 262 | 439 | 211.6 | 269 | 987 | 1068 | 187 | 387 | 433 | 288 | 350 | 504 | 343 | 49 | 242 | 207.4 | 207 | 375 | 609.8 | 45 | 1490.8 | 1601.6 | 132.8 | 6009 | 236 | 2292.8 | 103 | 341 | 50 | 47 | 2804 | 168 | 204 | 639.4 | 56 | 529 | 634.4 | 203 | 3106 | 533 | 2997 | 271 | 562 | 117 | 192.4 | 34 | 1776.6 | 617 | 520 | 45 | 609 | 382 | 471 | 469.4 | 329 | 2056.2 | 2577 | 2592.2 | 4675 | 322 | 486.4 | 6379.8 | 769 | 509 | 401 | 437 | 787 | 630 | 451.8 | 2843 | 2773 | 2635 | 967 | 3111 | 746.6 | 1167 | 373.2 | 3448.4 | 286.8 | 389 | 667 | 151 | 2784 | 48 | 4083.6 | 347 | 638.8 | 595 | 3264 | 560.4 | 443 | 34
2235 | 1354.8 | 319 | 291 | 372.8 | 615.2 | 506 | 421 | 152.6 | 346 | 48 | 460 | 282 | 2994.6 | 55 | 327 | 2898.8 | 2359 | 217.4 | 525 | 205.6 | 314.8 | 201 | 246.4 | 540 | 192 | 2084 | 413 | 265 | 2866 | 67 | 450 | 355 | 2237 | 366 | 2561 | 161 | 283.6 | 69 | 235.2 | 361.6 | 3808 | 3130.6 | 3889 | 290 | 2028.4 | 2515 | 538 | 687.6 | 386 | 719.6 | 931.6 | 433.6 | 876.6 | 4115 | 2487 | 1572 | 589 | 2307 | 339.2 | 3233.8 | 388.2 | 53.2 | 488 | 102 | 292 | 51 | 190 | 352.4 | 3561 | 303 | 614.8 | 3291 | 609 | 840 | 3199.4 | 58 | 258.2 | 4269.2 | 142 | 305.2 | 225 | 1711 | 330 | 274 | 502.8 | 2605 | 110 | 46 | 419 | 431.6 | 197.8 | 1345.2 | 2387.2 | 637 | 262 | 4650 | 2700.2 | 141 | 583 | 246.4 | 61 | 272 | 313 | 2462.6 | 716.4 | 709.6 | 359 | 262 | 439 | 50 | 278.6 | 873.6 | 1913.6 | 187 | 396.6 | 517 | 299 | 231.2 | 504 | 343 | 90 | 242 | 214 | 5168.8 | 375 | 955.4 | 45 | 1991.4 | 435 | 242 | 6088.2 | 236 | 499 | 76.6 | 341 | 50 | 59.4 | 2869.4 | 424.6 | 332.4 | 509 | 56 | 526 | 731 | 203 | 345.6 | 453 | 2997 | 271 | 586 | 152.2 | 263 | 34 | 800.8 | 637.4 | 776 | 45 | 609 | 475 | 471 | 563 | 329 | 4069.8 | 606 | 476.2 | 4675 | 231.6 | 1032.6 | 692 | 789 | 485 | 389.8 | 305 | 422.2 | 654 | 492 | 2986.2 | 2653 | 2635 | 938 | 791 | 846.4 | 1184 | 359 | 3355.6 | 314 | 417 | 667 | 151 | 2707.2 | 48 | 2271 | 1540 | 574 | 685.4 | 3264 | 507 | 443 | 34
264.4 | 170.2 | 319 | 264 | 416 | 492 | 431.6 | 421 | 397 | 346 | 48 | 460 | 282 | 2435.6 | 55 | 327 | 3702.4 | 3714.4 | 208 | 532.2 | 184 | 308 | 201 | 1344 | 436.8 | 192 | 1320.8 | 548.2 | 273 | 2918.2 | 67 | 450 | 221.2 | 1400 | 379.2 | 2569 | 276.2 | 269 | 69 | 256 | 364 | 3880.2 | 1420 | 3228 | 290 | 2425 | 2475 | 538 | 564 | 386 | 608 | 681.8 | 374 | 1282.2 | 1713.2 | 2487 | 1647.2 | 589 | 2355 | 222 | 1568.6 | 69 | 58 | 488 | 97.8 | 292 | 51 | 190 | 288 | 474 | 303 | 602 | 3291 | 609 | 770.6 | 3151 | 58 | 195 | 4366.2 | 386 | 291.2 | 225 | 449.8 | 401.4 | 274 | 550 | 2605 | 155.2 | 226 | 414.8 | 354 | 238 | 174 | 2458 | 962.6 | 262 | 4698 | 2483 | 141 | 2091.4 | 213 | 85.6 | 267.6 | 486 | 2570.2 | 811.2 | 689 | 359 | 410.8 | 439 | 50 | 285 | 968.4 | 1515.4 | 187 | 387 | 517 | 148.6 | 184.4 | 504 | 343 | 254 | 242 | 368.4 | 5158.2 | 375 | 1682.2 | 87 | 2458.2 | 303 | 242 | 6207 | 199 | 454.2 | 70 | 341 | 50 | 78 | 1851.8 | 460 | 378 | 339.4 | 56 | 717.6 | 723 | 233.6 | 305 | 451.6 | 2997 | 271 | 622 | 161 | 263 | 34 | 901 | 651 | 520 | 45 | 609 | 275 | 463.8 | 639 | 398.6 | 4590.6 | 491 | 258 | 4829 | 209 | 642.8 | 643.2 | 789 | 469 | 591 | 230.6 | 475.8 | 507 | 476 | 1640.2 | 2619.2 | 2117.4 | 914 | 381.4 | 865 | 610.8 | 173 | 838.4 | 314 | 490.6 | 667 | 5155 | 2592 | 48 | 2271 | 369.2 | 708.4 | 638.4 | 3184 | 479 | 443 | 34
283 | 178 | 319 | 157 | 471.4 | 424 | 342 | 430 | 397 | 257.8 | 48 | 1216 | 282 | 417 | 55 | 325 | 2244.2 | 1227.8 | 347.2 | 459 | 184 | 338.6 | 1203 | 1296 | 336 | 196 | 197 | 623 | 269 | 2953 | 67 | 432.4 | 184 | 4464 | 399 | 1767.8 | 344 | 203 | 85 | 410.2 | 1600.6 | 1264 | 1330 | 1917.2 | 221.6 | 2425 | 1633.8 | 504 | 472.2 | 386 | 608 | 322.6 | 382 | 1479 | 323 | 2487 | 1651.8 | 589 | 2001.6 | 262 | 7457.2 | 69 | 58 | 488 | 137.8 | 292 | 51 | 190 | 282 | 462 | 303 | 564.8 | 3284.4 | 609 | 689 | 4345 | 58 | 195 | 2785 | 136.2 | 377 | 225 | 572 | 610.6 | 309.4 | 497.2 | 2605 | 176.4 | 226 | 351 | 327 | 238 | 174 | 2458 | 2155.2 | 262 | 3003 | 2483 | 141 | 3060.4 | 213 | 184 | 273 | 486 | 2479 | 819 | 561 | 359 | 510 | 413.4 | 50 | 294.6 | 1049 | 1307 | 1725.6 | 245.2 | 627.8 | 111 | 314 | 556 | 537 | 254 | 92.4 | 407 | 3290 | 375 | 4964.4 | 150 | 1651 | 270 | 242 | 4421.4 | 51 | 583.2 | 70 | 341 | 50 | 115.6 | 260 | 1632.6 | 478 | 235 | 56 | 620 | 711 | 254 | 305 | 464 | 2997 | 309.4 | 1475 | 998.6 | 263 | 34 | 870 | 549 | 520 | 149.8 | 609 | 289 | 462 | 709.8 | 445 | 3990 | 484.4 | 234 | 3242.6 | 611.6 | 296.2 | 498 | 781.6 | 469 | 591 | 212 | 477.8 | 487 | 515 | 719 | 2724 | 47 | 914 | 450.2 | 865 | 240 | 173 | 186 | 314 | 377.4 | 548.8 | 127 | 2695.2 | 48 | 2334.6 | 458 | 671.8 | 534 | 841.6 | 510 | 342 | 34
283 | 178 | 407.4 | 154.6 | 521.8 | 424 | 306 | 486.4 | 397 | 467.8 | 48 | 2350 | 282 | 357 | 55 | 317 | 856.8 | 410 | 382 | 316.8 | 184 | 348.2 | 2706 | 1240 | 525.4 | 221 | 221 | 723.8 | 253 | 2960.8 | 67 | 322 | 184 | 3261 | 399 | 492.4 | 361.8 | 203 | 273.8 | 380.2 | 364 | 1112 | 2486.4 | 3875 | 1366.4 | 2425 | 432 | 349.6 | 547 | 386.8 | 608 | 205 | 331.6 | 1491 | 290 | 2487 | 1331.8 | 593.8 | 391 | 164.4 | 1651 | 69 | 58 | 1118.4 | 309 | 292 | 79.6 | 297.2 | 281.2 | 462 | 311 | 638.4 | 3257.2 | 609 | 689 | 3026 | 58 | 195 | 2785 | 138 | 377 | 184.6 | 622 | 1922.8 | 309.4 | 442 | 2605 | 126.8 | 226 | 363 | 385.2 | 238 | 174 | 2458 | 2978 | 262 | 935.6 | 2483 | 103.8 | 2914 | 1044.6 | 184 | 261 | 465.4 | 2690.4 | 634 | 513 | 359 | 1709.2 | 466.4 | 50 | 1938.4 | 906.6 | 693.2 | 2761 | 342 | 443 | 111 | 314 | 634 | 537 | 254 | 55 | 497.4 | 3337.2 | 375 | 6146 | 150 | 2062.6 | 285.8 | 242 | 3231 | 189.4 | 154 | 108.8 | 341 | 50 | 3587 | 260 | 633.2 | 478 | 235 | 140 | 723.8 | 663 | 254 | 305 | 464 | 2997 | 375 | 476.6 | 1472.8 | 229 | 34 | 810 | 192 | 470.2 | 344 | 609 | 277 | 624.4 | 598.6 | 445 | 2582 | 480 | 234 | 1870.8 | 1014.2 | 325 | 415 | 758 | 563.8 | 490.2 | 212 | 400.2 | 487 | 516.4 | 719 | 2754 | 47 | 1842.4 | 424 | 865 | 418.6 | 173 | 150 | 314 | 332.4 | 426 | 5101.4 | 2796.4 | 48 | 1316.2 | 493.2 | 625 | 542.6 | 261 | 529.8 | 282 | 34
283 | 294 | 525 | 82 | 509 | 424 | 282 | 562 | 338.6 | 2590 | 48 | 2350 | 282 | 436.2 | 55 | 325 | 527 | 410 | 382 | 297 | 315.4 | 303 | 2706 | 1231.2 | 502 | 227 | 233 | 791 | 295.8 | 2966 | 67 | 322 | 131.2 | 3471 | 399 | 364 | 457 | 85.4 | 315 | 386 | 438.8 | 3804 | 2754.2 | 3704.6 | 1756.6 | 2970 | 498.6 | 347.6 | 547 | 470 | 1865 | 340 | 256 | 1517.8 | 290 | 1017.6 | 387 | 484.6 | 391 | 200 | 1651 | 69 | 58 | 738.8 | 309 | 292 | 194 | 5194.4 | 281 | 455.4 | 303 | 680 | 193 | 609 | 689 | 3026 | 232.2 | 238.2 | 2785 | 138 | 390 | 124 | 522 | 747.4 | 194.2 | 417 | 2605 | 93 | 322 | 411 | 284.8 | 205.6 | 214 | 2458 | 3047.6 | 262 | 524 | 1194 | 48 | 2914 | 628.8 | 184 | 261 | 373 | 3522.4 | 666.6 | 415 | 359 | 3515 | 216 | 50 | 3438.2 | 1159.8 | 558 | 2761 | 342 | 213 | 111 | 314 | 694 | 537 | 254 | 55 | 327 | 1524.6 | 375 | 6216.8 | 150 | 1079.6 | 210 | 60 | 1264.6 | 224 | 2708.2 | 256.8 | 341 | 50 | 3587 | 151 | 733.4 | 478 | 344 | 77 | 689 | 482 | 171.2 | 291 | 464 | 2895.4 | 375 | 427 | 7144.2 | 209 | 34 | 640.6 | 192 | 544 | 344 | 609 | 283 | 614.2 | 507.8 | 445 | 293 | 480 | 234 | 1078.6 | 209 | 2308 | 395 | 2054.4 | 627 | 327 | 212 | 561 | 449.8 | 453.4 | 647.4 | 2774 | 47 | 3245.4 | 424 | 484 | 1197.8 | 173 | 150 | 314 | 332.4 | 364.8 | 207.8 | 2926 | 48 | 609 | 582 | 625 | 523.6 | 261 | 396 | 1484.4 | 34
283 | 294 | 525 | 132.4 | 507 | 511.6 | 53 | 562 | 94.2 | 2586 | 48 | 2335.6 | 182 | 581.8 | 198 | 277 | 490.6 | 86 | 452.8 | 309 | 1631.2 | 303 | 2706 | 1229 | 502 | 227 | 233 | 753.6 | 360 | 3054 | 67 | 388 | 52 | 2321 | 643 | 418.4 | 418.6 | 341 | 702.2 | 418.8 | 551 | 3840 | 2409 | 3662 | 961.8 | 3296 | 605.4 | 388.6 | 579 | 540.8 | 2735.8 | 370 | 1142.8 | 1369 | 290 | 575.4 | 387 | 399 | 391 | 230 | 1171 | 69 | 58 | 377 | 309 | 389 | 194 | 521.8 | 281 | 429 | 303 | 680 | 3277.4 | 751.4 | 682.4 | 1930.4 | 342 | 293.6 | 1884.2 | 114.6 | 471 | 124 | 522 | 1905.8 | 199.2 | 369 | 2665 | 823.8 | 238 | 411 | 250 | 37 | 190 | 2458 | 3011.6 | 259.8 | 524 | 319 | 48 | 1405.6 | 213 | 184 | 261 | 254.2 | 3430 | 1295 | 251 | 359 | 3535.4 | 216 | 50 | 332.4 | 2090.8 | 1863.6 | 1743 | 371.2 | 1442.4 | 155.4 | 281.6 | 694 | 537 | 160.4 | 55 | 429 | 243 | 405.8 | 6255.2 | 66 | 274.4 | 210 | 126.8 | 648.8 | 224 | 2422 | 252 | 341 | 168.2 | 3587 | 151 | 753.8 | 496 | 414.8 | 191.2 | 786.6 | 455.8 | 256 | 276.6 | 497.2 | 2859.2 | 375 | 439.8 | 1712 | 211.6 | 34 | 464 | 192 | 443.8 | 446 | 777.2 | 283 | 478 | 442 | 1606.4 | 328.4 | 480 | 234 | 607.2 | 225 | 2309.8 | 362.6 | 750 | 504.6 | 327 | 263.2 | 561 | 383.4 | 376 | 540 | 2936.8 | 73.6 | 4089.2 | 181.8 | 400 | 1275 | 50 | 150 | 314 | 297 | 324 | 217 | 2926 | 1335.4 | 611 | 493.4 | 481 | 630.8 | 261 | 396 | 282 | 34
283 | 294 | 587.4 | 194 | 486 | 540 | 53 | 562 | 55 | 2483.6 | 48 | 1570 | 182 | 605 | 190 | 653 | 816.4 | 196.6 | 242.8 | 287.4 | 403 | 210 | 2758.8 | 1229 | 502 | 1277 | 233 | 2641 | 379.2 | 3122 | 67 | 432 | 52 | 596 | 5382.6 | 516 | 258.8 | 338.2 | 1034.6 | 301.2 | 551 | 3711.2 | 2418.6 | 2281.8 | 167 | 3300 | 792.6 | 437 | 533.6 | 470 | 2755 | 1965.8 | 2537.8 | 1429 | 290 | 501.6 | 199 | 399 | 391 | 225 | 2553.8 | 55 | 58 | 377 | 309 | 701.8 | 194 | 543 | 317 | 429 | 303 | 656 | 3292.6 | 787 | 954.6 | 287 | 342 | 2497 | 356 | 99 | 2123 | 124 | 397 | 750.6 | 126 | 558 | 2665 | 454.4 | 166 | 430.6 | 250 | 157 | 174 | 2426 | 2858 | 251 | 438.2 | 293 | 172.2 | 409 | 184 | 186.2 | 261 | 265.4 | 3430 | 1293 | 312.8 | 2478 | 4652 | 210.4 | 50 | 332.4 | 3240.4 | 2618 | 216 | 274.4 | 213 | 333 | 149.4 | 590 | 420.6 | 137 | 55 | 429 | 1358.4 | 529 | 3070.4 | 45 | 330 | 210 | 295.4 | 685 | 349.6 | 2422 | 252 | 341 | 247 | 3511.8 | 165.4 | 285 | 523 | 344 | 206.2 | 814 | 3983.4 | 256 | 250.6 | 618.8 | 2942.4 | 375 | 459 | 1712 | 222 | 34 | 464 | 192 | 379 | 341.2 | 848.2 | 283 | 478 | 434 | 434 | 328.4 | 630.4 | 260 | 353 | 209 | 2308 | 1081.8 | 778.8 | 470.2 | 347 | 340 | 518.6 | 460.8 | 446.8 | 529.6 | 5905 | 180 | 5351 | 54 | 326.2 | 1326 | 50 | 140.8 | 314 | 1002.6 | 324 | 861.4 | 1365.8 | 79 | 583 | 403 | 445 | 638 | 289 | 396 | 282 | 131.2
288.6 | 285.4 | 627 | 225.2 | 348.4 | 540 | 53 | 468.4 | 55 | 3447 | 48 | 436 | 171.6 | 605 | 190 | 1022.4 | 426.4 | 277.2 | 1419.4 | 195 | 265 | 300.4 | 2811.6 | 1229 | 379 | 1265 | 285 | 2865.8 | 462.8 | 3122 | 2232 | 434.4 | 52 | 596 | 794.6 | 529.2 | 202.2 | 327 | 298 | 278 | 551 | 2988 | 1170.6 | 297 | 167 | 3320 | 754 | 410.6 | 384 | 470 | 4361.4 | 4561.2 | 2519 | 1393.4 | 948.8 | 437.2 | 199 | 463.8 | 198.4 | 225 | 2796 | 153.4 | 58 | 377 | 412.2 | 1090.6 | 194 | 578.6 | 461 | 325.4 | 303 | 513.8 | 3456.8 | 887 | 689 | 287 | 301.6 | 2417.2 | 391.4 | 99 | 4468.6 | 124 | 375.8 | 689 | 126 | 582 | 2665 | 1229.2 | 142 | 460 | 250 | 166 | 174 | 2418 | 2858 | 251 | 381 | 388.4 | 255 | 2057.2 | 132 | 195 | 447.6 | 349 | 3404.4 | 1269 | 402.8 | 2478 | 3459.8 | 1391.2 | 50 | 1538.2 | 3155.6 | 2487 | 216 | 221 | 878.4 | 333 | 139 | 644.8 | 315.8 | 137 | 55 | 548.4 | 231 | 701 | 3344.4 | 45 | 362 | 210 | 300 | 685 | 242.6 | 2422 | 252 | 341 | 247 | 78 | 223 | 5075.4 | 523 | 371.2 | 71 | 751.8 | 2119.2 | 256 | 257 | 616 | 2960 | 375 | 459 | 1633.6 | 175.6 | 34 | 452 | 192 | 374.6 | 214.2 | 1572 | 283 | 444.8 | 504.8 | 304 | 420 | 668 | 726.4 | 353 | 217.8 | 2308 | 717.4 | 682 | 509.4 | 582.2 | 480.8 | 581 | 390 | 376 | 460 | 5319 | 252.8 | 4493.4 | 54 | 826 | 1313 | 50 | 104 | 314 | 297 | 324 | 167.8 | 178.6 | 1747.8 | 559 | 403 | 480.6 | 486.2 | 181.8 | 396 | 302.4 | 196
297 | 367 | 605.4 | 350 | 283 | 513.2 | 88.2 | 430 | 55 | 2730 | 208.8 | 581.6 | 169 | 605 | 190 | 244 | 316 | 342 | 278.8 | 186 | 221.2 | 323 | 490 | 1227.2 | 378 | 1265 | 363 | 2582.4 | 392 | 1604.6 | 2232 | 420.6 | 52 | 470 | 1388 | 549 | 99.8 | 327 | 286.8 | 96 | 563 | 248 | 381.6 | 266.2 | 167 | 1686.6 | 754 | 305 | 426.6 | 540.8 | 4838 | 4250 | 2649.2 | 1333.8 | 1388 | 346 | 194.8 | 390.8 | 178.6 | 247 | 2796 | 259 | 58 | 377 | 95 | 339.8 | 79.6 | 333 | 461 | 293 | 303 | 499 | 3578 | 1268.4 | 1146.4 | 287 | 241 | 2414.4 | 391.4 | 76.6 | 3707 | 124 | 471 | 689 | 196.8 | 600.2 | 166 | 145 | 46 | 464.4 | 250 | 166 | 174 | 2418 | 2858 | 251 | 381 | 510.2 | 255 | 4025 | 206 | 195 | 452 | 348 | 3545.4 | 2926 | 447 | 2478 | 1549.4 | 111.6 | 50 | 512.8 | 3140.8 | 2487 | 205.6 | 371 | 321 | 356.2 | 251 | 667.6 | 204 | 119.4 | 55 | 601.6 | 231 | 1931 | 2946.4 | 45 | 386 | 346.2 | 298.4 | 519 | 244 | 2422 | 84.8 | 510 | 247 | 139.8 | 1412.8 | 280.6 | 523 | 235 | 71 | 754.6 | 321 | 256 | 257 | 511.6 | 3378.8 | 335 | 459 | 488.6 | 142.8 | 34 | 356 | 192 | 368 | 147 | 1299.2 | 295 | 438.4 | 434 | 304 | 761.8 | 668 | 3136 | 498.6 | 256.6 | 721.6 | 353 | 784.8 | 491 | 774.6 | 559.2 | 665 | 390 | 328 | 404 | 2950 | 372 | 3124.6 | 54 | 1235.8 | 1205 | 112.4 | 104 | 306.8 | 297 | 348 | 67 | 49 | 2177 | 577.4 | 356.6 | 623 | 469 | 169 | 396 | 333 | 196
297 | 367 | 627 | 257.6 | 211 | 406 | 229 | 430 | 79.2 | 3413.4 | 428.4 | 618 | 169 | 605 | 82 | 244 | 328 | 155 | 164.8 | 186 | 46 | 329.8 | 487.6 | 1459.4 | 453.2 | 1262.6 | 327 | 2544 | 577.4 | 609.8 | 2232 | 572.2 | 52 | 386 | 1392.8 | 553.8 | 106 | 327 | 284 | 96 | 424 | 1354.4 | 1760 | 1566.2 | 52 | 1091 | 662 | 305 | 533 | 111 | 4335.2 | 4250 | 1936.2 | 1309 | 2214 | 384.6 | 239.2 | 457.8 | 172 | 1560.4 | 2809 | 172.6 | 59.4 | 377 | 98.6 | 447 | 51 | 333 | 461 | 293 | 474.2 | 490 | 586.4 | 1184 | 2874 | 337 | 58 | 2490 | 356 | 106.4 | 3712 | 159.4 | 471 | 689 | 165.2 | 534.2 | 223.6 | 145 | 46 | 471 | 250 | 166 | 174 | 2418 | 2996.4 | 1414.4 | 381 | 571.8 | 255 | 4025 | 199.4 | 261.6 | 438 | 348 | 3586 | 3282 | 441.8 | 2480.4 | 1525 | 89 | 2871 | 426 | 3143 | 1264.6 | 203 | 380 | 321 | 766.6 | 223 | 674 | 192 | 49 | 55 | 535.8 | 231 | 2073.6 | 2839.8 | 45 | 301.2 | 461 | 198.4 | 467.4 | 244 | 1970.8 | 46 | 510 | 207.6 | 2232.2 | 2206 | 331 | 523 | 235 | 248 | 579 | 369 | 45 | 257 | 214 | 3809.6 | 275 | 459 | 190 | 218 | 34 | 344 | 192 | 1074.2 | 45 | 690.8 | 3333.2 | 462 | 469.4 | 304 | 1473.4 | 737 | 2788 | 535 | 309 | 325 | 353 | 698 | 53 | 813 | 610.6 | 360 | 460.8 | 349.8 | 582 | 2944.4 | 524.8 | 3183 | 211 | 370 | 1883.6 | 154 | 1852 | 307.2 | 1417.2 | 368.8 | 67 | 49 | 2181 | 582 | 339.4 | 238 | 493 | 169 | 269 | 381.6 | 273
297 | 367 | 523 | 196 | 193 | 430.8 | 250.6 | 430 | 176 | 2558 | 1875.6 | 618 | 1497 | 627.8 | 55 | 244 | 328 | 155 | 170.8 | 186 | 46 | 340 | 538 | 1730.6 | 607 | 1253 | 316 | 2527.4 | 577.4 | 661 | 2232 | 1039.6 | 52 | 386 | 1301.6 | 537 | 230 | 327 | 208.4 | 78 | 437.6 | 5516.8 | 572 | 3524 | 52 | 3091 | 579.2 | 305 | 533 | 181.8 | 2678 | 4250 | 634 | 1309 | 1791.4 | 539 | 310 | 464.4 | 112 | 247 | 839.4 | 187.6 | 65 | 300.2 | 945.2 | 447 | 188 | 333 | 322 | 285 | 203 | 490 | 648 | 953.4 | 2848 | 2603.2 | 58 | 903.6 | 426.8 | 248 | 2261.2 | 159.4 | 448 | 641.2 | 392.8 | 644 | 586.6 | 145 | 46 | 407.8 | 250 | 166 | 174 | 226 | 3065 | 264.2 | 1259.6 | 266.2 | 213.6 | 4069.8 | 328.6 | 394.8 | 487.8 | 358 | 3600 | 3218 | 307 | 2490 | 1525 | 89 | 2906 | 371.4 | 3063 | 427 | 203 | 386 | 321 | 376.2 | 223 | 674 | 192 | 49 | 55 | 2182.6 | 235.8 | 1798.8 | 4514 | 45 | 2637.6 | 2240.2 | 175 | 463 | 244 | 203.4 | 46 | 499.8 | 50 | 3607 | 3482.2 | 419.4 | 559 | 305.8 | 248 | 484 | 1465.8 | 45 | 257 | 81.2 | 2384.2 | 275 | 459 | 279.6 | 1757.6 | 34 | 2853 | 192 | 368 | 45 | 567 | 2363.4 | 462 | 905.2 | 280.4 | 2994.4 | 707.8 | 4095.2 | 535 | 1011.6 | 501 | 463 | 676.2 | 53 | 947.4 | 709.6 | 322 | 390 | 1086.8 | 1278 | 3013.6 | 553 | 3253.8 | 211 | 335.8 | 1215 | 154 | 3587.6 | 325 | 828 | 2428 | 88 | 49 | 2217 | 1179.6 | 325.2 | 238 | 485 | 2531.4 | 263.4 | 414 | 282.6
297 | 367 | 2933 | 196 | 148.2 | 686 | 266.6 | 430 | 176 | 2558 | 4051 | 618 | 1563.6 | 609.8 | 75 | 244 | 316 | 68.6 | 100 | 259.2 | 46 | 340 | 538 | 1291.8 | 613.8 | 1257.8 | 316 | 1262.8 | 542 | 661 | 67 | 485.6 | 94.8 | 386 | 1175.4 | 644 | 227.8 | 521 | 95 | 66 | 441 | 8355 | 620 | 3524 | 167 | 3078.2 | 455 | 305 | 486.6 | 111 | 1428.2 | 1346.4 | 641 | 1360 | 1442 | 560 | 310 | 429 | 112 | 247 | 243 | 262.2 | 65 | 249 | 2198 | 522.6 | 196 | 333 | 525.8 | 273 | 203 | 490 | 1978 | 741.4 | 2582.4 | 3151 | 58 | 545.4 | 599.6 | 248 | 266 | 124 | 451.6 | 450 | 817 | 644 | 2134.2 | 248 | 46 | 422 | 250 | 166 | 174 | 278.4 | 3065 | 243.8 | 826.8 | 217 | 48 | 3131.4 | 362 | 6144 | 309 | 373 | 3621 | 3240.4 | 153.4 | 1218.6 | 1525 | 89 | 405 | 724.4 | 3043 | 391 | 203 | 386 | 173 | 167 | 138.2 | 674 | 192 | 49 | 55 | 3240.6 | 237 | 1768 | 6161 | 45 | 2616.2 | 2748 | 175 | 605.8 | 244 | 505.4 | 46 | 493 | 50 | 5370.2 | 2220 | 494.4 | 523 | 235 | 248 | 484 | 369 | 45 | 257 | 48 | 199.8 | 275 | 459 | 302 | 2116.6 | 34 | 2734.6 | 262.8 | 368 | 45 | 732.6 | 2361 | 468 | 2620.6 | 181.2 | 2937.4 | 551 | 2868 | 557.4 | 345 | 501 | 473.6 | 671.8 | 53 | 783.4 | 668 | 101 | 385.4 | 802.8 | 882.4 | 3047.4 | 553 | 1512.8 | 211 | 271 | 1217 | 326.8 | 258 | 316 | 246.6 | 2428 | 102 | 49 | 496.2 | 2365.6 | 302 | 536.2 | 543.4 | 3072 | 255 | 414 | 153
490.2 | 228.4 | 2745 | 83.2 | 1119 | 686 | 161 | 1823.2 | 176 | 4644.6 | 2755.6 | 1825 | 1608 | 587 | 95.6 | 262.2 | 268 | 47 | 100 | 536.4 | 46 | 340 | 451 | 1264.2 | 549 | 207 | 348 | 2034.4 | 612.8 | 851.6 | 62.2 | 630.4 | 291.2 | 382.6 | 1114 | 644 | 90.2 | 550.4 | 109 | 682.8 | 431.4 | 7806.6 | 620 | 3535.2 | 845.6 | 3039 | 447 | 233.8 | 1648.2 | 111 | 589 | 80 | 707 | 3077.6 | 1512.2 | 574 | 310 | 499.8 | 152 | 247 | 217 | 307 | 57.8 | 873 | 2198 | 517.8 | 196 | 333 | 825.6 | 273 | 203 | 490 | 2201 | 658 | 2442 | 3151 | 58 | 495 | 673 | 248 | 275.8 | 194.8 | 469 | 450 | 310 | 720.8 | 2120.4 | 212 | 46 | 2173.2 | 250 | 214.8 | 214 | 351 | 3041.4 | 263 | 436 | 212.2 | 48 | 1623 | 249.2 | 178.8 | 237 | 373 | 3539.8 | 1657 | 67 | 345.2 | 197 | 99 | 1905.6 | 488.2 | 2924 | 391 | 203 | 376.4 | 100.2 | 121.6 | 117 | 472 | 192 | 49 | 55 | 2336.8 | 201 | 511.6 | 2799.8 | 45 | 2231.6 | 2712.2 | 175 | 564.2 | 244 | 505.4 | 53.2 | 391.6 | 50 | 5811 | 1448.6 | 1530.2 | 523 | 444.4 | 248 | 484 | 337 | 45 | 372 | 48 | 129 | 215 | 456 | 302 | 2114 | 34 | 2677 | 212.4 | 368 | 45 | 1740 | 2406.4 | 474 | 3115.8 | 270.8 | 2935 | 1772.8 | 2868 | 535.2 | 232 | 564.2 | 513.6 | 574 | 53 | 513.4 | 491.6 | 55 | 748.2 | 831.8 | 389 | 2946 | 371 | 940.2 | 220 | 1058.2 | 1261 | 266 | 2571.8 | 316 | 333 | 2503 | 102 | 49 | 75 | 2982.6 | 319.4 | 573.8 | 670.4 | 3072 | 263 | 414 | 153
612.8 | 269.8 | 2685 | 52 | 148.2 | 626 | 161 | 2752 | 103.4 | 4619 | 1694.6 | 2569 | 1625.8 | 510.4 | 86 | 700 | 268 | 47 | 404.8 | 612 | 46 | 340 | 201 | 234 | 445.8 | 207 | 370 | 3245.8 | 542 | 1042.2 | 55 | 524.8 | 388 | 463.8 | 694.4 | 1446 | 83 | 668 | 95 | 54 | 1665.6 | 5673 | 404.6 | 2232.8 | 1304.6 | 7070.8 | 445 | 216 | 362.4 | 379.8 | 585 | 160 | 1752.8 | 3237 | 846.2 | 574 | 310 | 429 | 176 | 459 | 217 | 210.2 | 80.4 | 249 | 2198 | 447 | 188 | 255.6 | 202.8 | 257 | 1047 | 494 | 2247.8 | 684.6 | 2442 | 3051 | 58 | 601.4 | 1057 | 248 | 269.6 | 124 | 469 | 450 | 310 | 772 | 2127 | 166.2 | 46 | 2543 | 424 | 166 | 214 | 315 | 2947 | 263 | 604 | 383 | 48 | 930 | 369 | 168 | 307.8 | 373 | 3404 | 1313.8 | 67 | 237.2 | 197 | 101.6 | 2773 | 255 | 2924 | 351 | 203 | 374 | 538.8 | 360 | 127.6 | 472 | 219.2 | 49 | 55 | 2375.4 | 177 | 208 | 2755 | 45 | 2354 | 2569 | 856.8 | 3018.6 | 405 | 353 | 58 | 1428 | 50 | 3776 | 346 | 268 | 475 | 840.4 | 173.8 | 505.8 | 1301.8 | 45 | 338 | 48 | 214.2 | 292.6 | 420 | 302 | 2114 | 34 | 2677 | 1356.6 | 262.4 | 45 | 637.8 | 1002.4 | 420 | 4492.2 | 294 | 2935 | 591.8 | 3230.4 | 577.2 | 232 | 659 | 6333.4 | 509.4 | 73.2 | 453.4 | 473 | 55 | 2351.6 | 166 | 116.6 | 2934.6 | 258.2 | 1971.4 | 239 | 2299 | 1270 | 266 | 4257.2 | 316 | 333 | 2428 | 102 | 49 | 48 | 4105 | 336.6 | 585 | 740 | 3072 | 340.2 | 414 | 75
582.4 | 199 | 691 | 52 | 150.2 | 586 | 230.6 | 2737.2 | 55 | 4619 | 284 | 3740.8 | 1605 | 475 | 86 | 2320 | 1692.4 | 47 | 380.2 | 612 | 46 | 414.4 | 1440 | 234 | 300 | 207 | 1759 | 4468 | 435 | 1157.8 | 55 | 472 | 478.4 | 393 | 101 | 1307.4 | 87.4 | 848 | 106.2 | 54 | 429 | 4260.6 | 360 | 400 | 1309 | 539 | 445 | 358.8 | 300 | 379.2 | 585 | 160 | 1369.2 | 3237 | 407 | 1679 | 310 | 429 | 152 | 459 | 379.4 | 210.2 | 107.8 | 260 | 2322 | 553.2 | 188 | 216 | 243.2 | 730 | 133 | 502 | 2672 | 525 | 775.6 | 4307 | 58 | 628 | 909.6 | 106.4 | 1563.4 | 124 | 388.6 | 497.6 | 153.2 | 589 | 2127 | 126.8 | 46 | 2451 | 424 | 178.8 | 214 | 315 | 1497.6 | 263 | 639.4 | 383 | 48 | 651 | 302.2 | 168 | 318 | 511.4 | 3364.4 | 1280 | 79 | 230 | 197 | 192 | 2973.8 | 255 | 2911.6 | 349 | 269.4 | 254 | 1741.8 | 355.6 | 290 | 448 | 226 | 49 | 55 | 1555.8 | 177 | 1433.2 | 1755.4 | 45 | 807.6 | 1211.2 | 2731.8 | 3525 | 442 | 353 | 58 | 324 | 50 | 2410 | 346 | 316.8 | 467.4 | 634.4 | 184.2 | 593 | 2851 | 45 | 269 | 48 | 341.8 | 400.6 | 384 | 279.6 | 924.2 | 34 | 2677 | 364.8 | 172 | 45 | 1438.2 | 631.4 | 417 | 3165.6 | 214.8 | 2935 | 607 | 3652.8 | 626.4 | 463.8 | 553.4 | 718.8 | 884.4 | 154 | 367 | 473 | 55 | 2738 | 166 | 224 | 2883.2 | 230 | 2364 | 239 | 2299 | 1250 | 364.4 | 3400 | 295.6 | 333 | 421.2 | 102 | 241 | 48 | 4085 | 345 | 475.2 | 717.4 | 749.6 | 342 | 540.8 | 1980.4
744 | 234.4 | 2127 | 52 | 139 | 298.8 | 459 | 1796.4 | 113.4 | 4619 | 284 | 1655.8 | 1523.6 | 545.8 | 86 | 2292 | 2747.6 | 47 | 28 | 813.2 | 46 | 536.8 | 60 | 234 | 300 | 207 | 370 | 4535.2 | 802.8 | 634 | 55 | 472 | 1711.6 | 428.4 | 126.4 | 1009.8 | 286 | 557.2 | 109 | 54 | 381 | 1792.8 | 348 | 380 | 1344 | 539 | 515.8 | 353.2 | 288 | 39 | 585 | 359.2 | 985.6 | 3053 | 407 | 381 | 348.4 | 1022.8 | 152 | 459 | 420 | 210.2 | 53 | 260 | 2322 | 482.4 | 234.4 | 219 | 304 | 229 | 153 | 552.4 | 2105 | 1168.6 | 359 | 3068 | 58 | 526 | 487.4 | 1256.6 | 539.4 | 194.8 | 335 | 584 | 116.4 | 577.6 | 144 | 65 | 154 | 2451 | 424 | 198 | 214 | 221.4 | 498 | 263 | 639.4 | 383 | 48 | 651 | 124 | 1455.6 | 407.4 | 546 | 3125.8 | 1142.8 | 131 | 230 | 199 | 192 | 3777 | 255 | 3082 | 538 | 369 | 224 | 2112 | 311.4 | 290 | 412 | 250 | 149 | 129.8 | 366 | 177 | 208 | 282 | 201 | 421 | 966 | 2462 | 3473.2 | 522 | 203.4 | 1245.4 | 352.8 | 50 | 2445.2 | 346 | 429 | 374 | 437 | 254 | 593 | 2815 | 45 | 1863.8 | 208 | 271 | 409 | 384 | 270 | 242 | 176 | 1189 | 284 | 172 | 45 | 3162.8 | 547.2 | 500.4 | 3118 | 192.8 | 2780.6 | 677.8 | 2808 | 650.4 | 695.6 | 459 | 898 | 362.4 | 154 | 367 | 601.4 | 55 | 2738 | 248.2 | 224 | 2988 | 248 | 2703 | 239 | 2299 | 1041.4 | 1864 | 3400 | 282 | 254.2 | 562.4 | 95.6 | 241 | 48 | 4085 | 411.6 | 502.8 | 677 | 169 | 487.2 | 704 | 2065
2960.4 | 224 | 2613 | 247.4 | 139 | 266 | 527 | 368 | 201 | 4621.8 | 284 | 376 | 244 | 567.8 | 86 | 3388 | 3170.6 | 47 | 28 | 1435 | 46 | 603 | 60 | 234 | 300 | 207 | 370 | 3446.2 | 3448.8 | 686.2 | 139.8 | 472 | 800.8 | 428.4 | 201.6 | 939 | 286 | 502.6 | 109 | 54 | 376.2 | 290 | 300 | 494 | 1344 | 539 | 445 | 202 | 288 | 39 | 1682 | 558.4 | 602 | 3141 | 99 | 439.8 | 502 | 832.8 | 309.6 | 495 | 420 | 307 | 53 | 260 | 219 | 482.4 | 256 | 219 | 282 | 185 | 153 | 594 | 1381 | 471.8 | 359 | 3068 | 58 | 526 | 406 | 69.2 | 614 | 144.2 | 335 | 584 | 126 | 394 | 144 | 65 | 226 | 2524.2 | 424 | 198 | 216.4 | 1324 | 393 | 263 | 496.8 | 407 | 48 | 614.4 | 565.6 | 232.8 | 407.4 | 546 | 2221 | 892.8 | 243.4 | 302 | 455 | 192 | 2316.8 | 255 | 3082 | 538 | 369 | 248.2 | 2112 | 161 | 290 | 412 | 342.4 | 163 | 242 | 443.2 | 177 | 208 | 256 | 201 | 390.4 | 277 | 2462 | 3620.6 | 357 | 166 | 58 | 370.6 | 50 | 1586.2 | 280.6 | 322 | 374 | 296.6 | 263 | 614 | 2851 | 59 | 2927 | 208 | 341.8 | 430 | 443.2 | 290 | 344 | 182 | 305 | 1368.8 | 156 | 45 | 2936 | 491 | 606 | 3118 | 163 | 2762.8 | 607 | 3351 | 626 | 232 | 1128.2 | 867.4 | 280.6 | 154 | 367 | 601.4 | 55 | 2728 | 303 | 224 | 3108 | 240 | 2738.8 | 239 | 2079.2 | 391.8 | 421.6 | 1514.8 | 1570.8 | 419.2 | 562 | 111.2 | 302.6 | 48 | 2476.6 | 456 | 453 | 717.2 | 181.8 | 688.4 | 644 | 2041
3345.2 | 1057.2 | 2619 | 250 | 254 | 266 | 277 | 368 | 201 | 3514.2 | 2162 | 376 | 244 | 591 | 86 | 43 | 3807.4 | 47 | 28 | 1435 | 46 | 977.2 | 60 | 68 | 300 | 227 | 370 | 2638 | 2862 | 721 | 260 | 1316 | 666.8 | 561 | 195 | 971.8 | 286 | 451 | 109 | 54 | 357 | 306 | 300 | 408 | 1344 | 2334.2 | 480.4 | 202 | 325.4 | 39 | 1722 | 255.4 | 552.2 | 3141 | 99 | 1373 | 652.4 | 586 | 355.6 | 391.8 | 444.6 | 331.8 | 65 | 260 | 219 | 553.2 | 258.6 | 219 | 279.6 | 165 | 153 | 585.6 | 240 | 422 | 359 | 3088 | 58 | 526 | 476.8 | 62 | 624.4 | 295.8 | 360 | 584 | 78 | 389.6 | 144 | 65 | 226 | 1752.4 | 319.6 | 278.4 | 226 | 85 | 1761.6 | 263 | 382.4 | 1050.4 | 195 | 468 | 1306 | 267 | 1363.8 | 546 | 2221 | 120 | 253 | 1095.2 | 1222.6 | 368 | 1443 | 414.8 | 2082.4 | 674.4 | 345.8 | 345 | 2112 | 597.8 | 290 | 41 | 420 | 49 | 242 | 491.2 | 685.2 | 208 | 256 | 215 | 260 | 277 | 2462 | 1319.6 | 357 | 48 | 135.6 | 1855.4 | 50 | 307 | 237 | 260.2 | 374 | 227 | 290 | 548.6 | 2851 | 59 | 3396.2 | 302 | 185.8 | 430 | 532 | 290 | 412 | 182 | 556 | 241.4 | 152 | 45 | 2969.2 | 433 | 546 | 2916 | 229 | 5012.2 | 642.4 | 2808 | 565.6 | 1439.8 | 788.8 | 854 | 346 | 93.4 | 515 | 473 | 55 | 2723.6 | 289 | 224 | 3058 | 230 | 2432 | 239 | 521 | 565.6 | 328.8 | 441 | 767.2 | 1336 | 538 | 212 | 278.6 | 48 | 619.6 | 561.6 | 555.4 | 505.4 | 208.8 | 258 | 637.4 | 2133
3259.4 | 1784.4 | 1173 | 297 | 466 | 266 | 232.2 | 289.4 | 201 | 2773 | 1608 | 376 | 244 | 661.8 | 167 | 43 | 2383 | 47 | 28 | 1435 | 46 | 1363.4 | 68 | 215 | 526.8 | 212 | 269.2 | 2638 | 3364.6 | 1527.2 | 260 | 2562 | 518 | 648 | 195 | 635.4 | 286 | 451 | 109 | 236 | 357 | 330 | 300 | 408 | 665.4 | 539 | 396.4 | 202 | 521.6 | 39 | 1710 | 319 | 1623.8 | 3141 | 99 | 917.8 | 613.2 | 586 | 382 | 307 | 475.8 | 338 | 73 | 260 | 219 | 316 | 269 | 219 | 270 | 1117 | 153 | 558 | 240 | 877 | 425.4 | 3168 | 94.6 | 526 | 406 | 62 | 462 | 720 | 662.2 | 2697.8 | 66 | 401 | 144 | 233 | 250 | 430 | 250 | 399 | 226 | 85 | 393 | 263 | 272 | 722.8 | 195 | 950.8 | 1761.8 | 2347.8 | 541.8 | 476.8 | 2221 | 1341 | 253 | 2285 | 577 | 412 | 1434.6 | 554.6 | 523 | 1364.8 | 340 | 508 | 1715.4 | 962 | 131.6 | 41 | 420 | 49 | 242 | 446 | 277 | 215.6 | 240 | 229.6 | 521.2 | 5659.6 | 2290.4 | 807.4 | 357 | 48 | 252 | 2252 | 50 | 1893.4 | 237 | 254.4 | 399 | 753.4 | 290 | 560.6 | 3147.8 | 59 | 3862.6 | 302 | 559.8 | 236 | 532 | 377.6 | 1418.8 | 182 | 571 | 170 | 152 | 149.8 | 3102 | 318 | 506 | 2916 | 246 | 7810.4 | 642.4 | 2796 | 441 | 257 | 399 | 763.2 | 774 | 116.2 | 538.2 | 473 | 55 | 2717 | 268 | 45 | 379.8 | 717.2 | 1664.8 | 1375 | 577 | 1268 | 280.6 | 446.6 | 524.6 | 1336 | 447.6 | 224.8 | 311 | 48 | 1424.4 | 632 | 596.2 | 431 | 214 | 58 | 1926.6 | 2199
1631.6 | 1787.2 | 271.4 | 170 | 1117 | 266 | 53 | 242 | 142.6 | 2666 | 404 | 376 | 244 | 567.8 | 314.6 | 43 | 2242.4 | 215 | 28 | 1426 | 46 | 488.6 | 60 | 215 | 638 | 252 | 244 | 571.2 | 5251.4 | 2891 | 260 | 3526.8 | 239.2 | 474 | 236.8 | 595 | 170.8 | 451 | 169 | 239 | 357 | 354 | 300 | 473.6 | 52 | 605.8 | 305 | 281.2 | 628 | 39 | 1629 | 319 | 444 | 3437 | 51 | 568.8 | 498 | 1601.6 | 302 | 307 | 178 | 1488.4 | 73 | 205.2 | 219 | 485.8 | 672.6 | 219 | 181 | 1382.6 | 153 | 415.8 | 240 | 1104.4 | 559.2 | 3168 | 241 | 425.2 | 408.4 | 62 | 438 | 153 | 527.4 | 2651.2 | 142.2 | 413 | 1431.6 | 233 | 310 | 430 | 277 | 399 | 314 | 203.4 | 1523.8 | 284 | 272 | 347 | 195 | 2882 | 2188 | 2265.6 | 753.6 | 373 | 2210.6 | 109 | 253 | 3438.8 | 577 | 412 | 1429 | 155 | 408.2 | 52 | 340 | 508 | 147.8 | 40 | 92 | 352 | 3130 | 119.4 | 242 | 330.2 | 296.8 | 115.6 | 260 | 164 | 1542 | 277 | 4032.8 | 1195.6 | 357 | 48 | 252 | 2252 | 50 | 2302.4 | 237 | 396 | 399 | 55 | 269 | 588 | 3240.6 | 59 | 1318.2 | 468 | 1464 | 236 | 532 | 413 | 412 | 186.8 | 571 | 473.4 | 152 | 338 | 3066 | 226 | 496 | 2901.2 | 226 | 6491 | 607 | 4055.2 | 441 | 357 | 480 | 627 | 285 | 211 | 481.8 | 473 | 169 | 2717 | 268 | 45 | 275 | 2790 | 403 | 3100.6 | 577 | 1268 | 268 | 455 | 282 | 1336 | 387.2 | 649.2 | 271 | 48 | 3798.4 | 521 | 560.2 | 530.6 | 214 | 58 | 1671 | 2199
511 | 1880 | 313 | 170 | 466 | 1073.6 | 53 | 360.4 | 55 | 2186 | 332 | 340 | 320.2 | 545.8 | 338 | 43 | 2249 | 408.4 | 88 | 1444 | 46 | 305 | 609 | 1767 | 654 | 317.8 | 244 | 620 | 5297 | 3535.8 | 272 | 2562 | 160 | 474 | 404 | 677.8 | 94 | 363 | 298 | 265 | 270.6 | 398.2 | 297.6 | 477 | 52 | 528.8 | 375.8 | 334.6 | 628 | 39 | 1669 | 319 | 479.8 | 5741.8 | 39 | 427.8 | 504.8 | 1516 | 203.2 | 233 | 178 | 221.8 | 918.6 | 75 | 219 | 2178.2 | 1013.4 | 219 | 345 | 1481 | 137 | 402.4 | 240 | 523 | 305.4 | 3120 | 241 | 400 | 292 | 62 | 422 | 92.4 | 460 | 2560 | 193 | 620 | 144 | 233 | 166 | 430 | 277 | 399 | 446 | 233 | 2359.6 | 277 | 342.8 | 344.4 | 195 | 2878.4 | 1359 | 2250 | 464 | 373 | 2208 | 2165 | 63 | 2285 | 428.2 | 507 | 1228.2 | 161.8 | 316.2 | 52 | 340 | 508 | 223 | 128.8 | 92 | 352 | 3227.2 | 137 | 55 | 253 | 372.8 | 208 | 2820.4 | 82.6 | 1546 | 277 | 5737.2 | 734.8 | 402.2 | 48 | 288 | 2332 | 50 | 2377.4 | 237 | 396 | 369 | 43 | 263 | 588 | 2815 | 59 | 2883 | 468 | 724.2 | 236 | 506.4 | 393 | 370.2 | 182 | 571 | 875.6 | 152 | 338 | 3042 | 206 | 536.6 | 2879 | 127 | 6500.6 | 822.8 | 800.8 | 511.8 | 352.2 | 482.4 | 627 | 1637.4 | 211 | 281 | 370.6 | 411.6 | 2746 | 355 | 45 | 277.8 | 2790 | 403 | 3233.2 | 488.6 | 1160 | 268 | 455 | 282 | 1336 | 236 | 994.8 | 211 | 48 | 3350.6 | 521 | 493 | 597 | 238.2 | 5751 | 1671 | 2199
614.2 | 2418.8 | 444.2 | 149 | 466 | 662 | 53 | 274 | 151.8 | 224.4 | 886 | 340 | 371 | 970 | 338 | 43 | 2711 | 689.8 | 112 | 1447 | 184 | 298.2 | 2625 | 2250.2 | 777 | 341 | 204 | 620 | 5240 | 3975 | 272 | 2642 | 160 | 1261.8 | 1435.4 | 556.2 | 94 | 973.4 | 282 | 269 | 249 | 527 | 288 | 195 | 52 | 1580 | 232.4 | 186 | 755 | 172 | 233 | 319 | 563 | 4621 | 1285.2 | 381 | 218.8 | 1516 | 85 | 212 | 104.2 | 684.8 | 2187 | 63 | 45 | 1764.2 | 92 | 271.6 | 345 | 1481 | 133 | 432 | 209.6 | 505 | 1412.4 | 3108 | 241 | 400 | 131 | 62 | 355.6 | 52 | 385 | 792.8 | 51 | 600 | 144 | 224 | 166 | 247 | 233.4 | 399 | 1306.8 | 233 | 2770.6 | 2741.6 | 679 | 271.2 | 48 | 2873 | 1359 | 2250 | 412 | 373 | 2219.2 | 2150 | 63 | 1888.4 | 1508 | 451 | 849.8 | 189 | 314 | 52 | 549.4 | 508 | 223 | 262 | 164 | 352 | 3072 | 137 | 314 | 253 | 850.6 | 208 | 3497 | 93 | 1552 | 277 | 2294 | 660 | 454 | 176.8 | 312 | 1162.2 | 50 | 3781 | 237 | 396 | 369 | 43 | 403 | 579.8 | 2815 | 59 | 2851 | 468 | 384 | 236 | 352 | 493.2 | 229 | 182 | 456.4 | 422 | 344 | 338 | 3018.4 | 206 | 615.6 | 2903 | 61 | 2056.2 | 1103.6 | 304 | 513.8 | 365.4 | 446.4 | 647.6 | 1637.4 | 211 | 434.6 | 468 | 561 | 2557 | 413 | 45 | 747.4 | 2763.4 | 403 | 3338 | 356 | 1160 | 50 | 345.2 | 282 | 1336 | 231.2 | 102 | 332.4 | 48 | 4315 | 485.8 | 238 | 597 | 335 | 242.2 | 1622.4 | 3023
1405.2 | 2897 | 477 | 319 | 392.4 | 1073.6 | 53 | 242 | 176 | 205 | 2692 | 310 | 393.2 | 403 | 325.8 | 43 | 2308 | 740 | 227.2 | 1377.4 | 227.8 | 288 | 2589 | 2274 | 588.6 | 341 | 204 | 620 | 5240 | 5247 | 272 | 2682.4 | 1552.8 | 3868.8 | 2123 | 453.6 | 87.8 | 341 | 258 | 175.8 | 436 | 511 | 288 | 195 | 52 | 3110.8 | 192 | 186 | 587.8 | 163 | 233 | 319 | 523 | 4621 | 160.6 | 451.8 | 108.8 | 1552 | 84.2 | 272 | 55 | 2505.6 | 2187 | 63 | 45 | 3703.4 | 92 | 242 | 1567.6 | 1358 | 243 | 399.2 | 360.8 | 612.8 | 2611.8 | 965.2 | 241 | 435.4 | 399.8 | 184 | 397 | 52 | 335 | 379.6 | 51 | 598.8 | 144 | 123.2 | 94 | 334.2 | 240 | 250.2 | 2446 | 235.6 | 4357 | 1583 | 472.8 | 672 | 48 | 2370.2 | 865.4 | 663.6 | 334 | 373 | 2296.4 | 2290 | 165.4 | 734 | 329 | 319 | 1187 | 281.4 | 408.4 | 52 | 758.8 | 345 | 223 | 262 | 165.6 | 218.4 | 3072 | 119.4 | 427 | 253 | 4677.4 | 208 | 3507.4 | 93 | 1552 | 384.4 | 2294 | 660 | 415.6 | 245.4 | 118 | 319 | 50 | 4640.2 | 228.6 | 442.8 | 369 | 57 | 387 | 807.8 | 2778.8 | 59 | 2791 | 437 | 360 | 250 | 352 | 560 | 229 | 182 | 380 | 422 | 216 | 233.2 | 2892.8 | 721 | 643.4 | 2819 | 486.8 | 57 | 838 | 666 | 722 | 546.2 | 459 | 660 | 332.2 | 211 | 550.6 | 551.4 | 561 | 2557 | 413 | 45 | 2581 | 2215.8 | 403 | 2183.6 | 356 | 1160 | 50 | 272 | 243.2 | 1106.8 | 224 | 102 | 310 | 48 | 4307.8 | 345 | 238 | 464.2 | 335 | 58 | 1590 | 2534.2
2964 | 1794.2 | 339 | 347.8 | 374 | 556 | 567.8 | 242 | 176 | 212 | 3900.4 | 245 | 1064 | 446.2 | 409.4 | 43 | 2299 | 462.2 | 262 | 1344.4 | 403 | 288 | 2659.2 | 2223.2 | 497.4 | 336.2 | 204 | 641.4 | 5240 | 3975 | 272 | 646 | 1901 | 56 | 2123 | 814.8 | 63 | 762.6 | 258 | 103 | 436 | 468.6 | 288 | 2805.4 | 125.8 | 3028 | 1355 | 54 | 390 | 163 | 233 | 319 | 1779.4 | 4570 | 587 | 381 | 113 | 1555.6 | 98 | 312 | 231 | 2496 | 46 | 63 | 45 | 2537 | 92 | 851.6 | 536.2 | 1365.6 | 243 | 47 | 758.8 | 400 | 3082.8 | 647.6 | 94.6 | 442.6 | 1398.8 | 236.8 | 337 | 52 | 367 | 539.6 | 51 | 568.4 | 144 | 56 | 46 | 269.8 | 1043.2 | 285 | 2364.6 | 246 | 3231.4 | 1583 | 897 | 3191.2 | 66.6 | 364.4 | 125 | 267 | 334 | 373 | 2549 | 2290 | 1003.4 | 125 | 3327 | 295.8 | 1187 | 379 | 429.6 | 52 | 350.4 | 345 | 166.6 | 262 | 255 | 41 | 3084 | 49 | 452 | 253 | 5074 | 208 | 3622 | 114 | 3834 | 456 | 2682.2 | 596.8 | 394 | 312 | 138 | 119 | 186 | 3847 | 199.8 | 348.4 | 369 | 857.8 | 398.4 | 1153.8 | 2634 | 59 | 665.4 | 337.4 | 368.4 | 372 | 352 | 364 | 229 | 182 | 510 | 486.4 | 152 | 113.4 | 2864 | 2781 | 693 | 800 | 948.6 | 57 | 838 | 55 | 1223 | 611.8 | 529.8 | 612.2 | 326 | 53 | 667 | 677 | 286.2 | 2557 | 49 | 45 | 2581 | 229 | 1034.2 | 406 | 356 | 2327.6 | 50 | 272 | 185 | 190 | 184 | 726.6 | 310 | 48 | 2264 | 345 | 238 | 431 | 335 | 124 | 1559.6 | 2115
2980.8 | 1113 | 495.8 | 391 | 283.2 | 135 | 464.4 | 242 | 151.8 | 212 | 862.6 | 237.8 | 482 | 485.2 | 192 | 43 | 2295 | 272 | 214 | 1415.8 | 403 | 288 | 2722 | 595 | 609.4 | 329 | 198.8 | 554.4 | 4321.2 | 1665.8 | 272 | 634.8 | 2034.6 | 56 | 1951 | 604.6 | 63 | 551.8 | 144.6 | 99 | 432.6 | 405 | 288 | 3355.6 | 175 | 3053.4 | 744.4 | 54 | 350 | 163 | 223.8 | 319 | 2465.8 | 2285.6 | 587 | 451.8 | 113 | 1533.2 | 86 | 312 | 231 | 2496 | 46 | 63 | 45 | 2578.8 | 177.8 | 242 | 473 | 1815 | 243 | 47 | 1165.6 | 491.2 | 2304 | 686.4 | 159 | 409 | 2558 | 396.8 | 407.2 | 52 | 363 | 608 | 51 | 638.8 | 144 | 56 | 46 | 216 | 2248 | 345 | 2591 | 313.8 | 2616.2 | 1575.6 | 330 | 2910.8 | 265.2 | 368 | 125 | 267 | 297 | 373 | 2554.2 | 2290 | 625.2 | 125 | 3327 | 90 | 1198.2 | 403 | 391.2 | 52 | 353 | 330 | 129 | 262 | 279 | 41 | 3087 | 49 | 600 | 334.6 | 5072.8 | 54 | 2316 | 395.6 | 5683.6 | 456 | 2419 | 332.8 | 324.8 | 424.2 | 218 | 119 | 186 | 3746.4 | 107 | 221 | 369 | 544.2 | 588 | 457 | 2634 | 59 | 268 | 271 | 210 | 372 | 1263.4 | 364 | 229 | 182 | 510 | 426.2 | 152 | 179.4 | 2773.4 | 2781 | 2020.2 | 324 | 121 | 57 | 746 | 55 | 632 | 618.2 | 459 | 607 | 326 | 53 | 667 | 677 | 78 | 2557 | 49 | 187.4 | 2581 | 229 | 2891 | 426 | 356 | 1080 | 221.2 | 272 | 236.6 | 190 | 184 | 1143 | 310 | 48 | 2256 | 345 | 238 | 431 | 335 | 167 | 125 | 2115
2968 | 1132.8 | 425.8 | 1877.4 | 228 | 123 | 385.2 | 245 | 55 | 212 | 427.8 | 347 | 469 | 3392.2 | 192 | 43 | 1047.8 | 47 | 202 | 1459 | 403 | 300 | 2722 | 207 | 507 | 329 | 177 | 425 | 5831.2 | 1668 | 272 | 723.6 | 1002 | 56 | 1902 | 389 | 63 | 341 | 69 | 83 | 419 | 252.2 | 288 | 3330 | 301 | 2242.2 | 147 | 54 | 350 | 163 | 133 | 457 | 2285 | 1407 | 587 | 876 | 113 | 1531 | 74 | 326 | 218 | 279.4 | 46 | 139.8 | 45 | 2626 | 235 | 242 | 448.4 | 2195 | 243 | 47 | 442.4 | 494 | 1349.4 | 1907 | 159 | 479.8 | 2708.4 | 416 | 588 | 52 | 352 | 2516 | 90.2 | 634.8 | 144 | 56 | 46 | 194.2 | 2248 | 339.6 | 2610.2 | 359 | 2588 | 1582 | 1173.4 | 2493.6 | 348 | 314.8 | 216.2 | 267 | 200 | 250 | 2623.2 | 1216.8 | 226 | 458 | 3327 | 90 | 1201 | 279.8 | 372 | 206.4 | 353 | 330 | 129 | 40 | 322.8 | 41 | 3087 | 213 | 566.8 | 355 | 4640.2 | 54 | 374 | 806.6 | 6131.2 | 522 | 2453 | 361.2 | 221 | 499 | 198 | 119 | 186 | 2362 | 177.8 | 578 | 369 | 187 | 600 | 544.2 | 1601.2 | 59 | 294 | 271 | 258 | 372 | 352 | 263.8 | 345 | 182 | 480 | 363 | 152 | 924 | 2724.2 | 3042.6 | 521.6 | 303 | 167.4 | 2065.2 | 723 | 55 | 629.4 | 437.6 | 459 | 432.6 | 326 | 53 | 513.4 | 639.8 | 55 | 557.8 | 49 | 347 | 2581 | 313.6 | 2905 | 405 | 356 | 1060 | 370 | 288 | 271 | 187.2 | 184 | 1108 | 310 | 48 | 488 | 345 | 131.2 | 385 | 335 | 211 | 141.8 | 3025.4
2952 | 1284 | 393 | 2115.2 | 228 | 123 | 309.2 | 233 | 55 | 75 | 468 | 347 | 803.2 | 2993 | 192 | 43 | 410.2 | 47 | 62.8 | 1576 | 403 | 322.6 | 718 | 207 | 583.8 | 409 | 177 | 437 | 5650.6 | 1668 | 425 | 933 | 208 | 56 | 1558.2 | 389 | 64.6 | 341 | 57.8 | 155 | 246.8 | 214 | 288 | 3327.2 | 301 | 1310.4 | 180.2 | 88 | 350 | 163 | 203.8 | 537 | 2306 | 143 | 587 | 274 | 113 | 1531 | 85 | 247 | 348 | 352 | 46 | 191 | 45 | 2626 | 235 | 242 | 350 | 1387 | 243 | 47 | 304 | 333 | 398.6 | 573 | 159 | 409 | 2746 | 416 | 445.6 | 52 | 328.8 | 2898.8 | 247 | 552 | 137.4 | 97.2 | 46 | 227.6 | 2367.4 | 336 | 1307 | 337.4 | 530 | 1566.4 | 2653 | 2493 | 348 | 235 | 271.2 | 1125.4 | 200 | 1850.6 | 2540 | 376 | 236.4 | 242 | 3327 | 90 | 1201 | 205.8 | 372 | 347 | 353 | 257.4 | 129 | 40 | 263.2 | 41 | 3087 | 254 | 499 | 355 | 2326.8 | 157.2 | 2945.2 | 2393 | 4366.4 | 585.2 | 2406.2 | 369 | 221 | 499 | 118 | 1258 | 180.2 | 313 | 107 | 563 | 369 | 199 | 558.8 | 578 | 52 | 143.4 | 490 | 271 | 246 | 225 | 292 | 197 | 345 | 182 | 435 | 1599.8 | 185 | 213 | 2708.6 | 2781 | 481 | 265.2 | 237 | 747 | 720.6 | 55 | 437 | 410 | 442.4 | 347.4 | 331.6 | 93.4 | 475 | 510.2 | 55 | 58 | 49 | 223 | 2557 | 370 | 4269.4 | 393 | 356 | 2227.6 | 370 | 327.6 | 271 | 176 | 184 | 1108 | 310 | 48 | 488 | 345 | 153.6 | 316 | 2669.4 | 273.8 | 67.4 | 2591.2
2985.6 | 1239 | 371 | 2108 | 246.6 | 87 | 283.6 | 267.8 | 55 | 126.2 | 1792 | 359 | 1159.6 | 2553 | 198.6 | 43 | 515 | 47 | 28 | 1499.6 | 230.6 | 401 | 173.6 | 200.4 | 432.6 | 329 | 177 | 375.8 | 5478 | 1668 | 425 | 1748.2 | 164 | 56 | 183 | 431.8 | 67 | 363 | 137.4 | 948.2 | 172 | 1584 | 288 | 705.6 | 178 | 2697 | 171 | 224 | 530 | 163 | 133 | 674.6 | 2336 | 125.2 | 587 | 274 | 183.8 | 1519 | 85 | 247 | 348 | 352 | 46 | 212.2 | 45 | 2614 | 235 | 319.2 | 337 | 1294.8 | 351.8 | 47 | 2145.4 | 333 | 330 | 421 | 118.6 | 409 | 2746 | 416 | 3011.2 | 52 | 323 | 2671 | 247 | 393.6 | 181.8 | 159 | 46 | 383 | 2032.4 | 336 | 1307 | 323 | 530 | 254.4 | 2645.8 | 2465 | 292.2 | 235 | 254.6 | 597.8 | 308 | 2313.8 | 2479.8 | 2100.2 | 239 | 242 | 329 | 60 | 1098.8 | 589 | 372 | 347 | 353 | 209 | 129 | 77.6 | 272 | 41 | 3080.2 | 254 | 499 | 465.4 | 4210 | 226 | 3588 | 2330 | 3971.2 | 512.8 | 2336 | 393 | 967.2 | 499 | 106 | 2013 | 172 | 313 | 142.4 | 484.8 | 277.8 | 245.2 | 497 | 566 | 52 | 311.8 | 977.4 | 351 | 273.6 | 225 | 202 | 197 | 426.2 | 182 | 471.8 | 2392.6 | 207 | 213 | 204 | 2971 | 481 | 33 | 237 | 709.6 | 681 | 485 | 626 | 410 | 310.8 | 346 | 340 | 154 | 281 | 1762.6 | 55 | 58 | 49 | 1098 | 717.4 | 224.4 | 2280.8 | 378 | 356 | 1048 | 370 | 492.6 | 271 | 176 | 184 | 1108 | 310 | 48 | 4571 | 316 | 177 | 316 | 3298 | 281 | 133.8 | 2220
3036 | 1236 | 292.6 | 3474 | 247 | 63 | 290 | 315 | 55 | 446.2 | 2394 | 368.6 | 358 | 2553 | 649 | 43 | 555 | 47 | 441.4 | 537 | 198 | 401 | 48 | 196 | 295 | 981 | 303 | 329 | 2893.4 | 1668 | 425 | 2811.8 | 180 | 56 | 183 | 603 | 67 | 454.6 | 261 | 2254 | 193.6 | 3639 | 242.2 | 53 | 178 | 3086.6 | 165 | 224 | 575 | 163 | 133 | 650 | 1901.2 | 54 | 686 | 351.2 | 113 | 1621 | 85 | 1675.6 | 429.2 | 352 | 46 | 294.8 | 45 | 2566 | 206.4 | 432 | 337 | 1273 | 379 | 67.8 | 3390.4 | 333 | 318 | 418.6 | 58 | 479.8 | 2746 | 416 | 3680 | 52 | 323 | 1345.6 | 247 | 139.4 | 111 | 159 | 46 | 176 | 453.6 | 336 | 1304.6 | 323 | 445.6 | 312 | 2147.8 | 761 | 213.6 | 235 | 325.8 | 144 | 335 | 2355 | 2491 | 2377.6 | 239 | 242 | 329 | 60 | 2698 | 384.2 | 372 | 347 | 353 | 209 | 129 | 228 | 327.4 | 41 | 3053 | 254 | 2822 | 523.2 | 3085 | 226 | 3613.6 | 2288 | 4063 | 446 | 2408.8 | 378.6 | 1522 | 461.6 | 106 | 2080.6 | 180 | 313 | 164.2 | 356 | 421 | 393.2 | 346.4 | 544.2 | 52 | 637 | 1236.4 | 271 | 428.6 | 300.6 | 202 | 1235 | 311.6 | 182 | 339 | 2296 | 207 | 145.8 | 204 | 2996.4 | 469 | 33 | 237 | 2764.6 | 670 | 304 | 620 | 1585.8 | 374.8 | 346 | 340 | 154 | 317 | 631 | 55 | 58 | 49 | 262.6 | 305 | 188 | 313 | 420.6 | 356 | 1045 | 243.6 | 547 | 271 | 176 | 184 | 1108 | 414.8 | 48 | 8458.4 | 333.8 | 177 | 331.6 | 3298 | 233 | 237 | 2220
3250 | 1236 | 175 | 1103.2 | 247 | 187.8 | 203.6 | 220.6 | 113 | 203 | 507.6 | 201 | 328 | 966.6 | 1086.2 | 2208 | 572.6 | 47 | 1396 | 537 | 206.8 | 401 | 48 | 200.4 | 295 | 3589 | 225 | 383.8 | 246 | 1618 | 512.4 | 2669 | 240 | 56 | 183 | 603 | 67 | 460 | 237 | 2382.8 | 151 | 3639 | 376 | 53 | 178 | 2891.8 | 141 | 224 | 575 | 163 | 1559.8 | 569 | 53 | 54 | 652 | 467 | 1262 | 1599.2 | 85 | 399 | 421 | 221 | 46 | 194.6 | 45 | 2566 | 83.8 | 747.4 | 337 | 1273 | 379 | 151 | 3304.4 | 333 | 317.4 | 401 | 58 | 276 | 2670.8 | 416 | 3785.4 | 92.4 | 405.2 | 391.6 | 247 | 153 | 111 | 159 | 147.6 | 176 | 454 | 310.4 | 1295 | 323 | 319 | 4006.8 | 175 | 335 | 77.4 | 789.8 | 334.8 | 144 | 335 | 2424.2 | 2491 | 2260.6 | 239 | 242 | 329 | 60 | 2698 | 77 | 54 | 229 | 1498.4 | 222.8 | 129 | 228 | 329 | 41 | 3123.2 | 172 | 2762 | 734.2 | 3085 | 88.4 | 3682 | 2288 | 3883.4 | 446.8 | 2518 | 298.6 | 1522 | 312 | 106 | 2182 | 258.8 | 313 | 222.6 | 125.8 | 412.2 | 1286 | 56 | 360.2 | 52 | 637 | 322 | 177 | 349 | 408.2 | 211 | 197 | 312.8 | 182 | 279 | 2296 | 207 | 45 | 204 | 2874.2 | 466 | 235 | 1178.4 | 4117.8 | 670 | 1571.2 | 611 | 370 | 799 | 214.6 | 340 | 154 | 341 | 631 | 200 | 58 | 112 | 363 | 406.8 | 103.4 | 313 | 634.8 | 449.8 | 916.8 | 50 | 547 | 271 | 184 | 184 | 483.4 | 594.6 | 48 | 5175 | 331 | 336.6 | 355 | 3298 | 247.6 | 284.2 | 2214.4
3238 | 1084.8 | 223 | 373 | 282 | 350.2 | 182 | 311.4 | 104 | 126.2 | 387 | 201 | 513.2 | 570 | 199 | 2208 | 477.4 | 47 | 40 | 537 | 209 | 401 | 48 | 159.4 | 295 | 3589 | 180.8 | 313 | 321 | 1618 | 438 | 2669 | 330.4 | 56 | 216 | 622.8 | 259 | 448.8 | 97.4 | 2382.8 | 151 | 3649 | 376 | 53 | 1311.4 | 1697 | 182.4 | 250.4 | 1546.4 | 163 | 1408.6 | 574.2 | 53 | 98.4 | 252 | 467 | 113 | 1599 | 242.6 | 399 | 421 | 221 | 46 | 169 | 173.4 | 2566 | 51 | 1122.8 | 337 | 309 | 386 | 151 | 3311 | 350.6 | 347 | 383 | 58 | 346.8 | 2558 | 416 | 3800.8 | 153 | 446.6 | 357.4 | 90.2 | 153 | 1065.2 | 76.6 | 608.4 | 176 | 459.2 | 304 | 1295 | 323 | 283 | 5328 | 175 | 263.8 | 195 | 1262.2 | 274 | 138.6 | 335 | 2511 | 2491 | 2180 | 239 | 242 | 571 | 60 | 2698 | 77 | 125.2 | 52 | 376.2 | 236 | 129 | 152.8 | 329 | 41 | 3034 | 49 | 2762 | 747.4 | 1961.4 | 54 | 1110.8 | 305 | 3577.8 | 332.6 | 2518 | 966.4 | 1422.2 | 1055.2 | 106 | 2182 | 376.8 | 313 | 313 | 54 | 410 | 1286 | 56 | 336 | 52 | 547.8 | 338 | 177 | 349 | 415 | 217 | 650.2 | 242 | 167 | 434.8 | 1002.4 | 107 | 45 | 209.6 | 2653.8 | 466 | 235 | 3102.2 | 4398.4 | 606 | 304 | 618.8 | 370 | 232 | 1676.6 | 340 | 73.2 | 341 | 631 | 200 | 58 | 154 | 363 | 454.4 | 47 | 313 | 530 | 330.2 | 272 | 50 | 547 | 271 | 176 | 274.4 | 54.2 | 640.2 | 48 | 5199.6 | 331 | 243 | 355 | 975.6 | 314 | 355 | 3623.8
3197.6 | 1047 | 227 | 453.6 | 282 | 383 | 182 | 49 | 280.2 | 203 | 337 | 213 | 366 | 570 | 55 | 43 | 343 | 47 | 28 | 1554.6 | 209 | 401 | 48 | 72 | 319 | 3589 | 210 | 383.8 | 56 | 1800.6 | 438 | 2206.4 | 591.2 | 266 | 216 | 593 | 244 | 380 | 15 | 1883.4 | 151 | 2299 | 419.4 | 53 | 1314.4 | 197 | 348 | 220 | 2344 | 163 | 168.4 | 582 | 53 | 185 | 252 | 534.2 | 151.4 | 381.2 | 294 | 399 | 421 | 214.8 | 46 | 233.4 | 259 | 2566 | 51 | 240 | 342.2 | 40 | 414 | 151 | 1510.4 | 421 | 347 | 419 | 58 | 771 | 2558 | 416 | 1115.4 | 153 | 431 | 405 | 51 | 153 | 665.2 | 190.4 | 936.8 | 206 | 288 | 328.4 | 1309.4 | 323 | 259 | 6120 | 1677.4 | 157 | 243 | 63 | 274 | 110.4 | 335 | 1640.2 | 2347.8 | 1590.8 | 378.2 | 1395.8 | 567 | 280 | 3531 | 77 | 232 | 52 | 257 | 236 | 199.8 | 40 | 364 | 41 | 324 | 49 | 2924 | 712 | 276 | 54 | 432 | 305 | 2463.8 | 416 | 2518 | 3466 | 1355.8 | 578.8 | 106 | 1839.8 | 382 | 301 | 265 | 74 | 410 | 1138.8 | 56 | 349 | 52 | 309.2 | 408 | 177 | 462.6 | 398 | 217 | 1343 | 402 | 167 | 390 | 174 | 107 | 56 | 242 | 2667 | 466 | 235 | 5398.2 | 5068 | 628 | 304 | 407 | 370 | 256.4 | 3042.4 | 1620.4 | 53 | 504.2 | 529 | 200 | 58 | 154 | 381.8 | 4148 | 47 | 313 | 2802 | 248 | 272 | 208 | 54 | 1559.8 | 176 | 297 | 54 | 714.2 | 48 | 870.4 | 357.8 | 206.4 | 355 | 369.4 | 292 | 355 | 2245
3036 | 1047 | 225 | 528.6 | 282 | 403.6 | 182 | 49 | 397 | 286.2 | 1578.4 | 215 | 1473.6 | 570 | 55 | 43 | 343 | 47 | 28 | 252 | 209 | 1559.6 | 48 | 168.8 | 355 | 2937 | 186 | 313 | 56 | 2208 | 486 | 676 | 762 | 266 | 289.8 | 417.8 | 244 | 277.2 | 31 | 725.2 | 86.2 | 214 | 593 | 180.8 | 1310 | 197 | 348 | 186 | 2344 | 175 | 564.4 | 1048.2 | 53 | 265 | 219 | 635 | 441.4 | 257 | 322.2 | 356.6 | 434 | 190 | 46 | 88.6 | 259 | 2566 | 160.6 | 47 | 416.4 | 38.2 | 414 | 88.6 | 334 | 421 | 347 | 367 | 58 | 204 | 2558 | 425 | 475.6 | 153 | 431 | 405 | 51 | 137.8 | 271.4 | 224 | 280 | 186 | 272 | 899.2 | 1367 | 323 | 353.4 | 6120 | 403 | 145.4 | 1166.2 | 63 | 274 | 200 | 335 | 436 | 2235 | 197 | 486.2 | 255 | 567 | 280 | 358.6 | 77 | 232 | 52 | 257 | 236 | 171 | 40 | 324.4 | 41 | 324 | 49 | 3299.2 | 592.2 | 276 | 54 | 408 | 274.4 | 2372 | 498.8 | 2504 | 3477 | 1363 | 1374.4 | 106 | 301 | 382 | 289 | 199.6 | 140.8 | 649.6 | 1032.4 | 56 | 401 | 196.8 | 194 | 408 | 177 | 523.8 | 398 | 281.4 | 1343 | 520.6 | 167 | 269 | 174 | 107 | 56 | 377.6 | 2667 | 466 | 235 | 4469 | 2849.8 | 651 | 304 | 400 | 1175.2 | 419.4 | 3932.8 | 340 | 53 | 545 | 461 | 330 | 58 | 154 | 290.6 | 5879.8 | 47 | 278 | 3501 | 499.8 | 177 | 208 | 54 | 212.8 | 197.6 | 334.8 | 114.4 | 587 | 48 | 322.6 | 345 | 60 | 355 | 350 | 292 | 304.6 | 2245
3036 | 945.6 | 252.2 | 351 | 268 | 361.2 | 169 | 49 | 397 | 411 | 2882 | 215 | 176 | 477.2 | 55 | 43 | 413.8 | 47 | 28 | 275.4 | 209 | 429.8 | 48 | 194 | 355 | 329 | 186 | 2120.6 | 56 | 930 | 477 | 676 | 762 | 266 | 339 | 375 | 244 | 399.8 | 74.8 | 1167.4 | 43 | 208 | 370 | 266 | 1310 | 68 | 318 | 186 | 2484.2 | 178 | 174.4 | 3112.2 | 53 | 283.6 | 87 | 512.2 | 493 | 236 | 309 | 187 | 231 | 2402.6 | 46 | 245.8 | 259 | 1066.6 | 79 | 47 | 433 | 33 | 414 | 47 | 2530.2 | 540.2 | 347 | 343 | 241 | 204 | 2558 | 425 | 375 | 72.2 | 410.4 | 535.8 | 51 | 170.4 | 271.4 | 224 | 280 | 176 | 407.8 | 2993 | 2644.8 | 323 | 377 | 5326.8 | 414.4 | 238 | 1938.8 | 63 | 128.4 | 341 | 335 | 436 | 1423 | 375.8 | 571 | 255 | 567 | 393 | 1423.4 | 77 | 232 | 52 | 257 | 357 | 339 | 40 | 97.6 | 41 | 358 | 49 | 1224 | 338.2 | 327.6 | 54 | 602.4 | 257 | 2550 | 440 | 5124 | 3524.6 | 685.6 | 181 | 163.6 | 132 | 382 | 313 | 523.8 | 359 | 1257.6 | 928 | 56 | 372 | 233 | 242 | 408 | 177 | 655 | 320.4 | 378 | 1316 | 397 | 167 | 417.4 | 174 | 107 | 56 | 483.6 | 2699 | 466 | 113.8 | 2409 | 1371 | 743 | 376 | 400 | 896.6 | 265.6 | 4048 | 442 | 53 | 631.4 | 479.6 | 360 | 58 | 49 | 204 | 5521.2 | 47 | 278 | 3422.6 | 369 | 83.4 | 208 | 54 | 44 | 362 | 471.4 | 319.2 | 547 | 48 | 2348.6 | 433.8 | 127.2 | 355 | 350 | 292 | 335 | 2245
2572.2 | 368 | 265 | 219 | 247 | 2164.2 | 484.8 | 49 | 397 | 1483.2 | 2158 | 215 | 1378.4 | 461.6 | 55 | 43 | 310 | 47 | 28 | 366 | 209 | 473 | 48 | 2678 | 378.4 | 2937 | 1575 | 3458.8 | 56 | 506 | 472.2 | 676 | 683.6 | 266 | 339 | 413.6 | 128.8 | 626.6 | 189.6 | 274 | 43 | 184 | 849.6 | 341 | 1310 | 68 | 298 | 106.8 | 3983.4 | 268.4 | 161 | 3311.4 | 53 | 296 | 79.8 | 568.6 | 616.2 | 458.8 | 190.2 | 187 | 1885.4 | 2402.6 | 46 | 1393.6 | 216.2 | 67 | 79 | 47 | 560 | 33 | 471 | 47 | 5388.8 | 650.2 | 338 | 343 | 241 | 204 | 2558 | 425 | 510 | 52 | 459 | 302.8 | 51 | 274.4 | 289.4 | 224 | 100 | 263.2 | 558 | 2940.8 | 3570 | 320.4 | 366.6 | 4137 | 509.2 | 293 | 2410.4 | 71 | 175 | 376.4 | 335 | 348 | 205 | 343.6 | 3111.4 | 325.8 | 418.2 | 393 | 2982.4 | 77 | 232 | 81 | 257 | 422.2 | 409.8 | 132.8 | 92 | 41 | 435.6 | 49 | 242 | 414 | 453 | 54 | 460.8 | 257 | 2557 | 467.4 | 5124 | 3000.8 | 239.2 | 181 | 579.4 | 202.8 | 1379.4 | 288.2 | 310.8 | 359 | 651.4 | 928 | 56 | 445 | 233 | 248.6 | 400 | 210.2 | 1947.4 | 202 | 419.2 | 1388.2 | 456.4 | 167 | 568.2 | 326.8 | 138.8 | 56 | 523.2 | 2320 | 475 | 33 | 2029.6 | 1371 | 743 | 365.8 | 400 | 494 | 231.4 | 4025.6 | 450 | 53 | 274 | 578 | 360 | 58 | 49 | 204 | 5109 | 47 | 278 | 3344 | 542.4 | 97 | 208 | 54 | 44 | 479 | 398 | 1213.2 | 487 | 48 | 2910 | 456 | 299.2 | 355 | 350 | 137.6 | 735.8 | 2129.8
609 | 368 | 322.6 | 145 | 247 | 153 | 1605.6 | 49 | 250.2 | 405.4 | 2990 | 215 | 220.4 | 492 | 55 | 43 | 274 | 47 | 389 | 2998 | 221 | 2128.6 | 48 | 2678 | 481.2 | 3531.6 | 186 | 3388 | 56 | 460.4 | 55 | 971.2 | 253.2 | 4301 | 506.2 | 308 | 52 | 349.8 | 303 | 268 | 43 | 184 | 2746 | 391 | 52 | 68 | 132.4 | 54 | 3816 | 291 | 161 | 2913 | 53 | 296 | 75 | 675 | 801 | 616.4 | 165 | 227 | 2500 | 2351.2 | 2167 | 348 | 45 | 67 | 134.4 | 47 | 577 | 33 | 663 | 47 | 5764.8 | 1089.4 | 346 | 343 | 301.6 | 204 | 1558.4 | 425 | 510 | 52 | 499 | 172 | 51 | 312 | 487.8 | 156.8 | 46 | 378 | 283.2 | 2906 | 3616.4 | 310 | 340.4 | 4909.4 | 546.4 | 353 | 1427 | 148 | 168 | 376.4 | 335 | 26 | 243 | 232 | 3079 | 125 | 319 | 254.4 | 252 | 123.8 | 220 | 197 | 282 | 587.4 | 339 | 156 | 1395.2 | 41 | 560 | 49 | 170.4 | 721.8 | 573 | 115.6 | 348 | 341 | 2665 | 2018.2 | 6692.8 | 512 | 275 | 181 | 2185 | 215 | 264 | 352.8 | 100 | 334 | 234 | 128.4 | 56 | 1372 | 233 | 239 | 400 | 367.4 | 533 | 250 | 481 | 1449 | 724.4 | 167 | 789 | 450.4 | 52 | 45 | 449.4 | 152 | 481 | 128.2 | 470 | 57 | 775 | 327 | 400 | 489.2 | 229.6 | 4088.2 | 450 | 53 | 274 | 694.4 | 337 | 58 | 49 | 204 | 4090.2 | 47 | 290 | 1072 | 540 | 150 | 256 | 54 | 44 | 505.8 | 424.2 | 2403 | 113.8 | 48 | 2904 | 456 | 406 | 355 | 350 | 2138.6 | 1136.6 | 2101
568.6 | 308 | 483 | 155 | 247 | 91.2 | 546 | 49 | 55 | 575.8 | 2166.4 | 215 | 287 | 492 | 190 | 43 | 320.8 | 111.8 | 389 | 3824 | 337 | 2629 | 48 | 2577.2 | 503 | 3460 | 649 | 2335.4 | 56 | 410.2 | 55 | 1163.2 | 234 | 4217 | 548 | 240 | 52 | 411 | 1464.6 | 300 | 43 | 184 | 2746 | 348.4 | 52 | 73.6 | 81 | 54 | 3828 | 291 | 161 | 582 | 53 | 296 | 75 | 651 | 763.4 | 630 | 145 | 287 | 2546.4 | 2376 | 2217.6 | 348 | 45 | 67 | 256 | 47 | 834.8 | 33 | 619 | 47 | 5800.4 | 1217.2 | 362 | 343 | 342 | 229.2 | 59 | 425 | 486 | 52 | 539 | 55 | 51 | 312 | 735.6 | 56 | 46 | 460 | 346 | 492 | 3332 | 310 | 246 | 3993 | 497 | 398.8 | 1442 | 209 | 146 | 273 | 335 | 26 | 287.8 | 417 | 2929 | 125 | 270.2 | 278 | 171.2 | 155 | 375.6 | 197 | 382 | 539 | 409.8 | 156 | 743.6 | 41 | 609 | 49 | 325.6 | 393 | 531 | 208 | 345.4 | 362 | 813.4 | 517.4 | 7481.6 | 590.8 | 255 | 159.4 | 2185 | 313.2 | 240 | 282 | 84 | 231 | 234 | 172 | 56 | 2611 | 160.6 | 215 | 388 | 465 | 499 | 250 | 481 | 985.4 | 329.8 | 167 | 1005 | 529 | 52 | 45 | 353.4 | 152 | 538.6 | 152 | 387 | 57 | 826.8 | 327 | 400 | 482 | 235 | 2786 | 495 | 53 | 252.4 | 748 | 287.4 | 58 | 49 | 204 | 3321 | 119.8 | 278 | 504 | 407.4 | 180 | 238.6 | 54 | 44 | 484.2 | 520 | 2403 | 49 | 48 | 2938 | 433.8 | 406 | 360.2 | 350 | 2762 | 332 | 2101
563 | 194.6 | 483 | 145 | 247 | 50 | 673.2 | 49 | 55 | 374 | 1558 | 215 | 287 | 492 | 402.8 | 43 | 250 | 549 | 389 | 3817.4 | 412.2 | 2629 | 173.6 | 564.8 | 503 | 3460 | 1135 | 998.6 | 331 | 408 | 55 | 470 | 339.6 | 4403.6 | 548 | 240 | 52 | 411 | 204 | 517 | 359 | 250.8 | 2746 | 78 | 52 | 289 | 81 | 54 | 3775.6 | 291 | 121 | 670.2 | 53 | 339.2 | 46.2 | 494 | 46 | 730 | 145 | 287 | 1297.2 | 2376 | 2297 | 328 | 169 | 38 | 201.2 | 167 | 946.8 | 33 | 579 | 47 | 4091.2 | 1200 | 346 | 343 | 232.2 | 6473.4 | 220 | 430.6 | 541.2 | 52 | 554 | 153.4 | 280.2 | 525.4 | 199 | 56 | 46 | 438.2 | 816 | 359.4 | 1562.8 | 310 | 296 | 2806 | 483 | 274.8 | 1382 | 2569.8 | 137.2 | 253 | 335 | 26 | 280 | 417 | 2955.4 | 195.8 | 2795.4 | 278 | 50 | 155 | 482 | 197 | 379.4 | 539 | 171 | 132.8 | 92 | 41 | 564 | 49 | 452 | 89 | 427 | 208 | 335 | 386 | 2663 | 404 | 9068 | 737.8 | 247 | 154 | 2185 | 344 | 240 | 352.8 | 84 | 124.8 | 234 | 172 | 56 | 2597.8 | 52 | 215 | 973 | 465 | 379 | 250 | 436.2 | 290 | 286 | 203 | 998 | 1743 | 52 | 45 | 287 | 177.6 | 1152.6 | 152 | 387 | 57 | 856 | 327 | 400 | 482 | 235 | 4797.8 | 1923.8 | 53 | 371.2 | 692.2 | 256 | 58 | 49 | 204 | 3321 | 313.6 | 278 | 504 | 587.8 | 120 | 159.4 | 54 | 44 | 445 | 383.8 | 2327.4 | 49 | 48 | 917.4 | 345 | 338.8 | 507.2 | 350 | 2755 | 225.6 | 2101
1788.2 | 205 | 483 | 237.4 | 247 | 50 | 595.6 | 160 | 55 | 364 | 354 | 235 | 287 | 492 | 540.4 | 43 | 285.4 | 705 | 389 | 3812.6 | 477 | 2656.2 | 205 | 68 | 911.6 | 852 | 226 | 354.4 | 364.6 | 477.6 | 55 | 470 | 366 | 1986.4 | 548 | 240 | 52 | 415.8 | 204 | 517 | 359 | 518 | 2758 | 168 | 52 | 309 | 81 | 54 | 890.2 | 1269 | 61 | 699.6 | 53 | 449.6 | 39 | 454 | 46 | 828.4 | 145 | 287 | 1419.2 | 1083 | 183 | 328 | 169 | 38 | 127 | 167 | 863 | 33 | 1461 | 47 | 659 | 937.6 | 338 | 343 | 159 | 195 | 220 | 614.6 | 513 | 52 | 554 | 324.6 | 302 | 601 | 149 | 56 | 46 | 351 | 1247 | 279 | 362 | 197 | 441.8 | 2806 | 425.8 | 245 | 1604 | 4815.4 | 143 | 133 | 651.6 | 26 | 280 | 417 | 3249.4 | 125 | 3695 | 278 | 50 | 187.2 | 266 | 168 | 1534.4 | 393.8 | 129 | 40 | 92 | 41 | 600 | 49 | 477 | 170.6 | 337 | 208 | 1584.2 | 341 | 2663 | 392 | 9193.2 | 1935.4 | 247 | 154 | 2185 | 282.8 | 240 | 300.8 | 84 | 54 | 245 | 172 | 56 | 2598 | 52 | 215 | 242 | 465 | 349 | 250 | 462 | 211.6 | 286 | 167 | 1450.8 | 2493 | 52 | 213 | 287 | 1655.8 | 2739 | 128.2 | 479.8 | 57 | 849.6 | 348.8 | 400 | 457 | 91 | 4890.6 | 560.4 | 53 | 489.2 | 655 | 256 | 58 | 49 | 1257 | 3217 | 370 | 378.2 | 504 | 508.6 | 120 | 263.4 | 54 | 44 | 433 | 346 | 1936.8 | 117.8 | 48 | 473.2 | 345 | 331.6 | 708 | 350 | 1279.8 | 202 | 2101
492.6 | 205 | 417.4 | 299 | 403.8 | 50 | 506 | 160 | 55 | 364 | 1116.8 | 215 | 198.2 | 475 | 334 | 43 | 270.4 | 667.6 | 102.8 | 2552 | 460.6 | 1473.2 | 205 | 68 | 1269.2 | 200 | 306 | 249 | 427 | 495 | 55 | 515.8 | 366 | 938 | 464.4 | 263.6 | 52 | 345.4 | 15 | 517 | 359 | 518 | 2758 | 193 | 52 | 309 | 185 | 54 | 70 | 291 | 61 | 1599.4 | 53 | 2487 | 39 | 394 | 46 | 782.2 | 154 | 109.4 | 317.2 | 215.4 | 515.8 | 328 | 169 | 38 | 79 | 167 | 894.6 | 33 | 579 | 47 | 719 | 986 | 338 | 343 | 58 | 195 | 220 | 706 | 1655.4 | 52 | 554 | 509.4 | 302 | 752.4 | 149 | 56 | 46 | 1906.8 | 307 | 181.4 | 362 | 197 | 371 | 2686.8 | 340 | 231.6 | 255 | 3163 | 136.4 | 141 | 956.8 | 26 | 293 | 417 | 3886.6 | 195.8 | 3695 | 291.6 | 50 | 271.8 | 582.2 | 245 | 419 | 276 | 416.6 | 40 | 92 | 41 | 358 | 49 | 477 | 191 | 407.8 | 208 | 1845.2 | 257 | 2547 | 384 | 9296.6 | 5115.6 | 247 | 181 | 279.6 | 274.8 | 240 | 376 | 127.6 | 54 | 245 | 63 | 56 | 2618 | 52 | 215 | 278 | 332.2 | 349 | 250 | 462 | 94 | 286 | 1268.6 | 1688.4 | 2392.6 | 52 | 213 | 287 | 286.6 | 2662.8 | 33 | 503 | 191.6 | 794.4 | 436 | 545.2 | 357 | 81.8 | 4820.4 | 552 | 211 | 518 | 571.8 | 135.4 | 58 | 49 | 204 | 3041 | 370 | 429 | 504 | 136 | 135 | 408.8 | 200.4 | 44 | 425 | 329.2 | 435 | 221 | 48 | 400 | 345 | 177 | 708 | 1746.2 | 185 | 202 | 2101
479 | 217.2 | 339.8 | 347 | 485 | 50 | 365.2 | 160 | 55 | 217 | 3565 | 215 | 176 | 475 | 199 | 43 | 235 | 395 | 28 | 1726 | 977 | 432.6 | 226 | 466 | 466 | 200 | 294 | 292 | 287 | 506.2 | 177.4 | 750.2 | 366 | 338.8 | 339 | 226 | 179.2 | 229 | 15 | 517 | 377.6 | 1692.8 | 2699.8 | 295.8 | 52 | 309 | 185 | 88 | 90.8 | 327 | 61 | 542 | 53 | 2459.8 | 53.4 | 1613.4 | 46 | 1404.2 | 155.6 | 37 | 302 | 207 | 183 | 328 | 181 | 38 | 85 | 167 | 877.4 | 33 | 579 | 151 | 651.2 | 969.8 | 762.4 | 343 | 58 | 195 | 2050 | 651.8 | 413 | 52 | 554 | 538 | 522 | 876 | 149 | 117.8 | 142 | 2920 | 447.4 | 157 | 362 | 380.2 | 432.6 | 2697 | 340 | 308.8 | 255 | 3223.6 | 913 | 285.6 | 289 | 26 | 293 | 306 | 2909.8 | 125 | 3735.4 | 222 | 50 | 401.8 | 898.4 | 245 | 419 | 330.2 | 491.2 | 40 | 208.6 | 162.2 | 358 | 172 | 477 | 318 | 337 | 88.4 | 2859.8 | 257 | 2638.8 | 240.8 | 8387.4 | 5319 | 247 | 181 | 396 | 204 | 237.4 | 446.8 | 193 | 54 | 296.6 | 171.8 | 56 | 2838 | 52 | 246.6 | 278 | 301.4 | 349 | 250 | 462 | 78.4 | 193.2 | 167 | 642 | 2296 | 52 | 213 | 287 | 281 | 2637.4 | 33 | 527.8 | 356 | 682.4 | 436 | 795 | 381 | 220.4 | 5343 | 489 | 211 | 506 | 447 | 55 | 58 | 49 | 204 | 3041 | 370 | 418 | 504 | 136 | 85 | 1343.4 | 237 | 44 | 413 | 322 | 435 | 221 | 48 | 460 | 1763 | 177 | 674.8 | 350 | 185 | 1416.4 | 2101
439 | 288.6 | 462.2 | 344.6 | 545 | 50 | 96.2 | 115.6 | 55 | 217 | 3876.6 | 215 | 176 | 510.4 | 199 | 588 | 395.2 | 382.2 | 28 | 590.4 | 395 | 414 | 187.2 | 864 | 1655.8 | 200 | 294 | 699.2 | 247 | 523 | 208 | 905 | 248.4 | 345 | 339 | 268.8 | 211 | 229 | 15 | 510.6 | 339.8 | 2476 | 2713 | 284 | 52 | 183.6 | 166.4 | 224 | 122 | 351 | 61 | 542 | 53 | 2311 | 235.4 | 2185.4 | 46 | 2585 | 149 | 30 | 2790 | 207 | 183 | 328 | 258 | 38 | 203.4 | 210.8 | 551 | 33 | 571 | 151 | 3045.2 | 477 | 550.2 | 227.8 | 58 | 57 | 3270 | 537 | 1531 | 52 | 538 | 374 | 558 | 1126.2 | 149 | 159 | 166 | 2884 | 459.2 | 157 | 362 | 427 | 535.8 | 182.4 | 364.4 | 260.8 | 255 | 3334 | 2104 | 268 | 317 | 263 | 989.4 | 232 | 2799.6 | 125 | 1458.6 | 238 | 2738 | 429 | 335.6 | 245 | 409 | 262.2 | 151 | 40 | 241 | 243 | 358 | 254 | 461.2 | 297.6 | 407.8 | 226 | 2865 | 299.8 | 2700 | 205 | 5279 | 5295 | 342.6 | 202.6 | 396 | 239.4 | 227 | 348.8 | 193 | 54 | 331 | 1112.2 | 217 | 685 | 52 | 329.6 | 278 | 170 | 349 | 238 | 481.2 | 55 | 167.4 | 167 | 580 | 1118 | 52 | 213 | 287 | 417.2 | 2617.2 | 33 | 480.2 | 1670 | 508 | 164 | 771 | 424.2 | 1770.2 | 4166.4 | 447 | 211 | 389.6 | 447 | 55 | 247 | 49 | 45 | 4396.4 | 103.4 | 428.4 | 399.2 | 127 | 85 | 2515 | 680 | 44 | 393 | 2337 | 935.8 | 321 | 48 | 474.4 | 1763 | 153.6 | 540.2 | 350 | 295 | 232 | 2805.4
439 | 213 | 1045 | 289.4 | 514 | 50 | 53 | 49 | 55 | 673.2 | 1697 | 215 | 176 | 510.4 | 199 | 183 | 604.6 | 207 | 28 | 612 | 395 | 414 | 69 | 68 | 2450 | 200 | 294 | 2532 | 392.6 | 463 | 208 | 872.4 | 284 | 345 | 346.2 | 440 | 211 | 379 | 179.8 | 437.8 | 175.6 | 2360.4 | 2713 | 192 | 52 | 100 | 112.4 | 224 | 122 | 351 | 61 | 500.8 | 53 | 2286.6 | 358 | 2788 | 46 | 2579 | 149 | 32.6 | 2790 | 207 | 183 | 328 | 258 | 38 | 232 | 240 | 551 | 33 | 539 | 151 | 3494 | 377 | 338 | 1045 | 58 | 57 | 3270 | 442.2 | 1381 | 52 | 514 | 338.8 | 558 | 2562.6 | 205.8 | 159 | 166 | 1858.8 | 372 | 157 | 362 | 427 | 477 | 180 | 462 | 167.4 | 277.8 | 3334 | 2160 | 418.8 | 504 | 263 | 432.2 | 261.8 | 242 | 393.8 | 743.8 | 262 | 4060 | 367.4 | 406 | 245 | 369 | 104 | 151 | 262 | 241 | 243 | 268.8 | 342 | 489 | 627.6 | 437 | 226 | 1858.2 | 1508 | 2766 | 185.6 | 5441.4 | 4230.6 | 472.8 | 193 | 396 | 635.4 | 219.2 | 306 | 193 | 214 | 337 | 2371.6 | 255.4 | 661 | 52 | 414 | 266.8 | 170 | 421 | 190 | 527 | 138.4 | 157 | 167 | 480 | 248.8 | 52 | 112.2 | 281.4 | 508 | 553 | 33 | 347 | 1510.8 | 508 | 98.6 | 771 | 1258.2 | 683 | 3041 | 447 | 211 | 196.8 | 447 | 55 | 364 | 49 | 80.6 | 3041 | 47 | 397.6 | 373 | 121 | 85 | 2416.6 | 680 | 44 | 385 | 2404.8 | 1687 | 321 | 48 | 418 | 1751.4 | 60 | 484.6 | 350 | 295 | 1507.4 | 3356.6
519.8 | 213 | 880 | 157 | 473.4 | 50 | 53 | 49 | 55 | 2498 | 1624.6 | 361 | 176 | 475 | 82 | 183 | 151 | 168 | 28 | 603 | 392.8 | 451.2 | 61 | 68 | 2659 | 200 | 1683 | 2555 | 431.4 | 423 | 208 | 724 | 326.8 | 56 | 1608 | 440 | 211 | 379 | 221 | 281.4 | 43 | 2259 | 2713 | 192 | 52 | 100 | 50 | 224 | 118 | 351 | 61 | 464.2 | 53 | 753.6 | 358 | 2778.4 | 46 | 2579 | 149 | 91.8 | 2790 | 209.8 | 183 | 321.4 | 265.8 | 38 | 232 | 1438.2 | 545.8 | 54.8 | 539 | 410.4 | 3494 | 447.4 | 338 | 694.8 | 58 | 57 | 3436.4 | 336 | 1381 | 52 | 512.2 | 406.6 | 555.6 | 427.8 | 231 | 159 | 142 | 321 | 442.8 | 157 | 362 | 49 | 560.4 | 172 | 464.6 | 72 | 195 | 3283 | 2239.2 | 851 | 507 | 348 | 457 | 381 | 242 | 393.2 | 844.8 | 262 | 1723.6 | 275 | 442 | 2357.2 | 369 | 72 | 94.6 | 262 | 241 | 243 | 252 | 342 | 489 | 1077.2 | 437 | 157.2 | 320.8 | 305 | 4034.8 | 243.8 | 5378 | 1255.2 | 972 | 236.2 | 396 | 245.4 | 292.8 | 735.8 | 175.4 | 214 | 346 | 2483.2 | 417 | 559.6 | 52 | 581.2 | 264 | 170 | 1214.2 | 190 | 549 | 347 | 46 | 167 | 480 | 208 | 52 | 45 | 273 | 508 | 553 | 33 | 347 | 3622 | 514.4 | 55 | 734.6 | 49 | 683 | 1718.6 | 403.8 | 156.6 | 120 | 447 | 55 | 430.6 | 49 | 446.6 | 919.4 | 47 | 264 | 373 | 115.4 | 80.8 | 2348.8 | 595.6 | 44 | 385 | 2450 | 1687 | 302.6 | 48 | 587.8 | 1910 | 60 | 449.8 | 375.6 | 295 | 361 | 3377
1609.4 | 213 | 676.6 | 227.8 | 311 | 156.8 | 53 | 49 | 172.6 | 2498 | 3970.6 | 361 | 176 | 497.8 | 82 | 183 | 151 | 168 | 28 | 575.4 | 360 | 513 | 61 | 63.6 | 2762.2 | 200 | 1683 | 2541.4 | 441 | 423 | 85.6 | 666 | 325 | 56 | 334.8 | 519.8 | 199 | 379 | 221 | 350.8 | 43 | 2259 | 2605 | 165 | 52 | 1240 | 257 | 224 | 285.4 | 351 | 61 | 469 | 53 | 367.4 | 358 | 2776 | 46 | 2182.4 | 149 | 165 | 2980 | 221 | 183 | 317 | 259 | 38 | 232 | 291.6 | 538 | 142 | 3994.6 | 348 | 3425.2 | 465 | 315.8 | 504.8 | 58 | 57 | 1748 | 388 | 1368 | 52 | 505 | 378 | 428.4 | 507 | 258.6 | 56 | 118 | 321 | 372 | 157 | 362 | 49 | 584.4 | 140 | 475 | 101.8 | 195 | 3161.4 | 1526.8 | 349.6 | 519 | 382.6 | 509 | 490 | 326 | 53 | 3926 | 262 | 223 | 275 | 442 | 2274 | 2399.2 | 49 | 57 | 448.4 | 111.4 | 202.6 | 252 | 301 | 601.2 | 417.4 | 510.2 | 54 | 357.2 | 305 | 2726.2 | 244 | 5378 | 575.4 | 1582 | 452 | 405 | 132 | 411 | 488.6 | 623.6 | 375 | 412.4 | 2448.2 | 417 | 649.4 | 64 | 591.4 | 256.8 | 170 | 2295.6 | 190.8 | 528.8 | 347 | 46 | 167 | 480 | 113.6 | 52 | 45 | 284.2 | 326.4 | 553 | 33 | 347 | 5056 | 547 | 55 | 400 | 49 | 683 | 868.6 | 339 | 154 | 228 | 447 | 55 | 563.8 | 49 | 633 | 402 | 47 | 1173.6 | 415.6 | 107 | 84 | 2176 | 483 | 44 | 248 | 4536.2 | 1737.4 | 301 | 48 | 712.6 | 1815.6 | 60 | 442 | 382 | 345.8 | 361 | 3377
2255 | 591.4 | 675 | 162.2 | 311 | 317 | 53 | 49 | 251 | 2395.6 | 2158 | 361 | 176 | 415 | 75.4 | 237.2 | 151 | 47 | 28 | 379.2 | 324 | 436.2 | 117.4 | 1388 | 2037.8 | 146 | 205.4 | 2012.8 | 441 | 457.4 | 55 | 457 | 281 | 182 | 315 | 540 | 244 | 343 | 15 | 283 | 43 | 1867.4 | 2578 | 182 | 52 | 100 | 257 | 190 | 307 | 39 | 61 | 527.8 | 53 | 370 | 398 | 991.2 | 46 | 596 | 149 | 207.4 | 518 | 221 | 183 | 338 | 211 | 38 | 198.8 | 366.4 | 538 | 142 | 2404.2 | 348 | 1007.8 | 470.8 | 301 | 832.6 | 58 | 57 | 578 | 337.6 | 1439.2 | 52 | 438.6 | 378 | 350 | 457.4 | 369 | 110.6 | 226 | 335.8 | 268.8 | 181 | 441.2 | 49 | 585 | 140 | 523 | 221 | 195 | 3058.6 | 367 | 246.8 | 528.6 | 536 | 638.6 | 482 | 469 | 53 | 3926 | 394 | 262.4 | 275 | 569.2 | 2189.2 | 2921 | 49 | 57 | 705 | 107.4 | 41 | 252 | 115.8 | 916 | 297 | 409 | 54 | 386 | 375.8 | 2665 | 259 | 2576 | 558 | 1508 | 2435 | 608 | 132 | 411 | 2810.6 | 2291.6 | 395.6 | 512 | 1904.4 | 513 | 379 | 161.6 | 422.8 | 228 | 170 | 2279 | 194 | 521 | 216 | 46 | 34 | 373.2 | 90 | 52 | 45 | 132 | 288 | 553 | 33 | 380 | 5056 | 591 | 55 | 339 | 49 | 507 | 796 | 355 | 154 | 168 | 447 | 131 | 364 | 49 | 2142.2 | 340.6 | 57 | 718.8 | 2262 | 107 | 182 | 2176 | 54 | 44 | 284 | 3414.4 | 1813 | 241 | 48 | 55 | 1910 | 60 | 329 | 382 | 480 | 187.6 | 3377
2133.8 | 969.8 | 518.2 | 150.2 | 311 | 317 | 53 | 49 | 251 | 183.4 | 1443.4 | 355.4 | 176 | 415 | 164.6 | 271.8 | 268 | 47 | 28 | 327.6 | 324 | 379 | 202 | 194 | 733 | 65 | 1648 | 180 | 368.2 | 496 | 55 | 445.4 | 389.4 | 266 | 494.6 | 395.2 | 244 | 309 | 15 | 1688.2 | 43 | 301 | 2098.4 | 182 | 52 | 100 | 257 | 156 | 283.6 | 39 | 61 | 616 | 53 | 298.8 | 293 | 460.2 | 46 | 795.8 | 159.2 | 377 | 525.8 | 221 | 183 | 352 | 247 | 38 | 129 | 166 | 1581.4 | 142 | 556.8 | 348 | 434 | 476.4 | 301 | 1258 | 58 | 57 | 617 | 204.4 | 1622.8 | 52 | 422 | 322.4 | 350 | 281 | 369 | 374.6 | 226 | 1882.8 | 1608 | 217 | 494 | 49 | 665.8 | 210.8 | 557 | 221 | 48 | 3064 | 367 | 173 | 423 | 557.2 | 709.6 | 594 | 547 | 53 | 3926 | 482 | 489 | 215 | 692 | 1280.4 | 2945 | 49 | 57 | 571.8 | 150 | 41 | 252 | 63 | 676 | 422 | 404.4 | 54 | 2455 | 305 | 2559 | 318 | 2466.8 | 553.6 | 1508 | 2435 | 199.6 | 132 | 411 | 7301.8 | 163 | 356.6 | 512 | 318 | 537 | 492.6 | 245 | 45 | 228 | 170 | 2364.2 | 322.4 | 639.4 | 182.6 | 46 | 34 | 559 | 90 | 52 | 176 | 132 | 453.6 | 2451.8 | 33 | 512 | 5056 | 579 | 55 | 327 | 49 | 507 | 806 | 339 | 154 | 208.8 | 447 | 291 | 364 | 49 | 2472.6 | 340.8 | 57 | 2205.6 | 3356 | 107 | 184 | 57 | 54 | 44 | 442 | 3061 | 1804 | 49 | 48 | 55 | 483.6 | 60 | 329 | 373.2 | 453 | 222 | 3427.4
2053 | 233 | 472.2 | 207.8 | 311 | 317 | 187.4 | 49 | 251 | 207 | 569.4 | 237.8 | 176 | 193.8 | 308.8 | 235 | 268 | 47 | 214 | 414 | 411.6 | 379 | 202 | 194 | 610 | 1504 | 285 | 201.4 | 301.8 | 496 | 55 | 441.8 | 451.4 | 266 | 1213 | 395 | 259 | 309 | 15 | 948.4 | 43 | 301 | 202 | 182 | 52 | 100 | 345.8 | 156 | 214.2 | 39 | 61 | 616 | 285.6 | 281 | 293 | 464.6 | 161.2 | 1651 | 180 | 928.4 | 629.4 | 1419.8 | 183 | 300.8 | 247 | 67 | 227.4 | 180 | 454 | 76.6 | 404 | 348 | 477.2 | 403.6 | 332.2 | 412 | 281.2 | 118.2 | 3061.4 | 199 | 1662.8 | 72.2 | 446 | 290 | 350 | 341 | 369 | 725 | 226 | 2951.6 | 1608 | 217 | 494 | 49 | 852 | 156 | 617 | 270.8 | 48 | 3058.8 | 307.8 | 150.6 | 351 | 560 | 850 | 444 | 595 | 53 | 3890.4 | 542.4 | 239 | 200 | 720 | 76 | 1418 | 49 | 57 | 370.2 | 150 | 41 | 238.4 | 63 | 676 | 422 | 836.2 | 54 | 5204.2 | 340.4 | 2559 | 339.4 | 2369.4 | 724 | 2057.8 | 2435 | 276.4 | 208.2 | 411 | 5387.4 | 151 | 334 | 512 | 144 | 390.4 | 557 | 1284.8 | 45 | 228 | 170 | 2024.4 | 388 | 669 | 49 | 46 | 87.2 | 535 | 90 | 52 | 235 | 132 | 447 | 2389.8 | 33 | 512 | 2846.6 | 579 | 55 | 339 | 795.6 | 507 | 644 | 319 | 475.2 | 828.8 | 440.4 | 360 | 364 | 49 | 2547 | 393.6 | 57 | 2698 | 3917.6 | 121 | 36 | 2236.4 | 54 | 44 | 6497.4 | 3088.6 | 1283.2 | 49 | 55 | 55 | 117.4 | 96.6 | 329 | 421 | 453 | 222 | 2561.6
2053 | 313 | 516.2 | 137 | 311 | 265.8 | 277 | 49 | 332.8 | 207 | 377 | 141.8 | 176 | 123 | 366 | 217.4 | 268 | 133.4 | 312.4 | 434 | 543 | 379 | 202 | 218 | 388.8 | 3460 | 285 | 311 | 366 | 496 | 55 | 371 | 430 | 266 | 1234 | 1315 | 220.6 | 320.6 | 15 | 1459.2 | 43 | 294.6 | 202 | 224.6 | 52 | 100 | 243.8 | 156 | 289 | 39 | 61 | 616 | 393 | 358.8 | 118.6 | 508 | 238 | 1651 | 168 | 417 | 532.2 | 221 | 183 | 330 | 211 | 67 | 238 | 204 | 377.4 | 33 | 404 | 348 | 490.6 | 394 | 359 | 498.4 | 927.2 | 159 | 3545 | 199 | 1748.4 | 153 | 422 | 455 | 350 | 385 | 426.6 | 561 | 226 | 3097 | 466.8 | 1827.2 | 494 | 49 | 425 | 215.4 | 615.2 | 418.4 | 48 | 3051 | 355.2 | 61 | 351 | 685 | 860.8 | 354.4 | 619 | 53 | 615 | 612 | 225.4 | 230 | 764.4 | 175 | 400 | 49 | 57 | 248.6 | 372 | 41 | 206 | 63 | 638.6 | 455.8 | 454.6 | 54 | 5847 | 340.4 | 2559 | 361 | 2271 | 782.2 | 1489.4 | 2322.8 | 326 | 259 | 214 | 3473 | 165 | 334 | 1713.8 | 144 | 355 | 503 | 294.4 | 45 | 228 | 203.2 | 493.6 | 660.8 | 1580.4 | 245 | 182 | 34 | 519 | 286 | 52 | 187 | 198.4 | 427 | 2277 | 194.6 | 582.8 | 949.6 | 558 | 55 | 327 | 269 | 507 | 418.6 | 349 | 455 | 584.4 | 384.8 | 360 | 364 | 49 | 2412.8 | 461.8 | 57 | 2768.2 | 4292 | 389.4 | 36 | 2338 | 54 | 44 | 374.4 | 1200 | 410.2 | 81.4 | 500.2 | 55 | 47 | 310.2 | 393.2 | 385 | 393 | 222 | 2130
1685.8 | 426.4 | 499 | 172.4 | 311 | 206 | 446 | 49 | 176 | 564.4 | 428 | 49 | 287 | 193.8 | 461.2 | 263 | 449.6 | 155 | 347.4 | 517 | 543 | 459 | 202 | 80 | 257 | 3466 | 1674 | 1344.2 | 1733.6 | 512 | 55 | 706.6 | 595.8 | 224 | 1248 | 327.6 | 79 | 297 | 15 | 1452.8 | 76 | 285 | 343 | 404 | 52 | 100 | 161 | 1239.2 | 289 | 39 | 61 | 616 | 393 | 386 | 75 | 572.2 | 238 | 1756.6 | 106.8 | 477 | 451 | 221 | 1347 | 334.6 | 247.8 | 49.6 | 249.2 | 204 | 410.8 | 33 | 448 | 348 | 407 | 579 | 367 | 458.4 | 3488.6 | 159 | 3504.8 | 199 | 1726 | 153 | 423 | 336 | 350 | 553.4 | 699.6 | 398 | 46 | 1991.8 | 1523.4 | 2180 | 1665.2 | 49 | 521 | 222.2 | 560 | 418 | 48 | 690.2 | 422 | 61 | 343.8 | 546.6 | 1233.4 | 402.8 | 797.4 | 53 | 215 | 568 | 259 | 250 | 691 | 237 | 400 | 49 | 57 | 179 | 408 | 41 | 203 | 87.2 | 612.4 | 477.2 | 328 | 54 | 5717 | 305 | 247 | 361 | 2271 | 349 | 1602.6 | 661.6 | 318.8 | 332 | 214 | 2012.8 | 187.8 | 272.2 | 354.4 | 165.8 | 235 | 496 | 399 | 215 | 1267.2 | 1583.4 | 565.8 | 1915.6 | 669 | 245 | 216 | 34 | 559 | 306 | 52 | 199 | 296.2 | 397.4 | 673.8 | 235 | 597 | 384 | 1707 | 55 | 334 | 269 | 507 | 358 | 397 | 466.2 | 227.2 | 1102.4 | 284 | 388 | 49 | 1187.2 | 411 | 57 | 2815 | 2446.4 | 511 | 36 | 2402 | 54 | 44 | 310 | 1200 | 362.8 | 211 | 949.6 | 55 | 47 | 411 | 355 | 361 | 339.4 | 464.2 | 2090
328 | 514 | 499 | 2156.4 | 311 | 206 | 430 | 49 | 322 | 915.6 | 1018 | 49 | 287 | 618 | 518 | 275 | 504 | 155 | 497 | 535.6 | 543 | 491 | 202 | 81.6 | 300.6 | 3475 | 292 | 455 | 366 | 536 | 55 | 405 | 697 | 56 | 1373.4 | 358.6 | 79 | 351 | 90.6 | 1386 | 1312.6 | 285 | 337 | 395 | 175 | 93.6 | 161 | 175.4 | 1761.4 | 39 | 61 | 587.2 | 393 | 386 | 98.6 | 622.6 | 84.4 | 1767 | 1099.8 | 307.4 | 426.4 | 202.4 | 2500.8 | 425.2 | 323 | 38 | 266 | 204 | 500 | 33 | 487 | 348 | 475 | 649.4 | 367 | 564 | 3502 | 159 | 3494 | 199 | 1726 | 153 | 407 | 359.8 | 250 | 571 | 2286 | 619 | 46 | 454 | 3093.6 | 2180 | 826.8 | 49 | 401 | 214 | 608 | 396.4 | 48 | 1105.6 | 422 | 55.6 | 339 | 512 | 1387 | 410 | 529.4 | 53 | 215 | 301.6 | 571 | 250 | 503 | 318.6 | 280.8 | 752.6 | 57 | 1489.4 | 348 | 41 | 203 | 87.2 | 584.6 | 1698 | 328 | 54 | 4130.6 | 474.8 | 247 | 361 | 2271 | 356 | 2136.6 | 265 | 314 | 493 | 224.4 | 78.6 | 203 | 231 | 262 | 253 | 235 | 496 | 333 | 215 | 2816 | 336 | 477.8 | 2901.2 | 522.2 | 245 | 216 | 34 | 611 | 1996.6 | 52 | 116 | 289 | 939.2 | 394.8 | 235 | 465 | 342 | 581 | 55 | 374 | 973.2 | 507 | 398 | 1153.4 | 483 | 172 | 793.2 | 78 | 372 | 49 | 386 | 511.8 | 57 | 2815 | 1275 | 523 | 36 | 2338 | 54 | 44 | 170 | 879.2 | 264 | 211 | 178.4 | 55 | 47 | 337.8 | 355 | 361 | 698.4 | 361 | 1964.8
328 | 502 | 499 | 2288.2 | 311 | 206 | 972.6 | 49 | 273.6 | 364.6 | 2916 | 1306 | 287 | 51 | 518 | 341 | 504 | 250.4 | 323 | 562 | 643 | 573.6 | 335.6 | 102 | 366 | 2171 | 190.8 | 390.8 | 903.6 | 917.2 | 55 | 411 | 558.6 | 56 | 1761 | 290.8 | 67 | 387 | 204 | 1422 | 76 | 261 | 337 | 495 | 175 | 68 | 202.6 | 54 | 3682.6 | 39 | 61 | 632.8 | 296.2 | 331.6 | 193 | 392.4 | 158.8 | 1767 | 78 | 265 | 328 | 196.8 | 1513.4 | 391.6 | 1940.2 | 38 | 234 | 204 | 591.8 | 33 | 279 | 267 | 436 | 703 | 367 | 544 | 3502 | 57 | 1054 | 327 | 1704.2 | 92.4 | 407 | 373.2 | 248.2 | 750.8 | 2411 | 534.8 | 94 | 366.8 | 4680 | 2180 | 1704 | 49 | 538.2 | 284.8 | 615 | 6905.2 | 103.8 | 2614 | 416.2 | 34 | 339 | 512 | 416.8 | 649.4 | 1184.4 | 53 | 228 | 299.2 | 295 | 250 | 411.4 | 352 | 309.2 | 427.2 | 57 | 179 | 348 | 41 | 203 | 2969 | 577 | 325 | 311.2 | 54 | 1083 | 686.6 | 247 | 361 | 2271 | 388.4 | 3723 | 265 | 404.6 | 493 | 206 | 64.2 | 203 | 54 | 262 | 253 | 247.8 | 561.4 | 309 | 78 | 2901.8 | 336 | 421 | 2750 | 289 | 245 | 216 | 34 | 685.4 | 2457 | 52 | 185.2 | 294.4 | 499 | 491 | 235 | 488.2 | 413.8 | 581 | 55 | 362 | 280 | 507 | 407 | 163 | 483 | 210.4 | 518 | 55 | 2275.6 | 49 | 737 | 441 | 162.2 | 2815 | 1275 | 563 | 36 | 3191.6 | 54 | 44 | 256 | 623 | 334.8 | 211 | 178.4 | 55 | 69.2 | 370.4 | 355 | 941.6 | 2776 | 361 | 3301.6
328 | 494.2 | 343.2 | 2391 | 251 | 174.8 | 218.8 | 49 | 201 | 531 | 465.4 | 179 | 242.6 | 51 | 491 | 408.2 | 516 | 242 | 323 | 583.6 | 424 | 776 | 366 | 102 | 366 | 263 | 177 | 348 | 1497 | 754.6 | 55 | 683.8 | 468.2 | 56 | 1277.4 | 367 | 67 | 387 | 204 | 1710.8 | 149.6 | 225 | 332.2 | 520 | 175 | 227.2 | 265 | 54 | 3565 | 39 | 61 | 701.2 | 977.2 | 250 | 145.8 | 372.6 | 234 | 1767 | 72 | 185 | 820.4 | 100 | 1513.4 | 328 | 2279.2 | 1821.8 | 298 | 204 | 874 | 33 | 279 | 1185.6 | 3566.8 | 673 | 367 | 464 | 3037.4 | 57 | 388.2 | 444 | 1509 | 52 | 407 | 514 | 241 | 815.2 | 2411 | 608 | 166 | 345 | 4680 | 714.6 | 2998.6 | 49 | 489 | 214 | 683 | 382 | 141 | 2614 | 1612.8 | 677.6 | 339 | 512 | 439 | 1154.8 | 1566 | 53 | 252 | 173.6 | 523.8 | 250 | 408.6 | 352 | 317 | 93 | 141 | 179 | 229.2 | 41 | 203 | 3380 | 481 | 392.8 | 4184.6 | 54 | 387 | 233 | 247 | 468.4 | 2271 | 546 | 3584.6 | 317.4 | 347 | 493 | 1739 | 97.4 | 203 | 54 | 126 | 253 | 267 | 765 | 309 | 860.4 | 2983 | 342.2 | 421 | 1774.8 | 330.2 | 127.4 | 148 | 34 | 2941 | 2421 | 52 | 201.2 | 1649.6 | 444.6 | 491 | 154.2 | 593 | 491 | 581 | 55 | 362 | 292 | 507 | 431 | 163 | 483 | 441.6 | 895.2 | 256 | 4262 | 49 | 1088 | 441 | 229 | 2871 | 1275 | 426.8 | 36 | 1510 | 54 | 44 | 159 | 480.6 | 304 | 178.6 | 153.6 | 55 | 158 | 338.8 | 355 | 3264 | 2913.6 | 361 | 1936
328 | 451.2 | 212 | 2391 | 211 | 50 | 222 | 49 | 201 | 531 | 323 | 179 | 176 | 51 | 2063.8 | 365 | 486.4 | 391.6 | 323 | 630 | 484 | 618 | 366 | 102 | 366 | 275 | 177 | 247.2 | 1358.2 | 576 | 55 | 683.2 | 467 | 56 | 559 | 367 | 67 | 542.2 | 204 | 1538.2 | 210 | 301.4 | 325 | 349.6 | 125.8 | 257 | 265 | 54 | 3613 | 39 | 61 | 784 | 1009.2 | 250 | 75 | 236 | 234 | 1767 | 150.8 | 222.6 | 3470.4 | 100 | 1347 | 328 | 2142 | 3011 | 306 | 204 | 708.2 | 33 | 314 | 213 | 3437 | 512 | 427 | 472.8 | 618 | 57 | 363 | 463 | 435.2 | 52 | 407 | 623.2 | 241 | 947.8 | 2411 | 478 | 166 | 491.4 | 4680 | 231 | 1959.4 | 49 | 489 | 214 | 543 | 297.4 | 141 | 2614 | 266 | 55 | 339 | 512 | 423 | 849.4 | 1519.4 | 183 | 252 | 103 | 555 | 253 | 401 | 331.6 | 317 | 93 | 267 | 179 | 215.2 | 41 | 280.6 | 3380 | 337 | 245.6 | 2999 | 54 | 1935.8 | 225.2 | 310.6 | 540 | 2367.4 | 546 | 3550 | 385.2 | 705.4 | 493 | 1855 | 185.4 | 203 | 54 | 65 | 187.6 | 255 | 776 | 453.8 | 469.2 | 1943.8 | 235.8 | 453.8 | 290 | 370 | 49 | 46 | 126 | 2999 | 2367.8 | 63 | 216 | 1550 | 420.8 | 414.8 | 150 | 641 | 511 | 581 | 55 | 362 | 301.2 | 818.2 | 560.4 | 142 | 483 | 468.4 | 1283.4 | 256 | 4262 | 49 | 486 | 621.2 | 229 | 2985.6 | 713.4 | 589 | 36 | 348 | 127.2 | 44 | 153.8 | 316.2 | 264 | 325 | 155 | 55 | 158 | 571 | 388.2 | 3264 | 2812 | 361 | 1936
319.6 | 339.2 | 212 | 871 | 414 | 50 | 222 | 49 | 55 | 531 | 314 | 227 | 176 | 51 | 2484 | 401 | 293.2 | 429 | 233.4 | 570 | 418.2 | 688.8 | 358 | 102 | 278.8 | 296 | 723 | 180 | 2498 | 536 | 55 | 292.6 | 443 | 56 | 517.2 | 367 | 130.6 | 581 | 204 | 584 | 261.6 | 416 | 325 | 307 | 52 | 257 | 265 | 186 | 2352.6 | 39 | 61 | 784 | 102 | 250 | 75 | 236 | 234 | 1755 | 373 | 631 | 3924 | 221 | 1347 | 328 | 2142 | 3011 | 306 | 204 | 781.6 | 33 | 338 | 150 | 3334.6 | 440.8 | 467 | 495 | 601 | 57 | 351 | 463 | 544.8 | 52 | 427 | 774 | 241 | 1956.4 | 428 | 478 | 166 | 498 | 4680 | 231 | 1924 | 49 | 489 | 581.8 | 642.8 | 428 | 141 | 1632.4 | 226 | 45 | 231 | 512 | 387 | 736 | 1366.8 | 183 | 252 | 103 | 584 | 255 | 413 | 250 | 317 | 93 | 267 | 179 | 287.8 | 41 | 397 | 3532.4 | 337 | 223 | 3007.4 | 54 | 2323 | 136 | 1634.6 | 540 | 2351.8 | 366.4 | 3550 | 369 | 1127.6 | 391.6 | 1862 | 348.8 | 266.6 | 54 | 59 | 180.8 | 294 | 851.6 | 491.8 | 78 | 1323.4 | 1456.4 | 585 | 2382.2 | 337 | 49 | 46 | 126 | 3031 | 662.4 | 75 | 132 | 1550 | 445 | 394.2 | 150 | 582.8 | 491 | 507 | 55 | 362 | 345 | 473 | 624.4 | 58 | 546.2 | 458 | 631.4 | 215.8 | 4250.4 | 49 | 486 | 1325 | 1264.2 | 2907 | 359 | 601 | 36 | 380 | 237 | 44 | 345 | 316.6 | 334.8 | 321 | 1435.4 | 55 | 158 | 532.6 | 417.8 | 3264 | 277 | 361 | 2022
314 | 436.4 | 272 | 379.6 | 689.4 | 50 | 522 | 49 | 55 | 444 | 394.4 | 467 | 289.6 | 51 | 2554 | 501 | 163 | 511 | 196 | 606 | 271 | 638 | 295.2 | 123.8 | 273.2 | 310 | 229.8 | 206 | 2585.4 | 596.8 | 55 | 483 | 421.6 | 56 | 350 | 407 | 250 | 687.8 | 15 | 576 | 245.4 | 450.4 | 302.8 | 1429.6 | 52 | 257 | 181.8 | 336.2 | 507.8 | 39 | 61 | 3117 | 199 | 285.4 | 534.2 | 278 | 196.4 | 1892 | 373 | 2207 | 3924 | 221 | 1349.4 | 328 | 932.8 | 3079 | 265.8 | 229.8 | 716.2 | 142 | 510 | 157.8 | 3385.2 | 876.4 | 380.8 | 547 | 1222.8 | 57 | 383 | 463 | 580 | 52 | 507 | 786 | 241 | 1503.8 | 454.4 | 562 | 70 | 498 | 2766.6 | 231 | 1898.8 | 427 | 368.2 | 512.8 | 729.4 | 1569.6 | 1274 | 269.8 | 213 | 45 | 298 | 528 | 363 | 662 | 1289 | 234.2 | 1517 | 115 | 567 | 246.6 | 466.6 | 365.8 | 945.2 | 177 | 275 | 187 | 396.4 | 119 | 397 | 1487 | 382.6 | 1486.8 | 3077.8 | 412.2 | 2310 | 306 | 540 | 1886.8 | 2404.2 | 223 | 3407.2 | 1560 | 746.2 | 324 | 1910 | 346.6 | 332 | 150 | 50 | 368 | 407 | 706.6 | 559 | 344.6 | 821.6 | 209 | 585 | 2441 | 466 | 284 | 46 | 34 | 1338.2 | 160 | 123 | 149.6 | 1582 | 525 | 263.4 | 150 | 459 | 720.8 | 512.6 | 55 | 507.6 | 449 | 505 | 784.6 | 58 | 641 | 570 | 487 | 55 | 1764.8 | 49 | 820 | 2681.4 | 4291.4 | 2908.8 | 490 | 721 | 36 | 465.2 | 237 | 44 | 479 | 370 | 288 | 293 | 171 | 55 | 91.4 | 403.8 | 557 | 4079.6 | 269.8 | 361 | 2880
422.6 | 395 | 1012.6 | 346 | 893 | 50 | 526 | 49 | 55 | 284.8 | 499 | 605.4 | 365 | 51 | 2754 | 593 | 246.4 | 182 | 256 | 491.4 | 489.4 | 491.6 | 273 | 134 | 333.2 | 322 | 197 | 245 | 2761 | 635 | 55 | 551 | 563 | 56 | 485 | 455 | 286.4 | 787.2 | 15 | 560 | 416.6 | 4005 | 336 | 293 | 52 | 187.8 | 161 | 370 | 624 | 39 | 61 | 3227.4 | 421.6 | 316 | 615 | 236 | 46 | 1836 | 373 | 2235 | 3541.6 | 120 | 1382.2 | 251.2 | 178 | 1404.2 | 799.4 | 349 | 502 | 142 | 474 | 109 | 305 | 1080.4 | 326.4 | 635 | 3620.4 | 57 | 2879 | 452.2 | 556.8 | 52 | 523 | 724.2 | 310 | 891.8 | 1073.6 | 508 | 46 | 432 | 2951 | 255 | 1808.8 | 479 | 347 | 638 | 771 | 241.4 | 1270 | 2879.4 | 237 | 65 | 565 | 520 | 457.4 | 551 | 1506 | 371 | 717 | 163 | 466 | 500.2 | 225 | 623 | 380 | 233 | 307 | 219.4 | 393 | 171 | 322.6 | 1492.2 | 625 | 336 | 341.2 | 580.6 | 2394 | 361 | 627 | 657.2 | 1655.2 | 305.8 | 2739.4 | 426.4 | 887.4 | 399 | 1504 | 219 | 344 | 214 | 74 | 785.2 | 371 | 826 | 599 | 519 | 254 | 249 | 724.6 | 2443 | 438.8 | 364 | 92.4 | 181.2 | 731 | 98 | 246.2 | 116 | 5711.6 | 577.8 | 416.8 | 238.2 | 1747.4 | 873 | 443 | 55 | 584 | 510 | 519 | 924.8 | 58 | 643.4 | 400 | 637.6 | 55 | 1837.4 | 49 | 598.4 | 3059.6 | 2635 | 3249.2 | 606 | 800.6 | 36 | 586.6 | 237 | 44 | 2470 | 358.8 | 354.8 | 303.2 | 199 | 55 | 187.8 | 357 | 544.6 | 361 | 193 | 365.8 | 4175
520 | 511 | 446 | 320.8 | 946.2 | 50 | 490.8 | 49 | 55 | 338.4 | 534.6 | 581.4 | 317.4 | 51 | 1099.6 | 613.8 | 352 | 168 | 280 | 481 | 1867.2 | 633.4 | 422.2 | 735.6 | 317 | 1154 | 320.4 | 359.6 | 2440.4 | 641 | 55 | 820 | 627.4 | 56 | 521 | 766.2 | 249.8 | 680.4 | 15 | 511.2 | 507 | 4037 | 271.4 | 294.8 | 52 | 80 | 243.8 | 320.2 | 649 | 39 | 1383 | 3261 | 784 | 394.4 | 618.2 | 276 | 46 | 1929.6 | 369 | 2302 | 1579.2 | 100 | 1410 | 200 | 318.6 | 335 | 270 | 768 | 543.6 | 142 | 1011.8 | 176 | 398.8 | 1084 | 346 | 727 | 3575.6 | 57 | 3508.2 | 286.6 | 558.4 | 52 | 574.4 | 643.2 | 917.2 | 870 | 561 | 546.4 | 46 | 364.4 | 3033 | 291 | 1876 | 548.8 | 1992.6 | 722 | 785.2 | 340.6 | 1292 | 2864 | 253 | 220.2 | 692 | 606 | 179 | 531 | 933.6 | 343 | 709 | 264 | 722.2 | 928 | 273 | 802 | 390 | 193 | 124.8 | 226 | 421 | 171 | 404.2 | 929.8 | 392 | 214 | 474 | 603 | 853.2 | 265 | 540.2 | 526 | 263 | 358.2 | 2804 | 495 | 824.4 | 489 | 211.4 | 211 | 392 | 214 | 230 | 1140.6 | 451.6 | 1270.8 | 442.8 | 531.2 | 320 | 325 | 835.8 | 2487 | 378 | 49 | 162 | 181.2 | 719 | 112 | 340.6 | 279.6 | 3702.4 | 587.4 | 557.8 | 337 | 1778 | 1399.2 | 491 | 55 | 608 | 475.6 | 673.6 | 397 | 58 | 695 | 338 | 782 | 55 | 622 | 49 | 504.4 | 4597.6 | 2675 | 2749 | 690 | 774 | 36 | 529 | 237 | 44 | 4752.6 | 497.4 | 364 | 902 | 255 | 223 | 223 | 309 | 530 | 502.6 | 345 | 373 | 4234
666.2 | 556.6 | 517.2 | 318.4 | 799.2 | 50 | 306.8 | 49 | 55 | 396 | 578 | 736.6 | 324 | 51 | 701.8 | 557.4 | 591 | 143.8 | 316 | 533 | 585.4 | 505 | 452 | 1127.8 | 456.2 | 2412 | 284 | 1107.6 | 913.8 | 673 | 55 | 902.2 | 651.4 | 56 | 637.8 | 959.2 | 178.4 | 675.6 | 15 | 402 | 483.6 | 3904 | 347 | 452 | 52 | 130 | 1560.8 | 274 | 619 | 39 | 1399 | 3230.4 | 739.4 | 1547.6 | 729.4 | 264 | 46 | 1693.4 | 162 | 2217.6 | 2562.6 | 170.2 | 1458 | 200 | 495 | 2745.4 | 342 | 780 | 566.2 | 98.4 | 436 | 1171.6 | 874.4 | 1950 | 291.2 | 876 | 3568 | 57 | 3644.6 | 394 | 363 | 72.2 | 532 | 614 | 3350 | 792.8 | 561 | 2072 | 46 | 332 | 3073 | 243 | 2179.8 | 580 | 2424.6 | 758 | 712.2 | 292.8 | 1402.2 | 2724.4 | 253 | 417 | 851.8 | 656 | 209.8 | 643 | 568.4 | 234 | 717 | 216 | 1434.4 | 3068.8 | 544.2 | 984 | 477 | 157 | 174 | 198 | 380.2 | 171 | 1854 | 500.8 | 692 | 207.4 | 510 | 681 | 417 | 287 | 562.6 | 520 | 204.8 | 639.8 | 2804.2 | 469 | 729 | 505 | 315 | 195 | 304.8 | 214 | 355.6 | 593 | 547 | 1776 | 305 | 940.4 | 301 | 377 | 573.8 | 1021.8 | 442 | 49 | 162 | 34 | 651 | 133 | 376 | 273 | 218 | 485 | 412.6 | 408.4 | 1760 | 1669.8 | 491 | 55 | 604 | 533 | 878.4 | 353 | 58 | 751 | 410 | 700.4 | 55 | 817.8 | 49 | 615.8 | 4146 | 1689.8 | 801 | 702 | 766 | 36 | 673 | 54 | 44 | 3592 | 476.4 | 376 | 2922.4 | 311 | 383.2 | 223 | 1698.4 | 560 | 647.8 | 510.6 | 373 | 5707.6
583 | 499 | 682 | 402 | 1144 | 2359 | 2251 | 49 | 55 | 2162.8 | 249 | 1022.2 | 299 | 466 | 1034.6 | 515 | 723 | 133.4 | 370.8 | 853.4 | 645 | 588.4 | 375 | 1230.2 | 1721.2 | 2486 | 284 | 805.8 | 965 | 824.4 | 424 | 834 | 649.2 | 140 | 1931.2 | 934.6 | 1312.6 | 703.6 | 15 | 429 | 450 | 3992 | 53 | 472 | 1310 | 105.6 | 529 | 501 | 567 | 39 | 1416.6 | 3375 | 777.8 | 2785 | 765 | 211.8 | 87.4 | 855 | 227 | 322 | 1579 | 228.2 | 1470 | 302.4 | 577 | 3254 | 362 | 768 | 694 | 142 | 567 | 1406 | 550.8 | 4156.8 | 312 | 811 | 3022.6 | 57 | 3791.8 | 516 | 404.4 | 153 | 516 | 615.6 | 3389.2 | 816 | 590.4 | 2892.4 | 46 | 337.2 | 3125 | 255 | 2670.8 | 49 | 2634.4 | 1562 | 643 | 331.8 | 1694.2 | 2734 | 317 | 1572.6 | 698 | 628.8 | 495.4 | 731 | 506 | 131.6 | 438 | 422 | 3692 | 3142.2 | 621 | 351.4 | 532 | 233 | 150 | 212.4 | 238.2 | 41 | 3011 | 327 | 881.6 | 1438.8 | 531 | 146.4 | 428 | 348 | 454 | 444 | 181.4 | 585.4 | 2688 | 469 | 757 | 505 | 315 | 213.8 | 274.6 | 221 | 470 | 295 | 677.4 | 1858.8 | 284 | 1375.8 | 204.2 | 435 | 532.6 | 778 | 391.2 | 49 | 162 | 34 | 559 | 293 | 429 | 213 | 238 | 536 | 446.4 | 492 | 1838 | 2272.2 | 551 | 55 | 731.2 | 557 | 1060 | 507.8 | 58 | 865 | 435 | 736 | 245 | 907 | 430 | 783 | 2899 | 209 | 329 | 1788 | 722.8 | 73.8 | 551.8 | 54 | 44 | 3668 | 1788.2 | 760.8 | 3139 | 615.8 | 292.4 | 223 | 60 | 492.8 | 530 | 548 | 349 | 5419
563 | 436 | 632.4 | 482 | 1410.8 | 2403.6 | 2223 | 49 | 55 | 2657.6 | 48 | 1247.8 | 299 | 530 | 809 | 502 | 1027 | 187 | 447.6 | 1617.2 | 627.4 | 1016.6 | 476 | 1335 | 681.2 | 2476 | 364 | 443 | 719 | 821.8 | 381.4 | 582 | 554 | 266 | 607 | 1030.4 | 3302.4 | 2117.2 | 15 | 474 | 337.2 | 649.4 | 53 | 1005.6 | 179 | 204 | 603 | 548.6 | 611 | 39 | 1465.4 | 3521 | 825.6 | 2757 | 281 | 249 | 158 | 991 | 231 | 409 | 1730.4 | 256.4 | 1450 | 438 | 748 | 3206 | 334 | 696 | 846.6 | 106 | 679 | 1936.2 | 402 | 4641.8 | 314.4 | 825 | 697 | 57 | 1338 | 333 | 532 | 153 | 707 | 684.8 | 3590 | 783.4 | 585 | 2503 | 46 | 336.2 | 3094.2 | 231 | 3584 | 49 | 2557 | 2084 | 595 | 421 | 874 | 345.8 | 377 | 369 | 854 | 595 | 412 | 6277.6 | 605 | 194 | 1952.8 | 2001.8 | 3692 | 3161.2 | 517 | 139 | 597 | 269 | 138 | 470.8 | 237 | 41 | 2939 | 351 | 824 | 271.4 | 2532.4 | 54 | 404.4 | 445 | 1382.8 | 405.4 | 170 | 610 | 1593.8 | 621.2 | 1396.4 | 679.4 | 363 | 289 | 265 | 157 | 479 | 296.8 | 699.4 | 2011 | 200 | 1290.2 | 293 | 409 | 609.8 | 1442.4 | 573 | 49 | 69.2 | 37.6 | 544 | 314.6 | 481 | 213 | 344.4 | 520.4 | 422.4 | 548 | 3130.8 | 3472 | 608.6 | 55 | 2674 | 609.4 | 988 | 365.6 | 58 | 964.2 | 483 | 1469.4 | 245 | 1268.4 | 445.2 | 670.6 | 3144.2 | 257 | 329 | 3030 | 722 | 118.6 | 496.4 | 54 | 44 | 2077.6 | 659.8 | 951 | 3156.6 | 439.8 | 468.6 | 152.6 | 60 | 623 | 691 | 677.2 | 323 | 2401
421.4 | 400 | 572 | 512 | 814.4 | 1076.6 | 2507 | 49 | 133.4 | 2779.2 | 48 | 1225 | 299 | 511.2 | 825 | 534 | 557.6 | 391 | 402 | 1791.2 | 497 | 585.4 | 590 | 1509.8 | 685.2 | 1788 | 344 | 393.6 | 663 | 825.8 | 353 | 565.8 | 558.2 | 266 | 655 | 988 | 3409.4 | 3388 | 114 | 427.6 | 282 | 821 | 53 | 3556 | 179 | 168 | 693.2 | 547 | 619 | 39 | 1509.4 | 3307 | 1205.6 | 2201.4 | 404 | 266.6 | 208 | 1000.2 | 268.4 | 437 | 1902 | 264 | 183.2 | 478 | 1618.6 | 3294.4 | 236.2 | 430.8 | 975.2 | 118 | 819 | 1273.4 | 470.6 | 5715.4 | 400.4 | 780 | 526.6 | 57 | 893.6 | 499 | 757.4 | 153 | 626.2 | 815.4 | 3066.8 | 812 | 461 | 2375 | 46 | 334 | 2052.4 | 231 | 3584 | 49 | 2509 | 2000 | 632.2 | 1668.4 | 831 | 718 | 413 | 322.2 | 814 | 635 | 808.8 | 582 | 785.4 | 374 | 3415.2 | 3019 | 3655.6 | 3009.8 | 654.8 | 350.4 | 685 | 308 | 152 | 762.4 | 385 | 41 | 2966 | 387 | 573.6 | 396 | 3378 | 54 | 412 | 447 | 2760 | 190 | 335 | 692.8 | 1068 | 690.2 | 2913 | 645 | 389 | 289 | 249 | 186.8 | 365 | 590 | 777.8 | 1803.2 | 193 | 1550 | 330 | 463 | 987 | 1913.8 | 605 | 503.8 | 46 | 193 | 574 | 406.6 | 1583.8 | 217 | 342.8 | 636.2 | 349 | 479.2 | 1865 | 3411.4 | 611 | 55 | 2690 | 641 | 889.8 | 616.8 | 1399 | 960.2 | 505.4 | 1066.8 | 245 | 2506 | 442 | 663.6 | 3247 | 335 | 358.8 | 2989 | 778.8 | 195.4 | 589 | 54 | 44 | 1681 | 854 | 703 | 2930.2 | 543 | 299 | 47 | 60 | 595 | 617 | 805 | 227.4 | 2062.6
407.2 | 352 | 615.8 | 403.6 | 864.6 | 165.4 | 2483 | 49 | 251 | 2647.8 | 48 | 1130.6 | 383 | 480 | 1070 | 526 | 588 | 360.4 | 402 | 1945 | 561 | 440 | 616.2 | 1549 | 1114.8 | 612 | 344 | 744 | 690.2 | 1785.2 | 444.8 | 610 | 715.2 | 266 | 667 | 812.6 | 2772.2 | 3516 | 258.6 | 292 | 394.2 | 734.6 | 53 | 3572 | 195 | 168 | 595 | 625 | 791 | 39 | 437 | 3215 | 1350 | 1223.8 | 458 | 377.8 | 236 | 998.2 | 333 | 497 | 2002 | 271.8 | 201 | 398 | 1650 | 997.2 | 259 | 313 | 1023 | 122 | 727 | 2656 | 556 | 3691.8 | 284.8 | 503.2 | 568 | 57 | 1008 | 519 | 864.4 | 92.4 | 587 | 2413.4 | 650 | 694 | 461 | 2095.2 | 46 | 334 | 549 | 358 | 3419 | 49 | 1824.2 | 1795 | 693 | 561.6 | 833 | 911 | 447 | 388 | 771.6 | 629 | 851.2 | 537.2 | 764.6 | 145 | 3959.8 | 3144.6 | 3613.6 | 1426.2 | 948.8 | 372 | 733 | 282 | 193 | 864 | 453 | 41 | 2978 | 447 | 466.6 | 511 | 3297 | 54 | 423.4 | 342 | 2791.2 | 161.2 | 1659.8 | 424 | 3082 | 787.6 | 3023 | 645 | 397.4 | 289 | 249 | 217.2 | 325 | 894 | 875 | 1816.2 | 209 | 1526 | 337.4 | 593.4 | 1087 | 1226.2 | 645 | 609 | 46 | 183 | 631 | 175 | 411.2 | 176 | 278 | 734 | 606.8 | 362 | 8008.4 | 3357 | 647 | 55 | 2690 | 581 | 749.8 | 1129 | 1374.2 | 965 | 544.6 | 829.6 | 245 | 2392 | 409.2 | 833.8 | 3237.8 | 317 | 376.2 | 2963 | 834.8 | 193 | 670.6 | 54 | 44 | 1637.8 | 531.4 | 655 | 3623.8 | 427 | 361.4 | 47 | 169.8 | 494 | 629 | 825 | 230 | 433
525 | 511.6 | 508.2 | 328 | 772.8 | 184 | 2707 | 306 | 251 | 620 | 48 | 659 | 643.4 | 484 | 2599.6 | 542 | 1164 | 267 | 359.2 | 1933.4 | 561 | 356 | 1272.6 | 945.4 | 1539.8 | 536 | 344 | 1486 | 703 | 3118.6 | 506 | 643.6 | 2170 | 266 | 623 | 735.2 | 505.6 | 2574.8 | 341 | 292 | 449.2 | 663.8 | 53 | 3676 | 277.4 | 979.6 | 571 | 547 | 787 | 39 | 437 | 3303 | 1366 | 2618.8 | 458 | 448 | 308.4 | 865.2 | 321 | 530 | 2013 | 327 | 213 | 938.8 | 1650 | 1220.6 | 271 | 328.6 | 963 | 126 | 763 | 2361 | 627 | 3218 | 240 | 1055.8 | 666 | 57 | 897.6 | 413 | 904 | 52 | 595 | 2710 | 626 | 1336.8 | 1857.6 | 630.4 | 46 | 334 | 641 | 561.6 | 2573.4 | 49 | 490.4 | 1822.2 | 891.8 | 465 | 607.4 | 879 | 583 | 415 | 647 | 689 | 646.8 | 470 | 758 | 93 | 4396 | 2081.8 | 3441.4 | 1424.6 | 1074.8 | 347.2 | 697 | 1135.2 | 57 | 846.4 | 485 | 41 | 2958 | 538.6 | 360 | 436 | 3289.8 | 54 | 339.4 | 350.6 | 2378 | 165 | 208 | 417 | 2989 | 2153.2 | 3098 | 1826.8 | 378 | 240.6 | 249 | 252 | 325 | 932.8 | 2662 | 1363.2 | 260 | 1382.2 | 333 | 521.8 | 1328.2 | 1175 | 664.2 | 711.6 | 46 | 173 | 703 | 162 | 442 | 176 | 410.8 | 648.6 | 931.8 | 362 | 1946 | 2754.8 | 587 | 76.8 | 2576.6 | 581 | 526 | 576 | 1312 | 699.8 | 502.4 | 752.4 | 55 | 2372 | 361.6 | 628.8 | 3316.6 | 422.8 | 329.8 | 2014.8 | 1049 | 144 | 2135.4 | 54 | 44 | 329.4 | 511.8 | 691 | 3814 | 347 | 489 | 47 | 310.2 | 441.8 | 605 | 793 | 302.4 | 400
907.2 | 667 | 549 | 328 | 755 | 273.2 | 1518.4 | 686.8 | 251 | 3050.6 | 48 | 647 | 720 | 508 | 2977 | 532 | 508 | 267 | 284.2 | 2020 | 621 | 472 | 588 | 563 | 1433 | 502 | 332 | 1486 | 679 | 3198 | 558 | 614 | 1288 | 56 | 615 | 706 | 624 | 1073 | 400 | 292 | 455.8 | 589 | 53 | 3192.6 | 306 | 677 | 607 | 301 | 813.8 | 39 | 437 | 3369.4 | 1364 | 3020.8 | 458 | 504 | 474.8 | 825.6 | 333 | 504.6 | 2617 | 325 | 201 | 555.2 | 1650 | 731.8 | 236.6 | 398 | 803.4 | 146 | 1584.2 | 1659.8 | 640.4 | 2612.8 | 230 | 315.8 | 665.8 | 57 | 757 | 413 | 1638.2 | 52 | 454 | 2686 | 421.2 | 1490.8 | 445 | 588.4 | 118 | 451.8 | 672 | 577.6 | 2580 | 49 | 334.2 | 1666 | 975.8 | 577.8 | 555.8 | 947 | 541.8 | 379.4 | 741 | 960 | 525 | 466.8 | 823.8 | 181 | 3397.6 | 390 | 3443 | 3011 | 1181.8 | 370 | 721 | 1471.4 | 57 | 901.2 | 621 | 41 | 2854 | 572 | 372 | 626.4 | 1741.6 | 54 | 280 | 1758 | 534 | 159 | 208 | 940.8 | 2858.8 | 1123.2 | 3178 | 2709 | 471.6 | 651.4 | 211 | 332 | 325 | 862 | 2562 | 776 | 1282.4 | 904.6 | 470.6 | 473 | 1226.2 | 962.6 | 558.6 | 672 | 46 | 173 | 1768.6 | 162 | 388.4 | 176 | 446.8 | 399 | 488.6 | 421.2 | 2099 | 2438.4 | 1726.2 | 164 | 514 | 578.8 | 600 | 723.2 | 1396 | 756.6 | 590 | 889 | 55 | 2352 | 391 | 649.8 | 3240.4 | 570.6 | 300.6 | 492.6 | 1034.2 | 79.2 | 1037.4 | 54 | 44 | 333 | 429 | 735 | 3863.2 | 339 | 557 | 47 | 411 | 524 | 585 | 801 | 312.6 | 400
916 | 721 | 569 | 355.2 | 712 | 361.6 | 619.6 | 548.4 | 251 | 3072 | 48 | 779 | 817.2 | 524 | 2967.4 | 584 | 612 | 267 | 335 | 2347 | 715.2 | 576 | 1360.4 | 435 | 1425 | 3888.4 | 304 | 1526 | 816 | 3109.2 | 555.6 | 668.8 | 1340 | 56 | 567 | 730.8 | 632.4 | 1029 | 255.2 | 394 | 469 | 637 | 53 | 717.6 | 52 | 297 | 622.6 | 54 | 986 | 39 | 437 | 3169 | 1292.6 | 1923.6 | 425 | 546 | 1130.6 | 1124.4 | 389 | 579.8 | 3476.4 | 595 | 217.8 | 56.4 | 1724.4 | 38 | 238.8 | 386 | 798 | 226 | 2909 | 1485 | 627.2 | 1314.2 | 350 | 398.6 | 2641 | 228 | 707.8 | 493 | 4004 | 52 | 494 | 2674 | 2798.8 | 749 | 558.2 | 571 | 226 | 454 | 583.8 | 602 | 700 | 49 | 508.2 | 946 | 896.2 | 625 | 373.4 | 1027 | 630 | 243 | 863 | 900 | 523 | 498 | 647 | 245.8 | 2582.8 | 378 | 3395 | 3894 | 1192 | 427 | 674.6 | 1467 | 57 | 584.8 | 557 | 41 | 2842 | 552 | 439.6 | 637.4 | 726 | 54 | 392.4 | 2668 | 639 | 196.6 | 225.8 | 738.6 | 2789 | 479 | 3406 | 2675 | 584.8 | 433.4 | 211 | 233.4 | 50 | 774.8 | 2713.6 | 888.8 | 160.8 | 301 | 705 | 523 | 1465.4 | 875 | 465.4 | 166.6 | 46 | 272.6 | 2499 | 218.2 | 322 | 71.2 | 458 | 490 | 448 | 643.6 | 2055.8 | 571 | 2548 | 164 | 500 | 690 | 647 | 672.4 | 1564 | 791.4 | 867 | 798 | 55 | 2460 | 454.6 | 573 | 3160 | 503 | 367.2 | 477 | 1021 | 36 | 813 | 54 | 44 | 385 | 665.2 | 759 | 3887.6 | 310.6 | 654 | 47 | 535.6 | 2110.4 | 589 | 637 | 342 | 520.6
925.6 | 902 | 703 | 474 | 732 | 1729 | 554.8 | 502 | 55 | 3030 | 48 | 842.6 | 712 | 480 | 2812.4 | 586.4 | 569.6 | 267 | 335 | 1906 | 772 | 622 | 2514 | 842.6 | 1781.8 | 3894 | 328 | 1603.4 | 836 | 3140 | 481.2 | 632 | 1127.8 | 56 | 608.8 | 772 | 582 | 953 | 154 | 457 | 478.4 | 705.8 | 186.8 | 827 | 52 | 2418 | 690 | 54 | 926 | 39 | 437 | 3192.2 | 1615.6 | 158 | 317 | 695.4 | 417.2 | 1011.2 | 497 | 613 | 2664 | 514 | 345 | 92 | 1874 | 38 | 228 | 388.4 | 929.2 | 142 | 2865 | 1939.2 | 986.8 | 1228 | 633.6 | 585 | 3822 | 176.4 | 749 | 1887.2 | 4112 | 52 | 947.4 | 2727.2 | 3415.6 | 806.6 | 699.8 | 671 | 226 | 522 | 514 | 729.8 | 720 | 49 | 825 | 410 | 2142.4 | 601 | 361 | 955 | 554 | 415 | 911 | 852 | 622.4 | 610 | 659 | 333 | 2500.2 | 362 | 3327 | 2603.4 | 871.6 | 403 | 845.6 | 1369 | 57 | 668 | 529.6 | 41 | 2878 | 524 | 251.6 | 743 | 1343.8 | 54 | 350 | 2624 | 695.6 | 410.2 | 355 | 458 | 2775.4 | 433 | 3363 | 1738 | 472 | 3351.2 | 211 | 161 | 50 | 907.8 | 2946.8 | 991 | 352 | 289 | 701 | 636.2 | 1876.2 | 1569.8 | 490 | 49 | 114 | 366 | 2564.4 | 305 | 354.8 | 45 | 485 | 518 | 1293.8 | 1949.8 | 2091 | 3571.4 | 3649.4 | 164 | 1117.6 | 722 | 611 | 662 | 1628 | 672 | 947.2 | 902.2 | 78 | 2131.6 | 607.2 | 640.6 | 3249.6 | 551.2 | 494 | 551.8 | 987.4 | 36 | 777 | 54 | 44 | 372.2 | 1269 | 787 | 3837.2 | 408.6 | 2277.6 | 47 | 501.4 | 2507 | 634 | 689 | 414 | 635
444 | 829.2 | 573 | 426.4 | 822 | 675 | 566 | 526 | 55 | 1299.6 | 48 | 900 | 516.4 | 492 | 2906 | 563.2 | 564 | 611.6 | 351 | 1851.8 | 683.2 | 482 | 2540.6 | 2536.2 | 1619.2 | 3878 | 224 | 1453 | 729.2 | 3144 | 459.4 | 602 | 1025 | 56 | 741.8 | 1625.2 | 625 | 987.8 | 339.8 | 465 | 388.8 | 661 | 276 | 1003 | 52 | 2994 | 626.8 | 54 | 898 | 39 | 437 | 924 | 1947.8 | 158 | 357 | 469 | 342 | 735 | 650 | 617 | 2530 | 534 | 329 | 102 | 812.4 | 38 | 210 | 586.6 | 956 | 224.4 | 2887 | 2343.4 | 337 | 1241.6 | 1040.6 | 715 | 3843 | 145.8 | 864 | 718 | 5367 | 52 | 1655 | 957 | 3466 | 931 | 605 | 598 | 226 | 520.4 | 574.8 | 641 | 673.6 | 49 | 589 | 441.2 | 903.2 | 675.4 | 487 | 1019 | 579.4 | 533 | 923 | 890 | 626 | 844.4 | 735 | 361 | 2485.6 | 262 | 3538.2 | 2631 | 826 | 854.2 | 503 | 1425 | 94.6 | 598.4 | 654 | 41 | 3080.8 | 603.4 | 250 | 562 | 3524.8 | 54 | 368.4 | 1714 | 864.6 | 617 | 399.8 | 446 | 1744.8 | 523.8 | 3484 | 522 | 543.8 | 6107.6 | 211 | 276 | 50 | 1020.8 | 1160.2 | 1134 | 373 | 313 | 665 | 420.4 | 1149 | 981 | 504 | 49 | 216 | 423.6 | 2039.2 | 453 | 392.2 | 45 | 316.2 | 478 | 925 | 2775 | 2237 | 4553.6 | 2615 | 98.6 | 806.8 | 706 | 694.2 | 658 | 1652 | 756 | 1025.6 | 915 | 330.8 | 1035 | 699 | 723.8 | 3211 | 810 | 474 | 606 | 908.8 | 36 | 849 | 54 | 44 | 365 | 718 | 733 | 3994 | 447 | 3375.2 | 47 | 503 | 2529.6 | 650 | 625 | 703.2 | 611
507.8 | 830 | 1019 | 492 | 1047.6 | 610 | 674 | 502 | 55 | 871.4 | 48 | 959.2 | 446.4 | 524 | 7971.6 | 468 | 714.4 | 649 | 321.6 | 1875 | 693.4 | 602.6 | 2639 | 4445.2 | 1084.2 | 3875 | 1534.2 | 1024 | 1619.4 | 2262 | 539 | 763.2 | 1054 | 56 | 1147.4 | 2778 | 625 | 1327.2 | 424 | 465 | 470.8 | 561 | 276 | 989.4 | 52 | 3018 | 758 | 54 | 918 | 39 | 507 | 860 | 1157 | 158 | 333 | 396.6 | 292 | 781 | 664 | 447 | 510 | 564 | 329 | 102 | 617.8 | 38 | 214 | 660 | 975 | 237 | 2565.4 | 1650 | 344.2 | 1149.2 | 2717 | 735 | 3806.4 | 249.4 | 771.6 | 734 | 3987.6 | 52 | 1800 | 1018 | 3439.6 | 980 | 605 | 683.2 | 226 | 455 | 484 | 641 | 623.2 | 49 | 625 | 474 | 787 | 614.6 | 579 | 1191 | 1393.6 | 501 | 922 | 747 | 3150 | 665.8 | 2528 | 591.8 | 1422.2 | 316 | 3370 | 592 | 3799.4 | 1350.6 | 531 | 1306.6 | 151 | 540 | 781.6 | 41 | 3162.4 | 572.8 | 274 | 669.4 | 3339.6 | 54 | 599 | 411 | 915 | 581 | 2500 | 600.2 | 845.6 | 433 | 3474.4 | 544 | 586.4 | 6112 | 211 | 292 | 50 | 743 | 2132.6 | 809 | 340.2 | 361 | 700.8 | 295.2 | 1518.2 | 909 | 517 | 49 | 216 | 434 | 769 | 865 | 394.2 | 45 | 230.2 | 505 | 720 | 2767 | 975 | 4588 | 2603 | 55 | 432 | 682 | 556 | 688.8 | 1628 | 843.2 | 914 | 1017.4 | 371 | 984.8 | 889 | 673.8 | 3101 | 790 | 474 | 578 | 1787 | 36 | 801 | 54 | 44 | 203 | 689.2 | 589 | 3216 | 543 | 3359 | 47 | 602.6 | 2620 | 692.4 | 765 | 406.8 | 1880.6
1608.2 | 830 | 706 | 600.8 | 255 | 715.2 | 882 | 415 | 295 | 907.6 | 48 | 983.6 | 513.4 | 540 | 927 | 468 | 828 | 649 | 200 | 1864.4 | 745 | 805 | 1754.4 | 4421.4 | 622.4 | 647 | 220 | 486 | 2281 | 1132.4 | 579 | 848 | 1062.8 | 56 | 1509.8 | 2770 | 619.4 | 1416.4 | 444 | 452 | 502 | 681 | 276 | 830.2 | 52 | 3085.6 | 678.4 | 54 | 1892.8 | 39 | 521 | 992 | 1139.8 | 158 | 393 | 346 | 344 | 757 | 1712.8 | 377 | 455 | 564 | 245 | 162 | 547 | 38 | 214 | 630 | 991 | 201 | 951 | 1696.2 | 349 | 1092 | 2677 | 847 | 1803.6 | 330.6 | 1360 | 832.2 | 1227.8 | 52 | 1812 | 1731.6 | 1001.2 | 936 | 669.2 | 732.8 | 46 | 1596.8 | 1897 | 569 | 688 | 427 | 456.2 | 471 | 934 | 664.6 | 551 | 1203 | 2429.8 | 568.2 | 882 | 707 | 2609.4 | 765 | 3059 | 624.8 | 943 | 378.8 | 3550 | 609 | 3404.2 | 1737.4 | 615 | 399.6 | 192 | 684 | 859 | 41 | 3263 | 689 | 433 | 678.2 | 3334.2 | 146.4 | 720 | 443 | 949.8 | 581 | 2465.8 | 715.4 | 865 | 563.8 | 3372 | 704 | 686 | 6112 | 211 | 310.6 | 50 | 692 | 3559.2 | 638 | 466.2 | 261 | 743 | 362 | 1555.2 | 814 | 517 | 49 | 216 | 434 | 859 | 926.2 | 425.4 | 45 | 223 | 505 | 740 | 2626.2 | 1066.4 | 4682.4 | 2395.4 | 55 | 385 | 578 | 540 | 883 | 1581 | 838 | 816.4 | 1043 | 371 | 1038 | 923 | 836.2 | 1041.8 | 802 | 467.2 | 554 | 1371 | 36 | 841 | 54 | 44 | 203 | 672.2 | 621 | 2418 | 598 | 3416 | 91.4 | 1981.4 | 1540.6 | 555 | 778 | 570.6 | 514.4
3288.4 | 749 | 415.4 | 565 | 255 | 675 | 882 | 391 | 345 | 942 | 88.2 | 907 | 655 | 503.2 | 971 | 505.6 | 1672.2 | 462 | 248 | 6477.8 | 605 | 837 | 554 | 4469 | 728 | 727 | 220 | 554 | 2351.8 | 1138 | 571 | 816 | 1005 | 56 | 659.8 | 2774 | 2312.2 | 1443.2 | 460 | 537.8 | 1738.6 | 801 | 231.4 | 811 | 52 | 1125.6 | 604 | 186 | 811 | 39 | 476 | 892 | 1137.6 | 198 | 433 | 346 | 478.4 | 777.8 | 618 | 532 | 635 | 1762.8 | 285 | 102 | 617.8 | 38 | 230 | 625.2 | 1139.8 | 281.6 | 931 | 1713.8 | 344.2 | 1096 | 2677 | 2132 | 554 | 434.6 | 3902 | 678.6 | 2634 | 52 | 3033 | 1258 | 390.4 | 990 | 624.6 | 652 | 166 | 554.4 | 1999.2 | 407 | 720 | 427 | 395 | 1628.6 | 894 | 789.8 | 593.4 | 1158 | 2436.8 | 613 | 858 | 700 | 2585 | 609.4 | 2641 | 534 | 376 | 441 | 3941 | 506.6 | 3589 | 1112.2 | 1164 | 249 | 192 | 650.8 | 845.8 | 121.8 | 1579.4 | 657 | 678 | 1987 | 2660.2 | 208 | 3227.8 | 470.6 | 1002.4 | 481.4 | 2463.8 | 4123.8 | 1406.2 | 988 | 3438 | 755 | 682 | 3380 | 211 | 482.8 | 50 | 652 | 2449 | 788.4 | 537 | 261 | 767 | 370 | 1287 | 829.4 | 526.6 | 49 | 216 | 322 | 835 | 2891 | 1362.2 | 45 | 235 | 525 | 692 | 1739.2 | 981.4 | 1992.6 | 518.4 | 55 | 375 | 462 | 536 | 746.6 | 1793 | 851.4 | 624.4 | 929.4 | 101 | 1082 | 744.2 | 1141.4 | 455 | 1937 | 529.4 | 523.8 | 872 | 36 | 804 | 54 | 44 | 254 | 564 | 648.6 | 566.8 | 570 | 1952.8 | 158 | 626 | 826 | 523 | 837.2 | 585 | 428
3309 | 714 | 603 | 620 | 255 | 597.2 | 883.6 | 399 | 435 | 948.4 | 464.4 | 854.8 | 603 | 324 | 963 | 628 | 3468 | 345 | 248 | 1816.2 | 517 | 849 | 816.2 | 5518.6 | 522.4 | 755 | 232 | 578 | 2373 | 2410 | 571 | 1158 | 938.6 | 56 | 564.8 | 1973 | 3502.2 | 1523.2 | 358.6 | 687 | 480.4 | 833 | 53 | 843 | 52 | 518 | 449.6 | 186 | 785.6 | 39 | 406 | 880 | 1653.4 | 235.8 | 933 | 430.2 | 558 | 784 | 723.8 | 972.4 | 461 | 594.4 | 345 | 102 | 548 | 38 | 214 | 659.4 | 1199 | 397 | 931 | 1737 | 385 | 2403 | 2643.4 | 893 | 503.6 | 466.2 | 3954 | 672 | 2590 | 52 | 1599 | 803.8 | 396 | 1023 | 688.4 | 652 | 166 | 547.8 | 2186 | 273.4 | 1896 | 427 | 339 | 688 | 748.2 | 761.8 | 660 | 1156 | 2386 | 613 | 835.4 | 715 | 2585 | 1181.6 | 2624 | 570 | 381 | 397 | 3194 | 443 | 2013.6 | 604.4 | 3585 | 249 | 116.8 | 612.2 | 649.6 | 243 | 442.2 | 584.4 | 803.8 | 1951 | 413 | 208 | 3652 | 468 | 645 | 310 | 2488.2 | 4512.8 | 1095.2 | 389.8 | 3578.4 | 767 | 484 | 2697 | 211 | 613 | 50 | 642.4 | 2425 | 911 | 413 | 1231.8 | 720 | 336 | 1308.6 | 819.8 | 549 | 49 | 46 | 347.4 | 700 | 2891 | 1154.6 | 45 | 225.4 | 707 | 3128.4 | 692 | 855 | 1032 | 1300 | 255 | 375 | 513 | 641.6 | 751 | 1755.6 | 846.6 | 494.2 | 845.8 | 55 | 1041 | 679 | 743.4 | 2564 | 3361 | 599.8 | 491 | 832 | 36 | 685.4 | 127.2 | 44 | 373.2 | 560 | 1449.4 | 655.8 | 554.6 | 886 | 441 | 608.2 | 758.2 | 595 | 916 | 541.6 | 428
2714.4 | 669 | 621.6 | 664 | 255 | 629 | 578 | 432.8 | 426.6 | 1674.4 | 591 | 757.2 | 640 | 437 | 971 | 670 | 4235.2 | 449.6 | 430.6 | 1739 | 553.2 | 808 | 1236.6 | 4074.8 | 341 | 765 | 287.2 | 517.8 | 2381 | 1015 | 571 | 1001.8 | 688 | 56 | 437.8 | 842.4 | 3449 | 2200.2 | 273 | 691 | 414 | 962 | 53 | 767 | 52 | 3607 | 348 | 186 | 729 | 39 | 351.6 | 900 | 3523 | 263 | 935.4 | 892.8 | 1666.8 | 1226 | 842 | 913.6 | 547 | 640 | 281 | 102 | 741 | 38 | 254 | 535 | 1158.8 | 405 | 851 | 1733 | 457 | 1128 | 2663.4 | 899 | 538 | 469 | 5092 | 732 | 2627 | 52 | 1126.6 | 840 | 480 | 1035.8 | 728.4 | 628 | 166 | 636 | 2199.4 | 273 | 4796 | 473 | 371 | 532.8 | 638.4 | 1748.4 | 736.8 | 1105 | 2227 | 725 | 894.4 | 745.8 | 2585 | 1498.2 | 2604 | 558 | 473 | 349 | 4737.6 | 462.2 | 970 | 359.2 | 3153 | 297 | 98 | 658.8 | 340 | 243 | 345 | 584 | 724.6 | 1951.2 | 258.6 | 208 | 3053 | 626 | 475 | 322 | 2514 | 3662 | 838.4 | 442.6 | 3158 | 799 | 1464 | 2734.6 | 215.4 | 859.2 | 216 | 644 | 999 | 1186 | 413 | 564 | 679.4 | 368 | 1277.4 | 697 | 612 | 49 | 46 | 419.6 | 709 | 3130.6 | 737 | 45 | 247 | 668.8 | 2911.6 | 712 | 901.4 | 1073.4 | 3438.6 | 307 | 409 | 488.2 | 696 | 807.8 | 1101 | 1165.6 | 475.8 | 911 | 55 | 969 | 853.6 | 3062.8 | 3288 | 3373.8 | 430 | 537 | 805.6 | 36 | 593 | 237 | 44 | 489.2 | 531.8 | 1028.2 | 1608.2 | 552 | 982 | 510 | 466.2 | 823.4 | 679 | 908 | 476 | 462.8
697.6 | 628.2 | 736 | 717.8 | 92.6 | 596 | 3307 | 440 | 485.4 | 2977.4 | 687 | 746.8 | 793 | 447.4 | 971 | 654 | 4184 | 489 | 515.4 | 1633 | 398.8 | 621.6 | 3164.2 | 3182.2 | 444.8 | 675.4 | 256 | 415 | 2306.2 | 822 | 571 | 1253 | 578.2 | 56 | 463 | 869 | 2356.4 | 3483.4 | 282.6 | 746.2 | 486 | 1010 | 53 | 712.6 | 175 | 5585 | 480 | 133.2 | 1569.8 | 39 | 368.8 | 967.8 | 3638 | 460.2 | 989 | 1272.6 | 442 | 981.2 | 722 | 602 | 716.2 | 733.2 | 225 | 52 | 915.8 | 38 | 270 | 940 | 1178 | 421 | 869 | 1733 | 520.8 | 1081.6 | 1098.6 | 52 | 538 | 322.8 | 7211.6 | 924 | 2664.8 | 72.2 | 450 | 814 | 948.8 | 1013 | 693 | 840 | 118 | 1790.8 | 2197.4 | 249 | 4796 | 377.8 | 489.8 | 525 | 564.6 | 524.4 | 698.6 | 1135.4 | 2211 | 617 | 924 | 903 | 2437 | 1379 | 2581 | 530 | 479 | 49 | 5201.6 | 469.4 | 1016.2 | 376.8 | 3140 | 313 | 98 | 677.4 | 416 | 243 | 309 | 573 | 663.6 | 1783 | 2496.2 | 177.2 | 1001.4 | 642 | 460 | 370 | 2566 | 5721.6 | 5704.2 | 472.8 | 1124.4 | 847 | 2917.4 | 3291 | 233.2 | 1000.2 | 216 | 692 | 767.4 | 1265.4 | 304.4 | 544 | 505 | 386 | 1347.4 | 839.8 | 657.8 | 149.2 | 46 | 490 | 655.4 | 2977 | 784.4 | 45 | 49 | 757 | 2903.4 | 668 | 771 | 882.8 | 2598.6 | 467 | 569 | 421 | 734.4 | 424.4 | 600 | 1738.8 | 363.6 | 2650.6 | 55 | 1386 | 951 | 3251.2 | 2817 | 3349 | 416 | 458.6 | 884 | 36 | 636.2 | 237 | 44 | 895 | 435 | 771 | 3162 | 532.8 | 1139.2 | 629.2 | 498 | 1391.4 | 735 | 732 | 476 | 726
1320 | 571 | 652 | 828.4 | 52 | 657.8 | 3307 | 440 | 605 | 2790.4 | 723 | 2071.6 | 1813.4 | 482.6 | 959 | 627.6 | 3399.4 | 519 | 434.6 | 1609 | 502 | 584.2 | 2962.4 | 2716.2 | 444 | 507 | 252 | 444 | 1399.2 | 945 | 571 | 1170.4 | 624 | 182 | 503 | 833 | 795.2 | 3390.6 | 329 | 2112 | 415 | 884 | 53 | 723.4 | 175 | 5415 | 641.4 | 122 | 1347.4 | 39 | 468.8 | 825.2 | 3523.4 | 602.8 | 1017 | 490 | 678 | 714 | 670 | 666.8 | 1250 | 662 | 309 | 52 | 915 | 38 | 294 | 954 | 1166 | 2163 | 788 | 1264.6 | 3695.4 | 1080 | 2031.8 | 77 | 538 | 380.6 | 5438 | 790 | 2711.2 | 153 | 495 | 696.2 | 1320.6 | 1042.2 | 973.2 | 1074 | 46 | 1489.2 | 2163.2 | 297 | 4284 | 326 | 607 | 676.6 | 567 | 441 | 1237.6 | 1171.8 | 415 | 643 | 836 | 863 | 3848.8 | 1311.8 | 2595.4 | 818 | 550 | 49 | 5516.8 | 676.2 | 1069 | 426 | 614.6 | 329 | 174 | 824.6 | 381.2 | 243 | 285 | 510.2 | 654 | 1851.8 | 3159 | 226 | 702 | 472 | 419.8 | 358.6 | 2644.2 | 2994.8 | 805.6 | 657.4 | 1292 | 744.6 | 2960 | 3319 | 244 | 1996.4 | 216 | 743 | 533 | 1035 | 232 | 543.2 | 561 | 463 | 1469 | 1881.4 | 1107.2 | 216 | 46 | 470 | 601 | 2910.6 | 729.2 | 145.8 | 49 | 739 | 2988 | 603.4 | 763.4 | 881 | 2604.2 | 1776.2 | 585.2 | 445 | 808 | 348.4 | 554 | 385 | 356.8 | 4309.6 | 55 | 3042 | 1148 | 3255.4 | 2877 | 3393 | 410.6 | 3443 | 868 | 36 | 657.8 | 237 | 44 | 485 | 362.2 | 721 | 3090 | 640 | 1048 | 613.8 | 2205.2 | 874.2 | 755 | 720 | 512 | 1214.4
1730.8 | 583 | 624.8 | 741 | 52 | 860.6 | 3416 | 444.2 | 592.8 | 2303.8 | 2958.2 | 872.8 | 596 | 549 | 935 | 620.6 | 1870.6 | 582 | 521 | 1924 | 533 | 493 | 2758 | 691 | 520 | 566 | 294.4 | 448.8 | 701.2 | 852 | 585 | 1063.8 | 748 | 266 | 513.6 | 732.8 | 613.2 | 2851.2 | 513 | 604 | 600.4 | 966 | 53 | 825 | 175 | 3372.6 | 885 | 224 | 2224.6 | 39 | 61 | 664.4 | 782 | 688 | 986 | 543.2 | 704 | 790 | 726 | 634 | 3216 | 729 | 393 | 115.6 | 907.6 | 38 | 963.2 | 914 | 1052 | 3291 | 740 | 634 | 3809.8 | 1054 | 2788 | 177 | 487 | 1215 | 5386 | 741 | 1270.6 | 153 | 469 | 676.8 | 521 | 889 | 1554.4 | 1162.8 | 46 | 2447.8 | 899.8 | 341 | 2488 | 322 | 1161.4 | 725 | 566.6 | 552.6 | 2941.2 | 3052.8 | 458 | 583 | 722 | 907 | 2597 | 3315 | 2423 | 878 | 951 | 49 | 2687 | 1035.6 | 1047.8 | 52 | 1482 | 329 | 205.8 | 817 | 321 | 41 | 378.6 | 483 | 529 | 1842.8 | 3277.4 | 226 | 762 | 1055.8 | 475 | 583 | 2859.2 | 4897 | 1283.4 | 725.4 | 1332 | 667.2 | 2948 | 4693.4 | 264 | 680.2 | 216 | 738.2 | 501 | 957 | 216 | 1300.4 | 505 | 1023 | 1561 | 3437 | 1353 | 216 | 162 | 470 | 749 | 1786.6 | 592 | 213 | 49 | 697.6 | 2942 | 607.4 | 3351 | 889.8 | 2595 | 578 | 647.2 | 429 | 806.8 | 383 | 350.8 | 588.6 | 252 | 870 | 93 | 3030 | 1062.4 | 1373.2 | 754.2 | 3429 | 374.2 | 3464 | 860.8 | 79.2 | 617 | 237 | 44 | 869.2 | 399 | 745 | 2910 | 2306.4 | 1541.2 | 610 | 3257.6 | 1153 | 683 | 792 | 512 | 450.8
2820.4 | 679 | 876 | 677 | 52 | 2170 | 1217.6 | 446 | 638.4 | 519 | 3536 | 994 | 600 | 549 | 847 | 619 | 1837 | 581.2 | 848.4 | 1869 | 645 | 509 | 2486.4 | 623 | 524 | 552 | 383 | 452 | 470.2 | 893 | 759 | 894.8 | 855 | 266 | 462.4 | 450 | 605.2 | 957.6 | 629 | 572 | 790 | 707.4 | 53 | 2014.8 | 125.8 | 2334 | 924.4 | 224 | 2930 | 39 | 61 | 1291.2 | 787.2 | 747 | 1200.4 | 611.8 | 1338.8 | 778 | 571.8 | 678.8 | 7090.8 | 1003.4 | 1290.6 | 158 | 1016.4 | 38 | 222 | 1008.8 | 1020.4 | 3283 | 836 | 719 | 3827.2 | 2532.2 | 2788.8 | 177 | 444.2 | 687.6 | 5386 | 785.8 | 1212.4 | 153 | 388 | 808 | 497 | 808.4 | 3085.2 | 1164 | 46 | 2546 | 1207.6 | 457 | 2516 | 382 | 599 | 575.8 | 614.2 | 584 | 3629.4 | 1290.8 | 510 | 974.2 | 705 | 987 | 2668 | 3460 | 2545 | 880.4 | 1793.6 | 165 | 2627 | 1225.4 | 1159 | 129.2 | 3081 | 1561 | 261 | 817 | 349 | 41 | 402 | 531 | 454.2 | 1768 | 3251 | 191.6 | 811.6 | 498 | 559.8 | 619 | 2768 | 6141 | 1636.4 | 755 | 1280 | 651 | 3008 | 5013.8 | 396 | 615 | 50 | 2058 | 672.4 | 933 | 192 | 835.2 | 481 | 1086.6 | 1648.2 | 3430.6 | 611.8 | 294.4 | 162 | 459.2 | 669 | 880.2 | 513.4 | 317.8 | 49 | 929 | 2965 | 630.2 | 3351 | 904 | 2595 | 498.2 | 729 | 417 | 600 | 411.2 | 388.8 | 803 | 564 | 814 | 245 | 2946 | 961 | 1756.8 | 1016.6 | 3319 | 299 | 3496 | 1028.8 | 144 | 575.4 | 54 | 44 | 1305.4 | 302 | 833 | 2910 | 2753.4 | 3569 | 638 | 3096.2 | 1812.2 | 683 | 844 | 556 | 426
2740 | 676.4 | 1604.2 | 533.4 | 52 | 906.2 | 659 | 529.8 | 541.6 | 592 | 1032 | 978 | 582 | 549 | 1034.4 | 1341 | 1251 | 820.4 | 1365.4 | 974.8 | 717 | 503 | 1036.8 | 463.4 | 324.4 | 592 | 539.8 | 695 | 328 | 937 | 724 | 990 | 670.6 | 266 | 613 | 405 | 650.8 | 980 | 769 | 596 | 726 | 678.8 | 53 | 2808 | 52 | 314 | 890 | 224 | 2866.6 | 39 | 61 | 664.2 | 2589.2 | 726 | 1298 | 645 | 625 | 807.6 | 680 | 784 | 5155.4 | 1524.2 | 1549.2 | 158 | 556.4 | 38 | 214.2 | 912.2 | 747 | 3287 | 902 | 635 | 3883.6 | 1518.4 | 2837.6 | 177 | 437 | 261 | 5025.4 | 821.8 | 901.2 | 92.4 | 2440.8 | 784 | 497 | 938 | 3168 | 1080 | 100 | 2638 | 667 | 590.8 | 1036 | 406 | 599 | 573 | 794.2 | 1476.6 | 3235 | 1176.6 | 510 | 438.2 | 981.2 | 789.8 | 2864 | 3571.6 | 2657.6 | 888.4 | 3744 | 165 | 2619.4 | 1111 | 1194.6 | 245 | 3183 | 1698.6 | 366 | 853 | 314.8 | 41 | 402 | 505 | 342 | 1806 | 991.8 | 54 | 922 | 533 | 477.4 | 539 | 2660.2 | 4376.8 | 1131.2 | 718.8 | 1240 | 651 | 2964 | 5001 | 499 | 570.2 | 50 | 1042 | 1081.2 | 732 | 237 | 456 | 501 | 1124 | 1528.6 | 3015.8 | 621 | 571.8 | 162 | 1145.4 | 690 | 843.2 | 455.4 | 344 | 49 | 868 | 2993 | 636 | 3447.4 | 932 | 1007 | 620.2 | 761 | 562 | 606 | 2187.2 | 414.4 | 803 | 564 | 741 | 245 | 2870 | 1029 | 481 | 1083 | 3173 | 362 | 3404 | 1097.4 | 144 | 545.4 | 54 | 44 | 540 | 335.8 | 773 | 2910 | 2800.6 | 3408 | 499 | 2144.2 | 2830.6 | 743 | 960 | 496 | 508.8
2404 | 545.6 | 1529 | 485 | 52 | 797 | 623 | 671.8 | 373 | 702 | 424 | 763.6 | 519 | 456.2 | 2082.4 | 987 | 891 | 541 | 666 | 1441.4 | 721 | 577 | 1020.4 | 492.2 | 330 | 607 | 507 | 1296.6 | 548.8 | 897 | 859.2 | 982 | 752.8 | 224 | 637 | 489 | 731 | 1086.4 | 853 | 644 | 750 | 723.2 | 53 | 4114 | 52 | 310 | 866 | 224 | 5557.8 | 39 | 61 | 779 | 3464.6 | 664.4 | 1286 | 585 | 430.2 | 748 | 700 | 848 | 2563 | 1100.6 | 1550 | 158 | 379 | 38 | 562.2 | 741 | 559 | 1463.6 | 756 | 635 | 896.4 | 1614.2 | 2186.8 | 102 | 437 | 261 | 3491 | 788.4 | 918 | 52 | 4492.6 | 1904.8 | 482 | 997 | 3168 | 1118.4 | 100 | 1851.4 | 647 | 586 | 1813.6 | 454 | 2084 | 452.6 | 1466.8 | 1124 | 3336.2 | 1212 | 474 | 476.6 | 1542.2 | 865 | 2896.6 | 3761.8 | 2756 | 886 | 3777 | 165 | 2984.8 | 954 | 1218 | 245 | 2773.2 | 733 | 471 | 565 | 340 | 41 | 508 | 483 | 419.4 | 1808.8 | 474 | 54 | 2811.4 | 427 | 497.6 | 442 | 2627 | 5014.4 | 932.8 | 818 | 1211.6 | 651 | 803 | 4521.2 | 1704.8 | 599 | 50 | 1050 | 832 | 752 | 225 | 423.4 | 597.6 | 1156 | 1393.4 | 2250 | 530 | 582.4 | 115.6 | 824.2 | 737 | 523 | 453 | 310.4 | 49 | 819 | 3009 | 761.2 | 1356.8 | 857.6 | 1239 | 752.2 | 733 | 562 | 590 | 2707.2 | 376 | 826.2 | 621.6 | 777 | 245 | 2846 | 1114 | 2792 | 1100 | 2251.8 | 354.8 | 399.6 | 1240 | 144 | 810 | 54 | 44 | 645 | 439.6 | 773 | 3168.8 | 2906 | 3295.6 | 475.6 | 554 | 2789.4 | 815 | 917 | 528.4 | 396
2420 | 549.6 | 1439 | 503 | 52 | 857.2 | 671 | 402.4 | 5809.2 | 634 | 2254 | 777.2 | 583 | 382.6 | 2960 | 1220.2 | 1409.4 | 513 | 715 | 905.8 | 777.8 | 633 | 851.6 | 502 | 446 | 682 | 495 | 934.8 | 500.2 | 907.4 | 874.8 | 2916.4 | 735 | 345 | 555 | 574 | 791 | 972 | 839 | 656 | 861 | 6202.6 | 53 | 6033 | 52 | 238 | 738 | 54 | 6280.2 | 39 | 1076.6 | 900 | 2823 | 762.6 | 1298 | 571 | 378.6 | 683.4 | 730 | 1125.8 | 599 | 703.2 | 1659.6 | 52 | 304.6 | 198 | 817.6 | 753 | 689 | 216 | 4284.6 | 612 | 691.6 | 1393 | 1025 | 52 | 377 | 383.4 | 3451 | 686 | 933 | 52 | 404 | 763.8 | 482 | 6366 | 3195.2 | 1123.8 | 184 | 606.6 | 540.6 | 610 | 609 | 522 | 692 | 452 | 845 | 721.6 | 3089.6 | 3205.2 | 456.6 | 865.6 | 3739.6 | 790 | 2952 | 2257.8 | 2804.8 | 942 | 3921.2 | 348.6 | 2933.8 | 993 | 1153.2 | 245 | 761 | 3000.2 | 483 | 447 | 352 | 41 | 552 | 423.8 | 429 | 1812 | 658 | 54 | 4013 | 417 | 608 | 289 | 2485.4 | 1854.6 | 805.6 | 668.4 | 1828.6 | 671 | 920.6 | 2454 | 2492.2 | 656 | 50 | 1050 | 855 | 867 | 305.4 | 463 | 3362 | 1132 | 1065.4 | 1529 | 512.2 | 666 | 46 | 589 | 512 | 783.8 | 493 | 176 | 72 | 592 | 2960 | 797 | 722.4 | 785.6 | 1056.4 | 802 | 1012.4 | 494 | 852 | 2736.8 | 408 | 757 | 935.2 | 939 | 207 | 1173.2 | 1277.2 | 2804 | 1058.4 | 679.2 | 329 | 293 | 1227.2 | 163.4 | 846 | 503 | 174 | 520 | 538 | 3086.2 | 3364 | 1751.8 | 2847.6 | 374 | 632.2 | 2803 | 863 | 941 | 615.8 | 320
2976 | 618.6 | 1540.2 | 732.6 | 52 | 841 | 683 | 461 | 311 | 690 | 1725.2 | 692.8 | 621.4 | 301 | 2964 | 688 | 3603 | 359.6 | 769 | 409 | 828.4 | 781 | 640 | 545 | 510.8 | 652 | 469.8 | 592 | 148 | 910 | 637 | 3148 | 653 | 345 | 577 | 592 | 787 | 1023.2 | 779 | 786 | 709 | 6801 | 53 | 5491.4 | 52 | 2770 | 699 | 54 | 5825.2 | 39 | 748.8 | 980 | 2791 | 707 | 1146 | 573.8 | 453 | 608.2 | 738 | 1337.6 | 633 | 608 | 1807 | 52 | 275.8 | 218 | 377.4 | 733 | 687 | 216 | 2629.8 | 758.2 | 726.8 | 1192.4 | 1019.8 | 52 | 379.4 | 379.8 | 3402 | 739 | 1078.6 | 52 | 374 | 645 | 422 | 983.8 | 3767.8 | 1322.6 | 292 | 717.8 | 424.8 | 610 | 603.6 | 562 | 728.4 | 535.8 | 887 | 551.4 | 3078 | 3874.6 | 492.4 | 2500 | 3131 | 851.2 | 2928 | 3795.8 | 950.8 | 818 | 3836.4 | 565 | 2991 | 1450.2 | 1194 | 245 | 499 | 3022.6 | 559 | 531 | 352 | 41 | 561 | 353 | 413.2 | 2045 | 698 | 54 | 4539 | 312 | 608 | 425 | 2479.8 | 519 | 715 | 671 | 1496.8 | 786 | 825 | 2361.2 | 2405 | 752.8 | 50 | 914 | 771 | 863 | 335 | 443 | 3300 | 1253 | 956.6 | 854 | 471 | 668.8 | 46 | 593 | 568.6 | 2361 | 563 | 71.2 | 463 | 532 | 2948 | 857 | 775.4 | 804.2 | 765 | 674 | 1037.6 | 424 | 938 | 2804 | 408 | 757 | 776 | 1144.4 | 55 | 812 | 1230 | 2832 | 759 | 694 | 374 | 2100.6 | 1106.4 | 231.8 | 1182.2 | 595 | 238 | 540.8 | 571 | 3046 | 3364 | 855.4 | 726 | 374 | 823.4 | 2018.8 | 790.8 | 1778.2 | 839.8 | 574.8
1588 | 811 | 1553 | 857 | 52 | 825.8 | 682.4 | 1618.6 | 313 | 805.6 | 418.8 | 742.6 | 583 | 373 | 3024 | 695.4 | 3449.8 | 377 | 769 | 1097.4 | 804 | 781 | 674.6 | 425.6 | 483.6 | 752 | 447 | 755.8 | 160 | 851 | 574.8 | 3190.8 | 582.2 | 345 | 894 | 588 | 668.4 | 1128.4 | 985 | 750 | 638.6 | 6805 | 53 | 4312 | 179 | 2831.6 | 711 | 54 | 4084.6 | 39 | 385 | 1880.4 | 2818.6 | 723 | 1029 | 501 | 413 | 1260.6 | 854 | 819.2 | 2964.2 | 1755.2 | 1693.4 | 52 | 473.2 | 228 | 379.2 | 821.4 | 639 | 216 | 934.8 | 768.8 | 786.8 | 1061 | 1000 | 52 | 1480 | 408.6 | 3206 | 983 | 1069.4 | 52 | 379.4 | 803.8 | 370.6 | 973 | 3140 | 2351.2 | 292 | 831 | 410 | 513.4 | 527.6 | 510 | 906 | 617 | 861.8 | 712 | 1738.4 | 3060 | 569 | 2512 | 3134 | 881 | 4215.8 | 3823 | 776.6 | 826 | 1580.2 | 677 | 3036.6 | 1297.2 | 1225.6 | 52 | 491 | 3047.8 | 609.4 | 622 | 317 | 185 | 644.2 | 384.8 | 580.2 | 2063.8 | 758 | 54 | 3825.4 | 321 | 624 | 468 | 2526 | 590.4 | 720.6 | 714 | 1116.4 | 770.8 | 925.4 | 738 | 2429 | 776.8 | 50 | 1048.2 | 641.4 | 815 | 367 | 527.4 | 3121 | 1329 | 871 | 1239.2 | 432.2 | 497 | 46 | 583 | 616 | 2342.8 | 572 | 45 | 863.6 | 569.6 | 3049.2 | 811 | 1015.4 | 722 | 801 | 494 | 934 | 450.8 | 834 | 2805.8 | 412 | 781 | 755.2 | 1293.8 | 344.2 | 856 | 1163.4 | 1015.6 | 654.8 | 837.4 | 496.8 | 2565 | 913.2 | 333 | 2891 | 619 | 392 | 977 | 611 | 3042 | 3117.2 | 735.6 | 694 | 381 | 865.4 | 958 | 562 | 929 | 978 | 574.2
1246.2 | 789.8 | 1411.4 | 1031.4 | 92.6 | 840.8 | 791 | 577 | 569.8 | 795 | 406 | 843.4 | 567 | 571 | 3024 | 717 | 3455 | 542.6 | 606 | 1519.6 | 704 | 782 | 791.6 | 370 | 749 | 676.4 | 465 | 713 | 172 | 971 | 1138.2 | 3174.2 | 499.2 | 345 | 582.6 | 1667 | 490.8 | 1282 | 952 | 762 | 501.8 | 5185.8 | 53 | 3042.8 | 227 | 2862 | 701.4 | 54 | 1576.2 | 39 | 554 | 1754.4 | 2080.6 | 800.6 | 965 | 469 | 1141.6 | 3180 | 866 | 624.6 | 2930.6 | 2246.8 | 1664 | 52 | 501.4 | 442 | 304.8 | 818 | 673 | 174.6 | 952 | 854 | 657.4 | 835 | 1012 | 52 | 555 | 525 | 3117.2 | 1033.4 | 1125.2 | 52 | 433 | 801 | 407.2 | 940 | 3189 | 1127 | 292 | 811 | 494 | 369 | 426 | 522 | 990.4 | 380 | 731 | 792 | 1087.8 | 3067 | 688.6 | 8509.2 | 3102.8 | 719 | 3293.2 | 3828.4 | 781 | 826 | 1367 | 663.8 | 2931.4 | 1196.8 | 1036.6 | 52 | 510 | 2858 | 342 | 7386.6 | 397.8 | 207.8 | 692 | 496 | 919 | 656.2 | 2063 | 115.6 | 1834.6 | 294 | 583.4 | 468 | 2526 | 756.2 | 807 | 2659.8 | 870 | 806 | 969.4 | 939 | 2145.6 | 778 | 50 | 1043 | 652 | 905.8 | 435 | 218 | 3101 | 1329 | 871 | 672 | 705 | 481 | 46 | 500.4 | 556 | 2197 | 596.6 | 45 | 1330.2 | 565 | 3086.4 | 806.6 | 965.8 | 1036.4 | 723.6 | 458 | 942.8 | 916.6 | 793.2 | 2992.6 | 368 | 921 | 650.8 | 1027 | 665.6 | 822.8 | 1094 | 545 | 634 | 1469.6 | 651.2 | 2586.6 | 835 | 326.6 | 2821.4 | 591 | 386 | 414 | 599 | 3018 | 2840 | 761.2 | 1159.4 | 441.4 | 739 | 1028.8 | 619.4 | 989.8 | 1011.2 | 296
1239 | 689 | 643 | 1064 | 255 | 852 | 791 | 480.6 | 868.4 | 867 | 358 | 945 | 605.8 | 571 | 3664.6 | 645 | 3376.6 | 621 | 742 | 1693.6 | 643.2 | 774 | 827.6 | 372 | 739.2 | 603 | 353 | 824 | 305.6 | 949.4 | 504 | 3137.8 | 457.8 | 2645 | 615 | 601.8 | 625 | 1308 | 986.8 | 762 | 563.4 | 788 | 186.8 | 1104.2 | 299 | 3186.6 | 615.8 | 54 | 997 | 39 | 608 | 2059 | 947.8 | 1019.8 | 845 | 452.4 | 1658 | 3423 | 839 | 574 | 2921 | 2661.6 | 1511 | 64 | 4777.2 | 1668.4 | 506.2 | 887 | 651 | 127.8 | 998 | 910.4 | 678 | 969 | 1000.8 | 52 | 658.8 | 549.8 | 3224.4 | 1008.2 | 864.8 | 52 | 599 | 720 | 636 | 1015.6 | 3187.4 | 1585.2 | 226 | 731 | 749.6 | 442.2 | 426 | 498 | 1145 | 401 | 778.6 | 824 | 768.8 | 1048.8 | 794.8 | 2574 | 1040.4 | 611 | 3290 | 2742.4 | 837 | 778 | 1413.8 | 596 | 2891.2 | 1689.4 | 949 | 426 | 499 | 2810 | 278 | 735 | 519 | 221 | 778.4 | 468 | 991 | 1985.2 | 2633.4 | 208 | 655 | 294 | 417 | 468 | 2534 | 2621.4 | 862.2 | 2667 | 906 | 949.2 | 888.2 | 3195 | 3135 | 762 | 50 | 1035 | 704 | 1060.6 | 435 | 291.6 | 521 | 1001 | 895 | 943.8 | 933 | 505 | 46 | 590 | 644.4 | 2249 | 648.4 | 45 | 145.8 | 697 | 624 | 846.8 | 895 | 921.6 | 936.6 | 526 | 706.6 | 1279.2 | 872 | 3004.4 | 404 | 997.8 | 1058 | 981 | 834.8 | 760.8 | 1130.2 | 1177 | 623.2 | 3508 | 722 | 1286.8 | 819 | 305.4 | 2703 | 659 | 495 | 465 | 588.8 | 3022 | 2864 | 1054.6 | 3153 | 554 | 483 | 970 | 612.2 | 991 | 995.6 | 459.8
1109 | 726.8 | 509.8 | 1040.8 | 255 | 852 | 730.2 | 421.2 | 1114.4 | 827 | 426.8 | 903 | 1231 | 607.4 | 2918 | 593 | 1509 | 652 | 739.6 | 1689.8 | 735 | 846 | 866.8 | 535.8 | 727 | 520 | 341 | 868 | 862.8 | 532.8 | 515 | 3028.6 | 772.8 | 3624 | 627 | 586 | 611 | 1485.4 | 930 | 763 | 1523 | 724 | 276 | 800.8 | 412.6 | 670.8 | 535 | 54 | 1061 | 39 | 618 | 2035 | 879.6 | 831 | 845 | 356 | 1709.2 | 3420 | 777 | 515 | 3018.2 | 2817.6 | 1660 | 300 | 3625.2 | 518 | 1458.2 | 925 | 744.6 | 263 | 1081.8 | 816 | 932.8 | 1006 | 1062 | 52 | 747.6 | 610.2 | 3283.2 | 1221 | 753.2 | 52 | 562 | 912.6 | 816 | 1026.2 | 3107.4 | 1509.2 | 46 | 803 | 778.2 | 573.8 | 426 | 1551.6 | 1097 | 454 | 937.6 | 789.2 | 776 | 522 | 758.6 | 571 | 1170 | 603.2 | 3343.4 | 977.2 | 672.6 | 660.4 | 1117.8 | 484 | 2932.4 | 3541 | 889 | 457.2 | 535 | 1526 | 226.4 | 680.6 | 2047.8 | 263 | 1502 | 2263.6 | 988 | 833 | 2629.6 | 208 | 696 | 272.8 | 535.4 | 408.4 | 2528.4 | 3711 | 839 | 2623.2 | 742 | 903 | 763 | 3141 | 3187 | 629.2 | 116.4 | 1035 | 705 | 1133 | 491 | 280.4 | 467 | 1144.6 | 823 | 3095.2 | 510 | 465 | 46 | 6106.2 | 593.8 | 2260.2 | 462 | 45 | 379 | 741.8 | 608.4 | 764 | 745.2 | 888 | 953 | 534 | 587 | 495.6 | 898.2 | 3030.4 | 471.2 | 937 | 2001.2 | 793 | 704.6 | 853.8 | 1144 | 840 | 628 | 3488 | 786 | 329 | 767.8 | 506 | 2756 | 671 | 498 | 1530.6 | 771 | 3073.6 | 1958 | 1898.8 | 3087 | 558 | 680 | 908.8 | 588 | 991 | 769 | 603
1399.4 | 579.6 | 489 | 748 | 255 | 876 | 591 | 423 | 1218.4 | 689.4 | 444.4 | 936.2 | 625 | 629 | 2966 | 581 | 1084 | 714 | 560 | 1581 | 771 | 3188 | 852.4 | 3110.6 | 628.4 | 539.6 | 345 | 632 | 1895.2 | 486 | 483.2 | 4348.4 | 869 | 4037 | 722 | 626 | 639 | 1292.2 | 942.4 | 859.8 | 1811 | 876.8 | 276 | 591 | 414.8 | 512 | 597 | 54 | 962.2 | 39 | 573 | 2085.4 | 796 | 679 | 845 | 356 | 1952 | 3249.4 | 1118.6 | 631 | 618 | 1544.6 | 1715.4 | 356 | 1718.6 | 1328.6 | 1514 | 957 | 788.6 | 287 | 1050 | 845.4 | 3275.6 | 965.6 | 1030 | 52 | 801.8 | 1363 | 930 | 835.4 | 657.6 | 52 | 602 | 2541.2 | 822.8 | 1170.2 | 3072 | 2217.2 | 46 | 945.6 | 849 | 635 | 466 | 357.8 | 1077 | 520 | 933.4 | 566.2 | 2461.4 | 486 | 589.4 | 543 | 1154 | 672.4 | 2696.6 | 1099 | 567 | 423.2 | 3122.4 | 406.4 | 2810 | 3576.4 | 935.4 | 390 | 494 | 598 | 264 | 574 | 829 | 303 | 838.8 | 2730.2 | 1928.2 | 1395.8 | 2546 | 208 | 621 | 281 | 726 | 357 | 2569 | 3717.6 | 918.8 | 2574 | 683 | 918 | 726.8 | 3117 | 3127.8 | 792.6 | 216 | 965.4 | 763.2 | 1146.6 | 451 | 284.4 | 641.8 | 977.8 | 2185.4 | 1989 | 542.8 | 465 | 46 | 530 | 517 | 831.8 | 570 | 45 | 595 | 800.2 | 554.2 | 755.4 | 509 | 1073.6 | 933 | 466.6 | 587 | 578 | 1026 | 2992 | 433 | 1101 | 1405.6 | 793 | 528 | 819 | 1169.8 | 593.2 | 592 | 3528 | 793.2 | 329 | 651 | 582 | 2682.6 | 687.8 | 434 | 294 | 799 | 3117 | 441 | 1910 | 2989 | 425 | 475.2 | 823 | 608 | 1070.8 | 713.8 | 700.2
981 | 530.2 | 519 | 648.2 | 255 | 1065.4 | 2436.4 | 423 | 1274 | 543 | 494 | 971 | 566.8 | 563.4 | 2971.6 | 622.2 | 1136 | 556.2 | 443.6 | 1549 | 855 | 2864.4 | 955 | 4355 | 798 | 532 | 353 | 600 | 536 | 486 | 508 | 3457 | 1848.2 | 3139.8 | 662 | 614 | 614.2 | 821 | 880 | 909 | 1863 | 831 | 276 | 723.8 | 458 | 488 | 627 | 54 | 4071.4 | 39 | 642 | 2085.4 | 704 | 663 | 856.2 | 356 | 1996 | 3091 | 1392.2 | 575 | 609.8 | 597 | 1705 | 409 | 1969 | 928.8 | 1478 | 977 | 884.4 | 375.2 | 1120.8 | 785 | 3820.6 | 986.8 | 1022 | 52 | 732 | 1589.2 | 894 | 800 | 881.6 | 52 | 563 | 4215.8 | 737.8 | 1290.4 | 3086 | 1027.8 | 70 | 1092.4 | 937 | 627 | 458 | 403 | 1065 | 616.6 | 847.6 | 595.6 | 2736 | 495.6 | 437 | 571 | 1154 | 844.8 | 2609.2 | 768.8 | 555 | 395 | 3807.4 | 1855.6 | 2818 | 5167 | 824 | 440 | 478 | 684 | 220 | 540.4 | 846.2 | 320 | 1004.4 | 2755 | 1316.6 | 3312.4 | 1349 | 208 | 521 | 338 | 2615 | 298 | 2469 | 3682 | 993.8 | 482.6 | 565.2 | 998 | 604 | 3145 | 481 | 700.4 | 216 | 861 | 774 | 1873.2 | 312 | 284 | 691 | 544 | 1121 | 2012 | 361 | 513 | 46 | 630 | 565 | 325 | 594 | 45 | 646.8 | 808 | 715.8 | 711.8 | 533 | 1066.2 | 911.8 | 605 | 523.4 | 578 | 1035.8 | 2954.6 | 338.8 | 1063 | 788 | 809.8 | 689.6 | 1465.6 | 1109.8 | 765.2 | 516.2 | 2590.8 | 710 | 336.8 | 6258.6 | 598 | 1022.6 | 1978.8 | 1762.8 | 310 | 739 | 3153 | 381 | 1828.8 | 3431.6 | 727.6 | 438.8 | 808 | 3471 | 1086 | 1889.2 | 625
993.4 | 749 | 561.4 | 590.2 | 92.6 | 1113.4 | 3616 | 377 | 1159.6 | 605.2 | 572 | 899.8 | 478 | 617 | 2943.8 | 2666.4 | 3535.2 | 463.6 | 1630.2 | 2850.8 | 907 | 2816 | 802.2 | 3137 | 809.4 | 476.2 | 319 | 554 | 521.2 | 491.4 | 545 | 3176.2 | 743 | 813 | 586 | 478 | 506.4 | 787 | 751 | 1776.2 | 1953.2 | 843 | 231.4 | 752 | 557.4 | 984 | 625 | 54 | 3943.4 | 39 | 669 | 2657.2 | 1108 | 4432.6 | 997 | 1615.4 | 1934 | 1361 | 674.2 | 981.6 | 827.4 | 603.4 | 1681 | 857 | 1959 | 474 | 1490 | 1166 | 768 | 475.6 | 1489.2 | 706 | 3767 | 1082 | 1019 | 52 | 635.4 | 1558.8 | 880.8 | 800 | 2437.2 | 112.6 | 545 | 1291 | 1771.2 | 1223.6 | 2618.2 | 1008.4 | 166 | 983 | 911.6 | 689 | 802 | 469 | 942.4 | 591 | 684.6 | 593 | 2776 | 598.8 | 377 | 571 | 2114.8 | 914 | 2682 | 764 | 639 | 439 | 3677 | 421.6 | 4420 | 6732.2 | 807.4 | 498 | 478 | 852 | 244 | 506 | 732 | 477.6 | 847.6 | 1587.6 | 893.2 | 3130.8 | 2755 | 54 | 497 | 423 | 2679.8 | 367 | 2463.8 | 1937.2 | 997 | 413 | 593 | 1563 | 588 | 3097.2 | 1019.4 | 750.8 | 216 | 901 | 1955.8 | 1823.4 | 511.8 | 444.6 | 2127.8 | 542.4 | 1315 | 1994.6 | 319.6 | 411 | 216 | 610 | 751.6 | 377.4 | 578 | 45 | 628 | 841 | 725 | 602 | 573 | 926 | 753 | 560.4 | 474 | 494 | 955 | 4094 | 449.8 | 1027 | 687.2 | 1992.6 | 4621.6 | 892 | 1028.8 | 887.6 | 618 | 980.4 | 558 | 338.4 | 570 | 598 | 649 | 753 | 398 | 258.8 | 751 | 3271.6 | 373 | 1750 | 1406.2 | 1051 | 439.4 | 838.8 | 3331 | 926.8 | 698.8 | 561.2
1552.6 | 842 | 523 | 737.6 | 52 | 1055 | 3584.8 | 511.8 | 960.2 | 626 | 512.6 | 1075 | 464 | 713 | 4004.6 | 2662 | 3462 | 481 | 586.6 | 2124.6 | 682.6 | 2877 | 907.6 | 1102.6 | 811.8 | 455 | 317 | 485 | 428 | 531.2 | 605 | 3121 | 600.2 | 274.4 | 702 | 600.4 | 433 | 569.2 | 683 | 3329.2 | 3288.6 | 871 | 53 | 941.4 | 601 | 2894.6 | 676 | 54 | 4008 | 39 | 877.8 | 3634.6 | 1491.8 | 3848.6 | 997 | 356 | 2140 | 924 | 598 | 754.8 | 614.6 | 600.2 | 801.8 | 1235.4 | 1922 | 476 | 1474 | 1166 | 744 | 316 | 1222 | 592 | 3628.4 | 1122 | 965.2 | 52 | 458 | 1479 | 780.2 | 1055 | 2436.6 | 153 | 561 | 1277.4 | 3553 | 1232.4 | 567 | 1043 | 166 | 1144 | 801.4 | 641 | 2306 | 433 | 921 | 870.4 | 575 | 465.4 | 2798.2 | 676 | 345 | 719 | 1177 | 1028.8 | 2670 | 691.8 | 604 | 274 | 3664.4 | 472 | 5914 | 3822.4 | 935.8 | 535.4 | 571 | 944 | 260.4 | 514 | 596.2 | 618 | 868 | 610 | 930.2 | 3497.2 | 2727 | 54 | 493.8 | 422.8 | 2658.2 | 459 | 2443 | 748 | 1095.6 | 576.6 | 753 | 1829 | 591.6 | 2012 | 1406 | 867.2 | 149.6 | 1008.2 | 1786 | 1915 | 572.2 | 394 | 2255.8 | 636 | 1403 | 1897 | 316 | 330 | 216 | 658 | 923.2 | 498.2 | 534.8 | 45 | 892.4 | 793.4 | 648.2 | 674.8 | 601.8 | 647 | 746.4 | 615.4 | 480 | 498 | 927 | 3039 | 619 | 1107 | 685.2 | 837 | 2209.8 | 696.4 | 921 | 1093 | 749.6 | 1163.6 | 574 | 349.8 | 802 | 658 | 685 | 840.4 | 410 | 390.4 | 675 | 3278 | 310.6 | 1706 | 1478 | 1490 | 408.2 | 748 | 3420 | 920 | 753 | 1067.8
2438 | 724 | 495 | 876 | 52 | 977.8 | 2326.8 | 510 | 865.6 | 578 | 322 | 897 | 476 | 782.6 | 5651 | 2698 | 3490.8 | 421 | 691.6 | 2467.2 | 461 | 2877 | 946 | 611.4 | 720.4 | 497 | 286 | 485 | 476 | 640.4 | 544 | 3237.8 | 840.2 | 458 | 644.4 | 1030 | 441 | 534 | 901.2 | 4254 | 2160 | 769.8 | 53 | 1216.4 | 626.6 | 2873 | 748 | 122 | 4638 | 39 | 823 | 3233 | 1582 | 474 | 945.8 | 471.8 | 2578 | 933 | 649.8 | 627 | 759 | 609 | 545 | 571 | 1859 | 532 | 1396 | 1166 | 648 | 316 | 1176.8 | 614.4 | 1070.8 | 1050 | 942 | 52 | 470 | 1587 | 797 | 956 | 2443 | 153 | 738 | 1346.8 | 3762 | 1016.2 | 543 | 1045 | 166 | 1124.4 | 706 | 641 | 2374 | 489 | 805 | 958 | 684.6 | 444 | 1687.2 | 541.8 | 297 | 628.6 | 1174 | 1088 | 2671.8 | 667 | 674.4 | 334 | 1662 | 498 | 2680 | 4135.6 | 1115 | 688 | 615 | 926 | 1177.6 | 470 | 506.6 | 582 | 872.4 | 434 | 1079 | 1424.8 | 2743 | 54 | 685 | 434 | 2677 | 479 | 7606.2 | 885.8 | 1115 | 679 | 661 | 1709 | 581 | 1300.8 | 1394 | 695.4 | 50 | 1050.4 | 1870 | 1928 | 483 | 442 | 3273.4 | 636 | 6374 | 1637.2 | 367.6 | 330 | 216 | 630 | 803.2 | 656.6 | 927.6 | 45 | 2526 | 867 | 656.8 | 544 | 580.8 | 664 | 767 | 719 | 500 | 5401.2 | 865 | 1710.2 | 670.6 | 2373.6 | 767 | 5962.2 | 916 | 581 | 937 | 1091 | 943 | 1228 | 598 | 349.8 | 842 | 1805.6 | 753.2 | 932.6 | 1771.8 | 576 | 823 | 3346 | 217 | 1480.4 | 1467.4 | 363.8 | 567.8 | 852.6 | 3340 | 809.4 | 797 | 435.6
2351 | 728 | 568.2 | 748 | 52 | 906.4 | 678 | 550 | 3332.2 | 558.8 | 322 | 681 | 852 | 731 | 4715 | 2734 | 1833.6 | 458.4 | 832 | 1695 | 860 | 1621.8 | 966 | 641 | 781 | 527 | 322 | 485 | 400 | 794 | 504 | 3210 | 860 | 561.8 | 785.6 | 1513.4 | 466.2 | 534 | 765 | 4072 | 1313.6 | 612.8 | 53 | 891.8 | 659 | 2929 | 2373.8 | 224 | 1825.8 | 39 | 724 | 3221 | 1534 | 495.8 | 967 | 608.2 | 2681 | 907 | 689 | 797.2 | 756 | 577 | 555 | 601.8 | 1710.2 | 1868.2 | 1364 | 1178 | 521.6 | 316 | 1100.2 | 697.8 | 404 | 1092.6 | 1165 | 52 | 348 | 1678 | 943.8 | 864 | 2456 | 153 | 762 | 1418 | 3722 | 1718.8 | 593 | 911 | 94 | 960.6 | 757 | 674 | 2558.8 | 781.4 | 783 | 998 | 682.6 | 6943.6 | 730.8 | 512 | 297 | 590 | 1150 | 1121.4 | 2600 | 670.2 | 897 | 382 | 705.4 | 996.4 | 2676 | 3627.4 | 1162 | 886.8 | 646 | 847 | 846.2 | 593.2 | 520 | 730 | 587.8 | 514 | 1120 | 563.2 | 2823 | 54 | 825 | 756.2 | 790 | 527 | 2435 | 4142 | 1160.6 | 653.2 | 991.8 | 1728.4 | 661 | 3580 | 1398.8 | 583.8 | 50 | 1204 | 1838 | 1960 | 583 | 427.2 | 3287.4 | 1696.8 | 829.4 | 774.4 | 240 | 330 | 216 | 646 | 824 | 740.2 | 1295.2 | 138.4 | 2490 | 1025.8 | 738.4 | 524 | 524 | 582.4 | 859 | 751 | 502 | 502 | 837 | 1633.8 | 645 | 957.8 | 1886.2 | 994 | 463 | 537.2 | 1047.4 | 796.6 | 969 | 1248 | 598 | 470.4 | 1095 | 524 | 650.8 | 945.2 | 442 | 480 | 735 | 3227 | 181 | 574 | 1525 | 353 | 644 | 1436.6 | 565 | 663 | 857 | 286
2918 | 816 | 609 | 656 | 52 | 700 | 4237.2 | 542 | 3982 | 594.2 | 940 | 957 | 487.8 | 760.2 | 2954.2 | 2722 | 1292 | 631.2 | 872 | 1786.8 | 777 | 1957.2 | 1027 | 669 | 1106 | 457 | 278 | 453 | 369 | 783.6 | 591 | 3196.4 | 784 | 691.6 | 732 | 865.4 | 507 | 505.2 | 732 | 3172 | 1093 | 757 | 53 | 892.4 | 745.8 | 2397 | 5690 | 356 | 856 | 39 | 642 | 842 | 1124.4 | 540 | 926.2 | 668 | 2552 | 847 | 862 | 861 | 782 | 525 | 565.6 | 589 | 1591 | 3507.6 | 1411.6 | 1066.2 | 550 | 328 | 728 | 2017.8 | 425.4 | 1417.2 | 1263 | 52 | 454 | 1742 | 842.6 | 922 | 2890.2 | 1137.6 | 732 | 1154.8 | 3698 | 1332.2 | 565 | 863 | 46 | 832.4 | 767.6 | 962.6 | 2578.8 | 1828 | 888 | 1041.8 | 681 | 457 | 740 | 1943.6 | 290.4 | 585 | 1054 | 879 | 2734 | 631 | 833 | 402 | 992 | 1372.8 | 2700 | 3382.6 | 1306.6 | 977.8 | 646 | 2089.8 | 677.2 | 574 | 576 | 653.2 | 501 | 543 | 1040 | 447.2 | 3019 | 197.4 | 881 | 1669.8 | 823.6 | 486 | 2415 | 4131 | 1247 | 818 | 1358.2 | 1782 | 631.6 | 4263 | 1494.2 | 597.6 | 50 | 1284 | 2234 | 1908.6 | 598 | 557 | 3455.2 | 2609 | 669.8 | 766 | 353 | 1145.4 | 114 | 646 | 890 | 761.8 | 593.4 | 344 | 2533.8 | 1057 | 598 | 931.8 | 508 | 954.6 | 171 | 714 | 522 | 541 | 871 | 916.2 | 479 | 961 | 1434.2 | 1058 | 693.6 | 840.4 | 1027 | 535.2 | 908 | 1606.4 | 538 | 634.2 | 927 | 545.6 | 533 | 1516.4 | 458 | 480 | 696.2 | 817 | 169 | 590 | 1573 | 538 | 673.4 | 1102.4 | 633 | 759 | 937 | 374
3137.8 | 810.8 | 635 | 617.2 | 52 | 765 | 2525.2 | 901.2 | 3972 | 686 | 2793.8 | 1021 | 467.8 | 706 | 999.6 | 1907.4 | 1286.8 | 2154.4 | 852.4 | 1808 | 677.8 | 760 | 1145 | 669 | 1317 | 574.6 | 254 | 481 | 1696.6 | 793.4 | 571 | 3160.8 | 740 | 649 | 704 | 835.8 | 687 | 494 | 766 | 1751 | 1079 | 826 | 53 | 900 | 637.2 | 361 | 5580.8 | 356 | 2692.6 | 39 | 638 | 950 | 984.8 | 571.6 | 919 | 671.6 | 2389.6 | 819 | 847 | 1007 | 936.4 | 6343.8 | 553 | 589 | 1613 | 3465 | 1406 | 901 | 1579.4 | 277.6 | 1586.4 | 2526 | 385 | 7524 | 1280.2 | 52 | 595 | 1738 | 779 | 933 | 3595.4 | 288 | 681 | 916.2 | 3715.6 | 843.2 | 523 | 868.6 | 46 | 671.2 | 769 | 1031 | 2526 | 680.8 | 918 | 1084.8 | 943 | 466.4 | 695.2 | 3509 | 312.4 | 409 | 1199 | 886 | 3046 | 631 | 782 | 387.6 | 964 | 486 | 2674.4 | 3285 | 1323 | 953.6 | 664.2 | 1114 | 797 | 594 | 493.2 | 595 | 422.4 | 976.2 | 957.6 | 375 | 1805.8 | 148 | 3476.2 | 319 | 1311 | 354 | 2415 | 4298.6 | 1152.6 | 803.4 | 896.2 | 1758 | 1438.6 | 4263 | 1517 | 424 | 50 | 1096.8 | 2100.4 | 1986 | 595 | 621.8 | 3055 | 2485 | 617 | 722 | 340 | 954 | 46 | 620 | 762 | 697 | 743.6 | 344 | 498 | 1013 | 541 | 2218.2 | 634.6 | 1497.6 | 171 | 646 | 693 | 553 | 935 | 909 | 517 | 1606.8 | 797.4 | 1063.6 | 716 | 886 | 1127 | 524 | 768.2 | 1229.6 | 538 | 786 | 1131 | 680 | 483 | 5205.2 | 548.6 | 415.2 | 1809.6 | 955.2 | 237 | 720.8 | 597 | 684 | 584 | 992.6 | 699.4 | 711 | 886.6 | 304
2925 | 712 | 705 | 656 | 52 | 817 | 1075.6 | 1248.4 | 4018.4 | 1914.4 | 483 | 1012.2 | 420 | 747.4 | 821 | 491 | 832 | 899.4 | 811.4 | 1200.2 | 687.2 | 840 | 1121 | 550 | 880.6 | 722 | 2058.4 | 632.8 | 345 | 801.4 | 562 | 3193.2 | 571.2 | 962 | 784 | 812 | 1242.8 | 1735 | 735.8 | 895.8 | 1058.4 | 896 | 53 | 1010.4 | 539 | 361 | 4603.8 | 356 | 4074.2 | 39 | 539.6 | 948.8 | 1368 | 495 | 963 | 595.4 | 2305 | 804 | 794 | 1073 | 9016.2 | 559 | 514.6 | 601 | 1530 | 4657.4 | 1398 | 2143.2 | 680 | 209 | 2530 | 2571 | 365.4 | 1709 | 1346.4 | 52 | 1832.6 | 1698.8 | 849.8 | 909 | 3424 | 52 | 638 | 925 | 3700 | 784 | 523 | 998.2 | 46 | 612 | 665 | 1134.2 | 2134.2 | 729.8 | 1009 | 1044 | 921 | 568.2 | 849 | 3597.2 | 306 | 365 | 1522.6 | 984.6 | 3153.8 | 676 | 734 | 308.4 | 965 | 359.2 | 2672 | 3265.8 | 1311 | 740.2 | 1667.4 | 1206 | 773 | 473 | 386.8 | 521 | 414 | 1479.4 | 1329.4 | 375 | 1996.6 | 110 | 4125.4 | 339 | 2664.4 | 382 | 2605 | 4042.8 | 1010 | 755.8 | 1050 | 1132 | 1154.4 | 4303 | 989 | 411 | 50 | 1056 | 1919.6 | 1980.8 | 595 | 832.2 | 3525 | 2467 | 537 | 841.2 | 748.8 | 605 | 46 | 623.4 | 765 | 439.4 | 720 | 344 | 498 | 766.8 | 546.4 | 3007 | 2571.8 | 641.2 | 102 | 646.4 | 760.2 | 522 | 838 | 873.2 | 555.2 | 973 | 977 | 1157 | 886 | 921 | 1148.2 | 528 | 638 | 846 | 588.4 | 720 | 1075 | 692 | 479 | 7051 | 689 | 372 | 611.6 | 2267.6 | 179 | 676 | 3104 | 716 | 776.4 | 948 | 714 | 747 | 886.6 | 224
846.2 | 903.2 | 715 | 865.2 | 52 | 758.6 | 794 | 490 | 1466.2 | 2008.8 | 475 | 947.8 | 384 | 853 | 776 | 367.4 | 652.8 | 638 | 693 | 703 | 746 | 814.6 | 1197 | 558.4 | 792 | 799 | 4261.8 | 1301.4 | 437 | 811 | 523.8 | 3361 | 508.8 | 1341 | 568.8 | 744.2 | 3312 | 568 | 654 | 1612.2 | 920 | 843 | 53 | 977 | 493.8 | 347 | 3093.2 | 133.2 | 4266.4 | 39 | 501 | 917 | 2646.8 | 2345 | 1119 | 407 | 1453.6 | 810.4 | 1838.8 | 1012 | 3145 | 532.8 | 489 | 709 | 1568 | 2420.4 | 1362 | 897 | 788 | 269 | 2508 | 2522.8 | 623 | 1738 | 1314.4 | 52 | 3689 | 1805.8 | 2211.6 | 1015.2 | 3384.4 | 52 | 1069.4 | 1107.2 | 3724 | 770 | 483 | 1101.4 | 46 | 596.4 | 2210 | 1105 | 2659.6 | 596.8 | 1037 | 1048 | 921 | 708 | 737 | 3633 | 389.2 | 445 | 1590 | 1040 | 3296.8 | 745.8 | 595 | 284.8 | 1012 | 425.8 | 2665 | 3339 | 1323 | 616 | 1381.6 | 1866.6 | 781 | 525 | 450 | 367.2 | 488.2 | 573 | 888.4 | 391 | 3562 | 110 | 4167 | 339 | 2633 | 633.8 | 2641.8 | 787 | 1054.4 | 643 | 1150 | 738.6 | 1879.4 | 1645 | 523 | 415.8 | 50 | 1246.6 | 1893 | 1878.8 | 578 | 910 | 3509 | 2627.8 | 505 | 833 | 2457.8 | 557 | 46 | 610 | 859 | 469 | 636 | 317.8 | 565 | 652 | 562.4 | 3035 | 3094.2 | 517.6 | 56 | 699.2 | 822.4 | 653.8 | 821 | 916.2 | 628 | 1038 | 991 | 987 | 1207.8 | 993 | 1384 | 432 | 558 | 785.6 | 663.4 | 660 | 1740.4 | 689.4 | 431 | 6948.8 | 641 | 452 | 591.8 | 1004 | 287.8 | 826.8 | 3166 | 1720.4 | 843.8 | 901.8 | 637.6 | 755 | 916 | 334
725.4 | 1904.2 | 548.2 | 544 | 52 | 749.8 | 632.4 | 506 | 872 | 2018.4 | 391 | 721 | 400 | 825 | 716 | 268 | 875.2 | 638 | 721 | 697 | 814 | 830 | 1181.8 | 601 | 587 | 692.6 | 421 | 711 | 551 | 915 | 692.4 | 3255.4 | 501 | 455 | 5531.4 | 589 | 5320 | 609.6 | 665 | 3074 | 920 | 915 | 53 | 976.4 | 366 | 340.6 | 3192 | 54 | 4169 | 39 | 571 | 881 | 1440 | 4191.8 | 645.4 | 1726.4 | 1044.4 | 837 | 723.8 | 796 | 3088.2 | 472 | 498.4 | 645 | 1636 | 715 | 1228.4 | 873 | 871.4 | 327 | 2118.8 | 2557 | 2578.8 | 1391 | 1211 | 241.8 | 3653 | 1689 | 861.8 | 1086 | 714.2 | 52 | 619 | 1190.4 | 2564.2 | 766 | 473 | 1090 | 136 | 488 | 724 | 1034.8 | 2677.2 | 517 | 952.6 | 1072 | 851 | 744.8 | 833 | 237 | 458 | 515.4 | 1503.8 | 1086.8 | 3264 | 623 | 597.8 | 355 | 2151 | 561 | 2661 | 3398.2 | 1296.8 | 864.8 | 1031.8 | 1477 | 868.4 | 509 | 550 | 326 | 644.8 | 523 | 925.6 | 556.2 | 3650 | 145.6 | 4227 | 856.4 | 2639.8 | 497 | 2645 | 801.8 | 1024 | 523.2 | 1167 | 1236 | 721 | 1066 | 557.8 | 423 | 50 | 1339 | 3083.4 | 2191 | 548 | 1983.4 | 3501 | 2874 | 529 | 717 | 2380 | 538.8 | 46 | 658 | 1050 | 475.4 | 604 | 45 | 586.6 | 784 | 664.4 | 3079 | 3001.6 | 615.2 | 56 | 662.4 | 991 | 744.4 | 859 | 911.8 | 717.2 | 954.8 | 973.4 | 981.6 | 572 | 933 | 1413 | 492 | 685.4 | 614.4 | 1687.6 | 612 | 1265 | 642 | 488 | 6848.4 | 44 | 512 | 567 | 1016 | 602.8 | 738 | 3124 | 3246.4 | 852.6 | 834 | 562.8 | 799 | 1136 | 34
1202.8 | 829 | 642.2 | 255 | 52 | 753 | 2719.6 | 549 | 861 | 1965 | 461 | 696 | 484.8 | 857 | 614 | 288.2 | 862.4 | 530 | 942.6 | 709 | 774 | 842 | 1111.4 | 572 | 575 | 599 | 234.2 | 687 | 558 | 871.2 | 691.2 | 3049 | 527 | 329 | 543 | 573 | 5686.2 | 956.8 | 760.6 | 3062 | 982.4 | 899 | 53 | 996.4 | 268.8 | 257 | 1838.2 | 54 | 2311.8 | 39 | 601.4 | 969.2 | 1374.6 | 349.8 | 671 | 471 | 1108 | 824.2 | 785 | 840 | 3109 | 503 | 520 | 609 | 570.6 | 631 | 348.8 | 849 | 900 | 387 | 454 | 574 | 3851 | 1271 | 1249.8 | 794.2 | 3583 | 1625 | 671 | 1003.4 | 557 | 52 | 529.8 | 1598.2 | 681 | 756 | 647.4 | 1077.2 | 280 | 3073 | 658 | 6937.8 | 1806 | 576.6 | 939 | 1088 | 889.4 | 771 | 793 | 127.2 | 485.2 | 694.8 | 1435 | 1046.6 | 3285 | 661 | 652.8 | 497.4 | 1122.4 | 669 | 2653 | 849.2 | 1144.2 | 510.4 | 594 | 1108 | 816 | 469 | 590 | 302 | 594 | 563 | 814.2 | 665.4 | 3566.4 | 381.8 | 1627.8 | 1225.8 | 2130 | 437 | 2674 | 3231.8 | 1003.8 | 509 | 1033.2 | 3048 | 635.4 | 1078 | 527 | 596 | 50 | 1263 | 3872.6 | 2294.6 | 523.6 | 498.8 | 3200.2 | 1289.2 | 499 | 717 | 2785.4 | 538 | 46 | 670 | 986 | 477.8 | 642.2 | 45 | 585.4 | 712 | 624.4 | 3211.8 | 3841.6 | 971.2 | 56 | 1891.2 | 967 | 852 | 839 | 1088.6 | 794 | 982 | 879 | 1072 | 797 | 892 | 1306 | 502 | 623.8 | 721 | 3506.8 | 447 | 783 | 738 | 522.4 | 3556.8 | 44 | 568 | 1731.8 | 972 | 760 | 664 | 3104 | 3102.2 | 668 | 753.6 | 575 | 4473.4 | 1002.4 | 178
1300 | 2625.8 | 603 | 251.4 | 52 | 776 | 3528.6 | 494.6 | 901 | 2029.4 | 3573 | 624 | 611 | 857 | 614 | 299 | 567 | 725 | 1032 | 731.4 | 829.6 | 993.8 | 1064.8 | 538 | 709.6 | 599 | 247 | 545 | 674 | 783 | 733 | 2895 | 526.2 | 329 | 571 | 577 | 3091.2 | 1576.4 | 864 | 2537.4 | 1700.4 | 844.4 | 53 | 933.4 | 267 | 223 | 802.2 | 54 | 1078 | 39 | 529 | 1360.4 | 1350.2 | 369.8 | 763 | 351 | 1128 | 1069 | 732.2 | 880 | 611 | 503 | 520 | 727 | 240.6 | 666 | 441 | 833 | 829 | 494.8 | 472 | 643.6 | 3751.2 | 1088.4 | 2909.4 | 560.6 | 2385.4 | 769.4 | 748.2 | 969 | 374 | 52 | 521 | 1223.6 | 842.6 | 736 | 1278 | 880 | 280.4 | 2918 | 2510.4 | 900 | 586 | 598 | 948.4 | 895 | 837 | 672.6 | 674.8 | 54 | 478 | 621 | 1175 | 1064 | 3418.6 | 819.2 | 777.8 | 501.8 | 1201 | 679.4 | 2844 | 907.6 | 1177.8 | 510.4 | 663 | 915 | 674.2 | 883.6 | 4672 | 302 | 6448.6 | 580 | 722.4 | 659 | 2328.4 | 488 | 977 | 460 | 517 | 497 | 2666.8 | 3834.8 | 946.6 | 509 | 1010 | 2999 | 594 | 1058 | 609.6 | 740 | 50 | 1199.4 | 3929 | 2003.8 | 532 | 554 | 1230.4 | 893 | 433.8 | 639.4 | 3091.6 | 468.4 | 46 | 679.4 | 946 | 468.6 | 836.8 | 45 | 615 | 564.4 | 518.8 | 3361 | 3457 | 4639.4 | 56 | 598 | 782.4 | 916.2 | 847 | 1134 | 850.4 | 996.8 | 861.8 | 1068 | 972 | 836 | 1090.8 | 570 | 521.2 | 2992.4 | 2774 | 423 | 723 | 784 | 743.2 | 6739.6 | 44 | 585.8 | 806.2 | 924 | 772 | 623.6 | 553 | 2813.8 | 739.2 | 676 | 466.4 | 2556.2 | 995.6 | 178
1300 | 7044.2 | 734.2 | 538.4 | 92.6 | 944 | 3234.2 | 437.6 | 805 | 2018.4 | 579 | 678 | 611 | 849 | 614 | 260.6 | 444 | 704 | 968 | 742 | 933 | 1083 | 1033 | 569.8 | 803.6 | 674.6 | 283 | 332 | 2974.4 | 907.6 | 827.4 | 2928 | 468.8 | 329 | 545 | 544.6 | 3167 | 930.8 | 881 | 579 | 1192.4 | 747.6 | 53 | 828.2 | 360.6 | 280 | 790 | 54 | 1019 | 39 | 506.8 | 981.2 | 1350.2 | 513 | 631 | 330 | 1225.2 | 1112.2 | 610 | 878 | 563 | 510.2 | 520 | 1740.6 | 287.4 | 678 | 407.4 | 733.6 | 711.6 | 2315.4 | 626 | 723 | 3611 | 575.8 | 3342 | 521 | 335.2 | 648.8 | 1101.8 | 980.6 | 429 | 52 | 575 | 797 | 904.2 | 625.6 | 1332 | 732 | 350.8 | 2944 | 1704 | 951 | 606 | 594 | 1805.4 | 927.8 | 864.4 | 602 | 628 | 54 | 368.8 | 549 | 1105.8 | 1064 | 3341 | 1166.8 | 768 | 530 | 1334.8 | 593 | 2956 | 872 | 1207.2 | 508 | 711 | 1131.6 | 480 | 886 | 3509 | 282 | 754.2 | 722.6 | 742.8 | 502 | 595.4 | 547.2 | 1772.2 | 326 | 517 | 353.6 | 3665 | 4251 | 1055 | 728 | 1451.8 | 3007.8 | 729.2 | 441 | 596.6 | 807.8 | 50 | 1154 | 3942 | 1205 | 480 | 522.8 | 2272.8 | 1021 | 494.6 | 930.6 | 2468.6 | 414 | 92.4 | 640.2 | 882 | 379 | 860 | 45 | 659 | 587 | 722 | 3313 | 3687.8 | 4348 | 206.4 | 596 | 684 | 643 | 1015.8 | 1134 | 821.8 | 965 | 877 | 1050 | 1176.2 | 795.6 | 944 | 639 | 597 | 3405 | 2622 | 2085 | 719 | 744 | 960.2 | 2527.2 | 44 | 590 | 821.4 | 895.8 | 776.8 | 473 | 615 | 721 | 839 | 660 | 562 | 705 | 843 | 199
1356.8 | 2506.8 | 779 | 832.8 | 255 | 962.4 | 1511.2 | 462 | 580.2 | 678 | 572.6 | 762.4 | 611 | 837 | 682 | 358.2 | 423 | 730 | 988 | 451 | 1043 | 1083 | 1065.6 | 660.6 | 837.4 | 636 | 1760.8 | 439 | 3543.4 | 870 | 664 | 3954.8 | 675.6 | 325.8 | 462 | 539 | 3317 | 974 | 866.4 | 621 | 1137.6 | 798 | 97.6 | 827 | 369.2 | 278 | 742 | 54 | 880.4 | 39 | 516 | 810 | 1355 | 2111 | 667 | 431 | 1389.4 | 1157 | 654 | 762 | 587 | 422.2 | 512 | 745 | 288 | 806 | 915.8 | 792 | 716 | 3611 | 591.4 | 643 | 1602.6 | 444 | 3565.8 | 607.6 | 264.4 | 680 | 2080.8 | 756 | 554.8 | 52 | 564 | 733 | 877 | 531.4 | 1516 | 649.6 | 6662.4 | 1103 | 1831.2 | 985 | 682 | 619.8 | 3035.6 | 1663.4 | 750 | 713.8 | 616 | 54 | 340.2 | 619.8 | 907 | 1062.6 | 3319 | 1192 | 839 | 530 | 1445.4 | 670 | 2964 | 724 | 1270.6 | 788.4 | 762 | 3057.8 | 457 | 840.4 | 893.4 | 342 | 761.8 | 1030 | 779.8 | 478 | 561.6 | 553 | 2237 | 206 | 795.8 | 238 | 2538.8 | 3661 | 1084 | 599.6 | 1757.6 | 1003 | 806 | 295 | 551.8 | 740.6 | 182.8 | 900 | 3747.2 | 1305 | 465 | 542.2 | 3352.8 | 2004.6 | 672 | 1249.2 | 773.4 | 451 | 162 | 553.2 | 730.4 | 368.6 | 788 | 45 | 600.4 | 632.6 | 654 | 3493 | 4461.6 | 4376 | 244 | 516 | 544.4 | 625 | 1049.4 | 1136 | 2044.8 | 2971.6 | 948.6 | 1125.2 | 985 | 766 | 1003.8 | 711 | 600.6 | 3333 | 2535.2 | 3190 | 664.4 | 726.4 | 2258.4 | 2016.6 | 44 | 590 | 754.6 | 5968 | 626 | 733.4 | 731 | 821.2 | 751 | 650 | 1786.2 | 797 | 679.8 | 283
1388 | 2443 | 843 | 844.4 | 255 | 1001 | 554.8 | 486 | 596.4 | 803.2 | 3101.6 | 792.4 | 512.2 | 841.4 | 610 | 362 | 435 | 693 | 913.2 | 431 | 798 | 1011 | 1160 | 683 | 876 | 660 | 444.8 | 423 | 3597.8 | 886 | 881.2 | 2973.6 | 771.4 | 318.6 | 479 | 595 | 3306.8 | 2571.6 | 851.6 | 669 | 1424.2 | 1014 | 276 | 852.8 | 338 | 328 | 663 | 54 | 691 | 39 | 522 | 791.6 | 1355 | 2559 | 695.8 | 451 | 2639 | 1117 | 654 | 761.6 | 619 | 432 | 475.8 | 693 | 354 | 904 | 1390.2 | 1084 | 828.2 | 3658.4 | 684 | 553.4 | 472.2 | 518.4 | 3374.6 | 581 | 472.8 | 937.8 | 3330 | 756 | 545 | 52 | 525 | 845 | 888.4 | 645 | 1556 | 770 | 283 | 948.4 | 1902 | 1037 | 719.6 | 700.6 | 3005.6 | 1253.2 | 744 | 701 | 697.8 | 54 | 416 | 538.6 | 923.4 | 1177 | 3355 | 1192 | 914.4 | 530 | 644 | 550 | 2952 | 832 | 1234.2 | 834.6 | 742.8 | 3412.8 | 477 | 737.8 | 524.6 | 380 | 929 | 1147 | 2550.4 | 591.6 | 647.6 | 547 | 3486.2 | 361 | 750.2 | 250 | 2447.8 | 1225.6 | 968 | 509 | 1037 | 1015 | 917.2 | 267 | 495.8 | 888.2 | 216 | 944 | 2441 | 1423 | 428.8 | 711 | 3376 | 652 | 672 | 356 | 856 | 318.2 | 162 | 442 | 704 | 503 | 743.6 | 45 | 577.2 | 758.6 | 612 | 3493 | 4529.4 | 4492 | 244 | 593.4 | 539 | 688 | 1103 | 1115.2 | 2808 | 2846 | 935 | 1275.8 | 721.2 | 724 | 1807.2 | 584.2 | 545.4 | 3285 | 944.6 | 3202 | 779 | 674.4 | 2950.2 | 1648 | 44 | 574.8 | 730 | 952 | 566 | 2073.2 | 639 | 833.4 | 802.2 | 644 | 382 | 797 | 554 | 268.6
1557 | 648 | 1029 | 866.4 | 255 | 877 | 666 | 1336.4 | 819 | 973 | 1381 | 686 | 489 | 749 | 534.4 | 338 | 455 | 490 | 757.2 | 460 | 750 | 988.4 | 1066 | 695 | 794.8 | 684 | 445 | 399 | 3716 | 748 | 745.4 | 2971.2 | 855.8 | 2592.8 | 515 | 715 | 3366 | 2821.8 | 797 | 665 | 1053.6 | 1078 | 276 | 1202.6 | 378 | 2377.4 | 671 | 54 | 412.4 | 39 | 701 | 729.6 | 1351.8 | 2619 | 953.4 | 559 | 1261.4 | 1023.6 | 611 | 600 | 811 | 480 | 473 | 665 | 222 | 2640.8 | 551 | 1047 | 899 | 3609.4 | 752 | 462.8 | 465.2 | 557 | 3195 | 476.6 | 489 | 999 | 4434.2 | 756 | 643.6 | 52 | 663.2 | 1158.2 | 835.6 | 824.2 | 1525.8 | 830 | 261 | 884 | 2029.6 | 966.6 | 614 | 665.6 | 3192 | 843 | 584.6 | 743.4 | 803.2 | 54 | 392 | 601.8 | 955.4 | 1177 | 3517.4 | 1063.4 | 901 | 519.6 | 644 | 534 | 2461.8 | 905.6 | 1343 | 859 | 760 | 2667 | 750 | 622.2 | 674 | 497.2 | 1115 | 1211 | 2759 | 653 | 543.4 | 403.4 | 2167.4 | 300 | 1839.8 | 255 | 2421 | 1896.4 | 970 | 601.8 | 887.6 | 893.2 | 2067 | 602.6 | 915.6 | 792 | 216 | 1000 | 678.6 | 1329 | 284 | 639 | 3459 | 1066.2 | 764 | 368 | 1155.2 | 303 | 264 | 418 | 2015.2 | 547.6 | 914.8 | 45 | 594.2 | 705 | 829 | 3275.6 | 5674.8 | 806.6 | 244 | 557 | 587 | 676.2 | 968.2 | 1080 | 2941 | 2911.6 | 1132.6 | 1251.2 | 576.8 | 731.4 | 1207.4 | 504 | 643 | 1073.6 | 655.6 | 3202 | 877.4 | 656 | 2693.2 | 2904.8 | 44 | 612 | 690.4 | 880 | 554 | 2613 | 611 | 705 | 833 | 635 | 398 | 669 | 438.8 | 301
1389 | 677.6 | 875.8 | 673.2 | 255 | 710.2 | 1068 | 961.2 | 862.2 | 793 | 707 | 730 | 520.2 | 689.8 | 566 | 414 | 443 | 482.2 | 866 | 580 | 451 | 778 | 1076 | 647.8 | 744 | 660 | 408.4 | 356.2 | 1457.2 | 1188 | 1458.2 | 2902 | 946 | 3219.4 | 508 | 647.8 | 3396.2 | 2629.4 | 1001 | 649 | 958 | 3895.2 | 276 | 990.8 | 378 | 2945 | 675 | 54 | 2344.4 | 39 | 689 | 720.8 | 1144.8 | 2510.2 | 1094 | 559 | 1235 | 902.8 | 572.6 | 640 | 3769.2 | 435 | 506.4 | 615.6 | 214 | 3746 | 747 | 985 | 951.6 | 1757.8 | 902 | 430 | 458.8 | 593.2 | 2493.8 | 435 | 521 | 963.8 | 5267 | 666.4 | 748.6 | 52 | 693 | 956.4 | 834 | 1183 | 1299.8 | 2097.4 | 206.2 | 1065 | 1908 | 1011 | 614 | 661.6 | 2316.6 | 763.4 | 523 | 849 | 903.8 | 54 | 418 | 549.6 | 1581.2 | 1129 | 3558 | 867 | 915.4 | 454 | 752 | 661 | 2577.8 | 828.8 | 1419.8 | 898.4 | 832 | 2729 | 507 | 489 | 648 | 460 | 1099.8 | 1341.8 | 3040 | 653 | 439 | 402 | 2173 | 312.8 | 655 | 347 | 2352.6 | 3782 | 985.8 | 1667.8 | 652.4 | 803 | 845.8 | 1076 | 1338.2 | 722.4 | 216 | 1012 | 614 | 1161 | 284 | 1024.6 | 1888.2 | 1537.6 | 676 | 378 | 1266 | 345 | 239.2 | 392 | 2928 | 609.6 | 792 | 45 | 1388.2 | 693 | 815.6 | 3210 | 4216 | 1103 | 168.8 | 703 | 519 | 653 | 824.4 | 1020 | 2897 | 3158 | 1235 | 1134 | 616 | 1198 | 1237.2 | 466.6 | 589 | 556 | 660.2 | 1526.2 | 1011.4 | 658.4 | 2597.2 | 4792.6 | 44 | 582.4 | 556 | 768.4 | 480.4 | 2080.8 | 679 | 703 | 629.2 | 702.8 | 398 | 709 | 434.8 | 238
1332 | 637 | 713 | 515.2 | 92.6 | 599.2 | 2470 | 730.8 | 1020.6 | 829.2 | 743 | 737.2 | 516 | 625 | 692 | 396 | 469.4 | 731.8 | 884 | 757 | 1700.6 | 841.4 | 918 | 542 | 724 | 648 | 425 | 532 | 788.2 | 1588 | 1067.6 | 2892 | 775.8 | 3142 | 508 | 683 | 3250.8 | 2710.6 | 977 | 721 | 910 | 4441 | 276 | 735.6 | 255 | 4137 | 587 | 224 | 3665 | 39 | 709.4 | 678.8 | 887.6 | 1377.6 | 1094 | 559 | 1268.2 | 1565.4 | 558 | 897.8 | 3604.8 | 559 | 505 | 479 | 240 | 3821.2 | 711 | 909 | 1041 | 480 | 1092.4 | 1457 | 565.2 | 764.4 | 1252 | 357 | 580.8 | 968.6 | 5311.6 | 775.6 | 1033.4 | 52 | 834 | 1033.4 | 795.2 | 1208 | 507.2 | 970 | 523 | 1271 | 1344.4 | 865 | 715.6 | 590.8 | 1050 | 825 | 441 | 859.2 | 867.8 | 54 | 524.4 | 470.6 | 1400.4 | 1133 | 3586 | 802 | 903.8 | 329 | 3798 | 656.8 | 2381 | 940 | 1541.6 | 1266.8 | 815 | 798 | 583 | 489 | 671 | 657.6 | 907.4 | 1086 | 3177 | 743.4 | 2204.4 | 421.6 | 2171.4 | 292 | 644 | 392 | 2259 | 3856.6 | 983.2 | 451 | 674 | 765.8 | 785 | 427.8 | 876.8 | 616.2 | 83.2 | 977 | 580 | 1304.2 | 284 | 1039.6 | 831 | 638.4 | 446.6 | 386 | 1254 | 478 | 216 | 482 | 2910 | 676 | 801 | 45 | 743 | 693 | 790 | 3202.6 | 4228 | 1019 | 171 | 775 | 559 | 745 | 790 | 822.6 | 2054.8 | 1647.6 | 1024.6 | 1080.6 | 698.6 | 1679.4 | 1234.6 | 522.8 | 1899.4 | 616 | 593 | 428 | 1133.4 | 686.2 | 3798.4 | 4174.8 | 44 | 617.2 | 589 | 628 | 606 | 1650.8 | 689.6 | 647 | 441 | 760 | 570 | 740 | 550 | 196
1192 | 617 | 873.8 | 496.2 | 52 | 480 | 2637.2 | 777 | 1176.6 | 963.2 | 743 | 803.8 | 516 | 647 | 1241.2 | 464 | 408 | 670 | 850.6 | 866 | 539 | 849 | 805.2 | 502 | 684 | 670 | 437.8 | 282.4 | 673 | 736.6 | 655.4 | 2922 | 814 | 3142 | 690.6 | 683 | 4337.8 | 1454.4 | 1322.2 | 862.6 | 1005.6 | 4384.4 | 97.6 | 822 | 243 | 3079 | 503 | 224 | 3770 | 39 | 705 | 650 | 950.8 | 689 | 677.2 | 559 | 1311.4 | 967 | 566 | 1001.6 | 3413.4 | 619 | 562 | 466 | 450.4 | 3786.2 | 645 | 1028.8 | 910 | 444 | 1234 | 548 | 583 | 811.2 | 1246 | 471 | 763 | 927 | 5143.2 | 731.2 | 1161.8 | 72.2 | 899.2 | 879.4 | 779.8 | 1205.2 | 628.6 | 862 | 634.4 | 1065.2 | 779.6 | 853 | 828 | 601 | 836.2 | 762.2 | 473 | 893.4 | 906.8 | 54 | 413 | 641.8 | 1232.6 | 1018.6 | 5017 | 832 | 6949.2 | 311.4 | 3877.2 | 709 | 2340.6 | 976 | 1557.8 | 1302.6 | 693 | 794 | 555 | 385 | 605.8 | 753 | 786.6 | 1050.8 | 1963.2 | 1246.2 | 3340 | 465 | 1337.8 | 296 | 644 | 392 | 2249.4 | 4033.8 | 971 | 443.8 | 562 | 813 | 751 | 377.8 | 799.6 | 560 | 50 | 2808 | 599 | 1370.6 | 344 | 871.2 | 759 | 480.4 | 414.4 | 422 | 2164.2 | 588 | 216 | 502 | 2125.6 | 705.6 | 788 | 45 | 839 | 649.8 | 805 | 2577.2 | 1394 | 979.2 | 171 | 682 | 673 | 677 | 784.8 | 709 | 805 | 1205 | 983.4 | 986 | 1439 | 760.6 | 1207 | 1786.6 | 686 | 676 | 573.8 | 440 | 1015 | 691.4 | 2670 | 4896.8 | 44 | 695 | 476 | 798.8 | 1856.4 | 1634.4 | 597.2 | 667 | 541.8 | 874.2 | 626 | 910 | 554 | 131.2
1190 | 622.2 | 992.6 | 327 | 349 | 528 | 2634 | 840.6 | 1069 | 1080 | 3034 | 846 | 516 | 51 | 1032.8 | 455.2 | 980.4 | 841.2 | 777.2 | 870 | 539.8 | 1900.6 | 884 | 577 | 652 | 694 | 486.4 | 917.6 | 577.4 | 679 | 809 | 57 | 844.8 | 842 | 716 | 777.8 | 5140.8 | 753 | 1351.6 | 899 | 1047 | 4364 | 53 | 798 | 1468.4 | 1839 | 547.6 | 224 | 4028 | 39 | 734.2 | 909.2 | 953 | 713 | 637.8 | 652.2 | 1341 | 1035.8 | 593.4 | 454.8 | 3439 | 510.2 | 369.4 | 577 | 759 | 2033.2 | 581 | 1110 | 1038.8 | 2334.2 | 1190 | 524 | 501 | 1016 | 1257.4 | 637.4 | 780.4 | 1010.2 | 3831.4 | 740 | 1253 | 153 | 849.4 | 811 | 898 | 6296.8 | 647.8 | 967.2 | 636 | 1445.6 | 867.6 | 805.4 | 888 | 613 | 910 | 504 | 415 | 993.6 | 709 | 54 | 410 | 872 | 574.8 | 1057.8 | 4821 | 971 | 889.8 | 217 | 4170 | 733 | 2413.4 | 942.4 | 1469 | 1250 | 679 | 718 | 662.2 | 325 | 697 | 789 | 750 | 994.4 | 1094 | 817.2 | 3330 | 327 | 3934.6 | 353 | 3038.2 | 362 | 2291 | 2961.6 | 999 | 388.8 | 546 | 717 | 807 | 1451.8 | 650 | 601.2 | 50 | 3094.2 | 675 | 1126.8 | 332 | 765.6 | 723 | 444 | 430 | 54 | 1212.4 | 1695 | 345 | 482 | 913 | 709.2 | 688.2 | 45 | 769.4 | 645 | 777.4 | 2102 | 637 | 804.8 | 171 | 734 | 709 | 669 | 868.8 | 553.2 | 937 | 1108.2 | 869.8 | 1106.2 | 1615.6 | 893 | 1106 | 923 | 46 | 902 | 378.2 | 659.8 | 1009 | 36 | 1354.4 | 2507.2 | 44 | 670.2 | 320 | 785.2 | 582 | 1667.8 | 692 | 639 | 636.6 | 975.4 | 658 | 940 | 491.2 | 34
1746.2 | 650.8 | 1102.2 | 349 | 403 | 548 | 2244.2 | 1962.6 | 2337.4 | 957.4 | 1229.8 | 839 | 526 | 51 | 700 | 475 | 3501 | 834 | 742 | 918.8 | 564.8 | 775.6 | 869 | 539 | 973.4 | 670 | 461 | 622.8 | 536.6 | 583 | 752 | 57 | 554.2 | 213.2 | 749 | 877.8 | 5234 | 749 | 1280.8 | 903 | 1151 | 1522 | 53 | 745.6 | 404.4 | 1003 | 552 | 224 | 2145.4 | 39 | 749.2 | 638 | 967.4 | 801.4 | 469 | 838.4 | 1401 | 1016 | 600.6 | 376 | 847 | 480.8 | 238 | 755.2 | 682 | 779 | 541 | 1163 | 799.4 | 3648.8 | 2805.2 | 492.8 | 3524.8 | 1132.4 | 1231 | 687 | 791.8 | 985.4 | 3007 | 980 | 1045.8 | 153 | 1039 | 823 | 1074.2 | 807 | 488.4 | 1097 | 416 | 3498.2 | 1046 | 1014.6 | 823 | 614.4 | 721 | 763 | 533.8 | 916 | 621 | 54 | 374 | 440 | 427 | 1169 | 4718 | 1055 | 860 | 258.6 | 4430 | 685 | 2605 | 952 | 1583.4 | 1232 | 626 | 694 | 495 | 297 | 794.6 | 675.8 | 795.6 | 901 | 1126 | 764 | 3459 | 363 | 4063 | 375 | 3144 | 335.6 | 2482 | 1198.4 | 993.4 | 387 | 898.6 | 766.4 | 781.2 | 327 | 484.4 | 830.6 | 50 | 3110 | 759.8 | 1077 | 329 | 1402 | 635 | 442.2 | 860.8 | 54 | 1035 | 548.2 | 221 | 442 | 1000 | 781.8 | 662 | 45 | 1270.2 | 744 | 689 | 2082 | 609 | 858.4 | 125 | 5354.8 | 709 | 744 | 867 | 524.2 | 971 | 1110 | 607.4 | 1708.4 | 1603.8 | 896.8 | 986 | 821.4 | 46 | 878 | 314 | 781 | 1046 | 36 | 604 | 675.2 | 44 | 695 | 242.8 | 806 | 604 | 1696.6 | 711.2 | 643 | 756 | 940.6 | 558.6 | 1157 | 518 | 34
3295.8 | 668 | 973 | 461 | 343 | 528 | 1436.2 | 833.6 | 4275.8 | 838.8 | 48 | 711 | 555 | 51 | 530.2 | 355 | 3497 | 1996 | 873 | 832.8 | 529 | 760 | 876.8 | 571 | 1201 | 535.4 | 437 | 412.4 | 596 | 563 | 705 | 57 | 268 | 295 | 725 | 900 | 3190 | 673.4 | 1103.6 | 963 | 1171 | 805 | 53 | 792.4 | 460.4 | 663 | 697.4 | 122 | 696 | 39 | 906 | 613.6 | 929.4 | 889.4 | 405 | 836.6 | 1409.8 | 998 | 631 | 363 | 1030.8 | 476 | 286 | 745.6 | 538 | 793.4 | 715.4 | 1351 | 1687.4 | 3698 | 3179 | 570.8 | 3622.6 | 1146 | 1242 | 677 | 791.4 | 994.6 | 3031 | 991.2 | 886.6 | 153 | 962 | 740 | 1016.8 | 813.4 | 475 | 956.2 | 191.2 | 4572.8 | 942 | 1061 | 638.2 | 593 | 918 | 788 | 621 | 927.6 | 661.8 | 54 | 1547 | 383.2 | 571 | 1171 | 4857 | 1356 | 931.6 | 369 | 1364 | 745 | 2589.4 | 984.8 | 1239.2 | 1245.4 | 645 | 754 | 406 | 305 | 779.6 | 679.2 | 2073.4 | 809 | 1300.4 | 856 | 1668.4 | 509 | 4154.2 | 505 | 3074.4 | 358 | 2505 | 1050.8 | 983 | 384.2 | 1089 | 760 | 881 | 305 | 522.2 | 845.2 | 50 | 1673 | 793.2 | 1075.8 | 355.6 | 2761 | 705 | 543 | 1505.6 | 54 | 1054 | 604 | 198.8 | 382 | 886 | 691 | 589.6 | 45 | 1079.8 | 770 | 637.6 | 2034 | 541.4 | 916.4 | 56 | 688 | 737.8 | 720 | 730 | 494.4 | 1016.6 | 1352.4 | 737 | 1347.2 | 1466 | 850.8 | 964.6 | 661.8 | 46 | 778 | 2280 | 768.2 | 999.2 | 36 | 596 | 979 | 44 | 679 | 167 | 782 | 470.4 | 1748.6 | 728.8 | 635 | 691.2 | 947 | 1945.4 | 1073 | 414 | 34
3270.6 | 662 | 846.6 | 508 | 448.2 | 549.4 | 1064.4 | 878 | 4251 | 844.8 | 48 | 642.6 | 491 | 51 | 1225.8 | 376.6 | 3413 | 697.4 | 757 | 873.4 | 526 | 657 | 944 | 639 | 1360 | 508 | 425 | 659 | 2207.8 | 736.2 | 682 | 240.2 | 340 | 317 | 599.6 | 964 | 1756.8 | 744 | 1055.4 | 914.2 | 1039 | 769.8 | 53 | 715 | 497.2 | 798.4 | 882 | 54 | 752 | 39 | 889.4 | 536 | 822 | 776.2 | 429 | 897 | 1213 | 998 | 579 | 525 | 862.2 | 492 | 274 | 1795.6 | 561.2 | 1321.6 | 744 | 1248.4 | 868 | 3630 | 3099 | 682.4 | 4903.4 | 969.4 | 1214 | 701 | 800.4 | 960 | 3007 | 1017 | 851 | 92.4 | 951 | 775 | 1097 | 897 | 489 | 926.2 | 148 | 3365.6 | 930 | 1061.8 | 512.2 | 733 | 996.4 | 772 | 601 | 963 | 679.4 | 54 | 2835.6 | 380 | 583 | 1186 | 5150 | 1784.4 | 1292.6 | 353 | 1348 | 725 | 2583 | 764 | 1090 | 1244 | 693 | 814 | 406 | 377 | 4811.6 | 550 | 2155 | 702.8 | 1270.8 | 840 | 1101.8 | 587.6 | 4239 | 529 | 3132.8 | 563 | 3635.2 | 1391.8 | 937.8 | 630.2 | 1041 | 747.8 | 689 | 591 | 528 | 920 | 50 | 763 | 752 | 973.2 | 462 | 2944.8 | 729 | 827.6 | 1098.2 | 54 | 1147.4 | 700 | 230 | 322 | 878 | 458.2 | 588 | 45 | 903 | 859.6 | 464.4 | 1922 | 533 | 799.8 | 56 | 610 | 821 | 664 | 718 | 520 | 859 | 810 | 819.4 | 962 | 1613 | 891.8 | 904.2 | 478.8 | 46 | 697 | 2858 | 889 | 905.6 | 36 | 624 | 911 | 44 | 725.8 | 167 | 638 | 552 | 1860 | 700 | 1208.6 | 568.2 | 854.2 | 603.2 | 1075.8 | 368.4 | 34
3110 | 739.4 | 679.8 | 637.8 | 429 | 705.6 | 480.8 | 889.8 | 4319 | 976 | 48 | 569 | 427.2 | 51 | 637.8 | 427 | 2834.6 | 755 | 632 | 857.4 | 546 | 631 | 921 | 710.2 | 1324 | 395.4 | 425 | 695 | 3333 | 772.2 | 684.2 | 286 | 533 | 1467 | 624 | 925.2 | 628 | 2247 | 842 | 689 | 1039 | 713 | 53 | 675 | 348.6 | 902 | 894 | 201 | 520 | 39 | 809 | 856.8 | 810.8 | 736.4 | 1739.2 | 909 | 1157 | 821 | 663.8 | 683 | 1051.4 | 469 | 326 | 742 | 353 | 3757 | 749.6 | 984 | 1019.8 | 1708.6 | 3151 | 829.6 | 3618 | 890.6 | 1354.4 | 902 | 523 | 728.8 | 3007 | 897 | 698 | 52 | 951 | 786 | 1273 | 847.4 | 545 | 1041.6 | 152.2 | 903 | 958.6 | 1098.6 | 411 | 780 | 1054.6 | 800.8 | 743.4 | 902.2 | 849.8 | 127.2 | 4518 | 1667.6 | 618.2 | 1143.4 | 3690.8 | 1041 | 2907 | 381 | 1197 | 785 | 2559 | 492 | 1114.4 | 1164 | 720 | 868 | 596.8 | 303 | 2791.8 | 514 | 2155 | 450 | 1059 | 797.4 | 3360.6 | 468.8 | 2404.6 | 585.4 | 3079 | 1054.6 | 2575 | 3753 | 1063.2 | 670.2 | 1111.8 | 599 | 594.6 | 751 | 451.2 | 925.6 | 50 | 852.4 | 744 | 1068.8 | 462 | 2977.2 | 729 | 1108 | 1020 | 248 | 692 | 700 | 305.4 | 452 | 968.8 | 443 | 592.4 | 45 | 899 | 916 | 467 | 1930 | 391 | 736.6 | 56 | 602 | 692.4 | 692 | 729 | 610.2 | 875 | 864 | 2269.8 | 965 | 1617 | 883 | 829.8 | 434 | 46 | 675.8 | 2937 | 3432.4 | 904 | 36 | 490.4 | 911 | 44 | 741 | 203 | 656 | 668.4 | 1794 | 785 | 357 | 647.4 | 761 | 599 | 4901.4 | 368.4 | 34
4363.4 | 774.2 | 639 | 596 | 411 | 960 | 418.6 | 800 | 4275.6 | 896 | 48 | 671.6 | 403.4 | 51 | 728.2 | 463 | 1001 | 755 | 753.6 | 837 | 526 | 676.2 | 996.2 | 655.6 | 1169.4 | 1001 | 425 | 580 | 3373 | 685 | 1518.4 | 286 | 360 | 3056 | 524.2 | 691.8 | 715.6 | 4029.8 | 900 | 599 | 1039 | 769.4 | 53 | 789 | 300 | 928 | 938.2 | 192.6 | 496 | 39 | 795.8 | 1566.6 | 736 | 1513.2 | 481 | 746.8 | 1168 | 761 | 715.6 | 549.4 | 3011.6 | 434.8 | 304 | 742 | 353 | 3713.8 | 761.6 | 798.4 | 1105.2 | 429.4 | 3083 | 910 | 1922.6 | 892 | 1413 | 956.4 | 523 | 718 | 2915.8 | 717 | 608 | 52 | 951 | 885 | 941.2 | 923 | 545 | 1058.2 | 211.2 | 815 | 961 | 982.6 | 404.4 | 752 | 1077.4 | 797 | 794.4 | 806.6 | 1284.4 | 237 | 4526 | 336 | 650.6 | 977 | 2935 | 788 | 2777 | 778 | 1145.6 | 1013 | 2678.2 | 439.2 | 1236.6 | 1214 | 710.6 | 914 | 654.2 | 241.6 | 748 | 510 | 2155 | 596.8 | 3320 | 710 | 3447 | 519 | 997 | 656 | 2824 | 2789.6 | 2587 | 3827.4 | 1072 | 621 | 1159.2 | 1419.4 | 599.6 | 747 | 420 | 786.2 | 50 | 884 | 738.8 | 854 | 462 | 2991.6 | 866.8 | 1144 | 1180 | 248 | 623.2 | 607.2 | 308 | 472 | 1730.4 | 403.8 | 602 | 179.4 | 811.6 | 844 | 403.2 | 1265.4 | 343 | 624.6 | 56 | 614.8 | 737.8 | 628 | 786.6 | 717 | 1562 | 841 | 625.8 | 968.4 | 1417.2 | 815 | 813 | 515.8 | 46 | 603 | 2968 | 3250 | 928 | 36 | 449 | 911 | 44 | 725 | 263 | 668 | 684 | 2998.4 | 2898.6 | 554.6 | 898.2 | 777 | 599 | 2908.4 | 372 | 34
1261.6 | 701 | 747.4 | 658 | 353.8 | 995 | 267 | 879 | 956.4 | 884 | 345 | 695 | 451 | 199 | 551.2 | 511 | 3093 | 894.4 | 834 | 762.6 | 534.4 | 889.6 | 1049 | 617.4 | 1189 | 3621 | 365 | 1244 | 3437.2 | 685 | 55 | 57 | 428.2 | 2946 | 525 | 604 | 782 | 1878 | 861 | 673 | 1058 | 807 | 53 | 966 | 376.2 | 908 | 824.4 | 219 | 661.4 | 39 | 822 | 1182.2 | 1297 | 992.4 | 517 | 817 | 1273.6 | 789 | 632 | 924.6 | 3342 | 433 | 266 | 782 | 353 | 3689 | 701.8 | 940 | 1160.8 | 551.2 | 2173 | 1094.8 | 551.4 | 855.8 | 1347.4 | 952 | 559 | 866.4 | 1909.4 | 765 | 596 | 340.8 | 959 | 869 | 1022.4 | 971 | 585 | 1237 | 1247.2 | 645 | 919 | 781 | 400 | 694 | 1017 | 2367.2 | 790 | 696 | 2299.6 | 1972.4 | 4403.6 | 305.6 | 531.4 | 1139 | 2984.6 | 793.6 | 2849.2 | 562 | 1060 | 2482 | 3876.4 | 334.2 | 1211 | 1204 | 634.4 | 950 | 690 | 329.4 | 974.4 | 564 | 2155 | 689.4 | 3461.2 | 1143.2 | 3447 | 1376 | 1025 | 669 | 2768.4 | 2710 | 2631 | 3832.2 | 937 | 621 | 944 | 2730.6 | 579.6 | 835 | 416 | 868.4 | 50 | 1024 | 559.2 | 935 | 462 | 2779.8 | 1503 | 1116 | 1057.6 | 248 | 564.6 | 653.6 | 432.2 | 476.8 | 1249.6 | 405.8 | 573.2 | 294.6 | 652.8 | 1127 | 611 | 1238.2 | 427 | 1417.4 | 56 | 697.2 | 797.2 | 728 | 850.6 | 611 | 1996 | 958.6 | 781.6 | 5848.4 | 771.6 | 779 | 695.8 | 590.8 | 46 | 609 | 3327.6 | 3368.2 | 836 | 36 | 507.4 | 857.2 | 44 | 651.2 | 303 | 719.6 | 692 | 1418 | 3304 | 699.6 | 982.8 | 782.2 | 635 | 1070 | 324 | 34
1222 | 755 | 739.2 | 790.8 | 444.8 | 2336.8 | 267 | 865 | 886 | 943.2 | 481 | 652.6 | 528.8 | 346.2 | 572 | 5879.8 | 3074 | 902 | 907.8 | 637 | 867 | 926.6 | 868 | 625 | 1105 | 3573 | 283 | 2771.8 | 1749.4 | 657 | 208 | 57 | 382 | 2946 | 487 | 572 | 730 | 1585 | 905 | 652 | 1071 | 799 | 53 | 988 | 412.6 | 912.2 | 697.2 | 281.4 | 789.8 | 39 | 804.8 | 927 | 1329 | 832.4 | 461 | 853 | 1144 | 834 | 640 | 893 | 3336 | 341 | 178 | 794 | 331.6 | 3130.4 | 620 | 1030 | 963 | 518.6 | 914 | 913.8 | 506.2 | 850.4 | 1376.4 | 2197 | 1719.8 | 902.4 | 502 | 1886.6 | 603.6 | 487 | 913.2 | 878.4 | 1604.8 | 923 | 598.4 | 1174.6 | 262 | 688 | 890 | 568.8 | 400 | 738 | 930 | 2739 | 777 | 767.8 | 668 | 349.2 | 3512.2 | 368 | 502 | 1085 | 3060.4 | 1753.6 | 2853 | 410 | 976 | 1160.6 | 5407.8 | 320 | 1391.6 | 1267.8 | 702 | 977.2 | 887.4 | 422.6 | 970.4 | 588 | 2110.8 | 832 | 2158 | 1489.4 | 2926.8 | 776 | 937 | 577 | 2614 | 2499.6 | 2731.8 | 3103.8 | 884.6 | 608.6 | 936 | 2680 | 581 | 954.2 | 408 | 890 | 50 | 1007 | 564 | 1959.2 | 462 | 2682 | 938 | 1085.6 | 1011.2 | 248 | 5665.4 | 789.8 | 589 | 468 | 827 | 453 | 497.4 | 349.8 | 645 | 1059 | 523 | 1260.8 | 474 | 1041.8 | 56 | 823 | 713.2 | 594 | 723 | 683 | 2083.2 | 1203 | 784 | 894.6 | 792.2 | 2136 | 692 | 479.8 | 46 | 673 | 3187.4 | 3484 | 848.8 | 36 | 516 | 736 | 44 | 598 | 530.2 | 778 | 680 | 722 | 3373.8 | 1174.8 | 2217.6 | 896 | 659 | 998 | 348 | 34
1238.4 | 753.2 | 710 | 824 | 447.6 | 1192 | 262 | 865 | 768 | 754.6 | 441 | 587 | 582 | 423 | 1512.8 | 458.6 | 3146 | 911 | 747.4 | 677.6 | 898 | 1167.4 | 964 | 683 | 909 | 3649.8 | 263.8 | 2985 | 567 | 625.2 | 208 | 57 | 429.6 | 1796 | 447 | 556 | 848.8 | 4321 | 851 | 665.8 | 1182.2 | 936.4 | 53 | 885.6 | 467 | 780 | 694 | 340 | 722 | 39 | 904.4 | 1027 | 1243.2 | 828.6 | 405 | 815 | 1088.8 | 918.4 | 740 | 846 | 3134.8 | 338.2 | 212.4 | 999 | 362 | 750 | 955.6 | 1000 | 1967 | 548 | 979 | 829.4 | 633 | 919 | 2605.4 | 2619.6 | 819 | 767.6 | 534 | 981 | 545 | 619 | 738 | 860.2 | 1068 | 1002 | 1817.6 | 1059.8 | 226 | 733.4 | 1121 | 659 | 360 | 768.4 | 897.6 | 3044.8 | 602.6 | 693 | 529.8 | 319.6 | 557 | 471.4 | 562 | 1023.2 | 3002.2 | 1289.2 | 854 | 538 | 938 | 1466.4 | 5706.6 | 388 | 1370.2 | 1481 | 702 | 1131.2 | 750 | 523 | 901.8 | 766 | 2034 | 792 | 2102 | 812 | 632.4 | 752 | 925 | 669 | 2832 | 2611 | 2820.6 | 561 | 915 | 511.4 | 1000.4 | 2366.2 | 1093 | 944 | 427.4 | 838 | 50 | 1184 | 615 | 770 | 567 | 2682 | 874.8 | 962 | 1046 | 131.6 | 572 | 719 | 674 | 454.8 | 973 | 453 | 435.4 | 416.8 | 539.2 | 931.8 | 556.8 | 1134.4 | 634 | 602 | 56 | 873 | 914.4 | 505 | 967.8 | 557.6 | 2121.4 | 1128.2 | 762 | 1053 | 941 | 2128 | 716 | 592.2 | 84.8 | 638.2 | 3087.4 | 644 | 839.2 | 36 | 507.6 | 678.6 | 44 | 672.4 | 524 | 685 | 87.4 | 728 | 3383 | 1026.4 | 2609 | 981 | 562.8 | 912.8 | 360 | 210.4
1242.6 | 606 | 720 | 631 | 398 | 1144 | 833.4 | 865 | 805.6 | 643 | 473 | 536.6 | 566.6 | 439 | 2922 | 443.2 | 2715.6 | 820 | 606.2 | 740 | 2079.2 | 1178 | 1003 | 711 | 941 | 3014 | 232 | 3070.6 | 647.8 | 891.4 | 208 | 57 | 1477.6 | 93.8 | 387 | 568 | 831 | 3960.8 | 687 | 649 | 1055.6 | 1089 | 186.8 | 912 | 435 | 709.6 | 3427 | 312.4 | 710 | 39 | 817 | 995 | 1187.6 | 855.6 | 441.4 | 744.6 | 1282.4 | 1022 | 553.2 | 984 | 1139.4 | 325 | 214 | 1005 | 340 | 876.6 | 1388.4 | 981 | 823.4 | 580 | 977 | 937 | 1822.8 | 924 | 1346 | 2936 | 771 | 686 | 3073.2 | 1322 | 547.8 | 639 | 626 | 887 | 1118.2 | 957.6 | 452 | 933 | 454 | 777 | 1137 | 747 | 312 | 761 | 973.8 | 2816 | 667.2 | 703.2 | 529 | 405 | 460 | 310.2 | 562 | 982 | 2967 | 1032 | 1030.8 | 574 | 946 | 1774.8 | 5604.6 | 338 | 1349.4 | 1613 | 702 | 1149 | 666 | 423 | 831 | 812 | 2036 | 735.2 | 2164 | 830 | 521 | 539.2 | 943.6 | 610 | 4394.4 | 2744 | 2726 | 552.2 | 941.6 | 521 | 1056.2 | 653 | 1486.6 | 904 | 450.2 | 734.2 | 50 | 1285 | 650 | 839.8 | 748.4 | 2929 | 797.4 | 923 | 1070 | 54 | 677.6 | 740 | 586 | 1608.6 | 1049 | 465 | 463.4 | 399.8 | 577 | 657 | 519 | 999.6 | 916 | 614 | 125 | 823.2 | 1013 | 566 | 987.6 | 376 | 2082 | 1251 | 905.6 | 2165.6 | 1088.2 | 2176 | 764 | 526.8 | 143 | 758.8 | 3052 | 616 | 832 | 36 | 538.8 | 569.6 | 44 | 845.2 | 376 | 639 | 241 | 780 | 1272.2 | 697.8 | 2617.2 | 990 | 506 | 944 | 450.8 | 340
1321 | 606 | 511.6 | 1862.6 | 542 | 1160 | 386 | 817 | 740.4 | 647 | 2299 | 544.2 | 616 | 439 | 3136 | 390.2 | 798 | 758 | 458 | 686 | 947 | 977 | 957.6 | 810.6 | 741.6 | 1039.8 | 300.4 | 1506 | 238 | 899 | 208 | 57 | 686.6 | 56 | 363 | 564 | 832.4 | 4007.8 | 558 | 673 | 1009.8 | 906 | 276 | 749.2 | 503 | 567.8 | 3802.6 | 392 | 770 | 39 | 747 | 967 | 1198 | 784 | 368 | 708.6 | 1257 | 1041.4 | 413 | 874.4 | 589 | 415.6 | 178 | 1095 | 411.6 | 951 | 1008.6 | 973 | 695.4 | 664 | 961 | 901.6 | 2625.4 | 968 | 1212.2 | 2948 | 3212.2 | 694 | 3742.8 | 1442 | 166 | 591 | 576.2 | 816.8 | 1177 | 1010.2 | 452 | 954.4 | 546 | 762.2 | 1068 | 663 | 300 | 757 | 967.4 | 1696.2 | 595 | 836.6 | 747.2 | 421 | 397.2 | 376.4 | 697 | 1082 | 2929.8 | 966.2 | 1102 | 598 | 1037 | 854 | 3948.6 | 434.8 | 1289 | 1955 | 642 | 1147 | 597.2 | 539 | 602.2 | 482 | 2060.8 | 669 | 2149 | 905.6 | 716 | 663.4 | 982.8 | 601 | 4740 | 901.6 | 2784.8 | 627.8 | 912 | 458 | 1103.6 | 553 | 759.8 | 865.2 | 411 | 772 | 50 | 1251 | 712 | 3424.4 | 834 | 3002.2 | 762 | 923 | 1102 | 54 | 757.6 | 668.8 | 543 | 570.6 | 989.8 | 634.8 | 523.4 | 311 | 582.6 | 1059.6 | 519 | 737 | 946.6 | 702.8 | 171 | 700 | 867 | 694.6 | 922 | 372 | 2145 | 1274.4 | 977.2 | 1008 | 1106 | 2252 | 842.4 | 527 | 143 | 188 | 4012.4 | 608 | 791.6 | 57.6 | 444.6 | 623.6 | 44 | 480 | 380.4 | 544 | 241 | 831.6 | 758.8 | 438 | 2566 | 990 | 510 | 1019 | 586 | 340
1345 | 648 | 346 | 555.6 | 542.4 | 1091.6 | 378.8 | 693 | 808 | 663.8 | 1650 | 631.2 | 676 | 579 | 3130.8 | 390.6 | 937 | 757 | 498 | 701.2 | 741.2 | 2733.4 | 1005.2 | 863 | 746.4 | 1543 | 391 | 397 | 238 | 737.4 | 55 | 145 | 867.8 | 430 | 353.6 | 564 | 808 | 1273.4 | 534 | 593 | 1274 | 984 | 276 | 628.8 | 581.8 | 759 | 4248.2 | 358.8 | 669.4 | 39 | 650 | 2150 | 1126.6 | 776.8 | 476 | 693 | 1228.2 | 1166.4 | 349 | 678 | 451 | 481.2 | 192.6 | 1193 | 453 | 1031 | 1508.2 | 928 | 601 | 635.8 | 997 | 911.8 | 2518 | 801.6 | 1157 | 1822.8 | 3580.4 | 651.6 | 3767.6 | 1406 | 150 | 517.2 | 573 | 2466.8 | 988.2 | 1095.4 | 532 | 954 | 704 | 627 | 1016.6 | 659 | 348 | 791 | 1494.2 | 603 | 605 | 794 | 1175.4 | 395 | 1668.4 | 327.8 | 747 | 1300 | 2741.4 | 861.8 | 1074 | 553.2 | 997 | 972.8 | 3474.4 | 501 | 1251.8 | 2047.8 | 625.8 | 1102 | 516 | 539 | 559 | 478 | 2220.2 | 505.6 | 933.2 | 1145 | 768.8 | 911 | 1722.8 | 672.6 | 4702 | 5988.8 | 1930 | 703 | 864 | 479.6 | 1070 | 536 | 882 | 1548.4 | 387 | 826 | 50 | 1247 | 1071.4 | 3375 | 886 | 3181.4 | 816 | 1059 | 1130 | 54 | 808 | 500 | 602.2 | 567 | 867 | 1342 | 548.2 | 343 | 592 | 1548.2 | 640.8 | 649 | 970 | 553 | 171 | 594 | 727 | 718.4 | 1553 | 418 | 3244.2 | 974.4 | 890 | 1040.2 | 971 | 2293 | 792 | 2389.4 | 143 | 188 | 5210.8 | 552.8 | 805.4 | 144 | 391.2 | 645.6 | 44 | 363 | 390.4 | 545.2 | 164.2 | 901 | 640 | 426.8 | 982.6 | 1014 | 395 | 1288 | 608.8 | 361
1324.6 | 5054.8 | 350 | 758 | 435.8 | 995 | 358 | 705 | 708.4 | 755.8 | 1828.6 | 678 | 657.6 | 626.8 | 3051.6 | 363 | 943 | 626.4 | 716 | 1680 | 552 | 2632 | 1110 | 842 | 766.8 | 4731 | 399 | 375.6 | 417.2 | 713 | 55 | 167 | 999 | 1408.4 | 382 | 569.6 | 664.4 | 1056.8 | 508 | 625 | 1313.8 | 924 | 276 | 641 | 670 | 743 | 1374.6 | 308 | 583 | 191 | 796.4 | 2325 | 1145 | 714 | 526.8 | 734 | 1149 | 1334 | 541 | 836 | 475 | 507.2 | 338 | 1259 | 411 | 947 | 849 | 972 | 722.2 | 708.4 | 889 | 1067.6 | 5131.6 | 870.4 | 806.6 | 878 | 3562.4 | 774 | 3965.8 | 2101.6 | 235 | 468 | 549.8 | 3157.8 | 931.4 | 1140.2 | 510 | 891.4 | 764 | 628 | 1068.2 | 1710.4 | 267.2 | 831 | 1802.6 | 603 | 543 | 734 | 1198.2 | 363 | 401 | 328 | 761 | 1321 | 1163 | 756 | 1042 | 623.2 | 963 | 953.8 | 3405 | 1397.4 | 1284.2 | 1705 | 611 | 996.8 | 618.4 | 633.4 | 531.4 | 470 | 2379 | 477.6 | 720.8 | 1161 | 771 | 804 | 1182.4 | 550 | 2521 | 498 | 628.4 | 818.8 | 920 | 515.2 | 995.8 | 624.2 | 890.4 | 3987 | 387 | 1103.4 | 50 | 1134.6 | 1436.4 | 3265 | 841.8 | 3227.2 | 818 | 1133.4 | 1142 | 54 | 864.4 | 492 | 643 | 575.2 | 743.2 | 2538 | 544 | 250.6 | 670 | 699 | 722 | 661 | 793 | 477.4 | 544 | 639 | 800.8 | 691.6 | 857.8 | 1640.8 | 3608.8 | 917.4 | 794 | 912 | 961 | 2293 | 881 | 2853.8 | 308.4 | 188 | 6596 | 458 | 799 | 348 | 384 | 5576 | 44 | 367 | 416.6 | 670.8 | 221 | 867 | 718 | 384 | 779 | 1010 | 333 | 1056 | 560.6 | 301
1327 | 646 | 540 | 806 | 615 | 864 | 678 | 776.4 | 880.2 | 933 | 2349 | 670 | 655 | 591 | 3023.2 | 415 | 838 | 557 | 735.6 | 1246.2 | 507.8 | 2600 | 972 | 858 | 835.6 | 4745 | 402.2 | 326 | 464.4 | 676.6 | 55 | 167 | 1015.2 | 698 | 594.6 | 578 | 586.6 | 1174.4 | 580.4 | 746.6 | 1295 | 744.6 | 231.4 | 547 | 666 | 729.4 | 880 | 312 | 583 | 177.6 | 2140.2 | 3214.4 | 1221.8 | 862.4 | 820.4 | 739.4 | 1173 | 1346.4 | 596 | 913 | 654.8 | 502 | 358 | 1230.2 | 343 | 911.2 | 3628 | 980 | 989.4 | 628.8 | 929 | 686 | 4955.4 | 796 | 2551 | 941 | 3752.4 | 726 | 6087.4 | 1495.2 | 235 | 468 | 415 | 3133.8 | 1371.8 | 932.2 | 482 | 791 | 680 | 809.6 | 852 | 2499 | 244 | 915.6 | 759 | 603 | 589 | 695 | 957 | 931 | 433 | 476.6 | 714 | 1307 | 1283 | 662 | 994 | 601 | 1026.6 | 899 | 3373 | 1482.2 | 1340.2 | 1677.4 | 611 | 969.8 | 750.4 | 791.2 | 464 | 481 | 2329 | 475 | 683 | 1078 | 1797.2 | 786 | 727.6 | 1661.2 | 1054.2 | 489 | 486 | 1087.4 | 989 | 1643.4 | 1032.2 | 588 | 961.6 | 3773.8 | 379 | 1440.4 | 50 | 1065 | 732.6 | 1455.2 | 697 | 2225.4 | 685 | 980 | 1290.8 | 54 | 1324 | 612 | 641.4 | 536 | 656 | 2554 | 472 | 402 | 666 | 669 | 662 | 729 | 793 | 678.2 | 625.8 | 558 | 1612.4 | 662 | 989 | 4434.6 | 3557.4 | 1062.2 | 836.4 | 771.6 | 1208.2 | 878 | 885 | 2900 | 289 | 220.8 | 3067.8 | 431.8 | 790 | 369.2 | 423.6 | 685 | 44 | 331 | 553 | 710 | 221 | 828.6 | 781.2 | 395.2 | 714.4 | 1019.6 | 297 | 891 | 567.8 | 171.4
1413.6 | 501 | 598 | 802.2 | 673 | 840 | 758 | 794.4 | 1006.6 | 945 | 519 | 670 | 559 | 669 | 3028 | 435 | 1222 | 816 | 849 | 806.6 | 603 | 2724 | 963 | 748.2 | 1031 | 4737.8 | 405.8 | 298 | 368.4 | 749.6 | 55 | 145 | 933.4 | 297 | 671 | 590 | 601 | 978 | 901 | 764.4 | 1145.4 | 604 | 53 | 3147.4 | 652 | 739 | 892 | 2543 | 523 | 119.6 | 1013.4 | 3252.4 | 1397 | 826 | 670.4 | 654 | 849 | 1213 | 557 | 2130.4 | 766.4 | 502 | 318 | 1077 | 343 | 854 | 3615.2 | 996 | 1015 | 491.6 | 1049 | 697 | 3761.6 | 727.2 | 4514.6 | 963 | 1505.8 | 835.2 | 3192.2 | 1061.6 | 235 | 548.8 | 417.2 | 1689.6 | 2629.2 | 617.6 | 508.8 | 839 | 453.8 | 978 | 772 | 2529 | 332.8 | 973 | 745.2 | 663 | 723.4 | 501.4 | 804.4 | 877 | 441 | 494 | 691.8 | 1240 | 1197.2 | 567 | 987.6 | 584.2 | 1197 | 905.8 | 2392.2 | 1037 | 1306.4 | 1469.2 | 690 | 899 | 740 | 1005.2 | 470.4 | 527 | 952 | 551 | 647.8 | 815 | 700.2 | 789 | 670 | 485 | 857.4 | 490.2 | 510 | 1313 | 735.8 | 5991.2 | 6129.8 | 558 | 831.6 | 3770 | 371.8 | 589 | 65 | 1004.2 | 911.8 | 986 | 705 | 864 | 709 | 896 | 1257.6 | 54 | 1154.6 | 612 | 652.2 | 536 | 674 | 2444.2 | 476 | 372.8 | 6795.6 | 748 | 700.6 | 769 | 800.4 | 716.4 | 680.6 | 494 | 1365.8 | 554 | 1027 | 2604.8 | 3443.6 | 1084.6 | 659.6 | 991.6 | 1187.8 | 741.2 | 784.8 | 1562 | 303 | 229 | 998.4 | 454.8 | 832.2 | 393.4 | 631.2 | 3122.2 | 44 | 310 | 553 | 683.6 | 221 | 771 | 656 | 427 | 820 | 1114 | 285 | 747 | 542 | 139
1290.8 | 392.8 | 559.2 | 1167 | 729 | 846.4 | 710.2 | 790.8 | 973 | 858.6 | 688.2 | 632.4 | 549 | 609 | 3052.2 | 312.6 | 1046.6 | 736 | 997 | 615.2 | 675 | 966 | 983 | 519 | 1170.4 | 4740 | 418.2 | 338 | 486 | 790 | 55 | 57 | 1039 | 186 | 540.6 | 598.8 | 589 | 819 | 1083.2 | 819 | 1031.8 | 642 | 53 | 3834.4 | 566 | 771 | 752 | 2503.6 | 858.8 | 119.6 | 1056 | 3146.6 | 1466.8 | 760 | 214 | 654 | 665 | 1338.2 | 509.2 | 777 | 784 | 1700.8 | 270 | 1001 | 1712.6 | 729 | 3707 | 885.2 | 974.8 | 660.6 | 1061 | 735.4 | 3718 | 726.6 | 955 | 1087 | 3939.2 | 822.4 | 938 | 780.8 | 262 | 573.8 | 437 | 820.8 | 3117.6 | 589.8 | 621 | 1220.4 | 363 | 939.4 | 643 | 2524.4 | 454.8 | 989 | 726 | 892 | 893 | 557 | 857 | 837 | 440.8 | 420 | 807 | 2524.2 | 879.8 | 705.6 | 985.6 | 570.8 | 1232 | 789 | 730 | 911.8 | 1302 | 925 | 678 | 978.4 | 762.2 | 1094 | 399.6 | 530 | 821.6 | 785.8 | 687 | 857.6 | 773.8 | 765.8 | 638 | 2371 | 820 | 531 | 486 | 1301 | 699 | 553.6 | 1043 | 461.2 | 518 | 3490.6 | 350.6 | 568 | 65 | 1001 | 1006 | 1003 | 717 | 844.8 | 681 | 847 | 1133 | 54 | 1152.4 | 701.6 | 465 | 604.8 | 862.4 | 1793 | 656 | 353.8 | 709.8 | 864 | 729 | 769 | 845 | 700 | 678.8 | 642 | 1131 | 606 | 1043 | 731 | 3379 | 1200.6 | 592.4 | 978 | 1059.6 | 701 | 753 | 673.2 | 340 | 229 | 711.6 | 540 | 970 | 248 | 898 | 2959.4 | 44 | 340.4 | 953 | 706 | 221 | 642 | 702 | 443 | 801.6 | 1248.2 | 369 | 744.2 | 626 | 76
1228 | 407 | 532 | 2797.8 | 480.8 | 648 | 478.6 | 783 | 943 | 817 | 734 | 1581 | 549 | 497 | 2967 | 312.6 | 1356.2 | 678.6 | 902.2 | 396.4 | 591 | 1566.4 | 931.4 | 519 | 1245 | 830.2 | 559 | 298 | 510 | 738 | 55 | 57 | 1332.6 | 102 | 531 | 727 | 719.8 | 847 | 1020 | 819 | 1043 | 598 | 53 | 3839.6 | 515 | 855 | 973.6 | 2573 | 942 | 231 | 1092 | 3013 | 1349 | 874.8 | 533.8 | 654 | 689 | 1141.4 | 492 | 867 | 816.8 | 466 | 258 | 989 | 749.2 | 759 | 1227.8 | 663 | 1082.8 | 782.8 | 1049 | 726.2 | 1232.8 | 2248 | 897 | 1131 | 3907.6 | 788 | 802 | 750.4 | 334.4 | 508.4 | 607 | 908 | 3172.6 | 617.4 | 733 | 1570.8 | 1260.4 | 1002.4 | 607 | 1658.8 | 437.2 | 1025 | 834 | 1004 | 900 | 693 | 805 | 1012.2 | 438 | 401.6 | 815 | 1280.2 | 721.8 | 647 | 926 | 338.6 | 986 | 793 | 698 | 968.2 | 1266.4 | 905 | 666 | 1050.4 | 837 | 960.8 | 351.2 | 510 | 678 | 784.8 | 656.6 | 1024 | 900 | 645 | 594 | 2380 | 779.6 | 557.8 | 369 | 1338 | 671 | 578 | 950.8 | 484 | 475.4 | 3852.2 | 407.4 | 766.4 | 65 | 1017.8 | 1127.8 | 1010 | 657 | 680.4 | 675 | 726.4 | 1142.6 | 54 | 1183.2 | 724 | 489 | 508.6 | 728.4 | 671 | 665 | 1033.8 | 868 | 965.2 | 583 | 781 | 884.8 | 770 | 677 | 658 | 1109 | 608 | 992.6 | 896.2 | 3405.8 | 1229.8 | 780 | 982 | 882 | 678.4 | 714 | 845.2 | 449.6 | 229 | 1174 | 573.6 | 946 | 248 | 898 | 3062 | 44 | 438 | 880 | 3092 | 117.8 | 656.8 | 1679.2 | 495 | 784.8 | 1398 | 488.2 | 1597 | 662 | 34
1339.6 | 448.8 | 540 | 600.2 | 456.4 | 616 | 460.8 | 798 | 898.8 | 624.6 | 592 | 1346.2 | 615.6 | 524 | 2923 | 477 | 1174 | 569 | 859 | 482 | 615 | 867.6 | 1100 | 595.2 | 1230.6 | 347 | 603.2 | 276 | 510 | 702 | 55 | 57 | 1289 | 1305 | 519 | 806.6 | 638.6 | 905.8 | 940.8 | 715 | 991 | 620 | 53 | 3692.2 | 519.8 | 908.4 | 959.8 | 2801.4 | 925 | 347 | 1101 | 2594.4 | 1275.8 | 850.6 | 819.8 | 2646 | 715 | 1217 | 444 | 886 | 2710.6 | 337.2 | 642.6 | 1074.4 | 664.4 | 798 | 679 | 665 | 989.6 | 784 | 1129 | 704.6 | 588 | 664.2 | 892 | 1114 | 3705.6 | 780.8 | 709 | 837.6 | 370 | 411.8 | 672 | 740.2 | 3032 | 587 | 761 | 733.6 | 268 | 1038 | 555 | 980 | 2152.4 | 1040.6 | 944.6 | 713 | 952 | 754.8 | 670.4 | 817 | 461.2 | 343 | 739 | 2551.6 | 566.6 | 797 | 975 | 243.4 | 818 | 919.6 | 974 | 1083 | 1084 | 815.4 | 666 | 1039 | 861 | 896 | 533.2 | 538 | 735.2 | 801.8 | 728.8 | 1078 | 715.4 | 575 | 1334.8 | 2474 | 778 | 670 | 469 | 1320 | 681.4 | 571 | 852 | 532 | 306.8 | 3136.6 | 476.2 | 831 | 113 | 1232 | 1193 | 941.6 | 657 | 662 | 685 | 714 | 1273 | 54 | 1106 | 724 | 489 | 573 | 773 | 1103 | 620 | 1111.4 | 879 | 965 | 577.6 | 817 | 934 | 697.2 | 719.4 | 629 | 3427.2 | 651 | 1011 | 2052.8 | 1565.2 | 1195 | 737.2 | 1235.8 | 1945.2 | 516 | 656 | 994.4 | 535 | 156.2 | 697.8 | 636 | 2331.8 | 1543.6 | 922 | 1067 | 44 | 438 | 874 | 3136 | 49 | 597.6 | 2955 | 527 | 808 | 1374 | 1865.2 | 2781 | 647 | 34
1373.8 | 560 | 617.6 | 624.8 | 506 | 575 | 370 | 983.2 | 814 | 551 | 1848.4 | 554.6 | 660 | 528 | 2863.8 | 349 | 1210 | 619 | 747.8 | 325 | 606.6 | 705 | 1122 | 651 | 1085 | 347 | 622 | 284.2 | 522 | 563.6 | 55 | 57 | 1176.6 | 146 | 319.4 | 825 | 675 | 799 | 786.6 | 597 | 999.6 | 725.6 | 53 | 1165.6 | 552 | 988 | 952 | 653 | 705 | 347 | 1180 | 1011 | 1307 | 2690.4 | 519 | 3144 | 728 | 1025 | 433.8 | 860 | 3221 | 710.6 | 1022.2 | 1222 | 620 | 752 | 691 | 732.2 | 928.6 | 738.6 | 1021 | 708 | 624 | 819 | 928 | 1114 | 3705.4 | 677 | 827 | 832 | 723 | 1529.2 | 664.8 | 779 | 2201.6 | 521 | 721 | 693.6 | 247 | 831.6 | 603.4 | 1115.6 | 2633 | 1013 | 1129 | 713 | 2133.4 | 787.4 | 826 | 2149.4 | 510 | 460 | 871 | 1439.8 | 630.8 | 918 | 1822.8 | 241 | 3616.2 | 908 | 926 | 1119 | 1986 | 973.8 | 647 | 1168.8 | 861 | 914 | 1478.8 | 538 | 774.2 | 809 | 658 | 1103.4 | 727 | 410.4 | 3934 | 2345 | 761.2 | 1856.6 | 357 | 1717.4 | 1075.2 | 571 | 934.2 | 684 | 369 | 3179 | 463.4 | 831 | 125 | 1220 | 1171.8 | 924 | 657 | 626 | 642.2 | 616.4 | 1307 | 54 | 2013.4 | 764 | 543 | 531 | 596 | 1235 | 608.8 | 1081 | 2076.8 | 921 | 661 | 729 | 914 | 666 | 445 | 677 | 3373.8 | 690.4 | 941 | 2026 | 838 | 1191.4 | 695.6 | 1117 | 825 | 533 | 676 | 1054 | 570 | 236 | 737 | 617.4 | 1135 | 387 | 911.6 | 604.6 | 44 | 482 | 942.4 | 3132.4 | 386 | 1875.4 | 3683.2 | 521.4 | 817 | 1498.8 | 459 | 2940 | 652 | 34
1078.2 | 652.8 | 656 | 767 | 522.8 | 587 | 430 | 2342.4 | 778 | 680.6 | 2318 | 720.6 | 704 | 691.2 | 3015 | 349 | 1210 | 600 | 1207.6 | 227.4 | 553 | 617 | 1058.8 | 691 | 983.6 | 473.6 | 574 | 493 | 486 | 650 | 55 | 286 | 1111.8 | 248.4 | 486 | 827.4 | 869.4 | 931.6 | 627 | 593 | 1247 | 646.4 | 53 | 557 | 561 | 1008 | 997.6 | 719 | 729 | 267 | 1148 | 1017.4 | 1368.6 | 3012.6 | 473 | 3184 | 744 | 960.6 | 402 | 775.4 | 3269 | 1110.2 | 237 | 1083.2 | 610 | 2005.2 | 590.2 | 2207.6 | 1165 | 1226.8 | 1049 | 716 | 687.2 | 797.6 | 828 | 1018 | 708.2 | 617 | 651 | 880 | 1874.8 | 371 | 728.4 | 827 | 3936.2 | 477 | 721 | 602.6 | 262.6 | 879 | 595 | 1212 | 2533 | 973 | 1114.2 | 727 | 2861.6 | 756.2 | 969 | 525 | 542 | 378 | 778 | 1347.4 | 955.4 | 1074.4 | 1481.2 | 241 | 3669 | 822 | 2194.6 | 965 | 1052.4 | 1215 | 681 | 1420.6 | 825 | 874.8 | 2374.4 | 490 | 825 | 740 | 784 | 1127 | 679 | 429 | 3898 | 578.2 | 775 | 722 | 388.2 | 3901 | 1040 | 544 | 1079.4 | 656 | 629 | 3179 | 449 | 1047 | 170 | 1120 | 966 | 1075.6 | 649 | 1052.6 | 686 | 682 | 1307 | 209.2 | 1141.2 | 754.2 | 608 | 499.8 | 507 | 1123.4 | 800 | 1045 | 802.2 | 2696.4 | 672.8 | 753.4 | 932.4 | 625.2 | 413.8 | 570 | 3473 | 759 | 918.2 | 1959 | 1241.8 | 1606 | 703.6 | 1138 | 1090 | 617 | 706 | 1055.2 | 543.8 | 272 | 587.4 | 483 | 1117.4 | 392.2 | 795.2 | 573.8 | 44 | 652 | 972.2 | 3124 | 576.6 | 595 | 3047 | 561 | 675.8 | 1805.8 | 533 | 3160.4 | 597.6 | 34
798.6 | 724 | 652 | 778.2 | 554 | 676.2 | 382 | 790.6 | 754 | 759.8 | 458 | 864.6 | 807.6 | 856 | 2068.6 | 349 | 1111.6 | 964.8 | 544 | 322 | 632.4 | 545 | 958 | 652 | 989.8 | 446 | 585.2 | 454 | 513.2 | 668.8 | 177.4 | 286 | 1077.8 | 303 | 501.8 | 729.4 | 906 | 1299.6 | 773 | 577 | 1072 | 559 | 53 | 566.6 | 533 | 964 | 1047.2 | 639 | 784.2 | 267 | 1171.2 | 1034 | 1499 | 2655.4 | 421 | 3381.2 | 645.2 | 1158.2 | 566 | 751.8 | 3161 | 292.4 | 277 | 1071.6 | 572.4 | 906 | 1756.6 | 640 | 1093 | 4028.4 | 1113 | 712 | 739 | 923.6 | 828 | 996 | 631 | 637 | 627 | 818 | 3742 | 311 | 2671.6 | 654 | 3956 | 453 | 775.8 | 689 | 291.6 | 1031 | 663 | 1043.2 | 2401 | 926.4 | 1003 | 733.8 | 2753 | 645 | 1007.8 | 594.2 | 546.8 | 518 | 907 | 1409 | 1142.6 | 1197.2 | 1086.8 | 241 | 4277 | 763.6 | 3188 | 917 | 1055.4 | 1346.2 | 709.2 | 1067 | 771.4 | 992 | 505.2 | 754 | 881 | 676 | 1464.8 | 1002.8 | 636.6 | 960 | 3946 | 575 | 799 | 730 | 331 | 3901 | 902 | 565 | 1139 | 491 | 598.6 | 3205.8 | 449 | 1013 | 244 | 1083.2 | 926 | 1134 | 577.8 | 1222 | 740 | 696 | 1439.8 | 248 | 1094.4 | 654.2 | 661.6 | 531.8 | 451 | 1101 | 647.6 | 963.8 | 751 | 1747.2 | 911.2 | 865.8 | 891.8 | 3522.8 | 421 | 504 | 3450 | 782.6 | 939 | 1593 | 956.8 | 959.8 | 825.2 | 1086 | 3079.8 | 743 | 673 | 980 | 398 | 356 | 507.8 | 480 | 1131.8 | 380 | 860 | 399.2 | 44 | 698.4 | 877 | 3301 | 727 | 595 | 2638.4 | 561 | 650.6 | 1005.2 | 494 | 2503 | 456 | 120.4
982.8 | 744 | 701.6 | 745 | 1484 | 790 | 646 | 807.4 | 754 | 5999.2 | 606 | 879 | 682.8 | 833 | 695.4 | 403 | 1166 | 1487.6 | 546.6 | 322 | 772 | 630.2 | 831.8 | 626 | 1118.4 | 438 | 577 | 508 | 518 | 657 | 208 | 240.2 | 838 | 310.2 | 578 | 700 | 928.8 | 773.2 | 595 | 517 | 919 | 545 | 53 | 557 | 549 | 1006.2 | 2168.4 | 535 | 777 | 307 | 1041.6 | 1073.8 | 1511 | 2442.2 | 381 | 3477 | 742.8 | 891 | 578 | 1011.4 | 1215.4 | 304.6 | 258 | 1151 | 512.8 | 3349.2 | 388 | 889 | 764.6 | 4360.2 | 1161 | 628 | 719 | 1024 | 827.4 | 939.2 | 536 | 609.2 | 3239.6 | 927 | 3701 | 255 | 4692.6 | 606 | 4028 | 576.8 | 783 | 593 | 318 | 1021 | 786.4 | 937.4 | 1222.4 | 850 | 875.8 | 2658.6 | 2745 | 645 | 882 | 456.2 | 589.8 | 368.8 | 898.2 | 1394.8 | 1446 | 1230 | 1075.8 | 241 | 4229 | 763 | 3256 | 965 | 1081 | 1410.2 | 696 | 1082 | 785 | 1004 | 586.2 | 856 | 845 | 652 | 1227 | 956.6 | 517.4 | 1482.4 | 3268.8 | 554 | 778.2 | 746 | 331 | 3877 | 730 | 576.8 | 1216 | 526 | 577.6 | 1910 | 437 | 973.4 | 167 | 936 | 886 | 1177.6 | 1649.8 | 1191.2 | 2814.4 | 828.8 | 1168.2 | 248 | 1016.8 | 593 | 727 | 483 | 2057.4 | 2247 | 569.8 | 855.8 | 811 | 1002 | 982 | 888 | 946 | 4270.8 | 577 | 573.6 | 3446 | 838 | 863 | 583.2 | 724 | 906.2 | 994 | 928 | 4943.6 | 767 | 827.2 | 918 | 406 | 316 | 510.2 | 532 | 930.6 | 1078.4 | 892 | 404 | 44 | 704 | 817 | 3164 | 739 | 856.4 | 1060 | 663.8 | 575.6 | 894 | 400 | 1163 | 589.4 | 178
699.6 | 601.6 | 798 | 678 | 594 | 898 | 770 | 815 | 730 | 724 | 574 | 808.6 | 665 | 781 | 705 | 422.2 | 1238 | 1263.2 | 563 | 555 | 737.8 | 848 | 563.2 | 566.6 | 1200 | 437 | 622 | 853 | 526 | 777 | 208 | 57 | 754 | 315 | 524.2 | 1721 | 736 | 668 | 845 | 537.6 | 919 | 595.2 | 97.6 | 571 | 546.4 | 831 | 2816.4 | 458.2 | 597 | 423 | 972 | 927.2 | 1510.2 | 930.6 | 1651.2 | 3450.4 | 810 | 855 | 598 | 897 | 740 | 291 | 238 | 1103 | 517 | 3810 | 388 | 737 | 566.2 | 4133 | 1229 | 651.2 | 715.8 | 838 | 804.8 | 1062 | 556.2 | 500 | 3737 | 898 | 3761 | 279 | 573 | 588.6 | 4050.8 | 872 | 753 | 547.4 | 323 | 1081 | 733.2 | 1037 | 388.8 | 872 | 802.4 | 3136.8 | 2686 | 649.4 | 1871 | 353 | 601 | 329 | 838 | 1644.2 | 1331.6 | 1212 | 1024.6 | 383.4 | 1209 | 751 | 3224 | 985 | 1085 | 1251.4 | 723 | 1753.6 | 715 | 1032 | 597 | 843 | 845 | 653.4 | 1086.8 | 993 | 499.4 | 694 | 838 | 529 | 791 | 866 | 464.2 | 3349.8 | 654 | 544.4 | 1173.2 | 526 | 581 | 962.6 | 429 | 1315.4 | 717.2 | 900 | 1096.8 | 1456 | 553 | 814.6 | 3580.4 | 772 | 1009.4 | 248 | 930.4 | 693 | 675 | 1624.6 | 3798 | 2215 | 529 | 834 | 831 | 997 | 829.6 | 1009.2 | 1000 | 4264 | 561 | 532.8 | 3602.6 | 905.8 | 855 | 656 | 760 | 810.6 | 905.2 | 967.2 | 1165 | 695 | 900 | 894 | 439 | 359 | 593.4 | 2282 | 1644 | 689.2 | 941 | 599 | 44 | 899 | 750.4 | 3116 | 673.4 | 499.6 | 1109.2 | 832 | 485.8 | 818 | 420.6 | 1183 | 631 | 178
721.4 | 431 | 932.6 | 701 | 614 | 838 | 749.2 | 951 | 714 | 676.8 | 502 | 557.4 | 635 | 727 | 642.4 | 352 | 1134 | 881.4 | 595 | 570 | 763 | 1271.6 | 639 | 577 | 1193 | 473 | 617.2 | 1683.4 | 518 | 2049 | 208 | 57 | 754 | 315 | 395 | 682.6 | 623.2 | 582.4 | 893 | 527.6 | 919 | 812 | 276 | 493.8 | 556 | 847 | 2806.2 | 398.2 | 689.2 | 343 | 1036 | 1091.8 | 1516.8 | 666.2 | 397.8 | 3426 | 778 | 843 | 678 | 793 | 765.2 | 288.6 | 298 | 1175 | 585 | 3841.8 | 468 | 719 | 537 | 3528.2 | 1174 | 568.4 | 569.6 | 2175.2 | 800 | 1204 | 5541 | 559.6 | 3737 | 2849.2 | 2502.6 | 457 | 722 | 629 | 1143.2 | 784.4 | 763.4 | 484.2 | 419 | 971 | 726 | 1071 | 332.8 | 795.2 | 947 | 3182.8 | 2253.2 | 658.8 | 3507 | 333.8 | 597 | 317 | 790 | 1787.8 | 1232 | 936.8 | 929.8 | 329 | 1208.4 | 851.8 | 1654.2 | 1187 | 1122.4 | 1129 | 757 | 1231.8 | 686 | 982 | 549 | 687 | 843 | 747.4 | 1041.2 | 1065 | 411.2 | 889.6 | 814.8 | 550 | 731 | 869 | 515 | 894.8 | 678 | 605.8 | 1070.2 | 740 | 617 | 959 | 418 | 1188.8 | 1185.8 | 1025.6 | 795.2 | 1353.8 | 553 | 685.4 | 3645 | 808 | 1023.8 | 170.4 | 845.8 | 575.4 | 639 | 523 | 696 | 2211.2 | 567.4 | 906.4 | 789.8 | 835.6 | 752 | 1057.6 | 924.8 | 4217.6 | 509 | 946 | 3339 | 951 | 795 | 919.2 | 817 | 970.6 | 682 | 960 | 942 | 711 | 1175 | 855.4 | 391 | 513.8 | 568 | 3290 | 1305 | 329 | 710.8 | 569 | 44 | 903.4 | 317.2 | 3010 | 721.8 | 511.8 | 1122 | 832 | 1812.6 | 820 | 529 | 1165.8 | 697 | 242.8
1978.6 | 493.6 | 983 | 937 | 629.6 | 646.4 | 1504.4 | 800 | 692.8 | 444 | 514 | 491.8 | 653 | 775 | 739 | 315.6 | 1126 | 749 | 595 | 835.6 | 301.2 | 2500.8 | 727.8 | 587 | 2533.6 | 485 | 617 | 435 | 510 | 703.4 | 85.6 | 57 | 795 | 357 | 428.6 | 704.8 | 1010.2 | 568.4 | 691.4 | 510 | 892 | 4225 | 276 | 566.8 | 532 | 875 | 2870 | 321.4 | 842.8 | 327 | 932 | 1048.4 | 1511 | 587 | 453 | 3441 | 1169.4 | 963 | 608.4 | 615.4 | 887 | 269.4 | 428.6 | 1175 | 549.6 | 3865 | 458 | 829 | 513 | 1219 | 1222.8 | 549 | 1928.4 | 2132 | 868.4 | 1222 | 668 | 632 | 3845.6 | 4059.2 | 437 | 577 | 716 | 601 | 1224 | 707.4 | 721 | 498.4 | 459 | 2076.8 | 710 | 1083 | 362 | 783.6 | 928.4 | 3139 | 961.6 | 786 | 3515 | 450.8 | 625 | 613.8 | 751.8 | 862.2 | 1204.6 | 954 | 823 | 352.4 | 1166.6 | 770.6 | 586.2 | 1282.2 | 870 | 1054 | 774 | 795 | 830 | 1777.2 | 1436.2 | 649 | 838.4 | 997 | 1035 | 1016.6 | 397 | 714 | 787.2 | 649 | 730 | 715 | 551 | 142 | 659 | 551.2 | 924.6 | 783 | 50 | 902.6 | 1685.8 | 985.4 | 430.8 | 1130 | 7059.2 | 1151.2 | 660.6 | 758.6 | 3657 | 2019.4 | 1028.6 | 54 | 867.2 | 991 | 587.4 | 414 | 1948.8 | 2220 | 681 | 954 | 847.8 | 627 | 829.6 | 846.4 | 2062.4 | 1251.4 | 419 | 812.2 | 3322 | 1004.8 | 775 | 1099.8 | 817 | 913.4 | 728 | 1019.2 | 982.4 | 719 | 1395.4 | 866 | 359 | 542 | 546.6 | 3372.6 | 894 | 386.2 | 624 | 587 | 44 | 815 | 429 | 2998 | 588.2 | 558 | 1102 | 2021 | 535.6 | 793 | 641 | 1034 | 627 | 253.6
710.4 | 614 | 1115.8 | 897 | 678 | 648.8 | 1159.2 | 760 | 563 | 466 | 645.4 | 560 | 700 | 791 | 701 | 278 | 2150.8 | 734.8 | 659 | 950.2 | 46 | 1454.2 | 867 | 689.6 | 1237.4 | 2509 | 603.4 | 668 | 478 | 611 | 55 | 57 | 891.2 | 525 | 431 | 579 | 1010.8 | 590 | 663 | 498 | 1137 | 4199.4 | 276 | 744 | 542 | 839 | 2015.8 | 312 | 807.8 | 367 | 766 | 952.8 | 1584 | 611 | 417 | 3175.6 | 1520.4 | 966.2 | 417 | 643 | 1023 | 267 | 308.6 | 1145 | 570 | 1486.6 | 518 | 635 | 469 | 1193 | 1107 | 563 | 1950.4 | 1205.6 | 899 | 1250.8 | 1726.6 | 1903 | 2605 | 3587.2 | 402 | 617 | 708 | 585 | 1187.6 | 597.8 | 733 | 543 | 435 | 869 | 755 | 1003.8 | 380 | 795 | 972.8 | 3157.8 | 2464.8 | 764.4 | 2933.6 | 684 | 548.8 | 512.6 | 796.6 | 1009 | 1160.4 | 982 | 756.6 | 1551.8 | 937 | 683 | 621 | 1240 | 876.4 | 965.8 | 688 | 855.8 | 836 | 1451.4 | 913.4 | 669 | 1050 | 997 | 1172 | 960.8 | 421 | 536 | 818 | 675 | 658 | 584.8 | 436 | 142 | 635 | 392 | 943.4 | 805 | 50 | 796.6 | 398 | 858 | 497 | 2137.6 | 904.4 | 1217 | 676 | 642 | 3311.4 | 831.8 | 1031 | 54 | 988.8 | 1256 | 1372.2 | 364 | 877 | 2044 | 1831.4 | 966 | 890.6 | 615 | 855 | 716.6 | 670 | 590.6 | 479 | 657 | 3345 | 1053 | 3347 | 1082.8 | 832 | 1026 | 985.2 | 980.4 | 1147.8 | 805.4 | 1375.4 | 830 | 410.2 | 554 | 474.2 | 3482 | 958 | 465 | 612 | 613.4 | 44 | 827 | 400.2 | 3179 | 497.2 | 1846.4 | 1019 | 761.2 | 526 | 833 | 689 | 1042 | 526.2 | 196
918 | 478 | 1219 | 1005.4 | 587.2 | 932 | 812.4 | 615 | 491 | 510.2 | 634 | 616.4 | 700 | 777.4 | 713 | 278 | 3766 | 654.2 | 787.2 | 913.2 | 46 | 821.8 | 939 | 742 | 1062 | 3788.2 | 593.4 | 435 | 2696.4 | 635 | 55 | 57 | 950 | 3477.4 | 550.8 | 526.2 | 760 | 858.2 | 645 | 585.8 | 1233 | 9583.8 | 276 | 810.6 | 476.6 | 745.8 | 822 | 348 | 802 | 368 | 799.2 | 837.2 | 1670 | 1218.2 | 369 | 3146 | 604 | 1023.2 | 405 | 706 | 975.8 | 361.6 | 311 | 1161 | 480 | 915.8 | 540.4 | 578 | 475 | 1049 | 1136 | 514 | 2110.8 | 1160.6 | 821.4 | 1220 | 603.4 | 701.2 | 1143.4 | 3071.6 | 441.6 | 605 | 621.6 | 668.8 | 2205.4 | 617.8 | 781 | 555.4 | 355 | 841 | 904.4 | 1029 | 428 | 769.8 | 1049 | 3120 | 705 | 688.4 | 867 | 763.4 | 396.8 | 407 | 901 | 199 | 1021 | 1070 | 812.4 | 486.8 | 1046 | 751.6 | 796.2 | 831 | 850 | 979.4 | 682.6 | 922 | 812 | 1073 | 435.8 | 657 | 1103.6 | 1001.8 | 1193 | 984 | 437 | 488 | 890 | 735 | 495 | 2986 | 347.2 | 142 | 1211.6 | 419 | 986.6 | 805 | 50 | 804.2 | 35 | 645.2 | 550.6 | 970 | 1592.8 | 191 | 704.2 | 968.4 | 4386.4 | 797 | 1031 | 54 | 1048 | 706 | 1138.6 | 241.2 | 601.2 | 1844 | 592.6 | 1063 | 893 | 612.6 | 855 | 1989.8 | 656.6 | 1319.8 | 521 | 729 | 3373 | 882 | 3381.8 | 949 | 2230.4 | 896.4 | 6370.4 | 971 | 1223 | 763 | 1346.8 | 806 | 433 | 542 | 704 | 1703 | 955.6 | 499 | 50 | 732 | 174 | 851 | 506 | 3158 | 442 | 561.8 | 908.4 | 669 | 550 | 891.6 | 703 | 1038.8 | 387 | 196
1338.6 | 506 | 1029.4 | 1033.2 | 719 | 1007.8 | 376 | 476.6 | 674.4 | 549 | 610 | 606 | 700 | 774 | 785 | 399.4 | 3848 | 492 | 862 | 860 | 46 | 835 | 864 | 766 | 940 | 3797 | 596 | 407 | 3179.4 | 668.4 | 55 | 57 | 1670.6 | 4707.2 | 406.2 | 576.6 | 876.8 | 1001.2 | 641 | 755 | 1217.2 | 4165.2 | 97.6 | 978.2 | 452 | 760 | 786 | 468 | 2066 | 282 | 857 | 901 | 1749.6 | 1330.6 | 353 | 3257.6 | 604 | 1077 | 438.6 | 675.6 | 983 | 410 | 335 | 1117 | 399 | 919 | 558 | 592 | 535.4 | 963.8 | 1039 | 586 | 887.4 | 1119 | 923 | 1078 | 636.2 | 742 | 853.2 | 1175 | 528.6 | 681 | 566 | 750.8 | 1014.8 | 661 | 754.2 | 589.2 | 359 | 1149 | 709.2 | 1109 | 440 | 811 | 1126.8 | 3224.8 | 778.2 | 524.4 | 905 | 826.6 | 431 | 338.2 | 832 | 199 | 996 | 1156.6 | 753 | 586 | 1022 | 672 | 764 | 831 | 893.2 | 929 | 694.2 | 962 | 785.4 | 1069 | 655 | 679.2 | 1054 | 2233.2 | 1081.6 | 1107.4 | 481 | 462 | 4060 | 723 | 520.6 | 3026 | 214 | 286 | 752 | 419 | 1062.2 | 713.8 | 50 | 862 | 35 | 542.8 | 411.8 | 2069.2 | 1331.2 | 191 | 881.8 | 958 | 3303 | 789 | 1019 | 54 | 1094 | 706 | 1447.6 | 186 | 604 | 786.2 | 689.4 | 983.2 | 923 | 521.4 | 1058 | 577 | 6839.4 | 727.8 | 575 | 687.2 | 3366 | 978.8 | 3401 | 830.8 | 941 | 880.8 | 1130.2 | 979 | 1081 | 867 | 1189 | 646.6 | 451.2 | 493.2 | 979 | 539 | 951.4 | 469 | 50 | 704.4 | 149.8 | 867 | 517.6 | 3144 | 520.6 | 471 | 777 | 803.2 | 504.4 | 907.6 | 784 | 936.6 | 447 | 196
1174.2 | 490 | 815 | 844.4 | 683 | 1066 | 289 | 477 | 885 | 657 | 487.6 | 606 | 694.8 | 758 | 849 | 523 | 3900.4 | 47 | 795.8 | 753.6 | 46 | 711 | 860 | 735.2 | 1117.4 | 3821 | 624 | 602 | 3211.6 | 666 | 55 | 57 | 1306.8 | 3552.4 | 355 | 715 | 887.4 | 2561 | 475 | 731 | 1086.6 | 758 | 53 | 985 | 476 | 644 | 736 | 428 | 3841 | 269 | 791.4 | 847.4 | 1731 | 1261 | 353 | 3347 | 639 | 1065 | 505 | 699 | 811.2 | 55 | 371 | 1131 | 243 | 947 | 576.6 | 550 | 593 | 1002 | 890.2 | 562 | 618 | 1107 | 956.4 | 1162.4 | 686 | 707.6 | 714 | 1223 | 703.2 | 713 | 513 | 746 | 906 | 652.6 | 630 | 958 | 359 | 1235.2 | 448 | 920.6 | 545.6 | 782 | 1144 | 3515.8 | 933 | 649.4 | 857.8 | 863 | 470 | 293.8 | 792.8 | 199 | 1044 | 1012 | 926.8 | 586 | 1092 | 592 | 1983.6 | 876.2 | 1129 | 849 | 619.4 | 962 | 1136.8 | 1041 | 535 | 700.8 | 1138 | 834 | 2277.8 | 249 | 487 | 1741.2 | 2452.2 | 611 | 540 | 2978.8 | 106 | 250 | 768 | 313 | 1050.2 | 661 | 50 | 862 | 193 | 669 | 339 | 901 | 955.2 | 191 | 967 | 927.8 | 3351.6 | 963 | 959 | 54 | 1159 | 690 | 1117.6 | 282 | 784.4 | 1119 | 675 | 1325.4 | 863 | 560 | 1002.8 | 693 | 717 | 663 | 672.6 | 610 | 3382 | 891 | 3436.2 | 722 | 837 | 923.2 | 1071.2 | 1913.6 | 832 | 1006 | 1213 | 525 | 491.8 | 441 | 2775 | 551 | 1210.6 | 566 | 50 | 663 | 65 | 847 | 450 | 766 | 573 | 533.8 | 753 | 764.4 | 362.8 | 890 | 788 | 1236.4 | 453.6 | 34
1093.4 | 490 | 820.6 | 782 | 591 | 994.8 | 237 | 792.6 | 3470.8 | 677.4 | 1274.8 | 606 | 687 | 729 | 793 | 523 | 2754.4 | 47 | 663 | 759.6 | 46 | 675 | 1358.6 | 547.2 | 1236 | 1829 | 650 | 611 | 3276.4 | 678 | 55 | 57 | 998.2 | 3460 | 354 | 791 | 741.8 | 4072 | 519 | 719 | 996.8 | 728 | 53 | 768.6 | 512 | 2110 | 850.6 | 478.4 | 4039 | 514.4 | 861 | 809 | 1617.2 | 1285.4 | 452 | 1247 | 609 | 1406.2 | 506 | 823 | 843 | 55 | 371 | 954.2 | 219 | 905.4 | 603 | 550 | 681.6 | 1050 | 877 | 565.2 | 612.4 | 1091 | 876 | 1147.4 | 710 | 642 | 1317 | 2708.6 | 701 | 677 | 477.4 | 2013 | 906 | 499.8 | 579 | 1124 | 359 | 1022.6 | 436 | 915 | 1703.2 | 797.6 | 942 | 3176 | 931.4 | 749.8 | 779.8 | 831 | 454 | 240 | 804 | 26 | 1250 | 815 | 1277.8 | 521.2 | 1216.2 | 612 | 3652 | 717 | 1169.8 | 742.4 | 1804.4 | 1011.2 | 1492.6 | 959.6 | 433 | 682 | 1075.2 | 809 | 908 | 249 | 507 | 498.8 | 714 | 608 | 488 | 1074.8 | 107.4 | 250 | 843 | 410.6 | 925.4 | 681 | 128.8 | 855 | 209 | 754.4 | 259.8 | 881 | 906 | 81.4 | 1970.8 | 783 | 3404 | 871 | 859 | 54 | 1144.8 | 642 | 791.8 | 369.4 | 761 | 2735 | 595 | 1805.6 | 668 | 520 | 946.4 | 517 | 1170.8 | 808.6 | 898 | 678 | 869.2 | 769 | 3365 | 679.6 | 651 | 855 | 2292.8 | 564.8 | 838 | 906 | 1189 | 563.4 | 699.6 | 601.4 | 4579 | 613 | 1257.8 | 613 | 50 | 691.4 | 171.2 | 866.6 | 420 | 746.2 | 573 | 568 | 797 | 782.2 | 347 | 939.8 | 729 | 1557.8 | 474 | 55
1103 | 416.6 | 577 | 659.6 | 558.4 | 670 | 365 | 1257.4 | 4105 | 792 | 699.6 | 566 | 687 | 779 | 788 | 547 | 1051 | 84.4 | 584.4 | 54 | 46 | 682 | 1787.2 | 57 | 1344 | 486 | 616 | 527 | 2822.6 | 757.2 | 55 | 57 | 1081.6 | 534 | 760.2 | 767 | 721 | 806 | 516.2 | 752.6 | 922 | 602 | 53 | 805 | 504 | 3207.4 | 329 | 557 | 4242 | 490.4 | 883 | 731 | 1530 | 1484 | 510.8 | 749 | 822.6 | 1614.8 | 413 | 823 | 1119 | 55 | 371 | 899 | 195 | 38 | 721.4 | 544.4 | 964.4 | 1070.2 | 885 | 589 | 768.4 | 1267.4 | 906 | 2442 | 694 | 57 | 3779.2 | 1507 | 777.8 | 725 | 488 | 886 | 906 | 445.4 | 579 | 1084.4 | 1512.2 | 1030 | 548 | 900 | 124 | 843 | 974 | 3131.4 | 1054 | 880 | 684.4 | 767 | 532 | 287 | 778 | 26 | 1441.2 | 708 | 785 | 53 | 1353 | 816 | 3424.8 | 726.4 | 1149 | 612 | 659 | 965 | 945.2 | 84.4 | 508.6 | 698 | 860 | 905 | 55 | 94.6 | 577 | 624.4 | 719.6 | 645 | 455.6 | 636 | 134 | 250 | 974.8 | 401 | 951.2 | 733 | 247 | 839 | 193 | 618 | 50 | 732.4 | 913 | 54 | 714 | 656.6 | 815.8 | 793.4 | 57 | 54 | 1032 | 532.4 | 644 | 382 | 683.6 | 2735 | 683.8 | 935.4 | 619.4 | 596.2 | 984.4 | 569 | 1536.6 | 661.2 | 898 | 1530.8 | 869 | 865 | 2780.2 | 547 | 567 | 907 | 708 | 500 | 803.8 | 898 | 49 | 537 | 748.6 | 583 | 962 | 589 | 1486.2 | 703 | 50 | 684.6 | 233.6 | 707 | 420 | 51 | 531 | 560.8 | 753 | 848 | 407 | 1040.6 | 729 | 681 | 403.6 | 139
1103 | 360.6 | 659 | 508.4 | 600.2 | 709.2 | 349 | 463 | 4026.8 | 812.6 | 289 | 649.2 | 687 | 747 | 848 | 571.2 | 1134.4 | 234 | 558 | 54 | 46 | 504.8 | 944.4 | 57 | 1338.4 | 458 | 613.6 | 763 | 3382 | 900 | 55 | 57 | 1013.2 | 1582.6 | 1151.8 | 852.6 | 721 | 608.8 | 678.8 | 561 | 987.6 | 620 | 53 | 813.4 | 473 | 3259 | 329 | 605.6 | 2871.6 | 509 | 940.2 | 906 | 1179.6 | 1404 | 542 | 667.4 | 946.6 | 666 | 405.4 | 699 | 1117.4 | 55 | 411 | 843 | 303 | 38 | 702 | 407 | 952.6 | 1013 | 948 | 703.4 | 845.2 | 1281 | 806 | 1294 | 762 | 57 | 3976 | 2457.6 | 863.2 | 701 | 540 | 720.6 | 783.6 | 395.8 | 649 | 899 | 635 | 898.8 | 602.4 | 960 | 124 | 824.6 | 1200.8 | 3499.4 | 1098.6 | 880 | 857.4 | 843 | 494 | 255 | 929 | 26 | 1562 | 673.2 | 733 | 53 | 1331 | 788 | 3392 | 598 | 1189 | 665.8 | 606 | 935 | 1109.4 | 450 | 877 | 659 | 833.8 | 844.4 | 77.6 | 56 | 534.2 | 622 | 642 | 725 | 422 | 1835.4 | 204.2 | 249.4 | 823 | 403.4 | 964.4 | 733 | 247 | 785 | 155 | 1376.8 | 50 | 630 | 877.4 | 54 | 574.6 | 603.4 | 861 | 823.4 | 57 | 54 | 1057.6 | 442 | 620 | 382 | 677 | 2633.8 | 694 | 835 | 773.6 | 619 | 993.8 | 730.6 | 677.4 | 525 | 887 | 1176.4 | 825 | 872 | 821.8 | 557 | 531 | 1787 | 698.4 | 575 | 1705 | 998 | 49 | 528 | 2100.8 | 543.6 | 1132.6 | 577 | 1326.8 | 697.8 | 50 | 723.8 | 198 | 482 | 360 | 51 | 495.8 | 632.8 | 627 | 777 | 327 | 1177 | 736.8 | 725 | 362.2 | 139
937 | 434 | 665 | 472 | 500 | 153 | 354.6 | 471 | 3903 | 824 | 319 | 588.4 | 687 | 723 | 55 | 494 | 1220 | 234 | 798 | 54 | 46 | 384.6 | 885 | 57 | 1008.8 | 45 | 628 | 844.4 | 3863.2 | 1067.2 | 55 | 57 | 938 | 3220 | 487.2 | 913.2 | 721 | 675.2 | 830 | 561 | 962.2 | 630 | 53 | 898.4 | 514 | 3207 | 329 | 750 | 759 | 509 | 926 | 842.4 | 1198.8 | 716.2 | 395.6 | 692 | 919 | 58 | 516 | 571 | 1087 | 55 | 451 | 807 | 45 | 38 | 762 | 407 | 830.4 | 1003 | 1037.2 | 731 | 674 | 1239 | 778 | 1311 | 609 | 57 | 3992 | 862.8 | 549.2 | 589 | 576 | 1093.6 | 695.6 | 355 | 692.2 | 978 | 491 | 665.8 | 543 | 956 | 124 | 800.2 | 1157 | 3273.4 | 957.6 | 808.8 | 899 | 899 | 494 | 339 | 904.8 | 26 | 1582 | 578 | 828 | 53 | 1389 | 791 | 2343.6 | 576 | 1097.2 | 740.6 | 657 | 923 | 901.4 | 450 | 627.4 | 641 | 734.2 | 882 | 168 | 175.4 | 593.4 | 613 | 772 | 725 | 588.4 | 672 | 278.2 | 249 | 811 | 473 | 852 | 728.2 | 247 | 781.4 | 135.8 | 1093.4 | 50 | 722.6 | 886 | 54 | 542 | 584.6 | 873.6 | 667 | 221 | 54 | 1206.2 | 454 | 620 | 378.4 | 553 | 2159 | 52 | 45 | 921.2 | 584.4 | 618.8 | 2022.8 | 615.8 | 338 | 893.6 | 760 | 789 | 808 | 754 | 523 | 426 | 1975.6 | 5851 | 750.6 | 1256 | 798.4 | 49 | 509.6 | 730.8 | 700.6 | 1236.2 | 530 | 1159.2 | 890 | 50 | 731 | 44 | 416 | 1630.2 | 51 | 565.4 | 1946.4 | 603 | 727 | 307 | 1245 | 682 | 127.2 | 50 | 139
949.8 | 514 | 663 | 475 | 542 | 153 | 377 | 411 | 1318.2 | 6092 | 327 | 580 | 709.2 | 764.6 | 55 | 285 | 1132 | 159.2 | 798 | 54 | 46 | 401.8 | 977.2 | 57 | 916 | 45 | 550.6 | 890.8 | 4391 | 1095 | 55 | 57 | 966 | 3290.2 | 493 | 777 | 683 | 807.4 | 771.6 | 578.4 | 877.6 | 694 | 53 | 896 | 509 | 1735 | 287.6 | 682 | 695 | 509 | 1673.6 | 687 | 1388 | 614 | 422 | 692 | 642.8 | 58 | 546.6 | 553.4 | 1075 | 55 | 427 | 920 | 87.8 | 38 | 763.4 | 407 | 877.4 | 4020 | 882 | 776 | 622 | 951 | 759.4 | 1325 | 562.2 | 57 | 3303.6 | 925.2 | 692 | 577 | 678.8 | 2635 | 616 | 347 | 851 | 1024 | 383.4 | 563.8 | 555 | 840 | 124 | 753 | 1027.2 | 1240 | 972.6 | 611.6 | 893 | 940.4 | 426 | 371 | 1051 | 26 | 1524 | 678 | 856 | 53 | 1391 | 831 | 795 | 364.8 | 1145.8 | 655 | 612 | 869.8 | 918 | 412.4 | 1907.8 | 455 | 695 | 874 | 168 | 255 | 726 | 705 | 812 | 641 | 742.6 | 652 | 363.4 | 249 | 851.6 | 580.2 | 1048 | 704.2 | 247 | 771.6 | 43 | 556.8 | 50 | 865 | 851 | 54 | 582 | 619.2 | 928 | 567 | 221 | 54 | 1449.6 | 372.6 | 560 | 334 | 525 | 523 | 52 | 45 | 843 | 575.2 | 594.8 | 744 | 620.6 | 299.4 | 681.6 | 763 | 1189.4 | 842.6 | 751.2 | 483 | 530 | 2008 | 521 | 816.4 | 905.2 | 771 | 49 | 605.2 | 697.4 | 639.2 | 1246 | 596 | 1000.2 | 857.2 | 204.2 | 623 | 44 | 352.8 | 509 | 51 | 723 | 704 | 807.4 | 611 | 307 | 1295 | 662 | 243 | 50 | 76
1023 | 526 | 781.4 | 1750.6 | 575 | 153 | 429.8 | 383.8 | 706 | 815 | 327 | 656.8 | 798 | 728.6 | 55 | 261 | 2767.2 | 47 | 711.2 | 54 | 89.8 | 423 | 1089.8 | 57 | 892 | 45 | 1963.6 | 923 | 1840 | 1161 | 55 | 102.8 | 930 | 3337 | 479 | 761 | 672 | 817 | 740 | 561 | 728.8 | 588 | 53 | 887.2 | 405.4 | 739 | 122 | 714 | 747 | 509 | 1336.8 | 771 | 1320 | 773.4 | 851 | 891.8 | 632.2 | 58 | 489 | 711 | 1051 | 55 | 411 | 897 | 259 | 282 | 136.8 | 496.4 | 715 | 3950 | 986 | 686.4 | 981.8 | 1019 | 755 | 1275 | 657.4 | 57 | 918 | 881.2 | 773 | 577 | 703.6 | 2657.6 | 664 | 1714.8 | 2924 | 1137 | 511.4 | 638 | 539 | 1041 | 238.8 | 685.2 | 937 | 739 | 936.6 | 694 | 984.4 | 2786.4 | 328.4 | 351 | 983 | 26 | 1311.6 | 906.2 | 904 | 53 | 1148 | 701.8 | 851 | 334 | 2660.4 | 713 | 612 | 528 | 939.2 | 262 | 527.8 | 547 | 582.8 | 882 | 168 | 255 | 726 | 477.2 | 812 | 45 | 824 | 716 | 314 | 91.4 | 578 | 585 | 973.6 | 654 | 50 | 830 | 190.6 | 466.8 | 50 | 865 | 826.4 | 54 | 515.6 | 633.6 | 792 | 605.4 | 221 | 54 | 868.4 | 999.8 | 560 | 328.4 | 565 | 723 | 52 | 45 | 856.2 | 714.6 | 600 | 792 | 595 | 229 | 707.2 | 741 | 1636.2 | 933 | 818 | 589.4 | 592.4 | 1904 | 487.4 | 676 | 830 | 739 | 49 | 692 | 677 | 490 | 1232 | 604.8 | 1046.6 | 782 | 389 | 743.8 | 44 | 415 | 495.8 | 51 | 743 | 680 | 711 | 627.4 | 145.6 | 1079.8 | 522 | 243 | 50 | 34
1003.8 | 598.4 | 751 | 363.6 | 696.6 | 70.6 | 501 | 425 | 672 | 704.6 | 330 | 880.4 | 665 | 653 | 190 | 190.2 | 3879.2 | 68.6 | 464 | 54 | 265 | 518.6 | 1193 | 57 | 948 | 45 | 592.4 | 828 | 729 | 1047 | 177.4 | 286 | 1149.2 | 2187 | 458 | 883.4 | 681 | 849 | 936.4 | 591.4 | 580 | 510 | 53 | 867.6 | 347 | 1747 | 122 | 778 | 719 | 249 | 1033 | 695 | 1329.8 | 717.4 | 503 | 1104 | 670 | 58 | 507.2 | 803 | 1131 | 55 | 395 | 1016.2 | 259 | 357 | 51 | 560 | 602.2 | 4075 | 1170 | 554 | 804.8 | 1502.6 | 717 | 1264.8 | 743 | 57 | 853.2 | 831 | 773.8 | 637.6 | 754.4 | 2923.6 | 656 | 564 | 2865.4 | 1053.8 | 779.8 | 594 | 655 | 2181.6 | 344 | 669 | 844.6 | 708.2 | 923 | 666 | 917.4 | 3730.4 | 482 | 393.4 | 1042 | 26 | 956 | 808.4 | 855.6 | 53 | 1503.6 | 543.6 | 811 | 1420.4 | 3641.6 | 612.2 | 612 | 530 | 1007 | 84.4 | 308.6 | 615 | 620 | 794 | 100.2 | 255 | 643.8 | 689 | 710.4 | 45 | 736.6 | 921 | 253.8 | 52 | 720.4 | 582.6 | 937 | 611 | 50 | 928 | 215 | 563.2 | 50 | 765 | 790.6 | 54 | 854.6 | 724.2 | 691 | 1018 | 221 | 54 | 912.4 | 749 | 560 | 350.8 | 595 | 1551.6 | 52 | 45 | 671.6 | 806.4 | 1459.8 | 774.4 | 607 | 191 | 828 | 693.6 | 984.8 | 929 | 1133.4 | 586 | 734 | 1904 | 705.4 | 1826.2 | 696 | 747 | 49 | 725 | 677 | 430 | 1106.2 | 708 | 1187.8 | 782 | 389 | 584.8 | 44 | 331 | 536 | 51 | 807 | 632 | 871 | 641 | 293 | 1053.8 | 522 | 243 | 50 | 178
920.8 | 169 | 657.8 | 454.8 | 548 | 50 | 541 | 468 | 802.8 | 4263.4 | 343.2 | 939 | 609 | 653 | 190 | 188 | 3685 | 155 | 553.4 | 54 | 265 | 621.4 | 1123.4 | 57 | 924 | 45 | 550 | 918.2 | 753 | 1059 | 208 | 286 | 963.2 | 462 | 455 | 748 | 741 | 856.2 | 803.8 | 607 | 475.4 | 534 | 186.8 | 1072.4 | 281.6 | 594.2 | 122 | 566 | 683 | 253 | 999.4 | 667 | 1323.8 | 673 | 255 | 1034 | 653.6 | 58 | 586 | 791 | 1086.6 | 55 | 371 | 1104 | 259 | 330 | 51 | 512 | 496.8 | 4125.6 | 1090 | 426.2 | 682 | 2434 | 715 | 1232 | 159 | 57 | 769.2 | 766.2 | 643 | 686 | 752 | 2876 | 607.2 | 589 | 3082.4 | 905 | 229.8 | 603 | 673 | 1009 | 414.8 | 690 | 734 | 727 | 936 | 577 | 946 | 3320 | 458 | 433.4 | 1071 | 26 | 999 | 902.4 | 663.2 | 53 | 1971 | 524 | 1343.2 | 1232.8 | 3593 | 466 | 612 | 616 | 966.6 | 40 | 282 | 519 | 647 | 822 | 55 | 215.2 | 373 | 54 | 646.4 | 45 | 1765.8 | 892.8 | 412.4 | 106 | 926.4 | 760 | 927 | 663 | 50 | 814 | 144 | 670.6 | 50 | 809 | 814.2 | 54 | 1987.4 | 908.8 | 617 | 1298 | 207.8 | 248 | 997.4 | 430 | 560 | 376 | 655 | 601.4 | 52 | 45 | 604 | 1100 | 1030.4 | 662.8 | 1840.4 | 57 | 840 | 744 | 886 | 921 | 1015.8 | 648 | 735.6 | 1808 | 763 | 885.8 | 675.8 | 723 | 49 | 737.6 | 669 | 1989.6 | 1007.6 | 632 | 1062.2 | 867 | 409.8 | 465.4 | 44 | 304.8 | 465.8 | 51 | 791 | 626.4 | 979.6 | 607 | 293 | 1102 | 542 | 243 | 50 | 178
383.6 | 169 | 697.4 | 612 | 687 | 50 | 349.8 | 515.2 | 4018.6 | 2650.8 | 307 | 970.6 | 434.4 | 633 | 190 | 176 | 3661 | 155 | 1783.4 | 54 | 265 | 677 | 1161 | 57 | 755 | 45 | 1492 | 1507.2 | 789 | 1073 | 208 | 194.4 | 1152 | 462 | 379 | 824.8 | 741 | 903 | 817 | 607 | 580 | 716 | 276 | 793.2 | 302 | 3395 | 122 | 616 | 704.2 | 341 | 1298.8 | 766.4 | 1319 | 751.8 | 246.6 | 981 | 680 | 58 | 562 | 711 | 1049 | 55 | 443.6 | 954.4 | 259 | 314 | 51 | 537.2 | 447 | 1040.2 | 822 | 431 | 757 | 1160.4 | 914.2 | 1165 | 118.6 | 57 | 807 | 867 | 1385.8 | 779 | 703.6 | 2008 | 768 | 512.4 | 2852 | 893 | 233 | 832 | 693.2 | 1010.8 | 256 | 676.4 | 726 | 748.4 | 872.6 | 637 | 948.4 | 3252 | 446 | 451 | 2031.6 | 26 | 1016.6 | 1180 | 610.8 | 53 | 1205 | 456.6 | 3328 | 558.6 | 2422 | 436 | 636 | 584 | 1077 | 40 | 361.2 | 531 | 695 | 807.4 | 55 | 96.8 | 361 | 54 | 782.4 | 45 | 623 | 1024 | 486 | 142 | 997.4 | 765.4 | 827.4 | 631 | 50 | 3498.8 | 100.4 | 723 | 50 | 961 | 717 | 108.8 | 883.6 | 964 | 615 | 1298 | 199 | 248 | 1074 | 411 | 597 | 423.2 | 669 | 707.6 | 52 | 45 | 742.8 | 1096 | 592.8 | 677 | 588 | 57 | 832 | 750 | 788.8 | 913 | 1065.2 | 694 | 601.6 | 818 | 784.2 | 2084 | 687 | 741 | 49 | 753.6 | 693 | 3035.6 | 1058 | 650.4 | 1078 | 807 | 425.2 | 1415.4 | 44 | 263 | 787 | 51 | 750.2 | 652.8 | 958 | 531 | 345.8 | 1108 | 2363.8 | 50 | 50 | 178
423.6 | 169 | 729 | 626 | 715 | 82.8 | 74.6 | 586 | 4007.6 | 2100.2 | 263 | 1142.8 | 49 | 51 | 190 | 806.6 | 2055.8 | 194 | 572 | 54 | 265 | 694.4 | 1051 | 57 | 755 | 45 | 1575 | 1194.6 | 776.6 | 1011.6 | 208 | 57 | 1190.4 | 666.8 | 484 | 1051.2 | 686.8 | 745.4 | 681.4 | 567 | 43 | 685 | 276 | 780.4 | 326 | 3487 | 192.8 | 596 | 665.4 | 349 | 1602.6 | 4545.6 | 1319 | 573.2 | 293 | 971.2 | 762.8 | 58 | 578 | 541.4 | 1092.2 | 55 | 480 | 842 | 87.8 | 1019.6 | 51 | 521 | 508.6 | 971 | 810 | 387 | 791.4 | 1196 | 1018.6 | 995 | 58 | 57 | 59 | 2052.6 | 3992 | 769 | 2045.4 | 127 | 883.4 | 415.2 | 1265.6 | 955 | 219.4 | 852 | 725 | 808.4 | 124 | 643 | 810 | 1876.4 | 615.4 | 43 | 1146 | 2350.2 | 494 | 341 | 792.6 | 26 | 1080 | 1245.8 | 568.8 | 53 | 1181 | 382.8 | 50 | 607 | 835 | 406 | 708 | 576 | 1100 | 40 | 492 | 591 | 616.6 | 785 | 242 | 158 | 51 | 54 | 892 | 45 | 603 | 971 | 234 | 2285.6 | 1263.6 | 767.2 | 680.2 | 1776.8 | 50 | 4143 | 35 | 795 | 50 | 914 | 715 | 495.6 | 482 | 537.8 | 601 | 1222 | 199 | 248 | 1148.6 | 216 | 529 | 465.8 | 675.8 | 982 | 1287.8 | 45 | 776 | 1005.2 | 59 | 657 | 754.4 | 57 | 56 | 683 | 696 | 834 | 1043 | 721.6 | 609 | 458 | 1230.6 | 970 | 661.4 | 771 | 49 | 1771 | 719.8 | 3026 | 1152.8 | 716.8 | 863 | 759 | 154 | 1089 | 44 | 231.8 | 880 | 51 | 801 | 702 | 1031.2 | 713 | 395.2 | 1018 | 3525 | 50 | 50 | 275.2
418 | 53 | 537 | 506.2 | 703.8 | 214 | 53 | 641.6 | 3998 | 981.2 | 509.6 | 1167.2 | 49 | 51 | 55 | 227 | 1073 | 285.2 | 572 | 75.6 | 89.8 | 472.4 | 829 | 183 | 766.6 | 45 | 552 | 440 | 675 | 986 | 85.6 | 57 | 1376 | 1796.2 | 368 | 958 | 601.2 | 773.4 | 606 | 540.8 | 155.2 | 699 | 276 | 666 | 326 | 3065.6 | 184.4 | 537.4 | 899.2 | 337 | 834.6 | 3081.6 | 1436.2 | 568 | 257 | 839 | 892 | 186.4 | 574.6 | 691.8 | 1324 | 55 | 442.8 | 862 | 45 | 3434 | 51 | 509 | 511 | 1056.6 | 847 | 419 | 2582.4 | 1237.4 | 1146.6 | 936.2 | 58 | 57 | 59 | 804.6 | 3992 | 525 | 690.2 | 127 | 941 | 328 | 758.6 | 967 | 1293 | 798 | 606 | 732 | 194.8 | 628.6 | 778 | 761.6 | 574 | 170.2 | 1064 | 1400.2 | 420.4 | 313.8 | 849.2 | 164.4 | 1106.2 | 1112 | 543 | 53 | 1029 | 428 | 211.6 | 564.4 | 818.2 | 462.6 | 648 | 576 | 1152 | 40 | 512 | 580.8 | 785 | 733 | 242 | 158 | 71 | 54 | 897 | 45 | 544.6 | 801.8 | 234 | 3553.4 | 1603.2 | 736 | 621 | 888 | 50 | 4167 | 35 | 610.8 | 50 | 934 | 982 | 669.8 | 473 | 278 | 553 | 952 | 199 | 248 | 1138 | 49 | 495 | 387.6 | 788.4 | 1044 | 248.2 | 45 | 710 | 809 | 59 | 637 | 912 | 57 | 56 | 781 | 1074.8 | 784 | 1034 | 742.6 | 813 | 588 | 1674.6 | 1019.2 | 1107 | 787 | 49 | 766 | 2164.6 | 3014 | 833 | 680 | 791 | 2628.4 | 154 | 845.2 | 44 | 257 | 951 | 51 | 773 | 1994.4 | 1372.2 | 944 | 311 | 863 | 3520 | 50 | 50 | 196
864.8 | 53 | 621.8 | 557.4 | 619 | 214 | 53 | 595 | 5200.6 | 810.8 | 581 | 1118 | 49 | 51 | 55 | 227 | 1013.6 | 242 | 632 | 162 | 46 | 644.4 | 805 | 183 | 725 | 45 | 496.4 | 380 | 599 | 951.2 | 55 | 57 | 1558.6 | 443 | 332 | 929 | 52 | 771 | 545.6 | 436 | 230 | 763.2 | 231.4 | 758 | 366 | 3096 | 261.4 | 597 | 884.8 | 493 | 800 | 1259.6 | 1389.2 | 730.8 | 269 | 733.6 | 234 | 272 | 465 | 651.8 | 1330.8 | 55 | 46 | 898 | 45 | 3434 | 51 | 557 | 55 | 1090 | 867 | 425 | 3649.4 | 1191 | 1097.6 | 797 | 58 | 57 | 59 | 1888.6 | 3999.2 | 520.6 | 746 | 127 | 941 | 611.2 | 731 | 1026.2 | 354 | 812 | 29 | 1618.8 | 124 | 591 | 710 | 868.2 | 647 | 592.4 | 960 | 1313 | 354 | 197 | 681 | 199 | 941 | 1100 | 560.6 | 53 | 1013 | 479.2 | 252 | 920 | 837 | 726.2 | 552 | 563.2 | 1317.8 | 40 | 532 | 544 | 833 | 131 | 242 | 158 | 271 | 54 | 957 | 45 | 511 | 775 | 52 | 3630.6 | 866 | 637 | 1909.4 | 216 | 50 | 4139 | 35 | 469 | 50 | 942 | 1071 | 1366.6 | 52 | 238 | 1545.4 | 853.4 | 113.8 | 131.6 | 46 | 49 | 665 | 322 | 813 | 2503.6 | 289 | 45 | 395 | 45 | 59 | 617 | 334 | 57 | 171 | 787 | 1479.6 | 841.8 | 1034 | 587.6 | 813 | 662 | 806 | 872.4 | 55 | 867 | 49 | 728.2 | 655.4 | 1461.2 | 1457.6 | 584 | 791 | 4633.2 | 91.6 | 907 | 44 | 332 | 744 | 51 | 965 | 48 | 3353 | 986 | 180.2 | 691 | 3604 | 50 | 118.8 | 196
900 | 53 | 496.6 | 627 | 615 | 214 | 53 | 590 | 658.2 | 595.2 | 1724 | 1044.8 | 49 | 51 | 55 | 227 | 1004 | 242 | 598 | 162 | 106 | 457 | 788.4 | 183 | 812 | 45 | 478 | 368 | 664 | 899 | 55 | 57 | 2358 | 527 | 299 | 879.8 | 52 | 930.2 | 488 | 436 | 230 | 743 | 53 | 672 | 318 | 1100 | 261.4 | 593 | 789 | 494 | 770 | 1275.6 | 1271.8 | 670.6 | 233 | 636.4 | 234 | 272 | 430 | 731 | 1647.8 | 55 | 46 | 922 | 45 | 3482 | 51 | 719 | 55 | 1112 | 879 | 526.2 | 3644.8 | 1207.6 | 1332.4 | 640 | 58 | 57 | 59 | 679 | 3437 | 472 | 678.4 | 127 | 2140.4 | 734.2 | 711 | 1183 | 347 | 687.6 | 29 | 1385.2 | 159.4 | 567 | 725 | 899 | 695.8 | 563 | 1004.2 | 1217 | 334 | 202.8 | 681 | 199 | 917.2 | 1016.6 | 508.6 | 53 | 1048 | 640 | 252 | 572 | 821.8 | 744.8 | 606.2 | 576 | 1323 | 63.2 | 476 | 531 | 701 | 342 | 242 | 76.4 | 279 | 54 | 957 | 129 | 535 | 631.8 | 52 | 3831 | 930.8 | 561 | 722.6 | 216 | 50 | 1441 | 35 | 577 | 50 | 770 | 1423.4 | 986.6 | 52 | 288 | 995.2 | 905.8 | 57 | 54 | 75.6 | 49 | 685 | 280 | 877 | 2828.2 | 257 | 78.6 | 401 | 45 | 140.2 | 617 | 301 | 57 | 171 | 785 | 762 | 902.8 | 1028.8 | 720 | 749 | 578.4 | 854 | 855 | 95.2 | 863 | 49 | 575 | 609.4 | 385 | 974.8 | 572 | 779 | 421 | 50 | 847 | 44 | 371 | 418 | 177 | 940.2 | 48 | 3605 | 986 | 187 | 782 | 1874.2 | 50 | 222 | 196
888 | 53 | 582 | 383.4 | 535 | 214 | 53 | 623.2 | 201 | 485.4 | 344 | 720.6 | 49 | 51 | 55 | 227 | 1554.6 | 242 | 522 | 162 | 146 | 577 | 658 | 183 | 1018.2 | 45 | 489.2 | 428 | 752.6 | 851 | 55 | 57 | 1214 | 1871 | 331 | 847 | 52 | 1265.8 | 606 | 420 | 230 | 647 | 53 | 593.2 | 444.4 | 583.8 | 226 | 709.8 | 797 | 498 | 690 | 1079.8 | 1252 | 706.6 | 245 | 870 | 234 | 272 | 520 | 694.2 | 2947 | 55 | 46 | 898 | 45 | 38 | 51 | 532 | 55 | 2947.4 | 33 | 47 | 3682.8 | 1009.6 | 863.2 | 660 | 58 | 57 | 59 | 901.2 | 902.4 | 532 | 663.4 | 127 | 841 | 833 | 656.4 | 1197 | 347 | 747.8 | 203 | 961 | 555.4 | 579 | 660.6 | 971 | 716 | 494.8 | 891 | 1197.8 | 341 | 352.8 | 1392.2 | 199 | 1051.6 | 920 | 539 | 53 | 976 | 755 | 252 | 585 | 966 | 687 | 523 | 623.6 | 1363 | 156 | 446.4 | 519 | 6459.6 | 342 | 175 | 210.4 | 294.6 | 191.6 | 865 | 150 | 615 | 457 | 52 | 1986 | 926.8 | 507 | 615 | 216 | 50 | 752 | 35 | 585 | 50 | 1834.4 | 1756.8 | 548 | 124.4 | 292.8 | 680.4 | 541 | 57 | 54 | 194 | 49 | 718 | 260 | 725 | 2715.4 | 52 | 213 | 409 | 45 | 262 | 601 | 76.2 | 57 | 171 | 643.6 | 761 | 845.2 | 1160.4 | 753 | 681 | 669.4 | 788.4 | 787 | 256 | 827 | 49 | 575 | 556.4 | 474.8 | 520 | 612 | 815 | 477 | 50 | 801.2 | 44 | 293 | 352.4 | 177 | 804.6 | 48 | 395.2 | 970 | 315 | 827 | 751 | 50 | 222 | 163.6
888 | 53 | 662 | 234.2 | 496.6 | 82.8 | 53 | 688 | 201 | 385 | 303.8 | 753.2 | 49 | 51 | 55 | 227 | 1997.2 | 86 | 414 | 97.2 | 146 | 637 | 498 | 57 | 1105 | 45 | 504.2 | 1372.6 | 786 | 927.8 | 55 | 57 | 976 | 1818 | 352.2 | 747 | 52 | 1388 | 1153.6 | 394 | 192.6 | 607 | 53 | 782 | 537 | 694.2 | 399.8 | 701.4 | 741.8 | 550 | 650 | 1972.6 | 1132.6 | 1030 | 209 | 662 | 46 | 229.2 | 489 | 587 | 2684 | 55 | 46 | 954.4 | 45 | 38 | 51 | 585 | 55 | 4024.6 | 33 | 47 | 1851.6 | 978.4 | 697 | 644 | 58 | 57 | 59 | 1010 | 947 | 556 | 1278.2 | 127 | 629.6 | 609.6 | 598 | 1233 | 347 | 735 | 203 | 865 | 165.4 | 667 | 770 | 1048 | 636 | 521.4 | 885 | 1167.4 | 341 | 462 | 1079.6 | 129.8 | 1356.4 | 935.8 | 507 | 53 | 990 | 797 | 171.2 | 629 | 1061 | 807.2 | 588 | 957 | 1311 | 156 | 561.6 | 705 | 475.8 | 342 | 168 | 249 | 2974 | 226 | 827 | 150 | 711 | 452.2 | 52 | 783.6 | 1294.2 | 430.8 | 670 | 80.8 | 50 | 773 | 35 | 527.4 | 50 | 725 | 915.8 | 919.4 | 233 | 288 | 757 | 482 | 57 | 54 | 194 | 49 | 705 | 260 | 722 | 2632.6 | 52 | 213 | 372.2 | 45 | 262 | 676.4 | 53 | 134.2 | 313 | 420.6 | 746.4 | 764.6 | 1284.4 | 766.6 | 651.2 | 749 | 800 | 685 | 256 | 817 | 49 | 575 | 517 | 528 | 520 | 626.6 | 875 | 499.2 | 50 | 641.6 | 44 | 6367.6 | 377 | 177 | 603 | 48 | 55 | 819.4 | 408 | 877 | 4744.2 | 50 | 222 | 139
52 | 53 | 159.6 | 254 | 675 | 50 | 53 | 716 | 201 | 377 | 143 | 778 | 49 | 51 | 55 | 227 | 1192.6 | 47 | 387 | 90.6 | 146 | 638.8 | 423 | 57 | 1027 | 45 | 463 | 878.6 | 794 | 1004.4 | 55 | 57 | 923.2 | 3491.4 | 400.2 | 687 | 52 | 1460 | 1003.8 | 551.6 | 86.2 | 653 | 53 | 875.6 | 549 | 671 | 329 | 675 | 628 | 537 | 550 | 3135 | 1828.2 | 4190.8 | 358.4 | 730 | 46 | 58 | 501 | 519 | 2660 | 55 | 46 | 2183.8 | 45 | 38 | 194 | 573 | 55 | 3900 | 33 | 47 | 643 | 1212 | 1825.2 | 717.8 | 58 | 57 | 59 | 918 | 967 | 510 | 3829.2 | 212.8 | 363 | 502.4 | 538 | 1225 | 503 | 339 | 203 | 829 | 52 | 629 | 836.2 | 1290 | 568 | 510.6 | 849 | 775.8 | 405 | 478 | 713 | 26 | 1355.8 | 920 | 569.4 | 378.4 | 1038 | 271.4 | 50 | 581 | 1200.2 | 285.8 | 536 | 957 | 1101 | 333.6 | 622 | 713 | 451 | 306.8 | 168 | 249 | 2907.6 | 318.4 | 827 | 129 | 841.8 | 330 | 52 | 772.2 | 2040.8 | 498 | 46 | 47 | 50 | 814.2 | 35 | 538.2 | 50 | 43 | 769 | 1243.8 | 233 | 45 | 798 | 574 | 57 | 54 | 194 | 49 | 649.6 | 256 | 671 | 148 | 52 | 213 | 49 | 45 | 262 | 724 | 53 | 250 | 244 | 457 | 695 | 49 | 1313.2 | 781.4 | 664.4 | 1678.8 | 620.8 | 709 | 221.6 | 813 | 49 | 572.6 | 517 | 528 | 388 | 54 | 873.4 | 608.4 | 50 | 1901 | 44 | 543 | 425 | 126.6 | 591 | 48 | 55 | 685 | 228 | 973.4 | 4507.4 | 50 | 222 | 139
52 | 53 | 42 | 407.6 | 707.8 | 50 | 53 | 716 | 171.8 | 377 | 143 | 766 | 49 | 51 | 55 | 270.2 | 1206 | 47 | 461.8 | 237 | 46 | 637.6 | 471 | 57 | 1033.6 | 45 | 463 | 543 | 790 | 841.6 | 55 | 57 | 916.6 | 3414 | 495 | 675 | 52 | 1475.6 | 851.2 | 624 | 151 | 565 | 53 | 900 | 572.4 | 659 | 329 | 711.8 | 620 | 364.2 | 656 | 3075 | 1432.6 | 3082 | 455.6 | 705.4 | 199.6 | 58 | 605 | 630 | 2453.8 | 55 | 46 | 1079 | 45 | 38 | 194 | 581 | 127 | 3848 | 33 | 47 | 579 | 1317.4 | 482 | 769.6 | 58 | 57 | 59 | 922.6 | 888 | 558 | 2584 | 341.4 | 314 | 562.6 | 538 | 1049.4 | 647 | 251.8 | 203 | 772 | 52 | 541 | 1247 | 1350 | 516 | 594 | 773 | 548 | 301 | 454 | 862.4 | 26 | 1294.2 | 896 | 1446.2 | 322 | 998 | 269 | 50 | 733.8 | 1319 | 299 | 499 | 957 | 1101 | 421.2 | 641 | 731 | 474 | 49 | 168 | 56 | 2979 | 208 | 791 | 45 | 871.2 | 330 | 75.4 | 721.4 | 1778.6 | 439.2 | 46 | 47 | 50 | 1103.8 | 35 | 612 | 50 | 182.2 | 715.6 | 511.8 | 233 | 45 | 856 | 474 | 57 | 54 | 194 | 49 | 505.2 | 319 | 671 | 46 | 52 | 213 | 49 | 45 | 262 | 644 | 53 | 339.6 | 244 | 444.8 | 683 | 49 | 1154 | 672.8 | 542.8 | 2026 | 604 | 1029.8 | 170 | 841 | 49 | 627 | 464.6 | 2000.8 | 376 | 54 | 1163.6 | 546 | 50 | 3738.2 | 44 | 455 | 556 | 51 | 512.4 | 48 | 55 | 661 | 370.4 | 1006.8 | 3650 | 50 | 50 | 139
52 | 53 | 42 | 532 | 821.4 | 50 | 277 | 728 | 55 | 389 | 48 | 777.2 | 49 | 51 | 55 | 239 | 1188 | 47 | 574 | 237 | 46 | 689 | 546 | 57 | 906.6 | 45 | 470.2 | 621 | 1539.4 | 804 | 55 | 57 | 844 | 3230.8 | 698.6 | 669.8 | 52 | 1306.8 | 976 | 592.8 | 151 | 3910 | 53 | 847 | 486 | 586.2 | 696.8 | 630 | 1872.2 | 360.2 | 814.4 | 3039 | 1121.8 | 3051 | 526 | 799 | 238 | 58 | 644.2 | 792 | 1139 | 55 | 46 | 1043 | 45 | 38 | 194 | 481 | 358 | 2048.6 | 33 | 47 | 527.8 | 1065 | 603 | 804.2 | 58 | 57 | 59 | 1005.2 | 821.8 | 570 | 2635.6 | 565 | 268 | 434 | 111 | 989.8 | 575 | 230 | 98.6 | 640 | 52 | 535.4 | 1261 | 1233 | 520 | 583.2 | 733 | 556 | 301 | 454 | 983 | 26 | 1241.8 | 928 | 2637 | 322 | 1084 | 269 | 50 | 1293 | 1257 | 299 | 4379.6 | 212 | 1119.8 | 450 | 664.4 | 752.6 | 488.6 | 49 | 77.6 | 56 | 2894 | 208 | 1143.4 | 45 | 857.2 | 344.4 | 169 | 716 | 996.2 | 518.4 | 46 | 47 | 50 | 3895 | 35 | 591.4 | 50 | 326 | 730.8 | 461 | 233 | 129.4 | 830.8 | 510 | 89.8 | 54 | 75.6 | 49 | 573 | 375 | 795 | 46 | 52 | 78.6 | 49 | 45 | 59 | 612.4 | 53 | 362 | 244 | 450 | 635 | 94.2 | 1182 | 679.6 | 450 | 1938 | 592 | 788 | 170 | 627 | 49 | 839 | 46 | 2969.4 | 551 | 54 | 1664.8 | 466.8 | 50 | 5882 | 44 | 503 | 441 | 51 | 532 | 48 | 55 | 570.8 | 305.2 | 1088.2 | 3469 | 50 | 50 | 97
52 | 169 | 42 | 552 | 775 | 50 | 277 | 815 | 55 | 401 | 48 | 1308.6 | 49 | 51 | 55 | 239 | 1107 | 90.2 | 634 | 237 | 46 | 609 | 634 | 57 | 997 | 45 | 479 | 625.8 | 1116.2 | 808 | 55 | 57 | 753 | 2152 | 667 | 841 | 128.8 | 1067 | 851.6 | 506 | 151 | 4014 | 53 | 790.8 | 611.4 | 598.8 | 359.6 | 542 | 620 | 381 | 1019 | 2131.8 | 1196.4 | 3176.4 | 580 | 799 | 238 | 58 | 594 | 750 | 3641 | 55 | 46 | 958.2 | 45 | 38 | 194 | 603.8 | 358 | 846.8 | 33 | 47 | 507 | 941 | 623 | 885 | 305.4 | 57 | 134.2 | 882 | 661.6 | 618 | 2280.4 | 565 | 368.2 | 397 | 111 | 1056 | 527 | 230 | 29 | 640 | 52 | 536 | 1220 | 2203.6 | 459.6 | 420.2 | 795 | 794 | 366.2 | 420.8 | 1019 | 26 | 1361.6 | 870.4 | 2625 | 255.6 | 1043 | 269 | 50 | 1645.4 | 1284.6 | 299 | 2560.4 | 49 | 1080 | 450 | 563.4 | 743.8 | 512.8 | 49 | 55 | 56 | 117 | 208 | 1509.8 | 45 | 786 | 469 | 169 | 620 | 858 | 523.8 | 46 | 47 | 50 | 3861.2 | 35 | 509 | 116.4 | 326 | 675.2 | 570.6 | 52 | 256 | 712.2 | 486 | 221 | 54 | 46 | 49 | 549.8 | 390 | 907 | 46 | 52 | 45 | 49 | 45 | 59 | 619.4 | 53 | 362 | 131.2 | 430 | 635 | 162 | 979.6 | 956.6 | 462 | 2150 | 590 | 678.4 | 170 | 405 | 49 | 811 | 46 | 2943 | 595.8 | 54 | 998 | 314.6 | 50 | 4219.2 | 44 | 527 | 340.2 | 51 | 540 | 48 | 55 | 480 | 331.6 | 974.2 | 3457 | 204.4 | 50 | 149.2
52 | 169 | 42 | 472.6 | 803.6 | 50 | 298.6 | 49 | 176 | 428.2 | 48 | 1642.6 | 49 | 51 | 55 | 271.8 | 1047 | 304.6 | 689 | 237 | 46 | 609 | 588.4 | 57 | 1015.8 | 45 | 1677.2 | 584.6 | 627 | 52 | 55 | 57 | 705 | 56 | 636 | 841 | 403 | 1014.2 | 588.6 | 1804.6 | 64.6 | 4038 | 53 | 53 | 52 | 796 | 50 | 554 | 648 | 349 | 867 | 1032 | 1130.2 | 3408.4 | 519 | 930.8 | 46 | 58 | 466.2 | 723 | 3605 | 55 | 46 | 1026 | 93 | 38 | 108.2 | 1777.2 | 411.6 | 1096.2 | 33 | 311.8 | 543.4 | 865.4 | 663 | 866 | 342 | 57 | 247 | 912.2 | 192 | 331 | 127 | 479.2 | 355 | 373 | 111 | 1133.4 | 455 | 120.2 | 29 | 688 | 52 | 502 | 1118.2 | 1037 | 594 | 515 | 1744.2 | 54 | 360.4 | 34 | 52 | 26 | 1381.8 | 93.8 | 2699.4 | 230 | 6316.2 | 181 | 50 | 708.2 | 1168.8 | 217.4 | 584 | 49 | 1000 | 210.8 | 579 | 683.8 | 420 | 49 | 55 | 135.6 | 51 | 177.2 | 56 | 45 | 751.2 | 509 | 169 | 546.4 | 794 | 509.8 | 46 | 47 | 128.8 | 3935.4 | 56.8 | 577.4 | 216 | 326 | 636 | 749 | 52 | 256 | 645 | 470 | 221 | 54 | 46 | 208 | 496 | 34 | 931 | 46 | 52 | 123.6 | 49 | 45 | 59 | 825 | 53 | 213.4 | 56 | 424 | 695 | 162 | 1005 | 1223.2 | 486 | 2082 | 602 | 538.6 | 154 | 285 | 49 | 45 | 46 | 2992.6 | 605.4 | 54 | 1026 | 375 | 368 | 54 | 44 | 527 | 259.8 | 51 | 765.6 | 48 | 55 | 452.4 | 355 | 1016.4 | 1715.2 | 243 | 50 | 178
52 | 169 | 125.2 | 358.4 | 800.4 | 50 | 385 | 49 | 176 | 445 | 48 | 731 | 49 | 51 | 55 | 267 | 1071 | 342 | 763 | 90.6 | 46 | 655.6 | 646.2 | 57 | 787 | 45 | 1639.6 | 698 | 627 | 52 | 55 | 57 | 760.2 | 56 | 656 | 841 | 403 | 1027 | 746 | 380 | 43 | 4090 | 53 | 53 | 52 | 766 | 50 | 554 | 886 | 425 | 665.8 | 707 | 835 | 3676.8 | 277 | 1189.8 | 46 | 58 | 397 | 747 | 3582.2 | 55 | 46 | 1151 | 4384.2 | 38 | 51 | 591 | 442.8 | 1238.8 | 33 | 417 | 517 | 797 | 640.8 | 851 | 342 | 57 | 247 | 757 | 192 | 370.2 | 127 | 373.8 | 391 | 256.2 | 111 | 1085.4 | 287 | 47 | 29 | 824 | 184 | 494 | 840.2 | 1021 | 576 | 434.6 | 2028 | 54 | 416.8 | 56.4 | 52 | 26 | 1563 | 161 | 2330 | 489.2 | 1169 | 49 | 50 | 547 | 1038 | 52 | 485 | 49 | 869.6 | 40 | 526.2 | 633.8 | 6257.4 | 49 | 55 | 255 | 106.2 | 54 | 56 | 45 | 644 | 541 | 98.8 | 660 | 912 | 413 | 162.4 | 47 | 247 | 3306 | 144 | 623 | 216 | 212.8 | 721 | 873.8 | 52 | 256 | 650.6 | 462 | 221 | 54 | 46 | 543.2 | 512 | 34 | 904 | 46 | 52 | 176 | 49 | 45 | 59 | 873 | 53 | 272.2 | 56 | 390 | 715 | 162 | 1128.6 | 542.4 | 563.4 | 2190 | 602 | 565 | 245 | 477 | 49 | 45 | 46 | 1586.2 | 615 | 54 | 795.8 | 396 | 580.8 | 54 | 44 | 743 | 287 | 51 | 776 | 48 | 55 | 355.6 | 283.8 | 2708.8 | 2174.8 | 243 | 50 | 178

## 110
Week Day 3 Occupants
47 | 46 | 51 | 57 | 51 | 61.2 | 51 | 60.8 | 42 | 40 | 51 | 56 | 51 | 52 | 45 | 55 | 50 | 58 | 42 | 49 | 53 | 47 | 51 | 53 | 49 | 48 | 54 | 57 | 43 | 51 | 34 | 52 | 44 | 67 | 48 | 56 | 95 | 48.8 | 50 | 39 | 47 | 48 | 57 | 56 | 102.4 | 52 | 54 | 43 | 52 | 120 | 40 | 57 | 58 | 62 | 49 | 47 | 2639 | 49 | 35 | 27 | 45 | 48 | 42 | 57 | 1213.6 | 52 | 43 | 50 | 54 | 57 | 55 | 55 | 89 | 48 | 34 | 134 | 57 | 59 | 48 | 104 | 50 | 50 | 111 | 109 | 59 | 86.6 | 47 | 55 | 47 | 53 | 39 | 53 | 44 | 52 | 29 | 52 | 27 | 53 | 48 | 50 | 52 | 40 | 164 | 107 | 57 | 27 | 49 | 36 | 61.6 | 57.2 | 188.2 | 41 | 56 | 286.4 | 49 | 53 | 57 | 53 | 46 | 46 | 52 | 92.6 | 51 | 183.6 | 31 | 32 | 41 | 44 | 49 | 46 | 50 | 53 | 34 | 46 | 54 | 42 | 47 | 54 | 54 | 38 | 159 | 52 | 270 | 49 | 50 | 44 | 56 | 48 | 49 | 54 | 40 | 52 | 47 | 108 | 57 | 48 | 49 | 52 | 42.4 | 56 | 54 | 55 | 54 | 57 | 54 | 75 | 171.8 | 56 | 55 | 44 | 40 | 46 | 55 | 50 | 56 | 54 | 75.2 | 52 | 84.2 | 53 | 55 | 52 | 58 | 55 | 56 | 188 | 55 | 20 | 57 | 39 | 55 | 43 | 56 | 105 | 46 | 46 | 2804.2 | 57 | 98 | 49
47 | 46 | 51 | 57 | 51 | 1239.2 | 51 | 153.8 | 42 | 80 | 51 | 56 | 72 | 52 | 45 | 55 | 50 | 58 | 42 | 49 | 53 | 47 | 51 | 53 | 49 | 48 | 54 | 57 | 43 | 51 | 34 | 52 | 44 | 115 | 48 | 56 | 111 | 47 | 50 | 39 | 47 | 48 | 57 | 56 | 211 | 52 | 54 | 43 | 52 | 120 | 40 | 57 | 58 | 50 | 49 | 47 | 3287 | 49 | 35 | 59 | 45 | 48 | 42 | 129.8 | 61.6 | 52 | 43 | 50 | 56.4 | 66 | 55 | 55 | 69 | 48 | 34 | 238 | 57 | 59 | 48 | 116 | 50 | 50 | 115.8 | 183.2 | 59 | 172 | 47 | 55 | 47 | 53 | 39 | 53 | 44 | 52 | 29 | 52 | 27 | 53 | 48 | 62 | 52 | 121 | 580.2 | 342.8 | 57 | 27 | 49 | 36 | 118 | 1083 | 338.8 | 41 | 56 | 390.8 | 49 | 53 | 57 | 53 | 46 | 46 | 52 | 98 | 51 | 216 | 31 | 32 | 41 | 44 | 49 | 46 | 50 | 53 | 34 | 46 | 54 | 42 | 47 | 54 | 54 | 38 | 132 | 52 | 124 | 49 | 50 | 44 | 56 | 48 | 49 | 54 | 40 | 118 | 47 | 238 | 93 | 48 | 49 | 242 | 55.6 | 56 | 54 | 55 | 54 | 57 | 54 | 87 | 200.8 | 56 | 149 | 44 | 40 | 46 | 55 | 50 | 56 | 54 | 114 | 52 | 128 | 53 | 55 | 52 | 58 | 55 | 56 | 212 | 55 | 20 | 57 | 39 | 75 | 43 | 56 | 145 | 46 | 46 | 6369.8 | 57 | 682 | 49
47 | 46 | 51 | 57 | 51 | 79 | 51 | 48 | 42 | 132.8 | 51 | 56 | 86 | 192.2 | 117 | 55 | 144.2 | 58 | 42 | 49 | 53 | 47 | 51 | 53 | 49 | 48 | 54 | 172 | 43 | 51 | 34 | 89 | 44 | 115 | 48 | 56 | 35 | 457.8 | 50 | 39 | 47 | 48 | 57 | 56 | 260.2 | 52 | 54 | 43 | 52 | 110 | 40 | 57 | 58 | 50 | 188.4 | 47 | 3303 | 49 | 35 | 87.2 | 45 | 48 | 42 | 49 | 52 | 52 | 43 | 119.6 | 180.4 | 98 | 55 | 55 | 173 | 48 | 34 | 342 | 57 | 59 | 48 | 136 | 50 | 50 | 51 | 301 | 59 | 177.2 | 47 | 55 | 47 | 53 | 39 | 138.2 | 44 | 52 | 29 | 52 | 27 | 53 | 48 | 3479.6 | 52 | 155.4 | 765.4 | 388 | 57 | 27 | 90.2 | 36 | 250.4 | 46 | 272 | 41 | 56 | 350 | 231.2 | 53 | 57 | 53 | 46 | 46 | 52 | 178.6 | 51 | 216 | 31 | 32 | 41 | 44 | 49 | 46 | 50 | 53 | 124.4 | 46 | 54 | 42 | 47 | 54 | 54 | 38 | 101 | 52 | 160.6 | 49 | 50 | 44 | 56 | 48 | 49 | 54 | 40 | 167.6 | 47 | 397 | 57 | 48 | 49 | 242 | 40 | 618 | 54 | 55 | 54 | 57 | 54 | 111 | 249.2 | 56 | 55 | 44 | 40 | 46 | 55 | 50 | 56 | 54 | 121.2 | 52 | 200 | 53 | 55 | 52 | 58 | 55 | 76 | 212 | 55 | 20 | 141 | 39 | 100.2 | 43 | 56 | 138.2 | 46 | 46 | 4641.2 | 73 | 1236 | 49
47 | 46 | 51 | 78.4 | 51 | 121 | 51 | 48 | 42 | 121.6 | 51 | 56 | 176 | 360 | 225 | 55 | 207 | 58 | 42 | 49 | 89.6 | 47 | 51 | 53 | 130.6 | 48 | 54 | 172 | 43 | 51 | 34 | 237 | 44 | 115 | 48 | 56 | 35 | 920.4 | 50 | 39 | 47 | 48 | 57 | 56 | 334 | 52 | 54 | 43 | 52 | 170 | 40 | 57 | 58 | 50 | 295.2 | 47 | 3287 | 49 | 35 | 98 | 45 | 48 | 42 | 49 | 60 | 52 | 43 | 137 | 310.4 | 118 | 55 | 55 | 121 | 48 | 34 | 355.6 | 57 | 59 | 48 | 234 | 50 | 193.2 | 51 | 381 | 59 | 298.2 | 47 | 55 | 47 | 53 | 39 | 195 | 44 | 52 | 29 | 52 | 27 | 53 | 48 | 3605 | 52 | 181 | 828 | 483.8 | 57 | 27 | 249.2 | 36 | 187.8 | 46 | 416 | 41 | 56 | 374 | 388.8 | 53 | 57 | 53 | 46 | 46 | 52 | 163 | 51 | 255.4 | 31 | 32 | 81.4 | 44 | 49 | 46 | 50 | 53 | 147 | 46 | 54 | 42 | 47 | 54 | 54 | 38 | 201 | 52 | 335 | 49 | 50 | 55.2 | 56 | 48 | 49 | 54 | 206.4 | 176 | 47 | 445 | 57 | 48 | 49 | 242 | 40 | 704 | 54 | 55 | 54 | 57 | 54 | 111 | 272.2 | 56 | 55 | 44 | 40 | 46 | 55 | 50 | 56 | 54 | 146.6 | 52 | 394 | 53 | 55 | 52 | 58 | 55 | 76 | 227 | 55 | 20 | 162 | 39 | 265 | 43 | 56 | 191 | 46 | 46 | 2918 | 116 | 1262.4 | 49
47 | 46 | 51 | 164 | 51 | 219 | 51 | 48 | 42 | 40 | 51 | 56 | 51 | 308 | 225 | 55 | 207 | 195 | 42 | 49 | 236 | 47 | 51 | 53 | 253 | 209.6 | 54 | 172 | 43 | 51 | 34 | 237 | 44 | 55 | 48 | 56 | 163 | 118 | 50 | 39 | 47 | 48 | 57 | 56 | 382 | 52 | 54 | 43 | 52 | 160 | 40 | 57 | 58 | 50 | 49 | 47 | 695 | 49 | 35 | 134 | 45 | 48 | 42 | 49 | 52 | 52 | 43 | 137 | 432 | 268.2 | 161 | 55 | 109 | 48 | 34 | 404 | 177.8 | 59 | 48 | 324 | 158 | 345 | 51 | 441 | 59 | 329 | 47 | 55 | 47 | 53 | 39 | 195 | 44 | 52 | 29 | 52 | 27 | 53 | 48 | 3741.8 | 52 | 114.4 | 55 | 505 | 57 | 27 | 314 | 36 | 272 | 46 | 344 | 41 | 56 | 360 | 467.4 | 53 | 57 | 53 | 46 | 46 | 52 | 207 | 51 | 283.4 | 31 | 32 | 243 | 44 | 49 | 46 | 50 | 53 | 147 | 46 | 54 | 42 | 179.8 | 54 | 54 | 38 | 51 | 52 | 459 | 49 | 50 | 124 | 56 | 48 | 49 | 54 | 248 | 190.4 | 47 | 355 | 57 | 48 | 49 | 242 | 40 | 772 | 54 | 55 | 54 | 57 | 54 | 299 | 3548 | 56 | 55 | 44 | 40 | 46 | 55 | 50 | 56 | 54 | 265 | 52 | 2191.4 | 53 | 55 | 52 | 58 | 55 | 56 | 289.4 | 55 | 20 | 162 | 39 | 317 | 43 | 56 | 299 | 46 | 46 | 230 | 204 | 50 | 49
47 | 46 | 51 | 164 | 51 | 219 | 51 | 48 | 42 | 40 | 51 | 56 | 51 | 319.8 | 225 | 55 | 207 | 195 | 42 | 49 | 236 | 47 | 51 | 53 | 253 | 250 | 54 | 126 | 43 | 51 | 34 | 237 | 44 | 55 | 48 | 56 | 195 | 83 | 50 | 39 | 47 | 48 | 57 | 56 | 554.4 | 52 | 54 | 43 | 52 | 214.6 | 40 | 57 | 58 | 119 | 49 | 47 | 47 | 49 | 35 | 168 | 45 | 48 | 42 | 49 | 52 | 52 | 43 | 119.6 | 457 | 399 | 161 | 55 | 153 | 48 | 34 | 452 | 208 | 59 | 48 | 300 | 185 | 345 | 51 | 454.8 | 59 | 305 | 47 | 55 | 47 | 53 | 39 | 195 | 44 | 191 | 29 | 52 | 27 | 53 | 48 | 3883 | 52 | 226 | 55 | 477 | 57 | 27 | 314 | 36 | 297.8 | 131.8 | 320 | 41 | 56 | 338 | 462.4 | 53 | 57 | 53 | 46 | 46 | 52 | 279 | 51 | 251 | 31 | 32 | 243 | 44 | 49 | 46 | 50 | 53 | 124.4 | 46 | 54 | 42 | 213 | 54 | 54 | 38 | 51 | 52 | 487 | 171.4 | 50 | 124 | 56 | 48 | 49 | 54 | 248 | 225 | 47 | 320 | 57 | 48 | 49 | 128 | 40 | 756 | 54 | 55 | 54 | 57 | 54 | 307 | 3608 | 56 | 140.6 | 44 | 40 | 46 | 55 | 50 | 56 | 54 | 181.2 | 52 | 1163 | 245 | 55 | 52 | 58 | 55 | 56 | 1292.6 | 55 | 20 | 141 | 39 | 341 | 43 | 56 | 449 | 46 | 46 | 265 | 242.4 | 50 | 49
47 | 46 | 51 | 164 | 51 | 303 | 51 | 48 | 42 | 110.4 | 51 | 56 | 51 | 52 | 225 | 55 | 112.8 | 195 | 42 | 49 | 236 | 47 | 51 | 53 | 253 | 250 | 54 | 57 | 43 | 51 | 34 | 237 | 44 | 55 | 48 | 56 | 195 | 188.6 | 114.8 | 39 | 47 | 48 | 57 | 56 | 591 | 52 | 54 | 43 | 52 | 283 | 40 | 57 | 58 | 139 | 49 | 47 | 55 | 49 | 35 | 27 | 45 | 48 | 187.6 | 49 | 52 | 52 | 43 | 50 | 453 | 415 | 161 | 196.6 | 169 | 48 | 34 | 42 | 310.6 | 59 | 48 | 305.6 | 185 | 345 | 51 | 540.6 | 59 | 319.4 | 47 | 55 | 47 | 53 | 39 | 166.6 | 44 | 191 | 29 | 52 | 27 | 53 | 108.8 | 1328 | 52 | 226 | 55 | 49 | 57 | 82.2 | 231.6 | 36 | 295 | 189 | 1621.4 | 41 | 101.6 | 345.2 | 1718.8 | 53 | 57 | 53 | 111.2 | 46 | 52 | 53 | 116.2 | 251 | 31 | 32 | 243 | 44 | 49 | 121.6 | 50 | 53 | 68 | 46 | 54 | 42 | 213 | 54 | 54 | 129.8 | 51 | 52 | 334.6 | 253 | 50 | 160 | 56 | 48 | 49 | 54 | 248 | 225 | 165 | 224 | 57 | 48 | 49 | 52 | 40 | 680 | 54 | 55 | 54 | 57 | 54 | 740.6 | 3667.2 | 128.8 | 162 | 44 | 40 | 46 | 55 | 50 | 56 | 94.2 | 138 | 52 | 265 | 296 | 55 | 52 | 58 | 55 | 56 | 227 | 55 | 20 | 57 | 72 | 317 | 43 | 56 | 492.4 | 46 | 46 | 231 | 510.4 | 50 | 49
47 | 74.2 | 51 | 99.8 | 51 | 356.6 | 51 | 48 | 42 | 216 | 140.4 | 56 | 51 | 52 | 45 | 55 | 50 | 195 | 42 | 49 | 236 | 47 | 51 | 53 | 253 | 250 | 138.8 | 57 | 43 | 332.6 | 34 | 89 | 108.8 | 55 | 48 | 56 | 195 | 252 | 212 | 39 | 201.4 | 48 | 57 | 56 | 581 | 52 | 54 | 43 | 52 | 343.8 | 40 | 57 | 58 | 277 | 186.6 | 47 | 101 | 49 | 58.6 | 27 | 45 | 48 | 224 | 102.4 | 52 | 52 | 43 | 50 | 381 | 451 | 118.6 | 232 | 129 | 103.2 | 34 | 42 | 379 | 59 | 48 | 360 | 185 | 227 | 51 | 686.6 | 59 | 394.6 | 47 | 55 | 47 | 53 | 39 | 53 | 113.6 | 191 | 29 | 52 | 27 | 53 | 200 | 404.2 | 52 | 226 | 55 | 49 | 57 | 165 | 113.8 | 36 | 1661.4 | 390 | 360 | 41 | 170 | 502 | 638.4 | 53 | 57 | 53 | 209 | 46 | 52 | 53 | 214 | 251 | 31 | 32 | 243 | 44 | 49 | 196 | 50 | 53 | 204 | 86.4 | 54 | 42 | 213 | 54 | 54 | 191 | 51 | 52 | 281 | 253 | 50 | 427.8 | 56 | 48 | 49 | 54 | 164.8 | 225 | 165 | 334 | 57 | 48 | 179.4 | 52 | 40 | 688 | 54 | 55 | 54 | 57 | 54 | 1174.4 | 3916.4 | 218 | 162 | 152 | 40 | 46 | 55 | 50 | 56 | 255 | 192.4 | 52 | 265 | 330 | 55 | 52 | 58 | 55 | 56 | 275 | 55 | 20 | 57 | 152 | 217 | 43 | 56 | 329 | 46 | 46 | 231 | 510 | 50 | 49
47 | 187 | 51 | 57 | 51 | 378 | 51 | 48 | 42 | 216 | 200 | 56 | 51 | 52 | 45 | 55 | 50 | 58 | 42 | 49 | 89.6 | 47 | 51 | 53 | 49 | 169.2 | 160 | 100 | 43 | 527.4 | 34 | 52 | 152 | 55 | 10169 | 56 | 107.6 | 321 | 212 | 39 | 240 | 151.2 | 57 | 56 | 716 | 52 | 54 | 43 | 52 | 588 | 70.6 | 225 | 58 | 288 | 221 | 47 | 185.4 | 179.4 | 153 | 27 | 45 | 48 | 224 | 138 | 52 | 52 | 43 | 50 | 344.2 | 505.6 | 166 | 232 | 129 | 140 | 34 | 42 | 258.2 | 59 | 48 | 348 | 77 | 50 | 133 | 708 | 59 | 1996 | 47 | 55 | 47 | 53 | 39 | 53 | 160 | 191 | 29 | 52 | 27 | 53 | 200 | 149 | 52 | 226 | 55 | 49 | 57 | 165 | 49 | 36 | 459.2 | 390 | 1615.6 | 164 | 170 | 1445 | 323 | 53 | 57 | 136.2 | 209 | 46 | 52 | 53 | 214 | 93.4 | 31 | 32 | 81.4 | 44 | 49 | 46 | 50 | 53 | 204 | 248 | 84.6 | 82 | 80.2 | 54 | 54 | 191 | 51 | 88 | 281 | 89.8 | 50 | 231 | 56 | 48 | 49 | 54 | 40 | 155.8 | 165 | 402 | 57 | 48 | 212 | 52 | 116.8 | 56 | 54 | 55 | 54 | 57 | 54 | 782.4 | 829 | 371.4 | 140.6 | 152 | 40 | 46 | 55 | 50 | 10019 | 255 | 805 | 243 | 97 | 330 | 55 | 52 | 58 | 55 | 56 | 287 | 55 | 20 | 57 | 172 | 237 | 43 | 56 | 1518 | 46 | 46 | 339 | 307 | 50 | 49
47 | 187 | 51 | 57 | 51 | 410 | 51 | 48 | 42 | 216 | 219.4 | 56 | 51 | 52 | 45 | 55 | 50 | 58 | 42 | 49 | 53 | 47 | 51 | 53 | 49 | 48 | 160 | 272 | 65.4 | 547 | 34 | 52 | 152 | 93 | 10169 | 56 | 238 | 346.6 | 212 | 39 | 240 | 220 | 57 | 56 | 648.8 | 52 | 85.2 | 166.2 | 52 | 566 | 193 | 225 | 58 | 300 | 221 | 47 | 251 | 212 | 153 | 27 | 45 | 48 | 224 | 138 | 52 | 52 | 43 | 158 | 459 | 561.6 | 240 | 232 | 179.4 | 140 | 34 | 42 | 228 | 59 | 48 | 300 | 50 | 50 | 256 | 718 | 59 | 2350.2 | 155.6 | 55 | 47 | 53 | 39 | 111 | 160 | 152 | 29 | 52 | 27 | 53 | 200 | 149 | 52 | 139.6 | 55 | 49 | 57 | 165 | 49 | 36 | 447 | 304.2 | 230 | 246 | 170 | 1425.8 | 323 | 53 | 57 | 261 | 209 | 46 | 52 | 53 | 214 | 54 | 31 | 32 | 41 | 44 | 49 | 46 | 50 | 121 | 204 | 345.6 | 207 | 108.8 | 47 | 54 | 54 | 191 | 51 | 232 | 285 | 49 | 50 | 231 | 56 | 48 | 49 | 54 | 93.4 | 52 | 117.8 | 478 | 57 | 48 | 212 | 52 | 136 | 56 | 54 | 55 | 54 | 57 | 54 | 940 | 783.8 | 411 | 55 | 303.2 | 40 | 46 | 55 | 50 | 10019 | 255 | 3373 | 243 | 195 | 214.8 | 55 | 52 | 58 | 55 | 56 | 287 | 55 | 20 | 57 | 204 | 354 | 43 | 56 | 255 | 46 | 46 | 430.2 | 1193 | 50 | 49
47 | 187 | 188 | 57 | 172.2 | 410 | 51 | 48 | 318.6 | 216 | 297 | 56 | 51 | 85 | 45 | 55 | 50 | 58 | 42 | 49 | 53 | 121.4 | 51 | 53 | 49 | 114 | 138.8 | 272 | 155 | 430.6 | 34 | 52 | 152 | 189.2 | 10169 | 56 | 238 | 334.4 | 147.2 | 39 | 240 | 220 | 131.4 | 201 | 608 | 52 | 210 | 197 | 52 | 506 | 193 | 225 | 94 | 324 | 108.2 | 47 | 1628 | 255.6 | 153 | 27 | 184 | 48 | 151.2 | 138 | 52 | 52 | 43 | 230 | 429 | 480 | 240 | 90.4 | 49 | 140 | 34 | 42 | 193.8 | 59 | 48 | 305.2 | 50 | 50 | 256 | 768 | 59 | 2352 | 228 | 55 | 47 | 53 | 39 | 198 | 340 | 152 | 29 | 52 | 27 | 53 | 139.2 | 50 | 52 | 206 | 55 | 49 | 57 | 109.8 | 49 | 36 | 605 | 247 | 168 | 246 | 78.8 | 1453 | 448.4 | 53 | 57 | 261 | 209 | 46 | 52 | 53 | 148.8 | 54 | 31 | 32 | 41 | 44 | 49 | 46 | 50 | 223 | 204 | 370 | 207 | 257 | 47 | 54 | 54 | 99.2 | 51 | 232 | 446.6 | 49 | 50 | 81.4 | 56 | 48 | 49 | 54 | 129 | 52 | 47 | 574 | 57 | 48 | 212 | 52 | 136 | 56 | 54 | 55 | 54 | 158.4 | 73 | 1118.4 | 672 | 359 | 55 | 297.8 | 40 | 46 | 134.2 | 50 | 10019 | 255 | 3490 | 204.8 | 195 | 53 | 55 | 52 | 58 | 55 | 56 | 287 | 55 | 20 | 57 | 108 | 516 | 43 | 56 | 371.4 | 46 | 166.6 | 438 | 750 | 50 | 49
47 | 158.8 | 188 | 144.6 | 253 | 578 | 51 | 80.2 | 350 | 40 | 331.8 | 56 | 51 | 217 | 45 | 55 | 50 | 58 | 42 | 49 | 53 | 233 | 51 | 53 | 49 | 158 | 54 | 384.8 | 155 | 211 | 34 | 52 | 44 | 346 | 10207 | 56 | 238 | 387.4 | 50 | 39 | 162.8 | 220 | 243 | 201 | 848 | 52 | 210 | 197 | 52 | 586 | 193 | 225 | 238 | 324 | 197 | 47 | 415 | 267 | 129.4 | 27 | 184 | 48 | 129 | 49 | 52 | 164.2 | 43 | 230 | 492 | 484.2 | 240 | 55 | 49 | 48 | 34 | 42 | 57 | 59 | 48 | 313 | 50 | 50 | 256 | 830 | 187 | 2468.6 | 228 | 55 | 47 | 53 | 39 | 198 | 224 | 152 | 29 | 201.6 | 27 | 79 | 48 | 50 | 52 | 206 | 55 | 49 | 57 | 27 | 49 | 36 | 672 | 126.4 | 168 | 246 | 56 | 1473 | 422.4 | 53 | 57 | 261 | 46 | 46 | 52 | 53 | 51 | 54 | 31 | 32 | 41 | 44 | 225 | 136 | 50 | 223 | 68 | 370 | 207 | 509 | 47 | 160 | 54 | 38 | 51 | 160 | 463 | 49 | 50 | 44 | 169 | 212 | 49 | 54 | 129 | 52 | 47 | 639 | 57 | 48 | 146.8 | 52 | 116.8 | 131.6 | 54 | 55 | 54 | 226 | 149 | 837 | 552.8 | 411 | 254 | 233 | 40 | 46 | 253 | 50 | 10019 | 94.2 | 3478 | 52 | 195 | 53 | 55 | 104 | 137.6 | 55 | 56 | 374.2 | 55 | 20 | 57 | 234 | 552 | 43 | 56 | 454 | 46 | 247 | 414 | 194 | 50 | 49
47 | 46 | 188 | 395 | 253 | 678 | 51 | 209 | 350 | 40 | 355 | 56 | 51 | 217 | 45 | 55 | 50 | 58 | 115.2 | 49 | 53 | 257 | 51 | 53 | 49 | 158 | 54 | 413 | 155 | 51 | 34 | 52 | 44 | 346 | 10264 | 56 | 238 | 646.4 | 50 | 39 | 47 | 185.6 | 243 | 201 | 795 | 52 | 354.8 | 197 | 52 | 429.4 | 162.4 | 124.2 | 238 | 302.4 | 197 | 47 | 344.6 | 267 | 35 | 27 | 184 | 48 | 187 | 49 | 52 | 239 | 43 | 230 | 54 | 37 | 203 | 55 | 49 | 48 | 34 | 42 | 57 | 59 | 48 | 313 | 50 | 50 | 256 | 57 | 219 | 2319 | 228 | 55 | 120.8 | 53 | 39 | 111 | 224 | 112 | 29 | 239 | 27 | 183 | 48 | 50 | 52 | 206 | 55 | 49 | 195.4 | 27 | 49 | 36 | 594.2 | 46 | 51 | 205 | 753.6 | 1221 | 258 | 53 | 57 | 261 | 46 | 46 | 52 | 53 | 51 | 54 | 31 | 32 | 41 | 44 | 225 | 271 | 50 | 223 | 34 | 184 | 207 | 589.4 | 47 | 160 | 54 | 38 | 203 | 52 | 55 | 350.4 | 50 | 44 | 169 | 280.4 | 49 | 54 | 129 | 52 | 47 | 52 | 57 | 48 | 49 | 52 | 40 | 245 | 54 | 269 | 54 | 226 | 149 | 777 | 51 | 209 | 254 | 233 | 40 | 46 | 253 | 84.2 | 10019 | 54 | 2916.6 | 52 | 195 | 53 | 55 | 182 | 257 | 55 | 56 | 565 | 55 | 129.8 | 259.4 | 226 | 43 | 43 | 56 | 566 | 46 | 247 | 49 | 373.8 | 112 | 49
120.2 | 46 | 188 | 395 | 253 | 630 | 51 | 209 | 409.4 | 40 | 296.8 | 56 | 51 | 217 | 45 | 55 | 50 | 58 | 164 | 49 | 53 | 353 | 51 | 53 | 49 | 292 | 54 | 241 | 155 | 51 | 34 | 52 | 44 | 270 | 10264 | 56 | 75.6 | 556 | 50 | 151.8 | 47 | 48 | 243 | 201 | 664.6 | 52 | 359.8 | 73.8 | 52 | 1007 | 40 | 57 | 238 | 312 | 197 | 47 | 359 | 267 | 35 | 27 | 184 | 48 | 187 | 49 | 52 | 239 | 43 | 194 | 54 | 37 | 55 | 55 | 49 | 48 | 34 | 42 | 57 | 59 | 48 | 421 | 50 | 50 | 51 | 79.8 | 219 | 1672.2 | 191.8 | 55 | 170 | 53 | 39 | 53 | 224 | 52 | 29 | 239 | 27 | 183 | 48 | 50 | 52 | 106.4 | 55 | 49 | 230 | 27 | 49 | 80.8 | 1339.2 | 46 | 51 | 41 | 127.4 | 1073 | 258 | 53 | 57 | 53 | 46 | 46 | 52 | 53 | 51 | 54 | 31 | 32 | 41 | 90.8 | 225 | 271 | 50 | 155 | 147 | 46 | 84.6 | 562.6 | 47 | 160 | 54 | 38 | 203 | 52 | 55 | 378 | 50 | 44 | 169 | 350.2 | 84.8 | 138.8 | 40 | 52 | 47 | 52 | 57 | 48 | 49 | 52 | 40 | 245 | 54 | 301.2 | 54 | 90.8 | 149 | 1089.4 | 51 | 209 | 254 | 157.4 | 40 | 46 | 253 | 221 | 10019 | 54 | 416.2 | 52 | 55 | 53 | 55 | 258.4 | 257 | 115 | 56 | 547 | 55 | 203 | 427 | 466 | 43 | 43 | 56 | 558 | 46 | 247 | 49 | 293.6 | 205 | 49
169 | 46 | 51 | 395 | 212.6 | 578 | 51 | 209 | 314.4 | 40 | 258 | 56 | 51 | 217 | 45 | 55 | 50 | 58 | 164 | 49 | 53 | 353 | 51 | 53 | 49 | 182 | 244 | 198 | 211 | 51 | 34 | 52 | 44 | 251 | 10264 | 56 | 35 | 205 | 50 | 227 | 47 | 48 | 184.6 | 56 | 561.8 | 52 | 235 | 43 | 52 | 1063.8 | 40 | 57 | 238 | 229.8 | 137.8 | 47 | 407.4 | 267 | 35 | 27 | 45 | 48 | 187 | 49 | 52 | 239 | 43 | 50 | 54 | 37 | 55 | 55 | 49 | 48 | 34 | 42 | 57 | 59 | 48 | 453 | 236 | 50 | 51 | 171 | 219 | 628 | 47 | 55 | 170 | 53 | 219 | 53 | 116 | 52 | 29 | 239 | 27 | 183 | 48 | 50 | 52 | 111.4 | 55 | 96.2 | 230 | 73.4 | 49 | 260 | 917.8 | 46 | 51 | 41 | 173 | 48 | 216.2 | 53 | 57 | 53 | 46 | 121.2 | 52 | 53 | 51 | 54 | 31 | 32 | 41 | 161 | 225 | 271 | 50 | 235 | 147 | 46 | 54 | 513 | 47 | 117.6 | 54 | 38 | 203 | 52 | 55 | 378 | 50 | 44 | 123.8 | 219 | 228 | 266 | 40 | 52 | 47 | 52 | 57 | 48 | 49 | 166 | 40 | 245 | 54 | 387.2 | 54 | 57 | 92 | 1135 | 51 | 209 | 254 | 44 | 40 | 46 | 253 | 221 | 10019 | 54 | 774.8 | 52 | 55 | 53 | 55 | 373 | 257 | 155 | 56 | 513 | 182.2 | 203 | 427 | 213 | 43 | 43 | 56 | 484.8 | 46 | 206.8 | 49 | 199 | 205 | 49
169 | 46 | 172.8 | 393 | 51 | 484 | 51 | 209 | 339 | 40 | 216.6 | 56 | 51 | 85 | 45 | 89.8 | 50 | 58 | 164 | 49 | 53 | 167 | 51 | 79.6 | 49 | 182 | 244 | 108.2 | 211 | 51 | 34 | 52 | 44 | 94.2 | 10188 | 56 | 35 | 205 | 50 | 227 | 47 | 48 | 133 | 56 | 536 | 52 | 54 | 64.6 | 52 | 1059 | 64 | 57 | 94 | 252.2 | 49 | 47 | 380 | 92.6 | 35 | 27 | 45 | 48 | 100 | 49 | 52 | 201.6 | 43 | 50 | 54 | 37 | 139.8 | 55 | 49 | 48 | 34 | 42 | 57 | 59 | 48 | 453 | 236 | 50 | 51 | 171 | 155 | 640 | 47 | 90.6 | 170 | 53 | 331.6 | 53 | 44 | 132 | 29 | 164.2 | 143 | 157 | 48 | 50 | 52 | 159 | 55 | 167 | 230 | 143 | 49 | 260 | 523 | 46 | 161.4 | 41 | 411 | 48 | 49 | 53 | 57 | 53 | 46 | 364.4 | 52 | 53 | 51 | 54 | 31 | 32 | 41 | 161 | 119.4 | 271 | 157 | 235 | 147 | 46 | 54 | 548.4 | 47 | 165 | 54 | 38 | 203 | 52 | 55 | 383.6 | 50 | 44 | 56 | 219 | 228 | 266 | 40 | 52 | 47 | 88 | 119.8 | 48 | 49 | 242 | 40 | 245 | 54 | 216 | 54 | 57 | 54 | 1499.8 | 51 | 86.6 | 134.6 | 44 | 40 | 46 | 55 | 221 | 10019 | 54 | 1188.6 | 140.2 | 55 | 53 | 55 | 269 | 257 | 281.6 | 56 | 556 | 214 | 203 | 427 | 108.6 | 43 | 43 | 56 | 443 | 146.2 | 46 | 49 | 329.4 | 205 | 49
169 | 46 | 254 | 240.8 | 51 | 568.6 | 51 | 80.2 | 339 | 40 | 51 | 56 | 145.2 | 52 | 45 | 229 | 50 | 58 | 42 | 49 | 53 | 95 | 51 | 210.8 | 49 | 182 | 244 | 172 | 211 | 51 | 158.4 | 52 | 44 | 55 | 10169 | 56 | 35 | 84.4 | 50 | 227 | 47 | 48 | 157 | 56 | 548 | 52 | 54 | 151 | 52 | 250.8 | 1408.6 | 57 | 58 | 265 | 49 | 47 | 380 | 49 | 35 | 27 | 45 | 48 | 78.4 | 49 | 52 | 52 | 43 | 137 | 54 | 37 | 161 | 55 | 49 | 48 | 34 | 42 | 57 | 59 | 48 | 407 | 236 | 50 | 51 | 171 | 59 | 646 | 47 | 301 | 47 | 158 | 433 | 166.6 | 44 | 52 | 29 | 52 | 392 | 53 | 48 | 50 | 52 | 159 | 55 | 167 | 160.8 | 143 | 49 | 260 | 583 | 46 | 235 | 41 | 401.4 | 155.4 | 49 | 53 | 57 | 53 | 46 | 397 | 52 | 53 | 51 | 118.8 | 90.4 | 32 | 41 | 161 | 49 | 46 | 157 | 235 | 101.8 | 46 | 54 | 42 | 47 | 239 | 54 | 38 | 86.4 | 77.6 | 55 | 291.4 | 50 | 44 | 56 | 219 | 301.8 | 266 | 40 | 52 | 168.2 | 232 | 214 | 48 | 49 | 242 | 40 | 56 | 54 | 216 | 54 | 57 | 54 | 1818 | 51 | 56 | 55 | 44 | 40 | 46 | 55 | 202.8 | 10019 | 54 | 343 | 199 | 55 | 53 | 55 | 243 | 58 | 366 | 56 | 308 | 214 | 208.8 | 310.2 | 39 | 43 | 43 | 56 | 389.4 | 213 | 46 | 221.8 | 146.6 | 143 | 49
47 | 46 | 254 | 164 | 51 | 677 | 51 | 48 | 121.2 | 40 | 51 | 56 | 208 | 52 | 45 | 229 | 50 | 58 | 42 | 49 | 151.4 | 47 | 51 | 310 | 49 | 48 | 244 | 172 | 211 | 51 | 376 | 52 | 44 | 55 | 10169 | 56 | 35 | 234 | 50 | 189.4 | 47 | 48 | 157 | 56 | 543 | 52 | 54 | 151 | 52 | 205 | 351 | 57 | 58 | 257 | 235 | 47 | 380 | 49 | 35 | 27 | 45 | 48 | 224 | 49 | 52 | 149.2 | 43 | 137 | 54 | 37 | 161 | 55 | 49 | 48 | 34 | 42 | 57 | 97 | 48 | 497 | 236 | 50 | 51 | 102.6 | 59 | 1839.2 | 47 | 403 | 47 | 530.2 | 433 | 195 | 132.8 | 52 | 29 | 52 | 392 | 53 | 48 | 50 | 52 | 159 | 55 | 167 | 57 | 143 | 199.2 | 260 | 790 | 74.6 | 235 | 41 | 671.6 | 227 | 49 | 53 | 57 | 53 | 46 | 397 | 52 | 53 | 51 | 334.2 | 130 | 53.2 | 41 | 67.4 | 49 | 46 | 157 | 235 | 34 | 46 | 54 | 42 | 47 | 239 | 54 | 38 | 228 | 180 | 55 | 215 | 50 | 44 | 56 | 48 | 351 | 266 | 206.4 | 52 | 249 | 232 | 214 | 48 | 49 | 242 | 259 | 56 | 54 | 216 | 54 | 57 | 54 | 1638.2 | 51 | 56 | 55 | 44 | 40 | 46 | 55 | 184 | 10019 | 54 | 309 | 199 | 181 | 53 | 55 | 243 | 58 | 266 | 56 | 308 | 55 | 126 | 57 | 39 | 43 | 43 | 56 | 323 | 213 | 46 | 265 | 169 | 50 | 49
47 | 46 | 254 | 142.6 | 51 | 341 | 51 | 48 | 42 | 40 | 51 | 56 | 208 | 52 | 45 | 229 | 50 | 58 | 205.2 | 49 | 217 | 47 | 51 | 310 | 49 | 48 | 130 | 172 | 43 | 51 | 376 | 52 | 130.4 | 55 | 10169 | 56 | 131 | 234 | 50 | 39 | 47 | 48 | 157 | 89.2 | 571 | 52 | 54 | 151 | 52 | 205 | 237 | 57 | 58 | 175.4 | 235 | 47 | 2875.2 | 49 | 35 | 27 | 45 | 48 | 224 | 49 | 52 | 214 | 43 | 137 | 54 | 37 | 139.8 | 55 | 49 | 48 | 34 | 42 | 57 | 249 | 237 | 573.4 | 124.4 | 96.4 | 51 | 57 | 59 | 162 | 47 | 403 | 122.2 | 715 | 343 | 195 | 192 | 158.8 | 29 | 52 | 247 | 53 | 48 | 50 | 52 | 40 | 55 | 72.6 | 161 | 50.2 | 314 | 80.8 | 259 | 189 | 235 | 41 | 466.8 | 227 | 49 | 53 | 57 | 53 | 46 | 397 | 52 | 53 | 51 | 413 | 130 | 138 | 41 | 44 | 49 | 46 | 114.2 | 125.8 | 34 | 46 | 234 | 42 | 179.8 | 239 | 126.6 | 38 | 228 | 180 | 55 | 215 | 71.8 | 44 | 56 | 48 | 207.8 | 54 | 248 | 155.8 | 343.4 | 232 | 214 | 48 | 49 | 204 | 259 | 56 | 54 | 87.2 | 54 | 57 | 54 | 2666 | 51 | 56 | 76.4 | 44 | 40 | 46 | 55 | 50 | 10019 | 54 | 1645.4 | 199 | 265 | 53 | 55 | 52 | 58 | 266 | 56 | 61 | 55 | 126 | 57 | 39 | 43 | 43 | 126 | 236.6 | 79.4 | 46 | 265 | 169 | 50 | 49
47 | 46 | 213.4 | 57 | 51 | 257 | 51 | 48 | 42 | 40 | 51 | 56 | 82.4 | 52 | 45 | 229 | 50 | 85.4 | 246 | 49 | 217 | 47 | 51 | 453.8 | 49 | 250 | 160 | 103 | 43 | 51 | 376 | 52 | 152 | 55 | 10169 | 56 | 195 | 234 | 50 | 39 | 47 | 48 | 576.2 | 222 | 561 | 52 | 54 | 86.2 | 52 | 205 | 237 | 57 | 58 | 155 | 235 | 47 | 3499 | 49 | 35 | 27 | 45 | 48 | 151.2 | 120.2 | 52 | 214 | 43 | 102.2 | 54 | 37 | 55 | 55 | 87.6 | 48 | 34 | 42 | 57 | 249 | 237 | 591 | 50 | 166 | 51 | 57 | 59 | 74 | 47 | 403 | 235 | 642.6 | 140.4 | 195 | 192 | 230 | 29 | 52 | 247 | 53 | 48 | 50 | 52 | 40 | 55 | 49 | 229 | 82.2 | 314 | 36 | 259 | 189 | 198.2 | 41 | 386.4 | 227 | 49 | 167 | 57 | 53 | 46 | 78.6 | 52 | 53 | 51 | 413 | 130 | 138 | 41 | 44 | 49 | 46 | 50 | 53 | 34 | 46 | 279 | 42 | 213 | 202 | 175 | 38 | 228 | 285 | 189 | 181.8 | 159 | 44 | 56 | 48 | 172 | 54 | 248 | 225 | 367 | 232 | 278.2 | 48 | 49 | 52 | 297.4 | 56 | 54 | 55 | 54 | 57 | 54 | 1487 | 51 | 56 | 162 | 44 | 40 | 46 | 55 | 50 | 10019 | 54 | 1072.4 | 110.8 | 265 | 53 | 55 | 52 | 58 | 223.8 | 56 | 61 | 55 | 126 | 57 | 39 | 43 | 43 | 231 | 237 | 46 | 185.2 | 265 | 146.6 | 50 | 49
47 | 46 | 51 | 57 | 51 | 236 | 51 | 48 | 42 | 40 | 51 | 120 | 51 | 52 | 153 | 89.8 | 50 | 195 | 246 | 49 | 85.8 | 47 | 51 | 315.6 | 49 | 250 | 160 | 124.6 | 43 | 188.4 | 292 | 237 | 152 | 55 | 10169 | 56 | 195 | 234 | 212 | 39 | 47 | 48 | 1104.2 | 222 | 49 | 52 | 54 | 43 | 52 | 81 | 237 | 158 | 58 | 140 | 235 | 47 | 47 | 49 | 82.2 | 27 | 45 | 48 | 42 | 138 | 52 | 214 | 43 | 50 | 54 | 37 | 55 | 55 | 242 | 48 | 34 | 42 | 57 | 249 | 237 | 729 | 50 | 166 | 51 | 57 | 59 | 52 | 47 | 192.6 | 235 | 444.4 | 39 | 138.2 | 73.6 | 230 | 168 | 52 | 115 | 53 | 48 | 50 | 52 | 40 | 55 | 49 | 57 | 165 | 314 | 36 | 259 | 269.4 | 51 | 41 | 327 | 238.8 | 96.2 | 243 | 57 | 53 | 46 | 46 | 52 | 53 | 51 | 348.2 | 31 | 138 | 202.6 | 44 | 49 | 46 | 50 | 53 | 34 | 46 | 279 | 42 | 213 | 54 | 175 | 38 | 228 | 278.2 | 189 | 49 | 159 | 44 | 56 | 48 | 49 | 54 | 248 | 225 | 326.6 | 88 | 184 | 48 | 49 | 160 | 355 | 56 | 54 | 55 | 54 | 57 | 54 | 1515 | 51 | 56 | 162 | 130.4 | 40 | 46 | 55 | 50 | 10019 | 255 | 3507.6 | 52 | 265 | 296 | 55 | 52 | 58 | 55 | 56 | 61 | 55 | 41.2 | 57 | 39 | 43 | 43 | 231 | 301 | 46 | 220 | 178.6 | 57 | 50 | 49
47 | 46 | 51 | 57 | 51 | 42 | 51 | 48 | 42 | 110.4 | 51 | 216 | 51 | 52 | 225 | 55 | 50 | 195 | 42 | 49 | 236 | 47 | 51 | 266 | 49 | 250 | 160 | 226 | 43 | 416 | 74.4 | 237 | 130.4 | 55 | 10169 | 56 | 195 | 84.4 | 212 | 39 | 85.6 | 48 | 323 | 222 | 49 | 52 | 54 | 43 | 52 | 50 | 40 | 158 | 58 | 92 | 226.6 | 47 | 47 | 49 | 153 | 27 | 45 | 48 | 42 | 138 | 52 | 116.8 | 43 | 50 | 54 | 37 | 55 | 55 | 242 | 48 | 34 | 42 | 57 | 249 | 237 | 700 | 50 | 166 | 51 | 57 | 59 | 52 | 47 | 55 | 122.2 | 258 | 39 | 53 | 90.4 | 230 | 168 | 52 | 27 | 53 | 160.2 | 50 | 52 | 40 | 55 | 49 | 98.2 | 165 | 122.6 | 36 | 134.8 | 361.4 | 51 | 123 | 296 | 167 | 229.4 | 243 | 57 | 53 | 111.2 | 46 | 52 | 53 | 51 | 211.6 | 31 | 74.4 | 243 | 44 | 49 | 46 | 50 | 121 | 34 | 46 | 54 | 42 | 213 | 54 | 175 | 38 | 86.4 | 227 | 189 | 49 | 297 | 44 | 56 | 48 | 49 | 194 | 164.8 | 225 | 141.4 | 52 | 184 | 48 | 49 | 160 | 223.6 | 56 | 54 | 55 | 54 | 57 | 54 | 1547 | 51 | 77.8 | 162 | 152 | 40 | 46 | 55 | 50 | 10019 | 255 | 3564.4 | 52 | 329 | 330 | 55 | 52 | 58 | 55 | 56 | 61 | 55 | 20 | 57 | 39 | 43 | 43 | 231 | 277 | 165 | 220 | 49 | 57 | 50 | 49
156.2 | 46 | 51 | 57 | 51 | 42 | 51 | 48 | 42 | 216 | 51 | 216 | 51 | 52 | 225 | 55 | 50 | 195 | 42 | 49 | 236 | 47 | 51 | 53 | 49 | 250 | 117.6 | 226 | 43 | 416 | 34 | 237 | 44 | 55 | 10169 | 56 | 99 | 47 | 212 | 39 | 240 | 116.8 | 358 | 222 | 140.2 | 52 | 54 | 43 | 52 | 50 | 40 | 158 | 58 | 89 | 221 | 47 | 47 | 49 | 153 | 27 | 45 | 48 | 42 | 120.2 | 52 | 52 | 43 | 50 | 54 | 37 | 55 | 55 | 242 | 48 | 34 | 42 | 57 | 97 | 123.6 | 536 | 50 | 73.2 | 117.4 | 57 | 59 | 52 | 83.2 | 55 | 47 | 94 | 39 | 53 | 160 | 294.4 | 168 | 52 | 27 | 126.6 | 235 | 129.2 | 52 | 188.8 | 55 | 49 | 160 | 165 | 49 | 36 | 52 | 247 | 51 | 246 | 291.6 | 167 | 323 | 243 | 57 | 136.2 | 209 | 46 | 52 | 53 | 89.4 | 54 | 31 | 32 | 243 | 44 | 49 | 46 | 50 | 223 | 34 | 46 | 54 | 42 | 80.2 | 184.4 | 54 | 186.2 | 51 | 227 | 189 | 49 | 231.6 | 44 | 114 | 48 | 49 | 229 | 40 | 190.4 | 47 | 52 | 133.2 | 48 | 212 | 160 | 136 | 56 | 122.4 | 55 | 54 | 57 | 54 | 1514 | 241 | 165 | 97.8 | 152 | 40 | 46 | 55 | 50 | 10019 | 255 | 3585 | 52 | 273 | 330 | 55 | 130 | 58 | 55 | 56 | 61 | 55 | 20 | 57 | 39 | 137 | 43 | 231 | 239 | 165 | 220 | 49 | 57 | 50 | 49
229 | 46 | 51 | 57 | 51 | 42 | 51 | 48 | 104.8 | 216 | 51 | 216 | 51 | 52 | 225 | 55 | 50 | 167.6 | 42 | 49 | 236 | 47 | 51 | 53 | 49 | 172.8 | 54 | 152.8 | 43 | 416 | 34 | 237 | 44 | 55 | 10226 | 56 | 238 | 47 | 212 | 39 | 240 | 220 | 654.8 | 89.2 | 163 | 52 | 116.4 | 166.2 | 52 | 75.6 | 40 | 252 | 58 | 87 | 221 | 47 | 47 | 49 | 153 | 27 | 45 | 48 | 100 | 49 | 52 | 52 | 43 | 50 | 54 | 37 | 55 | 55 | 242 | 48 | 34 | 42 | 250.2 | 59 | 48 | 536 | 50 | 85.8 | 572.4 | 57 | 59 | 52 | 228 | 55 | 47 | 53 | 39 | 53 | 160 | 152 | 168 | 52 | 27 | 237 | 235 | 149 | 52 | 226 | 55 | 49 | 160 | 109.8 | 49 | 36 | 52 | 247 | 51 | 246 | 322 | 167 | 323 | 205 | 57 | 261 | 209 | 46 | 52 | 53 | 143 | 54 | 31 | 32 | 243 | 44 | 49 | 46 | 50 | 223 | 204 | 126.8 | 54 | 116.4 | 47 | 217 | 54 | 387 | 51 | 192 | 55 | 76.6 | 188 | 44 | 223.6 | 48 | 49 | 229 | 57.8 | 52 | 47 | 52 | 57 | 48 | 212 | 116.8 | 59.2 | 56 | 168 | 55 | 156 | 57 | 92 | 1465.4 | 241 | 165 | 55 | 130.4 | 40 | 46 | 55 | 50 | 10019 | 255 | 3530 | 52 | 301 | 330 | 55 | 182 | 58 | 55 | 56 | 61 | 86.6 | 20 | 57 | 39 | 273 | 43 | 56 | 347 | 165 | 80.8 | 49 | 57 | 50 | 49
229 | 46 | 51 | 57 | 51 | 42 | 51 | 48 | 199 | 216 | 110.6 | 216 | 51 | 184 | 189 | 55 | 50 | 58 | 42 | 49 | 236 | 47 | 51 | 53 | 212.2 | 158 | 54 | 198 | 43 | 513.4 | 34 | 246 | 44 | 55 | 10264 | 56 | 238 | 47 | 50 | 39 | 240 | 220 | 544 | 56 | 297.4 | 52 | 210 | 197 | 52 | 178 | 95.8 | 225 | 58 | 155 | 83.4 | 47 | 47 | 92.6 | 105.8 | 27 | 45 | 48 | 332.6 | 49 | 52 | 52 | 43 | 230 | 54 | 37 | 55 | 55 | 87.6 | 48 | 34 | 42 | 379 | 59 | 48 | 536 | 50 | 229 | 610 | 57 | 59 | 52 | 228 | 79 | 47 | 53 | 39 | 169 | 160 | 152 | 29 | 52 | 27 | 237 | 235 | 149 | 52 | 226 | 55 | 49 | 160 | 27 | 49 | 36 | 52 | 247 | 51 | 246 | 56 | 71.8 | 270.4 | 53 | 57 | 261 | 209 | 46 | 52 | 53 | 51 | 54 | 31 | 32 | 162.2 | 44 | 49 | 46 | 50 | 223 | 204 | 370 | 54 | 228 | 47 | 217 | 54 | 387 | 51 | 52 | 55 | 187 | 188 | 44 | 314 | 48 | 49 | 54 | 129 | 52 | 47 | 52 | 57 | 48 | 212 | 52 | 40 | 56 | 168 | 55 | 224 | 57 | 149 | 1286 | 241 | 165 | 55 | 157.4 | 40 | 46 | 55 | 50 | 10019 | 134.4 | 3542 | 52 | 258.6 | 129.8 | 55 | 182 | 58 | 55 | 56 | 61 | 213 | 20 | 57 | 39 | 43 | 43 | 56 | 469.2 | 117.4 | 166.6 | 49 | 57 | 50 | 49
229 | 46 | 51 | 57 | 51 | 42 | 51 | 48 | 199 | 216 | 200 | 56 | 51 | 217 | 45 | 55 | 144.2 | 58 | 42 | 49 | 126.2 | 47 | 51 | 53 | 253 | 158 | 54 | 241 | 110.2 | 285.8 | 34 | 252 | 44 | 55 | 10264 | 56 | 238 | 47 | 50 | 39 | 240 | 220 | 568 | 56 | 308.2 | 52 | 210 | 197 | 52 | 178 | 319 | 225 | 166 | 155 | 49 | 47 | 47 | 267 | 228 | 27 | 45 | 119.2 | 369 | 49 | 52 | 52 | 43 | 230 | 54 | 37 | 55 | 55 | 49 | 48 | 34 | 42 | 379 | 59 | 48 | 525.6 | 50 | 229 | 610 | 57 | 91 | 52 | 228 | 55 | 145.4 | 53 | 39 | 198 | 67.2 | 112 | 29 | 52 | 27 | 237 | 197.6 | 129.2 | 52 | 226 | 55 | 49 | 77.6 | 27 | 49 | 36 | 52 | 46 | 51 | 246 | 56 | 48 | 351.6 | 53 | 57 | 261 | 209 | 46 | 52 | 53 | 148.8 | 54 | 31 | 32 | 41 | 67.4 | 84.2 | 136 | 50 | 155 | 226.6 | 370 | 54 | 228 | 47 | 217 | 54 | 387 | 51 | 124 | 55 | 309.4 | 50 | 44 | 314 | 48 | 49 | 54 | 129 | 52 | 47 | 52 | 57 | 48 | 212 | 52 | 40 | 56 | 168 | 55 | 224 | 57 | 149 | 668 | 241 | 99.6 | 55 | 233 | 40 | 46 | 55 | 50 | 10019 | 54 | 3542 | 52 | 195 | 53 | 55 | 182 | 171 | 55 | 56 | 61 | 213 | 20 | 88.2 | 39 | 43 | 43 | 56 | 755 | 46 | 247 | 49 | 57 | 112 | 49
192.6 | 46 | 51 | 278.2 | 51 | 42 | 51 | 209 | 350 | 40 | 200 | 56 | 90 | 217 | 45 | 55 | 207 | 58 | 42 | 49 | 53 | 119 | 90.6 | 53 | 253 | 158 | 54 | 413 | 155 | 206.2 | 34 | 252 | 44 | 55 | 10264 | 56 | 238 | 110.2 | 50 | 39 | 85.6 | 220 | 704 | 56 | 217 | 52 | 210 | 197 | 52 | 178 | 319 | 225 | 238 | 1200.2 | 49 | 47 | 47 | 267 | 228 | 27 | 156.2 | 226 | 369 | 49 | 52 | 52 | 43 | 230 | 54 | 37 | 240 | 55 | 49 | 48 | 34 | 42 | 379 | 59 | 48 | 523 | 50 | 229 | 355.6 | 57 | 219 | 115.6 | 228 | 55 | 170 | 53 | 39 | 198 | 44 | 52 | 29 | 52 | 27 | 237 | 48 | 50 | 52 | 151.6 | 55 | 49 | 160.8 | 27 | 49 | 36 | 52 | 46 | 109.2 | 41 | 56 | 48 | 258 | 53 | 57 | 261 | 46 | 46 | 52 | 53 | 214 | 54 | 31 | 32 | 41 | 161 | 225 | 271 | 71.4 | 53 | 317 | 370 | 54 | 228 | 47 | 86.6 | 54 | 317.2 | 51 | 232 | 55 | 391 | 50 | 44 | 256 | 48 | 49 | 96.4 | 129 | 52 | 47 | 52 | 57 | 48 | 114.2 | 52 | 40 | 56 | 54 | 55 | 224 | 124.6 | 149 | 85.8 | 127 | 147.8 | 55 | 233 | 1316.8 | 46 | 55 | 50 | 10019 | 54 | 3485.2 | 52 | 83 | 53 | 55 | 52 | 370 | 55 | 56 | 61 | 213 | 20 | 213 | 39 | 43 | 43 | 56 | 1312 | 46 | 247 | 49 | 57 | 205 | 49
47 | 46 | 51 | 395 | 51 | 307 | 51 | 209 | 350 | 40 | 407 | 56 | 246 | 217 | 45 | 55 | 207 | 58 | 42 | 49 | 53 | 167 | 150 | 53 | 253 | 70 | 54 | 453.8 | 155 | 51 | 34 | 92 | 44 | 55 | 10169 | 56 | 116.2 | 205 | 50 | 39 | 47 | 48 | 668 | 56 | 217 | 52 | 328.6 | 73.8 | 52 | 101.2 | 319 | 157.8 | 238 | 767 | 49 | 47 | 143.8 | 332.2 | 189.4 | 27 | 184 | 226 | 311 | 49 | 52 | 52 | 43 | 230 | 54 | 37 | 240 | 55 | 49 | 48 | 34 | 42 | 254.2 | 59 | 48 | 543 | 158 | 229 | 133 | 57 | 219 | 325 | 83.2 | 194 | 170 | 53 | 39 | 53 | 44 | 107.6 | 29 | 52 | 27 | 53 | 108.8 | 50 | 52 | 106.4 | 55 | 49 | 230 | 27 | 49 | 36 | 52 | 46 | 148 | 41 | 56 | 48 | 258 | 53 | 57 | 53 | 46 | 176.4 | 52 | 53 | 214 | 54 | 31 | 32 | 41 | 161 | 225 | 271 | 157 | 53 | 215 | 321.2 | 176.4 | 228 | 47 | 54 | 54 | 38 | 51 | 232 | 55 | 308.2 | 50 | 231 | 101.2 | 48 | 49 | 266 | 75.6 | 52 | 47 | 52 | 57 | 165.6 | 49 | 52 | 40 | 245 | 54 | 55 | 190 | 226 | 73 | 392.2 | 51 | 209 | 174.4 | 233 | 151.2 | 46 | 55 | 50 | 10019 | 54 | 2817.6 | 52 | 55 | 53 | 55 | 52 | 370 | 115 | 56 | 61 | 181.4 | 56.6 | 213 | 39 | 43 | 43 | 56 | 578 | 46 | 247 | 49 | 57 | 205 | 49
95.8 | 46 | 51 | 502 | 51 | 307 | 51 | 209 | 193 | 40 | 347.4 | 56 | 246 | 151 | 45 | 55 | 207 | 58 | 42 | 49 | 53 | 167 | 150 | 186 | 171.4 | 48 | 168 | 387 | 155 | 51 | 34 | 52 | 44 | 55 | 10169 | 56 | 35 | 205 | 50 | 39 | 47 | 48 | 518 | 56 | 149.8 | 52 | 235 | 43 | 52 | 81 | 212.8 | 57 | 238 | 304 | 49 | 47 | 168 | 430 | 35 | 27 | 184 | 226 | 151.2 | 49 | 52 | 201.6 | 43 | 122 | 54 | 37 | 240 | 55 | 49 | 48 | 34 | 42 | 57 | 59 | 48 | 523 | 259.4 | 85.8 | 51 | 102.6 | 219 | 423 | 47 | 328 | 145.4 | 87.4 | 129 | 53 | 44 | 191 | 29 | 52 | 27 | 157 | 200 | 50 | 52 | 206 | 55 | 49 | 230 | 27 | 49 | 36 | 52 | 46 | 148 | 41 | 56 | 48 | 258 | 53 | 57 | 53 | 46 | 209 | 52 | 53 | 214 | 54 | 37.8 | 32 | 41 | 161 | 225 | 271 | 157 | 53 | 147 | 46 | 207 | 42 | 47 | 54 | 54 | 38 | 51 | 124 | 55 | 89.8 | 50 | 231 | 56 | 316 | 49 | 266 | 40 | 52 | 47 | 52 | 57 | 195 | 49 | 166 | 40 | 245 | 54 | 55 | 54 | 226 | 54 | 434 | 51 | 209 | 254 | 195.2 | 1055.2 | 46 | 55 | 118.4 | 10019 | 54 | 304 | 81.4 | 55 | 53 | 55 | 204.8 | 324.8 | 155 | 212 | 61 | 55 | 203 | 255 | 39 | 43 | 43 | 56 | 614 | 46 | 206.8 | 49 | 232.2 | 205 | 49
169 | 46 | 51 | 502 | 51 | 307 | 51 | 209 | 351.4 | 40 | 355 | 56 | 246 | 52 | 45 | 194.2 | 112.8 | 58 | 42 | 49 | 53 | 167 | 150 | 186 | 49 | 74.8 | 244 | 387 | 43 | 51 | 174 | 52 | 44 | 55 | 10169 | 56 | 35 | 205 | 50 | 39 | 47 | 48 | 534 | 143 | 49 | 52 | 198.8 | 43 | 52 | 205 | 40 | 57 | 202 | 339 | 49 | 47 | 299.2 | 255.6 | 35 | 27 | 184 | 226 | 42 | 49 | 52 | 239 | 43 | 50 | 54 | 139.6 | 240 | 90.4 | 49 | 48 | 34 | 42 | 57 | 59 | 48 | 523 | 371 | 50 | 51 | 171 | 219 | 511 | 47 | 2226.8 | 47 | 225 | 264 | 109.8 | 44 | 191 | 29 | 52 | 27 | 183 | 200 | 50 | 52 | 301.2 | 55 | 49 | 230 | 27 | 49 | 36 | 52 | 46 | 148 | 41 | 101.2 | 48 | 90.8 | 53 | 57 | 53 | 46 | 284.2 | 52 | 53 | 116.2 | 54 | 65 | 32 | 41 | 90.8 | 225 | 271 | 157 | 53 | 79.2 | 46 | 207 | 42 | 47 | 54 | 54 | 38 | 51 | 52 | 55 | 49 | 50 | 193.6 | 56 | 383 | 49 | 266 | 40 | 52 | 47 | 52 | 151.2 | 195 | 49 | 242 | 40 | 245 | 54 | 183.4 | 54 | 124.6 | 54 | 434 | 51 | 209 | 254 | 44 | 670.8 | 46 | 55 | 221 | 10019 | 54 | 304 | 390 | 55 | 53 | 55 | 243 | 257 | 155 | 251 | 61 | 55 | 203 | 286.8 | 108.6 | 43 | 43 | 56 | 583.6 | 79.4 | 46 | 178.6 | 349 | 143 | 49
169 | 46 | 51 | 357.6 | 253 | 265 | 51 | 112.4 | 240 | 40 | 355 | 56 | 246 | 52 | 45 | 229 | 50 | 58 | 42 | 49 | 53 | 47 | 70.8 | 186 | 49 | 182 | 244 | 215 | 211 | 51 | 295.2 | 52 | 44 | 211.8 | 10169 | 56 | 35 | 328.8 | 50 | 39 | 47 | 48 | 57 | 201 | 49 | 52 | 54 | 43 | 52 | 205 | 40 | 57 | 58 | 50 | 49 | 47 | 307.8 | 114.2 | 35 | 27 | 72.8 | 48 | 78.4 | 49 | 52 | 239 | 43 | 50 | 54 | 367 | 235 | 304.8 | 49 | 48 | 34 | 42 | 57 | 59 | 48 | 523 | 371 | 50 | 51 | 171 | 91 | 447.4 | 47 | 3976.8 | 47 | 225 | 264 | 195 | 44 | 191 | 29 | 52 | 27 | 183 | 200 | 50 | 52 | 325 | 55 | 49 | 195.4 | 119.8 | 49 | 36 | 52 | 46 | 198.2 | 41 | 350.4 | 191.2 | 49 | 53 | 57 | 53 | 46 | 397 | 52 | 53 | 51 | 216 | 188 | 53.2 | 41 | 44 | 84.2 | 46 | 92.8 | 53 | 34 | 46 | 207 | 175.6 | 47 | 54 | 54 | 38 | 51 | 52 | 55 | 49 | 50 | 44 | 56 | 383 | 49 | 266 | 40 | 52 | 87.4 | 95 | 214 | 195 | 49 | 242 | 40 | 245 | 54 | 365.6 | 54 | 57 | 54 | 399.2 | 51 | 117.2 | 254 | 44 | 301 | 46 | 134.2 | 221 | 10019 | 54 | 304 | 390 | 55 | 53 | 55 | 243 | 137.6 | 155 | 251 | 61 | 55 | 203 | 333.2 | 213 | 43 | 43 | 56 | 635.6 | 213 | 46 | 265 | 349 | 50 | 49
169 | 46 | 51 | 121.2 | 253 | 42 | 51 | 48 | 240 | 40 | 230.8 | 56 | 90 | 52 | 45 | 229 | 50 | 58 | 42 | 49 | 53 | 47 | 51 | 186 | 49 | 182 | 244 | 57 | 211 | 51 | 376 | 52 | 152 | 251 | 10169 | 56 | 35 | 234 | 50 | 39 | 47 | 48 | 57 | 201 | 49 | 52 | 54 | 43 | 52 | 205 | 40 | 57 | 58 | 50 | 227.4 | 47 | 211 | 49 | 35 | 27 | 45 | 48 | 224 | 49 | 52 | 239 | 43 | 50 | 54 | 367 | 161 | 414 | 49 | 48 | 34 | 42 | 57 | 135 | 48 | 523 | 263 | 50 | 51 | 171 | 59 | 314 | 47 | 684 | 47 | 488 | 264 | 195 | 44 | 135.4 | 29 | 201.6 | 27 | 183 | 139.2 | 50 | 52 | 258.6 | 55 | 49 | 57 | 143 | 49 | 36 | 320.8 | 46 | 235 | 41 | 396 | 274.6 | 49 | 53 | 57 | 53 | 46 | 266.6 | 52 | 53 | 51 | 373.6 | 248 | 138 | 41 | 44 | 49 | 46 | 50 | 53 | 34 | 46 | 145.8 | 209 | 47 | 165 | 54 | 38 | 157.2 | 154.4 | 108.6 | 329.6 | 50 | 44 | 56 | 219 | 147.4 | 96.4 | 164.8 | 52 | 249 | 251 | 214 | 77.4 | 49 | 242 | 40 | 131.6 | 54 | 430 | 54 | 57 | 54 | 176.4 | 51 | 56 | 214.2 | 44 | 385.8 | 46 | 253 | 221 | 10019 | 54 | 3353.4 | 351.8 | 97 | 53 | 55 | 243 | 58 | 181.6 | 251 | 61 | 55 | 203 | 376 | 213 | 43 | 43 | 56 | 664 | 213 | 150.4 | 265 | 349 | 50 | 49
71.4 | 46 | 51 | 57 | 253 | 236 | 51 | 48 | 42 | 40 | 109.2 | 56 | 145.2 | 52 | 45 | 229 | 50 | 58 | 262 | 49 | 151.4 | 195.8 | 51 | 53 | 49 | 182 | 206 | 57 | 211 | 167.2 | 376 | 52 | 152 | 251 | 10169 | 56 | 35 | 234 | 50 | 114.2 | 47 | 48 | 57 | 201 | 197.8 | 52 | 54 | 43 | 52 | 174 | 40 | 137.8 | 58 | 50 | 383 | 47 | 211 | 49 | 35 | 27 | 45 | 48 | 224 | 49 | 52 | 164.2 | 43 | 50 | 54 | 335.2 | 161 | 414 | 49 | 48 | 34 | 42 | 57 | 249 | 199.2 | 581 | 236 | 73.2 | 51 | 159.8 | 59 | 96 | 47 | 786.8 | 47 | 576.6 | 264 | 195 | 73.6 | 158.8 | 29 | 239 | 71 | 79 | 48 | 50 | 52 | 135.2 | 55 | 49 | 98.2 | 143 | 113.8 | 170.4 | 362 | 46 | 235 | 41 | 396 | 346 | 119.8 | 53 | 57 | 53 | 46 | 234 | 52 | 53 | 51 | 413 | 194.6 | 138 | 41 | 44 | 49 | 46 | 50 | 53 | 34 | 46 | 54 | 209 | 213 | 239 | 54 | 38 | 228 | 180 | 189 | 406 | 50 | 44 | 56 | 150.6 | 172 | 54 | 248 | 155.8 | 296.2 | 343 | 214 | 48 | 49 | 268.8 | 40 | 56 | 54 | 258.8 | 54 | 57 | 54 | 51 | 51 | 56 | 55 | 44 | 527 | 46 | 253 | 152.6 | 10019 | 54 | 40 | 169.6 | 265 | 53 | 55 | 166.6 | 58 | 266 | 173 | 61 | 55 | 56.6 | 292 | 213 | 43 | 43 | 91 | 867 | 146.2 | 220 | 265 | 201 | 50 | 49
47 | 46 | 51 | 57 | 253 | 236 | 51 | 48 | 42 | 40 | 51 | 56 | 208 | 52 | 45 | 159.4 | 50 | 58 | 368 | 49 | 217 | 233 | 51 | 53 | 49 | 155.2 | 54 | 57 | 211 | 310 | 236 | 126 | 152 | 251 | 10169 | 56 | 35 | 234 | 179.6 | 227 | 47 | 48 | 57 | 114 | 235 | 52 | 54 | 43 | 52 | 50 | 40 | 158 | 58 | 50 | 383 | 47 | 79.8 | 49 | 35 | 27 | 45 | 48 | 151.2 | 49 | 52 | 149.2 | 43 | 50 | 54 | 263 | 118.6 | 269.4 | 49 | 48 | 34 | 42 | 57 | 249 | 237 | 478 | 50 | 166 | 51 | 257 | 59 | 52 | 47 | 1643.6 | 136.4 | 402.8 | 39 | 195 | 300 | 230 | 29 | 239 | 392 | 53 | 48 | 50 | 52 | 40 | 55 | 49 | 160 | 119.8 | 211 | 260 | 362 | 46 | 235 | 41 | 396 | 346 | 167 | 53 | 57 | 53 | 46 | 234 | 52 | 53 | 51 | 413 | 230 | 138 | 41 | 44 | 49 | 46 | 50 | 53 | 34 | 46 | 279 | 209 | 213 | 239 | 54 | 38 | 228 | 355 | 189 | 406 | 50 | 44 | 56 | 48 | 172 | 54 | 248 | 225 | 367 | 395 | 119.8 | 48 | 49 | 160 | 40 | 56 | 54 | 216 | 54 | 57 | 54 | 51 | 51 | 165 | 55 | 44 | 515 | 46 | 253 | 50 | 10019 | 174.6 | 40 | 52 | 265 | 53 | 55 | 52 | 58 | 266 | 56 | 61 | 55 | 62.4 | 271 | 213 | 43 | 43 | 231 | 653.4 | 46 | 220 | 221.8 | 57 | 50 | 49
47 | 187 | 51 | 57 | 131.8 | 236 | 51 | 48 | 81.6 | 40 | 51 | 56 | 208 | 52 | 45 | 55 | 50 | 58 | 368 | 49 | 217 | 233 | 51 | 77.8 | 49 | 48 | 54 | 57 | 110.2 | 310 | 195.6 | 237 | 108.8 | 172.6 | 10169 | 56 | 195 | 121.8 | 212 | 227 | 47 | 48 | 57 | 56 | 235 | 52 | 54 | 43 | 52 | 50 | 158.2 | 158 | 58 | 50 | 383 | 47 | 47 | 49 | 35 | 27 | 45 | 48 | 42 | 49 | 52 | 214 | 43 | 50 | 54 | 234 | 55 | 55 | 49 | 48 | 34 | 42 | 57 | 249 | 237 | 478 | 50 | 166 | 51 | 257 | 59 | 52 | 47 | 1245.8 | 196 | 258 | 39 | 53 | 372 | 230 | 168 | 239 | 392 | 53 | 48 | 50 | 52 | 40 | 55 | 49 | 160 | 27 | 211 | 260 | 362 | 46 | 161.4 | 41 | 101.2 | 274.4 | 198.2 | 53 | 57 | 53 | 46 | 46 | 52 | 53 | 51 | 251 | 152 | 74.4 | 41 | 44 | 49 | 46 | 50 | 53 | 34 | 46 | 279 | 75.4 | 213 | 369.4 | 126.6 | 38 | 228 | 329.4 | 189 | 406 | 50 | 44 | 56 | 48 | 147.4 | 54 | 248 | 225 | 367 | 613.4 | 57 | 48 | 49 | 160 | 40 | 56 | 54 | 183.8 | 54 | 57 | 54 | 51 | 51 | 165 | 55 | 44 | 499 | 46 | 253 | 50 | 10019 | 255 | 40 | 52 | 265 | 121 | 55 | 52 | 58 | 266 | 56 | 61 | 182.2 | 126 | 185.4 | 39 | 43 | 43 | 231 | 1254.4 | 46 | 220 | 49 | 57 | 50 | 49
47 | 187 | 91.6 | 57 | 51 | 236 | 51 | 48 | 141 | 40 | 51 | 56 | 82.4 | 52 | 45 | 55 | 50 | 58 | 180.4 | 49 | 85.8 | 233 | 51 | 177 | 49 | 48 | 54 | 124.6 | 43 | 310 | 34 | 237 | 44 | 112 | 10169 | 56 | 195 | 47 | 212 | 227 | 201.4 | 48 | 57 | 56 | 140.2 | 52 | 54 | 129.4 | 52 | 251 | 237 | 137.8 | 58 | 50 | 279 | 47 | 47 | 49 | 35 | 27 | 45 | 48 | 42 | 49 | 52 | 214 | 43 | 67.4 | 54 | 234 | 55 | 55 | 49 | 48 | 34 | 42 | 57 | 249 | 237 | 507 | 132.4 | 166 | 51 | 257 | 59 | 52 | 47 | 852 | 196 | 258 | 39 | 53 | 312.8 | 230 | 168 | 164.2 | 363 | 53 | 48 | 50 | 52 | 40 | 55 | 49 | 160 | 109.8 | 211 | 260 | 134.8 | 46 | 51 | 41 | 56 | 71.8 | 323 | 53 | 57 | 53 | 46 | 46 | 52 | 53 | 51 | 172.2 | 206 | 32 | 41 | 44 | 49 | 46 | 50 | 53 | 34 | 46 | 234 | 42 | 213 | 365 | 175 | 116.4 | 192.6 | 227 | 135.4 | 201.8 | 50 | 44 | 56 | 48 | 49 | 54 | 206.4 | 225 | 205.4 | 669 | 57 | 48 | 49 | 160 | 40 | 56 | 54 | 55 | 54 | 57 | 54 | 51 | 51 | 165 | 55 | 44 | 467 | 46 | 55 | 50 | 10019 | 255 | 63.4 | 52 | 265 | 214.8 | 55 | 52 | 58 | 223.8 | 56 | 61 | 214 | 126 | 57 | 39 | 43 | 43 | 231 | 819 | 46 | 115.6 | 49 | 57 | 50 | 49
47 | 187 | 254 | 57 | 51 | 119.6 | 51 | 48 | 141 | 40 | 51 | 56 | 51 | 52 | 45 | 55 | 50 | 167.6 | 42 | 49 | 53 | 158.6 | 51 | 177 | 49 | 48 | 54 | 282.4 | 43 | 154.6 | 34 | 249 | 44 | 150 | 10169 | 56 | 195 | 47 | 212 | 227 | 240 | 48 | 57 | 56 | 163 | 52 | 54 | 151 | 52 | 353.4 | 237 | 57 | 58 | 50 | 49 | 47 | 47 | 49 | 35 | 27 | 45 | 48 | 42 | 49 | 52 | 214 | 43 | 137 | 54 | 234 | 55 | 55 | 62 | 121.6 | 34 | 42 | 57 | 59 | 161.4 | 396 | 153 | 96.4 | 51 | 257 | 59 | 52 | 47 | 764.4 | 196 | 115.4 | 39 | 53 | 224 | 194.4 | 168 | 52 | 247 | 53 | 48 | 50 | 52 | 40 | 55 | 49 | 77.6 | 165 | 146.2 | 215.2 | 52 | 46 | 51 | 41 | 56 | 48 | 422 | 53 | 57 | 219.4 | 176.4 | 46 | 52 | 53 | 51 | 54 | 290.8 | 32 | 121.8 | 44 | 49 | 46 | 50 | 198.6 | 181.2 | 46 | 54 | 42 | 47 | 217 | 175 | 234 | 172.6 | 227 | 55 | 187 | 50 | 44 | 123.8 | 48 | 49 | 54 | 40 | 190.4 | 70.6 | 661 | 57 | 48 | 212 | 52 | 171.4 | 56 | 54 | 55 | 54 | 57 | 92 | 51 | 51 | 121.4 | 55 | 44 | 363 | 46 | 55 | 50 | 10019 | 255 | 157 | 52 | 97 | 330 | 55 | 52 | 58 | 55 | 56 | 211.4 | 214 | 126 | 57 | 39 | 43 | 43 | 231 | 819 | 117.4 | 46 | 49 | 57 | 50 | 49
47 | 187 | 254 | 57 | 51 | 42 | 51 | 48 | 141 | 40 | 51 | 120 | 51 | 52 | 45 | 55 | 50 | 195 | 42 | 49 | 91.8 | 47 | 51 | 177 | 49 | 114 | 54 | 367 | 43 | 214.2 | 34 | 237 | 44 | 150 | 10169 | 56 | 195 | 47 | 82.4 | 39 | 240 | 48 | 94.2 | 56 | 163 | 52 | 54 | 151 | 52 | 379 | 237 | 57 | 58 | 50 | 49 | 47 | 47 | 49 | 105.8 | 27 | 45 | 48 | 172.8 | 138 | 52 | 116.8 | 43 | 137 | 54 | 155.2 | 55 | 55 | 62 | 140 | 34 | 42 | 57 | 59 | 48 | 324 | 153 | 50 | 232.6 | 57 | 59 | 52 | 228 | 550 | 294.6 | 157 | 39 | 53 | 188 | 52 | 168 | 52 | 71 | 53 | 48 | 50 | 52 | 40 | 55 | 49 | 57 | 165 | 49 | 36 | 52 | 166.6 | 51 | 41 | 56 | 48 | 422 | 53 | 57 | 261 | 209 | 46 | 52 | 53 | 51 | 54 | 226 | 32 | 243 | 44 | 49 | 46 | 50 | 235 | 317 | 46 | 54 | 42 | 47 | 301.8 | 175 | 325.8 | 203 | 122 | 55 | 187 | 50 | 44 | 169 | 48 | 120.6 | 54 | 40 | 52 | 47 | 633 | 57 | 48 | 212 | 52 | 259 | 56 | 54 | 55 | 156 | 57 | 149 | 51 | 51 | 56 | 55 | 44 | 407 | 46 | 55 | 50 | 10019 | 214.8 | 157 | 52 | 55 | 313 | 55 | 52 | 58 | 55 | 56 | 249 | 55 | 41.2 | 57 | 39 | 43 | 43 | 91 | 819 | 165 | 46 | 49 | 57 | 50 | 49
47 | 46 | 254 | 78.4 | 51 | 147 | 51 | 48 | 124.6 | 40 | 51 | 216 | 51 | 184 | 45 | 55 | 50 | 195 | 42 | 49 | 150 | 47 | 51 | 102.6 | 49 | 158 | 54 | 265.6 | 43 | 255 | 34 | 52 | 44 | 150 | 10207 | 56 | 197.4 | 47 | 50 | 39 | 240 | 220 | 243 | 56 | 140.2 | 52 | 54 | 129.4 | 52 | 379 | 197.6 | 57 | 58 | 50 | 49 | 47 | 47 | 49 | 153 | 27 | 45 | 48 | 369 | 138 | 52 | 52 | 43 | 137 | 54 | 37 | 55 | 55 | 49 | 140 | 34 | 42 | 57 | 59 | 48 | 370 | 132.4 | 157.4 | 572.4 | 57 | 59 | 52 | 228 | 549 | 235 | 157 | 39 | 53 | 44 | 52 | 29 | 52 | 27 | 53 | 48 | 50 | 52 | 40 | 55 | 167 | 57 | 165 | 49 | 36 | 52 | 304.2 | 51 | 246 | 56 | 48 | 1755.6 | 243 | 57 | 261 | 209 | 46 | 52 | 53 | 51 | 54 | 31 | 32 | 243 | 161 | 49 | 46 | 50 | 235 | 317 | 168 | 54 | 42 | 47 | 192.6 | 54 | 387 | 203 | 52 | 55 | 187 | 93.6 | 44 | 169 | 48 | 228 | 54 | 40 | 52 | 47 | 665 | 57 | 48 | 212 | 52 | 259 | 56 | 54 | 55 | 224 | 57 | 149 | 51 | 51 | 56 | 55 | 130.4 | 463 | 46 | 55 | 50 | 10019 | 54 | 157 | 52 | 55 | 245 | 55 | 52 | 58 | 55 | 56 | 249 | 55 | 20 | 57 | 39 | 43 | 43 | 56 | 737.8 | 165 | 46 | 49 | 57 | 50 | 49
47 | 46 | 254 | 164 | 51 | 147 | 51 | 48 | 199 | 40 | 51 | 216 | 51 | 217 | 117 | 55 | 175.6 | 195 | 42 | 49 | 186.6 | 47 | 51 | 53 | 49 | 238.8 | 160 | 290 | 43 | 255 | 34 | 264 | 44 | 55 | 10264 | 56 | 238 | 47 | 50 | 39 | 162.8 | 220 | 243 | 56 | 49 | 52 | 54 | 43 | 52 | 232.8 | 90.4 | 57 | 58 | 50 | 117.8 | 47 | 95.4 | 49 | 153 | 27 | 100.6 | 48 | 369 | 138 | 52 | 52 | 43 | 228.8 | 54 | 37 | 55 | 55 | 49 | 121.6 | 34 | 42 | 57 | 59 | 48 | 570.4 | 50 | 229 | 610 | 57 | 155 | 52 | 228 | 444 | 197.4 | 157 | 39 | 53 | 44 | 72 | 29 | 52 | 27 | 53 | 122.8 | 50 | 52 | 40 | 55 | 167 | 57 | 82.2 | 49 | 36 | 52 | 390 | 51 | 246 | 56 | 48 | 3638 | 243 | 57 | 261 | 209 | 46 | 52 | 53 | 51 | 54 | 31 | 32 | 243 | 161 | 49 | 91 | 50 | 235 | 317 | 168 | 54 | 42 | 47 | 160 | 54 | 387 | 203 | 52 | 55 | 131.8 | 297 | 44 | 169 | 48 | 228 | 194 | 40 | 52 | 47 | 529 | 57 | 48 | 212 | 52 | 259 | 56 | 54 | 55 | 224 | 57 | 149 | 51 | 51 | 56 | 162 | 152 | 525 | 46 | 55 | 50 | 10019 | 54 | 86.8 | 52 | 97.4 | 245 | 55 | 52 | 58 | 155 | 56 | 249 | 181.4 | 20 | 223.8 | 39 | 43 | 43 | 56 | 662 | 165 | 46 | 49 | 57 | 81 | 49
47 | 46 | 91.6 | 164 | 51 | 147 | 51 | 48 | 199 | 40 | 51 | 216 | 51 | 217 | 225 | 55 | 207 | 85.4 | 42 | 49 | 333 | 47 | 51 | 53 | 49 | 360 | 160 | 256.6 | 43 | 255 | 34 | 336 | 44 | 55 | 10264 | 56 | 238 | 47 | 50 | 39 | 47 | 220 | 243 | 56 | 49 | 52 | 54 | 43 | 52 | 50 | 166 | 57 | 58 | 50 | 221 | 47 | 168 | 49 | 346 | 27 | 184 | 48 | 369 | 102.4 | 52 | 52 | 43 | 230 | 54 | 37 | 92 | 55 | 49 | 48 | 34 | 42 | 57 | 59 | 48 | 684.4 | 77 | 229 | 610 | 57 | 219 | 52 | 228 | 513 | 47 | 53 | 39 | 53 | 44 | 263.2 | 29 | 52 | 27 | 126.6 | 235 | 50 | 52 | 106.4 | 55 | 167 | 91.6 | 27 | 49 | 36 | 52 | 390 | 51 | 246 | 56 | 48 | 49 | 243 | 57 | 177.8 | 143.8 | 46 | 52 | 53 | 51 | 54 | 130 | 32 | 243 | 161 | 49 | 271 | 114.2 | 162.2 | 192.6 | 168 | 54 | 42 | 47 | 138.8 | 54 | 191 | 81.4 | 52 | 55 | 49 | 297 | 44 | 56 | 48 | 228 | 229 | 40 | 52 | 47 | 611 | 57 | 48 | 114.2 | 52 | 215.2 | 56 | 54 | 55 | 224 | 124.6 | 73 | 176.4 | 89 | 117.2 | 162 | 152 | 411 | 46 | 55 | 50 | 10019 | 54 | 40 | 52 | 161 | 53 | 55 | 104 | 171 | 155 | 56 | 173.8 | 213 | 20 | 318 | 39 | 43 | 43 | 56 | 45 | 46 | 46 | 49 | 101.8 | 205 | 49
71.4 | 46 | 51 | 164 | 51 | 105 | 51 | 48 | 199 | 40 | 51 | 216 | 51 | 217 | 225 | 55 | 207 | 58 | 42 | 49 | 255.4 | 47 | 51 | 53 | 49 | 250 | 160 | 215 | 43 | 289.8 | 34 | 272 | 44 | 55 | 10264 | 56 | 238 | 173.4 | 50 | 39 | 47 | 220 | 205.8 | 56 | 49 | 52 | 178.8 | 197 | 52 | 50 | 166 | 57 | 58 | 131.6 | 221 | 47 | 168 | 49 | 275.2 | 27 | 184 | 48 | 311 | 49 | 52 | 52 | 43 | 230 | 54 | 37 | 240 | 55 | 49 | 48 | 34 | 42 | 57 | 59 | 48 | 704.8 | 185 | 229 | 322.4 | 57 | 219 | 128 | 119.4 | 754.8 | 47 | 53 | 140.4 | 53 | 44 | 291 | 29 | 52 | 2117 | 237 | 235 | 50 | 52 | 206 | 55 | 119.8 | 230 | 27 | 49 | 36 | 52 | 349.8 | 148 | 246 | 56 | 48 | 49 | 243 | 57 | 53 | 46 | 111.2 | 52 | 53 | 51 | 54 | 130 | 32 | 41 | 114.2 | 49 | 271 | 157 | 53 | 34 | 119.2 | 54 | 42 | 47 | 54 | 54 | 99.2 | 51 | 88 | 55 | 49 | 297 | 44 | 56 | 116.4 | 228 | 229 | 40 | 52 | 47 | 607 | 164.6 | 48 | 49 | 52 | 116.8 | 131.6 | 145.2 | 55 | 190 | 226 | 54 | 294.8 | 241 | 209 | 162 | 281.6 | 369.8 | 46 | 55 | 50 | 10019 | 54 | 40 | 52 | 161 | 53 | 55 | 182 | 171 | 155 | 56 | 61 | 213 | 20 | 318 | 39 | 43 | 43 | 56 | 45 | 46 | 46 | 49 | 169 | 205 | 49
169 | 46 | 105.8 | 99.8 | 51 | 74 | 51 | 48 | 199 | 40 | 216.6 | 56 | 51 | 151 | 225 | 55 | 207 | 58 | 42 | 49 | 236 | 95 | 51 | 53 | 49 | 250 | 307.6 | 364 | 43 | 245 | 34 | 136 | 44 | 55 | 10188 | 56 | 156.8 | 205 | 50 | 39 | 47 | 116.8 | 57 | 56 | 49 | 52 | 282.4 | 197 | 52 | 50 | 166 | 191.4 | 58 | 152 | 117.8 | 47 | 168 | 49 | 189.4 | 27 | 184 | 226 | 42 | 49 | 52 | 52 | 43 | 230 | 54 | 37 | 240 | 161.2 | 49 | 48 | 34 | 42 | 57 | 59 | 48 | 668 | 185 | 193.2 | 51 | 57 | 219 | 352 | 47 | 1000 | 47 | 53 | 208 | 53 | 44 | 291 | 29 | 52 | 2203 | 263 | 295.8 | 50 | 52 | 206 | 55 | 49 | 230 | 27 | 110.8 | 36 | 52 | 131.8 | 148 | 123 | 56 | 48 | 49 | 129 | 57 | 53 | 46 | 209 | 52 | 53 | 214 | 54 | 130 | 32 | 41 | 44 | 49 | 271 | 157 | 87 | 34 | 248 | 54 | 42 | 47 | 54 | 54 | 38 | 51 | 232 | 55 | 49 | 209.8 | 44 | 143 | 219 | 49 | 223.6 | 40 | 52 | 47 | 591 | 341 | 48 | 49 | 52 | 136 | 245 | 168 | 55 | 54 | 242 | 54 | 434 | 241 | 209 | 119.2 | 233 | 402 | 46 | 55 | 50 | 10019 | 54 | 40 | 52 | 161 | 53 | 55 | 182 | 250.6 | 115 | 56 | 61 | 213 | 20 | 318 | 39 | 43 | 43 | 56 | 45 | 46 | 46 | 92.2 | 169 | 205 | 49
169 | 46 | 188 | 57 | 172.2 | 202 | 51 | 48 | 121.2 | 180.8 | 258 | 56 | 51 | 52 | 225 | 55 | 81.4 | 58 | 164 | 49 | 236 | 167 | 51 | 53 | 49 | 250 | 244 | 272 | 43 | 245 | 118 | 179 | 44 | 55 | 10169 | 56 | 35 | 279.8 | 50 | 39 | 47 | 48 | 57 | 188.8 | 49 | 52 | 391 | 197 | 52 | 50 | 187.6 | 225 | 58 | 152 | 49 | 47 | 71.2 | 81.6 | 35 | 27 | 128.4 | 226 | 42 | 49 | 52 | 52 | 43 | 158 | 54 | 37 | 240 | 232 | 49 | 48 | 34 | 42 | 91.2 | 59 | 48 | 668 | 185 | 50 | 51 | 57 | 187 | 352 | 47 | 1038 | 47 | 53 | 208 | 53 | 67.2 | 231 | 29 | 52 | 2302 | 367 | 387 | 50 | 52 | 253.6 | 55 | 49 | 230 | 27 | 152 | 36 | 52 | 46 | 221.6 | 41 | 56 | 48 | 49 | 53 | 57 | 53 | 46 | 209 | 52 | 53 | 214 | 54 | 90.4 | 138 | 41 | 44 | 49 | 271 | 157 | 223 | 34 | 248 | 54 | 42 | 47 | 54 | 54 | 38 | 51 | 232 | 55 | 49 | 50 | 81.4 | 201 | 219 | 49 | 266 | 40 | 52 | 47 | 585.8 | 341 | 48 | 49 | 52 | 136 | 245 | 168 | 55 | 54 | 140.6 | 54 | 434 | 241 | 209 | 55 | 233 | 462 | 46 | 55 | 50 | 10019 | 54 | 40 | 128.4 | 76.2 | 53 | 55 | 182 | 324.8 | 55 | 56 | 61 | 86.6 | 93.2 | 109.2 | 178.2 | 43 | 43 | 56 | 45 | 46 | 150.4 | 265 | 169 | 174 | 49
241.8 | 46 | 188 | 133.8 | 253 | 202 | 51 | 48 | 240 | 216 | 258 | 56 | 51 | 52 | 45 | 55 | 50 | 58 | 164 | 49 | 89.6 | 167 | 51 | 53 | 253 | 48 | 244 | 272 | 43 | 89.8 | 174 | 52 | 44 | 55 | 10169 | 56 | 35 | 392 | 50 | 39 | 47 | 48 | 57 | 222 | 49 | 52 | 391 | 197 | 52 | 50 | 193 | 225 | 58 | 131.6 | 49 | 47 | 47 | 212 | 35 | 27 | 45 | 226 | 42 | 49 | 52 | 52 | 43 | 50 | 54 | 37 | 240 | 232 | 49 | 48 | 34 | 42 | 348.8 | 59 | 48 | 238 | 158 | 50 | 51 | 57 | 59 | 415.6 | 47 | 1025 | 47 | 121.8 | 208 | 53 | 160 | 79.8 | 29 | 52 | 27 | 367 | 200 | 50 | 52 | 295.8 | 55 | 49 | 230 | 27 | 152 | 36 | 52 | 46 | 293.2 | 41 | 56 | 227 | 49 | 53 | 57 | 53 | 46 | 209 | 52 | 53 | 214 | 54 | 31 | 138 | 41 | 44 | 49 | 91 | 50 | 223 | 34 | 248 | 54 | 209 | 47 | 54 | 54 | 38 | 51 | 160 | 55 | 171.4 | 50 | 231 | 201 | 219 | 49 | 266 | 40 | 52 | 47 | 392 | 341 | 48 | 49 | 52 | 116.8 | 245 | 145.2 | 397.8 | 54 | 57 | 54 | 392.2 | 241 | 147.8 | 55 | 233 | 518 | 46 | 55 | 50 | 10019 | 54 | 40 | 243 | 55 | 53 | 55 | 78 | 257 | 55 | 56 | 61 | 55 | 203 | 57 | 213 | 43 | 43 | 56 | 45 | 46 | 220 | 265 | 79.4 | 50 | 49
277.8 | 46 | 188 | 249 | 253 | 202 | 51 | 176.8 | 240 | 216 | 258 | 56 | 207 | 52 | 45 | 89.8 | 50 | 58 | 164 | 49 | 53 | 167 | 51 | 266 | 253 | 48 | 244 | 272 | 43 | 51 | 254.8 | 52 | 44 | 55 | 10169 | 56 | 35 | 265.6 | 50 | 39 | 47 | 48 | 57 | 222 | 49 | 52 | 157.6 | 43 | 52 | 81 | 193 | 225 | 130 | 50 | 49 | 47 | 47 | 430 | 35 | 27 | 45 | 226 | 42 | 49 | 52 | 52 | 43 | 50 | 54 | 37 | 92 | 232 | 203.4 | 48 | 34 | 42 | 379 | 59 | 123.6 | 86 | 50 | 119.6 | 51 | 57 | 59 | 467 | 47 | 872 | 71.6 | 497.6 | 106.6 | 195 | 160 | 52 | 29 | 201.6 | 27 | 183 | 200 | 50 | 52 | 345 | 55 | 49 | 91.6 | 27 | 152 | 36 | 217.6 | 46 | 235 | 41 | 56 | 227 | 49 | 53 | 57 | 53 | 46 | 143.8 | 52 | 53 | 214 | 54 | 31 | 138 | 41 | 44 | 189.8 | 46 | 50 | 223 | 34 | 248 | 54 | 209 | 47 | 54 | 54 | 38 | 157.2 | 52 | 55 | 444 | 50 | 231 | 201 | 219 | 49 | 266 | 40 | 52 | 208.6 | 352 | 182.6 | 48 | 49 | 52 | 40 | 245 | 54 | 430 | 54 | 57 | 54 | 190.2 | 89 | 56 | 55 | 157.4 | 446 | 46 | 55 | 186.8 | 10019 | 54 | 40 | 390 | 223 | 53 | 55 | 52 | 257 | 55 | 56 | 61 | 55 | 245.4 | 57 | 213 | 43 | 43 | 56 | 45 | 46 | 220 | 265 | 57 | 50 | 49
229 | 46 | 133.2 | 307.4 | 253 | 170 | 51 | 209 | 121.2 | 216 | 175.2 | 56 | 246 | 52 | 45 | 229 | 50 | 58 | 115.2 | 49 | 53 | 145.4 | 51 | 266 | 253 | 74.8 | 130 | 100 | 43 | 51 | 376 | 89 | 44 | 55 | 10169 | 56 | 35 | 234 | 50 | 39 | 47 | 48 | 57 | 309 | 86.2 | 52 | 54 | 64.6 | 52 | 205 | 193 | 157.8 | 238 | 50 | 49 | 47 | 47 | 364.8 | 35 | 27 | 45 | 119.2 | 42 | 49 | 52 | 52 | 43 | 50 | 54 | 37 | 55 | 125.8 | 242 | 48 | 34 | 42 | 379 | 59 | 237 | 48 | 50 | 166 | 51 | 217 | 59 | 211 | 47 | 718.6 | 170 | 611 | 84 | 195 | 160 | 52 | 29 | 239 | 27 | 157 | 139.2 | 69.8 | 52 | 345 | 55 | 49 | 98.2 | 27 | 49 | 260 | 259 | 46 | 235 | 41 | 56 | 298.4 | 80.2 | 53 | 57 | 53 | 46 | 46 | 52 | 53 | 51 | 93.4 | 31 | 95.6 | 41 | 44 | 225 | 46 | 50 | 189 | 34 | 126.8 | 54 | 368 | 47 | 54 | 175 | 38 | 228 | 52 | 55 | 444 | 50 | 156.2 | 114 | 48 | 49 | 181.2 | 111.2 | 155.8 | 249 | 400 | 57 | 48 | 49 | 52 | 40 | 56 | 54 | 387.2 | 54 | 57 | 54 | 51 | 51 | 56 | 55 | 44 | 401.6 | 46 | 55 | 221 | 10019 | 134.4 | 40 | 275.4 | 265 | 53 | 55 | 52 | 257 | 55 | 134 | 61 | 55 | 309 | 57 | 213 | 43 | 43 | 56 | 45 | 46 | 220 | 265 | 57 | 50 | 49
229 | 130.6 | 51 | 395 | 212.6 | 42 | 51 | 209 | 61.8 | 145.6 | 51 | 56 | 246 | 52 | 45 | 229 | 50 | 58 | 42 | 49 | 53 | 233 | 51 | 223.4 | 253 | 182 | 54 | 57 | 43 | 51 | 292 | 237 | 65.6 | 55 | 10169 | 56 | 35 | 234 | 50 | 151.8 | 47 | 48 | 57 | 300.6 | 235 | 52 | 54 | 151 | 52 | 205 | 70.6 | 57 | 238 | 50 | 49 | 47 | 47 | 267 | 35 | 27 | 45 | 48 | 42 | 49 | 52 | 126.8 | 43 | 50 | 54 | 37 | 55 | 55 | 242 | 48 | 34 | 42 | 379 | 59 | 237 | 48 | 50 | 166 | 51 | 302.6 | 59 | 211 | 47 | 655 | 170 | 611 | 264 | 195 | 156 | 194.4 | 29 | 239 | 203 | 53 | 48 | 149 | 52 | 249.8 | 55 | 49 | 160 | 27 | 211 | 260 | 259 | 46 | 235 | 41 | 191.6 | 346 | 288.6 | 53 | 57 | 53 | 46 | 158.8 | 52 | 53 | 51 | 315.8 | 31 | 32 | 41 | 44 | 225 | 46 | 50 | 53 | 34 | 46 | 144 | 482.8 | 47 | 54 | 175 | 38 | 228 | 192 | 55 | 280.8 | 50 | 44 | 56 | 48 | 49 | 54 | 129 | 225 | 249 | 488 | 57 | 48 | 49 | 138.4 | 40 | 56 | 54 | 216 | 54 | 57 | 54 | 51 | 51 | 143.2 | 55 | 44 | 511 | 46 | 94.6 | 221 | 10019 | 255 | 40 | 199 | 265 | 53 | 55 | 204.8 | 58 | 55 | 251 | 61 | 55 | 309 | 57 | 143.4 | 43 | 43 | 56 | 45 | 141.2 | 115.6 | 92.2 | 57 | 50 | 49
229 | 187 | 51 | 395 | 51 | 197.2 | 51 | 209 | 141 | 40 | 51 | 56 | 246 | 52 | 45 | 229 | 50 | 58 | 164.4 | 49 | 184.2 | 233 | 51 | 53 | 130.6 | 182 | 54 | 57 | 177.4 | 70.6 | 236 | 237 | 152 | 55 | 10169 | 56 | 35 | 47 | 50 | 227 | 47 | 48 | 57 | 201 | 235 | 52 | 54 | 151 | 52 | 205 | 118.8 | 57 | 238 | 50 | 191.4 | 47 | 47 | 267 | 35 | 27 | 45 | 48 | 42 | 49 | 52 | 239 | 43 | 50 | 54 | 301.8 | 55 | 55 | 242 | 48 | 34 | 42 | 121.4 | 59 | 237 | 48 | 281.2 | 166 | 51 | 371 | 59 | 147.4 | 47 | 55 | 170 | 459.8 | 264 | 195 | 372 | 230 | 29 | 239 | 276 | 53 | 48 | 149 | 52 | 226 | 55 | 49 | 160 | 27 | 211 | 260 | 259 | 46 | 51 | 41 | 350.4 | 238.6 | 414 | 53 | 57 | 53 | 775 | 234 | 52 | 53 | 51 | 413 | 31 | 32 | 41 | 44 | 225 | 46 | 50 | 53 | 107.2 | 46 | 279 | 42 | 47 | 86.6 | 175 | 38 | 228 | 227 | 55 | 240 | 50 | 44 | 123.8 | 80.8 | 49 | 54 | 129 | 225 | 272.6 | 52 | 57 | 48 | 49 | 160 | 40 | 56 | 54 | 151.6 | 54 | 57 | 54 | 51 | 51 | 165 | 55 | 44 | 40 | 46 | 253 | 221 | 10019 | 255 | 40 | 199 | 265 | 121 | 55 | 243 | 58 | 55 | 251 | 61 | 55 | 126 | 57 | 39 | 43 | 43 | 56 | 114.6 | 165 | 46 | 49 | 57 | 50 | 49
47 | 187 | 51 | 203 | 51 | 236 | 51 | 144.6 | 141 | 40 | 51 | 56 | 168 | 52 | 45 | 229 | 50 | 140.2 | 246 | 49 | 217 | 233 | 51 | 177 | 49 | 182 | 54 | 57 | 211 | 149 | 236 | 237 | 152 | 55 | 10169 | 56 | 35 | 47 | 50 | 227 | 47 | 48 | 57 | 201 | 227.8 | 52 | 54 | 151 | 52 | 294.6 | 237 | 57 | 238 | 50 | 269 | 47 | 79.8 | 136.2 | 35 | 27 | 45 | 48 | 42 | 49 | 52 | 239 | 43 | 50 | 54 | 550 | 97.4 | 55 | 164.8 | 48 | 34 | 42 | 57 | 59 | 237 | 48 | 339 | 50 | 51 | 371 | 59 | 52 | 47 | 55 | 96.2 | 280 | 264 | 254.8 | 372 | 230 | 29 | 164.2 | 392 | 53 | 48 | 149 | 52 | 77.2 | 55 | 49 | 160 | 27 | 211 | 260 | 279.2 | 46 | 51 | 41 | 396 | 167 | 414 | 53 | 57 | 136.2 | 118 | 234 | 52 | 53 | 51 | 413 | 31 | 32 | 41 | 44 | 154.6 | 46 | 50 | 53 | 196 | 46 | 279 | 42 | 179.8 | 217 | 126.6 | 38 | 192.6 | 227 | 55 | 125.4 | 50 | 44 | 169 | 212 | 49 | 54 | 111.2 | 225 | 286.2 | 52 | 57 | 48 | 49 | 274 | 40 | 56 | 54 | 55 | 54 | 57 | 130 | 51 | 51 | 165 | 55 | 44 | 40 | 46 | 253 | 84.2 | 10019 | 255 | 40 | 52 | 181 | 138 | 55 | 243 | 58 | 97.2 | 251 | 61 | 55 | 41.2 | 57 | 39 | 43 | 43 | 196 | 161 | 265.2 | 46 | 49 | 57 | 50 | 49
47 | 187 | 51 | 144.6 | 51 | 236 | 51 | 48 | 141 | 40 | 51 | 56 | 51 | 52 | 45 | 89.8 | 50 | 195 | 246 | 49 | 217 | 233 | 51 | 177 | 49 | 155.2 | 54 | 141.6 | 211 | 149 | 34 | 237 | 152 | 55 | 10169 | 56 | 35 | 47 | 50 | 227 | 124.2 | 48 | 243 | 114 | 217 | 52 | 54 | 86.2 | 52 | 251 | 237 | 57 | 58 | 50 | 197 | 47 | 283.6 | 49 | 35 | 27 | 45 | 48 | 42 | 49 | 52 | 239 | 43 | 50 | 54 | 405 | 161 | 55 | 49 | 48 | 34 | 42 | 57 | 59 | 48 | 48 | 339 | 50 | 51 | 291 | 59 | 52 | 47 | 55 | 47 | 157 | 264 | 198 | 312.8 | 230 | 29 | 52 | 392 | 53 | 48 | 89.6 | 52 | 40 | 55 | 49 | 77.6 | 73.4 | 211 | 125.6 | 155 | 46 | 51 | 41 | 396 | 48 | 382.8 | 53 | 57 | 261 | 166 | 234 | 52 | 53 | 51 | 413 | 31 | 32 | 41 | 44 | 49 | 46 | 50 | 53 | 217 | 46 | 205.2 | 190.8 | 213 | 217 | 54 | 38 | 81.4 | 227 | 55 | 49 | 50 | 44 | 169 | 212 | 84.8 | 54 | 81.6 | 190.4 | 165 | 196 | 57 | 48 | 49 | 328.4 | 40 | 56 | 54 | 55 | 54 | 57 | 149 | 51 | 51 | 143.2 | 76.4 | 44 | 40 | 46 | 253 | 50 | 10019 | 255 | 40 | 52 | 55 | 138 | 55 | 243 | 58 | 266 | 251 | 61 | 55 | 20 | 185.4 | 39 | 43 | 43 | 231 | 161 | 308.2 | 166.6 | 49 | 57 | 50 | 49
47 | 102.4 | 51 | 57 | 51 | 236 | 51 | 48 | 232.6 | 40 | 51 | 152 | 51 | 52 | 45 | 55 | 50 | 195 | 82.8 | 49 | 53 | 47 | 51 | 283.4 | 49 | 48 | 54 | 299.4 | 233.4 | 149 | 34 | 89 | 87.2 | 55 | 10169 | 56 | 99 | 47 | 50 | 189.4 | 240 | 48 | 243 | 56 | 217 | 52 | 54 | 43 | 52 | 251 | 363 | 97.4 | 58 | 50 | 197 | 47 | 332 | 49 | 35 | 27 | 45 | 48 | 224 | 49 | 52 | 239 | 43 | 50 | 54 | 405 | 161 | 55 | 49 | 48 | 34 | 42 | 57 | 173 | 48 | 48 | 318.4 | 50 | 51 | 79.8 | 59 | 52 | 47 | 55 | 47 | 157 | 84 | 169 | 224 | 158.8 | 168 | 52 | 246 | 53 | 48 | 50 | 52 | 40 | 55 | 49 | 57 | 143 | 49 | 36 | 155 | 160.4 | 51 | 41 | 350.8 | 48 | 328.8 | 53 | 57 | 261 | 174 | 196.4 | 52 | 53 | 51 | 190.6 | 31 | 32 | 41 | 44 | 49 | 46 | 50 | 53 | 217 | 46 | 207 | 228 | 213 | 217 | 54 | 38 | 203 | 157 | 55 | 49 | 50 | 44 | 169 | 146.4 | 228 | 54 | 248 | 52 | 165 | 232 | 57 | 48 | 49 | 242 | 40 | 56 | 54 | 55 | 54 | 57 | 149 | 51 | 51 | 56 | 201.8 | 44 | 40 | 46 | 253 | 50 | 10019 | 54 | 40 | 52 | 55 | 121 | 55 | 166.6 | 58 | 306 | 56 | 61 | 55 | 20 | 313 | 39 | 43 | 43 | 231 | 161 | 213 | 247 | 49 | 57 | 50 | 49
47 | 46 | 51 | 57 | 51 | 158.4 | 51 | 48 | 193 | 40 | 51 | 216 | 113.8 | 52 | 45 | 55 | 50 | 195 | 42 | 49 | 53 | 47 | 110.4 | 260.4 | 49 | 48 | 54 | 367 | 255.8 | 90.2 | 34 | 52 | 44 | 55 | 10169 | 56 | 195 | 47 | 50 | 39 | 240 | 48 | 243 | 56 | 217 | 52 | 54 | 43 | 52 | 251 | 363 | 158 | 58 | 50 | 78.6 | 47 | 332 | 49 | 35 | 27 | 45 | 48 | 224 | 49 | 52 | 149.2 | 43 | 50 | 54 | 336.6 | 161 | 55 | 49 | 121.6 | 34 | 42 | 57 | 249 | 48 | 48 | 161.6 | 50 | 150.6 | 57 | 59 | 52 | 47 | 55 | 47 | 53 | 39 | 53 | 80 | 52 | 168 | 52 | 27 | 53 | 48 | 50 | 52 | 40 | 55 | 49 | 57 | 143 | 49 | 36 | 113.8 | 189 | 51 | 41 | 56 | 48 | 167 | 243 | 57 | 261 | 274 | 46 | 52 | 53 | 51 | 54 | 31 | 32 | 41 | 44 | 49 | 46 | 50 | 89.4 | 241.6 | 119.2 | 207 | 228 | 213 | 184.4 | 54 | 38 | 203 | 52 | 55 | 49 | 214.2 | 44 | 56 | 48 | 228 | 54 | 248 | 52 | 94.2 | 232 | 57 | 77.4 | 146.8 | 242 | 40 | 56 | 54 | 55 | 54 | 57 | 130 | 51 | 51 | 56 | 361 | 44 | 40 | 46 | 94.6 | 50 | 10019 | 54 | 40 | 112 | 55 | 53 | 55 | 52 | 58 | 366 | 56 | 61 | 55 | 20 | 376 | 39 | 43 | 43 | 231 | 45 | 79.4 | 247 | 49 | 201 | 205 | 49
47 | 46 | 51 | 57 | 51 | 42 | 51 | 48 | 193 | 40 | 51 | 216 | 208 | 184 | 45 | 55 | 50 | 112.8 | 42 | 49 | 53 | 47 | 150 | 186 | 49 | 48 | 75.2 | 367 | 155 | 51 | 34 | 52 | 44 | 133.4 | 10169 | 56 | 195 | 78.6 | 50 | 39 | 240 | 220 | 243 | 56 | 217 | 52 | 147.6 | 43 | 52 | 210.8 | 166 | 158 | 58 | 50 | 49 | 47 | 299.2 | 49 | 35 | 27 | 45 | 48 | 187.6 | 49 | 52 | 214 | 43 | 50 | 54 | 76.4 | 76.2 | 127.8 | 49 | 140 | 34 | 42 | 57 | 249 | 48 | 48 | 50 | 193.2 | 367.4 | 57 | 59 | 52 | 47 | 55 | 197.4 | 53 | 39 | 53 | 44 | 52 | 168 | 52 | 27 | 53 | 48 | 50 | 52 | 40 | 55 | 49 | 57 | 143 | 49 | 36 | 52 | 189 | 51 | 41 | 56 | 48 | 167 | 243 | 57 | 261 | 180 | 46 | 52 | 53 | 51 | 54 | 31 | 32 | 81.4 | 44 | 49 | 46 | 114.2 | 235 | 219 | 168 | 207 | 228 | 80.2 | 54 | 54 | 38 | 203 | 52 | 108.6 | 49 | 297 | 44 | 56 | 48 | 351 | 54 | 248 | 52 | 47 | 232 | 57 | 195 | 212 | 204 | 215.2 | 56 | 54 | 55 | 88 | 57 | 54 | 92.8 | 51 | 86.6 | 361 | 44 | 40 | 46 | 55 | 50 | 10019 | 54 | 40 | 52 | 195 | 53 | 55 | 182 | 58 | 366 | 56 | 61 | 55 | 20 | 376 | 39 | 43 | 43 | 161 | 81.6 | 46 | 247 | 49 | 237 | 205 | 49
47 | 46 | 105.8 | 57 | 51 | 105 | 51 | 48 | 193 | 40 | 51 | 216 | 208 | 217 | 189 | 55 | 50 | 58 | 42 | 49 | 53 | 47 | 150 | 186 | 49 | 128.8 | 160 | 147.2 | 155 | 255 | 34 | 132 | 44 | 251 | 10169 | 56 | 316.8 | 205 | 82.4 | 39 | 240 | 220 | 57 | 56 | 71.8 | 52 | 210 | 43 | 52 | 50 | 115.6 | 158 | 58 | 50 | 49 | 47 | 47 | 49 | 35 | 27 | 45 | 48 | 42 | 49 | 52 | 214 | 43 | 122 | 54 | 132.4 | 55 | 307.8 | 49 | 140 | 34 | 42 | 57 | 249 | 48 | 48 | 50 | 229 | 569 | 57 | 187 | 52 | 47 | 55 | 294.6 | 53 | 39 | 53 | 90.4 | 52 | 168 | 52 | 27 | 163.4 | 48 | 50 | 52 | 40 | 55 | 49 | 57 | 50.2 | 49 | 36 | 52 | 189 | 128.6 | 41 | 56 | 48 | 167 | 243 | 57 | 53 | 274.4 | 46 | 52 | 53 | 51 | 54 | 31 | 32 | 243 | 44 | 49 | 136 | 157 | 235 | 255 | 168 | 207 | 153.6 | 47 | 54 | 54 | 116.4 | 172.6 | 52 | 189 | 49 | 297 | 44 | 56 | 48 | 351 | 54 | 248 | 52 | 47 | 160 | 88.4 | 195 | 212 | 52 | 355 | 56 | 54 | 55 | 224 | 124.6 | 54 | 260 | 165 | 209 | 296.8 | 44 | 40 | 46 | 55 | 50 | 10019 | 54 | 40 | 52 | 237.4 | 206.6 | 55 | 182 | 148.4 | 197.2 | 56 | 211.4 | 55 | 20 | 333.2 | 39 | 43 | 43 | 56 | 228 | 46 | 206.8 | 49 | 237 | 205 | 49
47 | 46 | 188 | 164 | 51 | 147 | 51 | 48 | 42 | 40 | 140.4 | 184 | 113.8 | 217 | 225 | 55 | 50 | 58 | 42 | 49 | 72.4 | 47 | 150 | 79.6 | 49 | 250 | 160 | 229 | 87.8 | 255 | 34 | 252 | 44 | 251 | 10169 | 56 | 334 | 205 | 212 | 39 | 47 | 220 | 57 | 56 | 163 | 52 | 210 | 166.2 | 52 | 50 | 40 | 77.2 | 58 | 50 | 49 | 47 | 47 | 49 | 35 | 27 | 45 | 48 | 42 | 49 | 52 | 214 | 43 | 230 | 54 | 196 | 55 | 414 | 49 | 121.6 | 34 | 42 | 57 | 211 | 48 | 48 | 50 | 229 | 610 | 57 | 219 | 242 | 47 | 161.8 | 384 | 53 | 39 | 53 | 160 | 52 | 29 | 52 | 27 | 237 | 160.2 | 50 | 52 | 40 | 55 | 49 | 57 | 27 | 49 | 36 | 52 | 74.6 | 148 | 246 | 56 | 48 | 49 | 243 | 57 | 53 | 331 | 46 | 52 | 53 | 51 | 54 | 31 | 32 | 243 | 44 | 49 | 271 | 157 | 235 | 541 | 168 | 54 | 42 | 47 | 54 | 54 | 234 | 51 | 180 | 189 | 49 | 253.4 | 44 | 56 | 150.6 | 207.8 | 54 | 81.6 | 52 | 47 | 52 | 214 | 195 | 212 | 52 | 355 | 56 | 54 | 55 | 224 | 226 | 54 | 399.2 | 241 | 209 | 254 | 195.2 | 40 | 46 | 55 | 50 | 10019 | 54 | 40 | 52 | 301 | 245 | 55 | 182 | 171 | 75 | 56 | 249 | 55 | 20 | 109.2 | 39 | 43 | 43 | 56 | 228 | 46 | 46 | 49 | 237 | 205 | 49
71.4 | 46 | 309.8 | 164 | 51 | 211 | 51 | 48 | 167.6 | 40 | 200 | 56 | 51 | 217 | 225 | 55 | 50 | 58 | 42 | 49 | 150 | 47 | 51 | 53 | 49 | 250 | 160 | 272 | 43 | 332.6 | 174 | 252 | 44 | 251 | 10169 | 56 | 238 | 205 | 212 | 39 | 47 | 220 | 57 | 56 | 163 | 52 | 210 | 197 | 52 | 50 | 40 | 57 | 58 | 50 | 49 | 47 | 47 | 49 | 35 | 27 | 45 | 48 | 151.2 | 49 | 52 | 116.8 | 43 | 230 | 54 | 196 | 55 | 304.8 | 49 | 48 | 34 | 42 | 57 | 59 | 48 | 48 | 50 | 275.4 | 322.4 | 57 | 219 | 242 | 47 | 233 | 196 | 53 | 106.6 | 53 | 160 | 52 | 29 | 52 | 27 | 237 | 235 | 50 | 52 | 40 | 55 | 49 | 57 | 27 | 49 | 36 | 52 | 46 | 148 | 246 | 56 | 48 | 49 | 129 | 57 | 53 | 1652.8 | 78.6 | 52 | 53 | 51 | 54 | 31 | 32 | 243 | 44 | 49 | 271 | 157 | 337 | 204 | 167.2 | 54 | 209 | 47 | 96.4 | 54 | 325.8 | 51 | 180 | 189 | 49 | 132.8 | 44 | 56 | 219 | 122.8 | 54 | 40 | 52 | 47 | 52 | 214 | 165.6 | 179.4 | 52 | 355 | 56 | 54 | 55 | 224 | 226 | 54 | 434 | 241 | 209 | 94.8 | 297.8 | 40 | 46 | 55 | 50 | 10019 | 54 | 40 | 52 | 301 | 245 | 55 | 130 | 171 | 55 | 56 | 249 | 55 | 20 | 213 | 39 | 43 | 43 | 56 | 228 | 46 | 46 | 49 | 165 | 50 | 49
169 | 46 | 391 | 164 | 51 | 307 | 51 | 48 | 278.2 | 40 | 200 | 56 | 51 | 151 | 225 | 55 | 50 | 58 | 42 | 49 | 259.8 | 143 | 51 | 53 | 49 | 294 | 96.4 | 272 | 43 | 513.4 | 174 | 132 | 44 | 251 | 10169 | 56 | 238 | 173.4 | 212 | 39 | 47 | 116.8 | 57 | 56 | 163 | 52 | 116.4 | 197 | 52 | 50 | 40 | 57 | 58 | 50 | 49 | 47 | 47 | 49 | 35 | 27 | 45 | 83.6 | 224 | 49 | 52 | 52 | 43 | 230 | 54 | 68.8 | 203 | 232 | 49 | 48 | 34 | 42 | 193.8 | 59 | 48 | 200 | 50 | 273.4 | 256 | 57 | 219 | 242 | 47 | 233 | 196 | 53 | 208 | 53 | 160 | 163.2 | 29 | 52 | 27 | 237 | 356.6 | 50 | 52 | 40 | 55 | 49 | 57 | 27 | 49 | 36 | 52 | 46 | 312.6 | 246 | 56 | 48 | 49 | 53 | 57 | 53 | 367 | 209 | 52 | 53 | 181.4 | 54 | 31 | 32 | 243 | 44 | 49 | 271 | 50 | 259.4 | 204 | 248 | 54 | 209 | 47 | 308 | 54 | 387 | 51 | 180 | 135.4 | 49 | 50 | 44 | 56 | 219 | 49 | 266 | 40 | 52 | 47 | 52 | 214 | 48 | 49 | 52 | 229 | 245 | 54 | 119.4 | 224 | 124.6 | 54 | 434 | 241 | 178.4 | 55 | 341 | 40 | 46 | 55 | 50 | 10019 | 54 | 40 | 52 | 161 | 245 | 55 | 52 | 307.6 | 55 | 56 | 249 | 150.4 | 20 | 213 | 39 | 43 | 43 | 56 | 228 | 46 | 46 | 92.2 | 57 | 50 | 49
169 | 46 | 336.2 | 198 | 253 | 202 | 51 | 48 | 397 | 40 | 200 | 56 | 51 | 52 | 153 | 55 | 50 | 58 | 42 | 49 | 333 | 167 | 51 | 53 | 49 | 360 | 54 | 272 | 43 | 487.6 | 174 | 52 | 44 | 55 | 10169 | 56 | 197.4 | 159.2 | 179.6 | 39 | 47 | 48 | 57 | 122.4 | 94.6 | 52 | 54 | 197 | 52 | 101.2 | 40 | 57 | 58 | 50 | 49 | 47 | 47 | 266.6 | 35 | 27 | 45 | 226 | 224 | 49 | 52 | 52 | 43 | 264.8 | 54 | 37 | 240 | 161.2 | 49 | 48 | 34 | 42 | 228 | 59 | 48 | 238 | 50 | 166 | 174 | 57 | 155 | 242 | 228 | 233 | 161 | 53 | 208 | 53 | 67.2 | 191 | 29 | 89.4 | 27 | 200.2 | 387 | 50 | 52 | 226 | 55 | 49 | 57 | 27 | 49 | 36 | 52 | 46 | 235 | 246 | 56 | 95.6 | 49 | 53 | 57 | 53 | 325.8 | 209 | 52 | 53 | 214 | 166 | 31 | 32 | 81.4 | 44 | 49 | 271 | 50 | 223 | 204 | 248 | 54 | 209 | 47 | 345 | 54 | 387 | 51 | 128.8 | 55 | 49 | 50 | 44 | 56 | 219 | 49 | 406 | 40 | 52 | 47 | 52 | 182.6 | 48 | 49 | 116.8 | 40 | 245 | 54 | 430 | 88 | 57 | 54 | 266.8 | 203 | 56 | 55 | 341 | 40 | 46 | 55 | 84.2 | 10019 | 54 | 40 | 52 | 76.2 | 168.2 | 55 | 52 | 257 | 55 | 56 | 173.8 | 372 | 20 | 213 | 39 | 43 | 43 | 56 | 81.6 | 46 | 46 | 265 | 79.4 | 50 | 49
169 | 46 | 254 | 249 | 253 | 202 | 51 | 209 | 397 | 110.4 | 110.6 | 56 | 168 | 52 | 77 | 55 | 50 | 58 | 42 | 49 | 274.8 | 167 | 51 | 53 | 49 | 158 | 54 | 186 | 43 | 289.6 | 174 | 52 | 87.2 | 55 | 10245 | 56 | 35 | 234 | 50 | 39 | 47 | 48 | 57 | 222 | 49 | 52 | 54 | 73.8 | 52 | 178 | 40 | 57 | 202 | 50 | 49 | 47 | 47 | 430 | 129.4 | 27 | 45 | 226 | 224 | 49 | 52 | 52 | 43 | 137 | 54 | 37 | 240 | 55 | 49 | 48 | 34 | 42 | 379 | 59 | 48 | 238 | 50 | 166 | 51 | 57 | 59 | 128 | 228 | 197.4 | 170 | 125.4 | 208 | 53 | 44 | 191 | 29 | 239 | 27 | 53 | 349.6 | 149 | 52 | 226 | 55 | 49 | 57 | 27 | 49 | 36 | 52 | 247 | 235 | 123 | 56 | 202.8 | 80.2 | 53 | 57 | 53 | 336 | 209 | 52 | 53 | 214 | 208.8 | 31 | 32 | 41 | 44 | 49 | 46 | 50 | 223 | 102 | 248 | 54 | 209 | 47 | 345 | 54 | 191 | 51 | 52 | 55 | 49 | 50 | 231 | 56 | 184.8 | 49 | 441 | 40 | 52 | 87.4 | 52 | 57 | 48 | 49 | 160 | 40 | 245 | 54 | 430 | 54 | 57 | 54 | 85.8 | 51 | 56 | 55 | 265.4 | 40 | 46 | 55 | 221 | 10019 | 54 | 40 | 52 | 55 | 121 | 55 | 52 | 257 | 55 | 56 | 61 | 372 | 20 | 181.8 | 178.2 | 43 | 43 | 56 | 45 | 46 | 46 | 265 | 169 | 50 | 49
95.8 | 46 | 213.4 | 249 | 253 | 138 | 51 | 209 | 215.4 | 216 | 51 | 56 | 246 | 52 | 125 | 55 | 50 | 58 | 42 | 49 | 236 | 254.6 | 51 | 53 | 49 | 158 | 54 | 57 | 43 | 310 | 34 | 126 | 152 | 55 | 10264 | 56 | 35 | 234 | 50 | 114.2 | 47 | 48 | 57 | 235 | 49 | 52 | 54 | 43 | 52 | 178 | 40 | 57 | 238 | 50 | 186.6 | 47 | 47 | 430 | 346 | 27 | 100.6 | 226 | 187.6 | 49 | 52 | 52 | 43 | 137 | 54 | 37 | 240 | 55 | 87.6 | 138 | 34 | 42 | 379 | 59 | 48 | 238 | 50 | 73.2 | 51 | 57 | 59 | 52 | 228 | 55 | 170 | 481.2 | 140.4 | 53 | 44 | 191 | 29 | 239 | 71 | 53 | 200 | 149 | 52 | 226 | 55 | 231 | 139.4 | 82.2 | 49 | 36 | 52 | 247 | 235 | 41 | 56 | 346 | 205 | 53 | 57 | 53 | 294 | 176.4 | 52 | 53 | 214 | 348 | 31 | 32 | 41 | 44 | 119.4 | 46 | 50 | 121 | 34 | 207.6 | 54 | 42 | 47 | 260.2 | 54 | 99.2 | 51 | 52 | 55 | 49 | 50 | 440.2 | 56 | 48 | 49 | 441 | 40 | 52 | 249 | 52 | 57 | 48 | 49 | 160 | 40 | 245 | 54 | 387.2 | 54 | 57 | 54 | 51 | 51 | 77.8 | 55 | 44 | 40 | 46 | 1298.6 | 221 | 10019 | 54 | 40 | 52 | 181 | 138 | 55 | 52 | 257 | 55 | 95 | 61 | 244.8 | 129.8 | 57 | 213 | 43 | 43 | 56 | 45 | 46 | 46 | 265 | 169 | 50 | 49
192.6 | 46 | 51 | 249 | 253 | 80.8 | 51 | 209 | 42 | 216 | 51 | 56 | 246 | 52 | 85 | 55 | 50 | 58 | 42 | 49 | 199.4 | 233 | 51 | 95.6 | 49 | 150.4 | 54 | 57 | 43 | 245.6 | 34 | 237 | 152 | 55 | 10264 | 56 | 35 | 234 | 50 | 227 | 47 | 48 | 57 | 321 | 49 | 52 | 235 | 43 | 52 | 178 | 40 | 57 | 238 | 50 | 250.6 | 47 | 47 | 267 | 346 | 27 | 184 | 226 | 42 | 49 | 52 | 52 | 43 | 137 | 54 | 37 | 166 | 55 | 242 | 230 | 34 | 42 | 310.6 | 59 | 48 | 162 | 50 | 50 | 51 | 57 | 59 | 96 | 228 | 55 | 170 | 715 | 39 | 53 | 44 | 79.8 | 29 | 239 | 247 | 53 | 78.4 | 149 | 52 | 345 | 55 | 440.8 | 160 | 165 | 178.6 | 36 | 217.2 | 247 | 124.6 | 41 | 124.4 | 346 | 205 | 53 | 57 | 53 | 228 | 121.2 | 52 | 53 | 83.6 | 368 | 31 | 32 | 41 | 44 | 225 | 46 | 50 | 53 | 34 | 46 | 54 | 42 | 47 | 165 | 54 | 38 | 51 | 52 | 55 | 372.8 | 50 | 399.6 | 56 | 48 | 49 | 138.8 | 40 | 52 | 249 | 52 | 57 | 48 | 49 | 160 | 40 | 131.6 | 54 | 216 | 54 | 57 | 54 | 51 | 51 | 165 | 55 | 44 | 40 | 46 | 276.6 | 221 | 10019 | 54 | 40 | 52 | 265 | 138 | 55 | 52 | 177.4 | 55 | 251 | 61 | 213 | 203 | 57 | 213 | 43 | 43 | 56 | 45 | 46 | 46 | 265 | 169 | 50 | 49
229 | 46 | 51 | 249 | 131.8 | 236 | 51 | 209 | 42 | 216 | 258 | 56 | 246 | 52 | 85 | 55 | 50 | 85.4 | 42 | 49 | 53 | 233 | 51 | 315.6 | 49 | 182 | 54 | 57 | 76.6 | 149 | 155.2 | 237 | 152 | 93 | 10245 | 56 | 35 | 196.6 | 50 | 227 | 115 | 48 | 183 | 367 | 49 | 52 | 235 | 43 | 52 | 137.6 | 197.6 | 57 | 238 | 50 | 406.2 | 47 | 47 | 267 | 307.4 | 27 | 184 | 83.6 | 42 | 49 | 52 | 126.8 | 43 | 67.4 | 54 | 37 | 55 | 55 | 242 | 318 | 34 | 42 | 208 | 59 | 48 | 48 | 50 | 50 | 51 | 57 | 59 | 162 | 119.4 | 55 | 96.2 | 606.4 | 39 | 53 | 44 | 123.2 | 29 | 239 | 247 | 53 | 48 | 109.4 | 52 | 366.2 | 55 | 834.6 | 160 | 204 | 272.8 | 36 | 362 | 247 | 51 | 41 | 170 | 250.8 | 205 | 53 | 57 | 53 | 176 | 234 | 52 | 142 | 51 | 368.8 | 110.2 | 32 | 41 | 44 | 225 | 46 | 50 | 53 | 34 | 46 | 144 | 42 | 47 | 54 | 54 | 38 | 51 | 52 | 55 | 610 | 50 | 261.2 | 56 | 48 | 49 | 54 | 111.2 | 52 | 249 | 52 | 57 | 48 | 49 | 52 | 40 | 96 | 54 | 55 | 54 | 57 | 54 | 51 | 51 | 165 | 97.8 | 44 | 40 | 46 | 447.8 | 186.8 | 10019 | 54 | 40 | 204.8 | 265 | 121 | 55 | 52 | 58 | 55 | 251 | 61 | 55 | 203 | 57 | 213 | 43 | 43 | 56 | 45 | 46 | 46 | 92.2 | 101.8 | 50 | 49
229 | 46 | 51 | 57 | 51 | 236 | 51 | 112.4 | 42 | 216 | 258 | 56 | 207 | 52 | 865.2 | 55 | 50 | 195 | 42 | 49 | 53 | 233 | 51 | 390 | 89.8 | 182 | 54 | 169.8 | 300.6 | 109.8 | 236 | 237 | 65.6 | 150 | 10169 | 56 | 35 | 47 | 50 | 227 | 1260 | 48 | 303 | 201 | 149.8 | 52 | 198.8 | 43 | 52 | 205 | 237 | 57 | 166 | 50 | 383 | 47 | 47 | 49 | 58.6 | 27 | 184 | 48 | 42 | 49 | 52 | 239 | 43 | 50 | 54 | 37 | 55 | 55 | 242 | 318 | 34 | 42 | 57 | 59 | 199.2 | 48 | 50 | 50 | 51 | 217 | 59 | 162 | 47 | 55 | 47 | 513.2 | 39 | 53 | 73.6 | 230 | 29 | 89.4 | 247 | 53 | 48 | 50 | 52 | 325 | 55 | 467 | 174 | 199 | 314 | 125.6 | 362 | 126.4 | 51 | 41 | 170 | 227 | 291.8 | 53 | 57 | 53 | 188 | 234 | 52 | 146 | 51 | 319.6 | 130 | 32 | 41 | 44 | 225 | 46 | 50 | 53 | 147 | 46 | 279 | 42 | 47 | 54 | 54 | 38 | 51 | 87 | 55 | 610 | 50 | 250 | 114 | 48 | 49 | 54 | 129 | 52 | 249 | 52 | 57 | 48 | 49 | 52 | 40 | 106 | 54 | 55 | 54 | 57 | 54 | 51 | 51 | 165 | 162 | 44 | 40 | 46 | 507 | 50 | 10019 | 255 | 40 | 243 | 265 | 53 | 55 | 243 | 58 | 97.2 | 251 | 61 | 55 | 203 | 57 | 143.4 | 43 | 43 | 56 | 45 | 265.2 | 86.2 | 49 | 57 | 50 | 49
229 | 46 | 51 | 57 | 51 | 236 | 51 | 48 | 162.8 | 40 | 258 | 56 | 51 | 232 | 225 | 194.2 | 50 | 195 | 107.2 | 49 | 53 | 195.8 | 51 | 304.8 | 253 | 182 | 54 | 198 | 323 | 51 | 236 | 237 | 44 | 150 | 10169 | 56 | 99 | 47 | 50 | 227 | 216.6 | 48 | 423 | 365 | 217 | 52 | 54 | 64.6 | 52 | 205 | 262.2 | 124.2 | 58 | 50 | 443 | 47 | 145.4 | 49 | 35 | 134 | 128.4 | 48 | 42 | 49 | 52 | 239 | 43 | 50 | 54 | 173.8 | 55 | 55 | 242 | 326 | 34 | 42 | 57 | 97 | 237 | 48 | 70.6 | 50 | 51 | 257 | 59 | 162 | 47 | 55 | 47 | 348 | 39 | 166.6 | 256 | 230 | 29 | 52 | 334 | 53 | 48 | 50 | 52 | 277.4 | 55 | 167 | 230 | 109.8 | 314 | 260 | 341.4 | 46 | 51 | 41 | 170 | 83.8 | 167 | 53 | 57 | 177.8 | 296 | 234 | 52 | 178 | 51 | 254 | 237 | 32 | 41 | 44 | 225 | 46 | 92.8 | 53 | 147 | 46 | 340.2 | 42 | 47 | 86.6 | 54 | 38 | 51 | 227 | 284.6 | 596.8 | 74 | 234 | 201 | 212 | 49 | 54 | 337 | 52 | 87.4 | 88 | 107.8 | 48 | 49 | 178 | 40 | 56 | 54 | 55 | 54 | 57 | 54 | 51 | 51 | 99.6 | 162 | 44 | 40 | 46 | 517 | 50 | 10019 | 255 | 40 | 243 | 223 | 53 | 55 | 243 | 58 | 266 | 251 | 61 | 55 | 208.8 | 57 | 39 | 43 | 43 | 56 | 45 | 332 | 247 | 49 | 57 | 50 | 49
156.2 | 46 | 51 | 57 | 51 | 236 | 51 | 48 | 193 | 40 | 258 | 184 | 51 | 248 | 231 | 229 | 50 | 195 | 368 | 49 | 53 | 47 | 51 | 283.4 | 253 | 101.6 | 168 | 198 | 323 | 51 | 236 | 52 | 44 | 150 | 10169 | 56 | 195 | 47 | 50 | 39 | 243 | 48 | 303 | 369 | 254.2 | 52 | 54 | 151 | 52 | 325.6 | 363 | 225 | 58 | 50 | 473.4 | 47 | 211 | 49 | 35 | 154 | 45 | 48 | 42 | 49 | 52 | 239 | 43 | 50 | 54 | 208 | 55 | 55 | 87.6 | 279.2 | 34 | 42 | 57 | 249 | 237 | 48 | 301.8 | 50 | 71 | 257 | 59 | 137.6 | 47 | 55 | 47 | 53 | 39 | 195 | 292 | 230 | 29 | 52 | 216 | 53 | 48 | 50 | 52 | 206 | 55 | 119.8 | 230 | 27 | 184.4 | 260 | 259 | 46 | 51 | 41 | 56 | 48 | 292.4 | 53 | 57 | 261 | 330 | 234 | 52 | 141.8 | 51 | 314 | 281.2 | 32 | 211 | 44 | 49 | 46 | 157 | 53 | 147 | 46 | 297 | 42 | 47 | 217 | 54 | 38 | 51 | 227 | 211 | 296.6 | 1794 | 312.4 | 201 | 212 | 49 | 54 | 319.2 | 155.8 | 47 | 232 | 184 | 48 | 49 | 404.4 | 40 | 56 | 54 | 55 | 54 | 57 | 73 | 51 | 51 | 56 | 162 | 44 | 40 | 46 | 444.2 | 50 | 10019 | 255 | 40 | 199 | 55 | 53 | 55 | 243 | 58 | 266 | 95 | 61 | 55 | 126 | 228.2 | 39 | 43 | 43 | 56 | 91.4 | 332 | 247 | 49 | 57 | 50 | 49
47 | 46 | 51 | 57 | 51 | 80.8 | 51 | 48 | 193 | 40 | 133.8 | 216 | 51 | 52 | 329 | 229 | 50 | 167.6 | 368 | 49 | 53 | 47 | 51 | 210.8 | 1783.8 | 48 | 244 | 333.2 | 300.6 | 51 | 195.6 | 52 | 44 | 74 | 10169 | 56 | 195 | 47 | 50 | 39 | 195 | 48 | 243 | 271 | 403 | 52 | 54 | 151 | 52 | 344 | 284.2 | 265.4 | 58 | 50 | 400.6 | 47 | 211 | 49 | 35 | 238 | 81 | 48 | 42 | 49 | 52 | 239 | 43 | 50 | 54 | 208 | 55 | 55 | 49 | 1444.4 | 34 | 42 | 57 | 249 | 237 | 48 | 339 | 181.6 | 71 | 257 | 59 | 211 | 47 | 123 | 76.8 | 53 | 39 | 195 | 132.8 | 230 | 29 | 52 | 172 | 53 | 48 | 50 | 52 | 73.2 | 55 | 49 | 230 | 27 | 49 | 260 | 52 | 46 | 51 | 41 | 56 | 48 | 328.8 | 243 | 57 | 261 | 346 | 46 | 52 | 53 | 51 | 353.4 | 194 | 32 | 41 | 44 | 49 | 46 | 157 | 162.2 | 101.8 | 46 | 207 | 42 | 47 | 217 | 54 | 38 | 51 | 407 | 55 | 187 | 3582.4 | 358 | 201 | 179.2 | 49 | 54 | 248 | 225 | 70.6 | 232 | 184 | 48 | 73 | 402 | 40 | 56 | 54 | 55 | 138.8 | 57 | 149 | 51 | 51 | 56 | 703.4 | 44 | 40 | 46 | 156.6 | 50 | 10019 | 255 | 40 | 199 | 55 | 53 | 55 | 243 | 58 | 346 | 56 | 61 | 55 | 126 | 271 | 39 | 43 | 43 | 56 | 161 | 150.8 | 247 | 49 | 165 | 50 | 49
47 | 46 | 51 | 57 | 51 | 42 | 51 | 48 | 252.4 | 40 | 51 | 216 | 51 | 52 | 338 | 229 | 50 | 58 | 286.4 | 49 | 53 | 47 | 51 | 186 | 333 | 48 | 244 | 254.2 | 76.6 | 51 | 42 | 52 | 44 | 55 | 10169 | 56 | 195 | 47 | 50 | 39 | 179 | 48 | 243 | 271 | 369.4 | 52 | 54 | 151 | 52 | 251 | 166 | 326 | 58 | 131.6 | 401.2 | 47 | 211 | 49 | 35 | 2233 | 148.2 | 48 | 42 | 66.8 | 52 | 181.6 | 43 | 50 | 54 | 208 | 55 | 127.8 | 49 | 3299 | 34 | 42 | 57 | 249 | 161.4 | 48 | 339 | 313 | 146.2 | 177 | 59 | 211 | 47 | 225 | 196 | 53 | 39 | 195 | 44 | 52 | 168 | 52 | 56 | 53 | 48 | 50 | 52 | 40 | 55 | 49 | 230 | 27 | 49 | 260 | 52 | 131.8 | 51 | 41 | 56 | 48 | 258 | 243 | 57 | 261 | 390.6 | 46 | 52 | 53 | 51 | 551 | 276.4 | 32 | 41 | 90.8 | 49 | 46 | 157 | 235 | 34 | 46 | 207 | 42 | 47 | 217 | 54 | 38 | 51 | 407 | 55 | 187 | 2383 | 350 | 143 | 48 | 73.6 | 54 | 248 | 225 | 165 | 232 | 184 | 136.2 | 97 | 392 | 40 | 56 | 54 | 55 | 2481 | 57 | 149 | 51 | 51 | 56 | 720 | 44 | 40 | 46 | 87 | 50 | 10019 | 134.4 | 40 | 199 | 55 | 53 | 55 | 128.4 | 58 | 366 | 56 | 61 | 55 | 126 | 271 | 39 | 43 | 43 | 56 | 161 | 46 | 281.8 | 49 | 237 | 50 | 49
47 | 46 | 51 | 86.2 | 51 | 42 | 51 | 48 | 171.2 | 40 | 51 | 216 | 51 | 52 | 362 | 159.4 | 50 | 58 | 90.8 | 49 | 53 | 47 | 51 | 186 | 116.8 | 48 | 244 | 226 | 43 | 51 | 198 | 52 | 44 | 55 | 10169 | 56 | 131 | 47 | 50 | 39 | 155 | 48 | 243 | 305 | 160.6 | 52 | 54 | 86.2 | 52 | 251 | 90.4 | 326 | 58 | 152 | 461.8 | 47 | 112.6 | 49 | 35 | 4311.6 | 177 | 48 | 42 | 138 | 52 | 214 | 43 | 50 | 54 | 189.4 | 55 | 237 | 49 | 3250.2 | 34 | 42 | 57 | 249 | 48 | 48 | 4955.4 | 359 | 292.2 | 333 | 59 | 363 | 47 | 225 | 196 | 53 | 174 | 138.2 | 221.6 | 52 | 168 | 52 | 27 | 53 | 48 | 50 | 52 | 40 | 55 | 49 | 91.6 | 27 | 49 | 36 | 52 | 189 | 51 | 41 | 56 | 594 | 258 | 243 | 57 | 219.4 | 569 | 46 | 52 | 53 | 51 | 814.6 | 31 | 32 | 41 | 161 | 49 | 226 | 71.4 | 235 | 34 | 70.4 | 207 | 42 | 47 | 184.4 | 175 | 38 | 228 | 231 | 55 | 104.2 | 2383 | 326 | 56 | 48 | 1056.8 | 54 | 123.2 | 225 | 165 | 232 | 82.4 | 195 | 89 | 472 | 78.4 | 56 | 54 | 55 | 2557 | 57 | 149 | 134.6 | 51 | 56 | 648 | 44 | 40 | 46 | 87 | 50 | 10019 | 54 | 63.4 | 199 | 55 | 53 | 55 | 52 | 58 | 197.2 | 56 | 61 | 55 | 41.2 | 271 | 39 | 43 | 43 | 56 | 161 | 46 | 260.2 | 49 | 237 | 50 | 49
47 | 46 | 51 | 203 | 51 | 42 | 51 | 48 | 203.8 | 40 | 51 | 152 | 51 | 52 | 570 | 55 | 50 | 58 | 42 | 49 | 53 | 47 | 70.8 | 79.6 | 144 | 48 | 206 | 143 | 43 | 51 | 170 | 52 | 44 | 55 | 10169 | 56 | 103 | 47 | 50 | 39 | 338.8 | 48 | 57 | 322.4 | 49 | 52 | 54 | 166.2 | 52 | 210.8 | 40 | 158 | 58 | 152 | 501 | 47 | 47 | 49 | 35 | 309.6 | 2255.2 | 48 | 136.4 | 138 | 52 | 214 | 43 | 50 | 54 | 297.6 | 76.2 | 237 | 49 | 3257 | 34 | 42 | 57 | 97 | 48 | 48 | 296.6 | 450.6 | 421 | 477.8 | 59 | 337.4 | 47 | 260.6 | 196 | 53 | 365.4 | 53 | 340 | 52 | 168 | 52 | 27 | 53 | 48 | 50 | 52 | 40 | 55 | 49 | 57 | 27 | 49 | 36 | 52 | 189 | 51 | 123 | 191.6 | 706 | 216.2 | 243 | 57 | 53 | 618.6 | 46 | 52 | 53 | 51 | 565 | 31 | 32 | 41 | 161 | 49 | 271 | 50 | 235 | 34 | 168 | 54 | 42 | 47 | 54 | 175 | 38 | 228 | 52 | 55 | 49 | 2444 | 417 | 56 | 48 | 805.4 | 54 | 40 | 190.4 | 165 | 88 | 57 | 195 | 165 | 418 | 136 | 56 | 122.4 | 55 | 2622.4 | 57 | 92 | 260 | 51 | 56 | 130 | 51 | 40 | 46 | 87 | 50 | 10019 | 54 | 157 | 52 | 55 | 245 | 55 | 52 | 171 | 135 | 56 | 61 | 55 | 20 | 185.4 | 39 | 43 | 43 | 91 | 68.2 | 46 | 220 | 49 | 259.4 | 205 | 49
147 | 46 | 160.6 | 203 | 51 | 74 | 51 | 48 | 298 | 40 | 51 | 56 | 113.8 | 52 | 586 | 55 | 50 | 58 | 54 | 49 | 53 | 47 | 150 | 53 | 115.2 | 48 | 54 | 272 | 43 | 147.6 | 74 | 52 | 44 | 151 | 10169 | 56 | 163 | 47 | 50 | 39 | 460 | 48 | 57 | 406 | 140.2 | 52 | 54 | 197 | 52 | 50 | 40 | 77.2 | 82 | 131.6 | 525 | 47 | 47 | 49 | 35 | 214 | 2257.6 | 48 | 369 | 256 | 52 | 214 | 43 | 50 | 54 | 393 | 161 | 269.4 | 49 | 48 | 34 | 42 | 57 | 59 | 48 | 48 | 185 | 229 | 292.2 | 564.8 | 59 | 242 | 47 | 661 | 166.2 | 53 | 433 | 111 | 340 | 52 | 168 | 52 | 27 | 53 | 48 | 50 | 52 | 40 | 55 | 854.8 | 57 | 27 | 49 | 36 | 52 | 189 | 51 | 246 | 282 | 736 | 49 | 129 | 57 | 53 | 5420.6 | 46 | 52 | 53 | 51 | 597 | 31 | 74.4 | 41 | 161 | 49 | 271 | 50 | 198.6 | 68 | 168 | 54 | 42 | 47 | 54 | 175 | 38 | 228 | 52 | 108.6 | 49 | 214.2 | 44 | 56 | 48 | 411 | 54 | 40 | 52 | 94.2 | 52 | 57 | 195 | 181 | 52 | 223.6 | 56 | 168 | 55 | 54 | 57 | 54 | 294.8 | 165 | 56 | 110 | 120.8 | 40 | 46 | 87 | 50 | 10019 | 54 | 157 | 52 | 55 | 262 | 55 | 52 | 171 | 65 | 56 | 61 | 118.2 | 20 | 57 | 64 | 43 | 43 | 231 | 45 | 46 | 220 | 49 | 313 | 205 | 49
143 | 46 | 391 | 241.4 | 51 | 202 | 51 | 48 | 199 | 40 | 140.4 | 56 | 208 | 52 | 622 | 55 | 50 | 58 | 176 | 49 | 53 | 47 | 150 | 53 | 89 | 48 | 54 | 341 | 43 | 532.4 | 1217.8 | 52 | 44 | 175 | 10169 | 56 | 179.8 | 205 | 50 | 39 | 392 | 48 | 57 | 394 | 163 | 52 | 54 | 197 | 52 | 50 | 40 | 57 | 166 | 50 | 525 | 47 | 47 | 49 | 35 | 214 | 2232 | 48 | 369 | 300.6 | 52 | 84.4 | 43 | 50 | 54 | 393 | 161 | 232 | 49 | 48 | 34 | 42 | 228 | 59 | 48 | 48 | 185 | 50 | 224.2 | 758 | 59 | 242 | 47 | 1814.4 | 47 | 53 | 433 | 198 | 340 | 52 | 29 | 52 | 27 | 237 | 48 | 50 | 52 | 40 | 55 | 3286 | 57 | 27 | 49 | 36 | 52 | 103.2 | 87.8 | 246 | 282 | 438.4 | 49 | 53 | 57 | 53 | 641 | 46 | 52 | 53 | 83.6 | 452.8 | 31 | 138 | 41 | 67.4 | 49 | 271 | 50 | 87 | 204 | 168 | 54 | 42 | 47 | 239 | 126.6 | 191 | 228 | 52 | 189 | 49 | 159 | 44 | 56 | 116.4 | 337.2 | 266 | 40 | 52 | 47 | 52 | 57 | 106.8 | 189 | 52 | 355 | 56 | 168 | 55 | 54 | 57 | 54 | 434 | 241 | 56 | 514 | 288 | 40 | 46 | 5543.8 | 50 | 10019 | 54 | 157 | 52 | 195 | 330 | 55 | 78 | 171 | 115 | 56 | 61 | 213 | 20 | 57 | 112 | 43 | 43 | 231 | 45 | 46 | 185.2 | 49 | 169 | 205 | 49
119 | 187 | 391 | 365.8 | 51 | 202 | 51 | 48 | 199 | 40 | 200 | 56 | 247 | 52 | 710.2 | 55 | 50 | 58 | 152 | 105 | 53 | 143 | 150 | 53 | 85 | 48 | 54 | 387 | 43 | 708 | 221.4 | 52 | 1371.2 | 253.4 | 10169 | 56 | 261.4 | 205 | 50 | 39 | 240 | 48 | 57 | 422.4 | 163 | 52 | 54 | 197 | 52 | 50 | 40 | 57 | 5370.2 | 50 | 549 | 47 | 47 | 179.4 | 129.4 | 285.8 | 2127.8 | 48 | 441.8 | 241 | 52 | 52 | 43 | 50 | 54 | 258.2 | 161 | 232 | 49 | 84.8 | 34 | 42 | 228 | 59 | 48 | 48 | 158 | 50 | 245.8 | 1010.2 | 219 | 166 | 47 | 541 | 96.2 | 53 | 388 | 198 | 188 | 52 | 29 | 52 | 27 | 237 | 48 | 50 | 52 | 40 | 55 | 3336 | 57 | 27 | 49 | 56 | 52 | 74 | 235 | 246 | 282 | 295.6 | 49 | 86.6 | 57 | 53 | 522.6 | 46 | 52 | 53 | 214 | 417 | 31 | 138 | 41 | 44 | 49 | 181 | 50 | 223 | 204 | 175.6 | 54 | 42 | 47 | 239 | 54 | 191 | 243.4 | 52 | 189 | 49 | 115.4 | 44 | 56 | 219 | 449 | 266 | 40 | 52 | 47 | 52 | 57 | 48 | 312 | 52 | 278.2 | 56 | 758 | 55 | 224 | 90.8 | 54 | 434 | 241 | 56 | 686 | 332 | 40 | 46 | 55 | 50 | 10019 | 54 | 86.8 | 52 | 195 | 330 | 55 | 182 | 125.8 | 215 | 56 | 173.8 | 213 | 20 | 57 | 144 | 43 | 43 | 231 | 45 | 46 | 46 | 265 | 169 | 205 | 49
107 | 187 | 391 | 270.4 | 51 | 202 | 51 | 144.6 | 199 | 40 | 297 | 56 | 308.8 | 184 | 486 | 55 | 50 | 58 | 164.6 | 81 | 118.6 | 167 | 90.6 | 53 | 121 | 48 | 54 | 387 | 43 | 708 | 281 | 52 | 116 | 371 | 10169 | 56 | 488.6 | 205 | 82.4 | 39 | 201.4 | 48 | 57 | 598 | 140.2 | 52 | 210 | 73.8 | 52 | 50 | 40 | 57 | 372 | 50 | 589 | 47 | 71.2 | 212 | 153 | 453.4 | 652.6 | 154.8 | 493 | 265 | 52 | 52 | 43 | 50 | 54 | 37 | 245.4 | 232 | 49 | 140 | 34 | 42 | 228 | 59 | 48 | 238 | 50 | 50 | 421.4 | 1086.2 | 219 | 52 | 47 | 553 | 207.6 | 53 | 106.6 | 111 | 44 | 52 | 29 | 52 | 27 | 315 | 160.2 | 149 | 52 | 114.4 | 55 | 3383.2 | 57 | 27 | 49 | 148 | 52 | 777 | 235 | 246 | 236.8 | 367 | 49 | 77 | 57 | 53 | 410.8 | 46 | 52 | 53 | 214 | 417 | 31 | 138 | 41 | 44 | 49 | 46 | 50 | 223 | 204 | 248 | 54 | 42 | 113.4 | 281.4 | 85.2 | 191 | 203 | 52 | 189 | 49 | 50 | 231 | 123.8 | 219 | 369.6 | 266 | 40 | 52 | 249 | 52 | 113 | 48 | 338 | 52 | 259 | 56 | 54 | 55 | 224 | 226 | 59.2 | 225 | 241 | 296.2 | 666 | 340 | 40 | 46 | 55 | 50 | 10019 | 54 | 40 | 52 | 195 | 214.8 | 55 | 182 | 58 | 275 | 56 | 249 | 213 | 20 | 151.2 | 220 | 43 | 43 | 231 | 45 | 46 | 118 | 265 | 101.8 | 50 | 49
107 | 187 | 511.8 | 356 | 51 | 170 | 51 | 209 | 42 | 40 | 297 | 56 | 276 | 217 | 329 | 55 | 50 | 58 | 170 | 1323.2 | 290.2 | 167 | 51 | 53 | 121 | 124 | 54 | 172 | 43 | 456.2 | 441 | 237 | 44 | 419 | 2072.2 | 152 | 584 | 205 | 212 | 39 | 47 | 48 | 57 | 582.4 | 49 | 52 | 210 | 43 | 52 | 50 | 40 | 57 | 443.4 | 50 | 647.2 | 47 | 168 | 220.4 | 247 | 6163 | 256 | 226 | 260.4 | 261 | 52 | 52 | 43 | 86 | 54 | 37 | 240 | 90.4 | 203.4 | 140 | 34 | 42 | 228 | 59 | 48 | 238 | 50 | 50 | 336 | 940.8 | 239 | 162 | 47 | 421 | 358 | 196.8 | 39 | 53 | 44 | 135.4 | 29 | 52 | 115 | 367 | 235 | 149 | 52 | 325.6 | 55 | 3554.2 | 57 | 27 | 49 | 156 | 52 | 206.8 | 235 | 41 | 56 | 371 | 49 | 53 | 57 | 53 | 446 | 46 | 52 | 53 | 214 | 2316 | 31 | 53.2 | 41 | 44 | 807.8 | 46 | 50 | 223 | 204 | 248 | 54 | 42 | 213 | 345 | 150 | 347.8 | 203 | 52 | 135.4 | 49 | 50 | 231 | 169 | 219 | 49 | 266 | 57.8 | 52 | 249 | 52 | 354 | 48 | 314 | 52 | 259 | 56 | 54 | 55 | 224 | 226 | 115 | 190.2 | 203 | 318 | 769.6 | 233 | 40 | 46 | 55 | 50 | 10019 | 54 | 40 | 52 | 195 | 100 | 55 | 182 | 58 | 263 | 212 | 249 | 149.8 | 20 | 318 | 292 | 43 | 143 | 91 | 45 | 46 | 216.8 | 265 | 57 | 50 | 49
338.8 | 187 | 180.2 | 356 | 51 | 42 | 51 | 209 | 81.6 | 40 | 207.6 | 56 | 276 | 217 | 248 | 55 | 50 | 58 | 169 | 101 | 498.2 | 143 | 51 | 53 | 145 | 138 | 54 | 57 | 110.2 | 191.4 | 360.2 | 237 | 44 | 431 | 48 | 228 | 560 | 47 | 212 | 39 | 47 | 48 | 57 | 666 | 49 | 52 | 210 | 43 | 52 | 50 | 70.6 | 57 | 513 | 50 | 820 | 47 | 168 | 63 | 253 | 187 | 256 | 226 | 114.8 | 360.2 | 52 | 52 | 43 | 230 | 54 | 37 | 240 | 55 | 242 | 140 | 34 | 42 | 125.4 | 59 | 48 | 238 | 62 | 50 | 1565.8 | 776 | 226.2 | 162 | 47 | 415 | 358 | 465.2 | 39 | 53 | 44 | 191 | 29 | 52 | 247 | 256.6 | 326.2 | 149 | 52 | 392 | 55 | 3597 | 98.2 | 27 | 49 | 216 | 52 | 247 | 235 | 41 | 56 | 447 | 49 | 53 | 57 | 53 | 892 | 46 | 52 | 53 | 181.4 | 4183.4 | 50.8 | 32 | 41 | 44 | 3663 | 46 | 92.8 | 189 | 90.6 | 248 | 54 | 42 | 213 | 234 | 194 | 234 | 203 | 52 | 55 | 49 | 50 | 193.6 | 169 | 219 | 49 | 138.8 | 129 | 52 | 249 | 64 | 511 | 48 | 256.4 | 52 | 40 | 56 | 66 | 430 | 224 | 158.4 | 151 | 51 | 51 | 318 | 943.4 | 81.8 | 40 | 46 | 134.2 | 50 | 10019 | 54 | 40 | 52 | 139.8 | 95 | 55 | 104 | 58 | 227.8 | 251 | 249 | 55 | 129.8 | 318 | 401.6 | 43 | 143 | 56 | 81.6 | 46 | 312 | 265 | 57 | 50 | 49
698 | 46 | 111 | 202.4 | 51 | 63 | 51 | 209 | 240 | 180.8 | 274.8 | 56 | 246 | 217 | 234 | 55 | 50 | 58 | 243 | 149.8 | 398.6 | 47 | 51 | 53 | 149 | 217 | 54 | 57 | 260.2 | 51 | 330 | 237 | 44 | 433.4 | 48 | 1802.8 | 238 | 47 | 212 | 39 | 107 | 82.4 | 57 | 642 | 49 | 52 | 210 | 43 | 52 | 50 | 193 | 81 | 545 | 50 | 822 | 47 | 168 | 123 | 259.8 | 241.4 | 228.2 | 226 | 42 | 474 | 52 | 52 | 43 | 230 | 54 | 37 | 240 | 55 | 242 | 66.4 | 34 | 42 | 57 | 59 | 123.6 | 238 | 50 | 50 | 518 | 874 | 123 | 162 | 47 | 450.2 | 184.4 | 534 | 39 | 53 | 44 | 297.8 | 29 | 52 | 247 | 183 | 387 | 109.4 | 66.8 | 392 | 55 | 3557 | 160 | 27 | 281.6 | 236 | 52 | 247 | 87.8 | 41 | 56 | 284.6 | 49 | 53 | 57 | 53 | 737 | 46 | 52 | 53 | 51 | 619 | 130 | 32 | 41 | 44 | 189.8 | 46 | 157 | 53 | 147 | 248 | 54 | 42 | 213 | 160 | 222 | 234 | 81.4 | 103.2 | 55 | 104.2 | 50 | 44 | 169 | 48 | 49 | 54 | 129 | 52 | 249 | 52 | 567 | 48 | 286 | 138.4 | 82 | 169.4 | 174 | 430 | 122 | 57 | 227 | 51 | 51 | 296.2 | 841 | 44 | 40 | 46 | 1065.8 | 50 | 10019 | 54 | 40 | 52 | 161 | 137 | 55 | 52 | 177.4 | 303.2 | 251 | 211.4 | 214 | 203 | 318 | 492.8 | 43 | 43 | 56 | 228 | 46 | 436 | 135.4 | 57 | 50 | 49
866 | 46 | 115.8 | 99.8 | 51 | 147 | 51 | 176.8 | 240 | 216 | 258 | 56 | 90 | 151 | 234 | 55 | 175.6 | 58 | 275 | 213 | 333 | 195.8 | 51 | 53 | 98.6 | 292 | 54 | 57 | 396 | 51 | 369.6 | 237 | 130.4 | 355 | 86 | 4121 | 156.8 | 47 | 179.6 | 227 | 47 | 220 | 57 | 452 | 49 | 52 | 243 | 43 | 52 | 112 | 319 | 225 | 1842 | 50 | 973 | 47 | 95.4 | 183 | 420 | 249 | 117 | 190.4 | 42 | 412 | 52 | 52 | 43 | 230 | 54 | 37 | 166 | 55 | 242 | 48 | 34 | 42 | 57 | 59 | 237 | 124 | 170 | 142.8 | 258 | 862 | 59 | 118 | 47 | 454.8 | 47 | 534 | 39 | 53 | 44 | 409 | 29 | 52 | 247 | 105 | 349.6 | 50 | 66 | 392 | 55 | 3523.6 | 160 | 27 | 314 | 2945.4 | 176.2 | 247 | 51 | 41 | 56 | 260 | 49 | 53 | 57 | 53 | 580 | 111.2 | 52 | 53 | 51 | 880.6 | 130 | 32 | 41 | 44 | 225 | 46 | 157 | 53 | 147 | 46 | 56.4 | 190.8 | 146.6 | 75.2 | 448 | 234 | 51 | 180 | 55 | 187 | 50 | 44 | 172 | 48 | 49 | 54 | 129 | 52 | 127.8 | 52 | 663 | 48 | 302 | 160 | 82 | 245 | 174 | 387.2 | 54 | 57 | 255 | 51 | 51 | 56 | 1718.8 | 44 | 40 | 46 | 697.4 | 152.6 | 10019 | 214.8 | 40 | 52 | 161 | 247 | 55 | 52 | 257 | 340.6 | 251 | 61 | 214 | 203 | 181.8 | 637 | 43 | 43 | 56 | 228 | 46 | 376.2 | 49 | 57 | 50 | 49
229 | 46 | 111 | 57 | 51 | 147 | 291 | 48 | 160.8 | 216 | 258 | 56 | 51 | 52 | 240 | 909 | 207 | 78 | 410.2 | 169 | 333 | 233 | 51 | 53 | 137 | 257 | 138.8 | 57 | 394 | 51 | 737.6 | 126 | 152 | 567 | 167 | 4160.6 | 35 | 159.2 | 50 | 251 | 171 | 220 | 94.2 | 329 | 49 | 52 | 235 | 43 | 52 | 205 | 319 | 257 | 4031 | 90.8 | 2216.2 | 47 | 47 | 135 | 428 | 1914.6 | 217 | 48 | 42 | 49 | 52 | 52 | 43 | 230 | 54 | 37 | 55 | 195 | 164.8 | 48 | 106 | 42 | 57 | 59 | 237 | 48 | 210 | 166 | 155 | 585 | 59 | 52 | 47 | 528.4 | 47 | 430.6 | 39 | 53 | 44 | 385.6 | 29 | 52 | 247 | 53 | 200 | 50 | 162 | 106.4 | 55 | 2883.2 | 194.6 | 39 | 314 | 3614 | 259 | 166.6 | 51 | 41 | 182 | 422.2 | 49 | 105 | 57 | 53 | 1809 | 209 | 52 | 53 | 51 | 474.2 | 130 | 32 | 162.2 | 90.8 | 3847 | 46 | 157 | 53 | 147 | 46 | 75.6 | 261.4 | 47 | 54 | 1655.2 | 155.6 | 51 | 180 | 55 | 227.8 | 50 | 212.4 | 523.4 | 48 | 49 | 54 | 75.6 | 52 | 47 | 52 | 530 | 48 | 404 | 160 | 98 | 245 | 258 | 228 | 54 | 57 | 319 | 51 | 51 | 56 | 2524 | 44 | 40 | 46 | 419 | 221 | 10019 | 255 | 3107 | 52 | 265.8 | 267 | 55 | 52 | 257 | 231 | 173 | 61 | 182.2 | 203 | 185.4 | 973 | 43 | 43 | 111.6 | 228 | 46 | 577 | 49 | 57 | 1290 | 49
229 | 46 | 103.8 | 57 | 51 | 147 | 283 | 48 | 42 | 216 | 258 | 216 | 51 | 52 | 232 | 542 | 207 | 58 | 496.4 | 253 | 53 | 281 | 51 | 180.8 | 163 | 216 | 160 | 57 | 342 | 51 | 1068 | 172 | 152 | 862 | 203 | 4179 | 35 | 234 | 50 | 347 | 211 | 220 | 243 | 319 | 49 | 52 | 198.8 | 43 | 52 | 205 | 288.4 | 281 | 4031 | 152 | 1056.4 | 47 | 47 | 174.6 | 276.2 | 2356.8 | 272.2 | 48 | 42 | 138 | 52 | 84.4 | 43 | 86 | 54 | 37 | 55 | 295 | 49 | 48 | 46 | 42 | 57 | 59 | 237 | 60 | 1204.2 | 166 | 179 | 550 | 150.2 | 211 | 155.6 | 586 | 47 | 121.8 | 39 | 53 | 44 | 330 | 29 | 52 | 27 | 53 | 108.8 | 50 | 226 | 40 | 55 | 1029.4 | 250.6 | 47 | 272.8 | 4252.2 | 259 | 46 | 51 | 41 | 202 | 487 | 72.6 | 241 | 57 | 53 | 594 | 209 | 52 | 53 | 51 | 375.2 | 70.6 | 36 | 243 | 161 | 3931 | 46 | 71.4 | 53 | 79.2 | 46 | 70.2 | 395 | 47 | 54 | 1546 | 38 | 51 | 180 | 55 | 424.2 | 50 | 268 | 261 | 146.4 | 49 | 54 | 40 | 52 | 47 | 52 | 530 | 48 | 412 | 138.4 | 188.4 | 245 | 318 | 119.4 | 54 | 57 | 247 | 51 | 51 | 56 | 2317 | 44 | 40 | 46 | 411 | 221 | 10019 | 255 | 3142.4 | 52 | 265 | 345 | 55 | 52 | 257 | 259 | 56 | 61 | 55 | 190.4 | 271 | 487 | 43 | 43 | 195 | 228 | 93.6 | 617 | 49 | 93 | 1330 | 49
47 | 46 | 151 | 57 | 51 | 84 | 231 | 48 | 102.4 | 145.6 | 175.2 | 216 | 51 | 276 | 189 | 909 | 211 | 58 | 576.6 | 377 | 53 | 317 | 90.6 | 266 | 226.4 | 6950.2 | 160 | 57 | 490.4 | 51 | 343 | 252 | 130.4 | 150 | 203 | 2785.2 | 35 | 234 | 50 | 465.6 | 247 | 220 | 243 | 355 | 49 | 52 | 54 | 43 | 52 | 205 | 115.6 | 417.8 | 58 | 152 | 1082.2 | 47 | 112.6 | 786.2 | 335 | 2510 | 243.2 | 48 | 42 | 138 | 52 | 383.6 | 43 | 50 | 54 | 37 | 55 | 295 | 49 | 48 | 46 | 42 | 147.6 | 59 | 237 | 108 | 1474 | 178.6 | 251 | 567.6 | 228 | 211 | 228 | 631 | 47 | 53 | 39 | 53 | 162.4 | 294.4 | 140.2 | 201.6 | 27 | 53 | 48 | 50 | 258 | 40 | 55 | 466 | 230 | 159.8 | 81.4 | 4640 | 259 | 46 | 51 | 41 | 232 | 487 | 459 | 389 | 57 | 317 | 636 | 286.4 | 108 | 53 | 51 | 354 | 31 | 36 | 243 | 161 | 154.6 | 46 | 50 | 89.4 | 34 | 46 | 71.4 | 395 | 47 | 54 | 1602 | 38 | 51 | 185.6 | 55 | 523 | 93.6 | 44 | 261 | 212 | 49 | 54 | 40 | 190.4 | 47 | 208 | 530 | 48 | 514 | 52 | 136 | 207.2 | 294 | 55 | 54 | 57 | 312.4 | 51 | 51 | 56 | 2415 | 44 | 40 | 46 | 209 | 221 | 10019 | 255 | 3284 | 331.2 | 265 | 277 | 55 | 139 | 217.2 | 271 | 56 | 61 | 55 | 34.4 | 271 | 251 | 43 | 43 | 195 | 81.6 | 5166.6 | 653 | 49 | 237 | 50 | 49
47 | 46 | 175 | 57 | 51 | 80.8 | 151 | 48 | 193 | 40 | 51 | 216 | 51 | 358 | 233 | 562 | 101.4 | 82 | 550 | 404.2 | 53 | 355.6 | 150 | 340.4 | 269 | 3159 | 138.8 | 198 | 2292 | 51 | 355.4 | 252 | 44 | 150 | 204.8 | 659 | 35 | 234 | 50 | 346.2 | 227 | 82.4 | 243 | 409.6 | 49 | 52 | 54 | 107.8 | 52 | 303.8 | 40 | 485 | 58 | 152 | 1005.4 | 47 | 211 | 573.6 | 333 | 2777.6 | 282 | 48 | 66 | 138 | 115 | 517 | 43 | 50 | 54 | 37 | 55 | 362.4 | 49 | 48 | 134 | 42 | 208 | 59 | 48 | 128 | 1522 | 229 | 280.6 | 574 | 228 | 287 | 228 | 535 | 47 | 53 | 39 | 53 | 238.4 | 72 | 168 | 239 | 27 | 53 | 48 | 50 | 258 | 40 | 55 | 576 | 230 | 181 | 49 | 1155.6 | 217.6 | 46 | 148 | 41 | 520.4 | 499 | 532 | 403 | 57 | 335 | 688 | 254.8 | 182 | 53 | 51 | 453.4 | 31 | 98.4 | 243 | 169 | 49 | 46 | 50 | 235 | 34 | 46 | 63.6 | 320.6 | 47 | 54 | 1634 | 38 | 51 | 232 | 55 | 528.4 | 297 | 44 | 145 | 212 | 49 | 229 | 40 | 225 | 47 | 236 | 530 | 48 | 464 | 52 | 136 | 56 | 234 | 55 | 54 | 57 | 353.8 | 51 | 51 | 56 | 1760 | 44 | 40 | 46 | 209 | 118.4 | 6033.8 | 174.6 | 1463.8 | 390 | 265 | 249 | 55 | 244 | 103.2 | 311 | 56 | 61 | 55 | 32 | 271 | 239 | 43 | 43 | 1094.2 | 91.4 | 225 | 691.4 | 49 | 237 | 50 | 49
47 | 122 | 211 | 57 | 212.6 | 236 | 103 | 48 | 232.6 | 40 | 51 | 216 | 51 | 395 | 737.8 | 215 | 170 | 118 | 676.8 | 285 | 53 | 262 | 150 | 219.6 | 228 | 3197.6 | 54 | 198 | 4219.6 | 51 | 789 | 92 | 44 | 150 | 48 | 5490.8 | 35 | 196.6 | 50 | 259 | 259 | 48 | 409.8 | 427.4 | 49 | 52 | 54 | 165.2 | 52 | 251 | 40 | 543 | 58 | 70.4 | 1370 | 47 | 211 | 1841.2 | 351 | 2146.4 | 582 | 48 | 206 | 102.4 | 149 | 541 | 43 | 50 | 54 | 208 | 55 | 508 | 49 | 48 | 1270.2 | 42 | 208 | 59 | 48 | 132 | 1747.4 | 229 | 467 | 606 | 254.8 | 401 | 228 | 55 | 47 | 53 | 39 | 53 | 308 | 52 | 168 | 239 | 2129 | 53 | 48 | 50 | 52 | 40 | 334 | 570 | 230 | 177 | 49 | 503 | 155 | 46 | 148 | 41 | 700 | 666.2 | 532 | 419 | 57 | 311 | 808.4 | 374 | 227 | 53 | 51 | 651 | 31 | 238 | 202.6 | 67.4 | 49 | 46 | 50 | 235 | 34 | 46 | 54 | 175.6 | 47 | 54 | 1648.8 | 38 | 51 | 232 | 55 | 406 | 297 | 44 | 56 | 80.8 | 49 | 229 | 40 | 225 | 47 | 304 | 631.6 | 48 | 906 | 52 | 136 | 80 | 234 | 55 | 54 | 57 | 393 | 51 | 51 | 56 | 659 | 108.8 | 40 | 46 | 213 | 50 | 56 | 54 | 3326.4 | 351.8 | 223 | 254 | 107.8 | 277 | 171 | 585.4 | 56 | 61 | 451.8 | 83.6 | 248.2 | 239 | 95 | 43 | 2443 | 161 | 227.4 | 624.2 | 49 | 237 | 205 | 49
47 | 188.8 | 372 | 57 | 253 | 236 | 51 | 48 | 417.6 | 40 | 51 | 120 | 51 | 415 | 2601 | 254.2 | 812.6 | 122 | 618.8 | 281 | 53 | 119 | 150 | 1584.8 | 297 | 3325.6 | 54 | 198 | 394 | 51 | 863.4 | 52 | 44 | 93 | 48 | 667 | 35 | 47 | 50 | 271 | 336.2 | 48 | 397 | 381 | 49 | 52 | 54 | 181.8 | 52 | 251 | 40 | 585 | 58 | 50 | 819 | 47 | 211 | 2700 | 355 | 5764 | 717.2 | 48 | 213.4 | 49 | 149 | 479 | 43 | 50 | 54 | 208 | 55 | 495 | 49 | 48 | 142 | 42 | 208 | 59 | 48 | 184 | 1744 | 229 | 479 | 546 | 232 | 242 | 191.8 | 55 | 47 | 197.8 | 39 | 53 | 160 | 52 | 168 | 239 | 2129 | 53 | 48 | 50 | 52 | 40 | 438 | 1159.4 | 91.6 | 196.2 | 49 | 352.6 | 155 | 46 | 148 | 41 | 586.4 | 549.4 | 461.2 | 669 | 57 | 281 | 873 | 370 | 227 | 53 | 51 | 665 | 31 | 278 | 41 | 44 | 49 | 46 | 50 | 269 | 34 | 46 | 100.8 | 42 | 47 | 54 | 1508 | 38 | 51 | 263 | 55 | 372.8 | 297 | 44 | 56 | 48 | 49 | 194 | 248 | 225 | 47 | 432 | 657 | 48 | 1586.8 | 52 | 59.2 | 72 | 325.2 | 55 | 54 | 57 | 403.8 | 51 | 51 | 56 | 627 | 152 | 40 | 46 | 229 | 50 | 1216.6 | 54 | 3232.4 | 199 | 55 | 302 | 177.4 | 583.6 | 171 | 781 | 56 | 61 | 868.6 | 174 | 193 | 267 | 129 | 43 | 2483 | 161 | 141.8 | 581 | 49 | 237 | 205 | 49
169 | 1592.2 | 358 | 203 | 253 | 367 | 251 | 48 | 388.6 | 40 | 2662.6 | 92 | 51 | 363 | 2629 | 289 | 50 | 138 | 625 | 297 | 53 | 155 | 70.8 | 2625.8 | 396 | 732.2 | 92 | 198 | 414 | 51 | 889 | 52 | 44 | 55 | 48 | 56 | 141 | 261 | 50 | 290.4 | 416 | 48 | 57 | 5419.8 | 49 | 52 | 54 | 405 | 52 | 251 | 40 | 191.4 | 58 | 50 | 819 | 47 | 145.4 | 92.6 | 371 | 3660.8 | 830 | 48 | 247 | 172 | 154.4 | 240.2 | 43 | 86 | 54 | 303.4 | 55 | 164.2 | 49 | 48 | 245.6 | 120 | 117.4 | 173 | 48 | 108 | 1744 | 229 | 359.8 | 374 | 59 | 242 | 47 | 55 | 120.8 | 234 | 176 | 53 | 224 | 52 | 56.8 | 164.2 | 27 | 53 | 48 | 211 | 52 | 40 | 503 | 600 | 57 | 76.2 | 49 | 347 | 370 | 401 | 161.2 | 3442 | 575 | 820 | 205.6 | 710 | 57 | 204.2 | 209 | 298 | 227 | 53 | 51 | 665 | 31 | 524.4 | 156 | 44 | 49 | 46 | 50 | 405 | 34 | 46 | 279 | 42 | 123 | 54 | 578.4 | 191 | 51 | 227 | 211 | 240 | 209.8 | 196 | 78.6 | 97.8 | 49 | 54 | 248 | 155.8 | 141.4 | 196 | 4143 | 48 | 1626.6 | 90 | 40 | 196 | 168 | 55 | 54 | 57 | 311.6 | 51 | 391.6 | 85 | 599 | 161 | 40 | 46 | 300.8 | 50 | 71.2 | 54 | 3202 | 110.8 | 173 | 319 | 303 | 493 | 171 | 849 | 56 | 61 | 155 | 214.8 | 181 | 39 | 137 | 43 | 2607 | 161 | 264.6 | 7027.2 | 49 | 268.4 | 1385 | 49
169 | 417 | 410.6 | 327 | 353 | 403 | 63 | 48 | 298 | 40 | 2662.6 | 116 | 113.8 | 350 | 2653 | 337 | 50 | 130 | 448.4 | 309 | 53 | 179 | 51 | 2689 | 440 | 782 | 244 | 90.8 | 366 | 115.4 | 828 | 52 | 44 | 55 | 48 | 56 | 165 | 297 | 50 | 331.2 | 500 | 48 | 153 | 453.4 | 235 | 52 | 54 | 282 | 96 | 170.6 | 40 | 57 | 58 | 50 | 789.2 | 47 | 119.6 | 49 | 397 | 1577 | 968.8 | 48 | 429 | 232 | 158 | 128 | 43 | 110 | 54 | 367 | 55 | 55 | 49 | 48 | 312 | 176 | 57 | 249 | 48 | 108 | 688.8 | 85.8 | 203 | 630.8 | 59 | 352 | 47 | 55 | 170 | 234 | 257 | 53 | 107.2 | 52 | 60.2 | 52 | 143 | 200.2 | 48 | 214.6 | 52 | 40 | 983.4 | 494 | 57 | 39 | 49 | 283 | 326.4 | 92 | 139 | 3538 | 504.6 | 820 | 49 | 569 | 57 | 153 | 209 | 278 | 227 | 53 | 51 | 649 | 31 | 153.2 | 156 | 44 | 49 | 46 | 50 | 259.4 | 170 | 86.4 | 379 | 42 | 131 | 54 | 302.8 | 191 | 81.4 | 251 | 291.4 | 49 | 50 | 242 | 169 | 185.2 | 49 | 54 | 248 | 52 | 165 | 108 | 4085.6 | 77.4 | 1757 | 242 | 40 | 700 | 168 | 55 | 122 | 61.8 | 1595.2 | 176.4 | 408 | 258.2 | 516 | 198.8 | 40 | 70 | 332 | 50 | 92 | 54 | 2023.2 | 52 | 322.8 | 509.8 | 271 | 490 | 80.6 | 2730.8 | 56 | 61 | 195 | 234 | 166.6 | 39 | 2719.6 | 43 | 2543 | 68.2 | 353 | 607.8 | 49 | 250 | 1584.2 | 49
201 | 349 | 555 | 502 | 388.2 | 271.8 | 91 | 48 | 218.8 | 40 | 2661 | 3107 | 208 | 6583.8 | 303.2 | 229 | 110 | 162.8 | 400 | 372 | 53 | 179 | 51 | 1747.4 | 591.2 | 597.4 | 244 | 434 | 386 | 293.6 | 74.4 | 52 | 44 | 133.4 | 48 | 3928 | 414.8 | 321 | 86 | 451 | 240 | 48 | 165 | 503 | 268.6 | 58.2 | 54 | 285.8 | 160 | 50 | 40 | 57 | 4025 | 50 | 706 | 144.6 | 3540 | 49 | 5637.6 | 1545 | 976.4 | 48 | 361 | 300 | 158 | 152 | 91 | 142 | 54 | 269 | 55 | 55 | 102 | 1908.6 | 325 | 188 | 117 | 249 | 48 | 117.2 | 303.8 | 50 | 175 | 522 | 1409.2 | 162 | 47 | 55 | 170 | 115.4 | 317 | 53 | 112 | 135.4 | 70.8 | 52 | 1010.2 | 237 | 48 | 256.4 | 52 | 40 | 2539.4 | 466 | 57 | 75 | 49 | 291 | 313.8 | 158 | 235 | 3658 | 418 | 820 | 3545.6 | 847 | 57 | 249 | 143.8 | 201.2 | 237 | 53 | 148.8 | 307.4 | 31 | 84 | 218 | 44 | 49 | 46 | 50 | 247 | 204 | 345.6 | 366 | 42 | 139 | 54 | 395 | 191 | 344.6 | 1500.2 | 189 | 73 | 50 | 158 | 169 | 259 | 192.2 | 54 | 272 | 52 | 165 | 2247 | 3936 | 211 | 1821 | 242 | 40 | 761 | 145.2 | 1611.8 | 2595 | 69 | 320 | 260 | 3695 | 401 | 696 | 242 | 40 | 86 | 392 | 50 | 88.8 | 54 | 201 | 52 | 367 | 611.8 | 187 | 485 | 58 | 3438.2 | 56 | 98.6 | 215 | 263 | 298.6 | 39 | 3141.2 | 55 | 2591 | 45 | 353 | 654 | 398.2 | 231 | 3293 | 49
200.2 | 438 | 444 | 502 | 311 | 233 | 51 | 48 | 136.2 | 40 | 2678.4 | 3067 | 364 | 806.4 | 372 | 159.4 | 110 | 230 | 284 | 420 | 53 | 167 | 51 | 368 | 740 | 498 | 244 | 664 | 730 | 532.4 | 34 | 52 | 56 | 251 | 48 | 4020 | 1512 | 612.2 | 110 | 459 | 240 | 48 | 201 | 431.6 | 365.8 | 92.6 | 54 | 345.2 | 160 | 50 | 40 | 57 | 2270.6 | 50 | 717.4 | 169 | 3540 | 49 | 407 | 1348.6 | 969 | 226 | 344 | 216 | 186 | 199.6 | 139 | 150 | 54 | 181.8 | 135 | 125.8 | 102 | 152 | 393 | 183.2 | 177 | 249 | 48 | 144 | 217 | 50 | 204.2 | 522 | 2265 | 162 | 47 | 55 | 289.2 | 157 | 613 | 109.8 | 244 | 191 | 95 | 52 | 176.8 | 237 | 279 | 2711 | 52 | 40 | 2519 | 523.6 | 57 | 99 | 49 | 361 | 375.4 | 708.6 | 235 | 3602 | 563.6 | 1018 | 3654 | 1368.4 | 57 | 281 | 46 | 1074 | 765 | 53 | 214 | 291.4 | 31 | 72 | 282 | 44 | 49 | 46 | 50 | 201 | 204 | 370 | 219 | 42 | 170 | 54 | 395 | 191 | 380 | 122 | 189 | 121 | 50 | 190 | 169 | 279 | 228 | 54 | 204.2 | 52 | 141.4 | 2331 | 3856 | 239 | 1898.8 | 242 | 40 | 831 | 54 | 3260.6 | 2731 | 1493.8 | 252 | 294.8 | 3707 | 332 | 482 | 302 | 40 | 86 | 363 | 50 | 181.6 | 54 | 237 | 52 | 500.8 | 602 | 175 | 596.8 | 58 | 3411.6 | 56 | 249 | 215 | 248.8 | 484 | 39 | 2238 | 43 | 355 | 45 | 231.4 | 670.8 | 571 | 279 | 3301 | 49
155 | 821.2 | 464 | 334.6 | 307 | 297 | 500.8 | 223 | 42 | 2493.2 | 419.2 | 3159 | 308.8 | 390 | 1509.6 | 55 | 110 | 256.8 | 252 | 420 | 147.8 | 363 | 51 | 240.2 | 1659.2 | 389.6 | 244 | 2348.4 | 499.6 | 610 | 34 | 52 | 150 | 299 | 198 | 4020 | 564 | 707 | 171.2 | 2595 | 47 | 48 | 501 | 532 | 217 | 265 | 147.6 | 206 | 5974.2 | 50 | 101.2 | 57 | 1805.6 | 50 | 745 | 279 | 957.6 | 49 | 367 | 322 | 1003.8 | 226 | 344 | 2516 | 167 | 218 | 123 | 186 | 54 | 186 | 219.6 | 403 | 182 | 200 | 477 | 245 | 610.6 | 211 | 48 | 168 | 225 | 50 | 337 | 3186 | 2703.4 | 118 | 47 | 157 | 196 | 260.2 | 513.8 | 195 | 364 | 303 | 105.6 | 52 | 29.4 | 237 | 362 | 3500 | 52 | 99.2 | 2873 | 1324.4 | 57 | 99 | 49 | 373 | 389.8 | 371.4 | 249 | 337 | 600.4 | 1026.6 | 2284 | 818.6 | 57 | 53 | 46 | 1324 | 1546.2 | 53 | 214 | 385 | 137 | 96 | 41 | 44 | 49 | 46 | 92.8 | 139 | 204 | 428 | 179 | 42 | 196 | 54 | 371 | 116.4 | 380 | 1325.2 | 189 | 121 | 1357.4 | 201 | 101.2 | 1293.4 | 252.6 | 54 | 128 | 52 | 47 | 3663 | 5708.4 | 327 | 1488.8 | 242 | 127.6 | 751 | 66 | 224 | 1357.8 | 2553 | 220 | 434 | 3633.4 | 374 | 434 | 302 | 40 | 154.4 | 454 | 50 | 196 | 54 | 784.4 | 77 | 597.6 | 537.8 | 197 | 480 | 58 | 1767.6 | 134 | 249 | 215 | 418.2 | 566 | 39 | 514 | 43 | 355 | 45 | 450.6 | 778 | 580.6 | 303 | 3437 | 152.2
243 | 2332 | 462 | 249 | 307.6 | 434 | 870.6 | 215 | 42 | 1365 | 411 | 3183.8 | 246 | 470 | 3000 | 55 | 110 | 580.2 | 242 | 360 | 333 | 3051.8 | 51 | 187 | 1209.6 | 190.2 | 92 | 400.8 | 422.8 | 584.8 | 34 | 52 | 254 | 311 | 286 | 3965.4 | 572 | 707 | 323 | 3274 | 47 | 118 | 513 | 521 | 217 | 275 | 210 | 224.4 | 484 | 50 | 193 | 117.6 | 471 | 50 | 681.8 | 371 | 251 | 49 | 3143 | 334 | 837.6 | 226 | 234.8 | 2494.8 | 376.2 | 218 | 103 | 5376.6 | 54 | 310 | 282 | 850.2 | 1170 | 200 | 561 | 285 | 1202.2 | 59 | 48 | 1277.8 | 110 | 50 | 466.4 | 3266 | 1881 | 52 | 47 | 367.4 | 196 | 329 | 477 | 282 | 304 | 475 | 1309 | 52 | 261.4 | 163.4 | 479 | 3536 | 52 | 386 | 921 | 939.6 | 57 | 87 | 49 | 329 | 406.6 | 303 | 297 | 645 | 490 | 885 | 430.6 | 2067.8 | 57 | 53 | 46 | 1924 | 1603 | 53 | 214 | 485 | 173.6 | 112 | 41 | 114.2 | 49 | 181 | 157 | 2785 | 136 | 415.6 | 186.2 | 42 | 913.2 | 202 | 286.6 | 234 | 349.6 | 88 | 108.6 | 268.2 | 170 | 235.8 | 56 | 965.6 | 351 | 54 | 100 | 52 | 47 | 8819.4 | 330 | 345.6 | 676.6 | 111.6 | 259 | 908.8 | 126 | 1368.2 | 380 | 2733 | 180 | 392.2 | 3522.6 | 356.8 | 757.2 | 318 | 40 | 184 | 497.6 | 50 | 1271 | 54 | 3190 | 60.4 | 1942.8 | 549 | 251 | 548 | 58 | 1054.2 | 251 | 249 | 199 | 551 | 566 | 143.4 | 83 | 83 | 355 | 191.4 | 648.8 | 618.8 | 619 | 283.8 | 2829.8 | 264.2
267 | 2396 | 311.6 | 95.4 | 408 | 418 | 94 | 301 | 430.4 | 1432 | 455.2 | 56 | 246 | 585 | 3006 | 55 | 74 | 560.2 | 205.6 | 1521.6 | 431.4 | 5591.8 | 51 | 187 | 714 | 228 | 162.6 | 1595.8 | 349.2 | 391.8 | 34 | 52 | 318 | 383 | 48 | 401 | 403.4 | 719 | 288.6 | 4100.2 | 47 | 262.8 | 2648.2 | 521 | 217 | 270.2 | 210 | 431.2 | 436 | 50 | 390 | 158 | 479 | 70.4 | 827.8 | 47 | 251 | 49 | 3175 | 1693.6 | 830 | 226 | 162 | 2422 | 153 | 242 | 175 | 399.6 | 206 | 418 | 213 | 1331 | 102 | 160 | 405 | 321 | 348 | 59 | 48 | 148 | 110 | 50 | 621 | 3209.4 | 279 | 275 | 47 | 403 | 292 | 348 | 1037.8 | 340 | 264 | 1825 | 1986.2 | 52 | 5690.2 | 112 | 520 | 3424 | 52 | 496.4 | 55 | 496 | 139.4 | 39 | 270.2 | 333 | 415 | 540 | 354.6 | 754 | 56 | 48 | 492 | 872.8 | 57 | 53 | 206 | 1347 | 2782.4 | 53 | 192.2 | 485 | 186.4 | 577.6 | 163.2 | 161 | 2948.2 | 271 | 157 | 3561.6 | 34 | 140.8 | 188 | 42 | 3778 | 260.2 | 254 | 282 | 157.2 | 112 | 55 | 395 | 2643.4 | 409 | 56 | 321 | 279.4 | 54 | 100 | 52 | 87 | 3679 | 57 | 225.6 | 420 | 160 | 259 | 1073 | 174 | 2648 | 249 | 2921 | 147.6 | 423.2 | 381 | 265 | 1081 | 149 | 196 | 46 | 578 | 50 | 138.4 | 54 | 3190 | 1476 | 2504.8 | 383 | 400.6 | 570 | 58 | 1166.6 | 251 | 249 | 345.4 | 549 | 224.4 | 213 | 87 | 83 | 403 | 228 | 206 | 1416.8 | 265 | 446.2 | 326 | 1603
425 | 2380 | 274.2 | 57 | 472 | 442 | 246 | 1384 | 818.8 | 1586.2 | 628.2 | 56 | 168 | 506.8 | 2549.2 | 55 | 164.2 | 568.2 | 3774.6 | 3400.2 | 497 | 6054 | 51 | 187 | 566 | 267 | 173 | 106.8 | 1588.4 | 149 | 34 | 52 | 354 | 366 | 48 | 433 | 285 | 687.2 | 297 | 4903 | 47 | 450 | 4208.8 | 582.2 | 82.6 | 267.8 | 210 | 384.2 | 424 | 126.8 | 390 | 158 | 365 | 152 | 865.4 | 47 | 918.4 | 49 | 2985 | 430 | 900.8 | 119.2 | 222 | 2524.2 | 153 | 262.4 | 243 | 426.6 | 270.8 | 461.4 | 302 | 404.2 | 1247.2 | 136.8 | 453 | 365 | 350.6 | 59 | 56 | 148 | 126 | 50 | 587.8 | 1073.4 | 279 | 355 | 47 | 403 | 216 | 430 | 3122 | 340 | 120 | 2910.4 | 8237.6 | 52 | 391 | 53 | 383 | 1279 | 52 | 556 | 55 | 480 | 160 | 39 | 371 | 289.8 | 367.4 | 508 | 412 | 750 | 56 | 48 | 416 | 886 | 57 | 53 | 156 | 1465.4 | 1636.2 | 53 | 121 | 485 | 210.4 | 404.8 | 204 | 161 | 89 | 271 | 157 | 3736 | 34 | 74 | 194.6 | 42 | 3770 | 345 | 278 | 258 | 51 | 112 | 55 | 443 | 5368 | 354.6 | 56 | 871.4 | 172 | 96.4 | 196 | 52 | 187.4 | 2434 | 57 | 204 | 4143.6 | 160 | 259 | 4629 | 186 | 2660 | 1794.2 | 3540.2 | 131.6 | 378.4 | 2388.4 | 343 | 1069 | 168 | 262 | 46 | 586 | 50 | 225.2 | 54 | 3198 | 131 | 2488 | 355 | 463.2 | 464 | 177.4 | 1532.2 | 251 | 98.6 | 552 | 499 | 57 | 213 | 55 | 83 | 439 | 228 | 243.6 | 1041.4 | 92.2 | 501 | 272 | 2676
401 | 2460 | 349 | 57 | 581 | 1379.6 | 208.6 | 348 | 102 | 1653 | 520.8 | 56 | 51 | 500 | 617 | 55 | 363.8 | 489 | 2019.8 | 4317.2 | 400 | 6241 | 130.2 | 293.4 | 546 | 307 | 173 | 87.8 | 235 | 178.6 | 34 | 52 | 318 | 390 | 48 | 389 | 269 | 793.6 | 297 | 3340.8 | 47 | 570 | 4894 | 531 | 49 | 287 | 116.4 | 347 | 52 | 303 | 328.8 | 258 | 5534.4 | 152 | 814.4 | 47 | 3535 | 49 | 3331.4 | 906 | 830 | 48 | 230 | 3614.8 | 238 | 269.2 | 195 | 429 | 263 | 357.4 | 362 | 346 | 295 | 192 | 473 | 321 | 483.2 | 59 | 241.8 | 108 | 150 | 50 | 419 | 873 | 183 | 235 | 139 | 301 | 275 | 326.8 | 3000 | 82 | 108 | 3249.8 | 2368 | 59 | 611 | 108.2 | 449 | 3291.2 | 52 | 689 | 55 | 564 | 298.4 | 84.6 | 535 | 326 | 366.2 | 460.2 | 480 | 770 | 56 | 48 | 416 | 2873 | 57 | 113 | 236 | 1534 | 1762.6 | 53 | 113 | 485 | 155.6 | 124 | 454 | 161 | 101 | 271 | 71.4 | 3742 | 34 | 90 | 305 | 228 | 3758 | 345 | 322 | 294 | 51 | 112 | 55 | 560.8 | 5418 | 240 | 56 | 3045.8 | 307.2 | 266 | 324 | 52 | 352.6 | 1508 | 57 | 268 | 2184.8 | 160 | 259 | 2330 | 274 | 2696 | 5344.4 | 2703 | 137 | 236 | 3672 | 364 | 1028 | 144 | 298 | 46 | 570 | 50 | 260 | 85.8 | 2640 | 141.8 | 2436 | 275 | 432 | 495 | 257 | 569 | 251 | 61 | 1722.4 | 541 | 57 | 213 | 43 | 43 | 431 | 431.6 | 242 | 645 | 49 | 935 | 230 | 2446
389 | 2444 | 317 | 57 | 559 | 2725 | 210 | 245 | 190 | 1665 | 503.4 | 56 | 51 | 2644 | 340 | 55 | 470 | 432 | 334.6 | 5644.8 | 122.4 | 3572.2 | 150 | 395.6 | 357 | 411 | 1294 | 86 | 510.2 | 107.6 | 34 | 52 | 306 | 450 | 48 | 302.8 | 157.8 | 831 | 297 | 3265 | 47 | 616 | 3355.6 | 454 | 49 | 287 | 235 | 387 | 52 | 303 | 237 | 137 | 306 | 152 | 856.6 | 47 | 3535 | 49 | 3460 | 2970 | 977.6 | 48 | 306 | 1115.8 | 238 | 324.4 | 208 | 267.6 | 263 | 220.4 | 356 | 519.2 | 287 | 152 | 469 | 373 | 409.4 | 59 | 351.4 | 108 | 4894 | 50 | 395 | 1468.6 | 107 | 257.8 | 175 | 161.8 | 275 | 258 | 2932 | 53 | 264 | 3212.8 | 2404 | 841.6 | 791 | 201 | 449 | 5552 | 52 | 597.4 | 55 | 662 | 493.4 | 150.2 | 613.6 | 406 | 478.2 | 363 | 1743.4 | 1699.6 | 56 | 48 | 2630.8 | 8418.8 | 57 | 227 | 276.4 | 577.2 | 1116 | 53 | 103 | 485 | 134.8 | 108 | 514 | 44 | 121 | 226 | 50 | 1099 | 34 | 70.8 | 365 | 228 | 3396.8 | 295 | 334 | 110 | 51 | 112 | 55 | 599.6 | 5578 | 158 | 143 | 3100.4 | 2033.2 | 266 | 362 | 52 | 374 | 1616 | 107.8 | 228 | 246 | 95.2 | 40 | 538 | 274 | 2635.4 | 446 | 1557.6 | 237 | 224 | 3668.4 | 336.8 | 976.4 | 124 | 310 | 46 | 522 | 50 | 2116 | 67 | 280 | 281 | 2376 | 1592 | 468 | 497 | 257 | 527 | 56 | 61 | 380.6 | 437 | 57 | 178.2 | 43 | 43 | 1966.2 | 394.8 | 219.8 | 640 | 49 | 2453.8 | 1482.4 | 2196
229 | 2452 | 293 | 57 | 541 | 2743 | 254 | 205 | 475 | 419.2 | 453 | 56 | 51 | 2644 | 340 | 1616.6 | 510 | 926.4 | 359 | 4558.4 | 53 | 2847 | 150 | 613 | 365 | 384 | 67 | 116.6 | 523 | 238 | 236 | 272 | 338 | 424 | 48 | 1383.4 | 195 | 1209.2 | 50 | 2189.2 | 47 | 624 | 2416 | 463 | 94.6 | 275 | 235 | 43 | 52 | 311 | 118.8 | 191.4 | 258 | 90.8 | 755.2 | 1002.6 | 3535 | 49 | 3470 | 27 | 1437 | 48 | 386.8 | 357.2 | 238 | 435.8 | 196 | 50 | 309 | 200.2 | 361.4 | 362.4 | 279 | 182 | 552.6 | 465 | 383 | 59 | 6251.6 | 164 | 292 | 50 | 1869.8 | 1915.2 | 213 | 300.8 | 1467.4 | 55 | 162.2 | 217 | 2920 | 53 | 309.6 | 3113.2 | 2366 | 3922.8 | 679 | 243 | 421 | 5385 | 52 | 527.6 | 55 | 780.4 | 549 | 225 | 540.8 | 416.8 | 629.8 | 390.4 | 570 | 3197.4 | 193.2 | 176 | 3264 | 2914 | 57 | 187 | 318 | 356 | 394 | 53 | 99 | 549.8 | 373.8 | 92 | 575.8 | 44 | 262.6 | 46 | 50 | 456 | 34 | 78 | 423.2 | 395 | 1160 | 216.4 | 370 | 158 | 51 | 172 | 55 | 524 | 3518.4 | 158 | 201 | 3096.4 | 830 | 266 | 357.6 | 52 | 398 | 1724 | 215.4 | 180 | 270 | 52 | 116.8 | 93.8 | 330 | 2727 | 432.8 | 226 | 249 | 258 | 51 | 416.8 | 927.8 | 108 | 378 | 46 | 375.6 | 58 | 2658 | 1304.8 | 274 | 254.6 | 767.4 | 301 | 480 | 497 | 257 | 533 | 56 | 61 | 198.2 | 443 | 185.4 | 39 | 43 | 43 | 1655.6 | 401 | 227 | 617.2 | 49 | 2531 | 3356 | 2193
119.8 | 2496 | 253 | 57 | 778.2 | 2567.2 | 240 | 285 | 726 | 362.4 | 517 | 56 | 51 | 2644 | 340 | 1974 | 506 | 1314.2 | 395 | 2346.4 | 53 | 1862.6 | 275.2 | 592 | 508 | 461.6 | 67 | 261 | 1395.8 | 250 | 348.8 | 412 | 374 | 395 | 48 | 2929 | 315 | 1591.6 | 50 | 587.2 | 47 | 550 | 2436 | 475 | 163 | 382.6 | 198.8 | 43 | 52 | 301.2 | 115.6 | 225 | 314 | 50 | 601 | 630.8 | 2960 | 136.2 | 4107 | 27 | 798 | 48 | 508 | 318 | 201 | 437.6 | 324 | 50 | 277.4 | 353.8 | 245 | 290.8 | 244.6 | 128.4 | 711 | 1797.6 | 411 | 59 | 237 | 1555.8 | 314 | 50 | 1235 | 1670 | 213 | 359 | 532.4 | 55 | 111 | 53 | 2949.6 | 53 | 404 | 795.6 | 1488.4 | 4229.6 | 655 | 327 | 407.6 | 4019.4 | 52 | 468 | 55 | 772 | 573 | 225 | 524 | 500 | 434 | 296 | 449 | 3343 | 214 | 3488.4 | 3236.6 | 2922 | 57 | 209 | 292 | 362 | 424 | 53 | 197 | 637.8 | 617 | 111.2 | 607 | 44 | 385 | 46 | 50 | 424 | 34 | 112.4 | 432 | 395 | 1245.2 | 188 | 394 | 1777.2 | 51 | 280 | 55 | 466.4 | 393 | 158 | 201 | 2465 | 982 | 266 | 304 | 52 | 423 | 3890.6 | 341 | 222.6 | 294 | 52 | 136 | 56 | 350 | 539 | 247 | 226 | 240.6 | 248.8 | 51 | 459 | 857 | 84 | 358 | 46 | 436 | 90 | 2546.8 | 103 | 343.4 | 282 | 849 | 284.6 | 512 | 437 | 217.2 | 545 | 56 | 61 | 195 | 374.4 | 271 | 39 | 43 | 43 | 3154.2 | 420.8 | 343 | 742 | 49 | 2471 | 3338 | 681.8
131 | 2490 | 280.4 | 57 | 819 | 652 | 171 | 341 | 870 | 223 | 542.6 | 56 | 51 | 2672 | 459 | 1974 | 399.2 | 379 | 394.6 | 511 | 53 | 361.4 | 196 | 612.4 | 444 | 549.6 | 67 | 255.8 | 2705 | 238 | 435.4 | 472 | 44 | 395 | 198 | 2935 | 715 | 717.6 | 50 | 483.6 | 47 | 500 | 2033.4 | 546 | 163 | 887.8 | 54 | 43 | 52 | 531.6 | 166 | 225 | 452.8 | 50 | 801 | 259 | 635.2 | 267 | 5272 | 2683 | 810 | 48 | 592 | 390 | 181 | 553.4 | 332.4 | 50 | 331.8 | 368 | 514.2 | 290.8 | 49 | 126.8 | 731 | 413.8 | 359.4 | 59 | 183.6 | 466 | 579.8 | 73.2 | 1247 | 1694.6 | 213 | 421.2 | 543 | 55 | 158 | 55.4 | 3088 | 77 | 341.6 | 263.6 | 139 | 3633.6 | 27 | 358 | 587.6 | 2231 | 74 | 452.2 | 55 | 744 | 553.8 | 248.2 | 512 | 452 | 487 | 336 | 433 | 4758.8 | 413.6 | 1987.8 | 2054.2 | 1352.6 | 57 | 334.6 | 356 | 346 | 420 | 53 | 146.8 | 662.6 | 589 | 124 | 480.8 | 44 | 397 | 46 | 50 | 436.8 | 34 | 136 | 334.8 | 283.4 | 1426.4 | 351.4 | 402.4 | 7949.8 | 51 | 355.2 | 55 | 321.2 | 423.4 | 158 | 201 | 212 | 982 | 201.4 | 1939 | 52 | 409.4 | 4447 | 341 | 324 | 298 | 52 | 136 | 56 | 145.2 | 521 | 271 | 158.4 | 196.6 | 161 | 51 | 457 | 162.4 | 84 | 322 | 46 | 452 | 110 | 1160.8 | 147.4 | 2109 | 3463.8 | 849 | 281 | 505.6 | 461 | 58 | 1651.8 | 56 | 61 | 1907 | 352 | 271 | 39 | 43 | 43 | 3193 | 289 | 412 | 742 | 367 | 2096.6 | 3496 | 434.6
131 | 2442 | 258 | 57 | 779 | 611 | 171 | 541.4 | 745.6 | 199 | 747.6 | 56 | 51 | 595 | 485 | 2068.8 | 763 | 367 | 237 | 601.4 | 53 | 287 | 196 | 557.2 | 400 | 385.6 | 67 | 1708.8 | 2657 | 238 | 378.4 | 324 | 44 | 395 | 877 | 3053 | 2592.6 | 627 | 50 | 460.2 | 47 | 280 | 1676.6 | 1003.2 | 163 | 2577 | 96 | 43 | 52 | 608.4 | 166 | 225 | 928.6 | 50 | 854.8 | 331 | 736 | 332.2 | 5240 | 2699 | 810 | 48 | 4772.6 | 425 | 149 | 520.6 | 412 | 50 | 307 | 460 | 442 | 361.2 | 77 | 158 | 775 | 435.8 | 361 | 59 | 168 | 498 | 600 | 166 | 1271 | 1480.8 | 204.6 | 627.8 | 560.4 | 55 | 305.4 | 69.8 | 3033.8 | 1382.6 | 212.8 | 307.6 | 159 | 2971.4 | 27 | 322 | 323 | 446.2 | 186 | 389 | 55 | 672.4 | 451 | 285.8 | 381.6 | 456 | 652.6 | 393 | 357 | 2648 | 591.6 | 535 | 1606 | 956 | 57 | 340 | 478 | 346 | 396 | 53 | 322 | 689 | 544 | 124 | 364 | 44 | 385 | 46 | 50 | 541 | 34 | 121 | 219 | 209 | 1467 | 406 | 368 | 2273.8 | 51 | 432 | 108.6 | 423.6 | 510 | 197.6 | 114 | 212 | 956 | 229 | 684 | 155.8 | 378 | 4575 | 239.4 | 199.2 | 338.8 | 52 | 116.8 | 56 | 168 | 515.8 | 428.8 | 57 | 103 | 205 | 51 | 380 | 162.4 | 98 | 274 | 46 | 588 | 139 | 1409.4 | 340 | 3289 | 3462 | 1197.4 | 311 | 468 | 498.8 | 58 | 5447 | 56 | 61 | 2350 | 366.4 | 271 | 56.2 | 43 | 43 | 2620.2 | 318.2 | 412 | 776.8 | 355 | 387 | 2241.6 | 636
172.6 | 3657.6 | 278 | 661.4 | 730.2 | 541 | 51 | 471 | 626.4 | 1439.2 | 743.2 | 88 | 81 | 630 | 401 | 2136 | 1522.6 | 295 | 250 | 619 | 53 | 367 | 196 | 455 | 405.8 | 435.2 | 67 | 2683 | 2613 | 215.8 | 346.8 | 3032.6 | 44 | 395 | 4158.4 | 1982.8 | 3062 | 686.4 | 326.6 | 367 | 67 | 449.6 | 483 | 1324.8 | 71.8 | 2614 | 204 | 151 | 52 | 772 | 166 | 157.8 | 1322.2 | 50 | 801 | 556.6 | 794.8 | 430 | 10478.4 | 264 | 808.2 | 48 | 3136.6 | 1024 | 52 | 239 | 396 | 50 | 309.4 | 528 | 546 | 520 | 119 | 48 | 808.8 | 351 | 349 | 59 | 152 | 798.8 | 633 | 166 | 2544.8 | 418 | 200.4 | 733.2 | 5706 | 55 | 426 | 105 | 3041 | 96 | 148 | 334 | 189 | 468 | 27 | 420.4 | 431 | 463 | 230 | 424 | 55 | 582 | 404 | 243 | 431.8 | 420 | 970.8 | 362 | 273 | 2660 | 2705.4 | 674 | 174.4 | 984 | 57 | 53 | 492 | 386 | 1547.4 | 53 | 725.4 | 537.2 | 490 | 124 | 340 | 44 | 349.8 | 46 | 50 | 636.2 | 68 | 243.4 | 195 | 187 | 1481.8 | 406 | 571.4 | 2378 | 51 | 216 | 189 | 411.4 | 426 | 224 | 68 | 146.4 | 687 | 229 | 687.2 | 225 | 370.6 | 4343 | 323.6 | 288.2 | 366 | 128 | 40 | 56 | 168 | 675 | 467.4 | 57 | 106.6 | 289.8 | 51 | 384 | 127 | 84 | 238 | 46 | 532 | 50 | 304 | 631 | 3723.8 | 243 | 1305 | 509.4 | 493 | 613.4 | 58 | 426.4 | 56 | 61 | 2346 | 484.4 | 228.2 | 52 | 43 | 43 | 56 | 357.4 | 416 | 898.4 | 383 | 415 | 205 | 821
169 | 2494.8 | 798.4 | 423 | 677.6 | 417.6 | 51 | 575 | 567.6 | 239 | 728.6 | 216 | 129 | 594 | 264 | 1361.2 | 1623 | 335.8 | 265.6 | 622.4 | 53 | 341 | 196 | 489 | 483.8 | 566 | 143 | 2695 | 2762.2 | 201 | 1113.2 | 3179 | 44 | 395 | 5832 | 443.2 | 7835 | 684 | 407 | 440 | 171 | 232 | 536.2 | 562.6 | 49 | 2538 | 236 | 151 | 52 | 951.2 | 40 | 57 | 1672 | 50 | 569 | 571 | 864 | 430 | 5180.4 | 320 | 257 | 48 | 467 | 463 | 52 | 239 | 470 | 50 | 381 | 518.4 | 598 | 572.4 | 109 | 48 | 819 | 387 | 365 | 135 | 88 | 324 | 597.8 | 166 | 1295 | 890.6 | 2420.4 | 718 | 374.2 | 55 | 639.4 | 214.6 | 3063.2 | 176 | 148 | 488.8 | 201 | 1162.6 | 27 | 523.6 | 351 | 563 | 266 | 494 | 55 | 638 | 341.6 | 255.4 | 648.2 | 240.8 | 819 | 405.6 | 385 | 2600.4 | 2759 | 726 | 258 | 1135 | 57 | 53 | 644 | 298.8 | 346 | 53 | 2373.4 | 381 | 556 | 124 | 1546 | 44 | 907.8 | 46 | 50 | 693 | 204 | 340.2 | 281.4 | 218.2 | 1585.6 | 454 | 491.8 | 874.8 | 51 | 180 | 189 | 315 | 549 | 224 | 152 | 48 | 601.2 | 89 | 735.4 | 225 | 471 | 4255 | 230 | 476.8 | 274 | 242 | 40 | 56 | 145.2 | 607 | 294 | 57 | 115 | 468.2 | 51 | 336 | 197.8 | 91.2 | 238 | 46 | 512 | 50 | 376 | 1668.2 | 4172.6 | 52 | 473 | 651 | 557 | 620 | 58 | 432 | 56 | 61 | 3480.4 | 979.8 | 318 | 92 | 43 | 43 | 56 | 1100.2 | 360 | 705.2 | 509.4 | 559 | 205 | 756
245 | 2571 | 737.2 | 533 | 496 | 42 | 51 | 639 | 599 | 239 | 1090.6 | 216 | 141 | 52 | 272 | 298.6 | 1647 | 263 | 479 | 447 | 125.2 | 47 | 196 | 453 | 1689.8 | 572.4 | 244 | 2925 | 2859 | 330.6 | 655.6 | 3276 | 44 | 5980.2 | 5838 | 383 | 3258 | 684 | 439 | 407 | 334.8 | 370 | 749 | 4070.2 | 123.4 | 2538 | 248 | 243.4 | 52 | 1038 | 40 | 57 | 1724.8 | 50 | 78.6 | 566.2 | 739.2 | 114.2 | 5134 | 27 | 593 | 82 | 529.8 | 450 | 52 | 201.6 | 358 | 129 | 513 | 536 | 545.8 | 407.2 | 49 | 48 | 815 | 375 | 365 | 249 | 48 | 228 | 628 | 96.4 | 1157.4 | 1169.8 | 59 | 267.2 | 354 | 55 | 722.4 | 253 | 2967 | 3222 | 172 | 529 | 169 | 3747 | 27 | 599 | 355.8 | 543 | 266 | 1850 | 55 | 588 | 362 | 176.4 | 642.6 | 196 | 2008.4 | 405.6 | 371 | 1112.6 | 2753.8 | 1154 | 258 | 1023 | 57 | 53 | 676 | 167.6 | 330 | 53 | 2449.4 | 288 | 5844.2 | 124 | 412 | 44 | 3775 | 46 | 50 | 681 | 204 | 401 | 396 | 239 | 1472 | 371.6 | 460 | 433 | 51 | 77.6 | 189 | 477.8 | 533 | 254.4 | 176 | 48 | 622 | 54 | 731 | 225 | 165 | 3127 | 290 | 487 | 274 | 242 | 40 | 56 | 54 | 457.4 | 334 | 69 | 389 | 510 | 51 | 352 | 127 | 234.6 | 238 | 46 | 464.8 | 50 | 340 | 1286 | 1346.8 | 140.2 | 127 | 1968 | 543 | 243 | 58 | 553.2 | 56 | 61 | 2290 | 710.4 | 318 | 92 | 43 | 43 | 56 | 1426 | 463.4 | 609 | 49 | 511 | 205 | 729.6
184.6 | 4504.6 | 626.8 | 989.4 | 396 | 170 | 51 | 744.8 | 539.6 | 231 | 746.6 | 216 | 141 | 52 | 204 | 403 | 1889.4 | 383 | 497 | 431 | 220 | 47 | 196 | 464.2 | 2433.4 | 480 | 244 | 2981 | 647 | 482.6 | 242 | 3560 | 44 | 1127 | 5861.2 | 355 | 1416.4 | 640 | 459 | 303 | 423.2 | 456 | 1228.4 | 4549.6 | 403 | 555 | 284 | 261.8 | 52 | 1078 | 40 | 57 | 1854 | 50 | 49 | 595 | 716 | 49 | 330.6 | 27 | 393 | 132 | 513 | 551.2 | 52 | 52 | 358 | 131 | 591 | 1719 | 419 | 670.8 | 49 | 48 | 883 | 427 | 372.2 | 249 | 48 | 220 | 560 | 193.2 | 454 | 1056 | 59 | 52 | 326 | 225 | 672 | 285 | 3102 | 3286.4 | 1321 | 697 | 194 | 3735 | 27 | 660 | 503 | 463 | 326 | 1268 | 55 | 573.6 | 306 | 110 | 570 | 196 | 721 | 276 | 335 | 788 | 1012.2 | 2788 | 258 | 997 | 57 | 261 | 774 | 170 | 314 | 53 | 3426.4 | 370.2 | 430 | 123.2 | 438 | 44 | 3763 | 46 | 50 | 499 | 204 | 401 | 640 | 255 | 2610.4 | 348.2 | 413 | 355.2 | 121.8 | 52 | 135.4 | 637.8 | 483 | 376 | 242.6 | 48 | 718 | 54 | 715 | 190.4 | 165 | 3139 | 260.6 | 475 | 550.2 | 242 | 40 | 56 | 54 | 413 | 432 | 69 | 501 | 430 | 203 | 455.8 | 127 | 415.8 | 278 | 46 | 460 | 50 | 296 | 695 | 136 | 199 | 127 | 702.8 | 507 | 243 | 58 | 540 | 56 | 61 | 1452 | 358.8 | 318 | 92 | 43 | 43 | 56 | 1414.8 | 567.6 | 526.2 | 49 | 566 | 205 | 702
47 | 2507 | 402 | 1320.2 | 396 | 202 | 51 | 652.4 | 414 | 316.2 | 2272 | 216 | 141 | 228 | 180 | 403 | 1979 | 287 | 489.2 | 515 | 239.2 | 47 | 196 | 445.2 | 2491 | 548 | 257 | 2732 | 155 | 599 | 174 | 237 | 44 | 1103 | 3714.2 | 56 | 1157.4 | 734.8 | 409.4 | 339 | 1040 | 48 | 633 | 2861 | 824 | 563 | 468.8 | 197 | 52 | 985 | 40 | 97.4 | 1822 | 50 | 49 | 47 | 643.2 | 49 | 357 | 27 | 249.8 | 108 | 359 | 551 | 52 | 52 | 426 | 50 | 432.2 | 456.4 | 413 | 573.2 | 49 | 48 | 887 | 42 | 488.6 | 249 | 48 | 220 | 555.2 | 229 | 434 | 1018 | 123 | 52 | 278 | 225 | 660 | 281 | 2640.2 | 3277.2 | 152 | 673 | 206 | 52 | 27 | 768 | 235 | 442.8 | 363.2 | 40 | 55 | 556 | 346 | 110 | 744 | 203 | 415.4 | 316 | 392 | 912 | 559.2 | 1083.2 | 3594.2 | 277 | 57 | 261 | 817.8 | 1716.4 | 314 | 53 | 2358 | 579 | 31 | 165 | 404 | 44 | 3823 | 46 | 50 | 1854.8 | 226.6 | 168 | 604 | 299 | 1426 | 479 | 437 | 282 | 319.2 | 52 | 55 | 720 | 555 | 360 | 349 | 73 | 1654.8 | 54 | 646.2 | 52 | 94.2 | 3075 | 263 | 470.8 | 792.4 | 242 | 127.6 | 56 | 54 | 389 | 471 | 93 | 525 | 434 | 241 | 533 | 614.2 | 414 | 338 | 46 | 452 | 50 | 296 | 599 | 182.2 | 199 | 127 | 679.6 | 459 | 166.6 | 58 | 614 | 56 | 67 | 183 | 449.8 | 276 | 1399.4 | 43 | 43 | 56 | 1422 | 577 | 339 | 49 | 638.8 | 50 | 730.8
47 | 2463.2 | 742 | 543 | 396 | 202 | 51 | 543.4 | 414 | 316.4 | 3374.4 | 88 | 201 | 362 | 336 | 403 | 2039 | 311 | 284.2 | 515 | 451.2 | 167 | 196 | 542 | 2571.4 | 478 | 257 | 2790.4 | 43 | 599 | 174 | 237 | 44 | 1074 | 3187 | 56 | 1194 | 692 | 393.8 | 408 | 946.4 | 48 | 687.8 | 2873.8 | 748.4 | 596.8 | 468 | 197 | 52 | 1009 | 118.8 | 158 | 1846 | 50 | 49 | 47 | 583 | 49 | 405 | 27 | 245 | 106.8 | 431.2 | 796.6 | 52 | 52 | 356.4 | 50 | 481 | 622 | 349 | 508 | 49 | 121.6 | 621.4 | 42 | 490.4 | 249 | 48 | 313 | 460 | 229 | 286 | 1006 | 219 | 52 | 278 | 225 | 543.6 | 234 | 433 | 3297.2 | 224 | 561.8 | 198 | 52 | 114 | 784 | 235 | 522 | 400 | 40 | 55 | 496 | 370 | 232 | 650 | 296 | 477.6 | 448.4 | 335 | 940 | 504 | 876 | 3491 | 315 | 57 | 261 | 885 | 2103 | 310 | 53 | 2316.8 | 579 | 31 | 225 | 440 | 44 | 3726.4 | 46 | 50 | 456 | 181 | 46 | 444.4 | 1645.6 | 1329.4 | 700 | 473 | 198 | 380 | 157 | 55 | 734 | 595 | 331.2 | 341 | 85 | 2792.6 | 54 | 488 | 52 | 47 | 3007 | 368 | 420 | 296 | 52 | 259 | 56 | 54 | 329 | 2186.2 | 160.2 | 585 | 386.4 | 241 | 552 | 480.8 | 414 | 366.8 | 46 | 571.2 | 118.4 | 290.4 | 547 | 121 | 199 | 127 | 496 | 495 | 182 | 58 | 608 | 56 | 121 | 245.4 | 567 | 57 | 433.2 | 43 | 43 | 56 | 1466 | 529.4 | 287 | 49 | 522 | 50 | 667.8
47 | 2437 | 507 | 1797.4 | 394 | 202 | 51 | 558 | 434.8 | 339.6 | 4225.6 | 56 | 201 | 489 | 356 | 403 | 2095 | 299 | 42 | 455 | 573 | 167 | 196 | 530 | 2945.2 | 48 | 67 | 2686 | 43 | 575.6 | 174 | 237 | 44 | 1047.6 | 2848 | 76 | 2070 | 571 | 122 | 490 | 1180.4 | 48 | 487 | 2717 | 706 | 1779.2 | 436 | 104.6 | 52 | 844.2 | 237 | 158 | 1828.8 | 50 | 49 | 47 | 535 | 49 | 465 | 27 | 45 | 62 | 114.8 | 1091.2 | 52 | 52 | 306 | 50 | 529 | 674 | 55 | 539.2 | 49 | 140 | 513 | 42 | 412 | 59 | 48 | 317 | 387 | 229 | 51 | 973 | 219 | 204 | 270 | 225 | 386 | 466.8 | 264 | 356 | 224 | 194.4 | 194 | 52 | 172 | 425 | 235 | 467.2 | 312 | 258.6 | 55 | 496 | 139.4 | 232 | 734.4 | 5759.8 | 561.4 | 551.8 | 311 | 4156.4 | 398.2 | 760.8 | 3630.2 | 315 | 57 | 261 | 209 | 2103 | 321 | 53 | 513 | 1769 | 31 | 371 | 428 | 88 | 49 | 46 | 50 | 452.6 | 147 | 94 | 393.6 | 351 | 1375 | 834 | 150.8 | 218 | 380 | 227 | 55 | 716 | 595 | 330 | 329 | 202 | 3259 | 54 | 40 | 52 | 47 | 2744 | 368 | 308 | 314 | 52 | 259 | 56 | 54 | 313 | 3307 | 57 | 573 | 211 | 241 | 656.4 | 254 | 273.6 | 396 | 46 | 716 | 221 | 289.6 | 407.2 | 135.4 | 110.8 | 127 | 434 | 631 | 182 | 58 | 508 | 56 | 208.2 | 276.6 | 633 | 57 | 213 | 43 | 43 | 56 | 1532 | 1710.2 | 247 | 49 | 491 | 50 | 663
192.6 | 2358 | 602 | 656 | 381 | 74 | 51 | 670 | 596.6 | 410 | 2850.2 | 56 | 310 | 489 | 301 | 650.6 | 2099 | 239 | 42 | 491.4 | 581 | 167 | 196 | 586.6 | 2571.8 | 48 | 67 | 2686 | 43 | 379.8 | 174 | 89 | 44 | 966 | 2848 | 187 | 1178 | 583 | 1708.4 | 574.8 | 1405 | 48 | 499 | 2745 | 1023.4 | 3660.2 | 432 | 43 | 52 | 724.6 | 237 | 158 | 1641 | 50 | 49 | 47 | 535 | 49 | 449.4 | 27 | 184 | 62 | 224 | 380.8 | 52 | 52 | 281 | 50 | 481 | 897.6 | 55 | 505.8 | 164.8 | 140 | 514 | 42 | 412 | 59 | 48 | 421.8 | 5076.4 | 157.4 | 51 | 946 | 219 | 242 | 278 | 55 | 347 | 430 | 219 | 393.2 | 224 | 230 | 128 | 52 | 392 | 399 | 169.6 | 283 | 256 | 325 | 55 | 646 | 160 | 150.2 | 788 | 226 | 638.2 | 544 | 287.8 | 2582.2 | 354.4 | 868 | 2382.2 | 315 | 57 | 136.2 | 209 | 2043 | 353.8 | 53 | 142.8 | 614 | 31 | 407 | 349.4 | 44 | 49 | 271 | 50 | 498 | 147 | 94 | 480.4 | 527 | 1047 | 783.6 | 175 | 248 | 380 | 227 | 55 | 611.6 | 593 | 390 | 261.2 | 202 | 3293 | 54 | 40 | 52 | 47 | 2744 | 368 | 300 | 411.8 | 52 | 355 | 56 | 54 | 325 | 3323 | 57 | 673 | 175 | 165 | 684.2 | 254 | 131 | 2046.4 | 46 | 718 | 221 | 304 | 462 | 149 | 52 | 127 | 496 | 623 | 182 | 217.2 | 552 | 56 | 320.6 | 372 | 573 | 57 | 213 | 43 | 43 | 56 | 1482 | 286 | 271 | 49 | 491 | 50 | 718.4
229 | 2370 | 682.4 | 2697 | 369 | 42 | 51 | 1035.6 | 713 | 410 | 51 | 56 | 415 | 217 | 285 | 425 | 2106.8 | 2665.2 | 42 | 503 | 662.2 | 119 | 51 | 4384.4 | 2567 | 48 | 67 | 2550.8 | 43 | 394 | 170 | 52 | 152 | 918 | 2848 | 171 | 1144.8 | 512.2 | 2105 | 630 | 667 | 48 | 665.6 | 2222.4 | 718.8 | 4997.8 | 207.2 | 43 | 52 | 1450.6 | 237 | 77.2 | 1681 | 50 | 49 | 47 | 525.4 | 49 | 35 | 27 | 184 | 62 | 224 | 413 | 52 | 149.2 | 43 | 137 | 449 | 874 | 240 | 307 | 242 | 121.6 | 454 | 42 | 193.8 | 59 | 48 | 283 | 478 | 50 | 51 | 257 | 2465.6 | 242 | 238 | 55 | 377.4 | 430 | 39 | 195 | 257.6 | 250 | 335.2 | 52 | 276 | 53 | 200 | 89.6 | 212 | 325 | 55 | 646 | 160 | 27 | 744.8 | 36 | 613 | 46 | 427 | 924 | 505 | 1252 | 347 | 239 | 57 | 53 | 176.4 | 46 | 52 | 53 | 172 | 456.4 | 31 | 359 | 642.2 | 44 | 49 | 271 | 50 | 602.4 | 79.2 | 243.6 | 371.6 | 407 | 411 | 239 | 175 | 248 | 111.8 | 227 | 55 | 526.6 | 574.8 | 390 | 216 | 168 | 2245 | 54 | 40 | 52 | 172 | 2744 | 368 | 48 | 4404.6 | 52 | 355 | 207.2 | 54 | 405.2 | 156 | 57 | 673 | 290.2 | 3420.6 | 467 | 214.2 | 212 | 2095 | 46 | 253 | 221 | 288 | 412 | 105 | 52 | 197.8 | 460 | 784.6 | 130 | 257 | 543 | 56 | 249 | 372 | 560.4 | 57 | 213 | 43 | 43 | 56 | 2845 | 322 | 347 | 49 | 1742.4 | 50 | 820
229 | 2266 | 596.8 | 2758 | 321 | 42 | 51 | 1938 | 767.6 | 401.2 | 51 | 56 | 461.6 | 184 | 253 | 429 | 7660 | 1834.4 | 42 | 503 | 659 | 47 | 51 | 2913.8 | 2771 | 48 | 59.2 | 2632 | 43 | 394 | 170 | 52 | 152 | 813 | 2848 | 233 | 1059 | 449 | 2105 | 550 | 607 | 185.6 | 550 | 2537 | 439 | 3799 | 196 | 43 | 52 | 2655.8 | 237 | 57 | 1681 | 50 | 235 | 47 | 488 | 49 | 150.8 | 27 | 184 | 62 | 224 | 423.4 | 52 | 214 | 43 | 245 | 438.6 | 680.4 | 240 | 243 | 242 | 48 | 454 | 42 | 57 | 59 | 48 | 295 | 510 | 50 | 51 | 257 | 2279 | 242 | 238 | 55 | 415 | 430 | 39 | 195 | 160 | 330 | 347 | 52 | 247 | 53 | 200 | 50 | 152 | 277.4 | 55 | 646 | 208.6 | 27 | 544 | 36 | 567 | 46 | 395 | 932 | 530.4 | 1236 | 1239 | 125 | 57 | 53 | 46 | 46 | 52 | 53 | 112 | 417 | 50.8 | 288.6 | 1029 | 44 | 49 | 271 | 50 | 622 | 34 | 386 | 351 | 190.4 | 363 | 54 | 150.8 | 6172.6 | 51 | 192 | 55 | 416 | 742.2 | 429.4 | 216 | 204 | 673 | 223.6 | 40 | 52 | 172 | 590.4 | 1523.6 | 48 | 2465.8 | 52 | 136 | 245 | 54 | 634 | 54 | 57 | 673 | 325 | 1479.6 | 475 | 55 | 212 | 2095 | 46 | 253 | 219.6 | 408 | 381.4 | 97 | 52 | 127 | 390.4 | 503 | 52 | 257 | 513 | 95 | 249 | 150.2 | 516.6 | 57 | 108.6 | 43 | 43 | 56 | 1594 | 322 | 347 | 49 | 377 | 50 | 855.4
229 | 2340.4 | 551 | 2707 | 321 | 42 | 51 | 1918 | 883.2 | 363.8 | 51 | 56 | 336 | 52 | 205 | 349 | 2007 | 2261.8 | 42 | 2235.4 | 532.2 | 47 | 51 | 2993.8 | 2771 | 80 | 54 | 2632 | 110.2 | 1073.2 | 210.4 | 52 | 152 | 775 | 2848 | 101 | 999 | 575.8 | 2252 | 550 | 1733.8 | 220 | 550 | 2515.4 | 427 | 3799 | 256 | 43 | 52 | 2529.4 | 40 | 57 | 1621 | 244 | 235 | 47 | 434.4 | 49 | 240 | 27 | 184 | 154.8 | 597.6 | 370 | 52 | 214 | 43 | 317 | 429 | 697 | 240 | 231 | 242 | 48 | 366 | 50 | 57 | 59 | 48 | 283 | 381 | 50 | 215 | 302.6 | 574.2 | 166 | 238 | 197.4 | 375 | 279.2 | 39 | 195 | 160 | 258.8 | 347 | 52 | 247 | 53 | 200 | 50 | 92 | 106.4 | 55 | 646 | 472 | 119.8 | 594 | 456.8 | 543 | 46 | 411.8 | 2917 | 624 | 1224 | 2557.8 | 160.4 | 57 | 53 | 46 | 46 | 52 | 53 | 112 | 1593 | 164 | 225 | 241 | 44 | 49 | 271 | 157 | 622 | 34 | 404 | 465 | 193 | 3977 | 54 | 54 | 234 | 51 | 52 | 55 | 320 | 731 | 479 | 216 | 273.6 | 641 | 266 | 40 | 52 | 385 | 52 | 368 | 48 | 541 | 52 | 97.6 | 245 | 54 | 594 | 2867.2 | 57 | 625 | 225 | 184 | 880 | 190 | 212 | 2095 | 46 | 55 | 271 | 408 | 439 | 97 | 52 | 253 | 312.4 | 503 | 52 | 257 | 55 | 251 | 249 | 55 | 430 | 57 | 39 | 43 | 43 | 56 | 1498 | 322 | 347 | 49 | 363.8 | 50 | 855.4
156.2 | 2340 | 510.4 | 2673 | 321 | 42 | 51 | 1918 | 903 | 223 | 70.4 | 56 | 324 | 52 | 205 | 346.2 | 1412.8 | 2128.2 | 42 | 3410.6 | 377 | 47 | 51 | 2826.8 | 2365 | 89.4 | 54 | 1156 | 211 | 704.8 | 372 | 52 | 108.8 | 575 | 2288 | 101 | 799 | 701 | 1062.2 | 2472.4 | 3424 | 220 | 550 | 2516 | 427 | 1780.6 | 304 | 43 | 52 | 2596.2 | 40 | 57 | 1561 | 244 | 235 | 47 | 352 | 223.4 | 240 | 27 | 45 | 226 | 199 | 363.8 | 52 | 214 | 43 | 282.2 | 297 | 511 | 240 | 1712.2 | 203.4 | 48 | 321 | 75.2 | 57 | 59 | 48 | 435 | 5103.6 | 50 | 256 | 371 | 173 | 52 | 238 | 233 | 187 | 53 | 39 | 166.6 | 219.2 | 152 | 291 | 52 | 115 | 53 | 78.4 | 50 | 60 | 114.4 | 55 | 646 | 472 | 143 | 485 | 336 | 604.8 | 46 | 523.6 | 4426.6 | 584.4 | 1216 | 2427.6 | 160.4 | 57 | 53 | 46 | 46 | 52 | 53 | 112 | 334.2 | 164 | 225 | 241 | 44 | 49 | 136 | 157 | 1934 | 34 | 404 | 465 | 193 | 3977 | 54 | 54 | 234 | 51 | 124 | 55 | 256 | 706.4 | 419.8 | 184 | 739.2 | 597 | 266 | 40 | 52 | 432.2 | 52 | 368 | 48 | 508.4 | 52 | 40 | 245 | 76.8 | 474 | 1174.8 | 192.2 | 565 | 225 | 1051.4 | 1583 | 262 | 180 | 905.2 | 46 | 55 | 70 | 336 | 1508.8 | 97 | 52 | 471.4 | 258 | 411 | 52 | 228 | 55 | 287 | 249 | 55 | 370 | 57 | 39 | 43 | 43 | 56 | 1506 | 604.4 | 347 | 49 | 329 | 50 | 820
47 | 2340 | 312 | 1027.8 | 482.6 | 42 | 51 | 1918 | 1004 | 223 | 148 | 56 | 267 | 52 | 197 | 55 | 882 | 3198 | 42 | 3401 | 341 | 47 | 51 | 2644.8 | 727 | 77 | 179 | 126 | 211 | 223.6 | 372 | 52 | 44 | 275 | 48 | 101 | 375 | 678.6 | 122 | 4965.6 | 3424 | 220 | 550 | 1859.4 | 541 | 421.4 | 360 | 43 | 52 | 1721.8 | 40 | 57 | 1637.8 | 50 | 235 | 47 | 356 | 267 | 85.6 | 27 | 45 | 226 | 199 | 440.6 | 52 | 116.8 | 43 | 230 | 289 | 327 | 171.4 | 3934 | 49 | 48 | 249 | 176 | 57 | 59 | 161.4 | 461 | 496 | 50 | 256 | 251 | 173 | 52 | 189.2 | 233 | 167 | 53 | 39 | 53 | 192 | 124 | 165.8 | 52 | 27 | 53 | 48 | 50 | 112 | 226 | 172 | 630 | 472 | 143 | 485 | 260 | 155 | 46 | 498 | 5779.2 | 170 | 1220.8 | 2525.6 | 290.2 | 57 | 53 | 46 | 158.8 | 52 | 53 | 112 | 303 | 130 | 225 | 41 | 67.4 | 49 | 172 | 157 | 3970 | 34 | 399.4 | 465 | 250.6 | 3967.4 | 54 | 54 | 234 | 51 | 334.4 | 55 | 385 | 680.4 | 962.6 | 234 | 2394 | 537 | 266 | 86 | 52 | 503 | 52 | 368 | 48 | 378 | 52 | 40 | 169.4 | 168 | 450 | 54 | 226 | 553 | 85.8 | 701.2 | 3534 | 1055.2 | 292 | 112 | 62.4 | 55 | 2768 | 228 | 2122 | 2550.6 | 3385.6 | 443 | 345 | 372.6 | 52 | 58 | 181.6 | 311 | 98.6 | 55 | 370 | 57 | 39 | 43 | 43 | 161 | 1508.6 | 286 | 352.6 | 49 | 57 | 50 | 1717.8
47 | 2343.8 | 265.8 | 1974.4 | 523 | 236 | 284 | 2506.4 | 694.6 | 223 | 207.6 | 56 | 111 | 52 | 165 | 55 | 746 | 3164 | 42 | 8746.4 | 332 | 47 | 51 | 533.4 | 604.6 | 110 | 86.8 | 57 | 211 | 209 | 372 | 52 | 44 | 275 | 86 | 3728 | 435 | 589 | 122 | 5469 | 2860.6 | 151.2 | 772.6 | 273 | 530.6 | 419 | 336 | 43 | 52 | 811.6 | 40 | 57 | 1229.2 | 50 | 295.4 | 47 | 374 | 267 | 47 | 27 | 45 | 232.4 | 235.4 | 5699.6 | 52 | 52 | 43 | 194 | 289 | 315.4 | 161 | 3934 | 49 | 48 | 273.2 | 176 | 57 | 59 | 237 | 479 | 533.2 | 50 | 256 | 171 | 173 | 52 | 147 | 233 | 261 | 53 | 39 | 53 | 192 | 84 | 138 | 52 | 27 | 53 | 48 | 50 | 112 | 226 | 172 | 606 | 472 | 119.8 | 470.2 | 260 | 155 | 46 | 468 | 5852 | 170 | 1216 | 1739 | 346.6 | 57 | 53 | 46 | 234 | 52 | 53 | 91 | 335.4 | 70.6 | 1314 | 41 | 161 | 225 | 172 | 114.2 | 3794 | 34 | 277 | 465 | 661.6 | 9660.2 | 54 | 54 | 155.6 | 51 | 360 | 55 | 353.8 | 4882.4 | 359 | 297 | 2370 | 397.8 | 216.2 | 86 | 86.6 | 503 | 52 | 336.4 | 48 | 1396.2 | 52 | 40 | 56 | 168 | 1594.4 | 1735.2 | 226 | 1809.4 | 51 | 305 | 3526 | 2352 | 256 | 112 | 72 | 55 | 2768 | 228 | 2122 | 3257.6 | 3462 | 590.4 | 379 | 363 | 52 | 58 | 286 | 311 | 61 | 55 | 370 | 57 | 39 | 43 | 43 | 231 | 821.8 | 262 | 321 | 49 | 57 | 50 | 897
95.8 | 2333 | 197 | 2374.2 | 523 | 236 | 51 | 1834.6 | 555 | 223 | 297 | 56 | 111 | 52 | 271 | 55 | 710 | 3218.8 | 42 | 1628.6 | 332 | 47 | 51 | 576 | 523 | 2618.8 | 67 | 210 | 235 | 150.2 | 392 | 172 | 44 | 227 | 143 | 3728 | 359 | 570.4 | 186.8 | 3999 | 607 | 48 | 600.2 | 248.2 | 468 | 437 | 235 | 135.4 | 52 | 1216.4 | 40 | 225 | 2407 | 50 | 221 | 47 | 374 | 267 | 47 | 27 | 45 | 222.4 | 473.2 | 449 | 52 | 52 | 43 | 50 | 289 | 418 | 161 | 3934 | 49 | 48 | 370 | 200 | 57 | 59 | 237 | 491 | 682 | 50 | 174 | 79.8 | 173 | 162 | 147 | 161.8 | 342 | 53 | 39 | 68 | 103.2 | 84 | 138 | 52 | 27 | 53 | 48 | 50 | 112 | 226 | 55 | 606 | 299 | 27 | 299.4 | 272.4 | 155 | 46 | 448.6 | 3710.8 | 170 | 1216 | 377 | 253 | 57 | 53 | 46 | 234 | 52 | 53 | 87 | 465 | 31 | 271.4 | 81.4 | 161 | 225 | 172 | 50 | 3794 | 149 | 1205 | 465 | 2248 | 339 | 328 | 54 | 129.8 | 51 | 252 | 55 | 333 | 6435.8 | 1643 | 261 | 2471.6 | 369 | 229 | 86 | 225 | 381.8 | 52 | 494 | 48 | 333 | 166 | 40 | 56 | 168 | 2435 | 7832.4 | 57 | 553 | 51 | 305 | 3526 | 2352 | 340 | 240 | 123.6 | 55 | 4049.6 | 228 | 2122 | 3281 | 243 | 576.4 | 419.8 | 363 | 52 | 171 | 366 | 95 | 61 | 55 | 370 | 57 | 39 | 43 | 43 | 1870.2 | 371 | 290.8 | 321 | 49 | 57 | 50 | 897
169 | 2454 | 275 | 2634 | 523 | 236 | 51 | 1424.6 | 551.6 | 223 | 238.8 | 56 | 111 | 52 | 271 | 55 | 651 | 2579.8 | 327.6 | 504.6 | 300 | 47 | 51 | 589.6 | 523 | 3135 | 67 | 210 | 103 | 143.2 | 210.4 | 252 | 44 | 1926.2 | 143 | 3789.2 | 335 | 297 | 284 | 3019 | 1636 | 48 | 490 | 294 | 402.4 | 507.8 | 235 | 197 | 52 | 400 | 65.2 | 225 | 2407 | 131.6 | 186.6 | 47 | 374 | 179.8 | 44.6 | 27 | 45 | 80 | 539 | 395.6 | 52 | 126.8 | 43 | 50 | 289 | 338 | 161 | 2452.8 | 49 | 48 | 370 | 236 | 57 | 211 | 2227.2 | 415 | 1594.8 | 50 | 51 | 57 | 173 | 162 | 291.8 | 157 | 1431 | 53 | 39 | 68 | 44 | 84 | 138 | 201.6 | 27 | 53 | 48 | 50 | 112 | 226 | 55 | 700.4 | 311 | 27 | 289 | 291 | 52 | 46 | 1222.6 | 2646 | 124.4 | 1365.8 | 377 | 201.8 | 57 | 53 | 46 | 234 | 52 | 53 | 127 | 465 | 31 | 341 | 243 | 161 | 225 | 172 | 50 | 2482 | 149 | 2462.6 | 556.8 | 2240 | 339 | 314 | 54 | 191 | 51 | 154.4 | 55 | 333 | 6420.2 | 359 | 261 | 2495.8 | 362.8 | 229 | 147.4 | 225 | 698.2 | 196 | 2563.8 | 48 | 333 | 242 | 40 | 56 | 99.6 | 2563.4 | 2856 | 57 | 610 | 51 | 305 | 3617.8 | 2352 | 327 | 240 | 201 | 55 | 5972 | 215.2 | 1328.8 | 3281 | 90.2 | 267 | 549 | 363 | 52 | 171 | 366 | 56 | 61 | 55 | 360.4 | 57 | 39 | 43 | 43 | 519 | 324.6 | 334 | 321 | 49 | 93 | 50 | 909.6
169 | 2454 | 453.4 | 2596 | 442.2 | 236 | 51 | 386 | 538 | 173 | 200 | 56 | 111 | 52 | 271 | 229 | 446 | 2780.2 | 82.8 | 890.8 | 284 | 47 | 51 | 397 | 530 | 4236 | 1554.6 | 1550.8 | 103 | 476 | 170 | 252 | 44 | 2369 | 143 | 3881 | 275 | 297 | 284 | 865.4 | 701.4 | 176 | 358 | 294 | 353.6 | 437 | 198.8 | 218.6 | 52 | 400 | 166 | 225 | 2407 | 346 | 49 | 47 | 398.2 | 49 | 35 | 27 | 45 | 80 | 466.2 | 360 | 52 | 239 | 43 | 50 | 370.6 | 278 | 76.2 | 221.4 | 49 | 2933 | 249.2 | 236 | 208 | 249 | 4179.6 | 301 | 519 | 50 | 84.2 | 57 | 173 | 892.2 | 304 | 225 | 1545 | 57.8 | 39 | 155 | 44 | 167.6 | 114 | 239 | 27 | 237 | 48 | 50 | 976.4 | 40 | 55 | 644 | 583.2 | 27 | 289 | 67 | 52 | 189 | 796.8 | 3792.2 | 191.6 | 1428 | 378 | 195.8 | 57 | 53 | 46 | 196.4 | 52 | 53 | 127 | 437 | 31 | 248 | 243 | 90.8 | 225 | 172 | 50 | 404.8 | 149 | 2353 | 1918.2 | 2274.8 | 339 | 314 | 54 | 191 | 51 | 52 | 55 | 407 | 6427.4 | 359 | 203 | 340 | 338 | 159 | 168.6 | 225 | 47 | 232 | 214 | 48 | 333 | 242 | 40 | 56 | 54 | 2631 | 2856 | 57 | 636 | 51 | 305 | 2092.6 | 1912.6 | 327 | 240 | 201 | 55 | 7080.8 | 656.4 | 337.4 | 793 | 52 | 436.8 | 464 | 411.6 | 52 | 171 | 323.8 | 56 | 61 | 55 | 322 | 57 | 39 | 43 | 43 | 484 | 394 | 1920.4 | 366.6 | 49 | 237 | 50 | 775.2
169 | 2454 | 1249.2 | 1385.8 | 313 | 119.6 | 51 | 386 | 538 | 173 | 140.4 | 88 | 111 | 52 | 271 | 229 | 1028.6 | 1498 | 246 | 4243.4 | 272 | 121.4 | 51 | 373 | 530 | 2602.8 | 1974 | 396 | 55 | 476 | 198 | 240 | 44 | 2369 | 67 | 254 | 215 | 297 | 284 | 327 | 725.4 | 176 | 150.8 | 294 | 1781.6 | 437 | 54 | 305 | 52 | 400 | 166 | 225 | 2018.2 | 346 | 49 | 47 | 626.2 | 49 | 78.2 | 27 | 45 | 80 | 357 | 1732.2 | 52 | 239 | 103 | 50 | 391 | 336.8 | 55 | 231 | 49 | 2933 | 189 | 236 | 208 | 249 | 48 | 301 | 519 | 50 | 217 | 57 | 173 | 337 | 288 | 225 | 1545 | 65 | 106.6 | 218.2 | 44 | 363 | 98 | 239 | 27 | 315 | 48 | 50 | 544.2 | 40 | 55 | 624 | 1673 | 137.4 | 289 | 67 | 176.2 | 189 | 1648.4 | 3860.8 | 282 | 1328 | 380 | 125 | 57 | 53 | 46 | 46 | 52 | 53 | 429.2 | 397.6 | 31 | 168 | 243 | 44 | 119.4 | 172 | 50 | 332 | 325.2 | 2324.2 | 621 | 2386.2 | 339 | 314 | 126.6 | 191 | 51 | 52 | 55 | 703 | 3542.8 | 347.8 | 116 | 152 | 1641.2 | 54 | 143 | 225 | 47 | 232 | 214 | 48 | 333 | 242 | 40 | 56 | 54 | 2529.6 | 1174.8 | 57 | 556 | 134.6 | 495 | 1696 | 262 | 283.8 | 1480.8 | 201 | 55 | 5972 | 2498 | 327 | 86 | 52 | 536.6 | 464 | 444 | 52 | 125.8 | 95 | 56 | 61 | 55 | 298 | 120 | 39 | 43 | 43 | 368 | 336.8 | 3964.2 | 495 | 49 | 281.8 | 50 | 758.8
71.4 | 2454 | 2439 | 556.2 | 281 | 42 | 51 | 386 | 595.6 | 197.4 | 51 | 216 | 111 | 52 | 271 | 229 | 422 | 1412 | 246 | 6247.8 | 272 | 281 | 51 | 357 | 530 | 1494.8 | 1974 | 396 | 1394.2 | 476 | 310 | 237 | 44 | 2369 | 48 | 254 | 247 | 273 | 219.2 | 2287 | 301.8 | 242 | 5915.4 | 294 | 291.4 | 3183 | 54 | 212.6 | 52 | 75.6 | 166 | 225 | 437 | 131.6 | 49 | 47 | 1955 | 212 | 233.4 | 27 | 45 | 80 | 270 | 2745.4 | 52 | 239 | 43 | 50 | 391 | 1711.6 | 55 | 246.2 | 49 | 4993.8 | 249 | 224 | 208 | 249 | 115.2 | 301 | 370.2 | 73.2 | 329.8 | 57 | 5673.2 | 271 | 228 | 225 | 1545 | 65 | 208 | 226 | 44 | 363 | 98 | 239 | 27 | 367 | 160.2 | 69.8 | 246 | 40 | 55 | 600.4 | 1673 | 165 | 289 | 67 | 259 | 189 | 51 | 3790 | 282 | 928 | 372.8 | 209.4 | 57 | 321 | 78.6 | 46 | 52 | 53 | 761.4 | 208 | 31 | 168 | 243 | 44 | 49 | 172 | 50 | 332 | 314.4 | 1463.4 | 570 | 517.6 | 319 | 245.6 | 175 | 99.2 | 121.8 | 1325.2 | 55 | 965.2 | 3329.8 | 274 | 116 | 120 | 298 | 54 | 298.2 | 86.6 | 47 | 232 | 133.2 | 48 | 297 | 204 | 40 | 56 | 54 | 1903.4 | 64.4 | 57 | 149 | 260 | 495 | 1696 | 262 | 44 | 240 | 201 | 55 | 4758.8 | 2502.8 | 327 | 83.2 | 52 | 55 | 1979 | 444 | 52 | 58 | 55 | 56 | 61 | 55 | 407.8 | 376 | 39 | 43 | 43 | 384 | 339 | 5611.4 | 527.4 | 49 | 349 | 50 | 1183
47 | 2273 | 2439 | 342.4 | 281 | 42 | 51 | 356 | 870.2 | 295 | 51 | 216 | 183 | 52 | 307 | 229 | 466 | 1309 | 164.4 | 5836.4 | 272 | 353 | 51 | 357 | 579.8 | 1434 | 1974 | 396 | 43 | 383.8 | 323 | 237 | 44 | 2369 | 48 | 254 | 375 | 237 | 122 | 2777 | 244.8 | 286 | 342 | 161.2 | 403 | 4187.4 | 54 | 151 | 52 | 50 | 90.4 | 195 | 581 | 50 | 49 | 47 | 3899 | 212 | 2240 | 27 | 45 | 80 | 248.4 | 2770 | 52 | 239 | 43 | 119.6 | 2561 | 2599.8 | 55 | 3953 | 49 | 5509 | 462 | 176 | 208 | 173 | 120.8 | 295.8 | 282.8 | 166 | 405 | 57 | 185.6 | 259 | 155.6 | 123 | 1545 | 65 | 208 | 101 | 44 | 356.6 | 98 | 164.2 | 27 | 367 | 235 | 149 | 246 | 40 | 55 | 506 | 1673 | 165 | 289 | 67 | 259 | 189 | 51 | 3123.8 | 282 | 975.4 | 375.2 | 654 | 57 | 94.6 | 209 | 46 | 52 | 53 | 84.2 | 168 | 31 | 168 | 81.4 | 44 | 49 | 172 | 50 | 332 | 330 | 183 | 1793.4 | 592 | 964.2 | 200 | 175 | 38 | 349.6 | 52 | 55 | 1124.4 | 3047.8 | 250 | 116 | 120 | 298 | 54 | 248 | 52 | 47 | 160 | 184 | 48 | 1336.2 | 52 | 127.6 | 56 | 54 | 115 | 135 | 57 | 54 | 260 | 441.8 | 1669.6 | 262 | 44 | 240 | 636.2 | 55 | 4896.4 | 2510 | 327 | 72 | 52 | 55 | 2821 | 444 | 52 | 58 | 55 | 56 | 61 | 118.2 | 475 | 376 | 39 | 43 | 43 | 384 | 339 | 2439.6 | 636 | 92.2 | 349 | 50 | 588.6
47 | 46 | 2439 | 370 | 281 | 74 | 51 | 434.4 | 2446 | 285.4 | 51 | 216 | 976.2 | 52 | 429.8 | 124.6 | 532 | 181 | 171 | 5365 | 272 | 353 | 51 | 700 | 495 | 1412 | 1936 | 516.2 | 43 | 249 | 323 | 237 | 44 | 1601 | 48 | 254 | 456.2 | 237 | 122 | 2860 | 174.8 | 286 | 329 | 128 | 403 | 3919.6 | 85.2 | 86.2 | 52 | 50 | 40 | 195 | 617 | 50 | 49 | 47 | 3761.4 | 179.4 | 2240 | 200 | 45 | 80 | 224 | 2770 | 52 | 52 | 71.8 | 137 | 2561 | 2478 | 55 | 3941 | 49 | 5589 | 320 | 168 | 91.2 | 59 | 62 | 396 | 268.6 | 309.2 | 371.8 | 57 | 308 | 211 | 47 | 55 | 1485 | 65 | 208 | 66 | 44 | 135.4 | 98 | 52 | 1222.8 | 256.6 | 235 | 149 | 246 | 40 | 55 | 506 | 1631.8 | 165 | 265 | 67 | 259 | 46 | 211 | 529.8 | 353.8 | 740 | 500 | 87 | 57 | 365.6 | 209 | 46 | 52 | 53 | 121.4 | 170.8 | 31 | 263.6 | 41 | 44 | 49 | 172 | 50 | 332 | 432 | 183 | 2728 | 525.2 | 3865 | 200 | 175 | 38 | 380 | 192 | 108.6 | 933.8 | 2965 | 258.4 | 116 | 120 | 238 | 54 | 248 | 52 | 47 | 52 | 184 | 48 | 249 | 52 | 259 | 56 | 54 | 115 | 1918.2 | 57 | 54 | 260 | 362 | 1652 | 262 | 44 | 112 | 2377 | 55 | 6286 | 208 | 206.4 | 40 | 52 | 55 | 4403.4 | 55 | 52 | 58 | 55 | 56 | 61 | 213 | 491 | 438.4 | 39 | 43 | 43 | 384 | 229.2 | 1271.2 | 470.4 | 265 | 205 | 50 | 437.6
47 | 46 | 2242.2 | 358.4 | 281 | 202 | 51 | 432.6 | 2446 | 283 | 51 | 216 | 2228.8 | 151 | 388.2 | 55 | 623.2 | 181 | 1407.6 | 1621.6 | 272 | 353 | 51 | 1919.2 | 510 | 1368 | 1097.2 | 309 | 163 | 245 | 295 | 163 | 44 | 383.6 | 48 | 518.4 | 578 | 237 | 122 | 1508 | 59 | 286 | 325 | 128 | 157 | 3716.4 | 210 | 43 | 52 | 50 | 197.6 | 195 | 2260.4 | 50 | 49 | 47 | 3581.8 | 49 | 2240 | 200 | 45 | 80 | 224 | 1397.8 | 52 | 52 | 115 | 137 | 2561 | 2478 | 55 | 3941 | 49 | 4063.4 | 249 | 168 | 228 | 59 | 48 | 393 | 494 | 345 | 88.6 | 217 | 359 | 52 | 47 | 55 | 1445 | 521 | 320.4 | 66 | 44 | 52 | 98 | 52 | 1905.4 | 105 | 235 | 149 | 246 | 63.8 | 55 | 506 | 1570 | 54.6 | 229 | 67 | 217.6 | 206.8 | 211 | 1731.4 | 239.8 | 797.6 | 500 | 173.4 | 57 | 416.8 | 209 | 46 | 52 | 53 | 290 | 379 | 31 | 306 | 41 | 44 | 49 | 172 | 50 | 248 | 341.6 | 183 | 2648 | 425 | 3865 | 211.2 | 54 | 38 | 380 | 227 | 189 | 809.6 | 3358.2 | 264 | 116 | 120 | 332 | 54 | 248 | 52 | 47 | 52 | 184 | 48 | 357.4 | 95.2 | 355 | 56 | 54 | 115 | 3039 | 57 | 54 | 260 | 248 | 1652 | 262 | 81.8 | 112 | 2377 | 253 | 6286 | 1378.2 | 126 | 40 | 52 | 55 | 4806.2 | 55 | 52 | 58 | 55 | 56 | 61 | 308.4 | 491 | 427 | 39 | 43 | 43 | 376 | 156 | 430 | 342 | 265 | 79.4 | 205 | 410
47 | 46 | 793 | 406 | 281 | 498 | 51 | 497 | 2424.4 | 283 | 51 | 88 | 2335 | 217 | 417 | 55 | 616 | 181 | 176.4 | 121 | 272 | 71 | 51 | 700 | 496.4 | 126.6 | 67 | 172 | 163 | 264.6 | 183 | 52 | 130.4 | 514 | 191 | 223 | 546 | 145 | 263.4 | 542 | 761 | 286 | 234.6 | 128 | 71.8 | 124 | 210 | 413.6 | 52 | 62 | 237 | 195 | 2930 | 50 | 49 | 47 | 3550.8 | 49 | 2145.6 | 212 | 45 | 80 | 224 | 523.4 | 52 | 84.4 | 1701.4 | 119.6 | 2649.6 | 5746.8 | 55 | 4047.2 | 87.6 | 3066.4 | 237 | 204 | 228 | 59 | 48 | 273 | 562.2 | 275.4 | 51 | 257 | 319 | 52 | 47 | 55 | 443.8 | 287 | 264 | 66 | 90.4 | 52 | 29 | 52 | 3023 | 53 | 197.6 | 89.6 | 246 | 159 | 172 | 506 | 1570 | 27 | 277 | 67 | 52 | 247 | 213.8 | 3760.8 | 400 | 1128 | 500 | 195 | 57 | 390 | 390.2 | 46 | 52 | 53 | 290 | 379 | 31 | 306 | 41 | 44 | 49 | 172 | 50 | 236 | 319 | 183 | 2603 | 504.8 | 3865 | 277.6 | 54 | 38 | 380 | 263 | 189 | 153 | 3774.8 | 264 | 161.2 | 120 | 427 | 96.4 | 164.8 | 52 | 47 | 52 | 57 | 136.2 | 352 | 160 | 355 | 56 | 54 | 551.4 | 3039 | 57 | 54 | 51 | 172 | 1145.2 | 262 | 233 | 240 | 2368.6 | 253 | 6217.6 | 56 | 126 | 40 | 52 | 55 | 4808 | 55 | 52 | 217.2 | 55 | 56 | 249 | 372 | 454.4 | 298.6 | 39 | 43 | 43 | 344 | 45 | 286.8 | 247 | 265 | 337 | 205 | 330
47 | 46 | 793 | 6011 | 281 | 498 | 51 | 497 | 2472.8 | 283 | 51 | 56 | 2323 | 217 | 2463.6 | 55 | 608.2 | 181 | 180 | 121 | 1113.2 | 47 | 130.2 | 650.4 | 537 | 77 | 67 | 126 | 163 | 193.8 | 183 | 52 | 152 | 514 | 191 | 237.4 | 418 | 1032.6 | 280.8 | 533 | 410 | 389.2 | 136 | 128 | 163 | 293.8 | 210 | 279.2 | 52 | 62 | 237 | 195 | 2858 | 50 | 49 | 47 | 309 | 49 | 535.6 | 220 | 156.2 | 80 | 224 | 569.4 | 52 | 214 | 2098 | 50 | 2682 | 207.8 | 55 | 415 | 242 | 3140 | 234 | 234.8 | 228 | 59 | 48 | 273 | 556.2 | 229 | 51 | 257 | 319 | 52 | 47 | 55 | 519 | 451 | 264 | 175 | 304 | 52 | 29 | 52 | 3071 | 53 | 48 | 50 | 234 | 159 | 172 | 506 | 1672.8 | 27 | 289 | 67 | 52 | 247 | 322 | 4185 | 306 | 2655 | 462.2 | 195 | 57 | 390 | 288.6 | 46 | 52 | 53 | 285.2 | 379 | 31 | 306 | 41 | 44 | 49 | 146.8 | 50 | 236 | 1933.4 | 231 | 1145 | 434 | 3272.6 | 469.2 | 54 | 38 | 81.4 | 412.4 | 189 | 49 | 2965 | 1548 | 277 | 120 | 427 | 266 | 40 | 52 | 87.4 | 52 | 57 | 195 | 352 | 160 | 355 | 56 | 54 | 2361.4 | 3039 | 57 | 54 | 51 | 172 | 306 | 310.4 | 233 | 240 | 2363 | 253 | 4192.6 | 56 | 126 | 40 | 52 | 97 | 4319.4 | 55 | 166.6 | 257 | 55 | 56 | 249 | 308.8 | 416.4 | 213 | 213 | 43 | 43 | 341.4 | 45 | 382 | 46 | 265 | 330 | 205 | 290.8
47 | 46 | 793 | 341.4 | 281 | 516 | 51 | 497 | 663.2 | 283 | 133.8 | 56 | 1910.2 | 217 | 2362 | 55 | 586.8 | 1504 | 180 | 121 | 2342.6 | 47 | 150 | 451.4 | 721.8 | 77 | 67 | 124.6 | 252.6 | 179 | 344.6 | 52 | 152 | 1203.8 | 229 | 289 | 418 | 2605 | 454.8 | 227 | 59 | 458 | 148 | 128 | 163 | 505.6 | 178.8 | 212 | 52 | 50 | 298.2 | 195 | 7914.2 | 50 | 160.6 | 47 | 249 | 49 | 218.6 | 27 | 184 | 2107.6 | 78.4 | 556 | 52 | 214 | 2098 | 230 | 1380 | 213 | 55 | 560.6 | 242 | 5604.8 | 225 | 262 | 228 | 59 | 48 | 273 | 511 | 157.4 | 51 | 257 | 341.2 | 52 | 47 | 55 | 519 | 373.2 | 264 | 184 | 340 | 52 | 29 | 52 | 2962.2 | 53 | 48 | 50 | 618.2 | 159 | 172 | 506 | 1626 | 27 | 289 | 67 | 52 | 247 | 322 | 3659 | 306 | 2155 | 49 | 322.6 | 57 | 223.6 | 2239 | 209 | 52 | 53 | 602 | 379 | 31 | 130.4 | 41 | 67.4 | 49 | 46 | 50 | 236 | 2167 | 368 | 230.4 | 428.8 | 369 | 469.2 | 54 | 38 | 51 | 401 | 135.4 | 49 | 2965 | 264 | 315.6 | 120 | 427 | 266 | 40 | 52 | 249 | 52 | 57 | 241 | 352 | 160 | 97.6 | 56 | 54 | 2530 | 2040.2 | 57 | 54 | 155.4 | 172 | 2293.4 | 148.4 | 233 | 310.8 | 2363 | 253 | 213 | 56 | 126 | 40 | 199 | 265 | 1175.2 | 289 | 243 | 257 | 75 | 56 | 249 | 86.8 | 426 | 150.6 | 213 | 43 | 43 | 331 | 45 | 382 | 46 | 92.2 | 332 | 205 | 282
47 | 46 | 717.8 | 313 | 281 | 346 | 51 | 508 | 842 | 310 | 258 | 56 | 1618.2 | 184 | 2326 | 55 | 554 | 283 | 748.2 | 121 | 2294 | 47 | 150 | 449 | 651 | 77 | 101.6 | 226 | 275 | 249.4 | 385 | 52 | 130.4 | 768 | 286 | 209 | 215 | 2605 | 384 | 39 | 59 | 458 | 128 | 198.8 | 163 | 52 | 54 | 212 | 52 | 50 | 311.2 | 195 | 437 | 50 | 235 | 47 | 249 | 92.6 | 344 | 27 | 184 | 2659 | 42 | 558 | 52 | 214 | 2130 | 230 | 585.2 | 213 | 55 | 597 | 242 | 6181 | 177 | 262 | 91.2 | 59 | 48 | 339 | 400.6 | 50 | 51 | 177 | 366.4 | 52 | 47 | 55 | 368.6 | 442 | 174 | 190 | 340 | 52 | 29 | 52 | 2734 | 53 | 48 | 50 | 1050.4 | 87.6 | 125.2 | 2937.2 | 1626 | 143 | 289 | 111.8 | 52 | 166.6 | 506 | 2490.6 | 327 | 2155 | 49 | 512.6 | 57 | 182 | 2255 | 209 | 52 | 53 | 65 | 260.8 | 31 | 80 | 41 | 161 | 49 | 46 | 50 | 236 | 2167 | 308 | 240 | 461 | 345 | 868 | 54 | 155.6 | 51 | 296 | 55 | 49 | 1952.6 | 338.8 | 530 | 188.4 | 377.8 | 266 | 40 | 52 | 249 | 52 | 57 | 310 | 286.8 | 73.6 | 40 | 169.4 | 145.2 | 3323.2 | 2198 | 57 | 54 | 225 | 172 | 2787 | 433 | 233 | 240 | 2363 | 134.2 | 213 | 56 | 126 | 40 | 199 | 265 | 408.8 | 289 | 243 | 257 | 155 | 177 | 249 | 55 | 426 | 57 | 213 | 43 | 43 | 331 | 45 | 382 | 46 | 49 | 332 | 50 | 282
47 | 46 | 596.6 | 232.8 | 281 | 399.4 | 51 | 408 | 882 | 212.4 | 258 | 56 | 378 | 52 | 2326 | 55 | 416.4 | 283 | 1125.2 | 121 | 2440.4 | 47 | 130.2 | 449 | 651 | 155.2 | 160 | 226 | 275 | 331.4 | 385 | 52 | 44 | 1478 | 286 | 209 | 215 | 2600.2 | 454.8 | 39 | 59 | 458 | 96 | 273 | 94.6 | 52 | 54 | 212 | 52 | 50 | 193 | 195 | 437 | 50 | 235 | 47 | 249 | 267 | 344 | 1523.6 | 184 | 2659 | 129 | 450.2 | 52 | 181.6 | 948.2 | 230 | 731.6 | 213 | 55 | 490.8 | 242 | 6065.8 | 129 | 262 | 57 | 59 | 48 | 403 | 359 | 50 | 51 | 57 | 337.4 | 242 | 47 | 55 | 182 | 442 | 39 | 190 | 247.2 | 52 | 29 | 52 | 2646 | 53 | 48 | 50 | 186 | 292.4 | 55 | 3525 | 1626 | 143 | 169 | 291 | 52 | 46 | 467.2 | 516 | 386.6 | 2155 | 174.4 | 385 | 57 | 182 | 2239 | 321.8 | 52 | 53 | 65 | 182 | 31 | 38.4 | 41 | 161 | 49 | 46 | 50 | 236 | 2167 | 308 | 240 | 421 | 345 | 1212.2 | 54 | 234 | 51 | 440 | 55 | 49 | 2579.4 | 555 | 500.6 | 291 | 304 | 266 | 40 | 52 | 2843 | 52 | 57 | 221.8 | 189 | 52 | 40 | 245 | 168 | 4513 | 3784.4 | 57 | 54 | 225 | 568.2 | 2787 | 433 | 81.8 | 310.8 | 2368.6 | 55 | 213 | 56 | 136.4 | 110.2 | 199 | 307.4 | 455 | 1524.4 | 243 | 177.4 | 155 | 372 | 136.2 | 55 | 83.6 | 57 | 213 | 2311 | 43 | 1753.8 | 45 | 310.6 | 46 | 49 | 1661 | 50 | 282
47 | 46 | 556 | 367.8 | 281 | 477 | 51 | 2391 | 763.2 | 999.6 | 396.6 | 56 | 378 | 52 | 739.6 | 55 | 342 | 304.8 | 1118 | 121 | 1767 | 47 | 51 | 619.4 | 1018.8 | 240.4 | 165.2 | 124.6 | 252.6 | 637.2 | 385 | 52 | 44 | 413 | 297.2 | 209 | 215 | 1649.4 | 384 | 39 | 59 | 522.8 | 96 | 273 | 49 | 52 | 54 | 304.4 | 52 | 251 | 218.2 | 195 | 437 | 50 | 235 | 47 | 225 | 267 | 228.2 | 183.8 | 72.8 | 2671 | 187 | 302 | 52 | 52 | 147 | 230 | 523.2 | 213 | 55 | 370 | 87.6 | 6029 | 129 | 226 | 57 | 59 | 589.8 | 403 | 274.8 | 50 | 133 | 57 | 343 | 352 | 47 | 126.2 | 545 | 278 | 39 | 190 | 152 | 194.4 | 29 | 52 | 2646 | 53 | 48 | 50 | 186 | 392 | 55 | 7027.4 | 1522.2 | 143 | 179.4 | 349.2 | 52 | 46 | 381 | 516 | 455 | 172 | 258 | 385 | 57 | 1367 | 2161.8 | 397 | 52 | 53 | 65 | 182 | 31 | 32 | 41 | 161 | 49 | 46 | 50 | 236 | 2167 | 308 | 240 | 1217.4 | 212.2 | 377 | 54 | 325.8 | 51 | 501.6 | 55 | 49 | 3771 | 469 | 506.8 | 291 | 361 | 96.4 | 40 | 52 | 3756.6 | 52 | 57 | 163 | 183 | 52 | 40 | 245 | 168 | 4513 | 4181 | 57 | 54 | 225 | 843.4 | 1306.2 | 433 | 44 | 267.2 | 2369.8 | 55 | 239.4 | 56 | 139 | 157 | 237.2 | 455 | 441 | 289 | 204.8 | 58 | 323.8 | 372 | 61 | 55 | 20 | 57 | 108.6 | 2311 | 43 | 471 | 45 | 263 | 46 | 49 | 332 | 50 | 282
47 | 46 | 545.6 | 5922 | 442.6 | 477 | 51 | 2656.6 | 2673 | 364 | 504 | 56 | 378 | 52 | 343 | 55 | 342 | 346 | 1118 | 121 | 538 | 47 | 51 | 662 | 635.8 | 441.8 | 173 | 57 | 139 | 81 | 304.2 | 172 | 44 | 399.2 | 67 | 56 | 215 | 121.8 | 384 | 39 | 59 | 410 | 96 | 343.8 | 49 | 52 | 198.8 | 452.4 | 52 | 251 | 257.8 | 195 | 1559 | 111.2 | 266.6 | 47 | 219 | 2228 | 151 | 173 | 45 | 2664.2 | 187 | 246 | 52 | 52 | 115 | 122 | 392.2 | 273 | 129 | 370 | 49 | 679.2 | 235.4 | 202 | 57 | 59 | 99 | 373 | 201 | 50 | 256 | 57 | 343 | 352 | 47 | 335 | 773 | 129 | 39 | 303.6 | 162.4 | 230 | 56.8 | 126.8 | 2646 | 53 | 48 | 50 | 186 | 392 | 55 | 10351 | 1213.8 | 96.6 | 182 | 349.2 | 52 | 189 | 381 | 492 | 170 | 172 | 258 | 1960.2 | 57 | 182 | 514.6 | 234 | 52 | 53 | 65 | 182 | 31 | 32 | 121.8 | 90.8 | 1328.8 | 46 | 50 | 236 | 1359.8 | 186.8 | 240 | 2412 | 179 | 377 | 54 | 387 | 51 | 606.6 | 55 | 49 | 3751 | 1582.8 | 461 | 361.8 | 373 | 54 | 42.8 | 190.4 | 3232.6 | 52 | 57 | 163 | 174 | 52 | 40 | 245 | 145.2 | 2606.4 | 4181 | 57 | 54 | 120.6 | 51 | 224.6 | 368.8 | 44 | 274 | 2365 | 55 | 246 | 56 | 209.8 | 157 | 243 | 343 | 437.4 | 289 | 52 | 58 | 462 | 408 | 61 | 55 | 20 | 57 | 39 | 2311 | 43 | 471 | 45 | 263 | 46 | 49 | 377.6 | 50 | 282
229 | 46 | 633 | 2277.2 | 483 | 501 | 51 | 3779 | 2782.4 | 2722 | 297 | 56 | 231 | 52 | 343 | 55 | 342 | 346 | 1191.2 | 121 | 538 | 47 | 51 | 662 | 409 | 585 | 88.2 | 57 | 211 | 244.2 | 183 | 252 | 44 | 390 | 48 | 56 | 224.6 | 172.6 | 454.8 | 39 | 59 | 1263.2 | 96 | 273 | 49 | 52 | 235 | 474 | 52 | 251 | 166 | 195 | 3086.4 | 152 | 221 | 47 | 251.8 | 2228 | 175 | 173 | 45 | 2492.2 | 296.2 | 246 | 52 | 52 | 1296 | 50 | 303 | 273 | 240 | 358 | 49 | 63 | 262 | 202 | 147.6 | 97 | 72.8 | 335 | 1322.2 | 50 | 256 | 57 | 403 | 352 | 47 | 403 | 47 | 53 | 39 | 326.8 | 192 | 369 | 168 | 239 | 2646 | 53 | 48 | 50 | 186 | 392 | 55 | 4453 | 269.4 | 27 | 182 | 266.2 | 52 | 189 | 281.2 | 328 | 170 | 172 | 352.4 | 2240 | 57 | 182 | 150 | 234 | 52 | 53 | 65 | 182 | 31 | 32 | 243 | 44 | 49 | 46 | 50 | 304 | 160.2 | 2240 | 240 | 3387.8 | 2354.6 | 320.6 | 54 | 347.8 | 51 | 437 | 55 | 49 | 3707.4 | 224 | 1931.4 | 455 | 815.4 | 194 | 54 | 225 | 2759 | 196 | 57 | 163 | 174 | 52 | 40 | 207.2 | 54 | 1821.4 | 4199 | 57 | 149 | 51 | 51 | 316.4 | 277.4 | 44 | 344.8 | 2410.2 | 55 | 246 | 56 | 299.8 | 157 | 243 | 301 | 440.8 | 289 | 52 | 125.8 | 422 | 432 | 61 | 55 | 20 | 57 | 39 | 587 | 43 | 471 | 45 | 263 | 185.2 | 49 | 427.4 | 50 | 282
229 | 46 | 1855.8 | 2255.2 | 483 | 478.2 | 51 | 2103 | 2899 | 4039.8 | 297 | 56 | 243 | 52 | 343 | 55 | 50 | 346 | 2937.6 | 121 | 378.4 | 47 | 51 | 421.8 | 406.2 | 567 | 67 | 186 | 271 | 381.6 | 183 | 252 | 44 | 2373 | 48 | 2044.2 | 275 | 338.2 | 384 | 39 | 1114.6 | 2543 | 96 | 198.8 | 49 | 52 | 235 | 668.6 | 52 | 251 | 166 | 195 | 2976.8 | 152 | 221 | 47 | 407.2 | 877 | 211 | 173 | 45 | 2481 | 282 | 246 | 52 | 52 | 1296 | 50 | 303 | 307.2 | 303.6 | 358 | 49 | 63 | 262 | 202 | 208 | 249 | 61 | 129 | 418 | 50 | 256 | 57 | 388.2 | 1892.8 | 47 | 403 | 71.6 | 53 | 39 | 319 | 192 | 369 | 168 | 239 | 2646 | 53 | 196 | 50 | 186 | 795 | 55 | 2082 | 288 | 109.8 | 182 | 80.8 | 52 | 189 | 318 | 314.2 | 78.8 | 120 | 334.2 | 2184 | 57 | 278.2 | 168 | 196.4 | 52 | 53 | 65 | 182 | 31 | 758 | 243 | 44 | 49 | 46 | 50 | 515.2 | 163 | 2240 | 413 | 184.8 | 3805 | 399 | 175 | 191 | 51 | 437 | 55 | 49 | 1734.6 | 224 | 2111 | 284 | 1257.8 | 229 | 40 | 225 | 2664.6 | 232 | 57 | 163 | 174 | 52 | 40 | 56 | 54 | 315.4 | 3021.2 | 57 | 149 | 51 | 51 | 324.6 | 127 | 44 | 274 | 2478 | 55 | 1527.6 | 56 | 375.4 | 40 | 166.6 | 216.2 | 539 | 289 | 52 | 171 | 1566.4 | 315 | 61 | 55 | 20 | 57 | 39 | 156 | 43 | 161 | 114.6 | 263 | 220 | 49 | 359 | 50 | 282
229 | 46 | 633 | 2163 | 487 | 323 | 51 | 516.6 | 2863 | 2692.4 | 119.6 | 152 | 243 | 52 | 343 | 55 | 50 | 310.6 | 3484.4 | 121 | 320.4 | 47 | 51 | 415 | 402 | 595.6 | 1230.4 | 364 | 211 | 446 | 282 | 92 | 44 | 2373 | 48 | 2557 | 879 | 413 | 419.4 | 39 | 110.6 | 2543 | 191.6 | 260.8 | 217 | 52 | 54 | 392.2 | 52 | 130.4 | 90.4 | 216.6 | 2366.8 | 152 | 117.8 | 47 | 504 | 49 | 401 | 173 | 45 | 2481 | 224 | 246 | 52 | 52 | 1308 | 50 | 303 | 391.8 | 796.2 | 358 | 49 | 679.2 | 262 | 202 | 208 | 249 | 61 | 48 | 418 | 96.4 | 256 | 171 | 400 | 3389.6 | 47 | 403 | 170 | 53 | 39 | 435 | 44 | 297.8 | 168 | 239 | 2646 | 53 | 146.4 | 129.2 | 186 | 189 | 55 | 3316 | 288 | 165 | 298 | 1373.2 | 52 | 189 | 419.6 | 345 | 101.2 | 299 | 167 | 2264 | 57 | 228 | 367 | 46 | 52 | 53 | 65 | 205.4 | 31 | 395 | 243 | 44 | 49 | 46 | 50 | 588 | 163 | 2240 | 393 | 114 | 3864.6 | 399 | 175 | 99.2 | 51 | 323.2 | 55 | 89.8 | 463 | 224 | 2111 | 322 | 373 | 229 | 40 | 225 | 674.6 | 232 | 107.8 | 163 | 534.4 | 52 | 40 | 56 | 54 | 401 | 2228 | 57 | 149 | 51 | 184 | 460.8 | 127 | 44 | 319.8 | 2042.8 | 55 | 3440.4 | 56 | 375.4 | 40 | 52 | 111 | 539 | 289 | 52 | 171 | 351.6 | 237 | 61 | 55 | 20 | 57 | 39 | 216 | 43 | 56 | 161 | 263 | 220 | 49 | 359 | 50 | 282
229 | 46 | 633 | 2233.8 | 412.2 | 323 | 51 | 120 | 697.2 | 2660 | 51 | 216 | 243 | 52 | 300.6 | 55 | 50 | 174.6 | 3566 | 121 | 369 | 119 | 51 | 329 | 402 | 360 | 286.2 | 387 | 228.6 | 1570.4 | 310 | 52 | 44 | 2377.8 | 48 | 3746.8 | 499 | 333 | 815.4 | 39 | 265 | 2505.4 | 216.8 | 294 | 217 | 52 | 186 | 164 | 52 | 143 | 40 | 391 | 1172 | 50 | 49 | 47 | 504 | 73 | 1730.6 | 173 | 73 | 2481 | 78.4 | 49 | 52 | 52 | 1308 | 50 | 303 | 564 | 1246.4 | 370.2 | 49 | 3144 | 262 | 205.2 | 208 | 249 | 102.6 | 48 | 1427.2 | 166 | 51 | 171 | 59 | 152 | 47 | 123 | 170 | 53 | 39 | 407.2 | 44 | 718.8 | 140.2 | 239 | 2646 | 53 | 72 | 149 | 206 | 1485 | 163 | 1964 | 331.2 | 165 | 298 | 3379 | 52 | 46 | 445 | 345 | 282 | 299 | 143.4 | 608.8 | 57 | 228 | 455 | 46 | 52 | 53 | 56.6 | 299 | 31 | 32 | 243 | 44 | 759.8 | 46 | 50 | 588 | 163 | 2240 | 544.6 | 188.4 | 3954 | 1647.8 | 175 | 38 | 51 | 1067.8 | 211 | 253 | 1681.6 | 215.6 | 2111 | 120 | 408.8 | 54 | 40 | 155.8 | 172 | 232 | 184 | 163 | 909 | 52 | 40 | 56 | 54 | 401 | 2355 | 57 | 111 | 51 | 194.4 | 328.8 | 197.8 | 44 | 718.4 | 302 | 55 | 3584.2 | 56 | 327 | 40 | 52 | 55 | 594.6 | 240.4 | 130 | 171 | 245 | 237 | 61 | 55 | 20 | 88.2 | 39 | 396 | 43 | 56 | 161 | 263 | 260.2 | 49 | 296 | 50 | 282
119.8 | 46 | 633 | 673 | 291 | 363 | 51 | 120 | 591 | 2660 | 51 | 216 | 243 | 52 | 437.6 | 55 | 50 | 183 | 3455.2 | 191.8 | 317.2 | 167 | 51 | 329 | 402 | 158 | 369 | 387 | 132.2 | 364.4 | 310 | 52 | 44 | 2385 | 48 | 4816.8 | 167 | 2220.2 | 2344.8 | 39 | 253 | 1565.8 | 146.4 | 562.8 | 217 | 52 | 181.2 | 164 | 52 | 205 | 40 | 451 | 494.8 | 50 | 49 | 47 | 471.2 | 49 | 2005 | 389.6 | 75 | 2481 | 42 | 49 | 52 | 52 | 1308 | 84.8 | 303 | 500 | 640 | 339 | 49 | 3144 | 286 | 210 | 117.4 | 249 | 165 | 48 | 407 | 166 | 163.8 | 171 | 59 | 152 | 47 | 55 | 170 | 53 | 39 | 438 | 44 | 967.6 | 29 | 52 | 1074.6 | 53 | 112 | 149 | 1200.4 | 189 | 163 | 4983 | 360 | 165 | 298 | 3379 | 52 | 46 | 450.6 | 327.6 | 282 | 299 | 49 | 81.4 | 57 | 269.6 | 477.4 | 46 | 52 | 53 | 51 | 299 | 31 | 32 | 41 | 44 | 3735 | 522.4 | 50 | 1176 | 163 | 154.8 | 742 | 504.4 | 1778.4 | 3552.2 | 126.6 | 38 | 61 | 2268 | 211 | 253 | 463 | 218.4 | 966.4 | 155.4 | 552 | 54 | 40 | 52 | 172 | 160 | 184 | 163 | 203 | 52 | 40 | 56 | 54 | 229.8 | 2567 | 90.8 | 54 | 51 | 197 | 237 | 127 | 44 | 328.4 | 306.8 | 55 | 3724 | 56 | 317.4 | 40 | 52 | 55 | 706 | 208 | 182 | 58 | 2141.8 | 270.2 | 61 | 55 | 20 | 234 | 39 | 156 | 43 | 56 | 161 | 333.8 | 281.8 | 49 | 333 | 50 | 282
47 | 46 | 703.8 | 290 | 291 | 380.8 | 51 | 120 | 469.4 | 1226 | 51 | 216 | 123 | 52 | 520 | 229 | 50 | 58 | 3308.8 | 121 | 191 | 353 | 51 | 329 | 49 | 48 | 426.6 | 462 | 65 | 145.4 | 310 | 52 | 44 | 1863.6 | 48 | 4540 | 288.8 | 2628.8 | 2678 | 76.6 | 253 | 286 | 96 | 562.2 | 217 | 52 | 174 | 315.2 | 52 | 230.6 | 79.4 | 451 | 424 | 50 | 137.8 | 47 | 285.4 | 51 | 2005 | 27 | 531 | 2481 | 42 | 49 | 52 | 52 | 1308 | 137 | 303 | 270.4 | 127 | 339 | 49 | 3144 | 34 | 1968.4 | 91.2 | 97 | 202.8 | 1165.8 | 221 | 201.8 | 239 | 125.4 | 123 | 247.4 | 47 | 55 | 96.2 | 53 | 39 | 322 | 67.2 | 1852.8 | 29 | 52 | 27 | 53 | 158 | 129.2 | 2552 | 260.4 | 163 | 3457 | 2343 | 82.2 | 1975.6 | 3379 | 52 | 46 | 470.2 | 332 | 282 | 299 | 49 | 53 | 57 | 460 | 555.6 | 46 | 52 | 107 | 51 | 461 | 31 | 32 | 41 | 44 | 3930.6 | 1462 | 50 | 3661.6 | 163 | 228 | 650.2 | 467 | 328 | 3428 | 54 | 38 | 161.8 | 2333.4 | 578.2 | 337.4 | 432.6 | 224 | 241 | 155.4 | 552 | 54 | 40 | 52 | 47 | 52 | 309.6 | 175 | 268.2 | 52 | 40 | 56 | 54 | 187 | 2601 | 226 | 54 | 51 | 273 | 220.6 | 197.8 | 44 | 215 | 314 | 55 | 2394.8 | 56 | 126 | 40 | 258 | 55 | 521 | 208 | 186.4 | 58 | 2616 | 320 | 61 | 55 | 41.2 | 360.8 | 39 | 156 | 43 | 56 | 45 | 263 | 247 | 49 | 333 | 50 | 282
47 | 46 | 715.2 | 288 | 1040.2 | 376 | 51 | 120 | 466 | 270 | 51 | 184 | 123 | 52 | 520 | 229 | 50 | 58 | 2419.2 | 121 | 191 | 353 | 51 | 306.6 | 49 | 48 | 837.6 | 198 | 65 | 81 | 198 | 52 | 44 | 480.4 | 48 | 4540 | 370 | 2619.6 | 2678 | 227 | 322.6 | 286 | 83 | 155.6 | 207.4 | 52 | 236.4 | 326.4 | 52 | 333 | 237 | 451 | 501.2 | 50 | 197 | 47 | 249 | 59 | 1922.4 | 27 | 343 | 2491 | 42 | 49 | 52.6 | 52 | 149.4 | 137 | 303 | 180.4 | 1713.4 | 339 | 49 | 2527.8 | 34 | 2420 | 228 | 59 | 354 | 84 | 221 | 252.2 | 239 | 57 | 219 | 311 | 83.2 | 55 | 47 | 53 | 219 | 437.6 | 160 | 2960 | 29 | 52 | 27 | 183 | 221.8 | 50 | 2472 | 308 | 558.4 | 3385 | 2343 | 27 | 2395 | 2041.8 | 52 | 46 | 459 | 332 | 282 | 191.6 | 49 | 1212 | 57 | 436 | 632 | 46 | 52 | 131 | 100.2 | 452.6 | 31 | 32 | 41 | 44 | 3916 | 1486 | 50 | 3516 | 163 | 228 | 535.4 | 502.4 | 328 | 3428 | 54 | 38 | 253 | 2422 | 1095 | 215 | 516.8 | 224 | 241 | 120 | 552 | 54 | 40 | 52 | 47 | 52 | 239.4 | 772 | 298 | 52 | 171.4 | 56 | 54 | 187 | 3490.8 | 226 | 54 | 51 | 387 | 128 | 127 | 195.2 | 215 | 314 | 55 | 401 | 56 | 126 | 40 | 258 | 55 | 1826 | 208 | 600.8 | 58 | 2616 | 247.4 | 61 | 149.8 | 309 | 532 | 39 | 180 | 43 | 56 | 154.8 | 333.8 | 247 | 49 | 338.2 | 50 | 265.2
47 | 46 | 733 | 288 | 665.6 | 392 | 51 | 1571 | 536.8 | 302 | 51 | 56 | 123 | 52 | 520 | 229 | 50 | 58 | 1146 | 191.8 | 191 | 233 | 51 | 797.4 | 49 | 48 | 2348 | 198 | 65 | 81 | 170 | 52 | 44 | 598 | 67 | 3746.8 | 370 | 2548 | 2549 | 227 | 1400.8 | 286 | 83 | 56 | 163 | 52 | 330 | 192 | 52 | 240 | 237 | 316.6 | 408.6 | 50 | 197 | 47 | 249 | 159.6 | 601.6 | 630.2 | 155 | 560.2 | 42 | 49 | 55 | 52 | 127 | 137 | 303 | 254 | 2110 | 331.8 | 49 | 105 | 34 | 2408 | 228 | 59 | 895.8 | 72 | 221 | 229 | 88.6 | 57 | 219 | 311 | 228 | 55 | 47 | 176 | 276 | 484 | 160 | 2960 | 29 | 52 | 159 | 183 | 378 | 50 | 2472 | 308 | 932.2 | 3385 | 2446.8 | 27 | 2407 | 36 | 52 | 46 | 357.4 | 332 | 101.2 | 120 | 49 | 2957 | 57 | 418 | 668 | 209 | 52 | 147 | 1657.2 | 401.4 | 31 | 95.6 | 41 | 44 | 3916 | 1462 | 50 | 3523.2 | 163 | 228 | 637.6 | 502.4 | 328 | 2179.2 | 54 | 38 | 253 | 2099.6 | 1095 | 367.8 | 1158.8 | 486.4 | 241 | 289.8 | 1879.2 | 54 | 40 | 52 | 47 | 52 | 214 | 193 | 281 | 52 | 259 | 56 | 54 | 187 | 2962 | 158.4 | 54 | 51 | 387 | 198.8 | 127 | 233 | 215 | 314 | 55 | 298.4 | 56 | 493.8 | 40 | 246 | 55 | 521 | 208 | 2515.2 | 58 | 1193.4 | 265 | 61 | 213 | 309 | 500.8 | 39 | 196 | 43 | 56 | 228 | 118 | 247 | 49 | 328.4 | 50 | 210
169 | 46 | 803.8 | 288 | 291 | 462.6 | 51 | 1582.4 | 487.6 | 310 | 51 | 56 | 193.8 | 52 | 400 | 229 | 50 | 58 | 577.8 | 121 | 191 | 233 | 51 | 2677.4 | 49 | 48 | 2234 | 198 | 65 | 81 | 250.8 | 52 | 44 | 598 | 143 | 2557 | 370 | 660.8 | 2549 | 227 | 501.8 | 286 | 83 | 56 | 349 | 52 | 390 | 192 | 52 | 178 | 237 | 283 | 459 | 50 | 197 | 47 | 3489 | 236 | 239 | 336.6 | 314.2 | 1361.2 | 42 | 66.8 | 64.6 | 164.2 | 1236.4 | 67.4 | 307.8 | 254 | 2110 | 327 | 242 | 148 | 34 | 2408 | 228 | 59 | 354 | 48 | 221 | 229 | 51 | 57 | 219 | 311 | 228 | 55 | 197.4 | 258 | 343.6 | 484 | 160 | 2960 | 29 | 52 | 247 | 183 | 378 | 50 | 1557.6 | 308 | 513.2 | 366 | 2516 | 143 | 2455 | 36 | 217.6 | 46 | 332 | 272 | 56 | 215.2 | 173.8 | 2957 | 57 | 406 | 632 | 209 | 52 | 147 | 2513.2 | 376.2 | 31 | 138 | 41 | 44 | 3916 | 1462 | 114.2 | 2896 | 163 | 135.2 | 628 | 147.4 | 340 | 228.4 | 54 | 38 | 253 | 526 | 1854.2 | 488.8 | 2146.4 | 1544 | 150.6 | 501.6 | 445.2 | 54 | 40 | 52 | 47 | 52 | 214 | 233 | 281 | 242 | 259 | 56 | 54 | 219.2 | 2458 | 85.8 | 54 | 51 | 387 | 623 | 395.8 | 233 | 215 | 314 | 55 | 246 | 56 | 280.8 | 40 | 3293.6 | 55 | 591.8 | 208 | 2961.4 | 58 | 245 | 397 | 211.4 | 213 | 309 | 313 | 39 | 273.4 | 43 | 56 | 228 | 251.6 | 86.2 | 49 | 412 | 50 | 222
169 | 46 | 733 | 258.8 | 291 | 467 | 51 | 2155.2 | 502 | 310 | 51 | 56 | 123 | 52 | 280 | 124.6 | 175.6 | 58 | 199 | 156.4 | 286.8 | 121.4 | 90.6 | 3203.6 | 49 | 48 | 3029 | 57 | 65 | 63 | 372 | 200 | 44 | 598 | 143 | 2677 | 361.4 | 209 | 2549 | 227 | 791 | 458 | 83 | 56 | 326.2 | 52 | 402 | 169.6 | 52 | 101.2 | 237 | 283 | 739.8 | 50 | 182.6 | 47 | 3409.8 | 236 | 309.8 | 368.6 | 310 | 1468 | 78.4 | 138 | 67 | 239 | 127 | 50 | 315 | 246 | 2110 | 1082.4 | 242 | 89.6 | 34 | 629.2 | 228 | 59 | 312.4 | 72 | 257 | 229 | 51 | 57 | 219 | 303.6 | 228 | 55 | 324.4 | 366.6 | 445 | 2278.4 | 234.4 | 1299.2 | 29 | 52 | 392 | 183 | 235 | 50 | 213 | 189 | 2355 | 366 | 929.6 | 143 | 2519.8 | 36 | 259 | 46 | 332 | 2270.6 | 56 | 239 | 205 | 2957 | 57 | 255.6 | 492 | 209 | 52 | 225 | 2236.2 | 579.2 | 31 | 138 | 41 | 44 | 3845.6 | 1327 | 157 | 2896 | 173 | 118 | 493 | 283.8 | 400 | 228.8 | 54 | 38 | 204.2 | 526 | 1474.6 | 836 | 3805.6 | 1576 | 128 | 48 | 49 | 54 | 40 | 52 | 47 | 52 | 88.4 | 245.8 | 325 | 242 | 259 | 56 | 54 | 364.8 | 2537.4 | 93 | 54 | 120.6 | 418.8 | 56 | 395.2 | 233 | 215 | 320.4 | 2043.6 | 246 | 56 | 54 | 40 | 3350 | 55 | 500.6 | 208 | 2069 | 58 | 245 | 199 | 249 | 213 | 245.4 | 271 | 39 | 223 | 43 | 56 | 228 | 355.8 | 46 | 221.8 | 404 | 112 | 222
243.4 | 46 | 729.6 | 347 | 291 | 474 | 51 | 1516.2 | 557.8 | 291.2 | 51 | 56 | 123 | 118 | 335.4 | 55 | 207 | 58 | 199 | 156.4 | 446.4 | 47 | 150 | 4790 | 49 | 182 | 2770.2 | 57 | 118.6 | 51 | 372 | 237 | 44 | 598 | 143 | 2717 | 255 | 301 | 2549 | 76.6 | 125 | 458 | 103 | 56 | 197.8 | 52 | 457.6 | 164 | 52 | 50 | 79.4 | 307 | 739.2 | 50 | 235 | 47 | 3357 | 109.6 | 421.4 | 961.4 | 932 | 1468 | 224 | 138 | 67 | 239 | 197.8 | 122 | 315 | 1455.2 | 920.2 | 4067 | 242 | 91.2 | 34 | 1568.6 | 91.2 | 59 | 98.8 | 166 | 480 | 85.8 | 51 | 57 | 59 | 262 | 228 | 55 | 384 | 439 | 355 | 3548 | 224 | 192 | 29 | 52 | 392 | 53 | 235 | 50 | 225 | 189 | 7925.4 | 460.4 | 1671.2 | 143 | 1675 | 125.6 | 259 | 46 | 460.8 | 3603 | 56 | 309.8 | 205 | 2997 | 57 | 206 | 404 | 209 | 52 | 271 | 2334 | 4133.8 | 31 | 138 | 49 | 44 | 3746.4 | 1237 | 157 | 3552 | 281 | 148 | 403 | 495.6 | 497.6 | 328 | 54 | 194.8 | 123 | 491 | 1175.4 | 848 | 2413 | 1513.6 | 128 | 48 | 49 | 96.4 | 40 | 52 | 47 | 52 | 57 | 355.2 | 118 | 242 | 215.2 | 233.6 | 54 | 360 | 2515 | 93 | 54 | 225 | 2881.2 | 56 | 134.6 | 157.4 | 163.8 | 408 | 2430 | 246 | 56 | 54 | 40 | 5045 | 55 | 517.8 | 208 | 1774.2 | 58 | 245 | 199 | 249 | 277.2 | 93.2 | 99.8 | 39 | 391 | 43 | 56 | 191.4 | 285 | 46 | 265 | 404 | 205 | 222
244.2 | 46 | 596 | 373 | 279 | 561 | 51 | 1201.4 | 427 | 183 | 133.8 | 56 | 193.8 | 217 | 375.4 | 55 | 207 | 58 | 199 | 121 | 231 | 47 | 150 | 2340.4 | 49 | 395 | 402 | 192.2 | 368 | 51 | 372 | 237 | 44 | 402 | 86 | 2660.6 | 387 | 386 | 2549 | 39 | 223 | 458 | 487.8 | 56 | 49 | 52 | 54 | 209 | 52 | 50 | 40 | 57 | 403 | 284.8 | 235 | 47 | 3383.4 | 487.4 | 502 | 1115.4 | 3506.4 | 1468 | 224 | 138 | 67 | 336.2 | 127 | 230 | 315 | 2178 | 127 | 4112.4 | 242 | 156 | 34 | 176 | 57 | 59 | 150.6 | 414 | 548 | 50 | 51 | 57 | 59 | 262 | 83.2 | 55 | 196 | 398 | 220 | 3548 | 224 | 192 | 29 | 52 | 319 | 53 | 85.4 | 50 | 201 | 1053 | 2361 | 484 | 498.4 | 96.6 | 391 | 272.4 | 259 | 46 | 378 | 3647 | 101.6 | 215.2 | 205 | 2957 | 117.8 | 282.2 | 507.4 | 444.6 | 52 | 247 | 2453 | 5401 | 31 | 32 | 81 | 161 | 3085.2 | 1237 | 157 | 3592 | 383 | 126.8 | 403 | 42 | 630 | 434 | 54 | 234 | 214.2 | 375 | 861.8 | 814.8 | 4977.2 | 1470 | 128 | 48 | 49 | 266 | 218.2 | 52 | 47 | 52 | 57 | 398 | 118 | 242 | 40 | 262 | 54 | 360 | 2483 | 93 | 54 | 225 | 3683 | 86.6 | 275.4 | 44 | 87 | 524 | 2836.4 | 266 | 56 | 54 | 40 | 5045 | 55 | 359 | 208 | 361.2 | 58 | 250.4 | 199 | 249 | 214 | 20 | 57 | 39 | 403 | 43 | 56 | 45 | 153.4 | 46 | 265 | 404 | 205 | 327
203 | 46 | 797 | 492 | 231 | 452 | 51 | 139 | 541.6 | 253.8 | 407 | 56 | 280 | 217 | 380 | 55 | 207 | 195 | 199 | 290.8 | 231 | 47 | 150 | 2390 | 253 | 583.2 | 334.8 | 226 | 488 | 70.6 | 372 | 237 | 44 | 478 | 48 | 2746 | 317.4 | 727.8 | 2549 | 39 | 179 | 458 | 210.2 | 56 | 49 | 52 | 54 | 254.6 | 52 | 50 | 40 | 57 | 331 | 226.8 | 235 | 47 | 249 | 591 | 558.8 | 233 | 3372.8 | 1468 | 282 | 84.6 | 67 | 363.6 | 197.8 | 230 | 312.2 | 2194 | 127 | 4176 | 126.2 | 3041 | 34 | 176 | 57 | 59 | 167.6 | 450 | 570 | 50 | 51 | 57 | 59 | 240 | 47 | 55 | 307 | 130.8 | 152.4 | 3421 | 224 | 303.2 | 29 | 52 | 39 | 53 | 48 | 50 | 201 | 1671 | 2417 | 484 | 360 | 27 | 391 | 1081 | 176.2 | 46 | 378 | 3805 | 170 | 120 | 80.2 | 2957 | 229 | 388 | 529.4 | 74 | 52 | 236 | 2453 | 4218 | 31 | 32 | 81 | 161 | 254 | 1237 | 50 | 3660 | 371.8 | 248 | 403 | 42 | 593.2 | 583.4 | 54 | 234 | 233 | 411 | 189 | 599 | 4423.2 | 1747 | 128 | 48 | 49 | 266 | 337 | 52 | 47 | 52 | 57 | 492.8 | 142 | 128 | 40 | 270 | 54 | 355.2 | 2434 | 93 | 54 | 350.4 | 3755.8 | 209 | 361 | 44 | 3251.4 | 622.4 | 3279.8 | 259.4 | 56 | 54 | 40 | 2032 | 181 | 393 | 236.8 | 433 | 58 | 421.6 | 227 | 173.8 | 182.2 | 20 | 57 | 39 | 245 | 43 | 56 | 45 | 620.8 | 46 | 265 | 224 | 205 | 327
171 | 46 | 594.8 | 543 | 231 | 422 | 51 | 139 | 561.4 | 264.6 | 407 | 56 | 350.8 | 217 | 535.6 | 55 | 81.4 | 195 | 199 | 502.6 | 395 | 47 | 70.8 | 4545 | 253 | 817 | 247.6 | 226 | 488 | 1428.6 | 170 | 163 | 44 | 497 | 48 | 3786.8 | 443 | 2595 | 2549 | 39 | 179 | 354.8 | 239 | 56 | 49 | 52 | 54 | 1301 | 52 | 50 | 40 | 57 | 195.6 | 152 | 235 | 47 | 370 | 591 | 239 | 245 | 3345 | 1290 | 369 | 49 | 67 | 214 | 127 | 230 | 301 | 2213 | 312 | 3435.4 | 49 | 3041 | 34 | 176 | 57 | 59 | 172 | 450 | 624 | 50 | 215 | 57 | 59 | 304 | 47 | 225 | 217.6 | 260.2 | 51 | 1612.6 | 152 | 331 | 29 | 52 | 1282.8 | 53 | 48 | 50 | 201 | 5102.2 | 2427 | 460.4 | 361.4 | 27 | 326.2 | 686 | 52 | 46 | 378 | 1869.4 | 170 | 190.8 | 143.4 | 2957 | 229 | 747 | 332 | 58 | 52 | 204 | 148.8 | 4218 | 130 | 32 | 81 | 161 | 254 | 1237 | 50 | 1028 | 3185 | 248 | 403 | 42 | 610 | 637 | 54 | 234 | 2216 | 411 | 192 | 2590 | 3628.4 | 1580.6 | 128 | 48 | 49 | 266 | 337 | 52 | 47 | 52 | 57 | 581 | 142 | 138.4 | 40 | 378 | 54 | 290 | 2431 | 97.8 | 54 | 364.4 | 3691 | 209 | 361 | 44 | 1638.6 | 596 | 802.6 | 233 | 56 | 54 | 40 | 52 | 265 | 463.8 | 280 | 413 | 217.2 | 594.6 | 234 | 61 | 55 | 20 | 57 | 39 | 223 | 43 | 56 | 45 | 278.4 | 46 | 178.6 | 667 | 143 | 327
171 | 187 | 594.2 | 552.4 | 311.8 | 377 | 51 | 174.4 | 526 | 261 | 407 | 56 | 404.6 | 217 | 486 | 55 | 50 | 195 | 199 | 49 | 418.4 | 47 | 51 | 2787 | 253 | 595.4 | 284 | 149 | 1749.6 | 343 | 264.2 | 52 | 44 | 1562 | 48 | 4037 | 1139 | 2862.8 | 2646.2 | 39 | 179 | 334 | 219 | 56 | 49 | 52 | 54 | 1941 | 52 | 50 | 40 | 57 | 86 | 152 | 49 | 47 | 378 | 591 | 309.8 | 245 | 2699 | 1349.4 | 223.4 | 49 | 67 | 214 | 127 | 230 | 301 | 964.4 | 312 | 542.2 | 49 | 3041 | 34 | 176 | 57 | 135 | 172 | 418 | 428.8 | 50 | 256 | 57 | 59 | 342 | 47 | 225 | 158 | 329 | 41.4 | 407 | 44 | 477.8 | 29 | 52 | 87 | 53 | 48 | 50 | 201 | 2672 | 2397 | 366 | 367 | 27 | 229 | 291 | 52 | 126.4 | 267.6 | 1284 | 170 | 120 | 167 | 3387.6 | 229 | 1142 | 315.8 | 58 | 52 | 196 | 51 | 2399.4 | 130 | 32 | 81 | 114.2 | 254 | 1237 | 50 | 336 | 2832.6 | 248 | 327.4 | 42 | 591.6 | 474 | 54 | 186.2 | 2216 | 403.2 | 123.6 | 2590 | 3628 | 921.6 | 128 | 113.6 | 49 | 406 | 337 | 52 | 303 | 52 | 133.2 | 557 | 118 | 160 | 40 | 567 | 54 | 187 | 2525.8 | 105 | 54 | 260 | 1009.8 | 209 | 361 | 44 | 42.6 | 1761.8 | 337 | 2160.6 | 56 | 54 | 40 | 52 | 447.4 | 393 | 1866.4 | 493 | 257 | 591 | 1621.2 | 61 | 55 | 20 | 57 | 39 | 223 | 43 | 196 | 45 | 165 | 46 | 49 | 1099.2 | 50 | 327
171 | 187 | 254 | 694.6 | 253 | 295.8 | 51 | 174.4 | 676 | 261 | 407 | 56 | 318 | 52 | 486 | 55 | 50 | 195 | 199 | 49 | 479.2 | 47 | 51 | 2681 | 253 | 250 | 309 | 172 | 376 | 343 | 403 | 52 | 130.4 | 413.2 | 48 | 3957 | 807 | 3022 | 2711 | 39 | 179 | 346 | 256.2 | 85 | 49 | 52 | 198.8 | 2034.6 | 52 | 50 | 40 | 57 | 86 | 70.4 | 49 | 47 | 2324 | 1892.8 | 762.4 | 245 | 115 | 1357 | 187 | 49 | 144.4 | 116.8 | 197.8 | 67.4 | 301 | 132 | 312 | 662.2 | 49 | 3041 | 34 | 176 | 57 | 249 | 172 | 198 | 353 | 50 | 256 | 57 | 59 | 342 | 47 | 367.4 | 207.2 | 329 | 39 | 407 | 132.8 | 609 | 29 | 52 | 87 | 53 | 48 | 50 | 633.2 | 541 | 2397 | 366 | 342.2 | 34.2 | 229 | 67 | 52 | 247 | 232.8 | 3902.2 | 78.8 | 155.4 | 208.8 | 3932.2 | 229 | 352 | 261 | 58 | 52 | 196 | 51 | 3111.2 | 130 | 32 | 81 | 44 | 254 | 1237 | 50 | 312 | 2330 | 272.4 | 201 | 42 | 1896.8 | 1098.4 | 54 | 191 | 2216 | 472.2 | 70 | 2590 | 1084.8 | 1152 | 128 | 212 | 49 | 271.4 | 220.4 | 279.8 | 367 | 160 | 184 | 521 | 106.8 | 160 | 40 | 567 | 54 | 187 | 2455 | 105 | 130 | 260 | 362 | 287.4 | 97.8 | 87.2 | 40 | 2555 | 337 | 3463 | 56 | 54 | 86.8 | 2028.6 | 511 | 343.4 | 2265.6 | 52 | 302.2 | 591 | 443 | 61 | 55 | 20 | 57 | 164 | 317.6 | 43 | 231 | 45 | 165 | 185.2 | 49 | 224 | 50 | 327
280.2 | 187 | 132.2 | 853.8 | 253 | 451 | 51 | 139 | 805.4 | 296.2 | 51 | 56 | 586.8 | 52 | 1224.4 | 55 | 50 | 58 | 321 | 49 | 384 | 47 | 51 | 2761.2 | 130.6 | 250 | 309 | 172 | 443.2 | 171.8 | 488.6 | 52 | 152 | 299.6 | 48 | 3957 | 475 | 2550.2 | 711.8 | 39 | 171.2 | 334 | 405 | 367 | 49 | 52 | 235 | 1993.2 | 52 | 251 | 40 | 225 | 78 | 50 | 49 | 47 | 3571.6 | 1762 | 309 | 245 | 113 | 1357 | 129 | 49 | 196 | 52 | 122.2 | 137 | 301 | 132 | 312 | 805 | 49 | 3041 | 34 | 176 | 57 | 249 | 82.4 | 250 | 353 | 50 | 256 | 57 | 59 | 454.6 | 47 | 403 | 281 | 245.8 | 39 | 407 | 192 | 497.8 | 140.2 | 52 | 87 | 53 | 48 | 50 | 1065.4 | 429.4 | 2397 | 366 | 336 | 149.4 | 229 | 67 | 72.6 | 247 | 291 | 3894.2 | 56 | 155.4 | 352.4 | 3147 | 229 | 352 | 245 | 58 | 52 | 188.2 | 51 | 2043 | 90.4 | 32 | 242.6 | 44 | 254 | 760.6 | 50 | 312 | 2280 | 168 | 191.6 | 42 | 4046 | 4778 | 54 | 191 | 2216 | 621 | 70 | 2590 | 395.2 | 275.6 | 128 | 383 | 49 | 229 | 54 | 349 | 367 | 232 | 184 | 462.2 | 104 | 138.4 | 40 | 575 | 54 | 1553 | 2525.8 | 105 | 149 | 218.2 | 362 | 165 | 55 | 152 | 40 | 2507 | 337 | 3471 | 56 | 54 | 157 | 3333 | 469 | 893 | 2276 | 182 | 370 | 488.8 | 560 | 61 | 55 | 20 | 57 | 164 | 1201.2 | 43 | 231 | 45 | 46 | 220 | 49 | 224 | 50 | 327
353 | 187 | 51 | 649 | 253 | 236 | 51 | 209.8 | 235.8 | 437 | 51 | 152 | 599.2 | 180 | 361.8 | 55 | 50 | 58 | 1563.2 | 49 | 384 | 47 | 51 | 2602 | 49 | 128.8 | 385 | 149 | 539.6 | 255 | 899.6 | 405 | 282 | 1462.4 | 48 | 1055.4 | 347 | 663 | 212 | 39 | 1219 | 286 | 1998.2 | 367 | 217 | 52 | 235 | 930 | 52 | 251 | 40 | 225 | 66 | 50 | 49 | 47 | 3663 | 1642 | 337 | 245 | 45 | 1419.8 | 42 | 49 | 196 | 52 | 150.4 | 137 | 298.6 | 241.8 | 201 | 268.4 | 49 | 3041 | 34 | 176 | 57 | 249 | 60 | 250 | 386.2 | 50 | 207.2 | 148.2 | 59 | 230.2 | 47 | 233 | 335 | 121.8 | 39 | 407 | 192 | 478 | 168 | 201.6 | 63 | 53 | 48 | 50 | 201 | 369.4 | 2440.2 | 2794 | 336 | 190.2 | 229 | 67 | 155 | 247 | 148 | 3609 | 56 | 120 | 258 | 3167 | 229 | 352 | 313 | 58 | 52 | 207.4 | 51 | 2088.6 | 31 | 32 | 283 | 44 | 302 | 46 | 50 | 312 | 2280 | 168 | 54 | 3333.4 | 4038 | 3647.4 | 54 | 191 | 637.4 | 693 | 70 | 1003.6 | 300 | 270 | 198.8 | 284.6 | 49 | 54 | 54 | 349 | 343.4 | 232 | 184 | 294 | 92 | 52 | 40 | 591 | 54 | 401 | 2455 | 105 | 149 | 51 | 306.2 | 165 | 337.8 | 152 | 40 | 2495 | 337 | 3479 | 56 | 174.6 | 157 | 52 | 301 | 549.8 | 2276 | 334.8 | 290.4 | 1430.8 | 565.6 | 61 | 55 | 20 | 57 | 164 | 2379 | 43 | 231 | 45 | 46 | 220 | 49 | 224 | 50 | 327
353 | 46 | 51 | 596.8 | 253 | 236 | 51 | 139 | 283 | 429.8 | 109.2 | 216 | 181 | 180 | 491.8 | 89.8 | 50 | 58 | 2684 | 49 | 478.8 | 47 | 51 | 1309 | 49 | 48 | 499 | 169.8 | 522 | 355 | 2524.4 | 491.4 | 258.4 | 337.4 | 48 | 330 | 315 | 468 | 114.8 | 39 | 166 | 286 | 3043 | 367 | 217 | 52 | 54 | 237.8 | 52 | 251 | 40 | 225 | 73.8 | 50 | 49 | 47 | 3663 | 1486 | 356.2 | 245 | 45 | 1593.4 | 42 | 49 | 196 | 52 | 546.4 | 137 | 289 | 400.2 | 127 | 232 | 49 | 3041 | 34 | 169.6 | 57 | 249 | 60 | 274 | 436 | 50 | 217 | 171 | 59 | 52 | 47 | 233 | 416 | 53 | 39 | 492.2 | 73.6 | 394.4 | 168 | 239 | 27 | 53 | 48 | 50 | 279.6 | 308 | 2529.2 | 3387 | 1486.6 | 210 | 169 | 67 | 155 | 247 | 148 | 2902.8 | 56 | 289.8 | 258 | 2088 | 229 | 486.4 | 231 | 53.2 | 52 | 305 | 51 | 2157 | 31 | 32 | 283 | 44 | 314 | 46 | 50 | 373.2 | 1001.4 | 168 | 54 | 2688.6 | 4016.4 | 6581.2 | 54 | 160.4 | 226 | 1351.2 | 70 | 595 | 300 | 246 | 128 | 219 | 49 | 54 | 54 | 349 | 168.2 | 232 | 57 | 305.2 | 89 | 52 | 40 | 453.6 | 54 | 471.8 | 2455 | 105 | 143 | 51 | 230 | 121.4 | 445 | 152 | 40 | 1701.8 | 316.4 | 1516.6 | 56 | 255 | 157 | 52 | 76.2 | 442 | 1086.2 | 373 | 171 | 1049.4 | 516.8 | 61 | 55 | 41.2 | 57 | 183.2 | 2351 | 43 | 161 | 45 | 46 | 220 | 49 | 218.8 | 50 | 243
353 | 46 | 51 | 554 | 51 | 236 | 51 | 139 | 283 | 425 | 148 | 216 | 64 | 180 | 952 | 229 | 50 | 58 | 2747.2 | 49 | 664 | 47 | 51 | 447 | 49 | 48 | 499 | 198 | 522 | 436.8 | 2407 | 1671.6 | 104 | 309.2 | 48 | 330 | 315 | 190 | 50 | 39 | 166 | 286 | 3005.8 | 338 | 217 | 52 | 54 | 164 | 204 | 251 | 101.2 | 285.6 | 79 | 50 | 49 | 47 | 1719 | 1459.2 | 427 | 245 | 45 | 1457 | 42 | 49 | 92.8 | 52 | 156.4 | 84.8 | 289 | 1700.4 | 127 | 196.6 | 49 | 3041 | 34 | 168 | 57 | 59 | 58.4 | 280 | 1262 | 50 | 217 | 171 | 291 | 52 | 47 | 161.8 | 317.6 | 77 | 39 | 549 | 44 | 232 | 168 | 239 | 858.2 | 183 | 48 | 109.4 | 332 | 308 | 2626 | 3380.6 | 1149.2 | 210 | 234.6 | 67 | 155 | 131.8 | 70.4 | 227 | 236.8 | 501.6 | 258 | 196.2 | 229 | 572 | 464.8 | 143.8 | 52 | 305 | 51 | 2189.4 | 31 | 32 | 251 | 44 | 314 | 46 | 50 | 434 | 149 | 94.8 | 54 | 1494 | 2563.6 | 6829 | 54 | 38 | 196 | 421 | 78 | 587 | 300 | 181.2 | 198.8 | 219 | 49 | 54 | 54 | 314.4 | 47 | 196 | 57 | 280.6 | 219.4 | 52 | 40 | 378 | 54 | 272.6 | 2525.8 | 105 | 94.2 | 51 | 230 | 56 | 445 | 65.6 | 40 | 2227.4 | 234 | 219 | 56 | 255 | 63.4 | 52 | 55 | 442 | 293 | 321 | 80.6 | 674.6 | 431 | 61 | 55 | 126 | 57 | 196 | 2351 | 43 | 56 | 118.2 | 46 | 80.8 | 49 | 211 | 50 | 222
352.6 | 46 | 51 | 524.8 | 51 | 80.8 | 51 | 209.8 | 469 | 425 | 148 | 216 | 64 | 180 | 325 | 229 | 50 | 58 | 2675.8 | 49 | 664 | 167 | 51 | 417 | 49 | 48 | 499 | 198 | 522 | 522 | 2821.4 | 282.8 | 44 | 390.8 | 48 | 400.8 | 335 | 190 | 50 | 39 | 281.8 | 286 | 1844.2 | 122.4 | 217 | 52 | 54 | 164 | 204 | 232.8 | 193 | 225.2 | 77.4 | 50 | 117.8 | 47 | 393 | 1559 | 329.8 | 245 | 45 | 203 | 187.6 | 49 | 57.4 | 52 | 43 | 50 | 289 | 2422.8 | 127 | 55 | 49 | 5597.8 | 34 | 168 | 57 | 59 | 1052.2 | 280 | 2501 | 50 | 254.6 | 148.2 | 291 | 52 | 47 | 55 | 293 | 53 | 39 | 564 | 44 | 1892.8 | 56.8 | 239 | 2117 | 183 | 235 | 149 | 332 | 1604 | 2167.8 | 3384 | 880.6 | 99.6 | 215 | 67 | 93.2 | 189 | 51 | 227 | 282 | 227 | 90.8 | 166 | 229 | 572 | 889 | 209 | 52 | 305 | 51 | 2319 | 31 | 32 | 162.2 | 44 | 419.6 | 46 | 50 | 541.2 | 149 | 46 | 54 | 1494 | 1471.6 | 2793.4 | 54 | 38 | 266.8 | 558.2 | 70 | 555.2 | 316 | 184 | 128 | 116.4 | 49 | 54 | 54 | 176 | 47 | 52 | 214 | 292.2 | 252 | 52 | 40 | 338 | 54 | 187 | 4136.2 | 274 | 101 | 51 | 344 | 56 | 445 | 44 | 40 | 3878 | 234 | 416 | 56 | 255 | 40 | 52 | 55 | 365.2 | 293 | 243 | 58 | 291 | 236 | 61 | 55 | 126 | 142.6 | 364.8 | 1954.4 | 43 | 56 | 228 | 46 | 46 | 49 | 211 | 50 | 210
144.6 | 46 | 51 | 408 | 51 | 42 | 51 | 485.2 | 591 | 248.2 | 148 | 184 | 64 | 168 | 285 | 229 | 50 | 58 | 1248.8 | 49 | 664 | 167 | 51 | 455.8 | 49 | 48 | 499 | 198 | 354 | 414.6 | 2648.2 | 1013.6 | 44 | 516 | 48 | 330 | 295 | 230 | 50 | 39 | 3176 | 286 | 672.2 | 56 | 366.2 | 3762.2 | 54 | 164 | 1380.6 | 178 | 232.4 | 158 | 58 | 50 | 221 | 47 | 229 | 244 | 273 | 245 | 45 | 151.8 | 224 | 138 | 53.2 | 52 | 43 | 50 | 289 | 2391 | 127 | 55 | 49 | 6214 | 34 | 168 | 57 | 59 | 1300 | 280 | 2505.4 | 50 | 371.8 | 57 | 291 | 52 | 47 | 55 | 293 | 53 | 39 | 709 | 44 | 3000 | 29 | 164.2 | 2105 | 183 | 235 | 149 | 332 | 212.8 | 331.4 | 968.8 | 562.4 | 72 | 196.4 | 67 | 52 | 189 | 51 | 227 | 282 | 250.8 | 49 | 166 | 229 | 550.4 | 2821 | 359.4 | 52 | 305 | 51 | 2319 | 31 | 32 | 41 | 44 | 490 | 46 | 71.4 | 568 | 149 | 46 | 54 | 2757.6 | 3288.8 | 2684.4 | 54 | 50 | 300 | 513 | 70 | 693.2 | 300 | 184 | 128 | 48 | 156.4 | 54 | 54 | 176 | 47 | 52 | 214 | 221.4 | 252 | 166 | 40 | 311 | 76.8 | 1665.4 | 5292.4 | 274 | 197 | 51 | 362.4 | 56 | 445 | 44 | 40 | 372 | 234 | 629 | 56 | 214.8 | 40 | 52 | 55 | 229 | 293 | 166.6 | 58 | 291 | 236 | 61 | 55 | 235.8 | 271 | 357 | 348 | 43 | 56 | 228 | 46 | 46 | 49 | 211 | 50 | 1560
169 | 46 | 51 | 408 | 51 | 42 | 51 | 934.4 | 624 | 189 | 51 | 56 | 64 | 168 | 213 | 229 | 207 | 58 | 382 | 49 | 551 | 167 | 130.2 | 451 | 49 | 48 | 306.4 | 85.2 | 196.4 | 422.2 | 456 | 615.8 | 1323.2 | 516 | 48 | 1355.8 | 295 | 304 | 50 | 39 | 3147 | 286 | 1007.4 | 56 | 321.8 | 3969.4 | 54 | 164 | 1493.4 | 178 | 390 | 158 | 58 | 50 | 221 | 47 | 229 | 244 | 273.4 | 245 | 45 | 460.2 | 224 | 138 | 59 | 201.6 | 43 | 50 | 325.4 | 2396.2 | 127 | 55 | 49 | 7571 | 34 | 180 | 57 | 59 | 1300 | 280 | 2326 | 50 | 239 | 57 | 419 | 52 | 47 | 55 | 329 | 53 | 208 | 1195 | 44 | 3000 | 29 | 52 | 2105 | 183 | 235 | 149 | 332 | 189 | 787.2 | 272.6 | 1653.8 | 72 | 273 | 735.6 | 217.6 | 189 | 51 | 227 | 282 | 346 | 49 | 191.6 | 229 | 503.4 | 2821 | 407.4 | 52 | 305 | 51 | 2319 | 31 | 32 | 41 | 44 | 490 | 46 | 157 | 510 | 227.6 | 46 | 234 | 291.2 | 4039.6 | 2840.8 | 54 | 254.8 | 300 | 621 | 70 | 938.6 | 300 | 1062 | 198.8 | 48 | 252.6 | 54 | 89.6 | 176 | 47 | 52 | 214 | 205 | 252 | 242 | 40 | 327 | 168 | 551.8 | 5858.4 | 233 | 267.8 | 51 | 348 | 56 | 487.8 | 44 | 40 | 360 | 234 | 271.4 | 56 | 54 | 40 | 52 | 55 | 215 | 293 | 52 | 58 | 1441.8 | 236 | 61 | 118.2 | 245.4 | 271 | 357 | 235 | 43 | 56 | 228 | 179.6 | 126.4 | 178.6 | 283 | 50 | 210
169 | 46 | 51 | 408 | 61 | 42 | 51 | 849.8 | 1386.8 | 189 | 51 | 56 | 64 | 180 | 105 | 89.8 | 207 | 58 | 316 | 49 | 1460 | 259 | 150 | 403 | 49 | 48 | 361.6 | 57 | 166 | 212 | 391.2 | 218 | 44 | 643.8 | 48 | 2855.4 | 307 | 284.2 | 50 | 114.2 | 3147 | 286 | 198.2 | 56 | 599 | 3559 | 54 | 207.2 | 363 | 152.4 | 328.8 | 57 | 58 | 50 | 266.6 | 47 | 47 | 81.6 | 274 | 343.2 | 45 | 1535 | 114.8 | 138 | 91 | 239 | 143 | 50 | 340 | 1626.4 | 197.8 | 55 | 49 | 7534.2 | 34 | 241.6 | 180.2 | 59 | 1303.6 | 268 | 4193 | 50 | 163.8 | 204 | 451 | 52 | 47 | 55 | 353 | 94.6 | 210.4 | 410.8 | 44 | 3000 | 29 | 52 | 2105 | 53 | 265.4 | 50 | 332 | 189 | 2623 | 211 | 548.4 | 72 | 295 | 3410 | 259 | 103.2 | 198.2 | 227 | 237.2 | 358 | 49 | 242.8 | 229 | 343 | 2610.2 | 312.2 | 52 | 305 | 51 | 2286.6 | 31 | 32 | 41 | 44 | 2194.6 | 46 | 157 | 336.6 | 34 | 46 | 279 | 214 | 4046 | 3693 | 54 | 357.4 | 300 | 726.8 | 70 | 1005 | 1562 | 623 | 128 | 48 | 351 | 54 | 143 | 176 | 47 | 52 | 214 | 214.6 | 146.8 | 242 | 171.4 | 56 | 168 | 276 | 5468.4 | 69 | 54 | 51 | 348 | 56 | 162 | 44 | 40 | 360 | 591.4 | 587 | 56 | 54 | 40 | 166.6 | 55 | 300 | 664.6 | 52 | 58 | 343.2 | 236 | 98.6 | 213 | 203 | 364.6 | 357 | 235 | 43 | 56 | 228 | 213 | 247 | 265 | 237 | 174 | 210
144.6 | 46 | 51 | 391 | 61 | 42 | 51 | 332 | 911.2 | 189 | 200 | 56 | 64 | 262.6 | 105 | 55 | 207 | 58 | 1662.6 | 49 | 344 | 261.4 | 150 | 403 | 49 | 70 | 263.8 | 272 | 163.8 | 212 | 1444.8 | 218 | 44 | 611 | 48 | 2820 | 307 | 304 | 50 | 227 | 854.8 | 286 | 206 | 56 | 665.6 | 3559 | 85.2 | 272 | 2346 | 50 | 237 | 57 | 202 | 50 | 235 | 47 | 47 | 212 | 310 | 342 | 45 | 1535 | 224 | 102.4 | 95 | 239 | 143 | 50 | 172 | 447 | 127 | 55 | 49 | 2129.2 | 34 | 262 | 251.2 | 59 | 1384.6 | 268 | 2922 | 50 | 51 | 204 | 451 | 52 | 191.8 | 55 | 541 | 157 | 220 | 564.2 | 80 | 1339.2 | 29 | 52 | 2105 | 53 | 274.8 | 50 | 751.8 | 189 | 2635 | 211 | 653.8 | 72 | 667.6 | 3410 | 259 | 46 | 235 | 203 | 170 | 250.6 | 173.8 | 166 | 229 | 747 | 2545 | 247 | 52 | 315.4 | 83.6 | 2298.6 | 31 | 112 | 41 | 44 | 3294.2 | 46 | 157 | 897 | 34 | 46 | 279 | 1431.4 | 4212 | 3585 | 54 | 475 | 300 | 723.8 | 70 | 773 | 2446 | 184 | 279.4 | 48 | 351 | 54 | 143 | 176 | 47 | 52 | 57 | 205 | 49 | 306.8 | 259 | 56 | 168 | 264 | 3673.8 | 69 | 54 | 51 | 301 | 56 | 162 | 44 | 53 | 360 | 657 | 800 | 56 | 54 | 40 | 243 | 55 | 300 | 498 | 52 | 58 | 378 | 236 | 249 | 213 | 203 | 427 | 252.6 | 235 | 43 | 56 | 45 | 213 | 247 | 265 | 237 | 205 | 210
47 | 46 | 51 | 368.4 | 53 | 42 | 51 | 416 | 338 | 189 | 241.4 | 56 | 64 | 367 | 114 | 55 | 207 | 58 | 309 | 49 | 427 | 413 | 130.2 | 310.2 | 302 | 158 | 251 | 272 | 155 | 135 | 509.6 | 304.4 | 44 | 564.2 | 48 | 2890.8 | 307 | 176 | 50 | 227 | 206.6 | 310 | 219 | 56 | 761.6 | 883.8 | 210 | 332 | 2346 | 50 | 237 | 57 | 238 | 90.8 | 235 | 47 | 71.2 | 255.6 | 334 | 362 | 45 | 1535 | 282 | 49 | 87 | 239 | 143 | 230 | 133.2 | 447 | 197.8 | 55 | 164.8 | 1513 | 34 | 262 | 352 | 59 | 1498 | 295 | 2882 | 193.2 | 51 | 204 | 442.6 | 52 | 228 | 55 | 541 | 157 | 400 | 273 | 224 | 232 | 29 | 52 | 27 | 53 | 200 | 50 | 2541 | 189 | 2610.8 | 211 | 583 | 72 | 1117 | 3725.2 | 259 | 46 | 235 | 167 | 170 | 107.6 | 205 | 166 | 229 | 1142 | 2545 | 171.8 | 52 | 318 | 214 | 2409 | 31 | 32 | 41 | 44 | 3190.2 | 46 | 92.8 | 3521 | 149 | 46 | 54 | 2283 | 1311.2 | 3480 | 54 | 475 | 183.8 | 763 | 70 | 761 | 3735.4 | 184 | 2016.4 | 48 | 315.2 | 54 | 140.2 | 170.4 | 172 | 52 | 57 | 205 | 49 | 312 | 259 | 56 | 99.6 | 216 | 2553 | 64.2 | 54 | 51 | 165 | 56 | 162 | 44 | 53 | 360 | 595.2 | 374 | 56 | 54 | 40 | 243 | 55 | 300 | 325 | 52 | 58 | 378 | 236 | 249 | 213 | 166.4 | 213 | 183 | 197 | 43 | 56 | 45 | 46 | 247 | 265 | 259.4 | 205 | 210
47 | 46 | 51 | 460 | 51 | 42 | 51 | 437 | 355.6 | 189 | 407 | 56 | 126.8 | 396 | 72 | 55 | 50 | 58 | 309 | 49 | 439 | 385 | 51 | 374.8 | 302 | 319.6 | 321.8 | 441 | 87.8 | 1969 | 542.2 | 474 | 44 | 917.2 | 124 | 1847.8 | 351 | 945.6 | 50 | 227 | 293 | 1361.2 | 658.2 | 56 | 344.6 | 215 | 210 | 473.6 | 2386 | 50 | 79.4 | 57 | 238 | 152 | 235 | 47 | 168 | 364.8 | 334 | 456 | 100.6 | 1535 | 369 | 49 | 87 | 164.2 | 103 | 230 | 215.6 | 447 | 127 | 55 | 242 | 1593 | 34 | 238 | 392.4 | 59 | 1498 | 403 | 661.2 | 229 | 51 | 204 | 373 | 52 | 228 | 55 | 528.4 | 239 | 276 | 875.8 | 224 | 232 | 29 | 52 | 114 | 53 | 200 | 50 | 2570 | 300.6 | 2499.6 | 281.8 | 583 | 72 | 352 | 3076.6 | 176.2 | 46 | 235 | 167 | 170 | 60 | 323 | 166 | 241 | 352 | 2545 | 65.6 | 52 | 318 | 214 | 2346.4 | 31 | 32 | 101 | 44 | 6725 | 46 | 50 | 3521 | 149 | 207.6 | 54 | 2283 | 586 | 1634.8 | 54 | 475 | 275 | 699 | 70 | 470.4 | 2647 | 208 | 471.4 | 48 | 98.2 | 54 | 57.8 | 52 | 195.6 | 52 | 57 | 205 | 49 | 160 | 259 | 56 | 54 | 183.8 | 2481 | 57 | 54 | 51 | 191.4 | 56 | 275.4 | 44 | 53 | 360 | 514.8 | 305.6 | 56 | 54 | 40 | 90.2 | 76.2 | 266 | 325 | 52 | 58 | 378 | 229 | 249 | 149.8 | 20 | 213 | 183 | 185 | 43 | 56 | 45 | 46 | 247 | 221.8 | 349 | 205 | 210
47 | 46 | 51 | 525 | 51 | 170 | 51 | 308.2 | 500.8 | 167.4 | 407 | 56 | 634.4 | 444 | 45 | 55 | 50 | 58 | 309 | 330 | 512.6 | 385 | 51 | 304 | 383.6 | 403 | 251 | 441 | 43 | 1989 | 537 | 511 | 44 | 2783 | 143 | 335 | 331 | 560.8 | 50 | 227 | 253 | 316 | 1057.4 | 56 | 321.8 | 191 | 210 | 314.4 | 2346 | 50 | 40 | 57 | 238 | 152 | 190.2 | 47 | 310 | 267 | 214 | 560 | 184 | 1357 | 369 | 49 | 1243.8 | 52 | 43 | 264.8 | 218 | 266.6 | 190.6 | 55 | 242 | 1669.4 | 34 | 202 | 514 | 59 | 1498 | 403 | 121 | 229 | 51 | 204 | 308.2 | 52 | 228 | 200 | 478 | 418.2 | 276 | 3287 | 224 | 292 | 29 | 52 | 304 | 89.8 | 169.6 | 50 | 2576 | 375 | 2574.8 | 1596.6 | 584.6 | 64.8 | 379 | 260 | 52 | 46 | 161.4 | 41 | 78.8 | 60 | 323 | 166 | 270.6 | 352 | 2545 | 46 | 52 | 330 | 214 | 2314.4 | 31 | 95.6 | 521.6 | 44 | 8696 | 46 | 50 | 53 | 34 | 272.4 | 2614 | 1431.4 | 538 | 386 | 102.4 | 489 | 275 | 594 | 70 | 404 | 1470.8 | 383 | 406 | 48 | 49 | 54 | 123.2 | 52 | 290 | 52 | 57 | 205 | 49 | 160 | 215.2 | 56 | 54 | 55 | 2458 | 76.2 | 54 | 51 | 189 | 56 | 254 | 233 | 53 | 360 | 288.2 | 203 | 56 | 54 | 40 | 52 | 161 | 53 | 169.4 | 293 | 58 | 1621.6 | 56 | 249 | 182.2 | 32 | 161.4 | 231 | 185 | 43 | 126 | 45 | 46 | 46 | 49 | 169 | 81 | 219.6
47 | 46 | 160.6 | 558 | 51 | 202 | 51 | 276 | 580 | 162 | 258 | 56 | 1047.8 | 420 | 45 | 55 | 50 | 58 | 309 | 362 | 611 | 373 | 51 | 1520.4 | 2016.8 | 337 | 286.4 | 278.2 | 43 | 2077.4 | 482.6 | 511 | 44 | 2821.4 | 143 | 702.8 | 339 | 1405.6 | 50 | 39 | 253 | 316 | 219 | 172 | 299 | 185 | 178.8 | 318 | 759.6 | 50 | 40 | 57 | 166 | 152 | 197 | 47 | 310 | 267 | 291.2 | 550 | 184 | 1357 | 187 | 49 | 87.6 | 52 | 43 | 317 | 218 | 109 | 303.8 | 55 | 242 | 330 | 34 | 202 | 514 | 59 | 1498 | 403 | 93 | 229 | 51 | 204 | 433 | 185.4 | 155.6 | 200 | 478 | 611 | 276 | 3287 | 224 | 541.8 | 29 | 52 | 392 | 237 | 48 | 50 | 432 | 379.8 | 2599 | 379 | 405.8 | 176 | 484.4 | 260 | 52 | 46 | 51 | 41 | 56 | 48 | 198.2 | 1343.8 | 333 | 364 | 2545 | 46 | 52 | 318 | 181.4 | 2134.6 | 130 | 138 | 2108 | 44 | 8696 | 46 | 50 | 121 | 34 | 370 | 3240 | 154 | 331.2 | 386 | 175 | 415.4 | 275 | 825.2 | 61 | 542 | 2380.4 | 371 | 302 | 48 | 49 | 236.4 | 248 | 118 | 290 | 52 | 57 | 205 | 49 | 52 | 40 | 56 | 54 | 55 | 2491 | 105 | 54 | 51 | 165 | 178.4 | 254 | 233 | 53 | 372 | 201 | 203 | 56 | 54 | 40 | 52 | 161 | 53 | 159 | 293 | 125.8 | 2424.8 | 56 | 98.6 | 214 | 32 | 162 | 357.6 | 606.6 | 43 | 231 | 114.6 | 69.8 | 150.4 | 49 | 169 | 50 | 222
47 | 46 | 188 | 938.6 | 51 | 279.6 | 51 | 276 | 500.8 | 162 | 258 | 56 | 339.6 | 217 | 45 | 55 | 50 | 58 | 309 | 386 | 611 | 187 | 51 | 360.8 | 606 | 293 | 392.4 | 57 | 43 | 245.4 | 320.2 | 237 | 65.6 | 2843 | 124 | 282.8 | 580.8 | 3126.2 | 50 | 39 | 253 | 488 | 330.6 | 201 | 331 | 1221 | 54 | 318 | 363 | 50 | 40 | 57 | 58 | 70.4 | 197 | 47 | 237.4 | 267 | 407 | 530 | 184 | 1357 | 129 | 49 | 90 | 52 | 1152.4 | 209 | 218 | 109 | 233 | 200.6 | 203.4 | 250 | 34 | 42 | 377.2 | 173 | 1309 | 593 | 181.6 | 157.4 | 51 | 209.4 | 433 | 401 | 47 | 336 | 478 | 611 | 186 | 3352.4 | 80 | 683.4 | 52.2 | 52 | 276 | 237 | 48 | 50 | 432 | 563.4 | 3328.6 | 349 | 476.6 | 286.4 | 404.6 | 170.4 | 52 | 46 | 51 | 41 | 56 | 48 | 119.8 | 166 | 333 | 404 | 2545 | 46 | 52 | 318 | 51 | 2045 | 130 | 138 | 2108 | 44 | 8699.2 | 91 | 50 | 223 | 124.4 | 370 | 3254 | 142.8 | 712 | 386 | 175 | 446 | 249.6 | 1673.8 | 55 | 577.4 | 4014.6 | 333.6 | 237 | 48 | 49 | 441 | 248 | 162 | 290 | 52 | 57 | 313.8 | 49 | 52 | 40 | 56 | 54 | 55 | 2413 | 105 | 54 | 51 | 165 | 209 | 254 | 319.4 | 40 | 372 | 197 | 194.6 | 160 | 54 | 885.6 | 52 | 161 | 53 | 159 | 293 | 171 | 155 | 201 | 188 | 214 | 32 | 162 | 340 | 1028.2 | 43 | 231 | 172 | 165 | 220 | 49 | 101.8 | 50 | 125.4
47 | 46 | 188 | 1580.2 | 131.8 | 459 | 51 | 276 | 972.4 | 162 | 92.4 | 56 | 181 | 217 | 45 | 55 | 50 | 195 | 309 | 386 | 1533.4 | 187 | 51 | 402 | 606 | 406.2 | 357 | 126 | 43 | 326.6 | 199 | 163 | 152 | 2771 | 48 | 56 | 630 | 3221 | 50 | 39 | 253 | 488 | 405 | 201 | 1340.6 | 1480 | 235 | 318 | 363 | 272.8 | 40 | 57 | 58 | 50 | 197 | 47 | 189 | 92.6 | 454.2 | 530 | 128.4 | 1337.2 | 42 | 49 | 90 | 52 | 54.6 | 137 | 225.2 | 109 | 268.4 | 307.8 | 49 | 212.4 | 34 | 42 | 343 | 249 | 1309 | 593 | 415.6 | 50 | 256 | 322.2 | 1483.8 | 401 | 47 | 370 | 484 | 538.6 | 73.2 | 2686.8 | 44 | 471 | 29 | 52 | 247 | 237 | 48 | 50 | 432 | 630.8 | 3815 | 211 | 837 | 314 | 415 | 42.2 | 52 | 46 | 51 | 41 | 56 | 48 | 49 | 263.6 | 333 | 342.4 | 2545 | 46 | 52 | 318 | 51 | 1963 | 130 | 138 | 2108 | 44 | 5150 | 271 | 50 | 223 | 147 | 289.2 | 3319.8 | 140 | 1348 | 386 | 175 | 446 | 158.4 | 2835.6 | 61.6 | 577.4 | 4426.2 | 184 | 213 | 48 | 49 | 441 | 248 | 177.2 | 3596.4 | 52 | 57 | 338 | 49 | 52 | 40 | 56 | 54 | 140.6 | 2400.6 | 165 | 54 | 69.6 | 151 | 209 | 134.6 | 341 | 40 | 372 | 209 | 829.8 | 160 | 54 | 486.2 | 81.4 | 167.4 | 53 | 159 | 284.2 | 171 | 155 | 249.4 | 200 | 55 | 32 | 162 | 1133.2 | 185 | 43 | 231 | 172 | 165 | 220 | 49 | 57 | 50 | 61
47 | 130.6 | 188 | 1560.2 | 351.4 | 373 | 51 | 276 | 322.6 | 302.8 | 89.8 | 56 | 253.8 | 217 | 45 | 55 | 50 | 195 | 431 | 386 | 3018.4 | 195.4 | 196 | 565.2 | 606 | 285 | 526.8 | 172 | 211 | 449 | 199 | 172 | 798.2 | 2771 | 48 | 56 | 630 | 3221 | 50 | 39 | 253 | 500 | 405 | 367 | 1735.4 | 1480 | 235 | 256.4 | 373.4 | 406 | 40 | 57 | 58 | 50 | 167.4 | 47 | 189 | 49 | 409.2 | 530 | 45 | 1933 | 42 | 49 | 90 | 84.4 | 1181.4 | 67.4 | 230 | 109 | 558.4 | 796 | 49 | 156 | 34 | 42 | 353.8 | 249 | 1298.6 | 598.2 | 514 | 50 | 256 | 341.8 | 348 | 796.6 | 47 | 370 | 547.6 | 121.8 | 162 | 342.8 | 73.6 | 371 | 29 | 89.4 | 1398.8 | 237 | 48 | 50 | 432 | 914 | 3738.2 | 197.4 | 1438.2 | 267.6 | 711.6 | 67 | 113.8 | 46 | 51 | 41 | 341 | 48 | 49 | 262.8 | 280.2 | 53 | 2558 | 46 | 52 | 318 | 51 | 1963 | 90.4 | 32 | 2269.6 | 44 | 4002.2 | 271 | 50 | 223 | 317 | 94.8 | 1112.8 | 206.8 | 1456 | 388.4 | 78.2 | 446 | 123 | 4263.2 | 88 | 203.8 | 3551 | 46.8 | 69 | 180.6 | 49 | 266 | 248 | 338.4 | 2832 | 196 | 3678 | 338 | 49 | 52 | 40 | 56 | 54 | 269 | 2411 | 1259.8 | 54 | 213.6 | 151 | 209 | 55 | 227.6 | 40 | 442.8 | 1760 | 3649 | 160 | 54 | 1997.2 | 199 | 405 | 53 | 229.8 | 282 | 171 | 155 | 355.4 | 248 | 55 | 52 | 78 | 2367.8 | 1219.8 | 43 | 231 | 172 | 165 | 220 | 49 | 57 | 50 | 61
71.4 | 187 | 78.4 | 1445 | 376 | 341 | 51 | 276 | 283 | 338 | 148 | 56 | 246 | 217 | 45 | 124.6 | 50 | 195 | 409 | 386 | 3096 | 201 | 217.6 | 650.4 | 402 | 285 | 776.2 | 172 | 213.2 | 255 | 401.6 | 252 | 299 | 2771 | 48 | 56 | 586 | 3223 | 50 | 39 | 235 | 508 | 405 | 251 | 1646 | 1480 | 198.8 | 164 | 376 | 406 | 146.2 | 57 | 58 | 50 | 49 | 47 | 187 | 49 | 1236.8 | 470 | 45 | 1306 | 42 | 49 | 94.8 | 214 | 72 | 50 | 230 | 109 | 168.4 | 4896.4 | 49 | 272.8 | 34 | 42 | 370 | 249 | 304.8 | 600 | 481 | 50 | 388.8 | 1866.6 | 348 | 1294.6 | 47 | 1204.2 | 651 | 104.2 | 164.6 | 428 | 192 | 232 | 29 | 239 | 27 | 89.8 | 48 | 50 | 432 | 1346 | 4068 | 168.4 | 320 | 179.6 | 960.2 | 2072.8 | 155 | 46 | 109.2 | 41 | 394.2 | 1679 | 258 | 175 | 201 | 94.6 | 2550.2 | 111.2 | 52 | 318 | 51 | 2033.8 | 31 | 32 | 327 | 44 | 4080.2 | 271 | 50 | 155 | 294.4 | 857.2 | 377 | 307 | 1483 | 392.4 | 54 | 323.6 | 193.8 | 3026 | 88 | 191.8 | 1671 | 44 | 69 | 383 | 49 | 266 | 40 | 373 | 2832 | 232 | 3678 | 455.6 | 49 | 52 | 59.2 | 56 | 54 | 1478.6 | 2381 | 205 | 54 | 262.2 | 230.8 | 86.6 | 55 | 130.4 | 40 | 372 | 2147 | 3527 | 160 | 54 | 3224 | 199 | 405 | 53 | 159 | 273.2 | 58 | 201.6 | 503 | 248 | 55 | 52 | 57 | 2435 | 2772 | 43 | 56 | 56 | 93.6 | 115.6 | 49 | 57 | 50 | 61
169 | 187 | 51 | 1449.8 | 379 | 341 | 51 | 278.4 | 373.6 | 417.2 | 148 | 56 | 246 | 118 | 45 | 229 | 50 | 195 | 484.2 | 2174.4 | 3187.2 | 2840.6 | 223 | 615 | 366 | 285 | 323 | 172 | 1573.2 | 255 | 584.4 | 252 | 234.2 | 2771 | 48 | 56 | 197.4 | 3098.8 | 50 | 39 | 201.6 | 407.2 | 303.8 | 222 | 4070 | 1504 | 54 | 164 | 358.6 | 406 | 319 | 57 | 58 | 50 | 49 | 47 | 179 | 49 | 213 | 382 | 45 | 1318 | 42 | 49 | 102 | 214 | 72 | 50 | 230 | 109 | 55 | 4212 | 49 | 1506.2 | 34 | 42 | 370 | 211 | 57 | 2288 | 482.8 | 50 | 422 | 2453 | 348 | 1099 | 47 | 658.8 | 637 | 181 | 175 | 428 | 238.4 | 374.4 | 29 | 239 | 39 | 53 | 48 | 50 | 432 | 254 | 4190 | 162 | 295.2 | 62.6 | 171 | 3410 | 155 | 46 | 148 | 41 | 420.8 | 1460 | 258 | 126.2 | 249 | 261 | 143.8 | 209 | 52 | 540 | 51 | 1995.4 | 31 | 32 | 327 | 44 | 3227 | 271 | 50 | 53 | 204 | 451.6 | 377 | 344.2 | 1483 | 2364.4 | 54 | 38 | 123 | 3026 | 88 | 121 | 795.4 | 44 | 69 | 383 | 49 | 96.4 | 40 | 373 | 2832 | 232 | 3800.2 | 485 | 49 | 52 | 136 | 56 | 54 | 140.6 | 2336 | 105 | 54 | 651.2 | 344 | 56 | 55 | 44 | 40 | 1508.4 | 2147 | 3572 | 56 | 174.6 | 4492.4 | 199 | 405 | 53 | 229.8 | 283 | 58 | 266 | 503 | 61 | 55 | 52 | 57 | 2198.4 | 2842.8 | 43 | 56 | 56 | 46 | 46 | 49 | 57 | 50 | 64.6
169 | 187 | 51 | 1461.8 | 391 | 42 | 51 | 276 | 434 | 470 | 148 | 56 | 207 | 52 | 45 | 229 | 50 | 58 | 476.2 | 3372 | 3141 | 3509 | 223 | 614.4 | 256 | 211 | 1009.8 | 57 | 222 | 255 | 236.8 | 92 | 191 | 2878.6 | 48 | 56 | 35 | 3004 | 50 | 39 | 356 | 352 | 245 | 222 | 4161.2 | 3516.4 | 54 | 164 | 289 | 263.6 | 319 | 225 | 58 | 50 | 117.8 | 47 | 179 | 49 | 172.2 | 370 | 45 | 1076 | 114.8 | 49 | 118 | 214 | 72 | 50 | 230 | 245.8 | 55 | 4141.2 | 49 | 362.8 | 34 | 42 | 1209.8 | 59 | 57 | 2212 | 435 | 96.4 | 299 | 2177 | 1432.8 | 1081 | 47 | 237.4 | 637 | 416.8 | 276.4 | 428 | 248.8 | 410 | 29 | 239 | 87 | 53 | 235 | 50 | 432 | 197 | 3232.8 | 162 | 249 | 27 | 171 | 3410 | 155 | 46 | 148 | 246 | 367.6 | 1500 | 258 | 53 | 261 | 261 | 211.8 | 209 | 52 | 1563.8 | 51 | 2195.8 | 31 | 32 | 327 | 44 | 3227 | 91 | 50 | 53 | 204 | 49.6 | 435.6 | 493 | 1483 | 3541.4 | 54 | 38 | 123 | 3694.8 | 88 | 121 | 441.4 | 1328 | 331.4 | 251.8 | 49 | 54 | 40 | 402.4 | 2832 | 232 | 1902.6 | 485 | 114.2 | 52 | 136 | 56 | 891.6 | 55 | 2336 | 129 | 54 | 2356 | 284 | 56 | 140.6 | 44 | 40 | 1508.4 | 2147 | 3512.4 | 56 | 255 | 3153.8 | 169.6 | 377 | 245 | 159 | 331 | 58 | 266 | 503 | 61 | 55 | 104.4 | 57 | 1871.4 | 2772 | 43 | 56 | 56 | 46 | 46 | 49 | 57 | 50 | 70
169 | 102.4 | 51 | 1047.2 | 189 | 42 | 51 | 242 | 559.6 | 399.6 | 70.4 | 56 | 51 | 52 | 45 | 229 | 50 | 58 | 375 | 49 | 3082.8 | 3509 | 223 | 506.6 | 256 | 234.4 | 2040 | 141.6 | 121.2 | 51 | 278 | 52 | 191 | 2923 | 48 | 56 | 35 | 2927.2 | 276.2 | 39 | 356 | 352 | 6042 | 122.4 | 4116.8 | 4854 | 54 | 43 | 289 | 50 | 358.4 | 225 | 58 | 95 | 221 | 47 | 179 | 49 | 127 | 370 | 45 | 108 | 224 | 138 | 142 | 181.6 | 72 | 50 | 355 | 280 | 55 | 4135.2 | 49 | 2220.2 | 34 | 202 | 147.6 | 59 | 140.2 | 2332 | 472.2 | 166 | 367.4 | 2337 | 348 | 1041 | 47 | 386.4 | 527.4 | 548.6 | 341.6 | 486 | 160 | 378 | 1187 | 239 | 122 | 53 | 235 | 89.6 | 432 | 197 | 1368 | 162 | 189 | 131 | 171 | 3410 | 52 | 46 | 148 | 246 | 654.8 | 1595.2 | 258 | 65 | 660.8 | 261 | 223 | 209 | 52 | 412.4 | 51 | 2620 | 31 | 32 | 246.2 | 114.2 | 1522.4 | 46 | 50 | 89.4 | 102 | 55 | 176.4 | 426.2 | 1483 | 3541.4 | 54 | 38 | 193.8 | 3270.4 | 88 | 258.2 | 383.2 | 44 | 154.2 | 219 | 120.6 | 54 | 40 | 450.8 | 1687.2 | 160 | 521 | 485 | 212 | 52 | 136 | 56 | 472.8 | 55 | 2336 | 113 | 54 | 2453.6 | 284 | 56 | 162 | 44 | 40 | 372 | 2147 | 613.8 | 56 | 255 | 1273.4 | 52 | 254 | 245 | 127 | 522 | 97.8 | 266 | 503 | 61 | 55 | 267.8 | 57 | 444.4 | 2772 | 43 | 56 | 56 | 46 | 86.2 | 49 | 57 | 50 | 70
95.8 | 46 | 51 | 332 | 189 | 42 | 51 | 172 | 591 | 294 | 200 | 56 | 51 | 52 | 45 | 229 | 50 | 58 | 171 | 49 | 456 | 3509 | 223 | 53 | 216 | 356.8 | 1917.6 | 198 | 54 | 51 | 306 | 52 | 191 | 5097.4 | 48 | 56 | 35 | 2876 | 343.6 | 39 | 614.4 | 348 | 357 | 56 | 1035.2 | 4854 | 54 | 43 | 289 | 50 | 359.4 | 225 | 58 | 83 | 221 | 47 | 244.6 | 49 | 127 | 269.4 | 45 | 120 | 224 | 138 | 110 | 164.2 | 72 | 50 | 2617 | 350.8 | 55 | 1906.2 | 49 | 3367 | 34 | 202 | 57 | 59 | 161 | 2332 | 684.4 | 166 | 272.2 | 799.4 | 348 | 1041 | 47 | 422 | 419 | 165 | 332 | 431 | 160 | 1533.4 | 415 | 89.4 | 74 | 53 | 295.8 | 149 | 432 | 208.8 | 3412 | 162 | 141.8 | 131 | 171 | 1404.2 | 52 | 86.2 | 51 | 246 | 791.2 | 1559 | 132.6 | 113 | 1060.6 | 261 | 223 | 143.8 | 52 | 449.6 | 51 | 4552 | 31 | 32 | 125 | 161 | 386 | 46 | 50 | 235 | 34 | 55 | 54 | 326 | 1476.6 | 3606 | 54 | 38 | 300 | 2846 | 114.8 | 287 | 466 | 92 | 169 | 82.2 | 228 | 54 | 43.6 | 347 | 183 | 52 | 521 | 377 | 212 | 290.4 | 78.4 | 245 | 158 | 55 | 2336 | 105 | 54 | 2391 | 151 | 165 | 162 | 44 | 40 | 442.8 | 1373 | 500 | 56 | 255 | 51 | 52 | 212 | 245 | 197.8 | 522 | 257 | 223.8 | 347 | 61 | 55 | 286.6 | 150.6 | 422 | 2842.8 | 43 | 56 | 78 | 146.2 | 247 | 49 | 129 | 205 | 70
47 | 46 | 304 | 284 | 189 | 42 | 51 | 172 | 630 | 40 | 200 | 56 | 51 | 52 | 45 | 55 | 50 | 58 | 171 | 49 | 299.8 | 876.2 | 223 | 266.8 | 156 | 724.8 | 1938.4 | 327 | 54 | 51 | 376.8 | 52 | 199 | 5438 | 48 | 56 | 35 | 2876 | 354 | 39 | 1648 | 348 | 344 | 56 | 453.2 | 4854 | 54 | 43 | 289 | 101.2 | 237 | 225 | 58 | 77 | 117.8 | 47 | 343 | 49 | 127 | 251 | 45 | 393 | 114.8 | 138 | 81 | 239 | 72 | 50 | 3331.8 | 407 | 55 | 4128 | 49 | 3367 | 34 | 202 | 57 | 59 | 161 | 2332 | 599 | 166 | 239 | 415 | 348 | 645.4 | 47 | 447.8 | 503 | 165 | 309.8 | 431 | 67.2 | 298.8 | 801 | 52 | 62 | 53 | 387 | 149 | 432 | 197 | 3412 | 162 | 71 | 131 | 187 | 67 | 176.2 | 247 | 235 | 246 | 396 | 1543 | 205 | 77 | 261 | 94.6 | 212.4 | 46 | 52 | 475 | 51 | 4727.6 | 31 | 32 | 125 | 161 | 386 | 46 | 50 | 235 | 149 | 55 | 54 | 1676.6 | 1451 | 3100.4 | 54 | 38 | 370.8 | 2846 | 222 | 357.8 | 426 | 1388 | 169 | 48 | 228 | 54 | 49 | 347 | 183 | 52 | 350.6 | 223.2 | 212 | 350 | 40 | 245 | 184 | 55 | 2336 | 105 | 54 | 260 | 151 | 165 | 140.6 | 44 | 40 | 372 | 632.4 | 500 | 56 | 214.8 | 51 | 52 | 212 | 296 | 127 | 243 | 257 | 55 | 308 | 61 | 55 | 277 | 213 | 387.2 | 2832 | 43 | 56 | 166 | 213 | 247 | 265 | 237 | 205 | 70
47 | 46 | 324 | 288 | 189 | 42 | 51 | 172 | 1145.6 | 40 | 200 | 56 | 51 | 52 | 45 | 55 | 81.4 | 58 | 171 | 49 | 190 | 309.2 | 287.6 | 218 | 190 | 2644.4 | 1979 | 413 | 143.6 | 109.8 | 306 | 52 | 199 | 5693.6 | 48 | 56 | 35 | 2782.4 | 354 | 39 | 1493.6 | 348 | 346.6 | 56 | 362 | 4185.2 | 85.2 | 43 | 365.8 | 178 | 237 | 124.2 | 58 | 65 | 49 | 47 | 1776.2 | 81.6 | 127 | 219 | 45 | 760.4 | 151.2 | 102.4 | 838.2 | 239 | 72 | 50 | 2558 | 284.6 | 55 | 4132 | 49 | 3280.6 | 34 | 202 | 57 | 59 | 153.8 | 1164.4 | 599 | 73.2 | 51 | 3058 | 294.8 | 52 | 47 | 671 | 503 | 81.8 | 119.6 | 344 | 44 | 192 | 29 | 52 | 62 | 53 | 274.8 | 149 | 432 | 197 | 3403 | 255.8 | 83.4 | 131 | 175.8 | 67 | 259 | 361.4 | 235 | 123 | 396 | 1250.4 | 228.6 | 167 | 225 | 53 | 170 | 196.4 | 52 | 474.2 | 51 | 4517 | 31 | 1121 | 153 | 161 | 386 | 46 | 50 | 235 | 167.6 | 55 | 279 | 177.2 | 1451 | 3691 | 54 | 38 | 795 | 3021 | 222 | 782 | 1637.6 | 104 | 146.4 | 48 | 228 | 54 | 49 | 347 | 183 | 52 | 237 | 199 | 212 | 350 | 83.8 | 245 | 206.8 | 55 | 2390 | 105 | 54 | 260 | 1409.4 | 165 | 55 | 44 | 40 | 372 | 640.8 | 500 | 56 | 54 | 51 | 52 | 317 | 214.8 | 162.4 | 243 | 257 | 55 | 308 | 249 | 55 | 255.8 | 298.6 | 248 | 2849.2 | 43 | 56 | 163.8 | 213 | 247 | 265 | 237 | 205 | 84.8
47 | 46 | 411.2 | 278 | 189 | 42 | 51 | 172 | 341.2 | 40 | 200 | 56 | 1963.8 | 52 | 153 | 55 | 207 | 58 | 583.2 | 49 | 190 | 332 | 335 | 218 | 190 | 3377 | 2131 | 328.4 | 166 | 245.6 | 1326.2 | 52 | 199 | 3106.6 | 48 | 56 | 35 | 2759 | 285.6 | 39 | 1479 | 342 | 254.4 | 56 | 324.8 | 4854 | 210 | 43 | 385 | 190 | 237 | 77.2 | 58 | 65 | 49 | 47 | 536 | 212 | 127 | 195 | 45 | 374.2 | 224 | 49 | 452.6 | 239 | 72 | 50 | 1184.6 | 250.4 | 166 | 4103 | 87.6 | 1410.4 | 34 | 202 | 228 | 59 | 152 | 386 | 599 | 50 | 51 | 2898 | 215 | 52 | 47 | 599.8 | 503 | 61 | 52 | 286 | 58 | 192 | 801 | 52 | 62 | 53 | 200 | 69.8 | 432 | 197 | 1755.4 | 395 | 102 | 131 | 265.4 | 1404.2 | 259 | 390 | 235 | 41 | 282.8 | 176 | 323 | 243 | 201 | 53 | 170 | 234 | 52 | 418.8 | 51 | 4451 | 31 | 32 | 265 | 44 | 2518.4 | 46 | 50 | 235 | 180 | 46 | 279 | 140 | 1451 | 3691 | 54 | 116.4 | 228 | 2973 | 222 | 148.6 | 3577 | 1388 | 56 | 48 | 228 | 54 | 49 | 237 | 183 | 52 | 1432.2 | 199 | 49 | 328.4 | 301 | 245 | 314 | 76 | 2523.6 | 57 | 54 | 258.6 | 3364 | 121.4 | 134.6 | 44 | 40 | 739.8 | 513 | 394.4 | 56 | 54 | 51 | 52 | 317 | 138 | 558.4 | 128.4 | 257 | 55 | 388 | 249 | 55 | 171 | 427 | 270.4 | 2702 | 43 | 56 | 264.8 | 79.4 | 247 | 265 | 237 | 205 | 97.4
47 | 46 | 416 | 318.2 | 189 | 42 | 51 | 109 | 247 | 40 | 51 | 56 | 2486.4 | 52 | 225 | 55 | 207 | 58 | 995.4 | 49 | 198 | 406.4 | 335 | 317.2 | 190 | 2530.6 | 414 | 272 | 166 | 310 | 249.4 | 126 | 199 | 3185 | 48 | 56 | 35 | 1679 | 264 | 39 | 1503 | 334 | 232 | 56 | 176 | 4854 | 210 | 43 | 430.4 | 190 | 79.4 | 158 | 58 | 65 | 49 | 47 | 1752.6 | 212 | 127 | 191 | 45 | 446.8 | 224 | 49 | 67 | 201.6 | 72 | 137 | 288.2 | 177.8 | 240 | 3362.4 | 242 | 2652.4 | 34 | 1760.8 | 228 | 59 | 152 | 386 | 450.2 | 97.8 | 51 | 2858 | 215 | 52 | 228 | 493 | 1259.6 | 233 | 64 | 1600.6 | 79 | 243.6 | 442.8 | 52 | 149 | 53 | 139.2 | 50 | 452.4 | 383 | 1345 | 431 | 102 | 131 | 286 | 3410 | 259 | 390 | 235 | 41 | 56 | 176 | 323 | 243 | 201 | 53 | 194 | 234 | 52 | 348 | 51 | 5195 | 31 | 32 | 265 | 44 | 3940 | 46 | 50 | 89.4 | 252 | 46 | 234 | 140 | 1451 | 3830.2 | 54 | 234 | 121.8 | 2961 | 195.2 | 49 | 3516 | 104 | 56 | 48 | 49 | 54 | 49 | 1409.6 | 206.6 | 52 | 2229 | 199 | 49 | 166 | 301 | 131.6 | 340.8 | 327.6 | 895.8 | 57 | 54 | 188 | 3364 | 56 | 254 | 44 | 40 | 526.8 | 484.6 | 329 | 56 | 54 | 56.6 | 243 | 1362.2 | 138 | 168.4 | 52 | 188.2 | 115 | 408 | 249 | 55 | 354 | 333.4 | 360 | 2702 | 43 | 56 | 340.8 | 117.4 | 86.2 | 265 | 237 | 50 | 95
229 | 46 | 416 | 476.2 | 289 | 42 | 51 | 77 | 160.8 | 40 | 51 | 184 | 2541 | 52 | 225 | 55 | 339 | 58 | 42 | 49 | 153.2 | 233 | 335 | 342 | 290 | 2571 | 414 | 296.6 | 629.2 | 310 | 226 | 237 | 199 | 3068.4 | 48 | 56 | 35 | 47 | 1850.4 | 39 | 1455 | 539.2 | 232 | 56 | 176 | 3818 | 210 | 166.2 | 430.4 | 87.6 | 40 | 158 | 216.6 | 65 | 235 | 47 | 2174.6 | 146.8 | 127 | 191 | 45 | 565.6 | 224 | 49 | 67 | 52 | 72 | 137 | 291 | 192.8 | 240 | 3289.8 | 242 | 3271 | 34 | 2808 | 228 | 59 | 152 | 386 | 454.2 | 289 | 51 | 2858 | 215 | 52 | 228 | 493 | 1874.8 | 315 | 112 | 431.6 | 79 | 321 | 168 | 52 | 172 | 200.2 | 48 | 50 | 451 | 383 | 615.4 | 455 | 230.2 | 89.4 | 283.4 | 36 | 217.6 | 229.2 | 124.6 | 41 | 56 | 48 | 167 | 243 | 57 | 53 | 210 | 234 | 52 | 348 | 51 | 4743 | 31 | 32 | 265 | 44 | 3940 | 46 | 50 | 189 | 1045.2 | 46 | 54 | 145.6 | 1027 | 2482.2 | 54 | 234 | 51 | 1961.4 | 88 | 49 | 3513.4 | 161.6 | 56 | 80 | 49 | 54 | 49 | 251 | 301 | 52 | 2237.4 | 199 | 49 | 52 | 301 | 56 | 345 | 424.8 | 2165.2 | 57 | 92 | 188 | 3554 | 56 | 254 | 200.6 | 40 | 300 | 329.8 | 329 | 56 | 54 | 65 | 243 | 317 | 53 | 55 | 52 | 171 | 155 | 842.6 | 249 | 55 | 354 | 271 | 360 | 2970.8 | 43 | 56 | 352 | 165 | 185.2 | 135.4 | 57 | 50 | 95
229 | 46 | 553 | 565 | 389 | 170 | 51 | 211.4 | 299.4 | 40 | 51 | 216 | 2587.2 | 151 | 225 | 55 | 307.6 | 58 | 42 | 49 | 148.6 | 281 | 236 | 314.8 | 290 | 1432.8 | 414 | 226 | 1268 | 212 | 597.8 | 237 | 242.2 | 3054 | 48 | 56 | 116.2 | 47 | 2247 | 39 | 1196.6 | 454.4 | 418 | 56 | 176 | 3020.6 | 178.8 | 197 | 395 | 112 | 40 | 158 | 324.6 | 89.2 | 353.4 | 47 | 2102 | 49 | 103 | 191 | 45 | 494.4 | 187.6 | 49 | 67 | 52 | 96.4 | 137 | 2106.2 | 1367.8 | 261.2 | 4017 | 242 | 3271 | 34 | 2800 | 228 | 59 | 152 | 386 | 516 | 289 | 51 | 2858 | 322.2 | 162 | 228 | 493 | 1918 | 451.2 | 76 | 429 | 819.4 | 321 | 168 | 52 | 172 | 237 | 48 | 50 | 451 | 383 | 129 | 337 | 364 | 96.6 | 252.4 | 36 | 52 | 74.6 | 51 | 41 | 56 | 155.4 | 96.2 | 205 | 57 | 53 | 210 | 158.8 | 52 | 348 | 83.6 | 4367 | 31 | 32 | 265 | 44 | 3940 | 46 | 50 | 223 | 2235 | 94.8 | 54 | 154 | 391 | 568.8 | 54 | 387 | 51 | 380 | 88 | 49 | 2209.6 | 722.2 | 56 | 159.2 | 49 | 194 | 49 | 251 | 301 | 52 | 2243 | 205 | 49 | 77.6 | 301 | 56 | 276.6 | 619.2 | 3252 | 57 | 149 | 188 | 2268.8 | 56 | 254 | 341 | 40 | 295.2 | 161.6 | 329 | 56 | 54 | 65 | 204.8 | 317 | 53 | 55 | 52 | 171 | 155 | 1284.8 | 136.2 | 55 | 354 | 271 | 360 | 2970.2 | 43 | 56 | 352 | 165 | 220 | 49 | 57 | 50 | 95
229 | 46 | 390.6 | 583 | 289 | 202 | 51 | 428 | 339 | 40 | 111.8 | 216 | 2700.4 | 217 | 204 | 55 | 182 | 58 | 42 | 49 | 247 | 353 | 236 | 283.2 | 290 | 552 | 262 | 226 | 1268 | 115.4 | 809.6 | 237 | 307 | 3014.8 | 48 | 56 | 238 | 47 | 2247 | 151.8 | 163 | 495.6 | 418 | 56 | 176 | 614.6 | 54 | 197 | 455.4 | 252.4 | 40 | 97.4 | 323 | 186 | 383 | 47 | 2102 | 49 | 67 | 191 | 51 | 262 | 42 | 49 | 65.2 | 52 | 133 | 102.2 | 2560 | 319 | 309 | 4074.4 | 242 | 3271 | 34 | 2800 | 125.4 | 59 | 68.8 | 251 | 516 | 289 | 51 | 2870 | 389 | 162 | 228 | 441.4 | 1906 | 652 | 52 | 273 | 1313 | 321 | 168 | 3295 | 56 | 289 | 48 | 50 | 451 | 375 | 129 | 277 | 364 | 554.4 | 170 | 36 | 93.2 | 46 | 51 | 41 | 56 | 227 | 49 | 181 | 57 | 53 | 210 | 46 | 52 | 53 | 214 | 4548 | 31 | 32 | 265 | 44 | 1843 | 46 | 50 | 223 | 2235 | 168 | 54 | 604.2 | 391 | 1156 | 54 | 387 | 51 | 313.8 | 188 | 49 | 215 | 2346 | 56 | 212 | 49 | 441 | 257 | 251 | 301 | 52 | 2209 | 48 | 49 | 84 | 83.8 | 56 | 231 | 1121.6 | 4532 | 57 | 433 | 188 | 328 | 56 | 254 | 341 | 40 | 288 | 177 | 329 | 56 | 54 | 65 | 199 | 317 | 53 | 55 | 52 | 148.4 | 155 | 438 | 61 | 118.6 | 366 | 57 | 360 | 1595.2 | 43 | 56 | 191.4 | 165 | 220 | 49 | 57 | 50 | 95
229 | 46 | 350 | 476 | 289 | 202 | 51 | 420.6 | 180.6 | 40 | 355 | 216 | 1858 | 217 | 60 | 55 | 182 | 58 | 42 | 49 | 305.2 | 353 | 236 | 184 | 312.4 | 471.2 | 224 | 124.6 | 1268 | 51 | 356 | 237 | 307 | 2798 | 48 | 56 | 366 | 47 | 2247 | 227 | 163 | 530 | 488 | 85 | 1490.6 | 215 | 54 | 197 | 382 | 288 | 40 | 57 | 1116.2 | 186 | 383 | 47 | 1308.8 | 49 | 144.2 | 191 | 71.8 | 319.6 | 42 | 49 | 59.2 | 52 | 133 | 86 | 2583 | 1848.6 | 161 | 4491 | 87.6 | 806.2 | 34 | 1214 | 57 | 97 | 4028.4 | 441 | 522.6 | 289 | 117.4 | 2924.6 | 389 | 162 | 119.4 | 357.4 | 2021.4 | 480 | 232 | 273 | 1324 | 381 | 157.6 | 2648.4 | 27 | 367 | 48 | 50 | 474.8 | 1591.2 | 129 | 185 | 364 | 959.2 | 170 | 36 | 155 | 46 | 51 | 41 | 56 | 227 | 49 | 104.2 | 57 | 53 | 210 | 46 | 52 | 53 | 214 | 4548 | 31 | 32 | 335.8 | 44 | 415 | 271 | 114.2 | 223 | 2371 | 168 | 54 | 1054.4 | 391 | 559.8 | 54 | 191 | 111.8 | 319 | 108 | 163.6 | 259.4 | 2346 | 56 | 180 | 49 | 441 | 257 | 309 | 230.2 | 52 | 2209 | 77.4 | 49 | 84 | 40 | 56 | 207 | 243.4 | 3076 | 57 | 386.2 | 51 | 328 | 56 | 55 | 341 | 40 | 288 | 177 | 1610.6 | 56 | 54 | 65 | 199 | 423 | 53 | 55 | 52 | 58 | 55 | 358 | 61 | 214 | 313.8 | 57 | 360 | 43 | 71.8 | 56 | 45 | 46 | 220 | 49 | 79.4 | 50 | 95
119.8 | 46 | 350 | 432.8 | 286 | 307 | 51 | 361 | 141 | 110.4 | 355 | 152 | 391.4 | 217 | 60 | 55 | 182 | 58 | 42 | 49 | 245.6 | 167 | 236 | 317 | 49 | 186 | 224 | 57 | 1268 | 595.8 | 356 | 92 | 307 | 2513 | 48 | 56 | 398 | 110.2 | 1057.2 | 227 | 163 | 527.6 | 513.2 | 201 | 176 | 1552.6 | 54 | 73.8 | 124 | 238 | 40 | 57 | 2306 | 195.6 | 271.4 | 47 | 119 | 49 | 307.8 | 227 | 83 | 364 | 187 | 49 | 52 | 52 | 109.8 | 230 | 1313.6 | 460.8 | 161 | 4506 | 49 | 48 | 34 | 168 | 57 | 249 | 2040.8 | 441 | 444.6 | 109.8 | 217 | 2814 | 389 | 277 | 47 | 372.2 | 1913 | 443.8 | 277 | 273 | 1324 | 421 | 58 | 62 | 27 | 293.4 | 48 | 50 | 517.6 | 316 | 123 | 162 | 261 | 176 | 170 | 36 | 155 | 46 | 51 | 41 | 56 | 227 | 49 | 53 | 57 | 53 | 210 | 111.2 | 52 | 53 | 214 | 4501.2 | 130 | 32 | 265 | 44 | 378 | 271 | 157 | 87 | 2008.4 | 208.4 | 54 | 154 | 401.4 | 463 | 54 | 191 | 203 | 319 | 68.2 | 662.2 | 331.2 | 2159 | 114 | 180 | 147.4 | 266 | 248 | 342.6 | 47 | 124 | 2206.4 | 195 | 49 | 96 | 40 | 56 | 191 | 179 | 1387 | 57 | 73 | 57 | 214 | 56 | 55 | 216.8 | 40 | 236.4 | 262.2 | 3533 | 56 | 54 | 182 | 199 | 423 | 53 | 55 | 52 | 58 | 55 | 56 | 61 | 214 | 266.2 | 57 | 360 | 43 | 260 | 56 | 45 | 46 | 80.8 | 49 | 169 | 50 | 95
47 | 46 | 247.2 | 418 | 438.8 | 179 | 51 | 341 | 42 | 216 | 355 | 56 | 1963.2 | 184 | 60 | 55 | 182 | 58 | 42 | 49 | 180 | 71 | 230.6 | 186 | 49 | 120 | 224 | 57 | 1276.8 | 387 | 234.8 | 252 | 220.6 | 2513 | 48 | 56 | 398 | 317.2 | 264 | 227 | 163 | 518 | 232 | 201 | 384 | 3559 | 235 | 43 | 194.8 | 163 | 40 | 57 | 2273.2 | 1627.8 | 78.6 | 47 | 119 | 49 | 379 | 251 | 222 | 316 | 187 | 49 | 52 | 52 | 104 | 230 | 406 | 397.8 | 97.4 | 4433.2 | 49 | 48 | 34 | 168 | 57 | 269 | 61 | 430.6 | 505 | 110 | 217 | 2814 | 357 | 211 | 47 | 506.2 | 1118.8 | 94 | 277 | 273 | 1324 | 3272.4 | 58 | 56 | 27 | 183 | 48 | 69.8 | 439 | 1612 | 114 | 162 | 182.4 | 60 | 170 | 36 | 155 | 46 | 51 | 41 | 56 | 191.2 | 49 | 53 | 57 | 219.4 | 227.2 | 209 | 52 | 53 | 181.4 | 4431 | 130 | 32 | 265 | 44 | 559.2 | 271 | 157 | 53 | 422 | 272.4 | 54 | 95.2 | 3350.4 | 565.8 | 54 | 38 | 203 | 344.6 | 55 | 890.2 | 349.4 | 2159 | 201 | 180 | 172 | 266 | 265.8 | 1709.2 | 47 | 232 | 2357 | 195 | 49 | 144 | 136 | 56 | 61 | 179 | 273 | 192.2 | 54 | 66 | 138 | 56 | 55 | 44 | 40 | 159 | 319 | 3533 | 56 | 54 | 182 | 199 | 459 | 53 | 55 | 52 | 58 | 55 | 56 | 61 | 118.6 | 272 | 57 | 360 | 43 | 1846.4 | 56 | 91.4 | 46 | 46 | 49 | 169 | 50 | 95
47 | 46 | 334 | 420.4 | 482 | 294.2 | 51 | 180 | 42 | 216 | 1826.6 | 56 | 3169.8 | 52 | 120 | 55 | 182 | 58 | 42 | 49 | 183.6 | 47 | 214.2 | 188.8 | 49 | 254 | 131.2 | 57 | 797.8 | 591 | 154 | 252 | 199 | 2513 | 143 | 56 | 195 | 392 | 122 | 189.4 | 163 | 449.2 | 232 | 367 | 458.8 | 3553 | 235 | 43 | 124 | 364 | 40 | 57 | 2134 | 300 | 49 | 47 | 119 | 49 | 263.2 | 311 | 222 | 292 | 187 | 216 | 52 | 52 | 104 | 230 | 406 | 367 | 55 | 4324 | 49 | 48 | 34 | 168 | 57 | 356.2 | 61 | 536 | 959.4 | 50 | 217 | 2814 | 243.4 | 211 | 47 | 627 | 464 | 102 | 404.4 | 273 | 1622.4 | 191 | 58 | 52 | 27 | 131 | 48 | 149 | 487 | 316 | 199 | 212 | 206 | 264 | 170 | 36 | 72.6 | 46 | 51 | 82 | 474 | 48 | 216.2 | 53 | 57 | 261 | 320 | 209 | 65 | 53 | 51 | 4332.8 | 130 | 32 | 381.8 | 44 | 562 | 271 | 157 | 53 | 422 | 248 | 407 | 93.2 | 4061 | 534 | 88 | 38 | 203 | 447 | 55 | 929 | 364 | 164 | 291.4 | 212.8 | 172 | 138.8 | 212.2 | 2593 | 47 | 232 | 2357 | 195 | 49 | 95.2 | 136 | 2033.4 | 61 | 179 | 276.8 | 226 | 54 | 66 | 152.4 | 56 | 55 | 44 | 40 | 159 | 319 | 3519.8 | 160 | 54 | 175.4 | 52 | 445.8 | 53 | 55 | 52 | 58 | 55 | 56 | 61 | 55 | 272 | 57 | 430.8 | 43 | 2243 | 56 | 480.6 | 46 | 46 | 49 | 169 | 50 | 95
47 | 46 | 346 | 430 | 2068.4 | 324.6 | 51 | 180 | 42 | 216 | 139.4 | 56 | 2343 | 52 | 235 | 55 | 182 | 58 | 82.8 | 49 | 92 | 47 | 222 | 285.2 | 49 | 1262 | 77.4 | 57 | 65 | 513.4 | 154 | 172 | 199 | 546.6 | 143 | 56 | 67 | 392 | 122 | 39 | 163 | 346 | 211.2 | 338 | 413 | 3529 | 198.8 | 43 | 194.8 | 376 | 70.6 | 57 | 1737.4 | 322 | 49 | 47 | 119 | 49 | 186 | 321 | 229.2 | 1435.8 | 187 | 296 | 77.2 | 52 | 79.6 | 230 | 406 | 367 | 55 | 4147 | 49 | 48 | 34 | 169.6 | 57 | 385 | 61 | 469 | 1560 | 50 | 150.6 | 2745.6 | 301 | 211 | 47 | 1557.6 | 464 | 134 | 343 | 273 | 921.2 | 191 | 121.2 | 52 | 27 | 53 | 48 | 149 | 539 | 244.6 | 148 | 212 | 206 | 315 | 170 | 36 | 52 | 46 | 51 | 246 | 519.6 | 48 | 258 | 53 | 57 | 261 | 456 | 209 | 141 | 53 | 51 | 2032 | 90.4 | 32 | 380 | 44 | 562 | 136 | 50 | 53 | 354 | 248 | 240.2 | 242 | 4109 | 3642.4 | 88 | 38 | 142.2 | 447 | 55 | 871.4 | 397.6 | 127.2 | 314 | 408.8 | 147.4 | 54 | 129 | 2593 | 47 | 232 | 2359.6 | 165.6 | 146.8 | 160 | 136 | 711 | 61 | 179 | 356.6 | 226 | 54 | 205.2 | 264 | 56 | 55 | 44 | 40 | 159 | 323.8 | 2346.8 | 160 | 54 | 124.2 | 52 | 558 | 53 | 55 | 130 | 58 | 97.2 | 56 | 61 | 55 | 378 | 62.6 | 360 | 43 | 2243 | 56 | 442.2 | 46 | 46 | 49 | 101.8 | 50 | 87.8
179 | 46 | 350 | 386 | 2329 | 397.2 | 51 | 176.2 | 42 | 216 | 73.2 | 56 | 2343 | 52 | 393.4 | 55 | 182 | 58 | 343.6 | 49 | 242 | 47 | 222 | 300 | 49 | 382 | 67 | 57 | 65 | 397 | 154 | 52 | 199 | 55 | 143 | 56 | 35 | 328.8 | 122 | 39 | 116.6 | 346 | 206 | 222 | 413 | 2191.4 | 54 | 151 | 619 | 427.2 | 390 | 183 | 151 | 343 | 49 | 47 | 119 | 49 | 166.8 | 393 | 229.2 | 216 | 42 | 256 | 281.2 | 52 | 43 | 101 | 454 | 259.8 | 55 | 1183 | 49 | 48 | 34 | 262 | 57 | 221 | 61 | 473 | 1708.8 | 50 | 51 | 2700 | 1490.8 | 52 | 47 | 2777.6 | 464 | 150 | 208 | 301.4 | 430 | 191 | 274 | 52 | 150 | 53 | 48 | 149 | 1311.4 | 329.8 | 146.4 | 306.4 | 182.4 | 315 | 49 | 36 | 52 | 46 | 51 | 246 | 588 | 176 | 258 | 53 | 57 | 261 | 452.4 | 143.8 | 52 | 53 | 293 | 2032 | 31 | 32 | 444.2 | 44 | 596.8 | 46 | 50 | 53 | 252 | 248 | 341 | 275.4 | 4121 | 3649.2 | 88 | 38 | 164 | 555 | 67 | 394.6 | 376 | 153.2 | 256 | 212 | 49 | 54 | 129 | 2441 | 47 | 232 | 2319.2 | 48 | 212 | 192 | 97.6 | 466.8 | 61 | 186.2 | 430 | 57 | 54 | 240 | 290 | 121.4 | 445 | 44 | 40 | 159 | 319 | 526.8 | 200 | 54 | 54 | 52 | 564 | 53 | 55 | 182 | 58 | 266 | 56 | 61 | 181.4 | 378 | 83 | 360 | 43 | 2243 | 56 | 825.8 | 46 | 46 | 341 | 57 | 50 | 124.8
203 | 46 | 405.8 | 256 | 2329 | 410 | 51 | 161 | 42 | 40 | 67 | 56 | 1588.8 | 52 | 446 | 55 | 234.4 | 58 | 368 | 49 | 266 | 47 | 216.8 | 1499.2 | 49 | 423 | 120.6 | 172 | 65 | 397 | 154 | 52 | 199 | 150 | 105 | 56 | 35 | 196.6 | 122 | 39 | 49.6 | 346 | 253 | 222 | 357.8 | 185 | 54 | 151 | 2551 | 597 | 390 | 363 | 241.6 | 410.4 | 152.2 | 47 | 119 | 267 | 154 | 407 | 83 | 216 | 42 | 196 | 307 | 52 | 43 | 125 | 490 | 239.6 | 55 | 316.8 | 49 | 48 | 34 | 262 | 57 | 161.2 | 61 | 773.8 | 1665 | 50 | 51 | 57 | 2284 | 62.4 | 47 | 2807 | 464 | 307.6 | 208 | 415 | 282 | 107.6 | 274 | 52 | 282 | 53 | 48 | 89.6 | 2531 | 363 | 142 | 362 | 88 | 315 | 211 | 36 | 52 | 46 | 51 | 246 | 589.8 | 224 | 328.8 | 53 | 57 | 177.8 | 639.8 | 46 | 52 | 53 | 293 | 2032 | 31 | 95.6 | 449 | 44 | 466.8 | 46 | 50 | 53 | 356.8 | 86.4 | 423.2 | 409 | 1120.6 | 3590 | 88 | 38 | 164 | 550.2 | 75 | 543.8 | 492 | 268.4 | 146.4 | 146.4 | 49 | 54 | 75.6 | 1618.6 | 47 | 52 | 2243 | 48 | 212 | 192 | 40 | 616 | 61 | 362.2 | 490 | 57 | 54 | 365.4 | 1138.2 | 165 | 454 | 44 | 40 | 159 | 323 | 456.6 | 273 | 214.8 | 56.2 | 52 | 580 | 53 | 55 | 182 | 58 | 266 | 56 | 61 | 213 | 438 | 198.2 | 570 | 43 | 1053.2 | 56 | 1486.2 | 46 | 46 | 341 | 57 | 50 | 1533
171 | 74.2 | 417 | 435 | 2335 | 410 | 51 | 161 | 42 | 40 | 78.2 | 56 | 555 | 52 | 386 | 55 | 253 | 58 | 435.4 | 49 | 266 | 47 | 209 | 138.2 | 49 | 289 | 198.4 | 344 | 65 | 274.6 | 34 | 52 | 195.8 | 150 | 48 | 56 | 35 | 47 | 186.8 | 39 | 60 | 364 | 215.4 | 122.4 | 359 | 52 | 54 | 151 | 2551 | 547.4 | 404 | 363 | 322 | 415 | 221 | 47 | 119 | 267 | 201.2 | 436 | 131.4 | 216 | 224 | 196 | 307 | 201.6 | 43 | 50 | 514 | 137 | 55 | 204 | 49 | 48 | 34 | 262 | 147.6 | 170 | 83.4 | 581 | 1611 | 50 | 215 | 177 | 2284 | 65 | 47 | 2924 | 1576 | 986.2 | 72.8 | 415 | 174 | 132 | 322 | 52 | 282 | 53 | 48 | 113.4 | 2531 | 206 | 154.4 | 362 | 88 | 204.6 | 211 | 36 | 52 | 46 | 194 | 246 | 610 | 200 | 292.4 | 53 | 57 | 53 | 649 | 46 | 52 | 53 | 293 | 2503 | 31 | 254 | 525.2 | 44 | 396.8 | 46 | 50 | 53 | 383 | 46 | 356 | 395 | 305 | 3578 | 89.6 | 38 | 85.2 | 524.6 | 182.2 | 647.6 | 430.6 | 246 | 56 | 48 | 49 | 54 | 40 | 124 | 47 | 52 | 4315.4 | 48 | 212 | 105.6 | 40 | 650 | 54 | 423.6 | 1469 | 57 | 54 | 434 | 788.2 | 165 | 460 | 44 | 53 | 159 | 1538.2 | 355 | 255.2 | 255 | 65 | 52 | 602.8 | 215 | 55 | 182 | 148.4 | 266 | 56 | 136.2 | 213 | 419.6 | 347 | 534 | 43 | 260 | 196 | 1643 | 93.6 | 46 | 49 | 57 | 81 | 126.6
171 | 187 | 397 | 356 | 1310.8 | 410 | 51 | 161 | 42 | 40 | 81 | 56 | 555 | 52 | 346 | 55 | 253 | 58 | 364 | 49 | 258 | 47 | 268.4 | 53 | 49 | 209 | 272.8 | 387 | 1212.2 | 289.6 | 34 | 52 | 191 | 150 | 48 | 56 | 35 | 47 | 284 | 39 | 762 | 287.2 | 305 | 56 | 1825.4 | 52 | 54 | 107.8 | 2551 | 1620.8 | 373.4 | 403.4 | 297.2 | 400 | 221 | 47 | 119 | 267 | 272 | 392 | 204 | 208.2 | 224 | 196 | 229.6 | 239 | 43 | 67.4 | 364 | 151 | 55 | 204 | 49 | 48 | 34 | 262 | 208 | 170 | 61 | 593 | 1586.8 | 50 | 256 | 257 | 2284 | 1944.2 | 47 | 2487.4 | 474 | 402 | 39 | 415 | 102 | 152 | 330 | 52 | 282 | 53 | 48 | 103 | 2546 | 206 | 133 | 346.4 | 149.8 | 177 | 211 | 36 | 52 | 46 | 341.2 | 82 | 518.8 | 176 | 167 | 167 | 57 | 53 | 619 | 46 | 52 | 53 | 293 | 1533.8 | 31 | 279 | 988.8 | 44 | 861 | 46 | 50 | 53 | 383 | 46 | 356 | 246.2 | 3169.8 | 456 | 96 | 38 | 64 | 483 | 306.6 | 758 | 1263.2 | 168 | 56 | 48 | 49 | 54 | 40 | 124 | 47 | 52 | 5697 | 48 | 179.4 | 94 | 40 | 556 | 54 | 498 | 1139 | 57 | 54 | 294.8 | 406 | 165 | 460 | 44 | 53 | 159 | 517 | 274.6 | 248 | 255 | 3132 | 52 | 583 | 215 | 55 | 52 | 171 | 266 | 212 | 249 | 213 | 227.2 | 629 | 604.8 | 43 | 244 | 231 | 1511 | 198.4 | 166.6 | 49 | 57 | 205 | 95
293 | 187 | 373 | 344 | 498 | 205 | 51 | 121 | 132.6 | 40 | 200 | 56 | 555 | 52 | 337 | 55 | 253 | 58 | 360 | 49 | 182.8 | 47 | 315.8 | 77.8 | 49 | 277.2 | 294 | 369.2 | 795.4 | 494.8 | 34 | 52 | 65.6 | 112 | 48 | 56 | 35 | 47 | 284 | 39 | 411 | 236 | 415.6 | 56 | 2192 | 52 | 54 | 166.2 | 2551 | 364.6 | 132.8 | 464 | 198 | 400 | 83.4 | 47 | 119 | 267 | 272 | 344 | 204 | 219 | 187.6 | 203.2 | 178 | 1408.4 | 43 | 137 | 364 | 600.6 | 55 | 344 | 164.8 | 48 | 34 | 322 | 208 | 170 | 61 | 585 | 1015.2 | 50 | 256 | 257 | 1490.8 | 2604 | 47 | 833 | 494 | 115.4 | 39 | 195 | 125.2 | 294.4 | 1046 | 52 | 282 | 53 | 85.4 | 103 | 1631.6 | 73.2 | 188.4 | 244 | 166.2 | 177 | 211 | 3540.8 | 52 | 46 | 361.2 | 41 | 485 | 176 | 167 | 243 | 57 | 53 | 559 | 46 | 52 | 53 | 293 | 189 | 31 | 279 | 696.6 | 44 | 294 | 46 | 50 | 198.6 | 237 | 46 | 363.2 | 175.6 | 3895 | 530 | 96 | 77.2 | 64 | 447 | 496 | 770 | 5031.2 | 116 | 56 | 48 | 156.4 | 54 | 40 | 124 | 47 | 52 | 5697 | 48 | 49 | 198 | 40 | 482.2 | 54 | 348.4 | 576 | 57 | 54 | 260 | 1554.6 | 228 | 55 | 44 | 53 | 159 | 468.2 | 124 | 248 | 255 | 3132 | 52 | 1502.2 | 240.6 | 55 | 52 | 171 | 97.2 | 251 | 249 | 86.6 | 408 | 765 | 534 | 43 | 240 | 231 | 1393 | 332 | 247 | 49 | 57 | 205 | 65.4
365.8 | 187 | 492.4 | 344 | 458 | 205 | 51 | 61 | 193 | 40 | 200 | 56 | 555 | 52 | 331 | 55 | 277 | 58 | 345.8 | 49 | 73 | 167 | 321 | 177 | 49 | 322 | 446 | 413 | 345 | 496.8 | 34 | 52 | 152 | 55 | 48 | 56 | 35 | 47 | 284 | 39 | 60 | 236 | 466 | 56 | 2286.8 | 52 | 54 | 197 | 2551 | 291.2 | 54 | 403 | 198 | 400 | 49 | 47 | 119 | 136.2 | 272 | 280 | 204 | 203 | 42 | 224.2 | 178 | 239 | 43 | 137 | 580.8 | 72 | 129 | 344 | 242 | 48 | 34 | 1714.6 | 208 | 170 | 61 | 517 | 303 | 142.8 | 256 | 257 | 296.8 | 2649.2 | 47 | 821 | 474 | 53 | 39 | 81.4 | 206 | 310 | 590.4 | 329.6 | 91 | 53 | 387 | 103 | 260 | 40 | 290 | 2639.2 | 167 | 177 | 49 | 3743 | 52 | 86.2 | 350 | 41 | 485 | 176 | 49 | 243 | 57 | 53 | 486.4 | 46 | 52 | 53 | 295.8 | 189 | 31 | 173 | 243 | 44 | 294 | 46 | 50 | 235 | 237 | 46 | 517.4 | 42 | 3955 | 683.4 | 183 | 264.6 | 64 | 447 | 496 | 690 | 5759 | 116 | 56 | 48 | 228 | 54 | 40 | 124 | 47 | 52 | 5697 | 48 | 49 | 274 | 40 | 351 | 54 | 445 | 559.2 | 57 | 54 | 218.2 | 356 | 273.2 | 254 | 44 | 53 | 159 | 550 | 124 | 296 | 174.6 | 3140 | 166.6 | 449 | 286 | 55 | 52 | 148.4 | 135 | 251 | 249 | 55 | 270 | 481.8 | 464.4 | 43 | 280 | 231 | 1361 | 332 | 247 | 49 | 57 | 205 | 58
475 | 158.8 | 564 | 566.2 | 594 | 205 | 51 | 184 | 417.8 | 294 | 200 | 56 | 399 | 52 | 331 | 229 | 363 | 58 | 540.8 | 49 | 73 | 167 | 321 | 177 | 326 | 392.8 | 462.8 | 394.6 | 311.2 | 212 | 114.8 | 52 | 152 | 55 | 48 | 56 | 35 | 47 | 219.2 | 39 | 60 | 236 | 438 | 56 | 2264 | 52 | 54 | 197 | 2551 | 297 | 54 | 343 | 198 | 400 | 167.4 | 47 | 119 | 49 | 296.8 | 248.8 | 198 | 203 | 42 | 219 | 178 | 164.2 | 155 | 137 | 423.2 | 111.4 | 1246.4 | 344 | 470.6 | 48 | 34 | 322 | 117.4 | 209 | 61 | 493 | 303 | 166 | 174 | 217 | 358 | 1351.6 | 47 | 835 | 474 | 135 | 39 | 53 | 191 | 230 | 274 | 369 | 207 | 53 | 387 | 95 | 357 | 40 | 173 | 3213 | 167 | 184.2 | 49 | 2405.8 | 52 | 247 | 350 | 41 | 461 | 176 | 49 | 243 | 57 | 1525 | 356 | 46 | 52 | 53 | 307 | 442.8 | 31 | 173 | 202.6 | 44 | 294 | 46 | 50 | 235 | 237 | 46 | 418.2 | 42 | 3955 | 854.2 | 183 | 387 | 64 | 599 | 388.8 | 510.4 | 5759 | 116 | 56 | 288 | 228 | 54 | 40 | 124 | 47 | 52 | 3624.6 | 212.2 | 49 | 274 | 40 | 393 | 54 | 445 | 510 | 57 | 54 | 51 | 546 | 509 | 254 | 44 | 53 | 159 | 592 | 124 | 260 | 54 | 3128.8 | 243 | 381 | 138 | 87 | 52 | 58 | 2400 | 251 | 249 | 55 | 347.4 | 345 | 668.8 | 43 | 340 | 161 | 1321 | 170 | 247 | 49 | 57 | 174 | 58
458.2 | 46 | 564 | 643 | 2219.6 | 126.4 | 51 | 181.4 | 1662.2 | 294 | 200 | 56 | 440.8 | 217 | 331 | 229 | 275 | 58 | 660.4 | 49 | 691.8 | 167 | 250.8 | 177 | 362 | 322 | 378 | 367 | 176.8 | 115.4 | 236 | 52 | 152 | 55 | 48 | 56 | 75.6 | 47 | 122 | 76.6 | 60 | 236 | 431 | 56 | 637.4 | 52 | 54 | 197 | 2551 | 126.8 | 54 | 322.2 | 306 | 400 | 197 | 47 | 119 | 49 | 1024 | 1234 | 194 | 203 | 42 | 219 | 178.6 | 52 | 155 | 84.8 | 350 | 269 | 456.6 | 502 | 1385 | 48 | 34 | 322 | 57 | 235 | 61 | 412 | 296.4 | 166 | 51 | 57 | 522 | 478 | 47 | 879.6 | 449.2 | 361.2 | 39 | 53 | 183 | 230 | 274 | 377 | 207 | 53 | 387 | 692.2 | 333.2 | 40 | 173 | 3213 | 64 | 189 | 152 | 303 | 52 | 247 | 308.4 | 41 | 407.8 | 176 | 49 | 205 | 57 | 340 | 356 | 46 | 52 | 53 | 307 | 225.6 | 31 | 186 | 41 | 90.8 | 294 | 46 | 50 | 235 | 237 | 46 | 431 | 42 | 2137.8 | 937.6 | 183 | 387 | 64 | 573.2 | 362 | 476 | 5006.2 | 116 | 56 | 288 | 228 | 124 | 40 | 124 | 47 | 52 | 2229 | 205 | 49 | 297.8 | 40 | 491 | 145.2 | 445 | 408 | 57 | 73 | 51 | 543.4 | 409 | 275.4 | 44 | 53 | 159 | 473.2 | 124 | 248 | 54 | 51 | 360.6 | 297 | 138 | 96.6 | 52 | 58 | 2400 | 173 | 61 | 55 | 374.4 | 307.4 | 1987.6 | 43 | 340 | 56 | 1318.2 | 46 | 206.8 | 49 | 201 | 50 | 58
393 | 46 | 648 | 619 | 392 | 170 | 51 | 171 | 462.4 | 294 | 51 | 56 | 569.4 | 217 | 331 | 229 | 377 | 167.6 | 305.4 | 49 | 1236 | 119 | 294 | 102.6 | 297.8 | 352.4 | 378 | 338.8 | 76 | 51 | 236 | 52 | 87.2 | 94.2 | 48 | 56 | 238 | 47 | 122 | 227 | 60 | 304.8 | 431 | 56 | 231.6 | 52 | 54 | 73.8 | 2551 | 159 | 54 | 57 | 515 | 402.4 | 271.4 | 47 | 189.8 | 212 | 4881 | 2842.6 | 45 | 203 | 129 | 229.4 | 1337.8 | 52 | 87.8 | 50 | 350 | 269 | 463 | 538.4 | 1346.4 | 48 | 34 | 322 | 228 | 235 | 58.4 | 439 | 292 | 142.8 | 117.4 | 57 | 539 | 364 | 47 | 1036 | 47 | 430 | 39 | 53 | 113.4 | 158.8 | 301.8 | 377 | 135 | 183 | 387 | 377.6 | 223.8 | 40 | 55 | 3213 | 134.8 | 189 | 152 | 284.4 | 52 | 247 | 244.8 | 41 | 328 | 1457.6 | 173.8 | 90.6 | 57 | 340 | 356 | 83.6 | 52 | 53 | 307 | 265 | 65 | 186 | 41 | 161 | 294 | 91 | 50 | 162.2 | 237 | 46 | 206 | 42 | 329 | 1084 | 497.2 | 387 | 56.2 | 1672 | 778 | 460 | 1452.8 | 116 | 56 | 288 | 192.2 | 229 | 40 | 124 | 47 | 52 | 2229 | 205 | 49 | 355 | 40 | 581 | 168 | 442.6 | 340 | 57 | 149 | 51 | 562.6 | 445 | 361 | 361.6 | 53 | 893 | 431 | 124 | 252.8 | 54 | 168 | 237.2 | 417.8 | 262 | 369.4 | 52 | 58 | 2380 | 56 | 61 | 55 | 372 | 253 | 388 | 43 | 340 | 56 | 1307 | 46 | 46 | 49 | 237 | 50 | 58
393 | 46 | 715.4 | 582.2 | 780.4 | 234 | 51 | 171 | 402 | 294 | 51 | 56 | 575 | 217 | 331 | 229 | 439.8 | 195 | 448.2 | 49 | 1374 | 47 | 1880.4 | 53 | 377.4 | 120 | 302 | 124.6 | 76 | 51 | 348 | 237 | 44 | 251 | 48 | 56 | 366 | 47 | 192.8 | 227 | 60 | 408 | 431 | 172 | 234 | 52 | 54 | 43 | 2551 | 184 | 467.8 | 57 | 515 | 400 | 383 | 47 | 119 | 212 | 4881 | 2834.6 | 45 | 309.8 | 187 | 249.8 | 181 | 59.2 | 65.4 | 50 | 350 | 269 | 420.6 | 621 | 1192 | 84.8 | 34 | 322 | 228 | 235 | 6018.6 | 5233 | 292 | 50 | 405 | 79.8 | 539 | 288 | 47 | 1067.4 | 47 | 430 | 241.2 | 53 | 62.6 | 52 | 413 | 332.2 | 39 | 183 | 85.4 | 63 | 135 | 40 | 55 | 797.8 | 320.4 | 248.8 | 152 | 48 | 52 | 332.8 | 311 | 41 | 328 | 1987.6 | 205 | 176.8 | 57 | 361.6 | 436 | 234 | 52 | 53 | 307 | 279.4 | 65 | 186 | 41 | 161 | 294 | 271 | 50 | 53 | 398.8 | 168 | 206 | 42 | 269 | 714.2 | 787.2 | 199.6 | 51 | 1666.8 | 570 | 637.8 | 309.6 | 228.2 | 56 | 356.4 | 172 | 229 | 40 | 124 | 87.4 | 52 | 2251.8 | 217 | 49 | 2079.6 | 127.6 | 1818.2 | 168 | 272 | 968.2 | 57 | 149 | 51 | 522 | 446.4 | 241.6 | 421 | 40 | 526 | 431 | 184 | 260 | 54 | 168 | 199 | 403 | 245 | 67 | 243 | 58 | 1881.2 | 56 | 61 | 55 | 372 | 253 | 394.4 | 43 | 340 | 56 | 1380.2 | 46 | 46 | 49 | 237 | 50 | 70
211 | 46 | 483.4 | 535.2 | 586.2 | 234 | 51 | 271 | 342.6 | 294 | 81 | 120 | 480.8 | 217 | 331 | 124.6 | 534 | 311 | 234 | 49 | 1321.8 | 47 | 2277 | 53 | 459 | 120 | 188 | 57 | 76 | 51 | 376 | 237 | 44 | 251 | 86 | 56 | 530 | 47 | 122 | 227 | 85.6 | 416 | 431 | 201 | 292.2 | 52 | 54 | 43 | 2551 | 184 | 881.6 | 57 | 515 | 481.6 | 264.6 | 47 | 285.6 | 179.4 | 4881 | 2149.6 | 45 | 1175 | 357 | 321 | 181 | 52 | 155 | 50 | 350 | 269 | 172 | 559 | 1195.6 | 140 | 34 | 286 | 228 | 235 | 48 | 721.8 | 1307.8 | 85.8 | 485.4 | 171 | 539 | 200 | 47 | 1071.6 | 47 | 719.8 | 379.8 | 53 | 56 | 52 | 384 | 230 | 87 | 183 | 48 | 142.2 | 91 | 40 | 55 | 194 | 355 | 276.8 | 110.8 | 48 | 134.8 | 229.2 | 263 | 41 | 328 | 3574 | 205 | 228 | 57 | 367 | 46 | 234 | 113.8 | 53 | 307 | 337 | 144.2 | 186 | 41 | 161 | 294 | 271 | 50 | 4817.8 | 522 | 168 | 206 | 42 | 266.4 | 764 | 62 | 38 | 699.8 | 1602 | 362 | 911 | 333.6 | 373.8 | 56 | 459 | 172 | 124 | 40 | 124 | 249 | 52 | 4578 | 265 | 49 | 2102 | 297.4 | 2637.8 | 145.2 | 300.8 | 3304 | 57 | 149 | 66 | 361 | 432 | 162 | 421 | 40 | 159 | 431 | 226 | 260 | 54 | 168 | 199 | 397.8 | 245 | 67 | 243 | 257 | 199.4 | 386 | 61 | 86.8 | 297.8 | 344 | 425.2 | 43 | 340 | 56 | 1490 | 46 | 46 | 178.6 | 237 | 50 | 70
211 | 46 | 642 | 1890 | 392 | 258 | 51 | 475 | 501 | 546.4 | 81 | 216 | 392.8 | 118 | 343 | 55 | 1354.4 | 363 | 234 | 49 | 1113 | 47 | 2277 | 53 | 411 | 190.8 | 188 | 57 | 172 | 51 | 174 | 237 | 44 | 251 | 143 | 56 | 566 | 47 | 192.8 | 227 | 240 | 398 | 431 | 418.6 | 525 | 52 | 54 | 43 | 2551 | 184 | 54 | 57 | 479 | 514 | 235 | 47 | 391 | 49 | 4484.4 | 1052.4 | 72.8 | 755.4 | 357 | 321 | 155.8 | 52 | 87.8 | 50 | 350 | 111.4 | 172 | 304.2 | 1201 | 140 | 34 | 1654.6 | 228 | 349 | 48 | 585 | 292 | 229 | 501.4 | 171 | 379 | 870.8 | 47 | 1153 | 47 | 449.4 | 848.8 | 53 | 46.4 | 135.4 | 384 | 706 | 87 | 330.2 | 48 | 162 | 75 | 159 | 55 | 309 | 260.6 | 284 | 49 | 48 | 259 | 189 | 263 | 41 | 599.6 | 3592 | 205 | 228 | 57 | 424.4 | 46 | 234 | 187 | 53 | 307 | 1448 | 136.8 | 186 | 41 | 67.4 | 470 | 271 | 50 | 2825 | 528.2 | 208.4 | 206 | 42 | 446.8 | 760.4 | 62 | 38 | 1198.2 | 1449 | 462.8 | 931 | 3512.6 | 363.8 | 56 | 432.6 | 172 | 54 | 81.6 | 124 | 249 | 52 | 5818.8 | 255.4 | 49 | 2126 | 355 | 2630 | 54 | 308 | 3296 | 57 | 92 | 66 | 249 | 468 | 97.8 | 399.4 | 100 | 219 | 431 | 433.2 | 2101.6 | 54 | 121.2 | 81.4 | 315.4 | 245 | 67 | 373 | 257 | 121 | 393 | 61 | 214 | 172 | 282.4 | 433 | 43 | 340 | 56 | 1490 | 46 | 46 | 265 | 165 | 50 | 70
219 | 46 | 671 | 2508.8 | 392 | 186 | 51 | 455 | 302.8 | 656 | 288 | 216 | 292 | 52 | 513 | 91 | 1028.2 | 253.4 | 129 | 3376 | 1137 | 121.4 | 2277 | 53 | 399 | 120 | 188 | 57 | 178.4 | 51 | 174 | 237 | 44 | 346 | 143 | 56 | 435.6 | 47 | 122 | 76.6 | 240 | 398 | 459 | 437.8 | 518.4 | 52 | 162.6 | 43 | 2551 | 184 | 54 | 57 | 399.4 | 578 | 235 | 47 | 404 | 49 | 2898 | 982.8 | 184 | 240 | 270 | 321 | 181 | 52 | 43 | 50 | 301.6 | 106.2 | 172 | 211.8 | 1201 | 140 | 34 | 176 | 125.4 | 249 | 48 | 641 | 344.4 | 307 | 284.6 | 171 | 381.8 | 1932 | 47 | 1067.8 | 47 | 436.6 | 1412 | 82 | 78 | 3228 | 356.2 | 250 | 87 | 237 | 91 | 324.8 | 143 | 1463 | 55 | 3328 | 237 | 167.2 | 49 | 54.2 | 336.2 | 189 | 185.4 | 205 | 688 | 3675.6 | 80.2 | 228 | 57 | 740 | 46 | 234 | 187 | 53 | 235.6 | 2123 | 130 | 186 | 41 | 44 | 466 | 271 | 50 | 201 | 714.2 | 329 | 359.2 | 228 | 674 | 598.8 | 98 | 38 | 453.6 | 1488.2 | 488 | 943 | 3577.6 | 321.4 | 172 | 327 | 122.8 | 54 | 248 | 124 | 249 | 52 | 5917.6 | 229 | 49 | 2126 | 355 | 2723 | 54 | 308 | 3222.4 | 57 | 54 | 66 | 261 | 630.6 | 55 | 237.4 | 340 | 227.4 | 431 | 594 | 2562 | 54 | 55.8 | 52 | 332 | 129.8 | 67 | 373 | 257 | 105 | 2623 | 188 | 214 | 872 | 283.6 | 457 | 43 | 400 | 56 | 1065.2 | 46 | 150.4 | 265 | 57 | 50 | 70
235 | 46 | 1428.4 | 2692 | 392 | 268 | 51 | 455 | 200.4 | 656 | 365.6 | 216 | 292 | 52 | 611 | 151 | 591.2 | 234 | 250.8 | 3408 | 612.2 | 233 | 1203.8 | 53 | 436.6 | 155.4 | 188 | 57 | 174 | 51 | 62 | 326 | 44 | 189.2 | 143 | 56 | 255 | 95 | 122 | 39 | 240 | 206 | 581 | 304.4 | 476 | 52 | 235 | 43 | 52 | 224.2 | 132.8 | 57 | 420.6 | 624.6 | 49 | 47 | 474.8 | 49 | 3010.6 | 402 | 184 | 216.4 | 212 | 267.6 | 181 | 181.6 | 43 | 194 | 448.6 | 338.4 | 622.2 | 372 | 1201 | 66.4 | 34 | 176 | 57 | 249 | 48 | 593 | 539.2 | 415 | 301 | 102.6 | 465 | 1954.6 | 47 | 1190 | 229.6 | 330 | 466 | 198 | 347.6 | 3276 | 301 | 250 | 87 | 237 | 91 | 309.2 | 203 | 353 | 55 | 3213 | 167.8 | 78.6 | 49 | 79 | 439.4 | 103.2 | 166 | 246 | 696 | 3642.4 | 49 | 228 | 57 | 736 | 46 | 83.6 | 1406.4 | 53 | 285.8 | 2123 | 110.2 | 186 | 41 | 44 | 746 | 91 | 50 | 257 | 666 | 309 | 460 | 228 | 594.4 | 674 | 122 | 38 | 454.2 | 1499.6 | 514.4 | 886.4 | 3667 | 432.4 | 201 | 1607.8 | 49 | 96.4 | 301.4 | 124 | 249 | 52 | 5929.6 | 241 | 49 | 252.6 | 355 | 2776.2 | 54 | 308 | 2685.2 | 57 | 54 | 122.4 | 980 | 665 | 55 | 108 | 340 | 264.2 | 431 | 612.4 | 2586 | 54 | 90.8 | 52 | 1473.8 | 53 | 67 | 258.4 | 257 | 65 | 2701.4 | 188 | 162.4 | 257.8 | 342 | 505 | 43 | 400 | 56 | 398 | 93.6 | 220 | 265 | 57 | 50 | 70
287 | 46 | 1005.6 | 2847.8 | 392 | 373 | 51 | 381.2 | 42 | 656 | 612.2 | 216 | 365.4 | 52 | 663 | 206.2 | 545 | 314 | 296 | 1892 | 301 | 233 | 408 | 138.2 | 1716.4 | 551.4 | 188 | 57 | 174 | 129.4 | 34 | 252 | 44 | 150 | 67 | 56 | 155 | 118 | 192.8 | 39 | 240 | 206 | 570 | 291 | 452 | 52 | 391 | 43 | 52 | 385 | 263 | 242 | 396 | 467.8 | 49 | 47 | 272.8 | 49 | 3161 | 752.4 | 184 | 1317.8 | 219 | 232 | 181 | 214 | 43 | 230 | 302.2 | 402 | 1072.4 | 539 | 1201 | 48 | 34 | 183.2 | 57 | 249 | 51.6 | 1626.8 | 800 | 439 | 301 | 57 | 706 | 2000 | 47 | 916.6 | 319 | 403.2 | 331 | 198 | 370 | 3288 | 285 | 147.6 | 87 | 237 | 91 | 182 | 114.2 | 305.4 | 55 | 3213 | 72.4 | 189 | 49 | 117.8 | 467 | 46 | 166 | 246 | 790 | 513 | 474.2 | 228 | 57 | 861 | 188 | 46 | 309 | 53 | 351 | 2191.4 | 31 | 186 | 41 | 44 | 1371.2 | 46 | 94 | 308.2 | 566.8 | 297 | 218 | 361.6 | 792 | 586 | 161.2 | 293 | 187.6 | 1528 | 420.2 | 778.8 | 3579 | 296 | 201 | 160 | 404 | 266 | 337 | 194.8 | 87.4 | 232 | 3618.6 | 48 | 212 | 783 | 181.2 | 2522.6 | 54 | 335 | 435 | 192.2 | 54 | 276 | 3625.6 | 1066.2 | 55 | 108.8 | 458.4 | 705.4 | 656 | 548.2 | 1232.8 | 54 | 107.2 | 52 | 2267 | 53 | 1374.4 | 130 | 250.6 | 55 | 2730 | 188 | 118.2 | 285 | 446 | 505 | 43 | 860.4 | 56 | 247 | 165 | 220 | 221.8 | 57 | 50 | 124.8
263 | 46 | 501 | 995 | 416.8 | 341 | 51 | 333.8 | 42 | 585.6 | 884.6 | 56 | 305 | 52 | 606 | 187 | 444.2 | 346 | 296 | 3270.8 | 490 | 233 | 408 | 345.8 | 274 | 317.4 | 294 | 57 | 174 | 189.8 | 34 | 212 | 44 | 112 | 48 | 56 | 155 | 300 | 122 | 39 | 85.6 | 206 | 570 | 257.8 | 317.6 | 52 | 246.2 | 43 | 52 | 385 | 237 | 242 | 1645.2 | 355 | 49 | 47 | 119 | 49 | 3147 | 454 | 156.2 | 62 | 247 | 232 | 181 | 214 | 103 | 230 | 302.2 | 402 | 274.4 | 479 | 1304.2 | 48 | 34 | 152.4 | 57 | 211 | 57 | 457 | 800 | 271.8 | 185 | 57 | 1891 | 1990 | 47 | 921.2 | 319 | 459 | 297.2 | 196.8 | 506 | 436.6 | 285 | 1270.4 | 87 | 163.4 | 1395 | 182 | 985.4 | 308.4 | 55 | 3247.4 | 1319.2 | 189 | 49 | 176 | 172.4 | 46 | 166 | 246 | 503.2 | 537 | 539.6 | 228 | 57 | 697 | 1457 | 46 | 377 | 53 | 351 | 1443.8 | 44.6 | 249.6 | 41 | 44 | 743 | 46 | 90 | 460 | 473.4 | 261 | 218 | 395 | 539 | 622 | 536.6 | 293 | 51 | 1672 | 475.4 | 2121.4 | 400 | 239.4 | 201 | 287.2 | 404 | 266 | 337 | 124 | 47 | 232 | 2237 | 48 | 246 | 1449 | 220 | 796.2 | 54 | 353 | 411 | 226 | 54 | 401.4 | 3604 | 2579.4 | 55 | 116 | 584 | 691.2 | 506 | 487.8 | 337.8 | 134.4 | 100 | 52 | 2269.4 | 53 | 932.2 | 52 | 171 | 822.2 | 994 | 188 | 213 | 257 | 322 | 493 | 43 | 594.8 | 56 | 269 | 165 | 220 | 49 | 57 | 50 | 207
251 | 46 | 497 | 1309.2 | 493.8 | 341 | 51 | 294 | 42 | 480 | 2739.4 | 56 | 376.4 | 52 | 570 | 2229.4 | 418.2 | 58 | 296 | 3793 | 490 | 233 | 400.2 | 399 | 274 | 292 | 294 | 57 | 174 | 353 | 34 | 52 | 44 | 55 | 48 | 56 | 155 | 487 | 299.4 | 39 | 47 | 198.8 | 570 | 125 | 284 | 185 | 527.8 | 43 | 52 | 381.4 | 237 | 254 | 1333.2 | 355 | 117.8 | 47 | 648.8 | 49 | 3013.8 | 2319.4 | 45 | 62 | 241.8 | 272.8 | 181 | 226 | 79 | 230 | 461 | 4876.2 | 300 | 322 | 1356.4 | 48 | 34 | 42 | 57 | 76 | 57 | 343 | 872 | 200 | 185 | 57 | 1843 | 179.2 | 47 | 1059.8 | 269.8 | 459 | 1446 | 195 | 482.8 | 381 | 301 | 74 | 87 | 53 | 1395 | 2472 | 553.2 | 524 | 55 | 280 | 181 | 186.6 | 49 | 173.6 | 114 | 46 | 166 | 164 | 251 | 529.8 | 634 | 228 | 221 | 506.6 | 1836 | 46 | 369 | 53 | 351 | 254 | 65 | 292 | 1026.6 | 44 | 191.2 | 46 | 90 | 428 | 263.2 | 99.4 | 374.4 | 283.4 | 539 | 586 | 899.2 | 38 | 51 | 1636 | 529 | 2961 | 312.8 | 235.4 | 85 | 320 | 447.2 | 266 | 170.6 | 159.4 | 94.2 | 232 | 2237 | 48 | 299.4 | 1401 | 252 | 1127 | 61 | 531 | 319 | 226 | 54 | 479 | 3556 | 2590 | 460 | 168.2 | 586.6 | 1175 | 1266.2 | 501 | 357 | 255 | 100 | 52 | 2415 | 53 | 2134.8 | 185.4 | 171 | 965.8 | 487.4 | 300.8 | 237.4 | 205 | 450.4 | 493 | 43 | 470.8 | 1647.2 | 269 | 165 | 115.6 | 450.6 | 57 | 174 | 207
347 | 46 | 545 | 843.4 | 437.2 | 182.6 | 51 | 301.8 | 42 | 480 | 2579 | 56 | 364.4 | 52 | 426 | 2269 | 464 | 58 | 160.8 | 3793 | 490 | 47 | 395 | 271.2 | 314 | 376 | 294 | 103 | 174 | 333.4 | 53.2 | 52 | 44 | 55 | 48 | 56 | 167 | 604 | 845 | 39 | 47 | 200 | 594 | 139 | 340.2 | 185 | 757 | 43 | 52 | 388 | 265 | 362.4 | 2794.4 | 418 | 221 | 47 | 435.8 | 267 | 2922 | 2576.4 | 45 | 464.6 | 270.4 | 334 | 130.6 | 96.4 | 93 | 175.4 | 2075.2 | 96 | 342.4 | 309 | 1539.2 | 48 | 34 | 42 | 57 | 142.8 | 673.8 | 351 | 1024 | 310 | 185 | 57 | 1901.8 | 211 | 47 | 1041 | 136.4 | 415 | 56.4 | 195 | 556.4 | 345 | 446.8 | 84 | 87 | 53 | 1479.4 | 2616 | 1003.4 | 496.4 | 55 | 2211.2 | 193 | 149.4 | 49 | 1349 | 114 | 46 | 166 | 41 | 252 | 489.2 | 641 | 228 | 317 | 486.8 | 2315.2 | 46 | 420.6 | 53 | 250.4 | 277.6 | 65 | 314 | 279 | 44 | 165 | 46 | 126 | 420 | 1731.8 | 107 | 462 | 209 | 563 | 613.6 | 310.8 | 68.6 | 51 | 1630.4 | 529 | 3530.4 | 317.4 | 206 | 56 | 332 | 472.4 | 266 | 40 | 159.4 | 165 | 232 | 2309 | 48 | 263 | 1343.4 | 240 | 919 | 154.6 | 539 | 245.2 | 57 | 54 | 435.2 | 3060.6 | 2546 | 460 | 183 | 609 | 1175 | 2519 | 501 | 2326.6 | 255 | 100 | 52 | 2165.8 | 53 | 3878 | 1136.8 | 125.8 | 521.2 | 439 | 376 | 261.8 | 205 | 507.2 | 817 | 43 | 484 | 304 | 289 | 69.8 | 46 | 395.8 | 57 | 217 | 253.6
371 | 46 | 529 | 481 | 878 | 110 | 51 | 357 | 42 | 492 | 2601.8 | 56 | 365 | 52 | 321 | 2323 | 464 | 58 | 152 | 49 | 493.6 | 71 | 395 | 186 | 338 | 472 | 251.6 | 172 | 223.6 | 293.8 | 213.2 | 52 | 44 | 55 | 233 | 56 | 231 | 624 | 506.2 | 39 | 47 | 212 | 792.8 | 163.6 | 448 | 209 | 621 | 43 | 52 | 316 | 130.6 | 583 | 2818 | 410 | 221 | 47 | 209 | 267 | 3017 | 3602 | 45 | 48 | 416 | 358 | 55 | 124 | 263.6 | 137 | 3252.6 | 56 | 466 | 549.4 | 1485 | 48 | 34 | 2120.4 | 57 | 86 | 508.8 | 391 | 955.2 | 326 | 190.4 | 57 | 1698 | 211 | 47 | 1033 | 47 | 334.8 | 94.2 | 195 | 690.4 | 2083.4 | 871.4 | 124 | 95 | 53 | 1649 | 3092 | 642.2 | 478 | 55 | 3527 | 235.8 | 34.2 | 178.6 | 264 | 114 | 46 | 313.2 | 41 | 274 | 346 | 3231.4 | 228 | 474 | 586 | 2334 | 111.2 | 418 | 53 | 194 | 269 | 446.6 | 347 | 390 | 92 | 208.2 | 90 | 216.6 | 420 | 639 | 155 | 852.4 | 75.4 | 566.2 | 657 | 465 | 269.4 | 51 | 1596 | 543 | 2019.4 | 255 | 499 | 56 | 216 | 2574 | 120.4 | 73 | 124 | 165 | 124 | 2345 | 48 | 164.2 | 1321 | 272 | 639.8 | 257 | 434.2 | 435.6 | 57 | 245 | 332 | 510.4 | 2586 | 457.4 | 267.8 | 1020.2 | 1195 | 2459 | 501 | 2865.4 | 255 | 40 | 52 | 1036 | 53 | 4381 | 1537 | 58 | 630 | 665 | 376 | 149.8 | 292 | 499.2 | 1061 | 43 | 480 | 275.8 | 309 | 179.6 | 46 | 314.6 | 169 | 3411 | 311
452.6 | 46 | 638.8 | 493.2 | 868.2 | 154 | 51 | 381 | 42 | 538.8 | 2300 | 56 | 459.8 | 52 | 285 | 2584 | 488 | 58 | 152 | 49 | 1500.4 | 167 | 395 | 106.2 | 311.6 | 303 | 188 | 172 | 424.4 | 449 | 251.6 | 52 | 44 | 55 | 255 | 56 | 219 | 525.4 | 452 | 39 | 47 | 1101 | 840.4 | 205 | 789.2 | 187.4 | 530 | 43 | 52 | 377 | 581 | 443 | 2391.4 | 378 | 117.8 | 47 | 209 | 267 | 3036.2 | 3634 | 45 | 48 | 476 | 364.4 | 75 | 164 | 457 | 137 | 3127.6 | 53 | 525.4 | 1503.8 | 665 | 48 | 34 | 2640 | 57 | 214 | 338.8 | 433.4 | 1014 | 386 | 399 | 57 | 1662.6 | 211 | 47 | 1152 | 47 | 356.8 | 200.8 | 195 | 608.6 | 3479 | 1281 | 172 | 131 | 53 | 1793 | 3181 | 166 | 486.8 | 55 | 3404.6 | 295.2 | 39 | 211 | 308 | 214.6 | 46 | 350 | 41 | 344 | 331.6 | 3692.2 | 442 | 540 | 598 | 2360 | 209 | 422.2 | 53 | 218 | 749.6 | 276.2 | 289.6 | 492 | 185 | 217 | 923.2 | 339 | 488 | 325 | 2586 | 2849.8 | 42 | 559 | 2007.8 | 477 | 387 | 51 | 1598.4 | 559.6 | 972 | 337.8 | 859.6 | 56 | 216 | 2618 | 94 | 137 | 194.8 | 165 | 52 | 2377 | 48 | 99 | 1603 | 216 | 613 | 285 | 1032.4 | 784.4 | 57 | 401 | 671.4 | 559.2 | 2578 | 507 | 297 | 1436.2 | 1243 | 2115.2 | 505.2 | 3022.2 | 255 | 40 | 52 | 1127.4 | 53 | 4072.4 | 2136 | 58 | 706 | 530.4 | 370 | 55 | 512.6 | 1232 | 1068 | 43 | 446.8 | 340 | 454 | 213 | 46 | 362.2 | 169 | 3441 | 364.8
481.4 | 2189 | 672 | 612.8 | 919.4 | 226 | 517 | 294 | 42 | 1350 | 352.8 | 56 | 585 | 52 | 461 | 6577.6 | 425.6 | 58 | 200 | 49 | 303 | 167 | 447.4 | 53 | 354 | 208 | 188 | 239.6 | 447.6 | 285.8 | 290 | 52 | 44 | 55 | 279 | 56 | 255 | 440.8 | 437.2 | 39 | 47 | 2012.6 | 806.6 | 391 | 865 | 236.6 | 603.6 | 43 | 52 | 363 | 700.8 | 483 | 849.8 | 1004 | 49 | 295 | 47 | 267 | 414.8 | 2027.6 | 45 | 1227.2 | 548 | 378 | 143 | 933.8 | 730.6 | 137 | 1584.2 | 37 | 545 | 1559 | 665 | 84.8 | 34 | 2647 | 57 | 234 | 398 | 436 | 937.6 | 354.8 | 399 | 57 | 1641.4 | 301.8 | 211.6 | 1556.2 | 47 | 398.4 | 266 | 53 | 429.8 | 3575 | 438.4 | 346.4 | 283 | 53 | 1984.2 | 3213 | 214 | 284 | 55 | 3509 | 1466.2 | 39 | 231.6 | 328 | 294.2 | 46 | 410 | 41 | 384 | 370 | 5182.6 | 746.6 | 420 | 502 | 2298 | 209 | 517 | 53 | 190 | 2312.2 | 89 | 1436.4 | 383.2 | 326 | 197 | 577.6 | 157 | 700.2 | 325 | 2711 | 1963.6 | 42 | 622.4 | 1017.4 | 445.4 | 387 | 51 | 480.4 | 506 | 2081 | 357 | 442 | 56 | 251 | 2618 | 254 | 158 | 124 | 70.6 | 52 | 2377 | 165.6 | 99 | 1329 | 144.4 | 683.4 | 1099.8 | 665.2 | 917 | 57 | 584.6 | 2433 | 518 | 893.2 | 586.6 | 353.2 | 699 | 1195 | 523 | 405 | 1637 | 54 | 76 | 3333 | 1268 | 53 | 1305 | 1560 | 58 | 1254 | 420.8 | 331.4 | 79.2 | 691.8 | 469.2 | 1080 | 43 | 348 | 542.4 | 397 | 213 | 166.6 | 449.8 | 169 | 3377 | 336.6
737 | 2277 | 558 | 754.2 | 1018.2 | 326 | 75 | 294 | 42 | 2784 | 332.4 | 56 | 623 | 52 | 412.4 | 909 | 266 | 58 | 229.6 | 49 | 289.6 | 167 | 526 | 53 | 420 | 208 | 188 | 249 | 577 | 167.4 | 1579.2 | 52 | 44 | 55 | 291 | 56 | 547.6 | 368.4 | 480.4 | 151.8 | 47 | 1968.8 | 713 | 359 | 758.8 | 414 | 1142.6 | 43 | 52 | 896.6 | 750 | 667.2 | 1002 | 546.8 | 49 | 319 | 47 | 136.2 | 504 | 1659 | 45 | 278 | 600 | 439.6 | 146 | 1271.8 | 797 | 84.8 | 744.2 | 194.6 | 570.2 | 1594.4 | 629 | 140 | 34 | 2640 | 57 | 254 | 2016.4 | 436 | 883 | 255 | 628.6 | 57 | 2369.4 | 352 | 332 | 1062.8 | 47 | 421 | 308.2 | 53 | 492 | 3627 | 269 | 520 | 398.2 | 53 | 2108.6 | 1827 | 642.2 | 264 | 55 | 1767.6 | 420.2 | 39 | 314 | 184 | 267 | 46 | 549.8 | 41 | 281.4 | 477.2 | 5567 | 1004.8 | 376.8 | 479 | 1552 | 209 | 355.4 | 53 | 194 | 2387.2 | 1167.2 | 2847 | 238 | 525.4 | 221 | 152 | 157 | 757.6 | 325 | 2743 | 1829 | 42 | 782.4 | 866.6 | 554 | 356.4 | 51 | 1579.8 | 579 | 790.8 | 447.8 | 446.8 | 56 | 440.6 | 3953.2 | 316 | 256 | 124 | 47 | 52 | 2317 | 195 | 123 | 631 | 114 | 693 | 1751 | 286 | 897 | 57 | 656 | 2433 | 432 | 472 | 706 | 520 | 775 | 1195 | 523 | 429 | 687 | 54 | 108 | 3518.2 | 1266 | 53 | 424.6 | 1506 | 58 | 1580.6 | 747 | 193 | 232 | 485 | 274 | 2442 | 43 | 491.4 | 732.4 | 850 | 46 | 247 | 1666 | 124.2 | 3346 | 1092.2
1012.6 | 2389 | 510 | 907 | 896.6 | 705.4 | 67 | 334 | 42 | 2788.4 | 338 | 56 | 1105.8 | 85 | 319 | 917 | 222 | 58 | 292 | 49 | 1045.6 | 95 | 605.2 | 152.2 | 377 | 209.8 | 195.8 | 226 | 545 | 51 | 712.6 | 52 | 44 | 55 | 363 | 56 | 507 | 324 | 517.8 | 227 | 47 | 1827 | 580.2 | 403.4 | 588.8 | 312.2 | 2687 | 43 | 52 | 1452.2 | 755.4 | 994 | 756.2 | 638.8 | 49 | 996.6 | 95.4 | 97 | 2312 | 1794.4 | 45 | 190 | 508.4 | 399.4 | 1438 | 1357.8 | 793 | 50 | 856 | 334 | 510 | 1736 | 396 | 140 | 206 | 561.6 | 57 | 286 | 2359.2 | 428 | 867 | 315 | 988.8 | 57 | 2058.4 | 352 | 439.6 | 1036 | 475 | 641.8 | 339.4 | 53 | 383.2 | 1894.2 | 189 | 503 | 1598.8 | 79 | 1987 | 959 | 970.4 | 344 | 55 | 628 | 437.6 | 108.6 | 471.4 | 974 | 229.6 | 262.6 | 795.2 | 41 | 382 | 515.4 | 2993.4 | 1207.8 | 1892.6 | 53 | 356 | 143.8 | 417 | 408 | 225.2 | 2488 | 766.6 | 2887 | 222 | 619 | 337 | 148 | 50 | 748 | 365 | 857.4 | 1916.6 | 42 | 1448 | 1086.2 | 554 | 234 | 51 | 2479 | 535 | 702.6 | 426.2 | 382 | 56 | 1591 | 1043.6 | 218 | 308 | 526.4 | 183 | 52 | 2425.8 | 195 | 142 | 579 | 40 | 907 | 1787 | 370 | 859.8 | 57 | 959 | 2145 | 394 | 452 | 730 | 2544.8 | 855 | 1195 | 456.2 | 445 | 1882.4 | 54 | 40 | 390 | 1377.6 | 104 | 6568.6 | 1601 | 195 | 1456 | 954.2 | 193 | 228 | 436.2 | 281.4 | 1321.8 | 43 | 1003.4 | 593 | 1860 | 215 | 247 | 3314.8 | 93 | 246 | 1402
1102.6 | 2371.4 | 510.2 | 804 | 739.4 | 1116.8 | 59 | 322 | 42 | 2799.8 | 296.4 | 56 | 985.8 | 217 | 305 | 895.4 | 224 | 58 | 445.6 | 49 | 689.8 | 47 | 1443.4 | 177 | 383.4 | 196 | 201 | 124.6 | 361.4 | 51 | 855.8 | 52 | 44 | 133.4 | 399.4 | 56 | 511 | 397.2 | 1475.6 | 227 | 47 | 1963 | 483.8 | 436.8 | 608.4 | 209 | 2684 | 151 | 52 | 879 | 571.8 | 894.4 | 809 | 1075 | 49 | 655.8 | 168 | 135 | 2807 | 1586.6 | 45 | 277.2 | 668.2 | 357 | 305.2 | 1358.4 | 829 | 50 | 834.8 | 398 | 600 | 1881.6 | 440 | 140 | 422.6 | 54 | 57 | 235.8 | 2265.2 | 336 | 855 | 292.2 | 646.2 | 57 | 1648.8 | 352 | 633 | 1054 | 527 | 777 | 325 | 53 | 570.8 | 473 | 186 | 496 | 524 | 183 | 1996.4 | 890 | 290.8 | 426 | 55 | 701.6 | 544 | 155 | 463 | 1259.6 | 168.2 | 594 | 761 | 41 | 708.2 | 608 | 2526 | 793.6 | 2781 | 53 | 477.8 | 46 | 295.4 | 484 | 188 | 2086.4 | 313.8 | 2375.2 | 262 | 786 | 309 | 165 | 50 | 704 | 357 | 310 | 2017.4 | 42 | 1812 | 841.6 | 598.8 | 38 | 51 | 2566 | 535 | 660 | 490.6 | 460.8 | 56 | 251 | 826 | 229 | 368.8 | 451.8 | 385 | 52 | 2486 | 195 | 246 | 629 | 100 | 1119 | 1776.4 | 346 | 775 | 57 | 882 | 1993 | 374.8 | 441.4 | 1578.2 | 2749 | 1095 | 1251 | 470 | 552 | 755 | 54 | 59.2 | 390 | 1536 | 291.6 | 443.8 | 712.2 | 200 | 1568 | 852.2 | 341 | 228 | 407.8 | 1673.4 | 1234 | 43 | 593.4 | 649 | 1546.2 | 231 | 247 | 3325.6 | 237 | 1613.6 | 1108
1081.8 | 2353 | 367 | 873 | 1250.4 | 292 | 51 | 374 | 172.2 | 2829.8 | 2998.4 | 56 | 811.6 | 217 | 341 | 763 | 684.4 | 58 | 1046.4 | 3671.2 | 381.6 | 47 | 929.4 | 177 | 388 | 193 | 201 | 57 | 295 | 51 | 1089.8 | 52 | 44 | 251 | 488.2 | 56 | 790.2 | 494 | 2200 | 227 | 47 | 2148.8 | 382 | 495 | 638 | 219 | 2803.6 | 151 | 310 | 967 | 543 | 1904 | 833 | 911 | 49 | 304 | 168 | 151.6 | 2819 | 667 | 45 | 396 | 741 | 361 | 319 | 2525.4 | 765.6 | 1398.8 | 877.2 | 522 | 770 | 1916 | 412 | 66.4 | 480 | 102 | 57 | 234 | 2398 | 450 | 831 | 439.6 | 761 | 57 | 1700.2 | 166 | 702 | 1392.8 | 543 | 749 | 245 | 53 | 833.6 | 502 | 226.8 | 367 | 484 | 1605 | 2051.8 | 855 | 309 | 434 | 55 | 2021.6 | 504 | 274.4 | 465.2 | 3587 | 175 | 602 | 628.6 | 41 | 704 | 536.2 | 2522 | 576 | 2817 | 53 | 597 | 196.4 | 348.2 | 568 | 200 | 550.4 | 397 | 328 | 298 | 723 | 353 | 275.2 | 50 | 506 | 56.6 | 268.6 | 2449.6 | 42 | 1808 | 865.6 | 528.2 | 189 | 157.2 | 2641 | 1685.8 | 662 | 465.6 | 446 | 56 | 251 | 874 | 1027 | 468.8 | 225 | 457 | 52 | 2951.2 | 77.4 | 256 | 318 | 461.2 | 1207 | 1702.8 | 394.6 | 673 | 610.2 | 870 | 1993 | 616.8 | 633.4 | 1241.4 | 2813.8 | 729 | 1186.6 | 503 | 661.4 | 707 | 54 | 94 | 237.2 | 1612 | 330 | 421.6 | 620 | 350 | 1750 | 779.2 | 329 | 272.6 | 192.6 | 394.8 | 1197.8 | 43 | 407.8 | 527 | 2342.4 | 231 | 206.8 | 3368 | 237 | 283.6 | 682
2702.2 | 2405 | 2073.4 | 664 | 982.4 | 162 | 120 | 302 | 449 | 2825.6 | 3059.4 | 120 | 638 | 217 | 427 | 763 | 893 | 140.2 | 2350.8 | 3638 | 536 | 47 | 474.2 | 152.2 | 429 | 309 | 201 | 229 | 248.2 | 51 | 1050 | 52 | 44 | 308 | 524.8 | 56 | 417.2 | 446 | 2112 | 189.4 | 47 | 1540 | 424.8 | 509.6 | 665.2 | 310.6 | 2840 | 151 | 370 | 872 | 577 | 1916 | 595.4 | 733 | 49 | 436 | 168 | 246 | 2681 | 647 | 45 | 609.6 | 761 | 337 | 4055.4 | 1316 | 766 | 2330 | 900.2 | 433.8 | 841 | 1799.6 | 420.8 | 48 | 516 | 296.8 | 57 | 310 | 3006.6 | 586 | 907 | 385 | 727.8 | 57 | 2056.8 | 52 | 751 | 1438.2 | 539 | 773.2 | 227.4 | 53 | 466 | 406 | 210 | 229.4 | 371 | 2553 | 1816 | 795.8 | 382.4 | 472 | 55 | 792 | 512 | 308 | 556 | 3587 | 127 | 618 | 704.4 | 41 | 794.4 | 1755.8 | 1761.2 | 624 | 1820.6 | 53 | 517 | 234 | 320 | 568 | 188 | 601 | 281 | 284.8 | 333 | 633.6 | 265 | 2335 | 50 | 540.8 | 147 | 387 | 4180.2 | 79.2 | 1834.4 | 4606.2 | 388 | 187 | 380 | 1934.8 | 753.6 | 587.2 | 531 | 666.6 | 78.6 | 237.2 | 850.4 | 1639 | 459 | 225 | 600.6 | 52 | 3447.4 | 48 | 264 | 466 | 489 | 1239 | 1772 | 487 | 743 | 105 | 854 | 564.2 | 708.2 | 507 | 581 | 2696 | 809 | 1068 | 509 | 645 | 687 | 54 | 1462.4 | 169.6 | 1530 | 330 | 436 | 639 | 532.8 | 1866 | 1317.6 | 293 | 540.4 | 188 | 474.2 | 1235 | 43 | 373 | 458 | 1128 | 257.6 | 80.8 | 2256.8 | 237 | 274 | 718
2750.2 | 2345 | 2494.4 | 620 | 778.6 | 238 | 231.8 | 370.2 | 449 | 517.6 | 5627.4 | 216 | 650 | 217 | 437 | 763 | 955 | 195 | 1061 | 4395 | 1269 | 47 | 465.8 | 53 | 506.6 | 314 | 1516.4 | 272 | 317 | 51 | 777.4 | 52 | 44 | 346 | 509.8 | 56 | 408 | 460.4 | 2092 | 39 | 47 | 716 | 397 | 701 | 800 | 348 | 934 | 107.8 | 567 | 859 | 661.4 | 1791.8 | 500 | 1245.4 | 49 | 563 | 1555 | 246 | 2665.4 | 647 | 45 | 536 | 525.4 | 306.4 | 2205.6 | 405 | 759.6 | 2386 | 900.2 | 400 | 797 | 1512 | 423 | 48 | 512 | 362 | 57 | 464 | 2670.4 | 574 | 882 | 373 | 482.2 | 57 | 3502.4 | 52 | 777 | 948.8 | 539 | 749.2 | 237 | 53 | 278 | 1715.4 | 330 | 303.2 | 441.4 | 2597 | 1610 | 831.2 | 369 | 530 | 55 | 784 | 457.6 | 237 | 754.4 | 3615 | 52 | 619.4 | 709 | 41 | 984.4 | 505.6 | 628 | 704 | 323.2 | 94.6 | 450.8 | 234 | 304 | 590 | 188 | 525 | 329 | 280 | 382.8 | 570 | 341 | 2369.8 | 50 | 455 | 147 | 528.8 | 5615 | 228 | 1832 | 4088.8 | 364 | 223 | 380 | 745 | 522 | 724 | 490.8 | 689 | 169 | 412 | 773.2 | 1647 | 441 | 225 | 610 | 52 | 6001.4 | 48 | 264 | 580 | 917.8 | 1191 | 1112.2 | 516.2 | 781 | 57 | 828.2 | 316.6 | 751 | 563 | 633 | 1101.6 | 841 | 1068 | 608.6 | 705 | 687 | 54 | 155.8 | 52 | 1431.8 | 245 | 412 | 639 | 557 | 1876 | 1699.4 | 295.4 | 538 | 291 | 515 | 1027.8 | 43 | 343.4 | 1937.2 | 2873 | 374.8 | 220 | 2476.8 | 237 | 370 | 742
2597 | 2425 | 2488.4 | 659 | 437.6 | 457 | 501 | 655 | 449 | 510.2 | 3377 | 216 | 562 | 85 | 983.8 | 743 | 997 | 195 | 610.6 | 4451 | 1376.2 | 195.8 | 1495 | 53 | 518 | 335.6 | 391 | 272 | 1728.2 | 90.2 | 652.8 | 200 | 44 | 346 | 524 | 56 | 384.8 | 478.2 | 2172 | 39 | 162.8 | 716 | 391.8 | 608 | 776 | 332 | 954 | 43 | 552.2 | 834.6 | 705.6 | 1821 | 521.2 | 623 | 86.2 | 657 | 225 | 224.8 | 1774.8 | 647 | 45 | 506.4 | 418 | 214 | 406.2 | 224 | 634 | 1530.8 | 786 | 551 | 829 | 3017.2 | 423 | 48 | 576 | 454 | 246.2 | 424 | 2728 | 666 | 890 | 405 | 407 | 57 | 3027.8 | 52 | 771 | 803 | 436.4 | 705 | 451 | 53 | 375.6 | 503.2 | 999.4 | 332 | 701.8 | 2685.8 | 282 | 782 | 400.2 | 489.6 | 55 | 890.4 | 394.6 | 251 | 781.6 | 2991.8 | 52 | 419.4 | 649 | 41 | 917 | 800 | 765.4 | 624 | 190.4 | 261 | 459.4 | 234 | 352 | 658 | 351 | 441 | 337.6 | 364.8 | 414 | 582 | 931.8 | 2648 | 50 | 530.2 | 181 | 886.8 | 5623 | 228 | 1853 | 3627.2 | 329.6 | 327 | 380 | 687.6 | 446.4 | 937.4 | 2364.2 | 954 | 169 | 551.2 | 730.6 | 1584 | 785.6 | 86.6 | 454.6 | 52 | 7355.4 | 48 | 280 | 700 | 1272.6 | 1251 | 657 | 681 | 748 | 57 | 756 | 500 | 743.2 | 625.6 | 1974.6 | 545.6 | 989 | 922 | 747 | 698.4 | 593.4 | 54 | 205 | 52 | 1510.6 | 168.2 | 412 | 667.8 | 669.2 | 1764 | 1037 | 347.8 | 542.2 | 382 | 569 | 813 | 43 | 368 | 682.4 | 2915.8 | 391 | 220 | 3160 | 93 | 1339.2 | 726.8
2726.6 | 2505 | 2496.4 | 582.8 | 451.4 | 441 | 525 | 726.8 | 565.6 | 515 | 2873.6 | 251 | 466 | 52 | 1406.6 | 663 | 917.6 | 195 | 541.4 | 4435 | 412.8 | 233 | 1565.8 | 186 | 577.2 | 413.6 | 404 | 318 | 347 | 301 | 504 | 237 | 44 | 150 | 520 | 56 | 584 | 481 | 2088 | 39 | 240 | 784 | 470.2 | 472 | 800 | 280.8 | 882 | 43 | 579.2 | 809 | 1021 | 1826 | 504 | 678 | 312.6 | 874 | 3618.6 | 75 | 682.2 | 647 | 184 | 320 | 514 | 220 | 571.8 | 224 | 690 | 493.4 | 786 | 643 | 1239.4 | 5360 | 648.2 | 48 | 1086.4 | 1450.4 | 379 | 482 | 1351.2 | 620 | 942 | 440.6 | 606 | 57 | 5121 | 52 | 811 | 775.4 | 392 | 719 | 631 | 53 | 612 | 508 | 426 | 310 | 1085 | 1496.6 | 254 | 763.2 | 398.2 | 607 | 55 | 1027.6 | 1325.2 | 251 | 837 | 3172.8 | 217.6 | 520 | 637 | 41 | 1794.2 | 1001.2 | 1016.6 | 724 | 176.8 | 261 | 509 | 158.8 | 352 | 718 | 351 | 580.6 | 282 | 410 | 475.8 | 694.2 | 3783 | 2702.8 | 50 | 546.2 | 249.2 | 648 | 5965.8 | 228 | 1687.6 | 3530.8 | 188 | 303 | 344.6 | 650 | 1607.6 | 1094.8 | 4055.2 | 1512 | 169 | 1722.8 | 568 | 1536.8 | 1464.8 | 52 | 381 | 52 | 8131 | 48 | 280 | 768.8 | 501.8 | 1412 | 613 | 797 | 748 | 57 | 668 | 239 | 694.4 | 622 | 3410.2 | 356.4 | 1034.4 | 211.2 | 747 | 2613 | 626 | 54 | 221 | 52 | 1468 | 53 | 377.8 | 2137.2 | 764 | 2047.2 | 1031 | 1010.6 | 510.6 | 382 | 515 | 824 | 157 | 392 | 1322 | 2815 | 391 | 220 | 4869.6 | 1585.6 | 2835 | 842
1110.6 | 2537 | 1378.6 | 610 | 486 | 912.8 | 493 | 1790 | 614.8 | 643 | 3241.4 | 271 | 398.2 | 52 | 763 | 663 | 860 | 112.8 | 457 | 2643.4 | 520 | 233 | 1495 | 186 | 680.2 | 783 | 404 | 301 | 499 | 313 | 488 | 237 | 44 | 55 | 484 | 56 | 528 | 595.8 | 1147.4 | 39 | 240 | 804 | 643 | 520 | 836 | 376.6 | 1069.2 | 43 | 504 | 732.4 | 781 | 1746 | 563.4 | 718 | 631.2 | 2049.4 | 3848 | 63 | 639.8 | 503 | 184 | 320 | 481 | 214.4 | 565 | 234.4 | 718 | 584 | 586 | 822.2 | 1657.6 | 5371.2 | 746 | 48 | 604 | 938.2 | 379 | 494 | 412.8 | 436 | 1024 | 230 | 478 | 57 | 5113.6 | 52 | 839 | 633 | 392 | 735.2 | 657 | 53 | 663.6 | 345.4 | 458 | 374 | 973 | 632.4 | 330.2 | 2927 | 263 | 567 | 55 | 1136 | 1087.2 | 251 | 831 | 4161 | 259 | 544 | 582 | 41 | 1417.6 | 1263 | 3917.2 | 764.4 | 854.8 | 261 | 479.8 | 46 | 430 | 1860.6 | 398.6 | 594 | 222 | 506 | 517 | 909 | 3751 | 1123.6 | 50 | 453.4 | 204 | 748 | 2496.8 | 228 | 1726 | 3626.8 | 180 | 279 | 51 | 550 | 534 | 2280 | 5362 | 716 | 101.2 | 3368.4 | 728.4 | 1718 | 834.4 | 52 | 409.4 | 52 | 8060.8 | 48 | 294 | 704 | 442.4 | 1422 | 579.4 | 781 | 864.2 | 57 | 706.6 | 434 | 1370.4 | 633 | 525 | 273.4 | 964 | 903.6 | 659 | 3947 | 2888 | 54 | 197 | 52 | 1571.2 | 53 | 379.6 | 1111 | 715 | 2091.6 | 952 | 727 | 649 | 509 | 410.6 | 928 | 195 | 388 | 1362 | 2891 | 427 | 185.2 | 3394 | 349 | 3398.6 | 847.2
654 | 2545 | 583 | 695.6 | 586.8 | 2768 | 425 | 744 | 628 | 675 | 1988.2 | 95 | 486 | 52 | 747 | 783 | 836 | 58 | 453 | 1490.6 | 993.2 | 1356.2 | 1495 | 186 | 762 | 723 | 403 | 172 | 487 | 325 | 558 | 237 | 44 | 55 | 982 | 56 | 576 | 860 | 414 | 39 | 333 | 788 | 607 | 1953.4 | 608 | 904.8 | 1104.6 | 43 | 524 | 674 | 564 | 1832.4 | 1351.8 | 682 | 819.4 | 1636.6 | 3848 | 192 | 529 | 531 | 184 | 348.2 | 519 | 192 | 1335.2 | 238 | 590 | 588.8 | 489 | 635.2 | 1750.8 | 5123.6 | 679.4 | 48 | 1358.4 | 522 | 379 | 697.8 | 1651 | 484 | 970.8 | 312 | 425.4 | 57 | 5084 | 52 | 1823.4 | 609 | 474.2 | 706 | 716 | 53 | 654.8 | 264 | 374.6 | 494 | 916 | 701.2 | 423 | 2927 | 147 | 611 | 55 | 1160.4 | 754 | 1397.8 | 955 | 3805 | 259 | 576 | 637.6 | 41 | 757.2 | 1331 | 3881 | 951 | 1461.4 | 527 | 441 | 78.6 | 356 | 836.6 | 414.8 | 648.8 | 174.8 | 724.8 | 517 | 688 | 3751 | 727 | 50 | 479 | 204 | 788 | 461.8 | 79.2 | 1678 | 3634 | 311.4 | 279 | 51 | 602 | 548.8 | 928.6 | 3807.2 | 752 | 56 | 3296.2 | 821 | 2454 | 534.2 | 52 | 381 | 52 | 2884 | 193 | 291.2 | 862 | 504 | 1268.8 | 561 | 861 | 916 | 158.4 | 656.4 | 434 | 1001 | 1187.8 | 462 | 264.2 | 1011 | 367 | 707 | 3965 | 2845.6 | 54 | 323.8 | 52 | 1612.8 | 53 | 444.4 | 1377 | 688 | 2643.2 | 922 | 496.6 | 625 | 469 | 365 | 952 | 179 | 444 | 1322 | 2989 | 451 | 46 | 2955.4 | 349 | 4515.6 | 867.2
764.6 | 2635.4 | 645.4 | 765.6 | 676.2 | 2659.8 | 497 | 592.8 | 526 | 656.6 | 2011 | 151.8 | 1627.8 | 52 | 555 | 786.2 | 804 | 58 | 401 | 1489 | 825.8 | 3968.6 | 1370 | 271.2 | 681 | 625 | 339 | 172 | 681.4 | 793.8 | 502 | 163 | 44 | 55 | 1729 | 56 | 576 | 1013 | 474 | 39 | 430.4 | 816 | 583 | 2675 | 632 | 2454 | 1031 | 43 | 524 | 873.6 | 588 | 1924 | 2700 | 654.4 | 526.8 | 2095 | 3896 | 200.8 | 529 | 597 | 184 | 461 | 664.6 | 253.2 | 1934 | 277 | 590 | 503.2 | 552.2 | 1295.2 | 1859 | 2680.8 | 539.8 | 48 | 924.4 | 534 | 258.2 | 2302 | 1677.4 | 466 | 973 | 757 | 381 | 57 | 5084 | 52 | 3222.8 | 649 | 594 | 696 | 687 | 53 | 566 | 288 | 348 | 497 | 1741.6 | 1905.8 | 428 | 2927 | 123 | 488.8 | 55 | 1106 | 645.4 | 216 | 1012.2 | 3765 | 259 | 664 | 703.2 | 41 | 2079.4 | 1071.4 | 3801.2 | 858 | 196.4 | 430.6 | 455 | 209 | 340 | 773 | 292 | 704 | 248 | 553.6 | 458 | 687.2 | 3084.2 | 572 | 50 | 439 | 204 | 966.8 | 314 | 75.4 | 1574 | 3750.4 | 359 | 279 | 51 | 546 | 664 | 729 | 1724.6 | 772 | 56 | 3222 | 756.8 | 2219.6 | 548 | 52 | 399.6 | 196 | 367 | 193 | 296 | 743.6 | 480 | 982 | 558 | 759 | 920 | 226 | 537.2 | 434 | 599 | 2112.4 | 435 | 272 | 942.6 | 379 | 569.6 | 4007 | 3364.8 | 214.8 | 414 | 52 | 1328.6 | 53 | 532.4 | 1116.8 | 681.6 | 2099 | 1092 | 548.2 | 576.4 | 452 | 450.6 | 2251.4 | 306 | 443 | 1322 | 3025 | 395 | 46 | 2032.4 | 235.4 | 3433 | 774
872 | 2694 | 643 | 831 | 691.4 | 2659 | 581 | 544 | 526 | 665 | 2205 | 163 | 358 | 52 | 519 | 797.2 | 920 | 58 | 455.8 | 1352.2 | 636 | 3854.6 | 1223 | 266 | 791.8 | 775 | 406.2 | 164.6 | 2075 | 629 | 362 | 52 | 44 | 340 | 1734.6 | 56 | 556 | 1010.2 | 2171.2 | 39 | 344 | 966.4 | 595 | 2647 | 652.6 | 2479.4 | 1570.8 | 43 | 476 | 821.4 | 421.8 | 1988 | 2743.4 | 643 | 432.8 | 2087 | 2546.4 | 319.4 | 815.6 | 593.6 | 45 | 488 | 736 | 371.6 | 1958 | 251 | 633 | 413 | 518.4 | 1851 | 1813 | 904 | 573 | 222 | 591 | 634 | 57 | 2337.2 | 1635 | 502 | 973 | 2221 | 369 | 177 | 2968.4 | 1954.2 | 3245 | 709 | 1197.6 | 578.8 | 549.6 | 2006.4 | 658.8 | 478 | 424.8 | 525 | 3094.8 | 2684.6 | 323 | 1014.2 | 99 | 632.6 | 55 | 1129 | 595 | 216 | 1014 | 1742.4 | 238 | 745.6 | 1153.2 | 987 | 1136.8 | 692.8 | 2596 | 834 | 153 | 441 | 447.4 | 255 | 308.8 | 783 | 312 | 602.2 | 268 | 500.8 | 643.6 | 648 | 373 | 386 | 50 | 439 | 391 | 700 | 257 | 209 | 1418.4 | 3752 | 383 | 460.8 | 51 | 510 | 632 | 655 | 643.2 | 710.4 | 56 | 2017.2 | 2326.6 | 1887.8 | 694.4 | 52 | 447.8 | 240 | 417 | 48 | 324 | 624 | 470 | 702.2 | 553 | 822 | 1056 | 226 | 504 | 514.6 | 729.4 | 2109.2 | 1610.8 | 401.2 | 1517.4 | 379 | 544 | 2029 | 1000 | 255 | 3550.8 | 52 | 1362.4 | 170 | 560.8 | 1032 | 621 | 1380.6 | 939.4 | 1707.8 | 572.4 | 558.4 | 866.2 | 1004 | 270 | 505 | 1259.4 | 2995 | 371 | 46 | 1994 | 1614.6 | 3739 | 774
908 | 2658 | 593 | 831 | 690 | 1350.2 | 461 | 590 | 526 | 667 | 3058.6 | 179 | 1218 | 52 | 582.6 | 1283.8 | 844 | 58 | 548 | 578 | 699.6 | 3861 | 1298 | 266 | 602.2 | 870.8 | 358 | 198 | 965.4 | 641 | 378 | 52 | 108.8 | 242 | 1752 | 56 | 596 | 953.2 | 3192.6 | 39 | 320 | 820.8 | 838 | 1807.4 | 655 | 2462.6 | 1627 | 43 | 412 | 1315 | 311 | 1996.4 | 2745 | 583 | 307.4 | 2047 | 3878 | 408 | 1038 | 574.2 | 45 | 489 | 2022.8 | 566.6 | 1962 | 1024.4 | 685.8 | 436.6 | 540 | 2280 | 1753.8 | 1436.8 | 551 | 198 | 607 | 582 | 57 | 2378 | 3683.4 | 515.4 | 969 | 2245 | 369 | 257 | 3036.8 | 347.4 | 2789.8 | 735.4 | 722.4 | 575 | 575 | 3213.8 | 612.8 | 2010 | 380.2 | 537 | 3060.4 | 2781 | 431.8 | 319.4 | 147 | 734 | 55 | 1253 | 666 | 236 | 1010 | 604.4 | 155 | 2923 | 1579 | 3703.2 | 2270 | 798 | 1032 | 1026 | 57 | 429 | 633 | 423 | 295 | 914.4 | 316 | 671.8 | 408 | 440 | 582 | 648 | 457 | 445.6 | 50 | 541 | 428 | 704 | 305 | 209 | 2787.2 | 3746.4 | 335 | 504 | 51 | 577.8 | 712 | 514 | 654.4 | 732 | 56 | 419 | 1104 | 1767.4 | 722.2 | 52 | 466 | 242 | 3212.8 | 48 | 352 | 725.6 | 440 | 605.8 | 537 | 865.6 | 1143.4 | 90.8 | 468 | 212 | 718 | 2020 | 421 | 1354.4 | 2319 | 395.8 | 573 | 691.8 | 594 | 255 | 5025.4 | 52 | 1454.4 | 174 | 454 | 960 | 678.4 | 889.6 | 923 | 644 | 2487.2 | 845 | 575 | 944 | 268 | 501 | 1037.6 | 3060.2 | 380.6 | 46 | 1963.8 | 2683 | 3584 | 759.2
860 | 2628 | 1442.6 | 659 | 906.8 | 211 | 453 | 614.8 | 466 | 598.6 | 3392.6 | 283.8 | 872.6 | 52 | 673 | 3190 | 812 | 58 | 548 | 638 | 464 | 4466 | 1753.4 | 152.2 | 2667 | 708 | 358 | 198 | 989.4 | 689 | 420.4 | 132 | 152 | 290 | 1768 | 56 | 712 | 886.6 | 3181.4 | 39 | 344 | 796.8 | 990 | 612.4 | 611 | 2549 | 1655.2 | 164 | 406 | 1668.8 | 271 | 2057 | 2353.4 | 631 | 250 | 2059 | 3878 | 514.4 | 1003.4 | 2142 | 45 | 501 | 2836 | 685.4 | 1947 | 629.8 | 673 | 372.4 | 592 | 1580.8 | 1689 | 612.6 | 527 | 238.4 | 759 | 626 | 57 | 2340 | 4716.2 | 377 | 890.2 | 2246.6 | 92 | 412 | 3128 | 320 | 2283.6 | 726 | 659.6 | 542.2 | 595 | 3221 | 1155.2 | 2369.4 | 351.6 | 585 | 2500.2 | 2676 | 487.8 | 253.6 | 207 | 882 | 55 | 1294 | 698 | 236 | 1034 | 770 | 155 | 2920.4 | 1465.6 | 3768 | 2182 | 789.8 | 1065.2 | 1122.4 | 191.4 | 319 | 721 | 416.4 | 748.8 | 858.4 | 304.8 | 527 | 426.8 | 404 | 539 | 593.2 | 525 | 456.4 | 50 | 701 | 411.4 | 651.2 | 1648 | 209 | 3964.2 | 3640 | 1446.8 | 2286.4 | 51 | 922.4 | 749.2 | 710.4 | 2511.4 | 746 | 56 | 419 | 1054.4 | 1702 | 647 | 52 | 482 | 266 | 8086.8 | 193 | 396.4 | 706.4 | 430 | 600 | 714 | 793.4 | 1153 | 57 | 553 | 1898.4 | 806 | 2152 | 727.2 | 2574.6 | 2079 | 439 | 647 | 689.4 | 681.2 | 255 | 3347.4 | 140.2 | 1466.6 | 2119.6 | 490 | 796.6 | 685.4 | 803 | 905.4 | 644 | 3844.2 | 881 | 575 | 900 | 43 | 441 | 360 | 3131 | 383 | 46 | 2504.4 | 2772.2 | 1601 | 819.8
4619.6 | 2656.2 | 1832 | 692.2 | 806 | 251 | 545 | 1590.6 | 454.4 | 569.8 | 3323 | 907.6 | 979 | 52 | 693 | 3260.8 | 592 | 58 | 558 | 686 | 431 | 2671 | 1363.4 | 155 | 2759 | 868.8 | 343.4 | 333.2 | 987 | 943 | 436 | 252 | 152 | 290 | 1792 | 56 | 584.6 | 772.2 | 3149 | 39 | 292 | 600 | 995 | 652.4 | 639.6 | 606 | 1055 | 322.4 | 356 | 782.6 | 264 | 1821.8 | 815 | 636 | 454 | 2019 | 3818 | 520.4 | 1094 | 7228.8 | 45 | 581 | 2826.2 | 1767.8 | 1633.6 | 240 | 653 | 1490.8 | 500 | 1709.6 | 469 | 851.8 | 720 | 2362.8 | 731 | 682 | 57 | 2345 | 3759 | 353 | 856 | 2205 | 256 | 388 | 3081.8 | 294.6 | 2638 | 850 | 511 | 475 | 1799 | 3349 | 634.8 | 2431 | 464 | 531 | 447.4 | 2636 | 460.6 | 316 | 235 | 962 | 55 | 1200 | 686 | 227.6 | 1242.2 | 1154.8 | 155 | 2879 | 503 | 3772 | 2006.6 | 1018.6 | 1065 | 1205.4 | 251.4 | 2373.4 | 682.6 | 262 | 2576 | 596.4 | 302.8 | 443.6 | 454 | 1513 | 585 | 570 | 3368.2 | 485 | 50 | 649 | 411.4 | 624 | 2283.8 | 175.6 | 5786 | 3390 | 424.6 | 2697 | 51 | 1146.2 | 553.2 | 1182 | 3933.8 | 786 | 56 | 383 | 933.4 | 1639.6 | 623 | 52 | 471.2 | 182 | 8556.4 | 197.8 | 538 | 719.6 | 418 | 580.8 | 898 | 1886.6 | 1268 | 57 | 481 | 2281 | 814.2 | 1942.8 | 815 | 2542.6 | 1953.4 | 427 | 647 | 685 | 646 | 174.6 | 3333.6 | 199 | 1401.8 | 2656 | 584.8 | 832 | 555.8 | 803 | 889 | 704 | 3841 | 864.6 | 615 | 932 | 43 | 401 | 392 | 3046 | 480.4 | 46 | 3380 | 2739 | 1596.2 | 884
5471.8 | 2841 | 1816.4 | 778 | 807.6 | 320.4 | 437 | 1570.6 | 362 | 618.6 | 2606.6 | 56 | 582.8 | 52 | 701 | 3182 | 258 | 58 | 746.2 | 678 | 461 | 2744 | 1263 | 151 | 2843 | 822 | 54 | 282.4 | 821.4 | 870 | 456.8 | 252 | 152 | 290 | 1753.8 | 56 | 600.8 | 741.6 | 4035.8 | 39 | 334.2 | 666 | 57 | 777.8 | 677 | 586.8 | 1018 | 543.6 | 538 | 806 | 259 | 812.2 | 1088.4 | 626 | 476 | 2007 | 1774 | 598.8 | 1086 | 5107 | 45 | 701 | 2669 | 729.8 | 457 | 408 | 701 | 363 | 457.6 | 1783 | 414.2 | 743 | 720 | 3559.2 | 777.4 | 670 | 598.2 | 744.2 | 3783 | 253 | 926.4 | 2215 | 618.6 | 477.6 | 3061.8 | 303 | 2717.6 | 889.8 | 394.8 | 652.2 | 515 | 1569.6 | 542 | 2392.2 | 424 | 2464.8 | 997 | 2149.4 | 542 | 398 | 203 | 870 | 55 | 1093 | 820 | 131 | 1547.8 | 928.4 | 52 | 921.4 | 454 | 3128.8 | 2052.2 | 606 | 997.8 | 2590.8 | 339 | 2855.6 | 46 | 262 | 2554.8 | 454.8 | 286 | 872.8 | 490 | 417 | 532 | 658.2 | 4079 | 471 | 50 | 655 | 418.8 | 644 | 3647.4 | 42 | 5776.2 | 3619.4 | 459 | 2530 | 51 | 686.4 | 477 | 1514.6 | 3924.8 | 736.4 | 143 | 419 | 1252 | 878.4 | 445.4 | 251 | 416 | 62 | 8468 | 159 | 640.4 | 762 | 418 | 572 | 834 | 677 | 1142 | 115 | 429 | 2293 | 771 | 1464.4 | 947 | 2517 | 1951 | 391 | 599 | 661 | 646.8 | 54 | 3336 | 3610.8 | 1447.4 | 3361.6 | 511.4 | 1006 | 829.8 | 768 | 958.6 | 1581.6 | 4209.8 | 796.2 | 408.2 | 1082.4 | 43 | 401 | 593 | 2996 | 513 | 206.8 | 3412 | 2923.6 | 1589 | 908
5360.8 | 2897 | 1794 | 764 | 762 | 416 | 485 | 474 | 362 | 645 | 560.4 | 56 | 704 | 52 | 1417.2 | 641.8 | 405.4 | 58 | 728 | 678 | 440 | 2782.8 | 1215.4 | 159 | 2823 | 1558.4 | 54 | 226 | 448.2 | 878 | 489.6 | 132 | 44 | 256.4 | 1794.6 | 56 | 664 | 648 | 2437.8 | 39 | 397 | 642 | 57 | 1074.8 | 749.4 | 558.4 | 1092 | 553 | 1414.8 | 837 | 403 | 826.2 | 943.8 | 641 | 585.2 | 2003 | 520.6 | 564.4 | 857 | 2132 | 45 | 902 | 2657 | 1758.8 | 468.2 | 670.6 | 681 | 355 | 428.4 | 969.2 | 483 | 642.4 | 720 | 2780.4 | 773 | 670 | 250.6 | 2616.4 | 1842.2 | 273 | 940.4 | 864.8 | 706 | 429 | 3061.8 | 339 | 2515 | 815 | 282 | 745 | 532.6 | 484.2 | 542 | 2181 | 433 | 3754 | 358 | 270 | 595 | 386 | 267 | 852 | 55 | 966.6 | 892.4 | 269 | 1273.6 | 721.2 | 52 | 398 | 405.4 | 292 | 2054 | 522.8 | 853 | 3460 | 2259.8 | 2828 | 46 | 262 | 2538.4 | 628.4 | 250 | 2206.2 | 439 | 417 | 405 | 1706 | 4199 | 571 | 50 | 462.8 | 438.6 | 764 | 3706 | 42 | 5833 | 923 | 487 | 2542 | 86.4 | 631 | 520 | 1903.6 | 3881 | 686.8 | 201 | 407 | 1306.8 | 1663 | 303 | 245.4 | 601.6 | 82 | 4051.4 | 274 | 610 | 1220.2 | 484 | 672 | 834 | 705 | 1171 | 93.4 | 499.2 | 994.4 | 2699.6 | 756 | 1249.2 | 2070 | 2179 | 391 | 599 | 649.8 | 543.2 | 54 | 278.2 | 886 | 2568.2 | 2794 | 523.8 | 1111 | 787.2 | 725.8 | 711 | 472 | 2003.4 | 653.2 | 424.2 | 1090 | 43 | 421 | 670.8 | 2948.2 | 3004 | 281.8 | 3731.6 | 2445.8 | 914.6 | 884
3358.4 | 2888.2 | 1696 | 733 | 774 | 413.8 | 758 | 550 | 362 | 644 | 615.8 | 56 | 921 | 52 | 721.2 | 738 | 675 | 195 | 648 | 622 | 366 | 2841 | 1322 | 163 | 2807 | 3112.6 | 54 | 57 | 329 | 747.6 | 673.6 | 52 | 44 | 230 | 1790.2 | 56 | 752 | 706.4 | 456 | 39 | 457 | 666 | 205.8 | 1458 | 905 | 508 | 1272.4 | 610.4 | 1173.4 | 955 | 434 | 658 | 883 | 614 | 657.8 | 1941 | 576.2 | 722 | 1356.2 | 729.8 | 45 | 893 | 2258.4 | 658 | 514.6 | 511.8 | 681 | 475 | 442 | 715 | 497 | 796 | 720 | 1141.4 | 829 | 609 | 482.6 | 4552.6 | 1697.8 | 345 | 940.4 | 648 | 766 | 479 | 2268.8 | 324.2 | 1002.8 | 812.4 | 369 | 866 | 603 | 389 | 566 | 1433.4 | 434.6 | 3946 | 324 | 340 | 615 | 386 | 303 | 878 | 55 | 977 | 1616 | 257 | 3710.6 | 1270 | 52 | 566.6 | 617 | 304 | 1768.4 | 542 | 837 | 3448 | 2650 | 1293.2 | 46 | 121.2 | 2548 | 770 | 350 | 2819 | 349 | 429 | 441 | 1670.4 | 3943 | 555 | 50 | 351.4 | 529 | 688.2 | 3929.6 | 42 | 3707 | 913.8 | 577 | 1092.6 | 228 | 732.6 | 605.2 | 2260 | 2037.6 | 590.2 | 201 | 590.4 | 820 | 293 | 1078 | 237 | 744 | 92 | 2848 | 272 | 550.6 | 698 | 428 | 1060.4 | 962.2 | 717 | 1069 | 99 | 654.6 | 1462.6 | 3886 | 764 | 1081.8 | 605 | 1504.6 | 359 | 599 | 645 | 620 | 54 | 315 | 1029.8 | 1835.8 | 2847.8 | 437 | 1062 | 645 | 557 | 731 | 436 | 471 | 480 | 487.4 | 1076 | 43 | 442.6 | 676 | 999.4 | 3116.4 | 421 | 2413.2 | 2297.2 | 676.2 | 876
2686.4 | 2788 | 3220.4 | 701.4 | 895.2 | 325 | 1628 | 598.8 | 488 | 701.6 | 1885.4 | 184 | 813.4 | 85 | 694 | 744 | 551 | 195 | 590.2 | 636 | 366 | 2369.8 | 222 | 195 | 2802 | 3183.8 | 117.6 | 57 | 387.2 | 716.2 | 1038 | 52 | 44 | 187.8 | 1727 | 56 | 728 | 692 | 444 | 39 | 609 | 640 | 243 | 723 | 840.4 | 498 | 1125 | 524.8 | 756.8 | 976.6 | 527 | 665.2 | 871.4 | 2061 | 759 | 1894 | 688.2 | 806 | 2109.8 | 707 | 45 | 720 | 613.4 | 648.8 | 558 | 579 | 645.8 | 552 | 478 | 906.4 | 807.2 | 857.8 | 1696.2 | 2566.2 | 694.4 | 532.4 | 1258.2 | 5511 | 1611 | 415.6 | 1085.8 | 594 | 602 | 489.8 | 1624 | 589.6 | 410 | 844 | 421 | 970.8 | 603 | 369 | 445 | 312 | 482 | 4090 | 412 | 430 | 532.2 | 646 | 287 | 909.2 | 55 | 921.8 | 1185.4 | 209 | 4980.6 | 880 | 52 | 691 | 609 | 272 | 746 | 650 | 905 | 3349 | 2590 | 795 | 46 | 234 | 2561.6 | 800 | 434 | 2880.4 | 358 | 417 | 384.6 | 1764 | 987.8 | 487 | 114.2 | 455.6 | 529 | 533 | 1986 | 42 | 392 | 896.2 | 580 | 266.6 | 228 | 643.6 | 609 | 2308 | 685.2 | 701 | 201 | 776 | 1034.4 | 277 | 1505.2 | 237 | 772 | 132 | 2106.6 | 364 | 701 | 455.2 | 629 | 1462.6 | 985 | 673 | 952 | 231 | 788 | 319 | 4119 | 682.2 | 963 | 727.4 | 611.4 | 1900.2 | 1766 | 633 | 668 | 54 | 2942.6 | 2752.2 | 1676.8 | 1968.2 | 457 | 1224.2 | 3066.8 | 638 | 925 | 483.4 | 471 | 1129.2 | 570.4 | 1050 | 43 | 419 | 756 | 675.4 | 3168 | 421 | 647 | 923 | 427 | 897.2
2073.2 | 3482 | 4314 | 1800.4 | 998.4 | 450 | 1626.8 | 550 | 1582.2 | 686.6 | 741 | 216 | 779.6 | 217 | 697 | 722.8 | 599 | 195 | 557.8 | 716 | 366 | 949.6 | 247.4 | 227 | 2782 | 3673.4 | 160 | 149 | 430 | 700 | 1295.4 | 52 | 44 | 91 | 1677.6 | 56 | 712.8 | 679.4 | 492 | 39 | 649.8 | 724 | 243 | 612 | 824.4 | 481.2 | 1110.6 | 591 | 726.2 | 814 | 490.6 | 606 | 730.4 | 648 | 731 | 1790 | 686 | 897 | 2026.8 | 797 | 45 | 647 | 771 | 617.8 | 541.2 | 579 | 598.2 | 557 | 438 | 758.2 | 793 | 854 | 613.4 | 3250 | 492 | 440 | 2500.8 | 5765 | 1681.8 | 1175.2 | 1092 | 591 | 598.2 | 437.6 | 1601.6 | 903 | 370 | 968 | 475 | 925.2 | 563 | 396 | 487.4 | 336 | 518 | 1855.2 | 680 | 435.2 | 376 | 839.4 | 347 | 1888 | 55 | 952 | 811.2 | 209 | 4916 | 553 | 52 | 781 | 640 | 228 | 746.6 | 727.8 | 760.4 | 2311.2 | 1247.6 | 464.4 | 46 | 234 | 727.8 | 872 | 454 | 2844 | 1826.8 | 405 | 365.2 | 1728 | 273 | 402 | 157 | 564 | 553 | 587 | 610.8 | 356 | 413.2 | 775.6 | 673 | 311 | 228 | 817.4 | 713 | 2266 | 682 | 816.2 | 114 | 788.2 | 1286.6 | 401.4 | 443.4 | 237 | 794.4 | 202 | 1960.6 | 396.8 | 667 | 620 | 805.8 | 765 | 925 | 553 | 1028 | 327 | 824 | 455 | 4065.6 | 671 | 951 | 692 | 651 | 2933 | 530.2 | 657 | 621 | 54 | 2531 | 3809.4 | 1308 | 530.4 | 805.8 | 1346.6 | 3130 | 2307.2 | 972 | 665 | 518.4 | 450.8 | 659 | 1027.2 | 43 | 367 | 585.4 | 633 | 3168 | 340.6 | 790.6 | 868 | 368 | 892
545.4 | 2000.4 | 4332 | 720.4 | 928 | 576 | 1710 | 376.2 | 393 | 725.8 | 805.8 | 216 | 684.4 | 217 | 667 | 1304.2 | 567.6 | 195 | 721 | 728 | 651.8 | 1418.2 | 349 | 529.4 | 2842 | 4902.2 | 160 | 387 | 526 | 574.4 | 1277 | 52 | 44 | 91 | 1638 | 56 | 2040.6 | 670.2 | 492 | 39 | 698.2 | 832.4 | 243 | 666 | 750 | 458.8 | 1163.8 | 1457.8 | 769 | 547 | 603 | 710.8 | 948 | 737.6 | 589.6 | 1710 | 519 | 798 | 2015 | 1238 | 45 | 561 | 759 | 627 | 542.4 | 368 | 606 | 557 | 445 | 448.2 | 854.2 | 724 | 743 | 3282 | 512 | 404 | 2504.6 | 2532.2 | 1678.4 | 884.6 | 1062 | 662.2 | 1184.2 | 437 | 1544 | 835.6 | 465 | 802.8 | 650.8 | 2515.8 | 536.8 | 421.8 | 502.6 | 463.6 | 415.4 | 559.2 | 789 | 430 | 1429.2 | 603 | 202 | 1500 | 55 | 1026.2 | 738 | 123.8 | 4831.2 | 557 | 52 | 791 | 725.2 | 232.6 | 803 | 727.6 | 716.4 | 782.6 | 328 | 506 | 46 | 234 | 308.6 | 1136 | 524 | 2844 | 1826.8 | 466.6 | 278 | 1824 | 269 | 362.4 | 157 | 539 | 637.2 | 738.6 | 650.8 | 416 | 602 | 563 | 1645.8 | 359 | 228 | 824.6 | 885 | 2344 | 1158 | 727.4 | 56 | 838.2 | 1130.4 | 457.8 | 976.6 | 237 | 657.8 | 272 | 794.2 | 471 | 592 | 592 | 773 | 765 | 783 | 578 | 972 | 331 | 781.4 | 1042 | 2133.6 | 767 | 907 | 656.8 | 711 | 3863 | 1315.6 | 707.2 | 597 | 54 | 2486.4 | 3766 | 1592.4 | 636.6 | 829.2 | 1477 | 3050 | 3308 | 943 | 1458.2 | 1609.2 | 416.6 | 755.8 | 799 | 43 | 364.6 | 362 | 760.2 | 3065.6 | 185.2 | 2465.8 | 952 | 478 | 892
541.4 | 973 | 3400.4 | 813 | 1068 | 544 | 2100 | 327 | 591.8 | 859.6 | 630.6 | 216 | 641.2 | 217 | 691 | 824.6 | 434.8 | 58 | 611 | 744 | 806.8 | 522 | 349 | 316.2 | 2842 | 4431 | 160 | 387 | 1450.8 | 428 | 1161 | 52 | 44 | 259 | 1163.8 | 223 | 1031 | 737.8 | 568 | 39 | 613.2 | 858.8 | 267.4 | 663 | 757.2 | 454 | 1305.2 | 2758 | 873 | 643 | 624 | 650.2 | 938 | 746 | 635.4 | 962.4 | 499.2 | 874 | 2031 | 1954.6 | 45 | 770.4 | 626.2 | 643 | 424.2 | 352 | 654 | 721 | 500 | 559.8 | 927 | 467 | 714.2 | 3382 | 533.4 | 371.6 | 2704 | 552.8 | 483 | 616 | 1042 | 656.8 | 604.4 | 57 | 1456 | 858.6 | 584.8 | 739 | 713 | 2715 | 692 | 542.6 | 648 | 489 | 474.4 | 530 | 819 | 347 | 3049.6 | 615 | 227 | 928.8 | 55 | 1081 | 662 | 243.8 | 2423.4 | 533 | 52 | 782.8 | 331.8 | 273 | 815 | 681.2 | 873 | 733 | 261 | 556.8 | 46 | 234 | 363.6 | 928.4 | 432 | 2920 | 399.4 | 1089.8 | 246 | 1771.6 | 257 | 376 | 315.8 | 515 | 566 | 920 | 1494.6 | 478.4 | 590 | 1011 | 2922.6 | 303 | 86.4 | 739.2 | 873 | 2537.8 | 1491.4 | 642 | 56 | 770.4 | 1188.8 | 730.2 | 762.4 | 237 | 517 | 198 | 1254.2 | 609.2 | 718 | 494 | 6778 | 761 | 673 | 1531 | 833 | 343 | 1669.2 | 960.8 | 802 | 728.4 | 1012 | 590 | 701 | 2818.2 | 685 | 844 | 608 | 83 | 2404 | 3858 | 2300.6 | 633 | 525 | 1493 | 4300.4 | 2916 | 906.8 | 2664 | 3033 | 459 | 793.4 | 831 | 43 | 355 | 362 | 907.2 | 2989 | 46 | 3613 | 969.6 | 1915 | 921.6
506 | 965 | 1793 | 777 | 1123.6 | 544 | 2105 | 334.8 | 564 | 900 | 1143.6 | 152 | 1178 | 217 | 623.4 | 725.4 | 542 | 58 | 2954.4 | 708 | 1410 | 585.6 | 349 | 1512.2 | 2820.4 | 3492 | 54 | 364 | 1032.4 | 408 | 1093 | 52 | 44 | 211 | 626 | 223 | 1395.2 | 682.2 | 770 | 39 | 475.6 | 734 | 242 | 678.6 | 794 | 494 | 2529.2 | 2770.2 | 827.6 | 673 | 648 | 627 | 938 | 715 | 834.6 | 484 | 446 | 854 | 1920.6 | 599 | 45 | 693.6 | 541 | 592.8 | 431 | 376 | 710 | 661 | 608 | 552 | 919 | 455 | 671.8 | 1035.2 | 509 | 1204.6 | 2495.4 | 511 | 577.8 | 640 | 848 | 509 | 481.6 | 57 | 1444 | 702.2 | 602.2 | 705 | 713 | 3750 | 672 | 485.6 | 613.6 | 622 | 431 | 494 | 760 | 413.4 | 1836 | 667 | 307 | 1118.8 | 55 | 1078.6 | 683.8 | 263 | 853 | 525 | 52 | 776.4 | 295 | 273 | 1123.8 | 726.2 | 849 | 697 | 299 | 1818 | 46 | 46 | 488 | 1012.2 | 412 | 2893.2 | 435.4 | 1385.6 | 260 | 1084.2 | 257 | 333 | 264 | 677 | 626 | 864 | 1188.8 | 662 | 2184.4 | 1287 | 1788.8 | 401 | 51 | 792.8 | 886.6 | 1570.2 | 683 | 653.8 | 146.4 | 523 | 1577.2 | 368 | 433 | 287 | 524.2 | 216 | 1732 | 531.6 | 503.6 | 570.8 | 6711.6 | 1051 | 1981.4 | 4173.8 | 825 | 343 | 1281.2 | 538 | 694 | 732 | 1062 | 570 | 684.4 | 1226.6 | 585 | 880.6 | 648 | 113.6 | 2434.8 | 2048.4 | 2198.4 | 601 | 529 | 1428.8 | 3408.8 | 2895.2 | 750 | 2566.4 | 2629.8 | 405 | 675.4 | 1635.4 | 43 | 355 | 466.6 | 1454 | 443 | 46 | 3637 | 980 | 625 | 941
263 | 797.8 | 1701.8 | 885.4 | 1040.4 | 431.6 | 2126.6 | 372 | 568 | 1390 | 1161 | 56 | 641 | 85 | 526 | 532.2 | 549 | 58 | 2807.6 | 690 | 771.4 | 700 | 388.6 | 414 | 2922.2 | 3165.6 | 54 | 272 | 8178 | 456 | 919.4 | 326 | 44 | 268.4 | 143 | 223 | 1478.4 | 571 | 808 | 39 | 449.2 | 642 | 57 | 721.8 | 1930.2 | 352.2 | 2529 | 2639 | 784 | 973 | 818.8 | 530.2 | 1006.8 | 742.6 | 647.4 | 464 | 548.4 | 850.8 | 1377.8 | 553.8 | 45 | 867 | 553 | 561 | 410.8 | 364 | 1425.6 | 661 | 609 | 615.6 | 759 | 515.6 | 751.4 | 440.6 | 635.6 | 751.2 | 533 | 408.8 | 532.8 | 616 | 739.6 | 867.4 | 514.8 | 57 | 721.6 | 1991.2 | 913.2 | 569 | 689.8 | 3754 | 628.2 | 449 | 649.6 | 509 | 436.4 | 446 | 2610 | 621.6 | 1809.6 | 1221.4 | 207 | 826 | 55 | 1120 | 655.6 | 270 | 991 | 480 | 52 | 835.4 | 654.2 | 383 | 1071.2 | 671 | 1077 | 663 | 375 | 433.8 | 441.4 | 46 | 1691.4 | 1006.2 | 432.4 | 3125.4 | 469 | 621 | 274 | 1029.8 | 643.6 | 479.8 | 390 | 573 | 646 | 840 | 763.8 | 674 | 4687.6 | 1339 | 1724 | 421 | 51 | 767.6 | 911 | 1494.4 | 591 | 613 | 169 | 476 | 684 | 468.8 | 416 | 444.2 | 526.6 | 1553.8 | 1746.4 | 477.2 | 497.4 | 545.2 | 591.4 | 1322.4 | 701 | 2981 | 825 | 359 | 900 | 468 | 597.6 | 724 | 1158.8 | 642.6 | 698 | 1803.4 | 597 | 946.6 | 652 | 148 | 2054.6 | 800 | 2196 | 557 | 601 | 1449 | 1933.2 | 3076 | 486 | 2544 | 2185.8 | 405 | 732 | 2885 | 43 | 307 | 647 | 1446 | 346 | 46 | 3593.8 | 976 | 617 | 929
241 | 786 | 1597.8 | 968.6 | 1062 | 366 | 2165 | 432.2 | 499.6 | 3354.4 | 1152.6 | 56 | 665 | 52 | 586.2 | 573 | 589 | 58 | 2957 | 769 | 816.6 | 955.2 | 448 | 414 | 2967.4 | 3687 | 54 | 143 | 4363.6 | 662.6 | 926.4 | 414 | 44 | 406 | 143 | 223 | 750.2 | 510.2 | 576 | 76.6 | 489 | 630 | 57 | 801 | 590.4 | 422.4 | 1245 | 2639 | 780 | 992.4 | 782.2 | 525 | 1017 | 653 | 697 | 474 | 614 | 868.8 | 631 | 481 | 45 | 853 | 637.4 | 545 | 444 | 592 | 1001.8 | 598.6 | 614 | 688.8 | 610.4 | 485 | 787 | 528.2 | 660.2 | 347 | 707.6 | 398 | 578.4 | 481 | 751.8 | 1224.2 | 415 | 57 | 252 | 705.6 | 1066.4 | 1859.4 | 684 | 2075.6 | 652.2 | 509.4 | 592 | 530.6 | 428.4 | 1439.6 | 2550 | 1890 | 1803 | 3562.6 | 174.2 | 756 | 55 | 1156 | 674 | 263 | 1133.4 | 627.8 | 259 | 724 | 491.4 | 448 | 924 | 633.8 | 1109 | 519 | 984.4 | 340 | 566 | 46 | 431.2 | 940 | 474.6 | 3343 | 463.2 | 607.8 | 1506.6 | 749 | 1162.2 | 537 | 597.8 | 501 | 1898 | 908.8 | 603 | 868 | 4565 | 1451.8 | 1783.4 | 544.8 | 51 | 828.2 | 611 | 1672.6 | 591 | 541 | 169 | 3210 | 692 | 608 | 444.6 | 614.2 | 865.6 | 408 | 1754 | 410.6 | 833.6 | 648.4 | 577 | 1349.4 | 709 | 2999.6 | 818 | 372 | 852 | 468 | 724 | 818.6 | 1266 | 663 | 754 | 3821 | 418 | 1287.4 | 596 | 200 | 882.4 | 751.6 | 1960 | 375.4 | 629 | 1649 | 982 | 2330 | 567 | 2000.2 | 442.2 | 1226 | 613.2 | 2933 | 43 | 285.6 | 622.6 | 1476 | 438 | 46 | 1740.2 | 1055 | 493 | 932
480 | 738 | 746.4 | 855 | 1660.6 | 5778.6 | 2214.2 | 581 | 639.2 | 3134 | 1356.4 | 56 | 603.4 | 52 | 542 | 525 | 488.6 | 58 | 1009.8 | 1327 | 971 | 688 | 448 | 648.2 | 765.2 | 3496 | 54 | 57 | 697.6 | 811.8 | 1036 | 541.8 | 191 | 426 | 124 | 147.2 | 1137 | 569.4 | 546 | 227 | 1530 | 546.4 | 226 | 741 | 922.6 | 558 | 1371.6 | 2687 | 632 | 996 | 813.8 | 536.2 | 681.4 | 651 | 703.8 | 454 | 586 | 838 | 1558.4 | 481 | 45 | 821.8 | 1821.4 | 497 | 420 | 579.2 | 725.4 | 348.2 | 568 | 657 | 588.2 | 449 | 739 | 459 | 641 | 375.8 | 884.2 | 338 | 1050 | 430.2 | 655 | 373 | 445.6 | 419 | 252 | 3112 | 656 | 750 | 644 | 1682 | 717 | 1061.6 | 624 | 685 | 411 | 1224.6 | 2514 | 2862 | 1747.8 | 3533 | 161 | 756.8 | 55 | 1138.4 | 622 | 241 | 1069 | 671 | 259 | 603 | 323 | 519 | 1012 | 1090 | 2441.8 | 671 | 3395.6 | 324 | 566 | 176.4 | 262 | 934 | 645 | 3343 | 600 | 275 | 477.8 | 809 | 257 | 429 | 574.6 | 525 | 706 | 827.2 | 515.4 | 876 | 4496 | 1476 | 1955 | 472 | 51 | 980.8 | 607 | 1073.4 | 4255.8 | 583.2 | 146.4 | 3414.8 | 718.6 | 1508 | 474 | 746 | 719.2 | 452 | 1652.4 | 503 | 1888.6 | 630 | 549 | 1375 | 54 | 3547.6 | 958.6 | 374.4 | 775.4 | 51 | 738 | 945 | 1201 | 447.8 | 644 | 3893 | 408 | 2105 | 692.8 | 190 | 3352 | 699 | 1860 | 301 | 505 | 1653 | 912.2 | 1035 | 592 | 409 | 379 | 918.6 | 671.6 | 2957 | 43 | 4696 | 514 | 1338 | 502 | 46 | 633 | 905 | 524.8 | 1004
590.8 | 2445.6 | 586.8 | 919.8 | 1027.2 | 330 | 2228 | 779 | 780 | 3104 | 1326.2 | 56 | 577 | 52 | 570.4 | 543 | 398 | 58 | 516 | 3603 | 1025 | 674.8 | 477 | 711.2 | 858 | 1686.8 | 54 | 57 | 774.4 | 1847.4 | 1196 | 522 | 251 | 386 | 48 | 1185.8 | 1173 | 711 | 593.2 | 227 | 535.4 | 484.4 | 242 | 711.8 | 621 | 676.8 | 1480.6 | 527.8 | 647.8 | 796 | 931 | 581 | 650.8 | 717 | 697 | 507.6 | 3194.2 | 825.6 | 426.6 | 429.6 | 45 | 804.4 | 660 | 550.4 | 368 | 524.4 | 765.4 | 390.6 | 636 | 539.6 | 669 | 527.6 | 739 | 323 | 661 | 347 | 1037 | 254 | 853.4 | 404.4 | 579 | 487 | 1226.4 | 417.8 | 376 | 3076 | 680 | 928.4 | 634 | 1795.8 | 641.2 | 658 | 620.8 | 626 | 447 | 780.6 | 801.2 | 2892 | 1711 | 3533 | 185 | 717.2 | 55 | 1153 | 654 | 164.6 | 1165 | 707.8 | 259 | 587.6 | 359 | 1478.8 | 983.8 | 1980 | 4430.6 | 683 | 3298 | 300 | 590 | 209 | 238 | 1003.6 | 655 | 3293.6 | 540 | 463 | 607 | 802.2 | 273 | 559.8 | 591.4 | 550 | 672 | 784 | 557.6 | 1129.6 | 3019.6 | 3315 | 1921.4 | 472 | 51 | 771.8 | 573.4 | 865.8 | 3681 | 554 | 56 | 3594.2 | 749 | 1071 | 510.8 | 805 | 522.8 | 548 | 1587 | 481.4 | 1889 | 626 | 547 | 1375 | 54 | 3895.6 | 920.6 | 444 | 741 | 51 | 498.6 | 945 | 1217 | 872 | 2031.4 | 3821 | 396 | 2105 | 696 | 556 | 3242.4 | 759 | 1436.6 | 361 | 439.8 | 1709 | 866.4 | 1054.4 | 591 | 393 | 317.2 | 507 | 882.6 | 2957 | 43 | 210 | 378.8 | 1295 | 421.4 | 46 | 661.8 | 508 | 454 | 811
377.8 | 936 | 496 | 914.6 | 830.2 | 434 | 2182 | 806.8 | 785 | 3116 | 1227.6 | 2409.8 | 568 | 52 | 802 | 547.8 | 466 | 58 | 639.2 | 3591 | 991.8 | 506.8 | 513.8 | 745.2 | 1679.4 | 508 | 54 | 57 | 756 | 1806.6 | 1113.2 | 510 | 301 | 529.8 | 48 | 1223.6 | 1261 | 832.4 | 616 | 227 | 442 | 524 | 266 | 795 | 595 | 592 | 2095.6 | 484.6 | 729.8 | 812.8 | 1109.6 | 792.2 | 576 | 783.4 | 1957 | 502 | 3706.4 | 802.4 | 453.8 | 525 | 45 | 806 | 844 | 492.4 | 329.6 | 486 | 831 | 449 | 552 | 556 | 641 | 556 | 759 | 323 | 649 | 403 | 1061 | 191.8 | 905.6 | 436 | 758 | 517 | 981.6 | 677 | 300 | 2998.4 | 631.2 | 979 | 583 | 1899 | 524 | 501.8 | 608 | 230 | 491 | 597 | 270.4 | 2832 | 1736 | 2905.6 | 252.2 | 718 | 55 | 1269 | 544.2 | 155 | 903.8 | 738 | 259 | 485 | 343 | 912.4 | 867 | 1481 | 4225.6 | 750 | 3314 | 300 | 592.8 | 209 | 52 | 930.2 | 695 | 3260 | 561 | 431 | 691 | 775 | 297 | 804 | 761 | 543.2 | 574 | 724 | 536 | 1163 | 872.8 | 3414 | 2171 | 496 | 51 | 581 | 565 | 953 | 3703.2 | 498 | 56 | 3665 | 725 | 746 | 547.6 | 813 | 517 | 562 | 1283.8 | 501 | 1755 | 673.8 | 492.8 | 1384.6 | 54 | 845 | 933 | 420 | 741 | 51 | 396 | 945 | 1171 | 2912 | 3087 | 1257.4 | 534 | 2105 | 804 | 665.6 | 3270.2 | 743 | 759 | 325 | 420 | 1690 | 899 | 967.4 | 644.6 | 302.6 | 310 | 579 | 936.6 | 2857 | 43 | 1407 | 350 | 1259 | 406.2 | 46 | 669 | 461 | 910.4 | 763
460.8 | 720.4 | 531.4 | 650.6 | 795 | 577 | 2076 | 846 | 825 | 3086 | 1215.6 | 5138.2 | 494 | 52 | 886 | 711 | 494 | 58 | 696 | 3587 | 1325.6 | 468 | 562 | 770 | 2960 | 594 | 54 | 57 | 693.6 | 713 | 1102 | 2220.8 | 293 | 160.2 | 48 | 1247 | 1317 | 1002 | 600 | 227 | 486 | 496 | 302 | 709 | 562.6 | 641.8 | 1003 | 663.4 | 692 | 763.4 | 3060.2 | 1911.2 | 1349.4 | 2194 | 531.2 | 462 | 3686.2 | 909 | 557.8 | 515.8 | 45 | 814 | 833 | 524.4 | 392 | 1241.2 | 663 | 2656.2 | 587.2 | 662.6 | 813.4 | 518.4 | 779 | 320.6 | 631.6 | 439 | 950.4 | 1328.2 | 941.8 | 390 | 789 | 594.2 | 570.4 | 845 | 152 | 1070.8 | 647 | 992 | 581.4 | 1883 | 329.2 | 510 | 434 | 230 | 587 | 529.8 | 270.4 | 2691.4 | 1741 | 408 | 291 | 644.4 | 55 | 1261 | 537.8 | 249.4 | 841 | 696 | 134.8 | 521 | 347 | 944 | 933 | 1010 | 4054.4 | 843 | 2840.4 | 300 | 452 | 209 | 52 | 851.6 | 632.4 | 1503 | 520.2 | 521 | 699 | 803 | 1007.8 | 850.8 | 821 | 626.4 | 534 | 709 | 659.4 | 1069.8 | 925.6 | 4196.4 | 1838.4 | 396.2 | 51 | 743.4 | 556 | 965 | 3788 | 438 | 56 | 964.4 | 669 | 638 | 638.8 | 823 | 557 | 570 | 666.2 | 570 | 1723.8 | 724.2 | 474 | 1240 | 54 | 625.8 | 900 | 470 | 861 | 51 | 478.6 | 920.4 | 1207.8 | 2760.8 | 3235 | 1255 | 510 | 2105 | 971.2 | 699 | 2622 | 854.2 | 789.6 | 301 | 460 | 1460.4 | 955 | 1025 | 867 | 295.4 | 1645.2 | 501 | 918.6 | 892 | 43 | 378.8 | 342.2 | 1193 | 408.6 | 46 | 621 | 461 | 2854.8 | 763
1033 | 813 | 1003.4 | 673 | 819.8 | 603 | 1896.2 | 776.2 | 662.4 | 1101.2 | 1159.8 | 6012.6 | 461 | 52 | 866 | 711 | 442 | 434.6 | 728 | 2979.2 | 977.4 | 516 | 2672.6 | 704.8 | 3063.2 | 706 | 138.8 | 57 | 566 | 644.6 | 1110 | 3287 | 409 | 217 | 48 | 2839.6 | 1285 | 1029.6 | 624 | 76.6 | 1582.2 | 582 | 302 | 2484.2 | 680.2 | 807.8 | 1003 | 661 | 756 | 640 | 4930.8 | 1911.2 | 1055.4 | 881 | 646 | 465 | 3677.8 | 933 | 495.6 | 719.4 | 45 | 726 | 647.4 | 614 | 376 | 819.2 | 603 | 2649 | 810.8 | 545.6 | 1039 | 633 | 759 | 372.2 | 660 | 486.2 | 863.2 | 3025 | 906.4 | 270 | 793 | 603 | 2678.6 | 809 | 1674 | 615 | 599 | 1072 | 705.6 | 1987.4 | 312 | 493.8 | 447.2 | 299.6 | 629.6 | 515 | 404.8 | 2358.8 | 1732 | 1371.6 | 395 | 606.4 | 55 | 1262 | 618 | 304 | 893 | 637.4 | 52 | 537 | 1678 | 932 | 881.2 | 1109.6 | 2742.6 | 966 | 446 | 240 | 46 | 78.6 | 52 | 710 | 450 | 484 | 1907.2 | 501 | 699 | 800 | 3863 | 1157 | 847 | 850 | 671.4 | 483 | 912.8 | 998 | 932 | 6787.2 | 3340.4 | 597.8 | 81.4 | 778 | 490 | 909 | 612 | 436.4 | 114 | 150.6 | 714.6 | 571 | 713 | 598.8 | 537 | 626 | 615 | 462 | 1731 | 801 | 556 | 1128 | 54 | 565.6 | 2210 | 561 | 845 | 51 | 341 | 766 | 1488 | 2793.8 | 2347.4 | 1319 | 510 | 122 | 1067.2 | 724.4 | 193 | 754.4 | 730 | 301 | 496 | 1460 | 944 | 1033 | 1847 | 419 | 2461 | 505 | 726 | 892 | 43 | 534.4 | 337 | 1145 | 334 | 46 | 628 | 461 | 2808 | 2231.2
388 | 935 | 607.4 | 665.4 | 902 | 599.8 | 1177 | 765 | 535 | 596.8 | 3286.6 | 5781 | 621.6 | 52 | 825 | 761.8 | 426 | 1361 | 652 | 680 | 703 | 509 | 2560 | 695.2 | 3104 | 693 | 160 | 198 | 522.8 | 841 | 1199 | 3294 | 401 | 265 | 48 | 5038 | 1262.8 | 879.2 | 590.2 | 39 | 504.8 | 722.8 | 290 | 2893.6 | 763 | 775.2 | 1003 | 634.4 | 901 | 750 | 872.2 | 1929.8 | 489.4 | 651.8 | 688 | 532.6 | 1081 | 939 | 356 | 493.2 | 45 | 506 | 1271.8 | 549 | 394 | 675.8 | 603.8 | 2505.8 | 588 | 5185.6 | 574.6 | 710 | 767 | 375.6 | 600 | 481.4 | 804.6 | 2976 | 667 | 406.6 | 839.4 | 592.6 | 3559.8 | 1160.6 | 2578.4 | 559 | 639 | 967.8 | 620 | 2052 | 356.4 | 562.2 | 738.2 | 324 | 676.8 | 1675.4 | 268.2 | 735.4 | 1732 | 507 | 395 | 720 | 55 | 1238 | 640.8 | 306.2 | 777.8 | 711 | 52 | 596.2 | 507.2 | 792 | 742 | 1405.8 | 760.6 | 958 | 446 | 240 | 46 | 46 | 52 | 654 | 470 | 464 | 535 | 448.2 | 513 | 911.6 | 3847.8 | 527.2 | 625.4 | 811.2 | 724.2 | 479 | 401.4 | 668.4 | 944 | 5207.6 | 3737 | 642.2 | 203 | 661.4 | 478 | 865 | 592 | 426 | 201 | 48 | 849 | 559 | 1120.6 | 620 | 537 | 2187 | 623 | 461.2 | 1751 | 805 | 402 | 1059 | 54 | 539 | 784 | 589 | 841 | 51 | 388 | 898.2 | 1341.4 | 2679.8 | 968 | 1271 | 544 | 122 | 1044 | 636 | 189 | 2529.8 | 857.6 | 352 | 496 | 1460 | 796.6 | 1047 | 3039 | 303 | 2581 | 2897 | 834.4 | 382.4 | 43 | 431 | 337 | 1163.4 | 218 | 46 | 578.8 | 377.8 | 3241.4 | 885.2
661 | 907 | 501.2 | 751.8 | 926 | 546.2 | 1177 | 765 | 434.2 | 554.4 | 6395.6 | 2118.6 | 462.6 | 52 | 628.4 | 757 | 394 | 1337 | 506 | 707 | 739 | 605 | 2543.8 | 652 | 2664.2 | 660 | 160 | 585.6 | 446 | 735 | 1293 | 3162 | 523.8 | 241 | 48 | 5026 | 1180 | 766.4 | 344.6 | 39 | 812.4 | 762 | 316 | 2711 | 632 | 823.4 | 1020 | 633.2 | 853 | 869 | 1273.8 | 2195.8 | 561.8 | 519.2 | 681.6 | 549 | 433 | 1862.6 | 454.4 | 445.8 | 45 | 524 | 592.2 | 487 | 410.8 | 677 | 577.8 | 765.2 | 538 | 575 | 614 | 758.8 | 719 | 412 | 528 | 499 | 862.4 | 3006 | 671.8 | 341 | 819 | 687 | 3430.2 | 1165 | 2594 | 579 | 599.4 | 897 | 643.4 | 2210 | 423 | 525 | 987.8 | 384 | 614.8 | 545 | 277.2 | 580 | 1972.2 | 505.2 | 411 | 644 | 165 | 1118 | 527.6 | 584.2 | 802 | 816 | 52 | 515 | 537.2 | 717.8 | 735.6 | 1637 | 3213.6 | 1076 | 399 | 260 | 340 | 46 | 150 | 717.2 | 749.4 | 506.8 | 423 | 425 | 565.8 | 838.6 | 3863 | 365 | 655 | 2016 | 862 | 1063.8 | 382.4 | 419 | 870 | 4815.4 | 3781 | 306 | 309.2 | 770.4 | 478 | 1000.8 | 552 | 465 | 201 | 291 | 777 | 559 | 1106.2 | 722 | 466 | 3059 | 719.8 | 470 | 1801 | 677 | 334 | 1027 | 54 | 1698.2 | 922 | 1643.8 | 955.6 | 51 | 462 | 165 | 1357.2 | 2615 | 912 | 1283 | 55 | 122 | 1012 | 1572.8 | 190.4 | 3647 | 939 | 402 | 548 | 1312 | 968.6 | 830 | 2865.4 | 277 | 4497.4 | 2881 | 714.6 | 556 | 43 | 491 | 345 | 1171 | 218 | 60 | 568.8 | 399 | 3032.4 | 786.6
552.8 | 919 | 496 | 597 | 1982 | 467.6 | 1104 | 696.6 | 603 | 545 | 6290 | 1196.8 | 661 | 85 | 699.6 | 671.8 | 382 | 1337 | 558 | 688 | 723 | 581 | 2554.6 | 2403.8 | 1035 | 712 | 290.8 | 841.4 | 486 | 696.2 | 1057 | 1640 | 563.8 | 241 | 48 | 4978 | 1170.4 | 625 | 318 | 39 | 3082 | 1470.8 | 375 | 1460.2 | 682 | 815.4 | 928 | 541 | 791 | 960.8 | 2077.2 | 2305 | 630.2 | 530.8 | 770.4 | 372 | 433 | 481 | 440 | 439.8 | 45 | 548 | 751 | 450 | 376.6 | 653 | 566 | 354 | 5904 | 643 | 622 | 691.4 | 827.6 | 582.8 | 517 | 594 | 883 | 1927.8 | 687 | 390.4 | 799 | 649.4 | 1626.2 | 1648.4 | 2741.6 | 699.2 | 690.4 | 911.4 | 773 | 2203 | 480.8 | 502 | 875 | 392 | 732.6 | 748.6 | 302 | 649.8 | 888.8 | 498 | 435 | 724 | 218 | 1098 | 696 | 1028.2 | 992.6 | 918 | 52 | 1483 | 523.6 | 682 | 696 | 1619.4 | 3923 | 1146.8 | 309 | 1054.6 | 374.4 | 46 | 176 | 713 | 781.8 | 578 | 387 | 401 | 549 | 803 | 3413 | 337 | 691 | 3831.2 | 866 | 595.2 | 376.4 | 668.6 | 902 | 4208.6 | 2877 | 376.8 | 380 | 666 | 451.6 | 1012 | 629.8 | 501 | 201 | 363 | 789 | 646.2 | 959.2 | 696 | 474 | 3237 | 708.8 | 516.8 | 1797 | 728 | 384 | 1016.6 | 54 | 2367 | 990 | 583 | 1027.6 | 51 | 656 | 165 | 1339.2 | 2685.8 | 890 | 297 | 55 | 122 | 1020.4 | 351 | 188 | 3802.4 | 925 | 503.2 | 495.6 | 1094 | 857.8 | 842 | 2456 | 353 | 5601.2 | 2943 | 593 | 664 | 43 | 431 | 353 | 1102 | 206 | 92 | 566.8 | 390 | 2782 | 767.2
650 | 1247.8 | 689 | 613 | 2660 | 584 | 1082 | 616 | 642 | 551.2 | 5224 | 3639 | 754.6 | 217 | 575 | 672.2 | 398 | 1288 | 505 | 49 | 682 | 1861.4 | 2560 | 2822.8 | 914.4 | 734 | 244 | 1027 | 551.4 | 388.2 | 990.6 | 540 | 463 | 250.6 | 48 | 3555.2 | 1146.6 | 587.2 | 455.2 | 180 | 3174 | 1117.2 | 351 | 631.4 | 646 | 1033 | 868 | 541 | 723.4 | 734 | 1116.8 | 2269 | 763.4 | 369 | 860.8 | 372 | 431 | 469 | 570 | 440 | 45 | 536 | 799 | 538 | 377 | 610.6 | 582.4 | 827.8 | 697.4 | 511 | 674 | 746 | 1030 | 584 | 544.2 | 534 | 907 | 134.2 | 692 | 486.6 | 3637.6 | 1904.2 | 531 | 3810 | 2918.6 | 681 | 754 | 839 | 681 | 2175.6 | 447 | 451 | 766 | 344 | 1201.6 | 626.2 | 422 | 595 | 584 | 753.2 | 447 | 920 | 258 | 49 | 909.8 | 269 | 1136.8 | 918 | 52 | 1860.6 | 438 | 558 | 771.4 | 1237 | 4014.6 | 1088 | 309 | 1491 | 510 | 46 | 252 | 768 | 700 | 437 | 1799.2 | 205 | 613 | 860.8 | 225 | 397 | 691.8 | 3657.4 | 922 | 815.4 | 589.4 | 492 | 3784.8 | 1631 | 2181.2 | 227.6 | 349.6 | 565 | 453 | 1068.4 | 637 | 563.6 | 143 | 485.2 | 801 | 808 | 904 | 706 | 367.6 | 2209.4 | 658.8 | 663 | 1725 | 786 | 381.2 | 1034 | 54 | 2235.8 | 950 | 639.8 | 983.6 | 176.4 | 536 | 165 | 1132.6 | 2641 | 875 | 285 | 422 | 122 | 1023.6 | 315 | 228 | 3879.4 | 811.4 | 554 | 522 | 978.8 | 841 | 902 | 921 | 449.2 | 6025 | 2971 | 578 | 675 | 43 | 391 | 445.2 | 1142.4 | 283.2 | 118.4 | 652.4 | 381.8 | 1298.2 | 792
612.4 | 2854.4 | 921 | 605 | 2600 | 700 | 1010 | 474.2 | 633 | 708 | 3015.4 | 3680.6 | 677 | 217 | 535 | 637 | 617.2 | 1441 | 643 | 49 | 566 | 3754 | 1285 | 2739.6 | 826.4 | 753 | 244 | 792 | 547 | 328 | 897 | 1839.4 | 561 | 241 | 48 | 1351 | 1268.8 | 502 | 734.4 | 220 | 3186 | 834.8 | 431 | 670.8 | 702.4 | 2252.8 | 711 | 463.6 | 671 | 692 | 1050.8 | 2154.4 | 1163.8 | 369 | 1000 | 291 | 423 | 481 | 479 | 432 | 45 | 516 | 799 | 578 | 310.6 | 458.6 | 700 | 1511 | 774 | 543.6 | 613.4 | 778 | 1058 | 522 | 707 | 508.4 | 926.6 | 188 | 699 | 488 | 3609.8 | 737.2 | 471 | 3819.4 | 2438.4 | 601 | 814 | 866.8 | 680 | 942 | 447 | 519.6 | 836 | 304 | 928.4 | 439.6 | 1621.4 | 1051.4 | 581.4 | 1103.4 | 487 | 931 | 258 | 49 | 972.8 | 270.8 | 1086.6 | 1549.2 | 93.2 | 1937 | 356.4 | 2200.2 | 787.4 | 941 | 4046.8 | 1212.4 | 309 | 1630.2 | 387.2 | 46 | 410.6 | 766 | 768 | 457 | 455 | 83.8 | 629 | 956 | 225 | 349 | 1023 | 3940 | 781.6 | 884.6 | 585.4 | 1697.4 | 4581.2 | 1575 | 1846.8 | 110 | 228 | 613 | 505 | 956 | 2544.4 | 562 | 169 | 579 | 771 | 837.8 | 594 | 678 | 320.8 | 748 | 651 | 677.4 | 1734 | 920.8 | 430 | 822 | 54 | 2299 | 786 | 976 | 1091.8 | 260 | 820.6 | 77.8 | 1116 | 2711.8 | 813 | 279.4 | 436.4 | 122 | 1023.6 | 333.8 | 258.2 | 2148.2 | 765.2 | 520.2 | 474 | 916.8 | 666.8 | 942 | 1345.8 | 538 | 5973 | 3133.4 | 670.8 | 639 | 43 | 391 | 777 | 1125.8 | 491.4 | 347 | 730.6 | 477 | 1053.6 | 712
584.4 | 2877 | 2023.8 | 595 | 1894 | 724 | 990 | 439 | 570.8 | 672 | 1082.8 | 3579.8 | 684.2 | 217 | 555 | 666.6 | 828 | 1479 | 596.8 | 49 | 556.8 | 3706 | 435 | 1158.6 | 861.4 | 777.6 | 244 | 567.2 | 571 | 304 | 853.8 | 1997.6 | 581.4 | 3082 | 48 | 1359 | 1346 | 538.8 | 735.4 | 180 | 402.4 | 592.8 | 329 | 2492.4 | 754.6 | 2542.4 | 813.2 | 623 | 711 | 664 | 897.4 | 2116.4 | 1173.6 | 429 | 1012 | 343 | 444.6 | 473 | 351 | 480 | 45 | 1854.6 | 849.8 | 642 | 235 | 507.6 | 748 | 1498 | 698 | 690 | 557 | 857.6 | 1022 | 594 | 940 | 558 | 929.4 | 3013 | 561.4 | 664 | 3609 | 862 | 342.2 | 3777 | 565.6 | 892.4 | 497 | 959 | 614 | 912.4 | 487 | 625 | 980 | 2583.6 | 639 | 471.6 | 663.8 | 2923 | 722 | 50 | 553 | 1001 | 195.6 | 49 | 1002.8 | 457.8 | 1119 | 2033.4 | 155 | 2027 | 246 | 3898.6 | 791.4 | 1170 | 1373.2 | 1861.6 | 369 | 1898 | 433 | 46 | 401 | 746 | 728 | 480.8 | 499.8 | 92 | 609 | 892 | 225 | 428 | 1019 | 2509.8 | 759 | 931.6 | 1917.4 | 2514.6 | 4530 | 1623 | 1905 | 180.8 | 192.6 | 613 | 445 | 952 | 3816 | 437.8 | 169 | 620 | 719 | 840.4 | 358 | 669.6 | 375 | 694 | 588.2 | 651.6 | 2076.4 | 917 | 525.8 | 683.6 | 54 | 1312.8 | 835 | 1160 | 947 | 260 | 670 | 56 | 1139.6 | 2641 | 716 | 271 | 695 | 122 | 910 | 1701.8 | 305 | 940 | 743 | 413 | 534 | 960.8 | 694.4 | 942 | 1457 | 561 | 3492.4 | 2887.8 | 776.2 | 639 | 43 | 555 | 813 | 1313 | 607.2 | 493 | 752.8 | 549 | 694 | 668.6
690 | 2877 | 895 | 666.4 | 915 | 744 | 1001 | 541.4 | 454 | 716.4 | 988 | 2845.8 | 606 | 217 | 423 | 662 | 938 | 1523.8 | 542 | 49 | 779.8 | 3694 | 494.4 | 249.4 | 919 | 813 | 168 | 1169.6 | 607 | 398.6 | 832.2 | 1821 | 627 | 3122 | 48 | 2372.2 | 1406 | 589 | 788.4 | 229 | 369 | 589.6 | 310 | 2905 | 857.4 | 2172.4 | 998 | 535 | 767 | 943.8 | 873.6 | 2046 | 4313.8 | 750.6 | 766.4 | 516 | 291 | 440.2 | 369 | 432 | 184 | 684 | 944 | 599 | 235 | 471.6 | 680 | 1574.8 | 764 | 776 | 597.8 | 582.4 | 1031 | 652 | 808 | 442 | 1667.2 | 2965 | 368.6 | 700 | 1330.6 | 910 | 383.4 | 1104 | 604 | 454.8 | 401 | 881 | 751 | 847 | 547 | 626 | 834 | 3218 | 610.4 | 423.6 | 750.8 | 3018.6 | 538.4 | 50 | 520 | 1933 | 302.4 | 49 | 1053 | 286 | 1297.8 | 720 | 155 | 2144 | 318 | 567 | 591.8 | 1406 | 682 | 2319.2 | 467.2 | 1898 | 533 | 46 | 401 | 665.2 | 752 | 1319 | 515 | 152 | 639 | 876 | 154.6 | 299 | 1055 | 492 | 719 | 726 | 738.6 | 2535 | 4482 | 1475 | 1905 | 110 | 51 | 553 | 421 | 2203 | 3769.2 | 381.8 | 169 | 685 | 731 | 655.8 | 311.4 | 570 | 411 | 546.8 | 608 | 548.8 | 2218.8 | 791 | 706.6 | 810.8 | 54 | 702 | 1299.4 | 1006.2 | 915 | 260 | 710 | 56 | 1162 | 2641 | 686 | 231 | 509 | 122 | 854 | 843.6 | 345 | 825.4 | 717 | 413 | 606 | 1008.8 | 683 | 2083.8 | 1549 | 559 | 1220.8 | 833 | 819 | 636.4 | 43 | 546 | 827 | 1293 | 713.6 | 482.4 | 781.4 | 657 | 835 | 695
1603 | 2870.2 | 817 | 740 | 1009.4 | 554 | 904 | 495 | 538 | 848 | 1005.2 | 683 | 519 | 85 | 343 | 678 | 965 | 1461 | 454 | 49 | 947.6 | 2539.6 | 5570.4 | 359 | 735.8 | 891 | 54 | 1612 | 625.4 | 321 | 821 | 1861 | 573 | 2586 | 48 | 1521 | 1413.2 | 556.6 | 618.8 | 289 | 312.8 | 474 | 330 | 2882 | 717 | 2142 | 1070 | 535 | 799 | 837.8 | 787.2 | 2050 | 2600.4 | 785.4 | 740 | 1671.4 | 1647 | 443 | 405 | 432 | 184 | 674 | 936 | 480.8 | 286 | 404 | 566 | 1584.6 | 981.2 | 859.8 | 575 | 581 | 836.6 | 1814.2 | 831 | 412.4 | 1324.6 | 3593.8 | 395 | 748 | 850 | 902 | 2146.6 | 1102.4 | 765.2 | 725.8 | 560 | 903 | 841.6 | 831 | 569.2 | 703.8 | 668.4 | 3202.8 | 616.6 | 486 | 216 | 2792.4 | 501 | 50 | 976.2 | 1428.2 | 199 | 49 | 945.2 | 321 | 1219.8 | 706 | 268.8 | 2178.2 | 300.4 | 557 | 653 | 1405.4 | 761.2 | 1454.8 | 718 | 1922 | 565 | 282 | 439.2 | 769.6 | 827.6 | 904.2 | 618 | 186 | 782 | 876 | 49 | 219 | 1085 | 3135 | 707 | 742.4 | 721 | 1683.4 | 1633.2 | 1725.4 | 1855 | 145.4 | 51 | 553 | 398.2 | 1065.8 | 3638 | 230 | 123.8 | 765 | 767 | 619 | 399.8 | 546 | 411 | 478 | 637.6 | 554 | 736 | 767 | 639.4 | 1757.6 | 54 | 2522.4 | 3500 | 642 | 895.6 | 218.2 | 695 | 524.8 | 1162 | 2963.8 | 820.6 | 247 | 372.8 | 122 | 638 | 1120.6 | 2785.4 | 845 | 685.6 | 415 | 572 | 1167.2 | 719 | 871 | 1498 | 739 | 765.2 | 766.4 | 899 | 619 | 43 | 563 | 831.6 | 1265 | 716.8 | 494 | 771.8 | 567.4 | 706 | 809
580 | 2778.2 | 563 | 927.2 | 881.4 | 370 | 1093 | 678 | 474 | 886.2 | 983.6 | 638 | 495 | 52 | 367 | 798 | 963 | 1437 | 472 | 49 | 883.2 | 1223.2 | 457.8 | 339 | 835 | 871 | 54 | 1612 | 713.8 | 333 | 805 | 2048.8 | 546.6 | 2620 | 48 | 433.2 | 1389.4 | 553 | 454.8 | 413 | 287.2 | 506 | 350 | 1530.8 | 674.2 | 2180.4 | 1051.4 | 565.6 | 867 | 696 | 844 | 1930 | 1142.4 | 864 | 772 | 532 | 3700.8 | 435 | 457 | 432 | 184 | 620.4 | 879.2 | 532 | 804.6 | 402.4 | 523.2 | 1736 | 999.8 | 1124.8 | 599 | 587 | 1481 | 652 | 835.4 | 434 | 1086.8 | 3008 | 417.4 | 718 | 1006 | 1542.4 | 3318 | 1060.2 | 867.8 | 699 | 674.6 | 835 | 860 | 793 | 543 | 705.6 | 550 | 3258 | 637 | 502 | 85 | 2925 | 381.2 | 50 | 1437.6 | 945 | 1162.8 | 49 | 876.6 | 369 | 940.4 | 1931.2 | 428.6 | 2087.6 | 278 | 517 | 749 | 1514.8 | 951.2 | 1325 | 773 | 2017.6 | 489 | 439.6 | 502 | 703.6 | 807 | 421 | 610 | 189 | 892.2 | 876 | 49 | 211 | 1172 | 3685.4 | 785 | 892 | 1370.4 | 414 | 872 | 1287.4 | 2119.6 | 572 | 51 | 563 | 418 | 1195 | 1730.6 | 158 | 56 | 814 | 695 | 723 | 635 | 644.4 | 649.2 | 580 | 519 | 658 | 733.4 | 923 | 633 | 716 | 54 | 2577.6 | 3681.6 | 648.8 | 1741.6 | 51 | 551 | 417 | 1162 | 3192.8 | 808 | 319 | 434 | 122 | 490 | 295 | 3443.2 | 865 | 667 | 427 | 1382 | 1406 | 695 | 823 | 2515.8 | 833 | 1617.4 | 676.8 | 686.2 | 667.2 | 43 | 425.8 | 927.4 | 1207.4 | 664 | 521.8 | 599 | 545 | 730 | 797
524.8 | 2827 | 537.4 | 1068.6 | 907 | 412 | 1135 | 767 | 462 | 971 | 1068 | 1586.6 | 495 | 52 | 1575.4 | 786 | 1005.6 | 1413 | 695.2 | 49 | 687 | 3778 | 407 | 291 | 867 | 887 | 54 | 1648.4 | 968.2 | 423 | 827 | 1989 | 565 | 2583 | 48 | 3316.2 | 1282.4 | 624.2 | 468 | 413 | 843.4 | 577.2 | 435 | 619 | 556 | 2287.4 | 840 | 437.4 | 632 | 665.6 | 583 | 1674.8 | 918 | 661.6 | 772 | 412 | 3669 | 435 | 505 | 392 | 184 | 490.8 | 782 | 569.6 | 1504 | 436 | 438.8 | 1398.6 | 990 | 752 | 250.8 | 692.6 | 1125 | 536 | 825 | 394 | 934 | 336.2 | 507 | 656.4 | 950.6 | 2509 | 3302 | 1108 | 812 | 1898.2 | 835 | 651 | 814 | 788 | 471 | 724.4 | 574 | 995.6 | 621 | 478 | 27 | 3140 | 236 | 50 | 466 | 811 | 2806 | 488 | 959 | 429 | 912.8 | 3929 | 306 | 866.2 | 51 | 533 | 665 | 1548.4 | 1286.2 | 1173.4 | 780 | 1772 | 483 | 234 | 492.8 | 678.8 | 883.4 | 332.2 | 513 | 253 | 978 | 890 | 49 | 319 | 1268.6 | 3757.8 | 869 | 832 | 1762 | 512.8 | 4509.2 | 1290 | 1932.8 | 304.4 | 51 | 493 | 418 | 1198.6 | 491 | 274 | 56 | 733.2 | 1130.8 | 6890.8 | 951 | 809 | 642.2 | 689 | 519 | 778.4 | 732.4 | 1242.6 | 521 | 530 | 54 | 2827.4 | 5181.2 | 653 | 1447.6 | 51 | 1064.8 | 417 | 1146 | 433.4 | 840 | 351 | 600.8 | 293 | 498 | 395.2 | 4288 | 2592.4 | 671 | 546 | 1564 | 1250 | 628.6 | 906 | 1259 | 746.6 | 1555 | 491 | 704.8 | 618 | 43 | 518 | 873 | 1210 | 560.2 | 448.2 | 620 | 237 | 674 | 777
747.4 | 2849 | 550 | 1157.8 | 705 | 513.2 | 1235 | 767 | 388.2 | 899.2 | 1192.2 | 5932 | 519 | 52 | 411.2 | 786 | 1016 | 1469 | 712 | 49 | 614.2 | 3812 | 240 | 299 | 903 | 866 | 117.6 | 1709.6 | 1073 | 397.4 | 647.8 | 979.8 | 641 | 1352.2 | 48 | 4074.8 | 1276 | 885.6 | 644 | 413 | 3061 | 726.4 | 769 | 585 | 474.4 | 3539.8 | 1875.8 | 494.2 | 680 | 1714.2 | 578 | 578 | 933.2 | 582 | 759 | 432 | 3706.8 | 435 | 485 | 416 | 45 | 316.2 | 702 | 520 | 1622 | 428 | 507 | 582 | 1032.2 | 644.4 | 240 | 1243 | 765 | 498 | 871.8 | 326 | 1120.8 | 438 | 547 | 448 | 1019 | 2496.2 | 2090.8 | 1108 | 824 | 639 | 789.2 | 576 | 652.6 | 760 | 403 | 758.2 | 610 | 660.8 | 606 | 579.6 | 27 | 1807.6 | 301.6 | 50 | 446 | 672.2 | 2503 | 540 | 865.4 | 465 | 976 | 3905.8 | 330 | 878 | 51 | 493 | 632.6 | 1546 | 1401 | 1632.8 | 744.4 | 1605 | 533 | 397 | 490 | 703 | 1025.6 | 301.4 | 416.4 | 485 | 1023.6 | 908 | 49 | 445 | 6228.8 | 3781 | 789 | 804 | 1877.4 | 711.4 | 4464.2 | 1557 | 1888.2 | 191 | 51 | 1084 | 533.6 | 1217.2 | 1757.6 | 450.8 | 56 | 730.6 | 1478.4 | 737.6 | 931.6 | 1003 | 658 | 651 | 1483.6 | 838 | 757.4 | 1738.2 | 313.8 | 535.8 | 54 | 1166.6 | 3322.2 | 653 | 1051.6 | 155.4 | 3656 | 417 | 1202 | 391 | 860 | 383 | 587.6 | 293 | 583.6 | 587.8 | 4264 | 3744 | 1185 | 502 | 1477 | 1189 | 663 | 940 | 1962.6 | 807.8 | 1587 | 433 | 669.2 | 613.8 | 43 | 551 | 897 | 1134 | 463 | 313.8 | 668.2 | 57 | 555 | 878.6
575 | 2892 | 554 | 1158.6 | 625 | 486 | 1187 | 747 | 430.6 | 741.2 | 1295 | 6612.6 | 615 | 52 | 592 | 750 | 977.8 | 1187.4 | 712 | 49 | 630 | 3729.2 | 223 | 361 | 879 | 958.4 | 160 | 1748.8 | 1073 | 582.2 | 655 | 719.6 | 747 | 848.6 | 48 | 4181 | 1336 | 856 | 577.4 | 223 | 3093 | 660 | 881 | 633 | 680.4 | 2341 | 816.2 | 556.4 | 668 | 701 | 631 | 650 | 808 | 684.4 | 783 | 452 | 2398.8 | 435 | 373 | 494 | 45 | 287 | 531.6 | 560 | 1631.6 | 486 | 436.4 | 557 | 998.8 | 589.4 | 240 | 1720 | 701 | 546 | 2209.2 | 362 | 1033.8 | 434.4 | 577.4 | 352 | 1115.8 | 2573 | 589.4 | 1014.4 | 808.2 | 609 | 745 | 681 | 598.2 | 881.4 | 483 | 851 | 880.8 | 648 | 630 | 729.4 | 27 | 1031 | 349 | 751.2 | 466 | 828.2 | 2054 | 541 | 822 | 513 | 1253.8 | 3890.6 | 473.8 | 944 | 51 | 742 | 654 | 1456.2 | 1471.6 | 1432.8 | 553.8 | 1590.6 | 674.2 | 397 | 460 | 695 | 1098 | 388.4 | 297 | 461 | 918 | 900.4 | 49 | 598 | 1216.2 | 1196 | 757.8 | 874.4 | 2250.8 | 847 | 4438 | 1561 | 1783.8 | 191 | 51 | 1873 | 573.6 | 1192 | 560.4 | 414 | 56 | 989.6 | 1531 | 793 | 961.2 | 1019.4 | 840.8 | 568 | 1725.2 | 790 | 642.6 | 975.4 | 302 | 639 | 54 | 635.4 | 901.4 | 653 | 955.4 | 225 | 3650 | 533.4 | 1206 | 536.8 | 896 | 395 | 484 | 363.8 | 599 | 707 | 1783.6 | 3891 | 1181.2 | 442 | 1465 | 1325.8 | 706.8 | 982.6 | 1569.4 | 701 | 2452.6 | 403.4 | 650 | 571 | 43 | 572 | 873 | 1134 | 431 | 343 | 598.8 | 57 | 529 | 820.2
558.6 | 2808.2 | 582 | 1828 | 614.8 | 498 | 1239.8 | 1861.2 | 472.8 | 530 | 1146.2 | 5453.2 | 571 | 52 | 752 | 2093.8 | 883 | 305.4 | 665.6 | 49 | 599.8 | 3039.8 | 225.6 | 374.4 | 978.2 | 1003 | 160 | 1077.4 | 1148.6 | 785 | 721 | 686 | 1977.2 | 629.8 | 143 | 4350 | 1947.4 | 1067.4 | 483 | 139 | 3235.4 | 560 | 882.6 | 645 | 488.8 | 2217 | 853.4 | 482.2 | 650.4 | 745 | 611 | 743 | 779.2 | 654.8 | 871 | 502 | 572.4 | 585 | 331 | 447.2 | 45 | 459.2 | 564 | 546 | 1680.4 | 596.4 | 516 | 602.2 | 857.4 | 596 | 240 | 815.4 | 1706.6 | 514 | 1009.4 | 378 | 884 | 463 | 615.8 | 328 | 1102.8 | 2652.2 | 658 | 2068 | 583.8 | 715 | 719 | 787.8 | 620 | 957 | 1732 | 788.6 | 734 | 682.8 | 644.6 | 785 | 27 | 3288.8 | 367 | 880.4 | 554 | 934.4 | 1824.4 | 589 | 743.8 | 497 | 1818.4 | 3748.8 | 262.6 | 818 | 51 | 782 | 687.2 | 1452 | 1114 | 1133 | 533 | 3167.8 | 832 | 209 | 416 | 701 | 1154 | 509 | 309 | 497 | 861 | 772 | 49 | 714 | 1079.2 | 614.8 | 691 | 715.4 | 1568.4 | 864.8 | 4444.2 | 1568.4 | 1813.2 | 160.4 | 51 | 1873 | 510 | 1051.2 | 1466.4 | 414 | 85 | 1046.4 | 1459 | 1428 | 1208.4 | 898.8 | 798 | 582.4 | 1748 | 784.4 | 674 | 1031.4 | 365.2 | 659 | 54 | 497.8 | 892 | 705 | 987 | 225 | 3672.6 | 704 | 1335 | 420 | 830 | 471 | 640 | 293 | 785.4 | 1021.6 | 1149.4 | 4839.6 | 1205.2 | 455.6 | 1527.8 | 1217.2 | 660 | 1035 | 1198.4 | 586.8 | 2091.8 | 399 | 658.4 | 547.4 | 43 | 393 | 901 | 1072.4 | 431 | 359.4 | 447.2 | 57 | 677 | 687
564 | 4642.8 | 618 | 1291.4 | 475.4 | 538 | 1369.4 | 715.4 | 426 | 535.4 | 981.4 | 3461 | 675 | 52 | 789 | 886 | 887 | 447.8 | 714 | 49 | 567 | 3989 | 312.2 | 690.6 | 1036 | 1137 | 160 | 635 | 1147 | 1137 | 819 | 636.4 | 624 | 461.8 | 143 | 1434.4 | 1801 | 2403.2 | 461.4 | 385.2 | 456 | 555.6 | 992.4 | 618 | 1136.8 | 7710.2 | 851 | 491.8 | 723 | 674.2 | 682 | 635 | 814 | 638 | 823.4 | 522 | 1912.8 | 816 | 366.6 | 480 | 45 | 351 | 623 | 587.2 | 1735.8 | 686 | 577 | 625 | 1001.6 | 824.8 | 203 | 833 | 556.6 | 416 | 942 | 1898.8 | 1182.8 | 349 | 595 | 352 | 977.6 | 2677 | 670 | 1098 | 539 | 767 | 591 | 847 | 828.4 | 981 | 617.6 | 3786.8 | 668 | 768.8 | 764 | 785 | 27 | 3229 | 365 | 770 | 580 | 1054.4 | 563 | 601 | 864.4 | 357 | 2379.6 | 640.4 | 309.8 | 947.6 | 148 | 680 | 755 | 1445 | 799.6 | 1192 | 542 | 4151 | 862 | 209 | 396 | 637 | 989.6 | 562.2 | 275.4 | 417 | 832 | 865.6 | 49 | 680.4 | 956 | 680 | 539 | 687 | 1572.4 | 933.2 | 978.6 | 1568.4 | 2120.4 | 38 | 172.6 | 2877 | 252 | 879.2 | 1152.2 | 414 | 201 | 980.8 | 1406.4 | 569 | 822 | 835 | 704 | 608 | 57 | 799.2 | 636 | 1053 | 406 | 638.2 | 54 | 539.8 | 946.8 | 721 | 1020 | 225 | 3133.6 | 684 | 1287 | 233 | 716.8 | 495 | 667.4 | 122 | 871 | 990 | 1136 | 2727.2 | 1245.4 | 635 | 7724.6 | 1176 | 600 | 1070.4 | 1261 | 456 | 1833.6 | 407 | 660.2 | 469 | 43 | 323 | 867 | 1122 | 510.8 | 425 | 468 | 247 | 611 | 723
252 | 5926.8 | 647.6 | 923.2 | 505.2 | 485 | 1147.6 | 570 | 530.4 | 481 | 931.6 | 620 | 923 | 52 | 717 | 910 | 867 | 513 | 3163 | 49 | 851.4 | 5690 | 363 | 713 | 1072.4 | 1199 | 54 | 490 | 997.6 | 2624.2 | 809 | 558 | 684 | 438.6 | 143 | 701 | 1505 | 1131.8 | 383 | 430 | 749.6 | 390 | 906.8 | 521 | 2260.2 | 2055 | 819 | 641.6 | 675 | 723.4 | 2027.4 | 735.8 | 872.4 | 670 | 782 | 595 | 615 | 836 | 497 | 515 | 45 | 1576.4 | 751 | 592.2 | 1233.4 | 662 | 651.8 | 511 | 915 | 883 | 55 | 777.8 | 546 | 392 | 1062 | 3018 | 2369 | 373 | 563 | 352 | 1199.2 | 836.4 | 634 | 1278 | 559 | 692 | 599 | 915.8 | 767 | 1167.4 | 682.6 | 3772.4 | 697.6 | 797.2 | 1315.6 | 722.2 | 27 | 5705.2 | 465 | 285 | 632.4 | 1075.8 | 721.6 | 746 | 969 | 357 | 3658 | 704 | 412.8 | 962 | 184.8 | 652 | 747 | 1457.8 | 552 | 1095.2 | 560 | 3508.4 | 854 | 46 | 475 | 577 | 980.2 | 551 | 249 | 239.6 | 747.2 | 809 | 49 | 627 | 1016 | 732 | 486 | 704.4 | 917.4 | 717 | 2189.8 | 1399.8 | 3046 | 77.2 | 203 | 2505.4 | 236 | 733 | 665 | 282 | 201 | 909.4 | 607.2 | 497 | 842 | 1003 | 692 | 668 | 57 | 756 | 537 | 1132.2 | 410 | 567.6 | 54 | 3668.6 | 938.2 | 742.6 | 1344.8 | 120.6 | 568 | 885 | 1251 | 233 | 732 | 427 | 506.6 | 192.8 | 849 | 544.8 | 1057.4 | 1164 | 1260.6 | 633 | 1584 | 1118.6 | 577.4 | 1125.2 | 1283 | 328 | 883.4 | 438.4 | 744.2 | 540 | 43 | 458 | 913 | 1160.4 | 628 | 449 | 2677 | 489.4 | 611 | 613.4
418 | 4787.2 | 630.4 | 963.4 | 621 | 5777.6 | 1066 | 602.4 | 800 | 490 | 662 | 636 | 831 | 52 | 615.4 | 962.8 | 879 | 521.4 | 3174.6 | 49 | 1996 | 5621 | 363 | 784.8 | 841.4 | 1218 | 54 | 694 | 979.6 | 2615.4 | 733 | 462 | 757 | 889.4 | 105 | 644 | 1380.2 | 2239.4 | 335 | 414 | 1531 | 313.2 | 690 | 606.6 | 2686.4 | 1687.2 | 771 | 518.2 | 683 | 506 | 772 | 983.8 | 910 | 750.6 | 782 | 605 | 615 | 754.4 | 552.6 | 529 | 45 | 375 | 671.2 | 605 | 496.6 | 573.6 | 655.6 | 430.8 | 916 | 1395.4 | 210 | 6927.6 | 534 | 432.8 | 1042 | 3018 | 799.2 | 300 | 540.6 | 520 | 1018 | 719.2 | 644 | 1227.6 | 559 | 610.8 | 574.2 | 875 | 847.6 | 1265.4 | 846.4 | 3517.2 | 744 | 770 | 883 | 618 | 94 | 5620 | 1314.6 | 698 | 627 | 933.2 | 1645.8 | 785.4 | 967 | 286.8 | 3694 | 608 | 405.4 | 806 | 332 | 586.8 | 473 | 1556 | 524.6 | 1816.2 | 608 | 2029.8 | 862 | 46 | 415 | 666 | 913.8 | 459.4 | 249 | 378 | 590.8 | 757 | 49 | 743.4 | 1016 | 700 | 408 | 858 | 623.8 | 607 | 1099 | 1511.8 | 2407 | 234 | 203 | 2018.6 | 321.6 | 703 | 660 | 279 | 201 | 849.8 | 664 | 505.4 | 872.2 | 995 | 684 | 1959.8 | 57 | 728 | 533.4 | 1139.4 | 411 | 568 | 122.4 | 2111.8 | 979.2 | 763 | 1467.6 | 51 | 599 | 802.4 | 1198.6 | 119.6 | 800 | 391 | 512.2 | 122 | 818.6 | 554 | 323 | 977 | 1290 | 729 | 2771.4 | 1106.6 | 450.4 | 1075.8 | 1255 | 746.8 | 767.8 | 405.6 | 815 | 572 | 43 | 516 | 807 | 1324.4 | 731.2 | 462.2 | 3283 | 338.2 | 683 | 2017
848 | 4754 | 611 | 1045 | 1764.8 | 445 | 1182 | 632 | 795.4 | 1720.6 | 4089.6 | 584 | 811 | 184 | 614 | 910 | 831 | 529.8 | 3089 | 49 | 2153.6 | 5631 | 357.6 | 838.2 | 915 | 1042.2 | 54 | 801.6 | 914 | 2477 | 733 | 622 | 717 | 194.6 | 48 | 629.6 | 1505 | 2239.4 | 323 | 450 | 934.8 | 248 | 678 | 666 | 1777.6 | 637 | 698.2 | 427.8 | 716 | 451 | 677 | 1375.6 | 956 | 939 | 818 | 527.8 | 558.4 | 836 | 652 | 669 | 45 | 435 | 570 | 617.2 | 517 | 356 | 586 | 469.8 | 771.4 | 1788.4 | 224 | 621.6 | 3850.4 | 386.8 | 942 | 3027.6 | 736.6 | 3037 | 339.8 | 547 | 1021.8 | 664 | 555 | 1234 | 535 | 704 | 575 | 808.4 | 841.4 | 1379 | 871.4 | 3415 | 679.2 | 720 | 550.4 | 642 | 102 | 3066 | 848.2 | 866 | 571 | 845.4 | 1089.2 | 726 | 883.8 | 456 | 3694.4 | 660 | 2050.4 | 657 | 293.2 | 1317.2 | 526.6 | 1577 | 515.4 | 1443.6 | 488 | 527 | 633.4 | 46 | 372 | 752.2 | 922 | 529.6 | 391 | 458 | 562 | 714.4 | 49 | 817 | 1428.4 | 696 | 416 | 862 | 698.6 | 559 | 1089.2 | 1407.2 | 2031.2 | 234 | 203 | 1895 | 422 | 735.2 | 654 | 357 | 172 | 899.8 | 950 | 472 | 695.4 | 1015 | 589.6 | 608 | 57 | 648 | 658.2 | 1051 | 447 | 498 | 168 | 519 | 950 | 5666.6 | 1032 | 51 | 552.4 | 680 | 1070.4 | 44 | 845.8 | 311 | 553 | 157.4 | 735 | 722 | 323 | 917 | 1287 | 596 | 1495.2 | 1169 | 565.2 | 983 | 1269 | 653.8 | 611 | 503 | 879 | 564 | 43 | 448 | 738 | 1297.4 | 764 | 427 | 3278.2 | 534 | 552 | 775.6
776 | 3177.2 | 625 | 1048.4 | 573 | 541 | 782 | 620 | 604 | 644 | 4723.8 | 608 | 724.4 | 217 | 2399.8 | 844 | 811 | 422.4 | 1139.4 | 49 | 236 | 2629.8 | 336 | 864.2 | 822.6 | 1069.4 | 54 | 924.4 | 954 | 600.6 | 681.8 | 650 | 619 | 189 | 329 | 556 | 1605 | 1015.8 | 370.2 | 987.2 | 654 | 499.6 | 704.4 | 666 | 1756 | 2648.8 | 763 | 520 | 617 | 497.6 | 606.2 | 1707 | 1090.2 | 1006 | 896 | 438.4 | 552.4 | 633.6 | 745.2 | 659.4 | 45 | 506.2 | 546 | 554 | 493 | 387 | 570 | 573 | 890.4 | 1707.2 | 245 | 520.6 | 2168.2 | 502 | 2061 | 1356.8 | 955 | 2959 | 363 | 623 | 933 | 709 | 539 | 1234 | 499 | 552.8 | 620.2 | 722 | 759 | 1375.4 | 629 | 416.6 | 798 | 629.2 | 403 | 658 | 314 | 3028 | 432 | 978 | 563 | 797 | 589.2 | 1189.6 | 988.2 | 332 | 3514 | 827.2 | 3656.6 | 681 | 235 | 934.6 | 515 | 1572.8 | 508 | 1131 | 1683.2 | 443 | 611 | 46 | 440 | 800 | 846 | 589 | 360.2 | 462 | 647 | 646 | 49 | 889 | 1272.2 | 640 | 389.4 | 887 | 799.2 | 563 | 1028.4 | 2710 | 1849 | 234 | 81.4 | 1968 | 422 | 863 | 807.2 | 562 | 1259 | 917.6 | 49 | 599.8 | 1043.6 | 1043 | 418 | 604 | 182.6 | 640.6 | 429 | 1262.2 | 507 | 547 | 168 | 1126.2 | 912.2 | 815 | 1012 | 51 | 472.4 | 121.4 | 1106 | 44 | 851 | 354.2 | 549 | 157.4 | 711.8 | 694 | 2163.2 | 1322.4 | 1330 | 488 | 1488 | 1204.8 | 595.4 | 984 | 1311 | 304 | 563 | 503 | 904.2 | 544 | 43 | 427.8 | 802.4 | 1378.4 | 700 | 399 | 3357.4 | 534 | 554 | 765
688 | 2708.6 | 661 | 1034 | 596 | 743 | 726.2 | 580 | 523.6 | 774 | 4820.6 | 552 | 850.6 | 217 | 3526.8 | 835 | 883 | 488.6 | 646.6 | 49 | 236 | 601 | 375.6 | 877 | 802 | 1142.2 | 244 | 940.8 | 862.4 | 603 | 721.4 | 650 | 619 | 281 | 341 | 526 | 1545 | 940 | 437 | 614.4 | 666 | 208.8 | 751 | 642 | 1696 | 3977.2 | 895 | 483 | 701 | 449 | 518.2 | 889 | 787 | 1017 | 1447.4 | 1437.4 | 557 | 685.2 | 734.8 | 538.6 | 45 | 617.8 | 718 | 476 | 493 | 441 | 627 | 557 | 844 | 1957 | 209 | 1425 | 542 | 549.6 | 836 | 332 | 2053.8 | 2971 | 530.6 | 485 | 1950.8 | 732 | 595 | 1109 | 487 | 2563.2 | 600.4 | 842 | 659 | 1209.8 | 516.4 | 407.6 | 662 | 418 | 334 | 666 | 488 | 583.2 | 347 | 1012.2 | 545.8 | 817 | 629.8 | 643 | 1073 | 318.4 | 3438 | 852 | 554.4 | 927.8 | 235 | 544 | 578 | 1823.2 | 524 | 983 | 484.8 | 491 | 611 | 46 | 448.8 | 772 | 789 | 2175.4 | 530.4 | 292 | 591 | 634 | 49 | 937 | 1066.4 | 749.2 | 502.4 | 781.8 | 831 | 623 | 973 | 1719.8 | 1872.6 | 234 | 51 | 2014 | 422 | 816.4 | 1027.6 | 2100.4 | 194 | 986 | 49 | 825.2 | 1049 | 995 | 387.8 | 688 | 214 | 600 | 433 | 1067 | 505 | 655 | 168 | 456.6 | 2372 | 848.8 | 912 | 176.4 | 589 | 56 | 1138 | 44 | 816 | 327 | 558.6 | 122 | 707 | 666 | 3250 | 1782 | 1378 | 442.4 | 1522 | 1243 | 672 | 1240.2 | 1278 | 1075.8 | 551 | 505.4 | 971.4 | 464 | 43 | 549 | 879 | 1408.4 | 574.2 | 399 | 1235.4 | 513 | 544.2 | 677.6
781.6 | 2404.6 | 733 | 934 | 747.2 | 703 | 951.2 | 496 | 353 | 726 | 4780.6 | 649.6 | 1030 | 217 | 3502 | 871 | 871 | 649.4 | 650.8 | 49 | 1925 | 576.2 | 435 | 561.8 | 828 | 1157.6 | 244 | 972 | 820 | 606 | 943 | 450 | 693 | 974 | 361 | 538 | 1646.8 | 923.4 | 422.4 | 449.8 | 370 | 400 | 950.4 | 586.8 | 49 | 3950 | 923 | 476 | 869 | 606.2 | 541 | 874.2 | 763 | 1009 | 938 | 322 | 583 | 643 | 829 | 542 | 45 | 677.8 | 429 | 1596.8 | 493 | 504.2 | 750 | 567.4 | 779 | 1712 | 257 | 971 | 566 | 598.8 | 824 | 260 | 775 | 3041 | 593 | 559 | 913.4 | 756 | 433.4 | 1109 | 530.2 | 4716 | 559 | 842 | 591 | 793.6 | 496 | 692.2 | 823 | 467.6 | 334 | 552 | 551 | 6477.6 | 232 | 999.4 | 565 | 903 | 565 | 661.8 | 1084.8 | 2820.8 | 3378 | 900 | 463.2 | 1097 | 87.8 | 500 | 732 | 1872 | 653 | 1178.2 | 522 | 922 | 600.6 | 331.6 | 489.6 | 796 | 841 | 2545 | 2116.4 | 272 | 607 | 688.8 | 49 | 674.2 | 1002 | 789.4 | 541 | 729.4 | 731 | 487 | 981.8 | 1803 | 1632.6 | 77.2 | 51 | 2109 | 368.4 | 994.2 | 2498.8 | 874 | 191.2 | 1320.2 | 49 | 866 | 1053.8 | 927 | 406 | 561.6 | 214 | 520 | 348.2 | 1013.8 | 584 | 779 | 54 | 489 | 916 | 1009 | 830.2 | 260 | 609 | 431 | 1066.2 | 44 | 2093.4 | 359 | 561 | 291.8 | 772.6 | 594 | 3261.2 | 870 | 1594 | 422 | 2375 | 1023 | 644 | 962.6 | 1220 | 804.2 | 907.8 | 481.8 | 899.8 | 460 | 43 | 1818.8 | 900 | 1361.8 | 771.2 | 433.8 | 665.6 | 57 | 589 | 568
575.2 | 2361.4 | 745 | 862.4 | 869 | 575 | 690 | 553 | 426.8 | 792.6 | 1315.6 | 703 | 1020.4 | 151 | 3438 | 910.6 | 823 | 731 | 596 | 49 | 1725.2 | 538 | 451.2 | 447 | 778 | 1298 | 244 | 839.4 | 688 | 682.4 | 897.4 | 442.2 | 707.6 | 1132 | 424.6 | 587 | 2563.2 | 894 | 356 | 489 | 416 | 443.8 | 1132.6 | 470 | 49 | 9509.8 | 786.2 | 467.4 | 777 | 759 | 1452.6 | 712.4 | 893 | 1016.2 | 970 | 382 | 1590 | 635.4 | 877 | 534 | 45 | 647 | 2407.8 | 552 | 494.8 | 536.2 | 788.8 | 528 | 672 | 1720 | 257 | 340 | 478.4 | 1193.4 | 788 | 260 | 795.4 | 293.2 | 567.8 | 520.8 | 755 | 734.8 | 413 | 1046.4 | 623 | 937.2 | 970.4 | 798 | 581 | 720 | 531 | 324.8 | 859 | 452 | 334 | 535.4 | 542 | 2385.2 | 448.8 | 1945.8 | 829.8 | 785 | 1057.8 | 680 | 1338 | 3048.4 | 3414.8 | 830 | 477 | 6410.8 | 51 | 516 | 663 | 1776 | 631 | 1149 | 522 | 1404.2 | 598 | 422 | 1271.6 | 618 | 953.8 | 2586.6 | 819 | 397 | 751 | 760 | 49 | 626 | 946 | 1405 | 509 | 724 | 707.8 | 455.8 | 1033 | 2008.4 | 663.8 | 38 | 51 | 2286.2 | 300 | 948 | 4001.6 | 740.4 | 316.6 | 1236 | 49 | 1361 | 1085 | 968.6 | 406 | 368 | 214 | 529.6 | 370.2 | 1168.2 | 527 | 826.2 | 54 | 600 | 1944.8 | 997 | 787 | 260 | 587.8 | 515 | 915 | 44 | 734 | 311 | 573 | 503.6 | 847 | 354 | 3222.8 | 998.8 | 1562 | 529.4 | 2932 | 974 | 554.2 | 992 | 1356 | 1389.6 | 1574.2 | 469 | 897.2 | 576 | 43 | 2632 | 1024.4 | 1461.6 | 755 | 1918.8 | 623 | 57 | 689 | 616
663 | 2371 | 738.2 | 984 | 919 | 575 | 707 | 485 | 617 | 790.6 | 709 | 825 | 1032.8 | 52 | 3466 | 994 | 823.6 | 767 | 596 | 49 | 1723.8 | 514 | 335 | 357.4 | 816 | 1242.6 | 244 | 755.4 | 443.2 | 807 | 895 | 1678.4 | 1890.2 | 1144 | 410.2 | 681 | 1445 | 942 | 324 | 315 | 409.2 | 518 | 874 | 474 | 123.4 | 2006.6 | 722 | 353 | 763 | 835 | 1149.2 | 642 | 961 | 1025.6 | 966 | 322 | 1590 | 574 | 753.2 | 403.6 | 440.8 | 639 | 2405 | 556 | 426.4 | 466 | 760.2 | 444 | 645.6 | 1072.6 | 257 | 447.6 | 369.6 | 3574.6 | 643.4 | 260 | 755 | 418 | 539 | 520 | 745 | 5261.6 | 1589.6 | 1218.8 | 503.8 | 868.8 | 1490 | 817 | 559 | 684 | 497 | 2827.2 | 669.4 | 452 | 352.8 | 635.6 | 485 | 3086.4 | 748 | 50 | 486.4 | 2168.6 | 1041 | 1040.8 | 1214 | 2825.4 | 3340.4 | 752.4 | 477 | 1180.6 | 51 | 518.4 | 537.4 | 1288 | 538 | 1144 | 509.4 | 726 | 1517.8 | 422 | 988.2 | 650 | 968.2 | 2750 | 658.2 | 377 | 823.8 | 696.4 | 49 | 602 | 875.8 | 4153 | 431.8 | 683 | 705 | 1823.6 | 1045.4 | 2518.2 | 685.8 | 38 | 51 | 1959 | 1406.8 | 1309.4 | 4079.2 | 787 | 329.6 | 1099 | 320 | 1609.4 | 833 | 1069.8 | 414 | 332 | 88.4 | 606.4 | 2398.4 | 1088.2 | 541 | 729.6 | 54 | 612 | 3602 | 889.4 | 759 | 260 | 598.2 | 635 | 993 | 44 | 828.4 | 383 | 639 | 50 | 789.4 | 390 | 1423.8 | 1231.2 | 1438.4 | 593 | 2748 | 1107.4 | 461 | 854.6 | 1233 | 388.8 | 860 | 358 | 856 | 581 | 43 | 2574.6 | 1090 | 1487.6 | 1164.4 | 766.8 | 614.6 | 57 | 806 | 636
710.2 | 2477 | 734 | 970.8 | 885.2 | 418.6 | 635 | 549 | 617 | 727.4 | 766.8 | 797.4 | 1064.8 | 52 | 3526 | 1030 | 857 | 731 | 506 | 49 | 2289.4 | 756 | 255.8 | 343 | 1057.8 | 1116.8 | 130 | 718 | 501.2 | 919 | 991 | 513 | 669 | 1124 | 1438.8 | 693.4 | 1979 | 946.4 | 1217.2 | 337 | 470 | 534 | 883.2 | 426 | 235 | 659.4 | 918.8 | 357 | 815 | 1059 | 1144 | 688 | 983 | 1107 | 825.2 | 314 | 1590 | 874 | 741 | 1282.4 | 860 | 637 | 3493.4 | 598 | 384 | 480 | 821.8 | 496.2 | 701.2 | 871.2 | 417.6 | 509 | 378 | 3537 | 611.6 | 263.2 | 755 | 434 | 577.2 | 622 | 744 | 630 | 339 | 1452.4 | 605.4 | 1062 | 892 | 753 | 619 | 735.2 | 529 | 3488 | 541 | 569.4 | 407.2 | 653 | 375 | 3050 | 742.4 | 50 | 438 | 939 | 1009 | 1488.4 | 1251.4 | 2961 | 3403 | 551 | 465 | 970.6 | 51 | 478 | 421 | 1203.8 | 726.2 | 2307.8 | 501 | 766 | 1116 | 488 | 570 | 631 | 973 | 1702.6 | 613.8 | 277 | 818 | 706 | 49 | 531.2 | 1011 | 4092.6 | 363 | 2467.4 | 658 | 573.2 | 1149 | 1587 | 631 | 38 | 51 | 1436 | 457.6 | 1275 | 4045 | 779 | 272 | 1087.2 | 368.8 | 738 | 585 | 1113 | 477.6 | 596 | 57 | 633.6 | 4365.6 | 742.2 | 667 | 1770.4 | 54 | 720 | 3601.2 | 632 | 783 | 218.2 | 352 | 787.2 | 977 | 44 | 910 | 367 | 553.8 | 50 | 809.4 | 1596 | 2662.6 | 2088 | 1484.4 | 562.6 | 2294.8 | 1212 | 573.4 | 835.2 | 1298 | 512 | 880 | 394 | 665 | 549.2 | 43 | 2525 | 1065.8 | 1356 | 797.4 | 762 | 409.4 | 57 | 774 | 508
1648 | 2453 | 782 | 1237.2 | 824 | 364 | 567 | 565.8 | 458.6 | 765 | 934.4 | 772 | 870 | 52 | 3622 | 1030 | 857 | 1338 | 677.4 | 49 | 641 | 824 | 236 | 474.2 | 1105.2 | 1142.4 | 54 | 660 | 784.4 | 895 | 833.4 | 1103 | 725 | 601 | 48 | 1139.6 | 1644 | 1852.4 | 887.6 | 2557.6 | 398 | 711.6 | 940 | 498 | 403 | 655 | 952 | 356.4 | 848 | 953.2 | 1034 | 691 | 993 | 50 | 1472.2 | 310 | 1600 | 814 | 617.4 | 897.2 | 877.6 | 819.4 | 2381 | 678.2 | 440.8 | 1639.8 | 834 | 531 | 802.2 | 902 | 594 | 467 | 583 | 3585 | 685 | 268 | 961.4 | 411.8 | 1192.8 | 910.4 | 802.8 | 892.4 | 541 | 1927 | 607 | 825 | 892 | 842.8 | 634 | 806.6 | 529 | 3461 | 639.4 | 446.4 | 487 | 684.4 | 2497 | 2963 | 668 | 50 | 485.6 | 859 | 988 | 679.4 | 1256 | 8059.2 | 3313.6 | 355 | 677.2 | 789 | 51 | 601.8 | 421 | 1285.8 | 789 | 1166 | 501 | 732.4 | 787 | 735 | 592 | 575 | 973 | 947 | 696.4 | 355.2 | 872.4 | 722 | 189.8 | 702.8 | 1069.8 | 3971 | 437 | 2943.6 | 603.8 | 640 | 2199.4 | 1609 | 819.2 | 38 | 51 | 1947.2 | 247 | 1271 | 2757.4 | 747 | 181.6 | 3157.4 | 252 | 762 | 1029 | 1039 | 522 | 628 | 57 | 613 | 584 | 704 | 603.6 | 455.6 | 54 | 860.4 | 5095 | 664 | 794 | 51 | 487.8 | 932.4 | 619.8 | 44 | 920.4 | 299 | 549 | 50 | 747 | 572.8 | 3300 | 1897 | 1526 | 1340 | 537 | 1059.6 | 547.8 | 728.6 | 1205 | 599 | 1610.2 | 378 | 713.8 | 616.6 | 43 | 1584.6 | 1008 | 1331.6 | 647.6 | 727.2 | 428 | 57 | 732 | 547
638.6 | 2448 | 754 | 1329.2 | 756.2 | 360 | 689 | 529 | 419 | 813 | 1221 | 696 | 769 | 52 | 3623.2 | 1031.6 | 876 | 1647 | 827 | 49 | 673.8 | 768 | 236 | 499 | 765 | 779 | 117.6 | 868 | 892 | 853.8 | 697 | 3248 | 693 | 496.2 | 86 | 1488.2 | 1189.8 | 1627.8 | 510 | 3008 | 458 | 672.4 | 1005.6 | 496 | 291.4 | 767.4 | 966 | 368.4 | 788 | 926 | 993.6 | 734.4 | 1242.6 | 50 | 1999.8 | 615.8 | 1563 | 908 | 1529.2 | 456 | 984 | 837.8 | 788.2 | 749.2 | 584 | 443.2 | 858 | 1674 | 878.6 | 850 | 605 | 403 | 483.8 | 3008.8 | 851 | 280 | 701 | 416 | 860.4 | 938.2 | 1095 | 874 | 480.2 | 1281 | 715 | 628 | 764 | 790 | 804.8 | 824.2 | 529 | 3451.2 | 607 | 626 | 521 | 703 | 2352.2 | 1157 | 732.6 | 50 | 598 | 649 | 986 | 731 | 1221.4 | 2025.4 | 3306 | 243 | 782 | 790.6 | 148 | 1438.4 | 349 | 1609 | 1051 | 1064 | 531 | 664 | 801 | 805.4 | 802 | 547 | 981 | 6309.8 | 680 | 504 | 908 | 808.8 | 225 | 752 | 1108 | 3198.8 | 401.6 | 3142.2 | 905.8 | 599.6 | 4404.6 | 1498.6 | 1256.4 | 38 | 51 | 578.8 | 259 | 1146.8 | 828.2 | 730.2 | 203.8 | 3094 | 563 | 858.6 | 985 | 952.8 | 509.2 | 556 | 57 | 622.6 | 568 | 759.2 | 392 | 358 | 54 | 941 | 2417.2 | 646 | 918 | 190.2 | 591 | 646 | 814.6 | 44 | 794 | 315 | 638.6 | 50 | 783 | 629 | 3264 | 1826.2 | 1544.4 | 1016 | 718 | 1273.4 | 471 | 828.6 | 1159 | 599 | 1059.8 | 382 | 661 | 631 | 43 | 659.2 | 2275.2 | 1206 | 708.6 | 487.8 | 488 | 57 | 510.6 | 564.6
685 | 2603.6 | 700 | 860 | 643.6 | 295.4 | 681 | 589.4 | 418 | 798 | 3580 | 647.2 | 817 | 52 | 3610 | 1026 | 715.4 | 671 | 924.6 | 49 | 1065.6 | 636 | 236 | 559 | 49 | 743 | 160 | 1420.6 | 966.4 | 740 | 573 | 3286.8 | 705 | 501 | 143 | 862 | 1168.6 | 1327 | 586 | 2987 | 470 | 770.8 | 721 | 520 | 239.8 | 645 | 647 | 371 | 748 | 935.2 | 924 | 651 | 1600.2 | 449.8 | 2301 | 876 | 1553 | 794 | 629 | 470 | 994.4 | 838 | 567.2 | 744 | 464 | 522 | 841.2 | 595 | 920 | 886 | 511 | 483 | 402 | 580 | 879 | 372 | 680 | 406 | 564 | 753 | 1176 | 892.4 | 405 | 1333 | 992.4 | 688 | 983.6 | 656.8 | 2099.8 | 848 | 1385 | 1107.4 | 475 | 909.2 | 597 | 651 | 2292 | 670.8 | 657 | 50 | 536 | 566.6 | 886 | 3182.2 | 1150.2 | 545 | 2372.2 | 240.6 | 826.4 | 2450.4 | 148 | 1749 | 343.8 | 1644.8 | 1039.4 | 1022.4 | 667 | 636 | 899.4 | 720.4 | 660.4 | 535 | 993 | 920 | 728 | 488 | 1054.2 | 927 | 225 | 700 | 884 | 1782.8 | 450 | 1824.8 | 1070.8 | 634 | 4271 | 1587 | 782.4 | 38 | 192.6 | 633.2 | 337.4 | 1067.4 | 801 | 602 | 728 | 3098.8 | 788 | 945 | 997 | 882 | 493.8 | 508 | 57 | 645.4 | 461 | 837.8 | 392 | 362.6 | 54 | 829 | 892 | 645 | 4918.4 | 225 | 639.4 | 715 | 924 | 44 | 698 | 339 | 773 | 50 | 755 | 622 | 3264 | 1681.2 | 1603 | 685.8 | 642 | 1226 | 471 | 925 | 1008.2 | 211.4 | 750.2 | 501.8 | 705 | 472 | 43 | 444 | 7084.2 | 1636.6 | 751.6 | 304.6 | 330.4 | 57 | 475 | 586.4
741 | 2681 | 708 | 902.8 | 577.6 | 298 | 621 | 524 | 520.6 | 826 | 4394.4 | 612 | 889 | 52 | 3574 | 2859.2 | 534 | 711 | 771.8 | 49 | 469 | 532.4 | 314.6 | 516.6 | 49 | 731 | 160 | 1795.6 | 2514.4 | 726 | 473 | 3567 | 771.4 | 501 | 143 | 4486.2 | 1268 | 1272.4 | 452 | 2960 | 466 | 746 | 835.2 | 591 | 331 | 675 | 479 | 417 | 740 | 942 | 918.6 | 768 | 813 | 431.6 | 2373 | 555 | 624.6 | 884.4 | 679.4 | 570 | 2271.2 | 798 | 814.8 | 836.6 | 617.8 | 573.2 | 644 | 522 | 896 | 790.6 | 496.6 | 438 | 402 | 531.2 | 835 | 296 | 674.6 | 369 | 711.2 | 736 | 1140 | 898 | 512.2 | 1311.4 | 1415.2 | 594.4 | 549.2 | 581 | 1124.8 | 736 | 969 | 512 | 463 | 638 | 551.8 | 635 | 679.2 | 1587.2 | 639 | 50 | 473.8 | 679 | 563.8 | 3947.2 | 1285.2 | 423 | 914 | 291 | 845 | 2829 | 148 | 1870 | 282 | 1818.8 | 885 | 942 | 669.4 | 696.8 | 904 | 594 | 582 | 541.8 | 2053.8 | 920 | 752.8 | 423.4 | 1211 | 797 | 225 | 638 | 800 | 446 | 414.6 | 862 | 1081.6 | 663 | 4243 | 1668.4 | 676.2 | 160.4 | 228 | 603 | 555 | 883 | 801 | 2508.2 | 1073 | 3171.6 | 831 | 953 | 1053 | 909.6 | 600.4 | 502 | 57 | 514 | 413 | 893 | 394.4 | 391 | 54 | 657.8 | 940 | 641 | 2992.2 | 225 | 1757.6 | 700.4 | 872 | 44 | 638 | 320.6 | 742 | 50 | 744 | 768 | 815.2 | 1526 | 1659 | 785 | 623 | 1012 | 548 | 917 | 907 | 61 | 4157 | 618 | 761 | 506.4 | 43 | 468 | 964 | 1510.6 | 759.4 | 243 | 2501.4 | 93 | 434 | 584
769 | 2661 | 842.4 | 948 | 566.8 | 426.4 | 597 | 512.6 | 509.2 | 830.8 | 3905.6 | 612 | 905 | 52 | 3578 | 4861.2 | 510 | 549.4 | 771 | 49 | 302 | 3102.8 | 1586.8 | 355 | 49 | 715 | 477 | 937 | 2867.8 | 720 | 473 | 2937 | 858 | 561 | 143 | 4517.6 | 1382.8 | 1248.8 | 524 | 802.4 | 478 | 717.2 | 794 | 504 | 230.2 | 760.6 | 568.6 | 381 | 723 | 912.2 | 614.4 | 711.6 | 777.8 | 422 | 2249 | 545 | 687 | 1684.8 | 695.2 | 1011.2 | 4320 | 722.8 | 447.6 | 905 | 578 | 657 | 682 | 496 | 806 | 652 | 681 | 761.2 | 294.2 | 516 | 783 | 342.4 | 583.4 | 381 | 730.6 | 662 | 1124.6 | 707.4 | 397 | 1179.4 | 717.4 | 551.2 | 539.2 | 511.4 | 1124.4 | 764 | 624.2 | 554.8 | 502 | 606 | 489.4 | 1928.2 | 1039.2 | 53 | 715 | 129.2 | 381 | 808.8 | 692 | 4002 | 1300 | 407 | 1044.8 | 36 | 786.6 | 2783 | 109.2 | 2045 | 274.8 | 1246 | 671.8 | 974 | 651 | 728 | 862 | 415 | 510 | 570 | 1070 | 1037 | 649 | 577 | 1196.6 | 857 | 154.6 | 628 | 738 | 451.4 | 296 | 870.4 | 901 | 596 | 2740.6 | 4652 | 637 | 191 | 349.6 | 533 | 312 | 877 | 861 | 2099 | 341.4 | 3819.8 | 228 | 993 | 1195 | 909 | 814 | 528 | 57 | 594 | 401 | 1007 | 500 | 505 | 54 | 575.8 | 938.6 | 669 | 1007 | 225 | 1814.6 | 690.4 | 782.4 | 119.6 | 634 | 337 | 881.4 | 50 | 668 | 701 | 209 | 1315.8 | 1640 | 650 | 597.4 | 948 | 526 | 981 | 851 | 61 | 4197 | 526 | 213 | 513 | 43 | 468 | 940 | 1627 | 669.8 | 335 | 3135.8 | 237 | 526 | 666.2
761 | 2619 | 907.6 | 947 | 680 | 526 | 621 | 584.2 | 543 | 791.4 | 3253.8 | 1478.8 | 893 | 52 | 3639 | 1191.4 | 558 | 368.6 | 756.6 | 49 | 269.2 | 3785 | 354 | 415.4 | 171.4 | 832 | 358 | 864.2 | 2589 | 677.6 | 499.4 | 817 | 885 | 612.6 | 67 | 4541 | 989 | 992 | 600 | 280 | 458.4 | 558 | 802 | 381.6 | 163 | 563 | 579 | 448.8 | 2002.2 | 972 | 756.4 | 687.4 | 5875.6 | 422 | 2831.4 | 587 | 695 | 1290.4 | 724 | 1436.4 | 4346 | 658.4 | 413 | 942.8 | 583.2 | 596.2 | 690 | 496 | 782.6 | 784 | 715 | 842 | 213 | 586 | 919 | 318 | 568 | 405 | 825 | 640 | 5747.4 | 627 | 393.4 | 1415.2 | 749.2 | 649 | 684 | 658.2 | 762.4 | 901.6 | 695.6 | 745.4 | 525.4 | 515.2 | 604.2 | 3681 | 676.6 | 53 | 673.4 | 149 | 429 | 830 | 563 | 3990 | 1262 | 432.6 | 1209 | 36 | 600.4 | 2711.6 | 51 | 1945 | 295 | 1165.2 | 613 | 968 | 636 | 1897 | 948 | 399 | 460 | 1379.2 | 1067 | 1117 | 602.6 | 377 | 1026 | 621.4 | 49 | 588 | 790.8 | 471.4 | 516.6 | 788.4 | 922.2 | 830.6 | 575.2 | 4676 | 649 | 191 | 380 | 502 | 365.2 | 917 | 7089.8 | 2099 | 383.8 | 5659 | 351 | 1030 | 763 | 830 | 1727.6 | 588 | 57 | 653.2 | 329 | 1057.8 | 568 | 532 | 54 | 554 | 1264.6 | 733 | 875.4 | 85.8 | 706 | 886.4 | 814.6 | 233 | 769.6 | 321 | 869.4 | 50 | 731 | 587 | 209 | 435.2 | 1442.2 | 604 | 639 | 906 | 486 | 1100.2 | 810 | 61 | 4029 | 380 | 255.8 | 371 | 43 | 468 | 1024.8 | 1614.2 | 646 | 379 | 3188 | 237 | 606 | 654.2
749 | 2654.4 | 1768.4 | 1066.2 | 658 | 506 | 597 | 523.2 | 548.2 | 788.6 | 579.2 | 1702.8 | 909 | 327 | 1825.2 | 886.6 | 602 | 323 | 552.8 | 49 | 247.8 | 3893 | 354 | 613.8 | 253 | 920 | 402.8 | 775 | 2602 | 658 | 586 | 902 | 855.4 | 739 | 48 | 4485 | 1029 | 972 | 476 | 256 | 995 | 638 | 490 | 292.6 | 94.6 | 1693 | 483 | 369 | 723 | 2105.8 | 696.4 | 768 | 697 | 513.4 | 2219 | 1705.4 | 695 | 641.2 | 700 | 586 | 4346 | 676 | 463.2 | 824 | 546 | 529 | 836.6 | 532 | 828.2 | 812 | 708 | 942 | 185 | 586 | 1026 | 322 | 588 | 381 | 917 | 633 | 1094.2 | 699 | 452.2 | 1054.4 | 720 | 639 | 624 | 728.4 | 1778 | 1058.2 | 818 | 832 | 516 | 444 | 692 | 3681 | 342 | 53 | 830 | 149 | 429 | 789 | 1862.8 | 1586.8 | 1208.2 | 426.4 | 1070 | 36 | 477 | 2599 | 51 | 1963 | 389 | 1145.6 | 580.6 | 915 | 638.4 | 682 | 810.8 | 303 | 494.2 | 979.2 | 1067 | 1143 | 569 | 1614.8 | 965.6 | 529 | 165 | 588 | 837 | 442.4 | 605 | 690 | 3798.8 | 879 | 695.4 | 4552 | 601 | 191 | 309.2 | 434.4 | 1087.2 | 865.4 | 4029.6 | 2099 | 427 | 5560.6 | 243.6 | 905.2 | 764 | 788.2 | 1247.2 | 781 | 57 | 664 | 341 | 1077 | 628.4 | 550.2 | 54 | 696 | 2836.2 | 686.6 | 1103.4 | 51 | 744.4 | 910 | 858 | 233 | 880 | 333 | 714 | 50 | 1878.6 | 512.2 | 186.8 | 502 | 848.2 | 578.4 | 652.2 | 1101.8 | 572 | 1740.4 | 819 | 61 | 3962.4 | 345 | 302.2 | 403 | 43 | 1608 | 1017 | 1428.4 | 646 | 418.2 | 3194.4 | 237 | 578 | 669
932.2 | 2638.2 | 1376 | 1092 | 707.2 | 604 | 639.4 | 657.2 | 530 | 657 | 660.4 | 1665 | 1017 | 230 | 683 | 804.4 | 658 | 351 | 434 | 49 | 321 | 4011.8 | 354 | 723 | 253 | 1069.4 | 470 | 763 | 1384.2 | 658 | 802 | 815 | 2079.2 | 739 | 48 | 719.4 | 977 | 835.2 | 549 | 268 | 619 | 750 | 474 | 483 | 49 | 433.4 | 427 | 541 | 683 | 858 | 731 | 768 | 614.8 | 529 | 1736.4 | 590 | 598.8 | 713.8 | 602.2 | 586 | 2959.6 | 682.2 | 526 | 755.2 | 498 | 539 | 930 | 585 | 1145 | 836 | 600.6 | 1628 | 220 | 586 | 1168 | 274 | 1814.8 | 403 | 801.4 | 715 | 1018 | 809.4 | 574.8 | 907.2 | 720 | 581 | 684 | 591 | 524 | 1284 | 891 | 786.8 | 689 | 470 | 732 | 3650.4 | 357.2 | 53 | 718 | 129.2 | 469 | 560.2 | 624 | 743 | 926 | 412.2 | 958 | 36 | 491.4 | 1761.8 | 51 | 853.6 | 363 | 1030.6 | 640.4 | 1037 | 648 | 715.4 | 683 | 384.4 | 526 | 605 | 932.2 | 1094 | 581 | 484.6 | 893 | 498 | 181 | 638 | 925 | 486 | 641 | 890 | 5045.2 | 827.4 | 1881 | 6117.4 | 577 | 68.6 | 203 | 467 | 1369.2 | 842 | 4130.2 | 512.6 | 404.4 | 5584 | 172 | 762.8 | 770.2 | 741 | 923.4 | 1125.6 | 184 | 659.6 | 344.2 | 985 | 632.6 | 661.8 | 54 | 854 | 2717 | 635 | 974.2 | 51 | 3345.4 | 935.4 | 810 | 233 | 601.2 | 333 | 578.2 | 50 | 711 | 534 | 211 | 514 | 946 | 769.8 | 585.8 | 1042.2 | 573.4 | 2327.6 | 784 | 61 | 580 | 216 | 271 | 434.2 | 43 | 504 | 942 | 1278 | 703.6 | 363 | 1130.6 | 237 | 518 | 550.4
1367.8 | 3883.6 | 964.8 | 834 | 767 | 388 | 649 | 789 | 476.8 | 569 | 624.2 | 1724.2 | 936 | 85 | 791 | 712 | 686 | 2051.4 | 467.6 | 49 | 397.8 | 1257 | 481 | 835 | 253 | 1336 | 457 | 890 | 641 | 641.6 | 866 | 885 | 818 | 679 | 48 | 673.8 | 1025 | 837 | 638.2 | 268 | 665.6 | 905.2 | 499.4 | 507 | 49 | 1788.6 | 405.4 | 571.6 | 727 | 904 | 588.2 | 832.4 | 566.2 | 2149 | 1769 | 640.4 | 592.2 | 615 | 587 | 522 | 1041 | 675 | 639 | 693.2 | 550 | 301.4 | 954.8 | 555 | 965 | 1035 | 499 | 4418.8 | 324 | 518 | 1054 | 322 | 574.8 | 921.8 | 735.4 | 947.6 | 1107 | 865 | 574 | 1000.4 | 720 | 532.6 | 1101.4 | 591 | 548 | 2705.6 | 719.4 | 771.6 | 668 | 454 | 732 | 2335.8 | 290 | 53 | 718 | 50 | 433 | 382.6 | 596 | 680.2 | 896 | 373 | 1006 | 36 | 499.4 | 486 | 51 | 523 | 422.6 | 1001 | 1122 | 1162 | 648 | 549 | 589 | 633.6 | 1880 | 581 | 778 | 857.8 | 1091.4 | 423 | 914 | 506 | 157 | 718.2 | 985 | 531.8 | 599 | 1214 | 3603 | 673 | 1902.6 | 4790.8 | 673.8 | 194.8 | 81.4 | 643 | 646.4 | 826 | 4225 | 116 | 515 | 5036.6 | 122.8 | 708 | 601.4 | 741 | 1052.8 | 1078 | 184 | 693.8 | 363.8 | 881.8 | 545.4 | 641 | 181 | 806 | 2933 | 670.6 | 754 | 51 | 3915.2 | 943 | 954 | 233 | 593 | 373 | 425 | 50 | 689 | 682 | 211 | 470 | 1197.8 | 839 | 873 | 1306.6 | 703.8 | 2283 | 700 | 127 | 508 | 216 | 471 | 365.4 | 133 | 507 | 956 | 1278 | 2153.2 | 343 | 1350.6 | 205 | 542 | 479
1174.2 | 2635.6 | 945 | 793 | 745.8 | 350 | 649 | 758.2 | 449.4 | 522.4 | 662.8 | 1693.8 | 703.2 | 217 | 616 | 696 | 686 | 2483 | 490 | 49 | 467.4 | 614.8 | 481 | 740.6 | 212.2 | 1238 | 457 | 879 | 909 | 1311 | 1946 | 1032 | 890 | 613.4 | 48 | 646 | 1194.4 | 837 | 575 | 270.6 | 617.8 | 766 | 619.2 | 505 | 49 | 3783.4 | 348 | 819.6 | 608 | 1897.8 | 661 | 780.2 | 577 | 580 | 1632.2 | 600.4 | 689.8 | 584 | 583 | 434 | 1679.8 | 675 | 535 | 593.6 | 552.2 | 276 | 1355.8 | 692 | 845.8 | 1089.8 | 509 | 4490 | 291.2 | 442 | 1114 | 310 | 592 | 2083.4 | 772.8 | 1324.2 | 1119 | 913 | 1459.4 | 1127 | 720 | 686.2 | 1442.8 | 599 | 512 | 1042.6 | 691 | 2101.4 | 812.2 | 571 | 620.8 | 440 | 399 | 53 | 738 | 50 | 381 | 477 | 563.8 | 739 | 852 | 549 | 1071 | 36 | 597 | 505 | 51 | 1855.4 | 738 | 977 | 1542 | 1201 | 672 | 537 | 803.4 | 771.8 | 554 | 533 | 858 | 787.4 | 799.8 | 423 | 882 | 478 | 1508.8 | 945.6 | 819.4 | 727 | 356.4 | 1320 | 3579.6 | 610.2 | 860.6 | 3582.4 | 705.2 | 234 | 51 | 639 | 765.2 | 911.6 | 2977.4 | 116 | 633 | 2707 | 49 | 684 | 739.4 | 1766.8 | 614.2 | 3063.2 | 184 | 602 | 479 | 993 | 555 | 561 | 269 | 830 | 2869 | 685 | 738 | 51 | 3922 | 838 | 890 | 44 | 589 | 361 | 425 | 50 | 589 | 662 | 213.4 | 467 | 1359 | 763.2 | 1678.2 | 1318.8 | 762 | 2265 | 716 | 241 | 1170 | 160 | 545.4 | 344 | 135 | 533 | 2371.4 | 1238 | 718 | 227 | 1159.2 | 169 | 578 | 479
1172 | 2670.8 | 1056.6 | 612.6 | 893.4 | 448.6 | 675 | 908.4 | 457.2 | 611.6 | 638.8 | 1677 | 404 | 217 | 523.6 | 708 | 1868.6 | 2483 | 595 | 49 | 397 | 536 | 890.2 | 566 | 49 | 1856.4 | 54 | 943.4 | 905.8 | 1409.6 | 962.8 | 1119 | 866 | 759 | 48 | 655 | 1286.4 | 817.8 | 551 | 412.2 | 767 | 784 | 635 | 508 | 49 | 3791.6 | 372 | 792.4 | 552 | 709 | 879.4 | 868 | 625 | 5415.6 | 1586.6 | 622 | 700 | 654 | 611.4 | 366.6 | 595.8 | 715 | 1570.4 | 592 | 577 | 334.4 | 1741.2 | 692 | 789.2 | 1113 | 547 | 4505.2 | 250 | 406 | 1098 | 314 | 671.2 | 3459 | 653 | 547.8 | 1236.6 | 857 | 1739.4 | 918 | 750.8 | 808 | 597.6 | 413 | 540 | 670.8 | 601 | 1450 | 937 | 567.8 | 607 | 452 | 432 | 157 | 786.4 | 50 | 408.6 | 527.6 | 520 | 811 | 870.2 | 3894.2 | 1138.8 | 36 | 557 | 545 | 87.8 | 3908.8 | 717 | 929 | 557 | 1211.4 | 557.2 | 561.2 | 822.2 | 851.4 | 614 | 4013.4 | 858 | 859.2 | 636.6 | 404.6 | 975 | 538 | 325 | 1037 | 903.6 | 863 | 1389 | 1250 | 493.6 | 595 | 792.6 | 3792 | 713.6 | 234 | 51 | 612.6 | 627 | 940 | 1018 | 228.2 | 673 | 3819.2 | 49 | 569 | 640 | 468 | 628 | 3511 | 133.2 | 668 | 670.2 | 1109 | 667 | 589 | 289 | 846 | 2922 | 539.8 | 810 | 51 | 3922 | 850 | 671 | 44 | 698 | 5568 | 397 | 223.6 | 681 | 650.4 | 233 | 365.8 | 1365 | 642.4 | 1706.2 | 1165.8 | 801.8 | 2201 | 818 | 421 | 3908.6 | 272.2 | 413.8 | 270.4 | 135 | 551.2 | 3356 | 1430.4 | 784.8 | 331.4 | 798 | 169 | 697.2 | 497.6
1377.6 | 2775 | 687.2 | 529 | 1003 | 653 | 699 | 1037 | 402 | 701 | 698 | 4654 | 1405.4 | 217 | 732 | 764 | 719.6 | 1240.6 | 595 | 49 | 1247.2 | 535.6 | 1299.4 | 616.4 | 49 | 1286.6 | 54 | 1383.4 | 793 | 535 | 828 | 1021 | 749.2 | 951.8 | 48 | 673.8 | 1224 | 760.2 | 551 | 463 | 731 | 720 | 671 | 327.2 | 49 | 3792 | 402 | 434 | 470 | 596.2 | 1053 | 890 | 608.2 | 480.8 | 1699 | 610 | 714.4 | 986 | 722 | 239.2 | 691 | 743.6 | 458 | 582.4 | 613.6 | 322.8 | 960 | 782.6 | 732.2 | 958 | 598 | 3695.6 | 274 | 412 | 1066 | 298 | 931.6 | 3483 | 605 | 1316.4 | 1278.2 | 716 | 1642 | 962.8 | 797 | 738.4 | 511 | 413 | 506 | 590 | 438 | 3870 | 869 | 814.4 | 663 | 452 | 470 | 183 | 769 | 50 | 532 | 725.2 | 563.4 | 905 | 808.8 | 2227.6 | 1129 | 36 | 544.2 | 633 | 235 | 3912.2 | 700.8 | 895.4 | 520.2 | 1214 | 437.6 | 625.6 | 775 | 781 | 634 | 2357.2 | 1956.2 | 806.6 | 651 | 325 | 1031 | 562 | 427.8 | 2199.8 | 963 | 891.8 | 196 | 2085.2 | 490.6 | 659 | 741 | 3770 | 739.8 | 234 | 51 | 731.8 | 517.8 | 1107.6 | 974.8 | 303 | 457.6 | 5557.8 | 49 | 601 | 484 | 1715 | 588 | 3290.2 | 57 | 701.6 | 828 | 1157 | 685.4 | 612.8 | 269 | 693.2 | 2926 | 555.2 | 731.4 | 51 | 2002.6 | 741 | 749 | 44 | 740 | 401 | 434 | 980.2 | 614 | 639.4 | 243 | 321.6 | 1471.8 | 559.2 | 1771 | 1021 | 804 | 2142.8 | 869 | 556.2 | 3921 | 338 | 438.8 | 472 | 195 | 624 | 3426 | 1402 | 906.6 | 533 | 798 | 124.2 | 2610.6 | 431
908 | 2869.8 | 930 | 582.8 | 1113 | 665 | 685.2 | 992.2 | 514 | 713 | 715 | 4654 | 1078.8 | 217 | 796 | 713 | 834 | 461 | 595 | 49 | 82 | 553 | 1681.6 | 754 | 49 | 1200 | 54 | 1032 | 541 | 540.6 | 858 | 929 | 728 | 947 | 86 | 685 | 1156 | 708.2 | 613.4 | 483 | 687 | 745.6 | 822.6 | 242 | 883.2 | 2458 | 374 | 424 | 408 | 717 | 1053 | 893 | 549 | 431 | 976.4 | 630 | 633.4 | 861.4 | 1818.4 | 250 | 1058.2 | 722 | 454 | 580 | 624 | 328.8 | 824 | 859 | 657.2 | 787 | 562.6 | 540 | 539.6 | 372 | 1162 | 274 | 1008.4 | 3450 | 613 | 2514.2 | 1189 | 705 | 1669 | 894 | 802.6 | 757.4 | 579.4 | 413 | 528 | 1542 | 434 | 3900 | 751.8 | 849.6 | 639 | 461.4 | 470 | 183 | 669.2 | 242 | 541 | 770 | 1967.8 | 903 | 865.8 | 410.2 | 1139.6 | 260 | 556 | 46 | 235 | 4013 | 589.2 | 826 | 569.6 | 1249 | 354.6 | 687 | 692.6 | 640.2 | 539 | 597.4 | 2761.4 | 739.8 | 583.4 | 341 | 1028.8 | 737.6 | 486 | 2227.8 | 1081 | 883.6 | 234 | 1570.8 | 481 | 926.2 | 753 | 3034.2 | 659 | 155.6 | 51 | 531 | 529 | 1262.4 | 828 | 303 | 114 | 5632.6 | 49 | 731.6 | 548 | 450 | 553 | 1739.6 | 57 | 761.8 | 682 | 1151.4 | 723 | 832 | 383 | 736.8 | 2802 | 541 | 605 | 51 | 3938.6 | 729 | 1050.6 | 108.8 | 596 | 477 | 531.6 | 718.6 | 603 | 622 | 140 | 467 | 1152.4 | 572.4 | 1790 | 1086 | 805.4 | 1974 | 2314.8 | 580 | 3977.8 | 294 | 434 | 849.6 | 259 | 740 | 2485 | 1444 | 821 | 765 | 4035.2 | 57 | 3881 | 443
802 | 2803.8 | 1246.2 | 676 | 1168 | 665 | 829.2 | 889 | 604.8 | 986.4 | 642 | 4639.8 | 1092.4 | 85 | 762 | 761 | 789.2 | 431.4 | 717 | 49 | 99 | 403 | 1681.6 | 744.8 | 49 | 1236 | 54 | 945 | 520.2 | 1291 | 905.8 | 842.6 | 704.8 | 963.8 | 143 | 585 | 1096 | 758.6 | 716 | 463.6 | 680.4 | 836 | 817 | 282 | 279.8 | 644 | 374 | 310.4 | 380 | 777 | 997 | 773 | 561 | 595 | 595 | 734 | 593.4 | 713 | 983 | 363.6 | 1223.6 | 730.4 | 429.4 | 576.8 | 585.4 | 376 | 775.2 | 660 | 749 | 912.4 | 557.4 | 1280.6 | 806.4 | 321 | 1198 | 290 | 1070.6 | 1636.2 | 629 | 2641.2 | 1188 | 698 | 1741.8 | 846.4 | 765.4 | 666 | 677.2 | 433 | 516 | 1084.4 | 332.2 | 4039.6 | 827 | 689 | 597.6 | 483 | 510 | 256.6 | 836 | 893.8 | 533 | 777.2 | 612 | 1009.8 | 911 | 349.8 | 1264 | 260 | 571.8 | 166.6 | 293.2 | 2560.6 | 413.2 | 2338.2 | 570.8 | 1481 | 381 | 559 | 746 | 526.2 | 506 | 566.4 | 2777 | 616.6 | 593 | 317 | 1031 | 804.2 | 620.4 | 691.2 | 1103.4 | 708 | 264.4 | 1044 | 535.8 | 803 | 2140.6 | 1803.6 | 651 | 38 | 51 | 346.8 | 449 | 1151.4 | 713 | 153.4 | 56 | 5661.8 | 49 | 772.8 | 696 | 320 | 577 | 801 | 88.4 | 719 | 658 | 1125 | 840.6 | 857 | 459 | 750 | 2733.4 | 748.4 | 777 | 51 | 3908.8 | 725 | 1048 | 152 | 593.6 | 453 | 658.2 | 371.4 | 647 | 858.6 | 106.8 | 2733 | 1094.2 | 693 | 1838 | 1099 | 815 | 1990 | 3343 | 1605.6 | 3447 | 393.2 | 658 | 879 | 291 | 807 | 952 | 1447.2 | 725.6 | 698 | 3369 | 57 | 3847 | 513
804 | 2721 | 313 | 57 | 1216.4 | 665 | 51 | 809 | 608 | 673 | 537.8 | 4506.2 | 1098 | 52 | 858 | 1123.4 | 747.6 | 58 | 810.6 | 348 | 111.6 | 502.4 | 110.4 | 637 | 49 | 1863.4 | 54 | 2066.2 | 601 | 2429.4 | 844 | 706.4 | 622 | 1031 | 467.2 | 761 | 75.6 | 800.8 | 764 | 598 | 938 | 6891.8 | 643.8 | 591.8 | 1885.6 | 604 | 374 | 367 | 471 | 786.6 | 939 | 722.2 | 645 | 1521 | 485.6 | 770 | 531.4 | 729 | 979 | 27 | 1223 | 763 | 429.4 | 590 | 437.4 | 412 | 768 | 606.6 | 789 | 976 | 329 | 55 | 929 | 327 | 1211.4 | 347.6 | 967 | 410 | 540 | 2626 | 2364.6 | 812 | 1768 | 1375 | 123 | 628 | 228 | 462 | 468 | 454 | 365 | 3324 | 815 | 630.6 | 634 | 483 | 552 | 263 | 708 | 721 | 521 | 770 | 544 | 990.6 | 949.4 | 317 | 1226.8 | 427 | 684 | 247 | 332 | 1160.2 | 429.8 | 1164 | 808 | 1539 | 397 | 1791.2 | 642 | 46 | 526 | 687 | 2718 | 558.8 | 651.4 | 317 | 1031 | 799 | 550 | 674 | 1101 | 588 | 192 | 608 | 562.4 | 838 | 4563.4 | 1692.2 | 648.6 | 38 | 1281.8 | 445.2 | 485 | 2051.4 | 637 | 116 | 56 | 48 | 49 | 858 | 688 | 534 | 541 | 679 | 1775 | 673.2 | 654 | 881.8 | 863.2 | 905 | 496.6 | 780.8 | 2797 | 824 | 749 | 51 | 3969.8 | 840 | 890.6 | 152 | 811.2 | 373.2 | 626.6 | 548.2 | 531 | 5350.8 | 106 | 4792.4 | 1241 | 717 | 1766 | 3598.2 | 832.4 | 2021 | 3455 | 566 | 3350.8 | 384 | 718 | 108.6 | 291 | 671 | 960 | 1295.2 | 650 | 593.6 | 3316 | 372.2 | 3711 | 497.4
748 | 3081 | 401 | 57 | 1078.8 | 493 | 51 | 744 | 552.8 | 731.8 | 692 | 1687 | 617 | 52 | 779 | 1003 | 696.2 | 58 | 909.8 | 285.6 | 216 | 942.4 | 150 | 576.8 | 49 | 1430 | 92 | 673.8 | 697 | 2441 | 602 | 524 | 498 | 1043.2 | 500 | 829 | 35 | 900 | 792.8 | 553 | 550 | 908 | 664.2 | 869.6 | 596.4 | 470 | 398 | 354 | 482 | 890.6 | 1131.4 | 808.2 | 621 | 1112.2 | 407 | 794 | 454 | 636 | 736 | 27 | 959 | 855.6 | 392.6 | 623.6 | 458.6 | 378 | 722 | 529 | 753 | 976 | 363.2 | 55 | 965 | 327 | 1184.8 | 430 | 972.8 | 367 | 519 | 2602 | 1478 | 707 | 868.2 | 1313 | 219 | 792.4 | 228 | 598 | 501 | 433.6 | 819.8 | 910.6 | 643.8 | 697 | 708 | 413.4 | 604 | 237 | 780 | 1247 | 541 | 646.4 | 516 | 925 | 1097 | 427.4 | 1157 | 527.4 | 808.2 | 247 | 184.8 | 4933.2 | 409 | 1249.4 | 701 | 1539 | 531 | 1348 | 593.2 | 46 | 526 | 699 | 2718 | 746.8 | 680 | 317 | 1010.2 | 763 | 514 | 686 | 1031 | 580.8 | 215 | 508 | 612 | 898 | 4184 | 1612 | 673 | 38 | 164 | 357 | 333 | 1280 | 577 | 116 | 56 | 150.6 | 49 | 745.6 | 712 | 607.8 | 469 | 519 | 1807 | 621.6 | 511.6 | 818 | 1127.8 | 917 | 553 | 952 | 3369.4 | 796 | 839 | 51 | 3255.8 | 882 | 867.6 | 152 | 788 | 306.4 | 576.4 | 375 | 470 | 927 | 154 | 674.8 | 1281 | 693 | 1688.4 | 3575.4 | 615.4 | 2037 | 2536 | 677.8 | 3966 | 344 | 629 | 213 | 295 | 630.4 | 966 | 1234 | 684.4 | 508 | 3319.6 | 356 | 1742.4 | 572
1925.8 | 2490 | 437 | 57 | 1042 | 507 | 51 | 874 | 413.6 | 661 | 684 | 1687 | 479.6 | 52 | 505 | 963 | 640 | 58 | 816.2 | 298 | 53 | 3615.8 | 150 | 630 | 49 | 951.6 | 244 | 652.8 | 709 | 2077 | 642.8 | 743.8 | 540 | 1193 | 436 | 779.4 | 35 | 864.2 | 842.8 | 491 | 374 | 6765.8 | 515.4 | 287 | 711.2 | 476 | 481 | 354 | 548 | 948 | 1170 | 840.2 | 437 | 535 | 690 | 803.4 | 519.6 | 558 | 594 | 27 | 1009 | 1083.6 | 459.4 | 588.2 | 457 | 315 | 714 | 552 | 709 | 823.4 | 290 | 55 | 1018.4 | 427 | 1147 | 925.6 | 775.6 | 406.6 | 616.6 | 2583.2 | 1393.6 | 691.6 | 559 | 1411 | 219 | 724 | 228 | 591 | 1155 | 462.4 | 2423 | 711 | 607 | 704 | 659 | 390.8 | 2366.8 | 237 | 764 | 3739 | 595.8 | 612.6 | 516 | 941 | 1178.4 | 459.2 | 1143 | 415.6 | 909 | 247 | 148 | 6526 | 377 | 1283.4 | 701 | 1624.6 | 583.8 | 53 | 1946.6 | 46 | 490 | 657 | 2481.6 | 754 | 628 | 317 | 925.4 | 649.4 | 514 | 680.8 | 973.8 | 539.2 | 215 | 533.6 | 617.4 | 930 | 4330 | 1517.6 | 497.2 | 38 | 174.4 | 260.2 | 361 | 1089.4 | 957 | 116 | 56 | 219 | 49 | 644.2 | 721.6 | 623 | 563 | 531 | 1814.6 | 715 | 482 | 2847.2 | 1559.6 | 741.8 | 553 | 919 | 5654.6 | 850.8 | 806.6 | 400.2 | 701 | 882 | 609.6 | 44 | 832 | 302 | 494 | 564.2 | 474 | 919 | 154 | 390 | 1193 | 1542.8 | 1678 | 3731 | 562 | 2009 | 1147.8 | 803 | 3900.2 | 340 | 4416 | 213 | 279.8 | 722.4 | 2134 | 1266.8 | 744.6 | 463 | 1094.2 | 408 | 539 | 616
2671 | 2488 | 437 | 57 | 992 | 507 | 51 | 1578 | 436.8 | 593.8 | 748.8 | 778.2 | 629 | 52 | 1722.4 | 891 | 693.4 | 58 | 622.6 | 322 | 184.2 | 7320 | 150 | 658 | 49 | 861 | 244 | 735 | 707.4 | 653.4 | 1769.4 | 803 | 534 | 1229 | 533 | 770 | 35 | 685.8 | 852 | 613.4 | 450.8 | 862.8 | 441 | 318.6 | 1630.4 | 440 | 586.6 | 354 | 570 | 747.8 | 1166 | 761 | 437 | 535 | 935.4 | 777 | 578 | 558 | 634 | 27 | 3665.6 | 1011.6 | 487 | 5804 | 437 | 340.4 | 714 | 528 | 709.8 | 901 | 370 | 161.2 | 923.4 | 445.4 | 1123 | 3004 | 600.4 | 553 | 790 | 402.4 | 1220 | 701 | 803 | 1441 | 219 | 810 | 47 | 583 | 776.8 | 479.8 | 2334.2 | 743 | 584 | 846.4 | 772 | 1752.2 | 2724 | 237 | 826.8 | 3711 | 666 | 815.8 | 481 | 835 | 1040 | 544 | 1202 | 330 | 916 | 206.8 | 51 | 6658 | 372.2 | 1165 | 761 | 1525 | 2529.2 | 94.6 | 750 | 46 | 490 | 637 | 852 | 824.8 | 610.4 | 317 | 894.2 | 497 | 518 | 700 | 1056 | 419 | 235 | 531 | 771 | 902 | 3607.8 | 1663 | 403 | 38 | 190 | 201.8 | 463 | 1070.2 | 1077 | 116 | 56 | 251.8 | 230.2 | 730.2 | 454.4 | 545 | 563 | 599 | 726.6 | 751 | 486 | 4768 | 800 | 724 | 553 | 863.4 | 5827 | 757 | 742.2 | 465 | 729 | 796 | 559 | 44 | 864 | 294 | 494 | 822 | 514 | 5385.8 | 170 | 340 | 1138 | 1218 | 1738 | 3671 | 634 | 1925 | 988.6 | 915.4 | 3943.4 | 407 | 2589.2 | 213 | 303 | 1016.6 | 802 | 1326 | 735 | 325 | 2123 | 421 | 583.4 | 536
2731 | 2536 | 539 | 57 | 1115 | 498.4 | 51 | 1239.2 | 555 | 593 | 817 | 2367.6 | 570 | 52 | 590 | 821.4 | 601.4 | 58 | 471 | 449.2 | 314 | 7344 | 51 | 674.8 | 299 | 826 | 244 | 686 | 689 | 51 | 696.6 | 813 | 420 | 1245.8 | 549 | 688 | 35 | 909.2 | 792 | 690 | 470 | 806.8 | 424.2 | 303 | 1192.2 | 644 | 688 | 354 | 686 | 735.6 | 1142 | 799 | 963.8 | 488.2 | 1044.2 | 47 | 570.8 | 546.8 | 631.6 | 27 | 4438.2 | 866 | 437 | 634.6 | 6043.6 | 360.4 | 730 | 440.8 | 931.6 | 909 | 692.2 | 232 | 757 | 631.4 | 1183 | 3044 | 502 | 657.2 | 739 | 298 | 1170.4 | 701 | 711.4 | 1441 | 219 | 894 | 47 | 582 | 598 | 789.2 | 2228 | 807.2 | 654 | 808 | 700.8 | 3630.2 | 2664 | 53 | 838 | 3703.4 | 751.6 | 756.4 | 467 | 924.6 | 993 | 640 | 1235 | 490 | 916 | 46 | 51 | 5625 | 365 | 492.4 | 591.4 | 1451 | 3714 | 261 | 209 | 46 | 526 | 679 | 844 | 619 | 648.4 | 648.4 | 823 | 582 | 426 | 648 | 1062 | 367 | 400.2 | 592.8 | 810 | 915.4 | 779 | 1757 | 435.6 | 160.4 | 51 | 122.4 | 503 | 1053.8 | 1336 | 116 | 56 | 383 | 351 | 811 | 247.2 | 569.4 | 563 | 611 | 344.2 | 743.8 | 421 | 732 | 581 | 748 | 661 | 843 | 5888 | 789 | 765 | 538.4 | 741 | 922.4 | 582.8 | 81.8 | 924 | 226 | 522 | 4186 | 558.8 | 727.6 | 90 | 52 | 1202.2 | 783 | 1774 | 3617 | 628 | 1270.2 | 971 | 1062 | 1233 | 630.6 | 744 | 213 | 416 | 856.6 | 912 | 1186 | 5596.8 | 273.8 | 3218.4 | 481 | 607.8 | 429.2
2811 | 2524 | 583 | 57 | 1227 | 429.8 | 51 | 985 | 439 | 609 | 806.6 | 3528 | 560.2 | 52 | 646 | 621 | 518 | 58 | 461.8 | 501 | 314 | 7551.2 | 51 | 729.2 | 375 | 1327 | 350 | 846 | 641 | 51 | 728.4 | 825 | 444 | 1194.4 | 532.6 | 710 | 35 | 891 | 659.2 | 1285.6 | 494.8 | 874 | 482.2 | 557.4 | 618 | 673.2 | 676.2 | 375.6 | 720.8 | 695 | 1207.2 | 763 | 800.8 | 461 | 993.2 | 47 | 626 | 694.8 | 622.6 | 27 | 4274.2 | 826 | 606.2 | 591.8 | 510 | 463 | 814 | 424 | 962 | 2433.8 | 1363.4 | 232 | 759.6 | 683 | 1166.2 | 3096.8 | 582 | 679 | 645 | 298 | 1164.2 | 701 | 629.2 | 1794.6 | 59 | 807 | 47 | 453.2 | 1907 | 940 | 2415.2 | 803.8 | 601.2 | 1852.6 | 1803.8 | 3685 | 1354.4 | 53 | 1025 | 3007 | 760 | 700 | 494.6 | 1092 | 964 | 505.6 | 1271 | 518 | 929.6 | 46 | 51 | 816.4 | 453.6 | 921 | 1990.4 | 1614.2 | 3637 | 261 | 209 | 111.2 | 586 | 603 | 847.8 | 733 | 517 | 846 | 809 | 575.6 | 460.4 | 783 | 980.8 | 367 | 468 | 706 | 704 | 1064.6 | 948.2 | 1073 | 562 | 191 | 51 | 195 | 572.2 | 839 | 1800 | 151.4 | 56 | 348.8 | 351 | 852.2 | 287 | 494.6 | 547.8 | 699 | 383 | 699.2 | 469 | 751.2 | 609 | 772.4 | 733 | 766 | 5292.4 | 842 | 914.6 | 411 | 813 | 1005.8 | 798 | 233 | 1078.8 | 1242.8 | 634 | 4070 | 675.6 | 721.6 | 2593.2 | 52 | 1393.4 | 767 | 1897 | 2228.2 | 640 | 789.2 | 901 | 924.4 | 551 | 665.6 | 718.8 | 39 | 446.4 | 651 | 912 | 850.8 | 410.6 | 149 | 3140 | 533 | 391 | 470
2038.2 | 2488 | 545 | 99.8 | 1132 | 381 | 51 | 931 | 199 | 609 | 879 | 3551 | 425 | 52 | 2465.2 | 55 | 451 | 58 | 469 | 501 | 150 | 6645.8 | 51 | 764 | 653.8 | 1769.2 | 198 | 862 | 666.2 | 51 | 663.6 | 571 | 536 | 1318 | 532.4 | 722 | 35 | 903 | 581 | 3434 | 618 | 848 | 403 | 209.4 | 500.4 | 715.8 | 612.2 | 73.8 | 683 | 688.8 | 363 | 777 | 1067.4 | 466.6 | 752.8 | 47 | 573.4 | 716 | 654 | 27 | 4171.2 | 707.6 | 989.6 | 485 | 496 | 454.2 | 806 | 434 | 1121 | 3994.4 | 1120 | 232 | 758 | 699 | 1025 | 2595.8 | 626 | 691 | 645 | 322 | 1174 | 1979.8 | 577 | 2077 | 59 | 817.2 | 47 | 684.6 | 507 | 940 | 1164 | 815 | 44 | 3411.6 | 6497.6 | 3635.2 | 419 | 53 | 973.4 | 483.6 | 680 | 566.4 | 6148.2 | 1071.4 | 940 | 485.8 | 1309.6 | 386 | 895 | 46 | 222 | 603 | 387 | 906.6 | 167 | 1290.2 | 3652.2 | 261 | 209 | 209 | 599.2 | 518.2 | 804 | 1173.4 | 438 | 942 | 876 | 624 | 546 | 784.8 | 765.4 | 382 | 413 | 698 | 562.6 | 1155.8 | 1090 | 1105 | 494 | 191 | 273.8 | 204 | 870.2 | 687.4 | 1135.8 | 151.4 | 56 | 146.4 | 351 | 796.2 | 267 | 1048.6 | 646.6 | 679 | 407 | 828 | 515 | 709.6 | 685 | 712.6 | 733 | 782.8 | 3062 | 774.8 | 942 | 560.6 | 790.2 | 1145 | 838 | 233 | 1115 | 2768 | 634 | 4070 | 56 | 588.4 | 3261 | 3311.8 | 1281.4 | 737 | 1716 | 1183.8 | 617.6 | 791 | 902 | 832 | 567 | 728 | 853.6 | 39 | 558 | 651 | 921.2 | 689 | 363 | 189 | 3099.2 | 664 | 236 | 49
936.4 | 2548 | 732 | 164 | 1096 | 438.6 | 51 | 998 | 199 | 673 | 860.4 | 3567 | 504.2 | 52 | 2910 | 55 | 427 | 58 | 469 | 892.4 | 147.8 | 3973 | 51 | 875.8 | 746 | 1085 | 160 | 898 | 558.8 | 51 | 667 | 1036 | 548 | 1318 | 563.2 | 616 | 35 | 936.4 | 605 | 3348 | 2167.4 | 780.8 | 452.6 | 367 | 399.6 | 770.6 | 483 | 197 | 656 | 724 | 363 | 661 | 1468.2 | 573 | 515.2 | 47 | 402 | 680 | 674 | 27 | 2838.4 | 696 | 1171.2 | 493 | 616 | 540.2 | 818.8 | 427 | 1170 | 784.2 | 3397 | 125.8 | 692.6 | 500.2 | 957 | 515 | 686.4 | 684.4 | 463.2 | 298 | 2473 | 880 | 481 | 1427 | 59 | 762.2 | 47 | 799 | 482.4 | 1046.2 | 313.4 | 768.6 | 44 | 3334 | 597.6 | 2219.2 | 438.6 | 53 | 861 | 958 | 696 | 514.6 | 614 | 832.6 | 900 | 401 | 1219.6 | 3745 | 889 | 46 | 299 | 575 | 381 | 891 | 167 | 1259.6 | 1832.8 | 261 | 78.6 | 209 | 645.4 | 450 | 826 | 890 | 276.8 | 954 | 860 | 2224 | 630 | 843.4 | 828 | 372 | 479 | 698 | 638 | 1244.2 | 1108 | 878 | 494 | 269.4 | 380 | 189 | 798.2 | 630.6 | 1191 | 116 | 56 | 48 | 192.2 | 594.6 | 364 | 708.4 | 684.8 | 625 | 371 | 852 | 489.2 | 692 | 677.4 | 649 | 621 | 802 | 2911.6 | 758 | 998.4 | 967.4 | 678.2 | 1240.2 | 782 | 233 | 1043 | 2792 | 634.6 | 4241 | 56 | 1168.2 | 3201 | 3113 | 1614.4 | 750.2 | 896 | 1272 | 598.6 | 896.2 | 2994.4 | 791 | 472.4 | 728 | 864 | 39 | 558 | 1018.8 | 864 | 709 | 331 | 259.2 | 1443.2 | 676 | 236 | 49
999.8 | 2548 | 929 | 310 | 1060 | 573 | 51 | 834 | 42 | 954.6 | 1272.6 | 1801.2 | 513.8 | 201 | 2910 | 55 | 451 | 58 | 453.8 | 1303.8 | 236 | 3973 | 51 | 266 | 253 | 1192.6 | 117.6 | 922 | 185.8 | 257.4 | 749.4 | 3225 | 464 | 1306 | 663 | 660 | 35 | 799.2 | 565 | 3216 | 2473.2 | 707.2 | 438 | 367 | 364.8 | 704 | 575 | 197 | 662 | 624 | 337.8 | 57 | 688.2 | 565 | 481.4 | 47 | 427.8 | 632 | 678 | 27 | 848 | 697 | 1526.6 | 598 | 636 | 385.4 | 720.6 | 537.6 | 1102 | 701 | 240 | 55 | 681 | 427 | 2193.2 | 407 | 777.8 | 620 | 489 | 322 | 1085 | 854 | 528.6 | 1603.2 | 59 | 723.6 | 47 | 753.4 | 308.8 | 920.8 | 345 | 683.2 | 44 | 3278 | 570.8 | 412 | 412.4 | 79 | 1102.6 | 800.8 | 708 | 450.6 | 583 | 764 | 57 | 347.6 | 1110 | 3785 | 951.4 | 46 | 315 | 643 | 398.2 | 843 | 275.8 | 1225.6 | 57 | 94.6 | 46 | 209 | 621 | 488 | 714 | 782 | 392 | 789.2 | 940.8 | 3719 | 594 | 46 | 918 | 276 | 612.6 | 698 | 1485.6 | 361.6 | 1140 | 783.6 | 458 | 264.6 | 380 | 295 | 778 | 829 | 1167 | 186.8 | 56 | 48 | 49 | 1568.2 | 324 | 795 | 676 | 661.2 | 498 | 1001.6 | 413.4 | 1898.8 | 586 | 709.2 | 559 | 834.4 | 2841 | 743.6 | 992 | 1295 | 635 | 993.6 | 802 | 233 | 1007 | 2315.6 | 1865.2 | 1049 | 56 | 1622.2 | 3225 | 3113 | 1925.2 | 736 | 860 | 1370.8 | 701 | 946 | 5042.2 | 791 | 496 | 480 | 2161.4 | 39 | 548 | 787.6 | 2235.2 | 689 | 323 | 353.4 | 608 | 700 | 296 | 49
1418 | 2632.6 | 998 | 310 | 1033.6 | 1735.2 | 51 | 745 | 42 | 775.2 | 1015 | 1944.6 | 561.8 | 248 | 1483.6 | 55 | 517 | 58 | 482.4 | 537 | 236 | 4188.2 | 51 | 266 | 253 | 1312 | 54 | 853 | 115 | 406 | 1016.6 | 3329 | 436 | 1294 | 467 | 670.2 | 35 | 507 | 585 | 2756.8 | 2460.2 | 704 | 442 | 367 | 255 | 748 | 473.8 | 197 | 543 | 733.8 | 237 | 57 | 649 | 541 | 473 | 47 | 525 | 588.4 | 724 | 27 | 923.2 | 669 | 533 | 614 | 568 | 369 | 681 | 798 | 1053.6 | 761 | 129 | 237 | 776 | 340.6 | 977 | 381 | 815 | 620 | 465 | 310 | 971.6 | 749 | 399.2 | 1698 | 59 | 733.4 | 47 | 790.8 | 106.6 | 2056.2 | 167.2 | 2427.8 | 44 | 3434 | 450.2 | 496 | 1686.8 | 183 | 1060.6 | 655 | 692 | 432 | 567 | 647.4 | 57 | 408.4 | 1080 | 3885 | 951 | 46 | 382.2 | 2633.6 | 307 | 784 | 205 | 1118 | 57 | 53 | 46 | 143.8 | 586.4 | 624 | 630.6 | 782 | 230.4 | 793 | 1062 | 365 | 630 | 46 | 5877.8 | 252 | 1086.4 | 496 | 1018 | 190.8 | 1058.8 | 894.4 | 518.8 | 234 | 380 | 457.8 | 806 | 955 | 2262.4 | 116 | 56 | 48 | 49 | 1649 | 336 | 823 | 676 | 592.8 | 498 | 834 | 329 | 732 | 538 | 798 | 543 | 1046 | 3014 | 729.2 | 885.8 | 1302 | 663.2 | 982 | 659.6 | 81.8 | 1018.8 | 290.8 | 641.2 | 1076 | 56 | 796.6 | 2034.2 | 3149 | 1185 | 744 | 856 | 1535.6 | 619 | 971 | 995 | 839 | 508 | 430 | 805.2 | 39 | 512 | 512 | 860 | 1115.4 | 323 | 567.8 | 620 | 508 | 318 | 49
1677.4 | 2621.2 | 963.8 | 224.4 | 996 | 1835.2 | 51 | 719.2 | 42 | 719.8 | 660 | 3728 | 627 | 248 | 551 | 55 | 551 | 58 | 461 | 454.6 | 236 | 4222 | 51 | 95.6 | 130.6 | 1280.8 | 54 | 670.4 | 115 | 406 | 2138.8 | 52 | 44 | 1157.2 | 379 | 673 | 238 | 511 | 585 | 616 | 2102 | 702 | 459.4 | 280 | 255 | 906 | 495 | 166.2 | 461 | 933.2 | 40 | 57 | 617 | 503.6 | 473 | 47 | 545.2 | 49 | 686 | 27 | 843.2 | 728 | 356.4 | 594 | 530.6 | 469.4 | 681 | 806.4 | 1971.4 | 833 | 55 | 237 | 807 | 388.2 | 1241 | 288 | 974.4 | 97 | 465 | 1139.2 | 832.8 | 737 | 550.2 | 1598 | 59 | 779 | 47 | 729.2 | 47 | 580.2 | 161 | 3696 | 44 | 667.2 | 362.2 | 584 | 360 | 183 | 1125.8 | 564.4 | 692 | 420 | 543 | 650 | 57 | 535.6 | 1087 | 3957.4 | 789 | 46 | 485 | 3966.6 | 347 | 848 | 205 | 1126 | 57 | 53 | 46 | 46 | 606.4 | 610 | 552 | 773 | 280 | 741.6 | 971 | 349 | 466 | 46 | 1060 | 255.6 | 1155 | 844 | 579.8 | 42 | 882 | 958 | 750.4 | 234 | 228 | 569 | 690.8 | 253.4 | 939.2 | 153.4 | 56 | 48 | 49 | 1806.4 | 400.4 | 833 | 535.2 | 88 | 184 | 881.6 | 1404.2 | 735.2 | 538 | 788 | 54 | 2297.2 | 3118 | 728 | 905 | 1225.2 | 762 | 950 | 3576.4 | 44 | 1024 | 415.2 | 55 | 1161.8 | 56 | 815 | 200.6 | 1305.2 | 1333 | 764.8 | 880 | 1612 | 784 | 266 | 1027 | 925.8 | 55 | 476.2 | 228.2 | 39 | 704 | 43 | 844 | 1345.6 | 335 | 603 | 646.6 | 513.2 | 306 | 49
1059 | 2576 | 874.8 | 395 | 2175.2 | 641 | 51 | 630 | 42 | 662.8 | 615.4 | 3891 | 608 | 345.8 | 594.2 | 55 | 571 | 58 | 600.2 | 388.8 | 236 | 4338 | 51 | 77.8 | 49 | 1327 | 54 | 775 | 320.2 | 451.2 | 1304 | 52 | 44 | 1070 | 391 | 684.8 | 238 | 523 | 569 | 619.6 | 912.2 | 738 | 763 | 56 | 274 | 1042 | 635 | 43 | 447 | 751 | 40 | 57 | 1799.8 | 491 | 485 | 47 | 564.6 | 49 | 554 | 27 | 848.4 | 779.6 | 276 | 499.8 | 527 | 568.6 | 721 | 827.4 | 818.2 | 833 | 55 | 200.6 | 731 | 341 | 1140 | 284 | 1135.6 | 249 | 465 | 658.6 | 808 | 582 | 1112.2 | 2539 | 59 | 707 | 47 | 636.4 | 47 | 504 | 249.2 | 3668 | 44 | 568 | 1143.6 | 682.8 | 592 | 183 | 966.6 | 370.2 | 660 | 364 | 526.2 | 2485.4 | 57 | 526 | 978 | 594 | 759 | 160.4 | 543.2 | 4018.6 | 355 | 848 | 205 | 1074.2 | 57 | 53 | 46 | 46 | 393.2 | 683.6 | 524 | 901.6 | 404.6 | 702 | 937 | 364.4 | 840.6 | 46 | 1036 | 307 | 1081 | 1099.2 | 348.2 | 42 | 922 | 1028.4 | 638.8 | 234 | 51 | 585 | 763.6 | 270.2 | 868 | 373.8 | 56 | 48 | 49 | 1761 | 347 | 764.8 | 449.8 | 232 | 133.2 | 921.6 | 341 | 741.6 | 413.2 | 664 | 54 | 1120.6 | 3178 | 592 | 929 | 1011 | 824 | 926 | 2145.4 | 44 | 990.8 | 1592 | 55 | 3577.8 | 56 | 543 | 205 | 243.2 | 1435 | 889.6 | 773.8 | 1646 | 852 | 223.8 | 797.6 | 1045.8 | 55 | 453 | 57 | 39 | 808 | 43 | 955 | 1073.2 | 335 | 727.8 | 743.4 | 545 | 355.6 | 49
1242.6 | 662.2 | 635 | 249 | 954 | 42 | 51 | 671 | 42 | 635.8 | 683 | 3823.6 | 572 | 273 | 486 | 55 | 571 | 58 | 164 | 363.2 | 89.6 | 4362 | 51 | 177 | 49 | 1246.8 | 54 | 318 | 412 | 385.2 | 1040.8 | 52 | 44 | 1070 | 379 | 654.6 | 238 | 576.6 | 582.4 | 612 | 119 | 48 | 776 | 56 | 262 | 2222.8 | 1785.8 | 43 | 582 | 720 | 40 | 137.8 | 483 | 510 | 461 | 289.4 | 513 | 212 | 534 | 27 | 2078 | 776 | 296 | 452 | 525.2 | 632.2 | 781 | 835 | 756.6 | 779.2 | 55 | 55 | 691 | 292.2 | 1024 | 384 | 1045 | 249 | 510 | 286 | 104 | 587.6 | 1481 | 1414.4 | 59 | 719 | 47 | 646 | 418 | 508.8 | 470.6 | 3785.6 | 116 | 502 | 715.8 | 1366.2 | 820.4 | 157 | 869 | 318.2 | 692 | 344 | 529.4 | 49 | 181.4 | 506 | 1098 | 688.4 | 759 | 189 | 582 | 3993 | 557.4 | 748 | 49 | 1054.2 | 57 | 53 | 46 | 121.2 | 325.6 | 701 | 563 | 2079 | 558.8 | 683 | 243 | 482 | 1267.2 | 271 | 1008 | 399 | 981 | 1128 | 1437 | 42 | 807.2 | 1078.6 | 754.2 | 38 | 51 | 609 | 786 | 215 | 868 | 303 | 56 | 48 | 49 | 1709 | 527 | 635 | 47 | 232 | 57 | 747.4 | 484 | 52 | 322 | 56 | 54 | 1115 | 3218 | 492 | 1895.4 | 1059 | 1220.2 | 56 | 815.4 | 171 | 40 | 491 | 55 | 4165 | 56 | 528.6 | 241 | 382 | 1497.6 | 1000 | 753.4 | 1798.6 | 1049.8 | 55 | 580 | 981 | 55 | 418 | 57 | 39 | 808 | 43 | 805 | 1095 | 347 | 788.4 | 611.4 | 581 | 345 | 49
1175 | 645.4 | 658.8 | 249 | 909 | 42 | 51 | 734 | 42 | 608.4 | 1988.2 | 2688.6 | 605.4 | 265 | 435 | 55 | 583 | 58 | 164 | 400 | 53 | 4277 | 51 | 256.8 | 49 | 1228 | 54 | 226 | 557.4 | 353 | 1032 | 52 | 44 | 1106 | 387 | 649 | 238 | 689 | 559.2 | 643 | 119 | 48 | 748 | 56 | 368.8 | 1003.2 | 747 | 43 | 734 | 720 | 40 | 158 | 675.6 | 498 | 523.4 | 287 | 582 | 212 | 565.8 | 27 | 4016 | 776 | 260 | 480 | 537.8 | 633 | 781 | 792 | 659.4 | 891.8 | 55 | 55 | 868 | 390.2 | 814 | 324 | 1025 | 249 | 544 | 427.6 | 185 | 637 | 737 | 2932.8 | 59 | 606 | 47 | 722 | 448 | 516 | 679 | 3165.2 | 342.4 | 470 | 351 | 777.8 | 530 | 53 | 740.4 | 314 | 673 | 510 | 551 | 143.4 | 333 | 3751.2 | 1174.8 | 796.2 | 739 | 349.8 | 582 | 1946.2 | 662.6 | 760 | 49 | 1071 | 57 | 53 | 46 | 234 | 292 | 599 | 639 | 910.8 | 710 | 675 | 41 | 630.8 | 1680.2 | 271 | 920 | 1763 | 1065 | 1128 | 3293.8 | 42 | 661 | 987.2 | 497.8 | 38 | 51 | 375.6 | 786 | 215 | 932 | 299 | 56 | 48 | 49 | 1725 | 603 | 691 | 47 | 232 | 57 | 758.8 | 472 | 52 | 429.8 | 56 | 54 | 834 | 3067.8 | 370.4 | 2105.2 | 1038 | 1675.6 | 56 | 880 | 171 | 40 | 583 | 213.4 | 4189 | 56 | 759 | 295 | 444.4 | 1428.8 | 989.2 | 784 | 1633.8 | 1045.8 | 55 | 552.2 | 1924.2 | 55 | 541 | 57 | 39 | 796 | 43 | 749 | 1109.8 | 395 | 626.4 | 497.2 | 481 | 323 | 49
879 | 553.2 | 660 | 249 | 51 | 42 | 51 | 835 | 72.2 | 557 | 745.2 | 948 | 51 | 277 | 449 | 159.4 | 570.2 | 58 | 180.4 | 467.6 | 53 | 1719.8 | 51 | 310 | 49 | 992 | 54 | 158.4 | 1319.8 | 353 | 1033 | 52 | 44 | 1106 | 1464.4 | 665 | 148.2 | 805 | 562 | 624.2 | 119 | 220 | 601.6 | 56 | 514 | 956 | 735 | 129.4 | 766 | 708 | 40 | 158 | 750.6 | 502 | 197 | 319 | 341.2 | 179.4 | 671 | 27 | 3992 | 724 | 276 | 452 | 926.4 | 625 | 649 | 664 | 622.6 | 958.2 | 55 | 55 | 242 | 544 | 794 | 42 | 995 | 249 | 578.2 | 238 | 222.2 | 584 | 746 | 4047 | 59 | 604 | 47 | 735.2 | 47 | 53 | 608.6 | 3746 | 372 | 486 | 29 | 395 | 567 | 163.4 | 501 | 393.2 | 665 | 520 | 522 | 167 | 333 | 3279.4 | 1290 | 4198 | 52 | 390 | 1883.4 | 504 | 605 | 790.6 | 49 | 1004 | 57 | 53 | 46 | 234 | 313.2 | 587.4 | 588 | 251 | 2096.6 | 655 | 41 | 596 | 406 | 271 | 739.2 | 3863.4 | 1046.8 | 2354.4 | 3379 | 42 | 601 | 1013.2 | 333.2 | 38 | 51 | 526 | 709.2 | 311.8 | 50 | 611 | 78.6 | 3988.4 | 49 | 1776 | 567 | 733 | 47 | 232 | 57 | 818 | 212 | 95.2 | 566 | 169.4 | 54 | 670 | 54 | 368 | 2054 | 218.2 | 713.4 | 56 | 737 | 191 | 40 | 523 | 253 | 4072.2 | 56 | 855 | 296.2 | 1977.6 | 1514.2 | 979 | 772 | 1312 | 896 | 55 | 56 | 3329 | 55 | 482 | 57 | 382.2 | 1241.6 | 43 | 743.8 | 839 | 562 | 634 | 49 | 393 | 205 | 49
740 | 486 | 710 | 133.8 | 51 | 158.4 | 51 | 871 | 193 | 615.8 | 826 | 3963 | 51 | 374 | 517 | 229 | 551.4 | 58 | 246 | 618.8 | 53 | 381 | 130.2 | 235.6 | 49 | 926 | 54 | 57 | 1308.2 | 233.8 | 1018.8 | 252 | 44 | 1106 | 493 | 749 | 195 | 817 | 534 | 602 | 119 | 220 | 550 | 56 | 588.4 | 976 | 711 | 151 | 774 | 827 | 40 | 137.8 | 711 | 514 | 271.4 | 410 | 504 | 49 | 691 | 27 | 4040 | 700 | 208.8 | 452 | 1314.2 | 595.6 | 488 | 588 | 505 | 968 | 55 | 55 | 242 | 574.4 | 762 | 42 | 950.6 | 97 | 420.6 | 238 | 371 | 573 | 641 | 4197 | 59 | 604 | 155.6 | 610.6 | 71.6 | 53 | 593 | 3932.4 | 464.8 | 625.6 | 29 | 335 | 644.6 | 237 | 498.2 | 421.2 | 665 | 567 | 510 | 167 | 333 | 438.8 | 1198 | 4294 | 52 | 275.6 | 541 | 624.8 | 1416.8 | 840.6 | 49 | 1064 | 57 | 53 | 46 | 234 | 418.4 | 672 | 565 | 251 | 682.8 | 595 | 41 | 565.8 | 534 | 271 | 664 | 3937 | 922 | 518 | 3319 | 42 | 605.4 | 839.6 | 449.8 | 38 | 51 | 526 | 720 | 253 | 50 | 44 | 314 | 2455 | 49 | 1732 | 593 | 745 | 47 | 88 | 151.2 | 637 | 212 | 160 | 634 | 245 | 54 | 629 | 54 | 368 | 2030.4 | 260 | 587 | 56 | 753 | 269.4 | 40 | 435 | 253 | 1402.8 | 56 | 947.4 | 288.2 | 656.2 | 1410.6 | 943 | 688 | 1332 | 918 | 55 | 56 | 3389 | 86.8 | 428 | 88.2 | 471 | 1591.2 | 43 | 713 | 1806.4 | 562 | 544 | 49 | 561 | 81 | 49
625.6 | 484.8 | 706 | 57 | 172.2 | 341 | 51 | 623.2 | 351.4 | 521.8 | 51 | 3873 | 51 | 411 | 667 | 229 | 632.8 | 140.2 | 246 | 692 | 150 | 387.2 | 150 | 186 | 49 | 905.4 | 54 | 113.4 | 138 | 51 | 2040.8 | 289 | 44 | 1106 | 548 | 783.2 | 195 | 725.8 | 1510.8 | 39 | 119 | 220 | 575 | 56 | 700 | 910 | 54 | 151 | 774 | 999 | 40 | 57 | 571 | 557 | 383 | 494 | 504 | 49 | 503 | 27 | 3893.2 | 833.2 | 222.6 | 587.8 | 555 | 373.6 | 614 | 498 | 497 | 854.2 | 76.2 | 55 | 242 | 596 | 742 | 42 | 824 | 59 | 379 | 238 | 317 | 587.4 | 641 | 4102 | 59 | 580 | 228 | 225 | 170 | 53 | 190 | 3949 | 340 | 729 | 29 | 2921.4 | 756.2 | 237 | 487 | 50 | 679.4 | 550 | 514 | 143.4 | 236.6 | 436 | 1134 | 4129 | 52 | 247 | 715.4 | 707 | 1028.6 | 1396 | 90.8 | 1088 | 57 | 53 | 46 | 234 | 52 | 672 | 601 | 54 | 570.6 | 595 | 41 | 567 | 562 | 136 | 50 | 3787.8 | 908 | 46 | 2109 | 42 | 699.6 | 987.8 | 531 | 38 | 51 | 462.8 | 615 | 253 | 50 | 44 | 314 | 2547 | 49 | 1644 | 597.8 | 743 | 94.2 | 52 | 214 | 681 | 114.2 | 236 | 259 | 245 | 145.2 | 1032.2 | 54 | 370.4 | 2101 | 260 | 567.2 | 56 | 757 | 337 | 40 | 339 | 253 | 750 | 56 | 882 | 195 | 721.2 | 1372 | 772.2 | 668.8 | 1448 | 842.4 | 55 | 56 | 2895.4 | 214 | 409 | 213 | 483 | 484 | 43 | 783 | 580 | 544.8 | 421 | 49 | 736.8 | 50 | 49
468.4 | 468 | 658 | 57 | 253 | 341 | 51 | 547 | 627.2 | 399 | 51 | 3881 | 51 | 303 | 650.8 | 229 | 692.2 | 195 | 164.4 | 680 | 150 | 440 | 150 | 106.2 | 49 | 956.6 | 206 | 198 | 378 | 51 | 956.4 | 397 | 87.2 | 1106 | 633 | 944.2 | 195 | 2080.4 | 562 | 39 | 119 | 220 | 1741.8 | 56 | 655.6 | 826.2 | 54 | 129.4 | 618.2 | 1391 | 40 | 57 | 471 | 529 | 264.6 | 512.4 | 496.8 | 49 | 727.4 | 27 | 886 | 1063 | 460.6 | 1685.2 | 535 | 376.2 | 656 | 538 | 403.8 | 767.6 | 161 | 55 | 126.2 | 608 | 2084.6 | 42 | 728 | 59 | 291 | 162 | 236 | 557 | 739.8 | 4012 | 59 | 614.4 | 228 | 89 | 259.4 | 53 | 192 | 2631.6 | 160 | 1037.8 | 29 | 3568 | 535 | 237 | 487 | 50 | 650.6 | 334 | 528 | 49 | 57 | 428.8 | 1174.2 | 3873 | 93.2 | 166.6 | 905.8 | 655 | 472 | 1012 | 352.4 | 972 | 57 | 53 | 46 | 46 | 52 | 672 | 552.6 | 216 | 1943.2 | 595 | 41 | 555 | 458 | 46 | 50 | 2572 | 872 | 46 | 296.4 | 42 | 658 | 1040 | 535.2 | 38 | 51 | 338 | 713 | 49 | 50 | 44 | 314 | 2724.6 | 156.4 | 1684 | 943 | 835 | 165 | 52 | 214 | 732.4 | 49 | 350 | 215.2 | 245 | 168 | 1342.4 | 54 | 420.4 | 2264 | 260 | 518 | 56 | 738 | 338.8 | 40 | 126 | 173.8 | 738.8 | 56 | 761.4 | 212.6 | 725.4 | 2330.2 | 736 | 678 | 1448 | 646 | 55 | 56 | 977 | 214 | 477 | 234 | 480.4 | 448 | 43 | 763 | 592 | 422 | 438.6 | 49 | 593.2 | 50 | 49
630 | 444 | 594 | 57 | 253 | 341 | 51 | 48 | 616.8 | 395 | 51 | 3787 | 82.4 | 346.8 | 526 | 194.2 | 628 | 195 | 42 | 49 | 150 | 3749 | 130.2 | 53 | 49 | 984.4 | 244 | 198 | 309.2 | 296 | 236 | 237 | 152 | 1094 | 559 | 956 | 163 | 2182 | 611 | 189.4 | 119 | 116.8 | 3487 | 56 | 123.4 | 778.4 | 54 | 43 | 474 | 1331 | 40 | 57 | 391 | 364 | 235 | 1265.6 | 178.2 | 49 | 153 | 27 | 936 | 226 | 42 | 49 | 559 | 618.6 | 694 | 50 | 54 | 747 | 161 | 196.6 | 49 | 607.2 | 899 | 42 | 699.2 | 59 | 329.2 | 48 | 318.4 | 556 | 239 | 3968.2 | 59 | 563 | 228 | 55 | 319 | 53 | 205 | 198 | 136.8 | 2537 | 29 | 3618 | 507 | 200.2 | 464.2 | 50 | 657.4 | 352.4 | 597 | 49 | 57 | 165 | 1081 | 36 | 237.8 | 46 | 842.6 | 700.6 | 424.6 | 1099.4 | 376 | 53 | 57 | 53 | 46 | 46 | 52 | 702 | 724.8 | 216 | 559 | 502 | 41 | 527 | 49 | 46 | 50 | 732.4 | 882.8 | 46 | 319.8 | 142.2 | 1396.4 | 239 | 486 | 38 | 51 | 363 | 717 | 49 | 77.6 | 44 | 246.2 | 2805 | 228 | 1636 | 967.2 | 885 | 165 | 52 | 214 | 822 | 49 | 263.6 | 78.4 | 207.2 | 168 | 536 | 54 | 554 | 54 | 176.4 | 494 | 56 | 738 | 44 | 40 | 118 | 55 | 701 | 56 | 54 | 1411.4 | 524.2 | 1293 | 700 | 55 | 1371.2 | 736.6 | 55 | 56 | 957 | 150.4 | 632 | 607 | 400.4 | 43 | 43 | 771 | 551.8 | 478 | 433 | 49 | 564 | 1460.8 | 49
720.8 | 480 | 471 | 57 | 253 | 260.2 | 51 | 48 | 298 | 371 | 51 | 856 | 364 | 497 | 450 | 55 | 628 | 195 | 42 | 49 | 111.2 | 3723.2 | 51 | 53 | 49 | 771 | 244 | 370 | 152.4 | 468 | 236 | 237 | 152 | 1046 | 438 | 956 | 35 | 2170.8 | 1723.8 | 227 | 119 | 48 | 3471 | 201 | 49 | 777.2 | 235 | 43 | 538.8 | 1117.6 | 284.2 | 57 | 267 | 321 | 235 | 893.8 | 47 | 49 | 153 | 27 | 936 | 226 | 224 | 49 | 507 | 692 | 602 | 50 | 54 | 895 | 272 | 232 | 49 | 563 | 1069 | 42 | 683.8 | 59 | 599 | 48 | 190.2 | 600.2 | 239 | 3877 | 59 | 439 | 191.8 | 55 | 245.2 | 53 | 219 | 198 | 44 | 2433.4 | 29 | 3636 | 554 | 53 | 485.2 | 50 | 651 | 413.8 | 638.8 | 49 | 57 | 54.6 | 1135.4 | 36 | 362 | 46 | 686.6 | 699 | 420 | 715 | 376 | 53 | 57 | 53 | 46 | 46 | 52 | 734 | 730.2 | 216 | 568.8 | 550 | 41 | 1941.6 | 49 | 46 | 50 | 711 | 1122 | 248 | 248.6 | 209 | 4529.2 | 239 | 434 | 38 | 51 | 353 | 733 | 49 | 188 | 44 | 56 | 2761 | 351 | 1696 | 1211 | 785 | 165 | 52 | 119.8 | 838.8 | 49 | 242 | 136 | 56 | 145.2 | 536 | 54 | 522 | 54 | 51 | 522 | 56 | 804.6 | 44 | 40 | 258 | 55 | 701 | 56 | 54 | 139 | 426 | 1228.2 | 686 | 55 | 1086 | 785 | 55 | 56 | 1017 | 55 | 592 | 615.8 | 744 | 43 | 43 | 745 | 567.8 | 533.4 | 397 | 49 | 597.6 | 71 | 49
711.6 | 486 | 389 | 57 | 212.6 | 106 | 51 | 48 | 278.2 | 366.2 | 51 | 56 | 403 | 563 | 474 | 55 | 144.2 | 112.8 | 42 | 49 | 53 | 3724 | 51 | 53 | 171.4 | 732 | 244 | 402.6 | 178 | 468 | 236 | 237 | 152 | 55 | 449.8 | 4103.4 | 35 | 2228.4 | 713 | 227 | 119 | 48 | 57 | 201 | 49 | 2805.6 | 235 | 43 | 52 | 1039 | 363 | 57 | 291 | 341 | 49 | 470 | 47 | 49 | 153 | 27 | 1854.8 | 226 | 224 | 49 | 399 | 648.8 | 43 | 50 | 54 | 1594 | 282.4 | 232 | 49 | 551 | 833.8 | 42 | 683.4 | 59 | 563 | 48 | 153 | 166 | 84.2 | 2700 | 59 | 475 | 47 | 55 | 196 | 87.4 | 244.8 | 53 | 44 | 2386 | 84.6 | 1466.4 | 612 | 53 | 560 | 50 | 559.8 | 159 | 538 | 49 | 57 | 27 | 1166.2 | 36 | 362 | 46 | 586.8 | 673 | 417.2 | 167 | 352.4 | 53 | 57 | 53 | 46 | 46 | 52 | 1284.8 | 666.2 | 216 | 394.4 | 546 | 41 | 2906 | 49 | 46 | 50 | 235 | 1058 | 248 | 314 | 209 | 80.2 | 260.2 | 386 | 129.8 | 51 | 317 | 777 | 49 | 188 | 44 | 56 | 2698.6 | 351 | 788 | 999 | 667.2 | 70.6 | 52 | 1520.6 | 48 | 49 | 242 | 136 | 56 | 203 | 560 | 54 | 497 | 54 | 51 | 514 | 56 | 932 | 233 | 40 | 413.2 | 55 | 742.6 | 56 | 54 | 233.2 | 432.8 | 1114.8 | 653 | 55 | 1081.6 | 58 | 55 | 134 | 249 | 55 | 641 | 509 | 845.6 | 43 | 43 | 2039.8 | 477 | 595.4 | 531.8 | 49 | 680.2 | 101 | 49
735.4 | 485.2 | 403 | 57 | 51 | 202 | 51 | 48 | 104.8 | 788.4 | 133.8 | 56 | 340.2 | 618 | 535 | 55 | 50 | 58 | 42 | 49 | 53 | 3776 | 51 | 53 | 253 | 587.6 | 168 | 387 | 178 | 416 | 236 | 89 | 65.6 | 251 | 596 | 4523 | 35 | 2253.4 | 669 | 227 | 119 | 48 | 57 | 201 | 49 | 4058 | 198.8 | 43 | 52 | 1059 | 363 | 57 | 2058.4 | 346 | 49 | 491.8 | 47 | 267 | 129.4 | 27 | 436 | 119.2 | 260.4 | 49 | 399 | 651.2 | 43 | 50 | 54 | 1062.2 | 240 | 232 | 49 | 1750.8 | 503 | 42 | 651 | 59 | 433.2 | 48 | 132.4 | 309.2 | 217 | 2700 | 59 | 296.6 | 47 | 55 | 106.6 | 225 | 252 | 53 | 44 | 2340 | 168 | 1250.6 | 852 | 53 | 560 | 50 | 583.8 | 159 | 856.4 | 49 | 57 | 27 | 1214 | 36 | 279.6 | 46 | 426 | 862 | 234.6 | 167 | 90.8 | 167 | 57 | 53 | 111.2 | 46 | 52 | 622 | 559 | 54 | 392 | 593.6 | 41 | 2788 | 189.8 | 46 | 50 | 235 | 1078 | 248 | 1953.2 | 209 | 213 | 234 | 338 | 191 | 203 | 330.6 | 825 | 49 | 188 | 44 | 56 | 3123 | 315.2 | 6917.4 | 944.2 | 460 | 47 | 52 | 365 | 48 | 49 | 52 | 136 | 56 | 239 | 596 | 88 | 560.2 | 54 | 51 | 502 | 56 | 876 | 233 | 40 | 445 | 55 | 640.8 | 56 | 54 | 263.2 | 479 | 1014 | 689 | 55 | 1099 | 58 | 55 | 251 | 136.2 | 86.6 | 663.8 | 438 | 843 | 43 | 43 | 677 | 465 | 653 | 731 | 49 | 431 | 152 | 49
276.4 | 408 | 339 | 57 | 51 | 202 | 51 | 48 | 42 | 1278.6 | 258 | 56 | 246 | 52 | 505 | 55 | 50 | 58 | 42 | 49 | 217 | 84.2 | 51 | 53 | 253 | 589 | 54 | 387 | 198 | 426 | 74.4 | 52 | 44 | 251 | 589.2 | 4522 | 257 | 2079 | 585 | 151.8 | 346 | 48 | 57 | 201 | 49 | 3942 | 54 | 197 | 52 | 50 | 312.6 | 57 | 3823 | 346 | 152.2 | 529.8 | 47 | 267 | 35 | 27 | 436 | 48 | 406 | 49 | 403 | 593.2 | 43 | 122 | 54 | 483 | 240 | 90.4 | 49 | 507 | 529 | 42 | 642.2 | 59 | 434 | 48 | 50 | 345 | 217 | 2700 | 59 | 294.4 | 47 | 126.2 | 47 | 430 | 187 | 53 | 44 | 2428 | 168 | 485 | 1200 | 53 | 560 | 50 | 667 | 159 | 576.2 | 49 | 57 | 50.2 | 961.4 | 36 | 259 | 46 | 51 | 822 | 193 | 48 | 49 | 243 | 57 | 177.8 | 209 | 209 | 52 | 582 | 459.2 | 54 | 291.6 | 636 | 41 | 1815.6 | 225 | 46 | 50 | 125.8 | 2387.6 | 248 | 748.8 | 108.8 | 213 | 160 | 429 | 191 | 203 | 180 | 768 | 49 | 160.4 | 44 | 56 | 2740.2 | 122.8 | 266 | 801.8 | 476 | 47 | 52 | 57 | 48 | 49 | 341.6 | 59.2 | 56 | 54 | 280 | 224 | 656 | 54 | 51 | 514 | 56 | 840 | 501 | 40 | 46 | 55 | 556.4 | 56 | 54 | 337.4 | 563 | 912 | 741.2 | 55 | 1004.8 | 58 | 55 | 251 | 61 | 213 | 703.2 | 57 | 39 | 43 | 43 | 56 | 137.8 | 1842.8 | 747 | 178.6 | 517.8 | 301 | 49
216.6 | 312 | 542 | 142.6 | 51 | 202 | 51 | 48 | 42 | 530.6 | 258 | 56 | 168 | 52 | 442 | 55 | 50 | 58 | 42 | 49 | 363.4 | 233 | 51 | 53 | 253 | 643.2 | 54 | 301 | 160.8 | 382 | 34 | 52 | 44 | 270 | 674.2 | 4438 | 1205 | 636 | 633 | 39 | 458 | 48 | 205.8 | 122.4 | 49 | 3890 | 54 | 197 | 52 | 50 | 197.6 | 158 | 393 | 322 | 221 | 419 | 47 | 267 | 35 | 27 | 471.8 | 48 | 296.8 | 49 | 407 | 393 | 43 | 230 | 54 | 452.8 | 203 | 55 | 49 | 507 | 432 | 42 | 652.6 | 59 | 312.6 | 48 | 50 | 275.4 | 217 | 2700 | 187 | 362.6 | 47 | 233 | 47 | 538.6 | 187 | 53 | 44 | 1012 | 168 | 485 | 698 | 53 | 572.2 | 50 | 685 | 87.6 | 670.2 | 49 | 57 | 143 | 761.4 | 36 | 52 | 46 | 51 | 846 | 245 | 48 | 80.2 | 243 | 57 | 261 | 209 | 209 | 52 | 572 | 410 | 54 | 268.2 | 636 | 41 | 685.8 | 225 | 46 | 50 | 53 | 1178 | 200 | 641.4 | 228 | 213 | 290.4 | 827.6 | 191 | 203 | 355 | 1615.4 | 49 | 115.4 | 44 | 56 | 2665.2 | 49 | 266 | 772 | 506 | 47 | 52 | 57 | 48 | 49 | 391.8 | 40 | 56 | 54 | 430 | 224 | 646.6 | 54 | 51 | 455 | 56 | 947 | 494 | 40 | 46 | 55 | 589.6 | 56 | 54 | 362.6 | 563 | 860 | 687.8 | 55 | 996 | 58 | 55 | 251 | 61 | 213 | 786 | 57 | 39 | 43 | 43 | 56 | 344 | 2567.8 | 725.4 | 265 | 479.6 | 395.6 | 49
Week Day 4 Occupants
51 | 34 | 88.8 | 45 | 52 | 59 | 57 | 55 | 59 | 51 | 146.4 | 53 | 55 | 41 | 55 | 497.8 | 62 | 48 | 48 | 53 | 114 | 56 | 96 | 54 | 34 | 43 | 60 | 46 | 49 | 50 | 55 | 175.2 | 47 | 50 | 46.4 | 54 | 39 | 45 | 95 | 51 | 58 | 50 | 51 | 49 | 48 | 37 | 45 | 51 | 89 | 48 | 52 | 52 | 49 | 59.4 | 48 | 56 | 47 | 194 | 52 | 41 | 92 | 252.4 | 55 | 94 | 51 | 57 | 53 | 24 | 84 | 44 | 72 | 54 | 767.8 | 51 | 50 | 184 | 52 | 39 | 71.8 | 45 | 52 | 49 | 40 | 51 | 65.8 | 52 | 44 | 220 | 55 | 55 | 174 | 52 | 56 | 54 | 45 | 55 | 55 | 47 | 57 | 53 | 52 | 52 | 47 | 51 | 51 | 61 | 43 | 44 | 47 | 46 | 52 | 46 | 49 | 44 | 56 | 97.8 | 118 | 59 | 98.8 | 123.4 | 47 | 51 | 52 | 53 | 56 | 54 | 335.4 | 49 | 105 | 52 | 38 | 50 | 58 | 1146.6 | 51 | 39 | 467.2 | 43 | 45 | 53 | 51 | 42 | 53 | 109.4 | 81 | 55 | 37 | 56 | 53 | 59 | 43 | 52 | 43 | 44 | 44 | 52 | 53 | 123.2 | 56 | 54 | 50 | 34 | 51 | 48 | 57 | 53 | 50 | 53 | 47 | 51 | 101.2 | 75.6 | 83 | 47 | 1353 | 48 | 56 | 49 | 60 | 52 | 56 | 112 | 40 | 77.8 | 45 | 57 | 52 | 114 | 50 | 47 | 40 | 37 | 50 | 53 | 56 | 41 | 63.2 | 53 | 217.6 | 52
51 | 34 | 171 | 45 | 87.4 | 79.8 | 57 | 55 | 59 | 51 | 169 | 53 | 55 | 41 | 55 | 1391.4 | 62 | 48 | 48 | 53 | 165.6 | 56 | 269 | 54 | 34 | 43 | 60 | 46 | 49 | 50 | 55 | 206 | 47 | 50 | 149.8 | 54 | 39 | 123 | 167 | 51 | 58 | 50 | 51 | 49 | 48 | 37 | 45 | 51 | 189 | 48 | 52 | 52 | 49 | 125 | 48 | 56 | 47 | 193 | 52 | 41 | 92 | 397 | 55 | 238.8 | 51 | 57 | 53 | 24 | 530 | 148 | 132 | 54 | 1171.6 | 51 | 50 | 168 | 52 | 39 | 99 | 45 | 52 | 49 | 40 | 51 | 119 | 52 | 44 | 236 | 55 | 55 | 495 | 52 | 56 | 54 | 45 | 55 | 55 | 47 | 57 | 53 | 52 | 52 | 47 | 51 | 51 | 61 | 43 | 44 | 47 | 46 | 52 | 46 | 49 | 44 | 56 | 261 | 222 | 59 | 134 | 306.6 | 47 | 51 | 52 | 53 | 56 | 54 | 376 | 49 | 140 | 52 | 38 | 50 | 91.2 | 94 | 51 | 39 | 893.4 | 43 | 45 | 53 | 51 | 42 | 53 | 243.2 | 102.2 | 55 | 37 | 56 | 53 | 59 | 43 | 52 | 94.6 | 44 | 44 | 52 | 53 | 276 | 56 | 54 | 50 | 34 | 51 | 48 | 57 | 53 | 50 | 53 | 47 | 51 | 1603.8 | 230 | 75 | 47 | 76.4 | 48 | 56 | 49 | 60 | 52 | 56 | 212 | 40 | 99 | 45 | 57 | 52 | 250 | 50 | 47 | 40 | 37 | 83 | 53 | 56 | 41 | 68 | 53 | 176.8 | 52
51 | 34 | 171 | 45 | 229 | 190.6 | 57 | 55 | 59 | 51 | 169 | 53 | 55 | 41 | 55 | 968.6 | 840.2 | 48 | 48 | 53 | 203.2 | 56 | 205 | 54 | 34 | 43 | 60 | 46 | 49 | 50 | 55 | 194 | 47 | 50 | 313 | 54 | 39 | 183 | 175 | 51 | 58 | 176 | 51 | 49 | 48 | 37 | 45 | 51 | 205.2 | 48 | 52 | 52 | 49 | 267.4 | 48 | 56 | 47 | 46 | 52 | 195.4 | 119.8 | 309.2 | 55 | 280 | 51 | 57 | 53 | 24 | 330 | 132.6 | 294 | 54 | 388 | 51 | 50 | 192 | 52 | 39 | 151 | 45 | 52 | 49 | 40 | 93 | 53 | 52 | 44 | 336 | 55 | 55 | 640.8 | 52 | 56 | 54 | 45 | 55 | 55 | 47 | 57 | 53 | 52 | 52 | 47 | 51 | 51 | 61 | 43 | 44 | 47 | 46 | 52 | 46 | 49 | 44 | 56 | 327.4 | 322 | 446.6 | 161.6 | 225 | 47 | 51 | 61 | 53 | 56 | 54 | 309.8 | 49 | 45 | 156 | 38 | 50 | 273 | 110 | 51 | 39 | 155 | 43 | 45 | 53 | 236 | 42 | 53 | 52 | 59 | 55 | 37 | 56 | 53 | 59 | 126.4 | 52 | 172 | 44 | 44 | 52 | 53 | 320 | 56 | 88.4 | 105.2 | 34 | 51 | 48 | 57 | 53 | 50 | 53 | 47 | 51 | 54 | 230 | 55 | 47 | 122 | 52.8 | 56 | 49 | 60 | 52 | 56 | 263.6 | 40 | 220 | 45 | 57 | 52 | 281.4 | 50 | 47 | 40 | 37 | 83 | 53 | 56 | 41 | 163 | 53 | 48 | 52
217 | 34 | 171 | 45 | 229 | 163 | 57 | 55 | 59 | 51 | 146.4 | 53 | 55 | 41 | 55 | 348.8 | 650 | 48 | 48 | 53 | 252 | 56 | 296 | 54 | 34 | 43 | 60 | 46 | 49 | 50 | 55 | 82 | 47 | 50 | 329 | 54 | 39 | 292.4 | 115 | 51 | 58 | 260 | 51 | 49 | 48 | 128.8 | 45 | 51 | 1271.6 | 48 | 52 | 52 | 49 | 410.8 | 48 | 56 | 47 | 46 | 52 | 234 | 105 | 275 | 55 | 322 | 51 | 57 | 53 | 24 | 150 | 169 | 369 | 54 | 248.8 | 51 | 50 | 370.4 | 52 | 39 | 227 | 45 | 52 | 49 | 40 | 194.2 | 53 | 52 | 44 | 388.2 | 55 | 55 | 552 | 52 | 56 | 54 | 45 | 55 | 55 | 226.2 | 57 | 53 | 52 | 52 | 47 | 82.4 | 51 | 61 | 43 | 44 | 47 | 46 | 52 | 46 | 49 | 44 | 56 | 353 | 334 | 882.2 | 181 | 275.4 | 47 | 141.4 | 61 | 53 | 56 | 54 | 305 | 49 | 45 | 156 | 38 | 50 | 366.4 | 134 | 51 | 39 | 213 | 43 | 45 | 53 | 236 | 159 | 53 | 52 | 59 | 55 | 37 | 56 | 53 | 59 | 182 | 52 | 172 | 44 | 44 | 52 | 53 | 248 | 56 | 178 | 188 | 34 | 51 | 48 | 57 | 53 | 85.4 | 122.6 | 47 | 51 | 54 | 230 | 228 | 47 | 195 | 48 | 56 | 49 | 60 | 52 | 56 | 298 | 40 | 259 | 45 | 57 | 52 | 403 | 50 | 162 | 40 | 37 | 83 | 53 | 56 | 41 | 277 | 53 | 48 | 52
217 | 34 | 116.2 | 45 | 229 | 209 | 57 | 55 | 59 | 51 | 56 | 53 | 55 | 41 | 55 | 276 | 353.6 | 48 | 48 | 176.2 | 333 | 56 | 297 | 54 | 34 | 43 | 60 | 46 | 49 | 50 | 55 | 82 | 47 | 50 | 712 | 54 | 39 | 442 | 115 | 51 | 58 | 260 | 51 | 49 | 48 | 190 | 45 | 51 | 300.8 | 48 | 52 | 52 | 49 | 438 | 48 | 56 | 47 | 46 | 52 | 234 | 141 | 285 | 55 | 292 | 51 | 57 | 53 | 24 | 130 | 219.4 | 243 | 54 | 416 | 51 | 50 | 437 | 52 | 39 | 311.8 | 45 | 72.8 | 49 | 40 | 239 | 53 | 52 | 116 | 428 | 191 | 55 | 496 | 52 | 56 | 54 | 53 | 55 | 55 | 271 | 57 | 53 | 52 | 52 | 47 | 208 | 51 | 61 | 43 | 44 | 47 | 46 | 224.8 | 46 | 49 | 126 | 80.4 | 3833.4 | 52 | 179 | 228 | 294 | 47 | 164 | 3002 | 53 | 56 | 54 | 281 | 49 | 45 | 156 | 38 | 50 | 560 | 142 | 148.8 | 200 | 249 | 74.8 | 45 | 53 | 236 | 237 | 53 | 52 | 33 | 137.4 | 37 | 56 | 53 | 59 | 182 | 52 | 172 | 44 | 44 | 52 | 53 | 214 | 56 | 178 | 188 | 34 | 51 | 48 | 57 | 53 | 227 | 274.2 | 47 | 51 | 54 | 230 | 43 | 47 | 204 | 48 | 56 | 49 | 60 | 52 | 56 | 338 | 40 | 275 | 45 | 57 | 52 | 375 | 50 | 162 | 40 | 37 | 93 | 53 | 56 | 41 | 320 | 53 | 48 | 52
183.8 | 34 | 34 | 145.8 | 229 | 333 | 246 | 55 | 59 | 51 | 56 | 53 | 79.6 | 41 | 55 | 1718.4 | 537 | 48 | 48 | 207 | 455.2 | 56 | 1503.2 | 54 | 34 | 43 | 60 | 46 | 49 | 50 | 55 | 250.6 | 47 | 50 | 1090 | 54 | 39 | 269 | 115 | 148.2 | 58 | 260 | 51 | 49 | 48 | 190 | 45 | 51 | 334.2 | 48 | 52 | 52 | 49 | 507.4 | 48 | 56 | 47 | 46 | 52 | 41 | 298 | 273 | 94.8 | 190.4 | 51 | 57 | 53 | 24 | 95 | 215.8 | 315 | 54 | 382.2 | 51 | 50 | 461 | 52 | 39 | 349 | 45 | 156 | 49 | 40 | 1691.6 | 53 | 52 | 172 | 405.2 | 225 | 55 | 460 | 52 | 56 | 54 | 65 | 55 | 55 | 271 | 57 | 53 | 52 | 52 | 47 | 208 | 51 | 61 | 43 | 44 | 47 | 46 | 268 | 46 | 113.8 | 249 | 178 | 3681.6 | 52 | 297.4 | 263.8 | 282 | 47 | 164 | 3077 | 53 | 56 | 124.2 | 295 | 49 | 45 | 114.4 | 38 | 50 | 407 | 126 | 214 | 200 | 200 | 202 | 45 | 53 | 236 | 237 | 53 | 52 | 242 | 158 | 37 | 56 | 53 | 59 | 182 | 52 | 120.4 | 44 | 44 | 52 | 53 | 370 | 56 | 178 | 188 | 34 | 51 | 48 | 57 | 53 | 227 | 345 | 47 | 51 | 54 | 75.6 | 43 | 47 | 250 | 126.6 | 56 | 49 | 60 | 52 | 56 | 258 | 40 | 284 | 45 | 57 | 52 | 538 | 50 | 162 | 40 | 37 | 215 | 53 | 56 | 41 | 284 | 53 | 48 | 52
51 | 34 | 34 | 213 | 87.4 | 321 | 246 | 55 | 59 | 51 | 56 | 53 | 178 | 41 | 55 | 292 | 374.2 | 48 | 48 | 207 | 522.4 | 56 | 407 | 90.2 | 34 | 108.4 | 60 | 46 | 49 | 50 | 55 | 367 | 47 | 50 | 308 | 54 | 39 | 408 | 55 | 213 | 58 | 218 | 51 | 49 | 48 | 190 | 45 | 51 | 487 | 48 | 52 | 52 | 49 | 442 | 48 | 56 | 47 | 46 | 52 | 41 | 589 | 52 | 254 | 1036 | 51 | 57 | 53 | 24 | 116.8 | 2193 | 283 | 54 | 538 | 51 | 50 | 470.6 | 52 | 39 | 248.6 | 45 | 156 | 49 | 40 | 327 | 53 | 214 | 236 | 392.4 | 225 | 55 | 460 | 52 | 56 | 54 | 65 | 55 | 55 | 271 | 57 | 53 | 52 | 52 | 47 | 208 | 51 | 61 | 43 | 44 | 47 | 46 | 268 | 46 | 286.6 | 249 | 178 | 3748 | 52 | 441.4 | 200 | 286 | 47 | 141.4 | 3100 | 53 | 56 | 171 | 316 | 49 | 45 | 52 | 38 | 50 | 558.2 | 349.8 | 214 | 200 | 1048.4 | 202 | 45 | 53 | 125 | 237 | 53 | 52 | 242 | 158 | 37 | 56 | 53 | 59 | 98.6 | 52 | 43 | 44 | 44 | 52 | 53 | 385.2 | 56 | 197.2 | 132.8 | 34 | 51 | 48 | 57 | 53 | 156.2 | 345 | 47 | 51 | 54 | 37 | 43 | 47 | 250 | 48 | 56 | 49 | 60 | 52 | 56 | 298 | 40 | 260 | 45 | 57 | 130.8 | 760.2 | 50 | 116 | 40 | 37 | 339 | 53 | 56 | 41 | 300 | 53 | 48 | 52
51 | 34 | 34 | 213 | 52 | 406.6 | 246 | 55 | 219 | 170.4 | 56 | 53 | 211 | 41 | 55 | 340.4 | 220.2 | 165 | 48 | 207 | 618 | 56 | 407 | 235 | 146.2 | 152 | 177 | 46 | 49 | 50 | 55 | 313 | 47 | 50 | 296 | 54 | 39 | 464 | 55 | 213 | 143.6 | 50 | 51 | 49 | 85.2 | 98.2 | 45 | 51 | 587 | 48 | 279 | 52 | 49 | 249 | 48 | 56 | 47 | 46 | 52 | 144.2 | 529 | 52 | 254 | 721.8 | 51 | 276 | 53 | 24 | 408.4 | 1713.2 | 299 | 54 | 788.6 | 51 | 50 | 369 | 52 | 39 | 207 | 45 | 156 | 49 | 40 | 427 | 53 | 214 | 244 | 436 | 225 | 55 | 456 | 52 | 56 | 54 | 85 | 55 | 55 | 181.4 | 57 | 53 | 52 | 52 | 47 | 176.6 | 51 | 175.6 | 43 | 44 | 47 | 84.8 | 268 | 46 | 319 | 249 | 178 | 3776 | 52 | 439 | 168 | 314 | 47 | 51 | 3096 | 53 | 56 | 171 | 434.4 | 49 | 45 | 52 | 38 | 50 | 654 | 539 | 214 | 200 | 773.6 | 340.4 | 45 | 53 | 51 | 198 | 53 | 52 | 242 | 137.4 | 37 | 56 | 53 | 59 | 43 | 52 | 43 | 44 | 44 | 52 | 53 | 513 | 56 | 310 | 50 | 34 | 51 | 48 | 57 | 53 | 160 | 345 | 47 | 51 | 54 | 37 | 43 | 47 | 258 | 48 | 56 | 49 | 60 | 52 | 56 | 294 | 40 | 252 | 45 | 57 | 249 | 884 | 50 | 47 | 40 | 211.8 | 423 | 53 | 56 | 41 | 443.2 | 53 | 48 | 52
51 | 34 | 34 | 213 | 52 | 430 | 246 | 55 | 259 | 250 | 2253.8 | 53 | 343 | 41 | 55 | 449 | 176 | 165 | 48 | 83.8 | 732.4 | 56 | 603.6 | 235 | 267 | 152 | 177 | 95.2 | 49 | 148 | 222.2 | 334 | 47 | 50 | 336 | 54 | 39 | 45 | 55 | 213 | 165 | 50 | 235 | 49 | 141 | 37 | 166 | 51 | 659 | 48 | 279 | 52 | 49 | 41 | 48 | 56 | 47 | 46 | 52 | 229 | 587.4 | 52 | 174.4 | 386 | 51 | 276 | 53 | 24 | 579 | 488 | 35 | 54 | 391 | 174 | 50 | 483.4 | 52 | 39 | 271 | 9456 | 93.6 | 49 | 70.6 | 51 | 53 | 302 | 44 | 343.2 | 157 | 55 | 570.4 | 52 | 56 | 54 | 115 | 11637 | 55 | 47 | 57 | 53 | 52 | 52 | 47 | 51 | 51 | 252 | 43 | 130 | 47 | 240 | 181.6 | 46 | 319 | 249 | 104.8 | 473.2 | 52 | 527 | 176 | 322 | 47 | 51 | 168 | 53 | 116 | 171 | 464 | 49 | 45 | 52 | 38 | 50 | 432.4 | 559.6 | 181.4 | 103.4 | 485 | 343.2 | 45 | 53 | 51 | 42 | 53 | 52 | 242 | 170.8 | 37 | 56 | 53 | 59 | 43 | 52 | 43 | 44 | 44 | 130 | 53 | 575.8 | 56 | 425 | 50 | 34 | 51 | 48 | 57 | 135.4 | 160 | 76.6 | 47 | 246 | 54 | 37 | 43 | 47 | 298 | 48 | 56 | 49 | 60 | 9810 | 56 | 366 | 10717 | 46 | 45 | 108 | 249 | 952 | 50 | 219 | 40 | 9133 | 435 | 53 | 56 | 41 | 481.8 | 53 | 48 | 95.2
51 | 34 | 34 | 112.2 | 52 | 585 | 132.6 | 55 | 259 | 250 | 2285.6 | 53 | 318.4 | 41 | 55 | 437 | 153.2 | 165 | 48 | 53 | 681.8 | 56 | 588 | 235 | 336 | 152 | 177 | 231 | 113.8 | 148 | 337.8 | 328 | 47 | 50 | 340 | 54 | 39 | 45 | 55 | 115.8 | 165 | 50 | 235 | 49 | 141 | 37 | 166 | 51 | 596.8 | 48 | 233.6 | 52 | 105.8 | 41 | 48 | 56 | 47 | 46 | 52 | 261.4 | 643 | 52 | 55 | 386 | 51 | 276 | 53 | 24 | 582.2 | 500 | 35 | 54 | 331 | 174 | 50 | 534 | 52 | 39 | 235 | 9456 | 52 | 49 | 193 | 51 | 53 | 324 | 44 | 298 | 55 | 55 | 638 | 52 | 56 | 54 | 125.8 | 11637 | 280.2 | 47 | 57 | 53 | 52 | 52 | 47 | 227 | 51 | 252 | 43 | 259 | 47 | 262.4 | 52 | 46 | 211 | 44 | 56 | 533 | 52 | 565.4 | 196 | 290 | 47 | 51 | 224 | 53 | 116 | 54 | 473.2 | 68.6 | 45 | 52 | 38 | 50 | 465 | 446 | 51 | 39 | 452 | 216 | 45 | 53 | 51 | 83.2 | 53 | 52 | 116.6 | 248 | 37 | 56 | 53 | 59 | 43 | 52 | 43 | 44 | 44 | 247 | 53 | 451 | 56 | 368.8 | 138.4 | 34 | 51 | 48 | 57 | 259 | 160 | 53 | 125 | 246 | 54 | 37 | 43 | 47 | 342 | 48 | 56 | 49 | 181.2 | 9810 | 100.8 | 466 | 10717 | 46 | 45 | 136 | 130.8 | 943.2 | 50 | 262 | 40 | 9133 | 379 | 53 | 56 | 41 | 585 | 53 | 48 | 268
51 | 34 | 34 | 45 | 100.8 | 719.8 | 57 | 289.4 | 259 | 250 | 2471 | 53 | 154 | 41 | 320.6 | 539 | 62 | 118.2 | 48 | 53 | 639 | 115.4 | 508 | 235 | 336 | 43 | 130.2 | 324 | 309.8 | 148 | 524 | 257 | 47 | 50 | 376 | 54 | 39 | 45 | 55 | 51 | 143.6 | 50 | 235 | 49 | 141 | 37 | 166 | 51 | 430 | 48 | 52 | 52 | 191 | 107 | 48 | 56 | 47 | 46 | 52 | 264.6 | 460.6 | 52 | 55 | 390 | 51 | 276 | 53 | 24 | 633.6 | 285 | 35 | 54 | 48 | 186 | 50 | 160 | 52 | 39 | 251 | 9456 | 52 | 49 | 193 | 51 | 53 | 226.8 | 44 | 338 | 55 | 55 | 798.8 | 52 | 56 | 54 | 234.4 | 11637 | 419 | 47 | 57 | 53 | 52 | 52 | 47 | 227 | 51 | 252 | 242.4 | 259 | 47 | 352 | 52 | 46 | 146.2 | 44 | 56 | 512 | 52 | 433 | 244 | 270 | 47 | 51 | 187 | 53 | 152 | 54 | 510 | 147 | 45 | 52 | 38 | 50 | 389 | 347 | 51 | 39 | 316 | 216 | 45 | 53 | 51 | 248 | 53 | 52 | 33 | 248 | 37 | 72 | 53 | 59 | 43 | 52 | 43 | 44 | 44 | 247 | 53 | 555 | 127.6 | 338.4 | 271 | 34 | 51 | 180.8 | 57 | 259 | 237.8 | 53 | 357.8 | 246 | 54 | 37 | 43 | 47 | 55 | 48 | 56 | 49 | 262 | 9810 | 168 | 478 | 10717 | 46 | 45 | 206 | 218 | 1173.4 | 50 | 262 | 40 | 9110.6 | 50 | 53 | 56 | 41 | 481 | 53 | 48 | 268
51 | 34 | 34 | 45 | 174 | 839 | 57 | 432 | 99 | 210.2 | 2594 | 53 | 55 | 41 | 513 | 661 | 62 | 48 | 48 | 53 | 675 | 155 | 697.2 | 90.2 | 298.6 | 43 | 60 | 324 | 348 | 268.8 | 524 | 324 | 47 | 50 | 396 | 54 | 39 | 45 | 55 | 51 | 58 | 50 | 235 | 49 | 66.6 | 151.6 | 117.6 | 51 | 466 | 48 | 52 | 52 | 191 | 206 | 48 | 56 | 136.6 | 46 | 52 | 226.6 | 392 | 52 | 55 | 432 | 51 | 144.6 | 53 | 24 | 998 | 2098.8 | 35 | 54 | 48 | 224.8 | 50 | 137 | 52 | 39 | 411 | 9456 | 52 | 49 | 193 | 51 | 53 | 140 | 44 | 306 | 55 | 55 | 791 | 52 | 56 | 203.4 | 405 | 11637 | 419 | 69 | 57 | 53 | 52 | 52 | 47 | 227 | 51 | 137.4 | 366 | 259 | 47 | 352 | 52 | 46 | 49 | 44 | 56 | 488 | 52 | 409 | 236 | 324.4 | 47 | 51 | 166 | 53 | 234 | 54 | 715.2 | 147 | 45 | 52 | 38 | 50 | 389 | 211 | 51 | 39 | 336.4 | 146.8 | 45 | 53 | 51 | 248 | 53 | 52 | 33 | 248 | 108.4 | 116 | 53 | 59 | 43 | 52 | 43 | 44 | 143.2 | 247 | 53 | 478 | 235 | 316 | 271 | 186.8 | 51 | 214 | 57 | 359.8 | 253 | 53 | 435 | 246 | 54 | 37 | 43 | 47 | 55 | 154.4 | 56 | 49 | 285 | 9810 | 168 | 586.4 | 10849.6 | 46 | 45 | 290 | 218 | 1167 | 50 | 262 | 40 | 9021 | 50 | 53 | 56 | 41 | 555 | 53 | 48 | 268
51 | 153.4 | 34 | 45 | 174 | 760.2 | 57 | 453 | 59 | 51 | 317.4 | 53 | 55 | 41 | 246 | 430 | 62 | 89.6 | 48 | 174.8 | 675 | 155 | 971.4 | 54 | 57 | 43 | 60 | 225.6 | 348 | 250 | 440.4 | 321.8 | 47 | 143.6 | 336 | 177 | 39 | 45 | 55 | 51 | 58 | 50 | 124.6 | 49 | 48 | 228 | 45 | 51 | 28 | 48 | 52 | 52 | 191 | 206 | 48 | 56 | 159 | 46 | 52 | 89 | 73.2 | 52 | 55 | 329 | 51 | 57 | 53 | 24 | 920.2 | 1494.2 | 35 | 54 | 48 | 211 | 163 | 45 | 74.4 | 39 | 234 | 9456 | 52 | 49 | 162.4 | 51 | 53 | 64 | 44 | 314 | 55 | 55 | 85.6 | 86.4 | 172.4 | 327 | 347 | 11637 | 220 | 157 | 96.6 | 53 | 52 | 52 | 47 | 227 | 51 | 61 | 366 | 259 | 47 | 196.8 | 52 | 46 | 49 | 44 | 56 | 524 | 52 | 580.2 | 279.4 | 58 | 47 | 51 | 170 | 86.6 | 246 | 54 | 626.4 | 147 | 105.4 | 52 | 38 | 74 | 389 | 218.2 | 51 | 39 | 490 | 43 | 45 | 53 | 51 | 165.6 | 196 | 52 | 33 | 209.4 | 156 | 56 | 53 | 59 | 43 | 52 | 43 | 165 | 204.8 | 247 | 53 | 169 | 235 | 334 | 271 | 269.4 | 51 | 214 | 57 | 385 | 253 | 53 | 318 | 129 | 54 | 37 | 43 | 47 | 55 | 181 | 56 | 49 | 377 | 9984.4 | 168 | 621 | 10938 | 46 | 45 | 676.8 | 218 | 219 | 50 | 176 | 40 | 8808 | 50 | 53 | 56 | 143.6 | 655 | 53 | 48 | 268
51 | 233 | 61.4 | 45 | 174 | 862.2 | 57 | 453 | 59 | 51 | 340 | 53 | 55 | 41 | 246 | 566 | 62 | 256 | 48 | 280.2 | 608.8 | 155 | 852 | 54 | 34 | 43 | 60 | 139 | 240 | 250 | 197.6 | 277 | 47 | 206 | 439 | 259 | 39 | 186.6 | 55 | 51 | 58 | 50 | 51 | 124.2 | 48 | 228 | 45 | 51 | 28 | 48 | 52 | 52 | 134.2 | 206 | 225 | 56 | 159 | 46 | 52 | 89 | 52 | 52 | 55 | 450.6 | 51 | 57 | 53 | 24 | 2110 | 204.2 | 35 | 54 | 48 | 243 | 163 | 45 | 211.2 | 39 | 234 | 9498.8 | 52 | 49 | 40 | 51 | 86.4 | 207 | 44 | 258 | 55 | 55 | 54 | 138 | 250 | 327 | 347 | 11637 | 220 | 157 | 156 | 53 | 52 | 52 | 47 | 121.4 | 51 | 61 | 319.2 | 44 | 170 | 90.8 | 52 | 46 | 49 | 44 | 56 | 532 | 52 | 297 | 376 | 58 | 47 | 51 | 281.8 | 221 | 198 | 54 | 695 | 88.2 | 196 | 52 | 38 | 131 | 577 | 555.2 | 51 | 39 | 582 | 43 | 45 | 53 | 93.8 | 42 | 196 | 52 | 33 | 55 | 156 | 56 | 53 | 59 | 43 | 52 | 68.8 | 165 | 352 | 52 | 53 | 169 | 235 | 350.6 | 271 | 336 | 51 | 214 | 57 | 179 | 253 | 53 | 240 | 51 | 54 | 37 | 128.2 | 47 | 55 | 253.8 | 56 | 49 | 336.6 | 10028 | 78.4 | 849.4 | 10938 | 46 | 162.6 | 483.4 | 218 | 219 | 50 | 47 | 40 | 8808 | 50 | 53 | 56 | 212 | 645 | 53 | 48 | 95.2
51 | 233 | 171 | 45 | 76.4 | 237 | 57 | 266 | 59 | 51 | 271.6 | 149 | 55 | 41 | 207.8 | 590 | 62 | 256 | 48 | 377 | 554 | 56 | 732 | 54 | 34 | 43 | 60 | 46 | 163.6 | 250 | 55 | 305.4 | 47 | 206 | 419 | 259 | 39 | 370 | 55 | 51 | 58 | 50 | 51 | 237 | 48 | 228 | 45 | 51 | 185 | 48 | 52 | 52 | 49 | 140 | 225 | 113.6 | 136.6 | 46 | 52 | 89 | 52 | 52 | 55 | 160 | 208 | 57 | 53 | 24 | 2110 | 161 | 35 | 54 | 48 | 2161.4 | 163 | 45 | 400 | 39 | 234 | 9563 | 52 | 123.4 | 40 | 51 | 220 | 181.8 | 44 | 390 | 170 | 55 | 54 | 138 | 250 | 327 | 226.2 | 11774.6 | 55 | 157 | 156 | 53 | 52 | 52 | 47 | 51 | 112.2 | 61 | 249 | 44 | 170 | 46 | 52 | 46 | 49 | 44 | 171.2 | 193.4 | 52 | 317 | 396 | 134.8 | 47 | 204.6 | 360.4 | 221 | 460 | 153.2 | 789.4 | 49 | 196 | 52 | 38 | 210 | 555 | 1013.4 | 51 | 39 | 556.4 | 43 | 45 | 53 | 158 | 42 | 196 | 128.8 | 33 | 55 | 156 | 56 | 53 | 59 | 43 | 202.4 | 172 | 165 | 327.2 | 99.2 | 53 | 169 | 235 | 329 | 50 | 336 | 51 | 81.2 | 128.6 | 153.8 | 212.4 | 53 | 201.4 | 51 | 54 | 37 | 245.6 | 47 | 55 | 336.4 | 56 | 49 | 175 | 10028 | 177.6 | 941 | 10938 | 46 | 241 | 290 | 52 | 48 | 50 | 83.6 | 40 | 8808 | 50 | 53 | 56 | 212 | 56 | 53 | 48 | 52
81 | 233 | 171 | 197.8 | 52 | 130.2 | 57 | 55 | 59 | 51 | 146.4 | 213 | 55 | 41 | 55 | 626 | 62 | 256 | 48 | 377 | 578 | 56 | 668.8 | 54 | 34 | 70 | 97.6 | 46 | 49 | 170 | 55 | 481 | 47 | 206 | 331.8 | 259 | 39 | 407 | 55 | 51 | 58 | 50 | 51 | 237 | 48 | 189.8 | 45 | 51 | 185 | 48 | 52 | 52 | 49 | 41 | 225 | 200 | 47 | 46 | 52 | 110 | 52 | 52 | 55 | 160 | 208 | 57 | 53 | 24 | 2110 | 371 | 35 | 54 | 48 | 4061.8 | 117.8 | 45 | 400 | 39 | 234 | 9563 | 52 | 235 | 223 | 51 | 220 | 238.6 | 44 | 402 | 170 | 55 | 54 | 138 | 250 | 194.8 | 45 | 11809 | 55 | 91 | 156 | 53 | 52 | 52 | 47 | 51 | 204 | 61 | 43 | 97.4 | 170 | 46 | 52 | 46 | 49 | 44 | 200 | 343 | 52 | 429 | 458.6 | 250 | 47 | 243 | 355 | 221 | 515 | 178 | 1773.6 | 49 | 196 | 52 | 38 | 148 | 515 | 315 | 51 | 39 | 557.6 | 43 | 45 | 53 | 278.6 | 42 | 196 | 244 | 33 | 55 | 37 | 56 | 53 | 59 | 43 | 240 | 172 | 116.6 | 228 | 170 | 53 | 100 | 56 | 408 | 50 | 259.6 | 51 | 48 | 236 | 53 | 50 | 53 | 47 | 51 | 54 | 37 | 286 | 47 | 172 | 300.8 | 56 | 49 | 106 | 10082.8 | 208 | 911.8 | 10893.8 | 46 | 241 | 290 | 52 | 48 | 50 | 230 | 40 | 8808 | 50 | 197.8 | 56 | 212 | 56 | 53 | 48 | 52
201 | 193.2 | 171 | 236 | 112 | 59 | 57 | 55 | 59 | 51 | 214.4 | 213 | 55 | 41 | 55 | 609.2 | 283 | 256 | 48 | 398 | 546 | 56 | 460.2 | 54 | 34 | 195 | 248 | 124.4 | 49 | 50 | 55 | 408 | 47 | 295.4 | 249.8 | 218 | 96.6 | 230 | 55 | 218 | 58 | 50 | 51 | 237 | 48 | 37 | 45 | 51 | 185 | 48 | 52 | 52 | 49 | 113.8 | 225 | 419 | 47 | 46 | 52 | 118.2 | 52 | 52 | 55 | 137.6 | 176.6 | 57 | 53 | 24 | 1713.4 | 3418 | 35 | 151.2 | 114.8 | 261 | 50 | 45 | 332.8 | 39 | 124.2 | 9563 | 52 | 235 | 291.4 | 51 | 220 | 261 | 44 | 514 | 170 | 213.4 | 54 | 69.2 | 211.2 | 54 | 45 | 11809 | 55 | 47 | 76.8 | 186.6 | 52 | 52 | 94.2 | 51 | 204 | 61 | 43 | 133 | 120.8 | 46 | 52 | 164.2 | 145.6 | 44 | 200 | 343 | 52 | 469 | 53 | 353.2 | 47 | 310.8 | 355 | 187.4 | 234 | 201.4 | 1274.4 | 49 | 196 | 52 | 38 | 50 | 537 | 404 | 51 | 39 | 544 | 43 | 45 | 184.4 | 359 | 42 | 110.2 | 244 | 33 | 55 | 37 | 56 | 53 | 59 | 43 | 240 | 172 | 44 | 228 | 170 | 53 | 54 | 56 | 349 | 50 | 133.4 | 51 | 48 | 236 | 53 | 50 | 53 | 47 | 187 | 54 | 37 | 286 | 47 | 281.2 | 407 | 56 | 49 | 60 | 10077.8 | 208 | 638 | 10717 | 46 | 241 | 313 | 52 | 48 | 50 | 230 | 121.6 | 8808 | 50 | 234 | 56 | 177.8 | 56 | 166.4 | 48 | 52
201 | 34 | 143.6 | 236 | 253.6 | 59 | 57 | 55 | 59 | 85 | 254 | 213 | 55 | 41 | 55 | 924.8 | 283 | 113 | 48 | 255.4 | 533.2 | 56 | 440 | 54 | 34 | 264.4 | 248 | 242 | 146.8 | 50 | 55 | 428.6 | 326.2 | 233 | 106 | 54 | 135 | 230 | 55 | 282.8 | 58 | 50 | 51 | 237 | 48 | 99.4 | 45 | 51 | 185 | 48 | 52 | 52 | 49 | 223 | 118.8 | 419 | 47 | 46 | 52 | 234 | 52 | 52 | 55 | 48 | 51 | 57 | 53 | 24 | 127 | 389.6 | 35 | 216 | 215 | 261 | 50 | 45 | 288 | 39 | 51 | 9477.4 | 52 | 123.4 | 337 | 51 | 220 | 328 | 44 | 407 | 124 | 253 | 54 | 52 | 56 | 54 | 45 | 11809 | 55 | 226.2 | 57 | 220 | 52 | 52 | 165 | 113.8 | 112.2 | 61 | 43 | 133 | 47 | 46 | 52 | 243 | 210 | 44 | 297.6 | 300.6 | 52 | 611 | 53 | 518 | 47 | 356 | 2100.4 | 53 | 234 | 295 | 663.8 | 49 | 45 | 183.2 | 38 | 50 | 671 | 371 | 51 | 167.8 | 684 | 43 | 45 | 272 | 273.4 | 42 | 53 | 244 | 33 | 55 | 37 | 56 | 53 | 59 | 43 | 240 | 146.2 | 44 | 80.8 | 170 | 53 | 54 | 56 | 335 | 77.6 | 227 | 51 | 85 | 128.6 | 53 | 50 | 53 | 47 | 211 | 54 | 230 | 200.8 | 47 | 406 | 334.2 | 256 | 49 | 60 | 9947 | 208 | 566.8 | 10717 | 46 | 201.8 | 317 | 52 | 48 | 50 | 230 | 142 | 8808 | 50 | 234 | 113.6 | 41 | 56 | 242 | 48 | 52
201 | 34 | 34 | 236 | 289 | 59 | 252 | 55 | 59 | 136 | 254 | 181 | 55 | 41 | 55 | 51 | 283 | 165 | 48 | 207 | 565 | 56 | 468 | 54 | 34 | 192 | 248 | 242 | 212 | 50 | 55 | 494 | 396 | 233 | 101.2 | 54 | 135 | 156 | 169 | 380 | 58 | 134 | 51 | 115.4 | 48 | 141 | 45 | 51 | 90.8 | 48 | 52 | 52 | 49 | 223 | 48 | 361.4 | 47 | 46 | 52 | 234 | 52 | 52 | 55 | 48 | 51 | 57 | 53 | 24 | 127 | 376 | 35 | 216 | 215 | 266.2 | 50 | 45 | 99.2 | 160.2 | 51 | 9535.8 | 52 | 49 | 337 | 51 | 86.4 | 382.4 | 44 | 407 | 55 | 253 | 169.8 | 52 | 56 | 54 | 45 | 11740.2 | 55 | 271 | 57 | 220 | 52 | 52 | 165 | 208 | 51 | 61 | 43 | 133 | 47 | 46 | 52 | 243 | 210 | 44 | 206.8 | 237 | 52 | 764 | 173 | 518 | 47 | 279.2 | 3204 | 53 | 127.2 | 195.8 | 2023.2 | 49 | 221 | 292 | 38 | 50 | 714 | 407 | 51 | 200 | 704 | 43 | 45 | 272 | 91.2 | 42 | 53 | 244 | 200.2 | 55 | 37 | 56 | 269 | 59 | 200.6 | 164.8 | 43 | 44 | 44 | 75.6 | 53 | 54 | 56 | 359 | 188 | 227 | 51 | 233 | 57 | 53 | 116 | 53 | 47 | 51 | 54 | 230 | 43 | 47 | 406 | 225 | 256 | 49 | 60 | 9947 | 86.4 | 439 | 10717 | 187.6 | 45 | 556 | 131.2 | 48 | 50 | 193.4 | 142 | 8808 | 50 | 234 | 200 | 41 | 56 | 242 | 48 | 100
201 | 34 | 34 | 166.8 | 379.4 | 59 | 252 | 55 | 59 | 136 | 56 | 53 | 55 | 41 | 55 | 51 | 374.2 | 165 | 48 | 207 | 797.2 | 56 | 530.4 | 54 | 34 | 192 | 248 | 242 | 212 | 50 | 55 | 338 | 396 | 233 | 110.2 | 54 | 135 | 45 | 245 | 380 | 58 | 260 | 51 | 215 | 48 | 141 | 117.6 | 51 | 28 | 48 | 52 | 52 | 49 | 223 | 48 | 275 | 47 | 46 | 52 | 159 | 52 | 52 | 55 | 274 | 51 | 57 | 53 | 146 | 221.8 | 409 | 146 | 216 | 215 | 290 | 50 | 205 | 52 | 241 | 51 | 9589 | 52 | 49 | 227.2 | 51 | 53 | 396 | 44 | 338 | 55 | 253 | 247 | 52 | 56 | 54 | 45 | 11637 | 55 | 271 | 57 | 220 | 52 | 52 | 165 | 335.2 | 51 | 61 | 43 | 44 | 47 | 46 | 181.6 | 85.4 | 210 | 44 | 178 | 87.4 | 52 | 788 | 173 | 326 | 150.8 | 164 | 3136 | 53 | 56 | 171 | 509 | 49 | 221 | 292 | 38 | 50 | 573.2 | 355 | 148.8 | 200 | 635.2 | 43 | 45 | 272 | 51 | 42 | 53 | 52 | 242 | 137.4 | 37 | 56 | 269 | 59 | 240 | 52 | 191.8 | 44 | 44 | 52 | 53 | 54 | 56 | 385 | 208.4 | 111.2 | 51 | 233 | 57 | 53 | 160 | 100.2 | 47 | 51 | 199 | 230 | 43 | 207 | 367 | 225 | 256 | 49 | 60 | 9892.2 | 56 | 421 | 10717 | 223 | 161.4 | 556 | 250 | 48 | 50 | 47 | 158 | 8839.6 | 50 | 189.6 | 200 | 41 | 230.4 | 242 | 48 | 124
247 | 34 | 34 | 1422 | 425.2 | 59 | 288.6 | 55 | 59 | 136 | 56 | 53 | 104.2 | 41 | 55 | 51 | 264.4 | 165 | 48 | 145.4 | 616 | 56 | 453.4 | 126.4 | 34 | 268 | 97.6 | 242 | 212 | 89.2 | 55 | 225.6 | 396 | 123.2 | 122.2 | 54 | 59 | 45 | 245 | 279.8 | 122.2 | 260 | 51 | 215 | 48 | 141 | 166 | 51 | 28 | 147.6 | 52 | 52 | 49 | 223 | 48 | 377.6 | 47 | 46 | 52 | 143 | 73.2 | 52 | 55 | 315 | 51 | 57 | 53 | 146 | 285 | 487.8 | 146 | 183.6 | 215 | 314 | 50 | 205 | 52 | 241 | 51 | 9589 | 52 | 49 | 40 | 51 | 53 | 533.8 | 44 | 338 | 55 | 173.8 | 247 | 52 | 56 | 54 | 45 | 11711.4 | 55 | 271 | 57 | 86.4 | 52 | 52 | 70.6 | 367 | 51 | 61 | 43 | 44 | 47 | 46 | 268 | 46 | 275.4 | 44 | 153.6 | 50 | 52 | 1052.8 | 173 | 173.2 | 220 | 51 | 3120 | 209 | 56 | 100.8 | 405.4 | 49 | 185.8 | 250.4 | 38 | 50 | 265.4 | 351 | 214 | 200 | 680 | 43 | 45 | 228.2 | 51 | 42 | 53 | 52 | 242 | 158 | 37 | 140 | 269 | 59 | 240 | 52 | 229 | 44 | 44 | 52 | 53 | 54 | 56 | 478.8 | 290 | 34 | 51 | 233 | 57 | 53 | 160 | 171 | 47 | 51 | 199 | 230 | 43 | 247 | 179.8 | 48 | 256 | 49 | 60 | 9810 | 56 | 373 | 10717 | 223 | 239 | 544 | 250 | 48 | 50 | 47 | 391.6 | 9055.6 | 50 | 193 | 200 | 41 | 274 | 204.2 | 48 | 155.6
217 | 34 | 34 | 3410.4 | 360.2 | 59 | 246 | 55 | 333 | 68 | 56 | 53 | 178 | 41 | 55 | 179.8 | 176 | 94.8 | 48 | 53 | 664 | 56 | 449 | 235 | 34 | 313 | 60 | 77 | 222.2 | 148 | 55 | 171 | 190.4 | 50 | 127 | 54 | 59 | 45 | 245 | 148.2 | 165 | 260 | 51 | 215 | 48 | 37 | 166 | 51 | 28 | 214 | 52 | 52 | 49 | 41 | 48 | 290 | 47 | 46 | 52 | 143 | 231.2 | 52 | 214.2 | 433.8 | 51 | 57 | 53 | 146 | 285 | 3041.2 | 146 | 54 | 85.6 | 314 | 50 | 205 | 52 | 241 | 51 | 9589 | 52 | 49 | 40 | 51 | 53 | 731 | 44 | 1526.6 | 89 | 55 | 247 | 52 | 56 | 54 | 45 | 11761 | 55 | 181.4 | 57 | 53 | 52 | 52 | 47 | 304.2 | 51 | 252 | 43 | 44 | 47 | 46 | 268 | 46 | 211 | 44 | 56 | 50 | 52 | 1038.8 | 125 | 58 | 220 | 51 | 1392.6 | 248 | 56 | 54 | 280.2 | 167.2 | 45 | 160.8 | 38 | 50 | 275 | 4713.2 | 214 | 135.6 | 729 | 43 | 45 | 53 | 51 | 42 | 53 | 52 | 242 | 158 | 37 | 196 | 269 | 59 | 240 | 52 | 229 | 93 | 44 | 52 | 53 | 54 | 56 | 484 | 262.4 | 34 | 51 | 233 | 57 | 53 | 160 | 310.2 | 47 | 51 | 199 | 114.2 | 43 | 247 | 55 | 48 | 136 | 126.2 | 60 | 9810 | 56 | 369 | 10717 | 223 | 239 | 604 | 447 | 48 | 50 | 139 | 434 | 9078 | 50 | 193 | 142.4 | 41 | 274 | 53 | 48 | 194
183.8 | 34 | 34 | 4878 | 2944.4 | 59 | 246 | 55 | 444 | 170.4 | 56 | 53 | 178 | 41 | 55 | 212 | 153.2 | 48 | 48 | 53 | 638.6 | 56 | 426.4 | 235 | 34 | 353 | 60 | 201 | 157 | 148 | 145.6 | 48 | 47 | 50 | 1343 | 54 | 103 | 45 | 207 | 51 | 165 | 260 | 51 | 148.6 | 48 | 37 | 166 | 51 | 28 | 214 | 52 | 118 | 49 | 41 | 48 | 243.2 | 47 | 46 | 52 | 143 | 341 | 52 | 254 | 253 | 51 | 144.6 | 53 | 97.2 | 285 | 1183.4 | 101.6 | 54 | 142 | 314 | 50 | 205 | 52 | 200.6 | 51 | 9509.2 | 93.6 | 49 | 40 | 51 | 53 | 677 | 44 | 380.4 | 373.8 | 55 | 208.4 | 52 | 56 | 54 | 45 | 11761 | 55 | 47 | 57 | 53 | 52 | 52 | 47 | 51 | 51 | 252 | 43 | 130 | 47 | 46 | 268 | 46 | 211 | 44 | 56 | 50 | 52 | 967.4 | 53 | 58 | 119 | 51 | 461.8 | 248 | 56 | 54 | 212.8 | 265.6 | 45 | 52 | 38 | 50 | 382.8 | 3026.4 | 214 | 39 | 693 | 43 | 45 | 53 | 51 | 120 | 53 | 118.4 | 158.4 | 137.4 | 37 | 196 | 139.4 | 59 | 161.2 | 52 | 229 | 289 | 44 | 91 | 53 | 54 | 56 | 527.2 | 152 | 34 | 51 | 85 | 57 | 53 | 50 | 345 | 47 | 51 | 199 | 37 | 43 | 247 | 55 | 48 | 56 | 242 | 60 | 9810 | 56 | 52 | 10717 | 152.2 | 83.8 | 1499 | 447 | 48 | 50 | 334 | 434 | 9014.8 | 50 | 193 | 56 | 41 | 274 | 115.4 | 48 | 336.4
51 | 34 | 34 | 3470.4 | 3723.6 | 207 | 246 | 55 | 444 | 250 | 56 | 53 | 343 | 41 | 55 | 212 | 62 | 48 | 48 | 53 | 439 | 56 | 428 | 235 | 34 | 309 | 60 | 201 | 157 | 148 | 206 | 48 | 47 | 50 | 127 | 54 | 119 | 45 | 55 | 51 | 165 | 50 | 235 | 49 | 48 | 37 | 45 | 51 | 28 | 214 | 52 | 162 | 49 | 41 | 48 | 56 | 47 | 46 | 52 | 61.4 | 341 | 52 | 254 | 253 | 51 | 276 | 53 | 24 | 190.2 | 595 | 35 | 54 | 142 | 429 | 50 | 109 | 52 | 39 | 51 | 9456 | 156 | 49 | 40 | 51 | 53 | 677 | 44 | 1404.8 | 411 | 55 | 54 | 103.6 | 56 | 54 | 45 | 11761 | 55 | 47 | 209 | 53 | 52 | 52 | 47 | 51 | 51 | 252 | 43 | 259 | 47 | 46 | 224.8 | 46 | 211 | 167 | 56 | 50 | 52 | 937.4 | 53 | 58 | 234 | 51 | 652 | 248 | 56 | 54 | 259 | 344 | 45 | 52 | 38 | 50 | 636.8 | 927.8 | 222.4 | 39 | 633 | 43 | 45 | 53 | 51 | 237 | 53 | 218 | 33 | 55 | 108.4 | 196 | 53 | 59 | 43 | 52 | 154.6 | 289 | 44 | 247 | 53 | 54 | 56 | 568 | 119.8 | 34 | 51 | 48 | 57 | 53 | 50 | 250.6 | 47 | 246 | 112 | 37 | 43 | 167 | 55 | 48 | 56 | 242 | 181.2 | 9810 | 168 | 52 | 10717 | 46 | 45 | 243 | 209.6 | 184.8 | 50 | 377 | 222 | 8897.6 | 50 | 165 | 56 | 41 | 186.8 | 209 | 48 | 438.6
51 | 34 | 34 | 2171.4 | 3724 | 244 | 246 | 165.4 | 444 | 250 | 56 | 53 | 293.8 | 41 | 55 | 212 | 62 | 48 | 48 | 53 | 375 | 197 | 469 | 235 | 183.6 | 273 | 60 | 201 | 113.8 | 69.6 | 271.4 | 48 | 47 | 50 | 127 | 54 | 191.4 | 45 | 55 | 51 | 58 | 50 | 235 | 49 | 130 | 37 | 45 | 51 | 28 | 114.4 | 52 | 162 | 49 | 41 | 48 | 56 | 47 | 46 | 52 | 41 | 277.4 | 52 | 55 | 253 | 51 | 276 | 53 | 24 | 287.8 | 547 | 35 | 54 | 142 | 437 | 50 | 45 | 52 | 39 | 51 | 9456 | 156 | 49 | 40 | 51 | 53 | 619 | 44 | 895.2 | 411 | 55 | 54 | 138 | 56 | 54 | 45 | 11637 | 286 | 47 | 286.6 | 53 | 89.2 | 52 | 47 | 51 | 51 | 252 | 66.4 | 259 | 47 | 46 | 52 | 46 | 113.8 | 249 | 56 | 256 | 52 | 852.6 | 53 | 58 | 234 | 51 | 640 | 170 | 56 | 165 | 307 | 344 | 45 | 52 | 38 | 50 | 698 | 1005 | 256 | 39 | 717 | 74.8 | 45 | 53 | 88 | 237 | 53 | 218 | 33 | 55 | 156 | 112 | 53 | 59 | 43 | 52 | 43 | 289 | 44 | 247 | 53 | 100 | 56 | 191 | 195 | 34 | 51 | 48 | 57 | 78.2 | 171.8 | 227 | 47 | 246 | 54 | 37 | 43 | 47 | 55 | 48 | 56 | 315.6 | 354 | 9810 | 168 | 52 | 10805.4 | 46 | 45 | 243 | 52 | 219 | 50 | 354 | 76.4 | 8808 | 50 | 53 | 56 | 41 | 56 | 209 | 48 | 6599.8
51 | 34 | 34 | 160.2 | 3712 | 244 | 57 | 355.4 | 244 | 250 | 56 | 53 | 187 | 41 | 55 | 147.6 | 62 | 48 | 48 | 53 | 407 | 291 | 481 | 54 | 290 | 293 | 60 | 293 | 49 | 50 | 315 | 48 | 47 | 50 | 147.6 | 54 | 285 | 45 | 55 | 51 | 58 | 50 | 235 | 49 | 253 | 151.6 | 45 | 51 | 28 | 48 | 52 | 162 | 49 | 41 | 48 | 56 | 47 | 46 | 52 | 41 | 235 | 52 | 55 | 111.4 | 51 | 445 | 53 | 24 | 328 | 320.4 | 35 | 54 | 66.8 | 397 | 50 | 45 | 52 | 39 | 51 | 9456 | 156 | 49 | 70.6 | 51 | 53 | 557 | 44 | 499 | 225 | 55 | 54 | 138 | 56 | 54 | 45 | 11637 | 330 | 47 | 346 | 53 | 238 | 52 | 47 | 51 | 51 | 61 | 160 | 259 | 47 | 46 | 52 | 46 | 49 | 249 | 56 | 289.8 | 52 | 703.8 | 53 | 58 | 234 | 51 | 622 | 53 | 56 | 239 | 351 | 304.6 | 45 | 52 | 38 | 50 | 698 | 1011.6 | 256 | 39 | 845 | 202 | 45 | 53 | 236 | 278.2 | 138.8 | 118.4 | 33 | 55 | 156 | 56 | 53 | 59 | 43 | 52 | 43 | 313.2 | 44 | 247 | 53 | 169 | 56 | 54 | 195 | 34 | 51 | 48 | 57 | 179 | 253 | 157.4 | 47 | 246 | 54 | 37 | 43 | 47 | 55 | 48 | 56 | 426 | 377 | 9897.2 | 168 | 52 | 10938 | 46 | 45 | 208.8 | 52 | 219 | 50 | 262 | 40 | 8808 | 50 | 53 | 56 | 41 | 56 | 209 | 48 | 537.4
51 | 34 | 34 | 63 | 3639.6 | 244 | 57 | 453 | 59 | 210.2 | 56 | 53 | 55 | 41 | 131.4 | 51 | 62 | 48 | 48 | 125.6 | 455 | 291 | 491.4 | 54 | 336 | 298 | 177 | 169 | 49 | 50 | 391.6 | 48 | 47 | 50 | 230 | 54 | 39 | 45 | 55 | 51 | 58 | 50 | 235 | 49 | 290.2 | 228 | 45 | 51 | 28 | 48 | 52 | 52 | 49 | 41 | 48 | 56 | 47 | 46 | 52 | 41 | 52 | 52 | 55 | 160 | 51 | 445 | 53 | 24 | 328 | 924.6 | 35 | 54 | 48 | 357.8 | 50 | 45 | 52 | 39 | 51 | 9541.6 | 72.8 | 49 | 193 | 51 | 53 | 605 | 44 | 467 | 89 | 55 | 54 | 138 | 56 | 54 | 45 | 11637 | 330 | 47 | 156 | 53 | 238 | 52 | 47 | 51 | 51 | 61 | 160 | 259 | 47 | 240 | 52 | 46 | 49 | 249 | 56 | 427.8 | 52 | 701.4 | 53 | 58 | 234 | 51 | 616 | 187.4 | 56 | 239 | 39 | 88.2 | 45 | 52 | 38 | 50 | 423 | 735.6 | 174 | 39 | 735.8 | 202 | 45 | 53 | 236 | 443 | 196 | 52 | 33 | 170.8 | 156 | 56 | 53 | 59 | 43 | 52 | 43 | 214 | 44 | 247 | 53 | 169 | 56 | 54 | 137 | 122.8 | 51 | 48 | 57 | 179 | 430 | 53 | 47 | 246 | 54 | 37 | 43 | 47 | 55 | 48 | 56 | 233 | 377 | 10028 | 123.2 | 52 | 10938 | 46 | 45 | 146 | 52 | 219 | 50 | 176 | 40 | 8808 | 50 | 53 | 56 | 41 | 56 | 146.6 | 48 | 548
51 | 73.8 | 34 | 59.4 | 3554 | 170 | 57 | 453 | 59 | 51 | 56 | 53 | 55 | 41 | 246 | 51 | 62 | 214.4 | 48 | 336.4 | 563 | 103 | 517.6 | 54 | 336 | 298 | 177 | 169 | 49 | 50 | 373 | 48 | 47 | 50 | 250 | 54 | 39 | 156 | 55 | 51 | 58 | 50 | 124.6 | 49 | 346 | 228 | 45 | 51 | 153.6 | 48 | 142.8 | 52 | 49 | 41 | 48 | 56 | 47 | 46 | 52 | 41 | 52 | 52 | 55 | 160 | 51 | 192.2 | 53 | 24 | 328 | 2738.4 | 35 | 54 | 48 | 274 | 50 | 45 | 52 | 39 | 51 | 9563 | 52 | 49 | 193 | 51 | 53 | 583 | 44 | 459 | 55 | 55 | 54 | 52 | 56 | 54 | 45 | 11637 | 330 | 47 | 156 | 53 | 238 | 52 | 47 | 227 | 51 | 61 | 160 | 44 | 47 | 240 | 52 | 46 | 49 | 208 | 56 | 406 | 52 | 590.2 | 53 | 58 | 84.4 | 51 | 638.2 | 221 | 91.6 | 239 | 39 | 49 | 45 | 52 | 38 | 50 | 81.2 | 439 | 51 | 39 | 571 | 202 | 45 | 53 | 236 | 248 | 196 | 52 | 33 | 248 | 37 | 56 | 53 | 59 | 98.6 | 52 | 43 | 165 | 44 | 91 | 53 | 169 | 127.6 | 54 | 50 | 259.6 | 51 | 48 | 57 | 179 | 430 | 53 | 47 | 129 | 54 | 37 | 43 | 47 | 55 | 48 | 56 | 233 | 313.6 | 10028 | 56 | 139.2 | 10938 | 46 | 162.6 | 146 | 52 | 82.2 | 50 | 47 | 40 | 8808 | 50 | 53 | 56 | 41 | 56 | 53 | 48 | 356
51 | 233 | 34 | 185 | 52 | 59 | 57 | 369 | 59 | 51 | 90.2 | 53 | 55 | 41 | 246 | 51 | 62 | 256 | 48 | 377 | 607 | 56 | 654 | 54 | 261.2 | 298 | 177 | 119.8 | 87.2 | 50 | 264 | 214.4 | 47 | 206 | 310 | 54 | 77.4 | 371.6 | 55 | 51 | 58 | 50 | 51 | 49 | 346 | 228 | 45 | 51 | 185 | 48 | 279 | 52 | 49 | 41 | 225 | 56 | 47 | 46 | 52 | 41 | 52 | 52 | 55 | 160 | 51 | 57 | 53 | 24 | 247.6 | 260 | 35 | 54 | 48 | 173 | 50 | 45 | 52 | 39 | 234 | 9563 | 52 | 49 | 193 | 51 | 153.2 | 52 | 44 | 430.8 | 55 | 55 | 54 | 52 | 94.8 | 54 | 45 | 11637 | 320 | 47 | 76.8 | 53 | 238 | 52 | 47 | 227 | 81.6 | 61 | 89.8 | 44 | 120.8 | 240 | 52 | 46 | 49 | 44 | 56 | 436.4 | 52 | 447.8 | 77 | 58 | 47 | 51 | 189 | 221 | 234 | 202 | 39 | 49 | 45 | 52 | 38 | 50 | 50 | 658 | 51 | 39 | 635 | 170.2 | 45 | 53 | 236 | 165.6 | 196 | 244 | 33 | 248 | 37 | 56 | 53 | 59 | 182 | 52 | 43 | 165 | 142.4 | 52 | 53 | 277 | 235 | 54 | 138.4 | 336 | 51 | 48 | 57 | 227 | 354 | 53 | 125 | 51 | 54 | 37 | 43 | 47 | 55 | 83.4 | 56 | 159.4 | 60 | 10028 | 116.8 | 270 | 10938 | 46 | 241 | 228.8 | 52 | 48 | 50 | 120.2 | 40 | 8808 | 50 | 53 | 56 | 41 | 56 | 53 | 48 | 348
201 | 233 | 34 | 444 | 52 | 237 | 57 | 152.6 | 59 | 51 | 227 | 53 | 55 | 41 | 246 | 51 | 62 | 256 | 48 | 500.2 | 595 | 56 | 728 | 54 | 34 | 301.6 | 280.6 | 46 | 240 | 170 | 264 | 256 | 47 | 206 | 208.2 | 95 | 135 | 566 | 55 | 51 | 58 | 50 | 51 | 49 | 141 | 189.8 | 45 | 51 | 185 | 48 | 279 | 52 | 191 | 41 | 225 | 56 | 47 | 46 | 52 | 109.8 | 52 | 52 | 55 | 92.8 | 51 | 57 | 53 | 24 | 197.8 | 300 | 35 | 54 | 48 | 159 | 50 | 114 | 52 | 39 | 234 | 9541.6 | 52 | 49 | 162.4 | 51 | 220 | 52 | 44 | 258 | 55 | 55 | 54 | 52 | 250 | 54 | 80.6 | 11637 | 254 | 47 | 57 | 53 | 89.2 | 52 | 47 | 258.4 | 204 | 61 | 43 | 44 | 170 | 307.2 | 52 | 46 | 49 | 44 | 56 | 605 | 52 | 534.8 | 173 | 107.6 | 47 | 73.6 | 189 | 221 | 234 | 54 | 39 | 49 | 45 | 52 | 38 | 50 | 50 | 644.4 | 51 | 39 | 429 | 216 | 45 | 53 | 168.4 | 42 | 167.4 | 244 | 33 | 248 | 37 | 56 | 53 | 59 | 182 | 52 | 43 | 92.4 | 352 | 52 | 53 | 254 | 235 | 54 | 271 | 313.8 | 51 | 48 | 57 | 259 | 50 | 53 | 242 | 51 | 54 | 37 | 43 | 47 | 211 | 225 | 56 | 49 | 60 | 10137.6 | 208 | 270 | 10717 | 46 | 241 | 284 | 52 | 48 | 50 | 230 | 40 | 8808 | 50 | 53 | 56 | 41 | 56 | 53 | 48 | 346
201 | 233 | 88.8 | 471 | 52 | 237 | 57 | 55 | 59 | 51 | 227 | 53 | 55 | 41 | 246 | 51 | 106.2 | 256 | 48 | 410 | 602.6 | 56 | 744 | 54 | 34 | 367 | 248 | 46 | 240 | 250 | 180.4 | 256 | 47 | 389 | 931.2 | 259 | 135 | 566 | 55 | 51 | 58 | 50 | 51 | 124.2 | 66.6 | 37 | 45 | 51 | 185 | 48 | 142.8 | 52 | 191 | 41 | 225 | 56 | 47 | 46 | 52 | 274.2 | 52 | 52 | 55 | 48 | 51 | 57 | 53 | 24 | 127 | 172.4 | 35 | 54 | 48 | 159 | 50 | 160 | 52 | 39 | 234 | 9456 | 52 | 197.8 | 40 | 51 | 220 | 52 | 44 | 274 | 55 | 55 | 212 | 52 | 250 | 123 | 223 | 11637 | 214.2 | 136.6 | 57 | 53 | 52 | 52 | 47 | 384 | 204 | 61 | 43 | 44 | 170 | 235.6 | 52 | 164.2 | 49 | 44 | 171.2 | 699 | 52 | 604 | 173 | 297.2 | 47 | 164 | 381 | 86.6 | 234 | 54 | 39 | 49 | 105.4 | 52 | 38 | 50 | 50 | 194 | 51 | 71.2 | 449 | 216 | 45 | 53 | 252 | 42 | 53 | 244 | 33 | 209.4 | 37 | 56 | 53 | 59 | 182 | 240 | 43 | 44 | 352 | 52 | 53 | 254 | 235 | 77.8 | 353.8 | 225 | 51 | 48 | 57 | 259 | 160 | 53 | 242 | 51 | 54 | 75.6 | 156.6 | 47 | 374.8 | 278.2 | 56 | 49 | 60 | 9947 | 208 | 312.2 | 10717 | 46 | 241 | 278 | 52 | 119.2 | 50 | 230 | 40 | 8808 | 210 | 53 | 56 | 41 | 56 | 53 | 48 | 52
201 | 233 | 171 | 478 | 52 | 201.4 | 57 | 55 | 59 | 51 | 227 | 53 | 55 | 41 | 55 | 51 | 283 | 172.8 | 48 | 328.8 | 666.2 | 56 | 816 | 54 | 34 | 390 | 248 | 163.6 | 240 | 269.6 | 55 | 256 | 80 | 389 | 649.8 | 259 | 135 | 352 | 55 | 151.2 | 58 | 50 | 51 | 237 | 48 | 141 | 93.4 | 51 | 122.2 | 48 | 52 | 52 | 191 | 41 | 225 | 275 | 47 | 46 | 52 | 508 | 52 | 52 | 55 | 48 | 176.6 | 57 | 53 | 24 | 127 | 3185 | 35 | 151.2 | 48 | 175 | 50 | 160 | 52 | 39 | 234 | 9456 | 52 | 235 | 40 | 51 | 220 | 52 | 44 | 370 | 147 | 55 | 212 | 52 | 250 | 169 | 223 | 11809 | 55 | 271 | 57 | 153.2 | 52 | 52 | 47 | 278.4 | 142.8 | 61 | 43 | 44 | 170 | 158 | 52 | 243 | 49 | 44 | 200 | 663 | 52 | 672 | 173 | 374 | 47 | 164 | 244 | 53 | 234 | 54 | 39 | 49 | 196 | 52 | 38 | 50 | 50 | 194 | 51 | 200 | 577 | 216 | 45 | 53 | 252 | 42 | 53 | 244 | 33 | 55 | 37 | 56 | 53 | 59 | 126.4 | 240 | 43 | 44 | 352 | 146.4 | 53 | 254 | 235 | 173 | 409 | 186.8 | 51 | 114.4 | 57 | 259 | 160 | 53 | 318 | 51 | 54 | 230 | 185 | 47 | 406 | 467.2 | 56 | 49 | 60 | 9947 | 208 | 225 | 10717 | 46 | 201.8 | 269 | 52 | 226 | 50 | 230 | 40 | 8808 | 210 | 53 | 56 | 143.6 | 56 | 90.8 | 48 | 52
201 | 73.8 | 171 | 586 | 52 | 59 | 57 | 55 | 59 | 51 | 192.8 | 53 | 55 | 41 | 55 | 51 | 374.2 | 71.4 | 48 | 207 | 583 | 56 | 683 | 54 | 34 | 212 | 248 | 242 | 240 | 348 | 55 | 172.8 | 212 | 233 | 274 | 259 | 58.2 | 204 | 55 | 218 | 143.6 | 218 | 51 | 237 | 48 | 141 | 166 | 51 | 28 | 48 | 52 | 52 | 191 | 41 | 118.8 | 275 | 47 | 46 | 52 | 508 | 158 | 52 | 55 | 48 | 208 | 57 | 53 | 24 | 197.8 | 733.8 | 35 | 216 | 48 | 199 | 50 | 160 | 164 | 39 | 124.2 | 9589 | 52 | 235 | 186.4 | 51 | 186.6 | 52 | 44 | 382 | 170 | 55 | 212 | 52 | 250 | 295.4 | 223 | 11809 | 55 | 271 | 57 | 220 | 52 | 52 | 47 | 208 | 51 | 61 | 43 | 44 | 47 | 158 | 52 | 243 | 135.4 | 44 | 200 | 511 | 52 | 744 | 101 | 374 | 47 | 164 | 244 | 53 | 164.8 | 54 | 39 | 49 | 196 | 52 | 38 | 50 | 50 | 54 | 51 | 200 | 578.6 | 216 | 45 | 53 | 131.4 | 42 | 53 | 128.8 | 158.4 | 55 | 37 | 56 | 53 | 59 | 43 | 240 | 43 | 44 | 277.6 | 170 | 53 | 134 | 56 | 173 | 409 | 34 | 51 | 214 | 57 | 217.8 | 160 | 53 | 240 | 51 | 54 | 230 | 185 | 47 | 406 | 540 | 56 | 49 | 60 | 9947 | 147.2 | 225 | 10717 | 46 | 45 | 317 | 52 | 226 | 50 | 156.8 | 40 | 8808 | 210 | 165 | 56 | 212 | 56 | 242 | 48 | 52
111 | 34 | 171 | 351 | 193.6 | 59 | 213 | 55 | 59 | 51 | 276.6 | 117 | 55 | 41 | 55 | 51 | 397 | 165 | 48 | 83.8 | 567 | 56 | 585 | 54 | 34 | 124.8 | 172.8 | 242 | 185 | 308 | 55 | 48 | 257.6 | 233 | 182 | 259 | 39 | 45 | 55 | 250.4 | 165 | 260 | 51 | 237 | 48 | 141 | 166 | 51 | 28 | 48 | 52 | 52 | 190.6 | 173 | 48 | 275 | 47 | 46 | 52 | 469.4 | 158 | 52 | 55 | 93.2 | 208 | 57 | 53 | 24 | 127 | 2479.8 | 35 | 216 | 85.6 | 248.6 | 95.2 | 45 | 164 | 39 | 51 | 9589 | 52 | 49 | 223 | 51 | 53 | 52 | 44 | 418 | 170 | 213.4 | 212 | 52 | 94.8 | 327 | 223 | 11809 | 55 | 381 | 57 | 220 | 52 | 144 | 70.6 | 176.6 | 51 | 61 | 43 | 44 | 47 | 46 | 224.8 | 85.4 | 157 | 44 | 200 | 443.6 | 52 | 835.2 | 53 | 274.8 | 81.6 | 96.2 | 244 | 53 | 178 | 54 | 169.4 | 49 | 196 | 106.4 | 38 | 50 | 50 | 54 | 51 | 200 | 541 | 112.2 | 45 | 53 | 93.8 | 42 | 53 | 52 | 242 | 55 | 37 | 56 | 225.8 | 59 | 43 | 240 | 43 | 44 | 44 | 170 | 53 | 54 | 56 | 173 | 188 | 34 | 51 | 362 | 236 | 53 | 116 | 53 | 240 | 51 | 54 | 230 | 185 | 207 | 328 | 398.4 | 56 | 49 | 60 | 9837.4 | 56 | 225 | 10717 | 81.4 | 45 | 341 | 52 | 226 | 50 | 93 | 40 | 8808 | 210 | 193 | 56 | 212 | 56 | 242 | 48 | 52
51 | 34 | 116.2 | 363 | 229 | 59 | 327.6 | 55 | 59 | 51 | 367 | 213 | 55 | 41 | 55 | 51 | 397 | 165 | 48 | 53 | 545.8 | 56 | 490.8 | 235 | 34 | 103 | 60 | 242 | 212 | 148 | 55 | 48 | 326 | 123.2 | 167.8 | 95 | 39 | 45 | 93 | 380 | 165 | 260 | 51 | 237 | 48 | 99.4 | 166 | 51 | 28 | 48 | 52 | 52 | 226 | 206 | 48 | 275 | 136.6 | 46 | 52 | 41 | 158 | 52 | 55 | 274 | 51 | 57 | 53 | 24 | 355.8 | 212.2 | 35 | 216 | 142 | 246 | 253.6 | 45 | 164 | 200.6 | 51 | 9589 | 52 | 49 | 223 | 51 | 53 | 52 | 44 | 418 | 147 | 253 | 247 | 52 | 56 | 212 | 80.6 | 11809 | 191.8 | 381 | 57 | 220 | 52 | 144 | 165 | 51 | 51 | 175.6 | 43 | 44 | 47 | 46 | 268 | 46 | 415.2 | 44 | 84.8 | 314.8 | 52 | 1038 | 53 | 211.6 | 220 | 127.8 | 128.8 | 53 | 178 | 54 | 202 | 49 | 196 | 188 | 38 | 50 | 50 | 100.8 | 51 | 200 | 577 | 43 | 45 | 53 | 158 | 42 | 53 | 52 | 242 | 55 | 84.6 | 56 | 269 | 59 | 43 | 127.2 | 43 | 44 | 44 | 146.4 | 53 | 54 | 56 | 101.6 | 146 | 34 | 51 | 399 | 236 | 53 | 50 | 87.8 | 240 | 51 | 54 | 230 | 71.4 | 247 | 86.2 | 256.6 | 96 | 49 | 60 | 9810 | 56 | 121.2 | 10717 | 223 | 45 | 323.4 | 52 | 226 | 50 | 162 | 222 | 8920 | 50 | 193 | 56 | 212 | 143.2 | 242 | 48 | 52
84.2 | 34 | 34 | 402 | 229 | 59 | 441 | 55 | 59 | 51 | 327.4 | 213 | 55 | 41 | 55 | 115.4 | 197.4 | 165 | 48 | 53 | 618 | 56 | 542 | 235 | 34 | 75 | 60 | 202.8 | 233.6 | 89.2 | 55 | 48 | 293 | 50 | 163 | 54 | 39 | 45 | 245 | 346.6 | 143.6 | 260 | 51 | 49 | 48 | 159.4 | 69.2 | 51 | 66.2 | 48 | 52 | 52 | 226 | 242.4 | 48 | 143.6 | 159 | 46 | 52 | 41 | 188.8 | 52 | 55 | 274 | 51 | 57 | 53 | 24 | 285 | 283 | 35 | 183.6 | 142 | 126 | 314 | 45 | 119.2 | 241 | 51 | 9589 | 52 | 49 | 223 | 51 | 53 | 291.6 | 44 | 466 | 55 | 253 | 247 | 52 | 56 | 212 | 45 | 11829.8 | 226 | 157 | 57 | 119.8 | 52 | 144 | 165 | 51 | 51 | 322.2 | 43 | 44 | 47 | 46 | 268 | 46 | 458.4 | 44 | 56 | 338 | 52 | 1203 | 53 | 58 | 220 | 243 | 52 | 248 | 178 | 54 | 202 | 49 | 45 | 188 | 38 | 50 | 167 | 171 | 51 | 71.2 | 914.6 | 43 | 45 | 96.8 | 158 | 42 | 53 | 52 | 242 | 55 | 156 | 56 | 269 | 59 | 121.8 | 52 | 80.2 | 44 | 44 | 52 | 53 | 54 | 56 | 54 | 152 | 111.2 | 51 | 332.6 | 200.2 | 53 | 50 | 227 | 124.2 | 51 | 54 | 75.6 | 43 | 247 | 55 | 120.8 | 256 | 126.2 | 60 | 9810 | 56 | 52 | 10717 | 223 | 45 | 458.4 | 342.4 | 48 | 50 | 162 | 222 | 9133 | 50 | 193 | 56 | 177.8 | 274 | 398 | 48 | 52
217 | 34 | 34 | 3587 | 229 | 59 | 246 | 55 | 59 | 51 | 169 | 213 | 55 | 41 | 55 | 212 | 62 | 94.8 | 48 | 53 | 638 | 56 | 782 | 235 | 34 | 82 | 60 | 46 | 320 | 50 | 206 | 48 | 271.4 | 50 | 44 | 54 | 39 | 45 | 245 | 213 | 58 | 176 | 51 | 49 | 48 | 190 | 45 | 51 | 219 | 48 | 52 | 52 | 226 | 388 | 48 | 56 | 159 | 46 | 52 | 41 | 235 | 52 | 134.6 | 265.6 | 51 | 232.2 | 53 | 24 | 285 | 299.8 | 35 | 54 | 142 | 838.4 | 314 | 45 | 193.6 | 241 | 51 | 9456 | 52 | 49 | 149.8 | 51 | 53 | 324 | 44 | 418 | 191 | 253 | 247 | 52 | 530 | 148.8 | 45 | 11761 | 226 | 113 | 57 | 63 | 52 | 107.2 | 165 | 51 | 51 | 369 | 43 | 44 | 47 | 46 | 268 | 46 | 372 | 44 | 56 | 328.4 | 52 | 1171 | 53 | 58 | 150.8 | 243 | 52 | 248 | 56 | 54 | 202 | 49 | 141 | 188 | 38 | 50 | 245 | 378 | 51 | 39 | 601 | 43 | 45 | 272 | 158 | 42 | 53 | 52 | 200.2 | 55 | 156 | 56 | 269 | 59 | 240 | 52 | 229 | 44 | 44 | 52 | 53 | 54 | 56 | 54 | 152 | 227 | 51 | 233 | 57 | 53 | 50 | 250.6 | 47 | 51 | 54 | 37 | 43 | 247 | 55 | 48 | 256 | 242 | 60 | 9810 | 145.6 | 52 | 10717 | 223 | 45 | 688.8 | 533.8 | 48 | 50 | 291 | 391.6 | 9164.6 | 50 | 81 | 56 | 41 | 274 | 246.8 | 48 | 268
217 | 34 | 34 | 3527 | 280.2 | 59 | 246 | 55 | 139 | 130.6 | 101.2 | 213 | 88 | 41 | 55 | 212 | 62 | 48 | 48 | 53 | 611.2 | 75.8 | 794 | 235 | 34 | 92 | 60 | 46 | 222.2 | 50 | 206 | 48 | 253.8 | 50 | 44 | 54 | 39 | 45 | 245 | 180.6 | 58 | 50 | 124.6 | 49 | 48 | 190 | 45 | 51 | 219 | 48 | 52 | 118 | 155.2 | 256 | 48 | 113.6 | 136.6 | 46 | 52 | 41 | 235 | 52 | 254 | 297.8 | 51 | 276 | 53 | 24 | 553.8 | 283 | 35 | 54 | 66.8 | 472.2 | 223.6 | 45 | 288 | 241 | 51 | 9456 | 52 | 49 | 40 | 51 | 53 | 324 | 44 | 1697.6 | 225 | 173.8 | 247 | 52 | 1030 | 54 | 45 | 11761 | 226 | 47 | 57 | 103 | 52 | 52 | 94.2 | 51 | 51 | 369 | 43 | 87 | 47 | 46 | 181.6 | 46 | 372 | 44 | 56 | 351.8 | 168 | 1263 | 53 | 58 | 47 | 243 | 52 | 248 | 56 | 78.8 | 71.6 | 49 | 396.4 | 133.6 | 38 | 50 | 288.4 | 378 | 148.8 | 39 | 613 | 43 | 45 | 272 | 72.4 | 42 | 53 | 184.8 | 33 | 55 | 156 | 56 | 182.6 | 59 | 240 | 52 | 229 | 44 | 44 | 52 | 53 | 54 | 56 | 54 | 181 | 227 | 51 | 159 | 57 | 53 | 50 | 345 | 47 | 51 | 54 | 37 | 43 | 167 | 55 | 48 | 256 | 278.8 | 100.4 | 9810 | 168 | 52 | 10717 | 223 | 45 | 819 | 613 | 184.8 | 50 | 285 | 434 | 9246.2 | 50 | 53 | 56 | 41 | 274 | 209 | 48 | 268
150.6 | 34 | 34 | 3527 | 174 | 59 | 246 | 55 | 259 | 267 | 56 | 53 | 220 | 41 | 55 | 212 | 62 | 48 | 48 | 53 | 530.2 | 296 | 786 | 126.4 | 34 | 128 | 60 | 46 | 157 | 50 | 249.6 | 94 | 231 | 50 | 105.8 | 54 | 39 | 45 | 245 | 51 | 58 | 50 | 235 | 49 | 171 | 190 | 45 | 51 | 219 | 48 | 52 | 162 | 49 | 223 | 48 | 200 | 47 | 46 | 52 | 41 | 235 | 52 | 254 | 365 | 51 | 276 | 53 | 24 | 1394.8 | 3260.6 | 35 | 54 | 48 | 235.6 | 170.8 | 45 | 288 | 160.2 | 51 | 9456 | 52 | 49 | 40 | 51 | 53 | 280 | 44 | 599 | 225 | 55 | 131.2 | 103.6 | 337.4 | 54 | 45 | 11711.4 | 89.2 | 47 | 57 | 139 | 52 | 52 | 47 | 51 | 51 | 254.4 | 207.8 | 259 | 47 | 46 | 52 | 46 | 178.6 | 44 | 56 | 383 | 72 | 1074.6 | 53 | 144.4 | 196.6 | 243 | 52 | 248 | 56 | 224.8 | 39 | 49 | 536.8 | 156 | 38 | 50 | 306 | 284.4 | 214 | 39 | 693.6 | 43 | 45 | 272 | 51 | 42 | 53 | 218 | 33 | 55 | 60.8 | 56 | 53 | 59 | 240 | 52 | 229 | 239.4 | 44 | 52 | 53 | 54 | 56 | 136.2 | 215.4 | 111.2 | 51 | 48 | 57 | 53 | 50 | 345 | 47 | 51 | 54 | 37 | 43 | 47 | 55 | 48 | 256 | 426 | 308 | 9810 | 168 | 52 | 10717 | 81.4 | 45 | 850.8 | 416 | 219 | 50 | 262 | 324.8 | 9179 | 50 | 53 | 142.4 | 41 | 274 | 209 | 48 | 268
51 | 34 | 34 | 3527 | 174 | 59 | 57 | 55 | 407 | 335 | 56 | 53 | 220 | 41 | 55 | 212 | 62 | 48 | 48 | 53 | 469 | 390 | 922 | 54 | 34 | 123 | 60 | 95.2 | 92.2 | 50 | 315 | 158 | 231 | 50 | 147 | 54 | 39 | 45 | 93 | 51 | 58 | 50 | 235 | 49 | 253 | 67.6 | 45 | 51 | 180.8 | 48 | 52 | 162 | 49 | 223 | 48 | 246.8 | 47 | 46 | 52 | 41 | 235 | 52 | 134.6 | 365 | 51 | 276 | 53 | 24 | 2554 | 58.4 | 35 | 54 | 48 | 430 | 50 | 205 | 288 | 39 | 51 | 9456 | 52 | 49 | 40 | 51 | 53 | 149.2 | 44 | 563 | 225 | 55 | 54 | 138 | 490 | 54 | 45 | 11637 | 55 | 47 | 57 | 183.4 | 52 | 52 | 47 | 178.2 | 51 | 61 | 249 | 330.2 | 47 | 46 | 52 | 46 | 49 | 126 | 56 | 371 | 58 | 1623.2 | 53 | 202 | 234 | 51 | 52 | 131 | 56 | 295 | 39 | 49 | 518.8 | 156 | 38 | 50 | 298.2 | 261 | 255 | 39 | 778 | 43 | 45 | 272 | 51 | 42 | 53 | 218 | 33 | 55 | 37 | 140 | 53 | 59 | 240 | 52 | 229 | 410 | 44 | 52 | 53 | 146 | 56 | 191 | 195 | 34 | 51 | 48 | 57 | 53 | 50 | 205.8 | 47 | 51 | 83 | 37 | 43 | 47 | 55 | 48 | 96 | 426 | 377 | 9810 | 145.6 | 52 | 10717 | 46 | 45 | 968.4 | 283.2 | 219 | 50 | 262 | 40 | 8988 | 50 | 53 | 200 | 41 | 56 | 53 | 48 | 268
51 | 34 | 34 | 45 | 125.2 | 59 | 57 | 186.4 | 444 | 335 | 56 | 53 | 154 | 41 | 55 | 51 | 62 | 48 | 48 | 53 | 529 | 390 | 919.4 | 54 | 34 | 103 | 60 | 169 | 49 | 50 | 164 | 94 | 194.2 | 50 | 147 | 54 | 39 | 45 | 55 | 51 | 58 | 50 | 235 | 215 | 253 | 37 | 45 | 51 | 122.2 | 81.2 | 52 | 162 | 49 | 77.4 | 48 | 434 | 47 | 46 | 52 | 41 | 52 | 52 | 55 | 365 | 51 | 188.4 | 53 | 24 | 2554 | 68 | 35 | 54 | 48 | 447 | 50 | 205 | 240.8 | 39 | 51 | 9456 | 52 | 49 | 40 | 51 | 53 | 52 | 44 | 623.6 | 231.4 | 55 | 54 | 138 | 469.8 | 54 | 45 | 11637 | 220 | 47 | 114.8 | 235.4 | 52 | 52 | 47 | 210 | 51 | 61 | 249 | 348 | 47 | 46 | 52 | 46 | 49 | 249 | 116 | 391 | 115.6 | 1266.8 | 53 | 202 | 234 | 51 | 52 | 53 | 56 | 443 | 39 | 49 | 411 | 156 | 38 | 50 | 423 | 248.8 | 419 | 39 | 783 | 43 | 45 | 96.8 | 125 | 159 | 53 | 52 | 33 | 55 | 37 | 196 | 53 | 59 | 182 | 52 | 106 | 410 | 44 | 52 | 53 | 169 | 91.8 | 191 | 137 | 34 | 51 | 48 | 57 | 53 | 120.8 | 100.2 | 47 | 51 | 199 | 37 | 43 | 47 | 55 | 48 | 56 | 233 | 377 | 9810 | 56 | 52 | 10938 | 46 | 45 | 171.6 | 210.4 | 219 | 50 | 219 | 40 | 8808 | 50 | 125.4 | 200 | 41 | 56 | 53 | 48 | 138.4
51 | 34 | 34 | 45 | 52 | 59 | 57 | 331 | 364 | 335 | 56 | 53 | 153.4 | 41 | 55 | 51 | 62 | 48 | 48 | 145.4 | 629 | 142.6 | 809 | 54 | 221 | 78 | 60 | 293 | 49 | 50 | 164 | 82 | 67 | 50 | 147 | 54 | 39 | 45 | 55 | 51 | 58 | 50 | 235 | 215 | 253 | 37 | 45 | 51 | 185 | 214 | 52 | 52 | 49 | 41 | 118.8 | 376.4 | 47 | 46 | 52 | 81.8 | 52 | 52 | 55 | 70.4 | 51 | 124.6 | 53 | 24 | 2554 | 68 | 35 | 54 | 48 | 405 | 50 | 205 | 52 | 39 | 51 | 9456 | 52 | 49 | 40 | 51 | 53 | 52 | 44 | 647.8 | 241 | 55 | 54 | 138 | 485 | 54 | 45 | 11637 | 220 | 47 | 346 | 279 | 52 | 52 | 47 | 241.4 | 51 | 61 | 249 | 348 | 71.6 | 152 | 52 | 46 | 49 | 249 | 69.8 | 479.8 | 316 | 944 | 53 | 202 | 234 | 51 | 52 | 53 | 234 | 455.2 | 39 | 49 | 396 | 114.4 | 38 | 50 | 423 | 194 | 386.4 | 39 | 783 | 43 | 45 | 53 | 236 | 237 | 110.2 | 52 | 33 | 55 | 37 | 196 | 53 | 59 | 182 | 52 | 172 | 410 | 44 | 52 | 53 | 169 | 235 | 191 | 50 | 110.4 | 51 | 48 | 57 | 53 | 389.4 | 53 | 47 | 51 | 199 | 37 | 123.8 | 47 | 55 | 48 | 56 | 196.2 | 377 | 10028 | 56 | 52 | 10938 | 46 | 45 | 57 | 52 | 82.2 | 50 | 83.6 | 40 | 8808 | 50 | 234 | 200 | 41 | 56 | 53 | 48 | 52
51 | 34 | 34 | 45 | 52 | 59 | 57 | 404.2 | 244 | 85 | 56 | 53 | 178 | 41 | 246 | 51 | 62 | 48 | 48 | 320.2 | 54 | 56 | 809 | 54 | 221 | 150 | 177 | 324 | 49 | 50 | 76.8 | 48 | 47 | 50 | 44 | 54 | 39 | 45 | 55 | 51 | 58 | 50 | 51 | 215 | 212 | 37 | 45 | 51 | 185 | 214 | 52 | 52 | 191 | 41 | 225 | 196.4 | 47 | 46 | 52 | 177.4 | 52 | 52 | 55 | 48 | 51 | 226 | 53 | 24 | 2554 | 1881.8 | 35 | 54 | 48 | 356 | 50 | 205 | 52 | 39 | 51 | 9456 | 52 | 49 | 238.6 | 51 | 53 | 52 | 44 | 629 | 264 | 55 | 54 | 52 | 495 | 54 | 45 | 11637 | 220 | 47 | 346 | 319 | 52 | 52 | 47 | 208 | 51 | 61 | 166.6 | 158.2 | 170 | 352 | 52 | 46 | 49 | 249 | 56 | 547 | 316 | 2051.6 | 53 | 115.6 | 159.2 | 96.2 | 52 | 53 | 234 | 262.4 | 39 | 206.6 | 382.2 | 52 | 38 | 50 | 249.4 | 194 | 174 | 39 | 649.4 | 43 | 45 | 53 | 236 | 237 | 196 | 244 | 33 | 209.4 | 37 | 196 | 53 | 59 | 182 | 52 | 172 | 264.2 | 44 | 75.6 | 53 | 146 | 235 | 163.6 | 50 | 225 | 51 | 48 | 57 | 53 | 430 | 53 | 125 | 168 | 199 | 37 | 144 | 47 | 55 | 48 | 56 | 49 | 123.4 | 10028 | 56 | 52 | 10938 | 46 | 239 | 57 | 52 | 48 | 50 | 230 | 40 | 8808 | 210 | 234 | 113.6 | 41 | 56 | 53 | 48 | 52
51 | 113.6 | 34 | 179.4 | 52 | 59 | 57 | 453 | 170 | 51 | 56 | 53 | 178 | 41 | 246 | 51 | 62 | 48 | 48 | 531 | 54 | 56 | 809 | 54 | 221 | 233 | 177 | 225.6 | 109 | 69.6 | 55 | 48 | 47 | 50 | 44 | 54 | 39 | 45 | 55 | 51 | 165 | 50 | 51 | 252.6 | 48 | 75.2 | 45 | 51 | 185 | 214 | 142.8 | 52 | 191 | 41 | 225 | 56 | 47 | 46 | 52 | 315 | 52 | 52 | 55 | 48 | 51 | 226 | 53 | 48.4 | 2554 | 1297.2 | 79.4 | 54 | 48 | 418.4 | 50 | 109 | 52 | 39 | 51 | 9456 | 52 | 49 | 307 | 51 | 53 | 52 | 44 | 617 | 244.4 | 55 | 54 | 52 | 479 | 54 | 45 | 11637 | 220 | 47 | 270 | 319 | 52 | 52 | 47 | 384 | 51 | 61 | 43 | 44 | 170 | 352 | 52 | 46 | 49 | 249 | 86 | 587.2 | 316 | 934.4 | 53 | 58 | 47 | 164 | 52 | 53 | 234 | 239 | 39 | 246 | 411 | 52 | 38 | 50 | 174.8 | 194 | 51 | 39 | 613 | 202 | 45 | 53 | 316.4 | 360.6 | 196 | 244 | 33 | 248 | 37 | 112 | 53 | 59 | 182 | 52 | 172 | 44 | 44 | 170 | 53 | 54 | 235 | 54 | 50 | 336 | 51 | 48 | 57 | 53 | 323.8 | 53 | 242 | 246 | 199 | 37 | 144 | 47 | 172 | 48 | 56 | 49 | 60 | 10028 | 56 | 52 | 10938 | 46 | 239 | 57 | 52 | 48 | 50 | 230 | 101.2 | 8808 | 210 | 234 | 56 | 41 | 56 | 53 | 48 | 52
171 | 233 | 88.8 | 213 | 52 | 59 | 57 | 348 | 59 | 51 | 192.8 | 53 | 178 | 41 | 246 | 51 | 62 | 172.8 | 48 | 531 | 54 | 56 | 809 | 54 | 221 | 43 | 177 | 201 | 217 | 148 | 55 | 48 | 47 | 123.2 | 44 | 54 | 39 | 45 | 55 | 51 | 165 | 50 | 51 | 237 | 48 | 228 | 45 | 51 | 153.6 | 180.8 | 279 | 52 | 191 | 41 | 225 | 56 | 47 | 46 | 52 | 315 | 52 | 52 | 55 | 48 | 51 | 124.6 | 53 | 146 | 2554 | 2758.8 | 146 | 54 | 48 | 470.8 | 50 | 45 | 119.2 | 39 | 160.8 | 9563 | 52 | 160.6 | 307 | 51 | 53 | 52 | 44 | 504.8 | 170 | 55 | 54 | 52 | 512.6 | 54 | 176.6 | 11637 | 231 | 47 | 96.6 | 319 | 52 | 52 | 47 | 384 | 173.4 | 61 | 43 | 44 | 170 | 352 | 52 | 46 | 157 | 44 | 130 | 2800 | 236 | 880.4 | 53 | 132.4 | 47 | 164 | 52 | 53 | 234 | 165 | 216 | 246 | 578.6 | 52 | 38 | 50 | 50 | 82 | 51 | 135.6 | 641 | 202 | 45 | 53 | 479.8 | 404 | 196 | 244 | 33 | 248 | 37 | 56 | 53 | 59 | 43 | 52 | 146.2 | 44 | 44 | 248 | 53 | 54 | 235 | 149.2 | 50 | 336 | 51 | 114.4 | 57 | 217.8 | 253 | 53 | 242 | 246 | 83 | 37 | 123.8 | 47 | 250 | 48 | 56 | 49 | 60 | 10028 | 56 | 182.8 | 10805.4 | 46 | 357 | 57 | 52 | 48 | 50 | 230 | 142 | 8808 | 210 | 234 | 56 | 41 | 56 | 53 | 48 | 52
201 | 233 | 171 | 213 | 52 | 170 | 57 | 177 | 59 | 51 | 227 | 53 | 79.6 | 41 | 246 | 51 | 62 | 256 | 48 | 438.6 | 54 | 56 | 803 | 54 | 108.8 | 43 | 130.2 | 77 | 402 | 148 | 55 | 48 | 80 | 233 | 44 | 54 | 96.6 | 186.6 | 55 | 151.2 | 165 | 92 | 51 | 237 | 48 | 290.4 | 45 | 51 | 28 | 48 | 279 | 52 | 191 | 41 | 225 | 56 | 47 | 46 | 52 | 387.8 | 52 | 52 | 55 | 48 | 51 | 57 | 53 | 146 | 2554 | 729.8 | 146 | 183.6 | 104.4 | 466 | 50 | 45 | 164 | 39 | 234 | 9696 | 52 | 235 | 416.8 | 51 | 53 | 52 | 44 | 320 | 170 | 55 | 54 | 52 | 566.2 | 54 | 347 | 11637 | 204.8 | 47 | 57 | 400 | 200.8 | 52 | 47 | 352.6 | 204 | 61 | 43 | 44 | 96.2 | 240 | 52 | 46 | 157 | 44 | 111.4 | 4072 | 290 | 888.2 | 53 | 258.8 | 47 | 164 | 52 | 53 | 127.2 | 54 | 216 | 246 | 525 | 52 | 38 | 50 | 50 | 124.2 | 51 | 200 | 653 | 202 | 45 | 53 | 359 | 248 | 196 | 244 | 33 | 248 | 37 | 56 | 53 | 59 | 43 | 52 | 43 | 44 | 44 | 365 | 53 | 54 | 91.8 | 173 | 188 | 336 | 51 | 214 | 57 | 359.8 | 237.8 | 53 | 125 | 246 | 54 | 37 | 156.6 | 47 | 250 | 48 | 56 | 49 | 60 | 9897.2 | 56 | 270 | 10717 | 46 | 241 | 57 | 52 | 48 | 50 | 193.4 | 142 | 8808 | 210 | 53 | 56 | 41 | 56 | 53 | 48 | 52
201 | 233 | 171 | 213 | 52 | 244 | 57 | 103.8 | 59 | 51 | 227 | 53 | 55 | 41 | 131.4 | 51 | 62 | 256 | 48 | 256 | 54 | 56 | 907 | 54 | 34 | 43 | 60 | 46 | 548.6 | 308 | 55 | 172.8 | 257.6 | 233 | 44 | 54 | 135 | 222 | 55 | 218 | 122.2 | 260 | 51 | 237 | 48 | 332 | 45 | 51 | 28 | 48 | 142.8 | 52 | 49 | 41 | 48 | 99.8 | 47 | 46 | 52 | 406 | 52 | 52 | 55 | 48 | 208 | 57 | 53 | 146 | 2554 | 127 | 146 | 216 | 142 | 431.4 | 50 | 45 | 164 | 39 | 234 | 9696 | 52 | 235 | 245.8 | 51 | 53 | 52 | 44 | 356 | 101 | 55 | 54 | 52 | 657 | 54 | 347 | 11774.6 | 364 | 135 | 57 | 537.8 | 238 | 52 | 70.6 | 227 | 204 | 61 | 43 | 44 | 47 | 84.8 | 52 | 46 | 157 | 44 | 139.4 | 4063 | 278 | 927 | 53 | 374 | 47 | 73.6 | 134.2 | 53 | 56 | 54 | 216 | 186.8 | 598 | 52 | 38 | 50 | 50 | 171 | 51 | 200 | 686.6 | 202 | 45 | 53 | 238.4 | 83.2 | 53 | 128.8 | 33 | 232.6 | 37 | 56 | 53 | 59 | 43 | 52 | 43 | 44 | 44 | 294.2 | 53 | 54 | 56 | 173 | 228.8 | 100.6 | 51 | 214 | 57 | 385 | 160 | 53 | 47 | 207 | 54 | 37 | 185 | 47 | 250 | 101.2 | 56 | 49 | 60 | 9810 | 56 | 270 | 10717 | 46 | 241 | 57 | 52 | 378.4 | 50 | 47 | 142 | 8808 | 50 | 53 | 56 | 41 | 56 | 166.4 | 48 | 52
201 | 233 | 171 | 78.6 | 52 | 244 | 135 | 55 | 59 | 51 | 227 | 181 | 55 | 41 | 55 | 51 | 130.4 | 256 | 48 | 93.6 | 54 | 56 | 959 | 198.8 | 34 | 43 | 60 | 46 | 674 | 289.2 | 55 | 256 | 326 | 233 | 44 | 54 | 135 | 222 | 55 | 218 | 58 | 260 | 51 | 237 | 141 | 332 | 45 | 51 | 28 | 48 | 52 | 52 | 49 | 41 | 48 | 275 | 47 | 46 | 52 | 268.4 | 94.4 | 52 | 55 | 48 | 208 | 57 | 53 | 72.8 | 2554 | 141.4 | 57.2 | 216 | 142 | 273 | 50 | 160 | 164 | 39 | 234 | 9653.2 | 52 | 86.2 | 223 | 51 | 119.8 | 52 | 44 | 280 | 55 | 253 | 54 | 52 | 1989.4 | 54 | 347 | 11809 | 320 | 157 | 57 | 547 | 238 | 52 | 165 | 121.4 | 51 | 61 | 43 | 44 | 47 | 46 | 52 | 243 | 113.8 | 44 | 141 | 3961.4 | 318 | 939 | 53 | 374 | 47 | 51 | 189 | 53 | 80.4 | 54 | 216 | 147 | 602 | 52 | 38 | 50 | 50 | 171 | 51 | 200 | 693 | 43 | 45 | 53 | 158 | 42 | 53 | 52 | 33 | 158 | 37 | 56 | 53 | 59 | 43 | 52 | 43 | 44 | 44 | 247 | 53 | 54 | 56 | 149.2 | 422.6 | 34 | 51 | 214 | 57 | 385 | 160 | 53 | 47 | 51 | 54 | 37 | 185 | 47 | 211 | 181 | 56 | 49 | 60 | 9810 | 56 | 95.6 | 10717 | 46 | 241 | 57 | 52 | 473 | 50 | 47 | 40 | 8808 | 50 | 53 | 56 | 41 | 56 | 242 | 48 | 52
141 | 34 | 116.2 | 121.4 | 52 | 244 | 327.6 | 55 | 59 | 51 | 90.2 | 213 | 55 | 41 | 55 | 51 | 176 | 214.4 | 48 | 53 | 54 | 56 | 238 | 235 | 34 | 43 | 60 | 46 | 403 | 250 | 55 | 256 | 326 | 233 | 44 | 218 | 135 | 45 | 169 | 218 | 58 | 260 | 51 | 86.6 | 141 | 179.2 | 45 | 51 | 28 | 48 | 52 | 52 | 49 | 41 | 48 | 275 | 47 | 46 | 52 | 41 | 158 | 52 | 55 | 93.2 | 176.6 | 57 | 53 | 24 | 2554 | 134.8 | 35 | 216 | 142 | 51 | 80.2 | 160 | 52 | 39 | 197.4 | 9589 | 114.4 | 49 | 223 | 51 | 220 | 116.8 | 44 | 56 | 55 | 253 | 54 | 52 | 250 | 54 | 237 | 11809 | 311.2 | 201.8 | 57 | 53 | 238 | 52 | 165 | 51 | 51 | 107.8 | 136.6 | 44 | 47 | 46 | 95.2 | 243 | 49 | 44 | 56 | 50 | 52 | 137 | 53 | 250 | 220 | 51 | 189 | 209 | 178 | 54 | 109.8 | 147 | 105.4 | 133.6 | 38 | 50 | 50 | 171 | 51 | 167.8 | 49 | 216 | 45 | 53 | 72.4 | 42 | 53 | 52 | 33 | 158 | 132.2 | 56 | 225.8 | 59 | 43 | 202.4 | 43 | 44 | 154.4 | 247 | 53 | 54 | 56 | 54 | 511 | 34 | 51 | 147.6 | 57 | 277.4 | 160 | 53 | 47 | 51 | 54 | 37 | 185 | 247 | 55 | 216.4 | 56 | 49 | 60 | 9810 | 78.4 | 225 | 10717 | 46 | 162.6 | 57 | 52 | 48 | 50 | 70 | 40 | 8875.2 | 50 | 53 | 56 | 41 | 56 | 242 | 48 | 52
51 | 34 | 34 | 236 | 52 | 207 | 441 | 55 | 59 | 51 | 56 | 213 | 55 | 41 | 55 | 212 | 176 | 94.8 | 48 | 53 | 54 | 56 | 303.8 | 235 | 34 | 43 | 135.2 | 46 | 364.8 | 250 | 55 | 256 | 293 | 50 | 44 | 259 | 39 | 45 | 245 | 184.6 | 58 | 260 | 51 | 49 | 141 | 159.4 | 45 | 51 | 28 | 48 | 52 | 74 | 190.6 | 41 | 48 | 275 | 47 | 46 | 52 | 41 | 158 | 52 | 55 | 274 | 51 | 57 | 53 | 24 | 2714.8 | 271 | 35 | 151.2 | 48 | 51 | 201 | 160 | 52 | 39 | 51 | 9456 | 156 | 49 | 186.4 | 51 | 220 | 214 | 44 | 56 | 55 | 253 | 148.8 | 52 | 250 | 85.6 | 45 | 11809 | 226 | 359 | 57 | 53 | 163.6 | 52 | 165 | 63 | 51 | 369 | 160 | 44 | 47 | 46 | 268 | 203.6 | 81.2 | 44 | 56 | 237 | 52 | 254 | 53 | 250 | 220 | 51 | 189 | 248 | 178 | 54 | 39 | 147 | 45 | 250.4 | 38 | 50 | 50 | 54 | 51 | 39 | 49 | 216 | 45 | 184.4 | 51 | 42 | 53 | 52 | 33 | 158 | 156 | 56 | 269 | 59 | 43 | 240 | 43 | 44 | 228 | 52 | 53 | 54 | 56 | 54 | 373 | 34 | 51 | 48 | 57 | 53 | 50 | 53 | 47 | 51 | 54 | 230 | 71.4 | 247 | 55 | 358 | 56 | 49 | 60 | 9892.2 | 168 | 225 | 10717 | 46 | 45 | 57 | 131.2 | 226 | 50 | 162 | 185.6 | 8962.6 | 50 | 53 | 56 | 41 | 56 | 242 | 48 | 52
84.2 | 39.6 | 34 | 236 | 280.2 | 201.4 | 324 | 55 | 59 | 51 | 95.6 | 213 | 55 | 41 | 55 | 212 | 176 | 165 | 48 | 53 | 54 | 135.2 | 322 | 235 | 34 | 43 | 248 | 46 | 179.4 | 170 | 180.4 | 214.4 | 69.8 | 50 | 44 | 259 | 39 | 45 | 245 | 51 | 58 | 92 | 51 | 49 | 103.8 | 190 | 45 | 51 | 28 | 48 | 52 | 162 | 226 | 41 | 48 | 275 | 69.4 | 46 | 52 | 41 | 194.6 | 52 | 55 | 479 | 51 | 276 | 53 | 24 | 1755.4 | 271 | 35 | 54 | 48 | 51 | 201 | 114 | 52 | 119.8 | 51 | 9456 | 156 | 49 | 40 | 51 | 220 | 214 | 44 | 56 | 225 | 253 | 212 | 52 | 133.6 | 212 | 45 | 11740.2 | 226 | 271 | 57 | 53 | 52 | 52 | 94.2 | 91 | 51 | 369 | 160 | 44 | 47 | 46 | 268 | 46 | 210 | 44 | 142.4 | 237 | 52 | 254 | 53 | 58 | 185.4 | 51 | 52 | 248 | 178 | 54 | 39 | 88.2 | 45 | 292 | 38 | 50 | 50 | 178.2 | 51 | 39 | 49 | 216 | 45 | 272 | 51 | 42 | 53 | 52 | 33 | 55 | 156 | 56 | 269 | 59 | 121.8 | 240 | 229 | 44 | 352 | 52 | 53 | 54 | 56 | 54 | 291.4 | 188.4 | 51 | 122 | 236 | 53 | 50 | 87.8 | 47 | 51 | 54 | 230 | 43 | 247 | 55 | 251.6 | 56 | 49 | 60 | 9947 | 168 | 225 | 10717 | 46 | 45 | 57 | 250 | 226 | 50 | 377 | 222 | 9133 | 50 | 53 | 56 | 41 | 56 | 204.2 | 48 | 52
217 | 5989.6 | 34 | 236 | 351 | 237 | 246 | 55 | 59 | 51 | 254 | 149 | 55 | 41 | 55 | 212 | 62 | 165 | 48 | 53 | 54 | 155 | 322 | 162.6 | 34 | 43 | 248 | 202.8 | 49 | 50 | 264 | 48 | 47 | 206 | 44 | 259 | 39 | 45 | 245 | 51 | 58 | 50 | 51 | 49 | 48 | 190 | 45 | 51 | 28 | 48 | 52 | 162 | 226 | 41 | 48 | 99.8 | 159 | 46 | 52 | 41 | 256.2 | 52 | 55 | 388.6 | 51 | 276 | 53 | 24 | 256 | 271 | 35 | 54 | 48 | 51 | 201 | 45 | 52 | 241 | 51 | 9456 | 156 | 49 | 40 | 51 | 220 | 214 | 44 | 56 | 225 | 134.2 | 212 | 52 | 56 | 212 | 45 | 11637 | 226 | 271 | 57 | 53 | 52 | 52 | 47 | 199 | 51 | 369 | 136.6 | 44 | 47 | 46 | 268 | 46 | 210 | 44 | 200 | 237 | 52 | 254 | 53 | 58 | 47 | 51 | 52 | 248 | 104.8 | 174 | 39 | 49 | 45 | 292 | 38 | 50 | 167 | 261 | 51 | 39 | 49 | 216 | 45 | 272 | 51 | 42 | 53 | 52 | 33 | 55 | 132.2 | 56 | 269 | 59 | 240 | 240 | 229 | 140.8 | 352 | 52 | 53 | 146 | 56 | 54 | 226.8 | 227 | 51 | 233 | 236 | 53 | 50 | 274.2 | 201.4 | 51 | 54 | 230 | 43 | 247 | 55 | 225 | 56 | 49 | 262 | 9947 | 168 | 225 | 10717 | 46 | 45 | 57 | 289.4 | 226 | 50 | 377 | 222 | 9227.8 | 50 | 53 | 56 | 41 | 56 | 53 | 48 | 52
217 | 34 | 34 | 236 | 351 | 237 | 246 | 55 | 133 | 51 | 254 | 53 | 55 | 41 | 55 | 212 | 62 | 165 | 48 | 53 | 54 | 249 | 322 | 54 | 34 | 273 | 248 | 340.4 | 157 | 50 | 264 | 48 | 47 | 206 | 44 | 177 | 39 | 140.4 | 207 | 115.8 | 58 | 50 | 124.6 | 148.6 | 48 | 190 | 45 | 51 | 28 | 48 | 52 | 162 | 226 | 113.8 | 48 | 200 | 159 | 46 | 52 | 41 | 235 | 52 | 214.2 | 253 | 51 | 276 | 53 | 24 | 256 | 271 | 35 | 54 | 215 | 51 | 268.8 | 77 | 52 | 241 | 51 | 9456 | 52 | 49 | 40 | 51 | 53 | 214 | 44 | 56 | 225 | 55 | 212 | 52 | 56 | 212 | 45 | 11637 | 89.2 | 271 | 57 | 53 | 52 | 52 | 47 | 266 | 51 | 275.4 | 43 | 44 | 47 | 46 | 268 | 46 | 210 | 44 | 200 | 237 | 52 | 176 | 53 | 58 | 234 | 51 | 52 | 170 | 56 | 290 | 39 | 49 | 45 | 210.4 | 38 | 50 | 245 | 261 | 51 | 39 | 49 | 112.2 | 45 | 272 | 51 | 42 | 53 | 85.2 | 33 | 55 | 37 | 56 | 182.6 | 59 | 240 | 164.8 | 229 | 165 | 315.2 | 52 | 53 | 169 | 56 | 54 | 50 | 227 | 51 | 233 | 200.2 | 53 | 50 | 345 | 240 | 51 | 54 | 230 | 43 | 127 | 55 | 407 | 256 | 203.4 | 262 | 9947 | 100.8 | 121.2 | 10717 | 46 | 45 | 57 | 447 | 362.8 | 50 | 308 | 222 | 9179 | 50 | 53 | 56 | 41 | 56 | 53 | 48 | 138.4
150.6 | 46 | 34 | 45 | 302.2 | 59 | 57 | 55 | 244 | 51 | 174.8 | 53 | 220 | 41 | 55 | 115.4 | 62 | 71.4 | 48 | 77.2 | 54 | 370.2 | 177.8 | 54 | 57 | 293 | 248 | 365 | 157 | 50 | 264 | 48 | 47 | 206 | 44 | 54 | 39 | 204 | 55 | 213 | 58 | 50 | 235 | 215 | 48 | 67.6 | 45 | 51 | 180.8 | 48 | 52 | 96 | 155.2 | 388 | 48 | 200 | 159 | 46 | 52 | 41 | 235 | 52 | 254 | 253 | 136 | 276 | 53 | 24 | 175.6 | 44 | 35 | 54 | 215 | 51 | 193.2 | 205 | 52 | 241 | 51 | 9456 | 52 | 49 | 40 | 51 | 53 | 52 | 44 | 56 | 225 | 55 | 271.6 | 52 | 56 | 212 | 45 | 11637 | 187 | 91.8 | 57 | 53 | 52 | 70.4 | 47 | 457.4 | 51 | 61 | 43 | 44 | 47 | 46 | 95.2 | 46 | 307.4 | 44 | 200 | 124.8 | 52 | 59 | 53 | 58 | 234 | 51 | 52 | 53 | 56 | 238 | 39 | 49 | 45 | 52 | 38 | 50 | 418.6 | 261 | 51 | 39 | 158.2 | 43 | 45 | 228.2 | 51 | 42 | 53 | 218 | 33 | 55 | 37 | 56 | 53 | 59 | 240 | 52 | 229 | 165 | 118.4 | 52 | 53 | 169 | 56 | 54 | 108 | 34 | 51 | 233 | 57 | 53 | 50 | 345 | 240 | 51 | 83 | 114.2 | 103.6 | 47 | 55 | 265.4 | 256 | 242 | 262 | 9864.8 | 56 | 52 | 10717 | 46 | 45 | 57 | 447 | 290.2 | 50 | 262 | 149.2 | 9179 | 50 | 53 | 56 | 212 | 56 | 146.6 | 48 | 268
51 | 94 | 34 | 45 | 193.6 | 59 | 57 | 103.8 | 324 | 51 | 56 | 53 | 220 | 41 | 55 | 51 | 62 | 48 | 48 | 174 | 54 | 291 | 48 | 54 | 149 | 293 | 60 | 427 | 157 | 50 | 222.2 | 48 | 47 | 206 | 44 | 54 | 39 | 204 | 55 | 213 | 58 | 50 | 235 | 215 | 48 | 37 | 45 | 51 | 313.2 | 48 | 52 | 52 | 49 | 388 | 48 | 200 | 91.8 | 46 | 52 | 41 | 235 | 52 | 254 | 130 | 206 | 144.6 | 53 | 24 | 55 | 44 | 35 | 54 | 215 | 51 | 163 | 205 | 52 | 241 | 51 | 9456 | 52 | 49 | 40 | 51 | 53 | 140 | 44 | 56 | 123 | 55 | 247 | 52 | 56 | 85.6 | 45 | 11761 | 220 | 47 | 57 | 53 | 52 | 144 | 47 | 713.2 | 51 | 61 | 43 | 44 | 145.4 | 46 | 52 | 46 | 211 | 167 | 113.6 | 50 | 52 | 59 | 53 | 58 | 234 | 204.6 | 52 | 53 | 56 | 2122 | 39 | 49 | 221 | 52 | 38 | 50 | 306 | 219.6 | 51 | 39 | 231 | 43 | 45 | 53 | 51 | 42 | 81.6 | 218 | 74.8 | 55 | 37 | 56 | 53 | 59 | 240 | 52 | 117.4 | 140.8 | 44 | 52 | 53 | 266 | 235 | 81.4 | 195 | 34 | 51 | 233 | 57 | 53 | 50 | 345 | 240 | 51 | 199 | 37 | 144 | 47 | 55 | 230 | 256 | 242 | 262 | 9810 | 56 | 52 | 10938 | 46 | 45 | 57 | 170.2 | 219 | 50 | 133 | 40 | 8882.2 | 50 | 89.2 | 56 | 212 | 56 | 209 | 48 | 268
51 | 163.4 | 34 | 45 | 52 | 59 | 57 | 282 | 444 | 119 | 78.6 | 53 | 187 | 41 | 55 | 51 | 150.4 | 48 | 48 | 174 | 54 | 150 | 48 | 54 | 149 | 293 | 60 | 417 | 113.8 | 50 | 55 | 48 | 157.4 | 50 | 44 | 54 | 39 | 204 | 55 | 213 | 58 | 50 | 235 | 215 | 48 | 37 | 45 | 51 | 376 | 48 | 52 | 52 | 49 | 388 | 48 | 387.2 | 47 | 46 | 52 | 41 | 88.6 | 52 | 55 | 48 | 206 | 57 | 53 | 24 | 149.8 | 44 | 35 | 54 | 215 | 51 | 163 | 205 | 52 | 39 | 51 | 9456 | 52 | 49 | 40 | 51 | 53 | 162 | 44 | 216.8 | 55 | 55 | 247 | 52 | 56 | 54 | 45 | 11761 | 220 | 47 | 171 | 53 | 52 | 144 | 47 | 675 | 51 | 61 | 249 | 44 | 170 | 46 | 52 | 46 | 211 | 249 | 56 | 50 | 52 | 94.2 | 53 | 86.8 | 234 | 243 | 52 | 53 | 56 | 3237 | 202 | 167.2 | 221 | 52 | 38 | 50 | 267 | 54 | 157.2 | 39 | 231 | 43 | 45 | 53 | 236 | 42 | 196 | 151.6 | 242 | 132.2 | 37 | 84 | 53 | 59 | 43 | 52 | 120.4 | 44 | 44 | 146.4 | 53 | 254 | 235 | 191 | 195 | 34 | 51 | 48 | 57 | 53 | 50 | 111.4 | 162.8 | 51 | 199 | 37 | 144 | 47 | 55 | 230 | 256 | 242 | 232.8 | 9810 | 56 | 52 | 10938 | 46 | 45 | 57 | 52 | 219 | 50 | 230 | 40 | 8808 | 82 | 234 | 84.8 | 212 | 56 | 209 | 48 | 268
51 | 34 | 34 | 45 | 52 | 59 | 57 | 282 | 444 | 136 | 169 | 53 | 178 | 41 | 55 | 51 | 283 | 48 | 48 | 204.8 | 54 | 56 | 48 | 54 | 149 | 43 | 60 | 201 | 49 | 50 | 55 | 48 | 231 | 50 | 44 | 54 | 58.2 | 108.6 | 55 | 148.2 | 58 | 50 | 235 | 115.4 | 48 | 37 | 45 | 51 | 376 | 48 | 52 | 52 | 49 | 388 | 48 | 290 | 47 | 46 | 52 | 41 | 52 | 52 | 55 | 48 | 147.6 | 124.6 | 53 | 24 | 213 | 44 | 35 | 54 | 114.8 | 51 | 50 | 205 | 99.2 | 39 | 51 | 9563 | 52 | 49 | 131.2 | 51 | 53 | 162 | 44 | 257 | 55 | 55 | 247 | 52 | 56 | 54 | 169 | 11761 | 220 | 47 | 247 | 220 | 52 | 144 | 47 | 500.8 | 51 | 61 | 249 | 44 | 170 | 46 | 52 | 46 | 211 | 249 | 56 | 50 | 52 | 235 | 53 | 202 | 121.8 | 243 | 52 | 53 | 56 | 239 | 202 | 246 | 185.8 | 52 | 38 | 50 | 267 | 54 | 419 | 39 | 231 | 43 | 45 | 53 | 236 | 42 | 196 | 52 | 242 | 248 | 37 | 196 | 53 | 59 | 182 | 52 | 172 | 44 | 44 | 170 | 53 | 254 | 235 | 191 | 108 | 72.2 | 51 | 48 | 57 | 78.2 | 85.4 | 53 | 47 | 129 | 199 | 37 | 144 | 47 | 55 | 48 | 136 | 164.8 | 175 | 9810 | 56 | 52 | 10938 | 46 | 45 | 57 | 52 | 82.2 | 50 | 230 | 40 | 8808 | 210 | 234 | 200 | 212 | 56 | 209 | 48 | 268
51 | 34 | 34 | 45 | 52 | 59 | 57 | 282 | 259 | 136 | 203.2 | 53 | 178 | 41 | 55 | 51 | 283 | 48 | 48 | 255.4 | 54 | 56 | 48 | 54 | 80 | 43 | 130.2 | 201 | 49 | 50 | 145.6 | 48 | 231 | 50 | 147 | 54 | 135 | 156 | 55 | 51 | 58 | 50 | 51 | 49 | 48 | 37 | 45 | 51 | 223.2 | 48 | 52 | 52 | 49 | 41 | 48 | 290 | 47 | 46 | 52 | 41 | 52 | 52 | 55 | 48 | 190 | 226 | 53 | 24 | 213 | 44 | 35 | 54 | 48 | 51 | 50 | 77 | 288 | 39 | 51 | 9563 | 52 | 49 | 154 | 51 | 53 | 140 | 44 | 257 | 55 | 55 | 169.8 | 52 | 56 | 54 | 169 | 11711.4 | 154 | 113 | 266.8 | 220 | 52 | 88.8 | 94.2 | 471 | 51 | 61 | 249 | 130 | 145.4 | 123.6 | 52 | 46 | 146.2 | 249 | 104.8 | 50 | 52 | 235 | 53 | 202 | 47 | 243 | 52 | 53 | 56 | 356 | 237.4 | 246 | 45 | 52 | 38 | 50 | 180.2 | 54 | 419 | 39 | 121.8 | 138.4 | 45 | 53 | 236 | 42 | 196 | 52 | 242 | 248 | 37 | 196 | 53 | 59 | 182 | 52 | 172 | 44 | 44 | 170 | 53 | 254 | 235 | 214.8 | 50 | 225 | 51 | 48 | 57 | 179 | 267.6 | 53 | 47 | 246 | 199 | 37 | 43 | 47 | 55 | 48 | 56 | 49 | 175 | 9810 | 56 | 52 | 10938 | 46 | 45 | 209.8 | 52 | 48 | 50 | 230 | 40 | 8808 | 210 | 290 | 200 | 109.4 | 56 | 115.4 | 48 | 52
51 | 34 | 34 | 45 | 52 | 59 | 57 | 191.2 | 179 | 119 | 340 | 53 | 178 | 41 | 55 | 51 | 283 | 256 | 48 | 410 | 54 | 56 | 124 | 54 | 183.6 | 43 | 177 | 139 | 49 | 128.4 | 206 | 48 | 396 | 50 | 147 | 54 | 135 | 230 | 55 | 51 | 58 | 50 | 51 | 124.2 | 48 | 37 | 45 | 51 | 153.6 | 48 | 52 | 52 | 49 | 41 | 154.2 | 56 | 47 | 46 | 52 | 143 | 94.4 | 52 | 55 | 48 | 51 | 226 | 53 | 24 | 213 | 44 | 35 | 54 | 48 | 51 | 50 | 45 | 288 | 39 | 51 | 9563 | 52 | 49 | 154 | 51 | 53 | 52 | 44 | 257 | 166.6 | 55 | 54 | 52 | 56 | 54 | 311.4 | 11637 | 55 | 157 | 498.8 | 220 | 52 | 52 | 165 | 797.4 | 51 | 61 | 249 | 259 | 47 | 240 | 52 | 46 | 49 | 208 | 178 | 50 | 176 | 235 | 53 | 202 | 47 | 166.2 | 52 | 120.2 | 56 | 245 | 379 | 246 | 45 | 52 | 38 | 50 | 50 | 54 | 337 | 39 | 49 | 202 | 45 | 53 | 461 | 237 | 196 | 244 | 242 | 248 | 37 | 196 | 53 | 59 | 182 | 52 | 172 | 44 | 44 | 146.4 | 53 | 214 | 127.6 | 310 | 50 | 225 | 51 | 48 | 57 | 179 | 430 | 53 | 47 | 246 | 83 | 37 | 43 | 47 | 94 | 48 | 56 | 49 | 152 | 9810 | 56 | 52 | 10845.4 | 46 | 200.2 | 248 | 52 | 48 | 50 | 230 | 101.2 | 8808 | 210 | 374 | 200 | 41 | 56 | 53 | 48 | 52
51 | 34 | 61.4 | 45 | 52 | 59 | 57 | 55 | 59 | 51 | 272.2 | 53 | 178 | 41 | 55 | 51 | 283 | 256 | 48 | 410 | 54 | 56 | 238 | 54 | 221 | 43 | 177 | 46 | 49 | 148 | 206 | 48 | 359.2 | 50 | 147 | 54 | 135 | 230 | 55 | 51 | 58 | 50 | 51 | 237 | 48 | 75.2 | 166 | 51 | 28 | 48 | 188.2 | 52 | 49 | 41 | 225 | 56 | 47 | 46 | 52 | 143 | 158 | 52 | 55 | 48 | 51 | 124.6 | 53 | 24 | 118.2 | 44 | 35 | 118.8 | 48 | 51 | 50 | 45 | 332.8 | 39 | 234 | 9546.8 | 52 | 123.4 | 131.2 | 51 | 53 | 52 | 44 | 176.6 | 241 | 55 | 54 | 52 | 56 | 123 | 297.4 | 11637 | 77 | 157 | 160 | 220 | 52 | 52 | 165 | 834 | 51 | 61 | 125.4 | 259 | 47 | 240 | 52 | 46 | 49 | 44 | 178 | 113.6 | 226 | 235 | 53 | 173.2 | 47 | 51 | 52 | 221 | 198.4 | 171 | 216 | 206.6 | 45 | 52 | 38 | 50 | 50 | 100.8 | 214 | 39 | 49 | 202 | 45 | 53 | 433 | 360.6 | 81.6 | 244 | 74.8 | 351 | 37 | 168 | 53 | 59 | 182 | 52 | 94.6 | 44 | 44 | 52 | 53 | 54 | 56 | 200.4 | 50 | 225 | 51 | 48 | 57 | 179 | 359.2 | 53 | 47 | 246 | 54 | 37 | 43 | 47 | 250 | 48 | 56 | 49 | 60 | 9853.6 | 56 | 52 | 10743 | 46 | 239 | 248 | 52 | 48 | 50 | 47 | 311.6 | 8897.6 | 178 | 229.2 | 171.2 | 41 | 56 | 53 | 48 | 52
51 | 34 | 171 | 45 | 52 | 59 | 238.6 | 55 | 59 | 250 | 227 | 53 | 55 | 41 | 93.2 | 51 | 62 | 256 | 48 | 379.2 | 54 | 56 | 238 | 54 | 221 | 43 | 177 | 46 | 49 | 148 | 206 | 214.4 | 212 | 50 | 105.8 | 54 | 223.4 | 407 | 55 | 84.4 | 58 | 50 | 51 | 305 | 48 | 228 | 166 | 51 | 28 | 48 | 279 | 52 | 49 | 41 | 225 | 275 | 47 | 46 | 52 | 177.4 | 158 | 52 | 55 | 48 | 51 | 57 | 53 | 24 | 55 | 44 | 35 | 216 | 48 | 51 | 50 | 45 | 400 | 39 | 234 | 9589 | 52 | 235 | 40 | 51 | 86.4 | 52 | 44 | 56 | 241 | 55 | 54 | 52 | 56 | 169 | 223 | 11637 | 384.2 | 157 | 156 | 53 | 52 | 52 | 165 | 711.6 | 51 | 61 | 43 | 259 | 47 | 240 | 52 | 46 | 2827.8 | 44 | 198 | 156 | 250 | 94.2 | 53 | 58 | 47 | 51 | 161.6 | 221 | 234 | 124.2 | 216 | 49 | 45 | 52 | 38 | 50 | 206 | 171 | 51 | 39 | 49 | 202 | 45 | 53 | 359 | 443 | 53 | 244 | 33 | 158 | 37 | 56 | 53 | 59 | 43 | 52 | 43 | 44 | 44 | 52 | 53 | 54 | 56 | 173 | 50 | 247.2 | 51 | 48 | 57 | 103.4 | 253 | 53 | 47 | 246 | 54 | 37 | 128.2 | 47 | 250 | 48 | 56 | 49 | 60 | 10028 | 147.2 | 52 | 10782 | 116.8 | 239 | 248 | 52 | 48 | 50 | 93 | 354 | 8920 | 50 | 193 | 56 | 41 | 56 | 53 | 48 | 52
51 | 34 | 171 | 45 | 52 | 59 | 262 | 89.2 | 59 | 250 | 192.8 | 53 | 55 | 41 | 246 | 51 | 62 | 256 | 48 | 256 | 54 | 56 | 238 | 54 | 221 | 43 | 60 | 46 | 49 | 128.4 | 224.4 | 256 | 212 | 50 | 44 | 54 | 185 | 370 | 55 | 218 | 58 | 50 | 51 | 337 | 48 | 228 | 166 | 51 | 28 | 48 | 279 | 52 | 49 | 41 | 225 | 275 | 47 | 46 | 52 | 274.2 | 158 | 52 | 55 | 48 | 51 | 57 | 53 | 24 | 55 | 44 | 35 | 216 | 48 | 51 | 50 | 45 | 211.2 | 39 | 234 | 9589 | 52 | 235 | 40 | 51 | 220 | 52 | 44 | 56 | 92.2 | 55 | 54 | 52 | 56 | 169 | 223 | 11637 | 1705.8 | 47 | 102 | 53 | 52 | 52 | 70.6 | 394 | 51 | 61 | 43 | 259 | 47 | 262.4 | 52 | 46 | 2901 | 44 | 1331.2 | 156 | 242 | 176 | 53 | 58 | 47 | 51 | 189 | 221 | 234 | 54 | 216 | 49 | 45 | 52 | 38 | 50 | 206 | 171 | 51 | 135.6 | 49 | 106.6 | 45 | 53 | 158 | 443 | 53 | 244 | 33 | 158 | 37 | 56 | 53 | 59 | 43 | 52 | 43 | 44 | 44 | 52 | 53 | 54 | 56 | 101.6 | 226.8 | 183.2 | 51 | 48 | 57 | 53 | 253 | 53 | 203 | 51 | 54 | 37 | 185 | 47 | 250 | 48 | 56 | 49 | 60 | 10028 | 208 | 86.6 | 10815.6 | 223 | 45 | 171.6 | 52 | 48 | 50 | 162 | 354 | 8920 | 50 | 137 | 56 | 41 | 56 | 90.8 | 48 | 52
51 | 34 | 171 | 45 | 52 | 59 | 2830.4 | 226 | 59 | 250 | 56 | 53 | 55 | 41 | 246 | 51 | 62 | 201.4 | 48 | 134.2 | 142.2 | 56 | 238 | 162.6 | 146.2 | 43 | 60 | 46 | 49 | 50 | 164 | 256 | 47 | 50 | 44 | 177 | 39 | 186.6 | 55 | 218 | 58 | 218 | 51 | 385 | 48 | 228 | 117.6 | 51 | 28 | 48 | 97.4 | 52 | 155.2 | 41 | 189.6 | 275 | 47 | 46 | 52 | 213 | 73.2 | 52 | 55 | 137.6 | 51 | 57 | 53 | 24 | 55 | 134.8 | 35 | 216 | 48 | 51 | 170.8 | 68 | 164 | 39 | 234 | 9589 | 52 | 123.4 | 40 | 51 | 220 | 52 | 44 | 56 | 55 | 55 | 54 | 138 | 56 | 169 | 151.8 | 11774.6 | 3588 | 47 | 57 | 53 | 52 | 52 | 47 | 394 | 51 | 61 | 43 | 44 | 47 | 158 | 181.6 | 46 | 157 | 44 | 3186.8 | 156 | 256 | 254 | 53 | 58 | 47 | 51 | 189 | 153.8 | 234 | 54 | 74.4 | 49 | 45 | 52 | 38 | 50 | 206 | 171 | 51 | 200 | 49 | 43 | 45 | 53 | 51 | 161.2 | 53 | 128.8 | 33 | 116.8 | 37 | 56 | 53 | 59 | 43 | 52 | 43 | 44 | 154.4 | 52 | 53 | 54 | 56 | 54 | 291.4 | 145 | 51 | 48 | 57 | 53 | 90.6 | 53 | 242 | 51 | 54 | 37 | 185 | 47 | 250 | 225.2 | 56 | 49 | 60 | 10137.6 | 208 | 225 | 10854 | 223 | 45 | 57 | 52 | 48 | 50 | 162 | 40 | 1880.8 | 50 | 53 | 56 | 41 | 56 | 242 | 48 | 52
81 | 34 | 143.6 | 45 | 52 | 59 | 3027.6 | 226 | 59 | 250 | 56 | 53 | 55 | 41 | 246 | 51 | 62 | 165 | 48 | 53 | 201 | 56 | 48 | 235 | 34 | 43 | 60 | 46 | 212 | 50 | 164 | 256 | 47 | 50 | 44 | 259 | 39 | 45 | 55 | 218 | 100.8 | 260 | 51 | 532 | 48 | 228 | 45 | 51 | 28 | 48 | 52 | 52 | 339.6 | 41 | 48 | 275 | 47 | 46 | 52 | 213 | 52 | 52 | 55 | 386 | 51 | 57 | 53 | 24 | 55 | 271 | 35 | 216 | 48 | 51 | 268.8 | 160 | 74.4 | 39 | 124.2 | 9562.4 | 52 | 49 | 40 | 51 | 220 | 214 | 44 | 56 | 55 | 55 | 180.4 | 138 | 172.4 | 54 | 45 | 11809 | 3275 | 136.6 | 57 | 53 | 52 | 52 | 47 | 410 | 51 | 84.4 | 43 | 44 | 47 | 158 | 268 | 164.2 | 157 | 44 | 3285.6 | 237 | 300 | 254 | 53 | 58 | 47 | 51 | 315.2 | 53 | 162.8 | 54 | 39 | 49 | 45 | 52 | 38 | 50 | 206 | 77.4 | 51 | 200 | 49 | 43 | 45 | 53 | 51 | 42 | 53 | 52 | 33 | 55 | 37 | 56 | 53 | 59 | 43 | 52 | 43 | 92.4 | 327.2 | 52 | 53 | 54 | 56 | 54 | 373 | 145 | 51 | 48 | 57 | 53 | 50 | 53 | 242 | 51 | 54 | 152.8 | 185 | 47 | 94 | 358 | 56 | 49 | 60 | 10165 | 208 | 225 | 10964 | 223 | 45 | 57 | 210.4 | 48 | 50 | 162 | 40 | 37 | 50 | 53 | 56 | 41 | 56 | 242 | 48 | 52
201 | 34 | 34 | 45 | 52 | 59 | 6267 | 226 | 59 | 130.6 | 95.6 | 53 | 55 | 41 | 246 | 115.4 | 130.4 | 165 | 48 | 53 | 201 | 56 | 48 | 235 | 34 | 43 | 60 | 46 | 212 | 50 | 329.4 | 172.8 | 47 | 50 | 44 | 259 | 39 | 45 | 245 | 250.4 | 165 | 260 | 51 | 438 | 212 | 75.2 | 45 | 51 | 28 | 48 | 52 | 52 | 368 | 41 | 48 | 172.4 | 47 | 46 | 52 | 213 | 52 | 52 | 55 | 386 | 51 | 57 | 53 | 24 | 55 | 271 | 101.6 | 54 | 48 | 51 | 314 | 160 | 52 | 39 | 51 | 9456 | 52 | 49 | 101.2 | 51 | 220 | 214 | 44 | 56 | 78 | 55 | 212 | 138 | 250 | 54 | 45 | 11809 | 3295.4 | 271 | 57 | 53 | 89.2 | 52 | 47 | 431.6 | 51 | 178 | 113.2 | 44 | 47 | 158 | 268 | 243 | 49 | 44 | 3273.6 | 237 | 52 | 254 | 53 | 58 | 116.2 | 51 | 244 | 53 | 56 | 54 | 39 | 49 | 75.2 | 52 | 38 | 132 | 50 | 54 | 51 | 200 | 49 | 43 | 45 | 53 | 51 | 42 | 53 | 52 | 33 | 55 | 37 | 56 | 53 | 59 | 200.6 | 52 | 43 | 263 | 352 | 52 | 53 | 54 | 56 | 54 | 373 | 78.4 | 51 | 48 | 57 | 53 | 50 | 192.2 | 47 | 51 | 54 | 230 | 99.8 | 47 | 55 | 358 | 56 | 49 | 100.4 | 9990.6 | 116.8 | 225 | 10717 | 223 | 45 | 57 | 349.6 | 48 | 50 | 70 | 40 | 37 | 50 | 53 | 56 | 41 | 274 | 242 | 48 | 52
300.6 | 34 | 34 | 45 | 122.8 | 59 | 4102.2 | 226 | 59 | 51 | 254 | 85 | 55 | 41 | 93.2 | 212 | 176 | 165 | 48 | 53 | 201 | 56 | 82.6 | 235 | 34 | 43 | 60 | 46 | 467.8 | 50 | 264 | 48 | 47 | 50 | 44 | 259 | 39 | 45 | 245 | 246.4 | 165 | 260 | 87.8 | 466.6 | 253 | 37 | 45 | 51 | 28 | 48 | 52 | 52 | 368 | 41 | 48 | 200 | 47 | 46 | 52 | 75.4 | 52 | 52 | 55 | 318.4 | 113.8 | 57 | 53 | 24 | 55 | 271 | 146 | 54 | 48 | 51 | 314 | 160 | 52 | 241 | 51 | 9456 | 156 | 49 | 193 | 51 | 86.4 | 214 | 44 | 56 | 238 | 55 | 212 | 103.6 | 250 | 54 | 45 | 11809 | 2049.4 | 271 | 57 | 53 | 238 | 52 | 47 | 298 | 51 | 178 | 160 | 44 | 47 | 90.8 | 268 | 243 | 49 | 44 | 2181 | 237 | 52 | 137 | 53 | 134.8 | 220 | 51 | 244 | 53 | 56 | 54 | 39 | 49 | 196 | 188 | 38 | 102.4 | 50 | 82 | 51 | 167.8 | 49 | 43 | 45 | 53 | 51 | 42 | 53 | 52 | 33 | 55 | 37 | 56 | 53 | 59 | 240 | 52 | 154.6 | 410 | 352 | 52 | 53 | 54 | 56 | 54 | 284.6 | 188.4 | 51 | 48 | 57 | 53 | 50 | 227 | 47 | 51 | 54 | 230 | 43 | 47 | 55 | 331.4 | 96 | 49 | 262 | 9947 | 56 | 268.6 | 10717 | 46 | 45 | 57 | 455.4 | 190.4 | 50 | 47 | 40 | 37 | 50 | 53 | 56 | 41 | 274 | 242 | 48 | 52
367 | 34 | 34 | 45 | 229 | 59 | 3741 | 89.2 | 59 | 51 | 254 | 213 | 55 | 41 | 55 | 212 | 176 | 48 | 48 | 53 | 112.8 | 56 | 221 | 198.8 | 34 | 43 | 60 | 95.2 | 511 | 50 | 264 | 48 | 138.2 | 50 | 44 | 218 | 39 | 45 | 245 | 213 | 165 | 176 | 235 | 477 | 253 | 37 | 45 | 51 | 28 | 48 | 52 | 52 | 332.6 | 186.6 | 48 | 200 | 69.4 | 46 | 52 | 41 | 52 | 52 | 94.8 | 48 | 208 | 57 | 53 | 24 | 135.4 | 271 | 146 | 54 | 48 | 51 | 253.6 | 239 | 52 | 241 | 51 | 9456 | 156 | 49 | 193 | 51 | 53 | 302 | 44 | 56 | 340 | 94.6 | 611 | 52 | 250 | 54 | 45 | 11740.2 | 216.4 | 271 | 57 | 335 | 238 | 52 | 47 | 51 | 142.8 | 178 | 160 | 44 | 47 | 46 | 224.8 | 85.4 | 49 | 44 | 389.6 | 237 | 52 | 59 | 101 | 397.6 | 220 | 51 | 244 | 53 | 56 | 54 | 39 | 49 | 196 | 188 | 38 | 124 | 93.4 | 359.6 | 51 | 39 | 49 | 43 | 45 | 53 | 51 | 42 | 53 | 52 | 33 | 55 | 108.4 | 56 | 96.2 | 59 | 240 | 240 | 229 | 410 | 290.4 | 52 | 53 | 178.2 | 56 | 54 | 228.8 | 227 | 51 | 48 | 57 | 53 | 50 | 345 | 47 | 51 | 54 | 230 | 43 | 247 | 55 | 225 | 256 | 149 | 262 | 9837.4 | 145.6 | 304.6 | 10717 | 46 | 45 | 57 | 613 | 226 | 50 | 47 | 40 | 163.4 | 50 | 53 | 56 | 41 | 274 | 90.8 | 48 | 52
367 | 34 | 34 | 145.8 | 229 | 96 | 3854.8 | 76 | 179 | 51 | 174.8 | 213 | 55 | 41 | 55 | 212 | 176 | 48 | 48 | 149.8 | 54 | 150 | 221 | 54 | 34 | 43 | 60 | 286.6 | 348 | 50 | 264 | 48 | 161 | 86.6 | 64.6 | 54 | 39 | 45 | 245 | 213 | 79.4 | 50 | 235 | 477 | 253 | 37 | 45 | 51 | 90.8 | 48 | 52 | 52 | 77.4 | 223 | 48 | 200 | 159 | 46 | 52 | 41 | 52 | 52 | 254 | 253 | 208 | 57 | 53 | 24 | 287.6 | 44 | 146 | 54 | 48 | 51 | 50 | 172 | 52 | 241 | 51 | 9456 | 156 | 49 | 339.4 | 51 | 53 | 226.8 | 44 | 56 | 340 | 253 | 2010.6 | 52 | 211.2 | 54 | 45 | 11711.4 | 332 | 271 | 57 | 417 | 238 | 52 | 47 | 82.8 | 204 | 107.8 | 160 | 44 | 120.8 | 46 | 52 | 46 | 178.2 | 44 | 247 | 124.8 | 52 | 59 | 173 | 347 | 116.2 | 51 | 167.2 | 53 | 56 | 54 | 39 | 49 | 196 | 188 | 38 | 264 | 267 | 401 | 51 | 39 | 49 | 43 | 45 | 53 | 51 | 42 | 53 | 52 | 33 | 55 | 156 | 56 | 269 | 59 | 240 | 240 | 229 | 313.2 | 44 | 99.2 | 53 | 251 | 56 | 54 | 188 | 227 | 51 | 48 | 57 | 217.8 | 50 | 345 | 162.8 | 51 | 54 | 191.4 | 43 | 247 | 55 | 48 | 256 | 759.4 | 377 | 9810 | 168 | 270 | 10717 | 46 | 45 | 57 | 533.8 | 226 | 50 | 47 | 40 | 195 | 50 | 53 | 56 | 41 | 274 | 209 | 48 | 52
114.2 | 34 | 34 | 213 | 229 | 244 | 252 | 160 | 259 | 51 | 56 | 213 | 153.4 | 41 | 55 | 212 | 62 | 48 | 48 | 174 | 54 | 291 | 221 | 54 | 34 | 43 | 60 | 520 | 348 | 50 | 138.6 | 48 | 161 | 233 | 147 | 54 | 39 | 45 | 131 | 180.6 | 58 | 50 | 235 | 389 | 171 | 141 | 45 | 51 | 185 | 48 | 52 | 52 | 49 | 223 | 48 | 171.2 | 159 | 46 | 52 | 41 | 88.6 | 52 | 254 | 253 | 113.8 | 144.6 | 53 | 24 | 414 | 44 | 35 | 54 | 48 | 51 | 50 | 172 | 52 | 241 | 51 | 9456 | 114.4 | 49 | 314.8 | 51 | 53 | 162 | 44 | 136.4 | 271 | 253 | 810.6 | 52 | 56 | 180.4 | 45 | 11761 | 424 | 47 | 57 | 1792 | 238 | 52 | 47 | 210 | 204 | 61 | 43 | 44 | 170 | 46 | 52 | 82 | 372 | 44 | 792.4 | 50 | 52 | 59 | 173 | 335 | 121.8 | 127.8 | 52 | 53 | 56 | 54 | 39 | 49 | 196 | 324 | 38 | 219.2 | 267 | 525 | 83.6 | 39 | 49 | 43 | 45 | 184.4 | 51 | 42 | 53 | 52 | 33 | 55 | 156 | 56 | 269 | 59 | 161.2 | 240 | 280.6 | 289 | 44 | 170 | 53 | 377 | 56 | 54 | 188 | 34 | 51 | 81.2 | 57 | 259 | 50 | 275.4 | 240 | 51 | 54 | 37 | 43 | 247 | 55 | 48 | 256 | 404.2 | 377 | 9810 | 168 | 182.8 | 10717 | 46 | 45 | 57 | 236.6 | 226 | 50 | 262 | 40 | 195 | 114 | 53 | 56 | 41 | 143.2 | 209 | 48 | 52
51 | 34 | 34 | 213 | 229 | 315.2 | 57 | 160 | 259 | 51 | 56 | 213 | 178 | 41 | 55 | 51 | 283 | 48 | 48 | 174 | 54 | 291 | 287.4 | 54 | 34 | 43 | 60 | 520 | 125.4 | 90 | 55 | 48 | 248.6 | 389 | 147 | 54 | 39 | 45 | 55 | 51 | 58 | 50 | 235 | 350 | 48 | 141 | 45 | 51 | 185 | 147.6 | 52 | 52 | 49 | 322 | 48 | 56 | 159 | 46 | 52 | 41 | 235 | 52 | 174.4 | 253 | 51 | 276 | 103 | 24 | 414 | 44 | 35 | 54 | 48 | 100.2 | 50 | 172 | 52 | 119.8 | 51 | 9456 | 52 | 49 | 223 | 51 | 53 | 140 | 44 | 257 | 225 | 253 | 780.4 | 52 | 56 | 212 | 45 | 11761 | 1059.2 | 47 | 57 | 695.6 | 89.2 | 52 | 47 | 335.6 | 81.6 | 61 | 43 | 44 | 170 | 46 | 52 | 106 | 372 | 44 | 4759.6 | 50 | 52 | 59 | 173 | 447 | 234 | 243 | 52 | 53 | 129.2 | 195.8 | 39 | 49 | 110.4 | 1947.8 | 38 | 204 | 267 | 555.8 | 214 | 39 | 49 | 43 | 45 | 272 | 51 | 42 | 167.4 | 151.6 | 33 | 209.4 | 156 | 140 | 269 | 59 | 43 | 240 | 320.8 | 44 | 44 | 248 | 53 | 384 | 56 | 54 | 188 | 34 | 51 | 214 | 57 | 259 | 50 | 123.8 | 240 | 51 | 54 | 37 | 43 | 247 | 55 | 48 | 256 | 49 | 215.4 | 9810 | 145.6 | 52 | 10717 | 46 | 45 | 57 | 52 | 154.8 | 50 | 262 | 40 | 37 | 210 | 53 | 56 | 41 | 56 | 209 | 48 | 52
51 | 34 | 34 | 213 | 52 | 422 | 57 | 257.6 | 259 | 51 | 56 | 85 | 178 | 41 | 55 | 51 | 283 | 48 | 48 | 149.8 | 54 | 150 | 149 | 54 | 34 | 43 | 60 | 421.6 | 49 | 250 | 55 | 48 | 231 | 389 | 147 | 54 | 39 | 45 | 55 | 67 | 58 | 50 | 87.8 | 270 | 48 | 141 | 45 | 51 | 185 | 214 | 52 | 52 | 49 | 315.2 | 48 | 56 | 91.8 | 46 | 52 | 41 | 235 | 52 | 91 | 253 | 51 | 276 | 133 | 52 | 414 | 44 | 35 | 54 | 48 | 174 | 50 | 196 | 52 | 39 | 51 | 9456 | 52 | 49 | 223 | 51 | 53 | 52 | 44 | 257 | 55 | 253 | 758 | 52 | 56 | 212 | 45 | 11761 | 3519.2 | 135 | 156 | 684 | 52 | 52 | 47 | 303.4 | 51 | 61 | 43 | 44 | 170 | 46 | 52 | 106 | 372 | 44 | 56 | 50 | 52 | 129.4 | 77 | 287 | 234 | 243 | 52 | 53 | 178 | 295 | 39 | 49 | 221 | 3715.6 | 38 | 212 | 541 | 400.2 | 214 | 39 | 49 | 43 | 45 | 272 | 51 | 42 | 196 | 218 | 33 | 248 | 37 | 237 | 269 | 59 | 43 | 127.2 | 172 | 44 | 180 | 365 | 53 | 378 | 56 | 54 | 50 | 34 | 51 | 214 | 92.8 | 259 | 50 | 53 | 240 | 51 | 54 | 37 | 43 | 127 | 55 | 179 | 96 | 196.2 | 129 | 9810 | 56 | 52 | 10717 | 46 | 162.6 | 57 | 52 | 48 | 54.8 | 262 | 196 | 37 | 399 | 53 | 56 | 41 | 56 | 209 | 48 | 52
51 | 233 | 34 | 112.2 | 52 | 422 | 57 | 219 | 250 | 51 | 56 | 53 | 178 | 41 | 55 | 51 | 283 | 131.2 | 48 | 53 | 54 | 75.8 | 149 | 54 | 34 | 152 | 135.2 | 357.8 | 49 | 250 | 55 | 48 | 231 | 389 | 85.2 | 54 | 39 | 45 | 55 | 87 | 58 | 50 | 51 | 338 | 48 | 99.4 | 45 | 51 | 185 | 214 | 52 | 96 | 49 | 206 | 48 | 56 | 47 | 46 | 52 | 234 | 235 | 52 | 115 | 130 | 51 | 276 | 575 | 52 | 181.4 | 44 | 35 | 54 | 48 | 174 | 50 | 229.6 | 52 | 39 | 51 | 9456 | 52 | 49 | 149.8 | 51 | 53 | 52 | 44 | 257 | 55 | 94.6 | 713 | 52 | 56 | 281 | 45 | 11637 | 3472 | 157 | 346 | 606 | 52 | 52 | 141.4 | 208 | 51 | 61 | 43 | 44 | 47 | 46 | 52 | 130 | 307.6 | 44 | 178 | 50 | 52 | 235 | 53 | 305.2 | 234 | 243 | 52 | 53 | 178 | 295 | 39 | 49 | 221 | 52 | 38 | 318.4 | 404.4 | 276 | 214 | 39 | 49 | 43 | 45 | 272 | 51 | 42 | 196 | 218 | 158.4 | 248 | 37 | 250 | 96.2 | 59 | 98.6 | 52 | 172 | 44 | 288 | 270.6 | 53 | 499.6 | 199.2 | 54 | 50 | 34 | 51 | 399 | 236 | 176.6 | 72 | 53 | 201.4 | 246 | 54 | 37 | 43 | 47 | 55 | 200.6 | 56 | 233 | 60 | 9810 | 56 | 52 | 10717 | 46 | 241 | 57 | 52 | 48 | 62 | 262 | 352.8 | 37 | 391 | 53 | 56 | 75.2 | 56 | 53 | 48 | 52
51 | 253 | 34 | 45 | 52 | 167.2 | 57 | 177 | 244 | 51 | 56 | 53 | 79.6 | 56 | 55 | 51 | 283 | 256 | 48 | 53 | 54 | 155 | 298.6 | 102 | 34 | 152 | 248 | 46 | 49 | 250 | 76.8 | 48 | 231 | 242.6 | 60 | 54 | 77.4 | 45 | 55 | 171 | 58 | 50 | 51 | 526 | 48 | 37 | 45 | 51 | 173.6 | 214 | 52 | 162 | 49 | 206 | 48 | 56 | 47 | 46 | 64 | 417 | 235 | 52 | 191 | 48 | 51 | 276 | 963 | 56 | 55 | 44 | 35 | 54 | 48 | 174 | 50 | 234.4 | 52 | 39 | 51 | 9599 | 52 | 49 | 40 | 51 | 53 | 108 | 44 | 257 | 166.6 | 55 | 566.6 | 52 | 56 | 263.8 | 45 | 2371.4 | 3599.8 | 157 | 346 | 461 | 52 | 52 | 165 | 232 | 51 | 68 | 125.4 | 44 | 47 | 46 | 52 | 46 | 135.4 | 126 | 178 | 1608.6 | 52 | 235 | 53 | 386 | 234 | 243 | 52 | 53 | 178 | 248.2 | 180.6 | 49 | 150.6 | 52 | 38 | 312 | 395 | 276 | 214 | 39 | 49 | 43 | 45 | 228.2 | 112.6 | 42 | 196 | 85.2 | 242 | 248 | 37 | 304 | 53 | 59 | 182 | 52 | 120.4 | 44 | 364 | 247 | 53 | 425.8 | 235 | 191 | 50 | 34 | 51 | 365.8 | 236 | 53 | 301.6 | 53 | 47 | 246 | 54 | 37 | 43 | 47 | 55 | 191 | 56 | 233 | 81 | 9810 | 56 | 236 | 10893.8 | 46 | 241 | 57 | 52 | 48 | 62 | 133 | 1323.6 | 250 | 377.6 | 237.4 | 56 | 212 | 56 | 53 | 48 | 95.2
51 | 293 | 34 | 45 | 52 | 59 | 57 | 177 | 244 | 51 | 56 | 53 | 105.4 | 66 | 55 | 51 | 150.4 | 256 | 48 | 53 | 54 | 155 | 238 | 54 | 34 | 152 | 294.8 | 46 | 49 | 250 | 349 | 48 | 194.2 | 50 | 92 | 54 | 135 | 45 | 55 | 203 | 58 | 50 | 51 | 802.2 | 85.2 | 37 | 45 | 51 | 163.8 | 114.4 | 52 | 162 | 49 | 107 | 48 | 56 | 47 | 46 | 112 | 385.4 | 88.6 | 52 | 219 | 48 | 51 | 57 | 109 | 104 | 55 | 44 | 35 | 54 | 48 | 75.6 | 50 | 268 | 52 | 39 | 160.8 | 9627.8 | 52 | 49 | 40 | 51 | 53 | 96.8 | 44 | 56 | 241 | 55 | 612 | 52 | 56 | 169 | 45 | 55 | 3520 | 135 | 268.4 | 479 | 52 | 52 | 165 | 114.4 | 51 | 75 | 249 | 44 | 47 | 46 | 52 | 46 | 157 | 289 | 178 | 307.2 | 52 | 235 | 53 | 560.6 | 47 | 51 | 52 | 57 | 56 | 153.2 | 216 | 127.4 | 45 | 100 | 38 | 4162.4 | 692 | 6630.2 | 83.6 | 39 | 49 | 43 | 45 | 53 | 544 | 42 | 138.8 | 128.8 | 242 | 170.8 | 37 | 216 | 53 | 59 | 182 | 52 | 43 | 44 | 344 | 247 | 53 | 394 | 235 | 191 | 50 | 116.6 | 51 | 233 | 164.4 | 53 | 337 | 53 | 47 | 246 | 54 | 61 | 63.2 | 47 | 55 | 287.4 | 56 | 233 | 136 | 9853.6 | 56 | 226 | 10938 | 46 | 396.2 | 209.8 | 52 | 48 | 142 | 83.6 | 2847 | 250 | 396 | 374 | 56 | 212 | 56 | 53 | 48 | 268
51 | 233 | 34 | 45 | 52 | 59 | 57 | 79.4 | 244 | 210.2 | 2393 | 53 | 142.8 | 106 | 55 | 51 | 62 | 298.4 | 80.2 | 53 | 54 | 215 | 238 | 86 | 71.4 | 108.4 | 365 | 46 | 49 | 90 | 431 | 256 | 179 | 50 | 124 | 54 | 135 | 45 | 55 | 231 | 58 | 50 | 51 | 1147.6 | 141 | 37 | 45 | 51 | 332 | 48 | 62.2 | 162 | 49 | 41 | 118.8 | 56 | 47 | 46 | 144 | 252 | 136.8 | 52 | 245.4 | 48 | 51 | 57 | 222 | 140 | 55 | 44 | 35 | 86.4 | 48 | 51 | 50 | 45 | 52 | 39 | 234 | 9675.4 | 52 | 49 | 40 | 51 | 53 | 125.6 | 44 | 56 | 241 | 55 | 708 | 86.4 | 56 | 169 | 45 | 55 | 3608 | 47 | 57 | 535 | 52 | 52 | 141.4 | 151 | 51 | 259 | 249 | 87 | 47 | 68.4 | 88 | 46 | 157 | 265 | 129.2 | 592 | 52 | 235 | 53 | 280 | 47 | 51 | 52 | 53 | 56 | 54 | 281.2 | 147 | 45 | 100 | 38 | 2272.2 | 731 | 178 | 51 | 39 | 231 | 151 | 45 | 53 | 544 | 42 | 53 | 244 | 242 | 55 | 65 | 266 | 53 | 59 | 182 | 52 | 43 | 44 | 479.6 | 52 | 53 | 408 | 235 | 191 | 213.8 | 336 | 51 | 233 | 57 | 53 | 337 | 53 | 47 | 246 | 83 | 61 | 144 | 47 | 55 | 433 | 56 | 278.8 | 96 | 10028 | 56 | 225 | 10938 | 46 | 395.8 | 248 | 52 | 48 | 312.4 | 230 | 2983 | 250 | 416 | 374 | 56 | 212 | 56 | 53 | 48 | 268
51 | 113.6 | 171 | 45 | 52 | 59 | 57 | 55 | 207 | 250 | 2022.8 | 53 | 162 | 173.2 | 55 | 51 | 62 | 428 | 161.8 | 53 | 171.6 | 231.6 | 238 | 106 | 221 | 43 | 405 | 46 | 212 | 50 | 383 | 256 | 212 | 50 | 144 | 54 | 135 | 115.8 | 55 | 231 | 100.8 | 50 | 51 | 744 | 141 | 67.6 | 45 | 51 | 319 | 48 | 53.8 | 74 | 77.4 | 41 | 225 | 275 | 47 | 46 | 212 | 190.2 | 158 | 52 | 275 | 48 | 51 | 57 | 262 | 171.4 | 55 | 44 | 101.6 | 216 | 48 | 51 | 110.4 | 68 | 240.8 | 39 | 234 | 9709.4 | 52 | 49 | 40 | 51 | 53 | 149.8 | 44 | 56 | 92.2 | 55 | 914 | 138 | 56 | 54 | 144.2 | 55 | 3650.4 | 47 | 57 | 559 | 52 | 52 | 47 | 329.6 | 51 | 266 | 342.6 | 259 | 47 | 158 | 128.2 | 46 | 135.4 | 349 | 56 | 503.6 | 52 | 59 | 53 | 245.6 | 47 | 51 | 52 | 326 | 56 | 165 | 379 | 147 | 45 | 97 | 38 | 364 | 875.8 | 238 | 51 | 39 | 231 | 401.4 | 45 | 53 | 463.6 | 42 | 53 | 244 | 200.2 | 55 | 49 | 270 | 53 | 59 | 126.4 | 52 | 43 | 165 | 534 | 52 | 53 | 556 | 163.4 | 191 | 1590.4 | 336 | 51 | 122 | 57 | 53 | 215.8 | 53 | 47 | 129 | 199 | 73 | 144 | 47 | 55 | 433 | 56 | 242 | 96 | 10028 | 56 | 338 | 2396.4 | 46 | 239 | 248 | 52 | 48 | 270 | 230 | 2473.6 | 250 | 490.8 | 388 | 56 | 212 | 56 | 53 | 48 | 268
51 | 34 | 171 | 180 | 52 | 59 | 57 | 55 | 59 | 250 | 397.4 | 53 | 186 | 178 | 55 | 51 | 62 | 312 | 48 | 53 | 201 | 256 | 124 | 138.2 | 221 | 43 | 197 | 46 | 212 | 89.2 | 409.6 | 256 | 228 | 50 | 148.8 | 136 | 58.2 | 222 | 55 | 183 | 165 | 302 | 51 | 731 | 141 | 230 | 45 | 51 | 335.4 | 48 | 825.4 | 52 | 1501.4 | 41 | 265 | 275 | 47 | 46 | 212 | 122 | 158 | 52 | 283 | 48 | 99 | 125 | 366.8 | 421 | 55 | 44 | 146 | 216 | 48 | 51 | 201 | 160 | 288 | 39 | 234 | 9698 | 87 | 235 | 40 | 51 | 153.2 | 197.8 | 44 | 56 | 55 | 55 | 882 | 138 | 56 | 54 | 169 | 55 | 231 | 47 | 57 | 539.2 | 52 | 52 | 47 | 462 | 51 | 299 | 366 | 259 | 47 | 158 | 219 | 46 | 49 | 289 | 56 | 490 | 52 | 254 | 53 | 260.8 | 111 | 51 | 52 | 941 | 56 | 239 | 514.2 | 127.4 | 45 | 52 | 38 | 404 | 763.8 | 278 | 174 | 39 | 231 | 556 | 45 | 53 | 278.8 | 42 | 137 | 244 | 33 | 55 | 217 | 286 | 53 | 59 | 43 | 52 | 43 | 165 | 642 | 52 | 201 | 335 | 56 | 108.8 | 297 | 336 | 51 | 48 | 57 | 53 | 253 | 53 | 47 | 51 | 199 | 97 | 269 | 87 | 55 | 529.6 | 56 | 242 | 96 | 10137.6 | 56 | 386 | 172.6 | 46 | 45 | 248 | 52 | 48 | 290 | 230 | 294.4 | 122.2 | 463 | 262 | 142.4 | 87.2 | 56 | 53 | 48 | 395
51 | 34 | 171 | 180 | 52 | 59 | 57 | 55 | 59 | 250 | 389 | 53 | 138 | 178 | 55 | 51 | 62 | 330.4 | 48 | 53 | 201 | 268 | 48 | 327.4 | 221 | 43 | 220.6 | 46 | 212 | 148 | 75 | 256 | 260 | 50 | 196 | 259 | 39 | 222 | 55 | 171 | 165 | 330 | 51 | 696.2 | 66.6 | 245 | 117.6 | 51 | 252.8 | 48 | 439 | 52 | 368 | 41 | 265 | 275 | 69.4 | 46 | 212 | 113.6 | 136.8 | 52 | 275 | 48 | 119 | 281 | 320 | 376 | 55 | 44 | 146 | 216 | 48 | 51 | 392.2 | 192 | 288 | 39 | 197.4 | 9634 | 907.4 | 235 | 131.2 | 51 | 220 | 157 | 44 | 56 | 55 | 55 | 800.4 | 138 | 56 | 54 | 347 | 55 | 143 | 47 | 57 | 553.6 | 52 | 52 | 47 | 490 | 51 | 309 | 160 | 276.8 | 47 | 158 | 219 | 46 | 49 | 44 | 56 | 417.6 | 52 | 254 | 125 | 212 | 107 | 107 | 52 | 389 | 56 | 239 | 362 | 49 | 45 | 52 | 38 | 464 | 413.6 | 292 | 256 | 39 | 231 | 635.6 | 45 | 53 | 125 | 42 | 153 | 376 | 33 | 83.8 | 316.2 | 282 | 53 | 199 | 43 | 52 | 43 | 165 | 598 | 64 | 233 | 371.2 | 56 | 54 | 181 | 247.2 | 51 | 48 | 57 | 53 | 253 | 122.6 | 203 | 51 | 199 | 97 | 286.2 | 141.6 | 55 | 624.4 | 56 | 242 | 200.4 | 6261.8 | 56 | 422 | 40 | 46 | 45 | 171.6 | 52 | 48 | 564 | 193.4 | 329.2 | 37 | 543 | 53 | 200 | 80 | 56 | 53 | 48 | 216.2
81 | 34 | 171 | 180 | 76.4 | 59 | 246 | 55 | 59 | 170.4 | 399.6 | 53 | 138 | 209.2 | 55 | 51 | 62 | 200 | 48 | 53 | 201 | 1219.2 | 48 | 296 | 221 | 43 | 310 | 93.8 | 250.2 | 148 | 67 | 131.2 | 136 | 2812.8 | 296 | 259 | 39 | 115.8 | 55 | 179 | 165 | 260 | 51 | 585 | 48 | 430 | 207.4 | 51 | 1664.2 | 48 | 379 | 52 | 368 | 41 | 437 | 368.6 | 214.2 | 46 | 212 | 108 | 52 | 52 | 342.8 | 92.8 | 91 | 281 | 271 | 289 | 55 | 44 | 146 | 216 | 81.4 | 51 | 516 | 320 | 288 | 86.8 | 51 | 9860.8 | 563.2 | 197.8 | 276.4 | 51 | 220 | 133 | 44 | 56 | 55 | 55 | 616.8 | 69.2 | 56 | 54 | 322.2 | 192.6 | 55 | 299 | 57 | 535 | 52 | 52 | 47 | 562 | 51 | 182.8 | 136.6 | 348 | 47 | 90.8 | 227 | 46 | 49 | 128 | 56 | 402.4 | 52 | 254 | 173 | 202.4 | 133.4 | 121 | 52 | 342.4 | 56 | 239 | 284.8 | 49 | 45 | 52 | 38 | 488.4 | 1680.2 | 252.8 | 256 | 39 | 49 | 712.6 | 45 | 53 | 51 | 42 | 153 | 258 | 33 | 127 | 384.4 | 268.4 | 53 | 269 | 200.6 | 52 | 43 | 116.6 | 566.8 | 136 | 185 | 1491.4 | 56 | 54 | 228.4 | 112.2 | 51 | 48 | 57 | 103.4 | 253 | 227 | 242 | 51 | 199 | 37 | 185 | 260 | 55 | 589 | 56 | 126.2 | 258 | 232.6 | 100.8 | 390 | 40 | 46 | 55 | 57 | 52 | 48 | 417 | 67 | 174 | 37 | 615 | 449.6 | 200 | 41 | 56 | 53 | 48 | 209
201 | 34 | 94 | 180 | 174 | 59 | 246 | 55 | 59 | 51 | 307.2 | 149 | 182 | 184 | 246 | 212 | 62 | 148.4 | 48 | 174 | 83.4 | 2794 | 48 | 4658.4 | 71.4 | 43 | 342 | 2030.8 | 240 | 148 | 165 | 48 | 99 | 2748 | 256 | 259 | 39 | 45 | 55 | 147 | 79.4 | 260 | 87.8 | 600 | 48 | 369.4 | 233.2 | 51 | 2767 | 48 | 172 | 52 | 339.6 | 113.8 | 300 | 377.6 | 289.8 | 46 | 660 | 180.6 | 52 | 52 | 442.4 | 295.6 | 191 | 359.2 | 269.2 | 395.8 | 55 | 134.8 | 35 | 86.4 | 215 | 51 | 516 | 251 | 193.6 | 79 | 51 | 9873 | 217.8 | 49 | 307 | 51 | 220 | 121 | 44 | 56 | 55 | 55 | 648 | 52 | 56 | 54 | 223 | 227 | 55 | 307 | 57 | 505 | 52 | 52 | 47 | 638.8 | 51 | 190 | 43 | 176 | 47 | 46 | 219 | 46 | 49 | 204 | 56 | 3076.2 | 52 | 254 | 173 | 232 | 171 | 130.6 | 52 | 747 | 234 | 202 | 223 | 49 | 75.2 | 52 | 38 | 474 | 327.8 | 485.6 | 92 | 39 | 49 | 681.8 | 45 | 53 | 51 | 42 | 253 | 206 | 33 | 1743.4 | 2206 | 232 | 53 | 257 | 240 | 52 | 43 | 309 | 471.6 | 172 | 185 | 472.8 | 56 | 54 | 234 | 84 | 51 | 48 | 57 | 179 | 212.4 | 227 | 242 | 51 | 83 | 37 | 185 | 348 | 94 | 553.8 | 56 | 49 | 246 | 189 | 168 | 283.2 | 40 | 46 | 65 | 57 | 68 | 190.4 | 246 | 127 | 112 | 37 | 584 | 479.2 | 200 | 41 | 56 | 84.2 | 48 | 186
201 | 34 | 34 | 221.2 | 174 | 59 | 246 | 55 | 99 | 51 | 467 | 213 | 339.8 | 1241.2 | 246 | 212 | 62 | 219.8 | 48 | 174 | 316 | 56 | 48 | 386 | 57 | 43 | 358 | 2505 | 240 | 90.6 | 222.8 | 48 | 88 | 2792.8 | 196 | 259 | 39 | 246.2 | 55 | 318 | 58 | 134 | 235 | 594 | 130 | 271.6 | 166 | 51 | 2839 | 48 | 220 | 52 | 226 | 223 | 123 | 290 | 259 | 46 | 1060 | 289 | 52 | 52 | 259 | 386 | 191 | 319.4 | 292 | 367 | 479 | 2767.6 | 35 | 54 | 215 | 213 | 543.8 | 205 | 82.4 | 102 | 51 | 9968.2 | 246 | 49 | 284.2 | 51 | 186.6 | 121 | 44 | 56 | 157 | 67 | 572 | 52 | 56 | 54 | 223 | 227 | 94.8 | 379 | 57 | 485 | 52 | 52 | 47 | 444 | 51 | 1776.4 | 43 | 133 | 96.2 | 46 | 52 | 46 | 49 | 228 | 56 | 3912.2 | 52 | 59 | 173 | 436.8 | 176.4 | 77 | 205.6 | 1093.2 | 307.2 | 3021.6 | 224 | 49 | 196 | 52 | 38 | 434 | 269 | 578 | 51 | 39 | 49 | 678 | 45 | 53 | 51 | 54 | 53 | 300 | 33 | 2227.2 | 2611.2 | 176 | 53 | 256.2 | 240 | 52 | 43 | 341 | 404 | 52 | 53 | 564 | 116 | 54 | 188.2 | 84 | 51 | 48 | 57 | 179 | 50 | 227 | 47 | 51 | 54 | 37 | 185 | 87 | 250 | 513.6 | 56 | 49 | 269 | 79.4 | 168 | 2233 | 156 | 223 | 45 | 57 | 82 | 226 | 314 | 563 | 136 | 37 | 528 | 53 | 249.6 | 41 | 56 | 241 | 48 | 245
201 | 34 | 34 | 386 | 174 | 170 | 246 | 55 | 259 | 51 | 710 | 213 | 421 | 1979.2 | 246 | 212 | 62 | 326 | 48 | 174 | 332 | 56 | 151.8 | 217.2 | 149 | 43 | 430 | 2574.6 | 240 | 671 | 364 | 48 | 226 | 2758.8 | 376 | 110 | 39 | 389 | 93 | 302 | 58 | 50 | 235 | 586 | 253 | 291.6 | 45 | 51 | 1819 | 48 | 114.4 | 52 | 49 | 223 | 211 | 149.6 | 191.8 | 46 | 152 | 213.8 | 52 | 52 | 279 | 386 | 193.4 | 486.2 | 349 | 127 | 1563.4 | 953.4 | 35 | 54 | 215 | 253 | 579 | 205 | 495.2 | 304 | 51 | 6201.4 | 230 | 49 | 193 | 51 | 53 | 319.8 | 44 | 56 | 225 | 139 | 631 | 52 | 56 | 54 | 116.2 | 227 | 254 | 399 | 136.2 | 543 | 52 | 52 | 47 | 530.6 | 142.8 | 2185 | 43 | 79.6 | 170 | 46 | 52 | 46 | 211 | 284 | 171.2 | 3974 | 52 | 59 | 53 | 420 | 364 | 71 | 298.8 | 4058.4 | 356 | 3053 | 352 | 49 | 196 | 52 | 38 | 434 | 305 | 711.8 | 51 | 39 | 49 | 627.2 | 45 | 53 | 51 | 197.6 | 53 | 396 | 33 | 2272 | 2600 | 350 | 53 | 261 | 240 | 52 | 120.4 | 349 | 427.6 | 52 | 53 | 600 | 244 | 54 | 157 | 148 | 51 | 48 | 57 | 179 | 50 | 227 | 47 | 51 | 54 | 37 | 128.2 | 247 | 250 | 268 | 216 | 49 | 361 | 52 | 168 | 3651.8 | 156 | 223 | 45 | 57 | 261.6 | 226 | 282 | 5801.6 | 148 | 37 | 537.6 | 53 | 616 | 41 | 56 | 400.2 | 48 | 325
367 | 34 | 34 | 386 | 100.8 | 244 | 171.6 | 123.4 | 259 | 136 | 698 | 213 | 528 | 3952.4 | 246 | 212 | 62 | 472 | 48 | 125.6 | 470.8 | 56 | 221 | 165 | 149 | 43 | 382 | 2691.2 | 408 | 50 | 434 | 82 | 332 | 999.2 | 406.6 | 187.8 | 153.2 | 389 | 245 | 282 | 58 | 50 | 235 | 598 | 253 | 311 | 45 | 51 | 6285.2 | 48 | 120 | 52 | 49 | 275 | 218 | 56 | 147 | 46 | 152 | 195 | 52 | 52 | 438 | 115.6 | 145.2 | 356 | 328 | 127 | 471 | 366 | 35 | 54 | 252.6 | 5994.2 | 2193.4 | 213 | 220 | 304 | 51 | 472.4 | 292 | 49 | 70.6 | 51 | 53 | 628.6 | 44 | 56 | 317 | 287.8 | 475 | 52 | 56 | 54 | 45 | 158.2 | 254 | 196.6 | 156 | 53 | 52 | 52 | 47 | 764 | 204 | 2221 | 43 | 44 | 170 | 46 | 52 | 203.6 | 211 | 244 | 200 | 4022 | 52 | 59 | 53 | 521 | 493.6 | 95 | 381 | 2334.2 | 356 | 1452.4 | 352 | 167.2 | 196 | 52 | 38 | 450 | 50 | 494.6 | 83.6 | 39 | 140 | 415 | 45 | 53 | 51 | 373 | 53 | 550 | 33 | 2369.2 | 37 | 383.6 | 225.8 | 219 | 173.2 | 52 | 172 | 2524.2 | 682 | 75.6 | 53 | 476 | 288 | 196 | 97 | 181 | 51 | 48 | 57 | 78.2 | 72 | 77 | 47 | 51 | 54 | 37 | 43 | 2228 | 250 | 291 | 256 | 49 | 361 | 52 | 78.4 | 3396 | 156 | 223 | 81 | 57 | 412.2 | 294.4 | 303 | 111 | 468 | 37 | 643.2 | 104.4 | 700 | 41 | 56 | 398 | 48 | 301
247 | 34 | 34 | 386 | 52 | 244 | 252 | 289 | 259 | 136 | 755.8 | 181 | 606 | 176 | 131.4 | 115.4 | 62 | 6266 | 48 | 53 | 460 | 56 | 241.2 | 165 | 149 | 43 | 376.4 | 2694 | 438.2 | 210 | 454 | 194 | 298 | 667.8 | 465 | 62 | 224 | 389 | 245 | 270 | 58 | 50 | 235 | 638.8 | 253 | 392 | 45 | 51 | 241 | 48 | 164 | 52 | 49 | 395 | 143 | 56 | 195 | 46 | 284 | 195 | 52 | 52 | 374 | 130 | 208 | 446.4 | 328 | 1292.8 | 502.6 | 2169.4 | 35 | 54 | 175.4 | 297 | 2793.2 | 181 | 234 | 420 | 51 | 772.8 | 229.6 | 49 | 40 | 51 | 53 | 5334 | 44 | 216.8 | 340 | 1028.8 | 507 | 52 | 56 | 77 | 45 | 55 | 174.4 | 119 | 156 | 53 | 52 | 52 | 47 | 2461.6 | 204 | 2257 | 43 | 44 | 170 | 46 | 52 | 243 | 351.2 | 304 | 200 | 1505.2 | 52 | 59 | 53 | 515 | 542.4 | 161 | 381 | 362 | 249.2 | 284.6 | 392 | 246 | 196 | 114.4 | 38 | 450 | 50 | 373 | 214 | 39 | 264 | 239 | 45 | 53 | 51 | 473 | 53 | 544 | 33 | 1383.2 | 37 | 378 | 269 | 171 | 43 | 52 | 172 | 3803.6 | 634 | 170 | 53 | 550 | 456 | 196 | 996.6 | 313 | 51 | 81.2 | 57 | 53 | 160 | 1153.4 | 124.2 | 51 | 54 | 37 | 43 | 5481.2 | 250 | 298 | 256 | 49 | 361 | 52 | 56 | 4270.6 | 156 | 223 | 144.2 | 57 | 4147 | 325.8 | 221 | 138.2 | 363.2 | 68.6 | 709.6 | 113 | 756 | 41 | 143.2 | 366.8 | 48 | 293.6
183.8 | 133.8 | 62 | 534.8 | 52 | 386.4 | 252 | 331 | 259 | 136 | 666.2 | 115.4 | 532.2 | 2014.2 | 186 | 7820.4 | 62 | 330.6 | 79 | 53 | 500.2 | 56 | 322 | 501.6 | 80 | 498.6 | 1547.4 | 1938 | 328 | 3319 | 454 | 267 | 349.6 | 637 | 533 | 112 | 312.4 | 261.8 | 245 | 187.2 | 58 | 62 | 484.2 | 690 | 253 | 293.8 | 45 | 98 | 321.4 | 48 | 231.6 | 96 | 89 | 161 | 143 | 115.6 | 1811.6 | 293 | 52 | 178.6 | 52 | 52 | 334.2 | 506 | 208 | 475 | 342 | 131.8 | 520.4 | 2515.4 | 48 | 158 | 256 | 365 | 2937 | 186 | 96.8 | 241 | 169 | 1123.6 | 158 | 49 | 237 | 51 | 53 | 679 | 44 | 257 | 306 | 4939 | 515 | 147 | 56 | 169 | 45 | 55 | 3351.8 | 155 | 136.2 | 414.6 | 52 | 52 | 47 | 4043.6 | 81.6 | 926.2 | 43 | 57 | 71.6 | 201.2 | 351.8 | 243 | 3206 | 599.2 | 4299.4 | 3455 | 206 | 235 | 227 | 399.8 | 560 | 219 | 3371.2 | 341 | 56 | 199 | 392 | 270 | 75.2 | 156 | 38 | 490.8 | 230 | 487 | 214 | 103.4 | 300 | 236.2 | 45 | 68 | 69 | 354.6 | 53 | 490 | 33 | 491 | 37 | 366 | 269 | 225 | 140 | 52 | 241 | 3680 | 644.8 | 218 | 53 | 419 | 504 | 188 | 550.8 | 482.4 | 51 | 214 | 152.8 | 53 | 160 | 81.8 | 240 | 51 | 54 | 152.8 | 83.4 | 360 | 3041 | 298 | 308 | 49 | 106 | 52 | 128 | 2110.6 | 156 | 116.8 | 351.8 | 57 | 2455 | 371.2 | 317 | 335 | 280 | 195 | 719.8 | 243 | 2700.6 | 41 | 274 | 242 | 48 | 311
51 | 365 | 146 | 1806.4 | 52 | 385 | 174 | 331 | 182 | 106.8 | 773.4 | 341 | 375 | 3890.8 | 423.6 | 351 | 62 | 362.4 | 117.2 | 53 | 575.2 | 56 | 370.2 | 2202.6 | 34 | 490.6 | 387 | 723.4 | 347 | 3355 | 326.8 | 291 | 428 | 417 | 607.4 | 78 | 479.8 | 45 | 245 | 120.4 | 58 | 242 | 858.2 | 650 | 85.2 | 141 | 45 | 6355.4 | 507 | 48 | 222 | 72 | 109 | 178.4 | 143 | 205 | 1652.2 | 314 | 52 | 367.4 | 52 | 52 | 203 | 606 | 82.4 | 391.4 | 308 | 99 | 489.8 | 2017.2 | 48 | 959.2 | 256 | 467 | 2949 | 160 | 52 | 119.8 | 563.8 | 242 | 274 | 109 | 317 | 51 | 53 | 801.8 | 44 | 257 | 147 | 3611.2 | 645.4 | 224.2 | 56 | 169 | 45 | 129.4 | 2852.2 | 255 | 57 | 336 | 52 | 52 | 47 | 566.2 | 51 | 133 | 43 | 6012.6 | 47 | 240 | 395 | 46 | 3225.8 | 881.8 | 5823.4 | 4081.4 | 206 | 235 | 235.2 | 331 | 528 | 103 | 3340.6 | 353 | 56 | 199 | 2018.2 | 435.8 | 150.6 | 156 | 38 | 472 | 466 | 550.6 | 214 | 200 | 300 | 276 | 45 | 104 | 141 | 279 | 53 | 514 | 140.8 | 539 | 37 | 346 | 269 | 228.2 | 372 | 52 | 189.6 | 3700 | 596.8 | 290 | 53 | 508 | 476 | 268.2 | 130 | 589.8 | 160 | 214 | 343.2 | 53 | 160 | 1278.2 | 240 | 246 | 54 | 230 | 144 | 312 | 2989.4 | 298 | 278.4 | 49 | 60 | 52 | 180 | 374 | 164 | 46 | 375 | 57 | 394.2 | 440 | 737 | 422 | 272 | 195 | 710.6 | 323 | 3236.4 | 41 | 274 | 166.4 | 48 | 319
51 | 293 | 299 | 3710 | 52 | 237 | 57 | 331 | 354 | 63 | 679.2 | 369 | 427 | 221 | 265.2 | 529 | 62 | 419.2 | 230 | 5824 | 630 | 2710 | 339 | 2078.2 | 34 | 216 | 1150.6 | 419 | 1275.8 | 3363 | 285 | 301.4 | 472 | 603.4 | 547.6 | 147.4 | 511 | 45 | 93 | 128.8 | 58 | 350 | 173 | 477.2 | 141 | 99.4 | 61 | 123.8 | 566.6 | 48 | 167.4 | 126 | 137.6 | 5887.8 | 143 | 273 | 4647.4 | 343 | 52 | 406 | 52 | 52 | 1201 | 1040 | 51 | 273 | 257 | 99 | 533 | 277 | 148.8 | 3401.2 | 2602.6 | 502.8 | 1713.2 | 180 | 110.8 | 39 | 438.4 | 280 | 594 | 719.8 | 421 | 51 | 53 | 707.8 | 44 | 257 | 55 | 3531.8 | 673 | 317 | 133.6 | 169 | 174.2 | 193 | 445 | 217 | 95 | 784.2 | 52 | 52 | 47 | 684 | 63 | 133 | 43 | 57 | 2047.8 | 244 | 445 | 46 | 497.8 | 1074.2 | 3632.6 | 4096.2 | 238 | 235 | 271 | 397.4 | 417.2 | 83 | 3398 | 431 | 56 | 67 | 3846.6 | 488.6 | 221 | 156 | 38 | 381.6 | 769.6 | 401 | 214 | 200 | 2337.6 | 372 | 45 | 1705.8 | 319.4 | 303 | 55 | 670.8 | 346 | 479 | 37 | 510 | 182.6 | 353 | 408 | 52 | 228 | 1584 | 474 | 227.2 | 53 | 1466.2 | 556 | 406.8 | 169 | 569 | 270 | 214 | 480 | 53 | 94 | 3060.8 | 240 | 246 | 54 | 230 | 144 | 264 | 3022.8 | 1120 | 156 | 49 | 60 | 52 | 216 | 424.4 | 172 | 84 | 359 | 57 | 291.2 | 494.4 | 491.6 | 436 | 412.8 | 217 | 646 | 457 | 3237.8 | 143.6 | 571 | 53 | 48 | 567
51 | 353 | 251 | 3650 | 229 | 59 | 57 | 55 | 371.8 | 103 | 634.4 | 337.8 | 424.4 | 233 | 227 | 1763 | 62 | 604 | 192.6 | 188.2 | 614.4 | 2214.4 | 278.4 | 1988 | 34 | 224 | 830.2 | 436 | 1919 | 2836 | 261 | 217 | 649.6 | 789 | 513 | 186.2 | 511 | 45 | 55 | 209 | 58 | 480 | 290.2 | 459 | 180 | 37 | 85 | 2278 | 572 | 48 | 114 | 171 | 234 | 309 | 115 | 343.8 | 3322 | 353 | 52 | 406 | 125.2 | 52 | 2681.6 | 1432 | 51 | 344.6 | 317 | 112.8 | 417.4 | 2134 | 159 | 2149 | 3177.4 | 1317.2 | 841.6 | 160 | 171 | 39 | 221 | 409 | 258 | 225 | 2370.4 | 51 | 53 | 488.2 | 44 | 176.6 | 203.8 | 2837.2 | 769 | 346.8 | 250 | 100 | 255 | 209 | 824.2 | 257 | 247 | 632.6 | 52 | 52 | 47 | 728 | 51 | 133 | 84.2 | 57 | 2603 | 292 | 569 | 46 | 1816.8 | 425 | 149.4 | 4217 | 230 | 235 | 271 | 455 | 281 | 83 | 3414.2 | 387 | 56 | 109 | 673 | 295 | 221 | 52 | 38 | 627.8 | 835 | 405 | 83.6 | 200 | 2770 | 854.6 | 45 | 565 | 391.8 | 279 | 115 | 1005.2 | 783.6 | 286 | 37 | 506 | 53 | 409 | 504 | 240 | 348 | 2320 | 645 | 160 | 53 | 2165 | 705 | 566 | 177 | 715.6 | 254 | 180.8 | 472.8 | 53 | 50 | 3148.8 | 240 | 907.8 | 54 | 230 | 144 | 236 | 958.6 | 625.8 | 156 | 49 | 60 | 52 | 116 | 306 | 432.8 | 281.6 | 359 | 248 | 568 | 254 | 422 | 533.6 | 448 | 250 | 722 | 491 | 3155 | 212 | 611 | 53 | 48 | 615
51 | 682.6 | 239 | 3549.2 | 229 | 59 | 57 | 177 | 466 | 1537.8 | 561 | 213 | 421.2 | 113 | 901.4 | 436 | 150.4 | 655.6 | 199 | 267 | 7199.4 | 152 | 238 | 1988 | 34 | 249 | 1151.6 | 454 | 1959 | 350.4 | 245 | 213 | 735 | 789 | 487.6 | 201 | 491.8 | 45 | 55 | 187.8 | 58 | 514 | 438.2 | 539.8 | 141 | 37 | 56.8 | 4466.8 | 506 | 48 | 135 | 207 | 282 | 1443.4 | 132 | 470 | 3310 | 337 | 60 | 144.2 | 235 | 52 | 2657.6 | 142 | 51 | 461 | 316.4 | 186 | 197.4 | 1756.6 | 164.8 | 2181 | 3085 | 2578.2 | 901 | 184 | 172.2 | 39 | 294.2 | 497 | 210 | 1927.4 | 3332.2 | 51 | 53 | 495 | 44 | 56 | 241 | 279 | 745 | 332.4 | 1333 | 148.8 | 383 | 179 | 3032 | 259 | 247 | 409 | 52 | 52 | 47 | 2581 | 83 | 133 | 249 | 6098.6 | 2679 | 214.4 | 1366.4 | 46 | 2554 | 495 | 391.4 | 1572 | 347.6 | 168.4 | 274 | 431 | 1444 | 79 | 465 | 348 | 56 | 99 | 741 | 295 | 80.2 | 112 | 54 | 667.8 | 682 | 473 | 51 | 200 | 2766 | 1240.8 | 45 | 549 | 414 | 294 | 328.8 | 913.4 | 385 | 268 | 37 | 438 | 89 | 437 | 516 | 240 | 868.8 | 3808.2 | 608.2 | 148 | 53 | 2322 | 789 | 1621 | 141 | 699.6 | 143 | 196 | 460.8 | 85 | 50 | 3156 | 47 | 3253 | 54 | 191.4 | 194 | 808.8 | 480.6 | 168 | 156 | 233 | 60 | 52 | 152 | 282 | 492 | 167.2 | 144.2 | 248 | 622 | 255 | 426 | 359 | 3916 | 250 | 770 | 543.4 | 1803.2 | 212 | 376.2 | 53 | 48 | 557
51 | 346.6 | 218 | 2196.2 | 229 | 59 | 57 | 177 | 789.8 | 539 | 524 | 313 | 402 | 121 | 5416 | 436 | 397 | 2242 | 377.4 | 267 | 669 | 188.6 | 162 | 1983.6 | 34 | 245 | 3216.2 | 377.6 | 2072.6 | 350 | 398.8 | 213 | 651 | 752 | 398 | 294.2 | 424 | 45 | 55 | 443 | 58 | 576 | 267 | 717 | 66.6 | 37 | 297.4 | 522 | 344.4 | 48 | 209 | 354 | 294 | 326.8 | 181.6 | 729 | 3310 | 365 | 638.4 | 102.2 | 235 | 52 | 2622.8 | 188.2 | 51 | 1665.8 | 316 | 226 | 134 | 341.8 | 305.8 | 1887.2 | 3169 | 2644.8 | 760 | 220 | 160.8 | 39 | 585 | 529 | 246 | 2384 | 3309 | 51 | 119.8 | 487 | 44 | 56 | 241 | 339 | 662.8 | 482.8 | 1387 | 212 | 375.2 | 55 | 3643.6 | 1372.8 | 171 | 275 | 52 | 52 | 47 | 2537 | 169.4 | 285.8 | 249 | 272 | 2703 | 106 | 2403.2 | 46 | 2558 | 610 | 2537.8 | 7852.8 | 346 | 254 | 274 | 399 | 354.8 | 67 | 489.8 | 499 | 56 | 127 | 753 | 244.2 | 45 | 148 | 126.8 | 686 | 690.2 | 492.2 | 51 | 39 | 2823.6 | 538.8 | 125 | 396.8 | 384.2 | 438 | 310 | 806 | 413 | 236 | 37 | 435 | 688.8 | 589 | 506 | 288 | 260.2 | 3830 | 719.8 | 210.8 | 53 | 2270 | 1037 | 514.6 | 742.8 | 752 | 175 | 233 | 429.4 | 93 | 50 | 2177 | 47 | 3244 | 54 | 37 | 197 | 88 | 479 | 367.2 | 153 | 233 | 60 | 52 | 116 | 446 | 553.4 | 5552.8 | 45 | 248 | 682 | 563 | 374 | 230 | 4850 | 250 | 814.8 | 504 | 2726.2 | 1457.4 | 3266.8 | 53 | 68 | 617.2
51 | 364 | 320 | 305 | 229 | 59 | 57 | 210.2 | 1015.6 | 519 | 538 | 321 | 398 | 217 | 5486.6 | 426 | 397 | 8037.2 | 434.2 | 309.4 | 661 | 2216 | 48 | 438.6 | 35.8 | 345 | 4363.4 | 422.6 | 1966 | 353.8 | 1412 | 297 | 615 | 750.2 | 414 | 297 | 399.8 | 45 | 55 | 427 | 58 | 610 | 324 | 756 | 48 | 98.2 | 335 | 277.8 | 422.4 | 214 | 209 | 404.8 | 358 | 330 | 312 | 2179.8 | 3310 | 366 | 2824 | 143 | 235 | 52 | 1729.2 | 183 | 51 | 476.4 | 391.6 | 1351.8 | 173 | 365 | 241 | 436 | 1624.6 | 2734 | 744 | 248 | 399.2 | 39 | 701 | 557 | 218.8 | 2384 | 5040.2 | 51 | 220 | 443 | 44 | 56 | 55 | 862.4 | 704 | 624 | 1387 | 212 | 382.8 | 55 | 3667 | 227 | 57 | 410 | 238 | 52 | 47 | 2549 | 318 | 324 | 249 | 272 | 705.8 | 122 | 3044.8 | 46 | 2582 | 610 | 2543.8 | 773 | 595 | 254 | 274 | 243 | 485 | 75 | 494.8 | 385 | 200.6 | 152.6 | 607.4 | 242.8 | 45 | 118 | 164 | 631.2 | 639.4 | 562 | 127.8 | 39 | 2844.4 | 588 | 45 | 436.4 | 272.4 | 506 | 489 | 910.8 | 225.8 | 236 | 2251.6 | 433 | 3052 | 583 | 542 | 355.2 | 290 | 3822 | 719 | 1636.4 | 53 | 2287 | 829 | 365.6 | 411.6 | 674.8 | 323 | 233 | 432 | 93 | 50 | 477.4 | 47 | 3154 | 83 | 1608.4 | 269 | 232 | 472 | 372 | 191 | 233 | 60 | 52 | 104 | 2447.4 | 707.6 | 144.2 | 122.6 | 248 | 992.8 | 203 | 422 | 230 | 4878 | 250 | 698 | 528 | 3251 | 3398.8 | 3428.6 | 53 | 148 | 675
51 | 387.4 | 550.8 | 305 | 122.8 | 59 | 57 | 225 | 1426.4 | 499 | 631.6 | 249 | 384 | 200 | 5493 | 466 | 397 | 2019.4 | 1441.4 | 195.8 | 705 | 3585.4 | 48 | 90.2 | 155.4 | 285 | 3200 | 409 | 1954 | 503 | 2606.2 | 333 | 403 | 735 | 594 | 397.6 | 343 | 45 | 55 | 277.4 | 58 | 727 | 324 | 704 | 120 | 190 | 315 | 219.6 | 450 | 214 | 1745.8 | 466 | 454 | 449 | 771.2 | 922.2 | 3346 | 218 | 2848 | 143 | 235 | 52 | 1787.8 | 183 | 51 | 544 | 755.2 | 193.4 | 227 | 287.2 | 169 | 498 | 6487.6 | 2336.4 | 820 | 241 | 216.8 | 39 | 709 | 604.4 | 329 | 2430.2 | 5931.6 | 51 | 220 | 491 | 44 | 56 | 55 | 1358.6 | 904.8 | 577.6 | 329.8 | 267.2 | 454 | 158.2 | 3667 | 227 | 61.8 | 520 | 238 | 52 | 47 | 2540.2 | 829.6 | 324 | 366 | 272 | 263 | 130 | 2544 | 46 | 3441.2 | 622 | 1394.2 | 2029.8 | 599 | 254 | 287 | 217.8 | 500 | 266 | 497 | 1431 | 630.4 | 178 | 584 | 226 | 45 | 133 | 224 | 624 | 637 | 556 | 328 | 39 | 1853.2 | 612.6 | 45 | 241 | 192 | 559 | 505 | 768.8 | 184 | 1596.8 | 2348.4 | 493 | 3104.4 | 623 | 558 | 259.2 | 438.8 | 1734 | 715 | 296 | 53 | 1851.6 | 744.2 | 286 | 622 | 504.6 | 410 | 233 | 500 | 268.2 | 50 | 147.8 | 134.6 | 2670.2 | 199 | 2656 | 329 | 445.4 | 367 | 561.6 | 1512.8 | 233 | 60 | 52 | 5424 | 3919 | 2081.8 | 226.8 | 239 | 133.4 | 776 | 254 | 398.8 | 193.4 | 3500.2 | 37 | 722 | 920.4 | 4230.2 | 3150 | 5055 | 53 | 148 | 386
81 | 296.6 | 621 | 305 | 125.2 | 59 | 170.4 | 191.6 | 319 | 5836.4 | 658.4 | 153 | 564.6 | 288 | 3229 | 510.8 | 351.4 | 2843.2 | 3573.2 | 217.6 | 578 | 3777 | 48 | 327 | 191 | 305 | 542.6 | 379.2 | 1226.2 | 519 | 3826 | 333 | 47 | 763 | 546 | 418 | 319 | 45 | 55 | 263.6 | 165 | 807.4 | 300 | 625 | 196 | 190 | 210.8 | 256 | 524 | 282 | 2208 | 1776.8 | 620.8 | 541 | 2236 | 3136.8 | 3370 | 1313 | 52 | 143 | 246 | 52 | 364 | 195 | 111 | 303 | 1394.6 | 218.6 | 2923 | 2682.4 | 201 | 1840.2 | 1344.4 | 705.6 | 698.4 | 340 | 292.8 | 39 | 1907.8 | 645 | 401 | 1265.2 | 2792 | 51 | 220 | 537 | 44 | 116 | 55 | 310 | 2945 | 580 | 325 | 214.4 | 454 | 227 | 1116.6 | 223 | 65 | 350 | 238 | 61 | 47 | 2617 | 992 | 324 | 201.2 | 259 | 230.8 | 130 | 2147.4 | 54 | 2592 | 597.2 | 56 | 4006 | 569 | 215 | 327 | 222.6 | 492 | 283.6 | 590 | 500 | 1134.4 | 251 | 572 | 178 | 45 | 229 | 1768.4 | 1134.2 | 556 | 546 | 336 | 39 | 336 | 835 | 45 | 464.6 | 296.2 | 487 | 876.8 | 759.2 | 184 | 1272.6 | 1488 | 553 | 3239 | 603.8 | 655.6 | 151.2 | 483 | 2429 | 687 | 381.6 | 53 | 478 | 775 | 310 | 564.8 | 248 | 456.2 | 159 | 57 | 405 | 50 | 421.4 | 311 | 581 | 199 | 2706 | 326 | 411 | 386.2 | 630.4 | 210.4 | 49 | 60 | 189 | 258.4 | 4050 | 3009 | 300.4 | 279 | 57 | 588 | 230 | 477.6 | 102.2 | 1391.8 | 37 | 762 | 1100.8 | 2914.2 | 3234 | 5101 | 53 | 157.6 | 422
201 | 254 | 581 | 290 | 174 | 59 | 246 | 286 | 361 | 500 | 749.6 | 153 | 671 | 406 | 3361 | 410 | 62 | 4054 | 4081 | 428 | 590 | 3844 | 48 | 746.4 | 239 | 614.6 | 352 | 257.6 | 721 | 433 | 3830.6 | 524.6 | 47 | 3279 | 1934.4 | 458 | 313 | 222 | 55 | 230 | 165 | 851 | 352.8 | 647.4 | 232 | 190 | 114 | 260 | 472.8 | 428 | 2379.6 | 650 | 700 | 746.2 | 2413 | 9436.6 | 2350 | 278 | 52 | 41 | 282 | 52 | 415.6 | 503 | 159 | 347 | 1295 | 223 | 6430.2 | 922.8 | 311 | 599 | 177 | 605 | 779.4 | 425.8 | 353.4 | 39 | 574.2 | 625 | 419 | 583.6 | 2792 | 51 | 220 | 621 | 44 | 72 | 89 | 307.2 | 3396 | 644 | 385 | 95.6 | 473.2 | 227 | 394.6 | 386.2 | 172.4 | 351 | 238 | 77 | 141.4 | 3523.6 | 1052 | 171.2 | 160 | 44 | 309 | 154.8 | 564.2 | 46 | 1500.8 | 413 | 56 | 4111.6 | 665 | 59 | 336 | 269.8 | 492 | 278 | 724 | 708 | 567.2 | 272 | 572 | 178 | 45 | 273 | 2798 | 2731.2 | 502 | 491 | 305.4 | 39 | 347 | 600.6 | 138.6 | 576.6 | 373 | 269 | 1307 | 735.2 | 937.6 | 2766 | 248.2 | 627 | 2656 | 715 | 777 | 158.6 | 476 | 3725 | 699 | 408 | 53 | 544 | 774 | 264 | 1100.2 | 202 | 467 | 266.4 | 57 | 351 | 72 | 472 | 366 | 874.8 | 199 | 2841.6 | 372 | 387 | 407.2 | 435.2 | 240 | 49 | 60 | 189 | 425.6 | 4039.6 | 2796 | 1192.6 | 162.6 | 57 | 450.8 | 999.6 | 483 | 119 | 797 | 37 | 729.6 | 523 | 6424.4 | 2017.6 | 3446.4 | 53 | 204 | 382
285.8 | 302 | 603 | 45 | 174 | 59 | 309 | 374 | 457 | 433 | 699.6 | 272 | 1223 | 343 | 1922.8 | 406 | 62 | 4051.6 | 4080.2 | 398.8 | 586 | 2120 | 225.8 | 1221.8 | 259 | 349 | 430 | 230 | 750 | 366.6 | 4606.4 | 599 | 47 | 3256.4 | 2798 | 405 | 5834.8 | 285.6 | 55 | 251 | 3365 | 4591.6 | 694.6 | 723 | 275 | 128.8 | 114 | 336 | 470 | 48 | 2365 | 526 | 649.8 | 907.4 | 2452 | 3590 | 710 | 314 | 2784 | 41 | 269.2 | 52 | 553 | 556.6 | 273.4 | 439 | 1387.4 | 247 | 4364.8 | 515.4 | 380 | 401 | 728.2 | 589 | 1159.4 | 520 | 340 | 152 | 360 | 625 | 460.6 | 620 | 2792 | 62 | 141 | 593.4 | 44 | 142 | 340 | 959.2 | 3281.6 | 652 | 475 | 54 | 410.4 | 239 | 292 | 395 | 164 | 53 | 126.4 | 88.2 | 177 | 2754 | 1043.2 | 176 | 113.2 | 44 | 170 | 503.6 | 492 | 70 | 412 | 44 | 56 | 4149.2 | 669 | 429.4 | 391 | 561 | 492 | 348 | 870.8 | 585.6 | 632 | 452 | 39 | 792.2 | 45 | 211.6 | 2990 | 2707 | 499 | 1508.6 | 160 | 39 | 415 | 690 | 186 | 599 | 300 | 267 | 1307 | 674 | 700.8 | 4035.6 | 320 | 576 | 296 | 715 | 816.4 | 151.4 | 476 | 3733 | 768.6 | 208 | 53 | 615.6 | 622 | 208 | 1450.6 | 210 | 503 | 340 | 57 | 461 | 160 | 412 | 265 | 900 | 314 | 1263.6 | 374.8 | 479 | 557 | 646 | 228 | 49 | 60 | 193 | 446.4 | 2187.6 | 2880 | 3427 | 121 | 57 | 432 | 718.8 | 798.2 | 119 | 737 | 85 | 678.6 | 447 | 2130.2 | 173.8 | 2358.8 | 128.6 | 246 | 402
407.4 | 349 | 582.2 | 45 | 174 | 207 | 326.6 | 564.2 | 433 | 1123.4 | 578 | 392 | 4132.4 | 297 | 962.2 | 466.2 | 62 | 8199.8 | 2610 | 340 | 1784.4 | 819 | 282.6 | 407 | 315 | 345 | 542 | 303 | 750 | 358 | 1658.8 | 579.6 | 47 | 3027.6 | 2718 | 1652.8 | 373.2 | 345.6 | 55 | 341.6 | 3322.2 | 450.6 | 1197.6 | 682 | 355 | 37 | 1563 | 368.4 | 511.8 | 48 | 1045.6 | 546 | 588 | 863 | 2013.8 | 3648 | 781 | 178 | 2237.6 | 41 | 249.8 | 52 | 603 | 562 | 1619 | 561 | 6770.6 | 158 | 3704.8 | 469 | 304 | 470 | 1543 | 677 | 5107.2 | 498 | 453.6 | 289.6 | 312 | 518.6 | 371 | 660 | 2792 | 62 | 189 | 796.8 | 44 | 147 | 340 | 585 | 3856.2 | 600 | 1714 | 54 | 331.4 | 246.6 | 292 | 371 | 164 | 86.4 | 52 | 131 | 181 | 2666 | 1067 | 233 | 43 | 44 | 170 | 1771.8 | 476 | 74 | 416 | 44 | 56 | 2880 | 653 | 1520.2 | 447 | 561 | 700.8 | 394 | 953 | 855.6 | 660 | 429.2 | 39 | 3273 | 45 | 308 | 1864.4 | 2695 | 537 | 412 | 184 | 39 | 426 | 630 | 162 | 603 | 574 | 246 | 2634.2 | 712.2 | 358 | 4390.2 | 372 | 496 | 363.6 | 677.4 | 938 | 125 | 429.8 | 3777 | 808.2 | 247 | 53 | 702 | 987.4 | 292 | 433 | 218 | 565 | 1565.8 | 57 | 409.4 | 160 | 581.6 | 127 | 928 | 214 | 226 | 386 | 187 | 582 | 599.2 | 1519.8 | 49 | 262 | 210.4 | 456 | 737.8 | 2916 | 3454 | 145 | 57 | 558.8 | 354 | 3648.6 | 119 | 1004 | 113 | 657 | 385 | 2355.8 | 169 | 363 | 242 | 298 | 486
406.2 | 661 | 514 | 45 | 3506 | 528 | 358.2 | 701 | 5969.6 | 502 | 738.4 | 1693.6 | 4579 | 310 | 1015 | 627 | 1304.8 | 1931.8 | 1601.6 | 376 | 623.8 | 1916 | 346 | 310.2 | 126 | 1506.2 | 486 | 201 | 711.8 | 258 | 1837.2 | 604 | 47 | 2943 | 2662 | 368.6 | 925.4 | 204 | 135 | 426 | 58 | 376 | 2784 | 658 | 451.6 | 37 | 219 | 318 | 6524.2 | 60 | 1299.4 | 725 | 532.4 | 863 | 557 | 290 | 731 | 350 | 52 | 41 | 377 | 52 | 746 | 615 | 686 | 589 | 1321 | 162 | 2164.4 | 423.4 | 353 | 566 | 1950.8 | 717 | 2566.6 | 320 | 357.6 | 384 | 375.6 | 489 | 337 | 499.2 | 2792 | 108 | 249 | 846 | 1071.8 | 396.6 | 340 | 619.4 | 5024.4 | 665.2 | 465 | 54 | 302 | 2048.2 | 2919.4 | 359 | 188 | 220 | 52 | 91.4 | 229.4 | 2646 | 866.2 | 308 | 43 | 57 | 118.6 | 2539 | 478 | 66 | 2135.8 | 44 | 56 | 1245.2 | 581 | 491 | 439 | 556.2 | 644 | 420 | 845.8 | 794 | 676 | 3204 | 187 | 3434 | 45 | 156 | 348 | 2659 | 1709.8 | 444 | 317.8 | 183 | 460 | 397 | 202 | 562.2 | 1518 | 174 | 1275 | 740.8 | 390.8 | 2684.8 | 336.2 | 420 | 3387 | 684.2 | 906.4 | 1483.6 | 431 | 4009 | 832.2 | 247 | 53 | 690 | 56 | 344 | 425 | 199.8 | 476 | 2169.4 | 57 | 537 | 322.4 | 644.8 | 177 | 51 | 1597.2 | 197 | 471.8 | 155 | 585 | 493 | 228 | 716.2 | 262 | 276.6 | 448 | 689.8 | 2455.4 | 3450 | 145 | 57 | 250 | 82.2 | 4036 | 291.2 | 1034 | 113 | 757 | 373 | 2555 | 146.6 | 325 | 280.8 | 328 | 52
407 | 645 | 514 | 179.4 | 3518 | 628 | 362 | 561 | 5937.6 | 451.2 | 862.4 | 3518 | 4549.2 | 338 | 1055 | 667 | 1552 | 376.2 | 1557.8 | 249.6 | 512.2 | 3739 | 382 | 244 | 261.2 | 2267 | 454 | 201 | 971 | 278 | 1901.6 | 610 | 47 | 462.2 | 2646 | 565 | 358 | 204 | 135 | 438 | 58 | 347.6 | 2752 | 437.2 | 2459 | 37 | 195 | 436.2 | 499 | 130.2 | 1254 | 5974 | 478 | 878.6 | 476.4 | 290 | 762.2 | 472 | 60.4 | 41 | 421.6 | 52 | 732 | 1251.6 | 1888.6 | 569 | 2308.8 | 179.2 | 640 | 2515 | 337 | 566 | 2346.6 | 689 | 962.6 | 320 | 216 | 291.2 | 386 | 477 | 338 | 487.8 | 2792 | 83 | 214.2 | 950.8 | 233.6 | 167 | 294 | 3930.4 | 5417.4 | 754 | 535 | 54 | 299.6 | 620.8 | 3623 | 221.4 | 125 | 220 | 52 | 86 | 239 | 1169.6 | 810 | 312.8 | 43 | 57 | 78 | 2508.6 | 514.4 | 66 | 3219.6 | 44 | 56 | 668 | 1435.8 | 499 | 496.2 | 2305 | 549.4 | 456 | 2122.4 | 802 | 840 | 3220 | 211 | 4216.4 | 45 | 292 | 430 | 2699 | 530 | 494.8 | 399 | 326.2 | 433.6 | 366.2 | 2214.8 | 526.2 | 3046 | 198 | 1627 | 670 | 389 | 4523.8 | 299 | 568 | 3398 | 3455 | 824.2 | 2326 | 431 | 4074 | 811 | 247 | 53 | 657.6 | 56 | 6720.2 | 326.6 | 143 | 588 | 2269 | 57 | 599.4 | 297 | 629.2 | 201 | 51 | 189 | 156.2 | 448 | 167 | 566.4 | 493 | 1519.8 | 1271.4 | 262 | 711 | 290.4 | 609 | 555 | 2817.2 | 279.8 | 57 | 250 | 325.8 | 4038.8 | 366 | 786 | 165 | 845 | 419.8 | 2701.4 | 221 | 263.8 | 303 | 234 | 52
377 | 597 | 514 | 213 | 987.6 | 439.2 | 252 | 448 | 597 | 444 | 897 | 3647 | 4022.6 | 359 | 951 | 653 | 1552 | 357.4 | 1591 | 312.6 | 497 | 3821.4 | 242.8 | 674.4 | 2501.2 | 2467 | 352 | 248.4 | 1036.6 | 6017.8 | 2006 | 443.6 | 47 | 549.6 | 2162.6 | 618 | 39 | 325.4 | 135 | 398 | 58 | 352 | 2687.2 | 404 | 346 | 37 | 133.2 | 4584.8 | 740.8 | 145 | 1274 | 2562.4 | 282 | 581 | 422 | 56 | 783 | 547.2 | 286 | 41 | 356 | 52 | 214.2 | 1804.6 | 843 | 637 | 388 | 2071 | 672.6 | 89.4 | 35 | 558 | 1629.8 | 635 | 1101 | 192 | 141.6 | 314 | 370 | 477 | 262 | 5507.4 | 3024.2 | 114 | 267 | 1014 | 323 | 246.2 | 89 | 4014 | 5510 | 672.4 | 458.8 | 54 | 1027.2 | 313 | 3765.6 | 87 | 1367 | 220 | 52 | 65.6 | 1366.4 | 154.4 | 456 | 202 | 43 | 146 | 218 | 2395 | 668 | 196.2 | 3238 | 44 | 128.4 | 2046.4 | 1167.4 | 460.2 | 467 | 2440.8 | 471 | 445.6 | 3848.4 | 847.4 | 1239.8 | 3116 | 398 | 3372.6 | 45 | 250.4 | 414 | 1034 | 588 | 603 | 447 | 200 | 527.2 | 328 | 3436.2 | 439 | 3046 | 42 | 1430.6 | 622 | 394.2 | 390.8 | 299 | 636.8 | 3570.8 | 3415 | 240 | 5197 | 431 | 4074 | 915.8 | 169 | 53 | 840.8 | 56 | 443.4 | 251 | 215 | 516 | 2269 | 57 | 747 | 253 | 980.8 | 244.2 | 51 | 161 | 205 | 432 | 163 | 879.4 | 313.4 | 301 | 549 | 262 | 719 | 356.4 | 1120.6 | 429 | 314 | 353 | 57 | 250 | 397 | 2678.4 | 2530.6 | 540 | 173 | 845 | 494.8 | 2739.2 | 252.2 | 444.4 | 303 | 388 | 52
801.4 | 536.2 | 514 | 327.6 | 2936.4 | 346 | 174 | 486 | 573 | 484 | 887.8 | 2860.6 | 1729.2 | 491 | 811 | 606.8 | 1552 | 324 | 1700.4 | 378 | 421.4 | 3967 | 238 | 521.2 | 3825 | 2267 | 1699 | 242 | 1143 | 346 | 1892 | 402 | 92.6 | 580 | 310.8 | 565 | 39 | 230 | 311 | 538.6 | 58 | 476 | 2681 | 452 | 346 | 37 | 143 | 2522 | 890.6 | 169 | 1351 | 4203.8 | 238 | 654 | 354 | 56 | 2102.8 | 544 | 1226 | 178.6 | 392 | 52 | 55 | 1133 | 881.8 | 523 | 416.6 | 3956 | 688 | 44 | 35 | 427 | 1754 | 585 | 1051.8 | 68 | 52 | 406 | 396 | 469 | 316 | 584.4 | 3128 | 110 | 383 | 976.4 | 255 | 431 | 55 | 4002 | 5031.8 | 584.6 | 454 | 54 | 690.2 | 465 | 3697.6 | 87 | 141 | 186.6 | 52 | 88 | 216.6 | 280 | 957.2 | 1507.8 | 43 | 146 | 249.8 | 1608.6 | 668 | 337 | 3214 | 44 | 178 | 4123.2 | 685 | 466 | 509 | 2459 | 471 | 375.2 | 3816 | 501 | 342 | 3113 | 390 | 621 | 45 | 188 | 292 | 618.4 | 683 | 674 | 467 | 200 | 758.8 | 407.4 | 3065.4 | 439 | 2910 | 42 | 846 | 646 | 313 | 320 | 355 | 710 | 3611 | 3451 | 82.4 | 5167 | 440.2 | 4050 | 859 | 52 | 53 | 576 | 56 | 553 | 297 | 251 | 504 | 1475.8 | 200.2 | 583 | 253 | 3090.6 | 257 | 51 | 257.4 | 241 | 411.8 | 147 | 1434.6 | 284.8 | 285.8 | 149 | 140.8 | 703 | 469.2 | 843 | 421 | 274 | 2234.8 | 57 | 343.2 | 397 | 1786.8 | 2880.8 | 540 | 173.4 | 687 | 526.6 | 2662 | 255 | 528 | 122 | 380 | 138.4
2223.4 | 34 | 34 | 404 | 3707 | 259 | 57 | 349.2 | 729 | 485.2 | 798.6 | 979 | 1703 | 653.8 | 554.2 | 1783.6 | 1552 | 120 | 1755.2 | 315.6 | 327 | 3996.8 | 238 | 206 | 3733 | 2005 | 3894 | 242 | 1103 | 358 | 1844.4 | 48 | 161 | 640 | 322.8 | 623 | 39 | 230 | 245 | 218 | 58 | 452 | 123 | 497 | 290.2 | 78.6 | 143 | 510 | 794 | 48 | 1379.8 | 661 | 218 | 732.4 | 310 | 56 | 740 | 2498 | 1414 | 406 | 416 | 65 | 55 | 479 | 756 | 592.6 | 332.4 | 123 | 1058.4 | 44 | 57.2 | 443 | 1734 | 545 | 386 | 45 | 52 | 418.2 | 51 | 745 | 417 | 492 | 5273.2 | 142 | 425 | 2154.4 | 355.8 | 383 | 55 | 3932.6 | 3517 | 498.2 | 657.2 | 54 | 390 | 529 | 1113.8 | 95 | 57 | 53 | 52 | 112 | 259 | 280 | 1005 | 133 | 43 | 133 | 249.8 | 562 | 658.6 | 409 | 1516.2 | 44 | 750.2 | 50 | 599.4 | 649.2 | 723 | 58 | 471 | 395 | 3792 | 461.8 | 306 | 224 | 426 | 536.8 | 150.6 | 247 | 284 | 476 | 669.2 | 596 | 393.4 | 200 | 687 | 397 | 2754 | 501 | 2861 | 42 | 2121.2 | 52 | 338 | 5965.2 | 451 | 710 | 792 | 3515 | 43 | 5299 | 316 | 1756 | 729 | 75 | 53 | 591 | 235 | 553 | 285 | 241.6 | 1436.8 | 219.6 | 359 | 259 | 171.8 | 3395 | 221 | 168 | 360 | 257 | 436.2 | 147 | 1092.6 | 180 | 269 | 85 | 128 | 703 | 453.4 | 765 | 419 | 330 | 2349 | 57 | 218 | 382.8 | 1760 | 2643.4 | 6303.8 | 438 | 605.8 | 452.2 | 2019.6 | 852.6 | 576 | 186 | 332.2 | 268
211 | 34 | 34 | 269.6 | 3751 | 357 | 57 | 315 | 626 | 383 | 507.2 | 1027 | 1554 | 671 | 540 | 435 | 1597.6 | 286.4 | 1716 | 318 | 307 | 941 | 238 | 198 | 3735.6 | 2005 | 3914 | 242 | 1079 | 354 | 1683 | 48 | 234.6 | 760 | 468.8 | 557 | 39 | 230 | 245 | 380 | 58 | 412 | 123 | 473 | 48 | 141 | 143 | 484 | 1727.4 | 48 | 1296.4 | 526 | 226 | 599 | 324.4 | 56 | 3458.8 | 2498 | 1879.6 | 406 | 392 | 65 | 55 | 175.2 | 700 | 1152 | 278 | 102 | 1547.6 | 44 | 146 | 411 | 1674 | 774 | 298.4 | 45 | 52 | 615 | 51 | 777 | 1052.8 | 420 | 5286 | 142 | 365 | 2788 | 343 | 383 | 55 | 554.4 | 3417.6 | 505.4 | 2648.2 | 54 | 581.8 | 538.6 | 559.4 | 200 | 95 | 53 | 52 | 112 | 276 | 280 | 2318.8 | 133 | 43 | 97.4 | 318 | 996 | 621 | 235.4 | 493.6 | 44 | 2396.8 | 199.6 | 669 | 928.6 | 740 | 182 | 471 | 395 | 2607.4 | 413 | 410 | 236 | 450 | 451.4 | 221 | 153 | 296 | 400 | 811 | 2680.4 | 263 | 240 | 708 | 367.6 | 2690 | 559 | 2906.2 | 165.6 | 802 | 218 | 258.8 | 1890.6 | 463 | 710 | 2011.6 | 1220.6 | 43 | 3257 | 332 | 286.8 | 813 | 1549.8 | 53 | 545.6 | 235 | 589 | 251 | 360 | 3054.8 | 157 | 431 | 259 | 50 | 4483.4 | 177 | 246 | 360 | 486 | 529 | 196.6 | 2021.4 | 180 | 269 | 149 | 179.6 | 614.4 | 407.2 | 597 | 407 | 358 | 2278.6 | 57 | 258 | 326.4 | 1728 | 2680 | 1483 | 1175.6 | 426 | 497.2 | 1622 | 1316 | 552 | 385.8 | 379 | 268
51 | 34 | 34 | 236 | 3900 | 289 | 208 | 486.8 | 546 | 458.8 | 2701.6 | 53 | 1645.6 | 596 | 587.6 | 51 | 1574 | 328 | 1668.8 | 114.6 | 307 | 969 | 200 | 54 | 2306.4 | 2005 | 3890.8 | 242 | 1029.2 | 50 | 1704.8 | 48 | 345 | 796 | 44 | 384 | 39 | 119 | 245 | 380 | 58 | 50 | 123 | 528.8 | 48 | 141 | 143 | 51 | 3271 | 48 | 451.2 | 532.8 | 49 | 579 | 322 | 56 | 47 | 2603 | 1606 | 367.4 | 52 | 52 | 55 | 48 | 51 | 2816 | 270 | 146 | 789.8 | 44 | 260 | 567.8 | 1646 | 804 | 122 | 45 | 52 | 475 | 124.2 | 777 | 1122 | 384 | 3463.8 | 51 | 453 | 52 | 44 | 257 | 203.8 | 546 | 3444 | 415 | 250 | 85.6 | 169 | 274.6 | 506.4 | 157 | 255 | 53 | 52 | 52 | 296 | 457.2 | 953.2 | 203.8 | 136.6 | 49.4 | 419 | 1466.2 | 449 | 176 | 210 | 44 | 154.8 | 300.6 | 657 | 3276 | 689 | 182 | 84.4 | 540 | 719.2 | 450 | 483.2 | 174 | 74.4 | 407.2 | 339 | 173 | 390 | 320 | 775 | 3946.6 | 1656.6 | 284.8 | 724 | 398 | 2506 | 575 | 3047 | 248 | 1934.4 | 218 | 245.2 | 127 | 523 | 570 | 3621.6 | 59 | 43 | 2738 | 43 | 345.6 | 706.6 | 375 | 53 | 432 | 235 | 583.2 | 50 | 390.6 | 2895.2 | 305 | 300 | 53 | 50 | 3423 | 209 | 246 | 362.8 | 483.6 | 561 | 220.6 | 452 | 172.2 | 269 | 225 | 317 | 52 | 409 | 52 | 483.4 | 46 | 2223 | 57 | 226 | 244 | 1672 | 2201 | 112 | 2518 | 50 | 649.6 | 1494 | 558.8 | 481.6 | 209 | 343 | 268
51 | 34 | 34 | 197.8 | 1284.6 | 306.6 | 264 | 558 | 557 | 956.8 | 2884 | 53 | 1617.4 | 580 | 605 | 51 | 1551 | 328 | 2412.8 | 207 | 315 | 3453 | 48 | 54 | 3751 | 2005 | 2519.8 | 46 | 986 | 50 | 3218.8 | 48 | 286.8 | 696 | 44 | 424 | 39 | 45 | 169 | 313.2 | 58 | 50 | 123 | 656 | 48 | 179.2 | 167.2 | 51 | 3098 | 48 | 524 | 616 | 49 | 537 | 322 | 56 | 47 | 2465 | 1606 | 144.2 | 115.6 | 52 | 55 | 48 | 51 | 2730.6 | 238 | 146 | 591 | 44 | 340 | 498.4 | 2585 | 781.2 | 122 | 45 | 52 | 532.8 | 234 | 757 | 1137 | 364 | 2182 | 51 | 615 | 52 | 44 | 56 | 241 | 569.4 | 3275 | 604.6 | 250 | 212 | 69.8 | 349.8 | 526 | 157 | 255 | 53 | 52 | 52 | 223 | 438 | 312 | 247.6 | 160 | 53 | 351 | 794.8 | 441 | 176 | 210 | 126 | 106 | 343 | 657 | 5287.2 | 706 | 182 | 234 | 532 | 721 | 478 | 329.6 | 260 | 216 | 453.2 | 387.2 | 197 | 410 | 324.8 | 751 | 3735.2 | 415 | 321 | 528 | 446 | 2506 | 659 | 4232.4 | 248 | 3599 | 184.8 | 226 | 182.4 | 564.6 | 570 | 3536 | 59 | 43 | 2747.6 | 43 | 310 | 673 | 401.4 | 53 | 418 | 235 | 594.4 | 50 | 407.8 | 2881 | 305 | 260 | 53 | 50 | 1893.6 | 395.4 | 246 | 1591.4 | 433.8 | 503.6 | 247 | 388 | 215 | 1808.8 | 767.4 | 329 | 52 | 297.8 | 225 | 612 | 152.2 | 1781.4 | 57 | 5589.2 | 218 | 1652 | 468 | 112 | 2542 | 50 | 816.2 | 1198 | 2431.6 | 326 | 209 | 323 | 268
51 | 34 | 34 | 45 | 528.6 | 237 | 268 | 55 | 417 | 1498.6 | 2884 | 53 | 2956.4 | 3000.4 | 693.4 | 51 | 1551 | 328 | 3912.8 | 207 | 142.2 | 4092 | 48 | 54 | 3815 | 2005 | 412 | 46 | 486 | 50 | 2744.6 | 48 | 396 | 736 | 201 | 359.2 | 39 | 45 | 55 | 213 | 58 | 50 | 123 | 6184.4 | 48 | 401.8 | 322.2 | 51 | 3044 | 48 | 575 | 640.6 | 49 | 537 | 48 | 187.4 | 47 | 827.6 | 1606 | 41 | 158 | 52 | 55 | 48 | 51 | 2666.6 | 238 | 146 | 632.6 | 44 | 242.6 | 612 | 4430 | 720.4 | 192.8 | 45 | 52 | 528 | 234 | 693 | 1161 | 434 | 1436 | 51 | 715 | 52 | 44 | 56 | 241 | 610 | 866 | 698 | 172.4 | 235 | 45 | 451 | 631 | 157 | 194 | 53 | 238 | 52 | 283 | 862 | 289 | 359.4 | 160 | 53 | 328 | 156.8 | 453 | 176 | 242.4 | 249 | 66 | 343 | 661 | 1124 | 740 | 132.4 | 234 | 477.6 | 681.8 | 362 | 56 | 256 | 216 | 418.2 | 352 | 268 | 1628.8 | 356 | 1190.8 | 3695.6 | 394 | 39 | 540 | 399.2 | 2506 | 632 | 4928 | 195.2 | 3626.2 | 52 | 33 | 558.4 | 555 | 570 | 3514.6 | 59 | 43 | 2868.4 | 43 | 342 | 1935.8 | 52 | 53 | 445 | 127.6 | 54 | 50 | 292 | 1940.2 | 305 | 57 | 53 | 85.4 | 716 | 434 | 207 | 2436 | 438.6 | 438.8 | 363.8 | 411 | 222.2 | 5811.4 | 833 | 405 | 52 | 231.6 | 225 | 628 | 223 | 195 | 403 | 264 | 48 | 1668 | 309.6 | 112 | 185.4 | 50 | 1149 | 56 | 2833.8 | 310 | 209 | 299 | 52
51 | 34 | 88.8 | 45 | 951.6 | 237 | 176 | 55 | 317 | 1581 | 2852.8 | 53 | 1640 | 1846 | 583.2 | 51 | 1459.8 | 244.8 | 457.8 | 207 | 201 | 4103.2 | 48 | 54 | 3799 | 2005 | 358.8 | 46 | 486 | 50 | 2805 | 48 | 396 | 803 | 213 | 333.8 | 39 | 45 | 55 | 51 | 58 | 218 | 123 | 436 | 48 | 381 | 311 | 51 | 2990 | 48 | 574.6 | 581 | 49 | 521 | 48 | 275 | 47 | 455 | 1706 | 41 | 158 | 52 | 55 | 48 | 51 | 643 | 238 | 97.2 | 528 | 44 | 1365.6 | 706 | 4430 | 2491 | 122 | 45 | 52 | 486.8 | 234 | 1890 | 996.6 | 434.8 | 1534 | 51 | 820 | 52 | 44 | 56 | 55 | 793 | 830 | 763 | 56 | 327 | 45 | 1887.8 | 573.4 | 47 | 97 | 53 | 238 | 52 | 287.6 | 970 | 301 | 755.4 | 136.6 | 268 | 331 | 118 | 475.8 | 176 | 275.4 | 249 | 118 | 268.2 | 707 | 993 | 584.8 | 58 | 234 | 414.8 | 671.6 | 340 | 56 | 304 | 216 | 408 | 364 | 400 | 478 | 324 | 1495 | 1867.6 | 323.6 | 39 | 580.8 | 345 | 2611.6 | 536 | 4984.2 | 192 | 3107.4 | 52 | 33 | 224.4 | 618 | 530 | 3200.8 | 59 | 43 | 2856.6 | 43 | 3941.2 | 689 | 52 | 53 | 348.2 | 56 | 54 | 94.2 | 415.2 | 587 | 305 | 57 | 53 | 227 | 636 | 419.6 | 51 | 2428.8 | 349.2 | 306 | 315.8 | 503 | 215 | 529 | 357 | 399 | 52 | 229.8 | 225 | 606 | 223 | 195 | 968.2 | 212 | 48 | 1680 | 273 | 182.8 | 195 | 50 | 1168 | 56 | 2677 | 398 | 84.2 | 332.6 | 52
51 | 113.6 | 171 | 45 | 2538 | 165.8 | 2748.8 | 55 | 359 | 250 | 2746 | 53 | 1892.8 | 1830 | 603.6 | 51 | 1410.8 | 166.8 | 474 | 145.4 | 201 | 3964 | 48 | 54 | 3125.6 | 2005 | 454.4 | 70.6 | 1255 | 50 | 2739.6 | 48 | 212 | 805.8 | 2471.4 | 347.4 | 39 | 45 | 55 | 51 | 58 | 440.4 | 123 | 436 | 48 | 381 | 351 | 51 | 2829 | 48 | 630 | 721 | 226 | 461 | 48 | 275 | 47 | 445 | 52 | 41 | 158 | 52 | 55 | 48 | 51 | 663 | 53 | 24 | 2483 | 2189.6 | 35 | 640 | 6727.6 | 2704 | 157.4 | 45 | 52 | 39 | 243 | 775.6 | 887 | 267.4 | 40 | 51 | 892 | 52 | 44 | 56 | 55 | 253 | 126 | 798.4 | 56 | 327 | 45 | 595 | 330 | 47 | 165 | 53 | 238 | 52 | 438 | 1089.2 | 301 | 2411.4 | 249 | 259 | 770.8 | 230 | 405 | 176 | 211 | 249 | 56 | 50 | 695 | 164.6 | 1824.4 | 58 | 234 | 307 | 677 | 365 | 162.8 | 304 | 216 | 371.2 | 343 | 339 | 514 | 300 | 790 | 616 | 51 | 39 | 544 | 369 | 2683 | 536 | 5209.2 | 192 | 2996 | 52 | 33 | 71 | 675 | 548 | 980.2 | 59 | 288 | 2679 | 43 | 44 | 597 | 52 | 53 | 347 | 56 | 77.8 | 394.6 | 335 | 545.2 | 157 | 57 | 53 | 227 | 537.8 | 426 | 51 | 2424 | 296 | 43 | 187 | 519.8 | 120.8 | 541 | 337 | 419 | 52 | 328.2 | 225 | 642.8 | 223 | 156 | 248 | 395 | 165.6 | 1400.8 | 273 | 112 | 195 | 50 | 1114 | 56 | 1249.4 | 3117 | 243.4 | 311 | 52
51 | 233 | 171 | 45 | 2312.2 | 59 | 3411.8 | 55 | 362.8 | 90.8 | 2714 | 53 | 829.4 | 1830 | 541 | 51 | 1306 | 237 | 462 | 53 | 201 | 1380 | 48 | 54 | 448 | 2005 | 458 | 262 | 4125 | 50 | 2766.8 | 48 | 179 | 801 | 5034.6 | 267 | 39 | 222 | 55 | 51 | 58 | 466 | 123 | 285.6 | 48 | 381 | 227 | 51 | 360 | 48 | 644 | 605 | 226 | 461 | 48 | 275 | 47 | 389 | 52 | 41 | 52 | 52 | 55 | 70.4 | 51 | 570 | 53 | 24 | 2571 | 4640.4 | 35 | 710.8 | 5154.6 | 2774.8 | 553.4 | 45 | 52 | 39 | 60 | 617 | 856 | 323.8 | 40 | 51 | 754 | 52 | 44 | 56 | 55 | 253 | 126 | 660 | 56 | 200.6 | 45 | 523 | 220 | 47 | 165 | 53 | 238 | 52 | 533.2 | 882 | 301 | 2753.4 | 249 | 259 | 3711.8 | 230 | 405 | 128 | 211 | 249 | 56 | 50 | 647 | 59 | 493.6 | 58 | 84.4 | 184 | 1082.4 | 313 | 234 | 280 | 74.4 | 317 | 293.8 | 628.2 | 520 | 252 | 778 | 562.4 | 51 | 39 | 544 | 364 | 2683 | 536 | 4422.8 | 192 | 2771 | 52 | 33 | 1896.8 | 708.6 | 479 | 539 | 59 | 372.4 | 2643 | 43 | 44 | 549 | 99.2 | 53 | 432 | 56 | 173 | 511 | 335 | 491 | 120 | 57 | 53 | 156.2 | 357 | 484.8 | 51 | 1170 | 296 | 43 | 275 | 448.6 | 371.6 | 443 | 202.6 | 447 | 52 | 389 | 121.2 | 433 | 187.6 | 253 | 248 | 452.2 | 288 | 384 | 342 | 182.8 | 100.2 | 50 | 1002 | 56 | 355 | 3191.8 | 98.2 | 287 | 52
51 | 233 | 171 | 195 | 2272.2 | 59 | 3563 | 55 | 606 | 51 | 2737.2 | 85 | 383 | 41 | 545 | 51 | 317.2 | 237 | 462 | 53 | 112.8 | 749 | 48 | 54 | 1161.4 | 827.8 | 458 | 324 | 4022 | 50 | 2605.4 | 48 | 47 | 677 | 1158 | 246 | 47 | 222 | 115 | 51 | 58 | 466 | 479.4 | 248 | 3113 | 75.2 | 162.8 | 51 | 312 | 48 | 644 | 596.6 | 226 | 461 | 48 | 3473 | 47 | 1480 | 52 | 41 | 52 | 5292.6 | 55 | 564 | 51 | 501 | 53 | 24 | 2553 | 2826.6 | 35 | 158.4 | 3248.2 | 2301 | 2162.6 | 160 | 99.2 | 39 | 51 | 617 | 721.6 | 330.2 | 40 | 51 | 712.4 | 52 | 44 | 79 | 101 | 253 | 126 | 2559 | 88.8 | 100 | 45 | 1871.2 | 2618.2 | 47 | 571 | 53 | 126.4 | 144 | 606 | 1587.8 | 206.6 | 2677 | 249 | 259 | 2878.2 | 230 | 465.8 | 116 | 275.8 | 44 | 200 | 50 | 647 | 59 | 414 | 173.2 | 47 | 170 | 1487.8 | 253 | 234 | 264 | 39 | 305 | 259.8 | 456 | 424 | 252 | 688 | 532 | 51 | 39 | 544 | 566.8 | 2683 | 2562.8 | 2083.8 | 1344 | 2711 | 52 | 74.8 | 3762.6 | 1119.6 | 435 | 423 | 59 | 706.4 | 1706 | 229 | 44 | 549 | 170 | 53 | 54 | 56 | 466 | 588 | 335 | 443 | 120 | 57 | 53 | 50 | 487 | 378 | 51 | 337 | 220 | 43 | 347 | 500.4 | 407 | 363 | 129 | 484 | 282.2 | 389 | 52 | 321 | 46 | 117 | 248 | 309.6 | 315 | 384 | 1171.6 | 396 | 37 | 50 | 794.2 | 56 | 1919 | 3091 | 64 | 255 | 52
51 | 233 | 116.2 | 320.4 | 2280 | 59 | 3563 | 89.2 | 643 | 51 | 2783 | 213 | 383.6 | 41 | 676 | 51 | 65.2 | 307.8 | 577.6 | 53 | 54 | 944.8 | 117.2 | 54 | 4720 | 43 | 284.4 | 324 | 4022 | 50 | 2545 | 172.8 | 47 | 573.8 | 304 | 202 | 47 | 186.6 | 155 | 51 | 58 | 1824.4 | 483 | 272 | 3113 | 37 | 168 | 51 | 312 | 48 | 825.6 | 567 | 226 | 1669.6 | 48 | 4334.6 | 47 | 310 | 52 | 41 | 52 | 490.6 | 55 | 968 | 51 | 282 | 53 | 24 | 2553 | 106 | 35 | 126 | 3674.2 | 736.2 | 2662 | 160 | 288 | 39 | 51 | 569 | 1458.6 | 453 | 40 | 51 | 601.8 | 116.8 | 44 | 81 | 170 | 94.6 | 164.6 | 2567 | 69 | 54 | 45 | 2762 | 3247 | 47 | 985 | 53 | 52 | 144 | 471.2 | 2619.8 | 183 | 2677 | 249 | 219 | 2902 | 185.2 | 395 | 116 | 189.4 | 44 | 200 | 50 | 542.4 | 59 | 1669.4 | 202 | 185.4 | 362 | 704.4 | 223 | 234 | 264 | 39 | 370.4 | 283.8 | 548 | 424 | 212 | 424 | 2536.4 | 215 | 39 | 544 | 942.6 | 702.2 | 2747.8 | 410 | 192 | 2711 | 90.4 | 242 | 63 | 2658.4 | 435 | 399 | 59 | 510 | 2177.8 | 229 | 312 | 549 | 170 | 53 | 54 | 56 | 466 | 588 | 258.6 | 490.4 | 120 | 57 | 53 | 50 | 487 | 390 | 51 | 453 | 196 | 43 | 347 | 594 | 407 | 363 | 129 | 484 | 337 | 345 | 52 | 288 | 46 | 117 | 171.6 | 152 | 310.2 | 381.2 | 701.8 | 396 | 37 | 50 | 746 | 56 | 2310 | 3085 | 64 | 247 | 52
51 | 233 | 34 | 348 | 297 | 170 | 1022.2 | 369 | 643 | 51 | 2783 | 213 | 474 | 41 | 676 | 51 | 194.6 | 143.4 | 545 | 193 | 54 | 4620.4 | 301.8 | 54 | 4720 | 43 | 261 | 250.2 | 3291.4 | 89.2 | 2615.8 | 256 | 63 | 505 | 242.2 | 202.4 | 47 | 45 | 155 | 51 | 58 | 244 | 474 | 293.2 | 1982 | 37 | 168 | 51 | 312 | 48 | 823 | 593 | 119.8 | 1160.6 | 48 | 3967.4 | 47 | 310 | 52 | 41 | 2067.6 | 1233.2 | 55 | 160 | 51 | 282 | 53 | 24 | 966.6 | 717.8 | 35 | 394.8 | 142 | 195 | 2782.8 | 160 | 310.4 | 39 | 60 | 1519.4 | 264 | 377.8 | 40 | 51 | 455 | 324 | 56 | 1829.8 | 238 | 276.4 | 319 | 2107 | 69 | 54 | 45 | 2765.2 | 3289.8 | 47 | 157 | 53 | 52 | 144 | 424 | 2729.4 | 183 | 2583.4 | 125.4 | 133 | 3000.4 | 118 | 509 | 116 | 157 | 44 | 200 | 50 | 406 | 59 | 518 | 202 | 344 | 407.8 | 189 | 223 | 198.4 | 301 | 39 | 574.2 | 327 | 1792.4 | 376 | 202 | 400 | 3878 | 256 | 39 | 1669.6 | 4921.6 | 162 | 5245 | 303 | 1422 | 1100.6 | 244 | 242 | 3738.6 | 2587 | 56 | 1722.6 | 59 | 587.8 | 2183 | 229 | 410 | 537 | 170 | 53 | 54 | 56 | 394.6 | 333.8 | 144 | 533.6 | 153.2 | 57 | 153.8 | 50 | 53 | 198 | 51 | 462 | 196 | 43 | 347 | 594 | 334.2 | 363 | 105 | 484 | 337 | 1371.4 | 52 | 258 | 46 | 117 | 57 | 152 | 257.4 | 370 | 268 | 509.2 | 37 | 114 | 638 | 56 | 2096 | 1410.2 | 64 | 247 | 52
81 | 34 | 34 | 348 | 297 | 244 | 312.2 | 369 | 635 | 51 | 2783 | 213 | 1247.6 | 41 | 782 | 212 | 311.2 | 120 | 515 | 193 | 54 | 5967 | 322 | 54 | 4720 | 130.2 | 261 | 108 | 369 | 148 | 2545 | 256 | 63 | 505 | 201 | 208 | 1228.4 | 45 | 1307.6 | 51 | 58 | 244 | 474 | 354 | 392 | 37 | 168 | 51 | 426.6 | 48 | 811 | 610 | 49 | 603 | 48 | 3647 | 47 | 310 | 52 | 143 | 2685.2 | 2012 | 55 | 92.8 | 51 | 282 | 53 | 24 | 570 | 2536.4 | 35 | 394.2 | 123.2 | 195 | 2813 | 114 | 400 | 39 | 60 | 337 | 224 | 195.4 | 154 | 51 | 375 | 324 | 56 | 2324.6 | 340 | 1076.2 | 319 | 2107 | 1371 | 54 | 45 | 1855.2 | 3386 | 47 | 157 | 53 | 52 | 107.2 | 475 | 2694 | 1485.6 | 2560 | 43 | 133 | 1857.2 | 118 | 611 | 116 | 157 | 44 | 200 | 50 | 406 | 59 | 510 | 202 | 344 | 495 | 304.2 | 418 | 56 | 449 | 169.4 | 579 | 1891.8 | 511.2 | 345.6 | 202 | 400 | 3878 | 386.4 | 39 | 530.2 | 2322.2 | 68.4 | 5221 | 377 | 1539 | 893.2 | 244 | 242 | 1900.4 | 2603 | 56 | 399 | 59 | 514 | 2183 | 332.2 | 410 | 489 | 75.6 | 53 | 186 | 56 | 343 | 195 | 144 | 284 | 286 | 57 | 179 | 50 | 53 | 198 | 51 | 462 | 2815 | 43 | 307 | 525 | 154.2 | 363 | 243.4 | 467.4 | 337 | 77 | 52 | 258 | 46 | 117 | 57 | 152 | 1127.4 | 370 | 161 | 567.2 | 126.6 | 210 | 846.2 | 56 | 2096 | 896.2 | 253 | 247 | 52
201 | 34 | 34 | 1648.8 | 297 | 244 | 246.2 | 369 | 495.4 | 51 | 3326.6 | 213 | 816.8 | 41 | 1656.2 | 212 | 424 | 190.8 | 505.4 | 1380.4 | 54 | 155 | 322 | 198.8 | 4720 | 152 | 3674 | 46 | 369 | 148 | 2783 | 256 | 63 | 505 | 201 | 208 | 47 | 45 | 155 | 51 | 58 | 244 | 434.4 | 695.4 | 432 | 37 | 168 | 51 | 491.8 | 48 | 584 | 567.6 | 49 | 603 | 48 | 405.2 | 47 | 310 | 52 | 345.8 | 2591 | 2012 | 55 | 48 | 51 | 282 | 53 | 24 | 3264 | 340.4 | 35 | 54 | 48 | 463.8 | 2767.8 | 45 | 400 | 39 | 125.6 | 345 | 224 | 156.4 | 337 | 51 | 355 | 324 | 56 | 2816 | 248 | 2266 | 389.8 | 520.6 | 56 | 54 | 45 | 481 | 950.4 | 47 | 157 | 53 | 52 | 52 | 475 | 2764.8 | 171 | 2560 | 43 | 97.4 | 1338.2 | 188.8 | 608.4 | 116 | 49 | 44 | 56 | 50 | 410.8 | 59 | 480.6 | 240.4 | 171 | 503 | 381 | 518.8 | 56 | 523.4 | 202 | 579 | 2238 | 929 | 318 | 1959 | 431.2 | 3758 | 214 | 39 | 345.4 | 440.6 | 45 | 4429.8 | 488 | 387 | 2103.6 | 244 | 242 | 64 | 2647.4 | 56 | 399 | 59 | 449.2 | 1773.8 | 246.4 | 361.6 | 1675.8 | 75 | 53 | 369 | 56 | 337 | 195 | 144 | 305 | 356.8 | 57 | 179 | 50 | 87.8 | 198 | 51 | 462 | 2815 | 43 | 147 | 611.6 | 127.8 | 357.8 | 282 | 1489.2 | 254.8 | 166.6 | 52 | 40 | 46 | 273.8 | 57 | 632.4 | 2436 | 370 | 325 | 432.2 | 149 | 210 | 651.4 | 56 | 906.2 | 480.4 | 253 | 247 | 52
201 | 34 | 34 | 3738.4 | 297 | 244 | 432 | 369 | 338.6 | 68 | 3224 | 85 | 1621.8 | 41 | 2628 | 212 | 424 | 120 | 478.2 | 517 | 54 | 95.6 | 232.6 | 235 | 1353 | 152 | 3783.4 | 46 | 369 | 148 | 2754 | 214.4 | 63 | 407.6 | 201 | 178 | 1228.4 | 45 | 82.2 | 51 | 58 | 244 | 290 | 1036.8 | 456 | 37 | 1104.4 | 51 | 475 | 48 | 584 | 638 | 49 | 735 | 48 | 149.6 | 47 | 310 | 52 | 443.8 | 2631 | 2012 | 55 | 48 | 51 | 2311.2 | 53 | 24 | 3260.4 | 118 | 35 | 54 | 215 | 1462.8 | 2700 | 45 | 211.2 | 39 | 224 | 287 | 224 | 552.4 | 337 | 51 | 355 | 280 | 56 | 4523 | 225 | 2266 | 319 | 124 | 133.6 | 54 | 45 | 2811.2 | 425 | 226.2 | 157 | 153.2 | 52 | 52 | 475 | 2662 | 171 | 2560 | 43 | 44 | 4307.2 | 118 | 2769.8 | 313 | 49 | 44 | 2918.2 | 50 | 406 | 59 | 397 | 250 | 1507.8 | 355.8 | 298.8 | 586 | 56 | 573 | 202 | 1585.2 | 2214 | 1326 | 318 | 1969 | 773 | 1505.6 | 214 | 39 | 229 | 329 | 45 | 3098.4 | 488 | 387 | 668 | 244 | 74.8 | 179.8 | 638 | 56 | 442.2 | 59 | 262.2 | 137 | 172 | 240 | 429 | 75 | 53 | 369 | 56 | 1384 | 79 | 144 | 305 | 286 | 57 | 153.8 | 50 | 227 | 198 | 90 | 364 | 3817.6 | 144 | 147 | 518 | 181 | 350 | 282 | 569 | 200 | 341 | 139.2 | 40 | 46 | 313 | 57 | 1110 | 2406 | 346 | 368 | 670.6 | 191.6 | 210 | 578 | 56 | 113 | 480.4 | 253 | 1362 | 52
201 | 34 | 34 | 3743 | 297 | 207 | 501.6 | 232.2 | 339 | 136 | 1056 | 53 | 264 | 41 | 2452 | 212 | 379.8 | 315.6 | 478.6 | 377 | 54 | 56 | 197 | 235 | 1628.4 | 130.2 | 4666.6 | 46 | 433.4 | 69.6 | 2863 | 48 | 108.6 | 424.2 | 189 | 342 | 47 | 45 | 219 | 148.2 | 100.8 | 305 | 290 | 320.8 | 408 | 37 | 575.2 | 51 | 537.8 | 114.4 | 584 | 646 | 49 | 586 | 48 | 56 | 47 | 310 | 52 | 428.6 | 2591 | 843.8 | 55 | 253 | 51 | 2727.6 | 53 | 24 | 3349.8 | 226.8 | 35 | 54 | 215 | 2622 | 2639.6 | 205 | 96.8 | 39 | 224 | 247 | 224 | 162.4 | 291.4 | 51 | 295 | 52 | 56 | 4523 | 225 | 2110 | 164.6 | 141.2 | 250 | 54 | 45 | 257 | 356.6 | 271 | 157 | 220 | 52 | 52 | 408 | 820 | 51 | 2560 | 113.2 | 44 | 47 | 153.4 | 2409.2 | 303 | 49 | 44 | 2685.6 | 87.4 | 398 | 59 | 349 | 250 | 2399 | 392 | 244 | 416 | 56 | 573 | 202 | 376 | 2214 | 460 | 1431.6 | 1917 | 753 | 234.2 | 274 | 39 | 229 | 257 | 45 | 2895 | 488 | 343 | 668 | 90.4 | 33 | 257 | 638 | 56 | 2378.4 | 59 | 197 | 127.4 | 172 | 44 | 429 | 114 | 53 | 346 | 56 | 391.8 | 323.6 | 148.4 | 304.2 | 288.2 | 128.6 | 94.2 | 50 | 227 | 198 | 246 | 297 | 2795.4 | 144 | 47 | 470 | 181 | 350 | 1602.4 | 592 | 242 | 341 | 270 | 40 | 46 | 313 | 57 | 258 | 2532 | 304.6 | 586.4 | 153.4 | 339.6 | 146 | 575.4 | 56 | 249.8 | 445 | 250.8 | 3902 | 52
201 | 34 | 34 | 3743 | 284.4 | 59 | 504.6 | 198 | 525.8 | 136 | 610.6 | 53 | 235 | 41 | 2440 | 115.4 | 203 | 328 | 500 | 377 | 54 | 56 | 197 | 235 | 408.4 | 43 | 4270.8 | 46 | 548 | 90 | 1681 | 48 | 177 | 1755.8 | 189 | 350 | 47 | 45 | 257 | 213 | 165 | 427 | 360.8 | 188 | 244 | 37 | 74 | 51 | 517.4 | 214 | 581.4 | 571 | 49 | 586 | 48 | 56 | 91.8 | 255.6 | 52 | 406 | 1575.4 | 52 | 55 | 711 | 51 | 2399.6 | 53 | 24 | 3413 | 254 | 123.8 | 54 | 215 | 2622 | 2549 | 205 | 52 | 160.2 | 225.4 | 247 | 224 | 49 | 223 | 51 | 223 | 52 | 176 | 4511 | 55 | 1713.4 | 196.8 | 210 | 250 | 54 | 45 | 3490.8 | 134.6 | 271 | 236.2 | 220 | 52 | 52 | 434 | 890.8 | 51 | 2560 | 160 | 44 | 47 | 231 | 1548.6 | 1396 | 49 | 44 | 3276 | 237 | 398 | 59 | 355.4 | 324.4 | 2399 | 392 | 205.6 | 299 | 56 | 789.2 | 71.6 | 466.6 | 1165 | 324 | 3130.8 | 1879 | 673 | 684.2 | 448.8 | 135.6 | 205 | 251.4 | 45 | 1393.2 | 488 | 355.6 | 668 | 118.4 | 33 | 257 | 638 | 84 | 3554 | 59 | 320 | 997.4 | 68.8 | 44 | 517 | 4078.6 | 53 | 254 | 56 | 474 | 50 | 167.2 | 1814.8 | 155.4 | 236 | 259 | 50 | 227 | 198 | 246 | 181 | 147 | 257.6 | 47 | 445 | 181 | 332.2 | 3490.6 | 684 | 414 | 318.6 | 270 | 40 | 46 | 313 | 57 | 456 | 1659.6 | 280 | 586.4 | 40 | 250 | 50 | 565 | 56 | 284 | 1517.2 | 3822.6 | 3529 | 52
247 | 34 | 34 | 2442.2 | 414 | 59 | 400 | 198 | 506 | 136 | 807.2 | 53 | 235 | 41 | 2107.6 | 51 | 203 | 328 | 489.6 | 280.2 | 54 | 56 | 239 | 162.6 | 581 | 43 | 1601.4 | 46 | 645.8 | 250 | 1629.2 | 48 | 336.2 | 707 | 189 | 374 | 47 | 193 | 257 | 279.8 | 165 | 244 | 290 | 300.8 | 203 | 37 | 58 | 51 | 441 | 214 | 523 | 521 | 49 | 586 | 48 | 56 | 159 | 359.4 | 52 | 406 | 52 | 52 | 55 | 2543 | 51 | 1665 | 53 | 24 | 719 | 299.4 | 146 | 54 | 215 | 2622 | 2549 | 205 | 52 | 241 | 264.6 | 247 | 535.2 | 49 | 113.2 | 51 | 191 | 52 | 104 | 4508 | 166.6 | 127 | 126 | 210 | 250 | 148.8 | 223 | 2490.8 | 55 | 271 | 445 | 220 | 52 | 52 | 542.8 | 996 | 51 | 2560 | 160 | 44 | 47 | 312 | 2244 | 86 | 49 | 44 | 3227.2 | 237 | 398 | 59 | 381 | 297.2 | 2399 | 392 | 52 | 120.2 | 56 | 430.6 | 39 | 609.4 | 1070.2 | 350.4 | 4588 | 162 | 1411.8 | 2043.2 | 351 | 200 | 212.6 | 229 | 45 | 1611.2 | 303 | 438 | 1719.2 | 218 | 33 | 673.6 | 638 | 196 | 3554 | 59 | 331.2 | 2233 | 43 | 44 | 529.8 | 5028 | 53 | 94 | 56 | 474 | 50 | 276 | 313 | 120 | 236 | 259 | 50 | 227 | 198 | 246 | 157 | 123 | 245.6 | 47 | 328 | 48 | 470 | 3522 | 684 | 414 | 229 | 277.6 | 40 | 46 | 305.4 | 57 | 389.6 | 534.6 | 266 | 465 | 40 | 250 | 50 | 565 | 56 | 284 | 1277.8 | 1900 | 3555 | 268
217 | 34 | 34 | 414.6 | 511.6 | 59 | 380 | 498 | 506 | 284 | 414 | 53 | 235 | 41 | 547.2 | 51 | 203 | 596.8 | 527 | 53 | 54 | 56 | 850.6 | 54 | 1715.6 | 43 | 1779.2 | 95.2 | 797.4 | 250 | 2619.4 | 48 | 1616.2 | 707 | 189 | 342 | 47 | 230 | 257 | 380 | 165 | 244 | 385.4 | 376 | 203 | 99.4 | 58 | 51 | 968.4 | 214 | 1594.8 | 521 | 49 | 406 | 83.4 | 56 | 159 | 359.4 | 52 | 41 | 52 | 477.6 | 174.4 | 2678.6 | 208 | 362.2 | 53 | 24 | 1092 | 483.4 | 146 | 54 | 114.8 | 2622 | 2549 | 205 | 52 | 241 | 411 | 367 | 738 | 49 | 40 | 51 | 195 | 52 | 56 | 2324 | 241 | 127 | 323.2 | 210 | 250 | 212 | 223 | 2564 | 154 | 181.4 | 1753.6 | 119.8 | 105.8 | 52 | 466.8 | 1066.8 | 51 | 2560 | 160 | 44 | 47 | 382.8 | 1884 | 86 | 49 | 85 | 3154 | 237 | 398 | 215 | 381 | 182 | 2473.8 | 346.8 | 52 | 53 | 178 | 381 | 39 | 3949.8 | 2065 | 311 | 4556 | 162 | 851.8 | 2494.6 | 379.8 | 200 | 363 | 236.2 | 45 | 398 | 459.6 | 1216.8 | 368 | 218 | 33 | 2301.4 | 638 | 196 | 3539 | 59 | 334 | 2233 | 43 | 44 | 677 | 5028 | 53 | 54 | 56 | 474 | 50 | 1089.2 | 313 | 190.8 | 128.6 | 259 | 50 | 87.8 | 342.8 | 246 | 285 | 117 | 185 | 47 | 250 | 48 | 510 | 3522 | 684 | 414 | 227.2 | 225 | 40 | 46 | 117 | 57 | 320.4 | 543 | 1404.2 | 393.2 | 40 | 250 | 50 | 565 | 56 | 284 | 373 | 53 | 3555 | 268
183.8 | 34 | 34 | 300 | 536 | 165.8 | 380 | 646.2 | 491 | 250 | 612 | 53 | 251 | 41 | 826 | 51 | 203 | 1554.2 | 498.2 | 53 | 54 | 56 | 2705 | 54 | 558 | 43 | 4978.4 | 1798.6 | 821.2 | 250 | 2644.6 | 48 | 2351.8 | 673 | 189 | 178 | 143 | 230 | 181 | 282.8 | 79.4 | 244 | 158.4 | 412 | 206.6 | 202.2 | 58 | 51 | 441 | 147.6 | 462 | 593 | 49 | 428 | 225 | 275 | 159 | 324 | 52 | 41 | 52 | 905.2 | 254 | 2646 | 208 | 187.6 | 53 | 24 | 2489.2 | 481 | 123.8 | 54 | 48 | 2646.6 | 2549 | 109 | 52 | 241 | 411 | 367 | 718 | 49 | 40 | 51 | 195 | 52 | 56 | 2324 | 241 | 127 | 469 | 158.4 | 56 | 212 | 297.4 | 2108.6 | 220 | 47 | 771.8 | 53 | 213.4 | 52 | 546 | 1491 | 51 | 607.6 | 43 | 44 | 47 | 312 | 1524 | 86 | 210 | 249 | 1926.4 | 237 | 398 | 254 | 351 | 182 | 2140.4 | 279 | 52 | 53 | 178 | 339.4 | 39 | 7688.8 | 1857.8 | 242 | 3418.4 | 162 | 352 | 2358 | 423 | 200 | 363 | 283.4 | 45 | 393.8 | 481 | 1571.2 | 368 | 118.4 | 33 | 2147 | 614 | 196 | 1602.8 | 59 | 334 | 2308.2 | 43 | 44 | 2650.4 | 5028 | 53 | 54 | 56 | 474 | 90.8 | 837 | 277 | 120 | 57 | 259 | 253 | 53 | 375 | 90 | 680.2 | 117 | 185 | 47 | 242.8 | 84.4 | 510 | 2264 | 615 | 414 | 220 | 225 | 40 | 46 | 155.8 | 57 | 328 | 372 | 266 | 119 | 40 | 79.6 | 50 | 505 | 56 | 215.6 | 370.6 | 5982.4 | 1560 | 268
51 | 34 | 34 | 300 | 536 | 237 | 348 | 710 | 942.6 | 250 | 612 | 53 | 275 | 41 | 498 | 51 | 203 | 2547 | 475 | 53 | 201 | 56 | 2705 | 54 | 466 | 43 | 3690 | 2309.4 | 639 | 250 | 2705 | 48 | 2341 | 537 | 1268 | 137 | 143 | 325.4 | 67 | 218 | 58 | 244 | 123 | 436 | 212 | 485 | 58 | 51 | 224 | 48 | 957 | 1496.2 | 49 | 562 | 225 | 275 | 69.4 | 394.8 | 52 | 41 | 52 | 62 | 254 | 2564 | 176.6 | 120 | 53 | 24 | 2426 | 4034.2 | 35 | 54 | 48 | 2745 | 2549 | 45 | 52 | 200.6 | 411 | 5107 | 721.2 | 49 | 40 | 51 | 195 | 52 | 56 | 2324 | 92.2 | 127 | 469 | 124 | 56 | 212 | 347 | 287 | 220 | 47 | 2127 | 53 | 52 | 52 | 546 | 924 | 51 | 178 | 43 | 44 | 47 | 312 | 341 | 86 | 210 | 249 | 167 | 87.4 | 398 | 254 | 331 | 58 | 358 | 179.8 | 52 | 53 | 178 | 277 | 109.8 | 3538 | 1850 | 253.2 | 2660 | 222 | 966.8 | 5712 | 1897.4 | 167.8 | 363 | 310 | 45 | 1500.2 | 442 | 1530 | 489.8 | 52 | 33 | 2224.8 | 578 | 168 | 384 | 59 | 334 | 2421 | 43 | 44 | 2576 | 3194.8 | 53 | 54 | 56 | 337 | 262.4 | 925 | 237 | 120 | 57 | 94.2 | 253 | 53 | 375 | 51 | 2321 | 194.2 | 71.4 | 47 | 238 | 230 | 510 | 3485.2 | 489 | 361.2 | 220 | 225 | 40 | 116.8 | 381.8 | 95.2 | 238.4 | 372 | 266 | 119 | 40 | 68.6 | 50 | 515 | 56 | 113 | 712.4 | 990.6 | 1303 | 268
51 | 34 | 34 | 300 | 257 | 237 | 340 | 160 | 59 | 250 | 572.4 | 53 | 251 | 41 | 497.2 | 51 | 203 | 2640.6 | 475 | 53 | 201 | 56 | 2705 | 54 | 316.4 | 43 | 3690 | 2427 | 512 | 90 | 2705 | 48 | 2330.6 | 384.2 | 1152 | 137 | 135 | 315 | 67 | 218 | 58 | 301.6 | 292.8 | 418.4 | 212 | 485 | 45 | 51 | 224 | 48 | 52 | 2686 | 49 | 361 | 225 | 1071.2 | 47 | 336 | 52 | 41 | 148.8 | 62 | 94.8 | 2383.2 | 51 | 163.8 | 53 | 24 | 2426 | 2257.6 | 35 | 54 | 48 | 2745 | 549.8 | 45 | 52 | 39 | 411 | 1653.4 | 156 | 49 | 1479 | 51 | 188.6 | 52 | 51.2 | 2357.8 | 55 | 283 | 727.4 | 124 | 56 | 295.4 | 240.2 | 287 | 220 | 47 | 2127 | 53 | 52 | 52 | 165 | 5951.2 | 51 | 178 | 43 | 97.4 | 47 | 485.8 | 341 | 86 | 231.6 | 249 | 167 | 50 | 398 | 359.6 | 1578.4 | 58 | 358 | 150 | 52 | 53 | 129.2 | 263 | 216 | 3538 | 1246.8 | 256 | 2660 | 222 | 1470 | 4707.6 | 2138 | 39 | 326.6 | 334 | 45 | 281 | 592 | 1530 | 268 | 52 | 33 | 1873.4 | 533 | 56 | 7170 | 59 | 334 | 2421 | 43 | 44 | 2576 | 2946.6 | 53 | 54 | 56 | 337 | 290 | 282.2 | 233 | 487.8 | 57 | 53 | 253 | 53 | 367 | 51 | 2438 | 230 | 43 | 47 | 238 | 230 | 430 | 3338 | 469 | 317.6 | 220 | 155.8 | 40 | 223 | 311 | 248 | 276 | 265.2 | 266 | 189.8 | 40 | 195 | 50 | 2307 | 56 | 113 | 2118 | 304 | 215 | 138.4
51 | 113.6 | 34 | 1236 | 124 | 94.6 | 453.4 | 139 | 59 | 130.6 | 549 | 53 | 275.8 | 41 | 503 | 51 | 317 | 2664 | 475 | 114.6 | 201 | 56 | 323 | 54 | 279 | 43 | 2295.8 | 2328.6 | 321.6 | 50 | 2705 | 48 | 1164.6 | 658.6 | 1152 | 154 | 96.6 | 204 | 67 | 51 | 58 | 880.6 | 504.6 | 348 | 212 | 381 | 45 | 51 | 224 | 48 | 52 | 2686 | 49 | 361 | 225 | 3488 | 47 | 307 | 52 | 41 | 173 | 62 | 55 | 2338 | 51 | 346.8 | 53 | 24 | 2426 | 299.4 | 35 | 54 | 48 | 2780.4 | 50 | 68 | 52 | 39 | 264.6 | 511 | 156 | 49 | 1479 | 51 | 321.4 | 52 | 44 | 2455 | 55 | 283 | 1597.4 | 124 | 56 | 169 | 169 | 155 | 473.6 | 47 | 2127 | 53 | 52 | 52 | 70.6 | 791.2 | 142.8 | 369 | 43 | 133 | 47 | 272.8 | 341 | 86 | 318 | 249 | 170 | 50 | 414 | 274 | 304 | 115.6 | 358 | 150 | 52 | 53 | 127.2 | 191 | 216 | 2309.6 | 468 | 688.8 | 3882.8 | 222 | 1470 | 3408 | 2186 | 39 | 191 | 322 | 45 | 278.4 | 547.2 | 1819.2 | 268 | 52 | 33 | 235.8 | 453 | 56 | 384 | 59 | 373.4 | 2421 | 43 | 44 | 2388.8 | 3037 | 53 | 54 | 56 | 337 | 290 | 205 | 233 | 274.8 | 57 | 53 | 253 | 53 | 2655.8 | 51 | 2438 | 230 | 43 | 47 | 236.6 | 300.8 | 272.4 | 3338 | 469 | 196 | 220 | 52 | 40 | 223 | 304.2 | 248 | 276 | 158 | 266 | 119 | 40 | 195 | 50 | 2307 | 56 | 113 | 2161.6 | 284 | 175 | 52
51 | 233 | 34 | 768 | 3595.6 | 59 | 661 | 55 | 59 | 51 | 525 | 53 | 413 | 41 | 655.8 | 51 | 317 | 2664 | 443 | 207 | 201 | 56 | 307 | 54 | 279 | 43 | 248 | 2304 | 274 | 128.4 | 2614.4 | 48 | 1165.4 | 1008.2 | 1152 | 222 | 67.8 | 204 | 67 | 51 | 58 | 2509 | 198.2 | 348 | 212 | 319.8 | 45 | 51 | 215 | 48 | 52 | 2642 | 49 | 361 | 83.4 | 3356.6 | 47 | 369.8 | 52 | 41 | 173 | 62 | 55 | 2338 | 51 | 2469 | 53 | 5793 | 2461.4 | 246.8 | 35 | 54 | 48 | 2706.6 | 50 | 160 | 164 | 39 | 228 | 487 | 135.2 | 49 | 1479 | 51 | 481.6 | 96 | 44 | 706.2 | 55 | 401.8 | 2725 | 124 | 56 | 169 | 45 | 238.2 | 562.2 | 157 | 2127 | 53 | 136 | 52 | 47 | 1032 | 216 | 275.4 | 43 | 305 | 120.8 | 46 | 398.6 | 86 | 157 | 85 | 182 | 50 | 394 | 235 | 334 | 202 | 171 | 51 | 52 | 53 | 234 | 167 | 216 | 467 | 452 | 1520 | 2620 | 222 | 1587 | 3408 | 2186 | 39 | 231 | 274 | 45 | 284 | 623.4 | 92 | 303.4 | 52 | 33 | 279 | 453 | 56 | 384 | 59 | 531 | 2421 | 43 | 44 | 2292 | 3062 | 53 | 54 | 56 | 337 | 616.2 | 248.4 | 233 | 48 | 57 | 53 | 131.2 | 100.2 | 2540 | 51 | 54 | 230 | 43 | 47 | 346.4 | 370.6 | 236 | 3338 | 474.6 | 196 | 250.4 | 52 | 40 | 223 | 117 | 248 | 315.4 | 134 | 266 | 189.8 | 222 | 131.8 | 50 | 2223 | 56 | 113 | 2336 | 204 | 175 | 52
51 | 233 | 61.4 | 300 | 3412 | 59 | 581.8 | 55 | 59 | 51 | 514.6 | 53 | 545 | 41 | 587 | 51 | 317 | 2640.6 | 267.8 | 207 | 56.8 | 56 | 357 | 54 | 279 | 43 | 248 | 2304 | 266 | 148 | 2554 | 48 | 2426 | 480 | 1152 | 222 | 111 | 108.6 | 67 | 51 | 58 | 2513 | 235 | 244 | 278.8 | 113.4 | 45 | 51 | 203.8 | 48 | 52 | 3336.2 | 77.4 | 463 | 48 | 3269 | 47 | 299 | 52 | 41 | 173 | 62 | 55 | 2338 | 51 | 2449 | 53 | 66 | 969.4 | 242 | 35 | 54 | 48 | 2622 | 72.6 | 160 | 164 | 39 | 265 | 487 | 52 | 49 | 1479 | 51 | 415.4 | 162 | 44 | 1451.6 | 170 | 481 | 2725 | 124 | 56 | 123 | 45 | 341.4 | 165 | 157 | 144 | 53 | 192 | 52 | 47 | 1032 | 228 | 252 | 43 | 348 | 170 | 46 | 809.6 | 1234.4 | 254.2 | 44 | 182 | 50 | 322 | 235 | 334 | 202 | 177 | 51 | 52 | 53 | 234 | 167 | 216 | 585.2 | 542.6 | 1517.8 | 2620 | 222 | 1665 | 54 | 996.2 | 39 | 231 | 277.6 | 45 | 605.8 | 510.6 | 92 | 274.8 | 205.6 | 33 | 176 | 453 | 56 | 384 | 59 | 670 | 2233 | 43 | 44 | 1078.2 | 3014.8 | 53 | 54 | 56 | 468.2 | 1025.8 | 304 | 233 | 48 | 57 | 53 | 50 | 171 | 2537 | 51 | 54 | 230 | 43 | 47 | 509 | 225 | 188 | 3338 | 1686.8 | 1587.4 | 372 | 52 | 40 | 223 | 117 | 248 | 473 | 134 | 266 | 614 | 222 | 37 | 50 | 2311.8 | 56 | 113 | 1888.6 | 53 | 175 | 52
51 | 233 | 171 | 300 | 3412 | 133 | 529 | 55 | 59 | 51 | 579.8 | 53 | 277 | 41 | 587 | 51 | 271.4 | 2547 | 311 | 303.8 | 68 | 150 | 432 | 54 | 279 | 43 | 398.4 | 2178.2 | 266 | 148 | 2637 | 48 | 3267.6 | 421 | 1152 | 222 | 1697.4 | 45 | 67 | 51 | 58 | 2529 | 235 | 284.4 | 357 | 37 | 45 | 51 | 237 | 48 | 52 | 578 | 191 | 443 | 48 | 3425 | 47 | 369.8 | 52 | 41 | 173 | 62 | 55 | 2382.8 | 51 | 2449 | 53 | 60.4 | 561 | 44 | 35 | 54 | 48 | 2692.8 | 163 | 160 | 258.4 | 39 | 265 | 479 | 52 | 49 | 1326 | 51 | 377 | 2310.6 | 44 | 269 | 170 | 403 | 2727.6 | 159.4 | 56 | 54 | 45 | 522 | 314 | 157 | 6059.4 | 53 | 378 | 52 | 47 | 968.4 | 81.6 | 252 | 43 | 259 | 170 | 46 | 2396 | 86 | 254.2 | 44 | 182 | 50 | 293.2 | 199.8 | 334 | 202 | 47 | 51 | 52 | 53 | 234 | 167 | 104.2 | 664 | 603 | 1566.6 | 2620 | 198 | 1605 | 54 | 367 | 39 | 231 | 361.2 | 45 | 633 | 393.6 | 92 | 125 | 244 | 33 | 176 | 453 | 56 | 384 | 59 | 379 | 2233 | 332.2 | 116.6 | 269 | 2956 | 53 | 54 | 56 | 516 | 271 | 304 | 233 | 81.2 | 57 | 179 | 50 | 171 | 2564 | 51 | 54 | 37 | 43 | 47 | 417 | 225 | 56 | 3338 | 2705.6 | 196 | 372 | 52 | 40 | 46 | 385.8 | 95.2 | 473 | 134 | 266 | 2546 | 222 | 37 | 50 | 449 | 56 | 113 | 414 | 53 | 175 | 52
51 | 233 | 171 | 300 | 3485.4 | 244 | 491.2 | 191.8 | 207 | 51 | 478 | 53 | 178 | 41 | 587 | 51 | 247.2 | 2547 | 1897.4 | 266.4 | 68 | 291 | 432 | 54 | 279 | 43 | 436 | 7368.8 | 226 | 128.4 | 2593.8 | 131.2 | 4167.6 | 421 | 44 | 222 | 2094 | 222 | 1655 | 51 | 58 | 2425 | 235 | 384 | 521 | 37 | 45 | 51 | 1823.4 | 48 | 188.2 | 484.8 | 191 | 443 | 48 | 588.2 | 47 | 794 | 52 | 75.4 | 76.2 | 72.4 | 55 | 2450 | 51 | 2273.8 | 53 | 52 | 581.8 | 44 | 35 | 54 | 48 | 1622.4 | 163 | 91 | 355.2 | 39 | 265 | 530.2 | 52 | 49 | 1326 | 51 | 377 | 2721.6 | 44 | 269 | 170 | 351 | 2738 | 159.4 | 56 | 54 | 45 | 522 | 226 | 113 | 144 | 53 | 378 | 52 | 47 | 841.6 | 51 | 61 | 89.8 | 259 | 170 | 46 | 2396 | 70 | 211 | 44 | 182 | 50 | 286 | 59 | 262 | 144.4 | 116.2 | 51 | 189 | 53 | 234 | 167 | 202 | 652 | 603 | 2406.2 | 2620 | 162 | 651.8 | 1146.6 | 1803.6 | 39 | 231 | 5950.8 | 45 | 1445.8 | 616.8 | 92 | 195.8 | 244 | 158.4 | 176 | 523.8 | 56 | 384 | 59 | 379 | 2233 | 358 | 165 | 269 | 2956 | 113 | 54 | 56 | 516 | 271 | 256 | 233 | 214 | 57 | 179 | 50 | 171 | 345.2 | 51 | 54 | 37 | 43 | 47 | 394 | 225 | 56 | 3338 | 2760 | 333 | 372 | 52 | 40 | 46 | 424.4 | 57 | 362.2 | 169 | 1404.2 | 2546 | 324 | 37 | 178 | 449 | 56 | 183.8 | 414 | 53 | 175 | 52
51 | 34 | 171 | 696 | 1452.2 | 244 | 337.8 | 226 | 244 | 51 | 484 | 53 | 178 | 41 | 494.6 | 147.6 | 424 | 2547 | 2294 | 174 | 2248.8 | 291 | 432 | 54 | 371 | 43 | 436 | 2108 | 1422.4 | 50 | 2835.2 | 256 | 3730.8 | 470.8 | 44 | 228.6 | 2094 | 222 | 2006.2 | 51 | 58 | 316 | 161.4 | 360 | 529 | 37 | 45 | 51 | 2220 | 48 | 279 | 454 | 191 | 443 | 48 | 590.8 | 47 | 227 | 52 | 213 | 52 | 52 | 55 | 2450 | 51 | 70 | 53 | 52 | 511 | 44 | 35 | 86.4 | 48 | 123 | 163 | 45 | 288 | 39 | 265 | 610 | 52 | 49 | 186.4 | 51 | 210 | 3117.2 | 44 | 269 | 124 | 311.4 | 2717.2 | 124 | 56 | 54 | 45 | 522 | 226 | 91.8 | 144 | 53 | 378 | 52 | 47 | 716 | 51 | 61 | 201.2 | 173 | 47 | 158 | 2396 | 46 | 211 | 44 | 182 | 50 | 286 | 59 | 1461.4 | 58 | 432.6 | 51 | 189 | 53 | 56 | 152.8 | 202 | 574.6 | 603 | 3653.6 | 2620 | 50 | 248.8 | 54 | 491 | 39 | 181 | 528.8 | 124.8 | 1039.4 | 583 | 228 | 125 | 244 | 242 | 168.8 | 453 | 56 | 384 | 59 | 221.4 | 2233 | 358 | 165 | 229 | 2956 | 153 | 54 | 163.4 | 492.2 | 358 | 239.6 | 233 | 214 | 57 | 179 | 50 | 76.6 | 378 | 188 | 54 | 37 | 43 | 47 | 331.6 | 181 | 56 | 49 | 2843.2 | 333 | 289.6 | 52 | 128.4 | 46 | 241 | 57 | 236 | 171.8 | 1024.8 | 3954.4 | 214.8 | 37 | 210 | 437 | 56 | 113 | 498 | 146.6 | 2170 | 52
51 | 34 | 143.6 | 1192.4 | 285.4 | 244 | 407 | 226 | 244 | 51 | 484 | 53 | 55 | 41 | 356 | 212 | 424 | 2547 | 2294 | 149.8 | 5530.6 | 150 | 198.2 | 54 | 394 | 43 | 436 | 2108 | 226 | 50 | 3172.6 | 256 | 3294 | 498.2 | 44 | 255 | 2094 | 186.6 | 2049 | 51 | 58 | 428 | 51 | 341.4 | 468 | 37 | 45 | 51 | 2220 | 48 | 279 | 454 | 162.6 | 333.8 | 48 | 502.4 | 47 | 227 | 52 | 213 | 52 | 52 | 55 | 1992 | 51 | 70 | 53 | 52 | 3205 | 44 | 35 | 216 | 48 | 193.8 | 95.2 | 45 | 288 | 39 | 254.6 | 610 | 52 | 49 | 223 | 51 | 210 | 2400 | 44 | 269 | 191 | 153 | 2712 | 194.8 | 211.2 | 54 | 45 | 450.4 | 226 | 271 | 144 | 53 | 378 | 52 | 47 | 716 | 487.6 | 61 | 366 | 44 | 47 | 158 | 2336 | 203.6 | 178.6 | 44 | 182 | 50 | 286 | 59 | 214 | 58 | 485 | 51 | 304.2 | 53 | 56 | 363 | 202 | 549 | 572.8 | 4064.6 | 1643.2 | 50 | 762 | 54 | 286 | 39 | 181 | 517 | 2005 | 1954 | 583 | 237 | 125 | 167.2 | 242 | 1114.2 | 453 | 56 | 470.4 | 59 | 43 | 1360.6 | 358 | 165 | 229 | 717.2 | 153 | 54 | 235 | 349 | 371.8 | 606.4 | 273 | 399 | 57 | 128.6 | 227 | 53 | 394 | 188 | 54 | 37 | 43 | 47 | 394 | 181 | 56 | 49 | 1761.6 | 333 | 168 | 52 | 261 | 46 | 241 | 57 | 402 | 183 | 652.4 | 2782 | 142 | 37 | 210 | 316.6 | 56 | 183.8 | 196 | 597.4 | 2161 | 52
51 | 34 | 34 | 371 | 285.4 | 244 | 497.6 | 226 | 364 | 51 | 371 | 53 | 55 | 41 | 436 | 222 | 424 | 2547 | 2294 | 53 | 1903 | 56 | 258 | 54 | 394 | 43 | 356.8 | 2058 | 378.8 | 50 | 1883.4 | 256 | 1133 | 436.2 | 44 | 460 | 904.2 | 45 | 2201 | 213 | 58 | 1277.2 | 51 | 286.6 | 468 | 37 | 45 | 51 | 2220 | 48 | 97.4 | 1322 | 119.8 | 261 | 48 | 84.8 | 47 | 227 | 52 | 213 | 52 | 52 | 55 | 70.4 | 51 | 70 | 53 | 52 | 3339 | 44 | 35 | 478 | 114.8 | 123 | 50 | 45 | 288 | 39 | 265 | 610 | 52 | 235 | 223 | 51 | 210 | 2460 | 456 | 226.2 | 225 | 216.4 | 2712 | 124 | 250 | 54 | 45 | 1853.8 | 254 | 271 | 138 | 53 | 287.4 | 52 | 47 | 716 | 51 | 61 | 366 | 44 | 47 | 424 | 353 | 243 | 49 | 44 | 239.6 | 50 | 286 | 59 | 214 | 58 | 401.2 | 51 | 326.2 | 53 | 56 | 363 | 136.8 | 369.2 | 1775 | 4270.8 | 178 | 50 | 1449 | 54 | 286 | 499.6 | 181 | 635 | 2113 | 820.4 | 950.8 | 237 | 195.8 | 52 | 242 | 709.6 | 501 | 196 | 600 | 59 | 43 | 52 | 143.2 | 44 | 229 | 384 | 153 | 54 | 235 | 337 | 195 | 576.6 | 158 | 365.8 | 57 | 53 | 251 | 53 | 263 | 188 | 54 | 37 | 123.8 | 47 | 433 | 181 | 56 | 87.6 | 946.4 | 333 | 168 | 52 | 261 | 46 | 241 | 57 | 402 | 177.4 | 293.8 | 2796 | 101.2 | 37 | 210 | 221 | 84.8 | 113 | 647.2 | 1137 | 2155 | 52
51 | 34 | 34 | 404.6 | 2880.4 | 59 | 404 | 157.6 | 370 | 51 | 412.6 | 149 | 55 | 41 | 526.8 | 222 | 424 | 2671.8 | 1091.8 | 53 | 1903 | 56 | 2213.4 | 54 | 558 | 43 | 228 | 2058 | 441 | 50 | 377.4 | 256 | 1133 | 439 | 44 | 460 | 111 | 82 | 645.8 | 213 | 58 | 2509 | 51 | 87 | 304 | 37 | 45 | 51 | 970.2 | 147.6 | 52 | 977.6 | 226 | 261 | 48 | 56 | 47 | 215 | 52 | 213 | 52 | 52 | 55 | 48 | 51 | 118 | 53 | 52 | 3363 | 44 | 101.6 | 524.6 | 233.8 | 193.8 | 170.8 | 205 | 52 | 39 | 265 | 549.6 | 52 | 235 | 223 | 51 | 210 | 2460 | 2104 | 232.8 | 225 | 127 | 2712 | 124 | 250 | 54 | 144.2 | 539.2 | 254 | 271 | 133.8 | 86.4 | 199 | 52 | 47 | 716 | 51 | 61 | 272.4 | 44 | 47 | 300 | 333 | 625.8 | 49 | 44 | 650.6 | 50 | 286 | 59 | 214 | 58 | 412 | 51 | 244 | 53 | 56 | 363 | 39 | 266 | 452 | 3765.4 | 178 | 50 | 1461 | 264.2 | 286 | 849.6 | 1424 | 375.2 | 2127 | 414 | 663.8 | 237 | 125 | 52 | 200.2 | 282 | 297 | 196 | 600 | 59 | 43 | 52 | 43 | 44 | 229 | 384 | 153 | 54 | 235 | 337 | 79 | 469 | 158 | 233 | 236 | 53 | 271.6 | 53 | 263 | 268 | 54 | 37 | 144 | 47 | 412 | 127.8 | 176 | 242 | 700 | 283.2 | 123.2 | 52 | 261 | 46 | 241 | 57 | 402 | 169 | 1427.2 | 2796 | 40 | 37 | 82 | 221 | 200 | 181.4 | 1668.6 | 398 | 2155 | 224.8
51 | 34 | 34 | 749.2 | 3707.8 | 59 | 326.8 | 79.4 | 259 | 130.6 | 443 | 213 | 55 | 41 | 456 | 179.8 | 247.2 | 1755.4 | 280 | 53 | 1903 | 5212 | 2431 | 54 | 475.6 | 43 | 337.8 | 448.4 | 454.8 | 50 | 287.6 | 48 | 47 | 1421.4 | 131 | 460 | 111 | 230 | 257 | 213 | 58 | 2514.6 | 51 | 275 | 320.6 | 37 | 45 | 234 | 354.8 | 214 | 52 | 582 | 226 | 261 | 48 | 56 | 3184 | 215 | 52 | 75.4 | 235 | 52 | 55 | 48 | 51 | 255.8 | 53 | 52 | 3393.8 | 44 | 146 | 363 | 309 | 618 | 201 | 205 | 52 | 160.2 | 301.6 | 429 | 78 | 197.8 | 149.8 | 51 | 210 | 477 | 2113.6 | 162 | 225 | 127 | 2712 | 194.8 | 250 | 54 | 169 | 2203.4 | 214.2 | 271 | 137 | 220 | 232 | 52 | 47 | 716 | 51 | 61 | 249 | 44 | 47 | 257.6 | 278.2 | 811.6 | 49 | 44 | 2241.2 | 50 | 240.4 | 59 | 214 | 58 | 325.8 | 51 | 244 | 53 | 56 | 351.2 | 39 | 266 | 508.8 | 2179 | 178 | 50 | 1336.2 | 311 | 123 | 140 | 363 | 291 | 2127 | 422 | 326 | 159 | 195.8 | 52 | 33 | 282 | 310.8 | 196 | 600 | 59 | 43 | 52 | 43 | 289 | 413 | 384 | 93 | 100 | 199.2 | 337 | 50 | 507.2 | 158 | 233 | 236 | 53 | 132 | 53 | 275 | 288 | 83 | 37 | 257.6 | 47 | 398 | 48 | 256 | 389.2 | 1615.4 | 414 | 56 | 226.4 | 261 | 46 | 84.2 | 57 | 402 | 169 | 289 | 2667 | 40 | 149 | 50 | 221 | 200 | 354.8 | 2927 | 1696.4 | 160 | 268
217 | 34 | 34 | 1590 | 3955 | 59 | 340 | 177 | 259 | 250 | 527.8 | 213 | 55 | 41 | 374.4 | 51 | 203 | 256 | 280 | 53 | 860.8 | 5212 | 2520.4 | 54 | 490.8 | 43 | 333 | 46 | 576.4 | 50 | 351 | 48 | 47 | 2787 | 189 | 460 | 111 | 230 | 257 | 213 | 143.6 | 2516 | 51 | 275 | 731.6 | 37 | 45 | 234 | 637.2 | 214 | 52 | 672 | 226 | 104.6 | 48 | 56 | 3273.6 | 215 | 52 | 41 | 235 | 52 | 55 | 138.4 | 51 | 431.4 | 53 | 440.6 | 1064 | 271 | 146 | 233.4 | 309 | 51 | 201 | 205 | 52 | 241 | 448 | 405 | 78 | 49 | 40 | 51 | 210 | 361 | 2168 | 162 | 343 | 197.8 | 2781 | 124 | 172.4 | 54 | 169 | 1763.6 | 55 | 91.8 | 165.8 | 220 | 248.6 | 52 | 47 | 716 | 51 | 61 | 84.2 | 44 | 47 | 374 | 272 | 46 | 49 | 44 | 2244 | 50 | 172 | 59 | 214 | 58 | 181 | 51 | 205.6 | 86.6 | 56 | 137.2 | 39 | 291.8 | 417 | 2199.8 | 178 | 50 | 1305 | 1403.6 | 123 | 1726.4 | 351 | 291 | 1730.4 | 454 | 319.8 | 124.4 | 620 | 52 | 33 | 282 | 320.4 | 196 | 600 | 59 | 43 | 52 | 43 | 289 | 393 | 384 | 53 | 169 | 56 | 337 | 50 | 660 | 158 | 122 | 200.2 | 53 | 277.6 | 192.2 | 260.2 | 288 | 199 | 37 | 265.8 | 47 | 750.8 | 84.4 | 256 | 426 | 608 | 414 | 56 | 270 | 40 | 46 | 45 | 57 | 228.4 | 169 | 209 | 2581 | 252 | 149 | 50 | 221 | 200 | 284 | 2939 | 2562 | 70.4 | 268
307 | 34 | 34 | 213 | 3643 | 59 | 371.2 | 177 | 139 | 250 | 551 | 213 | 68 | 41 | 418.8 | 51 | 210.8 | 256 | 256 | 174.8 | 215 | 1614.6 | 2597.4 | 54 | 510 | 43 | 333 | 262.6 | 548.6 | 50 | 115.4 | 48 | 47 | 2787 | 201 | 337 | 111 | 230 | 105 | 51 | 165 | 1694.8 | 51 | 318.2 | 2318 | 120.2 | 45 | 51 | 386 | 214 | 52 | 722 | 226 | 110 | 48 | 231.2 | 3296 | 203 | 52 | 290.8 | 256 | 52 | 55 | 274 | 51 | 447 | 53 | 806.8 | 485.8 | 271 | 146 | 316 | 309 | 100.2 | 201 | 205 | 52 | 241 | 448 | 405 | 75.6 | 49 | 40 | 51 | 216.8 | 458.2 | 2246 | 260.2 | 241 | 127 | 2827 | 194.8 | 76.2 | 54 | 144.2 | 2112.8 | 121 | 47 | 268.4 | 220 | 275 | 52 | 47 | 786.4 | 51 | 178 | 43 | 44 | 47 | 374 | 272 | 46 | 49 | 126 | 2111 | 305.6 | 148 | 59 | 214 | 134.8 | 181 | 51 | 52 | 221 | 56 | 171 | 39 | 1602.6 | 417 | 300 | 178 | 50 | 1305 | 311 | 123 | 2094 | 1488.8 | 5649.6 | 144 | 436 | 275.8 | 1016 | 53 | 52 | 1259 | 282 | 285 | 56 | 384 | 59 | 43 | 52 | 43 | 289 | 313 | 337.8 | 53 | 169 | 56 | 419.2 | 111.2 | 571.2 | 158 | 48 | 80 | 53 | 803 | 227 | 356 | 288 | 199 | 37 | 185 | 167 | 1064.6 | 230 | 256 | 3675 | 632 | 270 | 56 | 270 | 40 | 46 | 45 | 57 | 1558.8 | 169 | 189 | 2673 | 252 | 149 | 50 | 221 | 171.2 | 319.4 | 2951 | 2486.4 | 60 | 268
333.8 | 34 | 34 | 179.4 | 1012.6 | 59 | 412 | 177 | 59 | 250 | 561.4 | 181 | 1169.2 | 41 | 350 | 51 | 238.8 | 214.4 | 220 | 256 | 215 | 228.4 | 2207.4 | 162.6 | 397.8 | 43 | 286.2 | 126.2 | 378 | 229.6 | 206 | 48 | 47 | 2787 | 806.4 | 238 | 111 | 230 | 67 | 218 | 165 | 323 | 51 | 347 | 2310.8 | 141 | 45 | 51 | 331 | 114.4 | 52 | 781 | 49 | 146 | 48 | 275 | 438 | 200 | 52 | 368 | 270 | 52 | 174.4 | 479 | 51 | 311.8 | 53 | 1010.4 | 404 | 271 | 35 | 316 | 85.6 | 174 | 140.6 | 109 | 164 | 241 | 448 | 414.6 | 107.6 | 49 | 40 | 51 | 236 | 523 | 3910 | 299 | 203.8 | 257.8 | 1866 | 619 | 93.6 | 54 | 45 | 692 | 220 | 47 | 1970.4 | 186.6 | 275 | 52 | 47 | 892 | 51 | 178 | 43 | 44 | 47 | 374 | 346.2 | 119.2 | 199.8 | 249 | 2255 | 343 | 112 | 59 | 214 | 250 | 181 | 288.2 | 52 | 416 | 56 | 171 | 180.6 | 3443 | 519.8 | 300 | 178 | 50 | 1295 | 136.8 | 123 | 2126.2 | 2177.6 | 789.6 | 144 | 1643.2 | 322 | 632 | 53 | 118.4 | 1259 | 253.2 | 717.2 | 56 | 384 | 59 | 43 | 52 | 43 | 289 | 313 | 307 | 62 | 169 | 56 | 474 | 262.4 | 549 | 158 | 48 | 72.8 | 259 | 2418 | 227 | 356 | 483 | 199 | 37 | 185 | 247 | 203 | 230 | 216 | 375.6 | 553.6 | 270 | 56 | 52 | 40 | 46 | 45 | 95.2 | 396 | 297.8 | 189 | 2708 | 209.6 | 104.2 | 50 | 221 | 56 | 715.4 | 2392.8 | 2373 | 756.6 | 181.6
201 | 34 | 34 | 1231 | 2480.6 | 59 | 412 | 257.6 | 59 | 250 | 762 | 53 | 2821 | 1418 | 418 | 51 | 330 | 48 | 220 | 256 | 215 | 172.2 | 507 | 235 | 323 | 43 | 216 | 181 | 378 | 348 | 206 | 48 | 120.6 | 50 | 283.4 | 170 | 111 | 113.8 | 67 | 482 | 143.6 | 323 | 51 | 2226.2 | 2327.6 | 141 | 45 | 51 | 385.2 | 48 | 52 | 1588.2 | 49 | 1599.8 | 48 | 275 | 415.6 | 200 | 52 | 234 | 160.2 | 52 | 254 | 343.4 | 51 | 278 | 53 | 2490 | 256 | 271 | 35 | 316 | 48 | 174 | 50 | 45 | 164 | 200.6 | 234 | 753.6 | 170 | 49 | 154 | 51 | 214.4 | 543.6 | 3910 | 535.4 | 55 | 127 | 521 | 52 | 224.4 | 54 | 116.2 | 541.6 | 220 | 47 | 2473 | 53 | 225 | 52 | 47 | 1006.4 | 51 | 178 | 43 | 44 | 47 | 240 | 519 | 827.2 | 318 | 249 | 272 | 343 | 226 | 59 | 214 | 274.8 | 1554.6 | 356 | 52 | 416 | 297 | 171 | 216 | 3463 | 533 | 300 | 692.8 | 50 | 1315 | 261 | 123 | 2255 | 2032 | 1326.6 | 164 | 467.2 | 322 | 124.4 | 53 | 218 | 1270 | 178 | 666.6 | 56 | 360 | 59 | 43 | 127.2 | 43 | 142 | 202.6 | 307 | 145.4 | 77 | 56 | 474 | 290 | 263.6 | 158 | 69.6 | 88 | 259 | 2352 | 227 | 356 | 489.2 | 199 | 37 | 71.4 | 2752 | 203 | 230 | 56 | 189.8 | 60 | 52 | 56 | 52 | 40 | 46 | 45 | 248 | 396 | 405 | 189 | 2668 | 40 | 100.2 | 50 | 221 | 56 | 154.4 | 256 | 1029 | 70 | 52
201 | 113.6 | 34 | 1236.6 | 2986.6 | 59 | 937.2 | 160 | 59 | 51 | 1680 | 53 | 2821 | 1346 | 324 | 51 | 353 | 48 | 220 | 317.6 | 159 | 185 | 343 | 235 | 323 | 43 | 298.2 | 181 | 240 | 348 | 206 | 48 | 231 | 50 | 304 | 192.8 | 111 | 204 | 67 | 1314 | 58 | 491 | 51 | 2151 | 2386 | 234.8 | 45 | 51 | 333.4 | 48 | 52 | 1446.8 | 49 | 2553 | 48 | 275 | 897.6 | 200 | 52 | 79.6 | 107 | 52 | 254 | 253 | 51 | 278 | 53 | 2490 | 256 | 134.8 | 35 | 316 | 48 | 174 | 50 | 45 | 164 | 39 | 87.6 | 2340 | 170 | 49 | 154 | 51 | 208 | 699.2 | 3910 | 501.4 | 147 | 127 | 615.8 | 52 | 263 | 54 | 223 | 517.6 | 220 | 47 | 2543.8 | 53 | 225 | 52 | 47 | 1021 | 51 | 131.2 | 43 | 44 | 47 | 46 | 531 | 1791.6 | 318 | 249 | 272 | 300.6 | 226 | 59 | 214 | 374 | 2002.8 | 356 | 52 | 382.4 | 289.8 | 54 | 216 | 3522 | 647.8 | 237.6 | 2736 | 50 | 1335 | 261 | 123 | 1065.2 | 2032 | 706 | 184 | 1010.6 | 322 | 42 | 53 | 218 | 1270 | 170 | 213 | 56 | 300 | 59 | 43 | 240 | 43 | 44 | 228.2 | 307 | 197 | 54 | 56 | 474 | 290 | 265.2 | 180.2 | 84 | 118 | 259 | 2308 | 251.8 | 356 | 526 | 83 | 37 | 43 | 2752 | 203 | 193.6 | 56 | 153 | 60 | 52 | 56 | 52 | 40 | 81.4 | 45 | 248 | 396 | 317 | 189 | 2638 | 40 | 195 | 50 | 221 | 56 | 41 | 264 | 173 | 198 | 52
171 | 233 | 34 | 1231 | 3601 | 59 | 2365.4 | 160 | 59 | 136 | 835.4 | 53 | 2821 | 56 | 344 | 51 | 685 | 48 | 120 | 369.4 | 68 | 56 | 321 | 235 | 355 | 43 | 353 | 181 | 170.6 | 348 | 145.6 | 48 | 231 | 50 | 304 | 284 | 111 | 204 | 85 | 898 | 58 | 533 | 51 | 2216 | 213 | 228 | 45 | 51 | 257 | 48 | 52 | 1962 | 49 | 107 | 48 | 187.4 | 3184 | 46 | 52 | 41 | 463.8 | 52 | 94.8 | 253 | 51 | 497 | 98 | 2490 | 323.6 | 44 | 35 | 316 | 48 | 75.6 | 50 | 45 | 119.2 | 39 | 51 | 2502.8 | 170 | 49 | 276.4 | 51 | 53 | 582 | 3910 | 707.6 | 170 | 395.8 | 679 | 52 | 279 | 54 | 223 | 592 | 288.4 | 47 | 2260 | 53 | 225 | 52 | 47 | 1021 | 51 | 61 | 43 | 44 | 47 | 46 | 555 | 46 | 296.4 | 249 | 272 | 162.2 | 226 | 59 | 219.2 | 374 | 2029 | 356 | 106.8 | 248 | 288 | 54 | 216 | 2342.6 | 1120.4 | 196 | 2712 | 50 | 1919.8 | 261 | 193.8 | 272 | 974.2 | 859 | 144 | 4742 | 276.6 | 42 | 53 | 118.4 | 1270 | 296.4 | 133 | 56 | 53 | 59 | 43 | 240 | 43 | 116.6 | 219 | 189 | 53 | 54 | 56 | 446.6 | 188 | 227 | 231 | 84 | 118 | 259 | 2226.8 | 171 | 163 | 586 | 54 | 273.2 | 43 | 2712 | 207.2 | 118.8 | 56 | 90.6 | 60 | 52 | 147.2 | 52 | 40 | 223 | 45 | 248 | 367.6 | 534.6 | 189 | 83.6 | 40 | 195 | 50 | 221 | 56 | 41 | 328 | 173 | 48 | 52
51 | 233 | 34 | 1231 | 3603.6 | 130.2 | 2339 | 118 | 59 | 136 | 690 | 53 | 1743.8 | 56 | 1468.8 | 51 | 394.6 | 94.8 | 120 | 207 | 68 | 56 | 321 | 198.8 | 395 | 43 | 353 | 193.8 | 301 | 209.2 | 55 | 48 | 231 | 50 | 228.4 | 259 | 111 | 204 | 85 | 381.8 | 58 | 772 | 51 | 2406 | 213 | 228 | 45 | 51 | 257 | 48 | 52 | 1903 | 49 | 206 | 48 | 56 | 3184 | 46 | 52 | 41 | 1553.4 | 52 | 55 | 130 | 51 | 473 | 98 | 2490 | 203 | 44 | 35 | 336.8 | 48 | 51 | 50 | 45 | 52 | 39 | 51 | 2543 | 86.8 | 49 | 261.4 | 51 | 53 | 505.6 | 3048.2 | 635.8 | 170 | 395.2 | 679 | 52 | 255 | 54 | 223 | 836.8 | 226 | 1212.8 | 994.2 | 53 | 325 | 52 | 141.4 | 791.4 | 204 | 87.6 | 43 | 133 | 47 | 113.2 | 595 | 46 | 275.2 | 44 | 128 | 50 | 474 | 59 | 227 | 182 | 2023 | 150.4 | 189 | 131 | 346 | 54 | 145.2 | 697 | 490.6 | 196 | 2712 | 50 | 1530 | 261 | 123 | 272 | 209 | 870.6 | 144 | 4893.2 | 452 | 42 | 53 | 205.6 | 1270 | 433 | 676.6 | 56 | 53 | 59 | 43 | 240 | 43 | 165 | 168 | 189 | 53 | 54 | 56 | 349 | 77.6 | 149.8 | 263 | 96 | 1769.6 | 135.4 | 122 | 171 | 159.8 | 476.2 | 54 | 302 | 43 | 2552 | 287 | 225 | 56 | 49 | 60 | 52 | 208 | 52 | 40 | 223 | 45 | 248 | 369.6 | 640.4 | 189 | 230 | 40 | 100.2 | 50 | 259 | 56 | 41 | 316 | 173 | 48 | 52
51 | 233 | 34 | 1065.8 | 3600.4 | 237 | 2339 | 55 | 59 | 136 | 690 | 53 | 518 | 53 | 1144.2 | 51 | 361 | 165 | 120 | 207 | 68 | 56 | 381 | 54 | 372.8 | 43 | 355.4 | 201 | 275 | 50 | 55 | 48 | 231 | 50 | 132 | 189 | 111 | 172.2 | 55 | 415 | 58 | 868.8 | 51 | 824.6 | 157.2 | 228 | 45 | 51 | 225.6 | 48 | 52 | 1927 | 49 | 206 | 154.2 | 56 | 3163.6 | 46 | 52 | 41 | 1640 | 52 | 55 | 48 | 113.8 | 437 | 98 | 2587.6 | 203 | 44 | 35 | 54 | 48 | 51 | 50 | 45 | 52 | 39 | 51 | 2459 | 52 | 49 | 193 | 51 | 53 | 1222.2 | 2813.6 | 1515.4 | 147 | 173.8 | 524.6 | 120.8 | 255 | 148.8 | 223 | 2620.8 | 226 | 47 | 271.8 | 53 | 421 | 52 | 165 | 375.4 | 204 | 61 | 43 | 133 | 47 | 158 | 470.2 | 46 | 211 | 44 | 128 | 50 | 226 | 59 | 227 | 107.6 | 47 | 51 | 189 | 53 | 344 | 54 | 104.2 | 701 | 490.6 | 196 | 138 | 50 | 2625 | 54 | 234.8 | 143.2 | 169 | 1775.4 | 144 | 4888 | 476 | 42 | 53 | 244 | 44 | 455 | 3789 | 56 | 53 | 59 | 43 | 240 | 80.2 | 165 | 143.2 | 196.2 | 53 | 54 | 56 | 444.8 | 50 | 34 | 275 | 152 | 2077.2 | 78.2 | 1542.2 | 147.4 | 222.2 | 423 | 54 | 2285 | 43 | 47 | 353.4 | 225 | 56 | 49 | 106 | 52 | 208 | 52 | 40 | 223 | 45 | 95.2 | 429 | 688.2 | 2722.8 | 230 | 40 | 37 | 50 | 371 | 56 | 41 | 336 | 173 | 48 | 52
51 | 233 | 34 | 255 | 4461 | 237 | 2195 | 55 | 207 | 102 | 555.6 | 53 | 323 | 41 | 1172 | 51 | 361 | 165 | 120 | 145.4 | 68 | 56 | 381 | 54 | 484 | 43 | 507.4 | 201 | 139 | 50 | 55 | 48 | 47 | 50 | 172 | 137 | 111 | 45 | 55 | 415 | 58 | 714 | 51 | 448 | 120 | 342.8 | 45 | 51 | 100 | 48 | 52 | 1945.8 | 49 | 206 | 225 | 243.2 | 2440.4 | 46 | 52 | 41 | 1681.2 | 52 | 55 | 115.2 | 208 | 437 | 98 | 2612 | 203 | 44 | 35 | 54 | 48 | 51 | 50 | 45 | 52 | 39 | 51 | 474.4 | 52 | 49 | 193 | 51 | 220 | 544.8 | 2571 | 587.2 | 55 | 253 | 2155.4 | 138 | 242 | 258 | 45 | 968.6 | 226 | 47 | 201 | 53 | 437 | 156 | 165 | 208 | 173.4 | 252 | 43 | 133 | 47 | 158 | 423 | 46 | 211 | 44 | 176.8 | 50 | 226 | 59 | 338.2 | 58 | 47 | 51 | 189 | 63 | 344 | 54 | 202 | 633 | 572 | 332 | 138 | 50 | 1326 | 54 | 491 | 111 | 145 | 1361.6 | 144 | 2653 | 572.6 | 42 | 53 | 244 | 169.4 | 432.4 | 5076 | 56 | 53 | 59 | 121.8 | 52 | 229 | 165 | 44 | 264.6 | 53 | 54 | 56 | 516 | 50 | 34 | 275 | 184 | 1967 | 179 | 122 | 53 | 241 | 387 | 54 | 2285 | 43 | 163.8 | 447 | 225 | 56 | 49 | 175 | 189 | 208 | 52 | 40 | 223 | 45 | 57 | 409 | 559 | 2515 | 230 | 40 | 250 | 50 | 371 | 56 | 41 | 331.2 | 297.8 | 48 | 52
51 | 34 | 61.4 | 240 | 6131.6 | 204.2 | 2036 | 55 | 751.8 | 51 | 327 | 53 | 128 | 41 | 1370 | 51 | 361 | 165 | 120 | 101.4 | 54 | 185 | 381 | 54 | 572 | 43 | 551 | 213 | 97 | 50 | 66 | 48 | 47 | 123.2 | 180 | 153 | 111 | 45 | 55 | 315 | 58 | 1002.4 | 51 | 376 | 243 | 190 | 45 | 51 | 100 | 48 | 3019 | 1845 | 105.8 | 176.4 | 225 | 290 | 154 | 46 | 52 | 143 | 1735.2 | 52 | 55 | 160 | 208 | 305.6 | 98 | 2647 | 203 | 44 | 35 | 54 | 48 | 51 | 50 | 57 | 52 | 39 | 51 | 391.4 | 54.8 | 49 | 70.6 | 51 | 220 | 468 | 2099 | 197 | 55 | 253 | 54 | 138 | 242 | 327 | 119.4 | 428 | 157.6 | 47 | 236.4 | 53 | 401 | 213 | 705.2 | 200 | 51 | 252 | 43 | 97.4 | 120.8 | 158 | 1573.8 | 46 | 211 | 44 | 383 | 50 | 226 | 274 | 301.6 | 58 | 220 | 51 | 117.8 | 63 | 1617.2 | 54 | 202 | 633 | 498 | 332 | 138 | 50 | 483 | 54 | 491 | 111 | 109 | 955 | 144 | 1030.6 | 489 | 81 | 53 | 244 | 253 | 434.6 | 5076 | 196 | 53 | 59 | 240 | 52 | 358 | 44 | 44 | 311.8 | 53 | 174 | 56 | 516 | 226.8 | 145 | 275 | 254.2 | 2274.2 | 179 | 122 | 53 | 319 | 387 | 54 | 2539.4 | 63.2 | 163.8 | 447 | 225 | 56 | 49 | 175 | 189 | 116.8 | 190.4 | 172.6 | 81.4 | 200.2 | 57 | 212 | 442.4 | 50 | 193.4 | 40 | 250 | 50 | 358 | 56 | 41 | 2448.8 | 329 | 48 | 52
51 | 34 | 171 | 72 | 6784 | 244 | 540 | 55 | 396 | 51 | 298 | 53 | 120.2 | 41 | 3391.2 | 51 | 246 | 71.4 | 120 | 174 | 54 | 244.4 | 519.4 | 54 | 572 | 43 | 551 | 307.8 | 97 | 50 | 66 | 48 | 47 | 389 | 176 | 157.2 | 181.8 | 151.2 | 55 | 155.4 | 58 | 2682.8 | 51 | 280 | 325 | 190 | 45 | 51 | 100 | 48 | 3019 | 1795.8 | 191 | 223 | 225 | 405.2 | 154 | 46 | 52 | 143 | 1743 | 52 | 55 | 160 | 113.8 | 96 | 98 | 2622.6 | 204.8 | 44 | 35 | 54 | 48 | 51 | 50 | 91 | 52 | 39 | 51 | 370 | 153.6 | 49 | 40 | 51 | 220 | 446 | 427 | 203 | 55 | 253 | 54 | 120.8 | 242 | 327 | 169 | 2759 | 55 | 226.2 | 236.4 | 53 | 520.6 | 177 | 998.6 | 200 | 51 | 252 | 43 | 44 | 170 | 46 | 427 | 46 | 146.2 | 44 | 488.8 | 50 | 226 | 430 | 205 | 58 | 220 | 51 | 244 | 63 | 308.4 | 54 | 202 | 514.8 | 324.2 | 332 | 98 | 50 | 483 | 54 | 479.8 | 111 | 109 | 891.4 | 117 | 622 | 453.4 | 237 | 196 | 167.2 | 742.6 | 441 | 5064 | 196 | 53 | 59 | 240 | 52 | 358 | 44 | 44 | 431 | 53 | 254 | 56 | 516 | 387 | 145 | 275 | 535 | 595 | 179 | 143 | 53 | 436 | 387 | 54 | 3488.8 | 144 | 47 | 853.8 | 48 | 56 | 49 | 175 | 189 | 56 | 225 | 261 | 46 | 239 | 57 | 245.2 | 291.6 | 50 | 47 | 40 | 362 | 50 | 330 | 56 | 41 | 2983 | 377 | 48 | 52
51 | 34 | 171 | 251.2 | 5594.2 | 244 | 206 | 123.4 | 396 | 51 | 298 | 53 | 115 | 41 | 3544 | 51 | 290.2 | 48 | 190.8 | 174 | 54 | 350.8 | 537.2 | 54 | 562.4 | 43 | 1347.4 | 254 | 97 | 50 | 66 | 214.4 | 1178.2 | 389 | 152 | 216 | 207 | 222 | 55 | 63 | 165 | 2600 | 51 | 239 | 325 | 190 | 45 | 51 | 170.8 | 48 | 2973.6 | 2215.8 | 191 | 223 | 189.6 | 200 | 154 | 46 | 52 | 177.4 | 1551.6 | 52 | 55 | 160 | 51 | 96 | 89.6 | 2490 | 212 | 44 | 35 | 54 | 48 | 51 | 50 | 224 | 52 | 39 | 51 | 382 | 203 | 49 | 40 | 1466.6 | 220 | 516.8 | 401.4 | 203 | 55 | 213.4 | 54 | 52 | 319.6 | 295.4 | 169 | 368 | 55 | 271 | 201 | 53 | 631 | 151.2 | 223 | 200 | 51 | 252 | 136.6 | 173 | 170 | 46 | 433 | 46 | 49 | 44 | 504 | 3667 | 226 | 430 | 205 | 58 | 185.4 | 51 | 244 | 63 | 166 | 54 | 136.8 | 434 | 198.4 | 402.8 | 38 | 50 | 459 | 194 | 286 | 111 | 109 | 533.2 | 117 | 622 | 460 | 237 | 196 | 52 | 253 | 441 | 5081 | 196 | 139.4 | 59 | 240 | 52 | 358 | 44 | 44 | 509 | 53 | 300 | 56 | 444.6 | 416 | 145 | 1776.8 | 535 | 57 | 103.4 | 307 | 53 | 436 | 394 | 54 | 908.8 | 144 | 47 | 1264.2 | 48 | 56 | 49 | 83 | 232.6 | 56 | 225 | 261 | 46 | 239 | 57 | 290.4 | 279.6 | 50 | 47 | 40 | 362 | 50 | 218 | 56 | 41 | 2983 | 329 | 48 | 95.2
51 | 34 | 171 | 1054.4 | 4801 | 244 | 182 | 226 | 326 | 51 | 298 | 53 | 284.6 | 41 | 3544 | 115.4 | 467 | 48 | 120 | 174 | 54 | 1280 | 566.4 | 54 | 560 | 43 | 931.6 | 254 | 73 | 50 | 109.6 | 256 | 1164 | 389 | 116 | 1575.8 | 277.8 | 259 | 55 | 63 | 165 | 2635.4 | 235 | 884 | 325 | 37 | 45 | 51 | 100 | 48 | 317 | 4179 | 191 | 223 | 48 | 200 | 154 | 46 | 52 | 274.2 | 538.4 | 52 | 55 | 48 | 51 | 96 | 84 | 2490 | 306.8 | 44 | 35 | 54 | 148.2 | 51 | 50 | 320 | 52 | 39 | 51 | 280.6 | 179 | 49 | 40 | 62 | 119.8 | 446 | 403 | 237 | 55 | 55 | 54 | 52 | 448 | 77 | 169 | 368 | 134.6 | 359 | 370.8 | 153.2 | 631 | 70.4 | 223 | 200 | 51 | 61 | 160 | 259 | 170 | 46 | 503.8 | 46 | 49 | 44 | 406.4 | 3688.2 | 329.2 | 430 | 205 | 58 | 84.4 | 51 | 244 | 63 | 166 | 54 | 39 | 413 | 138 | 216.8 | 38 | 50 | 136.8 | 287.6 | 223.6 | 111 | 254.6 | 629 | 119.8 | 1841.2 | 379.4 | 237 | 196 | 52 | 211.2 | 453 | 5119 | 196 | 269 | 59 | 240 | 52 | 209.2 | 142 | 50.4 | 509 | 53 | 369 | 235 | 397 | 416 | 100.6 | 322.2 | 1755.4 | 236 | 53 | 372 | 53 | 319 | 5235.8 | 54 | 178 | 144 | 47 | 426 | 48 | 56 | 49 | 60 | 270 | 56 | 225 | 261 | 46 | 45 | 57 | 232 | 288 | 50 | 249.2 | 40 | 234.2 | 50 | 362.8 | 56 | 41 | 2983 | 204.2 | 48 | 268
51 | 34 | 143.6 | 404 | 3485.8 | 244 | 374.2 | 323.6 | 231 | 51 | 251.6 | 53 | 383 | 70.6 | 3544 | 212 | 639.2 | 48 | 190.8 | 77.2 | 54 | 1462 | 622.6 | 54 | 560 | 43 | 2021.4 | 254 | 57 | 50 | 175 | 256 | 1164 | 389 | 325.6 | 291 | 207 | 265.4 | 55 | 55.8 | 165 | 2662 | 235 | 239 | 284 | 37 | 45 | 51 | 170.8 | 48 | 333.8 | 4447.8 | 134.2 | 223 | 48 | 200 | 198.8 | 46 | 52 | 213 | 353 | 52 | 55 | 48 | 51 | 96 | 53 | 2490 | 961 | 44 | 101.6 | 54 | 215 | 51 | 170.8 | 320 | 99.2 | 39 | 51 | 262 | 52 | 49 | 40 | 55.4 | 53 | 446 | 1912 | 315.6 | 123 | 55 | 54 | 52 | 496 | 54 | 45 | 2888.4 | 254 | 381 | 1082.4 | 220 | 639 | 52 | 268 | 263.6 | 51 | 61 | 337.8 | 259 | 47 | 46 | 409 | 46 | 49 | 44 | 1562.8 | 2344.6 | 358 | 285.4 | 205 | 58 | 840.4 | 96.2 | 244 | 63 | 166 | 54 | 39 | 401 | 45 | 370.8 | 38 | 50 | 50 | 311 | 554.4 | 111 | 243 | 639.8 | 201.8 | 629.8 | 72.4 | 237 | 196 | 52 | 33 | 441 | 2974 | 56 | 269 | 59 | 43 | 52 | 43 | 289 | 60 | 603.4 | 53 | 329 | 235 | 337 | 264.2 | 34 | 454 | 501.8 | 236 | 53 | 549 | 53 | 1761.8 | 4751.2 | 54 | 178 | 83.4 | 47 | 439 | 193.6 | 136 | 1114.6 | 60 | 270 | 56 | 155.8 | 216.8 | 46 | 181 | 57 | 232 | 288 | 50 | 384 | 40 | 104.2 | 50 | 399 | 217 | 43.8 | 1020.6 | 175.2 | 48 | 268
117.4 | 34 | 34 | 404 | 4801 | 59 | 475 | 348 | 254.8 | 51 | 327 | 181 | 350 | 567.4 | 1200.8 | 212 | 514 | 48 | 120 | 93.6 | 54 | 2277 | 543.6 | 54 | 747 | 130.2 | 2418 | 578 | 57 | 128.4 | 175 | 256 | 1164 | 50 | 1212 | 259 | 168.6 | 230 | 55 | 51 | 122.2 | 2737.2 | 235 | 338.6 | 120 | 99.4 | 45 | 51 | 100 | 48 | 345 | 4441.2 | 49 | 77.4 | 48 | 84.8 | 266 | 46 | 52 | 213 | 353 | 52 | 55 | 48 | 51 | 731.8 | 53 | 1503.6 | 370 | 44 | 146 | 54 | 215 | 51 | 223.6 | 228 | 288 | 39 | 51 | 262 | 52 | 49 | 40 | 75 | 53 | 516.8 | 641.6 | 368 | 225 | 55 | 54 | 52 | 494 | 54 | 45 | 489 | 287 | 291.4 | 2628 | 220 | 579.8 | 52 | 298 | 359 | 51 | 154.6 | 537 | 259 | 47 | 46 | 408.4 | 46 | 49 | 85 | 3391.6 | 456 | 358 | 59 | 205 | 58 | 499 | 164 | 90.4 | 63 | 214.8 | 289 | 39 | 401 | 45 | 370.8 | 38 | 50 | 79.6 | 311 | 2163.6 | 111 | 231 | 1866.8 | 131 | 635 | 158 | 81 | 110.2 | 52 | 33 | 518.2 | 2974 | 56 | 269 | 59 | 43 | 52 | 43 | 289 | 96.8 | 588 | 53 | 169 | 235 | 337 | 152 | 34 | 428 | 221 | 200.2 | 53 | 549 | 87.8 | 2140.6 | 3144 | 54 | 178 | 43 | 47 | 439 | 230 | 256 | 277 | 100.4 | 270 | 56 | 52 | 40 | 46 | 181 | 57 | 200.8 | 1370.4 | 50 | 384 | 40 | 37 | 50 | 399 | 207 | 41 | 2666.8 | 221.8 | 48 | 268
425.4 | 34 | 34 | 236 | 4801 | 59 | 475 | 348 | 251 | 90.8 | 267 | 213 | 227 | 963.8 | 462.2 | 212 | 454 | 48 | 120 | 256 | 54 | 2388 | 638.6 | 126.4 | 721.4 | 152 | 2418 | 2058 | 1532.2 | 268 | 421.2 | 172.8 | 1164 | 50 | 1212 | 259 | 181.8 | 230 | 131 | 180.6 | 58 | 1144.2 | 235 | 424.4 | 120 | 141 | 45 | 51 | 100 | 147.6 | 345 | 4084 | 49 | 41 | 48 | 56 | 266 | 46 | 52 | 213 | 341 | 52 | 55 | 48 | 51 | 2456.2 | 53 | 24 | 370 | 44 | 146 | 54 | 215 | 51 | 314 | 205 | 288 | 200.6 | 51 | 262 | 52 | 49 | 76.6 | 75 | 53 | 446 | 339 | 368 | 225 | 55 | 54 | 52 | 436 | 54 | 45 | 938.6 | 299.6 | 135 | 2628 | 220 | 375.2 | 52 | 298 | 359 | 51 | 178 | 179 | 216 | 47 | 46 | 408.4 | 1694 | 49 | 249 | 3584.8 | 340 | 298 | 59 | 205 | 58 | 499 | 164 | 52 | 63 | 288 | 363 | 257.8 | 401 | 45 | 300 | 63.6 | 50 | 87 | 158.8 | 2550 | 111 | 231 | 647 | 131 | 125 | 158 | 42 | 53 | 52 | 33 | 634 | 2855 | 56 | 269 | 59 | 43 | 52 | 43 | 289 | 244 | 1553 | 53 | 77 | 235 | 352 | 152 | 72.2 | 380.8 | 184 | 57 | 94.2 | 444.2 | 227 | 2295 | 3116 | 54 | 1180.6 | 99.8 | 47 | 439 | 230 | 256 | 426 | 262 | 270 | 56 | 989.8 | 40 | 46 | 181 | 57 | 76 | 288 | 50 | 384 | 40 | 37 | 178 | 399 | 207 | 41 | 3153 | 1538.2 | 48 | 268
515 | 34 | 34 | 83.2 | 4229 | 59 | 319 | 177 | 251 | 250 | 327 | 213 | 208.4 | 219 | 444 | 212 | 277.2 | 48 | 190.8 | 256 | 54 | 2388 | 479.2 | 235 | 752.2 | 152 | 2464.8 | 2131.8 | 3738 | 348 | 447.8 | 48 | 1147.8 | 50 | 1212 | 54 | 111 | 230 | 245 | 213 | 58 | 914.6 | 124.6 | 484 | 175.8 | 141 | 45 | 51 | 170.8 | 214 | 345 | 3779.8 | 155.2 | 41 | 48 | 56 | 1117.6 | 46 | 52 | 114 | 258 | 52 | 55 | 274 | 51 | 2432.8 | 53 | 24 | 275.2 | 44 | 146 | 54 | 181.6 | 51 | 314 | 45 | 288 | 241 | 51 | 4906 | 52 | 49 | 223 | 91 | 53 | 481.4 | 339 | 368 | 225 | 55 | 54 | 52 | 242 | 54 | 45 | 2261.2 | 220 | 47 | 2628 | 119.8 | 362 | 52 | 298 | 384.4 | 51 | 178 | 297.4 | 44 | 47 | 46 | 366.8 | 1772.8 | 49 | 249 | 3514 | 243.8 | 594.4 | 59 | 205 | 96.4 | 499 | 164 | 52 | 63 | 288 | 363 | 1746.4 | 389 | 45 | 379.2 | 70 | 50 | 87 | 68 | 2550 | 111 | 85.4 | 474 | 201.8 | 125 | 158 | 124.4 | 53 | 52 | 33 | 623 | 2855 | 56 | 53 | 59 | 70.8 | 52 | 43 | 289 | 244 | 1546.2 | 53 | 54 | 127.6 | 461.6 | 131.6 | 225 | 302.8 | 184 | 68 | 259 | 465 | 227 | 2331 | 1430.6 | 54 | 178 | 185 | 47 | 245.4 | 230 | 256 | 426 | 262 | 95.6 | 56 | 1969 | 40 | 46 | 1866.2 | 57 | 76 | 459 | 50 | 473.2 | 82.4 | 37 | 210 | 326.6 | 207 | 41 | 3141 | 373 | 48 | 95.2
415.4 | 34 | 34 | 45 | 2234.8 | 59 | 1932.8 | 79.4 | 327 | 250 | 398.8 | 213 | 110 | 219 | 524 | 51 | 235.6 | 48 | 120 | 256 | 54 | 2388 | 459 | 235 | 808 | 130.2 | 1345.2 | 2181 | 3710 | 328.4 | 1382 | 48 | 442.2 | 50 | 1241 | 90 | 146.4 | 209.2 | 245 | 391 | 58 | 707.4 | 51 | 480.4 | 283.8 | 141 | 166 | 51 | 100 | 214 | 345 | 2733 | 226 | 41 | 48 | 56 | 602.2 | 46 | 52 | 234 | 258 | 52 | 55 | 274 | 51 | 57 | 53 | 24 | 212 | 44 | 35 | 54 | 48 | 51 | 253.6 | 45 | 300 | 241 | 87.6 | 262 | 52 | 49 | 223 | 549 | 53 | 525.4 | 323 | 488.6 | 225 | 55 | 212 | 52 | 224.8 | 54 | 45 | 254.8 | 220 | 47 | 2628 | 53 | 362 | 1138.6 | 298 | 320.8 | 51 | 154.6 | 1001 | 61.8 | 47 | 123.6 | 782.8 | 1231.8 | 49 | 249 | 3467.2 | 351 | 962.8 | 59 | 205 | 250 | 84.4 | 73.6 | 52 | 63 | 288 | 363 | 364 | 389 | 45 | 196 | 1441.8 | 50 | 87 | 1409.6 | 2550 | 181.8 | 73 | 473.8 | 131 | 344 | 93.8 | 248 | 53 | 52 | 33 | 678.8 | 2946.2 | 56 | 53 | 59 | 182 | 52 | 182 | 44 | 244 | 1583 | 53 | 54 | 56 | 489 | 50 | 225 | 298 | 184 | 68 | 259 | 465 | 227 | 2355 | 307 | 54 | 178 | 185 | 127 | 251 | 84.4 | 256 | 426 | 262 | 52 | 56 | 1969 | 40 | 46 | 377 | 57 | 64.8 | 483 | 50 | 363 | 252 | 37 | 210 | 218 | 322.2 | 45.2 | 3053.8 | 373 | 48 | 52
349 | 153.4 | 34 | 45 | 361 | 59 | 4210.8 | 55 | 1604 | 250 | 415 | 149 | 250 | 219 | 524 | 51 | 291.6 | 89.6 | 155.4 | 410 | 54 | 2388 | 491.8 | 235 | 735.8 | 43 | 588 | 2181 | 3710 | 250 | 2048.6 | 48 | 227 | 50 | 1309 | 174.6 | 542.4 | 204 | 245 | 403 | 58 | 1007.8 | 51 | 375.4 | 213 | 37 | 166 | 51 | 135.4 | 214 | 345 | 2761 | 226 | 41 | 48 | 56 | 1459 | 46 | 52 | 234 | 377.8 | 52 | 55 | 228.8 | 51 | 57 | 53 | 72.8 | 750.8 | 271 | 35 | 54 | 48 | 51 | 95.2 | 549.8 | 107.2 | 241 | 234 | 262 | 52 | 49 | 223 | 1180 | 53 | 539.2 | 601.6 | 569 | 55 | 55 | 212 | 52 | 222 | 54 | 45 | 235.6 | 391 | 47 | 2837.8 | 53 | 362 | 52 | 301 | 200 | 51 | 61 | 2741 | 133 | 47 | 240 | 1030.6 | 243 | 49 | 249 | 3315 | 351 | 178 | 59 | 205 | 250 | 47 | 166.2 | 52 | 63 | 190.4 | 202 | 364 | 389 | 45 | 231.4 | 957.8 | 50 | 87 | 3422 | 2550 | 272 | 169 | 533 | 733 | 344 | 51 | 248 | 53 | 85.2 | 33 | 761 | 2405.4 | 56 | 53 | 59 | 182 | 52 | 182 | 44 | 244 | 1712.6 | 53 | 54 | 56 | 489 | 50 | 302.2 | 298 | 148 | 68 | 259 | 934.8 | 227 | 1578.6 | 483.4 | 54 | 178 | 185 | 247 | 251 | 48 | 56 | 275.2 | 262 | 52 | 123.2 | 1961.2 | 40 | 46 | 377 | 248 | 62 | 459 | 50 | 265.4 | 292.8 | 37 | 210 | 218 | 787.4 | 1280.4 | 795.2 | 373 | 48 | 52
319 | 233 | 34 | 45 | 361 | 59 | 3408.8 | 55 | 563 | 250 | 573.4 | 53 | 250 | 334 | 524 | 51 | 360 | 256 | 551.4 | 247.6 | 54 | 2388 | 269 | 235 | 721 | 43 | 592 | 2181 | 2248.8 | 210 | 2313.6 | 48 | 332.8 | 50 | 1080.2 | 329 | 152.4 | 204 | 245 | 310.4 | 58 | 483 | 51 | 349.8 | 213 | 113.4 | 166 | 51 | 531.4 | 114.4 | 52 | 2761 | 226 | 41 | 48 | 56 | 292 | 46 | 52 | 156.8 | 491 | 52 | 55 | 48 | 51 | 57 | 53 | 146 | 2906 | 271 | 35 | 54 | 104.4 | 51 | 50 | 1309.4 | 92 | 160.2 | 234 | 278 | 52 | 49 | 223 | 1180 | 208 | 599.4 | 904.2 | 569 | 170 | 133 | 212 | 52 | 222 | 54 | 45 | 310 | 259 | 47 | 2987.8 | 53 | 278 | 52 | 379.8 | 325.6 | 51 | 61 | 373 | 133 | 47 | 240 | 517 | 124.8 | 113.8 | 85 | 2020.2 | 396.6 | 178 | 59 | 205 | 250 | 47 | 342 | 52 | 405 | 175 | 54 | 364 | 365 | 45 | 500.2 | 542.2 | 50 | 87 | 3422 | 2550 | 342.8 | 242.6 | 43 | 2787 | 344 | 51 | 124.4 | 53 | 218 | 44 | 1665.8 | 151 | 56 | 53 | 59 | 182 | 52 | 182 | 44 | 96.8 | 1637 | 53 | 54 | 56 | 489 | 50 | 418 | 261 | 148 | 68 | 259 | 2460 | 87.8 | 220.4 | 471 | 54 | 224.8 | 128.2 | 247 | 297 | 154.2 | 56 | 49 | 100.4 | 52 | 168 | 1968 | 40 | 46 | 369.2 | 248 | 260 | 459 | 50 | 253 | 269.2 | 68.6 | 82 | 320.8 | 2507.8 | 3129 | 267 | 221.8 | 48 | 52
199 | 233 | 34 | 45 | 377 | 59 | 3420 | 55 | 563 | 90.8 | 510.4 | 53 | 784.6 | 356 | 712.6 | 51 | 360 | 256 | 161.4 | 207 | 142.2 | 3940 | 375.8 | 54 | 721 | 43 | 498.4 | 2058 | 57 | 50 | 1261 | 48 | 291.6 | 50 | 210 | 329 | 236.8 | 204 | 55 | 1526 | 58 | 361 | 51 | 203 | 190.8 | 228 | 117.6 | 51 | 2140.6 | 48 | 52 | 2871 | 190.6 | 41 | 48 | 56 | 992.4 | 46 | 52 | 41 | 575.8 | 52 | 214.2 | 48 | 51 | 57 | 53 | 146 | 2906 | 271 | 35 | 151.2 | 142 | 51 | 50 | 1307 | 102 | 39 | 234 | 332.8 | 52 | 49 | 168.4 | 1180 | 208 | 1283.6 | 174 | 569 | 170 | 224.6 | 212 | 52 | 222 | 54 | 45 | 2213.2 | 226 | 47 | 2879 | 53 | 222 | 125.6 | 351 | 598.6 | 51 | 61 | 5562 | 133 | 120.8 | 240 | 381 | 46 | 157 | 44 | 1451.8 | 567 | 178 | 59 | 194.6 | 250 | 47 | 409 | 52 | 771 | 310 | 54 | 187 | 313.6 | 45 | 1463.8 | 195 | 50 | 243 | 3629 | 2550 | 272 | 261 | 43 | 2787 | 344 | 51 | 42 | 53 | 218 | 44 | 2459 | 151 | 56 | 53 | 59 | 154.2 | 52 | 182 | 44 | 60 | 1637 | 53 | 54 | 56 | 434.2 | 50 | 265.2 | 261 | 148 | 68 | 94.2 | 2297.6 | 53 | 207 | 499 | 54 | 302 | 43 | 247 | 345 | 225 | 56 | 49 | 60 | 52 | 168 | 1971 | 40 | 46 | 364 | 248 | 381 | 318.8 | 50 | 321.2 | 142 | 195 | 50 | 513.8 | 2528 | 3129 | 351 | 184 | 48 | 52
199 | 233 | 34 | 45 | 401 | 59 | 2169.6 | 55 | 483 | 51 | 442 | 53 | 2963 | 444 | 738 | 57 | 330 | 373 | 48 | 207 | 201 | 4343 | 269 | 54 | 753 | 43 | 475 | 2058 | 53.8 | 50 | 1305 | 48 | 246 | 50 | 210 | 329 | 434.6 | 76.8 | 55 | 278 | 58 | 361 | 51 | 928.4 | 120 | 228 | 1481.8 | 51 | 2684 | 48 | 52 | 2996 | 49 | 41 | 48 | 56 | 2112 | 46 | 52 | 41 | 597 | 52 | 254 | 48 | 51 | 57 | 53 | 146 | 3066.8 | 271 | 35 | 351 | 3129 | 51 | 50 | 1307 | 102 | 39 | 234 | 326.2 | 52 | 49 | 193 | 51 | 332.6 | 2730 | 1765.8 | 524.8 | 318.8 | 2958.2 | 54 | 52 | 222 | 117.2 | 45 | 1703.2 | 226 | 47 | 2797.8 | 53 | 52 | 144 | 351 | 357 | 51 | 61 | 3724.6 | 79.6 | 170 | 240 | 249.4 | 46 | 157 | 44 | 397 | 373.4 | 178 | 59 | 192 | 1039.8 | 47 | 543 | 52 | 165.8 | 310 | 54 | 187 | 311.2 | 135.6 | 2792.8 | 1441.8 | 50 | 243 | 2287.4 | 2550 | 272 | 261 | 202 | 3055.8 | 248 | 51 | 42 | 53 | 151.6 | 33 | 2459 | 151 | 290.4 | 53 | 59 | 43 | 52 | 256.4 | 44 | 108 | 1603.2 | 53 | 54 | 56 | 352 | 50 | 111.2 | 261 | 2791 | 68 | 53 | 2327.8 | 53 | 207 | 591 | 54 | 302 | 239.8 | 247 | 331 | 331.4 | 56 | 49 | 60 | 52 | 168 | 1318.2 | 68 | 46 | 143.4 | 248 | 471 | 369 | 50 | 431 | 150 | 195 | 50 | 1376 | 2412.8 | 3129 | 56 | 88 | 48 | 52
199 | 193.2 | 34 | 45 | 224 | 59 | 294 | 55 | 363 | 51 | 244 | 53 | 2963 | 444 | 774 | 63 | 268.4 | 373 | 48 | 53 | 201 | 4333.4 | 269 | 54 | 520 | 43 | 475 | 2058 | 49 | 50 | 1525 | 48 | 180 | 50 | 208.2 | 329 | 39 | 45 | 55 | 278 | 58 | 361 | 51 | 701.2 | 155.4 | 228 | 45 | 51 | 2684 | 48 | 52 | 2996 | 162.6 | 41 | 48 | 56 | 2112 | 46 | 52 | 41 | 584.4 | 52 | 254 | 48 | 176.6 | 57 | 53 | 48.4 | 2568.2 | 134.8 | 35 | 351 | 3117 | 51 | 50 | 1307 | 370.6 | 39 | 87.6 | 448.8 | 52 | 49 | 193 | 51 | 360 | 2870 | 3357.6 | 358 | 310 | 3550 | 54 | 52 | 222 | 212 | 45 | 2997.2 | 55 | 47 | 2667.6 | 53 | 52 | 144 | 316.2 | 357 | 51 | 61 | 3150 | 44 | 170 | 46 | 799.8 | 46 | 254.2 | 44 | 2916.8 | 344 | 290.8 | 199.8 | 192 | 189 | 47 | 303.6 | 52 | 179 | 310 | 54 | 187 | 304 | 196 | 3140.6 | 195 | 50 | 321 | 3629 | 2680.4 | 246.2 | 787.2 | 202 | 399.2 | 160.4 | 51 | 42 | 53 | 52 | 33 | 2482 | 151 | 242 | 53 | 59 | 240 | 52 | 264 | 44 | 120 | 1501 | 53 | 134 | 56 | 423.4 | 105.2 | 34 | 261 | 2767 | 190 | 53 | 1924 | 123.8 | 227.4 | 456 | 54 | 302 | 269 | 47 | 253.4 | 358 | 56 | 49 | 60 | 52 | 56 | 339 | 68 | 46 | 45 | 133.4 | 471 | 465 | 50 | 828.8 | 68.4 | 131.8 | 50 | 1577 | 2404 | 2353 | 56 | 126.4 | 48 | 52
199 | 34 | 34 | 45 | 757.4 | 163.6 | 132.6 | 55 | 363 | 51 | 309.2 | 53 | 2963 | 444 | 690 | 63 | 253 | 206.6 | 48 | 53 | 201 | 4291 | 543 | 54 | 398 | 43 | 455 | 2058 | 49 | 50 | 1605 | 48 | 81 | 50 | 201 | 329 | 39 | 45 | 55 | 177.8 | 58 | 2130.2 | 51 | 289 | 155.4 | 228 | 45 | 51 | 2684 | 48 | 52 | 2336.2 | 191 | 41 | 154.2 | 56 | 2112 | 46 | 52 | 81.8 | 392.8 | 52 | 55 | 171 | 208 | 57 | 53 | 24 | 413 | 44 | 35 | 351 | 2448 | 184 | 50 | 45 | 1466.6 | 39 | 51 | 572.8 | 93.6 | 49 | 193 | 51 | 360 | 2870 | 174 | 358 | 241 | 3614 | 54 | 52 | 222 | 212 | 151.8 | 2496.6 | 55 | 157 | 2628 | 53 | 52 | 125.6 | 293 | 2537.8 | 112.2 | 187 | 891.6 | 44 | 170 | 90.8 | 187.4 | 46 | 211 | 44 | 6863.8 | 320 | 319 | 235 | 53 | 58 | 47 | 150 | 52 | 365 | 310 | 54 | 39 | 286.6 | 233 | 2687 | 195 | 50 | 438 | 3634.8 | 2754 | 111 | 261 | 202 | 59 | 125 | 199 | 176 | 53 | 128.8 | 74.8 | 1837.8 | 151 | 242 | 53 | 59 | 240 | 52 | 229 | 116.6 | 160 | 1501 | 53 | 254 | 56 | 471 | 208 | 34 | 261 | 2767 | 998.8 | 128.6 | 474.6 | 171 | 181 | 51 | 54 | 298.8 | 283 | 47 | 225 | 322.6 | 56 | 49 | 60 | 52 | 238.4 | 339 | 68 | 46 | 45 | 57 | 194.6 | 443.4 | 50 | 1226.6 | 84.4 | 37 | 50 | 137 | 1500.4 | 2725 | 56 | 220 | 137.6 | 52
199 | 34 | 34 | 45 | 270.8 | 81 | 246 | 160 | 363 | 51 | 357 | 53 | 2412.4 | 444 | 1305.6 | 67 | 253 | 118.2 | 48 | 53 | 112.8 | 1015 | 550.2 | 54 | 1721.8 | 43 | 442.6 | 2058 | 49 | 50 | 1625 | 48 | 4251.4 | 50 | 806.4 | 394 | 1220.4 | 45 | 55 | 111 | 58 | 3700.8 | 51 | 289 | 120 | 159.4 | 45 | 51 | 2684 | 48 | 52 | 283 | 191 | 41 | 225 | 243.2 | 1328.8 | 46 | 52 | 143 | 297.6 | 52 | 55 | 275.4 | 208 | 57 | 53 | 24 | 294.6 | 44 | 35 | 318.6 | 50.4 | 184 | 50 | 45 | 1445 | 39 | 51 | 500 | 156 | 49 | 101.2 | 51 | 385.2 | 2894 | 198 | 358 | 55 | 3558 | 54 | 138 | 222 | 212 | 223 | 1579.2 | 55 | 157 | 2698.8 | 53 | 52 | 52 | 353 | 3215 | 204 | 187 | 327 | 44 | 47 | 158 | 166 | 46 | 372 | 44 | 7063.6 | 312 | 311.8 | 235 | 173 | 115.6 | 47 | 150 | 79.4 | 297 | 310 | 54 | 39 | 315 | 269 | 2770.2 | 195 | 50 | 5283.6 | 3533.8 | 2918 | 146.4 | 406.6 | 202 | 56.2 | 195.8 | 257.4 | 377 | 53 | 244 | 347 | 539 | 151 | 242 | 53 | 59 | 240 | 52 | 229 | 165 | 160 | 1501 | 53 | 254 | 56 | 471 | 237 | 34 | 169 | 2755 | 2090 | 179 | 519.4 | 171 | 181 | 51 | 199 | 144.4 | 283 | 47 | 2323.4 | 154.4 | 56 | 49 | 60 | 52 | 360 | 382.6 | 68 | 46 | 1131 | 57 | 76 | 431 | 50 | 284.6 | 230 | 149 | 50 | 53 | 175 | 3291 | 56 | 220 | 48 | 52
199 | 34 | 34 | 45 | 164 | 229 | 246 | 160 | 307.4 | 51 | 357 | 53 | 210 | 444 | 702 | 73 | 253 | 48 | 48 | 53 | 54 | 249 | 210 | 54 | 3650 | 43 | 565.6 | 2058 | 49 | 50 | 1540.4 | 89.6 | 2166.2 | 112.4 | 201 | 607 | 39 | 169 | 77.8 | 75 | 58 | 3253.6 | 51 | 359.8 | 289.8 | 231.6 | 45 | 51 | 2780.8 | 85 | 52 | 52 | 191 | 41 | 225 | 509 | 154 | 46 | 52 | 211.8 | 295 | 52 | 55 | 365 | 51 | 57 | 53 | 24 | 179.2 | 44 | 35 | 189 | 60 | 188 | 50 | 45 | 1445 | 39 | 51 | 419.8 | 156 | 160.6 | 40 | 51 | 419.2 | 2870 | 174 | 358 | 55 | 865.6 | 54 | 138 | 1524 | 212 | 223 | 186 | 55 | 157 | 2128.2 | 53 | 52 | 52 | 353 | 3215 | 204 | 378 | 327 | 53 | 47 | 1549 | 158 | 46 | 372 | 44 | 6610 | 273.6 | 379 | 235 | 173 | 326 | 47 | 150 | 189 | 281 | 376 | 54 | 39 | 505 | 238.8 | 2791 | 195 | 50 | 165 | 3955.2 | 2918 | 542.4 | 431 | 43 | 45 | 125 | 423.4 | 377 | 53 | 377 | 347 | 479 | 151 | 242 | 225.8 | 59 | 240 | 52 | 229 | 165 | 148 | 1501 | 53 | 254 | 56 | 471 | 333 | 298 | 146 | 2707 | 2090 | 179 | 484 | 171 | 190.6 | 51 | 199 | 109 | 734 | 47 | 2835 | 48 | 56 | 49 | 60 | 405.6 | 208 | 557 | 1225.4 | 46 | 45 | 57 | 76 | 436.6 | 50 | 248 | 230 | 149 | 50 | 53 | 182.8 | 212 | 192 | 220 | 264.2 | 52
199 | 34 | 34 | 121.4 | 278.6 | 301.6 | 246 | 160 | 284 | 51 | 440.2 | 53 | 405 | 444 | 737.4 | 105.2 | 253 | 48 | 48 | 53 | 54 | 404 | 389.2 | 54 | 3650 | 86.6 | 479.2 | 1655.6 | 49 | 50 | 1386.2 | 256 | 265 | 206 | 1591.2 | 607 | 39 | 169 | 73 | 60.6 | 165 | 2744 | 51 | 289 | 501.6 | 294 | 45 | 51 | 2718 | 105 | 52 | 52 | 77.4 | 223 | 225 | 509 | 154 | 46 | 52 | 315 | 295 | 52 | 55 | 365 | 51 | 100.8 | 53 | 24 | 55 | 44 | 35 | 189 | 60 | 224 | 50 | 45 | 1445 | 39 | 51 | 325.6 | 156 | 235 | 40 | 51 | 319 | 2772.8 | 174 | 344.4 | 55 | 179 | 54 | 138 | 222 | 54 | 223 | 1137.6 | 55 | 113 | 164.4 | 186.6 | 200.8 | 2804.8 | 305 | 3275 | 112.2 | 378 | 327 | 53 | 47 | 1549 | 216 | 46 | 339.6 | 44 | 7055.8 | 164 | 427 | 164.6 | 173 | 326 | 234 | 150 | 189 | 281 | 420 | 171 | 39 | 1342 | 118 | 2655 | 195 | 50 | 87 | 1045.4 | 771.6 | 2151.6 | 399 | 43 | 45 | 125 | 544 | 1391.6 | 53 | 389 | 347 | 437.8 | 151 | 242 | 269 | 59 | 121.8 | 52 | 43 | 165 | 100 | 1501 | 53 | 254 | 56 | 352 | 277.8 | 298 | 146 | 1111.6 | 2090 | 179 | 523.6 | 53 | 314 | 51 | 199 | 179.8 | 182 | 47 | 4127.4 | 48 | 56 | 49 | 60 | 686 | 208 | 1912.4 | 68 | 46 | 45 | 57 | 76 | 445 | 50 | 707 | 222 | 362 | 50 | 53 | 2204.8 | 212 | 192 | 157.6 | 485.8 | 52
261.6 | 34 | 34 | 236 | 1665 | 444 | 246 | 118 | 366 | 51 | 370.6 | 53 | 600 | 444 | 660 | 234 | 106.2 | 48 | 48 | 53 | 54 | 404 | 449 | 54 | 3650 | 152 | 622 | 46 | 330.4 | 128.4 | 2250.2 | 256 | 310 | 279.2 | 2484.4 | 498.6 | 39 | 57 | 73 | 76.2 | 165 | 2744 | 51 | 459.4 | 212 | 294 | 45 | 51 | 2718 | 141 | 52 | 52 | 49 | 223 | 189.6 | 275 | 659.2 | 46 | 52 | 233.4 | 295 | 52 | 55 | 324 | 51 | 276 | 53 | 24 | 181.4 | 44 | 146 | 189 | 60 | 382.4 | 163 | 141 | 1493 | 39 | 51 | 237 | 72.8 | 235 | 3797.2 | 51 | 319 | 2708 | 198 | 324 | 55 | 167 | 54 | 103.6 | 222 | 54 | 187.4 | 1613.4 | 143 | 181.4 | 560.4 | 220 | 248 | 3507 | 293 | 3338.6 | 51 | 378 | 327 | 53 | 47 | 1459.4 | 220 | 46 | 210 | 44 | 4277.4 | 302.4 | 427 | 59 | 125 | 326 | 234 | 236.2 | 189 | 308 | 468.8 | 171 | 39 | 249.6 | 106 | 2634.2 | 195 | 50 | 87 | 225.8 | 51 | 2538 | 403 | 43 | 45 | 545.8 | 470 | 476.8 | 53 | 389 | 305 | 416 | 222.4 | 242 | 400 | 59 | 43 | 52 | 43 | 44 | 87.2 | 380 | 53 | 54 | 824.8 | 337 | 137 | 298 | 146.2 | 188.4 | 2723.4 | 53 | 733.6 | 53 | 292 | 51 | 199 | 109 | 182 | 47 | 1269 | 48 | 56 | 164.8 | 60 | 1614 | 177.6 | 3006.6 | 68 | 152.2 | 45 | 57 | 175.6 | 625 | 50 | 1056 | 222 | 317.2 | 50 | 53 | 4034.4 | 212 | 182.4 | 64 | 75 | 52
272 | 34 | 34 | 236 | 237 | 518.4 | 57 | 55 | 359.4 | 51 | 348 | 53 | 243 | 497.6 | 573 | 222 | 283 | 48 | 48 | 53 | 54 | 342 | 383 | 54 | 2303.2 | 152 | 622 | 46 | 732.6 | 148 | 1822.6 | 256 | 385.6 | 389 | 2506 | 453 | 39 | 265 | 207 | 96 | 165 | 1777.2 | 235 | 950 | 253 | 171.6 | 45 | 51 | 2718 | 140 | 97.4 | 52 | 49 | 223 | 48 | 275 | 164 | 46 | 52 | 213 | 295 | 52 | 55 | 92.8 | 51 | 276 | 53 | 24 | 213 | 44 | 1352.6 | 189 | 323.8 | 407 | 163 | 205 | 1236.4 | 39 | 51 | 1184.4 | 52 | 86.2 | 4451 | 51 | 319 | 2708 | 222 | 324 | 123 | 167 | 169.8 | 52 | 362.4 | 54 | 45 | 264.6 | 324.2 | 271 | 170.4 | 220 | 350.4 | 3528 | 293 | 3293.2 | 51 | 495 | 327 | 53 | 47 | 1437 | 226 | 46 | 49 | 44 | 1461.8 | 300 | 427 | 59 | 53 | 218.8 | 303.2 | 285 | 106.8 | 315.2 | 703 | 171 | 136.8 | 3417 | 47.6 | 2551 | 195 | 50 | 79.6 | 223 | 51 | 2538 | 262.2 | 43 | 45 | 475 | 174.2 | 1189 | 53 | 197 | 74.8 | 476 | 270 | 350 | 400 | 59 | 43 | 52 | 43 | 44 | 84 | 380 | 53 | 169 | 848.8 | 205 | 138.4 | 386.8 | 153 | 457 | 307 | 53 | 280 | 157.4 | 545 | 51 | 112 | 109 | 182 | 47 | 225 | 48 | 56 | 242 | 60 | 1614 | 56 | 2386 | 68 | 223 | 45 | 57 | 242 | 745 | 50 | 62.8 | 76.4 | 250 | 50 | 53 | 4950 | 109.4 | 366.4 | 1766.6 | 75 | 181.6
272 | 34 | 116.2 | 236 | 307.8 | 416.2 | 57 | 55 | 481 | 175.8 | 450.6 | 53 | 375 | 480 | 722.4 | 222 | 283 | 48 | 48 | 256 | 54 | 212.2 | 535 | 162.6 | 283 | 152 | 1836.8 | 70.6 | 796 | 148 | 523.6 | 256 | 1764.4 | 326.6 | 2476 | 311.8 | 39 | 317 | 55 | 193.2 | 122.2 | 320 | 235 | 215 | 271.6 | 57.8 | 45 | 51 | 2527 | 140 | 279 | 52 | 49 | 223 | 48 | 258.8 | 164 | 46 | 52 | 213 | 295 | 52 | 55 | 48 | 51 | 276 | 53 | 24 | 751.8 | 44 | 204.4 | 195.6 | 348 | 407 | 163 | 205 | 162 | 39 | 51 | 1007.4 | 52 | 49 | 4475 | 51 | 234.2 | 2708 | 174 | 187 | 234.6 | 167 | 310.2 | 52 | 408.2 | 54 | 45 | 317 | 364 | 271 | 57 | 220 | 376 | 3528 | 47 | 3758 | 51 | 304 | 397.2 | 53 | 47 | 1437 | 226 | 46 | 85 | 44 | 559.2 | 50 | 427 | 59 | 53 | 58 | 407 | 285 | 52 | 317 | 707 | 248.2 | 202 | 3332.8 | 150.6 | 2551 | 188.6 | 50 | 1441.6 | 97 | 51 | 2538 | 121 | 43 | 45 | 497.8 | 51 | 1189 | 53 | 197 | 33 | 476 | 270 | 377 | 313.6 | 59 | 43 | 52 | 43 | 93 | 84 | 380 | 53 | 169 | 463 | 205 | 271 | 523.6 | 123 | 544 | 307 | 53 | 280 | 227 | 279 | 51 | 54 | 179.8 | 182 | 47 | 225 | 157.2 | 56 | 242 | 60 | 1452.8 | 78.4 | 2378 | 839.6 | 223 | 45 | 57 | 236 | 745 | 50 | 219 | 40 | 2408 | 50 | 234 | 3455.4 | 41 | 410 | 2981.4 | 75 | 268
236 | 34 | 171 | 236 | 237 | 194 | 57 | 55 | 518 | 335 | 519 | 53 | 372 | 342.8 | 704 | 222 | 283 | 48 | 48 | 256 | 54 | 225 | 564.4 | 235 | 357.8 | 64.8 | 5162.8 | 169 | 3675.2 | 248.4 | 341 | 89.6 | 343.6 | 233 | 2467.4 | 237 | 96.6 | 340.4 | 55 | 258 | 58 | 564 | 235 | 215 | 346 | 37 | 45 | 51 | 2527 | 140 | 279 | 52 | 226 | 113.8 | 48 | 200 | 164 | 46 | 52 | 41 | 275 | 52 | 55 | 93.2 | 51 | 411.2 | 53 | 24 | 2907 | 44 | 247.6 | 222 | 348 | 302.4 | 117.8 | 205 | 150 | 39 | 51 | 165 | 52 | 49 | 4479.2 | 51 | 192.6 | 2708 | 174 | 269.2 | 249 | 167 | 405 | 52 | 403 | 54 | 45 | 1894 | 342 | 279 | 96.6 | 86.4 | 1253.2 | 775.2 | 47 | 3683.2 | 51 | 304 | 2764 | 53 | 47 | 1429.2 | 226 | 46 | 109 | 85 | 664 | 50 | 427 | 59 | 53 | 58 | 294.8 | 285 | 52 | 317 | 641 | 178 | 202 | 3254 | 221 | 2551 | 163 | 50 | 1963.2 | 145 | 51 | 2538 | 93 | 43 | 45 | 910 | 51 | 1189 | 110.2 | 197 | 65 | 472.4 | 270 | 517 | 228.4 | 59 | 43 | 52 | 43 | 289 | 84 | 536 | 53 | 169 | 235 | 287.2 | 332.2 | 600 | 123 | 544 | 123.6 | 53 | 350.8 | 227 | 240 | 51 | 54 | 109 | 182 | 47 | 225 | 230 | 256 | 242 | 221.6 | 1530.4 | 168 | 2378 | 425.8 | 223 | 240.6 | 57 | 244 | 745 | 50 | 285 | 40 | 2280.2 | 50 | 234 | 2447 | 41 | 410 | 2802 | 75 | 268
434.8 | 34 | 171 | 45 | 272.4 | 253.6 | 57 | 123.4 | 532.4 | 335 | 519 | 53 | 354 | 376 | 704 | 93.2 | 283 | 48 | 48 | 286.8 | 54 | 155 | 501 | 235 | 470 | 43 | 4731.6 | 247.4 | 4302.8 | 250 | 406.4 | 48 | 270 | 233 | 1916.8 | 237 | 135 | 437 | 55 | 258 | 58 | 320 | 235 | 115.4 | 264 | 37 | 45 | 51 | 2527 | 173.2 | 481.2 | 52 | 226 | 41 | 48 | 200 | 170.6 | 46 | 52 | 118.2 | 245 | 52 | 55 | 274 | 51 | 269.8 | 53 | 24 | 2780.6 | 44 | 35 | 222 | 423.2 | 184 | 140.6 | 173 | 246 | 200.6 | 234 | 165 | 52 | 49 | 2094.8 | 51 | 179 | 2708 | 174 | 345.4 | 249 | 1485.2 | 405 | 52 | 403 | 54 | 45 | 1527 | 88 | 266.2 | 156 | 53 | 665.8 | 105.4 | 47 | 3668 | 51 | 257.2 | 1065.2 | 53 | 47 | 1424 | 207.4 | 129.6 | 1737.4 | 249 | 555.2 | 50 | 427 | 460 | 53 | 58 | 381.2 | 325 | 52 | 200 | 477.4 | 178 | 237.4 | 3278 | 221 | 2551 | 218.6 | 50 | 4044 | 161 | 51 | 2538 | 93 | 77.6 | 45 | 343 | 51 | 42 | 196 | 197 | 65 | 407 | 151 | 525.4 | 53 | 59 | 43 | 52 | 43 | 289 | 133.6 | 673 | 53 | 123 | 247 | 342 | 373 | 577.8 | 123 | 477.6 | 57 | 217.8 | 457 | 227 | 240 | 51 | 54 | 179.8 | 182 | 47 | 220.8 | 230 | 256 | 203.4 | 285 | 1574 | 168 | 2366 | 40 | 187.6 | 435 | 57 | 152.4 | 634.4 | 50 | 377 | 354 | 37 | 50 | 234 | 1061.6 | 41 | 410 | 53 | 75 | 268
528 | 34 | 171 | 45 | 845.4 | 256 | 96 | 226 | 590 | 301 | 493.2 | 85 | 298 | 391 | 774.8 | 159.6 | 106.2 | 48 | 48 | 410 | 54 | 155 | 501 | 235 | 470 | 43 | 4363.8 | 396 | 5216 | 250 | 450 | 48 | 2724.4 | 50 | 56 | 237 | 135 | 364.8 | 55 | 258 | 58 | 384 | 124.6 | 49 | 141 | 37 | 45 | 51 | 527.8 | 306 | 345 | 74 | 226 | 41 | 48 | 200 | 191 | 46 | 52 | 234 | 245 | 52 | 55 | 274 | 51 | 226 | 53 | 121.6 | 2749 | 44 | 35 | 222 | 341.8 | 184 | 201 | 45 | 298 | 241 | 234 | 165 | 52 | 49 | 733.6 | 51 | 179 | 2232.2 | 174 | 632 | 249 | 167 | 366.4 | 52 | 364.2 | 54 | 45 | 625 | 220 | 87 | 156 | 53 | 190 | 4910.6 | 47 | 3656 | 51 | 187 | 650 | 53 | 120.8 | 1618 | 281.4 | 255 | 2823 | 249 | 1662 | 50 | 427 | 538 | 53 | 134.8 | 334.4 | 325 | 52 | 122 | 337.8 | 178 | 281.2 | 338.2 | 80.2 | 1551.4 | 212 | 50 | 4082.4 | 157 | 51 | 2538 | 93 | 216 | 45 | 659.2 | 51 | 42 | 196 | 119 | 181.4 | 407 | 151 | 665.4 | 53 | 59 | 154.2 | 52 | 43 | 289 | 176 | 745 | 53 | 54 | 235 | 342 | 373 | 657.2 | 123 | 193 | 57 | 259 | 457 | 192.2 | 124.2 | 207 | 54 | 604 | 182 | 47 | 366.2 | 230 | 256 | 49 | 377 | 1342 | 168 | 731.8 | 94.2 | 46 | 435 | 248 | 83.2 | 492 | 50 | 578.6 | 354 | 37 | 50 | 318 | 178 | 41 | 322.8 | 53 | 75 | 224.8
528 | 34 | 88.8 | 45 | 455.4 | 1019.2 | 252 | 226 | 1672.2 | 250 | 544.8 | 213 | 378 | 384.2 | 1053.8 | 314 | 276 | 172.8 | 48 | 288.2 | 54 | 155 | 425 | 198.8 | 470 | 43 | 2438.4 | 446.2 | 3987 | 250 | 450 | 48 | 3374 | 1745.4 | 56 | 237 | 135 | 310.2 | 55 | 160.8 | 58 | 480 | 51 | 49 | 85.2 | 189.8 | 45 | 51 | 28 | 306 | 345 | 162 | 226 | 41 | 62 | 84.8 | 280.6 | 46 | 52 | 234 | 280 | 52 | 55 | 183.6 | 51 | 57 | 53 | 146 | 2220.2 | 44 | 35 | 222 | 275 | 227.2 | 201 | 45 | 319.6 | 241 | 234 | 165 | 52 | 49 | 214 | 51 | 53 | 269 | 174 | 473.6 | 79 | 167 | 148.8 | 52 | 1518.8 | 54 | 45 | 1100.8 | 288.4 | 47 | 156 | 53 | 188 | 3688 | 94.2 | 3556 | 51 | 192.6 | 533 | 142 | 170 | 1618 | 411 | 255 | 92.2 | 249 | 315.2 | 1728 | 427 | 538 | 53 | 250 | 340 | 325 | 52 | 122 | 227.4 | 165 | 216 | 481 | 45 | 52 | 212 | 50 | 4055.4 | 157 | 51 | 2538 | 86.6 | 216 | 45 | 1750.2 | 51 | 42 | 196 | 103 | 181.4 | 407 | 151 | 662.2 | 53 | 59 | 182 | 52 | 43 | 289 | 583.6 | 456 | 53 | 54 | 235 | 342 | 152 | 623.4 | 123 | 193 | 57 | 259 | 350.8 | 53 | 47 | 246 | 54 | 37 | 210.4 | 47 | 569 | 120.8 | 256 | 69.4 | 377 | 414 | 100.8 | 324 | 706 | 46 | 357.4 | 248 | 72 | 492 | 50 | 504.6 | 321.2 | 37 | 50 | 265.4 | 178 | 41 | 192 | 1702.4 | 75 | 52
362 | 34 | 34 | 45 | 342 | 661.6 | 252 | 247 | 2275.8 | 90.8 | 516 | 213 | 334 | 374 | 1298 | 314 | 351.4 | 256 | 48 | 207 | 83.4 | 115.4 | 276 | 54 | 3837 | 43 | 297 | 397 | 1064.6 | 270 | 659 | 48 | 3385.6 | 743.8 | 56 | 237 | 39 | 213.6 | 55 | 1344 | 58 | 416 | 51 | 161.8 | 48 | 228 | 45 | 51 | 28 | 306 | 345 | 162 | 119.8 | 41 | 62 | 56 | 303 | 46 | 52 | 118.2 | 280 | 52 | 55 | 48 | 51 | 57 | 53 | 146 | 105 | 180.2 | 35 | 222 | 256.2 | 262 | 201 | 45 | 482.8 | 241 | 234 | 237 | 52 | 49 | 193.6 | 51 | 53 | 280.2 | 174 | 442.4 | 1636.4 | 167 | 54 | 52 | 222 | 146 | 45 | 2964.8 | 391 | 47 | 76.8 | 53 | 180 | 3620 | 165 | 3156.8 | 51 | 1404 | 1742 | 142 | 170 | 1640.4 | 411 | 136.8 | 157 | 249 | 370.8 | 2678.2 | 355 | 538 | 53 | 250 | 420 | 353 | 167.2 | 122 | 262 | 239 | 216 | 517 | 87.6 | 52 | 627.6 | 50 | 2555 | 157 | 51 | 2538 | 61 | 216 | 45 | 1818 | 51 | 42 | 196 | 103 | 65 | 407 | 151 | 429 | 53 | 59 | 182 | 52 | 43 | 93 | 1031.2 | 327.6 | 53 | 54 | 127.6 | 314.6 | 50 | 386.2 | 123 | 193 | 57 | 259 | 280 | 171 | 47 | 246 | 54 | 37 | 324 | 47 | 569 | 118.8 | 136 | 83 | 296.2 | 326.8 | 56 | 324 | 1210.2 | 46 | 162.6 | 248 | 72 | 492 | 50 | 276 | 121.2 | 37 | 50 | 193 | 178 | 41 | 183 | 1218.2 | 151.8 | 52
332 | 34 | 34 | 45 | 354 | 329.4 | 174 | 379.8 | 2799.8 | 998 | 516 | 213 | 350 | 374 | 819 | 962 | 335.4 | 256 | 48 | 176.2 | 201 | 56 | 320 | 54 | 3650 | 43 | 367.8 | 397 | 1530.4 | 65 | 1435.4 | 48 | 3374 | 2747 | 56 | 54 | 39 | 216 | 55 | 162.8 | 58 | 280 | 51 | 237 | 48 | 228 | 45 | 51 | 28 | 272.8 | 345 | 162 | 49 | 41 | 62 | 56 | 1446.2 | 46 | 52 | 41 | 389.8 | 52 | 174.4 | 48 | 51 | 57 | 53 | 121.6 | 105 | 271 | 35 | 226 | 181 | 2254 | 170.8 | 45 | 511.8 | 160.2 | 124.2 | 391.4 | 52 | 49 | 2583.2 | 51 | 53 | 315.4 | 44 | 432 | 2103 | 167 | 54 | 52 | 338 | 185 | 45 | 2269.2 | 391 | 69 | 57 | 53 | 180 | 3595 | 165 | 1468.6 | 51 | 201 | 527.6 | 191.2 | 170 | 1681.6 | 400.6 | 58 | 157 | 85 | 3109 | 2844.2 | 307 | 421 | 125 | 274.8 | 47 | 360 | 244 | 226 | 322 | 239 | 216 | 470.4 | 58 | 52 | 1043.2 | 50 | 1400 | 157 | 51 | 2538 | 61 | 483 | 45 | 1818 | 51 | 248 | 53 | 199.8 | 65 | 407 | 151 | 375 | 53 | 59 | 182 | 52 | 43 | 44 | 108.8 | 135 | 53 | 54 | 56 | 174.8 | 50 | 1780.2 | 123 | 193 | 57 | 176.6 | 280 | 171 | 47 | 246 | 54 | 37 | 370.6 | 247 | 569 | 278.2 | 56 | 143 | 106 | 196 | 56 | 324 | 261 | 46 | 47.6 | 248 | 52 | 415.2 | 50 | 230 | 60 | 37 | 50 | 193 | 210 | 41 | 177 | 177.8 | 171 | 52
212 | 153.4 | 34 | 45 | 235.8 | 362 | 57 | 282 | 3285.6 | 1831.2 | 318 | 213 | 374.6 | 1676.6 | 252 | 310 | 335.4 | 256 | 48 | 53 | 201 | 56 | 320 | 54 | 3650 | 43 | 3710 | 170 | 334 | 65 | 1128.6 | 48 | 858.4 | 2747 | 56 | 54 | 95.8 | 184.2 | 55 | 263 | 58 | 280 | 51 | 237 | 48 | 228 | 45 | 51 | 59.4 | 140 | 345 | 96 | 191 | 41 | 62 | 56 | 3138.6 | 46 | 52 | 41 | 468.2 | 52 | 254 | 48 | 145.2 | 57 | 53 | 24 | 105 | 271 | 35 | 348 | 241.6 | 2254 | 107.6 | 45 | 541 | 39 | 51 | 424.8 | 52 | 49 | 3189 | 51 | 53 | 445 | 44 | 311.4 | 2177.4 | 365 | 54 | 138 | 322 | 209 | 45 | 366 | 259 | 157 | 209 | 53 | 204 | 238 | 165 | 3172 | 51 | 201 | 341.2 | 220.4 | 47 | 1492.6 | 398 | 58 | 157 | 44 | 398 | 1951 | 307 | 413.4 | 173 | 374 | 47 | 253 | 244 | 252 | 282 | 239 | 74.4 | 341 | 58 | 52 | 212 | 50 | 1376.6 | 196.2 | 51 | 2538 | 61 | 344.6 | 45 | 1818 | 51 | 248 | 53 | 271.4 | 65 | 382.6 | 151 | 694.8 | 53 | 59 | 70.8 | 52 | 43 | 44 | 44 | 229.4 | 53 | 54 | 56 | 54 | 50 | 850.4 | 215 | 193 | 57 | 53 | 280 | 171 | 47 | 168 | 54 | 37 | 411 | 247 | 498.8 | 358 | 56 | 143 | 60 | 196 | 56 | 427.8 | 1032.6 | 46 | 58 | 133.4 | 91.4 | 364 | 50 | 230 | 60 | 37 | 50 | 109 | 2034.8 | 41 | 177 | 246.8 | 171 | 52
212 | 233 | 34 | 179.4 | 232.2 | 362 | 294 | 282 | 1585.8 | 3081 | 318 | 85 | 1311.6 | 3161.2 | 252 | 304 | 315.2 | 214.4 | 48 | 53 | 201 | 56 | 340 | 54 | 3737 | 43 | 3868.8 | 46 | 3987 | 50 | 701 | 48 | 306.6 | 2827.4 | 56 | 54 | 110 | 57 | 55 | 263 | 58 | 280 | 51 | 237 | 48 | 151.6 | 45 | 51 | 185 | 103 | 345 | 52 | 191 | 41 | 168.2 | 56 | 3049 | 46 | 52 | 41 | 440 | 52 | 254 | 48 | 208 | 57 | 53 | 24 | 105 | 271 | 35 | 348 | 221.4 | 2764.4 | 518.6 | 45 | 541 | 39 | 51 | 564.2 | 52 | 49 | 3197.8 | 51 | 53 | 445 | 44 | 231 | 241 | 365 | 54 | 138 | 322 | 186 | 80.6 | 1317.6 | 157.6 | 157 | 247 | 53 | 240 | 238 | 70.6 | 3203.4 | 51 | 195.4 | 300 | 167 | 47 | 954 | 182 | 106 | 70.6 | 44 | 3109 | 523 | 307 | 519 | 173 | 182 | 47 | 420.2 | 353.6 | 252 | 222 | 202 | 39 | 341 | 58 | 156 | 244 | 50 | 1463 | 255 | 51 | 2538 | 61 | 310 | 45 | 1591.2 | 51 | 206.8 | 53 | 422 | 65 | 288 | 151 | 1735.4 | 53 | 59 | 43 | 52 | 43 | 44 | 44 | 253 | 53 | 134 | 56 | 189.8 | 50 | 386.2 | 192 | 193 | 57 | 53 | 280 | 123.8 | 97 | 51 | 54 | 114.2 | 790 | 247 | 197 | 358 | 56 | 143 | 60 | 278.2 | 56 | 421.4 | 470 | 46 | 58 | 57 | 249 | 358.4 | 50 | 83.6 | 60 | 100.2 | 50 | 53 | 2555.2 | 41 | 180 | 520.8 | 171 | 52
212 | 233 | 34 | 213 | 322.2 | 362 | 294 | 219 | 371 | 2702.2 | 318 | 53 | 902.8 | 2545 | 252 | 304 | 973.4 | 48 | 48 | 53 | 171.6 | 56 | 309.6 | 54 | 543 | 43 | 4353.8 | 46 | 3987 | 50 | 573.4 | 48 | 313 | 2380.2 | 56 | 54 | 110 | 57 | 93 | 1511 | 58 | 490 | 51 | 199.4 | 48 | 98.2 | 45 | 51 | 185 | 112.6 | 354 | 52 | 191 | 41 | 239 | 56 | 3049 | 46 | 52 | 41 | 458.4 | 52 | 94.8 | 48 | 208 | 57 | 53 | 24 | 105 | 225.6 | 101.6 | 348 | 181 | 3428.8 | 2105 | 45 | 446.6 | 39 | 51 | 589 | 52 | 49 | 3966 | 51 | 53 | 522 | 44 | 231 | 241 | 365 | 54 | 138 | 322 | 94 | 223 | 1793.4 | 55 | 157 | 247 | 53 | 240 | 600.2 | 47 | 3301.6 | 173.4 | 272.6 | 300 | 857 | 47 | 488.8 | 182 | 1266.4 | 146.2 | 44 | 398 | 2901.6 | 307 | 519 | 173 | 182 | 47 | 558 | 342.6 | 252 | 222 | 54 | 39 | 1034 | 58 | 156 | 208 | 50 | 3638 | 198.4 | 92 | 667.6 | 61 | 269.6 | 45 | 1357.4 | 51 | 42 | 53 | 244 | 65 | 323.4 | 151 | 1288 | 53 | 59 | 121.8 | 52 | 43 | 92.4 | 228 | 887.8 | 53 | 254 | 56 | 220 | 50 | 309 | 123 | 2320.2 | 57 | 53 | 1310.2 | 53 | 97 | 51 | 54 | 230 | 1083.8 | 247 | 183 | 358 | 56 | 143 | 60 | 333 | 56 | 371 | 40 | 46 | 58 | 57 | 447 | 378.8 | 50 | 47 | 60 | 195 | 50 | 53 | 3030.6 | 177.8 | 192 | 532 | 171 | 52
212 | 233 | 34 | 213 | 371 | 362 | 1241.2 | 128.2 | 471 | 2134 | 318 | 53 | 517.2 | 1676.6 | 252 | 304 | 224 | 48 | 48 | 53 | 54 | 56 | 307 | 54 | 3236.6 | 43 | 4069.4 | 46 | 3987 | 50 | 450.8 | 48 | 1154.6 | 365.8 | 56 | 54 | 110 | 57 | 245 | 263 | 3343.6 | 490 | 51 | 49 | 48 | 190 | 45 | 51 | 185 | 115 | 1400.8 | 52 | 191 | 41 | 239 | 56 | 1905.8 | 46 | 1106 | 41 | 405.6 | 52 | 55 | 48 | 82.4 | 57 | 53 | 24 | 145.2 | 44 | 146 | 408 | 173.8 | 1840.2 | 2165.8 | 45 | 305 | 39 | 51 | 178.6 | 52 | 49 | 1159.8 | 51 | 53 | 555 | 44 | 231 | 129.4 | 365 | 54 | 103.6 | 322 | 94 | 673 | 366 | 55 | 91 | 57 | 53 | 240 | 962.4 | 173 | 3227.2 | 204 | 477.8 | 2040 | 512 | 47 | 444 | 215.2 | 88 | 211 | 44 | 398 | 2716 | 307 | 519 | 53 | 222.8 | 47 | 549 | 189 | 252 | 246.4 | 54 | 39 | 3511 | 58 | 156 | 184 | 50 | 3560 | 128 | 256 | 200 | 61 | 339 | 45 | 443 | 51 | 42 | 53 | 244 | 65 | 323.4 | 198.6 | 1288 | 53 | 59 | 240 | 202.4 | 43 | 165 | 234.4 | 1287.4 | 53 | 323 | 56 | 220 | 137 | 323.8 | 115.8 | 2864 | 57 | 53 | 1666 | 53 | 97 | 51 | 170 | 230 | 168 | 127 | 175.2 | 74.6 | 56 | 49 | 60 | 333 | 56 | 1820 | 40 | 46 | 58 | 57 | 368.2 | 457.8 | 50 | 59 | 1302 | 237.6 | 50 | 53 | 4859 | 212 | 192 | 528 | 171 | 80.8
212 | 193.2 | 34 | 213 | 373.4 | 436 | 2889.4 | 55 | 471 | 2134 | 318 | 53 | 591 | 374 | 172.8 | 304 | 355 | 48 | 48 | 53 | 54 | 56 | 410.8 | 54 | 3910 | 43 | 537.2 | 46 | 4034 | 50 | 330 | 48 | 1299 | 332 | 56 | 54 | 158 | 57 | 245 | 93.6 | 3365 | 490 | 51 | 49 | 48 | 190 | 141.8 | 51 | 185 | 115 | 2943 | 52 | 49 | 41 | 239 | 56 | 181 | 46 | 1106 | 178.6 | 206 | 52 | 55 | 48 | 51 | 57 | 53 | 24 | 432.4 | 44 | 146 | 348 | 178.6 | 1542 | 2257 | 45 | 305 | 39 | 51 | 66.4 | 52 | 197.8 | 171 | 51 | 53 | 449.4 | 44 | 231 | 55 | 246.2 | 54 | 52 | 322 | 157.2 | 347 | 841.8 | 55 | 47 | 57 | 86.4 | 388.8 | 238 | 267.8 | 3368 | 204 | 544.8 | 1460 | 2194 | 47 | 842 | 195 | 88 | 211 | 44 | 405.2 | 2716 | 307 | 519 | 53 | 202 | 47 | 520.4 | 161.6 | 252 | 388 | 54 | 39 | 3511 | 58 | 114.4 | 184 | 50 | 3443 | 713 | 256 | 200 | 67.4 | 339 | 45 | 467 | 51 | 198 | 53 | 244 | 65 | 288 | 270 | 1308 | 53 | 59 | 240 | 240 | 43 | 165 | 244 | 1207.4 | 53 | 369 | 56 | 220 | 195 | 346 | 111 | 2876 | 57 | 53 | 1666 | 53 | 97 | 51 | 199 | 230 | 168 | 47 | 170 | 48 | 56 | 49 | 60 | 333 | 56 | 462.4 | 40 | 46 | 58 | 57 | 345.2 | 2241 | 50 | 47 | 60 | 425.2 | 82 | 53 | 3034.2 | 212 | 192 | 527 | 186 | 124
1396.4 | 34 | 34 | 78.6 | 494 | 582 | 4172.2 | 55 | 2328.6 | 2152.6 | 56 | 224 | 717.4 | 374 | 120 | 304 | 276.4 | 48 | 48 | 265.6 | 54 | 56 | 261.4 | 54 | 3864 | 43 | 514 | 46 | 579.2 | 128.4 | 330 | 48 | 1300 | 515 | 56 | 54 | 170 | 57 | 245 | 214 | 165 | 490 | 124.6 | 49 | 48 | 190 | 339.4 | 51 | 59.4 | 112 | 2943 | 52 | 49 | 107 | 192.4 | 56 | 181 | 46 | 1106 | 213 | 206 | 52 | 55 | 48 | 51 | 57 | 53 | 24 | 424 | 44 | 146 | 348 | 181 | 1542 | 2257 | 45 | 197 | 39 | 51 | 45 | 52 | 235 | 244.2 | 51 | 53 | 453 | 44 | 231 | 55 | 1485.2 | 54 | 52 | 399.4 | 252 | 359 | 2269.2 | 55 | 226.2 | 57 | 220 | 432 | 238 | 398.2 | 3233.6 | 51 | 561.8 | 300 | 44 | 47 | 52.4 | 213.6 | 46 | 211 | 133 | 507.2 | 820 | 194.2 | 343 | 53 | 202 | 47 | 424.8 | 52 | 53 | 454 | 54 | 39 | 3511 | 238 | 52 | 1728.4 | 50 | 2298 | 2451.6 | 174 | 229 | 105 | 351 | 45 | 473 | 51 | 237 | 53 | 90.4 | 33 | 384 | 156 | 1308 | 53 | 59 | 531 | 240 | 172 | 165 | 244 | 1265 | 53 | 369 | 56 | 220 | 195 | 346 | 111 | 2852 | 57 | 53 | 1666 | 53 | 97 | 51 | 199 | 230 | 168 | 47 | 170 | 157.2 | 56 | 196.2 | 60 | 250.8 | 116.8 | 748.4 | 115.6 | 46 | 84 | 57 | 434 | 2540 | 50 | 47 | 60 | 362 | 210 | 53 | 2506 | 2523.8 | 192 | 375.8 | 176.2 | 3499
204.2 | 34 | 34 | 83.2 | 372 | 689.2 | 2445.8 | 55 | 2905 | 99 | 56 | 224 | 717.4 | 374 | 164 | 304 | 1325 | 826.8 | 48 | 314 | 54 | 370.2 | 322 | 54 | 3795 | 43 | 486.8 | 46 | 806.4 | 148 | 377.2 | 48 | 7555.6 | 608.6 | 56 | 259 | 134 | 57 | 245 | 187.6 | 143.6 | 336 | 235 | 49 | 141 | 128.8 | 223.8 | 51 | 28 | 100 | 2943 | 52 | 49 | 206 | 48 | 56 | 185 | 46 | 1164.2 | 213 | 121.2 | 52 | 55 | 48 | 51 | 57 | 53 | 24 | 414 | 44 | 35 | 348 | 181 | 1542 | 274 | 45 | 221 | 39 | 51 | 45 | 52 | 235 | 374 | 51 | 119.8 | 343 | 44 | 231 | 55 | 167 | 54 | 52 | 431 | 252 | 239.6 | 301.6 | 55 | 271 | 57 | 220 | 436 | 210 | 516.6 | 3108 | 51 | 2090.2 | 300 | 44 | 47 | 54 | 256.4 | 46 | 178.6 | 133 | 2202.6 | 347.2 | 166 | 3085 | 53 | 202 | 47 | 225 | 52 | 153.8 | 379.6 | 54 | 136.8 | 2896.8 | 1200.8 | 52 | 2758 | 50 | 87 | 2432 | 51 | 164.6 | 141 | 303.4 | 45 | 382.6 | 51 | 237 | 53 | 84 | 33 | 422.4 | 156 | 1432 | 53 | 59 | 531 | 240 | 172 | 68.2 | 133.6 | 2568.8 | 53 | 169 | 56 | 220 | 79 | 346 | 111 | 2926 | 57 | 53 | 1710 | 53 | 446.4 | 51 | 199 | 37 | 168 | 47 | 170 | 230 | 56 | 233 | 60 | 196 | 208 | 542 | 166 | 46 | 58 | 57 | 315.2 | 2696 | 50 | 70 | 205.6 | 362 | 210 | 53 | 2566 | 188.6 | 185.6 | 338 | 207 | 4054
51 | 34 | 34 | 236 | 905.4 | 796 | 369 | 55 | 2903 | 167 | 56 | 53 | 541.8 | 374 | 280 | 304 | 224 | 460.8 | 48 | 434.8 | 54 | 390 | 322 | 54 | 1101.4 | 43 | 250.8 | 95.2 | 842.2 | 148 | 457 | 48 | 1300 | 671 | 216 | 259 | 110 | 57 | 93 | 180.6 | 58 | 210 | 235 | 49 | 141 | 37 | 141.8 | 51 | 104.4 | 60 | 1896.2 | 52 | 111 | 3049.4 | 48 | 290 | 47 | 46 | 997.8 | 213 | 100 | 52 | 55 | 212 | 51 | 57 | 53 | 24 | 414 | 44 | 35 | 348 | 445 | 1468.2 | 274 | 45 | 261 | 39 | 51 | 45 | 52 | 49 | 420.8 | 51 | 220 | 343 | 44 | 231 | 2103 | 169.2 | 54 | 184 | 370.8 | 2097.6 | 160 | 223 | 184 | 271 | 65 | 220 | 436 | 203 | 367.8 | 3129 | 51 | 2404.2 | 2643.4 | 216 | 47 | 54 | 336 | 46 | 49 | 97.4 | 1699.4 | 300 | 166 | 3085 | 53 | 86.8 | 409.2 | 225 | 52 | 221 | 417.8 | 54 | 202 | 243.8 | 864.2 | 160.8 | 2758 | 50 | 79.6 | 2426.4 | 51 | 68 | 85.4 | 43 | 45 | 275.4 | 91.2 | 237 | 53 | 92 | 33 | 470 | 60.8 | 196 | 53 | 59 | 334 | 164.8 | 172 | 289 | 44 | 3326 | 53 | 1183 | 56 | 220 | 50 | 434.8 | 111 | 2106.2 | 57 | 53 | 160 | 53 | 485 | 51 | 141 | 37 | 211.2 | 47 | 170 | 230 | 56 | 426 | 60 | 196 | 208 | 416 | 178 | 46 | 97.2 | 57 | 236 | 2783.4 | 50 | 205 | 262.4 | 317.2 | 210 | 53 | 2616.4 | 91.6 | 113 | 338 | 167 | 4126
51 | 34 | 171 | 236 | 483 | 821.6 | 331.2 | 55 | 1509.8 | 176.6 | 227 | 53 | 633 | 286 | 289 | 340 | 224 | 165 | 48 | 344.2 | 54 | 343 | 332.2 | 54 | 577.6 | 43 | 265.8 | 169 | 861 | 128.4 | 457 | 48 | 1384 | 671 | 291.2 | 259 | 110 | 57 | 55 | 213 | 58 | 247 | 235 | 148.6 | 141 | 37 | 45 | 51 | 219 | 60 | 326 | 140 | 376.6 | 3738.2 | 76.8 | 377.6 | 136.6 | 46 | 417 | 144.2 | 100 | 52 | 55 | 253 | 51 | 377.4 | 53 | 48.4 | 126.8 | 44 | 35 | 328.2 | 762.6 | 1419 | 274 | 45 | 237 | 39 | 51 | 45 | 52 | 49 | 548 | 51 | 220 | 343 | 44 | 231 | 2103 | 178 | 54 | 264.8 | 501.6 | 2240 | 160 | 223 | 266 | 271 | 65 | 186.6 | 361.6 | 313.8 | 341 | 2995.2 | 51 | 2366 | 2737 | 259 | 47 | 54 | 338 | 46 | 49 | 167 | 1178.6 | 324 | 168 | 3085 | 53 | 58 | 587.8 | 225 | 52 | 221 | 369 | 171 | 202 | 239 | 462 | 188 | 1728.4 | 50 | 93.4 | 2069.8 | 51 | 68 | 231 | 43 | 45 | 227 | 252 | 159 | 53 | 96.8 | 33 | 992.2 | 37 | 196 | 53 | 59 | 306 | 52 | 320.8 | 289 | 44 | 2691.2 | 53 | 56.6 | 56 | 220 | 50 | 450.4 | 111 | 587.2 | 57 | 53 | 160 | 53 | 446 | 51 | 54 | 37 | 240 | 47 | 170 | 230 | 56 | 426 | 60 | 370.4 | 208 | 241.6 | 178 | 223 | 254 | 57 | 306.4 | 1376.4 | 50 | 437 | 344 | 79.6 | 178 | 53 | 849.4 | 100 | 374.4 | 338 | 167 | 4015.6
51 | 34 | 171 | 236 | 483 | 536.2 | 177.2 | 191.8 | 636.6 | 255 | 227 | 53 | 1246.8 | 324 | 569 | 574.6 | 236 | 165 | 48 | 193 | 54 | 135.2 | 258.2 | 126.4 | 993.2 | 43 | 336 | 169 | 607.8 | 50 | 457 | 48 | 1384 | 561.2 | 344 | 259 | 150 | 57 | 55 | 213 | 76.8 | 210 | 235 | 215 | 103.8 | 37 | 74 | 51 | 219 | 60 | 326 | 162 | 226 | 1351.2 | 120 | 462.2 | 159 | 46 | 301 | 41 | 361.6 | 52 | 55 | 253 | 51 | 445 | 53 | 146 | 97 | 180 | 35 | 315 | 879 | 1439 | 274 | 45 | 221 | 39 | 51 | 45 | 52 | 49 | 670.4 | 51 | 220 | 379 | 186 | 311.4 | 1368.6 | 1592.8 | 54 | 348 | 571.4 | 2082 | 160 | 223 | 352.8 | 181.4 | 156 | 53 | 250 | 355 | 333 | 2926.4 | 51 | 2360.4 | 1577 | 259 | 47 | 54 | 314 | 46 | 210 | 249 | 3393 | 2428 | 176 | 891.4 | 53 | 58 | 625.6 | 240 | 52 | 221 | 369 | 295 | 202 | 271 | 599.8 | 188 | 38 | 50 | 267 | 399.6 | 51 | 68 | 231 | 43 | 45 | 219 | 252 | 42 | 53 | 124 | 33 | 735.4 | 37 | 196 | 53 | 59 | 359.8 | 52 | 229 | 289 | 44 | 2259.8 | 53 | 152 | 56 | 339 | 50 | 446 | 111 | 616 | 57 | 53 | 160 | 53 | 246.4 | 51 | 1955.8 | 37 | 2223 | 47 | 170 | 120.8 | 216 | 278.8 | 60 | 414 | 147.2 | 198 | 175.6 | 223 | 331.6 | 57 | 256 | 626 | 50 | 437 | 334.4 | 37 | 50 | 109 | 416 | 100 | 418 | 338 | 263 | 933.2
183.8 | 86.4 | 171 | 236 | 3125.4 | 415.4 | 914 | 226 | 720 | 228 | 249.6 | 149 | 3542.6 | 377.6 | 570 | 623 | 225.8 | 1407 | 48 | 417 | 54 | 56 | 238 | 235 | 1412.2 | 43 | 336 | 365 | 417.6 | 50 | 369.8 | 48 | 4798 | 1896.8 | 273.2 | 136 | 266.8 | 47.4 | 55 | 213 | 112 | 210 | 51 | 215 | 48 | 37 | 74 | 51 | 219 | 108 | 326 | 162 | 226 | 232 | 1706.4 | 361.4 | 159 | 46 | 1569.4 | 41 | 140 | 52 | 55 | 591 | 51 | 445 | 53 | 146 | 160 | 1840.4 | 35 | 315 | 843 | 1413 | 285.2 | 141 | 221 | 39 | 51 | 45 | 52 | 49 | 546.8 | 51 | 220 | 331.8 | 1093.8 | 422 | 361.6 | 2536 | 54 | 365.2 | 565 | 2082 | 1205 | 395 | 297.8 | 47 | 156 | 53 | 262 | 379 | 301 | 2958 | 51 | 1068.6 | 417 | 259 | 47 | 54 | 278 | 46 | 253.2 | 256.8 | 4042 | 3783 | 176 | 343 | 53 | 58 | 472.2 | 240 | 52 | 159.2 | 369 | 295 | 104.2 | 231 | 552.8 | 188 | 38 | 50 | 277 | 446.6 | 51 | 68 | 231 | 43 | 45 | 438 | 193 | 42 | 53 | 120 | 33 | 488 | 37 | 56 | 139.4 | 59 | 325 | 52 | 229 | 289 | 44 | 1444.6 | 53 | 152 | 199.2 | 421.2 | 50 | 591.2 | 111 | 2599 | 57 | 284.2 | 72 | 192.2 | 162.8 | 51 | 311 | 37 | 3043 | 47 | 326 | 48 | 256 | 242 | 60 | 414 | 56 | 3515 | 182 | 223 | 448 | 248 | 256 | 676 | 50 | 368 | 407.2 | 37 | 50 | 193 | 416 | 100 | 3108.6 | 338 | 373.2 | 269.6
217 | 165 | 171 | 83.2 | 3783 | 59 | 2153 | 226 | 572 | 154 | 340 | 213 | 3221 | 464 | 529.8 | 519 | 166.6 | 217.8 | 48 | 603.6 | 112.8 | 205 | 238 | 235 | 707 | 43 | 336 | 266.6 | 421 | 50 | 431.6 | 131.2 | 4798 | 2841.6 | 44 | 54 | 364 | 119 | 55 | 83.4 | 112 | 210 | 51 | 215 | 48 | 37 | 74 | 51 | 142.6 | 130 | 326 | 140 | 226 | 232 | 2135 | 419 | 136.6 | 46 | 2431 | 234 | 150 | 52 | 55 | 509 | 51 | 309.8 | 53 | 146 | 169 | 4147.2 | 35 | 477 | 575 | 1276 | 300.8 | 1467 | 221 | 51 | 265 | 45 | 135.2 | 49 | 521.6 | 51 | 53 | 329 | 186 | 422 | 340 | 2545 | 54 | 434 | 513.4 | 2082 | 1145 | 227 | 316.2 | 91 | 156 | 53 | 250 | 227.2 | 305 | 2453.8 | 51 | 252 | 346.8 | 173 | 47 | 170.4 | 285.2 | 46 | 318 | 270.4 | 3677.2 | 3788.4 | 1353.2 | 376 | 53 | 58 | 395 | 240 | 52 | 248 | 226.6 | 359.2 | 196.2 | 231 | 394.6 | 79.2 | 38 | 50 | 277 | 455 | 51 | 68 | 194.6 | 43 | 45 | 438 | 158 | 42 | 138.8 | 52 | 33 | 488 | 37 | 56 | 269 | 59 | 325 | 52 | 229 | 142 | 44 | 252.2 | 53 | 182 | 235 | 476 | 226.8 | 586 | 111 | 2281.2 | 57 | 385 | 156.2 | 227 | 47 | 51 | 311 | 37 | 2643.4 | 47 | 365 | 48 | 256 | 126.2 | 60 | 414.8 | 56 | 3972.8 | 182 | 223 | 448 | 248 | 256 | 758 | 50 | 310 | 352.8 | 37 | 50 | 193 | 411.2 | 100 | 3214.6 | 338 | 374 | 356
217 | 165 | 34 | 45 | 3771 | 59 | 2231 | 226 | 535 | 165 | 367 | 213 | 3147.2 | 473 | 619.4 | 1855 | 481.6 | 254.2 | 48 | 696 | 201 | 285 | 200 | 235 | 624.2 | 43 | 242.4 | 242 | 385 | 50 | 647.6 | 256 | 5998 | 2850 | 44 | 54 | 376 | 407 | 55 | 51 | 134.4 | 210 | 51 | 115.4 | 48 | 37 | 74 | 51 | 28 | 130 | 326 | 52 | 255.2 | 50 | 2143 | 419 | 47 | 46 | 2395 | 234 | 105 | 52 | 55 | 340.8 | 51 | 144.6 | 53 | 72.8 | 106 | 2335 | 35 | 477 | 448.4 | 1276 | 304 | 1081 | 221 | 39 | 265 | 45 | 156 | 49 | 2014.4 | 51 | 53 | 329 | 186 | 1604.6 | 340 | 1607.8 | 54 | 434 | 436 | 1270.8 | 1145 | 227 | 449 | 157 | 116.4 | 53 | 190 | 172 | 371.4 | 278 | 51 | 252 | 300 | 44 | 47 | 292.8 | 474 | 203.6 | 318 | 235 | 2732.2 | 6044.8 | 176 | 398 | 53 | 58 | 393 | 233 | 52 | 248 | 191 | 363 | 208.2 | 231 | 391 | 52 | 38 | 50 | 277 | 399 | 51 | 68 | 49 | 43 | 45 | 462 | 158 | 42 | 196 | 52 | 33 | 479.8 | 37 | 56 | 269 | 59 | 339 | 52 | 154.6 | 44 | 44 | 417 | 53 | 302 | 235 | 428.4 | 374.2 | 586 | 111 | 2248 | 164.4 | 385 | 227 | 227 | 47 | 51 | 311 | 37 | 2236 | 47 | 365 | 358 | 256 | 49 | 60 | 461.8 | 56 | 4430.6 | 182 | 116.8 | 297.8 | 248 | 156.4 | 755.8 | 50 | 1032 | 308.8 | 37 | 50 | 301.6 | 404 | 193 | 3155.8 | 494 | 386 | 356
51 | 165 | 34 | 45 | 3703.8 | 59 | 2231 | 157.6 | 131 | 165 | 367 | 213 | 55 | 365 | 544.6 | 1822.8 | 397 | 379 | 48 | 696 | 201 | 56 | 48 | 235 | 480 | 43 | 219 | 242 | 385 | 50 | 415 | 256 | 115.4 | 2850 | 44 | 188 | 39 | 678 | 55 | 51 | 228 | 210 | 51 | 49 | 48 | 37 | 74 | 235.8 | 28 | 130 | 366.8 | 52 | 149 | 50 | 2103 | 362 | 47 | 46 | 2371 | 329.4 | 185 | 52 | 55 | 115.2 | 51 | 57 | 53 | 24 | 64 | 2335 | 35 | 477 | 341 | 123 | 304 | 407 | 357.8 | 200.6 | 265 | 45 | 156 | 49 | 2276.6 | 51 | 53 | 293 | 186 | 409.4 | 317 | 2124.4 | 310.2 | 138 | 436 | 54 | 1145 | 227 | 477 | 157 | 57 | 53 | 190 | 232.4 | 355 | 261.2 | 51 | 133 | 2620 | 44 | 47 | 360 | 450 | 243 | 157 | 71 | 1028 | 5442.8 | 216 | 398 | 53 | 58 | 206 | 205 | 52 | 248 | 191 | 239 | 223 | 231 | 287 | 52 | 38 | 50 | 338.6 | 315 | 51 | 256.2 | 49 | 216 | 45 | 438 | 195 | 42 | 196 | 184.8 | 33 | 410 | 37 | 56 | 269 | 59 | 307 | 65 | 43 | 44 | 44 | 389.8 | 53 | 54 | 235 | 369 | 511 | 701.8 | 101.4 | 2248 | 236 | 385 | 227 | 227 | 47 | 51 | 311 | 37 | 677.8 | 47 | 365 | 358 | 176 | 49 | 60 | 343 | 56 | 3593.2 | 270.4 | 46 | 181 | 248 | 90 | 2748.2 | 50 | 627.8 | 134.4 | 37 | 50 | 1702 | 391.2 | 193 | 56 | 491.2 | 396.8 | 365.6
51 | 324.2 | 34 | 213 | 1096.6 | 59 | 2368.6 | 55 | 201.8 | 165 | 259.6 | 181 | 55 | 377 | 430 | 1694 | 397 | 765.8 | 48 | 553.2 | 201 | 56 | 48 | 66 | 432 | 43 | 219 | 124.4 | 385 | 50 | 415 | 256 | 47 | 1347.6 | 44 | 582.8 | 77.4 | 654.4 | 55 | 51 | 184 | 210 | 51 | 49 | 48 | 37 | 74 | 243 | 185 | 120.4 | 557 | 52 | 335 | 50 | 913.2 | 275.6 | 47 | 46 | 1150.6 | 201.8 | 205 | 52 | 214.2 | 48 | 51 | 57 | 53 | 24 | 64 | 4330.2 | 35 | 469 | 341 | 123 | 304 | 375 | 545 | 241 | 250.2 | 71.6 | 135.2 | 49 | 2246 | 51 | 53 | 281 | 186 | 229.8 | 89 | 3412 | 405 | 86.4 | 242 | 79.2 | 1145 | 247.8 | 563 | 157 | 57 | 53 | 190 | 287 | 299 | 154.6 | 51 | 133 | 880 | 44 | 47 | 360 | 402 | 243 | 70.6 | 71 | 2630.6 | 2813 | 176 | 436.8 | 53 | 58 | 206 | 243.4 | 52 | 248 | 249.4 | 239 | 232.2 | 231 | 272 | 135.2 | 38 | 50 | 348 | 315 | 51 | 452.4 | 49 | 216 | 45 | 306.6 | 278.8 | 42 | 196 | 371.6 | 33 | 1761.8 | 37 | 56 | 269 | 59 | 299 | 65 | 43 | 44 | 168 | 437 | 53 | 94 | 163.4 | 329.6 | 511 | 740.8 | 67 | 1882 | 236 | 185.8 | 85.4 | 157.4 | 47 | 51 | 311 | 37 | 394 | 47 | 287 | 358 | 56 | 49 | 60 | 346 | 56 | 486 | 403 | 46 | 173.2 | 133.4 | 90 | 2853 | 50 | 230 | 60 | 37 | 50 | 1618 | 420.8 | 598.2 | 56 | 631.2 | 413 | 324.8
171 | 1452.6 | 34 | 213 | 2110.2 | 59 | 2036 | 55 | 131 | 165 | 56 | 53 | 55 | 977.2 | 442 | 1694 | 351.4 | 1370.4 | 48 | 339 | 142.2 | 185 | 48 | 66 | 420 | 43 | 219 | 46 | 385 | 50 | 415 | 256 | 179 | 346 | 44 | 1175 | 135 | 524 | 55 | 51 | 248.2 | 253.2 | 218 | 49 | 48 | 37 | 81.8 | 243 | 185 | 190 | 557 | 52 | 211 | 50 | 261.6 | 218 | 47 | 46 | 883.4 | 309 | 194.6 | 52 | 506.8 | 48 | 51 | 57 | 53 | 24 | 82 | 823.6 | 35 | 118.8 | 2126 | 158.4 | 432.2 | 247 | 529 | 241 | 228 | 178 | 179 | 49 | 2219.8 | 51 | 53 | 269 | 186 | 189 | 55 | 3412 | 405 | 52 | 242 | 201.6 | 1309 | 179 | 3218.2 | 69 | 57 | 53 | 190 | 251 | 346.6 | 173.2 | 51 | 133 | 2683.6 | 44 | 170 | 321.2 | 497 | 88 | 2763 | 71 | 2383.2 | 897 | 180 | 483.6 | 192 | 58 | 216 | 419.6 | 172.6 | 92 | 325 | 202 | 300 | 270.2 | 241.8 | 156 | 38 | 50 | 1890.6 | 315 | 83.6 | 68 | 49 | 216 | 45 | 219 | 236 | 1230.2 | 167.4 | 410 | 33 | 5250 | 1444 | 56 | 53 | 59 | 299 | 65 | 43 | 44 | 184 | 437 | 53 | 254 | 56 | 220 | 422.6 | 488 | 83 | 265 | 92.8 | 53 | 50 | 53 | 47 | 207 | 311 | 114.2 | 394 | 47 | 170 | 304.8 | 56 | 49 | 181.2 | 483 | 56 | 486 | 403 | 46 | 45 | 57 | 90 | 2853 | 50 | 230 | 55.2 | 37 | 50 | 1618 | 432 | 1208.8 | 56 | 1057.4 | 313 | 152
201 | 248 | 34 | 213 | 2594.4 | 59 | 166 | 177 | 206.4 | 165 | 56 | 53 | 55 | 353 | 410 | 1694 | 238.8 | 800.4 | 48 | 339 | 54 | 185 | 48 | 96 | 420 | 43 | 219 | 46 | 376.2 | 50 | 115.4 | 48 | 212 | 346 | 44 | 1161.8 | 135 | 339 | 207 | 51 | 291 | 282 | 218 | 49 | 48 | 151.6 | 87 | 240.4 | 185 | 999.2 | 466.2 | 52 | 262.6 | 50 | 297 | 1139.6 | 47 | 46 | 3089.2 | 309 | 192 | 52 | 452.6 | 48 | 51 | 57 | 53 | 24 | 94 | 219 | 35 | 54 | 3316 | 207.6 | 590.4 | 132 | 506.6 | 241 | 337.8 | 178 | 52 | 49 | 985.2 | 51 | 53 | 269 | 186 | 197 | 55 | 3530.8 | 405 | 52 | 242 | 182 | 438.4 | 179 | 3783 | 47 | 57 | 53 | 202 | 203 | 1470.4 | 228 | 81.6 | 133 | 1024 | 79.6 | 170 | 76.4 | 295 | 88 | 2763 | 71 | 2212.6 | 3045 | 256 | 476 | 192 | 58 | 216 | 510 | 381 | 53 | 337.4 | 54 | 370.8 | 329 | 121 | 156 | 38 | 50 | 2919 | 408.6 | 214 | 50.6 | 49 | 247.8 | 45 | 219 | 236 | 1395 | 53 | 244 | 33 | 4299.8 | 2329.8 | 56 | 53 | 59 | 354.6 | 65 | 43 | 44 | 257.6 | 359 | 53 | 254 | 56 | 220 | 146 | 308.6 | 79 | 267.4 | 57 | 53 | 90.6 | 53 | 47 | 246 | 1175 | 230 | 394 | 47 | 177.8 | 118.8 | 56 | 49 | 262 | 483 | 56 | 486 | 403 | 46 | 45 | 57 | 504 | 2887.2 | 50 | 83.6 | 60 | 37 | 50 | 1581.8 | 332 | 1213 | 56 | 1289.8 | 179 | 152
201 | 248 | 34 | 213 | 2544.8 | 59 | 166 | 177 | 366.4 | 165 | 56 | 53 | 55 | 353 | 350 | 1706 | 62 | 203 | 48 | 339 | 54 | 185 | 48 | 116 | 420 | 205 | 215 | 46 | 374 | 50 | 55 | 48 | 212 | 346 | 44 | 1142 | 135 | 180 | 245 | 51 | 2087.8 | 2265 | 218 | 49 | 130 | 258.6 | 208 | 242 | 185 | 2441 | 330 | 52 | 296.6 | 42.8 | 297 | 3095.6 | 47 | 46 | 3318 | 343.4 | 192 | 52 | 184 | 48 | 257 | 57 | 53 | 24 | 214.6 | 245 | 35 | 54 | 3272 | 246 | 596 | 91.8 | 417 | 182.8 | 398 | 178 | 52 | 99.4 | 192 | 51 | 179 | 296.2 | 186 | 197 | 55 | 1678.6 | 226 | 52 | 242 | 182 | 2416 | 129.4 | 3683 | 47 | 133 | 53 | 52 | 203 | 47 | 389.2 | 1077.2 | 156.4 | 444 | 133 | 170 | 54 | 105 | 142 | 1134.6 | 71 | 436.2 | 4145.8 | 296 | 476 | 172 | 189 | 216 | 530 | 381 | 53 | 356 | 54 | 477 | 329 | 156 | 135.2 | 38 | 50 | 2763 | 432 | 419 | 39 | 49 | 271.2 | 45 | 219 | 236 | 1285.2 | 53 | 244 | 200.2 | 2404 | 2425 | 56 | 53 | 3035 | 477.4 | 65 | 43 | 68.2 | 404.8 | 124 | 53 | 323 | 56 | 224 | 50 | 270 | 63 | 271 | 57 | 53 | 253 | 53 | 47 | 246 | 1351.8 | 230 | 394 | 247 | 183 | 48 | 56 | 49 | 262 | 531.4 | 78.4 | 486 | 377.8 | 46 | 45 | 2370 | 918 | 836.6 | 50 | 47 | 60 | 37 | 50 | 526 | 266.6 | 1213 | 56 | 513 | 143 | 152
201 | 168.4 | 34 | 45 | 2447.4 | 207 | 2163 | 177 | 331 | 216 | 56 | 53 | 55 | 353 | 310 | 368.2 | 62 | 208.2 | 48 | 339 | 54 | 204.8 | 221 | 116 | 420 | 218 | 209 | 46 | 566 | 50 | 55 | 48 | 212 | 346 | 44 | 1507 | 58.2 | 187 | 245 | 51 | 2583.8 | 2265 | 218 | 49 | 253 | 381 | 208 | 242 | 90.8 | 3386.2 | 330 | 52 | 305 | 173 | 297 | 3239 | 47 | 46 | 4150 | 481 | 228.6 | 52 | 184 | 48 | 337 | 57 | 53 | 24 | 833.8 | 472 | 35 | 54 | 3453.6 | 316.8 | 666.8 | 60.2 | 234.2 | 152 | 398 | 151.4 | 52 | 130.4 | 200.8 | 51 | 179 | 400.2 | 205.2 | 197 | 55 | 391 | 54 | 52 | 243.6 | 324.2 | 2413 | 55 | 3613 | 47 | 247 | 53 | 52 | 227 | 47 | 1110.2 | 204 | 250 | 526.4 | 133 | 120.8 | 102.4 | 105 | 223 | 591.8 | 71 | 602 | 3584 | 288 | 476 | 66 | 189 | 210.4 | 697.2 | 381 | 53 | 258.4 | 54 | 477 | 4551.2 | 215 | 52 | 38 | 50 | 1851.6 | 432 | 419 | 128.6 | 49 | 202 | 45 | 215.6 | 88 | 373.6 | 53 | 167.2 | 242 | 2404 | 2425 | 56 | 53 | 3035 | 635 | 57.2 | 43 | 165 | 352 | 124 | 53 | 369 | 56 | 230 | 50 | 240.4 | 63 | 271 | 57 | 53 | 253 | 53 | 47 | 246 | 1275 | 230 | 399.6 | 247 | 183 | 48 | 56 | 196.2 | 262 | 604 | 168 | 293 | 56 | 46 | 45 | 2288.4 | 90 | 877 | 50 | 47 | 60 | 68.6 | 50 | 373 | 136.6 | 1213 | 56 | 437.4 | 143 | 140
141 | 49 | 34 | 45 | 759.6 | 244 | 2119.4 | 177 | 401.8 | 250 | 56 | 224 | 55 | 353 | 414 | 336 | 62 | 216 | 48 | 339 | 54 | 685.6 | 221 | 116 | 420 | 218 | 209 | 46 | 754.2 | 185 | 235.2 | 48 | 80 | 346 | 44 | 54 | 39 | 215 | 245 | 51 | 2629.2 | 2266.8 | 218 | 49 | 271.6 | 381 | 315 | 322.8 | 28 | 3644 | 330 | 52 | 316.2 | 206 | 226.2 | 3239 | 47 | 46 | 3656.6 | 1804 | 401 | 52 | 243.6 | 48 | 305.6 | 57 | 53 | 24 | 2989 | 446 | 35 | 54 | 1819 | 246 | 483 | 113 | 217.8 | 152 | 398 | 45 | 52 | 252 | 203 | 51 | 179 | 465 | 218 | 56 | 55 | 2809.8 | 1995 | 52 | 250 | 207 | 2313.8 | 55 | 121 | 47 | 247 | 53 | 338.8 | 223.4 | 47 | 1769 | 142.8 | 250 | 650 | 133 | 47 | 176 | 105 | 223 | 2763 | 71 | 531.4 | 3621.6 | 276 | 199.8 | 79 | 298.6 | 188 | 497.6 | 244 | 53 | 241.2 | 77.4 | 477 | 2512.8 | 271.6 | 52 | 184 | 50 | 387 | 408.6 | 378 | 151 | 49 | 402.8 | 45 | 202 | 51 | 825.2 | 53 | 52 | 242 | 2404 | 1132 | 56 | 53 | 3035 | 379 | 52 | 43 | 165 | 228 | 124 | 53 | 209 | 56 | 230 | 195 | 233 | 63 | 271 | 57 | 53 | 275 | 433 | 124.2 | 401 | 1275 | 230 | 408 | 247 | 183 | 48 | 56 | 233 | 221.6 | 467 | 168 | 256.6 | 56 | 46 | 45 | 2234 | 249 | 883.4 | 50 | 47 | 169.2 | 2438.2 | 178 | 325 | 68.6 | 1207.4 | 56 | 324 | 141.4 | 260
51 | 76 | 34 | 45 | 476 | 244 | 2054 | 139 | 291 | 388.6 | 56 | 224 | 55 | 363.2 | 425 | 460 | 62 | 216 | 48 | 387.4 | 54 | 1123.2 | 221 | 122.6 | 3739 | 218 | 255.8 | 46 | 777 | 284 | 207 | 48 | 47 | 491 | 44 | 54 | 39 | 6018.6 | 169 | 51 | 2684 | 2326 | 314 | 49 | 346 | 342.8 | 266.6 | 339 | 66.2 | 3282.4 | 330 | 52 | 139.4 | 206 | 120 | 3239 | 47 | 46 | 1656 | 2686 | 341 | 52 | 333 | 48 | 180 | 57 | 53 | 24 | 2989 | 3480.8 | 35 | 54 | 629 | 147.6 | 332 | 113 | 191 | 152 | 391 | 45 | 52 | 288 | 271.4 | 51 | 188.6 | 465 | 218 | 56 | 166.6 | 2777.8 | 2031.2 | 52 | 300 | 207 | 2111 | 55 | 55 | 47 | 133 | 119.8 | 376 | 989.8 | 47 | 1864.6 | 74.6 | 250 | 650 | 61.8 | 47 | 180 | 92.6 | 223 | 2827.8 | 71 | 510.2 | 1113.2 | 276 | 59 | 111 | 332 | 212 | 337.2 | 90.4 | 53 | 243 | 171 | 358.6 | 467 | 225.8 | 52 | 184 | 50 | 1542 | 327 | 83.6 | 151 | 49 | 404.2 | 45 | 202 | 51 | 1688 | 53 | 52 | 242 | 1877.8 | 208.6 | 56 | 53 | 2395.8 | 323.4 | 240 | 43 | 361 | 228 | 124 | 53 | 169 | 1452.2 | 230 | 195 | 1337 | 63 | 271 | 57 | 53 | 363 | 433 | 318 | 303 | 1333 | 37 | 521.6 | 247 | 1564.6 | 48 | 56 | 233 | 60 | 467 | 168 | 431 | 56 | 46 | 45 | 1966.4 | 407.4 | 791.6 | 50 | 47 | 242 | 408 | 210 | 325 | 66 | 1743 | 56 | 324 | 135 | 253.6
51 | 927.2 | 171 | 236 | 495.2 | 244 | 2054 | 1352.6 | 131 | 562 | 56 | 1612.4 | 55 | 370 | 553 | 437.6 | 730.6 | 216 | 48 | 467 | 54 | 344 | 259 | 127 | 3801.8 | 1565 | 470.6 | 1037.8 | 901 | 3371 | 283.8 | 48 | 47 | 568 | 44 | 54 | 39 | 184.6 | 207 | 51 | 3964 | 981.8 | 422 | 49 | 499.2 | 159.4 | 309.6 | 386.4 | 219 | 1744 | 378 | 52 | 91 | 283.4 | 120 | 56 | 47 | 46 | 1633 | 2767.6 | 279.8 | 52 | 333 | 89 | 279 | 57 | 53 | 1287.4 | 2948.8 | 468 | 35 | 54 | 629 | 193.8 | 414.8 | 142.2 | 309.4 | 1223 | 252 | 45 | 52 | 268.8 | 496.4 | 51 | 411.6 | 481.8 | 278 | 56 | 289 | 2773.2 | 2170.4 | 356.4 | 300 | 3276.2 | 524.6 | 55 | 55 | 47 | 57 | 220 | 452 | 2047 | 47 | 1825.6 | 169 | 179.8 | 673.4 | 44 | 47 | 180 | 105 | 3463.8 | 3007 | 71 | 449 | 469.2 | 276 | 59 | 343.8 | 357.4 | 248 | 302.4 | 52 | 53 | 243 | 195.8 | 152 | 467 | 212.8 | 52 | 1430.8 | 50 | 159.2 | 424.6 | 51 | 255.6 | 49 | 308.2 | 45 | 202 | 691.4 | 1649 | 53 | 52 | 158.4 | 193 | 176 | 56 | 53 | 194 | 240 | 240 | 183.4 | 337.4 | 168 | 124 | 53 | 54 | 141 | 261 | 166 | 333 | 70.2 | 291.4 | 57 | 53 | 200.6 | 433 | 448.6 | 312 | 1420 | 46 | 1831 | 127 | 2340.8 | 48 | 63.2 | 233 | 60 | 467 | 100.8 | 2262.2 | 46.4 | 46 | 45 | 416 | 407.6 | 727.6 | 50 | 176 | 295 | 1652.8 | 210 | 327.4 | 66 | 1161 | 56 | 324 | 195 | 244
51 | 555.6 | 171 | 236 | 491.6 | 276.8 | 57 | 512.6 | 498.8 | 453 | 56 | 192.8 | 178 | 370 | 665.4 | 520 | 2749 | 240 | 48 | 488 | 54 | 462.4 | 238 | 127 | 4262 | 442 | 485 | 2253 | 858 | 3342 | 338.6 | 48 | 47 | 648 | 44 | 218 | 39 | 83 | 2825.6 | 51 | 5884 | 605.6 | 402 | 49 | 296 | 90.6 | 315 | 418 | 219 | 1722.8 | 390 | 52 | 151 | 203 | 120 | 231.2 | 47 | 46 | 1633 | 1804.4 | 323 | 52 | 381 | 253 | 396.2 | 188.4 | 53 | 178 | 2249.2 | 354.2 | 35 | 54 | 629 | 123 | 380.8 | 155 | 274.2 | 212 | 480 | 45 | 91.4 | 256 | 726 | 51 | 486 | 581.6 | 406 | 56 | 349 | 2802 | 271.4 | 470.8 | 217 | 3379.4 | 128 | 55 | 55 | 113 | 156 | 220 | 433 | 5464 | 47 | 1720 | 369.8 | 133 | 767 | 44 | 47 | 180 | 105 | 3975 | 2478.6 | 63.2 | 1076.4 | 1191.8 | 388.8 | 59 | 400 | 354.2 | 312.8 | 335 | 52 | 53 | 257.4 | 295 | 257.8 | 467 | 181 | 52 | 1015.2 | 50 | 97 | 411 | 51 | 412 | 49 | 313.6 | 45 | 202 | 164 | 1490.4 | 53 | 52 | 33 | 310.2 | 176 | 84 | 53 | 191.6 | 82.4 | 332 | 406 | 289 | 168 | 124 | 53 | 54 | 244 | 614 | 50 | 366.8 | 127 | 385 | 57 | 53 | 160 | 385.8 | 469 | 321 | 556 | 46 | 749 | 47 | 2771.6 | 48 | 80 | 85.8 | 60 | 467 | 56 | 1259.4 | 48 | 152.2 | 45 | 428 | 250 | 756.2 | 50 | 1716.4 | 360.2 | 1558 | 210 | 373 | 66 | 1161 | 56 | 324 | 207 | 314.8
51 | 34 | 171 | 236 | 524.8 | 237 | 57 | 2969.6 | 396.8 | 506.8 | 56 | 68 | 2695 | 370 | 752 | 520 | 2749 | 216 | 48 | 610.6 | 54 | 505.6 | 238 | 199.4 | 336 | 666 | 485 | 2253 | 1823.4 | 3322.8 | 1638.8 | 48 | 47 | 626.4 | 44 | 259 | 39 | 68 | 2633 | 51 | 5884 | 1999.2 | 442 | 124.2 | 240.2 | 177 | 191.4 | 418 | 219 | 1605.4 | 390 | 118 | 151 | 1305.8 | 120 | 1041.2 | 47 | 46 | 1721 | 411 | 156.6 | 52 | 393 | 253 | 407 | 276 | 53 | 186 | 94 | 241.4 | 123.8 | 305 | 81.4 | 193.8 | 413.4 | 84 | 231 | 252 | 412.4 | 289 | 171 | 256 | 684.6 | 51 | 486 | 574 | 406 | 56 | 176.2 | 2802 | 54 | 488 | 217 | 3393 | 128 | 55 | 948.8 | 157 | 156 | 220 | 358.6 | 5495.2 | 47 | 1720 | 1137 | 322.8 | 561 | 44 | 47 | 180 | 105 | 3975 | 506 | 58 | 3431 | 3804.6 | 411 | 137 | 400 | 456.4 | 356 | 335 | 52 | 183 | 2290.2 | 224.8 | 355 | 431 | 45 | 52 | 599.6 | 50 | 1252 | 566 | 51 | 1077.6 | 49 | 351.8 | 45 | 238 | 284.6 | 904.8 | 53 | 52 | 33 | 438 | 176 | 196 | 295 | 182 | 43 | 352 | 427.6 | 289 | 168 | 194.8 | 53 | 54 | 467 | 928 | 50 | 385 | 75 | 433 | 57 | 217.8 | 94 | 315 | 352 | 443.8 | 340 | 1093.6 | 797 | 47 | 1974.8 | 295.2 | 188 | 49 | 60 | 394.4 | 56 | 1447.6 | 64 | 236 | 83.8 | 428 | 283.2 | 910.6 | 50 | 2686 | 388.6 | 1558 | 82 | 281 | 66 | 1332 | 56 | 324 | 183 | 244
51 | 34 | 262.2 | 236 | 388 | 237 | 141 | 3486.2 | 244 | 422.4 | 56 | 84 | 591 | 370 | 618.4 | 520 | 2749 | 216 | 48 | 574.2 | 54 | 565 | 238 | 354.4 | 336 | 218 | 411.4 | 2376 | 2088.2 | 3142 | 344 | 48 | 47 | 469.2 | 44 | 259 | 39 | 68 | 2616.4 | 51 | 5875.6 | 542 | 442 | 237 | 229.4 | 141 | 174 | 418 | 180.8 | 1627 | 390 | 162 | 151 | 117.6 | 120 | 437 | 69.4 | 46 | 1745 | 1737 | 172 | 52 | 393 | 253 | 299 | 276 | 53 | 161.6 | 94 | 231 | 146 | 305 | 215 | 618 | 413.4 | 212 | 231 | 212 | 414 | 289 | 182.8 | 256 | 689 | 51 | 541.2 | 585 | 415.6 | 56 | 197.8 | 2802 | 54 | 425.6 | 227.4 | 3385 | 128 | 55 | 320 | 291.4 | 156 | 153.2 | 1219.6 | 5737.6 | 47 | 1050 | 1620 | 404.8 | 493.8 | 87 | 47 | 202.4 | 265 | 3993 | 506 | 58 | 5022.6 | 3829.6 | 407 | 254 | 376 | 602.6 | 360 | 348 | 52 | 293 | 4062.8 | 178 | 355 | 407 | 80.2 | 52 | 184 | 50 | 117 | 518.8 | 51 | 1483.2 | 49 | 437 | 45 | 210 | 293 | 44.8 | 53 | 52 | 33 | 438 | 176 | 196 | 3234 | 647.6 | 43 | 239.2 | 430 | 191 | 168 | 124 | 53 | 54 | 652 | 230 | 50 | 409 | 98 | 618 | 57 | 259 | 50 | 339 | 81 | 402 | 340 | 2665 | 478.4 | 47 | 559.4 | 405 | 372 | 49 | 60 | 259.6 | 56 | 67 | 160.4 | 236 | 239 | 549.6 | 336.8 | 874 | 50 | 2826.4 | 263 | 2220.2 | 50 | 254 | 66 | 1332 | 99.6 | 324 | 147 | 314.8
51 | 34 | 34 | 121.4 | 388 | 94.6 | 377 | 3491 | 640 | 303 | 56 | 68 | 591 | 392 | 620.8 | 520 | 226 | 605.4 | 48 | 665 | 54 | 317 | 238 | 1610.2 | 313 | 218 | 392.8 | 2225.8 | 4280 | 271.2 | 385.8 | 416 | 47 | 255 | 44 | 259 | 96.6 | 68 | 2672 | 51 | 4590 | 164 | 301.6 | 405 | 236 | 141 | 45 | 418 | 28 | 1639 | 390 | 162 | 151 | 242.6 | 120 | 575.4 | 159 | 46 | 2147.6 | 2547.8 | 172 | 52 | 393 | 479 | 259 | 2514 | 55 | 64 | 90.4 | 231 | 146 | 369.8 | 215 | 2550 | 374.8 | 205 | 231 | 99 | 274.2 | 109.2 | 282 | 256 | 664.4 | 51 | 1195.8 | 563 | 418 | 203.8 | 225 | 2880 | 85.6 | 120.8 | 385.2 | 379 | 155.2 | 55 | 284 | 381 | 124.4 | 53 | 823.4 | 5304 | 209 | 202 | 3426 | 513.8 | 1538.8 | 2409 | 47 | 292 | 253 | 3997 | 344 | 58 | 4473.4 | 3884 | 411 | 495 | 280 | 755.6 | 328 | 357 | 52 | 293 | 4860.8 | 190.2 | 1371.8 | 303.8 | 242 | 188 | 171.2 | 50 | 223.8 | 501.8 | 89.8 | 1633.8 | 83.4 | 453 | 45 | 437 | 306 | 56 | 53 | 60 | 33 | 438 | 176 | 196 | 4730.4 | 1554 | 299 | 164 | 326.8 | 44 | 1489.2 | 296.4 | 203.6 | 54 | 606 | 411.6 | 146.8 | 445 | 238 | 618 | 57 | 528.2 | 50 | 377.8 | 96 | 1323.6 | 195 | 37 | 484 | 2198 | 390.2 | 393 | 376 | 83 | 306.4 | 320.8 | 56 | 58 | 249 | 331.2 | 239 | 608.8 | 243.2 | 826 | 50 | 3027.6 | 390.2 | 1782.6 | 50 | 260 | 66 | 1292 | 274 | 324 | 147 | 373.6
51 | 34 | 34 | 45 | 519.2 | 59 | 455 | 3646.6 | 640 | 408.6 | 56 | 68 | 400 | 476 | 572 | 529.2 | 226 | 1110.8 | 149.6 | 827.4 | 54 | 2784.4 | 86 | 424 | 34 | 218 | 308 | 2235.4 | 4202 | 580 | 2385 | 416 | 47 | 279 | 44 | 177 | 135 | 119.4 | 2672 | 51 | 2682 | 122 | 436.8 | 534 | 248 | 87.8 | 45 | 418 | 28 | 1675 | 456 | 162 | 152.8 | 411 | 231.2 | 2918.6 | 159 | 46 | 3758 | 2552 | 172 | 52 | 393 | 327 | 233 | 1663 | 81.6 | 32 | 85 | 254.8 | 123.8 | 467 | 215 | 2550 | 659.8 | 205 | 300.2 | 135 | 387 | 152 | 282 | 417.6 | 525 | 51 | 1577 | 475 | 478 | 456 | 265 | 2941 | 212 | 52 | 424 | 261 | 257.2 | 55 | 293.6 | 271 | 73 | 53 | 422 | 1875 | 296 | 234 | 3450 | 443 | 2171.2 | 2409 | 47 | 304 | 332.2 | 3979 | 440 | 56 | 2798.6 | 3268 | 427 | 351 | 280 | 894.4 | 361.4 | 411 | 52 | 466 | 4858.4 | 239 | 1542 | 278 | 341.6 | 271.2 | 182.6 | 50 | 369.8 | 1189.8 | 120.6 | 1625 | 81 | 456.2 | 45 | 421 | 145.2 | 56 | 53 | 84 | 33 | 386 | 176 | 168 | 3528.4 | 4991.4 | 333 | 220 | 933.4 | 44 | 292 | 352.4 | 220 | 54 | 730 | 523 | 188 | 469 | 338 | 723.8 | 128.6 | 793 | 50 | 456.4 | 105.6 | 462 | 195 | 37 | 513.4 | 2198 | 325 | 393 | 323.2 | 83 | 302.8 | 402.6 | 56 | 106 | 1249.2 | 366.6 | 161.4 | 608 | 236 | 764.6 | 50 | 2709.2 | 503 | 1637.8 | 50 | 281 | 142.8 | 838 | 274 | 324 | 159 | 460
439 | 34 | 34 | 45 | 576 | 59 | 542.2 | 1350.4 | 603 | 414 | 214.4 | 56 | 370 | 516.4 | 437.4 | 678.4 | 226 | 496 | 289 | 753 | 54 | 3368.8 | 48 | 432 | 34 | 363.4 | 340 | 2275.8 | 4989.4 | 2136.8 | 1529.4 | 428.8 | 80 | 379 | 228 | 54 | 135 | 256 | 1353.6 | 67 | 2842.4 | 282 | 218 | 627 | 300 | 146.2 | 45 | 508 | 153.6 | 1687 | 408.8 | 52 | 156.8 | 442.2 | 487.8 | 3309 | 159 | 46 | 3758 | 2793 | 235.6 | 52 | 441 | 433.2 | 256.4 | 241 | 536 | 24 | 759 | 2662.4 | 217 | 359 | 215 | 3331 | 915.6 | 267 | 661 | 139 | 467 | 426 | 630 | 481.2 | 554.4 | 51 | 1601 | 431 | 663 | 496 | 377 | 2977 | 212 | 305.8 | 301.6 | 551 | 368.8 | 154.2 | 1925.6 | 271 | 109 | 53 | 431 | 1831 | 272 | 277 | 3734 | 523.6 | 494 | 2418 | 47 | 499.4 | 589 | 2877.2 | 451 | 85 | 56 | 713 | 753.4 | 176 | 431.6 | 913.6 | 597 | 527 | 52 | 828 | 3000 | 239 | 1489 | 404.4 | 378.6 | 1661.8 | 175 | 182 | 483 | 3884.8 | 314 | 1612.4 | 156 | 500.6 | 45 | 475 | 165 | 116 | 167.4 | 188 | 33 | 185 | 222 | 56 | 3516.8 | 7112.2 | 324 | 272 | 2080 | 44 | 332 | 373.8 | 208 | 54 | 774.6 | 536 | 256.2 | 34 | 5877.2 | 899.4 | 236 | 611.4 | 50 | 630 | 188 | 450 | 270 | 2656 | 513.8 | 47 | 398 | 128.6 | 343.2 | 103 | 387.6 | 401 | 56 | 839.4 | 2694 | 441 | 168 | 605 | 360.8 | 655.2 | 50 | 2241.2 | 1363.8 | 538.6 | 50 | 419 | 90.8 | 137.6 | 274 | 399.6 | 207 | 613.8
599 | 73.8 | 34 | 45 | 552 | 59 | 408 | 754.6 | 517 | 461.6 | 425 | 137 | 444.4 | 599.6 | 500 | 855 | 226 | 2618.4 | 1105.8 | 734.6 | 54 | 4499.4 | 48 | 238.2 | 34 | 473.4 | 279 | 2230 | 5386.4 | 3412 | 727 | 386 | 212 | 415 | 291.2 | 54 | 135 | 241 | 428 | 812.8 | 2919 | 282 | 311 | 494.2 | 364 | 292 | 45 | 705.6 | 185 | 1835 | 276.2 | 52 | 171 | 1278.6 | 629.2 | 3334 | 91.8 | 46 | 6490 | 2833 | 254 | 52 | 453 | 395.4 | 436 | 360.6 | 1047.2 | 38 | 180 | 848.6 | 258 | 332 | 81.4 | 2972.2 | 599.4 | 309 | 627 | 139 | 592.2 | 398.4 | 255.6 | 422.8 | 520 | 51 | 1575 | 340.6 | 692 | 532 | 415 | 2977 | 212 | 311 | 330 | 298 | 502.4 | 179 | 3020.2 | 226.2 | 238 | 53 | 1820.4 | 1856.4 | 188 | 317 | 3522 | 489.4 | 554 | 391 | 47 | 732.2 | 607 | 3053.6 | 472 | 701.8 | 56 | 677 | 1117.8 | 59 | 495 | 1226 | 1035.8 | 565.6 | 161.6 | 1206 | 1746.8 | 239 | 1564.6 | 427.6 | 521 | 1685 | 1078.2 | 150 | 520 | 3846 | 338 | 1624 | 145.8 | 450.8 | 45 | 503.2 | 165 | 116 | 196 | 335.2 | 33 | 185 | 276 | 56 | 511 | 3147.4 | 379 | 628.4 | 2092 | 44 | 339.2 | 417.8 | 208 | 54 | 711.8 | 596 | 469 | 34 | 399.8 | 821 | 236 | 299 | 50 | 1866.6 | 303 | 402 | 414 | 2656 | 515.8 | 47 | 405.2 | 2243.8 | 342.2 | 298.8 | 298 | 437 | 208 | 3451 | 2694 | 417 | 315.2 | 620.8 | 300 | 799.4 | 50 | 2323.8 | 2489.4 | 705 | 50 | 594.8 | 253.2 | 145 | 274 | 513 | 185.4 | 492.4
1032 | 233 | 34 | 213 | 516 | 59 | 192 | 701.2 | 523 | 364 | 425 | 277 | 154 | 1761.8 | 612 | 1116.6 | 385.4 | 4739.8 | 581.8 | 677.8 | 54 | 6096.8 | 48 | 287 | 34 | 1830 | 284.2 | 2303.6 | 3187 | 3449 | 757 | 259.2 | 212 | 517 | 217.4 | 54 | 39 | 556.8 | 512.8 | 127 | 2203.8 | 286.8 | 318.2 | 586 | 348 | 326 | 166 | 700.8 | 185 | 1641 | 452.6 | 52 | 171 | 845 | 842.8 | 3320 | 47 | 46 | 4260.2 | 2357.6 | 218 | 52 | 441 | 487 | 371 | 493.2 | 219 | 38 | 259.8 | 274 | 354 | 388.8 | 48 | 3124 | 721 | 199 | 587 | 1659 | 693.6 | 388.2 | 52 | 346 | 638.8 | 51 | 1459 | 337 | 743 | 532 | 379.8 | 2965 | 180.4 | 383 | 317.2 | 448 | 508.6 | 316.6 | 3053.8 | 47 | 210 | 53 | 453 | 1891 | 525.6 | 381.8 | 3610 | 564 | 592.4 | 219 | 145.4 | 573.2 | 679 | 3524.6 | 444 | 545.4 | 56 | 653 | 369 | 59 | 1535.4 | 668 | 884.4 | 783.2 | 479.6 | 535.8 | 695 | 239 | 1615.6 | 1613.4 | 378.6 | 1521.6 | 618.6 | 150 | 681.2 | 3910.8 | 386 | 2030 | 49 | 443 | 45 | 288.6 | 129 | 136 | 196 | 416 | 128 | 225 | 376 | 600.4 | 488.6 | 2664.2 | 459 | 924 | 2104 | 3786 | 192 | 390.8 | 208 | 54 | 630 | 430.6 | 386.2 | 34 | 474 | 812.2 | 128.6 | 276.2 | 1358 | 3437.6 | 366.2 | 1031.8 | 554 | 1608.4 | 469 | 47 | 499 | 48 | 292 | 481 | 340.4 | 415.2 | 320 | 3648.2 | 2806.2 | 494 | 408.8 | 515 | 368 | 1027 | 50 | 3067.2 | 2455.8 | 751.6 | 50 | 751 | 301.8 | 306 | 99.6 | 607.4 | 132 | 538.2
1000.8 | 233 | 34 | 213 | 2278.8 | 59 | 285.6 | 645 | 1787.6 | 292 | 272.2 | 463 | 220 | 2513 | 600 | 1025 | 388 | 893.8 | 148 | 482.6 | 54 | 3534.8 | 48 | 160.2 | 34 | 383 | 3079.4 | 4977 | 3138.4 | 3519.4 | 701.8 | 200 | 303.2 | 580.2 | 1104.2 | 54 | 39 | 950.8 | 438 | 259.8 | 671.6 | 282 | 1823 | 610 | 356 | 375.2 | 166 | 551 | 185 | 1870.6 | 542.6 | 52 | 648.4 | 538.2 | 2905 | 1123.4 | 47 | 46 | 3471 | 486 | 250 | 52 | 341.4 | 463 | 418.2 | 400 | 263 | 38 | 358.4 | 256 | 430 | 262 | 48 | 3140 | 646 | 239.8 | 663.8 | 2567 | 912 | 561 | 52 | 400 | 500 | 51 | 1491 | 274.2 | 774 | 351.4 | 481.2 | 2917 | 54 | 413.4 | 148 | 611 | 627 | 326.2 | 2568.4 | 47 | 270 | 53 | 549 | 1027.6 | 753 | 517 | 1751.6 | 621 | 592.8 | 102.2 | 170 | 576 | 2714 | 5001.4 | 328.2 | 369 | 56 | 721 | 345 | 59 | 3071.8 | 513.4 | 642.2 | 975 | 496 | 528.6 | 695 | 91 | 1533.2 | 3429.2 | 518.4 | 1425 | 203 | 186 | 855.4 | 3207.2 | 446 | 2843.6 | 49 | 460.4 | 45 | 216.8 | 212 | 216 | 196 | 400 | 170 | 279.6 | 416 | 501 | 427 | 1392.8 | 445 | 374.4 | 2230 | 3738 | 141.6 | 651 | 208 | 214 | 662 | 340 | 423 | 34 | 512 | 632.6 | 57 | 321 | 529.2 | 5842 | 403.8 | 3311 | 562 | 92.2 | 511.4 | 47 | 453 | 48 | 339.2 | 439.8 | 298 | 357 | 320 | 4530.6 | 3269.4 | 414.8 | 505.2 | 2003 | 388 | 660.6 | 50 | 4273 | 2169.2 | 679.6 | 50 | 831 | 403 | 328.4 | 56 | 709 | 192 | 852
972 | 383 | 34 | 3465 | 2583 | 96 | 296.4 | 614 | 1113.8 | 312 | 518.8 | 519 | 220 | 2523 | 548 | 837.6 | 388 | 689 | 172 | 422 | 81.4 | 2856 | 48 | 65 | 34 | 946 | 3816 | 4941 | 3139.8 | 1684.4 | 651.6 | 284.4 | 403.4 | 2058.6 | 799 | 1892.2 | 219 | 990 | 576 | 446 | 546 | 382 | 1903 | 670 | 412 | 523.8 | 166 | 504.2 | 122.2 | 2139 | 448 | 52 | 509.6 | 841.4 | 2943.4 | 672.8 | 226.8 | 46 | 3415.2 | 553.4 | 176 | 199.8 | 763.6 | 475 | 453 | 302.6 | 423.4 | 38 | 616 | 382.8 | 376 | 249.2 | 48 | 3056 | 686 | 226 | 717.4 | 2727 | 983.8 | 1082.6 | 130 | 1545.4 | 562.8 | 51 | 1519 | 140 | 899 | 271 | 536 | 1066.4 | 354 | 511 | 134.8 | 1436.2 | 523.8 | 227 | 3480.4 | 47 | 222 | 53 | 593 | 455.4 | 729 | 517 | 1781 | 1345.2 | 620 | 53 | 170 | 594.4 | 2529.2 | 4974 | 1350.8 | 399 | 306.6 | 878 | 333 | 59 | 3082 | 400.2 | 592.4 | 1031 | 644.8 | 1681.8 | 682.2 | 54 | 624.2 | 3427.8 | 665 | 1333 | 211 | 238 | 572 | 2082 | 502 | 2250 | 49 | 482 | 45 | 279.6 | 228 | 396 | 138.8 | 400.8 | 250 | 55 | 410 | 563 | 451 | 2282 | 491 | 547.2 | 2230 | 3881.2 | 252 | 966.8 | 1449.6 | 254 | 649 | 340 | 542.2 | 210.6 | 464 | 468.2 | 57 | 259 | 474 | 6024 | 431 | 246 | 598 | 306 | 569.6 | 47 | 459 | 48 | 283.4 | 502 | 129 | 189 | 320 | 3419 | 3316 | 354 | 610 | 1991.6 | 486 | 715.8 | 50 | 4229 | 504 | 582 | 196 | 943 | 696.8 | 387 | 56 | 749 | 207.2 | 2674
966.8 | 383 | 34 | 3500 | 2665.8 | 244 | 2810.4 | 598.6 | 1433.8 | 398.2 | 339 | 565 | 88 | 2643.4 | 544 | 749 | 364 | 597 | 168 | 376.2 | 167 | 2965.6 | 48 | 70.4 | 34 | 264 | 3786 | 4726.6 | 3213.8 | 457.2 | 487 | 357 | 345 | 3058.2 | 2558.2 | 650.2 | 235 | 894.8 | 681 | 460.4 | 618 | 334 | 1899 | 790.8 | 457 | 599 | 117.6 | 555 | 28 | 2229.4 | 249 | 52 | 332.8 | 1420 | 3001.4 | 1138.8 | 262 | 46 | 646 | 541 | 128 | 256 | 523.8 | 535 | 572.2 | 260.2 | 487.2 | 38 | 2001.4 | 621 | 246 | 324.4 | 48 | 2932.6 | 830 | 179 | 707 | 1779 | 865 | 2595 | 206 | 391.2 | 1095.2 | 51 | 1533.4 | 1011.2 | 815 | 271 | 512 | 628.6 | 538 | 580 | 290.4 | 2588.8 | 512 | 227 | 3519.6 | 47 | 210 | 53 | 537 | 421 | 701 | 658.8 | 1511.8 | 645.8 | 647.4 | 53 | 145.4 | 507.6 | 2502 | 4974 | 1967.6 | 219 | 324 | 550 | 665 | 59 | 2658.6 | 393 | 599 | 927.2 | 641 | 745 | 593.8 | 54 | 485.4 | 3570 | 612 | 2641.2 | 1523.8 | 122 | 602 | 2769 | 478 | 2310 | 49 | 513.2 | 45 | 466 | 304 | 435 | 53 | 336 | 389.2 | 55 | 566.8 | 631 | 1826.2 | 3034 | 331.2 | 370.8 | 307 | 366.2 | 268 | 679.8 | 440 | 254 | 517 | 332 | 418.2 | 338 | 532 | 625.8 | 57 | 335 | 625 | 5670.8 | 513 | 246 | 642 | 342 | 516 | 47 | 421 | 48 | 189 | 679.4 | 175 | 189 | 123.2 | 542 | 1033 | 358.4 | 641.2 | 2115.8 | 450 | 814 | 50 | 2736.6 | 498 | 482 | 316 | 960 | 956.8 | 497.4 | 56 | 440 | 208 | 3150
843.4 | 303.2 | 34 | 3334.4 | 1525.2 | 244 | 3476 | 533 | 665 | 443 | 411.8 | 607 | 55 | 1959.8 | 648 | 51 | 2085.6 | 411.2 | 218.8 | 441 | 108 | 2968 | 48 | 70 | 103 | 249 | 4799.2 | 2123.6 | 3232 | 694.4 | 467 | 329 | 322.2 | 3129 | 4616.6 | 74 | 990.6 | 849.6 | 1163.2 | 466.2 | 638 | 317.4 | 2967.4 | 705 | 504 | 498.6 | 45 | 2545 | 28 | 2374.2 | 291 | 52 | 314 | 678 | 2764 | 1528.2 | 298 | 46 | 618 | 541 | 318 | 256 | 284 | 704 | 690.4 | 236 | 369 | 50 | 2856 | 667.6 | 309 | 412 | 48 | 2865.2 | 869.2 | 239 | 673 | 267.8 | 767 | 2596 | 290 | 262 | 1642 | 1180 | 1581.8 | 613.6 | 743 | 383.8 | 536 | 683.8 | 1778.4 | 651 | 413.2 | 2864.8 | 1659.2 | 158.2 | 3517.8 | 115 | 316 | 53 | 593 | 421 | 709 | 795.6 | 1416 | 626 | 697 | 53 | 47 | 440 | 2629 | 2929.2 | 3082 | 290 | 2598.8 | 514 | 1115.4 | 59 | 775.8 | 1456.8 | 495.2 | 859.6 | 760 | 983 | 615.2 | 90.4 | 624 | 2293.6 | 648.2 | 226 | 373 | 229 | 527.2 | 2719.4 | 478 | 2274 | 49 | 533 | 45 | 442 | 232.4 | 787 | 53 | 450.8 | 492.4 | 192 | 519 | 599 | 2570 | 2456 | 790.6 | 456 | 295 | 348 | 384 | 453 | 472 | 254 | 443 | 308 | 152 | 1644.8 | 595.8 | 630.6 | 57 | 319 | 761.8 | 4527.2 | 593 | 246 | 558 | 354 | 594.8 | 47 | 223 | 48 | 237 | 301 | 175 | 189 | 56 | 524 | 1065 | 353.2 | 738 | 2245.4 | 438 | 754 | 50 | 2048.4 | 2150 | 628.4 | 387.6 | 814 | 544 | 605 | 56 | 345.6 | 302 | 3164
889 | 247 | 34 | 2693.6 | 3882 | 244 | 3448 | 611.4 | 497 | 600.6 | 413.2 | 503 | 55 | 700 | 675.6 | 51 | 2583 | 350.4 | 239 | 485 | 108 | 2987 | 48 | 74 | 149 | 261 | 3658.6 | 668 | 3278.4 | 1465.6 | 437 | 301 | 231 | 3266.4 | 326.6 | 167 | 588.8 | 770 | 1583.4 | 419.8 | 666 | 445.4 | 3130.6 | 540.4 | 576 | 459 | 45 | 3100.2 | 28 | 2222.2 | 281 | 52 | 374.2 | 684 | 3722 | 1229.4 | 389.2 | 46 | 535 | 493 | 306.4 | 256 | 305 | 656 | 750.8 | 236 | 376.2 | 50 | 2782.4 | 620 | 285 | 552 | 48 | 2811 | 771.8 | 233.6 | 552.8 | 311 | 751.2 | 2497.6 | 350 | 210 | 1684.8 | 1196 | 1634.4 | 701 | 719 | 1265.4 | 536 | 683 | 568 | 832 | 401 | 2707 | 1564.8 | 55 | 3154.4 | 47 | 392 | 53 | 684.6 | 478 | 639 | 918.6 | 1217.6 | 626 | 619.4 | 53 | 47 | 452 | 2637 | 427 | 3134.8 | 378 | 969 | 1343.6 | 533 | 59 | 720 | 1430.4 | 426 | 676 | 726.2 | 1014.4 | 644 | 690.2 | 808 | 382.8 | 621 | 412 | 361 | 245 | 347 | 2622.2 | 478 | 2450 | 49 | 593 | 45 | 406 | 209.2 | 1119 | 53 | 421.4 | 386 | 208 | 428.6 | 615 | 2449.6 | 1776.8 | 1243 | 480 | 323 | 603.8 | 404 | 336 | 459 | 174 | 513 | 280 | 152 | 1677 | 540 | 635.8 | 57 | 375 | 804 | 2030 | 519.8 | 246 | 602 | 396 | 1088.2 | 47 | 109 | 48 | 309 | 1006.2 | 175 | 52 | 56 | 347 | 884.2 | 1118.2 | 1824 | 2015 | 477.6 | 763.6 | 50 | 483 | 2619.8 | 900.8 | 465 | 850 | 656.4 | 582.6 | 56 | 294 | 288 | 3040
958 | 273.4 | 254 | 244.8 | 3882 | 244 | 3571.2 | 696.4 | 481 | 756 | 380.2 | 407 | 55 | 693.2 | 633.4 | 51 | 2804 | 574.2 | 48 | 461 | 255 | 3043.2 | 480 | 74 | 149 | 261 | 3092 | 831 | 3284.2 | 1564 | 507 | 330.8 | 194.2 | 1783.8 | 326 | 54 | 287 | 610.8 | 909 | 373 | 654 | 422 | 235 | 496.4 | 658.6 | 512 | 45 | 3110 | 28 | 2234 | 281 | 52 | 191 | 490.4 | 1796 | 1049 | 532 | 46 | 543 | 633.6 | 52 | 626.2 | 297 | 822.4 | 697.2 | 236 | 361.8 | 38 | 2655 | 584 | 301 | 540.8 | 48 | 2859 | 710 | 175.2 | 410 | 2007.4 | 1889.6 | 2459 | 398.8 | 218.8 | 1470 | 1280 | 1746.4 | 689 | 604 | 1924.2 | 611.6 | 683 | 588 | 873.6 | 437 | 2517.6 | 374 | 55 | 755.6 | 87 | 480 | 53 | 910.2 | 633 | 528.4 | 1000.2 | 347 | 626 | 677 | 53 | 47 | 473.4 | 1360.6 | 404.6 | 3214 | 390 | 437 | 915.2 | 545 | 59 | 639.8 | 132.4 | 426 | 720 | 635 | 1156 | 744 | 171 | 3163 | 3499 | 508.2 | 610 | 342.6 | 277 | 2036 | 1330.2 | 680 | 906 | 49 | 589 | 45 | 430 | 246 | 489.8 | 232 | 442.8 | 742.8 | 149.4 | 377 | 623.8 | 2929.4 | 647 | 738 | 528 | 472.8 | 543.8 | 184 | 298.6 | 413 | 54 | 419.4 | 292 | 137 | 1658.4 | 641 | 1044 | 117 | 415 | 688 | 1976 | 600.4 | 129 | 735.8 | 316.2 | 534 | 47 | 185 | 2337.6 | 315 | 2749.4 | 221.6 | 52 | 56 | 393.4 | 740.2 | 765.4 | 773.6 | 2023 | 692 | 663.6 | 50 | 401 | 2729 | 1039.8 | 402.4 | 667.8 | 667 | 618.8 | 4363.6 | 294 | 288 | 3357.6
1235.8 | 244 | 358 | 283 | 3924.6 | 96 | 1162.8 | 791.8 | 591 | 844.8 | 361 | 495 | 55 | 754 | 1127.6 | 51 | 2751.6 | 603 | 48 | 445 | 339.8 | 3031 | 480 | 74 | 298.6 | 341 | 2955.2 | 875 | 3118.6 | 1478 | 509 | 372 | 47 | 849.2 | 274 | 54 | 295 | 438.2 | 672.6 | 390 | 741 | 587.8 | 235 | 653 | 2947 | 506 | 45 | 2024.8 | 28 | 1248.8 | 317 | 140 | 191 | 276 | 694.4 | 1029 | 434 | 46 | 643 | 650.8 | 52 | 1739 | 309 | 887 | 663 | 331.6 | 443.6 | 38 | 1772 | 301 | 361 | 521 | 48 | 2897 | 796 | 175.6 | 432.4 | 2364 | 737.8 | 382.8 | 578 | 338 | 1829.4 | 1340 | 1828 | 601.8 | 484 | 2221.4 | 592 | 731 | 742.4 | 879.2 | 486.6 | 976 | 1862.6 | 55 | 1476.4 | 99 | 306 | 53 | 933 | 645 | 535.2 | 985.6 | 363 | 479.8 | 602.8 | 88.6 | 47 | 461 | 573 | 407 | 1601.6 | 426 | 413 | 535.2 | 558.6 | 94.2 | 645 | 182 | 346 | 716.6 | 562 | 1569 | 784 | 195.8 | 3195.6 | 3255 | 517.8 | 306 | 339 | 724.2 | 3352 | 568 | 716 | 362 | 49 | 553.8 | 45 | 430 | 241.6 | 534 | 332 | 948 | 1165.8 | 170 | 435.6 | 671 | 2440 | 1910.6 | 817.6 | 585.6 | 542 | 547.4 | 224 | 266 | 296 | 54 | 1574.2 | 352 | 195 | 1680 | 554 | 485 | 186.6 | 478.6 | 601.8 | 1876 | 770.8 | 51 | 821 | 239 | 570 | 47 | 246 | 2553 | 315 | 2859 | 262 | 52 | 56 | 654 | 1938.4 | 390 | 775 | 2015 | 2349.6 | 812 | 50 | 367 | 1396.6 | 1023 | 498.6 | 673 | 661 | 631 | 305.4 | 262 | 2554 | 5014.8
201 | 304 | 370 | 236 | 5648.4 | 309 | 568 | 888.6 | 623 | 744 | 350.6 | 519 | 334 | 747.4 | 1922.4 | 51 | 2673 | 635 | 48 | 445 | 336 | 2945 | 580 | 66 | 221 | 468 | 1883.6 | 868 | 3009.6 | 1358 | 98.6 | 348 | 47 | 2510.4 | 296 | 54 | 343 | 401 | 916 | 372.6 | 717 | 517 | 235 | 759 | 2950 | 498 | 45 | 2921 | 219 | 861 | 341 | 162 | 203 | 274 | 48 | 937 | 527.2 | 46 | 1154.6 | 704 | 204.8 | 1865.2 | 543.2 | 954 | 563 | 404 | 565 | 38 | 444.2 | 1518 | 541 | 552.4 | 48 | 556 | 704 | 324 | 554 | 2271.2 | 878 | 373.2 | 573 | 537.2 | 2516 | 1308 | 1192 | 523 | 452 | 2699 | 572 | 750.6 | 829 | 999 | 492 | 916 | 2784.4 | 303 | 973.4 | 173.2 | 303.6 | 53 | 923.4 | 702.2 | 500.4 | 835.8 | 310.2 | 449 | 572 | 191.2 | 3703.8 | 483 | 585 | 447 | 557.4 | 378 | 428 | 156 | 675 | 235 | 645 | 182 | 350 | 646.4 | 611 | 939 | 782 | 224.8 | 3172.4 | 3407 | 2106.4 | 366 | 1394.6 | 524.2 | 2848 | 486.8 | 699.2 | 422 | 49 | 613.6 | 45 | 406 | 235 | 562 | 256 | 1821 | 301.4 | 194 | 508 | 631 | 2511.4 | 1477.4 | 865 | 1973 | 646.8 | 541 | 248 | 338 | 380 | 54 | 1897.4 | 300 | 253.4 | 1636.2 | 530 | 509 | 243.6 | 259 | 685.4 | 2980.4 | 965 | 3243.2 | 808.2 | 247 | 594 | 3423.2 | 228 | 2553 | 331 | 3536 | 500 | 52 | 56 | 694 | 897 | 1555.8 | 486.2 | 2137.2 | 2739.8 | 760 | 50 | 456 | 589 | 963 | 705 | 750.6 | 1886.4 | 603.8 | 248 | 294 | 2602 | 4910
201 | 297.6 | 438 | 236 | 2760.8 | 369 | 670 | 1266 | 611 | 744 | 348 | 989.8 | 626.8 | 529.8 | 2933.6 | 51 | 1858.4 | 659.6 | 48 | 517.2 | 376.2 | 3314 | 640 | 54 | 221 | 523 | 1971 | 704 | 3122 | 1270.8 | 164 | 638.8 | 47 | 3399 | 416 | 54 | 367 | 271 | 688 | 1183.8 | 667 | 522.4 | 161.4 | 819 | 2931.4 | 750.8 | 45 | 2891 | 219 | 953.6 | 409 | 162 | 151.8 | 270 | 48 | 893 | 911.6 | 46 | 2900 | 840 | 283.2 | 1890 | 550 | 2816 | 488.2 | 426.4 | 513 | 101 | 461 | 2109.8 | 577 | 683.6 | 81.4 | 460 | 652 | 389.4 | 623.4 | 2300 | 2464.4 | 396 | 588 | 620 | 1667 | 1287 | 764 | 491 | 441.6 | 2771 | 548.2 | 706 | 829 | 976.2 | 607 | 976 | 2753 | 315.6 | 613 | 218 | 439.2 | 220 | 1096.8 | 621 | 476 | 942.2 | 335 | 453 | 572 | 265 | 3724 | 451 | 1617 | 447 | 726.8 | 338 | 488 | 156 | 627 | 391 | 641.2 | 335.6 | 438 | 698 | 523 | 697 | 680 | 178 | 1305.8 | 3407 | 3191 | 350.6 | 3003.4 | 690.2 | 1839.6 | 635 | 654.2 | 390 | 49 | 626.6 | 45 | 448 | 228.6 | 1484 | 244 | 1835.8 | 331 | 353.2 | 508 | 441 | 486 | 1096.2 | 805 | 2060.2 | 692 | 345 | 276 | 410 | 464 | 54 | 1940 | 502.8 | 261 | 1588 | 470.6 | 525 | 289 | 259 | 657.4 | 1459.8 | 1139.4 | 3345.4 | 686 | 239 | 1136.8 | 2238 | 240 | 2565 | 333.4 | 6088 | 502.2 | 52 | 56 | 744 | 739 | 598 | 513.8 | 2266 | 2683.6 | 750 | 50 | 473 | 589 | 963 | 745 | 752 | 2902 | 551.8 | 2960.4 | 374 | 2578 | 5146.6
201 | 311 | 422 | 201.4 | 2762.2 | 428.4 | 923.6 | 1275.8 | 751 | 574 | 353 | 1484.6 | 454 | 503 | 2648.8 | 51 | 561.4 | 561.2 | 52 | 470 | 285 | 3439.8 | 547 | 70 | 221 | 475 | 3168 | 618.4 | 2724.8 | 1012.6 | 205.8 | 832.8 | 47 | 4052.2 | 452 | 136 | 386 | 348 | 632 | 811 | 703.2 | 759.2 | 800.4 | 758 | 3081.2 | 887 | 45 | 2895 | 219 | 798 | 343 | 140 | 219 | 530.6 | 48 | 897 | 4616.4 | 46 | 2631.2 | 851.6 | 441.4 | 1898 | 494.2 | 3139.8 | 403 | 385.4 | 552 | 653.6 | 521 | 295.2 | 547.8 | 571 | 336 | 760 | 668 | 467.8 | 581.6 | 1327 | 2813 | 404 | 525.6 | 536 | 890 | 1287 | 833.2 | 491 | 504 | 2931.8 | 1268.6 | 723.2 | 813 | 896.4 | 487 | 1086 | 1896.6 | 246 | 533 | 206 | 379.6 | 424 | 928 | 557.6 | 592 | 1033 | 427 | 559 | 774 | 265 | 3712 | 499 | 525 | 427 | 1474.6 | 347.6 | 502 | 71.2 | 627 | 571 | 566 | 737 | 466 | 602 | 1264.6 | 667 | 2832 | 178 | 826.6 | 428 | 3221 | 555 | 2967 | 303 | 337 | 647 | 670 | 414 | 238 | 648.6 | 45 | 466 | 354 | 271.6 | 324 | 1715.4 | 331 | 528 | 1024 | 457 | 442 | 642.6 | 584 | 2104 | 539 | 296 | 176 | 388 | 428 | 54 | 2001 | 552 | 388.4 | 1626 | 393 | 521 | 289 | 259 | 2622 | 678.2 | 1007.6 | 2785.2 | 786 | 179 | 537.4 | 2238 | 240 | 1320.6 | 375 | 6008 | 451.2 | 52 | 209.8 | 1459.6 | 595 | 763 | 669 | 3067.6 | 2347.4 | 823.6 | 50 | 501 | 575 | 920.4 | 841 | 706 | 3138 | 557 | 3032 | 374 | 1616 | 5066.4
81 | 297 | 544.8 | 145 | 1425.2 | 542 | 3143.8 | 975 | 708 | 611.4 | 553.6 | 607 | 458.6 | 1815.4 | 1724 | 51 | 593 | 576 | 52 | 514.8 | 1415 | 2419.8 | 543 | 54 | 146.2 | 428 | 2027 | 692.2 | 792.8 | 215 | 373 | 480 | 80 | 3395.6 | 501 | 259 | 450 | 544 | 645 | 1986.2 | 775.4 | 697 | 278 | 742.8 | 3124 | 886 | 45 | 327 | 219 | 857.4 | 328.2 | 52 | 147.8 | 577 | 48 | 3333.6 | 5161.8 | 46 | 2729 | 720.4 | 514 | 1916 | 311 | 3217 | 479 | 437 | 511 | 1072.2 | 512.2 | 904.6 | 494 | 523 | 336 | 760 | 656 | 604 | 531.6 | 665 | 2867.6 | 605 | 462.4 | 546 | 1059 | 1368 | 759.8 | 522.6 | 669.6 | 2987.6 | 1047 | 2732.4 | 663.8 | 2960.4 | 1841.8 | 688 | 480 | 1156.8 | 651 | 242 | 411.2 | 493 | 1048 | 514.8 | 856 | 2815.2 | 391 | 1321 | 774 | 193.8 | 2223.4 | 491 | 606.6 | 415 | 1001 | 290 | 535 | 162.2 | 466.2 | 527 | 1242.8 | 809 | 466 | 717.2 | 704 | 618 | 2788 | 153.2 | 706.4 | 508 | 3216 | 463 | 2431.2 | 335 | 388 | 920 | 646 | 596.4 | 2392.6 | 676 | 45 | 581 | 433 | 242 | 352 | 1611.4 | 340.6 | 701 | 1286.4 | 451 | 442 | 710.6 | 552.4 | 2128 | 491 | 296 | 236 | 959.4 | 497 | 54 | 2177 | 552 | 713.2 | 1606.2 | 378.2 | 553 | 289 | 217.8 | 2630 | 622 | 693 | 1737.6 | 746 | 1107.8 | 637.2 | 971.4 | 229 | 165 | 327 | 5572 | 588 | 52 | 247.4 | 2783 | 615 | 743 | 611 | 4204 | 2271 | 679.6 | 50 | 1701.6 | 647 | 638 | 854 | 853 | 2638 | 544 | 3112.8 | 374 | 747 | 4989
51 | 297 | 711 | 1549 | 542 | 622 | 3727 | 971 | 684 | 793 | 616 | 659 | 589.6 | 785 | 404 | 83.2 | 606.6 | 622.2 | 108 | 463.2 | 176.8 | 655 | 619 | 114 | 34 | 511.4 | 2325.8 | 697.2 | 856 | 287 | 419.8 | 592 | 4580.4 | 1755.6 | 4732.2 | 264.4 | 506 | 588 | 665 | 2390 | 893.4 | 697.8 | 642 | 759.6 | 3216 | 876 | 216.8 | 266 | 28 | 1167.8 | 290.6 | 52 | 162 | 592 | 48 | 4113 | 5301.4 | 46 | 4966.2 | 660 | 594 | 1908 | 394.8 | 3217 | 462 | 476 | 508 | 369 | 525 | 2790.4 | 416 | 566.2 | 360 | 756.8 | 648 | 572 | 654.8 | 753 | 3032 | 613.4 | 358 | 650 | 345.4 | 963 | 589 | 434 | 701 | 4060.6 | 692 | 4076 | 1484.2 | 2857 | 639 | 669 | 580.8 | 1613.4 | 509.4 | 157 | 493.6 | 497 | 970 | 441 | 1262.6 | 2732.6 | 404.2 | 61 | 794 | 176 | 463.8 | 485 | 693 | 686.2 | 948.6 | 543 | 667.2 | 237 | 378 | 435 | 1674 | 793.8 | 606 | 725 | 3036.4 | 670 | 2872.8 | 54 | 849.6 | 476 | 3332 | 428 | 409 | 337 | 1018.2 | 1031.2 | 214 | 691 | 2907.8 | 679 | 45 | 565 | 638.2 | 242 | 1723.2 | 1617 | 249 | 677 | 972 | 427.4 | 418 | 1154 | 509 | 2135.2 | 464.6 | 428 | 364 | 1764 | 568 | 54 | 2127 | 803 | 773 | 1456 | 832.6 | 587 | 289 | 53 | 2690.6 | 1622.4 | 605 | 3503 | 413 | 2545.4 | 631 | 123 | 1476.4 | 163 | 291 | 3322 | 337 | 52 | 405 | 2783 | 669 | 728.8 | 477.4 | 4180 | 2162.2 | 651.2 | 50 | 789 | 611 | 619.4 | 866 | 820 | 2068.8 | 648 | 3366.8 | 295.8 | 228 | 3570.6
51 | 297 | 706.6 | 224.2 | 569 | 1106.8 | 3607 | 996.2 | 690.8 | 801 | 804 | 791 | 644 | 678 | 477.6 | 212 | 630.2 | 711 | 160 | 576.2 | 264.8 | 1092.2 | 670 | 161 | 34 | 722 | 3805 | 462 | 996.6 | 437.4 | 398 | 468.8 | 1392 | 3282 | 2603.8 | 1543 | 522 | 718 | 3035 | 2336.6 | 893.2 | 1151.4 | 658 | 624.4 | 3168 | 734 | 178 | 220.4 | 90.8 | 1216.2 | 728.6 | 52 | 100 | 753.6 | 83.4 | 4000 | 5423 | 46 | 3347 | 677.2 | 662 | 1905.6 | 452 | 3205 | 564.4 | 553 | 568 | 343.2 | 486 | 412 | 452 | 659 | 396 | 586 | 678 | 444 | 497 | 1960 | 1806.2 | 631.8 | 328 | 594.8 | 223 | 486 | 617 | 434 | 737 | 2150.6 | 751.4 | 4034 | 2266.2 | 2888 | 713 | 645 | 973 | 240.4 | 468 | 336.2 | 633 | 276 | 918 | 1154.4 | 1360 | 2567 | 512.2 | 61 | 798 | 812.6 | 439 | 506 | 723 | 1655 | 752 | 603 | 1174 | 237 | 434 | 449.8 | 2296.8 | 709.8 | 789 | 644 | 3517.4 | 615 | 2748 | 165 | 576 | 1248.8 | 3309.2 | 294.4 | 249.4 | 353 | 2636 | 847 | 148.8 | 517 | 2915 | 623.6 | 57 | 628.2 | 1343.4 | 222 | 312 | 1637 | 233 | 685 | 948 | 437 | 346.8 | 2761.2 | 577 | 2123.2 | 355.4 | 416.8 | 520 | 1915.6 | 583 | 54 | 864.8 | 552 | 888.8 | 1535.8 | 1322.8 | 637.4 | 529 | 53 | 2829 | 643.2 | 560 | 3509.2 | 413 | 2603 | 671 | 87 | 344.8 | 327.4 | 375 | 746 | 357 | 52 | 417 | 2843 | 593 | 647.2 | 317 | 2580.2 | 608 | 686.8 | 50 | 666 | 711.8 | 1325.6 | 943 | 841.6 | 1011.4 | 604 | 849 | 554.4 | 348 | 3203.4
51 | 333 | 601 | 328 | 550.2 | 1621.2 | 2030.4 | 828.2 | 612.6 | 841 | 792 | 839 | 641 | 572 | 476 | 212 | 579 | 759 | 252 | 707.6 | 234 | 692.8 | 624.4 | 169 | 34 | 788.2 | 2784.2 | 1647 | 971 | 491 | 438 | 334 | 550.4 | 3253.8 | 458 | 259 | 568 | 1407.4 | 3188.2 | 2357.8 | 1097.2 | 594 | 658 | 654 | 2954 | 549 | 110.2 | 533 | 185 | 878 | 534.8 | 52 | 136 | 718 | 225 | 7104 | 3139.6 | 46 | 5014.6 | 857 | 2891 | 1776.8 | 454.4 | 3051 | 664 | 974.8 | 641.2 | 277 | 478.8 | 1666.8 | 504.4 | 673.6 | 321.2 | 532 | 636 | 274.4 | 2034.6 | 940.8 | 929 | 526.2 | 903.2 | 452 | 223 | 555 | 653 | 467.6 | 701 | 1586 | 964.4 | 3949.2 | 1695.8 | 2820 | 752.8 | 705 | 312.6 | 590 | 856.4 | 432 | 613 | 215 | 983 | 1237.2 | 1490.8 | 2551 | 517 | 641 | 1850.4 | 176 | 486 | 626.4 | 773 | 1623 | 577 | 535 | 2683.6 | 237 | 3884.2 | 536.4 | 1785 | 462 | 905.8 | 697.4 | 3475.6 | 468 | 2978.2 | 2739.4 | 666.4 | 5721.2 | 3286 | 259 | 1080.4 | 353 | 2729 | 864.6 | 331 | 455 | 1413.8 | 641.8 | 257 | 744 | 2036.6 | 270 | 412 | 1771 | 281 | 1529.2 | 608 | 437 | 612.6 | 5134.8 | 601 | 1045.8 | 377 | 527.2 | 827.2 | 1906 | 664.6 | 54 | 617 | 415 | 2363.4 | 1521.6 | 412 | 820 | 259 | 53 | 1205.6 | 834.8 | 427.2 | 3514 | 1717.4 | 3792.8 | 810 | 1480.2 | 433 | 330.8 | 442 | 878.2 | 409 | 52 | 405 | 2759 | 593 | 654 | 317 | 2590 | 568 | 696 | 50 | 673 | 703.4 | 3315.2 | 1207.8 | 879 | 1467.2 | 778.4 | 753 | 543 | 389 | 1047.4
84.2 | 416.2 | 526.2 | 767.4 | 1043 | 904 | 810.4 | 936.6 | 627 | 888.2 | 681 | 703 | 620.4 | 512 | 495.4 | 212 | 479 | 771 | 364.2 | 1155.6 | 516 | 2009.2 | 610 | 219 | 103 | 783.2 | 2493.6 | 497.8 | 676 | 553 | 443.8 | 449.2 | 307 | 3396.2 | 356.2 | 162.2 | 414 | 1721 | 3281 | 1296.2 | 1208.8 | 435.4 | 725 | 698 | 2839 | 1603.4 | 144.4 | 1042.2 | 185 | 870 | 371.6 | 52 | 168 | 794.8 | 225 | 4772.8 | 1010.4 | 46 | 5586 | 833 | 2957 | 1844.4 | 399 | 3233 | 407.2 | 1180 | 680.8 | 1428.8 | 435 | 2235.4 | 571 | 562.4 | 363 | 521 | 624 | 349 | 2419 | 798.4 | 873 | 1218.4 | 887 | 502 | 223 | 973.2 | 1505.4 | 413 | 713.8 | 1467 | 861.6 | 1917.8 | 1847.4 | 1168 | 649 | 920.2 | 147.8 | 644 | 630.6 | 1338.8 | 653 | 326 | 1015 | 3978 | 1501 | 1161.4 | 1264 | 300 | 3503.6 | 348 | 458 | 808.4 | 699.8 | 1623 | 632.2 | 515 | 1480.2 | 199.6 | 2743 | 628 | 1794.4 | 501 | 964.6 | 646.2 | 3436.8 | 573 | 1811 | 3835 | 590.6 | 5780 | 3252 | 1569.2 | 2331.6 | 369 | 3058.6 | 721.6 | 379 | 529 | 421 | 565 | 337.4 | 636.6 | 1709.2 | 284.8 | 452 | 2985.2 | 286.4 | 876.6 | 567.8 | 425 | 579 | 5525.6 | 591 | 935.4 | 377 | 450 | 867 | 1857 | 619 | 369 | 613.6 | 463 | 1188 | 1565 | 492 | 894 | 223 | 53 | 802 | 796 | 468 | 2438.4 | 3674 | 4703 | 728 | 319 | 530 | 366.2 | 482 | 915 | 505.8 | 237.6 | 455.4 | 2723 | 629 | 594 | 284.2 | 2602 | 520 | 697.6 | 50 | 956.4 | 737.8 | 3222 | 1045 | 855 | 2831 | 5493.8 | 2036.6 | 593 | 433 | 420
217 | 472 | 456 | 492 | 1528.6 | 794.8 | 1899.6 | 1133 | 707 | 746.2 | 711 | 841.4 | 534 | 602 | 655 | 212 | 479 | 819 | 405.4 | 1689.8 | 814 | 679 | 536.4 | 194 | 149 | 796 | 2606 | 473 | 680.6 | 511.4 | 577.6 | 602 | 104.2 | 3309 | 412.8 | 189 | 379 | 1858.2 | 3381 | 509 | 760 | 535 | 737 | 754 | 2896 | 141 | 281 | 768.6 | 185 | 944.4 | 2959.8 | 52 | 128 | 893 | 225 | 4315.6 | 1601 | 46 | 2655.2 | 722.8 | 2957 | 1881 | 372.6 | 4020 | 580 | 1120 | 710 | 215 | 362 | 350.4 | 450.6 | 755 | 383 | 545 | 637.2 | 45 | 3111.8 | 725 | 920.8 | 691 | 866 | 476 | 204.4 | 462 | 2976 | 452 | 685 | 1462.4 | 1689.2 | 643 | 1796 | 679.4 | 425.8 | 693 | 79 | 628 | 582 | 2937 | 639.8 | 1911.4 | 1019 | 3978 | 1468 | 768 | 613 | 280 | 2368.8 | 391 | 1324.8 | 831 | 507 | 1635 | 637 | 386.4 | 1999.6 | 210 | 2795.2 | 641.8 | 1652 | 481 | 1124.6 | 822 | 995.6 | 747 | 833.2 | 2769.8 | 535 | 5405.8 | 3467 | 259 | 2286.6 | 357.8 | 3018.6 | 726 | 379 | 351 | 486 | 687.4 | 299 | 488.4 | 1745 | 1388 | 492 | 1874 | 230 | 374.2 | 795 | 407 | 544 | 5528 | 544.6 | 814.2 | 365 | 433.2 | 923.4 | 1882.8 | 591 | 369 | 402 | 535 | 1036.4 | 686.2 | 1941.4 | 894 | 275 | 53 | 940 | 850.8 | 608 | 816 | 3674 | 4721 | 673.6 | 247 | 578 | 464 | 550 | 947 | 513.8 | 407 | 473 | 873 | 633 | 590 | 230 | 680.6 | 626 | 728 | 2531.8 | 1367 | 887.4 | 3196 | 1066 | 835 | 3221.4 | 2860.4 | 663.4 | 548.6 | 473 | 468
217 | 564 | 364 | 424.8 | 821.4 | 722 | 765.6 | 969 | 707 | 696 | 594 | 816.2 | 582 | 674.8 | 647 | 83.2 | 479 | 3400.8 | 485 | 659 | 730.6 | 708.4 | 468 | 186 | 149 | 1616 | 2546 | 457 | 783 | 480.8 | 512 | 484.4 | 57 | 800.2 | 488.4 | 137 | 379 | 2044 | 3362.2 | 488.4 | 700 | 625 | 705 | 758.8 | 2835 | 37 | 352.2 | 386 | 185 | 3136 | 3930.6 | 52 | 213.8 | 886.8 | 225 | 2511.8 | 3262.6 | 46 | 1501.2 | 633.6 | 2965 | 1749.8 | 362 | 3498.8 | 576 | 949.8 | 746 | 173 | 601.6 | 216 | 282 | 703 | 383 | 553 | 668 | 45 | 2663.8 | 689 | 1101 | 903 | 892 | 416 | 154 | 430 | 2919 | 466 | 683.4 | 1750 | 2979 | 563 | 1818 | 774.8 | 454.2 | 691.8 | 121 | 560.4 | 603.6 | 3019.4 | 1021.8 | 3537.8 | 1059 | 3982 | 1432 | 804 | 859 | 292 | 733.2 | 391 | 872.4 | 835 | 590.2 | 2890.2 | 666 | 298.8 | 1961.6 | 664.8 | 2956 | 593.8 | 1572 | 593 | 1080.2 | 914.2 | 511 | 2010.4 | 1014.8 | 317 | 491 | 4706.2 | 3554 | 491 | 2273 | 382 | 2428 | 1614.4 | 459 | 424.4 | 941.6 | 652.2 | 1325.4 | 468 | 1775.2 | 392 | 620 | 3117.2 | 230 | 341 | 762.2 | 407 | 597.6 | 3504.6 | 591 | 835.8 | 365 | 462 | 851.4 | 1283.6 | 535.8 | 369 | 390 | 559 | 3315.2 | 550 | 402 | 854.4 | 491 | 53 | 1039.2 | 655.2 | 786 | 955 | 3126.6 | 2517 | 577 | 247 | 409.2 | 491.6 | 506.8 | 2308 | 565.4 | 407 | 509 | 876 | 757 | 644 | 286 | 659 | 868 | 709.6 | 1584.6 | 1149.8 | 1061 | 579 | 998 | 902.6 | 3291 | 4193.4 | 1818.6 | 417.2 | 466.6 | 520
150.6 | 599 | 318.4 | 360.4 | 1050.4 | 59 | 712.4 | 986.8 | 704.6 | 664 | 647.6 | 737 | 686 | 660 | 751 | 496 | 479 | 3468.8 | 455 | 412.4 | 710.8 | 3309 | 440 | 212.6 | 149 | 43 | 1116.8 | 457 | 779 | 2510.6 | 552 | 486 | 57 | 961 | 532.6 | 145 | 379 | 1891 | 1644.6 | 409.2 | 646.2 | 605 | 1569.4 | 750 | 2971.6 | 2685 | 369 | 424 | 28 | 3149.6 | 3620.4 | 52 | 375 | 778.2 | 83.4 | 1063 | 3260 | 184 | 770.6 | 620 | 2957 | 1559.8 | 362 | 2938 | 695 | 804.8 | 658 | 1464 | 648 | 454.2 | 1444.8 | 907 | 294 | 643 | 737.8 | 45 | 2200 | 745 | 1069 | 849 | 932.8 | 526.4 | 154 | 646 | 2916 | 410 | 681 | 603 | 2749 | 599 | 1558 | 741 | 379.2 | 3140.8 | 109 | 1910.8 | 626.4 | 3565.4 | 1415.2 | 2390.2 | 1046.2 | 3356 | 1362.4 | 805.8 | 1099 | 340 | 690 | 391 | 3125.2 | 845.8 | 564.8 | 1489 | 586 | 358 | 1428.4 | 1103.2 | 2968 | 553 | 1536 | 58 | 1026.8 | 571.8 | 517.8 | 2862 | 836.8 | 181 | 1555.8 | 459.4 | 3518 | 515 | 1530.6 | 369 | 50 | 1122.2 | 539 | 420 | 725.6 | 973 | 2979 | 460 | 1682 | 455 | 852 | 1827.2 | 250 | 310 | 615 | 377 | 604.8 | 1271.4 | 605 | 643 | 359 | 438 | 673 | 423 | 539 | 323 | 299 | 555 | 3322 | 467.4 | 429 | 783 | 954.6 | 1844 | 921 | 879.4 | 888.4 | 947 | 605 | 1675.8 | 597 | 247 | 413 | 583.2 | 286 | 2204.8 | 500 | 407 | 509 | 882.2 | 820 | 1919.6 | 308.4 | 626.8 | 561 | 691.2 | 168 | 1121.8 | 844.6 | 766.6 | 970 | 769 | 2455.4 | 4143.8 | 449 | 279.4 | 469 | 523.2
51 | 607 | 342 | 501.2 | 517 | 59 | 912.6 | 1005 | 1666.4 | 699.2 | 824.6 | 709 | 658 | 756 | 883.8 | 802 | 479 | 3392.8 | 406.4 | 624 | 586 | 3886.4 | 440 | 428.8 | 34 | 43 | 818 | 611.2 | 798.2 | 3888.2 | 417.8 | 474 | 57 | 973 | 372 | 158 | 475 | 1793.4 | 747 | 300 | 630.2 | 625 | 2864.4 | 866 | 734 | 2708.8 | 363.8 | 325 | 28 | 3173 | 3277.8 | 52 | 556.6 | 847 | 48 | 1893.8 | 3319 | 258 | 747 | 628 | 1543.4 | 640.2 | 388.4 | 2914 | 711 | 471 | 1426 | 1468 | 621.8 | 625.2 | 274 | 783 | 286.4 | 624.6 | 813 | 45 | 1537.2 | 737 | 1008 | 861.4 | 1056 | 717.4 | 131.2 | 707.4 | 4322.8 | 434 | 649 | 619 | 2304.4 | 662.6 | 1770.8 | 801 | 472.2 | 3855.6 | 261.4 | 1500.6 | 699.8 | 424 | 701 | 2403 | 1249 | 592.2 | 1249 | 741 | 1146 | 328 | 833.2 | 305 | 3225 | 599.8 | 462 | 596 | 1101.2 | 368.8 | 345.8 | 198 | 1821.8 | 548.2 | 1516 | 107.6 | 983 | 383.6 | 491 | 2778 | 615.4 | 246.2 | 5210.6 | 559.6 | 3378.4 | 575 | 361 | 447 | 50 | 1451.8 | 451 | 554 | 740 | 1133 | 3043 | 466 | 1200.4 | 1739 | 883.4 | 1392 | 305.6 | 215 | 471.6 | 347 | 457.8 | 544.4 | 581 | 663 | 395 | 2590 | 633 | 785.4 | 571 | 134 | 525 | 640.6 | 3348 | 1789 | 1923.8 | 603.8 | 2405.4 | 1880 | 1001 | 939.4 | 998 | 1323 | 645.8 | 442 | 684.6 | 47 | 617 | 781.2 | 304.2 | 2204 | 1165.8 | 308.6 | 419.4 | 2104.4 | 753 | 3775.2 | 434 | 518 | 642.6 | 650 | 178 | 1064.2 | 870.2 | 806.2 | 894 | 683 | 1154 | 3193.2 | 529 | 268 | 440 | 608
51 | 583 | 330 | 2130 | 553 | 207 | 873.4 | 922 | 519 | 704 | 767 | 708.6 | 4404.6 | 875.4 | 946 | 1874 | 586.2 | 1209.6 | 454 | 718 | 586 | 3884 | 545 | 4805.4 | 71.4 | 43 | 841.2 | 620.6 | 1877.6 | 4162 | 397 | 390 | 190.6 | 985 | 391.4 | 1400.8 | 427 | 1689.4 | 1021 | 341 | 641.8 | 585 | 2894 | 1032 | 663 | 2232.8 | 364 | 233 | 104.4 | 3070.6 | 517 | 257 | 723 | 722.4 | 48 | 3042.4 | 2172 | 361.2 | 706.2 | 740 | 685.8 | 531 | 422 | 2938 | 627 | 1020 | 987.6 | 1476 | 812.8 | 612.8 | 290 | 725.4 | 285 | 782.4 | 913 | 45 | 418 | 785 | 889.8 | 737 | 1116 | 703 | 40 | 743 | 3226 | 464 | 621 | 707 | 474 | 831.4 | 1907 | 768.8 | 641 | 3848 | 350 | 3017.6 | 818.8 | 507.4 | 693.8 | 784 | 1118 | 626 | 2352.4 | 709 | 1171 | 282.6 | 901.4 | 176 | 3225 | 1757 | 440 | 654.8 | 3324 | 337 | 2575.8 | 231.6 | 927 | 717 | 1524 | 182 | 874.2 | 380.8 | 498 | 2780 | 962.8 | 359.4 | 4312 | 662 | 1680.8 | 229.6 | 397 | 419 | 2054.8 | 785.6 | 752.4 | 550 | 772 | 1374.2 | 3609.6 | 514 | 454 | 547 | 927 | 686 | 431 | 215 | 471 | 347 | 2177.4 | 533.4 | 517 | 683 | 419 | 4153 | 733 | 543 | 615 | 54 | 581 | 708 | 3316 | 705.2 | 439.6 | 583 | 1125.6 | 1882.4 | 959 | 876 | 642.4 | 2174.6 | 2073.4 | 404 | 880 | 47 | 1306.8 | 727.6 | 419.4 | 2177 | 710.8 | 52 | 418.4 | 2737.6 | 722.6 | 3633 | 458 | 506 | 815.4 | 781 | 192 | 926.8 | 901.6 | 819 | 882 | 663 | 1951.2 | 1899 | 584.2 | 292 | 494 | 619
51 | 1018 | 354 | 726 | 564.6 | 244 | 841 | 1120.8 | 519 | 931.2 | 563.8 | 601 | 3935.4 | 844 | 978 | 1874 | 590 | 2352.4 | 411.4 | 761.2 | 585.2 | 3903.2 | 621 | 477 | 221 | 43 | 870 | 711.8 | 1996 | 3996 | 530 | 426 | 321 | 985.8 | 369 | 2321 | 415 | 1530 | 1037 | 333 | 734.6 | 525 | 3034 | 995 | 748.6 | 192 | 345.8 | 240.2 | 219 | 2977 | 569 | 284 | 780.6 | 570.8 | 48 | 3088 | 411 | 463 | 659 | 666.4 | 672 | 629 | 434 | 1110.2 | 613.2 | 336 | 464 | 1464.8 | 937.6 | 608 | 1317.6 | 624 | 295.4 | 821 | 965 | 45 | 620.4 | 785 | 704.2 | 737 | 1108 | 503.4 | 40 | 729 | 1157 | 573.2 | 637 | 1276.8 | 772 | 885 | 2059.8 | 696 | 617 | 3995.2 | 361.6 | 767 | 880 | 522 | 688 | 309 | 1052 | 1066.2 | 1304 | 814.6 | 947 | 373.8 | 1200 | 176 | 3265 | 496 | 400 | 469.8 | 3294 | 385 | 1712 | 252.4 | 879 | 753 | 1511 | 182 | 832 | 514 | 498 | 1561.4 | 809.8 | 506.2 | 4361.2 | 670 | 519 | 156 | 313 | 246 | 2205 | 1863 | 849 | 550 | 976.2 | 1321 | 371 | 647 | 494.6 | 585.8 | 837 | 617.2 | 431 | 340.6 | 465 | 347 | 2477.8 | 605.4 | 648.6 | 655 | 485.4 | 4255 | 713 | 695.2 | 602 | 54 | 573 | 632 | 3335.4 | 887 | 406 | 521 | 1022.4 | 786 | 992.6 | 1184.8 | 546 | 773 | 2749.8 | 368 | 845 | 47 | 1728 | 782.4 | 367.8 | 1940.2 | 937 | 52 | 407.2 | 2658 | 717.8 | 3562 | 510 | 446 | 783 | 852.6 | 282 | 657 | 806 | 835 | 804 | 619 | 3219 | 1873.4 | 616 | 208 | 605 | 597
141 | 1066 | 418 | 727 | 595 | 244 | 703 | 1177 | 519 | 791 | 489 | 607 | 3438 | 1057.8 | 982 | 1898 | 542.2 | 2879.8 | 457.2 | 856.8 | 693 | 1507 | 673.8 | 421 | 221 | 43 | 896 | 755.8 | 2766.6 | 1924 | 624 | 498 | 349 | 813 | 369 | 2567 | 376.6 | 1549.4 | 966 | 333 | 655 | 1943.2 | 2193.6 | 964.8 | 696.2 | 176 | 301 | 344.8 | 219 | 2986 | 523.2 | 492 | 672 | 629 | 48 | 3013.4 | 405.2 | 464.2 | 587 | 585 | 662 | 467.2 | 467.2 | 568.8 | 558 | 316 | 464 | 1524 | 1139.6 | 2920.2 | 2940.6 | 614 | 1540.4 | 858.8 | 870.6 | 45 | 550 | 810.8 | 691.2 | 851.8 | 1043.6 | 421 | 193 | 757 | 1089 | 678 | 624 | 643 | 812 | 872.4 | 1918.4 | 680 | 604 | 1656 | 309 | 687.2 | 874.2 | 563 | 657.4 | 491.8 | 1040.2 | 1364.4 | 47 | 901 | 619 | 444 | 1667 | 176 | 668.6 | 500 | 410.4 | 430.4 | 3427.6 | 381 | 4606 | 408 | 855 | 753 | 1511 | 220.4 | 911 | 450 | 306 | 761 | 570 | 555.8 | 3000.4 | 646 | 451 | 156 | 351.2 | 330 | 2319.6 | 1154.4 | 998.2 | 490 | 1384.4 | 1171.6 | 375 | 641 | 577 | 506 | 661 | 520 | 496.2 | 396.6 | 496 | 455 | 2395 | 1747.2 | 743.6 | 717.4 | 624.6 | 4347.8 | 938.2 | 798 | 629 | 54 | 664.2 | 548 | 1929.6 | 900.4 | 342 | 638.6 | 916.2 | 785 | 1103 | 1286 | 867.4 | 369.2 | 4146.6 | 380 | 773.4 | 47 | 1740 | 750.4 | 347 | 1607 | 973 | 52 | 2192 | 2707 | 804 | 2275.4 | 534 | 446 | 2171.2 | 978.2 | 459 | 647 | 4301.2 | 966.2 | 781 | 648.6 | 3186.8 | 1608.4 | 572 | 304.4 | 505 | 616
201 | 1058 | 536 | 745 | 533.2 | 244 | 695 | 1273.2 | 1832.4 | 711 | 603.4 | 582 | 3327 | 973 | 911.6 | 1832 | 719 | 2926 | 438 | 778.8 | 907.4 | 1035 | 680.6 | 372.6 | 221 | 64.8 | 986 | 606.2 | 5548.2 | 670.2 | 819 | 525 | 2258.2 | 797 | 369 | 2347 | 299 | 1618 | 1018 | 1975 | 671 | 704 | 990.2 | 996 | 676.2 | 264.4 | 306.2 | 429 | 219 | 2954 | 516 | 554 | 616.8 | 618.6 | 48 | 2096.4 | 352.4 | 477 | 527 | 706.8 | 703 | 382 | 380 | 644.4 | 558 | 1540.2 | 515 | 1552 | 928.4 | 1054.6 | 2859 | 606.8 | 3370 | 964 | 799.8 | 205 | 742.2 | 908.8 | 599.4 | 862.8 | 1126.2 | 232.6 | 193 | 467.6 | 906.2 | 770 | 770.4 | 706.4 | 2695.8 | 806 | 1814 | 767 | 588 | 997.6 | 368.2 | 1533.6 | 759.4 | 722.4 | 794.6 | 508.2 | 891.2 | 560 | 47 | 1001 | 991 | 640.6 | 3689 | 176 | 2166.6 | 668 | 365 | 430.4 | 2956.2 | 385 | 3642 | 424 | 879 | 1430.8 | 818.2 | 361.2 | 786.6 | 593.2 | 337.2 | 838 | 544 | 2524.8 | 2006 | 469.6 | 491 | 156 | 246 | 469.8 | 2384.4 | 2788 | 1054.6 | 490 | 476 | 788 | 397.4 | 402.6 | 1658.2 | 554 | 737.2 | 528 | 529 | 275 | 454 | 391 | 1645.6 | 3576.8 | 867 | 762 | 630.2 | 4015 | 897 | 742.4 | 535 | 54 | 5747.2 | 1450.6 | 1750.4 | 937.4 | 398 | 1031.6 | 849 | 697 | 1111 | 2983.8 | 1062 | 395.4 | 2729 | 2680 | 768 | 47 | 1554 | 619.2 | 1555.6 | 2007.4 | 997.6 | 52 | 2677 | 2801.6 | 2029.4 | 640 | 338 | 831.4 | 2388 | 971 | 434.2 | 665.8 | 4395.8 | 1169 | 800 | 878.6 | 3149 | 551.2 | 556 | 326.6 | 914.4 | 624
524.2 | 1058 | 644 | 668.2 | 548.2 | 170 | 997.6 | 1447 | 864 | 6293.2 | 759.8 | 2623.6 | 566 | 958 | 697.2 | 1912 | 1779.8 | 2902 | 384 | 783 | 973 | 1148 | 748 | 274 | 221 | 1569 | 936.4 | 588 | 5701.2 | 694.2 | 894.6 | 533 | 3495 | 1078.6 | 1608 | 1254.6 | 255 | 1598.2 | 819.2 | 3072.8 | 735.2 | 511.4 | 1118.6 | 1051.6 | 725 | 505 | 312.2 | 801 | 142.6 | 2870 | 564 | 602 | 536 | 767.4 | 48 | 708.6 | 1498.2 | 419 | 647.4 | 896 | 1741.8 | 514 | 515 | 610 | 795 | 453.2 | 448 | 1552 | 837 | 400 | 2407 | 532.6 | 3309.4 | 1012 | 736.2 | 205 | 1052.8 | 793.2 | 507.4 | 1000.4 | 2370.8 | 169 | 193 | 417 | 819.6 | 816 | 760 | 775 | 2735 | 671.6 | 979.8 | 721 | 621.8 | 1693 | 335 | 2029.4 | 368.4 | 670 | 1007.6 | 664 | 787 | 641.6 | 47 | 1003 | 1116.6 | 661 | 2551.4 | 176 | 3247 | 612 | 353 | 398.2 | 802 | 1830 | 9923.6 | 1832.4 | 929 | 3803 | 353.4 | 394 | 760 | 699 | 1039.6 | 1112 | 472 | 2453.6 | 1166.2 | 336 | 561 | 72.8 | 238 | 536.2 | 2461.2 | 2788.8 | 1273 | 418.8 | 459.2 | 639.6 | 1935.2 | 380 | 759 | 402.8 | 630 | 622.4 | 353.4 | 331 | 426 | 535.6 | 578 | 3600 | 891 | 827.4 | 726 | 2972 | 940 | 626.6 | 403 | 54 | 518 | 1970 | 1146 | 996.4 | 406 | 2543 | 1637.4 | 735 | 951 | 4179 | 1031 | 475 | 2383 | 2644 | 836 | 47 | 1413 | 620.8 | 2868 | 5467.4 | 720.4 | 52 | 2709 | 2571.4 | 854 | 589 | 532 | 701.8 | 2346.8 | 746 | 657.4 | 1126 | 2962 | 1842.2 | 716 | 901 | 2314.6 | 515 | 576 | 594.6 | 2331 | 772
529 | 926.6 | 611 | 629 | 531.6 | 59 | 1002 | 1526.6 | 711 | 2241.4 | 884.8 | 3014 | 1792.4 | 1319.8 | 649 | 1632 | 2406.6 | 1737.8 | 379.2 | 783 | 964.4 | 2145.4 | 670.6 | 264 | 71.4 | 997 | 755 | 450.8 | 5993.4 | 793 | 876.8 | 806 | 3426 | 1327.4 | 570.8 | 557 | 279 | 1692.8 | 1282.2 | 3161 | 714 | 668.8 | 1169 | 1452.2 | 2716 | 547.8 | 306.8 | 497 | 28 | 2844 | 561 | 673.2 | 536 | 843.4 | 48 | 640 | 3294 | 505 | 821.4 | 944.4 | 1347.8 | 490 | 560 | 658 | 2034 | 346.4 | 424 | 1564.6 | 967.4 | 383.6 | 311 | 708.6 | 3272.6 | 831 | 736.2 | 297 | 750 | 940 | 500.6 | 1040.4 | 1167 | 296.6 | 193 | 425 | 970 | 774.6 | 728 | 968.8 | 2727.6 | 2539.4 | 755.8 | 689 | 544 | 3945.8 | 371.8 | 606 | 528.2 | 707.4 | 942.8 | 686 | 632.6 | 712 | 47 | 1043.2 | 1217.4 | 589.8 | 3235.2 | 176 | 3367.8 | 616 | 365 | 554.8 | 2486.4 | 1862 | 3536 | 452 | 985 | 3925.8 | 377.8 | 394 | 760 | 722 | 2025.6 | 1014.2 | 456 | 2408 | 846.8 | 336 | 506 | 52 | 226 | 637 | 2417 | 5997 | 1281 | 393 | 500 | 1772.2 | 2146 | 528.2 | 796 | 440 | 2676.4 | 674 | 396.4 | 470.6 | 502 | 516 | 578 | 3608 | 812.2 | 859 | 666 | 2776 | 908 | 606 | 443 | 54 | 416 | 1280 | 1196 | 749 | 454 | 2659.4 | 1218 | 669.4 | 947 | 3806.4 | 832.6 | 803 | 1054 | 5227 | 844 | 47 | 1413 | 608.8 | 2860 | 4777 | 763 | 52 | 1297.2 | 869 | 898.4 | 591 | 532 | 637 | 2146 | 782 | 763 | 1258.8 | 3384 | 2921.2 | 728 | 917 | 993.2 | 535 | 848.8 | 394.2 | 2811 | 868
643 | 559 | 659 | 789.8 | 554.2 | 385 | 1212.4 | 1372 | 700 | 2154 | 929 | 3022 | 3880.8 | 1139.8 | 539.6 | 658.6 | 2348 | 953.4 | 312 | 53 | 1051 | 3615 | 493 | 536.8 | 34 | 555 | 1890.4 | 301.4 | 4341.2 | 817 | 761.2 | 792 | 3439 | 607.4 | 772.6 | 530 | 39 | 1392.2 | 1662.4 | 3430.4 | 719.2 | 810 | 1153 | 2332 | 2728 | 576 | 442.8 | 434.2 | 28 | 2893.8 | 543 | 674 | 584.8 | 835 | 48 | 722 | 3152.8 | 554.4 | 573 | 1522.6 | 945 | 484 | 564 | 916 | 795.8 | 430.6 | 428.6 | 1661 | 1510.2 | 860.8 | 323 | 701 | 2199 | 765 | 797 | 320 | 800 | 918 | 496.6 | 1005 | 1280.6 | 1035 | 234 | 437 | 1040 | 693 | 679.2 | 846 | 2651.2 | 3842 | 632 | 766.8 | 520 | 3851 | 407 | 605.6 | 676 | 769 | 812.8 | 476.2 | 600 | 679 | 302 | 951.4 | 2585.8 | 587.6 | 783 | 176 | 4208.6 | 620 | 401 | 850.6 | 3483.2 | 1814 | 1840.8 | 498 | 965 | 4066.2 | 467.6 | 394 | 816.2 | 708 | 3272.2 | 891 | 496 | 2455.8 | 689 | 384 | 446 | 52 | 202 | 605 | 2666.2 | 6032.4 | 1229 | 544 | 501 | 444.6 | 2018 | 788 | 876.4 | 449.2 | 3168 | 682 | 440 | 520 | 835.4 | 496.8 | 570 | 2856.6 | 691.8 | 830.2 | 480 | 5814.2 | 749.6 | 1069.6 | 487 | 420.6 | 420 | 1288 | 2049.4 | 1641.2 | 3059 | 2831 | 956.4 | 227 | 1172.2 | 3570 | 2996 | 771 | 1083.4 | 5227 | 844 | 47 | 2355 | 568 | 2879.2 | 4981.2 | 775 | 52 | 387.6 | 872.6 | 951 | 602 | 517.2 | 637 | 2158 | 670.4 | 741.4 | 2204.8 | 2298.8 | 2964 | 700 | 977 | 3491 | 1638 | 2599.2 | 499 | 2832 | 880
1102.6 | 467 | 679 | 774 | 681 | 402.6 | 3264.6 | 1260.2 | 739 | 2278 | 986.4 | 1659.6 | 3596 | 2036.2 | 540 | 3078.2 | 2228.2 | 887 | 366.8 | 215.4 | 1051 | 3557.4 | 595.8 | 316.4 | 34 | 2491 | 909.6 | 313.6 | 1174 | 781 | 518.4 | 781 | 1504.8 | 591 | 329 | 501.4 | 39 | 1011 | 894 | 3262.2 | 684 | 963 | 1206 | 2490.2 | 2826.8 | 566 | 525 | 520 | 185 | 2440.6 | 511 | 670.8 | 582 | 751 | 48 | 1833.2 | 3164 | 1775 | 593 | 4499.2 | 823.8 | 544 | 517.8 | 1128.4 | 635 | 361 | 554.2 | 1661 | 1019.8 | 2673 | 481 | 633 | 294 | 1010.2 | 2546.6 | 224 | 708 | 789.6 | 464 | 1189.2 | 1279.2 | 485 | 354 | 429 | 6939.4 | 544 | 788 | 1039.2 | 2829 | 3716.6 | 679.6 | 3455.4 | 438.8 | 4127.8 | 183 | 602.4 | 604.6 | 685 | 738.8 | 410 | 450 | 661 | 344 | 873 | 1180 | 527.6 | 787 | 168.8 | 2686.4 | 592 | 585.8 | 445 | 3352.4 | 1974 | 619 | 458 | 871.4 | 966 | 526 | 154 | 971 | 551 | 4938 | 861.4 | 563.2 | 940.6 | 629 | 416.4 | 480.2 | 52 | 202 | 605 | 2525.4 | 4279.4 | 998 | 524 | 620.6 | 478 | 2009.6 | 2576 | 944 | 474 | 3160 | 835.6 | 402.6 | 488 | 982 | 495.4 | 535.2 | 3978 | 493.6 | 739 | 490.2 | 4865.2 | 673.6 | 1662.8 | 571 | 161.4 | 416 | 1572 | 2091 | 2341 | 3631 | 2891.8 | 1008 | 255 | 1225.4 | 2015.4 | 2818 | 771 | 1041.8 | 5227 | 844 | 47 | 8730 | 494.2 | 2870 | 5096 | 793 | 52 | 349.8 | 2653.2 | 939 | 547.8 | 699.6 | 522.4 | 2218 | 419.6 | 3043.4 | 3318 | 789 | 3767.2 | 692 | 916.8 | 4326.6 | 3568 | 2588 | 489.4 | 2374 | 892
519.8 | 474.4 | 603.8 | 728.2 | 671.4 | 556.2 | 4515 | 1121.8 | 603 | 2248.6 | 916.4 | 718 | 3584 | 901 | 634 | 3723 | 1169.2 | 880.4 | 389.6 | 256 | 1088.4 | 3254.4 | 566 | 197 | 34 | 2005 | 898 | 372 | 1119.6 | 1864.8 | 569.4 | 880.6 | 232 | 1160.2 | 285.2 | 415 | 39 | 1035 | 960.4 | 2669 | 678.8 | 999.8 | 1124 | 2358.2 | 2908 | 472.6 | 545.6 | 546 | 185 | 667 | 457 | 637 | 522 | 650.8 | 48 | 3817 | 2032.8 | 672 | 590.6 | 3229.2 | 674 | 612 | 477 | 3004.6 | 835 | 365 | 688 | 1661 | 1588.8 | 331 | 537 | 601 | 427.6 | 736 | 4269.2 | 137 | 544.8 | 1024.8 | 628.4 | 1515.6 | 1247.4 | 1457.8 | 477.2 | 2416.8 | 1206 | 539.6 | 44 | 1531.8 | 1624.4 | 3647 | 798 | 3426.4 | 429.8 | 4485.6 | 313 | 692 | 460 | 755.4 | 2231.8 | 489.6 | 633 | 673.4 | 479.4 | 809.4 | 991 | 576 | 781 | 167 | 1610 | 608 | 629 | 481 | 4424 | 1967 | 1691.4 | 526 | 1023 | 778.2 | 544 | 58 | 969 | 658 | 4932.6 | 808 | 583.2 | 520 | 546.8 | 546.2 | 575.6 | 249 | 190.8 | 605 | 2582.6 | 4053.4 | 1030 | 662.8 | 539 | 672.6 | 1956 | 3023 | 967 | 534 | 1589.2 | 780 | 582.2 | 1384.6 | 1062 | 1453.2 | 581.2 | 3762.2 | 489 | 1604.2 | 376 | 4021 | 1091.2 | 954 | 643 | 215 | 380 | 2323 | 2125.8 | 2351 | 4700 | 943 | 1025.4 | 289 | 1386 | 935 | 2941.6 | 723.4 | 949 | 3875.8 | 1658.8 | 47 | 2994 | 461 | 2994 | 3221.4 | 645.8 | 52 | 325.8 | 3940 | 1523.4 | 3017.2 | 1578 | 446 | 2764.8 | 414 | 3041 | 3336 | 684 | 2889 | 680 | 914.8 | 5624 | 3528 | 2716.4 | 408 | 582 | 683.2
593 | 436 | 567 | 674.6 | 669 | 1000.8 | 4153.6 | 2799.4 | 687 | 2223 | 680.6 | 734 | 2433.6 | 937 | 742.4 | 3836.6 | 462 | 793.2 | 487.4 | 256 | 1216.8 | 3806.4 | 518 | 285 | 34 | 2005 | 874 | 1262.2 | 1070 | 621 | 336 | 713.2 | 232 | 955 | 286 | 879.8 | 39 | 1059 | 1005 | 642.6 | 666 | 899 | 760.4 | 3133.2 | 1418 | 321 | 577.6 | 595 | 185 | 743 | 450.6 | 610 | 522.8 | 707 | 48 | 3873 | 331.6 | 679 | 537 | 3262 | 620 | 632 | 485 | 3817.8 | 823 | 554.2 | 652 | 1601 | 1586.6 | 2735.4 | 597 | 536.2 | 543.4 | 696 | 632 | 45 | 470 | 856.4 | 606 | 1114 | 1366.8 | 3383 | 594.6 | 480 | 1110 | 632 | 44 | 1054 | 847 | 1767.6 | 783.2 | 3415 | 491 | 3272 | 325 | 2055.4 | 382 | 780 | 2552 | 1840.8 | 713 | 651 | 468.6 | 711.2 | 979 | 506.4 | 471 | 482.8 | 1598.6 | 600 | 541 | 507 | 1902.2 | 1967 | 3400.4 | 510 | 793 | 680.6 | 1390.6 | 58 | 941 | 701.6 | 4917.2 | 604 | 580 | 628.6 | 536 | 572 | 646 | 317 | 194 | 572 | 2465 | 562 | 946 | 627 | 1185.2 | 1817.2 | 1944 | 3047 | 669.4 | 534 | 542 | 723.8 | 719.2 | 786.6 | 956 | 2168 | 1635.6 | 3727.8 | 508.2 | 787.4 | 424 | 2909 | 1503.2 | 678 | 603 | 363 | 444 | 661.6 | 2171 | 2331 | 3239.2 | 917.8 | 1128.2 | 267 | 1334.8 | 942 | 1346.4 | 815 | 862 | 354.6 | 1244.8 | 47 | 2004.8 | 543.6 | 1164.2 | 1774.2 | 695.4 | 52 | 353.6 | 3904 | 1005 | 3681.8 | 1554 | 2337 | 3220 | 396 | 3042.8 | 2804 | 670.8 | 913 | 685.4 | 875.8 | 3643.2 | 3528 | 2895.6 | 644.4 | 722 | 1731.4
557 | 463 | 504.2 | 3183.8 | 649 | 2399 | 3928.4 | 5347 | 911 | 2025.6 | 631 | 742 | 708 | 1004.2 | 1933 | 2070.8 | 462 | 766 | 2877.2 | 755 | 1287.4 | 4429 | 466 | 1576.2 | 3727 | 2005 | 906 | 933.2 | 783 | 558 | 404.6 | 581 | 117 | 735.6 | 283.6 | 211 | 39 | 802 | 950 | 847.8 | 688 | 558 | 737 | 2052 | 749 | 327 | 448.4 | 627 | 185 | 823.8 | 497 | 407 | 742.8 | 737.2 | 48 | 3933 | 288.4 | 651.8 | 2706.6 | 3126 | 644 | 554 | 568 | 3593 | 707 | 695 | 642 | 291 | 1536.2 | 953.6 | 517 | 531.8 | 564 | 696 | 717.8 | 45 | 581.8 | 883 | 755.8 | 1098 | 1349 | 4473 | 785 | 552 | 1106 | 712 | 426 | 691.2 | 847 | 524 | 856 | 3620.2 | 484.4 | 3917.2 | 326.6 | 1670.4 | 394.4 | 1072.2 | 4094.4 | 1003.2 | 793 | 741.4 | 471 | 687.8 | 978 | 450 | 525.6 | 1390 | 1522 | 494.4 | 491 | 431 | 881 | 542 | 5115.6 | 524 | 763 | 635 | 953.8 | 58 | 899.6 | 1015.2 | 3735.8 | 557 | 1004.4 | 711.4 | 439 | 556 | 761.4 | 293 | 218 | 569.8 | 2354.2 | 1823.8 | 908 | 518.4 | 657 | 763.4 | 539 | 1476.8 | 563 | 561.6 | 482 | 810.6 | 675 | 436.8 | 888.8 | 2160 | 2299 | 3505 | 533 | 957 | 424 | 1274.2 | 729 | 714 | 603 | 303 | 467.6 | 642 | 1950 | 1299.4 | 3230 | 777 | 1169 | 461 | 1342.6 | 982 | 884 | 1100 | 759.2 | 521.8 | 927 | 47 | 384 | 500.4 | 717.8 | 820.8 | 814 | 52 | 443.2 | 3880 | 926.6 | 3731 | 1427.6 | 2390.6 | 2465 | 434.4 | 1073.2 | 2725.6 | 720.4 | 1067.6 | 705 | 642 | 3280.4 | 2281 | 2872.8 | 784 | 574.8 | 537
1011 | 411 | 309 | 3791 | 479.2 | 2802 | 1950.4 | 4093 | 887 | 935 | 598.2 | 799.4 | 562 | 951.2 | 725 | 892 | 462 | 763.6 | 2783 | 593.8 | 1136 | 4277.4 | 310 | 286 | 367.2 | 2005 | 661.2 | 641.2 | 747 | 1741.8 | 405 | 657.8 | 1104.6 | 691 | 274 | 336 | 39 | 766 | 970 | 796 | 475 | 510 | 661 | 1650.8 | 496 | 2478.6 | 337.4 | 685 | 90.8 | 889 | 638.6 | 454.8 | 2687.8 | 782 | 154.2 | 8522.4 | 289.6 | 647 | 3297 | 1029 | 696 | 532.4 | 666 | 3589 | 663 | 523.6 | 551.6 | 271 | 1542.4 | 385 | 413 | 545 | 564 | 780 | 746.6 | 45 | 599.8 | 1321.6 | 951.8 | 921 | 1331.6 | 3902.6 | 5668.4 | 564 | 1236 | 714.8 | 433.2 | 1315.4 | 611 | 3783 | 1134 | 3561.4 | 459 | 6320 | 219 | 758.8 | 340 | 1129 | 4574.4 | 3537.6 | 713 | 755 | 1974.2 | 577 | 1010 | 450 | 507 | 1390 | 1393.2 | 729.6 | 412.6 | 415 | 1003.2 | 460 | 4458.6 | 3939.8 | 837 | 620 | 610 | 58 | 1771.4 | 1160 | 4918 | 596 | 504 | 578 | 379 | 490 | 715.2 | 333 | 223 | 685 | 2286 | 394 | 931 | 634 | 2482.8 | 807.6 | 539 | 494.8 | 1017 | 472 | 492 | 744.6 | 609 | 553.2 | 891 | 2112 | 2323 | 633 | 1308.2 | 999 | 338 | 833.8 | 633 | 836.4 | 611 | 299 | 1370.6 | 740.8 | 1950 | 662 | 1700.6 | 829 | 1285 | 445 | 1243.6 | 1579.6 | 888 | 1181.6 | 777.2 | 1312.2 | 984 | 47 | 467 | 498 | 629.2 | 740 | 746 | 52 | 452.4 | 2068.2 | 839.6 | 3765 | 1356 | 3204.6 | 2449 | 444 | 564.8 | 2785 | 692 | 1206 | 749.8 | 538 | 2528 | 626 | 1214.8 | 640 | 530 | 504
659 | 413 | 277 | 3755 | 485 | 2678 | 716 | 4097 | 878.2 | 767 | 694.6 | 845 | 513 | 912 | 774 | 853.4 | 462 | 958.6 | 2794.4 | 650.6 | 1042.4 | 4251 | 288 | 331 | 334.4 | 2005 | 608.8 | 768 | 730.8 | 676.4 | 425 | 660.8 | 718.8 | 652.4 | 309.4 | 546.8 | 1382.4 | 766 | 948.4 | 712 | 1695.4 | 1998 | 645 | 875 | 313 | 3148.6 | 351 | 715.6 | 28 | 893 | 714 | 499 | 4597.2 | 790.8 | 225 | 814.2 | 292 | 733.8 | 3357 | 1005 | 664 | 495 | 768 | 3736.2 | 717 | 500.6 | 514 | 316 | 1466 | 5271.4 | 365 | 545 | 602 | 702 | 751 | 45 | 617.8 | 884.4 | 877.4 | 881 | 1233 | 1841 | 6187 | 597 | 1149.6 | 678 | 438 | 1534 | 577 | 3845 | 1532 | 3518.2 | 362 | 6305.2 | 199 | 528.4 | 4893.8 | 1046.6 | 3293.8 | 3587.4 | 565.8 | 716.8 | 2440 | 545 | 1062 | 371.4 | 160 | 1354.4 | 1162.4 | 440 | 283 | 423 | 1040 | 328.6 | 3470.2 | 4088 | 865 | 728.8 | 642 | 365 | 2579.4 | 1103 | 4867 | 555 | 533.6 | 688.2 | 395 | 1251.2 | 715 | 565 | 151 | 709.4 | 2451 | 440 | 647.6 | 737 | 4316.6 | 948.4 | 539 | 1577.2 | 2789.4 | 504 | 529.2 | 615.2 | 609 | 539 | 843 | 2100 | 1616.6 | 1526.2 | 1012.6 | 1047 | 216 | 624.4 | 509 | 2628.4 | 965.6 | 527.2 | 867 | 786.4 | 1928.4 | 677 | 657 | 800 | 1270.8 | 469 | 1328.8 | 1279.4 | 829 | 1096 | 770 | 934.8 | 980 | 127 | 628 | 491 | 602 | 1036 | 830 | 100.4 | 447 | 908 | 909.8 | 1266.8 | 1375 | 2893 | 2284.2 | 411.6 | 588 | 2885 | 706 | 1206 | 742.4 | 550 | 1231 | 642 | 752.4 | 602 | 530 | 855
739.4 | 422 | 337 | 3722 | 454.2 | 2500 | 689.6 | 3514.6 | 887.8 | 834.4 | 795 | 1253 | 539 | 960 | 718 | 727 | 435.8 | 877 | 877.2 | 789.6 | 1158 | 2297 | 300 | 1847.6 | 328 | 2005 | 706 | 636.8 | 868.6 | 445 | 405 | 720 | 282 | 650 | 310 | 621 | 229 | 925.4 | 876 | 750.4 | 683 | 501 | 558.6 | 1700.2 | 309 | 3365 | 399 | 530 | 28 | 797 | 726 | 1895.8 | 932 | 702 | 225 | 736.2 | 304 | 809 | 4361 | 1089 | 650 | 507 | 828 | 3306.4 | 685.8 | 564.4 | 454 | 385.8 | 1335.2 | 2696.2 | 408.4 | 653 | 418.6 | 800.4 | 727 | 45 | 641 | 837.8 | 878.4 | 811 | 1232 | 1836.2 | 6199 | 795.4 | 1082 | 616 | 491 | 1506 | 596.2 | 3949 | 1532 | 3593.8 | 551.6 | 6273.8 | 199 | 1459.8 | 3588.8 | 1004.4 | 1319.4 | 3466.4 | 543.4 | 753 | 2527.2 | 607.8 | 1051 | 307 | 113.2 | 1301 | 1664 | 396 | 283 | 459 | 863.4 | 323 | 2411.6 | 4117.4 | 925 | 1241.8 | 625.8 | 489 | 2630 | 883.2 | 4875 | 436 | 365.4 | 814.2 | 377.2 | 1044.4 | 891 | 661 | 161.8 | 809 | 2386.2 | 433 | 734.4 | 887 | 670.6 | 958 | 553 | 350 | 2783 | 420 | 603 | 537 | 597 | 630.2 | 831 | 1718.6 | 574 | 990.2 | 699 | 821.8 | 252 | 576 | 449 | 1713.2 | 1297.6 | 730.4 | 909 | 772 | 1908 | 1148.6 | 676 | 718.8 | 1403 | 671.8 | 1238.2 | 867 | 3380.4 | 1060 | 2203.2 | 653.4 | 859.6 | 247 | 1106.4 | 492.8 | 536.2 | 809 | 939.2 | 327.8 | 459.6 | 905.6 | 849 | 624 | 1493.4 | 2510 | 2358.6 | 747.2 | 591 | 3014 | 592.4 | 1334 | 647.8 | 723.6 | 987 | 3145.6 | 658 | 623.2 | 554 | 1281.6
937 | 451 | 257 | 1153.4 | 457 | 1556.2 | 574.6 | 2037 | 605.8 | 1820.8 | 819 | 1063 | 634 | 960 | 622.4 | 571 | 308 | 784.8 | 400.8 | 878.8 | 1114 | 2006 | 1021.8 | 2333 | 376 | 2026.8 | 706 | 599.6 | 962.6 | 520.2 | 539.8 | 747 | 415.4 | 690 | 298 | 565.4 | 270.6 | 903 | 793.6 | 504.8 | 606 | 50 | 495 | 2974 | 369 | 1611.2 | 497 | 578 | 28 | 749 | 532.4 | 973.6 | 807.4 | 765 | 225 | 3279.2 | 676.8 | 803 | 2039.4 | 1033 | 710 | 587 | 804 | 1339.4 | 511 | 747 | 363.2 | 235.6 | 1292 | 2708.8 | 457 | 2744.6 | 48 | 714 | 768.2 | 45 | 728.2 | 863 | 1181.8 | 178 | 1190 | 1850 | 4171.8 | 623.8 | 1128 | 616 | 570 | 1532.8 | 637 | 3931 | 1564 | 3630.2 | 1495.4 | 5790.6 | 239 | 1954.4 | 3606 | 878.8 | 485 | 3604 | 724 | 861.8 | 2565.6 | 1048.4 | 1123 | 229 | 43 | 1363.6 | 1680 | 450.8 | 284.6 | 1659.4 | 895 | 253.4 | 1701.4 | 4138.2 | 981 | 1634.2 | 665.4 | 470 | 2560.2 | 819 | 4867 | 412 | 428 | 1382.8 | 418.4 | 772.6 | 789.4 | 769 | 259.6 | 749 | 2301 | 375 | 705 | 859 | 634.2 | 1066 | 593 | 388 | 2783 | 543 | 595 | 557 | 609 | 615.4 | 831 | 361 | 2433.6 | 603.8 | 683 | 529 | 237 | 596 | 529 | 837 | 617 | 702 | 921.4 | 567.2 | 1908 | 626 | 593.6 | 716 | 1448.6 | 811.4 | 1245.8 | 887 | 2032.4 | 920 | 797 | 531 | 679.2 | 247 | 1569.6 | 488 | 470 | 689 | 996 | 453.4 | 1739.6 | 1565.4 | 937 | 1812.4 | 1641 | 1258.8 | 1173.8 | 792.4 | 607 | 3023.4 | 508 | 1286 | 790.2 | 801 | 1319.8 | 3816 | 588 | 317 | 590 | 453
735 | 444 | 341 | 492 | 440.2 | 863 | 673 | 1166.6 | 653 | 3272 | 658.8 | 1009 | 657.6 | 1008 | 709.8 | 615.4 | 222.4 | 793 | 327.6 | 869.6 | 934 | 2045.6 | 361 | 2465.4 | 388 | 2114 | 801 | 739.2 | 1009.4 | 689.6 | 692 | 824 | 1752 | 770 | 314 | 584.4 | 385.2 | 830.6 | 766 | 424.4 | 572 | 50 | 469 | 3301.4 | 414 | 601 | 500 | 569.2 | 28 | 761 | 487 | 1802 | 517 | 672.4 | 189.6 | 3977 | 922.2 | 803 | 1541 | 708 | 613.8 | 563 | 782.2 | 1333 | 492.8 | 693.2 | 384.4 | 194 | 1308 | 3316.6 | 541 | 3305 | 48 | 1857.4 | 660.8 | 145 | 703 | 915 | 679.6 | 109.2 | 1342 | 1594 | 1197.8 | 661 | 923.2 | 688 | 643 | 1691.8 | 677 | 803.2 | 3521.8 | 3710.6 | 2718 | 3420.2 | 323.8 | 414 | 3637.2 | 809.6 | 449 | 3597.4 | 914 | 980.2 | 2659 | 1258.8 | 1176 | 583.4 | 43 | 1488.8 | 1592 | 561 | 294 | 579 | 792.6 | 1201 | 2326.6 | 989 | 804.2 | 951 | 671 | 3108 | 1534.8 | 630.6 | 1787.6 | 576.6 | 475.6 | 3294 | 396 | 1182.6 | 746.2 | 609 | 339.8 | 641 | 2226 | 1014.2 | 885 | 835 | 1801.8 | 1612.6 | 641 | 353 | 3090.6 | 625 | 607 | 617 | 569.8 | 401 | 1063.8 | 431 | 3790 | 514.2 | 683 | 536.2 | 344.2 | 636 | 714 | 1199.8 | 565.8 | 762 | 757.8 | 469.2 | 1848 | 635.6 | 2071.8 | 733 | 1571.6 | 898 | 1622 | 775 | 1978 | 830 | 761 | 2106 | 627 | 247 | 1377.2 | 544.6 | 660 | 2632 | 1071.8 | 556.4 | 791.8 | 4057.8 | 951 | 859.4 | 1654.8 | 481 | 1013.4 | 578.6 | 587 | 3962.4 | 504 | 1002.8 | 960.8 | 987.4 | 1099 | 3692.2 | 625.2 | 305 | 566 | 465
922 | 456.8 | 392.2 | 471 | 347.8 | 840 | 985.2 | 1435 | 585 | 3687.6 | 654 | 582 | 751 | 41 | 890.4 | 618 | 224 | 751.2 | 342 | 781 | 1067.2 | 2086 | 389 | 2393.4 | 531.6 | 2114 | 693 | 710 | 1059 | 595 | 787 | 788.6 | 5089.6 | 2309.4 | 355.2 | 520.8 | 466 | 769 | 738.8 | 800.4 | 500 | 50 | 553 | 2626 | 444.8 | 529.2 | 411 | 567.2 | 28 | 819.4 | 2590.6 | 1767 | 461 | 810 | 48 | 3779.4 | 1119.6 | 661.4 | 1537.6 | 1865 | 493 | 590.8 | 514.4 | 1131 | 512 | 576 | 1289 | 246.8 | 1242.2 | 3420 | 554.8 | 3393 | 48 | 2771 | 576 | 200.2 | 686.2 | 897.6 | 523 | 152 | 1342 | 2352.6 | 596 | 701 | 916.4 | 648 | 663 | 1683 | 608.2 | 894 | 54 | 3952.6 | 2960 | 3400.2 | 585 | 1327.6 | 474 | 719.2 | 488 | 2003.4 | 904 | 832.4 | 2087.6 | 1687 | 1209 | 868.4 | 43 | 1314 | 1583 | 637 | 330 | 595 | 662.2 | 1209 | 608.6 | 1051 | 842 | 779.8 | 734.2 | 3018.4 | 1049 | 580 | 1702 | 1700 | 353.2 | 3169.8 | 388 | 1922.4 | 664 | 482 | 355 | 587 | 2427 | 3837.2 | 1053.4 | 630 | 645.4 | 3512.6 | 641 | 349 | 2938.2 | 701 | 472 | 741 | 566 | 401 | 944.6 | 527 | 3810 | 2177.8 | 764.8 | 603.2 | 575 | 581.6 | 557 | 1164.4 | 541 | 590 | 843 | 359 | 1955 | 626.4 | 570 | 717 | 1620 | 928 | 1077 | 781 | 2200 | 806 | 737 | 2556.8 | 706 | 247 | 991 | 702 | 1103.4 | 3926 | 1150.2 | 628 | 1814.6 | 3909 | 842.2 | 752.4 | 1737.6 | 575.4 | 1032.4 | 1292.6 | 487 | 2805 | 628 | 905 | 951 | 917 | 3408 | 3546 | 662 | 305 | 48 | 544.4
960 | 504 | 379 | 1815 | 308 | 988 | 772.8 | 1156.2 | 445 | 4682 | 881 | 514 | 772 | 41 | 1016 | 864 | 338 | 1160.4 | 332 | 1668.6 | 990 | 2077 | 452.6 | 2265 | 632.6 | 2114 | 693 | 687.2 | 1045 | 694.8 | 766.2 | 682 | 5811.8 | 3125 | 445 | 484 | 466 | 684.2 | 878 | 579.2 | 1134.8 | 50 | 733 | 882 | 482 | 504 | 311.6 | 531.6 | 28 | 924 | 3154 | 1781.8 | 413 | 802.8 | 48 | 3725 | 238 | 501 | 1600 | 2699 | 493 | 593.8 | 474 | 4237 | 548 | 613.6 | 998 | 276.4 | 1371 | 562 | 474 | 1863.8 | 48 | 3084 | 656 | 137.8 | 1027 | 938 | 3353.8 | 152 | 1378 | 4051 | 592 | 876 | 965.6 | 588 | 687 | 1054 | 687 | 936 | 54 | 3287 | 2924 | 3567.4 | 568.4 | 1779.4 | 500.2 | 626 | 1387.6 | 846.2 | 1379.8 | 751.8 | 940.6 | 1172 | 1030.2 | 976 | 43 | 1314 | 1579 | 621 | 330 | 571 | 705 | 1209 | 570.2 | 1096.2 | 832 | 781.8 | 602.6 | 2940 | 1049 | 642 | 1736 | 716 | 428 | 3235.8 | 525.8 | 2094 | 613 | 541.2 | 196 | 451 | 2565 | 4199 | 1078 | 670 | 697 | 3470 | 648 | 556.2 | 1078.2 | 668 | 327.2 | 817.4 | 610 | 357.8 | 646 | 691 | 3746 | 3483.2 | 978 | 586 | 697 | 1984 | 581 | 1136 | 707 | 567 | 820.2 | 371 | 1643.4 | 829 | 578 | 717 | 1564.4 | 1013 | 1060.4 | 2844.2 | 2301 | 3625 | 795.8 | 2440 | 870 | 107 | 941.4 | 553.6 | 718 | 3923.2 | 1077.8 | 584.4 | 472.2 | 3869.2 | 851 | 721.2 | 1804 | 693 | 1162 | 844 | 2329 | 3147.4 | 575.2 | 972.2 | 627.8 | 803 | 3478 | 1851.6 | 686 | 238.4 | 48 | 777
904 | 576 | 474 | 449.2 | 812 | 988 | 697 | 1120 | 315 | 3789.2 | 841 | 563 | 788 | 538 | 878.4 | 872 | 325 | 1668.6 | 292 | 596 | 982 | 2105 | 264 | 1495.8 | 1902.6 | 2048.6 | 751.6 | 684.4 | 1251 | 734 | 831.4 | 658 | 5848.2 | 3177.8 | 473 | 495.4 | 321.2 | 674.6 | 842 | 4365.8 | 603.4 | 50 | 721 | 880.2 | 469 | 522 | 362 | 529 | 180.8 | 916 | 3154 | 1791 | 965.8 | 4435.8 | 141 | 1431.4 | 187 | 548.4 | 1836 | 2705.2 | 1104.2 | 601 | 527.6 | 2984 | 929 | 576.8 | 643.6 | 340.8 | 1401 | 2973.4 | 436.8 | 843 | 1490.4 | 3156 | 560 | 203 | 1147 | 975.6 | 5835.4 | 152 | 1381.6 | 743.8 | 612 | 944 | 918 | 766 | 715 | 1010.6 | 793 | 932 | 54 | 3388.6 | 2353.6 | 3402.4 | 618.8 | 328 | 658.4 | 618 | 2544 | 1034 | 1778.8 | 4246.6 | 837 | 1156 | 1134.4 | 1009 | 43 | 1321.2 | 1450.8 | 621 | 330 | 535 | 701 | 1205 | 608 | 830.2 | 756 | 935.4 | 650.6 | 2940.2 | 1014.4 | 745 | 2373.6 | 991.2 | 508 | 744 | 600 | 2351 | 599.8 | 626.6 | 285 | 551 | 2569 | 4243 | 894.8 | 931.2 | 697 | 3545.2 | 812 | 769.4 | 670 | 703 | 366.8 | 852 | 731 | 337 | 592.4 | 790 | 1982.6 | 4352.4 | 1062.6 | 435.4 | 733.4 | 4153.6 | 769 | 1084 | 932.4 | 541 | 744 | 299 | 1039.8 | 829 | 651.6 | 717 | 1457 | 981 | 1074 | 3373.8 | 2253 | 3679 | 620 | 5167 | 903 | 47 | 823 | 524 | 718 | 3948 | 841 | 370.4 | 728 | 3329.8 | 924 | 638 | 1633 | 707.2 | 1146 | 578 | 2696.8 | 2276.2 | 460 | 1167 | 569 | 757.4 | 3439.4 | 1538 | 761.2 | 1424.2 | 48 | 721
769.6 | 520 | 622 | 557 | 1339 | 1034.8 | 853.6 | 1164.6 | 292 | 2384.8 | 853 | 516.6 | 564 | 587.6 | 931.6 | 904 | 377.4 | 751 | 714.4 | 609.2 | 2192.8 | 2005.8 | 233.2 | 342 | 819.8 | 43 | 779 | 1763.6 | 1245 | 614 | 838 | 658 | 5719 | 3267 | 6887.2 | 571.2 | 296 | 1077.6 | 964 | 2463.4 | 609.8 | 50 | 790 | 898.2 | 521 | 534 | 289.8 | 518.6 | 219 | 926 | 3117 | 1791 | 434.6 | 2456.6 | 281 | 755.8 | 187 | 784.2 | 1872 | 1868.8 | 1924.4 | 693 | 665.6 | 3065 | 797 | 557 | 672.2 | 390 | 1439 | 1159.6 | 407 | 869.2 | 315 | 2343.6 | 790.2 | 185 | 1147 | 943 | 2705.8 | 45 | 1301.6 | 1716.4 | 784 | 868 | 906 | 838 | 798.6 | 992.8 | 3473.8 | 935.6 | 54 | 802 | 765.4 | 5078.2 | 682.4 | 430 | 942.6 | 670.2 | 2578.2 | 770 | 818 | 4330 | 936 | 980 | 1177 | 1891.8 | 84.2 | 1340.8 | 3091 | 699.2 | 330 | 511 | 719.2 | 1189 | 548 | 856 | 763.8 | 755 | 459.4 | 2958 | 828 | 636 | 4720 | 616 | 628 | 743.4 | 472 | 2155 | 646 | 393 | 191 | 551 | 2549 | 3728.6 | 869.2 | 2091.6 | 748 | 945 | 1087 | 599 | 657 | 680.2 | 383 | 918 | 760 | 369 | 722.6 | 856.6 | 671 | 5928 | 1002 | 433.8 | 609 | 4060.8 | 846.4 | 839.6 | 910 | 603 | 792 | 274 | 1017 | 724.8 | 831.6 | 816.6 | 1395 | 1022.6 | 1134 | 3745.6 | 2114 | 3707 | 1989 | 3918.8 | 831 | 47 | 691 | 540 | 694 | 2109 | 761 | 409.2 | 531 | 972.2 | 884 | 602.4 | 1344.8 | 730 | 1932 | 626 | 3290 | 880 | 412 | 1327 | 575 | 1002.8 | 3343 | 1678 | 850.8 | 301 | 48 | 656
581.8 | 596 | 646 | 534 | 415.2 | 1106.8 | 1027.2 | 1046 | 357 | 2224.8 | 717 | 459 | 711 | 615 | 773 | 853.2 | 410.4 | 773.8 | 1148.2 | 588.8 | 2802.6 | 2014 | 269 | 342 | 840 | 43 | 1892.8 | 551.6 | 1201.8 | 583.8 | 665.8 | 751 | 2860.2 | 1809.8 | 510.6 | 669 | 261.6 | 1046 | 1001.2 | 557 | 467 | 50 | 789.6 | 1092.8 | 519.2 | 576.2 | 332 | 573 | 219 | 844.6 | 1007.4 | 1594.4 | 565 | 553 | 341 | 736 | 187 | 833.4 | 1887.6 | 697 | 1105.2 | 713 | 825 | 1415.4 | 773.6 | 598.8 | 633 | 390 | 1355 | 527 | 437 | 814 | 347 | 1161.4 | 853.4 | 193 | 1187 | 951 | 2783 | 45 | 1334.2 | 473 | 996 | 816 | 952 | 814 | 873 | 1769.4 | 3272 | 698 | 54 | 802 | 859 | 5267.4 | 660 | 584.2 | 2697.2 | 727 | 2320.4 | 824 | 830 | 4364 | 905 | 967.2 | 1062 | 3259.8 | 249 | 1412 | 3162.6 | 853.4 | 330 | 674 | 727 | 1176 | 1712 | 652 | 799 | 1185.2 | 394 | 2622 | 886 | 636 | 4808 | 782 | 580 | 1458.6 | 686.8 | 2709.2 | 670.8 | 313 | 241 | 602.6 | 2391.2 | 992.4 | 860.8 | 2184.2 | 721 | 717 | 676.8 | 509.6 | 657 | 677 | 383 | 916.2 | 675.8 | 429 | 2118.4 | 707 | 783.2 | 4205.2 | 1363.6 | 360 | 561 | 3990 | 1356.8 | 815 | 902 | 679 | 736 | 350 | 1072.8 | 863 | 800 | 921.8 | 1803.8 | 1137 | 893.2 | 5877.8 | 2094.6 | 3723 | 682.8 | 3228.8 | 886 | 47 | 628 | 528.4 | 631 | 1189.4 | 859.8 | 411 | 600 | 1037 | 874 | 700 | 718.2 | 784 | 1245 | 498 | 1494 | 834 | 404.8 | 1412.2 | 567 | 1138 | 1183.2 | 3554.8 | 839.2 | 544.6 | 48 | 1430.8
489 | 364.8 | 751.6 | 2103.4 | 398 | 963.8 | 1095.8 | 1074 | 417 | 2245 | 595 | 637 | 719 | 645 | 789 | 832 | 342 | 665.2 | 1670 | 732 | 2969 | 1939 | 245 | 366 | 840 | 43 | 771 | 710 | 2083.4 | 576.2 | 622.2 | 890.4 | 593 | 907 | 642.8 | 729 | 213 | 1017 | 854 | 569 | 389.2 | 50 | 732 | 1226 | 792.4 | 547 | 332 | 621 | 219 | 895 | 512 | 628 | 377 | 923.6 | 341 | 805.8 | 304 | 807.8 | 1836 | 725 | 1078.6 | 699 | 725.4 | 1074 | 681.6 | 793 | 642 | 390 | 1187.2 | 519.2 | 281.2 | 764 | 300 | 1364.6 | 709 | 233 | 974.2 | 891 | 3582.6 | 45 | 1331 | 524.2 | 838.6 | 700 | 1083.4 | 710 | 860.8 | 1375.2 | 3348 | 3653.4 | 247 | 760 | 1010.4 | 3672 | 621.2 | 629 | 5259.8 | 760 | 707.4 | 663.2 | 910 | 4376 | 877 | 1090.8 | 719.6 | 3155.4 | 249 | 1271.2 | 3043 | 974 | 330 | 718 | 727 | 451 | 3479.6 | 652 | 866.2 | 1427 | 399.4 | 2622 | 809.6 | 612 | 4836 | 829 | 524 | 813.4 | 730.8 | 5230 | 590 | 375.4 | 349 | 838.8 | 2188 | 684.2 | 819 | 2187 | 809.8 | 617.4 | 629 | 640 | 1735.8 | 634.2 | 383 | 1166 | 595 | 389 | 883 | 646.6 | 831 | 3033.2 | 1394 | 382 | 745.8 | 2769 | 1286.4 | 827 | 918 | 719 | 658 | 1476 | 936.2 | 860.2 | 721.6 | 695.8 | 3680 | 861 | 769 | 4573.4 | 1944.6 | 914 | 747 | 3616.4 | 882 | 47 | 616 | 646.6 | 645 | 1196 | 887.2 | 451.8 | 601.8 | 905.2 | 1091.6 | 799.2 | 798.2 | 784 | 724.2 | 593 | 463.8 | 494.6 | 324.8 | 1349.8 | 507 | 1168 | 1251 | 4928.4 | 852 | 717 | 48 | 946.2
461 | 363 | 601 | 3131 | 473 | 1078 | 1381 | 1086.6 | 467 | 2192.6 | 659.2 | 677 | 837 | 611 | 844 | 740 | 430.4 | 774 | 5647 | 684 | 2913 | 3308 | 221 | 392 | 2186.8 | 43 | 799 | 718.8 | 2105 | 1687.8 | 492.6 | 1165.4 | 1871.8 | 931 | 613.4 | 751 | 223 | 1142 | 929.2 | 418 | 376 | 50 | 775 | 1213.2 | 816.4 | 569.2 | 400.2 | 568.2 | 66.2 | 927 | 517.6 | 668 | 429.2 | 1527.4 | 341 | 849.8 | 2187.8 | 755 | 1808 | 882 | 941.8 | 693 | 464.6 | 1194 | 51 | 796 | 617.8 | 352.4 | 1229.4 | 1696.6 | 328 | 700.8 | 300 | 123 | 680.2 | 268 | 775.4 | 700.6 | 4697 | 45 | 1338 | 493.6 | 895 | 490.6 | 1210 | 1500 | 896 | 885.8 | 3448 | 4739.8 | 247 | 695 | 1151.2 | 3672 | 1659.8 | 603.4 | 3909 | 899.2 | 721 | 425.8 | 958 | 963 | 865 | 721.6 | 971 | 2536.4 | 249 | 493 | 3819 | 994 | 294 | 818.6 | 698.6 | 468 | 3512 | 702.4 | 823 | 890 | 1246.6 | 2862 | 623 | 548 | 5606.4 | 857 | 530 | 2038.8 | 611.8 | 5112.8 | 572 | 417 | 325 | 812.6 | 2253 | 831.8 | 755 | 2087 | 905.8 | 744 | 593 | 620 | 432.6 | 538.4 | 439.8 | 1114 | 595 | 369 | 685.4 | 465 | 755 | 3034 | 562 | 537 | 815.4 | 1321 | 1085.6 | 869 | 942 | 731.8 | 713 | 359 | 858.2 | 831.8 | 667.2 | 707 | 3692 | 881 | 847 | 3727 | 1903 | 966 | 843.4 | 1244.6 | 774 | 47 | 601 | 671.8 | 657 | 1080 | 818 | 723 | 1942.6 | 794 | 1208 | 823 | 699.4 | 663.2 | 880.8 | 610 | 403.8 | 292.6 | 296 | 1299 | 479 | 1132 | 1241 | 5737.8 | 848 | 667 | 48 | 502
270 | 452 | 497 | 3172.6 | 465.8 | 901 | 1233.2 | 1095 | 571 | 1987 | 590 | 587 | 2072.4 | 621 | 896.4 | 713.4 | 563 | 733 | 460 | 698.6 | 2929 | 5160.6 | 341.8 | 405.8 | 4171 | 43 | 613 | 682 | 2105 | 3656 | 332.4 | 1186.6 | 3797 | 786.2 | 591 | 945 | 215 | 927.8 | 741.6 | 450 | 442 | 92 | 770 | 1099 | 841 | 707.2 | 415 | 564 | 122.2 | 1100.4 | 540 | 592.8 | 436 | 802.6 | 341 | 857 | 3275 | 647 | 1932 | 996.8 | 689 | 742.6 | 385 | 1156 | 51 | 756 | 501 | 568 | 1739 | 2262.6 | 1619.6 | 462.8 | 370.2 | 123 | 645.2 | 252.2 | 698 | 718 | 4649 | 45 | 1338 | 653.6 | 965 | 493 | 1276 | 1679.4 | 1008.6 | 820.6 | 3448 | 3916.2 | 405 | 669.6 | 1109 | 2289.8 | 360 | 2176.4 | 2807 | 1098.8 | 709 | 502.6 | 1005.2 | 936.2 | 720.4 | 1023.8 | 1192.4 | 1448 | 249 | 439.6 | 407.2 | 872.2 | 294 | 573 | 811.8 | 428 | 4656.4 | 751.6 | 891 | 890 | 926.8 | 2958 | 818 | 520 | 2185 | 906 | 628 | 2333 | 671 | 5007 | 588 | 314 | 347.4 | 747 | 2221.8 | 829 | 867.8 | 2136 | 965.8 | 766.6 | 569 | 599.4 | 496.8 | 626 | 435 | 1007.6 | 621 | 337 | 385.8 | 373 | 734 | 3072 | 686.4 | 695 | 739.8 | 4213.4 | 930 | 865 | 933 | 707 | 701 | 319 | 785 | 746 | 629 | 1682.8 | 3623.6 | 873 | 731 | 3240.4 | 2015 | 909.2 | 714.6 | 3044 | 767 | 47 | 571 | 667 | 837 | 923 | 1182 | 691 | 622.6 | 2784.2 | 1176 | 802 | 599 | 660 | 916 | 722.8 | 262 | 357 | 272 | 1131 | 463 | 1007.4 | 1203.4 | 6180.6 | 823.4 | 1475.8 | 48 | 515
260 | 468 | 489 | 3171.4 | 591.2 | 572.2 | 960 | 1085.4 | 674 | 1899 | 787.4 | 595.6 | 1774.8 | 497 | 835 | 733 | 563 | 653 | 460 | 727.8 | 2468 | 5230.6 | 549 | 473.2 | 3920 | 43 | 457.4 | 564.2 | 2183.4 | 3709 | 328 | 1188 | 3862 | 761 | 613 | 1102.4 | 215 | 743 | 583 | 557.4 | 3184.2 | 531 | 694.4 | 917.4 | 958.8 | 716 | 519 | 468 | 185 | 2214 | 516 | 612 | 644 | 859.6 | 265 | 1553.2 | 3142.8 | 643 | 1976.4 | 772.6 | 233.4 | 784 | 385 | 760 | 51 | 852 | 463 | 568 | 3962.2 | 3479 | 513.2 | 454 | 362 | 123 | 688 | 315 | 586.4 | 775.4 | 4727.8 | 45 | 1261.6 | 790 | 885 | 573 | 1278.4 | 1809.4 | 869.2 | 822 | 3468 | 3985 | 405 | 669.6 | 1114.4 | 2065 | 346.2 | 1712.6 | 1587.2 | 1342 | 785 | 493 | 836 | 865.2 | 707.6 | 1251 | 1288 | 1047 | 131 | 1365.2 | 1476.4 | 816.2 | 378 | 549 | 819 | 436 | 4032.8 | 593 | 838 | 643 | 966.8 | 2958 | 818 | 556.8 | 2291 | 811 | 756 | 2325 | 652.2 | 4390.8 | 629.2 | 279.6 | 331 | 671.4 | 2460 | 851.4 | 851 | 2136 | 842.4 | 802 | 629 | 577 | 605 | 652.4 | 415 | 916 | 746 | 352 | 394 | 351 | 766 | 3032 | 771 | 767 | 692 | 4267 | 959 | 865 | 913.2 | 719 | 840 | 1984.6 | 740.4 | 594.8 | 629 | 1190.8 | 1242.2 | 811 | 493 | 915.2 | 1904.4 | 910 | 2164.2 | 3302.4 | 791 | 47 | 640 | 686.2 | 821 | 3167.8 | 1088.4 | 515 | 725 | 4059 | 1220 | 645.8 | 567 | 638.6 | 900 | 700 | 256.6 | 417 | 387 | 1067.8 | 454 | 870.8 | 1251.4 | 4323.8 | 916.2 | 1047.4 | 48 | 607
246 | 324 | 421.4 | 3230 | 713 | 1202 | 783 | 1013.4 | 794.2 | 1966.4 | 960 | 438 | 3530 | 6005.2 | 903 | 783.2 | 563 | 715.6 | 460 | 606 | 909.6 | 4807.4 | 683.4 | 608.2 | 3928 | 43 | 394 | 523 | 1924.2 | 3745 | 232 | 1228.8 | 3744 | 743.8 | 625 | 1150.8 | 235 | 651.8 | 585.8 | 506 | 4118.6 | 643 | 580 | 773 | 820.4 | 719 | 565.2 | 330 | 278.6 | 2063.8 | 480 | 566 | 392.8 | 916.2 | 221 | 4112.8 | 3298 | 643 | 1003 | 599 | 346 | 832 | 425.4 | 805 | 51 | 959.8 | 471 | 459 | 4137.8 | 388 | 615.4 | 593 | 390 | 123 | 720.4 | 508.6 | 544.4 | 907.2 | 4497.2 | 45 | 826 | 754.8 | 762.4 | 581 | 2196.4 | 1958 | 756 | 1232.8 | 3510 | 1405.8 | 289.2 | 772.4 | 1096 | 2067 | 339 | 792.6 | 2028.8 | 1310 | 987.6 | 543 | 908 | 1897 | 789 | 1201.2 | 1160.6 | 615 | 160 | 281 | 3076.8 | 664 | 384 | 597 | 735 | 346 | 590 | 647 | 694 | 585.4 | 1397.8 | 2958 | 766 | 692 | 2255 | 702 | 644 | 2399.8 | 571.2 | 1945.2 | 608 | 220 | 2363.2 | 926.8 | 2356.4 | 855.4 | 707.8 | 2220 | 955.4 | 730 | 667 | 1804.2 | 1678.2 | 527.4 | 455 | 849 | 717 | 406.2 | 856.4 | 391 | 803 | 3032 | 747 | 773 | 654.8 | 4108 | 919 | 865 | 784 | 835 | 816 | 2387 | 595.8 | 537 | 731 | 927.4 | 1279.6 | 771 | 425 | 844.6 | 619 | 2669.4 | 972.6 | 4333 | 805 | 47 | 687.4 | 1843.2 | 788.6 | 3661 | 634 | 858.4 | 755 | 4064 | 1163.8 | 580.4 | 559 | 481 | 873 | 788.8 | 308 | 445.8 | 286 | 1009 | 459.4 | 752 | 1357.8 | 3199.6 | 1047 | 635 | 48 | 659
279.6 | 353 | 483 | 3247.4 | 661 | 890 | 635 | 1038 | 789 | 2076 | 976 | 524 | 3681 | 443 | 907 | 752.6 | 563 | 1236.4 | 482.2 | 634.6 | 861.4 | 3044.2 | 812 | 601 | 2693.2 | 43 | 498 | 490.2 | 1635.6 | 2593 | 212 | 1148.8 | 2442.2 | 1003.2 | 1238.4 | 2319.8 | 292.6 | 784 | 595 | 447.2 | 4125 | 583 | 665.2 | 849.4 | 762.8 | 747.4 | 685.2 | 302 | 377 | 2040 | 528 | 6763.4 | 604 | 659 | 314.4 | 3937 | 1691.2 | 643 | 1083 | 669.8 | 346 | 884 | 548.6 | 760 | 51 | 1036 | 490.4 | 536 | 4032.6 | 376 | 661 | 569.4 | 363.8 | 123 | 866 | 519 | 504.4 | 997.6 | 3003.6 | 45 | 716.8 | 854 | 698.4 | 5541.8 | 1582.4 | 1906.6 | 792 | 1844.4 | 3498 | 754 | 212 | 901 | 991.8 | 1969 | 347 | 871 | 732.8 | 1170 | 912 | 1065.8 | 872 | 852 | 767 | 1002.2 | 966.2 | 660 | 160 | 189 | 3140 | 606 | 380 | 525 | 637.8 | 259 | 598.4 | 647 | 710 | 595 | 621 | 2970.8 | 762 | 2286.4 | 2199.8 | 722 | 608 | 1049.8 | 649.6 | 8156.2 | 591.2 | 250 | 2842 | 1047.4 | 2508.8 | 798 | 720 | 2244 | 903 | 701 | 739 | 565.2 | 131.4 | 470 | 485 | 828 | 801 | 367 | 1564 | 399 | 775 | 2996 | 791 | 733 | 479 | 3274 | 890.2 | 849.8 | 844 | 709 | 780 | 2415.4 | 590 | 637 | 710.2 | 977.4 | 1273.6 | 651.4 | 505 | 870 | 642.2 | 4088 | 866.2 | 4341 | 777 | 47 | 802 | 504.2 | 621 | 3549 | 633.8 | 1248.8 | 726.4 | 4085.4 | 979 | 569 | 459 | 433 | 609 | 810 | 395.2 | 465 | 428 | 1090.2 | 453 | 694.8 | 1181.8 | 3228 | 1107 | 584.8 | 48 | 742
425 | 493.2 | 559.8 | 3116.6 | 650.6 | 820.2 | 453.8 | 1167.2 | 654.4 | 2063 | 899.6 | 537 | 3712 | 443 | 1011 | 737 | 342 | 2767.4 | 497 | 735 | 896 | 1142 | 1024 | 625 | 708 | 43 | 556.8 | 663.4 | 572.6 | 887 | 212 | 1024 | 451 | 1259.2 | 565 | 913.2 | 332.8 | 791 | 573 | 399 | 4079.6 | 595 | 808 | 872 | 750.8 | 680.6 | 669 | 302 | 365.6 | 1962 | 566.4 | 1219.6 | 652 | 1370.2 | 233.6 | 4133.2 | 494 | 621.8 | 1978.8 | 599 | 389.4 | 846 | 598.6 | 748 | 51 | 1033 | 540 | 528 | 3651.4 | 2808.4 | 697 | 580 | 2234.2 | 147.6 | 847.6 | 579 | 1312.8 | 951 | 2969.6 | 71.6 | 784.8 | 882 | 705 | 818.8 | 1019 | 1969 | 754 | 1035 | 3513.2 | 782 | 54 | 852.8 | 997.4 | 2012 | 472.2 | 675.4 | 837 | 1128 | 998.8 | 1824.8 | 747.6 | 809.4 | 815 | 352 | 986 | 749.6 | 160 | 594.4 | 4336.8 | 722 | 380 | 477 | 569.4 | 275 | 670 | 683 | 910.4 | 713.6 | 573 | 501 | 669.8 | 2618.8 | 1971.4 | 777.2 | 572 | 687.8 | 664 | 1450.6 | 603.4 | 297.4 | 2890 | 673 | 2652.8 | 927.4 | 756 | 2270.6 | 927.2 | 717.6 | 687 | 726 | 51 | 492 | 339.8 | 836 | 2290.2 | 1819.8 | 1644.8 | 446 | 775 | 3032 | 696.6 | 616.6 | 474.4 | 571.8 | 805 | 813 | 844 | 714 | 967 | 2562 | 574 | 637 | 597 | 811 | 1163 | 1215.2 | 658.2 | 980.2 | 542.6 | 4096 | 470 | 4346.6 | 785 | 87 | 809.2 | 473 | 560 | 3489 | 737 | 380.2 | 721 | 2308.8 | 903.2 | 700 | 420 | 433 | 543.6 | 788 | 1557.2 | 557 | 436 | 1010 | 528.8 | 940.2 | 1181 | 3168 | 1101 | 648 | 48 | 696.4
425 | 504.4 | 541 | 3064 | 712.6 | 661.4 | 363 | 1074 | 549 | 1765.8 | 790.8 | 1956.4 | 3690 | 590.6 | 995 | 610 | 449.2 | 3117.8 | 459.8 | 811 | 830.4 | 1237 | 1040 | 661 | 708 | 108.4 | 723 | 923.4 | 959.4 | 935 | 228 | 1024 | 306.2 | 1601.8 | 574.8 | 887 | 328.8 | 676.8 | 549 | 588.6 | 1410 | 411 | 948 | 824 | 692 | 715 | 526 | 318.8 | 28 | 2016 | 678.8 | 868 | 722.6 | 1109.6 | 247 | 3631.8 | 666 | 824 | 2791.2 | 502.4 | 626.4 | 830 | 465 | 695 | 51 | 1136.8 | 528 | 405 | 2763.4 | 988.4 | 773 | 572 | 2672 | 246 | 866 | 486.8 | 1880.2 | 890.2 | 2974 | 178 | 664 | 948 | 733 | 810 | 1071 | 1132.8 | 670 | 892 | 3822.2 | 852.4 | 54 | 810.8 | 1039.8 | 1934 | 547 | 508 | 904.4 | 880 | 1090 | 1773.8 | 743.6 | 852 | 803 | 452 | 1022 | 803.4 | 66.4 | 2203 | 2119.6 | 712.2 | 542.6 | 430.2 | 714.8 | 263 | 811.2 | 679.4 | 1103 | 823 | 565 | 585 | 555 | 2596 | 1902.8 | 971.6 | 556 | 1128 | 616 | 758.8 | 580 | 325 | 1269.6 | 673 | 2490 | 1620.4 | 718 | 2370.6 | 897.6 | 967 | 735 | 723 | 93.8 | 498 | 510.8 | 865.8 | 3633 | 432.4 | 1696 | 562 | 973 | 3136 | 672 | 581.4 | 477 | 474.2 | 828.6 | 809 | 897.4 | 776 | 1207.6 | 2568 | 574 | 574.4 | 516 | 906.8 | 1238 | 1511.4 | 768 | 975 | 641 | 4140 | 463 | 4338.6 | 1984.2 | 247 | 1022.4 | 557 | 433 | 49 | 1062.2 | 567.8 | 717.4 | 3597.6 | 840 | 827 | 394 | 516.6 | 411.2 | 758 | 430 | 549 | 721.6 | 1175 | 620 | 873 | 1133 | 2471.6 | 1099.4 | 810.8 | 48 | 655.6
421 | 425 | 567 | 3305 | 537 | 649.8 | 2969.2 | 868 | 513 | 983.8 | 720.6 | 3012 | 3649.6 | 653 | 1028.4 | 404 | 474.4 | 3063 | 485 | 1038.2 | 734 | 1107 | 697.6 | 456.2 | 674.4 | 152 | 641 | 936.6 | 1035.2 | 983 | 427.6 | 1024 | 3103.6 | 1461 | 564 | 822.4 | 374.4 | 738.2 | 513 | 625 | 846 | 369 | 752 | 746 | 704 | 1261.4 | 481.4 | 293 | 28 | 1805 | 1581.4 | 714 | 903 | 807 | 297 | 1241 | 783.6 | 2350.2 | 604 | 382.4 | 869.8 | 784 | 657 | 790.6 | 51 | 1111 | 580 | 397.4 | 3954.2 | 340 | 868 | 645 | 2672 | 246 | 1380 | 490.4 | 2367.8 | 959.8 | 1699 | 178 | 700 | 913.6 | 641.4 | 874.8 | 1316.6 | 881.4 | 686 | 956 | 5301 | 963 | 54 | 746 | 1284.8 | 1648.8 | 562 | 512 | 958 | 904 | 1094 | 1740.6 | 690 | 736.8 | 922 | 1950.6 | 538.8 | 1035 | 43 | 2203 | 651 | 617.8 | 723 | 342 | 2370.4 | 288.4 | 3025 | 764 | 958 | 878 | 569 | 655.8 | 495 | 2648 | 1938 | 1002 | 516 | 612 | 1990.4 | 783 | 582.4 | 441.4 | 408.2 | 689.4 | 2397 | 3211 | 718 | 2467 | 754 | 923 | 759 | 670.8 | 158 | 523 | 568 | 859.2 | 621 | 419 | 3300.4 | 510 | 1518.4 | 3149.8 | 770.4 | 650.6 | 470 | 431 | 890.6 | 781 | 787 | 408.2 | 1184 | 1755.2 | 569.2 | 660 | 523 | 1154.6 | 1328 | 657.8 | 808 | 1126.2 | 621 | 2480.6 | 463 | 4306.8 | 826.8 | 247 | 900 | 691.2 | 445 | 49 | 1147 | 608 | 636 | 4297 | 844.8 | 845 | 289 | 574 | 392 | 1898.4 | 446 | 522.6 | 6040.8 | 1503.8 | 761.8 | 806.6 | 1085.8 | 2902 | 1213.2 | 882 | 48 | 689
314.8 | 399 | 542 | 3195 | 537 | 646.6 | 3616 | 3300 | 505 | 2560.4 | 824 | 2988 | 3628 | 653 | 1291 | 328 | 475.8 | 2891 | 485 | 1042.4 | 722 | 1059 | 671 | 420 | 650 | 464 | 609 | 975 | 3000 | 1214 | 509.2 | 1024 | 3710 | 1497 | 731.6 | 780 | 206.2 | 809 | 521 | 715.4 | 1513.8 | 371.8 | 588 | 704.6 | 1028 | 1926.2 | 445 | 385.4 | 28 | 645.4 | 1238.4 | 523 | 731.4 | 815.8 | 48 | 989 | 781 | 2030.6 | 750 | 264.2 | 423 | 728 | 622.2 | 894 | 51 | 1128 | 634 | 416 | 4043 | 400 | 860 | 631.8 | 1223 | 246 | 1689 | 1474 | 2805.6 | 896.4 | 767 | 178 | 1055.2 | 923.8 | 620 | 960 | 1453.4 | 975 | 691 | 1040 | 5285 | 1015 | 54 | 851 | 1355 | 634.8 | 144.2 | 865.6 | 872 | 940 | 3013.6 | 1691 | 622 | 638.4 | 768.4 | 2551 | 544.4 | 1030.8 | 43 | 2203 | 822.4 | 531.4 | 723 | 350 | 3425.8 | 390 | 1194.6 | 788 | 874 | 902 | 532.8 | 539.8 | 455 | 1690 | 1907.4 | 878 | 432 | 632 | 721.2 | 763 | 838.6 | 462.4 | 2977 | 675 | 2425 | 5938.2 | 618 | 2153.8 | 794 | 2115.8 | 831 | 682.8 | 158 | 473 | 608 | 868 | 623 | 287 | 3663.6 | 540 | 3869 | 2709.2 | 772.4 | 764.2 | 484.2 | 463 | 1279.4 | 769 | 741 | 364 | 1115.6 | 536 | 640 | 644 | 501.4 | 664.4 | 1314 | 693 | 798 | 1215.8 | 666.6 | 1254 | 523 | 3974 | 860.4 | 247 | 867 | 769 | 1294.2 | 49 | 1119 | 592 | 714.4 | 4304.4 | 844.8 | 858 | 219 | 599.4 | 685.6 | 955 | 295.8 | 542 | 450 | 1601.6 | 645 | 785 | 829 | 3843 | 3430.2 | 830.2 | 108 | 725
370 | 303 | 566.6 | 3024 | 636.2 | 1003.8 | 3686 | 4076.4 | 441 | 3017 | 1096.4 | 2964 | 3770 | 687.2 | 1151 | 447 | 481 | 2811.8 | 509.8 | 1048 | 742 | 1018.4 | 527 | 420 | 597 | 464 | 523.4 | 840 | 4733.4 | 1228 | 689.2 | 898 | 3790 | 1217.8 | 787 | 747 | 155.4 | 813.8 | 395 | 965.4 | 2612 | 342 | 640 | 645 | 466.2 | 959 | 329.4 | 1731.8 | 28 | 840 | 874.8 | 538 | 749 | 915.6 | 83.4 | 897 | 665 | 1720.2 | 914 | 424.8 | 327 | 636 | 763 | 899.4 | 51 | 1136 | 655.4 | 389.6 | 5978 | 3438 | 776 | 1032.4 | 316.4 | 172.2 | 841 | 332.8 | 1950 | 974 | 771.2 | 151.4 | 1281.2 | 941 | 672 | 742.4 | 1469 | 955 | 680.4 | 997.2 | 2808 | 1015 | 54 | 999.8 | 1464.8 | 683.4 | 45 | 2419.4 | 949 | 936 | 4893.6 | 1703 | 789.2 | 645.8 | 621.4 | 2651 | 766 | 1061.2 | 43 | 1833.2 | 904.2 | 626.8 | 783 | 370 | 3579.6 | 330 | 618.8 | 972 | 814 | 851.6 | 608 | 473 | 586 | 906 | 1949 | 730.8 | 368 | 656.8 | 803 | 628 | 961 | 386.6 | 2991 | 562 | 2457 | 7065.8 | 606 | 924.6 | 674 | 847 | 1319 | 781 | 158 | 521 | 568 | 844 | 602 | 297 | 3293.6 | 634 | 3890 | 822 | 814 | 1030.2 | 603 | 402 | 1658.2 | 724.8 | 833 | 580 | 1146.2 | 690.2 | 807 | 677 | 519 | 638 | 1398 | 653 | 799 | 1163.2 | 651 | 1842 | 695.2 | 375.6 | 913 | 247 | 828 | 2016.4 | 863.6 | 49 | 1159.4 | 509.8 | 848 | 4164 | 833.2 | 858 | 283.6 | 670 | 954.6 | 1032.6 | 271 | 502 | 418 | 1323.8 | 685 | 725 | 920.2 | 3843 | 3435 | 3058.2 | 218 | 779
313 | 303 | 641 | 2955 | 676 | 1143.8 | 3694 | 4020 | 425 | 3029.6 | 1127 | 3012 | 2612.8 | 773 | 1029.4 | 497.2 | 504 | 2884.6 | 673 | 1737.4 | 747.6 | 1147 | 481 | 376 | 601 | 355 | 572 | 830.4 | 4603 | 1204 | 761.2 | 814 | 3824 | 816.2 | 625 | 932 | 210 | 759.4 | 529.6 | 666.4 | 2604 | 337.2 | 652 | 470 | 581 | 721.2 | 236 | 614 | 28 | 994 | 2361.2 | 574 | 705 | 1374.2 | 225 | 885 | 1792.4 | 1699 | 890 | 617.8 | 339.6 | 744 | 755 | 758 | 51 | 1120 | 586 | 376 | 4440 | 419.8 | 724 | 1479.8 | 374.8 | 402.8 | 697 | 326.4 | 2044.4 | 817 | 771.2 | 274 | 582 | 965 | 929.2 | 710 | 1319.4 | 979 | 600 | 944 | 2748 | 975.4 | 54 | 1153 | 1372 | 752.2 | 80.6 | 2360.6 | 853.4 | 920 | 869.4 | 1102.2 | 976 | 577 | 547.8 | 2619.6 | 829 | 867.8 | 43 | 263.2 | 663 | 704 | 778 | 460 | 3519 | 262.8 | 1176.2 | 1008 | 832 | 762 | 567.8 | 523.4 | 689.8 | 874.6 | 2000 | 660 | 382.4 | 925.4 | 778 | 648 | 942.6 | 561.8 | 3874.2 | 569.2 | 2492.6 | 7196.4 | 871 | 774.4 | 526 | 867.6 | 1199 | 737 | 72.4 | 573 | 539.4 | 796 | 630.2 | 295 | 2637.8 | 784 | 3771.4 | 992.6 | 950 | 967 | 587 | 372.4 | 771 | 924.8 | 833 | 586.6 | 825.2 | 809 | 867 | 559 | 463.2 | 593.2 | 1537.4 | 663 | 702.4 | 1089.8 | 647 | 4020 | 647 | 1568.6 | 830 | 87 | 673 | 722.6 | 429 | 49 | 943.6 | 452 | 848 | 1326 | 922 | 771.4 | 450 | 655.8 | 1001 | 1033.4 | 1409.2 | 518 | 449.2 | 1226.4 | 653.8 | 678 | 1140.2 | 3831 | 3447.8 | 3573.8 | 278 | 714
322.4 | 342.8 | 810.4 | 1394.2 | 652 | 1049 | 1329 | 4059 | 486 | 2880 | 944.8 | 2552.2 | 935 | 757.6 | 1023 | 428 | 596 | 2887 | 553 | 1029 | 847.6 | 2159 | 445 | 412 | 664.8 | 355 | 608 | 760.4 | 4552 | 1052.8 | 893.2 | 814 | 1195 | 821 | 582 | 880.6 | 302 | 688 | 550 | 670 | 2496 | 1770.2 | 657.8 | 482 | 617 | 575.2 | 317.4 | 628 | 28 | 1046 | 4533.2 | 597.2 | 595.4 | 540.2 | 225 | 2823.6 | 543.2 | 1691 | 890 | 229 | 526 | 702 | 729.8 | 984.4 | 51 | 972.8 | 584 | 356.8 | 3466 | 599 | 664 | 760.2 | 532.4 | 304 | 667 | 388.8 | 1380.2 | 757 | 697.6 | 383 | 599.6 | 1010.2 | 1119 | 710 | 1110.2 | 990 | 645.6 | 972.2 | 2693 | 829 | 54 | 1170 | 1382.2 | 691.2 | 223 | 2382 | 952.2 | 920 | 1237.4 | 418.4 | 838 | 793.6 | 465 | 2590.6 | 521 | 695 | 125.4 | 256 | 531 | 766 | 586 | 416 | 1882.6 | 235.2 | 3468.8 | 849 | 820.8 | 798 | 540.6 | 656 | 759 | 894.8 | 5071 | 554 | 499 | 764.2 | 701.6 | 748.8 | 645.2 | 643.4 | 1503.8 | 581.6 | 2447 | 7137 | 887 | 768.8 | 526 | 826 | 1239 | 783 | 51 | 753 | 525 | 1795.6 | 759.6 | 451 | 1569.2 | 680 | 3097.2 | 865 | 975.6 | 897 | 520 | 430 | 697 | 883.4 | 725 | 878.2 | 848 | 628 | 636 | 623.2 | 500 | 690 | 1468.6 | 769 | 993.6 | 879.4 | 761 | 3952 | 628 | 3128 | 821.2 | 47 | 608 | 701 | 525 | 85.8 | 695.6 | 667 | 885.6 | 593 | 962 | 764 | 447.2 | 482 | 997 | 1037.8 | 283 | 353.2 | 428 | 1161.2 | 497 | 674.2 | 1287 | 1926.4 | 2910.8 | 3625 | 266.8 | 654
558 | 479.6 | 917 | 505.6 | 605.6 | 1076.4 | 836.6 | 1808 | 482 | 1579 | 1004.8 | 661 | 872 | 708 | 986.8 | 514.4 | 596 | 2882.2 | 560.4 | 1160 | 809 | 4961 | 344.6 | 444 | 689.6 | 355 | 699.6 | 743 | 4079.6 | 734 | 702.2 | 814 | 470 | 893 | 494.8 | 905.4 | 382 | 760 | 550 | 796.8 | 2397.8 | 447 | 1028 | 653.2 | 684 | 37 | 527 | 617.6 | 28 | 967.6 | 3418 | 634 | 1102.4 | 624 | 225 | 4186.6 | 515 | 1655 | 722 | 233 | 496 | 576 | 795 | 1051 | 51 | 872 | 599.6 | 356.8 | 4080.2 | 664.4 | 624 | 817 | 741.6 | 158.4 | 643 | 488 | 719 | 724 | 679 | 411 | 623.2 | 1131 | 1019 | 709.6 | 1067.4 | 1051.6 | 608 | 1113 | 984.2 | 764 | 54 | 997.4 | 1518.8 | 608 | 223 | 2466 | 1362.6 | 808.6 | 1949.4 | 604.8 | 1043.2 | 595 | 429 | 1641.8 | 520 | 753.4 | 249 | 256 | 618 | 761 | 783.8 | 407.2 | 841 | 260.2 | 3830 | 2114.2 | 824 | 912 | 658 | 727.2 | 859 | 1003 | 6148 | 654 | 505 | 768 | 710.2 | 798 | 519.2 | 592 | 6041.6 | 562 | 2445 | 4421.8 | 838 | 839.8 | 550 | 857.6 | 1199 | 1054.2 | 51 | 722 | 605 | 1531.4 | 637 | 463 | 770 | 752 | 3097.2 | 3648 | 1104 | 782.6 | 501.2 | 366.8 | 617 | 915 | 671.2 | 896.4 | 1080 | 688 | 602.2 | 452.6 | 1952.4 | 734 | 1535.4 | 769 | 963 | 2884.4 | 2153.2 | 3972 | 559.8 | 3084 | 723.2 | 47 | 623 | 641.6 | 665 | 233 | 683 | 811 | 905.6 | 573 | 998 | 721 | 562.2 | 550.4 | 907 | 1137 | 515 | 429 | 373.6 | 1108 | 581.8 | 819 | 3482.2 | 489.2 | 750.2 | 2005.6 | 258 | 690
666 | 474 | 895 | 649 | 3816.8 | 1331.4 | 844.8 | 2445.2 | 478 | 945 | 1039.4 | 619.6 | 3052.8 | 868 | 789.6 | 623 | 641.6 | 5118.6 | 520.4 | 1443.6 | 893 | 6890 | 1225.2 | 492.2 | 752 | 451 | 663 | 685 | 1288.4 | 957.4 | 745 | 849.2 | 511 | 1125 | 4708.6 | 874 | 433.6 | 784 | 615.6 | 885 | 536.2 | 491 | 1131.2 | 965.6 | 661.4 | 37 | 443 | 630.4 | 66.2 | 871 | 3411 | 602 | 540 | 686 | 225 | 4185 | 536 | 2090.2 | 581.6 | 257 | 496 | 586 | 814.8 | 2197.8 | 51 | 865.6 | 531 | 304.8 | 4611.8 | 769.2 | 626.6 | 837 | 720 | 158.4 | 591 | 1214 | 727.4 | 768.2 | 655 | 404 | 485.6 | 1131 | 951 | 555 | 966 | 1028 | 608 | 1103 | 588 | 789.4 | 54 | 811 | 1373.6 | 628 | 223 | 4869 | 1619.4 | 779 | 486 | 795 | 1222 | 555 | 466.6 | 403 | 732 | 832 | 249 | 184.8 | 615.8 | 868 | 309 | 330 | 699.4 | 547.8 | 5784.6 | 4066 | 876 | 971.4 | 672 | 703.6 | 769.4 | 1195 | 6130 | 712 | 633 | 2193 | 494 | 980.4 | 525 | 610 | 449 | 548 | 2462 | 3738.6 | 657 | 771.2 | 706 | 816.4 | 1119.2 | 1014 | 51 | 842.4 | 453 | 1152 | 637 | 511 | 779 | 644 | 3677 | 3632 | 882.2 | 570 | 373 | 1714.6 | 636.2 | 954.4 | 686 | 2202.2 | 1330.6 | 724.6 | 747.4 | 356 | 427 | 676 | 1681.2 | 818.6 | 1350.2 | 3512.4 | 864 | 3505.2 | 618.6 | 3147 | 811 | 47 | 719 | 551 | 567.4 | 271.6 | 576 | 811 | 544 | 769.6 | 1035 | 998 | 518 | 560 | 675.8 | 1134.6 | 546 | 730 | 489.2 | 953.2 | 553 | 815.2 | 3936 | 492 | 794 | 906 | 258 | 875.8
1030 | 576.4 | 803 | 560.8 | 3728 | 895 | 2010.2 | 3055 | 919.2 | 845 | 1084 | 656 | 3637 | 949 | 708 | 1933.4 | 947.4 | 5755.6 | 454 | 1713.4 | 925 | 6354.2 | 927.4 | 497 | 727 | 407 | 603 | 704.4 | 1284 | 809.4 | 671 | 922 | 514.4 | 1293 | 2646.8 | 1083 | 383 | 784 | 806 | 880 | 3137 | 571 | 1187.2 | 990.2 | 859 | 37 | 474 | 1429.4 | 219 | 885 | 1852.6 | 590 | 538.2 | 643.2 | 83.4 | 4113 | 494 | 1216 | 561.6 | 499.4 | 439.8 | 628.8 | 894 | 1112 | 113.8 | 851.8 | 508 | 212 | 4086 | 754 | 601 | 877 | 720 | 264 | 533.8 | 880 | 831 | 620 | 595 | 404 | 488 | 1020.6 | 1043 | 435 | 1071 | 1020 | 625.4 | 1173 | 552 | 814.6 | 54 | 680.2 | 1384.8 | 1397.2 | 223 | 2468 | 630 | 805.8 | 440 | 743.6 | 1242 | 827 | 633.8 | 394.6 | 1164 | 722 | 249 | 382 | 559 | 888 | 414 | 338 | 2291.8 | 551 | 3876.2 | 4062 | 878.2 | 1005 | 2349.8 | 677 | 762 | 890.2 | 6114.6 | 722 | 641.8 | 3075 | 473.2 | 2194.8 | 597 | 481.2 | 521 | 419 | 2477.8 | 4846.6 | 625 | 718 | 570 | 656.4 | 1112.4 | 1018 | 112 | 891 | 665 | 1175.6 | 753 | 531.6 | 1906 | 538 | 3687 | 59 | 884 | 542 | 397 | 236 | 609 | 653.6 | 758 | 3239 | 965 | 442 | 857.2 | 370 | 464 | 651 | 1554 | 862.6 | 1243 | 3520 | 653 | 6012.6 | 694 | 2003 | 852 | 47 | 745.6 | 587 | 522 | 1177 | 540 | 811 | 566.2 | 1552.8 | 1127 | 884.2 | 412 | 518.4 | 679.8 | 1061 | 607.2 | 722 | 2478 | 818 | 645 | 936 | 3872 | 572 | 819.2 | 823.4 | 262.8 | 837
1309 | 636 | 750 | 568 | 3764 | 820.2 | 827 | 3173 | 847 | 989.8 | 1048 | 700 | 3709 | 967 | 768 | 653 | 951.6 | 5804.8 | 481.2 | 818 | 704.2 | 4401 | 532 | 510 | 907 | 455 | 563 | 555 | 1238 | 1898.8 | 540.8 | 920 | 534 | 1043 | 521.8 | 1069 | 1520.4 | 980.8 | 786 | 780 | 3853 | 637.4 | 1152 | 1002 | 839 | 113.4 | 552 | 1029.6 | 219 | 838 | 760.2 | 665 | 536.4 | 616 | 48 | 2338.4 | 536 | 951 | 492 | 545.2 | 391.6 | 705 | 878 | 1200.4 | 208 | 783 | 510 | 312.8 | 3938 | 651.2 | 573 | 784.6 | 1887.4 | 374.8 | 537.2 | 580 | 517.8 | 626 | 595 | 404 | 1839.2 | 841.8 | 860 | 435 | 1017.6 | 1030 | 644 | 1050.6 | 586 | 912 | 54 | 548.6 | 1181.2 | 3770 | 80.6 | 2556 | 647.4 | 969.4 | 389 | 776 | 1112 | 555 | 701 | 684.6 | 1276 | 944 | 249 | 382 | 523.2 | 815.4 | 426 | 466 | 3462.2 | 535 | 1428 | 4034 | 871 | 1041 | 3371 | 519.8 | 769.2 | 904 | 3189.6 | 989 | 593 | 3334.6 | 528.8 | 2996 | 533 | 499.8 | 453 | 427 | 2452 | 6819 | 686.2 | 718.4 | 584 | 666.8 | 1122 | 1084 | 186.6 | 844 | 639.8 | 1164.8 | 784 | 479.2 | 561 | 530 | 3644 | 59 | 892 | 547 | 308.2 | 148 | 793 | 673.6 | 818 | 3177.8 | 736 | 496 | 802 | 269.6 | 478.4 | 592.6 | 1364 | 787 | 1159 | 3436 | 778.4 | 1124 | 827 | 366 | 838 | 47 | 742 | 587 | 668.4 | 511.2 | 576 | 916.4 | 424.8 | 5888.6 | 1221.4 | 778 | 484 | 462 | 767 | 1088.2 | 453.4 | 1927.4 | 2492 | 921 | 541.4 | 938.8 | 3852 | 492 | 782.2 | 643.8 | 1587 | 822
1311 | 569.8 | 517 | 753.6 | 3788 | 844.2 | 694.2 | 3448.8 | 921.6 | 917 | 1010.8 | 664 | 3720 | 951 | 748 | 677 | 898 | 4198.6 | 290.2 | 719.2 | 667 | 3244 | 552 | 489.6 | 1195 | 495 | 439.8 | 559 | 2260.8 | 767.4 | 523.8 | 819.2 | 450 | 1039 | 481 | 913 | 331 | 951.2 | 678 | 733.4 | 3946.6 | 590 | 1234 | 1002 | 859 | 299 | 2084.8 | 643.6 | 353 | 778.8 | 2803.6 | 703 | 531 | 692 | 210.8 | 1078.4 | 389.6 | 1035 | 480 | 634 | 375 | 1250.2 | 786.6 | 1116.2 | 208 | 777 | 522.4 | 368 | 4452.6 | 419.2 | 493.4 | 795 | 827 | 414 | 587.4 | 475 | 491.6 | 683 | 673.8 | 433.6 | 2736.4 | 1176.4 | 896 | 467 | 1010 | 862 | 714 | 736.2 | 577.8 | 2879.8 | 5226.6 | 697 | 1063.6 | 3624.6 | 45 | 2566 | 837 | 971.4 | 550 | 645.2 | 1079.2 | 495 | 749 | 391.6 | 1088 | 533.8 | 43 | 382 | 384 | 747 | 474 | 462 | 3575 | 511 | 294 | 2652.4 | 849 | 939 | 3353.6 | 671.8 | 978 | 932 | 3177 | 1052 | 635.6 | 2342.6 | 516.8 | 2969.8 | 1616.2 | 683 | 1857.8 | 467.4 | 2433 | 6853.8 | 901 | 725 | 533 | 778 | 1098 | 1089.2 | 247 | 682 | 543 | 958.2 | 800.6 | 422 | 632 | 610 | 1216.8 | 3246.2 | 1019.4 | 426 | 452.6 | 284.4 | 841 | 737.6 | 858 | 2223 | 773 | 516 | 697.4 | 155.6 | 557.4 | 589 | 1208 | 869.4 | 1177 | 1185.6 | 915.8 | 3326.2 | 803 | 372 | 838 | 47 | 895.8 | 369 | 631 | 372 | 639.4 | 975 | 349.8 | 7434.4 | 1261 | 777 | 371.8 | 590 | 820.2 | 983.4 | 355 | 657 | 2390 | 811.6 | 568 | 627.2 | 2076.8 | 492 | 651.8 | 1026.4 | 282 | 902
1171 | 498 | 613 | 668 | 500 | 953.6 | 712 | 3233.8 | 941.2 | 1875.6 | 1089.4 | 732 | 1520.2 | 951 | 680 | 523 | 789.8 | 1041.8 | 490 | 660.2 | 736.6 | 1292.6 | 697.2 | 998.4 | 996 | 1859.4 | 918.4 | 663 | 578 | 778 | 1799.8 | 812 | 436 | 981.8 | 547 | 849 | 293.6 | 937.8 | 734 | 524 | 4002 | 655.8 | 1142.8 | 656.2 | 724.6 | 419 | 2476 | 621 | 506.8 | 694 | 3331 | 702.6 | 650.2 | 674.2 | 279 | 988 | 1089 | 1023 | 480 | 541 | 403.6 | 2116 | 688.4 | 911 | 113.8 | 765.8 | 565 | 368 | 1245 | 906.6 | 355 | 767.4 | 827 | 723.6 | 580 | 405 | 685.4 | 892.6 | 627 | 333.6 | 2805 | 1545.6 | 982.4 | 475 | 1010 | 841.2 | 797.2 | 604 | 544 | 3976.8 | 1594.2 | 733 | 1397.2 | 3445 | 45 | 3589.6 | 898 | 1016 | 687.8 | 459 | 1481.4 | 550.2 | 821 | 530 | 766.6 | 495 | 43 | 382 | 436.4 | 1759 | 534 | 454.8 | 3511 | 364 | 1439.8 | 612 | 908.8 | 802 | 3304 | 703 | 998 | 876 | 3200.2 | 1198 | 612 | 752 | 610 | 2984.6 | 275 | 652 | 567 | 520 | 2536 | 6924 | 875.4 | 749 | 545 | 568 | 1086 | 921.4 | 283 | 790.4 | 371 | 864.2 | 877.2 | 537.8 | 732 | 670 | 587 | 3241.4 | 1135 | 426 | 386 | 358.4 | 853 | 765 | 823 | 824 | 944.2 | 443 | 834 | 299 | 1331 | 778 | 1347 | 948.6 | 958.6 | 699 | 1209 | 4050 | 748.6 | 342.8 | 862 | 47 | 921 | 465 | 2109.2 | 415.2 | 616 | 1022 | 285.4 | 3878.8 | 1373 | 622.8 | 467.6 | 526 | 1079.2 | 927 | 475.8 | 578.4 | 2336 | 813 | 616 | 410 | 1564.2 | 688.2 | 676 | 1346.8 | 310 | 858
1120.4 | 490 | 673 | 687.2 | 482.6 | 980 | 856 | 1171.4 | 934 | 750 | 989.6 | 1020.4 | 1116 | 951 | 700 | 586 | 469.6 | 767.2 | 623.2 | 820.4 | 823 | 1022.6 | 876 | 1405.8 | 1000 | 524 | 3855 | 685.8 | 486.4 | 857.6 | 537 | 607.6 | 376.8 | 1349 | 571 | 629 | 386 | 1045.2 | 530 | 609 | 1479.6 | 592.6 | 1018.8 | 605 | 588 | 545.6 | 2428 | 669 | 639.8 | 601.6 | 3283 | 622 | 770 | 852.6 | 370.2 | 968.4 | 3445 | 1062 | 1824 | 505 | 1710.2 | 3423 | 716 | 727.4 | 51 | 866 | 621.4 | 275.2 | 1218.6 | 2834.8 | 403 | 784.4 | 814.2 | 1174.8 | 562 | 301 | 696.8 | 746.6 | 651.6 | 314.8 | 3180 | 854.8 | 917 | 491 | 1059.4 | 844 | 982 | 586.8 | 642 | 3978 | 1621 | 887 | 1384.2 | 2911.8 | 45 | 3975.4 | 846 | 1052 | 879 | 529.4 | 1944.6 | 679 | 757 | 552 | 865.4 | 558 | 43 | 253 | 430.4 | 541 | 592 | 1498.4 | 1938.8 | 386 | 3601 | 573 | 696 | 702.4 | 3232 | 621.8 | 998 | 893.6 | 2096 | 1199 | 613.6 | 743 | 546 | 2150.8 | 445 | 692 | 505 | 553 | 2648 | 5075.4 | 793 | 800.6 | 581 | 571 | 1075 | 857 | 307 | 774 | 435.8 | 860.4 | 882 | 493.2 | 771 | 538 | 604 | 385 | 1025 | 426 | 395 | 483.6 | 883.6 | 802 | 571 | 848 | 984 | 345 | 838 | 426 | 1331 | 746.4 | 1344 | 869 | 872 | 695 | 1297.8 | 4129.8 | 629 | 307 | 850 | 47 | 834 | 531.4 | 1008 | 263.6 | 732.8 | 888.4 | 259.8 | 3208.2 | 1216.6 | 512 | 395 | 915 | 1170 | 927 | 1216 | 664.8 | 1040.4 | 773 | 584 | 1041 | 872 | 646.8 | 2396 | 576 | 411.6 | 752
1016.8 | 538.8 | 643.8 | 692 | 610.4 | 957.4 | 856 | 4240 | 973.4 | 594 | 1091.4 | 978 | 1095 | 943 | 596 | 640 | 337 | 686.4 | 667 | 948.2 | 2027 | 896.6 | 898.4 | 683 | 1000 | 546 | 3968.4 | 668 | 686.2 | 929.6 | 511.4 | 537.4 | 346 | 3348 | 491.2 | 519 | 1527.4 | 1075.2 | 513.2 | 617 | 827.6 | 608 | 1013.2 | 701 | 448 | 676 | 2416 | 726.4 | 1760.4 | 482.6 | 3283 | 510.4 | 782 | 983.6 | 593.4 | 1048 | 3478.6 | 1074 | 482.4 | 403 | 317.6 | 4696.6 | 696 | 620 | 51 | 1018 | 655.2 | 325.6 | 1223 | 376.4 | 411 | 745.4 | 775 | 2256.8 | 480 | 434 | 737 | 915 | 633.6 | 306 | 3576 | 834 | 913 | 467 | 861 | 784 | 932.6 | 1775.6 | 549.8 | 5861 | 1705 | 941 | 1034.4 | 539 | 45 | 2456 | 793 | 1003.2 | 4830.6 | 645.2 | 1099 | 643 | 757 | 541.4 | 831.8 | 556.6 | 43 | 167 | 364 | 533 | 580 | 256.4 | 1108.4 | 370 | 3766.4 | 622 | 706 | 992 | 3244 | 707.2 | 954 | 696 | 2122.8 | 950.6 | 585.6 | 490.2 | 403.8 | 1014.2 | 621 | 525.6 | 4211.4 | 472.2 | 2748 | 913 | 677.8 | 846 | 617 | 661.2 | 1075 | 875 | 307 | 794 | 1866.2 | 822.8 | 850 | 406 | 854 | 586 | 1061.2 | 387.4 | 965 | 438 | 396.6 | 622 | 869.6 | 662 | 611 | 864 | 984 | 416.2 | 854 | 462 | 1351 | 630 | 1179.2 | 861.8 | 784 | 3502 | 999 | 4187.6 | 557 | 452 | 862 | 47 | 815 | 662 | 903.6 | 185 | 739 | 842 | 195.4 | 730 | 931.6 | 526.8 | 346.4 | 3744.4 | 1153.2 | 897 | 914.2 | 690 | 1494.4 | 826.6 | 631.8 | 727 | 803 | 726 | 1152 | 590 | 420.4 | 759
722.6 | 601 | 547 | 594.8 | 622 | 991.6 | 798 | 3918.6 | 940.8 | 653 | 1004.2 | 866 | 971 | 911 | 552 | 888 | 421.2 | 757 | 661 | 1009.4 | 880 | 803 | 888 | 753 | 1000 | 499 | 3868 | 642.8 | 944.8 | 900 | 607.8 | 436 | 277 | 3372 | 438 | 505.8 | 1517.4 | 756 | 926.2 | 518 | 835 | 580 | 1032 | 917 | 400 | 470.8 | 1226.2 | 712.8 | 3011.4 | 563 | 52 | 610 | 850 | 1091.6 | 602 | 2196.8 | 91.8 | 1066 | 466 | 403 | 362 | 1686.2 | 687.2 | 647 | 255.8 | 978 | 541 | 341 | 1355 | 393.2 | 443 | 791 | 676.6 | 2935.4 | 1276.2 | 478 | 663.2 | 1015 | 682.2 | 396.4 | 3664.8 | 746 | 860 | 419 | 834 | 762.2 | 971 | 581 | 445.6 | 3984 | 1814.6 | 974.6 | 904 | 54 | 100 | 4523.2 | 829.6 | 964 | 2819.8 | 606 | 985.4 | 712 | 685 | 946 | 807.8 | 1868.6 | 2534 | 167 | 509.6 | 533 | 570 | 182 | 2215.6 | 366 | 5377.8 | 830.4 | 646 | 1524.2 | 3249.8 | 721.6 | 813.8 | 696 | 2313.6 | 1044.6 | 440 | 488 | 406.2 | 1117 | 627 | 1410 | 2370.2 | 435 | 462 | 935.4 | 570.8 | 903.2 | 685 | 777 | 1123 | 909 | 254.8 | 650.4 | 588.8 | 686 | 758 | 580 | 788 | 610 | 1585.4 | 450 | 884 | 644 | 237.2 | 650 | 756.8 | 704 | 607 | 1040 | 984 | 465.6 | 847.8 | 486 | 2832.8 | 698 | 766.8 | 993 | 784 | 3490 | 624.4 | 1788.8 | 467.2 | 500 | 825.2 | 47 | 655.4 | 662 | 879.6 | 49 | 747.2 | 928.4 | 210.4 | 3234.6 | 808 | 461.2 | 238 | 2609.8 | 957.2 | 899.2 | 577.8 | 1409.6 | 693.6 | 723 | 584 | 652.2 | 868.8 | 826 | 1157.6 | 626 | 471.6 | 787
561 | 544 | 530.4 | 1779.8 | 741.6 | 1066.2 | 730.6 | 3846.4 | 978.4 | 646.8 | 965 | 1122.2 | 6085 | 911 | 775.4 | 917 | 619 | 709 | 615.8 | 990 | 2027.6 | 779 | 772.4 | 572 | 1148 | 406 | 3209.4 | 822.6 | 1246.4 | 1083.8 | 751 | 401 | 2052.2 | 3411.8 | 508 | 650.4 | 1487 | 764 | 1308 | 518.2 | 749 | 610 | 885 | 968 | 447.4 | 514.6 | 749.4 | 788 | 3098 | 677 | 142.8 | 571 | 945 | 1240.8 | 502 | 3798 | 159 | 1018 | 466 | 367 | 337 | 1673.4 | 700 | 767.2 | 387 | 926.6 | 548 | 341 | 1315.8 | 5748.8 | 602.6 | 731.8 | 608 | 2875.8 | 849.2 | 454 | 636 | 981.8 | 795.2 | 1631 | 3637.8 | 808.4 | 727.6 | 435 | 876.4 | 779 | 995 | 573 | 549.4 | 2628 | 1927.8 | 949 | 960 | 180.4 | 108 | 2979 | 919.4 | 799 | 780.6 | 570 | 793.8 | 599 | 637 | 2036 | 719.8 | 742 | 834 | 177.4 | 521 | 555 | 613.2 | 158 | 3690.4 | 386 | 2027.4 | 913.2 | 772 | 1553.4 | 3273 | 594.8 | 827 | 916.8 | 2303 | 1013 | 484 | 544 | 584 | 1109 | 582 | 973 | 469 | 483 | 418.6 | 657.6 | 525 | 849 | 673 | 737 | 1075 | 887.8 | 312 | 568 | 658 | 907.4 | 583 | 2065.2 | 640 | 406 | 785 | 2736.4 | 838 | 656 | 303.2 | 601.2 | 724.8 | 698 | 1786.6 | 864 | 896.4 | 1535 | 789 | 498 | 1359 | 635 | 1814 | 703 | 724 | 3490 | 506 | 1101 | 401.8 | 374.8 | 1288 | 47 | 504 | 662 | 932 | 49 | 821.4 | 1193 | 285.6 | 3854 | 819.8 | 524.2 | 306 | 2587.8 | 873 | 943.4 | 583.4 | 1109.6 | 750 | 854.8 | 614 | 592 | 741.6 | 691.4 | 1164.2 | 566 | 425 | 835
557.8 | 544 | 622 | 2521 | 2951.8 | 929.6 | 724.6 | 3923.6 | 864 | 622 | 893.8 | 767 | 920 | 951 | 793.8 | 821 | 453 | 649 | 512 | 969 | 2579.2 | 885 | 886 | 444 | 1251.4 | 417.2 | 499 | 801.6 | 1420 | 1077.8 | 565 | 339.8 | 3364 | 2852.2 | 474 | 663 | 378.2 | 851 | 1383 | 575 | 705.6 | 730 | 793 | 968 | 464.6 | 647 | 600.4 | 832 | 2907.2 | 753 | 279 | 670.2 | 803 | 1137.2 | 506 | 3953.2 | 159 | 962 | 466 | 427 | 52 | 1695 | 700 | 982 | 576.6 | 1313 | 640.8 | 365.4 | 1189.4 | 461.6 | 637 | 639 | 1223 | 3441.6 | 864 | 502 | 580 | 868 | 690 | 571 | 3620.6 | 3554 | 644.2 | 498 | 1012 | 570.4 | 957 | 577 | 558 | 2702.2 | 2098.8 | 910.4 | 839.8 | 212 | 144 | 2411.2 | 866.2 | 661.6 | 710.6 | 588.6 | 738 | 551 | 637 | 2198.8 | 892.2 | 825.8 | 302 | 180 | 486 | 473 | 786 | 299.6 | 3575 | 405.2 | 159 | 929.8 | 745.6 | 1531 | 3253 | 668.6 | 789.6 | 818 | 2335 | 999 | 524.4 | 592.8 | 494.8 | 1169 | 640.4 | 507 | 469 | 467.6 | 50 | 561.6 | 566 | 872.4 | 509 | 675 | 1063 | 945 | 688.4 | 588 | 952.4 | 903 | 614 | 478 | 711.4 | 384 | 746 | 3329.2 | 932.8 | 656 | 335.6 | 683.4 | 766 | 709.2 | 794 | 861.4 | 904 | 500.2 | 825 | 524 | 1213.6 | 577.8 | 3196 | 731.4 | 739.8 | 3643.6 | 520 | 557.2 | 302.8 | 267 | 3166 | 47 | 456 | 608.8 | 732 | 49 | 1919.8 | 1200 | 457 | 3774 | 840.8 | 453.8 | 430 | 488 | 1069.8 | 791.4 | 644.2 | 627 | 642 | 869.6 | 674 | 722 | 1144 | 588 | 836.2 | 555.8 | 485 | 839.4
1934.4 | 496.2 | 530 | 2524.6 | 4144.6 | 689 | 2073 | 1050.2 | 797.4 | 828.4 | 767.2 | 1568.6 | 911.6 | 967 | 750 | 855.4 | 324 | 634 | 509.4 | 847.8 | 2479 | 966.2 | 958 | 348 | 3931.6 | 414 | 435 | 892 | 1321 | 1067 | 575.8 | 142 | 3498 | 760.4 | 474.4 | 644.2 | 395 | 970.6 | 1367.8 | 599 | 606 | 739 | 808 | 923.4 | 486 | 680.8 | 627.2 | 835.4 | 2781 | 837.4 | 279 | 782 | 803 | 1274.6 | 522.8 | 7433.2 | 159 | 958.8 | 477.2 | 391.8 | 52 | 1639 | 689.6 | 1744.4 | 1312 | 2999 | 657.4 | 323 | 1279.8 | 401 | 737 | 682.2 | 3699 | 4292 | 718 | 450 | 590 | 857 | 702 | 615 | 3087.6 | 3480.8 | 649 | 547.4 | 992 | 513 | 917 | 663 | 528.8 | 758 | 1790.4 | 915 | 906 | 212 | 328.8 | 2380 | 3104 | 5199.8 | 665.8 | 601 | 806 | 527 | 671 | 2345 | 1244.2 | 873 | 374 | 180 | 467.6 | 452 | 724 | 403 | 3288.8 | 292.8 | 143 | 940 | 1580.8 | 1134 | 3267.6 | 627 | 654 | 853.8 | 2240.2 | 1028.4 | 585.2 | 686.8 | 502 | 1336 | 671.8 | 505.6 | 469 | 557.6 | 50 | 532 | 562 | 936.8 | 453.8 | 842.2 | 1055 | 923 | 915.8 | 700 | 706 | 951 | 527.8 | 520 | 815 | 483.4 | 843.8 | 3342 | 1055 | 656 | 352 | 511 | 874 | 851.2 | 773 | 817 | 964 | 317 | 825 | 518 | 355 | 585 | 3150.4 | 840 | 828 | 868 | 668.8 | 510 | 422 | 235 | 3158.2 | 111 | 431 | 529 | 668 | 49 | 971.4 | 1260 | 457 | 3612.6 | 994 | 386 | 434 | 479 | 1105.8 | 847.4 | 661 | 638.8 | 638 | 808 | 629.6 | 546 | 918 | 748.4 | 618.8 | 576.4 | 489.8 | 693
784.8 | 519 | 571.2 | 2394.2 | 4050 | 723 | 4006 | 1163 | 717.6 | 889 | 796 | 1061.8 | 3187.4 | 865 | 754 | 692 | 324 | 670.6 | 522 | 997.8 | 2582 | 1130.6 | 914 | 702.6 | 5574 | 430 | 425 | 1000.8 | 1096.2 | 1115 | 714.2 | 194 | 3558 | 781 | 536 | 668.8 | 578 | 941 | 1461.2 | 213 | 662.6 | 546.2 | 756.4 | 861 | 651 | 720 | 631 | 763.8 | 808.8 | 48 | 142.8 | 753 | 1216.2 | 1598.2 | 474.6 | 4681.8 | 69.4 | 956 | 440 | 413 | 52 | 1657 | 696 | 2727 | 1018 | 2971 | 686 | 303 | 1222 | 375 | 1377.2 | 768.6 | 3754.2 | 4272 | 601 | 352.4 | 660.4 | 885 | 1068.8 | 619 | 2972 | 3392 | 611.4 | 544.6 | 962 | 393 | 939 | 735 | 562 | 834 | 1160.6 | 969.8 | 976.6 | 212 | 323.6 | 2353.8 | 3889 | 744 | 657 | 485 | 778 | 330 | 670 | 2363.4 | 1462 | 746.4 | 358 | 180 | 440 | 441.2 | 1836 | 343.8 | 2200.4 | 245 | 167.4 | 730.2 | 1140.4 | 1021.2 | 3326 | 775 | 724.4 | 749.8 | 2234.8 | 922 | 862 | 685.8 | 507.4 | 2920.4 | 635 | 585 | 421 | 597 | 50 | 3846 | 459.6 | 1951.6 | 540.6 | 695.4 | 1020.2 | 927 | 851.4 | 662 | 617 | 768.6 | 525 | 456 | 977.8 | 484.6 | 839 | 3266 | 1009.4 | 656 | 310 | 492.4 | 823.6 | 1034.2 | 669 | 706 | 988.2 | 332.8 | 847.8 | 636.6 | 550.6 | 579.4 | 4232.2 | 860 | 2289.2 | 870.8 | 739.6 | 482 | 430.4 | 772.8 | 2925 | 191 | 403 | 640.6 | 668 | 49 | 827.8 | 1197.4 | 517 | 1040.4 | 965 | 608.4 | 470 | 503 | 919 | 1012.2 | 722.6 | 726 | 731.4 | 808 | 787 | 502 | 934 | 775.6 | 2021.6 | 436 | 622 | 673
1529.6 | 529 | 480 | 3752 | 4002.6 | 687.2 | 3929.2 | 1184 | 816 | 974.6 | 834 | 3192 | 3981 | 865 | 686 | 602 | 324 | 671.8 | 546 | 1033.8 | 2666.2 | 974 | 910 | 2333.6 | 5788 | 446 | 2492.8 | 929.4 | 560.2 | 1139 | 732 | 181 | 1652 | 687.2 | 513 | 747 | 539.2 | 754.4 | 1352 | 115.8 | 890 | 597.4 | 726 | 801 | 583 | 761.6 | 699 | 635.4 | 722 | 48 | 52 | 695 | 1445.2 | 899 | 444.8 | 4173 | 47 | 952 | 380 | 342.6 | 52 | 1853.4 | 721.6 | 2663.8 | 669 | 2907.4 | 583 | 303 | 1198.6 | 3951.8 | 710.4 | 587 | 3828 | 4312 | 618.2 | 311.8 | 779.4 | 885 | 1262 | 1864.2 | 3000 | 1326.4 | 3585.8 | 577 | 2273.6 | 484 | 890.6 | 877.6 | 572.8 | 806 | 1016.2 | 1007 | 952 | 148.8 | 416.8 | 2339 | 4079.4 | 794 | 586.2 | 437 | 2138.4 | 366 | 762 | 2469 | 1411.6 | 663 | 2223.6 | 81.6 | 634 | 617.8 | 770 | 104 | 716 | 293 | 166 | 611 | 742.4 | 962.8 | 3418 | 814 | 811.2 | 563 | 2137 | 918 | 934.4 | 1475 | 528 | 4057.8 | 628 | 561.2 | 357 | 600 | 50 | 3853.6 | 434 | 804 | 567 | 645 | 1707.2 | 762.2 | 696 | 700 | 389 | 707 | 577 | 405.4 | 984 | 691 | 894.6 | 999.6 | 2076.8 | 612.8 | 161.2 | 454 | 750 | 1053 | 681 | 554 | 1040.2 | 439.8 | 791 | 815 | 441.6 | 631 | 1352 | 840 | 991 | 954 | 902 | 519.4 | 355 | 2872 | 2932.2 | 295 | 516.8 | 720.4 | 644 | 49 | 579 | 916.4 | 465.8 | 397 | 892 | 681 | 470 | 574 | 919 | 1205 | 749 | 600.2 | 788.2 | 889.4 | 935 | 649.2 | 861.8 | 776 | 680 | 534 | 666 | 562.6
1347.6 | 558.6 | 456 | 3630.6 | 3152.4 | 908 | 3908 | 1400 | 852 | 1046 | 1561 | 3436.6 | 4134 | 865 | 634 | 594.8 | 62 | 639 | 575.2 | 1069 | 2222.4 | 880.8 | 812 | 2428 | 5657 | 280 | 3937.2 | 4176.4 | 560 | 1219 | 675.8 | 218 | 392 | 669.6 | 532.8 | 746 | 678.8 | 689 | 1426 | 151.2 | 1592.8 | 582 | 762 | 969 | 611 | 694 | 817 | 2660 | 3153.2 | 48 | 52 | 739 | 498.6 | 650 | 429 | 4126.2 | 3149.4 | 862.8 | 52 | 1457 | 231.2 | 1981.4 | 754 | 2594.4 | 669 | 869 | 583 | 205.8 | 1224.4 | 2387.6 | 691.2 | 603.8 | 3437 | 4298.4 | 585.6 | 335 | 759 | 905 | 1008.6 | 643 | 2993 | 1093.6 | 3631 | 415 | 53 | 406 | 853 | 934 | 381.4 | 842 | 994.4 | 1061 | 1022.4 | 169 | 537.6 | 2387.8 | 4068 | 723.6 | 729 | 551.4 | 905 | 354 | 781 | 2064.8 | 1428.4 | 61 | 1797.6 | 57 | 580 | 1460.8 | 545.8 | 192 | 731.6 | 457 | 166 | 1001.8 | 564 | 912.4 | 1956.2 | 790 | 993.4 | 593.8 | 2074.8 | 884 | 1022 | 3836 | 564 | 4095.2 | 804 | 684.8 | 38 | 570 | 2093.2 | 4031.6 | 534 | 844 | 510.2 | 604.2 | 1344.2 | 2005.2 | 519.4 | 714.4 | 389 | 803 | 549 | 383 | 909.4 | 715 | 1005 | 608 | 1197.6 | 604 | 5669.2 | 514 | 1045.2 | 1040 | 776 | 642 | 923 | 471 | 982 | 1103 | 437 | 1201.6 | 1242 | 1140 | 1103.8 | 1002 | 864 | 573.8 | 230.2 | 3297.2 | 2807.8 | 424.6 | 538.2 | 717.8 | 688 | 233 | 710.6 | 768 | 577 | 1647.8 | 902.8 | 608 | 356.4 | 365.2 | 1005.4 | 1083.8 | 659 | 431 | 757 | 793 | 827 | 802.8 | 632.2 | 851 | 648 | 665.4 | 694 | 462.6
1559.6 | 643 | 434.8 | 3637.4 | 558.6 | 925.2 | 4045.6 | 1402 | 748.6 | 1008.8 | 1256.6 | 3139 | 4132 | 1574.6 | 758 | 631.8 | 62 | 732 | 666.4 | 1112 | 793.8 | 888 | 469.6 | 2465 | 2762.8 | 333 | 4122 | 2337 | 563.2 | 950.2 | 852 | 311.2 | 2448.4 | 866 | 647 | 575.2 | 688 | 681 | 1337 | 218 | 3857 | 582 | 722.8 | 997 | 726 | 556.2 | 730 | 4784 | 3140 | 81.2 | 52 | 667.8 | 469 | 745 | 441 | 911 | 2685.6 | 950 | 52 | 2220.4 | 341 | 2161 | 742 | 2793.6 | 1662 | 855 | 571 | 113 | 1139 | 4161.4 | 708 | 737 | 1151 | 4412 | 602 | 335 | 759 | 765 | 980.4 | 721 | 1610.2 | 1118 | 3603 | 397.6 | 119.8 | 346.8 | 697 | 982 | 494 | 2112.2 | 740.6 | 1082.4 | 1034 | 169 | 615 | 2487 | 1518.8 | 638 | 729 | 537 | 5233.6 | 322.8 | 825 | 1164 | 1546 | 61 | 675.2 | 229 | 681 | 1235.6 | 513 | 220 | 726 | 450 | 181 | 2155.4 | 540 | 886 | 927 | 586.6 | 907 | 556 | 2128 | 932 | 1001.8 | 3769 | 1168.2 | 4107.8 | 927.6 | 665 | 38 | 611.4 | 2108 | 4062.4 | 582.8 | 868 | 418.2 | 602 | 1018 | 869.8 | 339 | 804.8 | 353 | 815 | 589 | 354.2 | 791.8 | 593 | 908.4 | 490 | 1300.8 | 604 | 94 | 502 | 721.6 | 957.6 | 804 | 494 | 849 | 511 | 873 | 1025.8 | 513 | 607 | 1249.2 | 800 | 1070.6 | 3259.4 | 776 | 626 | 235 | 3645.4 | 1123 | 354 | 431 | 735 | 729.4 | 233 | 704 | 768 | 567.4 | 3578 | 876 | 511.6 | 436.6 | 303 | 803 | 1013.8 | 614 | 523 | 757 | 887.4 | 735 | 951 | 512 | 780.2 | 604 | 664.2 | 670 | 362
758 | 719 | 577 | 3054.6 | 643 | 790 | 940.2 | 1358 | 665 | 873 | 889 | 4521.4 | 1738.4 | 1053.6 | 954 | 657 | 283 | 645.6 | 668 | 2172.4 | 724.4 | 855.8 | 451 | 2481 | 2113 | 416 | 4395 | 2404.4 | 1134.6 | 946.6 | 2234.4 | 422 | 231 | 750.8 | 641.6 | 776 | 680 | 664 | 1245 | 218 | 3935.8 | 674 | 737 | 1039 | 877.4 | 535 | 695.2 | 594 | 3214 | 214 | 52 | 1187.4 | 476.2 | 640.8 | 389.6 | 879 | 446 | 950 | 52 | 2332.6 | 341 | 1571.4 | 637.6 | 523.8 | 599 | 799.8 | 461.6 | 113 | 1313.2 | 2337.6 | 708 | 773 | 1219 | 3778.4 | 686 | 380 | 692 | 740.4 | 976 | 774 | 732.6 | 1080.8 | 3543 | 322.2 | 220 | 356 | 610 | 1121.4 | 526.2 | 789.6 | 799 | 1044 | 1087.6 | 169 | 588 | 2557.4 | 769.2 | 595 | 732.8 | 498.6 | 1075 | 321 | 797 | 1084 | 1411.4 | 131.2 | 614 | 259 | 721 | 702.4 | 500 | 174.4 | 146.2 | 441.6 | 190 | 3897 | 500 | 886 | 964.4 | 520 | 786.4 | 797.4 | 2085 | 1020 | 883 | 3708 | 508 | 2276 | 964.8 | 665 | 38 | 560 | 2129.6 | 867.4 | 763 | 783.6 | 409 | 613 | 1049 | 859.6 | 300 | 790 | 427 | 917.4 | 609.8 | 354 | 721 | 531 | 2061.2 | 564 | 1160 | 604 | 154 | 474 | 740.4 | 618.4 | 756 | 348.4 | 957 | 575 | 857 | 850 | 537.2 | 592.6 | 948.4 | 700 | 1006 | 3829.2 | 836 | 784 | 291 | 2417.2 | 508 | 454 | 747 | 600.2 | 671.8 | 233 | 723.6 | 828 | 1400.6 | 3609.2 | 948 | 3617 | 419.6 | 362.2 | 757.2 | 893 | 1372.8 | 699 | 765 | 977.4 | 659 | 1068 | 580.2 | 731 | 583 | 1579.2 | 697.2 | 374
695 | 919 | 587 | 534 | 615 | 837.2 | 957.6 | 1338 | 609 | 833.8 | 913 | 893.2 | 962 | 654 | 1154 | 623.4 | 283 | 592.8 | 690 | 1001.6 | 622 | 921 | 595 | 2473 | 2114.8 | 345 | 4543.2 | 2476.6 | 1275.6 | 928.2 | 924 | 476 | 231 | 740 | 664.6 | 919 | 583 | 849 | 1188.8 | 218 | 3835 | 672 | 767 | 1063 | 861 | 531.4 | 776 | 600 | 3234 | 214 | 52 | 1916.4 | 592.2 | 777 | 548 | 866.2 | 460 | 894.8 | 52 | 3400.2 | 298.6 | 706 | 475 | 591 | 538 | 1898 | 472.6 | 113 | 1177 | 1778.4 | 592 | 821.8 | 4112.4 | 2938 | 642 | 1146 | 406.4 | 749.8 | 671.2 | 625.4 | 766 | 920 | 465.4 | 354 | 220 | 322.8 | 714 | 1178.8 | 565.4 | 771 | 763 | 1048.8 | 1044 | 123 | 506.4 | 2827.6 | 677 | 593.4 | 687.2 | 430.6 | 2473 | 351.2 | 722.8 | 932.2 | 1309 | 178 | 714 | 259 | 6334.6 | 676 | 438 | 160.8 | 211 | 376 | 184.6 | 3880.2 | 436 | 1014.2 | 802 | 580 | 856.4 | 1176.2 | 3970.8 | 940 | 829.8 | 3193.2 | 512 | 874 | 812 | 667.2 | 38 | 749.4 | 1589.2 | 887 | 1106 | 870 | 461 | 628.2 | 1073 | 997 | 352 | 653.8 | 423 | 989.8 | 449 | 663.4 | 859.8 | 491 | 3622 | 540 | 1154.2 | 3531.4 | 216.6 | 454 | 861.2 | 470 | 804 | 212 | 1021 | 398 | 781 | 795.6 | 1964.6 | 557 | 589.2 | 722 | 805.8 | 3734.2 | 940.6 | 844 | 303 | 268 | 395.2 | 254 | 817 | 525 | 635 | 233 | 5976.2 | 793.8 | 954.8 | 3559.6 | 996.4 | 3654 | 383 | 513 | 927.8 | 796.8 | 993.4 | 597.8 | 1539.8 | 991.4 | 703 | 1031.8 | 627.8 | 2577.2 | 573.4 | 1345.4 | 798 | 741.8
529 | 2055 | 695 | 416.4 | 591 | 884 | 1071 | 1354 | 625 | 715.8 | 1110.8 | 674 | 966 | 550 | 1169 | 1600.6 | 283 | 575.2 | 792.6 | 1087 | 574.8 | 1048.4 | 48 | 930.6 | 1438 | 387.4 | 4566 | 3847.6 | 1320.4 | 983 | 1000.8 | 867.8 | 253.8 | 750.4 | 643.4 | 1038 | 563 | 849 | 1384 | 184.6 | 3261.8 | 612 | 859 | 916 | 884.6 | 756 | 792 | 604 | 3250 | 214 | 52 | 1881 | 585 | 791.6 | 648 | 858.6 | 474 | 809 | 52 | 1944.2 | 235 | 576 | 281 | 410.2 | 51 | 584 | 477.8 | 93 | 1019 | 1960 | 556 | 804 | 4134.8 | 2946 | 630.2 | 790.4 | 402 | 722 | 438 | 397 | 716 | 872 | 331 | 330 | 220 | 360 | 719 | 56 | 655.8 | 966.4 | 797 | 1029 | 986 | 54 | 264.8 | 4792.8 | 603.8 | 730 | 699.8 | 1163.8 | 968.6 | 580 | 774.8 | 931.8 | 1351.2 | 178 | 708.8 | 259 | 924.8 | 647.4 | 52 | 156 | 254.2 | 342 | 181 | 3813 | 456 | 1067.4 | 762 | 738.4 | 844 | 782.4 | 5059.2 | 892 | 781 | 1146 | 512 | 935 | 803.4 | 696.8 | 38 | 727.8 | 583 | 639.6 | 256 | 856 | 394 | 1782.8 | 751.6 | 981.8 | 410 | 491.8 | 399 | 1053.4 | 343 | 521.8 | 701 | 491 | 3607 | 550 | 1100.2 | 4456.2 | 43 | 3404.4 | 811.4 | 443.6 | 744 | 1455 | 1068.2 | 398 | 612.4 | 574.4 | 503 | 589 | 57 | 762 | 706.8 | 3685 | 2118.6 | 3238 | 54 | 280 | 334.2 | 222 | 834.6 | 640.6 | 731.2 | 49 | 736 | 741 | 420 | 2345.6 | 975.2 | 3664 | 371 | 597 | 1024.2 | 801.6 | 574 | 697 | 1109 | 1015 | 604.6 | 747 | 803 | 3800 | 600.6 | 921 | 809 | 1180
543 | 974.2 | 668.2 | 342 | 621.6 | 834.8 | 899.8 | 2430.8 | 665 | 704.2 | 1110.4 | 658 | 991.2 | 523.2 | 1665.8 | 1899 | 283 | 718.8 | 700 | 967.8 | 611.6 | 1006.4 | 48 | 530 | 1231.2 | 508.2 | 4362 | 3825 | 1006 | 907 | 926.2 | 791 | 271.4 | 618.6 | 553 | 1077.2 | 567 | 976.2 | 1579 | 51 | 518.8 | 706 | 813.6 | 871 | 848.4 | 604.4 | 830 | 604 | 1802.4 | 180.8 | 52 | 1921 | 590.2 | 833.6 | 765 | 801 | 401.8 | 817 | 52 | 537.8 | 52 | 572 | 257 | 365 | 51 | 674 | 466.8 | 112.4 | 1104.8 | 878 | 596 | 686 | 5003.6 | 1478.6 | 572.2 | 550 | 1672.6 | 683 | 599.2 | 417 | 671 | 752.4 | 355 | 330 | 220 | 444.8 | 589.4 | 56 | 819 | 1038 | 826 | 985 | 949 | 54 | 308.4 | 3287.8 | 745 | 738 | 718.4 | 581 | 786 | 1674.6 | 660 | 1131 | 1397.4 | 178 | 2880 | 173 | 923 | 397.8 | 52 | 176 | 319 | 231 | 3134.8 | 3146.2 | 554 | 1077 | 730 | 690.4 | 856 | 691 | 5113.2 | 834 | 1582.8 | 1352 | 572 | 1009 | 742.8 | 567 | 38 | 703.4 | 551 | 614 | 215 | 824.8 | 407 | 619 | 696 | 4901.8 | 475.4 | 447 | 399 | 914.4 | 454.2 | 459 | 780.4 | 491 | 3537.2 | 2063.2 | 896.4 | 3526.6 | 43 | 4097 | 906.2 | 417.2 | 760 | 252 | 1198.6 | 1096 | 540 | 620.2 | 542.4 | 521 | 57 | 762 | 903.6 | 1542.6 | 1345.6 | 3214 | 54 | 304 | 347.4 | 206 | 914 | 773.2 | 832.2 | 49 | 857.6 | 741 | 420 | 1853.8 | 895.2 | 3632 | 475.4 | 713 | 935.8 | 958 | 550 | 629 | 703 | 1085 | 576.2 | 749 | 888.6 | 3936.8 | 659 | 1021 | 765 | 396
531 | 1367 | 494 | 387 | 763.2 | 862 | 2176.2 | 4316.6 | 805.8 | 824 | 1028.2 | 650 | 911 | 41 | 943.2 | 1882 | 150.4 | 802 | 526 | 891.2 | 606 | 884 | 48 | 518 | 1232 | 397 | 177 | 3772.6 | 1066 | 908.6 | 723 | 483 | 161 | 623 | 1700 | 990 | 643.8 | 1015.6 | 1416.6 | 51 | 493.4 | 707.4 | 742.4 | 861.6 | 583 | 617.6 | 787.4 | 628 | 820 | 48 | 52 | 1884 | 563 | 756.2 | 816 | 3225.8 | 430 | 729 | 52 | 342 | 52 | 586 | 239.4 | 70.4 | 145.2 | 690 | 530.4 | 104 | 2623.2 | 551.6 | 620 | 660 | 4607.8 | 499 | 539 | 387 | 474 | 693 | 596 | 441 | 615 | 712 | 371 | 346 | 53 | 797.2 | 523.8 | 56 | 803.2 | 1053 | 786 | 884 | 960.6 | 54 | 354 | 2932 | 800.8 | 762 | 708.4 | 617 | 692 | 573 | 676 | 1179 | 1365 | 61 | 1046.6 | 44 | 916.4 | 335 | 52 | 224.6 | 286.6 | 255 | 3142 | 439 | 694 | 1239.2 | 786 | 828.2 | 840 | 591.8 | 3647 | 841 | 1162.4 | 1304 | 650.4 | 984.6 | 621.8 | 6026.4 | 38 | 827 | 598 | 520 | 51 | 788 | 363 | 43 | 588 | 2874.6 | 947.4 | 632.2 | 359 | 810 | 508 | 490.6 | 1257.6 | 467 | 3624 | 2494 | 856 | 1440.2 | 43 | 4322.2 | 228 | 454 | 843 | 274 | 1128.4 | 747 | 672 | 586 | 692.8 | 577 | 57 | 838.8 | 947.4 | 885.6 | 913.8 | 3294 | 54 | 378.6 | 550.6 | 166 | 689 | 795 | 926 | 49 | 919.2 | 741 | 423.4 | 3869 | 1999.4 | 513 | 517 | 628 | 833.8 | 1017.2 | 614 | 411 | 697.4 | 1127.4 | 571 | 591.4 | 900.4 | 4102.2 | 1548.6 | 1052.2 | 925 | 339.2
563 | 859.8 | 513.2 | 417 | 747 | 1014 | 2337.2 | 4491.8 | 922 | 1279.4 | 1041 | 760 | 1000.2 | 41 | 785.8 | 2012 | 84.8 | 828.4 | 526 | 702.4 | 740.8 | 900 | 48 | 518 | 1128 | 495 | 60 | 3803.8 | 991.8 | 899.6 | 717.4 | 455 | 161 | 635 | 491 | 856 | 631 | 870 | 1551 | 51 | 932.4 | 677.2 | 828 | 830 | 547 | 827.8 | 736.2 | 664 | 970.2 | 48 | 52 | 1872 | 551 | 785.6 | 973.6 | 3872.6 | 480 | 709 | 52 | 521.4 | 52 | 658.6 | 341 | 48 | 208 | 682.2 | 2354.8 | 217.8 | 3464 | 1093.6 | 692 | 636 | 1229 | 512.6 | 635 | 387 | 474 | 720.6 | 538.4 | 477 | 622.2 | 622.4 | 435 | 290 | 53 | 1037 | 563 | 56 | 743 | 1075 | 950 | 851 | 911 | 54 | 414 | 2854.4 | 895 | 2037.4 | 686 | 549.4 | 646 | 415.4 | 594 | 1066.6 | 1294.6 | 61 | 459.8 | 44 | 1912.4 | 335 | 52 | 403 | 157 | 251 | 3142 | 3897.2 | 684 | 1090.6 | 854 | 847.4 | 826.6 | 626.4 | 1923.2 | 1057 | 754 | 1310.2 | 653.2 | 1039.4 | 557 | 597 | 38 | 817.4 | 560.2 | 564 | 51 | 2392.8 | 328 | 43 | 567.6 | 652 | 1322.2 | 797 | 267 | 899 | 485.8 | 538 | 745.4 | 451 | 727 | 4175.2 | 852 | 872 | 43 | 4219.8 | 253.6 | 478 | 829 | 486 | 1130 | 414 | 998.8 | 582 | 672.4 | 582.4 | 57 | 765.2 | 916 | 881.8 | 820.4 | 1411.2 | 54 | 414.6 | 453 | 126 | 656.8 | 718.6 | 832.4 | 49 | 959 | 716.4 | 357 | 3579 | 895 | 593 | 565.6 | 655 | 608.2 | 896.8 | 638 | 368 | 711.8 | 1149 | 563.8 | 550 | 2299.4 | 2247.8 | 3415 | 832 | 976.2 | 486
563 | 886 | 508.4 | 346.8 | 742 | 1380 | 953 | 5199.6 | 912 | 884.6 | 943.2 | 624 | 1103 | 41 | 678.2 | 2184.4 | 176 | 838 | 48 | 471.4 | 766.6 | 1029 | 48 | 626.6 | 1065.2 | 495 | 60 | 3822.2 | 1010.6 | 880.8 | 647 | 489 | 92.6 | 3045.4 | 543 | 862 | 647 | 748 | 1428.6 | 51 | 1159.6 | 964 | 856 | 786 | 48 | 141 | 756.6 | 638.6 | 851.8 | 48 | 52 | 2004 | 567 | 814.8 | 965 | 4195.8 | 1957.4 | 661 | 52 | 544 | 52 | 670 | 576 | 48 | 208 | 737 | 4279.6 | 220 | 3788 | 2726.4 | 831 | 642.6 | 1197 | 468.8 | 679 | 387 | 476 | 655.2 | 469 | 628 | 528 | 616 | 419 | 290 | 53 | 1025 | 44 | 56 | 743 | 834.8 | 991.2 | 790.6 | 851 | 117.2 | 470 | 2939 | 4058.4 | 849 | 670 | 544 | 661 | 52 | 480.6 | 1048 | 1120.2 | 61 | 449.2 | 44 | 3510 | 46 | 52 | 481 | 70.6 | 275 | 3183.6 | 237 | 618.4 | 950 | 814 | 1190.8 | 697 | 623 | 725.2 | 1040.2 | 748.6 | 1312 | 657 | 2798.2 | 589 | 601 | 38 | 723 | 637 | 510.6 | 51 | 2761.2 | 378 | 216 | 1642.8 | 660 | 577.8 | 773 | 1724.4 | 687.2 | 242 | 562 | 471 | 471 | 783.4 | 5273.2 | 925.6 | 833.6 | 154.6 | 1275 | 168 | 494 | 829 | 470 | 1150 | 512 | 1080 | 34 | 590 | 566 | 236 | 902.8 | 878 | 963 | 731.4 | 957 | 54 | 37 | 441 | 264.4 | 680.8 | 489.2 | 786 | 49 | 869.4 | 557.6 | 360 | 4494.6 | 659 | 657.6 | 484.8 | 627 | 599 | 970 | 609.8 | 477.8 | 851 | 1221.6 | 602 | 925.4 | 3207 | 976.2 | 3487 | 791.6 | 821.6 | 530
1063 | 2052.8 | 530 | 583.8 | 1359.6 | 874 | 953 | 3050.2 | 1021.4 | 901 | 930 | 1541.6 | 1162 | 41 | 660.4 | 2037 | 176 | 797 | 48 | 386 | 829 | 976.2 | 48 | 722.8 | 917 | 507 | 60 | 3750 | 1043 | 792 | 615 | 483 | 47 | 3001 | 612.6 | 926.8 | 723 | 584.8 | 1585 | 115.8 | 648 | 740 | 853 | 1596.4 | 48 | 141 | 844.8 | 627.6 | 951.4 | 48 | 142.8 | 1978 | 648 | 896 | 1038.2 | 4616.6 | 704 | 673 | 52 | 452 | 52 | 674 | 612 | 48 | 82.4 | 723.8 | 475 | 220 | 5640 | 305 | 795 | 607 | 1067.4 | 690.4 | 679 | 472 | 332 | 698.4 | 504 | 621 | 478.4 | 588 | 487.4 | 531.8 | 53 | 1027.8 | 44 | 56 | 735.8 | 696 | 979 | 842 | 1031.2 | 212 | 534 | 3850.2 | 4017.6 | 970.6 | 693 | 516 | 668 | 52 | 441 | 1151 | 1085 | 61 | 549.2 | 44 | 3518 | 46 | 52 | 505 | 49 | 283.2 | 368 | 237 | 576 | 865.2 | 836.6 | 1383 | 813 | 679 | 551.2 | 1092 | 681 | 1203.2 | 801 | 3965.2 | 603.8 | 577 | 38 | 711 | 713.8 | 459 | 181.4 | 2839.6 | 300 | 216 | 961.6 | 632 | 604.6 | 506.6 | 604 | 855.4 | 158.4 | 608.6 | 495 | 532.6 | 610.6 | 5303 | 960.2 | 764 | 280.6 | 586.2 | 168 | 1912.8 | 829 | 552 | 1209.4 | 463.8 | 1036 | 34 | 536 | 578 | 236 | 968.8 | 802.4 | 974.8 | 749 | 954 | 54 | 37 | 535 | 298.6 | 456.8 | 384.2 | 886 | 49 | 726.6 | 732 | 462 | 2742.2 | 602.2 | 643 | 466 | 595.4 | 662.6 | 902.4 | 524.6 | 561 | 987.8 | 1408 | 602 | 855.6 | 3314.2 | 872.2 | 3588 | 672 | 741.6 | 459.6
1063 | 1106 | 485.2 | 764 | 3940.8 | 866 | 965.8 | 2093.4 | 1017 | 250 | 56 | 213 | 1215 | 41 | 612 | 917 | 176 | 617.2 | 48 | 539.4 | 885 | 757.8 | 124 | 699 | 34 | 571 | 60 | 2573 | 1380.2 | 700.4 | 530.6 | 479.4 | 47 | 3084.2 | 641 | 975 | 546.4 | 684 | 1453 | 213 | 602 | 680 | 875.6 | 2731 | 48 | 99.4 | 707.2 | 540.4 | 1015.2 | 48 | 1212.4 | 162 | 522 | 2061.8 | 966 | 1254.2 | 740 | 685 | 52 | 323.2 | 52 | 52 | 624.2 | 48 | 51 | 752.4 | 370 | 220 | 3967.6 | 268.6 | 786 | 671 | 4001 | 174 | 679 | 509.6 | 421.4 | 902 | 449 | 178 | 522.2 | 596 | 479 | 708 | 53 | 96 | 44 | 56 | 648 | 704 | 1017 | 834.2 | 764 | 212 | 974.2 | 4296.4 | 3957 | 1134 | 685 | 53 | 625 | 52 | 47 | 1159 | 1157 | 61 | 3893.2 | 44 | 3498 | 46 | 52 | 541 | 49 | 402.2 | 1570.8 | 237 | 532 | 708 | 798 | 521.8 | 741.8 | 652.4 | 2946.4 | 1082 | 725 | 1162 | 847 | 4040.4 | 583 | 156 | 38 | 787 | 732 | 429 | 214 | 2861 | 375 | 216 | 1308.2 | 632 | 606.8 | 358 | 645.8 | 901 | 33 | 611 | 37 | 457 | 538 | 5283 | 959.2 | 637.6 | 358 | 529.4 | 143.2 | 616 | 634.2 | 530 | 1169.2 | 414 | 290 | 34 | 487 | 548.8 | 200.2 | 900 | 843.6 | 900 | 765 | 2083.6 | 54 | 37 | 523 | 489 | 413 | 455 | 898 | 49 | 497 | 741.6 | 503 | 349 | 659.4 | 625.8 | 462 | 626.2 | 250 | 1889.8 | 527 | 253 | 958 | 1210.4 | 602 | 867 | 3307.2 | 764 | 2969.8 | 672 | 701 | 412
1063 | 1112.4 | 541 | 764 | 4311 | 914 | 884.2 | 1183 | 943 | 51 | 56 | 85 | 1167.8 | 41 | 533 | 667 | 107.6 | 646 | 48 | 681.8 | 909.2 | 833 | 238 | 668.4 | 57 | 661 | 60 | 2771 | 2237.8 | 566 | 554.8 | 616.6 | 47 | 3151 | 728.2 | 885.2 | 566.8 | 805 | 1331 | 213 | 685.6 | 522 | 728 | 3144.4 | 48 | 37 | 597.6 | 514 | 731 | 48 | 699 | 140 | 766 | 1080.2 | 844.2 | 677.6 | 648.2 | 793 | 52 | 258 | 52 | 52 | 486.2 | 48 | 51 | 732.8 | 852 | 220 | 2944 | 1583.2 | 761.6 | 731 | 3977 | 174 | 879.8 | 557.6 | 392 | 892 | 527.8 | 178 | 563 | 620 | 323 | 708 | 53 | 52 | 44 | 56 | 591.6 | 720 | 1130.6 | 955 | 612.8 | 327 | 2414.4 | 2869 | 3953 | 1027.4 | 630.4 | 53 | 532.2 | 52 | 47 | 1151 | 1110 | 99.2 | 1371 | 44 | 3788.4 | 46 | 181.6 | 545 | 49 | 405 | 7581.4 | 220.8 | 560.2 | 904 | 680 | 549 | 658 | 654 | 3527.6 | 908.2 | 905.4 | 997 | 536.8 | 3935 | 525 | 52 | 38 | 921 | 635.2 | 6910.8 | 214 | 2865 | 386 | 216 | 538 | 680 | 6381.6 | 394 | 666.8 | 793 | 33 | 461 | 37 | 529 | 558.4 | 3570.2 | 945 | 588 | 358 | 374 | 44 | 612.6 | 565.6 | 632 | 1050 | 414 | 70.4 | 34 | 530 | 413 | 57 | 874 | 880 | 812 | 699 | 3545 | 54 | 37 | 510.8 | 552 | 413 | 533.6 | 958 | 49 | 447 | 716.6 | 1260.2 | 349 | 635.6 | 682.8 | 486 | 774 | 250 | 913 | 915 | 345 | 702 | 950 | 706 | 805 | 1814.2 | 744 | 817 | 723.2 | 599 | 510.4
51 | 1078 | 626 | 764 | 4323 | 1004.8 | 57 | 401.8 | 802 | 51 | 254 | 53 | 1078.2 | 41 | 566.2 | 683 | 62 | 141.6 | 48 | 605.2 | 845 | 894.2 | 238 | 596.8 | 149 | 630.6 | 60 | 2821 | 5080 | 628 | 264 | 624.8 | 47 | 1046.4 | 721 | 803.4 | 599 | 697 | 55 | 213 | 581.2 | 690 | 760 | 3053.2 | 48 | 37 | 595.8 | 520.4 | 856.6 | 48 | 602.8 | 52 | 49 | 1094 | 684 | 857 | 2971.4 | 46 | 52 | 41 | 52 | 52 | 611 | 48 | 51 | 825 | 2506.8 | 220 | 3021.4 | 44 | 763 | 54 | 3985 | 51 | 201 | 611 | 501.6 | 831 | 547.8 | 45 | 555 | 592 | 336 | 708 | 53 | 52 | 44 | 56 | 719.4 | 826.4 | 2078.6 | 911.6 | 675.8 | 327 | 45 | 3264.8 | 887 | 791.2 | 546 | 53 | 533 | 52 | 47 | 657.8 | 990 | 252 | 596 | 61.8 | 797 | 46 | 268 | 363 | 49 | 385 | 5402.4 | 156 | 673 | 235 | 665.6 | 582.4 | 47 | 686 | 3506 | 911 | 973 | 973 | 516.8 | 2076 | 552 | 52 | 38 | 938.8 | 469.6 | 577 | 214 | 2057 | 534.6 | 112.2 | 45 | 680 | 948 | 434 | 671.4 | 771.2 | 33 | 461 | 108.4 | 196 | 269 | 59 | 896 | 52 | 320.8 | 434 | 44 | 727 | 568 | 527 | 1026 | 54 | 50 | 34 | 542 | 469 | 57 | 709.2 | 888 | 192.2 | 794 | 3494 | 54 | 37 | 185 | 528 | 413 | 634 | 1242 | 49 | 447 | 607 | 2678.6 | 52 | 647 | 667.2 | 1768 | 812.2 | 250 | 921.4 | 995 | 235.2 | 222 | 994.4 | 50 | 709 | 852 | 675.2 | 274 | 854 | 665 | 550.4
51 | 838 | 592.4 | 658.6 | 3653.4 | 1016.4 | 57 | 613.6 | 735 | 51 | 254 | 53 | 1103.6 | 41 | 736 | 583 | 62 | 165 | 48 | 743.2 | 897 | 2173.8 | 238 | 442.2 | 149 | 559 | 60 | 2773 | 5080 | 1979.4 | 354.6 | 564 | 47 | 1441.2 | 657 | 2053.8 | 1752.8 | 451.4 | 55 | 148.2 | 556 | 732 | 632 | 805.6 | 48 | 37 | 533 | 464.6 | 1006.8 | 48 | 526 | 52 | 49 | 855.4 | 716 | 1052.2 | 3549 | 46 | 52 | 41 | 52 | 52 | 575 | 48 | 51 | 782 | 355 | 196 | 3032.2 | 44 | 724 | 54 | 3977 | 51 | 201 | 620 | 592 | 942.2 | 610.2 | 45 | 491.2 | 1309.6 | 304 | 829.2 | 53 | 52 | 44 | 56 | 957 | 848 | 1620 | 833.4 | 694 | 169 | 45 | 5148 | 975.2 | 698 | 451.6 | 53 | 639.8 | 52 | 47 | 660 | 1146.4 | 252 | 572 | 133 | 701 | 46 | 268 | 363 | 49 | 245 | 3190.2 | 156 | 741.4 | 235 | 616.4 | 637.8 | 116.2 | 612 | 3506 | 1083 | 889 | 861.8 | 644.6 | 1300 | 519.2 | 52 | 38 | 955 | 376 | 537.8 | 148.8 | 693.2 | 659 | 43 | 45 | 564.2 | 948 | 556 | 548.8 | 886.8 | 33 | 461 | 156 | 196 | 269 | 59 | 772.6 | 52 | 120.4 | 402 | 44 | 721.4 | 600 | 617.4 | 1019.2 | 54 | 137 | 34 | 510 | 469 | 57 | 722 | 880 | 227 | 634 | 3438 | 54 | 37 | 43 | 532 | 413 | 610.6 | 1216.6 | 49 | 231 | 515.6 | 2677 | 52 | 695 | 789.2 | 688.8 | 698.8 | 250 | 947 | 611.4 | 162 | 222 | 673.6 | 50 | 730 | 888 | 690 | 143.2 | 758 | 608.2 | 403
141 | 762 | 590 | 403 | 901.8 | 237 | 57 | 139 | 59 | 51 | 214.4 | 53 | 1989.6 | 41 | 716 | 611 | 62 | 165 | 48 | 864.8 | 7539.2 | 910.8 | 238 | 463 | 149 | 559 | 60 | 2765.4 | 4985.6 | 750 | 415 | 564 | 47 | 718 | 617 | 743.4 | 513 | 533.6 | 332.6 | 51 | 625.6 | 708 | 672.8 | 862.8 | 48 | 67.6 | 622.6 | 946.6 | 921.6 | 180.8 | 508.8 | 52 | 49 | 678 | 704 | 1141 | 3467 | 46 | 52 | 213 | 235 | 52 | 556.8 | 48 | 51 | 780.4 | 395.6 | 204 | 3010.2 | 44 | 800 | 54 | 1002 | 51 | 201 | 205 | 649.4 | 79.4 | 5497.2 | 45 | 560 | 927.8 | 420 | 1172.8 | 53 | 52 | 44 | 56 | 881 | 2145.6 | 1144 | 817.6 | 603.4 | 434 | 45 | 4667 | 988.4 | 652.8 | 542 | 53 | 556 | 52 | 47 | 778.6 | 1231 | 252 | 548 | 133 | 621 | 46 | 268 | 383 | 49 | 281 | 1987.6 | 3828 | 1005.6 | 235 | 617.8 | 58 | 351 | 451.4 | 52 | 1253 | 988.8 | 885 | 202 | 3080.6 | 472 | 52 | 38 | 887 | 199 | 840 | 51 | 643.4 | 562.2 | 43 | 45 | 526.8 | 730 | 638 | 1909.8 | 807.4 | 33 | 474.4 | 156 | 140 | 269 | 59 | 723 | 52 | 43 | 44 | 44 | 645 | 568 | 616.4 | 952 | 54 | 195 | 188.4 | 505.2 | 48 | 57 | 524 | 880 | 227 | 592 | 3162.6 | 54 | 37 | 43 | 47 | 55 | 497 | 1181 | 242 | 812.6 | 368 | 2248.8 | 52 | 40 | 632.2 | 713.4 | 718.8 | 91.6 | 893.6 | 659.4 | 93 | 40 | 433 | 210 | 681 | 883 | 677.2 | 56 | 752 | 537 | 403
333.8 | 759 | 643.6 | 355 | 610.4 | 242.6 | 57 | 157.6 | 59 | 51 | 56 | 53 | 1668.8 | 41 | 981.6 | 699.8 | 62 | 141.6 | 48 | 957.2 | 1004 | 1000.2 | 88.4 | 463 | 80 | 362 | 60 | 2786.6 | 4080 | 1762.6 | 415 | 564 | 47 | 707 | 641 | 737.8 | 449 | 612 | 328.2 | 51 | 725.2 | 585.6 | 844 | 880.4 | 48 | 190 | 1107.4 | 1333.2 | 975.4 | 214 | 522.8 | 52 | 49 | 579 | 628 | 1057 | 3417 | 46 | 52 | 213 | 235 | 52 | 550 | 253 | 51 | 728 | 361 | 236 | 4120.6 | 44 | 802.4 | 54 | 1010.4 | 51 | 140.6 | 274 | 740 | 39 | 642 | 45 | 557 | 510 | 491.4 | 887.6 | 53 | 52 | 44 | 56 | 779.8 | 4079 | 1174 | 825 | 649 | 421 | 45 | 3689.2 | 2850.4 | 1679.4 | 618 | 53 | 1877.4 | 70.4 | 47 | 902 | 1259.4 | 213.8 | 1926 | 219 | 598 | 46 | 224.8 | 323 | 49 | 285 | 220 | 3840.4 | 712 | 199.8 | 656.4 | 58 | 455.8 | 606.2 | 52 | 1214.8 | 853.6 | 853 | 202 | 4080 | 635.2 | 52 | 38 | 812.6 | 346.8 | 716.8 | 51 | 697 | 593.4 | 43 | 45 | 568 | 492.4 | 602 | 555 | 583 | 33 | 516.6 | 156 | 56 | 269 | 59 | 723 | 52 | 43 | 44 | 44 | 707.4 | 572 | 1641.4 | 960.8 | 108.8 | 195 | 315.8 | 510 | 48 | 57 | 616 | 742 | 227 | 632.2 | 547.2 | 54 | 37 | 43 | 247 | 164.2 | 496 | 6431.4 | 242 | 873 | 296 | 962.2 | 52 | 40 | 1290.2 | 703 | 580.2 | 91.4 | 843.6 | 625 | 176 | 40 | 617.4 | 210 | 677 | 978.4 | 590 | 56 | 716.2 | 537 | 387
367 | 34 | 576 | 45 | 1901.2 | 244 | 57 | 226 | 59 | 51 | 124.4 | 53 | 1293 | 41 | 570.6 | 212 | 62 | 48 | 48 | 994 | 1076 | 968 | 287.4 | 463 | 34 | 263 | 177 | 365 | 1334 | 50 | 247.8 | 576 | 161 | 196.4 | 721 | 929.2 | 418.8 | 686 | 306 | 51 | 694 | 662.4 | 764.8 | 993 | 103.8 | 190 | 737.4 | 597.2 | 750.2 | 214 | 1674.8 | 52 | 49 | 41 | 609.6 | 838 | 1106 | 46 | 1624 | 213 | 235 | 52 | 639.4 | 298.2 | 51 | 728 | 304 | 200 | 3140.8 | 44 | 816 | 54 | 1163 | 51 | 50 | 160 | 764 | 39 | 734.2 | 152 | 602.6 | 494 | 471 | 51 | 484 | 52 | 44 | 216.8 | 660.4 | 4186 | 1277 | 848.2 | 634.2 | 367 | 251 | 3170 | 4086 | 486 | 618 | 53 | 52 | 144 | 70.6 | 321.2 | 1285 | 61 | 2534 | 294.6 | 622 | 46 | 52 | 46 | 211 | 285 | 1304.4 | 3889.4 | 700 | 59 | 633 | 58 | 355.2 | 793 | 52 | 1138 | 653 | 841 | 169.4 | 3881.2 | 624 | 52 | 38 | 829.4 | 393.2 | 534 | 51 | 669 | 643 | 170.2 | 45 | 617.2 | 309 | 556 | 527 | 529.2 | 33 | 819 | 37 | 56 | 53 | 59 | 295.6 | 52 | 43 | 44 | 44 | 537 | 608 | 419 | 968 | 191 | 79 | 452.6 | 550 | 48 | 57 | 53 | 160 | 251.8 | 619 | 514 | 54 | 37 | 43 | 247 | 406 | 508 | 1034.2 | 242 | 981.6 | 284 | 2483 | 52 | 40 | 46 | 595.4 | 465 | 249 | 808 | 473 | 262 | 40 | 699 | 210 | 161.6 | 1002 | 567.2 | 56 | 677 | 542 | 422
367 | 153.4 | 605.6 | 45 | 3839.4 | 244 | 57 | 226 | 59 | 51 | 227 | 53 | 1156.8 | 41 | 587 | 212 | 62 | 48 | 48 | 994 | 1033.4 | 1071 | 322 | 495 | 108.8 | 233 | 289.8 | 365 | 1441 | 50 | 115.4 | 605.6 | 161 | 81.2 | 741 | 997 | 386 | 812 | 326 | 51 | 670 | 538 | 753 | 1093 | 141 | 190 | 616 | 552 | 486 | 214 | 3273 | 52 | 49 | 41 | 622 | 813.8 | 472 | 46 | 280 | 213 | 235 | 52 | 676.6 | 523.8 | 51 | 868.8 | 326.6 | 800.2 | 3152.8 | 89.4 | 792 | 54 | 1082.6 | 51 | 50 | 160 | 740 | 39 | 842.4 | 152 | 653 | 477.6 | 576.8 | 51 | 565.4 | 52 | 44 | 257 | 640 | 4137.2 | 1273 | 849 | 625.2 | 486.6 | 347 | 2716.4 | 3755.8 | 496 | 466 | 86.4 | 52 | 144 | 165 | 227 | 1491 | 61 | 842 | 259 | 632 | 90.8 | 52 | 164.2 | 211 | 285 | 1856.2 | 458.4 | 612 | 176 | 693 | 58 | 233.6 | 845 | 52 | 1066 | 764 | 814 | 39 | 4842.4 | 663.2 | 52 | 38 | 827.8 | 1426.2 | 574 | 51 | 577 | 509 | 202 | 45 | 769.6 | 337.8 | 618.2 | 525 | 737 | 33 | 851 | 37 | 56 | 53 | 59 | 379 | 52 | 43 | 44 | 44 | 1888.8 | 596 | 382.8 | 968 | 191 | 94.2 | 336 | 659 | 48 | 57 | 128.6 | 160 | 171 | 735 | 542 | 54 | 37 | 43 | 247 | 406 | 466 | 949 | 242 | 958 | 284 | 2461.4 | 52 | 40 | 46 | 457 | 465 | 282.2 | 956 | 457 | 262 | 40 | 816.6 | 210 | 234 | 947 | 572 | 56 | 2803 | 508 | 638
171 | 233 | 626 | 45 | 3715.4 | 244 | 132.6 | 226 | 59 | 51 | 227 | 53 | 1022.4 | 41 | 639 | 212 | 62 | 89.6 | 48 | 1006 | 1038.8 | 1083 | 322 | 54 | 221 | 1633.8 | 365 | 365 | 240 | 170 | 55 | 693.4 | 161 | 206 | 64.6 | 977 | 422 | 830 | 318 | 184.6 | 143.6 | 538 | 821 | 1093 | 141 | 395.4 | 556 | 549 | 700.8 | 81.2 | 3238 | 52 | 49 | 41 | 442 | 907 | 462.4 | 46 | 52 | 343.6 | 146.4 | 52 | 663 | 591 | 51 | 1058.4 | 355.4 | 322 | 3161.6 | 271 | 752 | 54 | 782 | 51 | 50 | 160 | 1555.6 | 39 | 857.2 | 152 | 613 | 647.6 | 554 | 51 | 757 | 52 | 44 | 257 | 612.8 | 2842.4 | 2358.4 | 717.4 | 694.6 | 560.2 | 347 | 2816.2 | 55 | 1137 | 434 | 220 | 52 | 172 | 165 | 191.8 | 1640 | 61 | 878 | 259 | 656 | 158 | 52 | 243 | 275.4 | 285 | 175 | 958.8 | 540 | 254 | 673 | 250 | 155 | 845 | 52 | 1111.6 | 742 | 783.6 | 39 | 167.2 | 700.8 | 52 | 38 | 50 | 2137 | 1804.8 | 133 | 542.8 | 615 | 202 | 45 | 53 | 483.2 | 736.2 | 53 | 692.2 | 33 | 803 | 37 | 56 | 53 | 59 | 221.4 | 52 | 43 | 44 | 44 | 2751.2 | 53 | 438.6 | 951.8 | 191 | 271 | 313.8 | 792.2 | 191 | 57 | 179 | 195.4 | 171 | 702 | 542 | 54 | 230 | 123.8 | 247 | 406 | 409.2 | 1017.2 | 126.2 | 981.2 | 282.2 | 2437.6 | 52 | 40 | 46 | 383.2 | 57 | 336.2 | 997.8 | 573 | 262 | 142 | 758.2 | 50 | 234 | 928.6 | 712 | 56 | 4471.8 | 556 | 762.6
51 | 233 | 698 | 45 | 3653 | 170 | 246 | 191.8 | 59 | 119 | 227 | 53 | 925.8 | 41 | 733.6 | 212 | 62 | 256 | 48 | 942 | 1104 | 892 | 241.2 | 54 | 221 | 622 | 318.2 | 134.4 | 201.8 | 250 | 55 | 641 | 262.6 | 206 | 147 | 879 | 552 | 783.6 | 545.2 | 218 | 165 | 605 | 597.8 | 957.8 | 141 | 332 | 532 | 535.4 | 1323.4 | 48 | 3230.2 | 52 | 282.8 | 41 | 558 | 953 | 438.4 | 46 | 52 | 336 | 158 | 52 | 2064.8 | 377.6 | 51 | 1074 | 404 | 322 | 3149.2 | 271 | 766 | 54 | 625.6 | 51 | 117.8 | 45 | 995.8 | 39 | 859 | 109.2 | 529 | 789.8 | 401 | 51 | 875.4 | 84.4 | 44 | 257 | 696.2 | 848 | 698.2 | 833.4 | 859 | 481 | 322.2 | 2771 | 55 | 3204.6 | 422 | 220 | 89.2 | 88.8 | 165 | 51 | 1700 | 61 | 778.4 | 259 | 632.8 | 158 | 52 | 243 | 372 | 292.2 | 161.2 | 1389.6 | 432 | 254 | 644.2 | 374 | 174.2 | 809 | 52 | 1124 | 696 | 789 | 39 | 49 | 560.4 | 52 | 38 | 50 | 2017 | 3813 | 256 | 549 | 677.8 | 202 | 45 | 53 | 574 | 633 | 53 | 546.6 | 242 | 771 | 37 | 56 | 53 | 59 | 182 | 52 | 43 | 142 | 191.2 | 1109.6 | 53 | 427 | 915 | 191 | 271 | 225 | 683.8 | 223 | 57 | 179 | 249 | 147.4 | 766 | 546.8 | 54 | 230 | 144 | 127 | 374.8 | 557.2 | 1039.8 | 49 | 784 | 1666.4 | 2384 | 52 | 261 | 46 | 1244 | 57 | 218 | 1102 | 549 | 219 | 142 | 625 | 50 | 234 | 1100.8 | 617 | 56 | 869.2 | 542 | 674.2
51 | 233 | 719.6 | 45 | 2337.8 | 59 | 246 | 55 | 59 | 136 | 271.6 | 181 | 55 | 41 | 790 | 51 | 263.4 | 256 | 48 | 53 | 54 | 836 | 82.6 | 54 | 221 | 482 | 248 | 46 | 49 | 250 | 55 | 1028.2 | 231 | 206 | 147 | 820.8 | 538 | 820 | 55 | 218 | 165 | 611 | 561 | 805 | 48 | 332 | 454 | 518 | 2527 | 48 | 2193 | 52 | 368 | 41 | 642.8 | 897 | 2774.4 | 46 | 52 | 297.4 | 158 | 52 | 482.4 | 160 | 51 | 276 | 290.8 | 146 | 3046 | 271 | 751 | 54 | 588 | 51 | 163 | 45 | 508 | 39 | 927.4 | 45 | 589 | 235 | 429 | 51 | 220 | 214 | 44 | 176.6 | 717 | 868 | 702.8 | 795 | 815 | 465 | 187.4 | 2843 | 55 | 2967.8 | 1676 | 220 | 238 | 76 | 94.2 | 51 | 1569 | 61 | 688 | 44 | 47 | 235.6 | 52 | 85.4 | 274.8 | 249 | 154 | 524 | 412 | 254 | 684 | 374 | 224 | 51 | 52 | 1075.6 | 646.8 | 734 | 39 | 49 | 421.4 | 52 | 38 | 50 | 2029 | 171 | 256 | 585 | 745 | 74.8 | 45 | 140.6 | 514 | 617 | 53 | 426.2 | 242 | 628.6 | 37 | 56 | 53 | 59 | 126.4 | 52 | 43 | 289 | 228 | 2251.8 | 53 | 54 | 1023.2 | 54 | 271 | 186.8 | 528.8 | 255 | 57 | 179 | 227 | 53 | 902.2 | 2239.4 | 141 | 230 | 144 | 47 | 55 | 615.6 | 915 | 49 | 60 | 275 | 381 | 52 | 261 | 46 | 161.4 | 57 | 218 | 1112 | 50 | 47 | 142 | 773 | 50 | 197.8 | 200 | 679.2 | 56 | 860 | 542 | 545.4
51 | 193.2 | 662 | 45 | 354.6 | 59 | 246 | 177 | 59 | 136 | 169 | 213 | 55 | 41 | 927.8 | 51 | 223 | 256 | 48 | 53 | 54 | 859 | 48 | 54 | 221 | 430 | 210.4 | 46 | 114.2 | 250 | 55 | 1431.4 | 231 | 174.8 | 147 | 692.2 | 629 | 575 | 55 | 218 | 143.6 | 603.8 | 584.2 | 772 | 48 | 311.2 | 450 | 526 | 2527 | 48 | 633.8 | 52 | 368 | 41 | 630 | 767 | 3445.6 | 46 | 52 | 143 | 158 | 52 | 463 | 70.4 | 51 | 276 | 269 | 48.4 | 637.6 | 271 | 715 | 54 | 636 | 51 | 163 | 45 | 440 | 39 | 753 | 71.6 | 505 | 86.2 | 392.4 | 51 | 220 | 214 | 44 | 56 | 677 | 3001.4 | 719 | 848 | 843 | 441 | 45 | 5075.6 | 55 | 3011 | 506 | 186.6 | 238 | 148 | 47 | 51 | 1578 | 61 | 684 | 44 | 47 | 262.4 | 52 | 46 | 210 | 249 | 2368 | 576 | 440 | 137 | 652 | 374 | 224 | 51 | 52 | 1184 | 682 | 845.2 | 216 | 49 | 508.4 | 52 | 38 | 50 | 2091 | 171 | 133 | 563 | 705.8 | 43 | 45 | 272 | 518.4 | 605 | 53 | 475 | 242 | 600 | 37 | 56 | 53 | 59 | 43 | 52 | 117.4 | 289 | 228 | 909 | 53 | 54 | 1119 | 54 | 271 | 34 | 500 | 272 | 57 | 53 | 156.2 | 53 | 1049.2 | 3517 | 199 | 230 | 152.2 | 47 | 55 | 754 | 819 | 49 | 60 | 270.2 | 393 | 52 | 261 | 46 | 239 | 57 | 184.8 | 1005.2 | 50 | 47 | 101.2 | 605 | 50 | 81 | 200 | 2148.6 | 56 | 910.8 | 458 | 509.4
51 | 34 | 542 | 184.8 | 376 | 59 | 246 | 177 | 59 | 119 | 169 | 213 | 55 | 41 | 910 | 51 | 223 | 256 | 48 | 93.6 | 54 | 291 | 48 | 162.6 | 34 | 86.6 | 60 | 46 | 212 | 210 | 55 | 89.6 | 231 | 50 | 85.2 | 754.8 | 477.2 | 571 | 55 | 151.2 | 58 | 609 | 632 | 876 | 48 | 151.6 | 360.8 | 603.8 | 2527 | 48 | 52 | 52 | 368 | 107 | 746 | 56 | 3598 | 46 | 52 | 61.4 | 94.4 | 52 | 550.2 | 48 | 51 | 498.8 | 258 | 24 | 55 | 89.4 | 675 | 54 | 748.2 | 100.2 | 163 | 199 | 52 | 39 | 601 | 178 | 553 | 49 | 282 | 51 | 86.4 | 214 | 44 | 56 | 677 | 253 | 715 | 806.4 | 250 | 474.4 | 45 | 104.6 | 55 | 3224.4 | 655.4 | 53 | 238 | 112 | 47 | 51 | 1477.6 | 61 | 650.4 | 44 | 145.4 | 240 | 52 | 46 | 145.6 | 249 | 1305 | 595.2 | 472 | 59 | 632 | 209.2 | 47 | 51 | 52 | 1181 | 618 | 949.4 | 216 | 49 | 499 | 52 | 38 | 50 | 50 | 100.8 | 51 | 570 | 645 | 43 | 45 | 272 | 1610.4 | 81 | 167.4 | 605 | 242 | 624 | 37 | 56 | 53 | 59 | 43 | 52 | 229 | 289 | 228 | 929 | 53 | 54 | 1232.8 | 54 | 94.2 | 34 | 527.6 | 640 | 57 | 53 | 197 | 53 | 1140 | 246 | 199 | 114.2 | 185 | 47 | 55 | 754 | 779 | 49 | 60 | 426.6 | 433 | 190.4 | 261 | 81.4 | 239 | 57 | 52 | 150.6 | 50 | 47 | 40 | 469 | 50 | 193 | 200 | 3990 | 56 | 919 | 442 | 428
51 | 34 | 378 | 407.4 | 292 | 59 | 57 | 177 | 59 | 51 | 123.8 | 213 | 55 | 41 | 865.2 | 51 | 223 | 206.6 | 48 | 256 | 54 | 291 | 48 | 235 | 57 | 43 | 60 | 46 | 212 | 50 | 55 | 48 | 322.4 | 50 | 44 | 816 | 455 | 647.4 | 55 | 51 | 58 | 597 | 736 | 837.6 | 48 | 37 | 341 | 635 | 2527 | 48 | 52 | 52 | 205 | 206 | 730 | 56 | 3546 | 46 | 52 | 41 | 52 | 52 | 580 | 48 | 51 | 479 | 264 | 24 | 256 | 44 | 619 | 54 | 2680.8 | 174 | 50 | 199 | 52 | 39 | 544.2 | 178 | 440.8 | 49 | 298 | 51 | 53 | 214 | 44 | 56 | 779 | 253 | 699 | 716 | 56 | 517 | 45 | 179 | 55 | 3358 | 647 | 53 | 238 | 3638 | 47 | 114.6 | 1538 | 178 | 637 | 44 | 170 | 240 | 52 | 46 | 49 | 249 | 2402.8 | 670.8 | 380 | 59 | 694.6 | 58 | 47 | 51 | 134.2 | 1205 | 610.6 | 968 | 216 | 49 | 571 | 52 | 38 | 50 | 50 | 54 | 51 | 610 | 645 | 146.8 | 45 | 272 | 441 | 42 | 196 | 797 | 116.6 | 577.2 | 37 | 140 | 53 | 59 | 43 | 52 | 229 | 289 | 154.4 | 1047 | 53 | 54 | 1155 | 54 | 50 | 34 | 602 | 811 | 57 | 53 | 264 | 53 | 1171.2 | 246 | 199 | 37 | 185 | 47 | 55 | 609 | 750.2 | 49 | 60 | 865.2 | 448 | 225 | 128.4 | 223 | 83.8 | 57 | 210.4 | 48 | 50 | 47 | 40 | 433 | 50 | 193 | 171.2 | 3990 | 56 | 843.4 | 519.6 | 366.4
Week Day 5 Occupants
53 | 51 | 54 | 52 | 51 | 96 | 157 | 52 | 90 | 55 | 55 | 45 | 54 | 49 | 120 | 54 | 53 | 87 | 49 | 115.4 | 32 | 36 | 1240.6 | 52 | 48 | 162.2 | 52 | 55 | 56 | 45 | 36 | 47 | 84 | 52 | 69.2 | 54 | 49 | 61 | 133.6 | 47 | 54 | 35 | 56 | 53 | 51 | 119 | 85.2 | 52 | 52 | 51 | 73 | 220.2 | 53 | 53 | 48 | 54 | 67 | 130.8 | 57 | 46 | 56 | 42 | 48 | 181.8 | 51 | 208 | 171 | 98.4 | 46 | 253 | 43 | 30 | 52 | 51 | 53 | 49 | 60 | 51 | 46 | 55 | 43 | 75.4 | 46 | 118 | 49 | 57 | 52 | 69 | 130.6 | 56 | 88 | 45 | 59 | 57.2 | 50 | 48 | 105.8 | 82.4 | 50 | 46 | 50 | 57 | 47 | 45 | 47 | 311.6 | 158.8 | 160 | 46 | 50 | 49 | 191 | 56 | 52 | 77 | 56 | 52 | 48 | 56 | 60 | 54 | 46 | 59 | 42 | 54 | 57 | 56 | 57 | 56 | 53 | 53 | 51 | 47 | 52 | 52 | 44 | 52 | 50 | 172 | 90 | 35 | 178 | 53 | 34 | 53 | 41 | 55 | 52 | 53 | 52 | 52 | 64 | 131 | 118.8 | 787 | 53 | 48 | 74 | 45 | 53 | 45 | 87 | 65.2 | 50 | 54 | 51 | 40 | 55 | 56 | 78 | 51 | 135 | 50 | 54 | 56 | 80 | 62 | 54 | 54 | 53 | 64 | 47 | 47 | 108 | 54 | 55 | 54 | 48 | 167.8 | 53 | 52 | 55 | 43 | 66.4 | 128 | 51 | 48 | 46.4 | 69 | 34
53 | 488.4 | 54 | 52 | 51 | 102 | 237 | 52 | 455.6 | 55 | 55 | 45 | 54 | 49 | 134 | 54 | 53 | 187 | 49 | 210.6 | 32 | 36 | 181.4 | 52 | 48 | 366.8 | 92 | 55 | 92 | 45 | 36 | 47 | 251 | 52 | 110 | 54 | 49 | 109.6 | 76 | 47 | 114 | 35 | 56 | 53 | 51 | 151 | 202 | 76 | 52 | 51 | 66.2 | 299.4 | 53 | 53 | 48 | 54 | 187 | 161.6 | 57 | 46 | 56 | 110 | 48 | 299.2 | 51 | 827.2 | 358 | 148 | 50 | 153 | 43 | 30 | 52 | 51 | 53 | 49 | 60 | 51 | 46 | 55 | 43 | 177 | 46 | 217.2 | 49 | 57 | 97.2 | 105 | 202.4 | 56 | 120 | 45 | 59 | 59 | 50 | 48 | 171.4 | 208 | 50 | 46 | 50 | 57 | 47 | 45 | 47 | 223 | 188.6 | 153.8 | 94 | 50 | 49 | 247.8 | 56 | 52 | 264.2 | 185.2 | 52 | 48 | 56 | 60 | 54 | 46 | 59 | 42 | 54 | 57 | 56 | 97.8 | 56 | 53 | 53 | 51 | 47 | 52 | 52 | 44 | 52 | 50 | 278 | 190.2 | 35 | 162 | 53 | 34 | 53 | 151.4 | 55 | 52 | 513 | 52 | 52 | 124 | 236 | 323 | 460.8 | 53 | 48 | 74 | 45 | 157 | 45 | 135 | 110.4 | 145 | 54 | 51 | 40 | 55 | 56 | 98 | 51 | 505.6 | 50 | 54 | 56 | 70 | 62 | 1080.6 | 54 | 53 | 143.6 | 47 | 47 | 220.6 | 54 | 55 | 54 | 48 | 233 | 53 | 52 | 55 | 43 | 100.4 | 148 | 51 | 48 | 65 | 73 | 34
114.2 | 51 | 54 | 52 | 51 | 202 | 315 | 52 | 194.4 | 55 | 55 | 45 | 54 | 49 | 293.2 | 54 | 53 | 115 | 49 | 195.4 | 32 | 36 | 331 | 52 | 48 | 385 | 152 | 55 | 146 | 45 | 36 | 47 | 55 | 52 | 50 | 104 | 49 | 244 | 228 | 47 | 166 | 35 | 224 | 53 | 51 | 181 | 194 | 171.8 | 52 | 51 | 144 | 352.4 | 53 | 53 | 48 | 54 | 211.8 | 168.8 | 57 | 46 | 56 | 212 | 48 | 405 | 51 | 962.2 | 627 | 200 | 46 | 89 | 43 | 778 | 52 | 51 | 249 | 49 | 60 | 51 | 46 | 55 | 43 | 225 | 1365.4 | 302 | 49 | 57 | 52 | 113 | 54 | 56 | 36 | 45 | 59 | 1278.2 | 50 | 48 | 287.2 | 208 | 50 | 46 | 50 | 57 | 47 | 45 | 47 | 203 | 225 | 189.8 | 779.6 | 50 | 220 | 407 | 56 | 52 | 369 | 46 | 52 | 48 | 56 | 60 | 54 | 46 | 59 | 42 | 54 | 57 | 56 | 261 | 56 | 53 | 53 | 51 | 47 | 52 | 52 | 44 | 52 | 89 | 282.8 | 1324.4 | 35 | 214 | 53 | 34 | 53 | 256 | 55 | 52 | 917 | 52 | 52 | 112 | 47 | 319 | 105 | 53 | 48 | 50 | 45 | 157 | 45 | 111 | 186 | 266.6 | 54 | 51 | 40 | 55 | 56 | 98 | 51 | 55 | 50 | 54 | 56 | 46 | 62 | 131 | 54 | 53 | 159.6 | 47 | 47 | 250 | 54 | 55 | 54 | 48 | 412 | 53 | 52 | 55 | 43 | 103 | 48 | 51 | 128 | 1234.2 | 128 | 34
155 | 85.6 | 54 | 52 | 51 | 286 | 304 | 52 | 189.6 | 55 | 55 | 45 | 124 | 49 | 370 | 54 | 53 | 191 | 49 | 335 | 32 | 36 | 348.8 | 52 | 48 | 469 | 152 | 55 | 146 | 45 | 36 | 47 | 55 | 52 | 126.6 | 179 | 49 | 244 | 224 | 47 | 138 | 35 | 224 | 53 | 51 | 257 | 308 | 221 | 52 | 51 | 226 | 484 | 53 | 53 | 48 | 54 | 271 | 184 | 57 | 128.2 | 56 | 212 | 48 | 2352.2 | 51 | 960.2 | 691 | 240 | 46 | 248.6 | 43 | 404 | 52 | 51 | 249 | 49 | 60 | 51 | 46 | 55 | 43 | 285 | 58 | 298 | 49 | 57 | 52 | 273.8 | 54 | 56 | 36 | 45 | 134.6 | 78 | 50 | 48 | 279.2 | 208 | 50 | 46 | 50 | 57 | 47 | 45 | 47 | 243 | 209 | 149 | 442.8 | 50 | 220 | 468.2 | 220 | 52 | 384.6 | 46 | 52 | 48 | 56 | 60 | 54 | 46 | 59 | 42 | 54 | 57 | 56 | 261 | 56 | 53 | 53 | 51 | 47 | 52 | 52 | 44 | 52 | 245 | 361.8 | 336.6 | 35 | 258 | 53 | 34 | 53 | 330 | 55 | 52 | 256.6 | 52 | 52 | 112 | 47 | 467 | 205 | 53 | 48 | 50 | 45 | 157 | 261 | 82.6 | 5658.6 | 333.4 | 54 | 51 | 40 | 55 | 56 | 128 | 51 | 55 | 50 | 54 | 56 | 46 | 62 | 255 | 54 | 53 | 168 | 47 | 47 | 281 | 54 | 55 | 54 | 48 | 468 | 165.8 | 52 | 55 | 43 | 251 | 48 | 51 | 836.4 | 187.4 | 128 | 34
155 | 224 | 54 | 132.8 | 51 | 344.4 | 53 | 52 | 213 | 55 | 55 | 45 | 229 | 49 | 466 | 54 | 53 | 271 | 49 | 347 | 32 | 36 | 347 | 73 | 48 | 506 | 152 | 55 | 146 | 45 | 104 | 47 | 55 | 52 | 331 | 2761.4 | 49 | 305.6 | 154 | 47 | 194.8 | 35 | 224 | 53 | 199 | 511.4 | 242 | 221 | 52 | 51 | 266 | 616 | 53 | 53 | 48 | 54 | 271 | 180.6 | 57 | 209.2 | 56 | 110 | 48 | 2947.6 | 51 | 1018 | 773.4 | 200 | 46 | 53 | 43 | 114 | 52 | 51 | 249 | 49 | 60 | 51 | 46 | 55 | 43 | 225 | 46 | 282 | 49 | 57 | 52 | 5263.6 | 54 | 56 | 36 | 45 | 248 | 78 | 50 | 60 | 350 | 176.6 | 50 | 242 | 50 | 57 | 47 | 45 | 47 | 335 | 258.6 | 276.6 | 879.6 | 50 | 185.8 | 370 | 261 | 52 | 345.8 | 46 | 52 | 208 | 56 | 60 | 54 | 46 | 59 | 42 | 54 | 57 | 56 | 406 | 56 | 53 | 269 | 51 | 47 | 52 | 52 | 44 | 52 | 245 | 433 | 377 | 35 | 50 | 53 | 34 | 53 | 41 | 385 | 52 | 402.6 | 52 | 52 | 135 | 47 | 596 | 337 | 53 | 48 | 98 | 45 | 115.4 | 261 | 161 | 186 | 382 | 54 | 51 | 40 | 55 | 56 | 161.6 | 88.8 | 55 | 50 | 54 | 56 | 46 | 62 | 405 | 54 | 53 | 192 | 47 | 47 | 393 | 54 | 55 | 54 | 48 | 687.6 | 241 | 52 | 55 | 43 | 171 | 48 | 51 | 464.2 | 478 | 128 | 34
155 | 224 | 54 | 245.4 | 51 | 674 | 53 | 52 | 350 | 55 | 55 | 45 | 229 | 49 | 1501 | 86 | 53 | 239 | 49 | 261 | 32 | 36 | 257.4 | 157 | 202 | 1615 | 72 | 55 | 74 | 45 | 206 | 47 | 149.4 | 52 | 331 | 3430.4 | 49 | 456.6 | 104 | 47 | 268.4 | 35 | 224 | 53 | 236 | 607 | 210 | 201 | 52 | 51 | 276 | 538.2 | 53 | 53 | 48 | 54 | 395 | 119 | 57 | 314 | 56 | 42 | 48 | 2908.6 | 51 | 915.6 | 767.6 | 200 | 46 | 53 | 43 | 240 | 52 | 51 | 249 | 49 | 60 | 51 | 46 | 55 | 43 | 225 | 46 | 282 | 49 | 57 | 52 | 436 | 54 | 56 | 36 | 45 | 248 | 111 | 50 | 60 | 390 | 51 | 50 | 242 | 50 | 104.6 | 47 | 45 | 160.4 | 415 | 297 | 347 | 542.8 | 50 | 49 | 286 | 261 | 52 | 303 | 46 | 52 | 208 | 56 | 60 | 54 | 46 | 59 | 42 | 54 | 57 | 56 | 406 | 56 | 53 | 269 | 51 | 47 | 52 | 52 | 44 | 52 | 245 | 509 | 343.4 | 35 | 50 | 53 | 34 | 53 | 41 | 425 | 205.6 | 495 | 52 | 52 | 127.8 | 47 | 630 | 333 | 53 | 48 | 150 | 45 | 53 | 261 | 161 | 239 | 426.8 | 54 | 51 | 40 | 55 | 56 | 149 | 240 | 55 | 88.8 | 58 | 56 | 46 | 62 | 441 | 54 | 53 | 234.4 | 47 | 47 | 537 | 54 | 55 | 141.2 | 48 | 581.2 | 241 | 52 | 55 | 43 | 211 | 84.6 | 51 | 1271.8 | 432 | 144 | 34
53 | 224 | 54 | 307 | 51 | 835.8 | 53 | 52 | 370 | 55 | 55 | 45 | 229 | 49 | 984 | 214 | 53 | 1539 | 49 | 475 | 32 | 36 | 249.8 | 157 | 202 | 496 | 52 | 55 | 56 | 45 | 206 | 47 | 344.6 | 52 | 331 | 3465 | 49 | 161 | 954.4 | 47 | 294 | 185.4 | 123.2 | 53 | 236 | 779 | 210 | 52 | 52 | 51 | 53 | 531.4 | 53 | 53 | 48 | 54 | 413 | 126 | 57 | 314 | 56 | 42 | 48 | 2821 | 244 | 986 | 807.6 | 293.4 | 46 | 53 | 43 | 30 | 52 | 51 | 131.4 | 49 | 60 | 51 | 46 | 55 | 43 | 53 | 46 | 336 | 49 | 57 | 52 | 464 | 83.8 | 56 | 113.6 | 45 | 248 | 68.6 | 50 | 60 | 53 | 51 | 50 | 202.8 | 50 | 176 | 47 | 45 | 236 | 563 | 285 | 355 | 208.8 | 50 | 49 | 362 | 261 | 52 | 319 | 46 | 52 | 208 | 56 | 60 | 54 | 46 | 59 | 42 | 54 | 57 | 95.8 | 242.8 | 56 | 53 | 313 | 51 | 47 | 52 | 52 | 44 | 161 | 245 | 506.4 | 356 | 35 | 50 | 53 | 34 | 53 | 117.8 | 425 | 244 | 1127.8 | 52 | 134.8 | 151 | 47 | 629.2 | 586.6 | 53 | 48 | 110 | 45 | 53 | 261 | 219 | 431 | 131 | 54 | 51 | 40 | 55 | 56 | 161 | 240 | 55 | 244 | 205.6 | 56 | 46 | 62 | 492.2 | 54 | 53 | 279 | 47 | 47 | 1054.4 | 54 | 55 | 272 | 48 | 515.6 | 241 | 52 | 55 | 43 | 251 | 231 | 51 | 201.6 | 398 | 201.6 | 34
53 | 224 | 54 | 286.8 | 51 | 753.4 | 53 | 52 | 376 | 55 | 55 | 68.6 | 159 | 49 | 597 | 214 | 53 | 3645 | 49 | 1596.6 | 182 | 36 | 243 | 157 | 202 | 460 | 52 | 55 | 56 | 45 | 104 | 47 | 425 | 52 | 249.4 | 3342 | 49 | 161 | 753.2 | 47 | 315.6 | 223 | 56 | 261 | 255.6 | 783.6 | 226 | 52 | 52 | 51 | 181 | 401.6 | 53 | 53 | 48 | 54 | 632.6 | 126 | 57 | 231.8 | 56 | 129.6 | 48 | 797.8 | 244 | 972.8 | 741.8 | 541 | 46 | 53 | 43 | 30 | 52 | 51 | 53 | 49 | 60 | 51 | 46 | 55 | 43 | 53 | 46 | 267 | 49 | 57 | 52 | 450 | 203 | 56 | 133 | 45 | 248 | 63.8 | 50 | 60 | 53 | 51 | 50 | 46 | 50 | 176 | 47 | 45 | 276 | 634.6 | 355 | 395 | 220 | 50 | 49 | 496 | 179 | 52 | 256 | 46 | 52 | 208 | 56 | 60 | 54 | 204 | 59 | 166.2 | 54 | 57 | 255 | 202 | 56 | 53 | 379 | 51 | 70.8 | 52 | 52 | 44 | 161 | 89 | 560 | 467 | 35 | 50 | 53 | 34 | 53 | 169 | 225 | 244 | 4575 | 52 | 190 | 221.8 | 47 | 690 | 399.4 | 53 | 48 | 110 | 45 | 53 | 131.4 | 219 | 396.4 | 66.2 | 54 | 51 | 40 | 55 | 216 | 209 | 240 | 55 | 244 | 354.8 | 56 | 46 | 62 | 495 | 54 | 53 | 312 | 47 | 47 | 2078 | 54 | 55 | 272 | 48 | 524 | 203.4 | 52 | 55 | 43 | 131 | 231 | 51 | 240 | 395 | 232.2 | 34
53 | 85.6 | 54 | 206 | 51 | 705 | 53 | 52 | 484.6 | 258 | 55 | 163 | 54 | 49 | 180 | 214 | 53 | 3673 | 49 | 13299 | 182 | 36 | 243 | 248 | 202 | 320 | 52 | 55 | 56 | 45 | 36 | 47 | 425 | 52 | 85.8 | 3418 | 49 | 71.4 | 1733.6 | 47 | 285.6 | 223 | 56 | 261 | 260 | 854 | 405.8 | 52 | 52 | 51 | 181 | 436.8 | 53 | 53 | 48 | 54 | 695 | 46 | 9727 | 7891.4 | 56 | 188 | 176 | 83.4 | 244 | 971 | 750.4 | 602.4 | 46 | 175.4 | 43 | 30 | 52 | 51 | 53 | 49 | 134.4 | 51 | 46 | 55 | 43 | 53 | 46 | 267 | 173.2 | 57 | 52 | 303 | 361 | 10059 | 133 | 45 | 59 | 196 | 50 | 80 | 53 | 51 | 50 | 46 | 50 | 176 | 47 | 45 | 284.8 | 550 | 361 | 44 | 243.6 | 50 | 49 | 432 | 8390 | 52 | 378.2 | 46 | 52 | 112 | 56 | 60 | 54 | 9968 | 59 | 249 | 54 | 97.2 | 255 | 57 | 56 | 53 | 249.4 | 51 | 166 | 52 | 52 | 79.8 | 161 | 50 | 534.4 | 481 | 35 | 50 | 53 | 207 | 53 | 169 | 55 | 244 | 4202.2 | 52 | 190 | 289 | 47 | 510 | 529 | 53 | 48 | 110 | 45 | 53 | 45 | 219 | 350 | 50 | 54 | 51 | 40 | 55 | 216 | 253 | 240 | 55 | 244 | 10822 | 56 | 46 | 9884 | 54 | 54 | 53 | 300 | 47 | 47 | 2367 | 54 | 55 | 272 | 48 | 532.4 | 53 | 52 | 55 | 43 | 49 | 231 | 51 | 240 | 481.4 | 240 | 34
53 | 51 | 54 | 175.2 | 51 | 537 | 53 | 167 | 420 | 258 | 55 | 163 | 54 | 49 | 180 | 182 | 53 | 3661 | 49 | 13450.6 | 182 | 36 | 258.6 | 206 | 48 | 364 | 52 | 55 | 56 | 45 | 36 | 47 | 425 | 52 | 50 | 3370 | 49 | 49 | 358 | 47 | 255 | 35 | 56 | 261 | 149 | 936 | 653 | 52 | 52 | 51 | 181 | 405.8 | 77 | 95 | 48 | 54 | 629 | 46 | 9727 | 7839 | 56 | 188 | 208 | 52 | 244 | 913 | 628 | 717.2 | 46 | 206 | 43 | 30 | 52 | 51 | 53 | 49 | 246 | 51 | 46 | 55 | 43 | 53 | 46 | 259 | 256 | 57 | 52 | 343 | 361 | 10059 | 113.6 | 45 | 59 | 206.4 | 50 | 80 | 53 | 51 | 50 | 46 | 50 | 176 | 47 | 45 | 247 | 514 | 1955.8 | 146 | 338 | 50 | 72.6 | 390 | 8390 | 52 | 349 | 46 | 52 | 48 | 172.4 | 60 | 54 | 9968 | 59 | 249 | 54 | 258 | 175.4 | 57 | 56 | 53 | 163 | 51 | 166 | 52 | 52 | 223 | 117.4 | 50 | 564 | 573.2 | 35 | 50 | 53 | 207 | 53 | 169 | 55 | 167.2 | 3847 | 210.4 | 190 | 239 | 47 | 516.8 | 596.6 | 53 | 48 | 170 | 45 | 53 | 45 | 219 | 287 | 50 | 54 | 51 | 40 | 55 | 216 | 393.6 | 88.8 | 55 | 244 | 10943 | 56 | 46 | 9884 | 54 | 54 | 53 | 276 | 47 | 47 | 1579.4 | 54 | 55 | 272 | 48 | 583 | 53 | 80 | 55 | 43 | 49 | 231 | 51 | 240 | 540.8 | 245.4 | 34
53 | 51 | 54 | 52 | 74.6 | 407 | 53 | 167 | 512 | 258 | 55 | 163 | 54 | 49 | 50 | 54 | 53 | 51 | 49 | 13697 | 182 | 36 | 438.4 | 206 | 48 | 86 | 52 | 116.2 | 56 | 45 | 159.6 | 47 | 135.4 | 52 | 50 | 3334 | 49 | 49 | 358 | 47 | 315 | 35 | 56 | 261 | 310 | 699 | 321.8 | 52 | 52 | 51 | 129.8 | 376 | 53 | 158 | 48 | 54 | 545.8 | 46 | 9727 | 7839 | 56 | 188 | 292.8 | 146.8 | 128.2 | 861 | 805.8 | 574.2 | 46 | 206 | 43 | 30 | 52 | 51 | 53 | 49 | 246 | 51 | 46 | 55 | 43 | 53 | 46 | 36 | 256 | 57 | 52 | 307 | 361 | 10059 | 36 | 45 | 59 | 196.4 | 50 | 48 | 53 | 51 | 50 | 46 | 193.4 | 57 | 47 | 45 | 247 | 1014 | 3019 | 214 | 346 | 50 | 167 | 217.8 | 8390 | 52 | 37 | 158.8 | 52 | 48 | 250 | 60 | 155.4 | 9968 | 59 | 249 | 54 | 258 | 56 | 57 | 56 | 53 | 75 | 51 | 166 | 52 | 96 | 223 | 52 | 50 | 640 | 648 | 35 | 50 | 53 | 207 | 53 | 41 | 55 | 52 | 3170.2 | 250 | 52 | 52 | 47 | 508.2 | 692 | 103.4 | 48 | 50 | 45 | 53 | 45 | 118.2 | 206.6 | 50 | 54 | 51 | 40 | 57.4 | 216 | 305.2 | 51 | 55 | 169.6 | 12172.4 | 56 | 46 | 9884 | 54 | 54 | 53 | 264 | 47 | 47 | 1515 | 54 | 55 | 168 | 48 | 827.8 | 53 | 52 | 55 | 43 | 49 | 84.6 | 51 | 163.2 | 527 | 234 | 185.8
53 | 51 | 54 | 52 | 169 | 803 | 53 | 167 | 727 | 280.8 | 55 | 92.2 | 54 | 49 | 50 | 54 | 53 | 51 | 49 | 13631 | 92 | 111.2 | 554.8 | 206 | 48 | 234 | 52 | 157 | 56 | 45 | 242 | 47 | 55 | 52 | 50 | 3410 | 49 | 49 | 408 | 47 | 339 | 35 | 56 | 136.2 | 251.2 | 585.2 | 343 | 52 | 52 | 51 | 53 | 304 | 144 | 158 | 173.4 | 54 | 503.4 | 46 | 9727 | 7839 | 56 | 100.4 | 314 | 289 | 51 | 909 | 782.6 | 553 | 46 | 144.2 | 43 | 88.8 | 188.8 | 51 | 53 | 49 | 246 | 51 | 46 | 55 | 43 | 53 | 46 | 36 | 90.4 | 57 | 52 | 307 | 241.8 | 10059 | 36 | 45 | 59 | 233 | 50 | 48 | 53 | 51 | 50 | 46 | 594 | 57 | 47 | 45 | 247 | 990 | 3019 | 214 | 458 | 50 | 167 | 259 | 8390 | 52 | 37 | 234 | 52 | 48 | 250 | 60 | 223 | 9810 | 59 | 207.6 | 54 | 258 | 240 | 57 | 56 | 53 | 53 | 51 | 262.6 | 52 | 272 | 223 | 52 | 50 | 596 | 656 | 35 | 165 | 53 | 207 | 53 | 159.8 | 55 | 52 | 3919.4 | 250 | 52 | 104.4 | 47 | 588 | 624.6 | 179 | 48 | 50 | 45 | 73.8 | 45 | 51 | 53 | 183.6 | 54 | 51 | 40 | 67 | 279 | 281 | 51 | 55 | 151 | 10819.8 | 56 | 46 | 9884 | 54 | 54 | 53 | 382.8 | 47 | 47 | 1628.6 | 54 | 55 | 168 | 48 | 570 | 53 | 52 | 55 | 43 | 49 | 48 | 51 | 48 | 504 | 242 | 287
53 | 51 | 54 | 228 | 169 | 1142 | 53 | 121 | 324.2 | 250.2 | 55 | 45 | 54 | 141 | 50 | 54 | 53 | 162 | 158.8 | 13611 | 32 | 224 | 726.6 | 131.6 | 72.2 | 234 | 214.4 | 157 | 56 | 45 | 242 | 47 | 55 | 52 | 50 | 881.6 | 49 | 49 | 44 | 47 | 513.2 | 35 | 56 | 53 | 212 | 1628.4 | 343 | 52 | 52 | 130.2 | 53 | 324 | 53 | 158 | 257 | 130.4 | 47 | 46 | 9855.8 | 7839 | 56 | 42 | 250 | 289 | 51 | 1039.4 | 775 | 56 | 65.8 | 167 | 43 | 177 | 223 | 51 | 53 | 49 | 246 | 51 | 46 | 55 | 43 | 94.6 | 46 | 175 | 49 | 214 | 52 | 45 | 54 | 10059 | 184.8 | 45 | 59 | 346 | 50 | 48 | 366 | 51 | 50 | 46 | 594 | 57 | 47 | 123 | 154.2 | 932 | 1962.6 | 214 | 436.4 | 50 | 167 | 259 | 8390 | 52 | 37 | 234 | 52 | 140 | 94.8 | 60 | 223 | 9810 | 59 | 42 | 54 | 258 | 240 | 57 | 56 | 53 | 53 | 51 | 215 | 52 | 272 | 223 | 52 | 50 | 584 | 558.6 | 35 | 165 | 53 | 34 | 53 | 239 | 55 | 52 | 4138.6 | 250 | 52 | 183 | 47 | 618 | 97.4 | 179 | 48 | 50 | 45 | 157 | 45 | 51 | 53 | 217 | 54 | 51 | 40 | 147 | 279 | 48 | 51 | 55 | 151 | 11020.8 | 56 | 46 | 9884 | 54 | 54 | 53 | 282 | 47 | 47 | 1148.2 | 54 | 55 | 168 | 48 | 1164.6 | 53 | 112 | 55 | 43 | 49 | 48 | 99 | 48 | 44 | 53 | 287
53 | 51 | 54 | 228 | 169 | 404 | 53 | 52 | 175 | 169 | 183.8 | 45 | 54 | 141 | 50 | 54 | 94.2 | 162 | 232 | 12430.2 | 32 | 224 | 654 | 251 | 169 | 234 | 255 | 157 | 56 | 45 | 242 | 70.8 | 55 | 52 | 50 | 279.6 | 49 | 85 | 44 | 47 | 506 | 35 | 56 | 53 | 212 | 1050 | 178.6 | 52 | 52 | 249 | 53 | 320 | 53 | 74 | 257 | 245 | 47 | 46 | 10049 | 7839 | 56 | 42 | 132.8 | 289 | 51 | 1121 | 757 | 56 | 229.8 | 167 | 116.8 | 177 | 223 | 51 | 53 | 156 | 60 | 51 | 46 | 55 | 175 | 261 | 46 | 328 | 49 | 214 | 52 | 45 | 151.8 | 10059 | 222 | 45 | 59 | 346 | 50 | 123.2 | 400 | 113.8 | 50 | 46 | 490.2 | 57 | 47 | 240 | 159 | 952 | 550.6 | 180 | 401 | 50 | 96.2 | 259 | 8390 | 52 | 37 | 234 | 52 | 163 | 175 | 60 | 223 | 9810 | 59 | 89.2 | 100.4 | 97.2 | 240 | 57 | 56 | 53 | 53 | 51 | 215 | 52 | 184 | 79.8 | 170.8 | 50 | 638 | 421 | 35 | 165 | 53 | 34 | 53 | 239 | 76 | 52 | 4153 | 232 | 52 | 183 | 47 | 672 | 53 | 179 | 48 | 50 | 45 | 157 | 45 | 51 | 53 | 217 | 54 | 186.2 | 40 | 566.8 | 279 | 48 | 51 | 55 | 130.8 | 10891.6 | 56 | 69 | 10102 | 54 | 54 | 53 | 172.6 | 47 | 47 | 487.2 | 54 | 55 | 122.4 | 48 | 737.2 | 53 | 152 | 55 | 43 | 49 | 48 | 189 | 48 | 44 | 53 | 287
134.6 | 51 | 54 | 228 | 98.2 | 245.6 | 53 | 52 | 55 | 169 | 216 | 45 | 54 | 141 | 50 | 54 | 156 | 227.2 | 232 | 12085 | 32 | 224 | 50 | 251 | 169 | 234 | 255 | 55 | 56 | 45 | 200.8 | 166 | 55 | 52 | 50 | 364 | 49 | 345.4 | 44 | 47 | 1941.2 | 35 | 56 | 53 | 51 | 542 | 201.2 | 52 | 52 | 249 | 53 | 368 | 53 | 53 | 344.6 | 245 | 47 | 46 | 10049 | 7839 | 56 | 42 | 48 | 289 | 83.6 | 1309.8 | 605.6 | 56 | 357 | 167 | 166 | 177 | 223 | 51 | 169.4 | 156 | 60 | 51 | 46 | 55 | 175 | 261 | 46 | 328 | 49 | 214 | 52 | 45 | 217 | 10059 | 222 | 45 | 59 | 272.8 | 50 | 236 | 488 | 208 | 50 | 46 | 389 | 57 | 47 | 240 | 159 | 968 | 629 | 44 | 438.2 | 50 | 49 | 266.2 | 8390 | 52 | 37 | 196.4 | 52 | 163 | 175 | 60 | 221 | 9810 | 59 | 160 | 170 | 57 | 240 | 57 | 56 | 53 | 53 | 51 | 411 | 52 | 52 | 44 | 250 | 50 | 742 | 381 | 35 | 119 | 53 | 34 | 53 | 239 | 160 | 52 | 3997.8 | 205 | 52 | 183 | 47 | 702 | 53 | 78.2 | 48 | 50 | 45 | 157 | 45 | 51 | 53 | 217 | 54 | 220 | 40 | 438 | 279 | 48 | 51 | 55 | 94 | 10718 | 140 | 161 | 10102 | 54 | 54 | 53 | 88.2 | 47 | 47 | 616 | 54 | 55 | 54 | 48 | 396 | 53 | 152 | 55 | 43 | 49 | 48 | 391.2 | 48 | 44 | 53 | 495.6
155 | 51 | 54 | 228 | 51 | 2065.4 | 53 | 52 | 55 | 100.6 | 216 | 45 | 89 | 104.2 | 50 | 54 | 156 | 280.6 | 85.6 | 12045 | 32 | 224 | 50 | 251 | 169 | 86 | 152 | 55 | 56 | 45 | 36 | 166 | 55 | 52 | 70.4 | 1055.6 | 49 | 423 | 44 | 47 | 554 | 35 | 123.2 | 53 | 51 | 574 | 237 | 52 | 171.4 | 249 | 53 | 390 | 53 | 53 | 361.2 | 245 | 47 | 46 | 10049 | 7921.2 | 56 | 42 | 48 | 52 | 214 | 2154.2 | 465.2 | 56 | 357 | 155 | 166 | 177 | 86.2 | 51 | 286.2 | 156 | 122.4 | 51 | 46 | 55 | 175 | 177.8 | 46 | 328 | 49 | 354 | 52 | 45 | 217 | 10059 | 222 | 45 | 59 | 163 | 50 | 236 | 436 | 247.4 | 50 | 46 | 92.2 | 77.4 | 47 | 240 | 159 | 993.2 | 653 | 44 | 416.8 | 50 | 49 | 213.2 | 8390 | 52 | 37 | 46 | 202.4 | 140 | 175 | 60 | 213 | 9810 | 59 | 160 | 170 | 57 | 129.6 | 57 | 167 | 53 | 53 | 51 | 310.2 | 52 | 52 | 44 | 250 | 50 | 702 | 477.8 | 35 | 250 | 53 | 34 | 53 | 199.4 | 190.8 | 175 | 569 | 205 | 52 | 130.6 | 47 | 705.6 | 53 | 53 | 48 | 50 | 45 | 94.6 | 75.2 | 51 | 53 | 166.4 | 94.4 | 220 | 40 | 458 | 145.2 | 48 | 132.6 | 55 | 192.4 | 10718 | 284 | 161 | 10102 | 54 | 54 | 53 | 233 | 47 | 47 | 594 | 54 | 193.6 | 54 | 48 | 350.4 | 53 | 152 | 55 | 43 | 49 | 48 | 514 | 48 | 44 | 53 | 1574.4
155 | 51 | 54 | 112.6 | 51 | 3978.2 | 53 | 52 | 55 | 55 | 216 | 45 | 229 | 49 | 50 | 54 | 156 | 250 | 49 | 12029.4 | 32 | 36 | 50 | 335 | 96.4 | 49 | 152 | 55 | 56 | 45 | 36 | 166 | 55 | 52 | 152 | 3677 | 49 | 351 | 132.8 | 87.6 | 446 | 106.2 | 224 | 53 | 51 | 1857.2 | 237 | 52 | 251 | 249 | 53 | 490 | 53 | 53 | 194 | 245 | 47 | 46 | 9957.8 | 7976 | 88 | 42 | 48 | 52 | 214 | 2231 | 492.4 | 56 | 297.6 | 251 | 166 | 30 | 52 | 51 | 443 | 113.2 | 216 | 51 | 46 | 120.2 | 175 | 216 | 46 | 217 | 49 | 294.8 | 52 | 80.6 | 86.6 | 10131.8 | 147.6 | 45 | 59 | 50 | 50 | 236 | 536 | 405 | 254 | 46 | 50 | 159 | 47 | 240 | 47 | 572.8 | 715 | 44 | 679.4 | 50 | 49 | 477 | 8472 | 156 | 37 | 46 | 240 | 48 | 127.4 | 60 | 213 | 9810 | 59 | 160 | 372 | 57 | 56 | 57 | 167 | 53 | 53 | 150 | 203.8 | 52 | 52 | 44 | 250 | 167 | 623.2 | 1451.2 | 35 | 250 | 53 | 210.8 | 53 | 41 | 314 | 175 | 3803 | 205 | 52 | 52 | 47 | 48 | 53 | 53 | 48 | 50 | 45 | 53 | 196 | 51 | 53 | 131 | 256 | 220 | 40 | 55 | 56 | 48 | 153 | 55 | 327.6 | 10718 | 243 | 161 | 10102 | 180.4 | 54 | 53 | 233 | 47 | 47 | 634 | 54 | 286 | 54 | 48 | 507 | 53 | 210 | 55 | 86.4 | 49 | 48 | 1711.6 | 48 | 44 | 53 | 3328.2
175.6 | 51 | 54 | 153 | 51 | 497 | 53 | 52 | 55 | 55 | 151.6 | 45 | 229 | 49 | 50 | 54 | 201.6 | 394 | 49 | 11881 | 32 | 36 | 50 | 157 | 48 | 49 | 152 | 55 | 56 | 45 | 36 | 170.2 | 55 | 52 | 152 | 3677 | 49 | 243 | 155 | 250 | 394 | 213 | 224 | 53 | 51 | 5115.8 | 237 | 190.4 | 251 | 51 | 53 | 711.8 | 53 | 53 | 194 | 54 | 47 | 116.4 | 9727 | 8107 | 126 | 42 | 48 | 52 | 214 | 2231 | 446.6 | 56 | 258 | 251 | 43 | 30 | 52 | 51 | 287.8 | 49 | 216 | 51 | 46 | 218 | 43 | 216 | 46 | 36 | 49 | 232 | 52 | 212.8 | 54 | 10241 | 36 | 45 | 172.4 | 50 | 50 | 236 | 608 | 342.2 | 254 | 46 | 50 | 159 | 47 | 45 | 47 | 826 | 3165.8 | 44 | 508.6 | 50 | 49 | 747 | 8595 | 296 | 37 | 46 | 240 | 48 | 56 | 60 | 213 | 9810 | 59 | 65.6 | 279.2 | 57 | 56 | 138.6 | 167 | 53 | 53 | 216 | 47 | 52 | 52 | 44 | 210.4 | 245 | 1931.8 | 458.4 | 35 | 250 | 53 | 255 | 53 | 92.2 | 353 | 175 | 3797 | 143.8 | 52 | 52 | 47 | 48 | 53 | 185 | 48 | 50 | 45 | 53 | 196 | 51 | 53 | 131 | 256 | 84.8 | 40 | 55 | 56 | 48 | 153 | 55 | 350.6 | 10874 | 329 | 92 | 9971.2 | 212 | 54 | 53 | 233 | 47 | 47 | 1519.6 | 92.4 | 286 | 54 | 48 | 517 | 53 | 358.8 | 55 | 260 | 49 | 48 | 707 | 48 | 44 | 53 | 3353
258 | 51 | 54 | 153 | 51 | 473 | 53 | 52 | 55 | 55 | 55 | 45 | 229 | 49 | 135.6 | 54 | 181 | 328.8 | 49 | 11870 | 32 | 36 | 50 | 157 | 171.2 | 49 | 190.8 | 55 | 56 | 45 | 36 | 236 | 55 | 52 | 259.4 | 199 | 49 | 204.2 | 155 | 250 | 54 | 213 | 224 | 53 | 51 | 51 | 93.8 | 225 | 251 | 51 | 181 | 765.2 | 53 | 53 | 106.4 | 54 | 47 | 222 | 9727 | 8107 | 146 | 42 | 48 | 52 | 181.4 | 1437.8 | 52 | 56 | 46 | 251 | 105 | 30 | 52 | 51 | 249 | 49 | 122.4 | 158.4 | 46 | 218 | 43 | 216 | 46 | 36 | 49 | 232 | 52 | 331 | 54 | 10241 | 36 | 45 | 248 | 50 | 152 | 48 | 584 | 248 | 254 | 85.2 | 50 | 159 | 47 | 45 | 47 | 52 | 3021 | 44 | 224 | 50 | 49 | 161 | 8595 | 372 | 37 | 46 | 240 | 48 | 56 | 60 | 181.2 | 9810 | 59 | 42 | 256 | 57 | 56 | 261 | 122.6 | 70.4 | 53 | 216 | 47 | 52 | 52 | 44 | 52 | 245 | 660 | 595 | 35 | 250 | 53 | 255 | 53 | 169 | 379 | 125.8 | 3848.6 | 52 | 52 | 52 | 47 | 48 | 53 | 218 | 48 | 50 | 45 | 53 | 412 | 51 | 53 | 131 | 256 | 51 | 144 | 55 | 56 | 48 | 246 | 55 | 373 | 10913 | 56 | 46 | 9884 | 212 | 158 | 53 | 233 | 47 | 47 | 1673 | 246 | 286 | 54 | 48 | 636 | 53 | 396 | 55 | 337.6 | 49 | 48 | 698.8 | 48 | 44 | 53 | 3345
258 | 51 | 54 | 153 | 51 | 640.6 | 53 | 52 | 296.8 | 55 | 55 | 45 | 410 | 49 | 157 | 54 | 181 | 231 | 49 | 11886 | 32 | 36 | 50 | 136 | 202 | 49 | 249 | 55 | 146 | 45 | 36 | 236 | 55 | 269 | 269.8 | 141 | 214.6 | 138.6 | 132.8 | 250 | 54 | 213 | 224 | 53 | 111 | 51 | 58 | 225 | 211.2 | 51 | 181 | 719 | 53 | 53 | 48 | 54 | 47 | 458 | 9727 | 8024.8 | 146 | 42 | 48 | 52 | 51 | 145.6 | 52 | 56 | 196.4 | 251 | 198 | 86.8 | 52 | 51 | 249 | 49 | 60 | 230 | 46 | 120.2 | 43 | 216 | 46 | 126.6 | 49 | 92 | 52 | 331 | 54 | 10241 | 36 | 45 | 248 | 50 | 220 | 48 | 592 | 248 | 254 | 242 | 50 | 97.8 | 47 | 45 | 47 | 52 | 3175.4 | 44 | 224 | 50 | 49 | 117.8 | 8732.6 | 346 | 37 | 46 | 164.8 | 112 | 56 | 96 | 54 | 9810 | 174 | 42 | 256 | 57 | 56 | 261 | 56 | 140 | 53 | 216 | 47 | 52 | 52 | 44 | 52 | 245 | 622 | 463 | 35 | 130 | 53 | 255 | 53 | 169 | 379 | 52 | 3938 | 52 | 96.4 | 52 | 47 | 48 | 53 | 218 | 48 | 50 | 45 | 53 | 381.8 | 51 | 53 | 82.4 | 256 | 51 | 96 | 141 | 56 | 48 | 240 | 55 | 313 | 10913 | 56 | 46 | 9884 | 212 | 184 | 53 | 88.2 | 47 | 47 | 1636.4 | 313.6 | 239.8 | 54 | 48 | 1002.8 | 203.4 | 396 | 55 | 357 | 49 | 48 | 616.6 | 48 | 44 | 53 | 2108.6
258 | 51 | 54 | 175.2 | 51 | 688.6 | 53 | 167 | 327 | 55 | 55 | 45 | 270 | 49 | 157 | 150 | 181 | 231 | 49 | 11443 | 32 | 36 | 50 | 52 | 202 | 49 | 249 | 55 | 146 | 45 | 36 | 236 | 199.8 | 269 | 229 | 259 | 256 | 161 | 44 | 250 | 54 | 213 | 56 | 53 | 107.6 | 51 | 58 | 225 | 52 | 51 | 181 | 733 | 53 | 53 | 48 | 54 | 47 | 458 | 9727 | 7917.6 | 56 | 328.8 | 156.8 | 52 | 205.4 | 120 | 192.8 | 56 | 234 | 53 | 198 | 172 | 52 | 51 | 92.2 | 49 | 60 | 230 | 46 | 55 | 43 | 53 | 46 | 187 | 49 | 57 | 52 | 259.8 | 54 | 10241 | 36 | 45 | 248 | 50 | 220 | 48 | 586 | 90.4 | 131.6 | 242 | 50 | 57 | 47 | 45 | 47 | 52 | 56 | 44 | 224 | 71 | 49 | 53 | 8767 | 242 | 37 | 46 | 52 | 208 | 56 | 240 | 54 | 9810 | 174 | 42 | 134.8 | 57 | 56 | 261 | 56 | 140 | 53 | 117 | 47 | 52 | 52 | 44 | 52 | 206 | 622 | 393 | 35 | 50 | 53 | 270.4 | 219.4 | 169 | 255.8 | 167.2 | 694 | 52 | 274 | 52 | 47 | 48 | 53 | 218 | 48 | 50 | 45 | 53 | 261 | 51 | 137 | 50 | 94.4 | 51 | 66.4 | 141 | 56 | 48 | 240 | 55 | 372.6 | 10913 | 56 | 46 | 9884 | 85.6 | 184 | 53 | 52 | 47 | 47 | 1701.4 | 338.2 | 55 | 272 | 48 | 63 | 241 | 115.2 | 55 | 357 | 49 | 48 | 668.6 | 48 | 44 | 53 | 34
258 | 51 | 54 | 206 | 51 | 819 | 53 | 167 | 465.4 | 55 | 55 | 45 | 226.8 | 49 | 135.6 | 214 | 53 | 87 | 49 | 11443 | 32 | 36 | 50 | 52 | 202 | 49 | 249 | 55 | 146 | 45 | 104 | 236 | 330.4 | 269 | 229 | 259 | 256 | 161 | 44 | 87.6 | 54 | 35 | 56 | 53 | 334 | 154 | 58 | 155.8 | 52 | 51 | 129.8 | 601.4 | 53 | 53 | 48 | 54 | 47 | 410.8 | 9727 | 7839 | 218.4 | 358 | 184 | 99.2 | 244 | 120 | 228 | 56 | 234 | 53 | 198 | 172 | 52 | 51 | 53 | 49 | 60 | 230 | 46 | 55 | 43 | 241 | 46 | 187 | 225 | 57 | 52 | 242 | 117.2 | 10059 | 36 | 45 | 210.2 | 50 | 207.2 | 48 | 538 | 51 | 50 | 163.6 | 50 | 57 | 47 | 45 | 160.4 | 52 | 56 | 44 | 224 | 155 | 49 | 53 | 8562 | 339.2 | 37 | 46 | 52 | 208 | 56 | 240 | 54 | 9810 | 174 | 42 | 54 | 57 | 135.6 | 261 | 56 | 140 | 53 | 51 | 47 | 52 | 52 | 44 | 52 | 50 | 451 | 381 | 35 | 50 | 53 | 207 | 261 | 66.6 | 123 | 244 | 734 | 52 | 274 | 52 | 47 | 48 | 332.6 | 152 | 48 | 50 | 45 | 53 | 261 | 84.6 | 158 | 50 | 54 | 51 | 40 | 141 | 56 | 48 | 240 | 55 | 1527.6 | 10835 | 56 | 46 | 9884 | 54 | 158 | 53 | 52 | 47 | 47 | 1637.8 | 223 | 55 | 272 | 48 | 63 | 241 | 52 | 55 | 164 | 49 | 48 | 745 | 48 | 44 | 53 | 34
94 | 51 | 54 | 206 | 51 | 454 | 53 | 167 | 451.6 | 55 | 55 | 45 | 54 | 49 | 50 | 214 | 53 | 51 | 49 | 11443 | 32 | 36 | 50 | 52 | 78.8 | 49 | 249 | 136.6 | 110 | 45 | 206 | 47 | 472 | 269 | 193.2 | 259 | 256 | 138.6 | 44 | 47 | 54 | 223 | 56 | 53 | 334 | 154 | 79.2 | 52 | 52 | 51 | 53 | 513.6 | 53 | 137 | 48 | 54 | 526 | 46 | 9727 | 7839 | 259 | 324 | 1549.6 | 170 | 244 | 350 | 228 | 56 | 46 | 53 | 136 | 172 | 52 | 51 | 53 | 49 | 60 | 194.2 | 46 | 55 | 43 | 241 | 46 | 187 | 225 | 57 | 52 | 45 | 212 | 10059 | 94.2 | 45 | 59 | 50 | 204 | 48 | 588.8 | 119.4 | 50 | 46 | 50 | 128.2 | 47 | 45 | 268.4 | 52 | 56 | 112 | 152.4 | 155 | 49 | 53 | 8562 | 221 | 37 | 46 | 52 | 208 | 56 | 240 | 54 | 9936.4 | 128 | 42 | 54 | 57 | 255 | 57 | 56 | 87.8 | 97 | 51 | 47 | 52 | 52 | 44 | 52 | 50 | 340 | 54 | 35 | 220.4 | 53 | 207 | 261 | 41 | 135 | 244 | 906 | 130.4 | 185.2 | 52 | 47 | 71.6 | 377 | 53 | 48 | 50 | 45 | 73.8 | 131.4 | 219 | 273.2 | 50 | 54 | 51 | 40 | 106.6 | 56 | 48 | 202.2 | 55 | 503.4 | 10718 | 56 | 46 | 9884 | 54 | 54 | 71.8 | 52 | 47 | 47 | 2793.6 | 223 | 55 | 272 | 48 | 63 | 241 | 52 | 55 | 43 | 49 | 48 | 683 | 48 | 44 | 53 | 34
53 | 189.4 | 54 | 206 | 51 | 129.2 | 53 | 121 | 258.2 | 55 | 55 | 45 | 54 | 85.8 | 50 | 214 | 53 | 51 | 49 | 11443 | 32 | 36 | 50 | 52 | 48 | 49 | 52 | 157 | 56 | 45 | 206 | 47 | 291 | 138.8 | 50 | 259 | 173.2 | 49 | 44 | 47 | 54 | 223 | 56 | 53 | 398.4 | 154 | 164 | 52 | 52 | 51 | 53 | 536 | 53 | 158 | 48 | 54 | 526 | 46 | 9727 | 7839 | 259 | 188 | 353 | 170 | 244 | 335.6 | 353 | 56 | 46 | 53 | 43 | 58.4 | 154.6 | 51 | 53 | 49 | 60 | 51 | 46 | 55 | 43 | 241 | 46 | 96.4 | 225 | 57 | 52 | 45 | 212 | 10059 | 133 | 45 | 59 | 50 | 204 | 48 | 565 | 165 | 50 | 46 | 50 | 235 | 47 | 45 | 398 | 52 | 56 | 214 | 164 | 155 | 49 | 53 | 8424.4 | 221 | 37 | 46 | 52 | 208 | 56 | 240 | 54 | 9968 | 59 | 42 | 54 | 57 | 255 | 57 | 56 | 53 | 163 | 51 | 47 | 52 | 52 | 44 | 52 | 50 | 320 | 54 | 35 | 361 | 215 | 207 | 316.2 | 41 | 255 | 244 | 550.4 | 150 | 52 | 52 | 47 | 166 | 377 | 128.6 | 48 | 50 | 45 | 157 | 45 | 219 | 329 | 50 | 54 | 51 | 40 | 55 | 56 | 48 | 51 | 55 | 487.4 | 10718 | 56 | 46 | 9884 | 54 | 54 | 147 | 52 | 47 | 47 | 645 | 155.4 | 55 | 272 | 48 | 63 | 165.8 | 132 | 55 | 43 | 49 | 157.8 | 637 | 261.6 | 44 | 53 | 34
53 | 224 | 54 | 144.4 | 51 | 48 | 53 | 52 | 268 | 55 | 55 | 45 | 54 | 141 | 50 | 118 | 73.6 | 51 | 49 | 11547 | 32 | 36 | 50 | 206 | 48 | 49 | 52 | 157 | 56 | 45 | 104 | 47 | 291 | 52 | 50 | 136 | 49 | 49 | 44 | 47 | 54 | 185.4 | 56 | 53 | 436.2 | 112.8 | 164 | 52 | 52 | 51 | 53 | 592 | 53 | 158 | 48 | 54 | 489.2 | 46 | 9727 | 7839 | 259 | 71.2 | 274.2 | 170 | 166.8 | 326.8 | 282.6 | 56 | 46 | 206 | 67.6 | 30 | 223 | 51 | 53 | 70.4 | 60 | 51 | 46 | 55 | 43 | 241 | 46 | 36 | 225 | 57 | 52 | 45 | 212 | 10059 | 133 | 45 | 59 | 50 | 204 | 48 | 509 | 165 | 50 | 46 | 134.4 | 235 | 47 | 45 | 286.8 | 52 | 56 | 214 | 164 | 92 | 211.8 | 94.2 | 8390 | 221 | 37 | 46 | 52 | 48 | 56 | 96 | 54 | 9968 | 59 | 42 | 54 | 57 | 135.6 | 86 | 56 | 53 | 163 | 51 | 70.8 | 52 | 52 | 44 | 52 | 50 | 300 | 54 | 35 | 361 | 215 | 103.2 | 269.8 | 41 | 255 | 205.6 | 474.4 | 150 | 79.6 | 52 | 47 | 285.4 | 336.2 | 179 | 48 | 50 | 45 | 157 | 45 | 219 | 245 | 50 | 54 | 51 | 40 | 55 | 120 | 86 | 51 | 98.6 | 414.6 | 10718 | 56 | 46 | 9884 | 54 | 54 | 147 | 52 | 47 | 47 | 437 | 54 | 55 | 141.2 | 230 | 63 | 53 | 152 | 55 | 43 | 49 | 231 | 654.8 | 1264.8 | 44 | 53 | 34
155 | 224 | 54 | 192.8 | 51 | 48 | 250 | 52 | 358.8 | 258 | 55 | 45 | 54 | 141 | 50 | 54 | 156 | 51 | 49 | 11547 | 32 | 36 | 50 | 206 | 48 | 49 | 52 | 136.6 | 56 | 45 | 36 | 47 | 291 | 52 | 120.8 | 54 | 49 | 49 | 44 | 47 | 54 | 35 | 56 | 53 | 249 | 51 | 164 | 52 | 52 | 51 | 53 | 637.2 | 53 | 137 | 48 | 54 | 338 | 46 | 9727 | 7839 | 177.8 | 42 | 279 | 138.4 | 51 | 350 | 177 | 56 | 46 | 206 | 166 | 30 | 223 | 51 | 53 | 156 | 358 | 51 | 46 | 55 | 43 | 128.2 | 46 | 36 | 119.4 | 57 | 52 | 45 | 148.8 | 10059 | 133 | 45 | 59 | 117.8 | 142.4 | 48 | 502 | 165 | 50 | 46 | 261 | 128.2 | 47 | 45 | 409 | 52 | 56 | 214 | 164 | 50 | 338 | 259 | 8390 | 85.8 | 37 | 83.6 | 52 | 48 | 94.8 | 60 | 189.2 | 9968 | 59 | 83.4 | 54 | 57 | 56 | 202 | 67.6 | 53 | 163 | 51 | 166 | 52 | 52 | 44 | 95.6 | 50 | 300 | 54 | 35 | 220.4 | 215 | 34 | 145 | 41 | 135 | 76.6 | 588.4 | 249.2 | 190 | 136 | 47 | 365 | 186.2 | 179 | 48 | 50 | 45 | 157 | 45 | 219 | 91.4 | 50 | 54 | 51 | 40 | 55 | 216 | 143 | 51 | 164 | 202.2 | 10718 | 56 | 46 | 9884 | 54 | 54 | 147 | 52 | 47 | 47 | 433.4 | 54 | 55 | 54 | 230 | 63 | 126 | 152 | 55 | 43 | 49 | 231 | 502 | 2752 | 44 | 53 | 34
155 | 224 | 54 | 228 | 51 | 48 | 250 | 52 | 255 | 258 | 55 | 45 | 54 | 141 | 50 | 54 | 156 | 51 | 158.8 | 11547 | 182 | 224 | 50 | 206 | 48 | 49 | 52 | 55 | 56 | 45 | 36 | 47 | 55 | 52 | 227 | 54 | 49 | 49 | 44 | 47 | 332 | 35 | 56 | 53 | 212 | 51 | 136.2 | 52 | 52 | 51 | 53 | 53 | 53 | 53 | 48 | 54 | 534.8 | 46 | 9727 | 7839 | 56 | 100.4 | 289.6 | 209 | 51 | 321.6 | 127 | 56 | 46 | 175.4 | 166 | 88.8 | 223 | 51 | 53 | 156 | 358 | 51 | 46 | 55 | 43 | 53 | 46 | 36 | 49 | 57 | 52 | 45 | 203 | 10059 | 36 | 45 | 59 | 163 | 50 | 48 | 519.6 | 51 | 50 | 46 | 261 | 57 | 47 | 162 | 376.6 | 52 | 56 | 214 | 46 | 50 | 338 | 259 | 8390 | 52 | 37 | 234 | 52 | 48 | 250 | 60 | 223 | 9841.6 | 59 | 249 | 54 | 57 | 56 | 202 | 1314 | 53 | 291 | 51 | 166 | 52 | 52 | 44 | 161 | 50 | 56 | 54 | 35 | 50 | 215 | 34 | 145 | 41 | 55 | 175 | 241 | 250 | 190 | 288.2 | 47 | 294.2 | 53 | 179 | 48 | 50 | 45 | 94.6 | 45 | 84.6 | 53 | 50 | 54 | 51 | 40 | 55 | 216 | 143 | 51 | 164 | 142 | 10718 | 56 | 46 | 9884 | 54 | 54 | 90.6 | 52 | 47 | 47 | 337 | 54 | 55 | 54 | 230 | 63 | 53 | 132 | 55 | 43 | 49 | 231 | 564.8 | 2824 | 44 | 53 | 34
155 | 154.8 | 54 | 228 | 51 | 48 | 250 | 52 | 175 | 258 | 183.8 | 45 | 54 | 67.4 | 50 | 54 | 156 | 73.2 | 232 | 11505.4 | 182 | 224 | 50 | 206 | 48 | 123 | 52 | 55 | 56 | 45 | 36 | 47 | 81.8 | 52 | 227 | 54 | 49 | 49 | 44 | 47 | 372 | 35 | 56 | 53 | 147.6 | 51 | 237 | 52 | 52 | 51 | 53 | 53 | 53 | 53 | 48 | 54 | 498.8 | 46 | 9851.8 | 7839 | 56 | 188 | 137.6 | 209 | 51 | 252 | 52 | 56 | 258 | 53 | 166 | 177 | 120.4 | 51 | 53 | 156 | 358 | 51 | 46 | 55 | 43 | 53 | 46 | 36 | 49 | 57 | 52 | 45 | 203 | 10059 | 36 | 45 | 59 | 163 | 50 | 48 | 564.2 | 51 | 50 | 46 | 261 | 237.2 | 47 | 240 | 247 | 52 | 222 | 44 | 46 | 50 | 211.8 | 259 | 8390 | 52 | 37 | 234 | 52 | 48 | 250 | 60 | 223 | 9810 | 59 | 249 | 54 | 57 | 56 | 202 | 3251 | 53 | 269 | 51 | 166 | 52 | 52 | 44 | 200.6 | 50 | 56 | 83.2 | 35 | 50 | 117.8 | 34 | 53 | 199.4 | 55 | 175 | 241 | 250 | 190 | 393 | 47 | 247 | 53 | 53 | 48 | 50 | 45 | 53 | 45 | 51 | 53 | 116.8 | 54 | 220 | 40 | 55 | 216 | 143 | 51 | 164 | 182 | 10718 | 56 | 46 | 9884 | 54 | 54 | 53 | 52 | 47 | 47 | 297 | 54 | 55 | 54 | 230 | 63 | 53 | 52 | 55 | 43 | 49 | 194.4 | 576 | 2807.2 | 44 | 53 | 34
114.2 | 51 | 54 | 308.8 | 51 | 48 | 250 | 52 | 55 | 258 | 216 | 45 | 54 | 49 | 50 | 54 | 94.2 | 292.4 | 232 | 11618 | 182 | 224 | 50 | 52 | 48 | 234 | 52 | 55 | 56 | 45 | 36 | 47 | 189 | 52 | 227 | 54 | 49 | 49 | 44 | 47 | 372 | 35 | 56 | 53 | 51 | 51 | 237 | 52 | 52 | 51 | 53 | 53 | 53 | 53 | 48 | 54 | 521 | 46 | 9935 | 7976 | 56 | 188 | 120 | 209 | 132 | 264 | 52 | 56 | 317.4 | 53 | 92.2 | 177 | 52 | 51 | 53 | 91.8 | 313.2 | 51 | 46 | 55 | 43 | 53 | 46 | 58.2 | 49 | 119.8 | 52 | 80.6 | 235.6 | 10059 | 222 | 45 | 59 | 272.8 | 50 | 48 | 604 | 51 | 50 | 46 | 261 | 278 | 47 | 240 | 247 | 52 | 222 | 44 | 46 | 50 | 49 | 259 | 8390 | 52 | 37 | 234 | 52 | 48 | 172.4 | 60 | 318.4 | 9810 | 59 | 249 | 54 | 57 | 56 | 173 | 3272 | 53 | 269 | 51 | 128.2 | 52 | 52 | 44 | 359 | 50 | 56 | 200 | 236 | 50 | 53 | 34 | 53 | 239 | 55 | 175 | 85.8 | 250 | 107.2 | 393 | 47 | 207.2 | 53 | 53 | 48 | 50 | 45 | 53 | 105.4 | 51 | 53 | 217 | 54 | 220 | 40 | 55 | 375 | 67 | 51 | 76.8 | 242 | 10718 | 56 | 46 | 9927.6 | 148.8 | 54 | 53 | 160.6 | 47 | 47 | 51 | 54 | 101.2 | 54 | 120.8 | 63 | 53 | 52 | 55 | 43 | 49 | 48 | 616 | 48 | 44 | 53 | 34
53 | 51 | 54 | 188.2 | 51 | 48 | 131.8 | 52 | 55 | 136.2 | 216 | 45 | 54 | 49 | 50 | 54 | 53 | 325 | 85.6 | 11618 | 182 | 224 | 50 | 52 | 48 | 234 | 52 | 55 | 56 | 45 | 36 | 47 | 189 | 52 | 156.2 | 83 | 49 | 198.6 | 44 | 47 | 324.8 | 35 | 56 | 53 | 51 | 51 | 272.8 | 52 | 131.6 | 51 | 53 | 53 | 53 | 53 | 48 | 54 | 580.8 | 46 | 9935 | 7976 | 56 | 188 | 168 | 288.4 | 176 | 340.8 | 52 | 56 | 357 | 53 | 43 | 177 | 52 | 51 | 53 | 49 | 134.4 | 51 | 46 | 55 | 43 | 53 | 46 | 147 | 49 | 214 | 52 | 134 | 366 | 10059 | 222 | 45 | 59 | 278.2 | 50 | 48 | 620 | 51 | 213.2 | 46 | 50 | 278 | 47 | 247.2 | 87 | 52 | 222 | 44 | 46 | 50 | 49 | 94.2 | 8390 | 78 | 37 | 234 | 52 | 48 | 56 | 60 | 314.4 | 9810 | 59 | 249 | 54 | 57 | 56 | 57 | 3328 | 53 | 269 | 51 | 215 | 52 | 52 | 44 | 271.8 | 50 | 56 | 200 | 236 | 50 | 53 | 34 | 53 | 239 | 55 | 101.2 | 47 | 210.4 | 52 | 393 | 47 | 48 | 53 | 53 | 48 | 50 | 45 | 53 | 196 | 51 | 53 | 217 | 215.6 | 220 | 40 | 55 | 279 | 48 | 51 | 55 | 242 | 10718 | 56 | 69 | 10102 | 212 | 54 | 201 | 233 | 47 | 47 | 51 | 54 | 286 | 54 | 48 | 158.4 | 53 | 83.6 | 55 | 43 | 49 | 48 | 596.8 | 48 | 44 | 53 | 34
53 | 51 | 54 | 153 | 51 | 48 | 53 | 52 | 55 | 146.2 | 216 | 45 | 89 | 49 | 50 | 54 | 53 | 325 | 49 | 11618 | 92 | 111.2 | 50 | 91.8 | 48 | 234 | 355 | 55 | 56 | 45 | 36 | 47 | 189 | 52 | 50 | 199 | 49 | 423 | 44 | 47 | 174 | 35 | 156.8 | 53 | 51 | 51 | 416 | 52 | 251 | 209.4 | 53 | 53 | 53 | 53 | 131.6 | 54 | 653 | 46 | 9935 | 7976 | 56 | 188 | 144 | 289 | 236 | 421 | 52 | 56 | 357 | 53 | 43 | 177 | 52 | 51 | 131.4 | 49 | 60 | 51 | 46 | 55 | 43 | 177.8 | 46 | 147 | 49 | 214 | 52 | 134 | 276.6 | 10059 | 222 | 45 | 59 | 430 | 50 | 48 | 640 | 51 | 254 | 46 | 50 | 278 | 47 | 265 | 47 | 52 | 222 | 44 | 46 | 50 | 49 | 53 | 8554 | 182 | 37 | 83.6 | 52 | 48 | 56 | 60 | 213 | 9810 | 59 | 83.4 | 54 | 57 | 56 | 57 | 2203.8 | 53 | 139.4 | 51 | 215 | 52 | 52 | 44 | 250 | 50 | 56 | 200 | 236 | 50 | 53 | 34 | 53 | 239 | 55 | 52 | 47 | 52 | 52 | 156.8 | 47 | 48 | 53 | 53 | 48 | 50 | 45 | 53 | 196 | 51 | 53 | 217 | 256 | 220 | 40 | 72.2 | 279 | 48 | 153 | 55 | 282 | 10718 | 56 | 161 | 10102 | 212 | 54 | 238 | 233 | 47 | 47 | 51 | 54 | 286 | 54 | 48 | 222 | 53 | 210 | 55 | 43 | 49 | 48 | 530 | 48 | 44 | 53 | 34
53 | 51 | 54 | 132.8 | 51 | 48 | 53 | 52 | 55 | 169 | 151.6 | 45 | 229 | 49 | 50 | 54 | 53 | 258.4 | 49 | 11618 | 32 | 36 | 50 | 251 | 48 | 234 | 355 | 55 | 56 | 45 | 36 | 47 | 162.2 | 52 | 50 | 199 | 49 | 423 | 44 | 47 | 54 | 106.2 | 224 | 53 | 90.2 | 51 | 272.8 | 52 | 251 | 249 | 53 | 53 | 53 | 53 | 257 | 54 | 2032.8 | 116.4 | 9893.4 | 7976 | 56 | 42 | 160.8 | 289 | 224 | 593.8 | 52 | 56 | 229.8 | 132.2 | 43 | 30 | 52 | 51 | 404.2 | 49 | 60 | 51 | 46 | 218 | 122.2 | 261 | 46 | 147 | 173.2 | 319 | 52 | 134 | 151.8 | 10059 | 222 | 45 | 59 | 430 | 50 | 48 | 604 | 51 | 254 | 46 | 50 | 104.6 | 47 | 1352.6 | 47 | 52 | 122.4 | 44 | 46 | 50 | 49 | 53 | 8595 | 182 | 37 | 46 | 52 | 48 | 56 | 60 | 213 | 9810 | 59 | 42 | 308.4 | 57 | 240 | 57 | 458.8 | 53 | 53 | 51 | 215 | 52 | 52 | 44 | 250 | 50 | 186 | 170.8 | 236 | 50 | 53 | 122.4 | 53 | 159.8 | 85.8 | 52 | 47 | 52 | 52 | 52 | 47 | 48 | 53 | 53 | 48 | 50 | 45 | 53 | 325.6 | 51 | 53 | 217 | 256 | 51 | 40 | 141 | 279 | 48 | 190.8 | 55 | 331 | 10718 | 56 | 161 | 10102 | 212 | 54 | 238 | 233 | 47 | 47 | 105.6 | 121.6 | 286 | 54 | 48 | 222 | 53 | 210 | 55 | 43 | 49 | 48 | 514 | 48 | 44 | 53 | 34
53 | 51 | 54 | 52 | 51 | 48 | 53 | 52 | 55 | 169 | 118 | 139.4 | 229 | 49 | 50 | 118 | 53 | 83.6 | 49 | 11513 | 32 | 36 | 50 | 251 | 48 | 49 | 314.4 | 55 | 56 | 45 | 36 | 47 | 55 | 52 | 50 | 199 | 49 | 315 | 110.6 | 47 | 54 | 213 | 224 | 53 | 149 | 92.2 | 237 | 52 | 251 | 249 | 53 | 53 | 53 | 53 | 257 | 168.6 | 565 | 222 | 9727 | 7839 | 56 | 100.4 | 164.6 | 289 | 266 | 595 | 52 | 56 | 46 | 273.8 | 136 | 30 | 52 | 51 | 443 | 49 | 60 | 51 | 46 | 218 | 175 | 261 | 46 | 80.4 | 256 | 389 | 52 | 62.8 | 54 | 10059 | 110.4 | 45 | 59 | 354 | 50 | 48 | 592 | 51 | 254 | 46 | 50 | 57 | 47 | 161.2 | 47 | 52 | 56 | 44 | 46 | 50 | 49 | 74.6 | 8595 | 182 | 37 | 46 | 202.4 | 48 | 56 | 60 | 117.6 | 9810 | 59 | 42 | 372 | 217.8 | 240 | 261 | 358 | 87.8 | 53 | 84 | 215 | 52 | 52 | 44 | 91.6 | 50 | 186 | 54 | 115.4 | 50 | 53 | 255 | 53 | 41 | 379 | 52 | 160.4 | 52 | 52 | 52 | 47 | 48 | 53 | 185 | 48 | 50 | 45 | 53 | 351.6 | 51 | 53 | 50 | 256 | 51 | 40 | 141 | 145.2 | 48 | 342 | 55 | 1409.2 | 10718 | 56 | 161 | 10102 | 117.2 | 132 | 238 | 196.8 | 47 | 47 | 142 | 223 | 286 | 54 | 48 | 222 | 53 | 247.2 | 55 | 216.6 | 49 | 48 | 530 | 48 | 44 | 53 | 34
176 | 51 | 54 | 113.6 | 51 | 48 | 53 | 52 | 55 | 146.2 | 160 | 163 | 315.4 | 49 | 50 | 214 | 129.8 | 51 | 49 | 11443 | 32 | 36 | 50 | 272 | 48 | 49 | 112 | 136.6 | 56 | 45 | 36 | 47 | 55 | 52 | 50 | 170 | 49 | 243 | 195.4 | 47 | 54 | 213 | 224 | 136.2 | 149 | 154 | 201.2 | 52 | 251 | 249 | 53 | 53 | 53 | 53 | 403 | 245 | 565 | 222 | 9727 | 7839 | 56 | 188 | 235 | 241.6 | 285.2 | 751.4 | 52 | 56 | 46 | 365 | 198 | 30 | 52 | 51 | 443 | 49 | 60 | 194.2 | 46 | 185.4 | 175 | 94.6 | 46 | 96.4 | 256 | 232 | 52 | 84.4 | 54 | 10168.2 | 94.2 | 45 | 59 | 50 | 50 | 48 | 628 | 51 | 172.4 | 46 | 50 | 57 | 47 | 154 | 47 | 52 | 56 | 44 | 69.6 | 50 | 49 | 161 | 8595 | 104 | 37 | 46 | 240 | 48 | 56 | 60 | 54 | 9810 | 59 | 42 | 372 | 258 | 240 | 261 | 366 | 140 | 119 | 216 | 159 | 52 | 228 | 44 | 52 | 50 | 186 | 54 | 35 | 50 | 53 | 255 | 177.8 | 41 | 379 | 128.8 | 236 | 91.2 | 52 | 52 | 47 | 48 | 53 | 218 | 48 | 50 | 45 | 53 | 261 | 51 | 53 | 50 | 175.2 | 51 | 40 | 141 | 56 | 48 | 301.2 | 55 | 258.4 | 10718 | 56 | 92 | 9927.6 | 54 | 184 | 164 | 52 | 47 | 47 | 142 | 261.4 | 101.2 | 76.8 | 48 | 126.6 | 53 | 396 | 55 | 260 | 49 | 48 | 398 | 48 | 44 | 53 | 185.8
258 | 51 | 54 | 206 | 51 | 92 | 53 | 52 | 115.4 | 55 | 160 | 163 | 410 | 49 | 50 | 214 | 181 | 51 | 49 | 11443 | 32 | 36 | 50 | 356 | 48 | 49 | 52 | 157 | 92 | 45 | 36 | 142.2 | 55 | 52 | 50 | 136 | 49 | 49 | 357 | 47 | 54 | 213 | 190.4 | 261 | 149 | 154 | 274 | 155.8 | 52 | 169.8 | 78.6 | 53 | 53 | 53 | 403 | 245 | 673 | 222 | 9727 | 7839 | 56 | 188 | 247 | 52 | 507.4 | 683.4 | 52 | 56 | 46 | 541 | 198 | 30 | 52 | 51 | 249 | 49 | 60 | 230 | 46 | 55 | 175 | 53 | 46 | 259.4 | 125.6 | 232 | 52 | 242 | 54 | 10241 | 133 | 187 | 248 | 50 | 50 | 160.8 | 544 | 82.4 | 50 | 124.4 | 316.4 | 57 | 47 | 314 | 47 | 52 | 2999 | 44 | 164 | 50 | 49 | 161 | 8513 | 52 | 37 | 46 | 240 | 48 | 56 | 60 | 54 | 9810 | 59 | 42 | 348.8 | 258 | 240 | 261 | 379.4 | 140 | 163 | 216 | 243 | 52 | 272 | 44 | 52 | 50 | 134 | 54 | 35 | 50 | 53 | 255 | 261 | 41 | 379 | 244 | 236 | 150 | 96.4 | 52 | 47 | 48 | 53 | 218 | 48 | 50 | 45 | 53 | 261 | 51 | 53 | 98.6 | 54 | 51 | 40 | 89.4 | 56 | 48 | 240 | 55 | 264 | 10913 | 56 | 46 | 9884 | 54 | 184 | 53 | 52 | 47 | 47 | 142 | 415 | 55 | 228 | 48 | 63 | 53 | 289.6 | 55 | 260 | 49 | 48 | 450.8 | 48 | 44 | 53 | 287
258 | 51 | 54 | 206 | 121.8 | 305.2 | 53 | 52 | 206 | 55 | 160 | 139.4 | 270 | 49 | 50 | 214 | 181 | 51 | 49 | 11443 | 32 | 36 | 50 | 196.8 | 48 | 49 | 91.4 | 157 | 146 | 45 | 200.8 | 166 | 127.4 | 52 | 50 | 259 | 49 | 49 | 357 | 128.2 | 54 | 213 | 56 | 261 | 70.6 | 154 | 474 | 225 | 52 | 51 | 181 | 53 | 53 | 53 | 194 | 245 | 693 | 222 | 9727 | 7839 | 56 | 324 | 232.6 | 146.4 | 544 | 418 | 52 | 56 | 46 | 1312.8 | 198 | 30 | 52 | 51 | 53 | 49 | 60 | 230 | 46 | 55 | 95.8 | 241 | 46 | 368 | 225 | 127 | 52 | 242 | 54 | 10241 | 133 | 283 | 248 | 50 | 80.8 | 236 | 528.8 | 208 | 50 | 242 | 383 | 57 | 47 | 340 | 47 | 52 | 455 | 44 | 164 | 92 | 49 | 161 | 8390 | 128 | 37 | 46 | 240 | 48 | 56 | 60 | 54 | 9810 | 59 | 136.4 | 175.2 | 258 | 129.6 | 261 | 357.6 | 140 | 163 | 216 | 243 | 52 | 272 | 44 | 52 | 206 | 56 | 54 | 35 | 50 | 53 | 255 | 261 | 41 | 379 | 244 | 236 | 150 | 274 | 52 | 47 | 48 | 53 | 293.6 | 48 | 50 | 45 | 157 | 217.8 | 51 | 74 | 131 | 54 | 51 | 40 | 55 | 56 | 48 | 240 | 55 | 353 | 10913 | 56 | 46 | 9884 | 54 | 184 | 53 | 52 | 47 | 47 | 51 | 347.4 | 55 | 362 | 48 | 63 | 53 | 263.6 | 55 | 260 | 49 | 48 | 626 | 48 | 44 | 53 | 287
258 | 120.2 | 54 | 206 | 169 | 454 | 53 | 52 | 206 | 55 | 55 | 45 | 140.4 | 49 | 50 | 150 | 181 | 51 | 49 | 11443 | 32 | 36 | 50 | 157 | 48 | 49 | 249 | 136.6 | 146 | 45 | 242 | 355 | 366 | 52 | 131.6 | 259 | 49 | 49 | 246 | 250 | 54 | 35 | 56 | 261 | 51 | 71.6 | 354 | 225 | 52 | 51 | 181 | 53 | 53 | 53 | 194 | 206.8 | 730.6 | 46 | 9727 | 7839 | 56 | 299.6 | 357 | 170 | 407 | 190.8 | 52 | 56 | 46 | 626.6 | 105 | 30 | 188.8 | 51 | 53 | 49 | 184.8 | 230 | 46 | 55 | 43 | 338.8 | 46 | 368 | 225 | 57 | 52 | 274 | 54 | 10241 | 133 | 45 | 248 | 50 | 340 | 236 | 576.8 | 208 | 50 | 242 | 383 | 57 | 47 | 387 | 111.8 | 52 | 467 | 44 | 164 | 155 | 49 | 96.2 | 8390 | 242 | 37 | 46 | 164.8 | 48 | 56 | 60 | 54 | 9810 | 59 | 160 | 54 | 177.6 | 56 | 138.6 | 1419.2 | 70.4 | 163 | 183 | 125.4 | 52 | 52 | 44 | 52 | 245 | 56 | 54 | 35 | 50 | 53 | 34 | 261 | 41 | 85.8 | 244 | 198.2 | 150 | 274 | 52 | 47 | 48 | 141.8 | 278 | 48 | 50 | 45 | 157 | 45 | 51 | 158 | 131 | 54 | 51 | 40 | 55 | 56 | 48 | 88.8 | 55 | 372 | 10913 | 56 | 46 | 9884 | 54 | 54 | 53 | 52 | 47 | 47 | 51 | 169.2 | 55 | 362 | 48 | 63 | 53 | 152 | 55 | 173.2 | 49 | 48 | 603 | 124.8 | 44 | 53 | 287
217 | 224 | 54 | 346.8 | 169 | 454 | 53 | 144 | 206 | 55 | 55 | 45 | 54 | 49 | 50 | 54 | 104.2 | 51 | 49 | 11443 | 32 | 36 | 50 | 217.2 | 48 | 49 | 249 | 55 | 146 | 45 | 242 | 331.2 | 412 | 225.6 | 152 | 259 | 49 | 49 | 246 | 250 | 54 | 35 | 56 | 261 | 332.6 | 51 | 314 | 225 | 52 | 51 | 181 | 53 | 53 | 53 | 48 | 54 | 958.6 | 46 | 9727 | 7839 | 56 | 212 | 451.2 | 170 | 407 | 120 | 52 | 56 | 46 | 257 | 43 | 30 | 223 | 51 | 53 | 49 | 216 | 158.4 | 46 | 55 | 43 | 404 | 46 | 307.6 | 225 | 57 | 52 | 306 | 54 | 10204.6 | 36 | 45 | 248 | 50 | 374 | 236 | 1685.6 | 365.6 | 50 | 124.4 | 210 | 57 | 47 | 319 | 209 | 52 | 491 | 44 | 93.2 | 155 | 49 | 53 | 8390 | 242 | 37 | 46 | 52 | 48 | 56 | 60 | 54 | 9810 | 59 | 160 | 54 | 57 | 95.8 | 57 | 386 | 53 | 53 | 51 | 47 | 52 | 52 | 44 | 52 | 245 | 207.2 | 54 | 35 | 89.2 | 53 | 34 | 219.4 | 41 | 215 | 268.6 | 47 | 71.6 | 185.2 | 52 | 47 | 48 | 275 | 179 | 48 | 50 | 45 | 157 | 45 | 51 | 158 | 131 | 54 | 51 | 40 | 55 | 56 | 48 | 51 | 55 | 288 | 10913 | 56 | 46 | 9884 | 54 | 54 | 128.2 | 52 | 47 | 47 | 51 | 54 | 55 | 296.2 | 84.4 | 63 | 53 | 152 | 55 | 43 | 49 | 194.4 | 1444.4 | 240 | 44 | 53 | 236.4
53 | 224 | 54 | 228 | 169 | 379.6 | 53 | 167 | 366.8 | 176.8 | 55 | 45 | 54 | 49 | 50 | 54 | 53 | 51 | 49 | 11463.8 | 32 | 36 | 50 | 206 | 109.6 | 49 | 249 | 55 | 88 | 45 | 242 | 236 | 269.4 | 269 | 152 | 259 | 49 | 49 | 84.4 | 250 | 54 | 35 | 56 | 53 | 397 | 51 | 58 | 190.4 | 52 | 51 | 104.2 | 53 | 53 | 53 | 48 | 54 | 801 | 46 | 9727 | 7839 | 137.2 | 42 | 444 | 146.4 | 83.6 | 120 | 52 | 56 | 196.4 | 244.2 | 43 | 30 | 223 | 51 | 53 | 49 | 328 | 51 | 46 | 55 | 43 | 404 | 46 | 217 | 225 | 57 | 52 | 152.4 | 54 | 10059 | 36 | 45 | 134.6 | 50 | 500 | 198.4 | 474.4 | 373.6 | 50 | 46 | 208.6 | 57 | 47 | 327 | 360.2 | 52 | 449.6 | 44 | 46 | 155 | 49 | 217.8 | 8390 | 242 | 37 | 46 | 52 | 48 | 56 | 60 | 54 | 9810 | 59 | 136.4 | 54 | 57 | 255 | 57 | 56 | 53 | 53 | 51 | 47 | 52 | 52 | 44 | 52 | 245 | 363 | 54 | 35 | 246 | 53 | 34 | 53 | 41 | 255 | 175 | 47 | 52 | 52 | 52 | 47 | 48 | 275 | 179 | 48 | 50 | 45 | 115.4 | 45 | 51 | 158 | 50 | 54 | 51 | 40 | 55 | 56 | 143 | 51 | 55 | 276 | 10796 | 56 | 46 | 9884 | 54 | 54 | 147 | 52 | 47 | 47 | 51 | 54 | 55 | 261 | 230 | 63 | 53 | 92 | 55 | 43 | 49 | 231 | 4399.4 | 240 | 44 | 53 | 34
53 | 224 | 54 | 228 | 51 | 92 | 171.2 | 167 | 452 | 258 | 55 | 45 | 54 | 67.4 | 135.6 | 54 | 53 | 51 | 49 | 11547 | 32 | 36 | 50 | 206 | 202 | 49 | 249 | 55 | 171.4 | 45 | 194.6 | 236 | 197 | 269 | 131.6 | 54 | 49 | 49 | 44 | 250 | 124.8 | 72.6 | 56 | 53 | 397 | 51 | 58 | 52 | 52 | 51 | 53 | 53 | 53 | 53 | 48 | 54 | 745 | 46 | 9727 | 7917.6 | 259 | 42 | 431.2 | 52 | 51 | 487.8 | 52 | 56 | 234 | 195 | 43 | 30 | 223 | 51 | 53 | 57 | 172 | 51 | 46 | 55 | 43 | 291.2 | 46 | 80.4 | 84.2 | 57 | 52 | 172 | 54 | 10059 | 36 | 45 | 59 | 50 | 330 | 48 | 478.8 | 248 | 50 | 46 | 261 | 128.2 | 47 | 443 | 398 | 52 | 476 | 44 | 46 | 71 | 49 | 259 | 8390 | 411 | 37 | 46 | 52 | 48 | 56 | 60 | 54 | 9810 | 59 | 42 | 54 | 57 | 255 | 57 | 56 | 53 | 96.2 | 51 | 47 | 52 | 52 | 44 | 52 | 167 | 259 | 54 | 35 | 246 | 182.6 | 34 | 53 | 92.2 | 255 | 175 | 85.8 | 170.8 | 52 | 52 | 47 | 87.8 | 275 | 53 | 48 | 50 | 45 | 53 | 45 | 51 | 95 | 50 | 54 | 51 | 40 | 55 | 184 | 143 | 51 | 98.6 | 355 | 10718 | 56 | 46 | 9884 | 54 | 54 | 147 | 52 | 47 | 47 | 51 | 54 | 55 | 263.4 | 230 | 63 | 53 | 52 | 55 | 101.2 | 49 | 231 | 4213 | 240 | 44 | 53 | 34
53 | 224 | 54 | 228 | 51 | 48 | 250 | 144 | 228 | 258 | 55 | 45 | 54 | 141 | 157 | 54 | 53 | 95.4 | 49 | 11547 | 32 | 36 | 50 | 310 | 202 | 49 | 91.4 | 55 | 226 | 45 | 71 | 122.6 | 245 | 269 | 156.2 | 54 | 49 | 49 | 44 | 47 | 172 | 223 | 56 | 53 | 397 | 51 | 93.8 | 52 | 52 | 51 | 53 | 53 | 53 | 53 | 48 | 54 | 47 | 46 | 9727 | 7970 | 259 | 42 | 262.4 | 52 | 51 | 274.8 | 52 | 56 | 318.8 | 135 | 43 | 30 | 86.2 | 51 | 53 | 149 | 172 | 51 | 46 | 55 | 43 | 118.2 | 46 | 147 | 49 | 57 | 52 | 45 | 54 | 10059 | 36 | 45 | 59 | 50 | 218.8 | 48 | 584 | 248 | 50 | 46 | 261 | 235 | 47 | 502 | 422.8 | 52 | 56 | 44 | 46 | 50 | 49 | 259 | 8390 | 221 | 172 | 196.4 | 52 | 208 | 56 | 60 | 54 | 9936.4 | 59 | 42 | 54 | 57 | 175.4 | 57 | 56 | 53 | 269 | 51 | 47 | 52 | 52 | 151.4 | 52 | 50 | 311.6 | 170.8 | 35 | 167.6 | 215 | 34 | 53 | 169 | 55 | 175 | 241 | 250 | 52 | 52 | 47 | 341.4 | 377 | 53 | 48 | 50 | 45 | 53 | 45 | 51 | 53 | 103.4 | 54 | 84.8 | 40 | 55 | 216 | 143 | 51 | 164 | 577 | 10718 | 56 | 46 | 9884 | 54 | 54 | 128.2 | 52 | 47 | 47 | 51 | 54 | 55 | 348.2 | 230 | 63 | 203.4 | 52 | 55 | 140 | 49 | 231 | 4053 | 240 | 44 | 53 | 34
53 | 51 | 54 | 87.2 | 51 | 48 | 250 | 52 | 228 | 349.2 | 55 | 45 | 54 | 141 | 157 | 54 | 53 | 198 | 158.8 | 11547 | 92 | 36 | 50 | 199.8 | 202 | 49 | 52 | 55 | 211 | 45 | 119 | 47 | 370.2 | 182.2 | 227 | 54 | 90.4 | 49 | 44 | 47 | 172 | 223 | 56 | 53 | 189.4 | 51 | 237 | 52 | 52 | 51 | 53 | 53 | 53 | 53 | 48 | 54 | 47 | 282 | 9727 | 7970 | 259 | 71.2 | 184 | 52 | 51 | 48 | 52 | 56 | 258 | 376 | 43 | 203.4 | 52 | 51 | 53 | 189 | 127.2 | 51 | 46 | 55 | 43 | 53 | 46 | 147 | 49 | 57 | 52 | 45 | 54 | 10059 | 36 | 45 | 59 | 50 | 161.6 | 48 | 685 | 169.2 | 50 | 46 | 261 | 275.8 | 47 | 619 | 159 | 52 | 56 | 44 | 188.4 | 50 | 49 | 259 | 8390 | 221 | 172 | 234 | 52 | 208 | 56 | 60 | 54 | 9968 | 59 | 42 | 54 | 57 | 56 | 86 | 56 | 53 | 269 | 51 | 94.6 | 52 | 52 | 223 | 52 | 50 | 366.4 | 200 | 35 | 50 | 215 | 137.8 | 53 | 169 | 55 | 101.2 | 241 | 250 | 52 | 314.4 | 47 | 365 | 155 | 53 | 48 | 50 | 45 | 53 | 45 | 51 | 206.6 | 107.4 | 54 | 220 | 40 | 55 | 216 | 105 | 51 | 164 | 671 | 10718 | 56 | 46 | 9884 | 54 | 54 | 53 | 52 | 47 | 47 | 51 | 54 | 55 | 1544.4 | 230 | 63 | 241 | 52 | 55 | 140 | 49 | 157.8 | 3444.6 | 48 | 44 | 53 | 34
53 | 51 | 54 | 52 | 51 | 48 | 250 | 52 | 228 | 331.4 | 55 | 45 | 54 | 141 | 135.6 | 54 | 53 | 342 | 232 | 11484.6 | 182 | 36 | 50 | 169 | 140.4 | 49 | 52 | 55 | 56 | 45 | 167 | 47 | 283.4 | 52 | 334.4 | 54 | 256 | 49 | 44 | 47 | 292 | 147.8 | 56 | 53 | 51 | 51 | 237 | 52 | 52 | 51 | 53 | 53 | 53 | 53 | 48 | 54 | 47 | 282 | 9727 | 8024.8 | 259 | 188 | 184 | 52 | 51 | 48 | 52 | 56 | 317.4 | 206 | 43 | 319 | 52 | 51 | 53 | 189 | 60 | 51 | 46 | 55 | 43 | 53 | 46 | 147 | 49 | 57 | 52 | 62.8 | 54 | 10059 | 36 | 45 | 59 | 163 | 218 | 48 | 738 | 51 | 50 | 46 | 218.8 | 230.2 | 47 | 240 | 159 | 52 | 56 | 44 | 224 | 50 | 220 | 176.6 | 8390 | 273 | 37 | 234 | 52 | 208 | 56 | 60 | 85.8 | 9968 | 59 | 42 | 54 | 57 | 56 | 202 | 56 | 53 | 269 | 51 | 166 | 52 | 52 | 223 | 250 | 50 | 253 | 200 | 35 | 50 | 215 | 207 | 108.2 | 169 | 55 | 52 | 163.4 | 250 | 52 | 393 | 47 | 365 | 155 | 53 | 48 | 50 | 45 | 53 | 75.2 | 51 | 245 | 50 | 175.2 | 220 | 40 | 55 | 216 | 48 | 51 | 164 | 244 | 10718 | 56 | 46 | 9884 | 54 | 54 | 53 | 196.8 | 47 | 47 | 51 | 54 | 55 | 345 | 84.4 | 63 | 241 | 52 | 55 | 140 | 49 | 48 | 612.4 | 48 | 44 | 53 | 34
53 | 51 | 54 | 52 | 51 | 48 | 210.6 | 52 | 55 | 169 | 119.4 | 45 | 54 | 85.8 | 50 | 54 | 53 | 342 | 232 | 11443 | 182 | 36 | 50 | 169 | 48 | 86 | 72 | 55 | 56 | 45 | 215 | 47 | 425 | 52 | 406 | 54 | 256 | 161 | 44 | 47 | 254 | 35 | 56 | 53 | 51 | 92.2 | 237 | 52 | 52 | 51 | 53 | 181.4 | 53 | 53 | 48 | 54 | 47 | 234.8 | 9727 | 7976 | 56 | 188 | 184 | 52 | 51 | 48 | 52 | 56 | 357 | 175.4 | 43 | 319 | 52 | 51 | 53 | 189 | 246 | 51 | 46 | 55 | 43 | 53 | 46 | 58.2 | 49 | 182.6 | 52 | 134 | 83.8 | 10059 | 36 | 45 | 59 | 163 | 230 | 48 | 768 | 142.2 | 50 | 46 | 50 | 159 | 47 | 240 | 296.6 | 52 | 56 | 180 | 224 | 50 | 267.2 | 53 | 8390 | 182 | 37 | 234 | 52 | 208 | 133.6 | 60 | 213 | 9968 | 105 | 42 | 54 | 57 | 56 | 202 | 56 | 53 | 269 | 51 | 166 | 52 | 52 | 223 | 250 | 50 | 239 | 200 | 75.2 | 50 | 150.2 | 207 | 145 | 66.6 | 139 | 52 | 47 | 210.4 | 52 | 393 | 47 | 341.4 | 114.2 | 53 | 48 | 50 | 45 | 53 | 196 | 51 | 245 | 50 | 256 | 220 | 40 | 89.4 | 88 | 48 | 51 | 76.8 | 244 | 10718 | 56 | 46 | 10014.8 | 85.6 | 54 | 53 | 233 | 47 | 47 | 51 | 54 | 55 | 818 | 48 | 63 | 241 | 52 | 55 | 43 | 49 | 48 | 726 | 48 | 44 | 53 | 34
53 | 51 | 54 | 52 | 51 | 48 | 53 | 52 | 55 | 146.2 | 216 | 45 | 54 | 49 | 50 | 54 | 53 | 253.2 | 85.6 | 11443 | 182 | 36 | 50 | 169 | 48 | 234 | 152 | 55 | 56 | 45 | 172 | 47 | 425 | 52 | 299.8 | 54 | 256 | 161 | 44 | 47 | 254 | 35 | 56 | 53 | 51 | 154 | 237 | 52 | 52 | 51 | 53 | 267 | 53 | 53 | 48 | 54 | 47 | 46 | 9749.8 | 7976 | 56 | 212 | 129.6 | 52 | 51 | 124.8 | 52 | 56 | 357 | 53 | 43 | 319 | 52 | 51 | 53 | 181 | 246 | 51 | 46 | 55 | 43 | 53 | 46 | 36 | 49 | 214 | 52 | 134 | 203 | 10059 | 36 | 45 | 59 | 202.4 | 2142 | 48 | 795 | 165 | 50 | 46 | 50 | 230.4 | 47 | 240 | 247 | 52 | 155.6 | 214 | 224 | 50 | 303.8 | 53 | 8390 | 182 | 37 | 158.8 | 52 | 112 | 250 | 60 | 246.8 | 9841.6 | 174 | 42 | 54 | 57 | 56 | 202 | 56 | 53 | 96.2 | 51 | 166 | 52 | 52 | 187.2 | 315.4 | 50 | 189.8 | 83.2 | 236 | 210 | 53 | 207 | 145 | 120.2 | 160 | 52 | 47 | 52 | 52 | 393 | 47 | 87.8 | 53 | 53 | 48 | 50 | 45 | 53 | 196 | 51 | 53 | 217 | 256 | 186.2 | 40 | 141 | 56 | 48 | 51 | 55 | 88.8 | 10718 | 56 | 46 | 10102 | 212 | 184 | 90 | 233 | 47 | 47 | 51 | 54 | 55 | 1216 | 48 | 63 | 165.8 | 52 | 55 | 43 | 49 | 48 | 546 | 48 | 44 | 53 | 34
53 | 51 | 54 | 92.4 | 51 | 48 | 53 | 52 | 55 | 55 | 321 | 45 | 54 | 49 | 50 | 54 | 53 | 231 | 49 | 11513 | 182 | 36 | 50 | 214.2 | 48 | 234 | 273.8 | 55 | 56 | 45 | 208 | 47 | 317.8 | 52 | 229 | 54 | 256 | 197 | 88.4 | 47 | 254 | 35 | 56 | 53 | 51 | 154 | 272.8 | 52 | 52 | 51 | 53 | 267 | 53 | 53 | 219.2 | 54 | 47 | 46 | 9841 | 7976 | 56 | 188 | 48 | 99.4 | 51 | 176 | 228 | 56 | 145 | 98.6 | 43 | 147.6 | 52 | 51 | 91.8 | 153.8 | 246 | 51 | 46 | 55 | 43 | 219.4 | 46 | 36 | 131.8 | 249 | 52 | 134 | 361 | 10059 | 36 | 45 | 59 | 360 | 5438.2 | 48 | 688 | 165 | 172.4 | 46 | 50 | 196.4 | 47 | 45 | 247 | 52 | 222 | 214 | 152.8 | 50 | 167 | 53 | 8562 | 182 | 37 | 46 | 52 | 48 | 250 | 168 | 382 | 9810 | 322 | 42 | 244.8 | 57 | 56 | 173 | 56 | 53 | 53 | 51 | 70.8 | 52 | 52 | 44 | 359 | 50 | 130 | 54 | 236 | 250 | 53 | 103.2 | 145 | 239 | 160 | 52 | 47 | 52 | 52 | 214.6 | 47 | 48 | 53 | 53 | 48 | 50 | 45 | 53 | 196 | 51 | 53 | 281.8 | 256 | 51 | 40 | 141 | 56 | 48 | 71.4 | 55 | 110.6 | 10718 | 56 | 46 | 10102 | 212 | 184 | 238 | 233 | 47 | 47 | 51 | 54 | 55 | 252 | 48 | 94.8 | 53 | 52 | 55 | 86.4 | 49 | 48 | 432 | 48 | 44 | 53 | 34
155 | 51 | 54 | 153 | 51 | 48 | 53 | 52 | 376 | 55 | 321 | 45 | 54 | 49 | 50 | 86 | 53 | 87 | 49 | 11618 | 32 | 36 | 50 | 230 | 48 | 308.4 | 355 | 55 | 56 | 45 | 196 | 166 | 291 | 52 | 193.2 | 54 | 90.4 | 335 | 155 | 47 | 214 | 106.2 | 56 | 53 | 51 | 154 | 237 | 52 | 52 | 51 | 53 | 267 | 53 | 53 | 403 | 54 | 47 | 46 | 9841 | 7921.2 | 56 | 71.2 | 48 | 289 | 83.6 | 176 | 228 | 56 | 46 | 167 | 43 | 30 | 52 | 51 | 286.2 | 149 | 246 | 51 | 46 | 152.8 | 43 | 261 | 46 | 36 | 256 | 389 | 52 | 80.6 | 361 | 10131.8 | 36 | 45 | 59 | 247 | 50 | 48 | 608 | 142.2 | 254 | 46 | 50 | 176 | 47 | 45 | 247 | 52 | 222 | 214 | 164 | 50 | 167 | 53 | 8562 | 78 | 37 | 46 | 52 | 48 | 133.6 | 240 | 350.2 | 9810 | 359 | 207.6 | 372 | 137.4 | 56 | 220.2 | 56 | 53 | 53 | 51 | 47 | 52 | 52 | 44 | 240.2 | 50 | 311.8 | 54 | 236 | 250 | 53 | 34 | 53 | 239 | 139 | 52 | 47 | 71.6 | 52 | 52 | 47 | 48 | 53 | 53 | 48 | 50 | 45 | 53 | 165.8 | 51 | 53 | 298 | 215.6 | 51 | 40 | 141 | 56 | 48 | 153 | 55 | 151 | 10718 | 56 | 46 | 10102 | 212 | 184 | 238 | 160.6 | 47 | 47 | 51 | 189.2 | 55 | 214 | 48 | 222 | 53 | 206.8 | 55 | 260 | 49 | 48 | 117 | 48 | 44 | 53 | 34
155 | 51 | 54 | 153 | 51 | 48 | 53 | 52 | 376 | 55 | 321 | 45 | 167.2 | 49 | 50 | 214 | 73.6 | 51 | 49 | 11618 | 32 | 36 | 50 | 278 | 48 | 358 | 295 | 55 | 56 | 45 | 196 | 166 | 55 | 52 | 50 | 54 | 49 | 423 | 155 | 47 | 54 | 213 | 89.6 | 261 | 51 | 71.6 | 237 | 52 | 52 | 90.6 | 53 | 224.2 | 53 | 53 | 403 | 54 | 47 | 46 | 9841 | 7839 | 56 | 42 | 48 | 414.6 | 329.8 | 176 | 228 | 56 | 46 | 167 | 43 | 30 | 52 | 51 | 443 | 168.2 | 134.4 | 51 | 46 | 218 | 43 | 261 | 46 | 36 | 256 | 326.2 | 52 | 123.8 | 361 | 10241 | 36 | 45 | 59 | 168.2 | 50 | 48 | 588 | 51 | 254 | 46 | 50 | 176 | 47 | 45 | 167 | 52 | 222 | 146 | 164 | 50 | 72.6 | 53 | 8562 | 52 | 37 | 46 | 52 | 48 | 79.8 | 240 | 223 | 9810 | 267 | 343.4 | 372 | 258 | 56 | 261 | 56 | 53 | 53 | 51 | 47 | 52 | 52 | 44 | 161 | 50 | 437 | 54 | 236 | 250 | 53 | 34 | 53 | 239 | 218.6 | 52 | 160.4 | 150 | 52 | 52 | 47 | 48 | 53 | 128.6 | 48 | 50 | 45 | 53 | 45 | 118.2 | 137 | 298 | 54 | 51 | 40 | 72.2 | 56 | 48 | 153 | 55 | 151 | 10718 | 56 | 46 | 10058.4 | 180.4 | 132 | 238 | 52 | 47 | 47 | 142 | 223 | 101.2 | 179 | 48 | 222 | 53 | 384.4 | 55 | 260 | 49 | 48 | 51 | 48 | 44 | 53 | 185.8
155 | 51 | 54 | 153 | 51 | 48 | 53 | 52 | 336 | 55 | 118 | 45 | 445 | 49 | 50 | 214 | 156 | 51 | 49 | 11768.2 | 32 | 36 | 50 | 52 | 48 | 210 | 92.6 | 55 | 56 | 45 | 36 | 1404.4 | 55 | 52 | 50 | 54 | 49 | 351 | 195.4 | 47 | 54 | 213 | 224 | 261 | 51 | 51 | 237 | 52 | 91.8 | 249 | 181 | 53 | 53 | 158 | 403 | 54 | 47 | 46 | 9772.6 | 7839 | 56 | 42 | 276 | 446 | 407 | 48 | 328 | 56 | 58 | 167 | 43 | 30 | 52 | 51 | 365.4 | 49 | 60 | 51 | 46 | 218 | 43 | 53 | 46 | 217 | 167 | 232 | 52 | 274 | 241.8 | 10241 | 184.8 | 45 | 59 | 233 | 75.2 | 48 | 698 | 51 | 254 | 46 | 116.6 | 152.2 | 47 | 45 | 47 | 52 | 188.8 | 44 | 164 | 71 | 49 | 53 | 8562 | 52 | 37 | 46 | 52 | 48 | 175 | 240 | 223 | 9810 | 244 | 367 | 372 | 258 | 166.4 | 261 | 56 | 70.4 | 53 | 57 | 243 | 52 | 52 | 44 | 52 | 50 | 186 | 54 | 75.2 | 170 | 185 | 122.4 | 53 | 239 | 379 | 52 | 236 | 211.2 | 52 | 52 | 47 | 48 | 53 | 179 | 48 | 50 | 45 | 136.2 | 45 | 365 | 158 | 232.6 | 54 | 51 | 40 | 55 | 56 | 48 | 153 | 55 | 151 | 10718 | 56 | 70 | 9884 | 54 | 54 | 238 | 52 | 47 | 47 | 142 | 299.8 | 286 | 54 | 48 | 222 | 53 | 524 | 55 | 282.2 | 49 | 48 | 51 | 48 | 44 | 53 | 287
237.2 | 51 | 54 | 72.2 | 51 | 268 | 53 | 52 | 127.6 | 55 | 55 | 45 | 445 | 49 | 50 | 214 | 156 | 51 | 49 | 11781 | 32 | 36 | 50 | 94 | 48 | 173 | 52 | 116.2 | 56 | 45 | 36 | 3162.4 | 55 | 52 | 50 | 259 | 49 | 243 | 268.2 | 250 | 54 | 213 | 224 | 261 | 51 | 51 | 58 | 52 | 251 | 249 | 181 | 53 | 53 | 158 | 315.4 | 54 | 47 | 46 | 9727 | 7839 | 56 | 134.4 | 321.2 | 446 | 407 | 48 | 247.4 | 56 | 66 | 121.4 | 67 | 30 | 52 | 51 | 249 | 49 | 60 | 86.8 | 46 | 87.6 | 43 | 90.6 | 46 | 337.8 | 225 | 197 | 52 | 274 | 54 | 10241 | 222 | 45 | 59 | 233 | 176 | 48 | 778 | 51 | 213.2 | 46 | 383 | 57 | 47 | 45 | 47 | 52 | 56 | 44 | 116.8 | 155 | 49 | 53 | 8390 | 52 | 37 | 46 | 52 | 48 | 175 | 204 | 87.8 | 9810 | 170 | 367 | 215.6 | 258 | 240 | 261 | 56 | 140 | 75 | 66 | 243 | 52 | 52 | 44 | 52 | 167 | 108 | 54 | 35 | 50 | 213 | 255 | 53 | 41 | 379 | 52 | 236 | 303 | 52 | 52 | 47 | 48 | 53 | 179 | 48 | 50 | 45 | 157 | 45 | 1172.2 | 158 | 209 | 54 | 51 | 40 | 55 | 56 | 48 | 129.6 | 55 | 50 | 10874 | 56 | 152 | 9884 | 54 | 54 | 90 | 52 | 155.4 | 47 | 142 | 415 | 286 | 54 | 48 | 190.2 | 53 | 545 | 55 | 371 | 49 | 48 | 201.4 | 48 | 44 | 53 | 287
258 | 51 | 54 | 52 | 51 | 268 | 53 | 52 | 55 | 55 | 55 | 163 | 358.6 | 49 | 50 | 182 | 156 | 51 | 49 | 11443 | 32 | 111.2 | 50 | 236.6 | 48 | 49 | 130.8 | 157 | 56 | 45 | 200.8 | 122.6 | 55 | 52 | 50 | 259 | 49 | 243 | 246 | 250 | 101.2 | 213 | 224 | 261 | 51 | 51 | 58 | 155.8 | 251 | 249 | 181 | 53 | 53 | 158 | 48 | 54 | 47 | 46 | 9727 | 7839 | 56 | 358 | 312 | 256.4 | 374.4 | 48 | 177 | 56 | 66 | 53 | 58.6 | 30 | 52 | 51 | 249 | 49 | 60 | 230 | 46 | 55 | 43 | 241 | 46 | 368 | 225 | 57 | 52 | 289.6 | 54 | 10241 | 222 | 45 | 59 | 233 | 176 | 123.2 | 814 | 51 | 68 | 242 | 383 | 57 | 47 | 45 | 47 | 52 | 56 | 44 | 46 | 155 | 49 | 53 | 8595 | 52 | 37 | 46 | 52 | 140 | 175 | 60 | 54 | 9810 | 59 | 260.6 | 54 | 258 | 240 | 179.4 | 56 | 140 | 163 | 51 | 203.8 | 52 | 228 | 44 | 52 | 245 | 169.4 | 54 | 35 | 50 | 225 | 255 | 53 | 41 | 379 | 205.6 | 236 | 244.2 | 134.8 | 52 | 47 | 48 | 53 | 278 | 48 | 50 | 45 | 157 | 45 | 219 | 137 | 311 | 54 | 51 | 40 | 55 | 56 | 48 | 240 | 55 | 50 | 10913 | 56 | 161 | 9884 | 54 | 54 | 53 | 52 | 47 | 47 | 105.6 | 279.8 | 286 | 54 | 48 | 63 | 53 | 252.8 | 55 | 335 | 49 | 48 | 239 | 48 | 44 | 53 | 287
258 | 51 | 54 | 52 | 51 | 268 | 53 | 52 | 175.8 | 55 | 55 | 163 | 159 | 49 | 50 | 54 | 94.2 | 181.4 | 49 | 11463.8 | 32 | 224 | 50 | 356 | 48 | 49 | 249 | 157 | 56 | 45 | 242 | 236 | 55 | 52 | 50 | 259 | 49 | 87.8 | 246 | 250 | 172 | 35 | 224 | 136.2 | 129.4 | 51 | 58 | 225 | 251 | 249 | 129.8 | 53 | 53 | 116 | 48 | 54 | 47 | 46 | 9727 | 7839 | 56 | 358 | 360 | 83.4 | 205.4 | 48 | 152 | 56 | 78 | 53 | 91 | 30 | 52 | 51 | 92.2 | 49 | 60 | 230 | 46 | 55 | 43 | 241 | 46 | 368 | 225 | 57 | 52 | 317 | 54 | 10059 | 280.2 | 45 | 59 | 233 | 312 | 236 | 905.6 | 51 | 107 | 242 | 313.8 | 57 | 47 | 45 | 47 | 52 | 56 | 44 | 46 | 155 | 49 | 198.2 | 8595 | 52 | 37 | 46 | 52 | 163 | 103.6 | 60 | 54 | 9810 | 59 | 42 | 54 | 57 | 240 | 57 | 56 | 140 | 163 | 51 | 80.6 | 52 | 272 | 44 | 52 | 245 | 245 | 54 | 35 | 50 | 798.2 | 255 | 53 | 41 | 277 | 317.8 | 198.2 | 205 | 190 | 52 | 47 | 118.8 | 53 | 218 | 48 | 50 | 45 | 136.2 | 45 | 219 | 53 | 347 | 54 | 51 | 40 | 55 | 56 | 48 | 240 | 55 | 50 | 10913 | 56 | 161 | 9884 | 54 | 54 | 53 | 52 | 47 | 47 | 51 | 130.8 | 286 | 54 | 193.6 | 63 | 53 | 52 | 55 | 318.4 | 49 | 48 | 239 | 48 | 44 | 53 | 236.4
258 | 51 | 54 | 82.8 | 51 | 268 | 53 | 167 | 326 | 217.4 | 55 | 163 | 54 | 141 | 50 | 54 | 53 | 214 | 49 | 11547 | 32 | 224 | 50 | 356 | 48 | 49 | 249 | 157 | 56 | 45 | 242 | 236 | 55 | 52 | 50 | 259 | 49 | 49 | 246 | 250 | 172 | 35 | 89.6 | 53 | 310 | 51 | 58 | 225 | 251 | 90.6 | 53 | 53 | 53 | 53 | 48 | 54 | 47 | 46 | 9727 | 7839 | 56 | 290 | 360 | 52 | 51 | 48 | 52 | 56 | 158.8 | 219.2 | 3255 | 30 | 52 | 51 | 53 | 49 | 60 | 230 | 46 | 55 | 95.8 | 241 | 46 | 259.4 | 225 | 57 | 52 | 45 | 54 | 10059 | 244.6 | 45 | 59 | 123.2 | 270.4 | 236 | 780 | 51 | 50 | 202.8 | 304.6 | 57 | 47 | 45 | 47 | 52 | 56 | 44 | 46 | 92 | 49 | 367 | 8595 | 52 | 37 | 46 | 52 | 163 | 56 | 60 | 54 | 9810 | 59 | 42 | 54 | 57 | 203.2 | 57 | 56 | 87.8 | 163 | 51 | 215 | 52 | 272 | 44 | 52 | 245 | 245 | 112.4 | 35 | 50 | 3219 | 255 | 53 | 41 | 55 | 367 | 47 | 143.8 | 190 | 52 | 47 | 166 | 53 | 218 | 48 | 50 | 45 | 53 | 217.8 | 51 | 53 | 303 | 54 | 51 | 40 | 55 | 56 | 48 | 240 | 55 | 50 | 10913 | 56 | 161 | 9884 | 54 | 54 | 53 | 52 | 47 | 47 | 51 | 54 | 101.2 | 54 | 230 | 63 | 53 | 52 | 55 | 140 | 49 | 48 | 239 | 48 | 44 | 53 | 34
217 | 51 | 54 | 206 | 51 | 136 | 53 | 167 | 373 | 258 | 55 | 115.8 | 54 | 141 | 50 | 54 | 53 | 325 | 49 | 11547 | 32 | 224 | 50 | 272 | 96 | 49 | 249 | 55 | 56 | 45 | 242 | 236 | 55 | 52 | 50 | 136 | 49 | 49 | 84.4 | 128.2 | 172 | 35 | 56 | 53 | 310 | 51 | 58 | 225 | 91.8 | 51 | 53 | 53 | 53 | 53 | 48 | 54 | 47 | 46 | 9727 | 7943.8 | 56 | 129.6 | 390 | 52 | 51 | 48 | 52 | 56 | 234 | 402 | 3420.8 | 30 | 52 | 51 | 53 | 49 | 60 | 230 | 46 | 55 | 175 | 241 | 46 | 66.2 | 84.2 | 57 | 52 | 45 | 54 | 10059 | 133 | 45 | 59 | 50 | 250.8 | 236 | 765.6 | 51 | 50 | 46 | 261 | 57 | 47 | 45 | 209 | 52 | 56 | 44 | 46 | 50 | 49 | 367 | 8595 | 52 | 37 | 46 | 52 | 140 | 56 | 60 | 54 | 9810 | 59 | 42 | 54 | 57 | 56 | 57 | 56 | 53 | 97 | 51 | 215 | 52 | 52 | 44 | 52 | 206 | 245 | 200 | 35 | 50 | 3200 | 34 | 53 | 41 | 55 | 367 | 47 | 52 | 367.6 | 52 | 47 | 166 | 53 | 218 | 48 | 50 | 45 | 53 | 261 | 51 | 53 | 250 | 54 | 51 | 40 | 55 | 56 | 48 | 240 | 55 | 50 | 10835 | 56 | 69 | 9884 | 54 | 54 | 109.4 | 52 | 47 | 47 | 51 | 54 | 55 | 54 | 230 | 63 | 53 | 52 | 55 | 120.6 | 49 | 48 | 163.8 | 48 | 44 | 53 | 34
53 | 51 | 54 | 206 | 51 | 234 | 53 | 167 | 600 | 258 | 55 | 45 | 54 | 141 | 50 | 54 | 53 | 325 | 49 | 11547 | 32 | 224 | 50 | 251 | 108 | 49 | 249 | 55 | 190 | 45 | 159.6 | 236 | 199.8 | 138.8 | 50 | 54 | 49 | 49 | 44 | 47 | 77.6 | 35 | 56 | 53 | 290.4 | 51 | 58 | 190.4 | 52 | 51 | 53 | 53 | 53 | 53 | 48 | 130.4 | 47 | 46 | 9727 | 7970 | 56 | 5827.8 | 354 | 52 | 51 | 48 | 52 | 56 | 318.8 | 706.4 | 3515 | 30 | 86.2 | 51 | 53 | 156 | 60 | 86.8 | 46 | 55 | 175 | 90.6 | 46 | 36 | 49 | 57 | 52 | 45 | 54 | 10059 | 140.2 | 45 | 96.8 | 117.8 | 204 | 236 | 53 | 169.2 | 50 | 46 | 261 | 138.6 | 47 | 45 | 209 | 52 | 56 | 44 | 46 | 50 | 49 | 367 | 8472 | 489 | 37 | 46 | 52 | 48 | 56 | 60 | 54 | 9810 | 59 | 42 | 54 | 57 | 215.2 | 57 | 122.6 | 53 | 53 | 51 | 215 | 52 | 52 | 44 | 52 | 50 | 207.2 | 200 | 35 | 128.4 | 53 | 207 | 53 | 41 | 55 | 290.2 | 47 | 246.4 | 274 | 52 | 47 | 166 | 53 | 185 | 48 | 50 | 45 | 53 | 261 | 51 | 53 | 1360.4 | 54 | 51 | 40 | 55 | 145.2 | 48 | 88.8 | 55 | 50 | 10718 | 56 | 46 | 9884 | 54 | 54 | 147 | 52 | 47 | 47 | 51 | 54 | 55 | 319.6 | 230 | 63 | 53 | 52 | 55 | 43 | 49 | 48 | 139 | 163.2 | 44 | 53 | 34
53 | 51 | 54 | 206 | 51 | 234 | 53 | 121 | 539.2 | 372 | 55 | 45 | 54 | 104.2 | 50 | 54 | 53 | 194.6 | 49 | 11484.6 | 32 | 36 | 50 | 52 | 116 | 49 | 52 | 55 | 238 | 45 | 36 | 47 | 236 | 269 | 227 | 54 | 131.8 | 49 | 44 | 47 | 54 | 35 | 56 | 53 | 212 | 51 | 58 | 52 | 52 | 51 | 53 | 53 | 53 | 53 | 48 | 245 | 47 | 175.6 | 9727 | 7970 | 137.2 | 228 | 458 | 52 | 51 | 48 | 52 | 56 | 295.6 | 1702.4 | 3613 | 30 | 223 | 51 | 53 | 156 | 184.8 | 51 | 46 | 131 | 175 | 53 | 46 | 36 | 49 | 57 | 52 | 45 | 54 | 10059 | 108 | 45 | 248 | 163 | 204 | 48 | 53 | 248 | 50 | 46 | 261 | 159 | 47 | 45 | 209 | 52 | 56 | 44 | 46 | 50 | 143.4 | 261 | 8390 | 541 | 37 | 46 | 52 | 48 | 56 | 60 | 54 | 9810 | 59 | 42 | 54 | 57 | 255 | 57 | 167 | 53 | 53 | 51 | 215 | 52 | 52 | 44 | 52 | 50 | 56 | 200 | 35 | 246 | 53 | 207 | 53 | 143.4 | 55 | 52 | 47 | 514.2 | 274 | 324.8 | 47 | 48 | 97.4 | 53 | 48 | 50 | 45 | 53 | 381.8 | 51 | 53 | 302 | 54 | 51 | 40 | 55 | 279 | 48 | 51 | 55 | 50 | 10718 | 56 | 46 | 9884 | 54 | 54 | 147 | 52 | 47 | 47 | 51 | 54 | 55 | 386 | 157.2 | 63 | 53 | 52 | 55 | 43 | 49 | 48 | 161 | 240 | 44 | 53 | 34
53 | 189.4 | 54 | 206 | 51 | 196.8 | 53 | 52 | 228 | 290.8 | 87.2 | 45 | 54 | 49 | 50 | 54 | 53 | 117.6 | 49 | 11443 | 32 | 36 | 50 | 52 | 1529.6 | 49 | 52 | 55 | 250 | 45 | 36 | 47 | 283.2 | 269 | 227 | 54 | 256 | 49 | 44 | 47 | 174 | 185.4 | 56 | 53 | 51 | 51 | 58 | 52 | 52 | 51 | 53 | 53 | 53 | 53 | 177.2 | 245 | 47 | 458 | 9727 | 7943.8 | 259 | 324 | 1798 | 52 | 51 | 48 | 52 | 56 | 258 | 1876.2 | 477 | 30 | 223 | 51 | 53 | 156 | 216 | 51 | 46 | 55 | 122.2 | 53 | 46 | 36 | 49 | 57 | 52 | 45 | 86.6 | 10059 | 148 | 45 | 248 | 163 | 204 | 48 | 53 | 248 | 50 | 46 | 218.8 | 159 | 47 | 45 | 209 | 52 | 56 | 112 | 46 | 50 | 167 | 53 | 8390 | 541 | 37 | 234 | 127.2 | 48 | 56 | 60 | 54 | 9810 | 59 | 42 | 54 | 57 | 255 | 57 | 167 | 53 | 53 | 51 | 199.6 | 52 | 52 | 44 | 170.8 | 50 | 56 | 141.6 | 35 | 361 | 85.4 | 207 | 53 | 169 | 135 | 52 | 85.8 | 641.4 | 52 | 393 | 47 | 48 | 336.2 | 53 | 48 | 50 | 45 | 53 | 325.6 | 51 | 53 | 50 | 54 | 51 | 40 | 55 | 279 | 48 | 51 | 55 | 50 | 10718 | 56 | 46 | 9884 | 54 | 54 | 147 | 52 | 47 | 47 | 51 | 54 | 55 | 386 | 48 | 63 | 53 | 52 | 55 | 43 | 49 | 48 | 309 | 240 | 44 | 53 | 34
53 | 224 | 54 | 82.8 | 51 | 48 | 53 | 52 | 228 | 169 | 216 | 45 | 54 | 49 | 50 | 54 | 104.2 | 195 | 49 | 11443 | 32 | 36 | 50 | 52 | 168 | 49 | 52 | 55 | 198.8 | 45 | 36 | 47 | 291 | 269 | 308.6 | 54 | 256 | 49 | 44 | 47 | 254 | 223 | 56 | 53 | 162 | 51 | 58 | 52 | 52 | 51 | 53 | 53 | 53 | 53 | 262 | 245 | 130.2 | 458 | 9727 | 7839 | 259 | 336 | 406.8 | 64 | 51 | 48 | 52 | 56 | 258 | 1713.2 | 378 | 30 | 223 | 51 | 53 | 113.2 | 216 | 51 | 46 | 55 | 43 | 53 | 46 | 36 | 49 | 57 | 52 | 98.4 | 280.2 | 10059 | 172.8 | 45 | 248 | 163 | 204 | 48 | 53 | 248 | 50 | 46 | 50 | 138.6 | 47 | 45 | 84.8 | 52 | 56 | 214 | 46 | 50 | 167 | 53 | 8390 | 541 | 37 | 234 | 240 | 48 | 56 | 60 | 149.4 | 9810 | 128 | 42 | 54 | 57 | 56 | 57 | 167 | 53 | 53 | 51 | 166 | 52 | 52 | 79.8 | 250 | 50 | 56 | 54 | 35 | 243.4 | 215 | 207 | 53 | 169 | 255 | 52 | 241 | 653 | 52 | 393 | 47 | 48 | 377 | 53 | 48 | 50 | 45 | 53 | 196 | 51 | 53 | 50 | 54 | 51 | 40 | 55 | 407 | 48 | 51 | 55 | 50 | 10718 | 56 | 46 | 9884 | 54 | 54 | 53 | 52 | 47 | 47 | 51 | 54 | 55 | 363.2 | 48 | 63 | 128.2 | 52 | 55 | 43 | 49 | 48 | 263 | 240 | 44 | 53 | 34
53 | 224 | 54 | 52 | 74.6 | 48 | 210.6 | 52 | 113.8 | 123.4 | 279 | 45 | 54 | 49 | 135.6 | 54 | 181 | 231 | 195.4 | 11443 | 32 | 36 | 50 | 144.4 | 330 | 234 | 52 | 55 | 176 | 45 | 36 | 47 | 291 | 269 | 472.2 | 54 | 256 | 49 | 44 | 47 | 254 | 223 | 56 | 53 | 236 | 51 | 121.6 | 52 | 52 | 51 | 53 | 224.2 | 53 | 53 | 336 | 245 | 255 | 316.4 | 9818.2 | 7839 | 259 | 188 | 353.4 | 82 | 51 | 99.2 | 52 | 56 | 258 | 53 | 105 | 30 | 188.8 | 51 | 53 | 49 | 127.2 | 51 | 46 | 55 | 43 | 53 | 46 | 36 | 49 | 214 | 52 | 134 | 375 | 10059 | 179 | 45 | 248 | 95.2 | 80.8 | 48 | 53 | 208.6 | 50 | 46 | 50 | 303 | 47 | 45 | 236 | 52 | 56 | 214 | 46 | 50 | 143.4 | 53 | 8390 | 128 | 37 | 234 | 240 | 48 | 56 | 60 | 213 | 9968 | 174 | 65.6 | 77.2 | 57 | 56 | 57 | 56 | 53 | 53 | 51 | 166 | 52 | 52 | 223 | 250 | 50 | 56 | 54 | 35 | 365 | 215 | 34 | 53 | 143.4 | 255 | 52 | 241 | 551.4 | 52 | 393 | 47 | 48 | 377 | 53 | 48 | 50 | 45 | 53 | 196 | 588.6 | 168.2 | 133 | 175.2 | 220 | 40 | 55 | 439 | 48 | 51 | 55 | 50 | 10718 | 56 | 46 | 10058.4 | 54 | 54 | 53 | 52 | 47 | 47 | 51 | 54 | 55 | 184.8 | 48 | 63 | 241 | 52 | 55 | 43 | 49 | 48 | 179 | 201.6 | 44 | 53 | 34
93.8 | 224 | 54 | 52 | 169 | 48 | 250 | 52 | 176 | 55 | 321 | 45 | 54 | 49 | 157 | 54 | 181 | 231 | 232 | 11443 | 32 | 36 | 50 | 206 | 366 | 234 | 52 | 55 | 146 | 45 | 172 | 47 | 291 | 52 | 331 | 54 | 256 | 49 | 44 | 47 | 254 | 35 | 56 | 53 | 236 | 51 | 164 | 52 | 52 | 51 | 53 | 267 | 53 | 53 | 248 | 54 | 255 | 222 | 9841 | 7839 | 259 | 100.4 | 393 | 271.6 | 148.8 | 176 | 242.8 | 56 | 46 | 53 | 43 | 58.4 | 52 | 51 | 53 | 49 | 172 | 51 | 46 | 55 | 43 | 53 | 46 | 36 | 49 | 214 | 52 | 134 | 309.8 | 10059 | 131.8 | 45 | 96.8 | 50 | 50 | 48 | 53 | 51 | 50 | 46 | 50 | 427.4 | 47 | 45 | 276 | 52 | 56 | 214 | 282.8 | 50 | 49 | 53 | 8458.8 | 52 | 37 | 234 | 240 | 48 | 56 | 60 | 213 | 9968 | 174 | 160 | 170 | 57 | 56 | 57 | 56 | 53 | 53 | 216 | 118.4 | 52 | 52 | 223 | 250 | 50 | 186 | 54 | 35 | 319 | 215 | 34 | 53 | 41 | 203 | 52 | 163.4 | 387.6 | 52 | 204.2 | 47 | 48 | 377 | 53 | 48 | 50 | 45 | 157 | 75.2 | 221 | 245 | 298 | 256 | 220 | 40 | 55 | 216 | 48 | 51 | 55 | 151 | 10718 | 56 | 46 | 10102 | 54 | 54 | 164 | 52 | 47 | 47 | 51 | 54 | 55 | 54 | 48 | 63 | 241 | 52 | 55 | 43 | 49 | 48 | 199 | 48 | 44 | 53 | 34
155 | 154.8 | 54 | 52 | 169 | 48 | 250 | 52 | 176 | 55 | 321 | 45 | 54 | 49 | 157 | 118 | 181 | 231 | 232 | 11513 | 182 | 36 | 50 | 206 | 432.4 | 234 | 52 | 55 | 266 | 45 | 206 | 47 | 291 | 52 | 310.6 | 54 | 49 | 87.8 | 196 | 47 | 214 | 35 | 56 | 53 | 236 | 51 | 164 | 52 | 64 | 51 | 129.8 | 267 | 53 | 53 | 168 | 54 | 130.2 | 81.2 | 9841 | 7839 | 56 | 42 | 253 | 328.6 | 214 | 176 | 353 | 56 | 46 | 53 | 43 | 172 | 52 | 51 | 53 | 49 | 209.2 | 51 | 46 | 55 | 43 | 85.6 | 46 | 36 | 49 | 214 | 52 | 134 | 212 | 10059 | 67 | 45 | 59 | 50 | 50 | 48 | 1420.8 | 51 | 50 | 46 | 50 | 294.6 | 47 | 45 | 360.4 | 52 | 155.6 | 214 | 342 | 50 | 49 | 53 | 8562 | 52 | 37 | 121.2 | 240 | 48 | 56 | 60 | 213 | 9968 | 174 | 160 | 170 | 57 | 56 | 57 | 56 | 53 | 53 | 216 | 47 | 52 | 52 | 223 | 210.4 | 50 | 186 | 54 | 35 | 250 | 215 | 34 | 53 | 41 | 288 | 52 | 47 | 476 | 52 | 52 | 47 | 48 | 97.4 | 53 | 48 | 50 | 45 | 157 | 45 | 305 | 245 | 298 | 256 | 220 | 40 | 55 | 216 | 48 | 51 | 164 | 151 | 10718 | 56 | 46 | 10102 | 117.2 | 54 | 238 | 52 | 47 | 47 | 51 | 54 | 55 | 54 | 48 | 63 | 241 | 52 | 55 | 43 | 49 | 157.8 | 252 | 48 | 44 | 53 | 34
155 | 51 | 54 | 52 | 169 | 48 | 250 | 52 | 176 | 55 | 192.2 | 45 | 54 | 49 | 135.6 | 214 | 129.8 | 159 | 49 | 11618 | 182 | 36 | 50 | 311 | 446.8 | 234 | 52 | 55 | 218 | 45 | 206 | 47 | 236.2 | 52 | 229 | 54 | 49 | 243 | 238 | 47 | 54 | 35 | 56 | 53 | 199 | 51 | 343 | 52 | 112 | 51 | 181 | 267 | 53 | 53 | 128 | 54 | 47 | 46 | 9818.2 | 7866.4 | 56 | 42 | 337.8 | 373 | 214 | 176 | 353 | 56 | 46 | 53 | 43 | 172 | 52 | 51 | 53 | 49 | 358 | 51 | 46 | 218 | 43 | 216 | 46 | 102.6 | 49 | 214 | 52 | 45 | 148.8 | 10059 | 164.2 | 45 | 59 | 50 | 50 | 48 | 395 | 51 | 50 | 46 | 50 | 176 | 47 | 123 | 247 | 52 | 222 | 44 | 342 | 50 | 220 | 53 | 8562 | 52 | 37 | 46 | 52 | 48 | 250 | 60 | 117.6 | 9968 | 59 | 160 | 170 | 97.2 | 56 | 138.6 | 56 | 53 | 53 | 216 | 47 | 52 | 52 | 223 | 52 | 50 | 186 | 54 | 35 | 250 | 85.4 | 34 | 53 | 41 | 330 | 52 | 47 | 476 | 79.6 | 52 | 47 | 48 | 53 | 53 | 48 | 50 | 45 | 157 | 45 | 321 | 196.4 | 298 | 256 | 220 | 40 | 55 | 88 | 48 | 51 | 164 | 151 | 10718 | 56 | 92 | 10102 | 212 | 54 | 238 | 52 | 47 | 47 | 51 | 54 | 55 | 54 | 48 | 63 | 241 | 52 | 55 | 43 | 49 | 231 | 386 | 48 | 44 | 53 | 34
155 | 51 | 54 | 238.4 | 98.2 | 48 | 171.2 | 52 | 223.4 | 55 | 55 | 45 | 159 | 49 | 50 | 214 | 73.6 | 51 | 49 | 11618 | 182 | 36 | 50 | 218.6 | 275 | 123 | 72 | 55 | 238 | 45 | 36 | 47 | 189 | 52 | 157.4 | 54 | 49 | 423 | 205.6 | 47 | 54 | 35 | 56 | 53 | 51 | 196 | 237 | 52 | 52 | 169.8 | 181 | 181.4 | 53 | 53 | 188 | 54 | 47 | 46 | 9727 | 7976 | 56 | 42 | 371.8 | 366 | 214 | 73.6 | 353 | 56 | 46 | 53 | 1961.4 | 172 | 52 | 51 | 53 | 49 | 246 | 51 | 46 | 218 | 43 | 340.8 | 46 | 147 | 49 | 119.8 | 52 | 45 | 54 | 10059 | 477 | 45 | 59 | 50 | 50 | 48 | 407 | 96.6 | 90.8 | 46 | 50 | 176 | 47 | 240 | 247 | 52 | 222 | 44 | 318.4 | 134 | 220 | 53 | 8562 | 52 | 37 | 46 | 52 | 48 | 250 | 240 | 54 | 9810 | 59 | 89.2 | 140.8 | 258 | 56 | 277 | 56 | 53 | 53 | 216 | 47 | 52 | 52 | 79.8 | 52 | 50 | 134 | 54 | 35 | 130 | 53 | 34 | 53 | 239 | 330 | 52 | 47 | 967 | 190 | 52 | 47 | 158.6 | 53 | 53 | 48 | 50 | 45 | 115.4 | 45 | 276.2 | 158 | 249.4 | 215.6 | 51 | 40 | 55 | 56 | 48 | 51 | 164 | 110.6 | 10718 | 56 | 161 | 10014.8 | 212 | 54 | 238 | 52 | 47 | 47 | 51 | 54 | 55 | 54 | 48 | 190.2 | 53 | 238 | 55 | 86.4 | 49 | 231 | 537 | 48 | 44 | 53 | 34
73.4 | 51 | 54 | 329 | 51 | 48 | 53 | 52 | 285.2 | 55 | 55 | 45 | 229 | 49 | 50 | 214 | 156 | 51 | 49 | 11618 | 182 | 36 | 50 | 157 | 307 | 73.8 | 355 | 55 | 264 | 45 | 36 | 47 | 189 | 52 | 50 | 54 | 49 | 423 | 246 | 47 | 54 | 35 | 56 | 261 | 51 | 276 | 416 | 52 | 52 | 249 | 181 | 53 | 53 | 53 | 120 | 54 | 47 | 46 | 9727 | 7976 | 56 | 42 | 385 | 311.2 | 116.2 | 48 | 182.6 | 56 | 125.2 | 167 | 3251 | 86.8 | 52 | 51 | 208.2 | 49 | 246 | 194.2 | 46 | 185.4 | 43 | 424 | 46 | 147 | 154.6 | 57 | 52 | 84.4 | 143.4 | 10059 | 453 | 45 | 59 | 89.4 | 50 | 48 | 383 | 165 | 254 | 46 | 50 | 176 | 47 | 240 | 247 | 52 | 222 | 44 | 152.8 | 155 | 185.8 | 96.2 | 8493.2 | 52 | 37 | 46 | 52 | 48 | 211.2 | 240 | 87.8 | 9810 | 96 | 42 | 256 | 258 | 240 | 261 | 56 | 53 | 53 | 51 | 47 | 52 | 52 | 44 | 52 | 50 | 56 | 54 | 35 | 50 | 53 | 34 | 53 | 239 | 262 | 52 | 160.4 | 1326 | 190 | 52 | 47 | 365 | 53 | 153.8 | 48 | 50 | 45 | 53 | 45 | 412 | 158 | 50 | 54 | 51 | 40 | 55 | 56 | 67 | 51 | 120.4 | 50 | 10718 | 56 | 161 | 9916 | 212 | 54 | 201 | 160.6 | 47 | 47 | 51 | 54 | 55 | 54 | 48 | 222 | 53 | 238 | 55 | 357 | 49 | 231 | 768 | 48 | 44 | 53 | 34
94 | 51 | 54 | 329 | 51 | 48 | 53 | 52 | 406 | 55 | 55 | 45 | 229 | 49 | 50 | 150 | 156 | 51 | 49 | 11618 | 92 | 36 | 50 | 115 | 307 | 173 | 355 | 55 | 56 | 45 | 36 | 198.2 | 189 | 52 | 50 | 54 | 49 | 387 | 246 | 47 | 54 | 106.2 | 56 | 261 | 51 | 362 | 416 | 52 | 52 | 249 | 53 | 53 | 53 | 53 | 84 | 54 | 47 | 46 | 9768.6 | 7976 | 56 | 42 | 354.6 | 181 | 51 | 48 | 52 | 56 | 145 | 167 | 3283 | 118.2 | 52 | 51 | 247 | 49 | 246 | 230 | 46 | 55 | 43 | 391.4 | 46 | 147 | 432 | 57 | 52 | 242 | 203 | 10241 | 477 | 45 | 59 | 320.2 | 50 | 48 | 348.6 | 165 | 254 | 46 | 50 | 128.4 | 47 | 240 | 154.2 | 52 | 188.8 | 44 | 46 | 155 | 49 | 161 | 8390 | 52 | 37 | 46 | 52 | 71 | 56 | 240 | 223 | 9810 | 244 | 42 | 256 | 258 | 240 | 261 | 56 | 53 | 269 | 51 | 164.6 | 52 | 52 | 44 | 52 | 50 | 56 | 54 | 236 | 50 | 53 | 34 | 53 | 239 | 55 | 52 | 236 | 571 | 190 | 52 | 47 | 365 | 53 | 278 | 48 | 50 | 45 | 53 | 45 | 450 | 116 | 50 | 54 | 51 | 40 | 55 | 56 | 143 | 132.6 | 55 | 244 | 10718 | 56 | 161 | 9964 | 148.8 | 54 | 53 | 233 | 47 | 47 | 51 | 92.4 | 55 | 54 | 84.4 | 222 | 53 | 264 | 55 | 357 | 49 | 194.4 | 51 | 48 | 44 | 53 | 34
258 | 51 | 54 | 308.8 | 51 | 48 | 53 | 52 | 246 | 55 | 55 | 45 | 401.8 | 49 | 50 | 54 | 156 | 148.8 | 49 | 11443 | 32 | 36 | 50 | 52 | 307 | 173 | 314.4 | 136.6 | 56 | 45 | 36 | 236 | 55 | 52 | 50 | 54 | 49 | 87.8 | 246 | 47 | 54 | 213 | 56 | 261 | 51 | 366 | 237 | 225 | 52 | 249 | 53 | 53 | 53 | 53 | 161.4 | 54 | 47 | 46 | 9935 | 7948.6 | 56 | 42 | 289 | 189 | 51 | 48 | 52 | 56 | 145 | 167 | 3430 | 177 | 52 | 51 | 247 | 49 | 97.2 | 230 | 46 | 55 | 43 | 94.6 | 46 | 36 | 432 | 57 | 52 | 242 | 203 | 10241 | 537 | 45 | 59 | 430 | 50 | 48 | 327 | 322 | 254 | 46 | 153.8 | 57 | 47 | 240 | 159 | 52 | 56 | 44 | 46 | 134 | 49 | 161 | 8390 | 52 | 37 | 46 | 52 | 163 | 175 | 240 | 223 | 9810 | 244 | 42 | 256 | 258 | 240 | 261 | 56 | 53 | 269 | 51 | 243 | 52 | 228 | 44 | 52 | 50 | 56 | 54 | 236 | 50 | 53 | 34 | 53 | 239 | 55 | 52 | 236 | 636.4 | 107.2 | 52 | 47 | 365 | 53 | 344 | 48 | 50 | 45 | 53 | 131.4 | 474 | 53 | 50 | 54 | 51 | 40 | 55 | 56 | 143 | 153 | 55 | 244 | 10718 | 56 | 69 | 9964 | 54 | 54 | 53 | 233 | 47 | 47 | 87.4 | 246 | 147.4 | 54 | 230 | 222 | 53 | 210 | 55 | 357 | 49 | 48 | 51 | 48 | 44 | 53 | 34
258 | 51 | 54 | 214.8 | 51 | 48 | 53 | 75 | 206 | 55 | 55 | 45 | 340 | 49 | 50 | 54 | 94.2 | 214 | 49 | 11443 | 32 | 224 | 50 | 66 | 311.8 | 173 | 170.8 | 157 | 56 | 45 | 242 | 236 | 55 | 52 | 50 | 54 | 49 | 49 | 165.2 | 47 | 54 | 213 | 190.4 | 261 | 149 | 426 | 237 | 225 | 52 | 209.4 | 53 | 53 | 53 | 53 | 566.8 | 54 | 47 | 46 | 9935 | 7839 | 56 | 178 | 48 | 642.4 | 51 | 48 | 52 | 56 | 125.2 | 167 | 166 | 177 | 52 | 51 | 53 | 49 | 60 | 230 | 46 | 55 | 43 | 165.8 | 46 | 36 | 390.6 | 197 | 52 | 242 | 203 | 10241 | 382.2 | 54 | 59 | 351.2 | 50 | 48 | 381 | 230.8 | 254 | 46 | 223 | 57 | 47 | 45 | 159 | 52 | 56 | 44 | 46 | 50 | 119.8 | 161 | 8390 | 52 | 37 | 46 | 52 | 163 | 175 | 132 | 223 | 9820 | 244 | 166.2 | 256 | 97.2 | 240 | 57 | 56 | 53 | 313 | 51 | 411 | 52 | 272 | 44 | 52 | 50 | 56 | 54 | 236 | 50 | 53 | 122.4 | 261 | 120.2 | 55 | 52 | 236 | 82.6 | 52 | 52 | 47 | 247 | 53 | 318.8 | 48 | 50 | 45 | 53 | 261 | 474 | 53 | 50 | 54 | 51 | 40 | 55 | 56 | 143 | 153 | 55 | 244 | 10718 | 56 | 46 | 10782 | 54 | 54 | 53 | 233 | 47 | 47 | 308 | 246 | 286 | 122.4 | 230 | 94.8 | 53 | 210 | 55 | 318.2 | 49 | 48 | 305 | 48 | 44 | 53 | 236.4
258 | 51 | 54 | 206 | 51 | 48 | 53 | 167 | 175.8 | 258 | 55 | 45 | 270 | 67.4 | 50 | 54 | 53 | 214 | 49 | 11443 | 32 | 224 | 50 | 185.4 | 592.6 | 98.6 | 249 | 157 | 56 | 45 | 242 | 236 | 55 | 52 | 50 | 259 | 49 | 49 | 44 | 47 | 54 | 213 | 224 | 136.2 | 181.2 | 466 | 129.6 | 225 | 52 | 51 | 53 | 53 | 53 | 53 | 590 | 92.2 | 47 | 46 | 9935 | 7839 | 56 | 358 | 48 | 1015.8 | 51 | 48 | 52 | 56 | 46 | 53 | 166 | 177 | 52 | 51 | 131.4 | 134.6 | 60 | 158.4 | 46 | 55 | 43 | 241 | 46 | 36 | 189.8 | 232 | 52 | 242 | 173.2 | 10241 | 256 | 77 | 59 | 233 | 50 | 48 | 449 | 208 | 90.8 | 46 | 223 | 97.8 | 47 | 45 | 159 | 52 | 56 | 44 | 46 | 50 | 167 | 74.6 | 8431 | 52 | 37 | 46 | 52 | 163 | 175 | 60 | 223 | 9818 | 244 | 249 | 94.4 | 57 | 129.6 | 57 | 56 | 53 | 379 | 51 | 254.2 | 52 | 272 | 44 | 52 | 50 | 207.2 | 170.8 | 236 | 50 | 53 | 289.6 | 261 | 41 | 55 | 150.4 | 198.2 | 52 | 52 | 52 | 47 | 87.8 | 53 | 218 | 48 | 50 | 45 | 53 | 261 | 1258.8 | 53 | 50 | 54 | 51 | 40 | 55 | 56 | 86 | 246 | 55 | 244 | 10718 | 56 | 46 | 10499 | 54 | 184 | 53 | 196.8 | 47 | 47 | 308 | 169.2 | 286 | 168 | 230 | 63 | 53 | 210 | 55 | 86.4 | 49 | 48 | 349 | 48 | 44 | 53 | 287
258 | 51 | 54 | 206 | 51 | 48 | 53 | 167 | 55 | 258 | 55 | 45 | 54 | 141 | 50 | 54 | 53 | 214 | 49 | 11443 | 32 | 224 | 50 | 2257.8 | 96.4 | 49 | 249 | 136.6 | 56 | 45 | 242 | 208 | 55 | 52 | 85.4 | 259 | 49 | 49 | 44 | 47 | 54 | 213 | 224 | 53 | 310 | 504.4 | 58 | 225 | 52 | 51 | 53 | 53 | 53 | 53 | 482 | 245 | 47 | 46 | 9935 | 7839 | 56 | 358 | 188 | 269 | 51 | 48 | 276.6 | 56 | 46 | 53 | 116.8 | 177.2 | 52 | 51 | 249 | 156 | 60 | 51 | 46 | 55 | 69.4 | 241 | 46 | 36 | 49 | 232 | 52 | 137.8 | 54 | 10131.8 | 263 | 209 | 602.2 | 233 | 50 | 48 | 528.6 | 208 | 50 | 46 | 329 | 159 | 47 | 45 | 47 | 52 | 349.2 | 44 | 46 | 50 | 167 | 94.2 | 8595 | 52 | 37 | 46 | 62 | 158 | 127.4 | 60 | 87.8 | 9810 | 96 | 249 | 54 | 57 | 56 | 57 | 56 | 53 | 249.4 | 51 | 215 | 52 | 52 | 44 | 52 | 50 | 245 | 200 | 115.4 | 50 | 53 | 428 | 261 | 41 | 55 | 175 | 47 | 52 | 274 | 52 | 47 | 48 | 53 | 185 | 48 | 50 | 45 | 53 | 261 | 1209.6 | 53 | 50 | 54 | 51 | 40 | 55 | 56 | 48 | 240 | 55 | 127.6 | 10718 | 56 | 46 | 11514.2 | 54 | 184 | 53 | 52 | 47 | 47 | 360 | 87.8 | 334 | 168 | 230 | 63 | 53 | 250 | 55 | 43 | 49 | 48 | 349 | 240 | 44 | 53 | 287
94 | 51 | 54 | 206 | 51 | 92 | 53 | 167 | 55 | 258 | 55 | 45 | 54 | 141 | 50 | 54 | 53 | 116.2 | 49 | 4609 | 32 | 224 | 50 | 3573 | 169 | 49 | 249 | 55 | 56 | 45 | 242 | 166 | 55 | 52 | 227 | 259 | 49 | 49 | 44 | 209.4 | 54 | 35 | 224 | 53 | 270.8 | 506 | 58 | 121.2 | 52 | 51 | 53 | 53 | 53 | 53 | 506 | 245 | 47 | 46 | 11113 | 7839 | 56 | 188 | 226 | 273.4 | 51 | 48 | 398.6 | 56 | 46 | 53 | 43 | 104 | 52 | 51 | 249 | 156 | 60 | 51 | 46 | 55 | 175 | 241 | 46 | 36 | 49 | 232 | 52 | 134 | 54 | 10059 | 303 | 121 | 1053.8 | 50 | 50 | 123.2 | 567 | 51 | 50 | 46 | 421 | 159 | 47 | 45 | 47 | 52 | 316 | 44 | 46 | 50 | 167 | 259 | 8595 | 204 | 37 | 46 | 2358 | 208 | 56 | 60 | 54 | 9810 | 59 | 249 | 54 | 57 | 135.6 | 57 | 56 | 53 | 163 | 51 | 215 | 52 | 52 | 44 | 52 | 50 | 245 | 200 | 35 | 50 | 53 | 428 | 261 | 41 | 55 | 290.2 | 47 | 52 | 274 | 52 | 47 | 48 | 134.6 | 53 | 48 | 50 | 45 | 53 | 261 | 861.8 | 53 | 50 | 54 | 51 | 40 | 72.2 | 189.8 | 48 | 240 | 55 | 50 | 10718 | 56 | 46 | 10419.8 | 54 | 184 | 53 | 52 | 47 | 47 | 380.2 | 223 | 446 | 168 | 84.4 | 63 | 53 | 152 | 55 | 43 | 49 | 48 | 349 | 240 | 44 | 53 | 287
73.4 | 51 | 54 | 175.2 | 51 | 268 | 53 | 98 | 228 | 258 | 151.6 | 45 | 54 | 141 | 50 | 54 | 53 | 51 | 49 | 53 | 32 | 111.2 | 50 | 3573 | 169 | 49 | 249 | 55 | 74 | 45 | 118.4 | 166 | 91.2 | 52 | 227 | 3637 | 49 | 49 | 155 | 250 | 54 | 35 | 156.8 | 53 | 212 | 386 | 58 | 52 | 251 | 51 | 53 | 53 | 53 | 53 | 131.6 | 245 | 401 | 46 | 10672.6 | 7839 | 56 | 217.2 | 48 | 52 | 51 | 48 | 52 | 56 | 46 | 53 | 43 | 30 | 52 | 51 | 249 | 134.6 | 60 | 51 | 46 | 55 | 175 | 203.4 | 46 | 36 | 49 | 92 | 52 | 134 | 54 | 10059 | 36 | 45 | 59 | 50 | 50 | 236 | 531 | 51 | 50 | 46 | 421 | 159 | 47 | 45 | 176.6 | 52 | 56 | 44 | 46 | 50 | 49 | 259 | 8595 | 242 | 37 | 46 | 2370 | 208 | 56 | 60 | 54 | 9810 | 59 | 207.6 | 66 | 57 | 255 | 57 | 56 | 53 | 75 | 51 | 114.2 | 52 | 52 | 44 | 170.8 | 50 | 245 | 200 | 35 | 96 | 117.8 | 428 | 136.2 | 41 | 55 | 342.4 | 47 | 52 | 229.6 | 52 | 47 | 48 | 299.8 | 53 | 48 | 50 | 45 | 53 | 45 | 783 | 53 | 50 | 54 | 51 | 40 | 141 | 279 | 48 | 240 | 55 | 50 | 10718 | 94.4 | 46 | 10467 | 54 | 132 | 53 | 52 | 47 | 47 | 344 | 223 | 55 | 54 | 48 | 434 | 53 | 152 | 55 | 43 | 49 | 48 | 126.2 | 240 | 44 | 53 | 185.8
155 | 51 | 54 | 52 | 51 | 268 | 53 | 52 | 228 | 136.2 | 216 | 45 | 54 | 85.8 | 50 | 54 | 53 | 51 | 49 | 53 | 32 | 36 | 50 | 3593.2 | 169 | 86 | 52 | 55 | 146 | 45 | 36 | 166 | 236 | 222 | 247.4 | 3105.4 | 49 | 49 | 155 | 250 | 54 | 35 | 56 | 53 | 179.8 | 388 | 58 | 52 | 251 | 51 | 53 | 53 | 53 | 53 | 48 | 245 | 438 | 46 | 10269.8 | 7839 | 259 | 188 | 48 | 52 | 205.4 | 48 | 152 | 56 | 46 | 53 | 43 | 30 | 52 | 51 | 249 | 49 | 60 | 51 | 46 | 55 | 175 | 53 | 46 | 36 | 49 | 151.2 | 52 | 134 | 54 | 10059 | 36 | 45 | 59 | 50 | 186 | 236 | 449 | 208.6 | 50 | 46 | 421 | 77.4 | 47 | 45 | 209 | 52 | 56 | 44 | 46 | 50 | 49 | 259 | 8595 | 242 | 37 | 46 | 2546 | 208 | 56 | 60 | 54 | 9810 | 59 | 42 | 121.2 | 57 | 255 | 57 | 56 | 53 | 53 | 51 | 47 | 52 | 52 | 44 | 250 | 206 | 169.4 | 83.2 | 35 | 165 | 215 | 172.4 | 53 | 41 | 55 | 244 | 47 | 52 | 52 | 52 | 47 | 48 | 369 | 53 | 48 | 50 | 45 | 53 | 45 | 807 | 53 | 50 | 54 | 51 | 40 | 141 | 279 | 48 | 202.2 | 55 | 50 | 10718 | 60 | 46 | 10574.6 | 54 | 54 | 53 | 52 | 47 | 47 | 324 | 223 | 55 | 54 | 48 | 422 | 241 | 152 | 55 | 43 | 49 | 48 | 51 | 240 | 44 | 53 | 34
155 | 51 | 54 | 52 | 51 | 268 | 53 | 52 | 228 | 55 | 216 | 45 | 54 | 49 | 50 | 54 | 53 | 51 | 49 | 53 | 32 | 36 | 50 | 1576.2 | 72.2 | 234 | 52 | 55 | 146 | 45 | 36 | 70.8 | 614 | 520 | 293.6 | 357 | 49 | 49 | 155 | 250 | 194 | 35 | 56 | 53 | 125 | 416 | 58 | 52 | 251 | 51 | 53 | 53 | 53 | 53 | 48 | 92.2 | 438 | 46 | 9880.2 | 7865.2 | 259 | 188 | 296 | 194.2 | 244 | 48 | 177 | 56 | 196.4 | 144.8 | 1375.6 | 30 | 52 | 51 | 53 | 49 | 60 | 51 | 46 | 55 | 148.6 | 53 | 46 | 36 | 49 | 214 | 52 | 45 | 54 | 10059 | 36 | 45 | 59 | 50 | 418.8 | 236 | 409 | 248 | 50 | 86 | 261 | 5833.8 | 47 | 45 | 209 | 798 | 56 | 78 | 164 | 50 | 49 | 259 | 8431 | 262 | 37 | 46 | 2556 | 208 | 80 | 60 | 54 | 77.6 | 59 | 42 | 128.4 | 57 | 142.8 | 57 | 56 | 53 | 53 | 216 | 47 | 52 | 92 | 44 | 250 | 315 | 56 | 54 | 35 | 361 | 215 | 34 | 53 | 41 | 255 | 244 | 202.2 | 52 | 52 | 104.4 | 47 | 255 | 328.6 | 53 | 48 | 74 | 45 | 53 | 45 | 783 | 53 | 50 | 54 | 51 | 40 | 141 | 279 | 48 | 51 | 55 | 50 | 10718 | 68 | 46 | 10574.6 | 54 | 54 | 53 | 88 | 47 | 47 | 290 | 189.2 | 55 | 167 | 48 | 458 | 267 | 72 | 55 | 43 | 91 | 48 | 51 | 124.8 | 44 | 53 | 34
155 | 224 | 54 | 52 | 51 | 268 | 171.2 | 52 | 228 | 115 | 216 | 45 | 54 | 49 | 50 | 54 | 94.2 | 51 | 49 | 115.4 | 62 | 36 | 50 | 385 | 109.6 | 234 | 94 | 55 | 146 | 45 | 36 | 47 | 571 | 596 | 152 | 369 | 131.8 | 49 | 110.6 | 184.8 | 260.4 | 35 | 56 | 53 | 236 | 407 | 201.2 | 52 | 251 | 95 | 181 | 53 | 53 | 53 | 48 | 54 | 321 | 46 | 9973 | 7970 | 259 | 188 | 511.2 | 289 | 244 | 48 | 177 | 56 | 234 | 364.4 | 214 | 30 | 52 | 51 | 53 | 49 | 216 | 51 | 46 | 55 | 43 | 53 | 46 | 36 | 49 | 214 | 52 | 45 | 180.4 | 10059 | 133 | 45 | 59 | 50 | 500 | 236 | 329 | 248 | 50 | 146 | 50 | 3381 | 47 | 45 | 289 | 878 | 56 | 214 | 164 | 50 | 49 | 94.2 | 8390 | 242 | 37 | 46 | 2608 | 2124 | 156 | 60 | 117.6 | 204 | 59 | 42 | 145.6 | 57 | 100 | 57 | 56 | 53 | 53 | 216 | 47 | 52 | 92 | 44 | 250 | 350.4 | 56 | 54 | 35 | 361 | 215 | 34 | 53 | 41 | 255 | 205.6 | 241 | 52 | 52 | 183 | 47 | 403 | 199.8 | 53 | 48 | 74 | 45 | 53 | 45 | 807 | 137 | 50 | 54 | 51 | 40 | 89.4 | 234.4 | 48 | 51 | 55 | 50 | 10718 | 56 | 46 | 10451 | 54 | 54 | 101 | 80 | 47 | 47 | 346 | 64 | 55 | 164.4 | 100.8 | 530 | 267 | 52 | 55 | 62.4 | 131 | 48 | 51 | 48 | 44 | 53 | 34
93.8 | 224 | 54 | 52 | 121.8 | 92 | 250 | 52 | 124.2 | 1698.2 | 183.8 | 120.6 | 54 | 49 | 50 | 54 | 156 | 195 | 49 | 157 | 182 | 36 | 50 | 371.6 | 202 | 234 | 128.8 | 55 | 92 | 45 | 36 | 47 | 500 | 632 | 152 | 405 | 256 | 204.2 | 44 | 96.6 | 208 | 35 | 56 | 53 | 236 | 311 | 237 | 52 | 131.6 | 131 | 181 | 53 | 53 | 53 | 48 | 93.2 | 517 | 222 | 10045 | 7970 | 259 | 188 | 591.6 | 336.2 | 244 | 48 | 328 | 56 | 467.8 | 404 | 201.6 | 58.4 | 52 | 51 | 53 | 49 | 216 | 51 | 108 | 55 | 43 | 53 | 46 | 36 | 49 | 214 | 52 | 109.4 | 212 | 10059 | 133 | 45 | 59 | 50 | 330 | 48 | 405 | 248 | 50 | 354 | 50 | 235 | 47 | 45 | 468.4 | 886 | 56 | 214 | 164 | 50 | 1177.4 | 53 | 8390 | 331.2 | 37 | 77 | 2628 | 2570 | 176 | 60 | 213 | 204 | 59 | 42 | 140 | 57 | 68 | 97.8 | 56 | 53 | 53 | 216 | 47 | 52 | 68 | 44 | 210.4 | 390 | 56 | 54 | 35 | 309.8 | 215 | 34 | 53 | 117.8 | 380.2 | 52 | 241 | 52 | 52 | 351 | 47 | 305.4 | 192.6 | 53 | 48 | 50 | 45 | 94.6 | 45 | 787 | 450 | 50 | 215.6 | 51 | 40 | 55 | 56 | 48 | 51 | 55 | 50 | 10757 | 68 | 46 | 9884 | 54 | 54 | 186.6 | 52 | 1214.4 | 47 | 375 | 54 | 55 | 154 | 236 | 581.4 | 334.6 | 52 | 55 | 288 | 49 | 194.4 | 51 | 48 | 44 | 53 | 34
53 | 224 | 54 | 52 | 169 | 48 | 250 | 52 | 55 | 2631 | 55 | 398 | 54 | 49 | 157 | 54 | 156 | 231 | 49 | 157 | 182 | 36 | 50 | 339.8 | 202 | 234 | 59.2 | 55 | 56 | 45 | 36 | 47 | 500 | 510 | 90.8 | 399.2 | 256 | 243 | 44 | 195 | 232 | 35 | 56 | 53 | 236 | 359 | 237 | 52 | 52 | 223 | 181 | 53 | 53 | 53 | 48 | 149.2 | 686 | 222 | 10045 | 7970 | 137.2 | 71.2 | 610 | 407 | 166.8 | 48 | 228 | 56 | 765.8 | 281.6 | 198 | 172 | 52 | 51 | 53 | 49 | 326.4 | 51 | 156 | 218 | 43 | 53 | 46 | 36 | 49 | 182.6 | 52 | 3397 | 212 | 10059 | 133 | 45 | 59 | 50 | 330 | 48 | 429 | 169.2 | 50 | 402 | 50 | 199.4 | 47 | 45 | 436 | 909 | 56 | 214 | 116.8 | 50 | 1741.6 | 53 | 8390 | 329 | 37 | 799.4 | 2523.2 | 2540.4 | 190.8 | 60 | 213 | 204 | 59 | 42 | 164 | 57 | 92 | 261 | 56 | 53 | 53 | 216 | 47 | 52 | 52 | 44 | 52 | 447 | 56 | 54 | 35 | 250 | 53 | 58 | 53 | 287.8 | 314 | 52 | 47 | 52 | 162.4 | 393 | 47 | 384 | 233 | 53 | 48 | 50 | 45 | 157 | 45 | 847 | 434 | 50 | 256 | 51 | 40 | 55 | 56 | 48 | 51 | 55 | 50 | 10913 | 104 | 46 | 3990.8 | 54 | 54 | 181 | 52 | 1666 | 47 | 387 | 54 | 55 | 174 | 236 | 529.6 | 274.2 | 52 | 55 | 348 | 49 | 231 | 51 | 48 | 44 | 53 | 34
53 | 224 | 54 | 153 | 169 | 48 | 250 | 52 | 55 | 2653 | 139 | 163 | 54 | 49 | 157 | 54 | 156 | 231 | 49 | 227 | 182 | 36 | 50 | 445.6 | 281 | 86 | 119.6 | 55 | 56 | 45 | 172 | 47 | 382.4 | 356.4 | 50 | 390 | 256 | 243 | 44 | 187 | 292.4 | 147.8 | 56 | 53 | 236 | 395 | 279.4 | 52 | 52 | 290.2 | 129.8 | 53 | 53 | 53 | 48 | 196.4 | 746.4 | 222 | 9964.6 | 7891.4 | 56 | 42 | 554 | 359.6 | 51 | 48 | 228 | 56 | 258 | 251 | 1297.4 | 172 | 52 | 51 | 53 | 49 | 358 | 51 | 1879.8 | 218 | 43 | 53 | 46 | 36 | 84.2 | 57 | 52 | 1729 | 212 | 10059 | 131.4 | 45 | 59 | 163 | 142.4 | 48 | 382 | 96.6 | 131.6 | 326.8 | 50 | 57 | 47 | 45 | 398.2 | 858.8 | 56 | 214 | 46 | 113 | 49 | 53 | 228 | 469 | 37 | 202 | 2358 | 2530 | 370 | 60 | 213 | 172.4 | 119 | 42 | 200 | 57 | 68 | 261 | 56 | 53 | 65 | 51 | 47 | 52 | 52 | 44 | 52 | 258.2 | 134 | 54 | 49 | 250 | 53 | 194 | 53 | 367 | 314 | 52 | 47 | 52 | 190 | 340.6 | 47 | 422 | 215 | 53 | 48 | 83 | 45 | 157 | 45 | 791 | 436 | 217 | 256 | 51 | 40 | 55 | 56 | 48 | 51 | 55 | 50 | 10913 | 196 | 46 | 62 | 54 | 54 | 229 | 52 | 1400 | 47 | 395 | 54 | 55 | 254 | 400 | 381 | 139 | 52 | 55 | 5757.4 | 98.2 | 231 | 51 | 48 | 44 | 53 | 34
53 | 120.2 | 4941.6 | 153 | 169 | 48 | 210.6 | 52 | 55 | 2640.4 | 160 | 163 | 54 | 49 | 157 | 54 | 73.6 | 231 | 49 | 228 | 182 | 36 | 50 | 424 | 255.4 | 49 | 319.2 | 55 | 56 | 45 | 206 | 47 | 282.4 | 385 | 50 | 446.2 | 256 | 387 | 44 | 208 | 254 | 223 | 56 | 53 | 51 | 379 | 271.4 | 52 | 52 | 397 | 53 | 53 | 53 | 53 | 48 | 210.4 | 669 | 222 | 11792.2 | 7839 | 56 | 42 | 301.2 | 170 | 51 | 48 | 228 | 56 | 337.2 | 171.8 | 230 | 172 | 52 | 51 | 53 | 49 | 358 | 51 | 3615.6 | 185.4 | 43 | 261 | 46 | 180.8 | 225 | 57 | 52 | 314 | 85.6 | 56 | 222 | 45 | 59 | 163 | 50 | 48 | 382 | 165 | 254 | 186 | 50 | 57 | 47 | 45 | 336.6 | 1945.2 | 56 | 78 | 46 | 155 | 49 | 53 | 228 | 503 | 37 | 318 | 2358 | 1120.4 | 2347.8 | 96 | 149.4 | 46 | 200 | 42 | 358 | 57 | 141.6 | 261 | 56 | 53 | 101 | 51 | 47 | 52 | 176 | 44 | 52 | 265 | 186 | 54 | 142 | 250 | 53 | 5624.4 | 126.6 | 367 | 348 | 52 | 47 | 52 | 190 | 262 | 47 | 527.2 | 421.2 | 53 | 48 | 83 | 45 | 157 | 45 | 790.2 | 378 | 217 | 256 | 51 | 40 | 55 | 56 | 105 | 51 | 55 | 50 | 10913 | 300 | 46 | 62 | 54 | 54 | 238 | 160.6 | 1440 | 47 | 391 | 54 | 55 | 254 | 416 | 412 | 146.6 | 126.4 | 55 | 1002.8 | 203 | 231 | 51 | 48 | 44 | 53 | 34
258 | 51 | 1131.6 | 201 | 51 | 266.4 | 53 | 52 | 55 | 2496.8 | 160 | 332.2 | 54 | 67.4 | 114.2 | 54 | 53 | 2235.6 | 49 | 228 | 62 | 36 | 50 | 578.4 | 48 | 49 | 481.8 | 157 | 56 | 45 | 206 | 47 | 992.2 | 614 | 193.2 | 1449 | 49 | 635.4 | 44 | 292 | 268.4 | 223 | 56 | 219.4 | 51 | 401 | 343 | 52 | 52 | 309 | 53 | 53 | 53 | 53 | 48 | 356 | 765 | 116.4 | 9727 | 7867.4 | 56 | 42 | 350 | 182.4 | 214 | 48 | 122.4 | 56 | 357 | 53 | 314 | 86.8 | 87.6 | 51 | 53 | 49 | 358 | 194.2 | 231 | 55 | 43 | 261 | 46 | 217 | 225 | 57 | 52 | 242 | 54 | 56 | 253 | 45 | 100.2 | 361.2 | 59.6 | 120 | 430 | 165 | 254 | 46 | 50 | 3051 | 47 | 162 | 159 | 1580 | 56 | 44 | 73 | 155 | 49 | 208 | 232 | 435.8 | 220 | 46 | 2358 | 1637 | 4415.4 | 240 | 54 | 46 | 479 | 54 | 170 | 57 | 260 | 261 | 56 | 53 | 108.2 | 51 | 125.4 | 52 | 52 | 79.8 | 52 | 50 | 186 | 352.4 | 130 | 250 | 53 | 380.4 | 145 | 426 | 338.4 | 76.6 | 160.4 | 71.6 | 162.4 | 199 | 47 | 617 | 53 | 53 | 48 | 83 | 45 | 73.8 | 45 | 959 | 441 | 265.6 | 175.2 | 51 | 40 | 55 | 56 | 143 | 51 | 120.4 | 166.4 | 11017.2 | 296 | 138 | 62 | 54 | 54 | 350 | 273 | 1549.8 | 47 | 383 | 54 | 55 | 262 | 440 | 63 | 128 | 238 | 55 | 940 | 163 | 157.8 | 51 | 48 | 484 | 53 | 34
258 | 51 | 1476 | 172.6 | 51 | 378 | 53 | 52 | 55 | 3168.4 | 139 | 49 | 54 | 141 | 50 | 54 | 53 | 282 | 195.4 | 228 | 32 | 111.2 | 50 | 568 | 48 | 49 | 721.2 | 157 | 56 | 45 | 118.4 | 160.4 | 2198 | 548 | 229 | 1678.2 | 49 | 519 | 165.2 | 292 | 282.8 | 72.6 | 56 | 273 | 51 | 461.4 | 343 | 86.6 | 52 | 309 | 53 | 181.4 | 53 | 53 | 48 | 299 | 779 | 93.2 | 9727 | 3279 | 56 | 42 | 372 | 289 | 214 | 48 | 52 | 56 | 357 | 53 | 330 | 30 | 116 | 51 | 247 | 49 | 246 | 230 | 241 | 55 | 83 | 219.4 | 46 | 344 | 225 | 57 | 52 | 242 | 214.2 | 165.2 | 246.8 | 45 | 85 | 471 | 82 | 60 | 374 | 165 | 254 | 46 | 50 | 5707.4 | 47 | 240 | 159 | 2142 | 56 | 44 | 93 | 155 | 83.2 | 348 | 2269 | 374 | 256 | 46 | 2358 | 1743 | 463 | 240 | 54 | 46 | 1091.8 | 102 | 250.8 | 57 | 260 | 97.8 | 56 | 53 | 329 | 51 | 310.2 | 52 | 52 | 223 | 52 | 50 | 186 | 358 | 795.6 | 50 | 53 | 461 | 145 | 410.4 | 225 | 175 | 236 | 180.6 | 52 | 81 | 47 | 632.4 | 53 | 179 | 48 | 83 | 45 | 53 | 217.8 | 995 | 775 | 298 | 54 | 51 | 40 | 55 | 56 | 143 | 51 | 164 | 244 | 10945 | 1953 | 161 | 62 | 54 | 54 | 350 | 268.2 | 1637 | 47 | 363 | 54 | 193.6 | 346 | 464 | 94.8 | 6006.8 | 238 | 55 | 2167.6 | 92.6 | 48 | 201.4 | 48 | 487.2 | 53 | 34
258 | 51 | 1528 | 497.8 | 51 | 383.4 | 53 | 52 | 1435.6 | 1658 | 55 | 203 | 54 | 141 | 50 | 54 | 53 | 226 | 232 | 228 | 32 | 324 | 50 | 1899.2 | 48 | 98.6 | 801.6 | 229 | 56 | 45 | 242 | 236 | 2570 | 573.6 | 229 | 1650 | 49 | 351 | 246 | 292 | 262 | 70.6 | 136 | 305 | 51 | 527 | 258.2 | 225 | 112 | 387.8 | 53 | 267 | 53 | 53 | 48 | 1599.4 | 803 | 282 | 3925 | 2146.6 | 56 | 42 | 418 | 382 | 247 | 48 | 52 | 433 | 167.6 | 53 | 258.6 | 30 | 343.2 | 99 | 247 | 49 | 60 | 230 | 241 | 55 | 91 | 216 | 46 | 479 | 349.2 | 57 | 52 | 242 | 366 | 238 | 222 | 45 | 160.6 | 515.6 | 1528 | 60 | 300 | 73.8 | 254 | 46 | 223 | 5239.8 | 127 | 240 | 136.6 | 2146 | 56 | 44 | 2057 | 50 | 220 | 364 | 2056 | 314 | 252 | 46 | 2358 | 1723 | 427 | 240 | 54 | 46 | 3543 | 203.4 | 325.6 | 57 | 240 | 202 | 56 | 53 | 439 | 51 | 411 | 52 | 228 | 223 | 139.2 | 50 | 56 | 427 | 532.8 | 50 | 53 | 649.2 | 251.4 | 262 | 225 | 175 | 266 | 350 | 52 | 103 | 47 | 551.4 | 196.8 | 179 | 48 | 123 | 45 | 53 | 261 | 1035 | 491 | 197.8 | 54 | 51 | 173.4 | 55 | 56 | 143 | 132.6 | 164 | 244 | 10954 | 3069 | 161 | 62 | 54 | 54 | 498.8 | 321 | 1542 | 47 | 318.2 | 207.6 | 286 | 637 | 513.2 | 222 | 295 | 186.4 | 1486.6 | 1514.8 | 90 | 48 | 239 | 48 | 44 | 53 | 34
258 | 51 | 1612 | 622 | 51 | 266.4 | 53 | 52 | 562.8 | 1730 | 55 | 215 | 54 | 141 | 50 | 118 | 53 | 230 | 268 | 53 | 32 | 264 | 50 | 3860 | 48 | 173 | 7339.2 | 331.4 | 56 | 45 | 242 | 355 | 2622 | 558 | 229 | 1650 | 49 | 399 | 246 | 323.2 | 121.2 | 213 | 156 | 371 | 51 | 487 | 237 | 225 | 156 | 379.2 | 53 | 267 | 53 | 53 | 257 | 295 | 845.4 | 282 | 98.6 | 2716 | 56 | 76 | 412 | 358 | 311 | 48 | 52 | 597 | 46 | 53 | 159 | 30 | 66 | 111 | 208.2 | 49 | 60 | 230 | 229 | 55 | 127 | 216 | 46 | 406.6 | 291.2 | 57 | 52 | 123.8 | 366 | 238 | 73.2 | 45 | 462 | 555 | 1534 | 60 | 327.6 | 82.4 | 50 | 46 | 223 | 3150.2 | 147 | 240 | 47 | 8331.8 | 89.2 | 44 | 2544.6 | 50 | 220 | 380 | 2113 | 308 | 990.4 | 121.2 | 52 | 1703 | 335.6 | 240 | 54 | 46 | 3508 | 429 | 256 | 57 | 240 | 202 | 56 | 53 | 442.6 | 51 | 293.4 | 52 | 272 | 223 | 161 | 50 | 56 | 365 | 350.6 | 50 | 53 | 719.2 | 261 | 258 | 191 | 175 | 258 | 504.8 | 52 | 159 | 47 | 492 | 413 | 179 | 48 | 223 | 67.4 | 53 | 291.2 | 2186.6 | 497.8 | 131 | 66 | 51 | 263 | 55 | 56 | 48 | 190.8 | 164 | 244 | 10987 | 3141 | 138 | 62 | 117.2 | 54 | 648.8 | 499.2 | 1669 | 47 | 305.6 | 246 | 286 | 713.4 | 522 | 222 | 351.4 | 152 | 151 | 796 | 109 | 48 | 239 | 86.4 | 44 | 53 | 135.2
135 | 51 | 1680 | 925 | 51 | 48 | 53 | 52 | 754.6 | 1747 | 55 | 194 | 54 | 85.8 | 50 | 214 | 53 | 199 | 133 | 53 | 32 | 252 | 50 | 3831.2 | 48 | 173 | 907 | 293.6 | 56 | 45 | 302 | 355 | 2241.4 | 494 | 157.4 | 1674 | 58.6 | 399 | 246 | 982.8 | 54 | 213 | 356 | 1921.2 | 59 | 415 | 194 | 225 | 236 | 191.2 | 1494.6 | 267 | 135 | 53 | 277 | 54 | 852 | 440.6 | 4011.4 | 46 | 56 | 212 | 376 | 146.2 | 164 | 48 | 52 | 601 | 46 | 53 | 95 | 30 | 82 | 1285.2 | 53 | 49 | 60 | 202.4 | 46 | 55 | 402 | 368 | 46 | 298 | 256 | 97 | 52 | 45 | 203 | 4949.2 | 109 | 45 | 248 | 564.6 | 2098.8 | 64 | 277.6 | 208 | 50 | 46 | 188.4 | 3214 | 163 | 201 | 47 | 2193.8 | 482 | 56 | 2573 | 50 | 151.6 | 574 | 2045.2 | 736.6 | 680.4 | 234 | 52 | 1640 | 248 | 96 | 78 | 46 | 133 | 433 | 256 | 117 | 56 | 202 | 100.4 | 2465 | 379 | 51 | 215 | 52 | 272 | 375 | 161 | 50 | 207.2 | 200 | 633 | 90 | 53 | 1032 | 261 | 41 | 55 | 101.2 | 2214.6 | 549.2 | 52 | 135 | 47 | 1496 | 623.2 | 128.6 | 48 | 283 | 5626.2 | 53 | 412 | 896.8 | 402.4 | 50 | 54 | 152.4 | 40 | 55 | 56 | 48 | 342 | 951.4 | 205.2 | 11320.4 | 3045 | 46 | 62 | 212 | 54 | 256 | 52 | 1684.4 | 47 | 326 | 359.4 | 286 | 987.4 | 486 | 222 | 53 | 152 | 1600.6 | 2113.6 | 720.6 | 1345.4 | 301 | 240 | 44 | 53 | 287
155 | 51 | 1760 | 1197 | 51 | 136 | 53 | 52 | 929 | 1892.2 | 55 | 115 | 54 | 49 | 50 | 214 | 53 | 175 | 207 | 53 | 32 | 245 | 50 | 3888 | 120.6 | 173 | 811 | 220.8 | 56 | 45 | 302 | 317.2 | 587 | 483 | 50 | 1724 | 61 | 459 | 205.6 | 2001 | 54 | 213 | 434 | 3402.2 | 265.2 | 507.4 | 194 | 225 | 5631.2 | 124 | 288 | 224.2 | 234 | 53 | 384.6 | 206.8 | 810 | 259 | 305 | 46 | 56 | 212 | 284.8 | 52 | 164 | 99.2 | 177 | 557 | 46 | 53 | 83 | 30 | 140 | 162.2 | 53 | 49 | 66 | 480.6 | 46 | 55 | 394 | 428 | 118.4 | 126.6 | 90.4 | 107 | 52 | 45 | 203 | 261.6 | 139.4 | 45 | 248 | 227.2 | 1675.8 | 60 | 233.2 | 208 | 50 | 46 | 50 | 3152.8 | 199 | 45 | 47 | 2249 | 577.2 | 60 | 1051 | 50 | 49 | 640.6 | 2038 | 2433.6 | 402 | 234 | 52 | 1113.6 | 216 | 60 | 103.6 | 46 | 59 | 425 | 256 | 141 | 56 | 226 | 167 | 3441.2 | 162.2 | 51 | 215 | 52 | 52 | 267.8 | 139.2 | 50 | 245 | 200 | 557 | 136 | 53 | 996.8 | 261 | 41 | 3749.4 | 205.6 | 3393 | 432.4 | 52 | 159.4 | 47 | 353 | 514.4 | 53 | 100 | 283 | 195 | 53 | 325.6 | 909 | 503 | 50 | 54 | 220 | 40 | 55 | 56 | 48 | 321.6 | 734.6 | 50 | 6724.4 | 1398 | 46 | 62 | 212 | 54 | 200.2 | 52 | 1617.2 | 47 | 292 | 234.2 | 239.8 | 803 | 610 | 190.2 | 53 | 152 | 217 | 3872 | 384.8 | 118 | 1700.4 | 240 | 44 | 53 | 287
219 | 864.2 | 756.4 | 1095 | 51 | 479.2 | 304 | 124 | 820 | 2200.8 | 183.8 | 6453.4 | 54 | 227.8 | 50 | 214 | 65 | 216.2 | 208 | 196 | 32 | 36 | 384 | 2644.8 | 169 | 73.8 | 7342.2 | 214.6 | 168.8 | 45 | 96 | 118.4 | 847.4 | 52 | 50 | 1795 | 75 | 411 | 44 | 2107.2 | 124.8 | 827 | 449 | 152.2 | 146.4 | 390 | 207 | 86.6 | 456.8 | 124 | 249 | 53 | 234 | 158 | 419 | 245 | 1279.6 | 227 | 2184.2 | 3219.6 | 61.4 | 148.2 | 362 | 126 | 602.6 | 176 | 177 | 649 | 46 | 1210.2 | 83 | 30 | 344.4 | 212 | 53 | 91.8 | 151 | 165 | 46 | 79 | 382 | 265 | 413.6 | 36 | 93 | 263 | 52 | 45 | 83.8 | 56 | 152.4 | 45 | 262 | 322 | 1873 | 100 | 260 | 272 | 50 | 46 | 206 | 3112 | 247 | 45 | 47 | 2249 | 594 | 164 | 59 | 141 | 96.2 | 703 | 56 | 2305.2 | 389 | 234 | 52 | 348 | 272 | 60 | 186 | 46 | 59 | 444.6 | 75.2 | 177.6 | 584 | 115 | 167 | 4834.8 | 53 | 210 | 47 | 52 | 52 | 248 | 92 | 50 | 388 | 141.6 | 578.2 | 205 | 3059 | 810 | 219.4 | 41 | 2016.2 | 244 | 3444.2 | 310 | 52 | 191.6 | 47 | 531.8 | 435 | 53 | 169 | 283 | 195 | 53 | 196 | 885 | 517 | 50 | 54 | 220 | 40 | 55 | 56 | 59 | 240 | 187 | 50 | 420 | 334.6 | 46 | 62 | 513 | 54 | 920.6 | 52 | 1610 | 47 | 383 | 347 | 64.6 | 736.2 | 595.6 | 63 | 145 | 52 | 237.4 | 3816 | 49 | 326 | 3869 | 240 | 44 | 972.8 | 287
247 | 157.4 | 414 | 1987.6 | 51 | 473 | 428 | 176.8 | 590.8 | 709 | 216 | 95 | 54 | 264 | 50 | 150 | 115.4 | 314 | 261 | 232 | 32 | 74 | 395.6 | 628 | 169 | 49 | 866.2 | 600.4 | 289 | 45 | 156 | 47 | 853 | 225.6 | 50 | 1843 | 147 | 204 | 44 | 1840.6 | 220 | 764.6 | 449 | 177 | 263.8 | 390 | 207 | 52 | 628 | 160 | 6130.8 | 53 | 265 | 158 | 395.6 | 245 | 1039.8 | 227 | 4027.4 | 1082.4 | 225.6 | 121.4 | 446.6 | 151.4 | 857 | 176 | 177 | 613 | 46 | 1189 | 51 | 30 | 567 | 165 | 53 | 156 | 155 | 111 | 46 | 115 | 316 | 313 | 342.8 | 36 | 2276.2 | 304 | 52 | 45 | 54 | 64 | 246 | 45 | 127 | 222 | 1928 | 135.2 | 232 | 314.6 | 50 | 94 | 571.6 | 3064.4 | 247 | 45 | 147 | 2273.8 | 594 | 267 | 75 | 276.8 | 167 | 825.8 | 56 | 2311 | 375 | 234 | 164.8 | 1979.6 | 320 | 60 | 208.8 | 46 | 59 | 381.4 | 92 | 351 | 2648 | 183 | 167 | 2821.6 | 53 | 243 | 94.6 | 52 | 52 | 300 | 174 | 50 | 440 | 54 | 399.8 | 229 | 2775 | 746 | 53 | 41 | 205 | 244 | 3559 | 338.4 | 52 | 1465.4 | 47 | 830 | 369.2 | 53 | 303.8 | 283 | 175 | 165.8 | 165.8 | 485 | 617 | 50 | 78 | 220 | 40 | 55 | 100.6 | 158 | 240 | 55 | 50 | 499 | 419.8 | 46 | 192.8 | 732.2 | 75 | 564.8 | 52 | 1602 | 95 | 460 | 688.4 | 91 | 621.8 | 447 | 63 | 321.8 | 146.8 | 232 | 4044 | 49 | 322 | 3918.2 | 240 | 44 | 2329 | 347
233.8 | 167 | 414 | 2358 | 67 | 431 | 476 | 148 | 558 | 561.4 | 675 | 135 | 226.8 | 244 | 50 | 111.6 | 125 | 334 | 189 | 231 | 71 | 56 | 408 | 714.6 | 169 | 49 | 713.4 | 973.8 | 333 | 45 | 455 | 47 | 933 | 269 | 50 | 1943 | 220.4 | 196 | 168 | 551 | 296 | 765 | 333.2 | 177 | 1113.4 | 389.4 | 207 | 52 | 716 | 160 | 227.4 | 53 | 219.4 | 158 | 338 | 2308.8 | 890 | 320.6 | 165.8 | 198.6 | 259 | 209 | 563.8 | 193 | 903.8 | 176 | 127 | 581 | 46 | 1253.4 | 67 | 147.6 | 973.8 | 241.2 | 53 | 156 | 190 | 123 | 46 | 115 | 456 | 333 | 349 | 36 | 2791 | 306 | 52 | 98.4 | 85.6 | 76 | 270 | 45 | 203 | 254 | 2056.8 | 243.2 | 252 | 157 | 50 | 166 | 798.8 | 3025 | 1113 | 45 | 261 | 2288 | 870.6 | 353 | 85.8 | 304.6 | 167 | 783.4 | 1000.2 | 2547.6 | 387.4 | 46 | 240 | 3082.8 | 348 | 82.8 | 288 | 46 | 59 | 338.4 | 1250 | 467 | 2664 | 243.2 | 78.2 | 1710 | 55.4 | 243 | 166 | 52 | 52 | 418 | 340 | 97.4 | 352.4 | 174.2 | 222 | 205 | 647 | 553.2 | 53 | 117.8 | 1661.8 | 244 | 1597.6 | 210 | 190 | 505.6 | 47 | 868.8 | 360 | 185 | 529 | 287 | 5613.8 | 253 | 45 | 1032.2 | 796 | 86 | 4387.2 | 144.2 | 40 | 55 | 291 | 324 | 88.8 | 108.4 | 291 | 1885.2 | 535 | 46 | 495 | 355 | 89 | 185 | 52 | 667.6 | 125.6 | 356 | 3911 | 87 | 546 | 370 | 63 | 254 | 210 | 451 | 2880.4 | 69.4 | 268 | 4011 | 86.4 | 44 | 2329 | 102
1310.6 | 778 | 462 | 2000.6 | 151 | 493 | 456 | 52 | 1110.8 | 607 | 216 | 218.2 | 270 | 234 | 50 | 126 | 200.6 | 396 | 185 | 321 | 93 | 58.4 | 468 | 537 | 48 | 49 | 686.4 | 3135.6 | 906.8 | 53.8 | 551 | 47 | 822.6 | 269 | 50 | 1969.6 | 417.2 | 982.4 | 168 | 531 | 306 | 777 | 296 | 177 | 860 | 327 | 207 | 52 | 723 | 162.4 | 300.4 | 53 | 249 | 116 | 1517.8 | 2829.6 | 880 | 414.8 | 409 | 340 | 259 | 238.2 | 767.4 | 193 | 884 | 73.6 | 157.6 | 509 | 158.8 | 1456.2 | 43 | 205.4 | 1576 | 282 | 53 | 156 | 346.8 | 191 | 46 | 115 | 580 | 515.4 | 2773 | 36 | 2945 | 406.2 | 52 | 134 | 212 | 109 | 270 | 45 | 385 | 257 | 1920 | 236 | 1371.6 | 121 | 50 | 170 | 980 | 3052.6 | 674 | 45 | 482 | 4274.6 | 1258.8 | 409 | 5850.4 | 236.2 | 167 | 585 | 375 | 2650 | 348 | 46 | 240 | 3114 | 447.6 | 160 | 312 | 46 | 59 | 326 | 92 | 410 | 2576.4 | 319 | 56 | 1796.4 | 77 | 271 | 166 | 106 | 52 | 466 | 308 | 105 | 239 | 203 | 302 | 113 | 1108 | 473 | 53 | 169 | 572 | 167.2 | 276 | 222 | 190 | 500 | 47 | 850 | 284.8 | 218 | 462.4 | 235 | 165 | 185 | 45 | 1745 | 769 | 57.2 | 2657.6 | 629.4 | 40 | 55 | 279 | 344 | 51 | 115 | 358.2 | 2804 | 621.8 | 46 | 553 | 362.2 | 160 | 225 | 52 | 2256.2 | 170 | 319.6 | 2163.2 | 167 | 466 | 354 | 63 | 285.2 | 210 | 540 | 2824.4 | 171 | 248 | 2586.2 | 48 | 44 | 2329 | 184
260 | 187 | 474 | 2045 | 291 | 297 | 444 | 83.2 | 1820 | 525.8 | 151.6 | 311 | 270 | 236 | 50 | 126 | 309 | 264 | 256 | 365 | 189 | 98.4 | 556 | 545 | 171.2 | 49 | 855.4 | 2697 | 3286 | 80 | 511 | 47 | 826 | 269 | 50 | 2116 | 364.4 | 759.6 | 135.2 | 567 | 200 | 758 | 429 | 177 | 1807 | 379.8 | 228.2 | 52 | 711 | 172 | 451 | 53 | 53 | 53 | 240 | 2727 | 926.4 | 415 | 538 | 328 | 259 | 379 | 785.2 | 951.8 | 908 | 48 | 387 | 489 | 234 | 1801 | 3231 | 333 | 1479.6 | 254 | 53 | 70.4 | 360 | 179 | 46 | 163 | 512 | 577 | 2713 | 36 | 2897 | 321 | 85 | 134 | 212 | 138 | 1930.4 | 45 | 1095.2 | 356 | 1920 | 236 | 219.6 | 139 | 50 | 276 | 2445.6 | 2982 | 718.6 | 125 | 484.6 | 5922.4 | 396 | 421 | 565.4 | 1579 | 72.6 | 611 | 548 | 1062.6 | 261 | 46 | 240 | 2022 | 483.8 | 200 | 316 | 46 | 59 | 257.4 | 115.2 | 401.8 | 2453.8 | 288 | 56 | 641.8 | 163 | 146 | 166 | 222 | 52 | 538 | 362 | 230.4 | 251 | 221.4 | 254 | 90 | 1712 | 497 | 53 | 169 | 572 | 52 | 410 | 302 | 190 | 345.6 | 87 | 732 | 287.6 | 218 | 468 | 330 | 109 | 162 | 45 | 1757 | 658 | 150 | 1166.8 | 1256.6 | 40 | 205 | 279 | 290 | 51 | 115 | 339.8 | 3566.6 | 1968.2 | 46 | 646 | 296.2 | 305 | 217 | 52 | 3517 | 158 | 245.4 | 489 | 247 | 466 | 316 | 1060.6 | 321.8 | 210 | 7174.8 | 4147.8 | 299 | 246.4 | 459 | 48 | 497 | 2329 | 182.4
300 | 133.6 | 474 | 1994.2 | 1258.6 | 265 | 456 | 133 | 1809.2 | 404 | 55 | 505.6 | 54 | 6183.2 | 92.8 | 1369.2 | 335 | 151 | 286 | 412.2 | 198 | 132 | 587.2 | 603 | 202 | 49 | 2002.8 | 2673 | 3286 | 148 | 491 | 47 | 927.2 | 182.2 | 50 | 1816 | 338 | 445 | 1399.6 | 573 | 224 | 707 | 491 | 470 | 421.2 | 391 | 353 | 52 | 555.8 | 205 | 479 | 53 | 53 | 65 | 333.6 | 1183.4 | 1034 | 6812.4 | 564 | 396 | 177.8 | 332.6 | 764 | 742.8 | 861.6 | 48 | 367 | 489 | 234 | 1883.8 | 3231 | 501 | 1363 | 292 | 249 | 49 | 331 | 120.6 | 46 | 223 | 466 | 613 | 2681 | 36 | 894.6 | 411 | 85 | 134 | 212 | 182 | 3666.2 | 105 | 1634 | 444.8 | 2110 | 248 | 246 | 2624.6 | 50 | 227.2 | 3861.2 | 2942 | 600.8 | 145 | 687.6 | 6289.8 | 439 | 409 | 1407 | 2272 | 49 | 645 | 488 | 592 | 364 | 46 | 202.4 | 425.6 | 446.2 | 262.8 | 708.2 | 46 | 59 | 219 | 248 | 259.4 | 2477.8 | 326.4 | 56 | 406 | 203 | 124 | 70.8 | 229.2 | 52 | 698 | 354 | 590 | 299 | 219 | 266 | 945.2 | 2712 | 619 | 53 | 169 | 547 | 52 | 340.2 | 222 | 134.8 | 263 | 107 | 672 | 182 | 218 | 528 | 398 | 88.6 | 269.2 | 45 | 1793 | 472 | 166.2 | 330 | 511 | 40 | 313 | 279 | 270 | 51 | 353.8 | 295 | 1999.2 | 660.2 | 46 | 5800.4 | 323 | 261 | 229 | 52 | 3546.6 | 126 | 300 | 507 | 173 | 386 | 426 | 2175 | 224.6 | 178.4 | 608.6 | 4189 | 431 | 208 | 482 | 48 | 485 | 2341 | 174.6
352 | 349.8 | 534 | 1583 | 899.2 | 1800.6 | 53 | 61 | 1868 | 270 | 118 | 570 | 54 | 4718.6 | 171 | 244 | 335 | 243.8 | 2213.2 | 425.4 | 5815.8 | 84 | 637 | 557 | 330.6 | 57 | 3860.8 | 2685 | 3154 | 204 | 311 | 3119 | 1126.8 | 52 | 50 | 784 | 338 | 2425.6 | 185 | 422 | 424 | 645 | 551 | 217 | 425 | 483 | 385 | 52 | 1205.6 | 284.2 | 377 | 85 | 67 | 117 | 345 | 249 | 1051.2 | 518.4 | 2411.4 | 1505.4 | 88 | 301 | 671.8 | 492.4 | 765.4 | 48 | 429 | 1641 | 312.8 | 1812.4 | 3271.6 | 484.2 | 1415.4 | 275 | 249 | 109 | 273.4 | 111 | 46 | 175 | 664 | 577 | 641.8 | 108.4 | 432.8 | 439 | 85 | 45 | 180.4 | 293 | 303 | 103 | 1614 | 392 | 2133.6 | 96 | 208.8 | 3212 | 50 | 346.8 | 618.2 | 2898 | 407 | 145 | 718.2 | 4830 | 335 | 380.4 | 1571.6 | 378 | 49 | 615 | 507.2 | 362.4 | 392.4 | 58 | 52 | 333.6 | 499.2 | 279.6 | 834 | 46 | 3183 | 219 | 288 | 1728.8 | 596.2 | 548 | 56 | 684.2 | 179 | 120.2 | 47 | 399 | 52 | 630 | 370.2 | 1496.4 | 359 | 219 | 310 | 2210 | 3658.4 | 670 | 53 | 41 | 383 | 125.8 | 436.6 | 206 | 52 | 412 | 107 | 662 | 633 | 152 | 496 | 462.4 | 577.6 | 395 | 45 | 1805 | 412 | 231 | 411.6 | 1148.6 | 40 | 341 | 240.2 | 249.2 | 51 | 419.6 | 388 | 500.6 | 597.8 | 46 | 414 | 281 | 254 | 193 | 110 | 2283.2 | 118 | 468 | 519.4 | 184.6 | 374 | 415 | 2163 | 242 | 92 | 1022 | 4173 | 426.4 | 208 | 726 | 1495.2 | 473 | 250.8 | 234
320 | 405 | 438 | 735.4 | 384 | 2218.6 | 53 | 156 | 1838 | 270 | 160 | 445.6 | 54 | 3312 | 330.2 | 214 | 232 | 302 | 2709 | 499 | 222 | 112 | 556 | 653.4 | 405 | 239.6 | 5358.8 | 2725.8 | 2594.6 | 177.6 | 287 | 3163 | 1140.4 | 52 | 50 | 2870 | 172.4 | 2398.4 | 397.8 | 366 | 520 | 795.4 | 535 | 3453.8 | 309 | 583 | 408.8 | 52 | 572 | 410.2 | 357 | 85 | 53 | 159 | 413 | 265 | 743 | 595 | 2995 | 370 | 80 | 468 | 445.4 | 1686.2 | 451 | 48 | 466.8 | 485 | 46 | 1815.4 | 3370 | 358.8 | 1279 | 738.6 | 249 | 109 | 545 | 267.4 | 46 | 264.2 | 610 | 1444.2 | 126.6 | 239.2 | 424 | 383 | 89.8 | 242 | 54 | 252 | 413 | 145 | 1598 | 392 | 2242 | 72 | 239.8 | 3168 | 662 | 350 | 487 | 419.2 | 391 | 145 | 387.6 | 2381.4 | 463 | 288 | 1660.6 | 414 | 73 | 578.2 | 397 | 642.4 | 272 | 58 | 52 | 390 | 1140 | 322 | 714 | 46 | 2558.2 | 219 | 297.2 | 3131.6 | 104 | 616 | 56 | 668.6 | 215.8 | 195.4 | 47 | 2562 | 76 | 709 | 275.6 | 1319.2 | 503 | 1165.2 | 326 | 3178 | 3458 | 752 | 53 | 41 | 383 | 175 | 640.8 | 202 | 52 | 404 | 683.6 | 612 | 2585 | 53 | 428 | 561 | 330.8 | 1163.8 | 45 | 1813 | 404 | 307 | 622 | 689.4 | 40 | 290.6 | 245 | 285.4 | 51 | 444 | 1780.2 | 652.8 | 600.2 | 46 | 456 | 269 | 278 | 205 | 118 | 617.4 | 158 | 472 | 601 | 2212.6 | 366 | 415 | 2186.8 | 270 | 139 | 2614 | 1982.6 | 411 | 999.6 | 818 | 2484 | 499.4 | 232 | 201
320 | 1561.2 | 506.4 | 558 | 416 | 2186 | 53 | 296 | 1886 | 350 | 160 | 466 | 54 | 1462 | 441 | 210 | 312 | 474 | 2625 | 492 | 244 | 156 | 552 | 747 | 282.4 | 326 | 5310 | 1969 | 1432.4 | 45 | 311 | 2146 | 1048 | 52 | 50 | 4105.8 | 143 | 2356 | 480 | 413.2 | 406 | 833 | 467 | 1832 | 436 | 561.4 | 528.4 | 52 | 614 | 449.2 | 53 | 85 | 148.2 | 180.6 | 473 | 236.6 | 47 | 568.2 | 2994.4 | 327.4 | 845.2 | 319.2 | 367 | 560 | 651 | 48 | 1801.4 | 541 | 80 | 1430.2 | 246 | 314 | 1259 | 1314.6 | 249 | 109 | 613 | 659.2 | 46 | 596 | 678 | 1022.4 | 1444.4 | 328 | 472 | 221.4 | 171 | 242 | 54 | 1130.8 | 499.4 | 597.4 | 59 | 453.2 | 792 | 80 | 4190.6 | 51 | 1376 | 242 | 4943.8 | 554.8 | 2371 | 152.2 | 149.6 | 4384 | 379 | 344 | 1657.8 | 1957.2 | 73 | 649 | 229.2 | 989.8 | 331.6 | 106 | 52 | 490.8 | 2158 | 60 | 795.4 | 46 | 346.2 | 207 | 306.4 | 230.4 | 193.8 | 645 | 177 | 609 | 199 | 245 | 47 | 2513 | 97 | 626.6 | 556.8 | 1018 | 441 | 1162.2 | 314 | 2872.2 | 3603.6 | 746.6 | 53 | 41 | 440.6 | 175 | 844 | 282.8 | 52 | 233 | 217 | 534 | 2677 | 53 | 452 | 616.8 | 170 | 754.8 | 45 | 1341.8 | 385 | 363 | 491.8 | 319 | 40 | 5979 | 245 | 411.2 | 51 | 1362.4 | 2691.8 | 646 | 655 | 69 | 432 | 1295.6 | 217 | 241.6 | 52 | 613 | 47 | 457.8 | 653 | 2817 | 398 | 415 | 2147 | 3313 | 161 | 2435.2 | 613 | 339 | 1405.2 | 794 | 2512 | 526.8 | 233.6 | 157
410 | 321 | 675 | 720 | 383.6 | 2273 | 53 | 320 | 1642 | 270 | 160 | 474 | 54 | 1391.6 | 320.6 | 194 | 280 | 437.4 | 1281.6 | 552 | 174 | 205.2 | 833.6 | 710 | 220 | 447 | 4183.2 | 670 | 281 | 45 | 393.4 | 240.6 | 1415.2 | 52 | 50 | 5159 | 1133.8 | 2404 | 456.6 | 504 | 454 | 833 | 572.6 | 481.8 | 397 | 511 | 665 | 52 | 559 | 386.2 | 53 | 169 | 153 | 135 | 1225.4 | 692.8 | 47 | 534 | 1491.2 | 345 | 2047 | 159 | 368 | 536.6 | 698 | 48 | 2929 | 631 | 296 | 461 | 231.2 | 375 | 1303 | 413.8 | 131.4 | 121 | 729 | 722.4 | 46 | 608 | 750 | 2612.2 | 417.8 | 418.6 | 564.4 | 242 | 125 | 242 | 119.2 | 2376.8 | 499.4 | 1029.8 | 59 | 510.2 | 681.2 | 192 | 173 | 51 | 1436 | 46 | 487 | 1587.2 | 3299 | 208 | 236 | 4368 | 2358.8 | 395 | 1627 | 2989 | 112 | 704.2 | 485.2 | 223 | 1088.4 | 168 | 52 | 2471.6 | 2126 | 60 | 982.2 | 46 | 59 | 159 | 299.2 | 1454.2 | 342.2 | 1524.8 | 333.4 | 1810.2 | 199 | 249 | 203.8 | 2466.2 | 141.4 | 553.8 | 2172.8 | 1014 | 347.8 | 2475 | 440.4 | 2492 | 1934.4 | 873 | 53 | 41 | 767.2 | 175 | 675.6 | 1796.8 | 52 | 301 | 181 | 608 | 2761 | 53 | 488 | 562 | 284 | 1160.2 | 217.8 | 550.6 | 1527.4 | 412.4 | 875.4 | 343 | 40 | 6027 | 313 | 438 | 51 | 1028 | 2862.6 | 464 | 555 | 161 | 405.2 | 249 | 229 | 272 | 52 | 611.8 | 47 | 597 | 733 | 6886.2 | 527.6 | 487.8 | 2238 | 3357 | 1071.2 | 2362.6 | 576 | 315 | 593 | 869 | 2579.2 | 1649.2 | 168 | 319
434 | 286.6 | 619 | 487 | 285.8 | 802.4 | 53 | 320 | 849 | 229 | 55 | 426 | 54 | 49 | 235 | 281.4 | 300 | 299 | 422 | 694 | 114 | 265.6 | 2053.6 | 1660.2 | 48 | 173 | 1010 | 157 | 329 | 45 | 579.4 | 282.2 | 963.6 | 52 | 50 | 5423 | 2503 | 829.6 | 405.6 | 623 | 394 | 680.6 | 56 | 369.8 | 51 | 5362.8 | 416 | 86.6 | 591 | 369 | 53 | 153 | 153 | 1324.2 | 1754.6 | 1082 | 47 | 522 | 428 | 216.2 | 2987.4 | 183 | 359.8 | 982 | 886 | 48 | 52 | 695 | 346.4 | 429 | 282.6 | 273 | 1233 | 373 | 53 | 129 | 750.6 | 737 | 106 | 462.2 | 531.4 | 4448 | 142.6 | 479 | 690.4 | 1971.8 | 97 | 242 | 217 | 238 | 533 | 482 | 59 | 535.2 | 556.4 | 202 | 53 | 3083 | 1472 | 54 | 551.6 | 601.6 | 47 | 412 | 376 | 52 | 2944 | 419 | 2057.6 | 3025 | 176 | 863 | 287 | 367.8 | 1269.6 | 183.2 | 52 | 2948 | 2062.2 | 60 | 956.8 | 55.6 | 99 | 195 | 54 | 2336.6 | 72 | 1038.4 | 400 | 2002.2 | 2428.6 | 239 | 243 | 770.4 | 1398.4 | 581 | 2192 | 1090 | 376 | 2427 | 559 | 2395.2 | 776 | 6239.4 | 53 | 373.6 | 2380.8 | 76 | 570 | 3909 | 52 | 322.6 | 47 | 538 | 2757.8 | 53 | 576 | 606.8 | 351 | 748.4 | 261 | 541.2 | 709 | 460 | 1291.8 | 418.6 | 40 | 1636.4 | 229 | 398 | 51 | 578 | 2839 | 529 | 2166.6 | 161 | 378 | 313 | 169 | 1457 | 52 | 623.8 | 98 | 666.8 | 850.6 | 4822 | 758.4 | 629 | 489.8 | 3373.2 | 1374 | 2376.4 | 536 | 339 | 618 | 897.8 | 2584 | 653 | 126 | 207
426 | 201.6 | 599 | 505 | 444 | 418.6 | 53 | 376 | 709 | 251 | 55 | 1562 | 54 | 49 | 149 | 241 | 397.2 | 328 | 495.8 | 842 | 126 | 424 | 3471 | 869 | 144.8 | 73.8 | 842 | 75.4 | 305 | 45 | 517 | 203.4 | 1750.8 | 52 | 85.4 | 2897.6 | 2663 | 409 | 451.8 | 608 | 314 | 779 | 56 | 421.4 | 51 | 749 | 380.2 | 225 | 673.4 | 171 | 53 | 156.2 | 161 | 65 | 1912 | 307 | 47 | 477.2 | 499.4 | 298 | 4394.4 | 75 | 394 | 554.4 | 923 | 99.2 | 52 | 801 | 395.8 | 481 | 289.4 | 213 | 1220.2 | 386 | 91.8 | 177 | 1072.4 | 743 | 106 | 349 | 435 | 3146 | 129 | 231.4 | 857 | 2437 | 109 | 123.8 | 217 | 238 | 433 | 614.8 | 59 | 710.4 | 1435.4 | 248 | 53 | 791.8 | 1390.4 | 90 | 810 | 1061 | 47 | 392 | 557 | 52 | 3010.4 | 431 | 4121 | 3064.2 | 313.8 | 795 | 318.2 | 341 | 1222 | 270.6 | 52 | 2977.6 | 2089.2 | 60 | 2379.2 | 70 | 159 | 341.8 | 54 | 2355 | 274 | 475 | 300 | 2699.8 | 2969 | 266 | 243 | 396.2 | 226.6 | 629 | 2192 | 1023 | 464 | 2477 | 571 | 488 | 728 | 971.8 | 53 | 651.2 | 2618 | 138.4 | 470 | 4430 | 52 | 391.4 | 47 | 662 | 2753 | 53 | 537 | 606 | 350 | 368.6 | 261 | 702 | 673 | 312 | 463 | 737 | 40 | 434.6 | 157 | 378 | 51 | 538 | 2971 | 541.6 | 5961.8 | 161 | 425 | 249 | 162 | 2216 | 52 | 1353 | 98 | 626 | 910.8 | 2802 | 834 | 661 | 564.6 | 3313 | 1433 | 350.8 | 588 | 384 | 654.4 | 884.6 | 2788 | 569 | 138 | 321
478 | 204 | 54 | 529.4 | 1040.8 | 594 | 201.2 | 489 | 709 | 321 | 120.4 | 474 | 54 | 49 | 197 | 253.4 | 233 | 208 | 701 | 1185.4 | 166 | 470.8 | 385 | 768.4 | 169 | 49 | 679 | 55 | 254 | 148 | 527 | 255.6 | 2972.8 | 261 | 247.4 | 2312 | 2619 | 529 | 630.6 | 720 | 372.4 | 763 | 56 | 381 | 274.6 | 725 | 237 | 225 | 52 | 244 | 321.2 | 319.6 | 2082.6 | 65 | 2024.4 | 385 | 201 | 1460 | 543 | 355 | 56 | 257 | 425.2 | 52 | 801 | 176 | 2664 | 856.6 | 388.8 | 485 | 300 | 273 | 1223 | 410 | 247 | 194.4 | 2549.2 | 690.6 | 106 | 341 | 427 | 3098 | 129 | 226 | 3525 | 2475.4 | 112 | 45 | 119.2 | 238 | 459.4 | 694 | 1527.4 | 825 | 1987 | 284 | 77 | 458.8 | 1292 | 66 | 810 | 176 | 47 | 351 | 621 | 4010 | 3114 | 443 | 4121 | 1425.8 | 461 | 995.8 | 299 | 749.4 | 1255 | 485.4 | 52 | 3038.6 | 2073.2 | 60 | 2708.2 | 88 | 59 | 490 | 54 | 2326 | 503.2 | 491 | 398.6 | 593.8 | 2715 | 267 | 118.4 | 439.4 | 309 | 690 | 2213.8 | 883 | 392 | 2609 | 601.8 | 500 | 732 | 993.4 | 53 | 611 | 2686.8 | 172 | 768 | 4374 | 185.2 | 442 | 47 | 874 | 801 | 53 | 1512.4 | 471 | 326 | 367.4 | 309 | 722 | 641.8 | 183.6 | 487 | 1546.6 | 183 | 491 | 157 | 691 | 96.2 | 522 | 2484.6 | 426 | 7913.2 | 92 | 421 | 218.2 | 227 | 2437 | 52 | 878 | 47 | 626 | 906.2 | 1858.2 | 845.2 | 697 | 2053.2 | 369.8 | 1409 | 353 | 632 | 340 | 593.6 | 919 | 2988 | 545 | 135.2 | 1501.4
480 | 268 | 54 | 708 | 8103.4 | 646 | 256 | 451 | 1646.6 | 352 | 171 | 474 | 54 | 49 | 245 | 124 | 199.2 | 192 | 713 | 1059.8 | 130 | 1063.8 | 457 | 2641.6 | 169 | 123 | 791.8 | 55 | 3734.8 | 136 | 2474.8 | 321 | 2900 | 316 | 329 | 2264 | 2610.6 | 835.6 | 653 | 732 | 451.4 | 773 | 89.6 | 381 | 175 | 807.4 | 129.6 | 225 | 52 | 320 | 448.2 | 368 | 3907.4 | 77 | 6064 | 413 | 273 | 2693.6 | 647 | 775.8 | 56 | 233 | 427 | 52 | 853.4 | 176 | 1740.4 | 927 | 268.8 | 508.8 | 307.2 | 471 | 1213 | 450 | 247 | 378.4 | 2578.8 | 875.2 | 106 | 352.2 | 431 | 3053.4 | 129 | 167.4 | 3511 | 2506.4 | 152 | 80.6 | 54 | 238 | 571 | 586 | 1648.6 | 1711.8 | 1915 | 248 | 113 | 527 | 871.2 | 361.2 | 667.8 | 176 | 47 | 496 | 704 | 3958 | 2851.2 | 529 | 4181 | 325 | 425 | 1006.6 | 223.8 | 494.2 | 1192 | 456 | 52 | 2861.4 | 1622.8 | 60 | 2586.2 | 314.4 | 59 | 442 | 54 | 1149.8 | 465.6 | 455.6 | 355.6 | 2533 | 2715 | 323 | 166 | 445 | 119 | 744.8 | 2482 | 995 | 540 | 3255.8 | 1315.6 | 476 | 616 | 923 | 53 | 623 | 2714 | 180 | 3451 | 4323 | 274 | 448 | 47 | 900 | 358 | 53 | 746 | 483 | 302 | 342 | 274.6 | 738 | 743 | 217 | 443 | 3686.2 | 219 | 491.8 | 205 | 489.4 | 143.4 | 488.4 | 538.2 | 626 | 9115.6 | 46 | 465 | 195 | 1774.2 | 2429 | 52 | 501.2 | 47 | 626 | 879 | 392.2 | 634.8 | 701 | 2537 | 375 | 1565.8 | 352 | 496 | 280 | 604 | 850 | 3228 | 2011 | 102 | 3380
464 | 249.6 | 287 | 648 | 2768 | 800.8 | 244 | 435 | 641.6 | 410.6 | 155 | 474 | 54 | 49 | 305 | 140 | 289.6 | 406.4 | 614.6 | 1063 | 134 | 549 | 481 | 251 | 184.8 | 234 | 845.4 | 55 | 3203.8 | 152 | 4136.4 | 318.6 | 2958.8 | 332 | 405 | 1245.2 | 2601 | 2163.6 | 608.2 | 658.2 | 395 | 727 | 224 | 339.4 | 251.8 | 876 | 58 | 225 | 52 | 292 | 472 | 410 | 385 | 105 | 2025 | 475.8 | 1048.2 | 2686.4 | 683 | 46 | 4392 | 257.4 | 427 | 52 | 1057 | 284 | 52 | 887 | 184 | 488 | 110 | 952.4 | 774.2 | 444.6 | 169.4 | 414.4 | 2506 | 660.4 | 220 | 366 | 415 | 1950.2 | 46 | 130.2 | 3279.4 | 2430 | 152 | 166 | 1376.8 | 92.4 | 597 | 676 | 973 | 3183.2 | 1952.2 | 248 | 133 | 594.6 | 206 | 130 | 1055.2 | 176 | 47 | 354 | 7110.6 | 358.6 | 3400 | 511 | 4212 | 423 | 302.2 | 1322 | 1789.4 | 227 | 1302 | 444 | 52 | 7892.2 | 920.4 | 369.6 | 3656.2 | 624.2 | 905.8 | 450 | 54 | 518 | 428 | 361 | 273 | 2841.8 | 2628.6 | 395 | 166 | 498 | 87 | 764 | 2468 | 960.4 | 532 | 716.4 | 948.8 | 440 | 528 | 823 | 261 | 611 | 663 | 52 | 3043 | 4307 | 286 | 448 | 61 | 765 | 342 | 153.8 | 1130.8 | 539 | 254 | 328.6 | 213.2 | 1147 | 739 | 217 | 324.6 | 3880 | 207 | 524.4 | 457 | 291 | 266.4 | 490 | 509 | 571 | 2918.4 | 46 | 457 | 243 | 2131 | 2465 | 52 | 639 | 47 | 636.2 | 5941 | 747 | 524.8 | 523 | 2508 | 349 | 1462 | 2475.6 | 1877.6 | 227.6 | 616.6 | 718 | 3228 | 2598 | 169.2 | 3426
564.4 | 340 | 307 | 689.2 | 2577.4 | 610 | 244 | 515 | 809 | 570 | 228.6 | 474 | 54 | 49 | 305 | 569.6 | 350 | 554 | 3917.2 | 1095 | 117.6 | 338.6 | 429 | 251 | 88 | 234 | 935 | 55 | 442 | 160 | 386 | 417 | 2896 | 304 | 468.4 | 955 | 347 | 2274.8 | 528.6 | 577 | 395 | 671.6 | 224 | 189 | 5468.6 | 960 | 58 | 86.6 | 52 | 233.8 | 500 | 418 | 421 | 137 | 1079.6 | 1849.2 | 2284 | 2400 | 533.4 | 46 | 3969.8 | 209 | 339.4 | 52 | 1059.4 | 205.6 | 52 | 914 | 204 | 553.6 | 2186.4 | 2439.2 | 862.8 | 406 | 53 | 388 | 2479 | 638 | 190 | 366 | 415 | 503 | 46 | 223 | 3209 | 2470 | 176 | 218.8 | 396 | 56 | 504 | 661 | 527 | 3036 | 1993.4 | 260 | 225 | 539 | 170 | 98 | 2988 | 57 | 47 | 387 | 574.6 | 480 | 3416 | 539 | 4218 | 2983 | 449 | 1710 | 2196 | 332 | 760.2 | 477 | 52 | 2401.2 | 1755.8 | 467.6 | 1073.4 | 968.8 | 638.4 | 613.6 | 54 | 1513.2 | 443.8 | 437 | 368.4 | 2517 | 2499 | 351 | 166 | 471 | 127 | 958 | 2456 | 931.2 | 420 | 389.4 | 598.2 | 280 | 722.8 | 698.6 | 261 | 533 | 464.8 | 52 | 2651 | 1810.6 | 139.6 | 493.8 | 145 | 733.8 | 338 | 179 | 1036.6 | 531 | 290 | 381 | 329 | 1182.2 | 6103.6 | 217 | 395 | 4105.6 | 291 | 548 | 358.2 | 275 | 342 | 582 | 533 | 631 | 682 | 46 | 499.6 | 195 | 2395 | 2052.4 | 52 | 1323.8 | 47 | 677 | 627 | 7080 | 394 | 487 | 2465.8 | 493 | 1473 | 4866.2 | 3892 | 126 | 431.8 | 733 | 845.6 | 2558 | 153.6 | 3466
647 | 436 | 367 | 248.2 | 2152.2 | 650 | 465 | 1674 | 837 | 468 | 55 | 474 | 226.8 | 49 | 405.2 | 617.8 | 518 | 571 | 2160.6 | 1196.4 | 1908.6 | 322 | 445 | 4377.2 | 197.6 | 425.4 | 1041 | 55 | 487 | 228 | 284 | 1307.4 | 2918.8 | 312 | 375.8 | 447 | 465.6 | 2270 | 284 | 577 | 332.6 | 732 | 224 | 173 | 359 | 133.4 | 58 | 52 | 52 | 189.4 | 1657.8 | 380 | 745 | 147.2 | 630.6 | 628 | 2396 | 2003.4 | 351 | 46 | 146 | 235.4 | 414 | 52 | 1394 | 168 | 52 | 955 | 212 | 715 | 3496 | 2419.8 | 300.2 | 430 | 53 | 323.8 | 520 | 669 | 420 | 366 | 407 | 451 | 46 | 239 | 583 | 57 | 164 | 294 | 331.2 | 56 | 456 | 581 | 590 | 2500.6 | 2162.2 | 260 | 291 | 374.8 | 170 | 86 | 50 | 57 | 47 | 4407.2 | 861 | 504 | 2194.8 | 654 | 5038 | 1481.8 | 490.6 | 781.6 | 2353 | 332 | 656 | 346.6 | 52 | 2485 | 56 | 436.4 | 689.8 | 250.8 | 227 | 334 | 100.4 | 2665.8 | 579 | 466 | 1018 | 2493 | 2499 | 349 | 47 | 2388.2 | 350.2 | 918.8 | 2352.6 | 998.6 | 366 | 297 | 745.4 | 355 | 730 | 554 | 261 | 583 | 428 | 90.4 | 3541.4 | 287 | 124.8 | 740.8 | 926.2 | 563 | 329 | 246.8 | 1056 | 455 | 306 | 415 | 329 | 1115 | 707 | 1220.6 | 536.2 | 2833.6 | 40 | 710 | 599 | 48 | 358 | 537.2 | 549 | 671 | 580 | 46 | 3435.2 | 1233.6 | 2421 | 332 | 52 | 1801 | 47 | 696.6 | 653.4 | 895.6 | 394 | 447 | 1997.8 | 929.8 | 1477.4 | 761 | 3880 | 138 | 322 | 51 | 810.8 | 4063.8 | 150 | 2327.6
690 | 440 | 581.2 | 258.8 | 447.8 | 602 | 477 | 357.6 | 707 | 612 | 55 | 570.4 | 270 | 104.2 | 412 | 643 | 479 | 595 | 503 | 2677.6 | 3805.2 | 333.8 | 505 | 948 | 296 | 840 | 1046 | 55 | 373 | 296 | 320 | 2422 | 678 | 289 | 271 | 647 | 512.4 | 2641.2 | 282 | 577 | 377 | 263 | 224 | 145 | 359 | 51 | 58 | 52 | 211.2 | 184 | 323 | 160 | 729 | 156 | 500 | 676 | 2568 | 429 | 379.4 | 46 | 116 | 281 | 541.2 | 52 | 1685.6 | 228 | 77 | 937 | 204 | 715 | 5380.4 | 2424 | 561.2 | 474.8 | 53 | 3846.6 | 532 | 573 | 496 | 366 | 455 | 391 | 46 | 243 | 733 | 57 | 147.2 | 238.8 | 361 | 56 | 316.2 | 570 | 464 | 467 | 2193 | 374.4 | 363 | 557 | 194 | 86 | 146 | 57 | 47 | 2511.4 | 809 | 566 | 680.8 | 749 | 3158.8 | 1264.6 | 549 | 640 | 2353 | 354 | 875 | 312 | 52 | 4915.6 | 56 | 356 | 705 | 119.6 | 259 | 228.4 | 170 | 2671.6 | 1807 | 478.2 | 3566 | 810.6 | 2499 | 358 | 47 | 2428 | 377 | 898 | 2289 | 788 | 232.4 | 381 | 748 | 383 | 805.2 | 542 | 261 | 627 | 417 | 244 | 5748.4 | 247 | 116.8 | 734.8 | 2123 | 459.4 | 3432.2 | 330.8 | 1144 | 737.6 | 312 | 315 | 309 | 1115 | 683 | 174.8 | 614.8 | 2351.2 | 40 | 875 | 635 | 48 | 323.8 | 574.8 | 577 | 731 | 587 | 46 | 3506 | 303 | 960.8 | 295 | 52 | 2192.8 | 47 | 682.4 | 707 | 839.6 | 358 | 838.4 | 440 | 1370.6 | 1450.2 | 853 | 4024 | 154 | 285.4 | 88.6 | 682.8 | 4546.4 | 217.2 | 589
631 | 337.6 | 54 | 382 | 51 | 461.6 | 509 | 450.6 | 594 | 621.2 | 55 | 840 | 270 | 141 | 398 | 689.4 | 499 | 500.4 | 539 | 1146 | 32 | 457 | 489.6 | 350.8 | 317.2 | 489 | 1034 | 179 | 368.8 | 304 | 36 | 2458 | 678 | 418.8 | 50 | 947 | 518 | 3019.6 | 311.4 | 597 | 333.4 | 245 | 330.2 | 113 | 83.2 | 51 | 58 | 52 | 251 | 51 | 423 | 53 | 53 | 358.6 | 428 | 659.8 | 2239.4 | 417 | 171 | 46 | 116 | 246.6 | 534.8 | 146.4 | 978 | 48 | 353 | 895 | 394.4 | 667 | 7352.8 | 573 | 588 | 123 | 53 | 49 | 461.6 | 577 | 460 | 378 | 43 | 4377.8 | 46 | 352.4 | 4135.4 | 263.4 | 116 | 45 | 361 | 56 | 367 | 567 | 464 | 50 | 2169 | 376 | 391 | 474 | 206 | 1417 | 210 | 57 | 47 | 530.8 | 973.4 | 841.4 | 644 | 844 | 3278.4 | 50 | 545 | 728 | 2548 | 410 | 695 | 46 | 52 | 7596 | 56 | 168 | 54 | 124 | 59 | 357.6 | 250.8 | 2313 | 175.4 | 424 | 3655 | 371.4 | 2499 | 325 | 47 | 2267.2 | 1582.8 | 990 | 2451.4 | 50 | 284.4 | 405 | 780 | 165 | 736.4 | 542 | 136.2 | 41 | 408 | 244 | 47 | 52 | 169.6 | 715 | 2151 | 553 | 3501 | 333.6 | 1983.4 | 910 | 340 | 242 | 135.6 | 51 | 2477 | 351 | 690 | 7216.4 | 40 | 863 | 587 | 48 | 300.2 | 654 | 714 | 887 | 1151 | 46 | 280 | 186 | 553 | 53 | 52 | 2615 | 47 | 495.4 | 707 | 943.4 | 382 | 1311.8 | 428 | 573 | 1423.8 | 809 | 2774.4 | 215.4 | 48 | 239 | 666.8 | 44 | 159.8 | 521
667 | 421.6 | 54 | 346.8 | 145.4 | 411 | 541 | 826.4 | 549 | 263.6 | 55 | 1013.6 | 54 | 141 | 403 | 395 | 339.4 | 579 | 515 | 1126 | 32 | 509.6 | 524 | 311 | 272 | 532 | 974 | 227 | 428 | 347.2 | 36 | 2434 | 1249.8 | 768 | 50 | 970.2 | 518.8 | 2568 | 288 | 677 | 3057.6 | 245 | 420 | 113 | 51 | 51 | 58 | 52 | 251 | 51 | 477.2 | 53 | 53 | 829.6 | 460.2 | 535 | 653 | 417 | 171 | 46 | 163.2 | 195 | 480 | 312.2 | 914 | 48 | 353 | 859 | 460 | 633.4 | 1537.6 | 549 | 618 | 1709.4 | 53 | 49 | 449 | 633 | 436 | 330 | 122.2 | 2424 | 46 | 364 | 4022.6 | 389 | 118.2 | 45 | 203 | 56 | 355 | 455 | 580 | 50 | 2399.4 | 343 | 391 | 442 | 209 | 189 | 210 | 97.8 | 47 | 365 | 985 | 555 | 637.2 | 864 | 3103.8 | 50 | 510 | 747 | 1932.2 | 422 | 575 | 46 | 52 | 7372.4 | 56 | 60 | 54 | 167.8 | 133 | 180.4 | 372 | 1755.6 | 56 | 448 | 3699 | 557 | 2499 | 397 | 47 | 2268 | 286.8 | 1856.4 | 2491 | 50 | 481.4 | 405 | 820 | 119 | 586 | 542 | 53 | 41 | 400.8 | 244 | 47 | 52 | 278.4 | 616.4 | 2151 | 437 | 3517 | 320 | 2566.8 | 878 | 340 | 198 | 45 | 51 | 2983 | 291 | 829.8 | 5340.8 | 40 | 840.6 | 628 | 48 | 513 | 654 | 786 | 980 | 3353 | 46 | 280 | 236 | 449 | 53 | 88.2 | 1841 | 47 | 417.8 | 633 | 690 | 422 | 389 | 1292.4 | 553 | 1435 | 861 | 852 | 222 | 48 | 239 | 786 | 44 | 179.2 | 537
135 | 442 | 54 | 206 | 169 | 431 | 406.8 | 1564.4 | 89.6 | 3025 | 55 | 163 | 54 | 141 | 50 | 395 | 985.2 | 1877.4 | 541 | 1196 | 32 | 432 | 50 | 218.6 | 329.6 | 643.8 | 929.2 | 287 | 452 | 281 | 36 | 47 | 1627.2 | 747.4 | 50 | 1154 | 424.6 | 1422 | 228 | 677 | 4644 | 180 | 370 | 202.6 | 51 | 51 | 313 | 52 | 251 | 249 | 3061 | 53 | 53 | 2336 | 379 | 543.4 | 793.6 | 357 | 171 | 46 | 2132.8 | 42 | 480 | 407 | 989 | 48 | 353 | 917.4 | 434.4 | 727 | 4176.8 | 420.6 | 577 | 2106 | 209.8 | 1831.8 | 337.6 | 641 | 3931.6 | 55 | 175 | 414 | 46 | 384 | 3385 | 389 | 107 | 45 | 143.4 | 56 | 355 | 411 | 624 | 50 | 2498.4 | 311 | 399 | 419.2 | 194 | 393.8 | 378.8 | 159 | 47 | 305 | 996.6 | 609 | 627.4 | 7428.8 | 3052 | 113 | 445.6 | 581 | 512 | 362 | 535 | 46 | 52 | 7290 | 56 | 60 | 54 | 185 | 244 | 589.8 | 279.2 | 129 | 92.8 | 479.2 | 3079.2 | 4718.6 | 2499 | 446 | 47 | 508.4 | 354 | 1254 | 2523 | 167 | 549 | 353.8 | 615.2 | 50 | 658 | 634 | 53 | 41 | 396 | 268.6 | 47 | 52 | 350 | 510 | 1747.4 | 2817 | 275 | 365.6 | 2370 | 834.2 | 380 | 194 | 45 | 51 | 2919 | 424.8 | 995 | 3522.6 | 40 | 797 | 566 | 48 | 621 | 603.6 | 716.8 | 972 | 3467.8 | 46 | 105.6 | 224 | 348 | 53 | 233 | 1857 | 47 | 1079.4 | 54 | 646.4 | 490 | 469 | 2517 | 565 | 1411 | 788.2 | 970.6 | 49 | 48 | 327 | 786 | 44 | 229.6 | 577
258 | 424.6 | 54 | 206 | 169 | 419 | 646.4 | 1094.4 | 228 | 3025 | 55 | 45 | 54 | 49 | 50 | 395 | 363.2 | 3909 | 672.6 | 1223.6 | 32 | 512 | 50 | 115 | 1368.4 | 513 | 759.4 | 327.8 | 720.4 | 417 | 36 | 47 | 1339 | 791 | 85.8 | 1299.8 | 259 | 1369.6 | 2908.8 | 917 | 4651.2 | 135 | 386 | 681.6 | 51 | 51 | 373 | 52 | 171.4 | 249 | 3025 | 53 | 53 | 2274 | 399 | 532 | 786.8 | 565 | 57 | 183 | 2512 | 42 | 284 | 383.4 | 1131 | 48 | 278 | 873 | 284 | 819 | 2305.6 | 230.8 | 426.6 | 2106 | 249 | 49 | 400 | 778.2 | 2159.8 | 55 | 175 | 338 | 46 | 420 | 3227.4 | 389 | 91 | 123.8 | 54 | 56 | 258 | 411 | 638.4 | 50 | 2346 | 275.8 | 531 | 439 | 251.6 | 485 | 325 | 159 | 47 | 185 | 1210 | 511 | 613 | 3736.2 | 3012 | 155 | 402.4 | 573 | 504 | 324 | 539 | 46 | 52 | 5205.2 | 56 | 60 | 54 | 237 | 244 | 2095.4 | 256 | 129 | 240 | 500 | 647 | 721.4 | 2499 | 621 | 47 | 445 | 319.6 | 841.6 | 2551 | 245 | 661 | 293 | 571 | 50 | 651.2 | 762 | 53 | 169 | 417 | 213.4 | 47 | 52 | 839.4 | 489 | 233 | 2793 | 230.6 | 492.8 | 2366 | 851.6 | 411.6 | 286 | 45 | 51 | 2858 | 369.6 | 1031.8 | 2001.6 | 40 | 671.6 | 217.8 | 48 | 638 | 642 | 2895 | 972 | 4617.2 | 69 | 62 | 116 | 347 | 53 | 233 | 1917 | 47 | 426 | 54 | 737.2 | 450 | 575 | 2517 | 658.6 | 536.6 | 794 | 1237.2 | 49 | 48 | 349 | 678 | 44 | 317 | 858.6
390.4 | 85.6 | 54 | 82.8 | 145.4 | 48 | 332 | 358 | 228 | 3085 | 55 | 45 | 54 | 49 | 50 | 459 | 222.2 | 3892.2 | 1012.4 | 1303.8 | 32 | 484 | 50 | 52 | 1009.2 | 516.4 | 661.8 | 329 | 720.4 | 371 | 36 | 47 | 1250.4 | 719.8 | 229 | 1426 | 219 | 1196.4 | 3050.6 | 970.2 | 4626.6 | 103 | 360 | 2268 | 51 | 51 | 300 | 52 | 52 | 249 | 3017 | 53 | 53 | 2108 | 383 | 614.4 | 853.2 | 294 | 57 | 183 | 2572 | 42 | 276 | 351.8 | 1169 | 99.2 | 243.4 | 893 | 440 | 404 | 411 | 209 | 779.6 | 2106 | 249 | 58.6 | 400 | 774 | 436 | 55 | 175 | 403.2 | 46 | 404 | 3109 | 214 | 71.8 | 242 | 54 | 56 | 36 | 408.8 | 696 | 50 | 2176 | 48 | 579 | 483 | 374 | 497.8 | 261 | 194.6 | 47 | 159 | 1171.6 | 565 | 661 | 5017.6 | 2333.8 | 155 | 859.2 | 556.6 | 553 | 136 | 440 | 46 | 127.2 | 1085.4 | 56 | 60 | 121.6 | 223.4 | 359 | 2464.2 | 256 | 129 | 240 | 476 | 1541.8 | 3658.8 | 542.2 | 593.8 | 47 | 497.8 | 258 | 808 | 2428.6 | 245 | 813 | 293 | 607 | 74 | 544 | 644 | 53 | 169 | 501 | 175 | 47 | 174.4 | 230.4 | 501 | 233 | 2916.2 | 53 | 652 | 2431 | 862 | 518 | 378 | 45 | 51 | 985.6 | 356 | 2290.2 | 979 | 40 | 548 | 191 | 48 | 638 | 442 | 3101 | 764.4 | 4800.4 | 161 | 62 | 54 | 54 | 53 | 233 | 1921 | 47 | 406 | 54 | 648 | 438 | 549.2 | 2058.2 | 701 | 553.4 | 734 | 357 | 49 | 48 | 198.6 | 594 | 44 | 317 | 962.2
520 | 224 | 54 | 52 | 51 | 48 | 284 | 510 | 228 | 872.2 | 55 | 45 | 54 | 49 | 50 | 1779 | 284 | 3968.4 | 2546 | 1335 | 32 | 577.8 | 50 | 52 | 494 | 636 | 534.4 | 341 | 560 | 287 | 36 | 47 | 1044 | 524.8 | 229 | 1279 | 219 | 1296.4 | 3037.4 | 943 | 4020 | 95 | 350 | 2230.8 | 51 | 51 | 257.6 | 52 | 52 | 249 | 1617.6 | 53 | 53 | 2108 | 359 | 686 | 626 | 294 | 57 | 314 | 2536 | 42 | 320 | 398.6 | 1154 | 176 | 173 | 873 | 438 | 342.8 | 2203.4 | 291 | 2366 | 916.2 | 249 | 61 | 230.4 | 755 | 441.4 | 55 | 95.8 | 389 | 46 | 392 | 1386.6 | 88.4 | 107 | 242 | 54 | 56 | 36 | 300 | 732 | 50 | 1222 | 48 | 579 | 497.2 | 374 | 339.4 | 261 | 255.4 | 47 | 1374.6 | 854.6 | 863.2 | 681 | 6325 | 510.6 | 155 | 2527.8 | 555 | 681 | 112 | 380 | 46 | 240 | 589 | 56 | 60 | 223 | 165 | 359 | 2539.8 | 54 | 129 | 240 | 476 | 3003 | 457 | 163 | 535 | 47 | 449.8 | 242 | 806.6 | 2305 | 245 | 869 | 293 | 610.2 | 50 | 444 | 564 | 53 | 169 | 831 | 175 | 163.4 | 224.6 | 120 | 465 | 219 | 2956 | 53 | 658.2 | 2712.8 | 842 | 518 | 408 | 45 | 51 | 465 | 332 | 845 | 970 | 40 | 528 | 191 | 48 | 638 | 415.6 | 3089 | 605 | 2370.6 | 161 | 62 | 54 | 54 | 53 | 233 | 1901 | 47 | 322 | 54 | 611 | 414 | 542 | 199 | 677 | 585 | 780.8 | 357 | 49 | 48 | 139 | 534 | 44 | 269 | 1680.2
532 | 224 | 215 | 227.4 | 51 | 48 | 280.8 | 462 | 228 | 319 | 216 | 675.8 | 54 | 49 | 50 | 1689.4 | 284 | 2578.8 | 2509.4 | 1275 | 92 | 542.2 | 50 | 52 | 368.4 | 710 | 535.4 | 317 | 2342.2 | 287 | 36 | 47 | 968.8 | 438 | 335.2 | 2378.6 | 1785.4 | 1301 | 2935 | 883 | 2873.6 | 245.4 | 310 | 2305.2 | 51 | 435.8 | 337.2 | 52 | 52 | 143.2 | 1505 | 53 | 53 | 125 | 359 | 686 | 588.8 | 294 | 57 | 314 | 225.6 | 42 | 1558.4 | 209 | 1106 | 176 | 173 | 813 | 1554 | 132.2 | 3441.4 | 291 | 2454.8 | 123 | 170.6 | 168 | 132 | 727 | 425 | 55 | 55 | 597 | 46 | 376 | 334.6 | 57 | 64 | 242 | 54 | 56 | 36 | 260 | 609.6 | 50 | 670 | 48 | 579 | 432.4 | 374 | 270 | 176.6 | 3142 | 47 | 4105.8 | 718 | 781.6 | 714.2 | 5077 | 368.6 | 50 | 260.6 | 505 | 1697.8 | 112 | 380 | 46 | 240 | 589 | 56 | 60 | 223 | 165 | 174 | 2541 | 54 | 129 | 240 | 464 | 2573 | 457 | 163 | 500 | 47 | 436 | 190 | 857 | 2258.4 | 206 | 709 | 293 | 616.4 | 167.6 | 2588.6 | 532 | 53 | 276.2 | 871 | 101.2 | 316.6 | 318 | 117.6 | 465 | 219 | 3050.4 | 53 | 633 | 3057.6 | 847.2 | 518 | 408 | 45 | 215 | 465 | 272 | 603 | 970 | 40 | 604.2 | 191 | 48 | 638 | 426 | 3048.6 | 54 | 2295 | 161 | 62 | 54 | 54 | 53 | 88.2 | 1857.4 | 58 | 297 | 189.2 | 487 | 680 | 542 | 63 | 3648 | 537.4 | 706.4 | 337.6 | 49 | 48 | 51 | 294 | 2707 | 257 | 3950
215 | 224 | 215 | 288 | 51 | 48 | 268 | 462 | 89.6 | 319 | 216 | 1430 | 54 | 49 | 50 | 1596.8 | 232.8 | 531 | 2653.6 | 1332.2 | 182 | 388 | 50 | 52 | 260 | 410 | 656.6 | 235.4 | 3472.2 | 284.6 | 118.4 | 47 | 1395 | 438 | 406 | 974 | 2117 | 1371.8 | 3030.6 | 648.2 | 4353.2 | 283 | 310 | 2430 | 129.4 | 195 | 552 | 52 | 52 | 64 | 1518.6 | 53 | 53 | 125 | 453.2 | 678 | 560 | 188.4 | 57 | 177 | 388 | 42 | 1558.4 | 209 | 1094 | 176 | 173 | 741 | 402 | 53 | 3336.6 | 291 | 2511.2 | 123 | 53 | 156 | 132 | 655.4 | 425 | 55 | 55 | 597 | 46 | 451 | 375.8 | 57 | 64 | 242 | 54 | 128.8 | 36 | 260 | 534 | 123.2 | 863.6 | 48 | 579 | 276 | 374 | 270 | 50 | 3070.8 | 47 | 2042.4 | 558 | 839 | 847 | 2403.4 | 264 | 50 | 1092 | 495 | 3211 | 179.6 | 380 | 46 | 240 | 581 | 56 | 60 | 254.8 | 165 | 128 | 3024 | 54 | 129 | 92.8 | 532 | 2573 | 1028.6 | 163 | 474 | 94.6 | 1034.8 | 1427.8 | 745 | 2211.6 | 50 | 709 | 293 | 2509 | 246 | 3128 | 607 | 53 | 239 | 931.2 | 52 | 430 | 357.6 | 165.6 | 454 | 219 | 1646 | 53 | 537 | 2578.4 | 1643.8 | 446 | 491.2 | 45 | 349.4 | 437 | 182 | 682 | 926 | 40 | 621 | 191 | 48 | 1233.2 | 414 | 2898 | 54 | 1501.8 | 92 | 62 | 1080.6 | 54 | 238 | 52 | 1828.8 | 58 | 297 | 223 | 407 | 608 | 542 | 63 | 3637.6 | 459 | 925.8 | 129.8 | 49 | 157.8 | 51 | 234 | 1797.4 | 1025.4 | 3914
167.8 | 224 | 215 | 288 | 51 | 48 | 268 | 462 | 55 | 384.8 | 216 | 1430 | 54 | 49 | 50 | 1580 | 102.6 | 483 | 2827 | 1173 | 182 | 276.6 | 50 | 203 | 359.2 | 311.8 | 803 | 215 | 3470 | 287 | 276 | 47 | 3067 | 438 | 262.8 | 974 | 2081 | 1133 | 2960 | 656 | 2918 | 461 | 310 | 447 | 149 | 195 | 552 | 52 | 52 | 64 | 1586 | 53 | 53 | 125 | 517.6 | 607.8 | 464 | 118 | 57 | 124.6 | 340 | 129.6 | 350 | 146.2 | 1224.4 | 73.6 | 173 | 1247.6 | 1469.2 | 53 | 3256.8 | 234.2 | 2500 | 133.4 | 53 | 156 | 132 | 1670.6 | 425 | 55 | 50.2 | 4645 | 46 | 1546.6 | 492 | 57 | 64 | 45 | 54 | 238 | 36 | 260 | 701.6 | 233 | 1057.2 | 48 | 579 | 1227.6 | 170 | 270 | 84.6 | 2964 | 47 | 160.4 | 585.2 | 839 | 847 | 805 | 240.4 | 50 | 2450 | 455 | 3187 | 281 | 281.6 | 234 | 250 | 569 | 151.2 | 60 | 382 | 141 | 59 | 463.6 | 54 | 129 | 291 | 633 | 2573 | 3082.8 | 119 | 426 | 166 | 4672 | 2305 | 745 | 2277 | 50 | 631 | 269 | 2509 | 246 | 3128 | 621 | 53 | 239 | 790.8 | 88 | 274.8 | 393.6 | 709.8 | 52 | 1382.6 | 614.4 | 3119 | 461 | 2587 | 1848 | 362 | 512 | 45 | 383 | 330 | 50 | 704 | 670 | 40 | 621 | 159 | 48 | 614 | 414 | 1445.4 | 54 | 312 | 46 | 62 | 456.4 | 54 | 238 | 52 | 1799 | 58 | 297 | 223 | 401.6 | 572 | 522 | 63 | 3780.4 | 395.8 | 763.4 | 43 | 49 | 231 | 51 | 234 | 433 | 682.8 | 3730
113 | 85.6 | 215 | 288 | 51 | 159.6 | 268 | 462 | 55 | 495.4 | 216 | 1468 | 54 | 49 | 50 | 1457 | 70.8 | 339 | 1062.4 | 936.2 | 182 | 229 | 50 | 176.6 | 434.6 | 287 | 813.8 | 215 | 3416 | 347.8 | 412 | 241.6 | 2979 | 438 | 227 | 851 | 2019 | 1076.2 | 2960 | 656 | 2918 | 273 | 312.6 | 447 | 149 | 195 | 552 | 225 | 52 | 64 | 1526 | 53 | 53 | 125 | 643 | 455 | 464 | 118 | 57 | 46 | 328 | 188 | 370 | 52 | 1358 | 48 | 215 | 643 | 1296.6 | 53 | 1348.6 | 149 | 517 | 136 | 53 | 113.2 | 132 | 536 | 425 | 55 | 43 | 2397.4 | 46 | 604 | 1099.2 | 57 | 114 | 45 | 54 | 238 | 36 | 260 | 671.6 | 323.4 | 1164 | 48 | 579 | 216 | 122 | 953.2 | 223 | 2462.4 | 47 | 371 | 618 | 839 | 847 | 673 | 186 | 50 | 2495.8 | 482.2 | 2993 | 281 | 257 | 234 | 82 | 6045.2 | 369 | 60 | 213 | 135 | 59 | 440 | 54 | 129 | 337 | 1420.8 | 2617.4 | 3723.6 | 53 | 426 | 530 | 376 | 2305 | 745 | 2277 | 50 | 459 | 268.4 | 2509 | 89.2 | 3128 | 682.2 | 344.2 | 239 | 550 | 88 | 236 | 304.2 | 2369 | 130.6 | 2225 | 471.4 | 1279.4 | 325.8 | 2651.8 | 1848 | 1413 | 472 | 45 | 383 | 1344.4 | 183.6 | 704 | 2217.2 | 40 | 621 | 151 | 143 | 583.6 | 414 | 457 | 54 | 380.4 | 46 | 62 | 2192.4 | 54 | 238 | 52 | 1015.2 | 94 | 297 | 223 | 341.6 | 512 | 442 | 63 | 4028.8 | 281 | 687 | 43 | 49 | 231 | 51 | 180.4 | 433 | 361 | 2862.8
113 | 51 | 215 | 207.2 | 51 | 366 | 268 | 462 | 254.4 | 284 | 133.8 | 1525 | 54 | 49 | 50 | 1465 | 68 | 315.6 | 1939.4 | 513 | 182 | 191.8 | 50 | 231.6 | 465.4 | 5968 | 601.2 | 215 | 1631 | 367 | 412 | 355 | 3670.4 | 438 | 120.8 | 769 | 2007 | 1139.8 | 2936 | 616 | 2880 | 273 | 323 | 447 | 129.4 | 183 | 480.4 | 225 | 52 | 64 | 1526 | 73.6 | 53 | 125 | 2390.2 | 431 | 464 | 118 | 57 | 46 | 328 | 188 | 48 | 52 | 1410.6 | 48 | 173 | 553 | 81 | 53 | 1348.6 | 30 | 517 | 136 | 247 | 49 | 314.4 | 536 | 425 | 185.4 | 43 | 414 | 46 | 604 | 367.8 | 57 | 114 | 45 | 217 | 238 | 36 | 260 | 2782.6 | 346 | 3088 | 60 | 519 | 168 | 110 | 1978 | 223 | 188 | 3406 | 371 | 486 | 823 | 1815 | 592 | 186 | 50 | 2549 | 446.2 | 2775.6 | 221 | 37 | 234 | 237.2 | 563 | 369 | 168 | 213 | 125.4 | 59 | 440 | 153.2 | 174 | 349 | 2557 | 3735.2 | 1894.6 | 269 | 420 | 530 | 376 | 2257 | 676.2 | 2277 | 192 | 279 | 448 | 2841.4 | 96 | 3128 | 758.8 | 145 | 159.8 | 550 | 88 | 236 | 265 | 2372.2 | 183 | 2225 | 383.8 | 3131 | 256 | 2536 | 2304 | 259.4 | 299.6 | 105.4 | 383 | 348.4 | 217 | 808 | 3224.2 | 40 | 55 | 151 | 143 | 592 | 463 | 1618.6 | 54 | 426 | 46 | 62 | 2224 | 184 | 238 | 52 | 490 | 111.4 | 297 | 87.8 | 315 | 341.2 | 406 | 63 | 1468.2 | 192.6 | 3020.6 | 43 | 49 | 231 | 63 | 160 | 433 | 233.8 | 486
113 | 51 | 215 | 187 | 51 | 454 | 268 | 462 | 367 | 284 | 127 | 1548.6 | 54 | 49 | 50 | 173 | 1190.6 | 446 | 1785 | 583 | 32 | 136 | 50 | 374 | 431 | 363 | 440 | 282.2 | 476 | 367 | 344 | 355 | 4235 | 1671.2 | 50 | 769 | 2007 | 1055.4 | 2839.2 | 677.8 | 3000 | 273 | 248 | 239 | 83.2 | 259.6 | 194 | 225 | 52 | 64 | 1449.2 | 156 | 69.2 | 125 | 2777 | 395 | 524 | 188.8 | 57 | 46 | 165.6 | 256 | 48 | 52 | 1434 | 48 | 173 | 553 | 81 | 53 | 3252.4 | 30 | 517 | 136 | 247 | 49 | 318 | 536 | 425 | 218 | 43 | 414 | 46 | 541 | 285 | 57 | 114 | 45 | 217 | 238 | 36 | 260 | 4592.4 | 424.8 | 3134 | 60 | 479 | 187.4 | 110 | 1978 | 153.8 | 207.8 | 1049 | 371 | 1176.4 | 1877.2 | 3068.2 | 582 | 396.4 | 50 | 2152.4 | 403 | 2810 | 153.4 | 37 | 234 | 256 | 577 | 306.4 | 240 | 181.2 | 165.8 | 59 | 1008.2 | 238 | 174 | 349 | 2433 | 2684 | 2022.8 | 269 | 395 | 395.6 | 352 | 2245 | 736.6 | 2189.8 | 762.4 | 279 | 385 | 1511.2 | 165 | 3128 | 812.6 | 145 | 41 | 1890.4 | 88 | 47 | 262 | 2196.4 | 183 | 3286.6 | 394 | 3252 | 283 | 2036 | 4815.6 | 285.8 | 138.2 | 196 | 320.4 | 523 | 217 | 778 | 3199 | 40 | 89.4 | 151 | 143 | 592 | 759.8 | 469 | 54 | 426 | 46 | 62 | 2224 | 184 | 127 | 52 | 478 | 107 | 310.6 | 54 | 1558.6 | 254 | 382 | 63 | 3263 | 187 | 4662 | 43 | 49 | 194.4 | 63 | 144 | 433 | 157 | 486
113 | 51 | 215 | 511 | 51 | 305.2 | 344.2 | 438 | 527 | 284 | 1358.8 | 1140.2 | 1341 | 49 | 50 | 175.8 | 382.4 | 534.8 | 1745 | 688 | 89.6 | 153 | 50 | 398 | 169 | 234 | 491.8 | 279 | 490.4 | 343 | 69 | 307.4 | 5343 | 343 | 50 | 769 | 1223.8 | 1528.2 | 2718 | 759 | 3000 | 166.2 | 248 | 239 | 212 | 473 | 194 | 358 | 171.4 | 105.8 | 1398 | 375.4 | 129.6 | 230 | 2751.2 | 395 | 418 | 245 | 223.4 | 46 | 1661.6 | 416.4 | 48 | 52 | 1356.8 | 48 | 173 | 553 | 81 | 53 | 3349 | 30 | 517 | 2442 | 208.2 | 49 | 318 | 496 | 425 | 389 | 43 | 301.2 | 46 | 492.2 | 49 | 57 | 114 | 201 | 184.4 | 56 | 36 | 260 | 3150.6 | 390 | 3148.8 | 60 | 399 | 313 | 50 | 1978 | 50 | 221 | 47 | 368.2 | 318 | 3447.8 | 3040.2 | 582 | 236 | 50 | 2429.6 | 403 | 2810 | 90 | 37 | 121.2 | 256 | 748 | 56 | 240 | 54 | 46 | 59 | 1745 | 238 | 249.6 | 329.6 | 2485.6 | 2684 | 2060.8 | 269 | 323 | 215 | 256 | 1850.4 | 902.4 | 2176 | 3044 | 279 | 461.2 | 393 | 165 | 3148 | 953.8 | 173.8 | 41 | 508.4 | 88 | 47 | 91.6 | 2179.6 | 183 | 2288.4 | 48 | 3252 | 405 | 1309.8 | 5132.8 | 385 | 93 | 196 | 190 | 533 | 217 | 636.8 | 4438 | 40 | 141 | 284.8 | 105 | 592 | 463 | 469 | 54 | 479.8 | 46 | 62 | 1821.6 | 184 | 128.2 | 65 | 502.8 | 107 | 403 | 199 | 342 | 254 | 1304.8 | 63 | 4045 | 187 | 4635 | 43 | 49 | 48 | 63 | 48 | 433 | 157 | 412
113 | 51 | 215 | 187 | 51 | 268 | 576 | 402 | 527 | 478 | 2215 | 386 | 445.2 | 49 | 114.2 | 194 | 187 | 557 | 1703 | 688 | 500.6 | 153 | 50 | 398 | 48 | 234 | 278.8 | 279 | 536 | 357.2 | 134.6 | 236 | 3563 | 578.8 | 50 | 773 | 1358.2 | 2366.4 | 2718 | 747 | 1094.4 | 131 | 248 | 239 | 212 | 393 | 194 | 2368 | 251 | 188 | 1398 | 379 | 147.2 | 230 | 2445 | 395 | 543.6 | 245 | 265 | 46 | 140 | 358 | 111.6 | 52 | 1078 | 59.2 | 173 | 554.6 | 81 | 167 | 3411 | 1530 | 517 | 2442 | 53 | 49 | 388.8 | 496 | 305 | 226 | 43 | 226 | 46 | 589 | 49 | 57 | 114 | 201 | 54 | 56 | 36 | 260 | 3633.8 | 299.6 | 608 | 60 | 379 | 313 | 50 | 1294.8 | 50 | 173.4 | 47 | 162 | 318 | 4105.2 | 2977.2 | 546 | 236 | 50 | 1797.6 | 394 | 2810 | 242 | 37 | 46 | 236 | 2805.2 | 56 | 240 | 54 | 109.2 | 59 | 1892.6 | 238 | 330 | 252 | 2211.4 | 2595.2 | 1358.4 | 269 | 311 | 114.2 | 256 | 1459.4 | 1000.8 | 2208 | 3044 | 279 | 514.8 | 513.6 | 285 | 3104 | 1909.4 | 180.2 | 41 | 396.4 | 88 | 47 | 52 | 307 | 104.4 | 6123 | 48 | 2025.6 | 391 | 643.2 | 5058.2 | 385 | 93 | 196 | 190 | 445.2 | 150.2 | 565.8 | 1858 | 40 | 141 | 534 | 48 | 737.2 | 419.4 | 469 | 54 | 431.6 | 46 | 149.2 | 6004.6 | 132 | 147 | 65 | 509 | 111.4 | 2127.4 | 199 | 400.4 | 230 | 910.6 | 63 | 5210.8 | 211 | 4815.6 | 43 | 49 | 48 | 175.8 | 48 | 433 | 180.2 | 376
113 | 51 | 215 | 187 | 51 | 224 | 552 | 362 | 199.2 | 478 | 2215 | 1748 | 328.4 | 49 | 157 | 222 | 212.8 | 524.4 | 1703 | 688 | 2092.2 | 153 | 50 | 378.4 | 109.6 | 234 | 91.4 | 299.4 | 1677.8 | 378 | 577.6 | 1389.6 | 2611.6 | 378.4 | 131.6 | 779 | 2377 | 1231 | 2718 | 699 | 558 | 155 | 242.6 | 249.4 | 212 | 393 | 230 | 2232.2 | 251 | 455.2 | 1398 | 379 | 194 | 230 | 637.8 | 402 | 445 | 315.8 | 265 | 779.6 | 140 | 256 | 154 | 52 | 1078 | 62 | 247.4 | 549 | 46 | 167 | 2136.4 | 1905 | 517 | 2442 | 53 | 1922.6 | 280.8 | 728.2 | 290 | 226 | 43 | 226 | 77 | 6525.2 | 49 | 2325 | 52 | 201 | 173.2 | 56 | 73.2 | 260 | 4094.8 | 1368.4 | 696 | 60 | 379 | 313 | 50 | 263.8 | 2588 | 1252 | 47 | 162 | 318 | 4122 | 2930 | 522 | 307.2 | 50 | 589.8 | 388 | 2672.4 | 242 | 37 | 46 | 156 | 3204 | 56 | 204 | 54 | 204 | 59 | 1762.2 | 440 | 400.8 | 252 | 333 | 2573 | 535.8 | 139.4 | 311 | 47 | 268 | 290.8 | 1045.2 | 2232 | 3044 | 279 | 380 | 594 | 273 | 3068 | 494 | 1711.4 | 41 | 396.4 | 211 | 47 | 52 | 301.6 | 136 | 1446 | 48 | 186 | 391 | 2594 | 4854 | 462.8 | 93 | 135.6 | 190 | 344.4 | 131 | 617.4 | 839.8 | 40 | 141 | 534 | 48 | 806.8 | 354 | 469 | 171 | 386 | 46 | 280 | 54 | 54 | 147 | 65 | 399 | 118 | 4714 | 314.2 | 1727.2 | 1293 | 538 | 63 | 3998.2 | 187 | 5043.6 | 43 | 49 | 48 | 251 | 48 | 433 | 160.4 | 384.8
113 | 51 | 231.4 | 187 | 51 | 48 | 552 | 270 | 55 | 478 | 2239 | 3532.2 | 245.4 | 49 | 157 | 222 | 187 | 371.8 | 1468.6 | 792 | 2100 | 153 | 50 | 548 | 202 | 197 | 249 | 381 | 2471 | 378 | 2164 | 87.4 | 610 | 1052.8 | 152 | 779 | 2377 | 1163.8 | 113 | 658.4 | 322 | 155 | 355.4 | 252 | 364.8 | 393 | 1443.2 | 2192 | 251 | 188 | 1398 | 379 | 5762.8 | 188 | 220.2 | 430 | 445 | 234 | 265 | 51.6 | 371.6 | 188 | 154 | 122.8 | 1098.2 | 62 | 391 | 541 | 46 | 167 | 246 | 1905 | 517 | 2442 | 53 | 2363 | 234.6 | 1703.2 | 233.2 | 226 | 43 | 226 | 70.8 | 363 | 49 | 2430 | 52 | 201 | 203 | 56 | 222 | 260 | 3214 | 80 | 783.6 | 60 | 2505 | 313 | 50 | 239 | 3801.2 | 218 | 47 | 115.2 | 318 | 3610 | 2894 | 522 | 414 | 50 | 453 | 470.4 | 2638 | 242 | 37 | 46 | 199.2 | 4140.8 | 56 | 60 | 54 | 204 | 59 | 1655.6 | 440 | 330 | 217 | 333 | 2573 | 1059.6 | 53 | 311 | 47 | 273.8 | 211 | 986.4 | 2228 | 2473.6 | 279 | 438.8 | 594 | 250 | 3044 | 408 | 2108 | 41 | 349 | 211 | 47 | 52 | 262 | 262 | 1516.8 | 48 | 319.2 | 391 | 2580 | 4854 | 672.2 | 93 | 45 | 190 | 339 | 131 | 678.2 | 835 | 40 | 72.2 | 534 | 48 | 860.8 | 354 | 469 | 249 | 386 | 46 | 280 | 79.8 | 54 | 128.2 | 198.8 | 399 | 118 | 4712.6 | 403 | 460 | 182 | 490 | 63 | 1851 | 178.6 | 1204.2 | 81.8 | 49 | 48 | 255.4 | 48 | 433 | 98 | 387
133.4 | 51 | 246 | 287 | 51 | 194 | 600 | 262 | 55 | 684.2 | 1377.8 | 2733 | 229 | 49 | 157 | 222 | 315 | 223 | 531 | 578.4 | 2100 | 153 | 50 | 548 | 202 | 49 | 249 | 381 | 2495 | 330 | 2148 | 77 | 754.8 | 1642 | 152 | 379 | 2377 | 1230.8 | 157.4 | 496 | 54 | 155 | 389 | 252 | 236 | 393 | 2236 | 2192 | 211.2 | 188 | 1422 | 250.6 | 457.2 | 125 | 337 | 439 | 515.8 | 304.8 | 181.8 | 60 | 209.4 | 100.4 | 154 | 170 | 1062 | 48 | 391 | 511.2 | 46 | 167 | 145 | 808.8 | 674 | 136 | 53 | 2351 | 279.4 | 471.8 | 262 | 226 | 43 | 2219.6 | 46 | 332.8 | 49 | 389 | 52 | 201 | 203 | 56 | 222 | 260 | 4500 | 80 | 1058.4 | 60 | 2505 | 195.4 | 50 | 239 | 2688 | 218 | 47 | 45 | 318 | 949.2 | 2870 | 522 | 414 | 50 | 453 | 522 | 2638 | 242 | 37 | 46 | 334.8 | 5573.6 | 56 | 60 | 54 | 204 | 82 | 1430 | 440 | 289.8 | 217 | 333 | 1566.2 | 378 | 119 | 311 | 47 | 372 | 178.2 | 853 | 2240 | 192 | 279 | 438.8 | 586 | 250 | 3221.6 | 384 | 2534.4 | 41 | 470.8 | 364.6 | 47 | 52 | 179.2 | 262 | 1446 | 48 | 1601.4 | 303.6 | 2628 | 2221.2 | 1412.6 | 89 | 131.4 | 190 | 1522.8 | 131 | 515 | 787.4 | 40 | 55 | 477.4 | 48 | 656 | 354 | 466.6 | 249 | 2057 | 46 | 280 | 183 | 54 | 53 | 182 | 507 | 118 | 4715 | 246 | 513.8 | 304 | 490 | 63 | 377 | 173 | 276.6 | 140 | 49 | 48 | 270 | 48 | 433 | 174 | 387
215 | 51 | 246 | 310.2 | 51 | 212 | 493.8 | 527.2 | 55 | 732.6 | 167 | 2733 | 229 | 49 | 50 | 163 | 315 | 183 | 531 | 544 | 3425.4 | 190.6 | 50 | 1232.8 | 202 | 49 | 249 | 381 | 2471 | 270 | 2124 | 77 | 889.8 | 1602 | 131.6 | 279 | 2377 | 1246 | 224 | 496 | 54 | 185 | 389 | 252 | 236 | 393 | 2253 | 98 | 52 | 188 | 732.6 | 165 | 390 | 125 | 337 | 483.2 | 448 | 234 | 171 | 60 | 131 | 42 | 48 | 312.2 | 1014 | 48 | 391 | 1548.8 | 141 | 171.8 | 1177.4 | 179.6 | 674 | 136 | 53 | 2426.6 | 244 | 615 | 2245 | 226 | 148.6 | 2718 | 46 | 212 | 154.6 | 389 | 52 | 258.6 | 203 | 56 | 222 | 260 | 3272 | 80 | 898 | 194 | 2505 | 156 | 50 | 239 | 2688 | 274.4 | 47 | 45 | 661 | 287 | 2870 | 913 | 292 | 50 | 453 | 490 | 2638 | 90 | 37 | 46 | 270 | 3385.4 | 56 | 60 | 54 | 140.8 | 174 | 2694.2 | 440 | 199.8 | 336.4 | 129 | 152.4 | 1139.4 | 163 | 319 | 78.2 | 396 | 214.2 | 802.6 | 2228 | 192 | 327 | 320 | 513.8 | 210 | 4722.2 | 928.2 | 3174 | 41 | 682.6 | 414.6 | 47 | 52 | 124 | 262 | 1896.6 | 48 | 780.6 | 306 | 2663.4 | 654.6 | 2559 | 65 | 261 | 190 | 2328 | 98.6 | 467 | 580.8 | 40 | 55 | 91 | 48 | 280.4 | 414 | 495.8 | 249 | 3171 | 46 | 280 | 183 | 54 | 53 | 1394 | 534 | 118 | 3327.2 | 92.4 | 682 | 288 | 470 | 63 | 377 | 210.2 | 282 | 270.2 | 49 | 48 | 254.8 | 48 | 433 | 2115.8 | 435
155 | 51 | 246 | 341 | 51 | 236.8 | 596.2 | 496.8 | 55 | 55 | 167 | 2676 | 229 | 49 | 50 | 177.4 | 315 | 183 | 1289 | 466.4 | 117 | 341 | 50 | 806.4 | 140.4 | 49 | 249 | 319.8 | 1317.8 | 198 | 2124 | 125 | 1884.6 | 1542 | 85.8 | 279 | 1940.6 | 974.2 | 224 | 516.4 | 54 | 311.4 | 389 | 382 | 236 | 300 | 2321 | 98 | 52 | 188 | 1584.6 | 165 | 414 | 195.8 | 337 | 636 | 530.8 | 328.4 | 171 | 60 | 131 | 42 | 72 | 407 | 1912.8 | 48 | 341 | 770.4 | 460.2 | 373.4 | 83 | 208 | 674 | 206.8 | 92.2 | 2477 | 445 | 615 | 2245 | 364 | 175 | 2718 | 46 | 204 | 225 | 389 | 52 | 592.4 | 299 | 56 | 222 | 260 | 3236 | 173.6 | 900.6 | 194 | 2505 | 156 | 50 | 356.6 | 755.2 | 415.6 | 47 | 45 | 677 | 287 | 1777.2 | 1304 | 224 | 50 | 453 | 634 | 1605.2 | 52 | 37 | 46 | 382.8 | 2912.6 | 56 | 74 | 54 | 46 | 186 | 1560 | 1976.4 | 129 | 489.6 | 129 | 305.2 | 3068.2 | 163 | 488 | 119 | 717.8 | 231 | 797.2 | 2267.6 | 192 | 364.8 | 320 | 353 | 50 | 3738.4 | 1359.4 | 1984.2 | 41 | 250 | 1398 | 47 | 52 | 124 | 262 | 2429.2 | 48 | 377 | 283.6 | 1042.6 | 1883.6 | 2542.2 | 85.8 | 261 | 190 | 2280 | 50 | 455 | 547 | 167 | 55 | 91 | 48 | 85.4 | 454 | 284.4 | 336 | 3173.6 | 46 | 62 | 183 | 54 | 53 | 3005 | 469.2 | 118 | 391.8 | 121.6 | 672.4 | 288 | 208 | 63 | 377 | 331 | 804 | 357 | 170 | 48 | 51 | 48 | 433 | 2153 | 447
155 | 51 | 230 | 341 | 51 | 240 | 596.2 | 224 | 55 | 146.2 | 167 | 2638 | 124 | 49 | 50 | 235 | 356.2 | 2181 | 909.4 | 380 | 117 | 333 | 50 | 323.6 | 48 | 49 | 191.4 | 279 | 128 | 198 | 141 | 77 | 3059 | 1411 | 229 | 279 | 195 | 947.8 | 224 | 504.8 | 54 | 338 | 321.8 | 2015.4 | 125 | 348 | 1089.4 | 98 | 52 | 364.4 | 249 | 165 | 1418.4 | 125 | 307.8 | 636 | 460 | 738.8 | 171 | 60 | 131 | 42 | 129.6 | 289 | 1014 | 48 | 266 | 2284 | 545 | 404 | 83 | 442.2 | 674 | 136 | 249 | 1709.2 | 1169.4 | 847.2 | 2245 | 362.2 | 175 | 2718 | 46 | 148.8 | 225 | 284 | 52 | 2297 | 336 | 56 | 170.2 | 271 | 3212 | 913.4 | 812.2 | 194 | 355 | 156 | 50 | 435 | 483 | 3663.4 | 69.4 | 45 | 639.2 | 646.4 | 238 | 522 | 46 | 50 | 373.2 | 1823.8 | 56 | 52 | 37 | 46 | 919.2 | 3645.8 | 56 | 74 | 54 | 46 | 308 | 1576.8 | 2397 | 199.8 | 600 | 129 | 56 | 2031.2 | 163 | 469 | 119 | 1162.6 | 231 | 897.6 | 2416.4 | 231 | 658 | 297.4 | 353 | 50 | 3199 | 1492 | 1191 | 41 | 334 | 432 | 47 | 52 | 124 | 52 | 1531 | 48 | 291.8 | 298.2 | 598 | 2669 | 2531 | 169 | 261 | 190 | 2355.6 | 50 | 293.4 | 594.6 | 471 | 55 | 91 | 48 | 65 | 454 | 345 | 180 | 3172 | 115 | 62 | 183 | 54 | 53 | 3005 | 422 | 597.6 | 401 | 223 | 666 | 615.4 | 2254 | 63 | 377 | 331 | 2892 | 279.4 | 170 | 48 | 51 | 48 | 433 | 2163.2 | 447
93.8 | 51 | 226 | 341 | 51 | 240 | 465.6 | 224 | 55 | 169 | 167 | 2638 | 54 | 49 | 1562.6 | 1584.8 | 346 | 3513 | 440.4 | 380 | 117 | 301 | 50 | 244 | 144.8 | 49 | 279 | 279 | 128 | 218 | 141 | 77 | 3095 | 1237.4 | 229 | 504.6 | 198.6 | 1207.6 | 135.2 | 497 | 54 | 338 | 221 | 3589.6 | 51 | 348 | 339 | 98 | 52 | 745 | 249 | 1269 | 90 | 125 | 191 | 636 | 543.2 | 740 | 125.4 | 46 | 131 | 42 | 184 | 289 | 6417 | 48 | 266 | 2293.6 | 432.2 | 404 | 83 | 435.6 | 503 | 196.4 | 249 | 325 | 2715 | 1476.8 | 2236 | 355 | 175 | 2718 | 46 | 56 | 361 | 119.8 | 52 | 2297 | 212 | 56 | 133 | 1304.2 | 3212 | 80 | 587 | 140.4 | 375 | 156 | 50 | 435 | 465.8 | 5347 | 47 | 45 | 488 | 1005.8 | 404 | 563.8 | 46 | 50 | 327.2 | 2411 | 261 | 1238.2 | 37 | 46 | 2762 | 5147 | 56 | 71.2 | 54 | 46 | 350 | 1690.8 | 2397 | 129 | 440.8 | 129 | 56 | 2851 | 53 | 403 | 238 | 307 | 231 | 679.2 | 2414 | 387 | 688 | 207 | 353 | 50 | 3361 | 1492 | 2473 | 41 | 368 | 326.4 | 47 | 77.6 | 124 | 52 | 1743.8 | 48 | 53 | 415.4 | 602.8 | 2669 | 2130.4 | 169 | 261 | 257.2 | 1612.8 | 50 | 253 | 638.8 | 851.2 | 55 | 195.8 | 143 | 325.8 | 454 | 345 | 180 | 1523.8 | 161 | 62 | 183 | 54 | 53 | 2477 | 422 | 47 | 401 | 368 | 666 | 920 | 2242 | 63 | 444.4 | 368.2 | 2892 | 260 | 841.6 | 48 | 51 | 240 | 2481.2 | 2170 | 447
53 | 51 | 226 | 279.4 | 98.8 | 240 | 606.8 | 224 | 127.6 | 169 | 179.8 | 2638 | 54 | 49 | 2571 | 3485.6 | 300.4 | 3621 | 464.8 | 380 | 1973.6 | 301 | 50 | 905.6 | 169 | 49 | 279 | 279 | 128 | 208 | 182.2 | 77 | 3044.2 | 2458.2 | 229 | 279 | 300 | 2332.6 | 113 | 497 | 54 | 394.8 | 218.4 | 252 | 51 | 348 | 339 | 98 | 52 | 2304 | 184.2 | 165 | 90 | 195.8 | 232.8 | 636 | 1757.2 | 265.4 | 57 | 46 | 136 | 42 | 184 | 241.6 | 1044.4 | 48 | 266 | 2296 | 297.6 | 211.4 | 83 | 322 | 573.8 | 123 | 249 | 210 | 2652.6 | 2432.8 | 649.6 | 355 | 69.4 | 1880.4 | 46 | 200.8 | 325.8 | 57 | 52 | 2386 | 212 | 56 | 133 | 300.2 | 3205.2 | 80 | 587 | 290.8 | 375 | 156 | 50 | 278.2 | 441 | 6369 | 47 | 45 | 408 | 263.8 | 910.4 | 377 | 51.2 | 50 | 342 | 2346.2 | 261 | 119.6 | 37 | 46 | 2754 | 5145.8 | 56 | 60 | 223 | 46 | 304 | 1584.8 | 2361 | 129 | 401 | 129 | 56 | 2284 | 53 | 339 | 238 | 295 | 231 | 674 | 2428.4 | 3259 | 767.2 | 156.2 | 353 | 50 | 1605.4 | 1492 | 1399 | 41 | 1332 | 218 | 47 | 128 | 124 | 52 | 1460 | 127.6 | 53 | 434 | 598 | 2669 | 435.2 | 798.4 | 45 | 358 | 427.2 | 50 | 346.6 | 530 | 40 | 55 | 225 | 143 | 59.4 | 814.4 | 345 | 180 | 339 | 161 | 62 | 277.8 | 54 | 53 | 335 | 431.6 | 47 | 401 | 368 | 481.2 | 348.4 | 2242 | 63 | 552 | 517 | 3051.6 | 216.6 | 505.8 | 48 | 51 | 240 | 2510 | 1773.4 | 512.2
53 | 51 | 54 | 187 | 64 | 240 | 395 | 224 | 176 | 146.2 | 199 | 2638 | 54 | 49 | 2571 | 2378 | 364 | 3693 | 394 | 368.8 | 3860.2 | 150.6 | 50 | 3552 | 169 | 49 | 442 | 279 | 128 | 1475.2 | 347 | 77 | 2534.4 | 1194 | 229 | 279 | 1513.6 | 2928.2 | 234.2 | 499.6 | 54 | 466 | 208 | 376.8 | 51 | 266.8 | 482.2 | 52 | 52 | 2304 | 168 | 165 | 90 | 125 | 400 | 483.2 | 2987.2 | 276.6 | 57 | 46 | 156 | 42 | 184 | 83.4 | 874.2 | 48 | 266 | 2296 | 215.6 | 53 | 83 | 333.2 | 493 | 127.8 | 249 | 779.4 | 2559 | 2516 | 253 | 355 | 43 | 461 | 46 | 418.6 | 342.2 | 57 | 52 | 2386 | 180.4 | 56 | 94.2 | 271 | 1019.2 | 56 | 555 | 382 | 402.4 | 201.6 | 50 | 239 | 433 | 6991 | 47 | 201 | 355.2 | 258 | 2936 | 424 | 59 | 50 | 550.4 | 2303 | 295.4 | 221 | 37 | 46 | 2641.2 | 5075 | 56 | 60 | 382 | 46 | 304 | 1614.8 | 633 | 397.8 | 401 | 129 | 144.8 | 5401.2 | 53 | 166 | 338.8 | 247 | 231 | 650 | 2488.8 | 3339 | 820 | 80 | 353 | 128.4 | 435 | 1520 | 1399 | 41 | 2511 | 218 | 6840 | 194 | 124 | 187 | 1460 | 247 | 53 | 497.6 | 584.4 | 1875.8 | 410 | 106.6 | 45 | 358 | 430 | 50 | 321.6 | 534.8 | 46 | 182 | 213 | 143 | 51 | 2243.4 | 109 | 180 | 374.4 | 161 | 62 | 383 | 54 | 201 | 371.2 | 659.6 | 47 | 310 | 340.4 | 435 | 424 | 2242 | 94.8 | 552 | 390.6 | 2927.2 | 43 | 170 | 157.8 | 51 | 240 | 4526.6 | 187 | 640
53 | 51 | 54 | 1015.4 | 64 | 314.4 | 1193.6 | 224 | 176 | 55 | 199 | 2638 | 54 | 49 | 2571 | 2378 | 293.6 | 1893 | 401.2 | 380.8 | 267 | 113 | 50 | 3538 | 144.8 | 49 | 3090 | 279 | 128 | 208 | 428 | 114.8 | 712 | 1194 | 85.8 | 1035.6 | 3048.2 | 3037 | 330 | 510 | 54 | 654 | 5882.2 | 530.8 | 51 | 278 | 518 | 52 | 52 | 2264.4 | 224.4 | 165 | 90 | 160.4 | 400 | 445 | 2522.2 | 347 | 57 | 46 | 1683.6 | 42 | 102.4 | 209 | 2415.4 | 48 | 442 | 2296 | 46 | 53 | 83 | 247.8 | 880.8 | 224.2 | 92.2 | 1458.6 | 2583 | 2516 | 253 | 355 | 43 | 2130.6 | 46 | 463 | 378 | 57 | 52 | 206 | 54 | 56 | 36 | 271 | 785 | 163 | 3007 | 382 | 1643.6 | 270 | 172.4 | 239 | 214.4 | 4212.6 | 47 | 240 | 400 | 258 | 2936 | 602.8 | 190 | 50 | 1384 | 1509.8 | 433 | 247 | 37 | 46 | 2472 | 4153 | 56 | 60 | 382 | 46 | 304 | 1192.6 | 178 | 1396.8 | 1429 | 129 | 167 | 773.6 | 225.8 | 242.2 | 436.8 | 247 | 231 | 624.4 | 4318.6 | 3339 | 564.8 | 80 | 388.4 | 292 | 307 | 1306 | 1417.4 | 41 | 2549 | 218 | 6840 | 430.8 | 172.8 | 187 | 671.2 | 270.6 | 53 | 7604.6 | 564 | 686 | 457 | 65 | 105.4 | 346 | 430 | 50 | 322 | 474 | 55 | 1433.8 | 213 | 105 | 59 | 2236.2 | 50 | 180 | 2045.4 | 46 | 62 | 446 | 54 | 238 | 516 | 434 | 47 | 1471 | 209 | 1275 | 468.4 | 160 | 222 | 552 | 284.6 | 2823 | 43 | 170 | 231 | 117 | 240 | 4555 | 195 | 640
53 | 51 | 54 | 514 | 72 | 426 | 2008.4 | 224 | 296.8 | 55 | 199 | 2638 | 54 | 49 | 1064 | 1424.8 | 224.2 | 440.2 | 659.8 | 125 | 267 | 96 | 50 | 3538 | 202 | 49 | 3063.8 | 279 | 128 | 206.4 | 484 | 266 | 712 | 1381.8 | 50 | 3797 | 2713 | 3037 | 342 | 510 | 254 | 654 | 208 | 460 | 109.8 | 278 | 548 | 52 | 52 | 2106 | 541.8 | 159.6 | 102 | 160.4 | 384 | 445 | 2439 | 347 | 57 | 164.8 | 303.8 | 188 | 48 | 209 | 2812 | 48 | 3644.4 | 2296 | 46 | 53 | 83 | 189 | 2662.8 | 159 | 53 | 158.4 | 2583 | 1731.6 | 325 | 355 | 43 | 2652 | 46 | 463 | 378 | 57 | 52 | 170.4 | 184.4 | 56 | 36 | 271 | 827.4 | 199.6 | 2919 | 377.2 | 452 | 270 | 254 | 270 | 228.4 | 2086 | 47 | 240 | 416 | 258 | 2836.4 | 532 | 190 | 50 | 2583.2 | 320 | 310 | 351 | 37 | 46 | 2560 | 3088 | 56 | 264 | 382 | 46 | 126.2 | 404 | 178 | 2556 | 211 | 129 | 197 | 1143.2 | 269 | 293 | 411 | 247 | 231 | 619 | 6253 | 3083 | 501 | 80 | 388.4 | 361 | 177.8 | 1409.8 | 1505 | 211 | 2635 | 218 | 6840 | 672.4 | 148.4 | 187 | 421.2 | 365 | 53 | 2308 | 564 | 693.8 | 483.4 | 65 | 196 | 346 | 424 | 50 | 322 | 458 | 55 | 268 | 213 | 1969.8 | 59 | 2083 | 50 | 244.6 | 3102 | 46 | 62 | 368.6 | 54 | 238 | 516 | 334 | 47 | 310 | 199 | 855 | 535 | 208 | 222 | 634.6 | 173 | 2823 | 43 | 170 | 231 | 161 | 124.8 | 2488 | 187 | 640
328.2 | 51 | 54 | 514 | 64 | 928 | 1726 | 224 | 206 | 55 | 199 | 2638 | 54 | 49 | 64 | 175 | 227 | 341 | 589 | 1711.4 | 941 | 96 | 50 | 2876.4 | 202 | 49 | 2971 | 279 | 128 | 233.8 | 484 | 289.8 | 799.2 | 1256.6 | 50 | 3737.6 | 2727.4 | 3059.4 | 350 | 510 | 254 | 609.6 | 208 | 495.4 | 149 | 1154.4 | 568 | 52 | 52 | 217.8 | 386.6 | 1562.2 | 150 | 125 | 380 | 445 | 1618.6 | 347 | 57 | 300.6 | 338.4 | 188 | 48 | 209 | 2695.8 | 48 | 2043.2 | 3452.8 | 46 | 53 | 83 | 167.2 | 2592 | 194.4 | 53 | 155.8 | 2583 | 555 | 1118.2 | 387.6 | 43 | 2521.6 | 46 | 415.4 | 171 | 57 | 52 | 117 | 217 | 56 | 36 | 271 | 812.6 | 346 | 2907 | 294.8 | 452 | 270 | 254 | 274.8 | 231 | 1036.8 | 47 | 240 | 440 | 258 | 2263.6 | 602.8 | 190 | 50 | 3076.6 | 289.6 | 228 | 283.4 | 37 | 46 | 2482 | 2530.6 | 56 | 240 | 280.6 | 46 | 131 | 474.8 | 178 | 2596.2 | 229 | 129 | 2051.8 | 778.4 | 269 | 293 | 411 | 247 | 231 | 750.2 | 6213 | 192 | 501 | 77.2 | 353 | 243.4 | 113 | 1453.4 | 1318 | 367 | 1701.8 | 218 | 4845.6 | 703 | 194.8 | 1115.2 | 81 | 365 | 53 | 2308 | 564 | 695 | 484 | 140.6 | 196 | 184 | 530.2 | 50 | 322 | 2605.2 | 55 | 268 | 273 | 3265 | 51 | 1995.8 | 50 | 362.8 | 3161.6 | 46 | 62 | 222.2 | 54 | 238 | 516 | 324.4 | 47 | 310 | 199 | 514 | 447.8 | 208 | 222 | 441 | 173 | 2823 | 43 | 170 | 231 | 161 | 48 | 2514 | 176.6 | 640
53 | 51 | 54 | 514 | 64 | 2912.4 | 1726 | 306.4 | 206 | 55 | 199 | 1652 | 97.2 | 49 | 64 | 175 | 627 | 197 | 575.8 | 2108 | 3617.8 | 96 | 50 | 230 | 202 | 110.8 | 4208.8 | 393.4 | 128 | 201 | 183.2 | 427.8 | 827 | 1194 | 50 | 3698 | 2749 | 1516.2 | 309.6 | 559.2 | 254 | 346 | 603.4 | 453.8 | 149 | 2277.8 | 496.4 | 52 | 131.6 | 285 | 322.2 | 442.2 | 701.4 | 294.8 | 212.8 | 445 | 2439 | 311.8 | 57 | 1486 | 1923.6 | 188 | 48 | 177.6 | 2631.6 | 48 | 505.6 | 2296 | 46 | 53 | 3247 | 80 | 2627.4 | 1906.2 | 53 | 252.8 | 2623 | 931.6 | 2293 | 518 | 43 | 2364.2 | 46 | 202 | 228.6 | 57 | 52 | 117 | 217 | 56 | 36 | 271 | 807 | 346 | 2206.6 | 206 | 521 | 3188 | 254 | 270 | 223 | 258 | 47 | 162 | 328 | 287 | 56 | 532 | 190 | 50 | 1384 | 252 | 193.6 | 372 | 37 | 46 | 2522 | 4512.6 | 56 | 240 | 54 | 46 | 131 | 404 | 54 | 2757 | 229 | 199.8 | 3201 | 296.4 | 269 | 293 | 259.8 | 249 | 222.6 | 1977 | 6066 | 192 | 501 | 66 | 417 | 205 | 113 | 1447 | 1338.4 | 367 | 463 | 218 | 2649.6 | 683.4 | 212.8 | 922.6 | 81 | 166 | 53 | 2295 | 591.2 | 679 | 1079.4 | 191 | 196 | 193 | 1065.8 | 50 | 322 | 3214 | 55 | 268 | 691.4 | 3289 | 132.6 | 1974 | 50 | 169 | 3377.2 | 46 | 62 | 159 | 66 | 220.4 | 516 | 315.8 | 47 | 310 | 199 | 517.4 | 339.8 | 1045.6 | 190.2 | 441 | 173 | 2859.8 | 43 | 170 | 194.4 | 161 | 48 | 903.6 | 174 | 6613.8
83.8 | 85.6 | 54 | 312.8 | 64 | 2955.6 | 3116.8 | 1206.2 | 206 | 55 | 220 | 291 | 270 | 49 | 74.4 | 166.6 | 975.4 | 227 | 429.4 | 2191.2 | 3589.2 | 96 | 50 | 891.6 | 202 | 358 | 3882.8 | 532.4 | 218 | 165 | 144 | 486 | 964.6 | 797.6 | 50 | 3023.4 | 2666.2 | 1069 | 148 | 632 | 254 | 1926.4 | 1905.8 | 252 | 149 | 2216 | 411.4 | 225 | 251 | 285 | 402 | 370 | 123 | 506.6 | 171 | 445 | 2427 | 171 | 57 | 770.4 | 474 | 188 | 48 | 52 | 1483.2 | 176 | 388.8 | 2296 | 46 | 53 | 3247 | 80 | 2199.6 | 2393.4 | 53 | 294 | 2703.8 | 1308.2 | 2293 | 530 | 2248.6 | 1091.2 | 46 | 202 | 695.6 | 57 | 52 | 117 | 54 | 238 | 36 | 249 | 671.4 | 233 | 699 | 1190.4 | 567 | 3320 | 213.2 | 275.6 | 50 | 362 | 47 | 45 | 328 | 287 | 56 | 396 | 190 | 50 | 2019 | 252 | 56 | 294 | 37 | 121.2 | 3881 | 5000 | 56 | 240 | 54 | 46 | 131 | 445.4 | 54 | 2757 | 229 | 169.8 | 5156.2 | 251 | 182.6 | 293 | 47 | 258 | 217 | 768.4 | 5264.8 | 192 | 501 | 95.2 | 342 | 273 | 113 | 1472.6 | 1357.6 | 367 | 383 | 218 | 2622 | 988.8 | 346 | 187 | 69 | 95.2 | 155 | 1997.4 | 583.8 | 679 | 680 | 191 | 135.6 | 193 | 1754 | 50 | 322 | 3182 | 55 | 199.2 | 793.6 | 3265 | 321 | 2053.8 | 50 | 169 | 1693.4 | 46 | 62 | 159 | 66 | 147 | 371.2 | 319.8 | 47 | 303.4 | 196.2 | 456.6 | 484.6 | 2314.8 | 63 | 441 | 173 | 2869 | 43 | 2030 | 48 | 51 | 48 | 569.4 | 174 | 835.6
235.2 | 224 | 54 | 200 | 64 | 2952 | 1857 | 2525 | 85.2 | 55 | 610.2 | 291 | 270 | 49 | 77 | 140 | 180.6 | 227 | 394 | 2212 | 3584 | 96 | 50 | 3538 | 202 | 358 | 2107 | 541 | 218 | 176 | 168 | 3346.8 | 127 | 203 | 1434.4 | 265.6 | 796.4 | 1573 | 236.8 | 488 | 134 | 2090 | 2435 | 419.2 | 83.2 | 2276 | 501 | 225 | 251 | 285 | 402 | 370 | 123 | 53 | 171 | 436 | 2409 | 171 | 148.2 | 2252 | 592.4 | 246.4 | 48 | 122.8 | 610 | 176 | 348 | 2291.2 | 46 | 53 | 3247 | 80 | 453 | 2280 | 208.2 | 294 | 2919.8 | 555 | 2293 | 512.8 | 2744.2 | 298 | 50.8 | 190 | 2268 | 57 | 52 | 117 | 54 | 238 | 36 | 216 | 427.4 | 311.8 | 599 | 120 | 567 | 3469.6 | 50 | 284 | 50 | 388 | 47 | 45 | 337.6 | 2273.6 | 56 | 630.8 | 190 | 50 | 3758.8 | 252 | 56 | 242 | 37 | 234 | 2472 | 5000 | 175 | 132 | 54 | 46 | 131 | 978.8 | 54 | 2757 | 241 | 333 | 5620 | 397 | 53 | 293 | 47 | 262 | 258.4 | 746 | 4075 | 192 | 635.4 | 212 | 306 | 250 | 113 | 1315.2 | 2177.8 | 225 | 383 | 218 | 2619.6 | 512.6 | 416.8 | 187 | 61 | 48 | 155 | 411 | 527 | 679 | 314.2 | 179 | 45 | 193 | 1600.4 | 217 | 313.6 | 3174 | 55 | 182 | 1204.6 | 1343.2 | 384 | 2963.4 | 50 | 169 | 1348.8 | 46 | 62 | 234.6 | 66 | 147 | 335 | 363 | 47 | 299 | 185 | 426 | 484.6 | 2334 | 63 | 441 | 173 | 2800.6 | 81.8 | 2030 | 48 | 51 | 48 | 116 | 148.4 | 2702.6
280 | 224 | 54 | 209 | 64 | 442 | 1082.4 | 2502 | 55 | 55 | 987.2 | 291 | 373.6 | 49 | 77 | 126 | 233 | 331.2 | 563.8 | 1022.2 | 2915.6 | 96 | 50 | 3549.2 | 202 | 358 | 2146.4 | 537 | 218 | 176 | 2321.6 | 3237.6 | 127 | 193.4 | 87.6 | 366.2 | 1489.8 | 1991.4 | 259 | 448 | 54 | 2090 | 2435 | 1120.4 | 397 | 1459.6 | 484 | 225 | 251 | 292 | 378 | 370 | 124 | 116 | 171 | 409 | 2406 | 171 | 254.2 | 2142.4 | 622 | 358 | 64 | 170 | 510 | 176 | 298 | 2288 | 46 | 53 | 3247 | 137.6 | 622.8 | 2293 | 247 | 215.8 | 2957 | 555 | 1836.4 | 277 | 4387 | 298 | 58 | 182 | 2226 | 151.2 | 52 | 117 | 83.8 | 238 | 36 | 216 | 367 | 298.6 | 523 | 2103 | 567 | 4488.6 | 50 | 284 | 50 | 340.4 | 47 | 45 | 361 | 3598 | 56 | 630.2 | 190 | 50 | 1572.8 | 440.4 | 56 | 242 | 37 | 234 | 2472 | 5046 | 175 | 60 | 54 | 46 | 131 | 765.8 | 54 | 2757 | 229 | 403.8 | 3763 | 3677.8 | 53 | 293 | 47 | 262 | 424 | 666.4 | 2107 | 192 | 635.4 | 212 | 537.6 | 250 | 113 | 677.8 | 5215.4 | 41 | 383 | 218 | 2726.4 | 211 | 212.8 | 187 | 61 | 48 | 288.2 | 431 | 527 | 679 | 415 | 78.2 | 45 | 193 | 1556 | 217 | 429.2 | 1084.4 | 55 | 182 | 2791 | 76.4 | 363.6 | 2535.2 | 110.6 | 169 | 4863.2 | 46 | 62 | 285 | 144 | 147 | 335 | 1869.4 | 47 | 299 | 194.6 | 380 | 431 | 2298 | 63 | 3448 | 173 | 2725 | 140 | 2033.2 | 48 | 51 | 48 | 116 | 174.2 | 3056.6
280 | 224 | 54 | 215 | 470.6 | 429.2 | 542 | 2472.4 | 228 | 110.2 | 432.8 | 243.8 | 244 | 49 | 119 | 221.2 | 236 | 364 | 739.6 | 208.2 | 174.8 | 96 | 50 | 3957.4 | 202 | 283.6 | 1510.8 | 537 | 182 | 176 | 2812 | 3190 | 127 | 320.4 | 99 | 386 | 360 | 2075 | 259 | 448 | 54 | 2090 | 2435 | 2666 | 397 | 51 | 416 | 225 | 251 | 320 | 342 | 1260 | 53 | 158 | 171 | 403 | 343 | 171 | 379 | 2115 | 459.6 | 358 | 228 | 170 | 490 | 124.8 | 223 | 2288 | 46 | 53 | 83 | 655 | 834.6 | 2293 | 247 | 158.4 | 2957 | 555 | 250 | 277 | 4387 | 352.6 | 58 | 212.2 | 2267.6 | 214 | 52 | 117 | 327 | 238 | 110.4 | 216 | 367 | 262 | 395.6 | 2103 | 567 | 505.6 | 50 | 284 | 74 | 3782.2 | 47 | 45 | 368 | 3513.2 | 56 | 290 | 190 | 50 | 6344 | 566 | 56 | 128 | 37 | 234 | 2472 | 2798.6 | 309 | 60 | 54 | 46 | 131 | 541.2 | 2221 | 2596.2 | 229 | 333 | 2537 | 3440.6 | 75 | 305 | 47 | 52 | 424 | 559 | 2194.2 | 192 | 501 | 266.4 | 507 | 250 | 113 | 299 | 5218.4 | 41 | 235.8 | 218 | 2804 | 657 | 271.6 | 209.4 | 49.8 | 48 | 336.2 | 565 | 482.4 | 687 | 469.8 | 828.4 | 45 | 193 | 1532 | 217 | 510 | 1202.6 | 55 | 195.2 | 2701.8 | 98 | 282 | 2107 | 151 | 180 | 5641.4 | 46 | 62 | 285 | 196 | 53 | 335 | 2102 | 289.8 | 369.8 | 201 | 380 | 302.6 | 1436.4 | 63 | 3437 | 173 | 2203 | 140 | 2046 | 48 | 51 | 48 | 116 | 263 | 2331
423.8 | 224 | 54 | 261.8 | 2097 | 206 | 524.6 | 2514 | 428 | 181 | 929 | 288 | 244 | 49 | 406 | 245 | 337.2 | 376 | 262 | 125 | 104 | 96 | 50 | 3680.2 | 202 | 86 | 321 | 475.8 | 198.8 | 176 | 2870.8 | 3190 | 127 | 1309.6 | 369.4 | 386 | 360 | 2065.4 | 236.8 | 245 | 148.4 | 900.2 | 1555 | 2666 | 397 | 51 | 421.8 | 121.2 | 52 | 320 | 282 | 156 | 53 | 158 | 171 | 491.4 | 343 | 171 | 356.2 | 2149.4 | 419 | 324 | 253 | 170 | 490 | 48 | 223 | 2156 | 46 | 171.8 | 83 | 2241 | 381 | 1854.4 | 53 | 160 | 2382 | 577 | 250 | 253 | 2239 | 389 | 58 | 333 | 2478.4 | 214 | 52 | 117 | 327 | 128.8 | 222 | 216 | 392.6 | 950.2 | 421.6 | 2103 | 567 | 356.4 | 50 | 284 | 55 | 3439.4 | 47 | 45 | 528 | 3492 | 56 | 290 | 1077.2 | 71 | 3478.2 | 566 | 56 | 52 | 37 | 234 | 2010.8 | 690.6 | 475.8 | 60 | 54 | 46 | 131 | 550 | 2221 | 2556 | 273.8 | 403.8 | 570.2 | 5092.4 | 163 | 413 | 47 | 52 | 338.8 | 523 | 2216 | 192 | 501 | 318.8 | 577.8 | 90 | 101 | 299 | 5413.2 | 41 | 169 | 218 | 2690.6 | 514 | 297.4 | 215 | 47 | 48 | 275 | 549.4 | 362.4 | 679 | 473 | 201.4 | 45 | 215.2 | 1506.6 | 217 | 572.4 | 743.2 | 55 | 204 | 2672.8 | 98 | 206.4 | 2107 | 151 | 180 | 5633 | 115 | 62 | 209.4 | 895.2 | 53 | 279.8 | 2102 | 58 | 371.8 | 665.4 | 399.6 | 217 | 180 | 63 | 4647 | 236.2 | 143.8 | 140 | 186 | 48 | 201.4 | 48 | 116 | 263 | 2331
258 | 85.6 | 2609.2 | 332 | 2120.6 | 176 | 1061.6 | 2514 | 428 | 181 | 1241.4 | 288 | 244 | 104.2 | 1508 | 281 | 419.8 | 563 | 262 | 125 | 104 | 96 | 50 | 349 | 1547.2 | 49 | 321 | 395 | 128 | 164 | 2800 | 764.8 | 207.4 | 2505 | 111 | 386 | 360 | 2053.4 | 148 | 245 | 172 | 107 | 235 | 3989.6 | 364.8 | 51 | 395 | 52 | 52 | 320 | 242 | 156 | 53 | 158 | 183 | 606 | 343 | 171 | 265 | 218 | 419 | 42 | 237 | 289 | 490 | 48 | 223 | 2122.4 | 121.2 | 251 | 182.2 | 2299.8 | 415.2 | 100 | 92.2 | 160 | 343.6 | 641 | 250 | 217 | 2239 | 389 | 118 | 341 | 297 | 214 | 52 | 117 | 327 | 56 | 222 | 216 | 1305 | 468.2 | 1739.2 | 2103 | 498 | 244.2 | 50 | 284 | 55 | 3087 | 47 | 45 | 424.8 | 1580.2 | 56 | 290 | 2562.6 | 155 | 3687.4 | 578 | 56 | 52 | 37 | 46 | 52 | 882.2 | 418 | 60 | 54 | 46 | 131 | 466.4 | 2221 | 2556 | 612.2 | 169.8 | 90 | 2862.4 | 163 | 365 | 47 | 52 | 195.6 | 479 | 2216 | 192 | 614.4 | 202 | 1002 | 50 | 119.6 | 299 | 1312.6 | 41 | 169 | 333.2 | 2459.8 | 267 | 262 | 215 | 497.6 | 48 | 275 | 517 | 327 | 379 | 473 | 244.6 | 45 | 230 | 946.2 | 149.2 | 614 | 816 | 55 | 204 | 2739 | 98 | 93 | 2107 | 151 | 180 | 5076 | 161 | 62 | 159 | 1340 | 53 | 197 | 2102 | 58 | 401 | 2475.8 | 511 | 217 | 362 | 63 | 4647 | 371 | 187 | 62.4 | 186 | 48 | 239 | 48 | 116 | 263 | 360.8
258 | 51 | 3295.4 | 332 | 2207.2 | 1151 | 493.2 | 224 | 388 | 262.2 | 2124.6 | 300 | 69 | 141 | 1508 | 305 | 343 | 527 | 255.4 | 125 | 174.8 | 96 | 50 | 1010.6 | 2536.4 | 49 | 321 | 335 | 163.4 | 116 | 2800 | 180.4 | 442 | 2505 | 288 | 386 | 360 | 1991 | 2232 | 211 | 172 | 107 | 316 | 2679 | 125 | 51 | 574 | 52 | 52 | 478.4 | 278 | 156 | 53 | 53 | 231 | 606 | 343 | 171 | 265 | 218 | 419 | 42 | 383 | 289 | 443.2 | 48 | 223 | 1948 | 276.4 | 251 | 233.2 | 2359.6 | 552 | 100 | 249 | 160 | 2524 | 585 | 285.4 | 217 | 256 | 516.2 | 313.6 | 280 | 297 | 287.6 | 52 | 117 | 485 | 56 | 319 | 357.6 | 1116.4 | 65 | 523.6 | 516.6 | 472 | 218 | 50 | 157.4 | 67 | 3151 | 47 | 45 | 399 | 3014.2 | 122.4 | 266 | 2651.8 | 155 | 3744.8 | 370.6 | 56 | 52 | 37 | 46 | 52 | 431.4 | 1431 | 60 | 54 | 46 | 131 | 377 | 2221 | 2556 | 749 | 187 | 90 | 1452.8 | 163 | 365 | 94.6 | 52 | 190 | 512 | 2194.2 | 192 | 716 | 840.8 | 306.6 | 50 | 164 | 299 | 667.8 | 41 | 256 | 420.6 | 2473 | 201 | 404.2 | 383 | 948.2 | 48 | 230.6 | 540.2 | 397.8 | 379 | 551.8 | 255.8 | 45 | 230 | 328.8 | 131 | 549.6 | 716 | 144.6 | 204 | 756 | 117 | 93 | 1844.2 | 50 | 180 | 2848 | 161 | 62 | 159 | 1314 | 53 | 317.8 | 912.2 | 58 | 471.8 | 2512 | 511 | 217 | 362 | 63 | 1640 | 520.6 | 1773.4 | 43 | 186 | 48 | 239 | 48 | 116 | 263 | 391
392.6 | 51 | 3324 | 392 | 2224.6 | 176 | 536 | 180 | 124.2 | 292.8 | 1212.4 | 348 | 69 | 141 | 1508 | 313.2 | 391 | 527 | 277.4 | 125 | 104 | 96 | 50 | 3554.8 | 2598 | 49 | 163.4 | 335 | 163.4 | 116 | 2894.8 | 214 | 442 | 2557 | 288 | 2286.8 | 360 | 950.6 | 2753 | 220.4 | 148.4 | 142.6 | 382 | 2681.8 | 51 | 51 | 574 | 52 | 72 | 518 | 254 | 181.6 | 53 | 53 | 231 | 606 | 343 | 171 | 70 | 158 | 419 | 42 | 445 | 289 | 469 | 48 | 223 | 1948 | 446 | 251 | 338 | 2234.8 | 552 | 100 | 249 | 160 | 2359 | 505 | 297.4 | 467.4 | 256 | 1870.2 | 182 | 259.8 | 297 | 2500 | 52 | 117 | 365.8 | 56 | 319 | 351 | 676 | 65 | 526 | 120 | 494.8 | 218 | 50 | 209.6 | 109.2 | 2237.8 | 47 | 45 | 476.4 | 3560 | 222 | 330 | 2219.2 | 155 | 1248.6 | 155 | 56 | 104 | 37 | 46 | 52 | 1734.8 | 224 | 60 | 54 | 77.6 | 131 | 371 | 251.6 | 2556 | 1929.8 | 542.8 | 144.2 | 266 | 97 | 1777.2 | 166 | 52 | 190 | 584 | 2262.6 | 192 | 820 | 494.2 | 174 | 50 | 749.2 | 431.6 | 639.4 | 41 | 353.2 | 519 | 2497 | 194.6 | 505.6 | 425 | 69.4 | 48 | 53 | 665.6 | 357 | 379 | 520.8 | 203 | 45 | 330.8 | 258 | 131 | 346.4 | 547 | 161 | 500.8 | 756 | 197.2 | 93 | 757 | 50 | 180 | 3000 | 161 | 62 | 117 | 1518.4 | 53 | 348 | 119 | 58 | 382.8 | 2990.2 | 571 | 217 | 374 | 63 | 4045.6 | 520.6 | 3761.2 | 173.2 | 186 | 48 | 239 | 48 | 691 | 325.4 | 379
328 | 51 | 3348 | 609 | 2270.2 | 176 | 572 | 336 | 55 | 270 | 1085 | 379.2 | 69 | 141 | 1484.2 | 422 | 308.6 | 593.6 | 284 | 125 | 139.4 | 96 | 50 | 3658.4 | 1721.2 | 49 | 124 | 363.8 | 128 | 116 | 2800 | 234 | 476.6 | 2122.8 | 288 | 3554 | 352.8 | 365 | 2778.4 | 258 | 54 | 285 | 434.8 | 2824.2 | 51 | 51 | 574 | 52 | 52 | 518 | 290 | 105.6 | 53 | 53 | 389 | 606 | 343 | 171 | 70 | 125.2 | 419 | 42 | 429 | 289 | 453 | 48 | 223 | 1994.4 | 333.2 | 279.8 | 338 | 249 | 524.4 | 192 | 249 | 160 | 2526.2 | 1734 | 218 | 217 | 256 | 626.2 | 121 | 187 | 156.2 | 2500 | 52 | 223.4 | 336 | 56 | 133 | 259 | 734.8 | 65 | 662 | 120 | 386.2 | 242 | 50 | 374.4 | 278 | 4076.6 | 47 | 45 | 532.2 | 4778.2 | 222 | 366 | 342 | 92 | 2718 | 155 | 56 | 182 | 37 | 46 | 52 | 2582 | 272 | 60 | 223 | 204 | 131 | 323.8 | 554 | 1556.4 | 2518 | 542.2 | 225 | 884.4 | 53 | 635 | 166 | 52 | 190 | 636 | 3583.4 | 341 | 820 | 66 | 174 | 50 | 3295.6 | 520 | 707 | 41 | 352 | 522.6 | 2521 | 191 | 52 | 503.6 | 1517.8 | 48 | 53 | 784 | 469.2 | 449.8 | 650 | 258.2 | 75.2 | 398 | 293.4 | 131 | 338 | 1778.2 | 152 | 204 | 794 | 269 | 245 | 893 | 50 | 219 | 3144 | 46 | 62 | 54 | 1649.4 | 53 | 660 | 119 | 53.6 | 478.8 | 2308 | 555 | 435 | 294 | 63 | 4666.8 | 431 | 4182.4 | 260 | 186 | 48 | 163.8 | 48 | 718 | 276 | 459
260 | 51 | 992.8 | 1237 | 661.8 | 176 | 678.8 | 392 | 55 | 270 | 1128.4 | 408 | 69 | 49 | 1617 | 458 | 1146.4 | 463.8 | 224 | 125 | 289.4 | 96 | 50 | 3720 | 404 | 49 | 124 | 407 | 198.8 | 116 | 2919.4 | 234 | 687.2 | 545 | 288 | 3590 | 351 | 421.8 | 2940 | 498 | 54 | 285 | 430 | 3046.2 | 51 | 51 | 546.8 | 52 | 216 | 585.6 | 342 | 85 | 53 | 53 | 619.6 | 315 | 470.8 | 162 | 61 | 348.8 | 404 | 42 | 405 | 146.8 | 397 | 48 | 223 | 2064 | 258 | 167 | 306 | 249 | 471.8 | 200 | 249 | 332 | 2664.6 | 684 | 263.8 | 217 | 256 | 826.4 | 121 | 265.2 | 121 | 2500 | 52 | 206 | 748.4 | 56 | 94.2 | 237 | 896.4 | 151 | 220 | 120 | 421 | 278.6 | 50 | 546 | 410 | 794.4 | 47 | 45 | 588 | 3720 | 222 | 302 | 271.2 | 50 | 1241.6 | 225.8 | 220 | 215.8 | 1198.6 | 46 | 240 | 2582 | 284 | 60 | 223 | 204 | 96 | 304.6 | 738.8 | 57 | 2370.8 | 202 | 217 | 2739.6 | 53 | 1881.2 | 166 | 52 | 190 | 628 | 2291 | 647 | 782.2 | 66 | 174 | 50 | 215 | 610 | 981.8 | 41 | 364 | 489.6 | 2557 | 279 | 194 | 558.6 | 288 | 48 | 53 | 780 | 534.8 | 371.2 | 797.8 | 323 | 196 | 398 | 286.4 | 66.2 | 338 | 511.4 | 161 | 213.6 | 681.2 | 221 | 324 | 961 | 244 | 249 | 3226 | 46 | 192.8 | 204 | 54 | 53 | 782 | 119 | 47 | 369.6 | 2172.8 | 607.8 | 422.2 | 164.8 | 63 | 4728 | 193 | 4324 | 260 | 226 | 48 | 51 | 124.8 | 796.8 | 276 | 439
262.8 | 51 | 364.6 | 1076.2 | 208 | 176 | 650.6 | 479.2 | 55 | 270 | 958.2 | 400 | 69 | 49 | 1438.2 | 456.8 | 806.2 | 461 | 224 | 125 | 254 | 1281.6 | 50 | 4153.6 | 271.6 | 49 | 124 | 1993.4 | 128 | 116 | 3144.2 | 234 | 469.2 | 625 | 114.8 | 3778 | 392.4 | 635.4 | 2937.8 | 258 | 54 | 285 | 430 | 3164.6 | 51 | 51 | 259 | 52 | 1310.6 | 570.8 | 355 | 85 | 53 | 53 | 627.2 | 215 | 566 | 162 | 57 | 289 | 394 | 42 | 229 | 52 | 397 | 48 | 301 | 2064 | 258 | 197.6 | 522.2 | 102 | 335 | 150.4 | 92.2 | 541 | 1878 | 684 | 205 | 217 | 282.4 | 807.2 | 121 | 374 | 328 | 2499 | 52 | 324.2 | 1002.8 | 56 | 36 | 81.2 | 923 | 238 | 220 | 120 | 490 | 389 | 50 | 514 | 533 | 947 | 47 | 84 | 1119 | 1000 | 222 | 445.2 | 224 | 50 | 1419 | 185 | 261 | 351 | 96.4 | 46 | 240 | 2572.4 | 546.4 | 60 | 223 | 204 | 244 | 319 | 286.8 | 57 | 2334 | 144 | 217 | 2739.6 | 53 | 655 | 70.8 | 52 | 190 | 589.4 | 2291 | 607 | 553 | 66 | 174 | 50 | 215 | 648 | 887 | 41 | 382 | 262.2 | 2573.8 | 315 | 194 | 493.8 | 75 | 142.4 | 53 | 2020.6 | 354 | 401.4 | 601.2 | 493.4 | 196 | 1536.8 | 251 | 50 | 314 | 881.8 | 167 | 216 | 608 | 263.6 | 372 | 849.8 | 244 | 249 | 5973 | 46 | 280 | 204 | 54 | 53 | 746 | 119 | 47 | 340 | 588.6 | 591 | 425.8 | 97.6 | 63 | 3486 | 173 | 3082.2 | 260 | 269.2 | 48 | 51 | 240 | 1166 | 346.8 | 409
288 | 51 | 358 | 1014.6 | 200 | 362 | 393 | 638.8 | 55 | 1282 | 390.8 | 400 | 69 | 49 | 901 | 314 | 408 | 461 | 260.6 | 125 | 423.8 | 246.4 | 50 | 3071.2 | 274.6 | 49 | 124 | 2390 | 128 | 104 | 3126 | 994.8 | 540 | 600 | 258 | 1918.2 | 473 | 681 | 2869 | 258 | 54 | 285 | 430 | 3129 | 51 | 51 | 259 | 52 | 105 | 376 | 302 | 85 | 53 | 53 | 689.4 | 215 | 566 | 116.4 | 57 | 261 | 402 | 42 | 159 | 52 | 373 | 48 | 340 | 2064 | 88.4 | 320 | 676 | 102 | 371 | 104 | 53 | 631 | 828 | 684 | 205 | 217 | 247 | 852 | 121 | 404 | 328 | 2455 | 52 | 473.8 | 178 | 56 | 36 | 90 | 1803.8 | 50 | 50 | 120 | 490 | 316.6 | 131.6 | 368 | 602.2 | 1101.8 | 47 | 240 | 3041 | 237 | 56 | 469 | 224 | 50 | 1968 | 190.4 | 261 | 247 | 71 | 46 | 240 | 1080.8 | 284 | 60 | 223 | 172.4 | 244 | 319 | 186.4 | 57 | 1153.2 | 57 | 150.4 | 1173.2 | 53 | 553 | 47 | 52 | 190 | 605.2 | 2211.8 | 547 | 527.4 | 54 | 168.8 | 50 | 215 | 555.8 | 848.8 | 41 | 434 | 213 | 2533 | 378.2 | 194 | 370 | 75 | 166 | 73.4 | 744 | 404.8 | 401.4 | 653.8 | 331.8 | 196 | 1123.6 | 321.8 | 50 | 278 | 458 | 167 | 216 | 608 | 2171.6 | 364 | 816 | 244 | 249 | 7204.2 | 46 | 280 | 204 | 54 | 53 | 470 | 119 | 47 | 608.8 | 201 | 555 | 508.2 | 106 | 63 | 53 | 173 | 969.6 | 216.6 | 298 | 48 | 51 | 240 | 4614.4 | 364.2 | 409
288 | 51 | 358 | 954 | 188 | 437.6 | 377 | 528 | 55 | 67 | 164 | 400 | 69 | 49 | 297.4 | 244.8 | 408 | 500 | 407 | 229 | 635.6 | 284 | 50 | 4979.2 | 335 | 49 | 245.8 | 2414 | 585.8 | 56 | 3329.8 | 651.4 | 520 | 552 | 258 | 709 | 425 | 713 | 2878.6 | 258 | 54 | 217.8 | 430 | 3069 | 51 | 51 | 343.8 | 52 | 105 | 383.8 | 430 | 299 | 53 | 53 | 961.6 | 215 | 319.6 | 410.8 | 184.2 | 242.8 | 394 | 42 | 1507.4 | 52 | 373 | 48 | 340 | 2066.4 | 46 | 251.6 | 676 | 109.2 | 395 | 104 | 53 | 599 | 654.4 | 517.2 | 275.8 | 217 | 247 | 911.6 | 161 | 406.8 | 286.6 | 2476 | 52 | 331.8 | 178 | 56 | 36 | 90 | 1363.4 | 50 | 50 | 120 | 551 | 237 | 254 | 265.4 | 537.2 | 2204.6 | 47 | 240 | 2951.4 | 153 | 56 | 1355.8 | 46 | 50 | 1455 | 190.4 | 261 | 221 | 71 | 46 | 240 | 88 | 284 | 60 | 121.6 | 46 | 244 | 319 | 348 | 57 | 358.8 | 57 | 106 | 407 | 53 | 300 | 114.2 | 52 | 190 | 821.6 | 2093 | 571 | 534 | 54 | 161 | 50 | 150.2 | 379 | 1130.8 | 41 | 433 | 213 | 2533 | 437 | 194 | 343 | 75 | 166 | 155 | 1115.4 | 749 | 366 | 583 | 271 | 165.8 | 609.6 | 367 | 50 | 276 | 512 | 167 | 216 | 615.8 | 3441.8 | 268.8 | 752 | 244 | 249 | 5817 | 46 | 280 | 204 | 54 | 201 | 1264.6 | 119 | 1361.6 | 608.2 | 201 | 6660 | 375.2 | 106 | 63 | 53 | 173 | 381.8 | 43 | 2305 | 48 | 51 | 240 | 3912.4 | 355.8 | 409
53 | 51 | 358 | 6827.6 | 222 | 626.8 | 353 | 504 | 55 | 1282 | 64 | 400 | 69 | 49 | 1054 | 280.4 | 310.4 | 644 | 507 | 229 | 92 | 248 | 50 | 4925.4 | 790.6 | 49 | 327 | 2402 | 372.8 | 54 | 4153.4 | 438.6 | 732.4 | 540 | 258 | 796 | 396.2 | 443.4 | 2772.8 | 379.8 | 214 | 295 | 602.8 | 2902.6 | 51 | 51 | 472.4 | 52 | 52 | 455 | 430 | 299 | 53 | 53 | 2415.4 | 215 | 258 | 458 | 171 | 1560.6 | 394 | 42 | 329 | 52 | 443.8 | 48 | 340 | 2076 | 46 | 144.8 | 676 | 138 | 52 | 72 | 53 | 577.6 | 633.6 | 561.4 | 205 | 55 | 247 | 892.6 | 221 | 315.4 | 121 | 2490 | 52 | 349.4 | 243.2 | 56 | 36 | 98.8 | 2370.4 | 227.6 | 50 | 120 | 584 | 168.6 | 254 | 281.8 | 399 | 3774.8 | 47 | 240 | 2919.4 | 93.4 | 222 | 2626 | 46 | 50 | 1467 | 155 | 179 | 187.2 | 71 | 46 | 127.2 | 95.2 | 284 | 96 | 54 | 46 | 244 | 319 | 332 | 57 | 396 | 57 | 106 | 414 | 269 | 288 | 332.6 | 52 | 190 | 676 | 194.8 | 89 | 534 | 54 | 35 | 90 | 53 | 379 | 646.6 | 80.6 | 517 | 213 | 2533 | 397 | 194 | 325 | 75 | 142.4 | 155 | 1507.2 | 175.2 | 392.4 | 555 | 251 | 217.8 | 218 | 396 | 50 | 280 | 1701.8 | 167 | 227 | 1071.2 | 3453 | 185.2 | 748 | 127.6 | 93 | 5771.4 | 46 | 236.4 | 204 | 54 | 238 | 935.8 | 119 | 47 | 305.6 | 201 | 557.6 | 298.4 | 747.4 | 222 | 53 | 52 | 452 | 43 | 3348.4 | 48 | 161 | 240 | 4754 | 285 | 611.4
53 | 189.4 | 358 | 515 | 222 | 522 | 353 | 458 | 55 | 1726.6 | 55 | 400 | 57 | 49 | 661 | 245 | 250 | 668 | 433.8 | 229 | 32 | 224 | 50 | 4890.8 | 1474 | 123 | 327 | 1200.2 | 146 | 45 | 3515.2 | 354 | 756 | 540 | 258 | 714 | 389 | 421 | 2768 | 475 | 254 | 295 | 1452.4 | 2361.2 | 51 | 51 | 1344 | 52 | 52 | 377 | 403.6 | 428 | 53 | 53 | 2330 | 219.2 | 258 | 458 | 171 | 2497 | 394 | 129.6 | 2312 | 52 | 470.8 | 48 | 365 | 2206.8 | 46 | 53 | 2261 | 138 | 52 | 51 | 53 | 2305.6 | 548 | 1482 | 335.8 | 55 | 220.6 | 1998.8 | 231.2 | 271 | 121 | 3074.4 | 52 | 310 | 353 | 56 | 36 | 101 | 3327 | 346 | 50 | 120 | 586 | 280 | 254 | 181.6 | 231.2 | 3746.8 | 47 | 240 | 668.6 | 64 | 227.6 | 2518.4 | 46 | 50 | 1419 | 225.8 | 56 | 52 | 83 | 46 | 52 | 102.4 | 284 | 240 | 54 | 46 | 96 | 1583.2 | 328 | 217.8 | 1982.4 | 57 | 116.4 | 411 | 269 | 288 | 411 | 52 | 2735.6 | 676 | 124 | 50 | 534 | 54 | 35 | 250 | 53 | 2136.6 | 416 | 239 | 357 | 213 | 2533 | 330.2 | 194 | 325 | 103.2 | 48 | 155 | 584.8 | 148 | 309.8 | 816.8 | 251 | 261 | 273.8 | 840.6 | 50 | 280 | 2495 | 167 | 271 | 1071.2 | 3453 | 229.6 | 688 | 50 | 54 | 1418.6 | 46 | 62 | 212.8 | 158 | 238 | 601 | 119 | 282 | 330 | 201 | 940 | 232.6 | 106 | 222 | 128.2 | 52 | 452 | 120.6 | 2341 | 48 | 161 | 48 | 3751.8 | 285 | 3597
53 | 224 | 54 | 503.8 | 1515.6 | 531.6 | 248.2 | 389 | 85.2 | 2823.4 | 76 | 400 | 69 | 49 | 244 | 339.4 | 226 | 662 | 412.2 | 258.2 | 32 | 162.4 | 50 | 3766 | 1353 | 234 | 2999.6 | 409.4 | 110 | 45 | 2824 | 346 | 756 | 515 | 152.6 | 579 | 223.4 | 421 | 2766.2 | 465.8 | 489 | 182.2 | 2626 | 362 | 109.8 | 51 | 1522.8 | 86.6 | 52 | 412.4 | 345.8 | 876.4 | 60.2 | 53 | 2384.8 | 222 | 273 | 338 | 148.2 | 2489 | 419 | 188 | 2194 | 52 | 723.8 | 48 | 618.8 | 2206.8 | 46 | 53 | 43 | 138 | 52 | 51 | 53 | 2759 | 1254.8 | 1488 | 830.8 | 55 | 115 | 2699.8 | 384.4 | 267 | 635.6 | 2478 | 52 | 117 | 353 | 56 | 36 | 101 | 3327 | 346 | 50 | 120 | 586 | 208 | 254 | 155 | 141 | 3675.6 | 47 | 84 | 1575.2 | 1857.6 | 96 | 3172 | 51.6 | 50 | 1302 | 155 | 56 | 52 | 131 | 46 | 52 | 204 | 284 | 240 | 54 | 46 | 59 | 256.8 | 450 | 303 | 2379 | 57 | 155 | 381.6 | 269 | 288 | 411 | 52 | 3372 | 676 | 159.4 | 276.6 | 534 | 54 | 35 | 4070 | 3090 | 2552 | 416 | 239 | 203 | 213 | 3733 | 241.6 | 194 | 325 | 216 | 1443 | 93.8 | 606 | 148 | 356.8 | 816.2 | 251 | 261 | 313 | 2221.2 | 50 | 403 | 2493.2 | 167 | 291.6 | 1092 | 1531.2 | 407.8 | 648 | 50 | 54 | 419 | 46 | 62 | 272.6 | 184 | 238 | 601 | 119 | 156.8 | 322 | 201 | 1332 | 187 | 80.4 | 222 | 241 | 200.8 | 392 | 140 | 2341 | 84.6 | 172 | 48 | 650 | 432.8 | 3573
53 | 224 | 54 | 520 | 266.4 | 461.2 | 258 | 389 | 206 | 2821 | 160 | 400 | 155.4 | 49 | 161 | 363 | 226 | 680 | 706.4 | 125 | 32 | 53 | 50 | 920.8 | 1353 | 234 | 3029.8 | 378.8 | 56 | 45 | 2710 | 417.4 | 902.6 | 491 | 1518.4 | 473 | 182 | 552.2 | 2759 | 345 | 476.8 | 107 | 2686 | 362 | 297 | 51 | 1438 | 225 | 251 | 1644.8 | 269 | 2541.6 | 65 | 116 | 2467 | 222 | 213 | 170 | 57 | 2489 | 419 | 188 | 2203 | 52 | 613 | 48 | 604 | 2076 | 46 | 53 | 43 | 138 | 52 | 51 | 247 | 2759 | 830.2 | 1488 | 3510 | 152.8 | 115 | 2551 | 384.4 | 311.4 | 434 | 2478 | 52 | 286.8 | 255.2 | 56 | 36 | 101 | 2375.4 | 346 | 50 | 120 | 586 | 247.4 | 50 | 155 | 127 | 2566.8 | 47 | 45 | 2765 | 2306 | 103 | 1918.2 | 1070.4 | 50 | 663 | 155 | 56 | 52 | 131 | 46 | 52 | 227 | 284 | 240 | 54 | 46 | 59 | 248 | 288.4 | 337.8 | 2379 | 138.6 | 151 | 310.4 | 269 | 288 | 254.2 | 52 | 3369.2 | 496.8 | 159.4 | 333 | 534 | 54 | 6312.2 | 3680.2 | 3117.2 | 2552 | 416 | 315.8 | 140 | 213 | 2539 | 222 | 327.2 | 325 | 216 | 264 | 53 | 2840.8 | 148 | 635.8 | 476 | 248.6 | 261 | 325 | 2922 | 50 | 441.6 | 2486 | 167 | 442.8 | 1860.8 | 250 | 417 | 640.8 | 50 | 54 | 419 | 46 | 62 | 683.6 | 184 | 164 | 492.4 | 119 | 128 | 322 | 221 | 1324 | 286.6 | 74 | 222 | 241 | 238 | 392 | 140 | 754.6 | 231 | 196.6 | 48 | 636 | 432.2 | 3573
53 | 224 | 54 | 551.2 | 335.6 | 246.4 | 206 | 389 | 206 | 55 | 160 | 494.4 | 285 | 49 | 345.6 | 363 | 226 | 605.8 | 1088.8 | 195.8 | 32 | 36 | 50 | 356 | 48 | 234 | 3019 | 376 | 56 | 45 | 2662 | 351.6 | 2088.6 | 467 | 286.8 | 386 | 182 | 555 | 2750 | 459.6 | 441.6 | 177.8 | 2692.4 | 362 | 334 | 154 | 1402.2 | 225 | 251 | 1478.8 | 2273.8 | 2456 | 194 | 158 | 484 | 1075.6 | 213 | 172 | 57 | 2559.8 | 1987.2 | 290 | 2269 | 52 | 644.6 | 48 | 604 | 2076 | 46 | 53 | 43 | 138 | 52 | 71 | 247 | 2733.4 | 404 | 1488 | 3101 | 218 | 115 | 1631 | 46 | 448 | 540.8 | 2478 | 52 | 498.6 | 190 | 56 | 36 | 101 | 2339.4 | 359.8 | 50 | 120 | 526 | 405 | 50 | 155 | 127 | 1236 | 47 | 45 | 2738.6 | 2325.8 | 131 | 1406 | 178 | 50 | 699 | 732.8 | 124.8 | 52 | 131 | 46 | 52 | 227 | 270.4 | 240 | 181.2 | 46 | 59 | 166.2 | 248 | 330 | 2396 | 261 | 135 | 334 | 139.4 | 288 | 47 | 52 | 4545.4 | 406.6 | 145.8 | 333 | 476.8 | 381.8 | 35 | 3300 | 2651.2 | 2552 | 416 | 367 | 1149.6 | 52 | 2732 | 222 | 424 | 319.4 | 47 | 264 | 53 | 3324.8 | 88 | 1110.4 | 476 | 239 | 174.6 | 215 | 2806.8 | 50 | 531.2 | 1764.2 | 171.2 | 460 | 2443.2 | 242.8 | 417 | 55 | 50 | 54 | 395 | 46 | 62 | 2741 | 158 | 53 | 420 | 119 | 92 | 311 | 54 | 884 | 353 | 74 | 63 | 241 | 238 | 914 | 120.6 | 300.4 | 231 | 267.8 | 48 | 706.8 | 92 | 3542.6
258 | 154.8 | 54 | 576.4 | 440.4 | 64 | 182 | 365 | 309.8 | 169 | 321 | 486 | 285 | 49 | 433 | 730.8 | 217 | 491 | 284 | 125 | 32 | 36 | 50 | 356 | 48 | 258.8 | 1509 | 376 | 56 | 45 | 2535 | 246.4 | 382.6 | 1709.6 | 1335 | 386 | 182 | 555 | 2031.2 | 385.2 | 312 | 107 | 2149.4 | 362 | 334 | 154 | 1259 | 225 | 251 | 630 | 2730 | 2456 | 5574.8 | 158 | 508 | 648.8 | 213 | 596 | 57 | 2571.2 | 1767.6 | 270.4 | 829 | 52 | 521.2 | 48 | 529 | 2076 | 46 | 92.6 | 43 | 138 | 52 | 179 | 208.2 | 2691 | 368 | 1488 | 3580.8 | 218 | 185.8 | 416.8 | 46 | 965 | 470 | 2478 | 52 | 45 | 190 | 56 | 36 | 101 | 4545.8 | 247 | 248.8 | 268.2 | 499 | 248 | 50 | 105 | 111 | 3495.4 | 47 | 45 | 2631 | 2570.2 | 96 | 237.8 | 209 | 50 | 510.4 | 723.8 | 228 | 52 | 131 | 46 | 52 | 204 | 383.8 | 96 | 213 | 46 | 128 | 249 | 146 | 273.6 | 1166.2 | 261 | 119 | 346 | 53 | 357 | 47 | 52 | 812.4 | 349 | 303.8 | 333 | 391 | 794.4 | 35 | 757.6 | 426.4 | 2024.6 | 491.2 | 208.6 | 2818.2 | 52 | 2732 | 222 | 1106.8 | 354.6 | 47 | 264 | 53 | 5333.2 | 87.2 | 539.8 | 468 | 239 | 45 | 113.4 | 2730 | 50 | 482 | 3076.4 | 174 | 426 | 2488.8 | 250 | 382.6 | 55 | 50 | 54 | 354 | 46 | 62 | 3178.6 | 54 | 53 | 433 | 119 | 92 | 311 | 54 | 500 | 353 | 74 | 63 | 241 | 112 | 3057.6 | 43 | 282 | 231 | 62 | 48 | 636 | 104.8 | 3320
339.6 | 51 | 54 | 487 | 436.8 | 64 | 136 | 313 | 348.8 | 169 | 258 | 366.6 | 155.4 | 49 | 433 | 520 | 313.4 | 513.2 | 224 | 125 | 32 | 36 | 50 | 192.4 | 48 | 173 | 583.4 | 390 | 56 | 45 | 2535 | 239 | 463 | 430.2 | 6160 | 1673.6 | 298.8 | 555 | 263.6 | 390 | 312 | 177.8 | 431.2 | 359.2 | 236 | 154 | 1247.4 | 225 | 251 | 526.6 | 2715 | 2555 | 2362.8 | 169 | 3162.4 | 374.8 | 213 | 384 | 57 | 2626 | 2054 | 212 | 551 | 52 | 439 | 48 | 405.4 | 2076 | 46 | 251 | 43 | 138 | 52 | 179 | 249 | 1859.8 | 368 | 1254.2 | 3101 | 87.6 | 115 | 372 | 46 | 3792.4 | 2561.2 | 2589.6 | 52 | 45 | 190 | 56 | 36 | 101 | 3200.6 | 247 | 330 | 343.4 | 499 | 248 | 50 | 93 | 115 | 3577 | 47 | 45 | 2416.6 | 2735.4 | 80 | 200 | 209 | 50 | 434.8 | 417 | 228 | 166 | 131 | 46 | 52 | 136 | 445 | 60 | 213 | 46 | 174 | 249 | 146 | 162.6 | 373 | 261 | 96.2 | 346 | 53 | 653.4 | 47 | 52 | 176 | 349 | 2122 | 333 | 391 | 214 | 35 | 323.8 | 655.2 | 347 | 443.4 | 169 | 2877 | 52 | 2852 | 222 | 676.6 | 849.6 | 47 | 144.6 | 275 | 6528.6 | 142 | 196 | 468 | 248.6 | 45 | 51 | 2730 | 50 | 482 | 3130 | 174 | 408.8 | 2514 | 250 | 277.4 | 55 | 50 | 54 | 445.2 | 46 | 62 | 2694 | 54 | 103 | 433 | 189.8 | 106 | 311 | 54 | 530.8 | 353 | 62 | 63 | 960.4 | 215.2 | 3141 | 43 | 282 | 231 | 62 | 48 | 706.8 | 218.8 | 3317.8
360 | 51 | 54 | 460 | 392.8 | 137.8 | 185.2 | 289 | 228 | 169 | 216 | 348.4 | 69 | 49 | 411.6 | 314 | 339 | 605.6 | 988.8 | 195.8 | 32 | 36 | 50 | 52 | 48 | 173 | 548 | 390 | 56 | 45 | 2535 | 120 | 556.8 | 375 | 2438 | 2652 | 328 | 477.4 | 290 | 390 | 194 | 107 | 442 | 342.8 | 162 | 112.8 | 1259 | 86.6 | 131.6 | 73 | 1238.4 | 2596 | 2905 | 64 | 1823.2 | 413 | 213 | 172 | 98.6 | 2696.8 | 2021 | 192.8 | 551 | 52 | 474.4 | 48 | 383 | 2076 | 366 | 273.8 | 43 | 1708.8 | 52 | 179 | 249 | 550 | 1170 | 319 | 2762.8 | 55 | 115 | 486 | 46 | 2732.6 | 3330.8 | 2664 | 52 | 45 | 190 | 201.6 | 36 | 101 | 2315.4 | 89.4 | 330 | 308 | 499 | 248 | 50 | 83.4 | 115 | 3577 | 47 | 45 | 875 | 1515.2 | 489.4 | 104 | 161.8 | 50 | 3251 | 376.8 | 228 | 346 | 131 | 46 | 52 | 184 | 666.2 | 60 | 213 | 46 | 174 | 249 | 222 | 279 | 557 | 261 | 103 | 296 | 53 | 403 | 47 | 52 | 396 | 383.8 | 1750.6 | 333 | 391 | 214 | 37.6 | 373 | 476 | 450.8 | 491 | 41 | 2752.8 | 52 | 2916.2 | 222 | 402 | 2562 | 47 | 65 | 275 | 5268 | 142 | 196 | 446 | 251 | 45 | 53.4 | 2751 | 50 | 401.2 | 3130 | 174 | 340 | 1415.4 | 210 | 361.4 | 55 | 50 | 54 | 432 | 46 | 62 | 2694 | 54 | 103 | 433 | 119 | 130 | 217 | 54 | 1806.8 | 245.8 | 62 | 63 | 972.4 | 310 | 3163 | 43 | 1526 | 84.6 | 62 | 48 | 2258.6 | 247 | 3379.8
360 | 51 | 54 | 460 | 313.4 | 187 | 264 | 331.4 | 349 | 123.4 | 216 | 254 | 69 | 49 | 326 | 322 | 339 | 708.8 | 599.8 | 125 | 32 | 36 | 50 | 52 | 48 | 173 | 518.8 | 2480.6 | 56 | 57 | 2540.6 | 880.8 | 1112.6 | 385.8 | 2414 | 2832 | 226.8 | 361 | 290 | 390 | 194 | 107 | 388 | 217 | 51 | 51 | 2441 | 52 | 52 | 231.4 | 254 | 3245 | 2905 | 64 | 496 | 654 | 210 | 172 | 265 | 2753 | 2009 | 188 | 546.6 | 170 | 870.4 | 48 | 383 | 2076 | 446 | 365 | 43 | 2013 | 52 | 179 | 249 | 550 | 885.4 | 327 | 7860.4 | 630.4 | 185.8 | 934.4 | 154 | 2688.6 | 3260 | 2746.2 | 52 | 45 | 190 | 238 | 36 | 101 | 1572.6 | 50 | 330 | 378.8 | 555 | 117.4 | 50 | 360.2 | 160 | 3537 | 47 | 45 | 875 | 163 | 946.8 | 104 | 91 | 50 | 362.2 | 344.8 | 159.2 | 372 | 131 | 121.2 | 52 | 312 | 680.8 | 60 | 85.8 | 172.4 | 174 | 385.8 | 432 | 315 | 557 | 57 | 130.6 | 221 | 53 | 363 | 47 | 52 | 321.6 | 383.6 | 554.6 | 333 | 391 | 214 | 48 | 373 | 476 | 505 | 583 | 41 | 1125.4 | 52 | 2881.6 | 311.4 | 402 | 2664.2 | 216 | 65 | 275 | 5536.8 | 142 | 196 | 413 | 258.8 | 45 | 247 | 2765 | 215 | 280 | 3130 | 165 | 469 | 753.8 | 210 | 231 | 55 | 50 | 54 | 414 | 148 | 62 | 711 | 54 | 103 | 433 | 189.8 | 166 | 217 | 54 | 550 | 219 | 62 | 63 | 3426 | 310 | 3196 | 43 | 1526 | 48 | 250 | 48 | 3342.2 | 203 | 3309
216.6 | 51 | 54 | 448 | 208 | 187 | 264 | 1796 | 314.4 | 55 | 119.4 | 264 | 69 | 49 | 326 | 498 | 339 | 980 | 191 | 160.4 | 32 | 36 | 50 | 52 | 144.8 | 98.6 | 2072.8 | 2480.6 | 56 | 123.6 | 2549 | 500.4 | 2627.4 | 315 | 2307.8 | 1973.6 | 62 | 358.6 | 290 | 390 | 194 | 355.8 | 307 | 217 | 51 | 51 | 1271 | 52 | 52 | 285.4 | 254 | 2536 | 1278.4 | 64 | 1937.4 | 1618 | 198 | 172 | 265 | 2706.2 | 1846.6 | 188 | 604.2 | 170 | 441.8 | 150.4 | 383 | 2076 | 446 | 365 | 43 | 2013 | 52 | 199 | 249 | 571.4 | 536 | 400.2 | 2678.8 | 2284 | 115 | 544.4 | 154 | 2773 | 3700.2 | 3039.2 | 52 | 45 | 602.4 | 238 | 36 | 101 | 3179 | 50 | 142.4 | 270.4 | 639 | 69.6 | 50 | 116.2 | 328.8 | 688.6 | 47 | 45 | 835 | 181 | 224.4 | 104 | 195.8 | 92 | 317 | 180 | 56 | 372 | 128.8 | 234 | 52 | 1304.8 | 575.8 | 60 | 54 | 204 | 59 | 291 | 610 | 197 | 658 | 57 | 241 | 280.6 | 53 | 355 | 47 | 52 | 228 | 222 | 278.8 | 450 | 291.4 | 126.4 | 90.4 | 177 | 476 | 367 | 625.8 | 41 | 353 | 52 | 2845.2 | 473 | 392 | 2689.6 | 216 | 65 | 275 | 3651 | 162 | 196 | 413 | 158 | 45 | 238.4 | 2771 | 298 | 353.8 | 3028.6 | 91.8 | 340 | 619 | 227 | 231 | 55 | 50 | 54 | 340.6 | 148 | 62 | 647.8 | 54 | 103 | 433 | 119 | 166 | 225.8 | 54 | 710.8 | 1338 | 62 | 63 | 3426 | 210 | 3149.2 | 216.6 | 1526 | 48 | 250 | 48 | 3278 | 1253.4 | 3344.4
53 | 51 | 54 | 400 | 194.8 | 187 | 264 | 602.2 | 176 | 55 | 55 | 310.4 | 69 | 49 | 303.6 | 567.6 | 385.4 | 789.4 | 191 | 556.4 | 32 | 36 | 50 | 175.2 | 169 | 49 | 2998.4 | 2572.4 | 56 | 123.6 | 3888.8 | 60 | 2218.6 | 291 | 2237 | 727 | 59.4 | 344.2 | 290 | 541 | 194 | 285 | 307 | 217 | 51 | 51 | 1181.4 | 52 | 52 | 343 | 849.8 | 2542.4 | 194 | 88 | 2885.6 | 1541.6 | 198 | 172 | 265 | 2651.4 | 2420.4 | 188 | 471 | 232.8 | 156 | 176 | 383 | 2076 | 258 | 206.6 | 43 | 958.8 | 52 | 1421.2 | 131.4 | 657 | 612.4 | 1139.2 | 2954.8 | 2284 | 229.6 | 455 | 154 | 2582.2 | 1519.4 | 2671 | 52 | 45 | 1014.8 | 238 | 36 | 2446.4 | 3155 | 50 | 50 | 120 | 1761 | 64 | 50 | 273 | 710.4 | 1394.2 | 47 | 45 | 600.2 | 163 | 334 | 206 | 222 | 155 | 317 | 180 | 138 | 308 | 120 | 234 | 52 | 3625.2 | 373 | 60 | 54 | 204 | 59 | 291 | 616.6 | 197 | 756 | 57 | 281 | 340 | 53 | 353 | 47 | 52 | 52 | 222 | 250 | 528 | 233 | 68 | 154 | 70 | 511 | 207 | 571.2 | 41 | 353 | 205.6 | 2718 | 497 | 214 | 2692 | 216 | 65 | 141.8 | 3248 | 167 | 196 | 413 | 340.4 | 196 | 268 | 2772.4 | 298 | 382.2 | 2017.6 | 47 | 337.6 | 565.4 | 333 | 231 | 55 | 50 | 54 | 289 | 148 | 62 | 553 | 54 | 103 | 433 | 119 | 166 | 220 | 54 | 741 | 271.4 | 62 | 63 | 3426 | 210 | 3149.8 | 260 | 1526 | 48 | 250 | 48 | 3247.8 | 94 | 3392.4
53 | 51 | 54 | 755.8 | 175 | 205 | 216.2 | 565 | 127.6 | 55 | 55 | 286 | 69 | 49 | 298 | 639.2 | 464.2 | 543 | 191 | 201.4 | 32 | 148.8 | 50 | 206 | 261.4 | 49 | 3326.8 | 2584 | 56 | 57 | 2549 | 60 | 2110 | 325.8 | 650.6 | 891 | 1298.8 | 701.8 | 330.4 | 601 | 194 | 320.4 | 307 | 425 | 51 | 51 | 1266.4 | 52 | 52 | 1527 | 3233 | 2568 | 194 | 100 | 2856 | 1427 | 198 | 207.2 | 265 | 2694.6 | 660.4 | 129.6 | 471 | 279.8 | 108 | 176 | 383 | 2073.6 | 173.2 | 144.2 | 43 | 285 | 52 | 279 | 53 | 2373.4 | 624.8 | 762.6 | 2954.2 | 2293 | 282.4 | 431 | 154 | 1005.8 | 653.2 | 2601 | 52 | 137.8 | 190 | 165.2 | 110.4 | 2207 | 3141 | 50 | 186 | 190.8 | 403 | 172.8 | 50 | 273 | 1094.8 | 2759.6 | 47 | 45 | 625 | 417 | 1920.4 | 310 | 117.2 | 155 | 317 | 280 | 261 | 153.4 | 120 | 234 | 52 | 3209.6 | 373 | 60 | 54 | 204 | 59 | 291 | 798.6 | 197 | 645.6 | 57 | 341 | 246 | 53 | 530 | 47 | 52 | 52 | 235.2 | 680.8 | 543 | 336.8 | 68 | 2447 | 70 | 651 | 103.2 | 480.8 | 41 | 465 | 293.2 | 2920 | 497 | 214 | 445.2 | 216 | 65 | 53 | 3336.8 | 478.8 | 196 | 1189.4 | 2306.8 | 196 | 326.8 | 2772 | 281.8 | 299 | 619 | 47 | 328 | 593.4 | 353.2 | 231 | 55 | 50 | 54 | 289 | 148 | 62 | 653 | 54 | 82 | 433 | 189.8 | 166 | 309 | 54 | 771.8 | 347 | 134.8 | 63 | 2836.6 | 52 | 3079 | 260 | 1526 | 48 | 250 | 48 | 3062 | 94 | 3321
53 | 51 | 54 | 723.8 | 175 | 353.8 | 53 | 423 | 676.8 | 55 | 55 | 276.4 | 69 | 1180.4 | 1092.4 | 860 | 1213.4 | 415.2 | 191 | 435 | 62 | 224 | 50 | 206 | 298.8 | 49 | 3118.6 | 2604.8 | 56 | 57 | 2049.2 | 60 | 2354 | 255 | 254 | 771 | 376 | 1997 | 416.2 | 650 | 194 | 716.4 | 307 | 425 | 51 | 175 | 1338 | 98 | 52 | 2511 | 3233 | 2568 | 194 | 121.8 | 1759.8 | 1427 | 382.8 | 348 | 98.6 | 1494.2 | 374 | 42 | 433.6 | 209 | 1168.4 | 150.4 | 383 | 2064 | 46 | 175.4 | 43 | 332.4 | 335 | 279 | 53 | 2624 | 793.4 | 386 | 2614 | 2293 | 388 | 408.4 | 154 | 707 | 859 | 2601 | 52 | 331 | 190 | 56 | 222 | 2191.6 | 2454 | 50 | 220 | 120 | 467.8 | 200 | 254 | 194.6 | 326 | 2906 | 47 | 45 | 552 | 1522.8 | 4342.6 | 420 | 91 | 3365 | 317 | 312 | 261 | 221 | 101.6 | 234 | 52 | 3905.6 | 373 | 60 | 54 | 249.6 | 59 | 196.6 | 505 | 256 | 397 | 57 | 341 | 2073.2 | 53 | 586 | 94.6 | 52 | 52 | 237.8 | 1111.6 | 603 | 403.4 | 68 | 2567.6 | 62 | 767.8 | 159 | 532 | 41 | 431.4 | 528 | 2829.2 | 527.6 | 214 | 297.2 | 47 | 77 | 114.2 | 3400 | 803.6 | 196 | 2376 | 2258 | 196 | 316 | 2905 | 183.6 | 361.4 | 547 | 47 | 328 | 538.4 | 1586.2 | 231 | 98.6 | 50 | 54 | 289 | 1072 | 105.6 | 653 | 54 | 68 | 505.4 | 254 | 174 | 309 | 92.4 | 780.4 | 336.6 | 232.8 | 63 | 479 | 173 | 3230.8 | 260 | 1526 | 48 | 137.2 | 48 | 188 | 94 | 3468.8
53 | 51 | 54 | 1312.4 | 175 | 479 | 53 | 242 | 986 | 176.8 | 76 | 274 | 171 | 2481.8 | 1622 | 792 | 729.6 | 350 | 191 | 357 | 182 | 224 | 50 | 206 | 202 | 49 | 1310.6 | 1417 | 56 | 57 | 50 | 47 | 401 | 1590 | 2185.6 | 591 | 568.8 | 2056.2 | 288.6 | 650 | 194 | 219.6 | 307 | 425 | 51 | 196 | 538 | 98 | 52 | 2125 | 3173 | 3757.6 | 194 | 113 | 323 | 2755.4 | 530.4 | 348 | 57 | 757.6 | 374 | 42 | 374 | 351.2 | 300 | 48 | 383 | 2064 | 46 | 206 | 43 | 320.4 | 310.8 | 354 | 53 | 2559.8 | 907 | 918.8 | 2614 | 2293 | 597.8 | 305 | 142 | 731 | 1180.6 | 4412.2 | 52 | 331 | 297.2 | 56 | 222 | 3069 | 788.8 | 50 | 220 | 190.8 | 505 | 187 | 254 | 77 | 273.6 | 3622.6 | 47 | 45 | 512 | 591.4 | 4791.8 | 420 | 1101.4 | 71 | 317 | 304 | 261 | 221 | 855.4 | 46 | 52 | 2012.4 | 373 | 60 | 54 | 230 | 59 | 1437.2 | 505 | 272 | 413 | 57 | 285.8 | 1454.8 | 53 | 553.6 | 166 | 52 | 52 | 348 | 331 | 564 | 377 | 68 | 2648 | 62 | 735.8 | 162 | 720.8 | 41 | 552.8 | 1494 | 2694.2 | 452 | 214 | 271 | 47 | 906.6 | 155 | 3336.8 | 154 | 185.6 | 2376 | 2362 | 196 | 325 | 2914 | 50 | 403 | 431.2 | 452.6 | 328 | 629.8 | 3508 | 231 | 164 | 50 | 54 | 289 | 1303 | 280 | 644.2 | 54 | 633.2 | 479.2 | 289.4 | 159.4 | 313 | 246 | 677.6 | 464.8 | 230 | 65.6 | 479 | 173 | 3223 | 173.2 | 282 | 48 | 62 | 647 | 188 | 157.8 | 1209.4
53 | 51 | 54 | 1115.2 | 175 | 454 | 53 | 194 | 238 | 258 | 160 | 274 | 229 | 1288 | 50 | 728 | 271 | 350 | 191 | 357 | 320 | 241 | 199 | 346.8 | 202 | 49 | 382 | 2368.8 | 56 | 57 | 132.4 | 47 | 401 | 428.6 | 3938.2 | 736 | 761.6 | 2989 | 279 | 650 | 284.4 | 223 | 307 | 425 | 51 | 196 | 513.4 | 98 | 52 | 2125 | 3173 | 2333.6 | 186.8 | 113 | 319 | 1246 | 680 | 348 | 57 | 278.6 | 374 | 42 | 422 | 383.2 | 300 | 48 | 383 | 2064 | 46 | 206 | 43 | 263.4 | 214 | 51 | 53 | 2517 | 901.2 | 207 | 3570 | 639.4 | 730.4 | 468 | 139 | 645.2 | 743 | 5798 | 52 | 331 | 327 | 56 | 222 | 2215.2 | 778.4 | 190 | 50 | 615 | 505 | 244.6 | 254 | 1341 | 147 | 4499.2 | 159 | 45 | 414.8 | 1525.6 | 4643 | 350 | 91 | 692 | 881.2 | 280 | 261 | 221 | 476.2 | 46 | 166 | 331.6 | 373 | 60 | 54 | 230 | 59 | 173 | 505 | 392.6 | 413 | 57 | 223 | 218 | 53 | 560 | 166 | 52 | 88 | 324 | 131.2 | 408 | 405.6 | 68 | 904 | 62 | 491 | 174 | 744 | 1655 | 766.6 | 451.2 | 2531 | 342 | 214 | 273.6 | 47 | 597 | 155 | 3706 | 154 | 183 | 2376 | 698 | 45 | 325 | 1414.6 | 50 | 394.6 | 324 | 858.2 | 328 | 828.6 | 3432 | 231 | 164 | 244 | 54 | 289 | 1303 | 280 | 642 | 1323 | 62 | 457 | 685.4 | 119 | 282.6 | 246 | 539 | 483.6 | 230 | 76 | 479 | 173 | 3223 | 396 | 282 | 48 | 53.2 | 241.6 | 188 | 232.2 | 2755
53 | 51 | 54 | 745.2 | 175 | 268 | 53 | 194 | 288.4 | 258 | 160 | 274 | 229 | 1063.8 | 50 | 631.4 | 223 | 350 | 191 | 357 | 344 | 1389 | 199 | 1639.2 | 109.6 | 49 | 382 | 4487 | 146 | 121.8 | 324 | 159.8 | 401 | 802.6 | 433 | 572 | 376 | 1640.4 | 294 | 812.4 | 945.4 | 223 | 307 | 300.2 | 51 | 175 | 494.6 | 98 | 52 | 1901.8 | 3173 | 540 | 182 | 1320.2 | 303 | 282 | 519.6 | 536.8 | 57 | 50.4 | 374 | 42 | 422 | 289 | 300 | 48 | 387 | 2093.8 | 46 | 53 | 43 | 330.6 | 214 | 51 | 53 | 1989.6 | 986.4 | 199 | 1310 | 226 | 224 | 676 | 139 | 638 | 523.2 | 6054 | 52 | 242 | 327 | 56 | 222 | 2224 | 788 | 303 | 50 | 48 | 403 | 718.4 | 254 | 46 | 250.8 | 3526 | 159 | 45 | 355.2 | 3423 | 3461 | 204.4 | 162.2 | 2618 | 2573.8 | 280 | 56 | 119.6 | 109 | 46 | 285.2 | 629.2 | 480 | 60 | 54 | 283 | 59 | 167 | 480.2 | 473 | 413 | 57 | 313.2 | 252.8 | 225.8 | 407 | 205.2 | 52 | 3234 | 308 | 52 | 622.6 | 502 | 68 | 468 | 262 | 1717.4 | 174 | 744 | 2664.8 | 203 | 237.6 | 2531 | 342 | 214 | 193.4 | 47 | 190.4 | 155 | 3026 | 154 | 183 | 1582 | 282 | 45 | 325 | 415 | 50 | 409 | 283.2 | 47 | 962.4 | 386 | 3453 | 231 | 164 | 244 | 54 | 289 | 1394.4 | 280 | 642 | 1341 | 238 | 457 | 295.4 | 81.4 | 228 | 169.2 | 447 | 739.8 | 1716.6 | 76 | 481.6 | 1530 | 3293.8 | 473.6 | 317.4 | 48 | 1197.6 | 1444.6 | 188 | 226.8 | 2755
53 | 51 | 54 | 673.2 | 172.4 | 268 | 53 | 194 | 438 | 258 | 160 | 274 | 229 | 167 | 50 | 491 | 271.8 | 323.6 | 191 | 279.4 | 350 | 75.4 | 50 | 3652 | 48 | 49 | 380.8 | 737.2 | 146 | 251.4 | 426 | 389 | 601.8 | 1323.4 | 433 | 531 | 251.8 | 1475.6 | 154.6 | 804.4 | 1534.6 | 185.4 | 2189.4 | 725.4 | 51 | 175 | 423 | 98 | 52 | 142 | 3189.2 | 540 | 182 | 246.6 | 519.8 | 162.2 | 472 | 373.6 | 57 | 57 | 364 | 42 | 422 | 289 | 300 | 48 | 387 | 2213 | 46 | 53 | 74 | 483.6 | 248.2 | 194 | 53 | 312 | 781.6 | 164.6 | 1310 | 253.6 | 224 | 676 | 139 | 638 | 2064.4 | 6061 | 52 | 84.4 | 366 | 56 | 36 | 2224 | 788 | 303 | 50 | 48 | 1141.4 | 2421.8 | 131.6 | 46 | 1546.4 | 3506 | 166.2 | 45 | 524.4 | 3423 | 1153.8 | 265.2 | 5933 | 50 | 361.2 | 200 | 56 | 52 | 157 | 46 | 370 | 2610 | 528 | 60 | 119.6 | 254 | 105 | 844.4 | 381 | 473 | 396 | 173 | 413.8 | 305 | 379 | 410 | 266.8 | 52 | 3234 | 298.4 | 52 | 837.2 | 494 | 59.6 | 427.8 | 288.4 | 2589 | 174 | 744 | 2788.8 | 280 | 213 | 2531 | 409.4 | 52 | 137 | 210.4 | 187 | 53 | 2390.2 | 154 | 526.8 | 363 | 240.4 | 174.6 | 325 | 415 | 50 | 414 | 288 | 47 | 1352 | 495.4 | 2231.8 | 119 | 76.8 | 264.2 | 54 | 289 | 1517 | 280 | 642 | 541.6 | 260.6 | 472 | 182 | 111.2 | 228 | 223 | 472 | 451 | 176 | 76 | 492 | 1542 | 2701 | 493 | 317.4 | 48 | 51 | 331.2 | 188 | 53 | 2755
53 | 51 | 54 | 584 | 162 | 268 | 53 | 194 | 581 | 263 | 101.8 | 274 | 210.4 | 75 | 50 | 491 | 333 | 194 | 337.4 | 1204.4 | 1566.8 | 165 | 50 | 3670.2 | 48 | 49 | 279 | 458.6 | 146 | 57 | 426 | 437 | 652 | 871.2 | 396.4 | 531 | 256.6 | 1169 | 203 | 772 | 557.2 | 35 | 2660 | 1488 | 236 | 175 | 423 | 85 | 52 | 142 | 3173 | 540 | 182 | 361 | 449 | 530.4 | 463 | 290 | 57 | 57 | 349 | 129.6 | 478.6 | 241.6 | 397.8 | 48 | 387 | 2213 | 46 | 53 | 198 | 30 | 385 | 194 | 53 | 312 | 629.6 | 162.2 | 1381.6 | 429.2 | 240 | 634.4 | 1588 | 591.6 | 3086 | 6089 | 52 | 45 | 338 | 56 | 36 | 2224 | 788 | 303 | 50 | 48 | 760.2 | 5556 | 50 | 46 | 442 | 3563.6 | 166.2 | 45 | 612 | 3799.8 | 2673 | 1467.8 | 257.8 | 692 | 302 | 223.2 | 228 | 52 | 157 | 46 | 370 | 2610 | 516 | 60 | 382 | 1603.6 | 248 | 167 | 502.2 | 473 | 396 | 283.6 | 301 | 305 | 379 | 410 | 276.6 | 52 | 3234 | 188.6 | 52 | 408 | 494 | 141.6 | 278.2 | 286 | 2589 | 49 | 662.4 | 1873.2 | 484 | 234.6 | 2531 | 331 | 162.4 | 137 | 188 | 266.6 | 53 | 2338.8 | 154 | 870.6 | 364.6 | 178 | 261 | 325 | 506.2 | 50 | 616 | 596.2 | 47 | 1352 | 597.2 | 310 | 91 | 55 | 345 | 249 | 2144.2 | 1517 | 105.6 | 642 | 203.4 | 351 | 1294.4 | 262 | 192 | 228 | 223 | 525.4 | 407.4 | 208 | 133.2 | 680 | 1664.4 | 565 | 470.8 | 342 | 48 | 51 | 348 | 188 | 53 | 2719
53 | 51 | 54 | 584 | 162 | 48 | 53 | 202 | 549 | 169 | 67 | 249 | 270 | 75 | 135.6 | 985 | 321 | 2186 | 374 | 750.8 | 3418 | 36 | 50 | 3785 | 48 | 49 | 279 | 497 | 110 | 57 | 324 | 437 | 678.8 | 444.2 | 325.4 | 386 | 315 | 695.8 | 203 | 734.4 | 512 | 35 | 2798 | 1488 | 236 | 175 | 387.2 | 52 | 52 | 169.4 | 3187 | 396 | 182 | 361 | 449 | 332.2 | 439.6 | 46 | 102.6 | 139.2 | 349 | 188 | 261.4 | 52 | 463 | 48 | 337 | 2213 | 46 | 53 | 198 | 30 | 385 | 194 | 53 | 312 | 1976 | 167 | 1375 | 1659.2 | 633.6 | 313 | 46 | 642.8 | 3050 | 5161 | 52 | 45 | 342.4 | 56 | 36 | 923.2 | 788 | 303 | 50 | 48 | 427 | 4046.2 | 50 | 46 | 303.6 | 2291 | 159 | 45 | 685.8 | 2846.4 | 2673 | 2261 | 325.8 | 2618 | 302 | 292.8 | 228 | 52 | 157 | 46 | 240 | 2624 | 477.4 | 60 | 382 | 928.8 | 359 | 208.4 | 973 | 432.8 | 484.8 | 406 | 301 | 284.2 | 379 | 387 | 332.6 | 52 | 3234 | 117 | 117.4 | 274.6 | 408.2 | 200 | 295 | 286 | 1574 | 49 | 486 | 355.4 | 474 | 241.8 | 2596.6 | 361 | 190 | 137 | 188 | 386 | 53 | 2476 | 154 | 183 | 371 | 168.4 | 261 | 325 | 245 | 50 | 616 | 740 | 47 | 1352 | 715 | 310 | 172.6 | 55 | 228.6 | 249 | 2097 | 1494 | 62 | 530.6 | 210 | 388.6 | 338 | 282 | 192 | 208 | 223 | 532 | 201 | 1130.8 | 761.4 | 660.2 | 1776 | 905.4 | 362.6 | 412.8 | 48 | 95 | 271.2 | 188 | 53 | 2798.4
217 | 51 | 54 | 606 | 162 | 48 | 53 | 194 | 607.4 | 169 | 67 | 237 | 316.8 | 75 | 157 | 480 | 372.2 | 3518 | 374 | 314 | 3418 | 36 | 50 | 2516.8 | 48 | 49 | 279 | 2550.8 | 56 | 57 | 50 | 467 | 786 | 328 | 328 | 386 | 315 | 87.8 | 203 | 568.8 | 432 | 35 | 2733.4 | 1520 | 275.2 | 175 | 244 | 243.4 | 52 | 1586 | 3277 | 354 | 182 | 277 | 519.8 | 143 | 346 | 46 | 171 | 194 | 549 | 188 | 226 | 52 | 549.6 | 48 | 262 | 2219.4 | 46 | 53 | 247.2 | 30 | 385 | 194 | 53 | 312 | 690.8 | 167 | 1339 | 2455.8 | 2192 | 377 | 46 | 673 | 3050 | 3923.2 | 52 | 45 | 212 | 56 | 36 | 56 | 788 | 184 | 173.2 | 198.4 | 433.8 | 2487.2 | 50 | 46 | 269 | 3450.4 | 159 | 45 | 642.6 | 141 | 2673 | 2261 | 360.6 | 2618 | 302 | 296 | 228 | 116 | 1294.6 | 46 | 202.4 | 2188.6 | 480 | 132 | 382 | 261.2 | 359 | 380.6 | 1363 | 180 | 426 | 406 | 875.6 | 209.4 | 248.6 | 295 | 215 | 52 | 52 | 117 | 161 | 90 | 299 | 200 | 292.4 | 166 | 211.8 | 49 | 479.2 | 253 | 354 | 240 | 2678 | 297.8 | 190 | 137 | 188 | 394 | 53 | 2509 | 227.2 | 183 | 371 | 166 | 261 | 334.6 | 245 | 50 | 548 | 775.4 | 40 | 1420.8 | 5419 | 274 | 193 | 55 | 151 | 249 | 2057 | 1402 | 62 | 451.6 | 210 | 628.4 | 338 | 282 | 192 | 208 | 223 | 532 | 225 | 669.4 | 378 | 1954.4 | 1816 | 398.4 | 2119.4 | 342 | 121.2 | 161 | 156 | 188 | 53 | 2959
258 | 189.4 | 54 | 624.2 | 95.4 | 48 | 53 | 194 | 562 | 1828.6 | 67 | 226 | 257.4 | 488.6 | 157 | 560 | 661.8 | 3518 | 191 | 210 | 3418 | 36 | 50 | 522 | 120.6 | 49 | 112 | 2474.4 | 56 | 73 | 44.4 | 353.6 | 683.6 | 356 | 401 | 386 | 315 | 245.4 | 136.4 | 384.4 | 54 | 35 | 2811 | 1525.6 | 495 | 195.6 | 286.4 | 450.8 | 52 | 1939 | 3194 | 326 | 182 | 198.8 | 512 | 340 | 310 | 50.4 | 171 | 194 | 259 | 188 | 296.8 | 52 | 475.2 | 48 | 440.4 | 2221 | 46 | 53 | 290 | 30 | 350.8 | 194 | 53 | 383.4 | 440 | 79 | 46 | 2855.2 | 2192 | 1161.2 | 46 | 673 | 1481.6 | 3002 | 52 | 45 | 212 | 56 | 133 | 56 | 3312.6 | 332.6 | 204 | 236 | 431.2 | 353.6 | 50 | 46 | 330 | 2976 | 159 | 201 | 534 | 141 | 2290.8 | 2261 | 164 | 692 | 184 | 336 | 342 | 372 | 157 | 46 | 52 | 203 | 472.2 | 240 | 350.2 | 266 | 267 | 385 | 607.4 | 172 | 519.2 | 290 | 3278.2 | 144.4 | 53 | 51 | 215 | 52 | 52 | 119.4 | 161 | 660.4 | 221 | 200 | 282 | 132 | 235 | 225.8 | 452 | 213.4 | 268.6 | 52 | 3685.6 | 239 | 251.2 | 137 | 188 | 406 | 53 | 879 | 48 | 183 | 371 | 166 | 217.8 | 373 | 503.4 | 66.2 | 572 | 1229 | 40 | 1447.6 | 375 | 302.8 | 393 | 55 | 90.4 | 249 | 2057 | 1402 | 62 | 497.6 | 142.2 | 260 | 338 | 147 | 186.4 | 208 | 54 | 532 | 321 | 236.8 | 378 | 632 | 1764.4 | 285 | 3379 | 342 | 231 | 161 | 48 | 300.8 | 53 | 2959
258 | 224 | 54 | 618 | 51 | 48 | 290 | 194 | 562 | 77.8 | 67 | 266.8 | 171 | 912.4 | 135.6 | 591 | 826 | 3441.2 | 191 | 210 | 2081.2 | 36 | 50 | 515 | 169 | 49 | 152 | 2501.4 | 56 | 57 | 36 | 325.6 | 542 | 344 | 330.2 | 343 | 315 | 255 | 72.2 | 319 | 54 | 35 | 1778.6 | 1794 | 390.4 | 278 | 332.6 | 504 | 52 | 1939 | 3173 | 326 | 182 | 113 | 547.4 | 340 | 286 | 57 | 171 | 194 | 259 | 270.4 | 162.4 | 52 | 345.4 | 48 | 543.4 | 2221 | 130.8 | 211.4 | 166 | 143.6 | 214 | 182.8 | 53 | 462 | 415.2 | 57 | 46 | 2790 | 2192 | 2351 | 46 | 869 | 564.4 | 2844.6 | 52 | 45 | 180.4 | 56 | 154 | 1089.2 | 3287 | 372 | 204 | 236 | 444.6 | 272 | 50 | 46 | 424 | 2976 | 159 | 240 | 694 | 141 | 290 | 1467.8 | 209 | 50 | 184 | 392 | 170 | 372 | 157 | 46 | 52 | 299 | 460.2 | 240 | 87.8 | 266 | 244 | 385 | 757.4 | 236 | 475.4 | 261 | 3490.8 | 204 | 53 | 51 | 215 | 52 | 52 | 154.2 | 161 | 2942 | 257 | 112.4 | 967.6 | 201 | 1504 | 270 | 440 | 1107.8 | 699.2 | 52 | 7203.4 | 239 | 274 | 215.6 | 188 | 406 | 53 | 475 | 48 | 183 | 1564.2 | 266 | 45 | 373 | 528 | 131 | 426.8 | 2964.4 | 40 | 1450 | 439 | 310 | 272.6 | 55 | 50 | 132 | 201.8 | 1300 | 62 | 566 | 964.6 | 260 | 338 | 147 | 229.6 | 199.2 | 54 | 392.8 | 362.6 | 280 | 378 | 527.2 | 337 | 285 | 3379 | 412.8 | 231 | 161 | 48 | 329 | 53 | 2999
258 | 224 | 54 | 52 | 98.2 | 48 | 250 | 246.4 | 554 | 55 | 67 | 217 | 310.8 | 460 | 50 | 591 | 1091.6 | 1384.8 | 191 | 210 | 76 | 36 | 50 | 435.4 | 169 | 49 | 152 | 2897.4 | 56 | 311.4 | 36 | 409 | 453 | 344 | 224 | 171 | 256.6 | 255 | 99 | 47 | 54 | 35 | 296 | 1025.6 | 1164 | 278 | 321 | 504 | 52 | 1939 | 2577.2 | 326 | 182 | 198.8 | 602.2 | 340 | 266 | 2069 | 79.8 | 111.8 | 259 | 212 | 201.6 | 52 | 348 | 48 | 228 | 2131.6 | 563.6 | 251 | 166 | 172 | 240 | 166 | 53 | 462 | 432 | 57 | 46 | 1334.4 | 43 | 2368.8 | 46 | 728.2 | 470 | 2872 | 52 | 45 | 54 | 56 | 238 | 56 | 3287 | 555 | 204 | 236 | 441 | 272 | 50 | 46 | 331.4 | 4057.2 | 159 | 240 | 816.8 | 1219.2 | 290 | 278 | 46 | 50 | 184 | 394 | 593.4 | 372 | 157 | 46 | 52 | 1517.8 | 510.6 | 240 | 54 | 266 | 59 | 385 | 619 | 244 | 423 | 57 | 3546 | 213 | 53 | 51 | 80.6 | 52 | 52 | 139.4 | 52 | 2942 | 2268 | 54 | 624.8 | 316 | 232.4 | 682.2 | 392 | 2687 | 2378 | 52 | 8590.6 | 437 | 274 | 268 | 188 | 207 | 53 | 517 | 48 | 183 | 563.2 | 172.8 | 45 | 373 | 158 | 131 | 310 | 3406.6 | 40 | 1389.8 | 216 | 310 | 91 | 55 | 50 | 54 | 289 | 1300 | 62 | 566 | 2507 | 184.8 | 338 | 786 | 235.2 | 251.6 | 54 | 346 | 425 | 2327.8 | 378 | 1746 | 364.6 | 285 | 3422.4 | 347.2 | 231 | 73 | 48 | 329 | 53 | 3068.6
176 | 224 | 54 | 92.4 | 169 | 48 | 1640.8 | 256 | 440.8 | 55 | 99.2 | 205 | 349 | 2459.2 | 50 | 591 | 724 | 51 | 199 | 210 | 76 | 36 | 50 | 316 | 169 | 49 | 152 | 2920.2 | 56 | 45 | 36 | 397 | 470 | 344 | 218.6 | 171 | 169 | 287.8 | 346.6 | 47 | 54 | 35 | 198.8 | 263 | 674.6 | 278 | 1397.2 | 469.4 | 52 | 2097.4 | 194 | 326 | 182 | 256 | 649 | 1187 | 186 | 2069 | 57 | 57 | 137.2 | 178 | 326.8 | 146.2 | 370.8 | 73.6 | 228 | 2106.4 | 295.6 | 251 | 67.6 | 172 | 258.4 | 166 | 53 | 462 | 430.4 | 57 | 46 | 364 | 122.2 | 3740 | 46 | 638 | 426 | 2840.6 | 52 | 45 | 54 | 56 | 897.6 | 56 | 3400.4 | 358 | 142.4 | 160.8 | 393 | 390.2 | 50 | 46 | 307 | 1031.4 | 47 | 240 | 674 | 141 | 290 | 278 | 46 | 50 | 208 | 1579 | 965.2 | 294 | 157 | 46 | 52 | 248 | 674.6 | 240 | 54 | 424 | 59 | 263 | 619 | 339.2 | 597.2 | 57 | 2816.6 | 213 | 53 | 51 | 47 | 52 | 88 | 209.2 | 52 | 2945 | 2382.4 | 54 | 912 | 387.2 | 222 | 1094.4 | 392 | 2687 | 2378 | 167.2 | 6405.6 | 360 | 140.8 | 338.8 | 248 | 207 | 53 | 469 | 48 | 156.4 | 571 | 133 | 45 | 373 | 158 | 131 | 246.2 | 5384.8 | 52 | 1261 | 216 | 424.2 | 91 | 55 | 50 | 54 | 279 | 1300 | 62 | 636.8 | 2496.2 | 166 | 338 | 147 | 1506.6 | 288 | 54 | 346 | 2011.4 | 3185.8 | 219 | 471 | 411 | 299 | 1733.6 | 425.8 | 231 | 160 | 48 | 329 | 53 | 2818
53 | 154.8 | 54 | 153 | 299 | 48 | 250 | 261.4 | 464.4 | 55 | 1146.6 | 205 | 349 | 2869.4 | 50 | 591 | 583 | 116.2 | 191 | 210 | 64.8 | 36 | 50 | 1063.8 | 1353 | 123.4 | 52 | 2910 | 56 | 45 | 36 | 349 | 571.6 | 363 | 157.4 | 171 | 169 | 131.8 | 623.8 | 47 | 54 | 35 | 128 | 346.2 | 51 | 216.2 | 1343.2 | 52 | 91.8 | 1487 | 270.8 | 326 | 182 | 256 | 693.4 | 1072.4 | 186 | 2069 | 57 | 82.4 | 56 | 42 | 256 | 209 | 423 | 176 | 228 | 2084 | 470 | 251 | 43 | 143.6 | 52 | 177.2 | 92.2 | 397.8 | 491.2 | 117 | 46 | 55 | 175 | 4263.4 | 46 | 779 | 384.4 | 2715 | 52 | 98.4 | 54 | 56 | 146.2 | 56 | 3476 | 233 | 50 | 48 | 393 | 469 | 50 | 46 | 243 | 799.6 | 47 | 162 | 744.8 | 105 | 290 | 278 | 46 | 50 | 49 | 394 | 138 | 157.6 | 179.8 | 46 | 52 | 248 | 746 | 60 | 54 | 424 | 63.8 | 287 | 595.8 | 395.2 | 606 | 57 | 490.8 | 213 | 53 | 51 | 47 | 52 | 64 | 232 | 170.8 | 2425.6 | 2411 | 90 | 282 | 552 | 351.6 | 194.4 | 1577.2 | 2673 | 2378 | 293.2 | 2102 | 385.4 | 52 | 268 | 47 | 187 | 53 | 449.2 | 48 | 50 | 512.2 | 133 | 45 | 349 | 74 | 249.4 | 237 | 3332.6 | 55 | 55 | 120 | 438.6 | 465.2 | 55 | 50 | 54 | 842 | 478 | 62 | 534.4 | 2477 | 265.2 | 338 | 147 | 192 | 288 | 54 | 396 | 2408 | 3647.2 | 219 | 452 | 391 | 244 | 260 | 867.4 | 48 | 3150.8 | 48 | 329 | 53 | 2738
114.2 | 51 | 54 | 153 | 299 | 48 | 131.8 | 265 | 551 | 55 | 249 | 256.6 | 349 | 2067.4 | 50 | 539.8 | 583 | 1546 | 191 | 210 | 62 | 148.8 | 50 | 763.4 | 1353 | 173 | 52 | 2881 | 56 | 45 | 36 | 241.8 | 595.4 | 356 | 122 | 241.4 | 73 | 246 | 432.6 | 47 | 54 | 35 | 128 | 448.2 | 51 | 175 | 1322 | 52 | 251 | 512 | 399.6 | 306.8 | 1378.4 | 256 | 1321.4 | 1259.4 | 186 | 2069 | 57 | 184 | 56 | 158.8 | 326.8 | 327 | 447 | 176 | 52 | 2084 | 486 | 171.8 | 43 | 118.2 | 52 | 194 | 249 | 229 | 585.6 | 278.6 | 46 | 55 | 175 | 2677 | 46 | 719 | 305.6 | 1361.4 | 52 | 134 | 54 | 56 | 176.8 | 56 | 3325 | 233 | 50 | 48 | 1536.6 | 2228.2 | 50 | 46 | 273.6 | 672 | 47 | 45 | 691.2 | 81 | 546.8 | 278 | 46 | 50 | 49 | 394 | 261 | 221 | 195 | 121.2 | 52 | 216 | 509.8 | 60 | 54 | 424 | 59 | 289.4 | 492 | 311 | 602.6 | 57 | 484 | 270.6 | 468.2 | 51 | 47 | 52 | 228 | 216 | 250 | 300 | 2486.6 | 2816 | 282 | 506 | 3385 | 78 | 363 | 2673 | 2378 | 367 | 2257.2 | 535 | 52 | 189.4 | 47 | 418.2 | 53 | 1962 | 48 | 54 | 424 | 73 | 75.2 | 234.6 | 53 | 217 | 237 | 3845 | 55 | 55 | 56 | 391 | 280 | 55 | 50 | 54 | 2917.4 | 167.8 | 62 | 403.4 | 2451 | 290 | 340.6 | 147 | 192 | 288 | 54 | 396 | 2408 | 2299.4 | 216.4 | 510.4 | 391 | 244 | 260 | 415.2 | 48 | 4014.6 | 48 | 313 | 53 | 2218.2
155 | 51 | 54 | 153 | 204.6 | 48 | 141 | 351 | 551 | 55 | 333 | 291 | 384 | 1781 | 50 | 477 | 583 | 3702 | 191 | 350 | 32 | 224 | 199 | 341.8 | 1353 | 173 | 52 | 2881 | 56 | 45 | 36 | 218 | 416 | 356 | 192.8 | 259 | 165.8 | 348 | 2311.4 | 47 | 54 | 35 | 396.8 | 357 | 83 | 175 | 237 | 52 | 251 | 506 | 554.8 | 294 | 182 | 256 | 2547 | 2539.8 | 47 | 2069 | 181.8 | 184 | 56 | 188 | 797.4 | 327 | 524.2 | 176 | 52 | 2143.6 | 278 | 53 | 43 | 177 | 214 | 194 | 249 | 229 | 172 | 386 | 46 | 55 | 175 | 1757 | 46 | 719 | 200 | 465.6 | 52 | 331 | 54 | 56 | 325.6 | 59.6 | 3025 | 248.2 | 50 | 48 | 393 | 4061 | 50 | 46 | 358 | 735.2 | 47 | 45 | 2597.6 | 81 | 290 | 278 | 46 | 98 | 220 | 188 | 396.8 | 221 | 195 | 241 | 182 | 88 | 322 | 60 | 54 | 424 | 59 | 300.6 | 492 | 288 | 781.2 | 57 | 484 | 3781.6 | 2129 | 51 | 47 | 635.8 | 272 | 189.6 | 250 | 527.2 | 2600 | 2816 | 282 | 358.6 | 3385 | 66 | 315 | 2673 | 241 | 367 | 2296 | 377.4 | 52 | 205.2 | 47 | 48 | 155 | 2358.2 | 48 | 70 | 45 | 73 | 196 | 395 | 53 | 217 | 237 | 2796.4 | 55 | 1206 | 56 | 402 | 288 | 55 | 50 | 54 | 2916.4 | 161 | 62 | 343.4 | 2347 | 290 | 351 | 147 | 192 | 197 | 54 | 396 | 2408 | 1255.2 | 206 | 53 | 1553.2 | 55 | 260 | 441 | 48 | 3915 | 48 | 296.2 | 53 | 3158.8
155 | 51 | 54 | 72.2 | 192 | 48 | 263 | 363 | 526.8 | 55 | 333 | 314 | 419.2 | 376.2 | 50 | 358.8 | 2195.8 | 3786 | 49 | 385 | 182 | 224 | 191.2 | 443 | 1353 | 358 | 52 | 2881 | 56 | 45 | 36 | 218 | 404 | 356 | 122 | 404 | 195 | 205 | 378 | 47 | 54 | 35 | 537.8 | 357 | 5219 | 1549.4 | 129.6 | 52 | 251 | 422.8 | 322 | 508 | 182 | 256 | 2547 | 1111 | 47 | 861.8 | 289 | 184 | 56 | 188 | 208 | 232.8 | 640 | 99.2 | 52 | 719.4 | 1337 | 53 | 43 | 177 | 219.6 | 194 | 404.2 | 229 | 172 | 386 | 46 | 55 | 95.8 | 377 | 46 | 725 | 200 | 610 | 52 | 331 | 54 | 56 | 736.6 | 56 | 2987.2 | 307.8 | 220 | 48 | 364.2 | 3397.6 | 50 | 85.2 | 369.6 | 999.6 | 47 | 45 | 3404.8 | 100.8 | 373.2 | 278 | 46 | 110 | 220 | 188 | 484 | 221 | 195 | 1629 | 182 | 88 | 226.8 | 60 | 54 | 165 | 59 | 636.6 | 492 | 501.6 | 2350.6 | 57 | 373.6 | 2268 | 2129 | 51 | 47 | 1069.6 | 272 | 199 | 250 | 260 | 1407.8 | 2816 | 282 | 241 | 3385 | 166 | 439.8 | 2681.4 | 241 | 328.6 | 2296 | 222 | 52 | 146.4 | 47 | 48 | 155 | 2351 | 48 | 50 | 45 | 73 | 196 | 383 | 53 | 217 | 335.4 | 480 | 55 | 1206 | 56 | 345 | 1132.4 | 142.2 | 50 | 54 | 2851 | 161 | 62 | 308 | 178 | 290 | 391.2 | 156.6 | 192 | 61 | 54 | 396 | 1215.6 | 462 | 206 | 53 | 167.8 | 55 | 86.4 | 441 | 48 | 3928.6 | 124.8 | 301 | 53 | 3148
155 | 51 | 54 | 82.8 | 192 | 48 | 263 | 343 | 381.4 | 77.2 | 204.2 | 812.2 | 393 | 365 | 50 | 368 | 8173.6 | 3732.8 | 49 | 385 | 182 | 353 | 186 | 338 | 1353 | 234 | 91.4 | 2881 | 56 | 45 | 91.2 | 218 | 444.8 | 356 | 265.2 | 404 | 195 | 205 | 358 | 47 | 54 | 35 | 202 | 357 | 83 | 51 | 1075 | 52 | 251 | 374.8 | 194 | 515.2 | 182 | 372.8 | 2547 | 1103 | 47 | 650.6 | 325 | 184 | 56 | 188 | 250.4 | 122.8 | 640 | 48 | 52 | 1854.6 | 185 | 121.4 | 43 | 177 | 228 | 194 | 443 | 229 | 149.6 | 386 | 46 | 55 | 43 | 377 | 46 | 602.2 | 200 | 652.2 | 52 | 242 | 54 | 56 | 2471.8 | 1089.2 | 2836 | 378 | 220 | 48 | 385.8 | 3601.2 | 50 | 242 | 448 | 790 | 47 | 45 | 3372.2 | 180 | 464.8 | 278 | 1615.8 | 1384.4 | 185.8 | 197 | 484 | 153.4 | 195 | 246 | 182 | 88 | 252.2 | 60 | 54 | 165 | 59 | 2223 | 492 | 1846.2 | 2737 | 57 | 319.4 | 2268 | 2129 | 51 | 47 | 202 | 52 | 290.4 | 210.4 | 260 | 613 | 668.4 | 442.8 | 657.2 | 3320.2 | 380.8 | 523 | 2687 | 241 | 76.6 | 119 | 222 | 52 | 469.8 | 47 | 48 | 155 | 2325.4 | 48 | 50 | 45 | 106 | 196 | 383 | 53 | 116.8 | 320 | 480 | 55 | 1758 | 56 | 584.6 | 2373.2 | 164 | 50 | 54 | 2294 | 1316 | 62 | 477.8 | 178 | 290 | 634.8 | 163 | 189.8 | 53 | 169.2 | 296 | 412 | 462 | 206 | 53 | 112 | 55 | 43 | 433 | 48 | 1095.4 | 240 | 301 | 53 | 3148
53 | 51 | 54 | 206 | 192 | 48 | 263 | 263 | 349 | 188.8 | 109 | 2216.6 | 419.2 | 219.8 | 50 | 400 | 3271 | 2303 | 49 | 385 | 182 | 315.4 | 186 | 326.8 | 1353 | 234 | 289.6 | 2878.6 | 110 | 45 | 277 | 218 | 371 | 356 | 371.8 | 322 | 236.4 | 273 | 277.2 | 47 | 54 | 35 | 202 | 149 | 83 | 303.8 | 1106.8 | 52 | 91.8 | 304 | 194 | 496.4 | 233.2 | 402 | 2547 | 244 | 47 | 1535 | 325 | 285.8 | 56 | 129.6 | 314 | 52 | 713 | 48 | 52 | 2233 | 165.2 | 167 | 43 | 147.6 | 228 | 341.8 | 286.2 | 229 | 134.4 | 386 | 46 | 55 | 43 | 377 | 46 | 534.4 | 249.4 | 657 | 52 | 242 | 83.8 | 238 | 2509 | 49.4 | 2836 | 175 | 186 | 48 | 429 | 2131.2 | 50 | 242 | 405.8 | 651.2 | 47 | 45 | 1497.2 | 180 | 394 | 278 | 2781 | 110 | 49 | 321 | 279 | 52 | 798 | 246 | 182 | 584.4 | 203 | 60 | 54 | 122.2 | 59 | 2223 | 492 | 288 | 2737 | 57 | 213 | 2320.2 | 2215.4 | 51 | 47 | 202 | 52 | 362 | 52 | 104 | 553 | 149 | 483 | 1041.4 | 1566 | 570.6 | 523 | 2687 | 298.6 | 52 | 119 | 210 | 52 | 187.4 | 47 | 48 | 114.2 | 2260.8 | 48 | 50 | 45 | 142.8 | 165.8 | 383 | 53 | 50 | 305 | 480 | 55 | 927.6 | 56 | 350.2 | 2242.4 | 164 | 50 | 54 | 592 | 1316 | 236.4 | 689.6 | 178 | 290 | 690 | 163 | 181 | 51 | 246 | 296 | 412 | 462 | 206 | 53 | 64 | 55 | 43 | 407.4 | 48 | 412.4 | 240 | 301 | 53 | 3148
53 | 51 | 54 | 206 | 192 | 180 | 263 | 263 | 486 | 280 | 139.6 | 2242.2 | 489 | 183 | 50 | 365 | 2195.8 | 233 | 49 | 1233.4 | 212 | 165 | 464.4 | 1647.2 | 1353 | 234 | 452 | 2869 | 146 | 467.4 | 277 | 1084.4 | 548.8 | 392 | 301 | 199 | 402 | 273 | 156 | 319 | 54 | 35 | 209.8 | 149 | 194 | 51 | 1250 | 52 | 52 | 343.4 | 194 | 414 | 1394.4 | 402 | 2547 | 244 | 47 | 1535 | 331.4 | 335.2 | 56 | 42 | 502 | 52 | 816 | 48 | 52 | 3833.8 | 86 | 167 | 3462 | 30 | 228 | 373 | 53 | 641.2 | 308.4 | 207 | 323 | 55 | 43 | 565 | 46 | 546 | 415 | 520 | 52 | 123.8 | 203 | 238 | 2509 | 53.8 | 2736 | 193 | 50 | 48 | 2015.4 | 3352.4 | 213.2 | 163.6 | 375.4 | 650.8 | 298.8 | 45 | 485 | 180 | 451.8 | 278 | 2781 | 110 | 96.2 | 321 | 279 | 52 | 179.8 | 58 | 182 | 2570 | 203 | 60 | 189.2 | 60.4 | 539.4 | 2311.8 | 492 | 296 | 3250 | 57 | 301.8 | 2355 | 2345 | 51 | 47 | 202 | 52 | 362 | 52 | 93.8 | 461 | 149 | 483 | 313.8 | 297 | 191 | 535 | 2687 | 342 | 52 | 119 | 162 | 52 | 887.6 | 47 | 48 | 53 | 1471.2 | 48 | 138.8 | 45 | 254.4 | 45 | 282.2 | 53 | 50 | 299 | 332 | 55 | 282 | 56 | 379 | 2335.2 | 142.2 | 217 | 171 | 2723.2 | 1316 | 280 | 236 | 185 | 290 | 636 | 171.4 | 181 | 51 | 381.2 | 296 | 412 | 336.4 | 281 | 53 | 80 | 55 | 43 | 417 | 48 | 372 | 240 | 301 | 53 | 177
53 | 51 | 54 | 276.4 | 192 | 454 | 341.6 | 359 | 701 | 292 | 188 | 2319 | 349 | 183 | 50 | 357 | 594.4 | 251 | 93.4 | 669.2 | 122 | 165 | 186 | 3478 | 1341 | 123 | 512 | 2869 | 146 | 889.8 | 290.2 | 2535.2 | 655.4 | 344.8 | 371.8 | 54 | 402 | 237 | 156 | 319 | 54 | 35 | 215 | 159.4 | 280 | 51 | 3277.2 | 52 | 52 | 349.4 | 194 | 285.6 | 3021 | 402 | 2547 | 235 | 47 | 1535 | 177 | 387.8 | 56 | 42 | 406 | 52 | 655 | 48 | 52 | 5277.4 | 86 | 199 | 3511.2 | 30 | 276.4 | 373 | 53 | 1053.4 | 402 | 207 | 84 | 87.6 | 43 | 565 | 46 | 1617.4 | 407 | 433.2 | 52 | 45 | 333.4 | 238 | 2606 | 56 | 2736 | 217 | 50 | 48 | 7086.6 | 3475 | 254 | 46 | 410 | 580 | 1273 | 45 | 538 | 212 | 297.8 | 268.4 | 2781 | 551.6 | 167 | 203 | 432.6 | 52 | 157 | 58 | 219.6 | 2570 | 203 | 60 | 223 | 66.4 | 2493 | 2530 | 492 | 328 | 5308.8 | 144 | 3419 | 372 | 684.2 | 51 | 164.6 | 1530.4 | 52 | 368.6 | 52 | 137 | 461 | 149 | 483 | 405 | 297 | 191 | 610.4 | 2687 | 716 | 52 | 119 | 162 | 52 | 689.6 | 47 | 48 | 97.4 | 284 | 48 | 161 | 45 | 256 | 45 | 415 | 53 | 82.4 | 391.8 | 332 | 167 | 282 | 56 | 2362 | 2352 | 55 | 217 | 249 | 2807.4 | 1316 | 280 | 236 | 261 | 327.6 | 615 | 177 | 183.2 | 112.8 | 261.4 | 289.4 | 412 | 267.2 | 202 | 53 | 100 | 55 | 101.2 | 381 | 48 | 436 | 240 | 301 | 53 | 177
53 | 51 | 54 | 382 | 192 | 454 | 263 | 451.8 | 764.8 | 692 | 212.4 | 2329 | 565 | 199 | 50 | 228 | 640 | 227 | 296.2 | 53 | 62 | 225 | 186 | 3557.6 | 916.2 | 49 | 470.8 | 2991.4 | 146 | 45 | 1649.8 | 2573 | 620 | 303.6 | 724.4 | 54 | 455.4 | 213.6 | 156 | 47 | 254 | 213 | 215 | 156.4 | 300.4 | 154 | 237 | 52 | 52 | 314 | 53 | 236 | 3021 | 402 | 2576.2 | 229 | 47 | 1766.6 | 141 | 470 | 56 | 54 | 321.2 | 52 | 675 | 48 | 127 | 5089.2 | 86 | 138.6 | 3585 | 30 | 349 | 51 | 53 | 334.4 | 402 | 235.4 | 84 | 527 | 43 | 565 | 46 | 6974.4 | 457.4 | 457 | 52 | 45 | 366 | 238 | 503 | 56 | 224.2 | 265 | 300 | 85.6 | 5570 | 3538 | 254 | 46 | 410 | 846.8 | 1273 | 45 | 586 | 52 | 710.4 | 116 | 2781 | 988 | 167 | 1822.2 | 519 | 52 | 157 | 58 | 370 | 2576 | 203 | 60 | 223 | 63.4 | 2469 | 512.6 | 653.6 | 488.6 | 5369 | 202 | 3419 | 372 | 269 | 51 | 243 | 2429.8 | 52 | 416.8 | 52 | 1885.4 | 56 | 149 | 380.2 | 405 | 2637.8 | 191 | 373.2 | 2687 | 821 | 52 | 119 | 52 | 52 | 533.6 | 47 | 48 | 275 | 397.6 | 48 | 630 | 45 | 264 | 45 | 715 | 154.4 | 131 | 508.2 | 525.4 | 99.8 | 282 | 56 | 2409.6 | 2452 | 55 | 217 | 249 | 2880.8 | 92 | 280 | 236 | 319.2 | 384 | 470.2 | 117 | 192 | 154 | 223 | 263 | 412 | 709.4 | 150.4 | 53 | 180 | 284 | 140 | 305.4 | 48 | 436 | 48 | 561.8 | 53 | 124.2
135 | 154.8 | 54 | 258.8 | 192 | 416.8 | 263 | 467 | 700 | 2426.6 | 261 | 2369 | 565 | 223 | 50 | 229 | 744.2 | 191 | 454 | 157 | 56 | 365 | 186 | 3559 | 2149.6 | 49 | 191.4 | 3022 | 56 | 45 | 145.2 | 2561 | 776.8 | 356 | 2549 | 54 | 531 | 242.8 | 88.8 | 47 | 254 | 213 | 339.8 | 135.2 | 397 | 154 | 237 | 52 | 52 | 384.8 | 53 | 292 | 2482.8 | 377.4 | 2693 | 1509.4 | 47 | 1760 | 563 | 339 | 56 | 54 | 343.2 | 52 | 2164.2 | 48 | 177 | 3935.4 | 86 | 159.8 | 2319.4 | 172 | 463.2 | 51 | 53 | 336 | 308.4 | 225 | 84 | 523.4 | 43 | 453 | 46 | 750 | 481.2 | 357 | 52 | 45 | 366 | 128.8 | 323 | 56 | 237 | 265 | 300 | 236 | 5540.4 | 3462 | 254 | 46 | 189 | 840 | 1273 | 45 | 430.8 | 52 | 1214.6 | 150 | 2638.6 | 210 | 167 | 2219 | 960.6 | 52 | 159 | 1443.4 | 370 | 2088.6 | 197.8 | 60 | 254.8 | 68 | 2461 | 554 | 789.2 | 553 | 5259 | 202 | 3396.8 | 285 | 269 | 51 | 343.8 | 2521 | 52 | 264 | 52 | 2392 | 56 | 125 | 254 | 676.2 | 3223 | 191 | 343 | 1634.2 | 706.2 | 52 | 119 | 143.8 | 52 | 248 | 47 | 111.4 | 275 | 536 | 48 | 2454 | 45 | 589.2 | 45 | 615 | 350 | 131 | 501 | 773 | 55 | 282 | 56 | 2481 | 159.8 | 55 | 411 | 249 | 689.2 | 161 | 192.8 | 236 | 288.2 | 396 | 434 | 77 | 204 | 154 | 223 | 415.2 | 542.8 | 1170.8 | 128 | 128.2 | 180 | 272.4 | 140 | 228 | 48 | 436 | 48 | 298.6 | 53 | 235.4
258 | 224 | 54 | 228 | 264 | 224 | 287 | 383 | 435.2 | 2381 | 550 | 744.2 | 492.6 | 180.2 | 50 | 229 | 774.6 | 191 | 430 | 157 | 32 | 351.4 | 186 | 2235.8 | 2598 | 49 | 152 | 3655.2 | 56 | 45 | 104 | 1676.6 | 988.6 | 358.8 | 2549 | 54 | 365.4 | 348.8 | 44 | 47 | 254 | 213 | 470 | 116 | 360 | 194 | 93.8 | 52 | 147 | 293 | 53 | 353.8 | 320 | 303 | 2693 | 267.2 | 47 | 1114.4 | 2372.8 | 339 | 56 | 54 | 393.8 | 194.2 | 2525.4 | 48 | 177 | 2397 | 1393.2 | 260 | 3593 | 172 | 620 | 373 | 53 | 336 | 60 | 201 | 1870.2 | 488.8 | 43 | 436.4 | 2996.8 | 684 | 448 | 361.8 | 52 | 45 | 241.8 | 56 | 302.2 | 56 | 237 | 265 | 415.2 | 236 | 4342.2 | 1010.4 | 172.4 | 46 | 189 | 771 | 1273 | 45 | 401 | 52 | 277 | 356.8 | 2656.4 | 210 | 72.6 | 2219 | 1370.2 | 204 | 111 | 58 | 370 | 103 | 190 | 374 | 433.4 | 101.6 | 2498 | 417.8 | 818.8 | 489 | 5259 | 202 | 3308 | 285 | 53 | 150 | 254.2 | 2609 | 52 | 376.8 | 52 | 2841.2 | 56 | 89 | 254 | 365 | 3203.2 | 191 | 403 | 55 | 571 | 52 | 119 | 205 | 52 | 290 | 47 | 365 | 275 | 653 | 48 | 2454 | 452 | 361.8 | 144.4 | 215 | 350 | 131 | 378 | 773 | 55 | 363 | 56 | 2473.8 | 131 | 55 | 419.4 | 210 | 1105.8 | 161 | 62 | 520 | 228 | 436 | 434 | 86.6 | 174 | 154 | 87.8 | 376 | 708.8 | 1301.2 | 176 | 241 | 180 | 267 | 140 | 270.4 | 48 | 382 | 48 | 310.2 | 53 | 380
258 | 224 | 54 | 157.6 | 1057.2 | 48 | 303 | 403 | 492.8 | 2381 | 266 | 350 | 203 | 115.8 | 50 | 289 | 802.4 | 200 | 284.2 | 157 | 32 | 344.4 | 186 | 251 | 2719 | 49 | 52 | 2106.2 | 56 | 47.4 | 240 | 313.4 | 299 | 398 | 2549 | 54 | 324 | 275 | 44 | 168.8 | 254 | 213 | 470 | 116 | 212 | 164.8 | 58 | 52 | 213.8 | 275.4 | 53 | 395 | 320 | 327 | 2902 | 372 | 47 | 151.6 | 2476 | 284.2 | 137.2 | 62 | 410.2 | 289 | 2634 | 150.4 | 177 | 2394.6 | 1720 | 244 | 3713.6 | 172 | 620 | 373 | 53 | 405.6 | 60 | 201 | 4288 | 339.4 | 43 | 486 | 3449 | 482.8 | 532 | 400.4 | 52 | 45 | 212 | 56 | 996.6 | 56 | 970.8 | 241 | 439.2 | 236 | 555.6 | 760.8 | 50 | 46 | 249 | 1004.2 | 1273 | 45 | 380.6 | 52 | 293.8 | 286 | 2752 | 253.2 | 49 | 2219 | 413.4 | 242 | 111 | 58 | 363.6 | 103 | 190 | 374 | 332 | 79.8 | 3013.6 | 327 | 1112.4 | 491.4 | 5076.6 | 115 | 223.4 | 285 | 53 | 216 | 215 | 2589.8 | 52 | 466 | 52 | 3235.4 | 56 | 89 | 254 | 205 | 3190 | 191 | 417.2 | 1056.2 | 513 | 52 | 119 | 211.8 | 52 | 290 | 47 | 365 | 275 | 773 | 48 | 2409.6 | 474 | 307.4 | 337 | 215 | 273.2 | 66.2 | 386.4 | 771.2 | 43 | 445 | 56 | 926 | 157.6 | 55 | 435.4 | 54 | 1962.4 | 161 | 62 | 434 | 1360.8 | 425.8 | 351.2 | 89 | 126 | 166 | 54 | 376 | 1876 | 1994 | 116 | 241 | 343.6 | 267 | 43 | 348.4 | 48 | 338 | 48 | 440.2 | 53 | 312
258 | 224 | 54 | 52 | 2247 | 48 | 287 | 448.6 | 562 | 1993 | 336 | 425.2 | 190.2 | 469 | 50 | 241 | 2165 | 212 | 268.6 | 115.4 | 32 | 253.4 | 186 | 335 | 1375 | 73.8 | 52 | 1606.4 | 56 | 57 | 286 | 248 | 299 | 444 | 2549 | 54 | 360 | 275 | 88.4 | 250 | 134 | 294.2 | 485 | 116 | 147.6 | 1142.6 | 58 | 52 | 125.8 | 1870.2 | 53 | 386 | 320 | 358 | 2872.8 | 360 | 47 | 222 | 2564.2 | 202 | 259 | 124 | 443 | 289 | 2647.6 | 176 | 52 | 2385 | 1720 | 128.2 | 3697 | 115.2 | 620 | 373 | 53 | 415 | 60 | 201 | 3061 | 55 | 43 | 486 | 1594.4 | 425 | 594 | 526 | 52 | 45 | 212 | 56 | 628.6 | 56 | 672.6 | 362.6 | 300 | 236 | 553 | 368 | 50 | 46 | 312.6 | 937.6 | 1030 | 45 | 496 | 167 | 914.2 | 321.4 | 2752 | 50 | 49 | 599.8 | 475 | 242 | 129.4 | 71 | 89.6 | 172 | 228.8 | 240 | 332 | 229.8 | 2780 | 244.2 | 714.8 | 554 | 3088.2 | 57 | 1464 | 2746.6 | 53 | 216 | 215 | 2109.4 | 52 | 463.4 | 52 | 1271.2 | 56 | 190.6 | 254 | 189 | 849.2 | 191 | 424 | 654.6 | 513 | 52 | 119 | 265 | 229.6 | 316.2 | 47 | 365 | 97.4 | 669 | 48 | 2343 | 474 | 301 | 379 | 215 | 53 | 50 | 273.2 | 662.6 | 40 | 2031.4 | 56 | 583 | 153 | 55 | 680.6 | 54 | 4878.8 | 69 | 62 | 1227.2 | 391 | 1488.6 | 434 | 81.8 | 138 | 1375 | 54 | 416 | 731.4 | 1994 | 116 | 241 | 504.4 | 267 | 43 | 1553.2 | 231 | 338 | 48 | 481.4 | 53 | 386
258 | 189.4 | 54 | 52 | 2247 | 48 | 263 | 414 | 562 | 331.2 | 300 | 450 | 171 | 1909 | 50 | 213 | 2081.4 | 230 | 335.8 | 53 | 32 | 288 | 199 | 289 | 515.8 | 173 | 52 | 1571 | 56 | 1324.2 | 274 | 248 | 292.6 | 1301 | 2549 | 54 | 360 | 275 | 155 | 250 | 54 | 223 | 451.4 | 80 | 51 | 2630 | 201.2 | 121.2 | 85 | 424.8 | 155.4 | 386 | 320 | 358 | 2256.2 | 360 | 47 | 222 | 2623 | 226 | 259 | 284 | 427 | 289 | 1150.6 | 176 | 52 | 2405 | 1720 | 67 | 3064.2 | 30 | 577.4 | 386 | 53 | 976 | 60 | 193 | 3061 | 76 | 69.4 | 426.6 | 104 | 366 | 734.8 | 526 | 52 | 45 | 212 | 56 | 258 | 60.4 | 766 | 447.2 | 1782 | 85.6 | 553 | 525 | 50 | 46 | 376 | 528.4 | 58 | 123 | 734.2 | 151 | 557.4 | 321.4 | 2752 | 50 | 49 | 318.6 | 487 | 242 | 134 | 71 | 52 | 378 | 384 | 240 | 300.2 | 350 | 2780 | 132 | 489 | 410 | 2731.4 | 57 | 3321 | 888.4 | 157.4 | 216 | 276.6 | 315 | 52 | 414.2 | 117.4 | 454 | 56 | 332.8 | 141 | 165 | 264 | 427 | 476 | 253 | 513 | 52 | 119 | 232 | 329.2 | 337 | 47 | 294.2 | 53 | 633 | 48 | 2343 | 468.4 | 285 | 379 | 215 | 53 | 150.2 | 294 | 436.6 | 40 | 2428 | 56 | 555 | 221.6 | 55 | 660.6 | 54 | 3396.8 | 46 | 62 | 2417 | 391 | 1714 | 1435.8 | 77 | 134.8 | 214 | 54 | 277.4 | 681.4 | 1994 | 116 | 241 | 536 | 217 | 43 | 2718.8 | 231 | 612.4 | 48 | 360 | 53 | 439.4
53 | 51 | 54 | 52 | 2658.2 | 48 | 263 | 430 | 610 | 274 | 160 | 450 | 54 | 3021 | 92.8 | 197.8 | 1996 | 268.8 | 415 | 53 | 32 | 208 | 199 | 289 | 479.4 | 173 | 52 | 1580.6 | 56 | 57 | 297.6 | 256 | 55 | 1691.8 | 2549 | 54 | 360 | 94.2 | 155 | 250 | 54 | 185.4 | 302 | 53 | 51 | 2626 | 237 | 225 | 85 | 277.2 | 181 | 53 | 336.2 | 158 | 257 | 360 | 47 | 295.6 | 2623 | 216.6 | 259 | 1531.4 | 367 | 241.6 | 780 | 164.4 | 52 | 2485 | 1350.8 | 67 | 533 | 30 | 435 | 386 | 53 | 355 | 60 | 161 | 3061 | 90 | 175 | 269 | 104 | 450 | 770 | 526 | 52 | 45 | 54 | 56 | 258 | 67 | 890.4 | 588.2 | 2770 | 48 | 553 | 524.8 | 50 | 46 | 376 | 373.2 | 58 | 240 | 835.8 | 158.2 | 456.4 | 150 | 2657.6 | 50 | 49 | 401 | 439 | 166 | 134 | 171.6 | 52 | 378 | 384 | 132 | 173 | 305 | 2872 | 150 | 515 | 532.8 | 2811 | 57 | 3321 | 270 | 271 | 301 | 166 | 52 | 52 | 287 | 161 | 445 | 56 | 362 | 141 | 361 | 264 | 427 | 476 | 253 | 583.8 | 52 | 156.8 | 167 | 412 | 215.4 | 47 | 226.8 | 93.8 | 666 | 48 | 519 | 422 | 285 | 379 | 215 | 53 | 217 | 294 | 1998.2 | 40 | 2368 | 56 | 538 | 335 | 1660.6 | 483 | 54 | 3192.8 | 46 | 62 | 2417 | 1392.8 | 1702 | 421 | 77 | 132 | 245 | 54 | 169 | 766 | 1994 | 116 | 53 | 247.2 | 217 | 43 | 3512 | 231 | 338 | 48 | 336 | 53 | 237
73.4 | 51 | 54 | 52 | 2672.8 | 48 | 263 | 374 | 584.4 | 238 | 160 | 450 | 54 | 4515 | 157 | 200 | 1996 | 413.2 | 275.8 | 53 | 32 | 188 | 199 | 268 | 262 | 173 | 52 | 1469 | 56 | 316.2 | 104 | 258 | 189 | 2724.4 | 2549 | 687.6 | 360 | 49 | 174.8 | 209.4 | 54 | 35 | 302 | 53 | 51 | 2098.2 | 237 | 225 | 134.2 | 396 | 181 | 53 | 347 | 158 | 131.6 | 207.2 | 130.2 | 312.8 | 922.2 | 175 | 259 | 492.6 | 450.2 | 99.2 | 700 | 98 | 87.2 | 3018.6 | 1196.4 | 67 | 378 | 30 | 435 | 294 | 53 | 355 | 60 | 293.8 | 3061 | 90 | 175 | 301.6 | 543.8 | 467 | 770 | 526 | 52 | 45 | 54 | 56 | 258 | 154.6 | 1151.2 | 501 | 2770 | 48 | 553 | 479 | 50 | 46 | 502.6 | 350 | 60.6 | 240 | 871 | 263 | 475 | 186.8 | 2634 | 50 | 49 | 401 | 439 | 52 | 134 | 106 | 52 | 378 | 306.4 | 60 | 152 | 305 | 2759 | 150 | 317.8 | 733 | 787.8 | 57 | 3321 | 270 | 1460.8 | 235 | 166 | 52 | 96 | 203 | 161 | 439 | 56 | 362 | 141 | 361 | 236.4 | 401.4 | 456 | 125.8 | 420.6 | 205.6 | 308 | 167 | 190 | 1325.4 | 47 | 187 | 155 | 713.8 | 48 | 151.8 | 361.2 | 178.6 | 100 | 178 | 53 | 217 | 294 | 3043 | 40 | 2328 | 273.2 | 552.2 | 303 | 365.6 | 483 | 54 | 1543 | 46 | 62 | 2417 | 261 | 1702 | 433 | 67.4 | 235.2 | 245 | 54 | 193 | 1139 | 2578.2 | 116 | 53 | 210 | 217 | 43 | 3495 | 231 | 316.2 | 48 | 322 | 53 | 237
155 | 51 | 54 | 72.2 | 264 | 195.4 | 263 | 266.8 | 412 | 318 | 139 | 520.8 | 54 | 4822 | 157 | 328 | 1857.2 | 511 | 271 | 53 | 32 | 188 | 199 | 276.4 | 250 | 98.6 | 52 | 833.6 | 110 | 101.4 | 104 | 331.6 | 225.2 | 2703 | 2589.8 | 3222 | 360 | 49 | 197.2 | 47 | 194 | 35 | 302 | 80 | 51 | 55 | 237 | 225 | 268 | 396 | 155.4 | 53 | 53 | 158 | 48 | 1453 | 255 | 172 | 487 | 200.4 | 56 | 393.6 | 545 | 309.6 | 680 | 122 | 228 | 5153 | 1700.4 | 53 | 378 | 88.8 | 346.2 | 271 | 53 | 355 | 60 | 324.8 | 3061 | 90 | 175 | 502.8 | 983.6 | 366 | 770 | 436.4 | 52 | 45 | 54 | 2191 | 258 | 213 | 1017.2 | 501 | 1782 | 48 | 553 | 648.8 | 50 | 46 | 527 | 385.4 | 71 | 240 | 751 | 171 | 408.6 | 116 | 1099.8 | 155 | 184 | 392 | 600.8 | 52 | 157.4 | 106 | 52 | 263 | 263.8 | 194 | 68 | 240.2 | 2710 | 145.2 | 269 | 528.2 | 112.8 | 184.2 | 2089.8 | 270 | 2239.8 | 235 | 142.2 | 52 | 272 | 253.8 | 161 | 595 | 186 | 362 | 141 | 321.8 | 417.4 | 395 | 389.2 | 156.2 | 1563.8 | 244 | 378.8 | 160.2 | 190 | 195.8 | 47 | 227 | 155 | 671 | 48 | 175.8 | 257.2 | 152 | 330.8 | 178 | 287.4 | 217 | 354 | 3054.2 | 40 | 1069.2 | 439 | 381.6 | 436 | 363 | 422.4 | 187.2 | 429 | 46 | 2599 | 2020.4 | 261 | 1554 | 481 | 101 | 261 | 640 | 54 | 205 | 463.8 | 1008.8 | 116 | 53 | 146.8 | 1636.6 | 43 | 3507 | 121.2 | 229 | 48 | 301 | 53 | 201
155 | 51 | 54 | 153 | 377.6 | 190.8 | 263 | 184 | 388 | 362 | 55 | 558.4 | 159 | 2704.2 | 157 | 372 | 1859 | 511 | 1427 | 228 | 32 | 288 | 199 | 338 | 202 | 49 | 52 | 480.8 | 146 | 168 | 104 | 305 | 370 | 2674.2 | 2651 | 3222 | 400 | 93.8 | 782.6 | 47 | 194 | 35 | 302 | 80 | 51 | 61 | 93.8 | 225 | 268 | 396 | 53 | 224.2 | 53 | 116 | 48 | 172.6 | 255 | 172 | 487 | 254 | 56 | 391.2 | 545 | 341 | 535 | 122 | 228 | 5153 | 1625.6 | 53 | 299.4 | 177 | 287 | 282.8 | 53 | 355 | 60 | 170 | 3061 | 90 | 148.6 | 432 | 104 | 379.2 | 699.6 | 418 | 52 | 45 | 54 | 2191 | 241.4 | 213 | 812.6 | 455.8 | 402 | 48 | 1696.6 | 781.8 | 50 | 46 | 432 | 324.2 | 71 | 240 | 573.8 | 203 | 309 | 116 | 77 | 155 | 295 | 344.8 | 658 | 85.8 | 776 | 103.6 | 52 | 167 | 313 | 194 | 68 | 247.4 | 2687 | 144 | 269 | 598.6 | 73 | 261 | 260 | 270 | 2157 | 235 | 47 | 52 | 272 | 115.2 | 52 | 634 | 186 | 245.2 | 483.8 | 165 | 717.6 | 262.4 | 646 | 185 | 556.2 | 293.2 | 308 | 299 | 79.6 | 91 | 47 | 287 | 155 | 671 | 48 | 183 | 258.8 | 152 | 58 | 342 | 237 | 183.6 | 594 | 3071 | 40 | 281.6 | 439 | 351 | 436 | 384.8 | 382 | 189 | 277.8 | 46 | 6313.6 | 434 | 230 | 1517 | 433 | 161 | 261 | 1002.6 | 54 | 205 | 393 | 2291 | 116 | 53 | 52 | 217 | 43 | 2689.8 | 48 | 229 | 48 | 301 | 53 | 256.2
155 | 51 | 54 | 153 | 371 | 1173 | 420.6 | 1505.2 | 412.2 | 290 | 55 | 1192.6 | 229 | 2664.6 | 71.4 | 420 | 555.4 | 655 | 282 | 228 | 32 | 288 | 1381.6 | 479 | 202 | 49 | 179 | 410 | 146 | 168 | 104 | 305 | 370 | 2604.2 | 2844 | 3309 | 360 | 161 | 2341 | 47 | 166 | 35 | 324 | 80 | 109.8 | 61 | 58 | 52 | 260 | 396 | 53 | 267 | 53 | 53 | 48 | 169 | 130.2 | 212 | 487 | 226 | 56 | 522 | 545 | 341 | 467 | 125.6 | 228 | 5153 | 1640 | 53 | 271.6 | 177 | 284.2 | 257 | 53 | 355 | 60 | 258.4 | 3052.8 | 90 | 43 | 502.8 | 104 | 524 | 464 | 2541 | 52 | 177.2 | 54 | 2191 | 226 | 204.2 | 2768 | 388 | 470 | 48 | 558.6 | 210 | 50 | 46 | 432 | 224.2 | 71 | 45 | 419.4 | 211 | 309 | 483.8 | 112.6 | 155 | 369 | 448 | 610 | 221 | 173 | 94 | 52 | 103 | 313 | 194 | 68 | 293 | 2205 | 144 | 269 | 787.8 | 73 | 281 | 339.8 | 270 | 2157 | 327 | 47 | 52 | 184 | 222.4 | 52 | 634 | 186 | 216 | 1027.6 | 165 | 484 | 186.8 | 602 | 287.4 | 485.4 | 367 | 502 | 299 | 52 | 96.2 | 47 | 291.8 | 73.4 | 710.6 | 48 | 759.6 | 272.8 | 172.4 | 62.6 | 383 | 202 | 66.2 | 594 | 1503.8 | 40 | 340 | 439 | 422.4 | 247 | 472 | 243 | 189 | 268.8 | 46 | 232.2 | 408.8 | 267 | 504.2 | 365.8 | 161 | 261 | 174 | 54 | 281.6 | 483.8 | 2233 | 116 | 385 | 52 | 253.8 | 43 | 591.8 | 48 | 245.6 | 201.6 | 1515 | 225 | 309
93.8 | 51 | 54 | 276.2 | 782.2 | 189 | 923.6 | 234 | 509 | 166 | 151.6 | 556 | 229 | 2675 | 50 | 496 | 576 | 634.2 | 267 | 228 | 122 | 496 | 199 | 597 | 202 | 49 | 153.6 | 480.8 | 146 | 180 | 213.6 | 192.2 | 163.6 | 2471.2 | 5437 | 2897.4 | 525.6 | 1399.2 | 2334 | 47 | 154 | 35 | 382.6 | 80 | 186 | 106.2 | 121.6 | 52 | 319.4 | 198 | 53 | 267 | 53 | 53 | 48 | 54 | 47 | 212 | 487 | 196.2 | 56 | 532.4 | 419.4 | 246.6 | 557.4 | 122 | 228 | 2485 | 1655.4 | 121.4 | 370 | 177 | 287 | 210.2 | 131 | 395 | 208.8 | 528.6 | 3047 | 90 | 43 | 347 | 104 | 570 | 404 | 2578.4 | 52 | 331 | 54 | 2193.8 | 226 | 222 | 2420 | 205 | 624 | 48 | 567 | 2148 | 50 | 85.2 | 389.8 | 298.8 | 71 | 45 | 397 | 391 | 815.4 | 270.8 | 255 | 113 | 270.6 | 180 | 598 | 221 | 173 | 94 | 52 | 103 | 327.8 | 194 | 68 | 1482.8 | 322 | 144 | 269 | 728 | 66.2 | 343 | 393 | 340.8 | 1450.2 | 235 | 47 | 52 | 843.6 | 406 | 170.8 | 718.6 | 134 | 188 | 342 | 201 | 493.6 | 206 | 594 | 313 | 394.4 | 290.2 | 421.6 | 299 | 52 | 104 | 47 | 287 | 53 | 613 | 48 | 415.8 | 309 | 238.4 | 166.6 | 1027.4 | 202 | 131 | 594 | 459 | 40 | 356 | 311 | 275 | 247 | 472 | 243 | 218.6 | 283.2 | 46 | 241 | 308 | 233 | 416.6 | 283 | 161 | 267.2 | 112.2 | 169.2 | 422 | 399.4 | 2258.6 | 211.4 | 385 | 72 | 303.4 | 43 | 927.6 | 48 | 241 | 240 | 3336 | 225 | 209
53 | 51 | 54 | 246.4 | 1146.2 | 189 | 1287.2 | 209.2 | 741 | 784.6 | 216 | 338 | 346 | 2675 | 50 | 348 | 672.4 | 1208 | 267 | 228 | 182 | 576 | 199 | 504.6 | 202 | 49 | 132 | 2084 | 56 | 168 | 275 | 164 | 527 | 2488.8 | 5355.4 | 568 | 567 | 2344.6 | 2334 | 47 | 179 | 35 | 393 | 80 | 378 | 174 | 235.6 | 331 | 404 | 198 | 194 | 267 | 53 | 238 | 48 | 54 | 177 | 172 | 279 | 282.6 | 56 | 470 | 237 | 596.2 | 1465.8 | 132.4 | 87.2 | 2485 | 1535.2 | 167 | 370 | 177 | 287 | 203 | 443 | 435 | 4227.2 | 245 | 3047 | 1222.2 | 184 | 138 | 104 | 639 | 1529.6 | 2588 | 52 | 487 | 54 | 203 | 296.8 | 222 | 2220 | 205 | 524 | 48 | 667 | 2148 | 90.8 | 242 | 640 | 1377.4 | 301.2 | 45 | 397 | 303 | 2841 | 44 | 255 | 109 | 149.2 | 180 | 578.8 | 221 | 173 | 244.4 | 52 | 677.8 | 387 | 194 | 76 | 2252 | 306 | 214.8 | 315.4 | 645.8 | 56 | 350.2 | 393 | 270 | 390 | 233 | 59 | 214 | 447.8 | 418 | 250 | 697 | 56 | 181 | 402 | 225 | 330.4 | 206 | 618 | 411.4 | 394.4 | 363 | 274.2 | 299 | 52 | 200.8 | 47 | 287 | 1539 | 572 | 48 | 79 | 207 | 1881.4 | 227 | 392 | 562.4 | 131 | 588.4 | 459 | 40 | 695.2 | 56 | 256 | 247 | 402 | 243 | 226 | 1861.6 | 46 | 2244.4 | 308 | 221 | 458 | 355.4 | 161 | 264 | 71 | 381.2 | 197 | 425 | 2322.6 | 275 | 385 | 152 | 295 | 43 | 243.2 | 48 | 220 | 240 | 3336 | 225 | 209
53 | 51 | 54 | 206 | 253 | 189 | 360 | 219.8 | 709 | 2558.2 | 216 | 292.8 | 241 | 2675 | 50 | 328 | 814.8 | 3872 | 267 | 123 | 182 | 629.2 | 199 | 443 | 202 | 49 | 253.2 | 214 | 56 | 168 | 275 | 164 | 501.6 | 1524 | 2836 | 580 | 567 | 2381.4 | 2172.4 | 47 | 319 | 35 | 393 | 80 | 378 | 234 | 343 | 331 | 404 | 225 | 221.2 | 181.4 | 53 | 238 | 48 | 128.2 | 171 | 172 | 4155 | 1286 | 56 | 527.2 | 205 | 2560 | 567 | 258.4 | 52 | 2485 | 1476 | 167 | 370 | 30 | 305 | 329 | 443 | 355 | 2416.6 | 245 | 4274 | 1222.2 | 184 | 482 | 99.2 | 639 | 434.2 | 3607.2 | 52 | 467.8 | 113.6 | 203 | 226 | 202 | 2220 | 175 | 614.8 | 48 | 667 | 2193.6 | 1379 | 242 | 1150.8 | 2930.2 | 604.6 | 45 | 363.6 | 425 | 2841 | 44 | 255 | 131.8 | 175 | 180 | 928 | 317.2 | 173 | 282 | 52 | 202.2 | 253 | 194 | 76 | 2258 | 311.4 | 144 | 393 | 1744.4 | 136.4 | 203.2 | 393 | 270 | 390 | 206.6 | 59 | 216.4 | 1961.2 | 474 | 250 | 563.6 | 56 | 181 | 410 | 425 | 238 | 379 | 457.2 | 410.4 | 2529 | 312.6 | 154.4 | 2177.4 | 52 | 225 | 47 | 270.6 | 1539 | 690.4 | 48 | 159 | 283 | 2264 | 227 | 330.8 | 366 | 131 | 1672.6 | 401.4 | 40 | 871 | 56 | 754.8 | 224.6 | 171 | 293 | 226 | 2235 | 138 | 3667.2 | 308 | 221 | 458 | 464 | 147 | 458.4 | 143 | 415 | 210.8 | 518.6 | 2179 | 258 | 385 | 152 | 295 | 43 | 240 | 48 | 206 | 240 | 3379.6 | 225 | 251.8
53 | 189 | 358 | 206 | 253 | 263.4 | 281.2 | 303 | 942 | 3813 | 216 | 404 | 171 | 2675 | 50 | 302.8 | 733.6 | 3822.2 | 275 | 73.8 | 182 | 549 | 199 | 443 | 202 | 197 | 375 | 208.2 | 56 | 168 | 248.6 | 227.4 | 400 | 3122.4 | 654.2 | 1240.4 | 567 | 2276.6 | 149 | 319 | 343 | 35 | 393 | 80 | 408.8 | 211.4 | 343 | 343 | 473.6 | 223 | 262 | 53 | 53 | 238 | 48 | 322.6 | 171 | 172 | 5047 | 1350 | 56 | 596 | 265.8 | 2560 | 641.4 | 407 | 102 | 2362.4 | 1476 | 206.6 | 298 | 30 | 377 | 2103.4 | 365.4 | 355 | 645.2 | 245 | 1255.4 | 187.8 | 184 | 581.2 | 112.8 | 590.6 | 2885.8 | 880.6 | 52 | 366 | 361 | 278.4 | 238 | 202 | 633.6 | 175 | 640 | 48 | 2428 | 2262 | 1393 | 215.6 | 445.2 | 2971 | 193 | 45 | 404 | 52 | 2841 | 44 | 255 | 2057.8 | 175 | 203.2 | 1090 | 182 | 141.8 | 282 | 52 | 287 | 253 | 167.2 | 1307.6 | 2289.8 | 339 | 144 | 385 | 655 | 327.2 | 313.4 | 503.4 | 388.8 | 390 | 198 | 59 | 52 | 3234 | 514.4 | 250 | 699.4 | 56 | 185.4 | 273.4 | 425 | 242 | 791.2 | 354 | 41 | 2593.8 | 288 | 154.4 | 2738.8 | 194 | 351 | 47 | 305 | 1619 | 555.2 | 48 | 159 | 387 | 2276 | 237.4 | 230 | 186 | 82.4 | 1791 | 416.4 | 40 | 399 | 457 | 1503 | 239.4 | 311 | 468 | 1145.8 | 3406 | 1431 | 3798 | 333.8 | 233 | 348.8 | 512 | 147 | 339.8 | 936.2 | 261.4 | 330 | 615.8 | 1083.4 | 265.8 | 377.2 | 152 | 295 | 43 | 245.2 | 48 | 382 | 163.2 | 2249.4 | 199.4 | 256
217 | 107.4 | 2145.4 | 144.4 | 253 | 503 | 213 | 271 | 640 | 3813 | 183.8 | 406.4 | 171 | 2797 | 50 | 440 | 647 | 3879.8 | 239 | 157 | 152 | 441.8 | 199 | 419.4 | 310.4 | 234 | 355 | 252.8 | 56 | 168 | 208.8 | 380 | 400 | 4855.2 | 79 | 2743.8 | 475.2 | 1042.4 | 149 | 355 | 403 | 35 | 493.8 | 196.6 | 463.6 | 141 | 237 | 5288.8 | 472.2 | 223 | 262 | 53 | 53 | 238 | 48 | 1450.8 | 171 | 172 | 5054.8 | 1511.4 | 56 | 596 | 287.8 | 2560 | 1190.8 | 397 | 177 | 2228 | 1476 | 296.6 | 296 | 778 | 377 | 2530 | 249 | 355 | 687.4 | 209.2 | 61 | 253 | 184 | 241 | 151.4 | 721.4 | 3518 | 430.2 | 52 | 1219.2 | 361 | 420 | 1385.2 | 210.8 | 267.8 | 175 | 547.6 | 85.6 | 3684.8 | 2404 | 1393 | 1344.2 | 484.8 | 3135 | 193 | 45 | 544 | 52 | 2334.6 | 44 | 112.6 | 1589 | 175 | 188 | 1044 | 182 | 128.4 | 322 | 52 | 315 | 366.8 | 1606.2 | 286 | 1490.6 | 315 | 1597 | 385 | 638.4 | 366 | 406.6 | 451.2 | 330 | 390 | 238 | 59 | 52 | 3234 | 478 | 210.4 | 800 | 56 | 192 | 169 | 525 | 398 | 2027.8 | 326.2 | 41 | 2765.6 | 240 | 119 | 2888 | 194 | 435 | 47 | 305 | 1667.8 | 593.6 | 48 | 159 | 497 | 2285.8 | 149.4 | 230 | 195 | 50 | 1482.6 | 664 | 40 | 399 | 457 | 1548 | 311.4 | 339 | 854.4 | 2832 | 5101.4 | 1437.2 | 3921 | 1058.6 | 335.6 | 364 | 774 | 147 | 275 | 2179.6 | 223 | 590.6 | 799 | 725.4 | 163 | 560 | 92 | 298.6 | 43 | 336 | 48 | 430.4 | 48 | 1560 | 2415 | 256
258 | 87 | 3337 | 87.2 | 253 | 234 | 213 | 255 | 445 | 3813 | 139 | 355.2 | 404.6 | 2839 | 50 | 800.4 | 638 | 3281 | 353.4 | 319.6 | 32 | 425.6 | 199 | 325 | 477 | 234 | 153.2 | 298 | 56 | 168 | 57 | 452 | 149.4 | 3543 | 79 | 2553.8 | 351 | 415.8 | 149 | 47 | 621.8 | 35 | 550.2 | 311 | 406 | 242 | 237 | 443 | 337 | 223 | 322 | 326 | 53 | 238 | 135.6 | 176 | 171 | 215.2 | 3029.6 | 1419.6 | 56 | 596 | 303 | 2189.4 | 1255.4 | 451 | 177 | 2240 | 1476 | 373.4 | 325.8 | 489.2 | 427 | 2503 | 92.2 | 355 | 2103 | 106 | 61 | 253 | 186.4 | 241 | 181 | 837 | 3475.2 | 423 | 52 | 2062.8 | 361 | 421 | 226 | 213 | 331 | 175 | 460.8 | 236 | 3650 | 1974.6 | 1393 | 58 | 566 | 3105 | 199.4 | 45 | 600 | 52 | 309 | 44 | 77 | 365.6 | 1980.6 | 188 | 1011 | 168 | 120 | 243.8 | 52 | 312 | 397.4 | 2783 | 1343.2 | 315.6 | 352 | 262 | 292.2 | 629 | 366 | 496.8 | 447.4 | 2839 | 224 | 310 | 59 | 52 | 3234 | 578 | 274.2 | 769.8 | 56 | 237.2 | 126.6 | 477 | 758 | 791.2 | 222 | 41 | 2160.8 | 240 | 288.8 | 2910 | 222.8 | 435 | 47 | 305 | 1767.4 | 514 | 48 | 139 | 1044 | 1081.2 | 89 | 230 | 195 | 50 | 1527 | 664 | 40 | 399 | 457 | 1619.4 | 346 | 1803 | 1441.6 | 2982.4 | 4003.2 | 1439 | 1936.8 | 563 | 284 | 362.4 | 598 | 1320 | 261.4 | 2232.8 | 218.8 | 982 | 1199.4 | 329.8 | 193 | 560 | 52 | 305.8 | 43 | 398 | 48 | 451 | 48 | 543 | 2415 | 256
258 | 87 | 3337 | 228 | 253 | 122.4 | 193 | 155 | 461 | 3902 | 160 | 432 | 350.2 | 2766.4 | 114.2 | 434 | 626 | 580.2 | 390 | 380.8 | 32 | 310 | 186 | 362.6 | 477 | 234 | 72 | 298 | 56 | 57 | 71 | 476 | 55 | 2619 | 220.6 | 2552 | 205 | 430 | 149 | 47 | 2224 | 106.2 | 534 | 298.6 | 369 | 326 | 58 | 449.6 | 324 | 223 | 690.8 | 326 | 53 | 259 | 194 | 238.2 | 1446.8 | 244 | 2549.8 | 1398.6 | 56 | 894.6 | 307.8 | 301 | 1013 | 741.2 | 177 | 2240 | 1476 | 404 | 351 | 172 | 502 | 2519 | 126.8 | 355 | 3245.2 | 66 | 90 | 122.6 | 216 | 241 | 181 | 893 | 1696 | 423 | 52 | 1202 | 361 | 445 | 261.4 | 213 | 326.2 | 197.6 | 384 | 236 | 2527.6 | 4766.2 | 1229.8 | 46 | 421 | 3140.2 | 225 | 45 | 615.8 | 52 | 205 | 44 | 69.6 | 466 | 2544.8 | 188 | 866 | 242 | 140 | 227.8 | 240 | 318 | 393 | 2875 | 278 | 2182.6 | 500 | 297.4 | 302.2 | 820.8 | 366 | 504 | 1078.4 | 1102.8 | 319 | 358 | 59 | 52 | 1324.8 | 568.8 | 296 | 845.8 | 56 | 305 | 63 | 345 | 2539 | 191 | 162 | 41 | 3038.2 | 240 | 1000.4 | 2922 | 312.8 | 487.4 | 47 | 241 | 1522.4 | 502 | 48 | 59 | 1792.2 | 236.4 | 89 | 310 | 195 | 50 | 1527 | 484 | 40 | 399 | 457 | 1622 | 334 | 2755 | 696 | 2546.6 | 3138 | 1347 | 654.8 | 563 | 284 | 362 | 339 | 159.4 | 241 | 2226 | 185 | 987 | 741 | 208 | 193 | 533.6 | 126.4 | 324.8 | 43 | 614.8 | 48 | 451 | 48 | 2466.2 | 2415 | 3494.8
271 | 87 | 3337 | 535.4 | 253 | 317 | 163 | 155 | 413.4 | 4656.6 | 160 | 432 | 555.6 | 1767 | 1659 | 405.2 | 551.6 | 399.4 | 390 | 353.6 | 32 | 1094.4 | 186 | 571 | 477 | 160 | 336.8 | 298 | 356 | 116.4 | 1947.8 | 344.8 | 55 | 1207.2 | 256 | 282 | 190.6 | 442 | 149 | 47 | 955.8 | 346 | 755.8 | 393 | 211.4 | 429 | 3605 | 549 | 354 | 223 | 1244 | 53 | 347 | 343 | 194 | 427 | 55 | 2299.8 | 2078 | 1389 | 56 | 1344 | 48 | 319 | 1078.2 | 1696.8 | 77 | 2934.4 | 1476 | 404 | 491 | 172 | 1225.8 | 2459 | 176 | 462 | 3205.4 | 66 | 90 | 90 | 260 | 53 | 156.2 | 792.2 | 622 | 716 | 192.4 | 1202 | 178 | 445 | 261.4 | 1069 | 445 | 288 | 420 | 828.2 | 667 | 5416.4 | 1189 | 46 | 414.6 | 3223 | 225 | 45 | 613 | 52 | 56 | 196 | 60 | 478 | 1980.6 | 196 | 656.4 | 242 | 336.4 | 252 | 240 | 327 | 393 | 1845.8 | 171.6 | 2423 | 500 | 457.2 | 456.8 | 840 | 186 | 2066.4 | 3544 | 402.2 | 909.8 | 416 | 71.8 | 52 | 52 | 604 | 296 | 2406.2 | 461 | 305 | 63 | 265 | 2518 | 191 | 105 | 41 | 1454.6 | 247.2 | 7070 | 1860 | 514.8 | 524 | 188 | 323.4 | 437 | 1752.6 | 60 | 59 | 1769.4 | 204 | 218.6 | 330 | 245 | 50 | 1889.8 | 469 | 40 | 435.8 | 481 | 1671.2 | 307.8 | 55 | 737.8 | 709 | 1968 | 1347 | 476 | 563 | 158 | 518.4 | 323 | 178 | 241 | 1829.4 | 185 | 797 | 582 | 208 | 193 | 4205 | 238 | 560.8 | 43 | 950.6 | 207.4 | 448.2 | 76 | 2938.4 | 637.4 | 3504
190.6 | 308.2 | 1549.6 | 735.2 | 253 | 317 | 211 | 155 | 381 | 1863.2 | 139 | 676.2 | 452.2 | 294 | 1726 | 451 | 548.2 | 383 | 207 | 368 | 32 | 759.2 | 186 | 674 | 444.2 | 49 | 334 | 502 | 389.6 | 183.2 | 2521 | 337 | 108.6 | 554 | 401 | 3651.8 | 169 | 442 | 251 | 128.2 | 1073.8 | 346 | 984 | 440 | 164 | 489 | 3607.4 | 553 | 447.8 | 233.4 | 1340 | 53 | 367 | 382.8 | 194 | 427 | 81 | 2415 | 261 | 1445 | 96.6 | 643 | 48 | 319 | 1089.4 | 3333.4 | 52 | 2521.6 | 2228.8 | 92.6 | 546.2 | 172 | 921.8 | 1553.8 | 224 | 455 | 2334.2 | 66 | 158 | 133.2 | 279 | 93 | 150 | 644.8 | 878 | 564.4 | 232.4 | 1202 | 330.8 | 320 | 311 | 2360 | 2097.8 | 288 | 524 | 495.6 | 667 | 5443 | 64 | 70 | 455.8 | 3347 | 222.4 | 57 | 661 | 52 | 56 | 265 | 60 | 453 | 348 | 264 | 700.4 | 242 | 549.8 | 252 | 240 | 833.8 | 465 | 458.8 | 339.6 | 2287 | 596 | 407 | 452.8 | 808 | 190 | 4542 | 3671.8 | 2372 | 2953 | 559 | 186.2 | 52 | 52 | 618.4 | 274.2 | 3611.8 | 739 | 329 | 131 | 347 | 2526 | 215 | 117.8 | 199.4 | 209.8 | 297 | 3903.6 | 263 | 607 | 384.8 | 262.4 | 403 | 457 | 538 | 115 | 59 | 1719.6 | 212 | 305 | 1468.8 | 287 | 70 | 1468 | 479.6 | 40 | 467.4 | 644 | 1110 | 364.6 | 55 | 990 | 631 | 291.6 | 1347 | 497 | 587 | 54 | 621 | 331 | 178 | 313 | 243 | 196.8 | 733 | 372 | 208 | 213 | 5349.8 | 238 | 384 | 173.2 | 383 | 268 | 429 | 96.8 | 2958.6 | 217.8 | 3510.8
117.4 | 534 | 374.4 | 1176.8 | 338 | 357 | 351 | 157.4 | 472.2 | 1600 | 55 | 839.6 | 210 | 434 | 1776 | 596 | 1301.2 | 645.8 | 275 | 386 | 44 | 364 | 237.2 | 741.8 | 893.2 | 123.4 | 416.6 | 55 | 442 | 332 | 2647 | 327 | 189 | 767.8 | 681.2 | 3904.6 | 181 | 364.4 | 460.4 | 250 | 451 | 358 | 498 | 232 | 204 | 471.4 | 2708.6 | 627.6 | 481 | 237.8 | 1284 | 387.2 | 464.2 | 519.2 | 231.8 | 1707.4 | 215 | 4058.6 | 247.4 | 1429 | 259 | 711 | 189.2 | 292.6 | 1355 | 3371.8 | 382 | 2293.6 | 992.4 | 67 | 502.6 | 35.4 | 589 | 425.2 | 396 | 491 | 763.8 | 102 | 310 | 144 | 239 | 324 | 129.2 | 1585.6 | 909.6 | 585 | 156 | 1221.2 | 477 | 392 | 480.8 | 2413.8 | 3230.4 | 306.6 | 664 | 507.6 | 785.8 | 4772.6 | 145.6 | 94 | 542 | 3336.2 | 212 | 89 | 713 | 52 | 56 | 274 | 210.8 | 475 | 508 | 464.8 | 650 | 242 | 244.4 | 265 | 240 | 2898.6 | 495.4 | 445 | 2134.4 | 2299 | 512 | 556.8 | 644.4 | 736 | 234 | 4953 | 3591.4 | 2117.4 | 2954.6 | 810 | 261.2 | 52 | 74.4 | 782 | 187 | 3521 | 1009 | 470.6 | 239 | 445.4 | 258 | 215 | 93 | 239 | 181 | 377 | 6078 | 281 | 750.6 | 511.4 | 356 | 407 | 343 | 659.2 | 195 | 239 | 1819 | 360 | 339 | 378 | 311.6 | 214.8 | 1516 | 568 | 40 | 566 | 849.6 | 411.2 | 399 | 55 | 908.8 | 634 | 344 | 1334 | 547 | 590.2 | 61 | 621 | 492 | 200.4 | 333.4 | 416.2 | 256.6 | 559 | 520 | 48 | 193 | 4417 | 126.4 | 453.6 | 469.6 | 394.6 | 349 | 555 | 100 | 2901 | 267.6 | 3506
794.4 | 689.4 | 411 | 742 | 364 | 409.8 | 1837.8 | 157.4 | 718.2 | 1534.2 | 55 | 364 | 210 | 360 | 1669 | 706 | 2605.6 | 707 | 401 | 1043 | 100 | 274.2 | 295 | 933 | 1414.8 | 173 | 597 | 55 | 465.2 | 388 | 1335.4 | 1472.2 | 189 | 897 | 608.2 | 3616 | 249 | 287 | 327 | 250 | 331 | 382 | 515 | 242.8 | 283.8 | 395.8 | 1219 | 879.8 | 540.6 | 236 | 1382 | 408 | 481.8 | 431 | 257 | 487 | 247 | 2643 | 187 | 1523 | 259 | 886.8 | 270 | 331.2 | 1147 | 3353.6 | 433.8 | 2364 | 2106 | 99 | 292.8 | 106.8 | 1494.6 | 494 | 336 | 476.2 | 694 | 241 | 378 | 160 | 231 | 356 | 70 | 673.2 | 900 | 586 | 134.4 | 1234 | 504 | 520 | 742.2 | 2072 | 2935.4 | 386.8 | 842.6 | 432.4 | 773 | 2301.4 | 233 | 92.6 | 257 | 3161 | 212 | 886.6 | 651.8 | 52 | 56 | 346 | 340 | 581.2 | 1193.8 | 1363 | 803 | 90 | 171 | 257 | 127.2 | 2927 | 1106.2 | 313 | 2519 | 2261.4 | 396 | 774.6 | 1929.6 | 705.2 | 353.4 | 6157.2 | 3183.6 | 475 | 2861 | 692.6 | 454 | 52 | 123.2 | 2152.4 | 1489.4 | 3593 | 621 | 614.6 | 119 | 440.2 | 242 | 359 | 143 | 239 | 179.4 | 369 | 6118 | 469 | 524.2 | 2561 | 1609 | 415 | 463 | 719 | 215 | 359 | 1867.4 | 392 | 390 | 426 | 158 | 333 | 1694 | 627.6 | 40 | 640.8 | 970 | 362.8 | 415 | 55 | 576.8 | 2054.2 | 435 | 1394 | 509 | 766 | 54 | 621 | 429.8 | 358 | 296 | 1013 | 245 | 615 | 592 | 120.8 | 229 | 4406.6 | 52 | 456.6 | 954 | 327.6 | 349 | 598.8 | 88 | 2891.4 | 324 | 503.2
527 | 918 | 443 | 692.2 | 348 | 575 | 467 | 170 | 773 | 2186.4 | 55 | 397.6 | 210 | 360 | 845.6 | 658 | 2695.2 | 659.4 | 401.6 | 587 | 759 | 290.4 | 6002.4 | 826.4 | 551.4 | 223 | 406.8 | 55 | 1077.4 | 384.8 | 393 | 847 | 225.2 | 919.8 | 152 | 3640 | 229 | 440 | 274 | 250 | 191 | 248 | 578.8 | 290 | 329 | 432 | 1228.8 | 1506.6 | 605 | 364.8 | 1286 | 432 | 511 | 338 | 257 | 350 | 319 | 1079 | 359.8 | 1522.2 | 259 | 656.8 | 354 | 428 | 1080.8 | 1622.2 | 564 | 2384 | 2161.2 | 53 | 199 | 145.8 | 1168.6 | 479.2 | 300 | 880.2 | 1982.8 | 431 | 530 | 124 | 43 | 416 | 186 | 1726.2 | 912 | 572 | 1004 | 1277.6 | 366 | 532 | 286 | 392 | 2651.6 | 476.8 | 873 | 421 | 886.8 | 2042.4 | 226 | 206.2 | 154.8 | 4199.4 | 274.2 | 231.4 | 635 | 52 | 56 | 390 | 492 | 587 | 2920.8 | 1169 | 786 | 52 | 456 | 257 | 52 | 2931 | 480 | 368.8 | 2391 | 1100 | 438 | 268.8 | 2959.4 | 57 | 449 | 2273.2 | 696 | 705 | 275 | 535.8 | 509 | 52 | 1364.4 | 2264 | 227 | 1928.6 | 632.4 | 665 | 139 | 611 | 231.4 | 687.8 | 161.4 | 239 | 266 | 369 | 6106 | 482.4 | 551 | 3604.8 | 2451.2 | 435.2 | 479 | 7169.8 | 307 | 459 | 1449.6 | 420 | 452.8 | 478 | 158 | 217 | 8166 | 711 | 40 | 594 | 1014.6 | 419 | 431 | 55 | 523 | 3103.2 | 3185 | 247 | 490 | 800.2 | 121 | 568 | 412.4 | 452.6 | 285.6 | 1676 | 54 | 662 | 704 | 230 | 193 | 3160.8 | 52 | 445.2 | 2902.8 | 385.8 | 235.8 | 818 | 143.2 | 4770 | 375 | 306.4
972.6 | 470.6 | 575 | 886.4 | 474 | 619 | 451 | 241.6 | 680 | 1564 | 55 | 378.4 | 210 | 364 | 332 | 590 | 2691.6 | 702.6 | 391.8 | 889 | 202 | 327 | 255 | 764.2 | 432.4 | 305 | 317.8 | 55 | 3331 | 360 | 361 | 851 | 316.4 | 959 | 157.4 | 559 | 243 | 596 | 482.4 | 250 | 191 | 447 | 581.4 | 349.2 | 267.6 | 500 | 220 | 1574.6 | 744 | 504 | 973.8 | 452 | 544 | 338 | 257 | 289 | 159 | 317.2 | 865.8 | 1827.8 | 259 | 593 | 354 | 479 | 838 | 1979.2 | 706 | 2440.8 | 1817.2 | 53 | 121 | 330.4 | 800 | 487 | 288 | 2220.8 | 2392 | 490 | 513 | 124 | 43 | 416 | 246 | 706 | 890.4 | 423 | 2396.8 | 1412 | 341 | 504 | 283 | 438 | 1743.8 | 468 | 859 | 357 | 1214.4 | 574.4 | 272.8 | 211 | 224 | 3165 | 319 | 415.2 | 759 | 52 | 56 | 434 | 548 | 1923 | 765 | 854 | 737 | 52 | 477.8 | 261.8 | 52 | 3241.8 | 382 | 481 | 2353.2 | 785 | 618 | 222 | 1721 | 57 | 471 | 427.2 | 655 | 657 | 5966.8 | 444 | 390.6 | 52 | 429 | 1094.6 | 227 | 2232.2 | 438 | 665 | 206 | 527 | 302.2 | 632 | 372.2 | 159.8 | 287 | 369 | 6327 | 542 | 551 | 3618.6 | 2472.8 | 312 | 555 | 798 | 523.8 | 453.6 | 655 | 452 | 485.6 | 482.6 | 74 | 217 | 1636 | 829.4 | 40 | 718.8 | 1093.8 | 512.8 | 855 | 55 | 716 | 2995 | 3101 | 239 | 548 | 797 | 114 | 495 | 350 | 597.4 | 306 | 1660 | 54 | 685.6 | 656 | 230 | 277 | 1184.2 | 52 | 410 | 2862.2 | 408.6 | 230 | 1127.8 | 136 | 6383.8 | 411 | 1412.4
799.6 | 2613.6 | 559 | 654 | 442 | 1739 | 377.6 | 966.4 | 690 | 2157.8 | 1199 | 324 | 2202 | 321.6 | 332 | 574 | 2300.2 | 803 | 408 | 2597.8 | 32 | 3990.2 | 259.2 | 846.2 | 530 | 269 | 2087.8 | 365.6 | 3381 | 396 | 361 | 985.4 | 236 | 935.6 | 482 | 795 | 306.2 | 572.8 | 656 | 47 | 251 | 504.2 | 515 | 266 | 507.2 | 514 | 263.2 | 1655 | 748 | 544 | 488.8 | 448 | 476 | 377.6 | 215.2 | 293 | 287 | 290 | 1270.6 | 3356 | 96.6 | 553 | 398.8 | 660.8 | 786 | 2134.8 | 704 | 2404 | 1789 | 53 | 109 | 524 | 800 | 409 | 379 | 983.2 | 2428 | 542 | 634 | 124 | 271 | 289 | 254 | 935.8 | 744.4 | 501 | 2388 | 1503.4 | 341 | 524 | 657.4 | 541 | 889.8 | 358.8 | 813 | 357 | 816.4 | 587.4 | 268 | 247 | 477 | 2663.4 | 309 | 532 | 726 | 52 | 56 | 434 | 426.8 | 3010.6 | 722.6 | 798 | 741.6 | 52 | 460.2 | 293 | 52 | 756.6 | 403 | 543.4 | 1145.6 | 514 | 639.4 | 222 | 1941.2 | 316 | 456.8 | 584 | 562.6 | 613.8 | 422.8 | 434 | 417.8 | 52 | 434.8 | 1155 | 227 | 4456.2 | 434 | 54 | 219 | 412.8 | 379 | 656 | 477 | 41 | 388.6 | 297 | 3257.4 | 482 | 617.4 | 3656.2 | 2480 | 306 | 672.6 | 798 | 585 | 472.2 | 604 | 459.8 | 644.2 | 489 | 53 | 217 | 1687 | 821.2 | 40 | 746 | 1063 | 983 | 967 | 55 | 728 | 2318.6 | 3130.4 | 239 | 563 | 835.2 | 138 | 539 | 350 | 585.4 | 545 | 1619.2 | 338 | 1735.6 | 624 | 230 | 326.8 | 53 | 52 | 380 | 3086.2 | 550.4 | 273.4 | 791.8 | 252 | 8214.2 | 347 | 369
504.6 | 2629.6 | 529 | 700 | 579.4 | 2029 | 470 | 370.6 | 548.6 | 726 | 377 | 254.4 | 3002.4 | 350 | 428.8 | 448 | 668.8 | 853 | 514 | 3087 | 32 | 2212 | 277.4 | 2826.2 | 586 | 245 | 3135 | 408.6 | 3354.6 | 452 | 361 | 954.6 | 163.6 | 734.6 | 1620 | 923.2 | 440.6 | 537 | 752.6 | 47 | 251 | 597 | 1780.8 | 234 | 473.2 | 475.6 | 380 | 1786.4 | 724 | 544 | 588 | 576.4 | 492 | 419 | 48 | 269 | 299 | 511.6 | 461 | 2484.8 | 56 | 553 | 594.4 | 514.4 | 814 | 560 | 612 | 2502 | 1789 | 53 | 109 | 1801.4 | 643 | 397 | 513.4 | 554.6 | 2424 | 720.8 | 640 | 224 | 496.6 | 343.4 | 230.4 | 1037.8 | 963.2 | 563 | 1984 | 1551.4 | 341 | 464 | 489.4 | 570 | 2710.4 | 351.4 | 863.4 | 424.2 | 671 | 778 | 244 | 351 | 602 | 807.6 | 327 | 474.8 | 786 | 52 | 56 | 434 | 426 | 1638.4 | 632.6 | 726.8 | 696.4 | 52 | 396 | 333 | 52 | 332.2 | 438.4 | 564.2 | 464 | 442 | 591.2 | 231.8 | 2060 | 441.8 | 398.2 | 685.6 | 496 | 630.2 | 360 | 431 | 441 | 52 | 389 | 1155 | 277 | 4125.4 | 525.2 | 54 | 227 | 324 | 407 | 676 | 562.6 | 41 | 484 | 285 | 3255 | 920 | 598 | 2614 | 1675.8 | 475.2 | 739 | 682 | 582.6 | 561 | 672.8 | 558.8 | 546.2 | 619.8 | 53 | 181.6 | 580 | 883 | 40 | 1040.6 | 951.2 | 292 | 1046 | 55 | 722.4 | 622.6 | 1054 | 239 | 563.4 | 860 | 126 | 627.4 | 348 | 3340.6 | 685 | 1625 | 463 | 2093 | 624 | 230 | 410 | 53 | 52 | 644.4 | 3037.4 | 646.4 | 311 | 918 | 260 | 8435 | 340 | 415
459 | 3808.2 | 1708.6 | 676 | 500.8 | 1813 | 591.2 | 483 | 404.4 | 536 | 417 | 284 | 2602.2 | 322 | 1119.6 | 448 | 2858.4 | 881 | 432.4 | 3000 | 128 | 548.4 | 288 | 4181 | 853.8 | 235.6 | 3133 | 517 | 2752.6 | 512 | 361 | 884.2 | 55 | 754.8 | 1608.8 | 925.6 | 310 | 545.6 | 926 | 47 | 1124.2 | 493 | 641 | 258 | 453 | 493 | 666.6 | 2984.4 | 1750.6 | 556.4 | 677 | 738.4 | 560 | 419 | 351 | 125 | 1105 | 726 | 457.4 | 4088.6 | 1861.6 | 2473.6 | 512 | 657 | 922 | 532.4 | 640 | 2526 | 1541.6 | 53 | 133 | 836.8 | 470.2 | 337 | 477.6 | 455 | 2416 | 839.8 | 700 | 1605.6 | 645 | 397 | 321 | 894 | 1805.6 | 519.4 | 1491.6 | 1540.8 | 513 | 467.6 | 586 | 531 | 1352.6 | 366 | 1079.8 | 451 | 591 | 830 | 338 | 291 | 889.2 | 845.6 | 319 | 510 | 750 | 52 | 56 | 410 | 515.2 | 1496.6 | 723.8 | 688.8 | 666.6 | 52 | 372 | 345 | 52 | 323 | 519.6 | 651 | 1136.8 | 620.2 | 426.8 | 162 | 2014 | 364.8 | 396 | 711 | 609.2 | 630 | 495.4 | 508.2 | 449 | 52 | 2746.6 | 1110.8 | 281 | 3769.4 | 764.6 | 54 | 177 | 1140.4 | 524.8 | 571.6 | 777.2 | 362 | 841.6 | 424 | 3284.2 | 697 | 620.8 | 2007.6 | 514 | 596 | 739 | 3659.2 | 525 | 692.8 | 604 | 615.2 | 592.6 | 657.2 | 53 | 131 | 620 | 1123 | 40 | 971 | 946 | 307 | 1122 | 55 | 779 | 641 | 565.2 | 299 | 722.2 | 752.6 | 174 | 674 | 3124 | 6202 | 538 | 1625 | 223 | 2039 | 620.8 | 48 | 1371.4 | 53 | 52 | 683.4 | 2894 | 605.8 | 298 | 940.8 | 292 | 6674 | 240 | 1027.2
369.4 | 4281.6 | 3444 | 653.6 | 357.6 | 1677 | 788.8 | 1838.2 | 546 | 576 | 513 | 674.2 | 608.4 | 317.6 | 617.6 | 368 | 3396 | 841 | 307 | 2802 | 956.4 | 765.4 | 288 | 4345 | 1673 | 299 | 3344.8 | 705 | 1288.2 | 444 | 612 | 544.8 | 55 | 746 | 1962 | 787 | 243.8 | 641.6 | 857 | 47 | 693.2 | 533 | 729.4 | 294 | 576.6 | 431 | 855 | 1336 | 692 | 889.4 | 585 | 750 | 602 | 416.6 | 193.6 | 137 | 669.2 | 302 | 375.2 | 5029 | 334 | 4403.2 | 778.6 | 750.8 | 1007.4 | 718 | 589 | 3678.8 | 584.4 | 53 | 213 | 936.8 | 460 | 435.4 | 580 | 358 | 1702.4 | 562 | 800.8 | 2699 | 681 | 401 | 224 | 776.4 | 3268.4 | 599.4 | 2015.6 | 977.2 | 541 | 366 | 663.6 | 522.2 | 1351.4 | 413 | 1110.6 | 451 | 601 | 830 | 577.4 | 416.6 | 1245.8 | 909 | 350.2 | 497 | 595 | 52 | 89.2 | 488 | 488 | 3871 | 926.6 | 725.2 | 902 | 52 | 303 | 365 | 52 | 343 | 474 | 1346.4 | 735 | 927 | 363 | 152 | 935.2 | 445.6 | 450 | 718.2 | 1849.2 | 940.4 | 507.4 | 587.2 | 481 | 52 | 3325 | 1530.8 | 237 | 3612 | 646.8 | 54 | 251.4 | 760.2 | 729.6 | 391 | 748 | 362 | 2182.4 | 585.6 | 6247.6 | 436 | 638.8 | 1161.2 | 1862.6 | 640 | 2584.6 | 3405.6 | 524 | 734 | 516 | 711.8 | 797 | 587 | 53 | 131 | 640 | 2055.8 | 40 | 845.2 | 779.6 | 343 | 1138 | 55 | 785 | 455.8 | 730.4 | 451 | 706.8 | 497 | 283.6 | 656 | 3108 | 5831 | 520 | 1177 | 223 | 1935 | 631 | 48 | 2533.8 | 53 | 52 | 1930.6 | 1170 | 764 | 315.2 | 1068.6 | 304 | 3250 | 321 | 3532
1439 | 3544.8 | 3424 | 528.2 | 606.8 | 1709 | 883 | 618 | 1788.2 | 943 | 582 | 3498 | 210 | 469.4 | 599 | 456 | 3428 | 3983 | 247 | 1129.2 | 3578 | 882.6 | 278.6 | 4353 | 1539.6 | 531 | 1667.2 | 740.6 | 2622 | 460 | 696 | 3668 | 291 | 684.6 | 1723 | 805 | 154.6 | 529.8 | 695.4 | 47 | 560.4 | 549 | 657 | 378 | 631.6 | 475 | 903 | 491.2 | 896.2 | 1350.4 | 430.6 | 806 | 614 | 443 | 265 | 173 | 789 | 338 | 334 | 5005.6 | 344 | 628.4 | 618.2 | 525 | 1086.4 | 868.4 | 714 | 2576 | 355.4 | 139 | 2265 | 921 | 422 | 661.6 | 596 | 358 | 738.8 | 785 | 818.8 | 2748 | 681 | 255.6 | 236 | 829.6 | 3382.6 | 719 | 1855.2 | 610 | 553 | 2049.6 | 611.4 | 592 | 1217.4 | 414.2 | 1137.4 | 451 | 1853.8 | 831.8 | 573.4 | 487 | 650.4 | 892.2 | 355 | 447 | 459.2 | 129 | 451 | 699 | 2584 | 2494 | 921.8 | 809 | 1126 | 52 | 400 | 490.6 | 176 | 423 | 362 | 965.4 | 792.4 | 1084.8 | 354 | 152 | 659 | 440 | 477.2 | 1849.8 | 894 | 3277 | 520 | 415 | 488.8 | 52 | 5619.8 | 1252 | 245 | 2960.8 | 766.6 | 54 | 416.2 | 572 | 620 | 456.8 | 838 | 318 | 1037 | 652 | 6446 | 386 | 578 | 525.4 | 380 | 596 | 3681.8 | 3185 | 1490.4 | 734 | 492 | 587 | 812.2 | 611 | 243 | 980.4 | 620 | 3583 | 40 | 925 | 56 | 2302.4 | 1169 | 55 | 794.6 | 489 | 906 | 538.2 | 633.8 | 521 | 333.6 | 616 | 3432 | 6100.6 | 700 | 564 | 155.4 | 1920 | 792.6 | 48 | 2592 | 983.4 | 115.2 | 591 | 977 | 742 | 381 | 1258 | 48 | 3322 | 360 | 3492
1653 | 1303.6 | 3460 | 495 | 694.6 | 1771.2 | 867 | 539.4 | 2649 | 1595 | 461 | 2332 | 262.4 | 528 | 652.4 | 407.2 | 1823.2 | 4060.2 | 750.6 | 652 | 5546.6 | 975 | 277 | 2696.2 | 1499 | 569 | 745.8 | 607 | 2679 | 508 | 698.4 | 3608.8 | 407 | 718 | 1700.2 | 2484.8 | 118 | 547 | 659.2 | 47 | 2674.6 | 580 | 751.4 | 571 | 497 | 2108.4 | 867 | 514 | 880.4 | 574.4 | 432 | 818.4 | 922 | 407 | 253 | 113 | 705.8 | 455.2 | 294 | 3410.8 | 383 | 748.8 | 287.2 | 572.4 | 1385 | 878 | 729.2 | 2636 | 663 | 197 | 4025.6 | 969 | 498 | 660 | 526.4 | 470 | 764 | 833 | 628 | 1869.6 | 575.4 | 463.6 | 236 | 673 | 3514.6 | 1079 | 1801 | 414 | 617 | 3700 | 549 | 628 | 1317 | 301.6 | 772.2 | 1013.6 | 811 | 537.4 | 560.2 | 475 | 537.4 | 802.2 | 1636.4 | 440 | 412 | 101 | 415 | 576 | 3105 | 2266.4 | 816 | 2914.6 | 1114 | 52 | 444 | 717 | 1629 | 375.4 | 1484.2 | 623.6 | 810 | 1150.8 | 994.8 | 180 | 685.6 | 537 | 596.4 | 528 | 798.8 | 1949.4 | 614.8 | 350.8 | 364.6 | 52 | 5729 | 1043.8 | 237 | 879.8 | 766 | 141.6 | 601 | 564 | 648 | 402 | 1008 | 454 | 561 | 629.2 | 5862.8 | 498.6 | 590 | 581.8 | 394.4 | 626.8 | 3637 | 1180.8 | 706.8 | 710 | 552 | 569.8 | 879.4 | 655 | 315 | 592.8 | 584.8 | 3752 | 40 | 3309 | 56 | 3570 | 1288.6 | 55 | 764 | 597 | 1048 | 698.6 | 809 | 662.6 | 528 | 478 | 1413.8 | 1492.2 | 710 | 696 | 246 | 1974.2 | 971 | 48 | 2601 | 3361 | 210 | 835.8 | 2803.2 | 692 | 461 | 1284 | 48 | 1418.8 | 524 | 3470.6
1649.6 | 537.2 | 2216.4 | 335 | 421 | 1920 | 927 | 515 | 2625 | 1667 | 770.2 | 2313.8 | 341 | 480 | 758 | 354 | 712 | 4008 | 2459 | 577.2 | 7590.2 | 989.4 | 253 | 1621.8 | 1516.8 | 697 | 1623.8 | 643 | 2679 | 460 | 650.4 | 3625 | 451 | 672 | 1838.6 | 3776 | 318.2 | 507 | 558 | 47 | 3556 | 572 | 910 | 558 | 483 | 3120 | 750.4 | 658 | 819.8 | 664.8 | 329 | 666 | 936 | 523 | 285 | 120.8 | 743 | 362 | 370 | 3356.6 | 447 | 2002.8 | 289.6 | 2258.4 | 1423.8 | 914 | 890 | 2622 | 463 | 1484.2 | 5615.6 | 895.4 | 544 | 626 | 579.2 | 526 | 993.4 | 887 | 563.2 | 462 | 541 | 609 | 306 | 785 | 2202.4 | 853 | 1801 | 406 | 641 | 712 | 517.6 | 1688.2 | 970.6 | 367 | 813 | 1623.6 | 904.6 | 259.2 | 533 | 318.2 | 347 | 795 | 444 | 443.6 | 425.8 | 151 | 451 | 618 | 3010.2 | 1542 | 4553.6 | 2859 | 1138 | 88 | 539.2 | 517 | 276 | 285 | 532 | 617 | 778.4 | 1609 | 3478 | 252 | 630.4 | 646 | 740 | 1950.2 | 784 | 821 | 520 | 224 | 361 | 52 | 3236.4 | 1013 | 245 | 872.2 | 630 | 591.8 | 601 | 572 | 1815.8 | 322 | 931.2 | 710 | 679 | 567 | 4730 | 749 | 642.8 | 601 | 404 | 1711 | 3677 | 649.6 | 649 | 750 | 620 | 485.6 | 976 | 602 | 294 | 420.4 | 511 | 3795.2 | 40 | 3561 | 56 | 3543.4 | 1643.8 | 55 | 2338.6 | 672.4 | 693.4 | 448.4 | 825 | 687.8 | 590 | 529.6 | 947 | 815 | 704 | 657 | 246 | 1621.4 | 994 | 248 | 2204.4 | 3385.6 | 250 | 623 | 4352 | 1044.8 | 581 | 1118 | 192 | 5759.6 | 531 | 2893.8
1688 | 653.2 | 589 | 783.4 | 313 | 1858.2 | 911 | 460.6 | 2625 | 1643 | 976.4 | 2463.2 | 583.8 | 465.4 | 710 | 334 | 728 | 4054 | 1832.8 | 536.8 | 3252.6 | 879 | 325 | 4095.6 | 1559.6 | 628 | 2854 | 636.4 | 2282.4 | 504.6 | 346 | 3629 | 611 | 1612.6 | 647 | 3764 | 353 | 440.6 | 590.4 | 47 | 3759.2 | 571.6 | 914 | 628.4 | 374.4 | 3248 | 589 | 666 | 902.6 | 664.6 | 282 | 646 | 1029 | 444 | 426.6 | 126 | 771 | 362 | 1320.4 | 4897.2 | 878.6 | 825 | 1502 | 3351.6 | 1443.4 | 1260 | 740 | 2616 | 470.2 | 2397.4 | 5661 | 878 | 680.8 | 586 | 644.4 | 600.8 | 1049.4 | 847 | 488.4 | 462 | 557 | 597 | 543.6 | 753 | 443.2 | 763 | 1805 | 427 | 715 | 709.8 | 548 | 637.6 | 539 | 330.2 | 899 | 736 | 901.4 | 322 | 618.8 | 338.2 | 451 | 676 | 476.8 | 419.6 | 561 | 262.2 | 453.4 | 647 | 2955.4 | 1542.2 | 2547.8 | 2938.2 | 3087.4 | 72 | 310 | 420.2 | 388 | 396.2 | 564 | 641 | 707 | 1753.2 | 3490 | 234 | 708 | 563.6 | 636 | 2957 | 734.8 | 721 | 654.2 | 219 | 383 | 52 | 2582.4 | 935 | 326 | 834 | 1442.4 | 808.4 | 601 | 799.6 | 3463.8 | 430 | 802.4 | 650 | 555 | 482.2 | 1515.6 | 965 | 814 | 1774 | 407.4 | 535 | 2321.2 | 576 | 900 | 834 | 1765 | 545.6 | 976 | 490 | 320 | 268 | 511 | 2719.2 | 40 | 3511 | 56 | 3549.8 | 2391.6 | 55 | 4641.2 | 733 | 654.8 | 334.6 | 857 | 441 | 598 | 512 | 979 | 695 | 656 | 687.8 | 207.6 | 807 | 1009 | 268 | 582 | 3519 | 310 | 647.6 | 4992.8 | 1110.4 | 631.4 | 1190 | 233.6 | 6190.4 | 543.2 | 583
1693 | 691.6 | 54 | 662.8 | 321 | 2751.6 | 778 | 487 | 1864.4 | 2479.2 | 396 | 2473.8 | 711.4 | 1632.4 | 758 | 294 | 761.2 | 790 | 1816 | 554 | 571 | 819 | 627.4 | 4034 | 1550.6 | 325 | 2727.6 | 500 | 726 | 378.2 | 286 | 1109 | 680 | 2833.4 | 832.2 | 3761 | 381 | 424 | 596.6 | 331 | 4455.4 | 658 | 2100.2 | 5593.2 | 334 | 2238.4 | 1271 | 654.2 | 622.6 | 722 | 370 | 658 | 912 | 626.6 | 404 | 317 | 691 | 410 | 1555 | 4948 | 627.4 | 834.4 | 282.2 | 3305 | 1651 | 938.2 | 652 | 2500 | 388 | 2655.2 | 3762.6 | 834 | 656.8 | 2022.6 | 590 | 677 | 1031 | 771.6 | 495 | 462 | 681 | 585 | 388 | 709 | 476.2 | 788.8 | 1815 | 427 | 771 | 749.6 | 604 | 562 | 625.2 | 318 | 798.2 | 732 | 917 | 322 | 1502 | 374.6 | 1252.2 | 728 | 520 | 242.2 | 601 | 339 | 291.2 | 747.4 | 3095 | 1522 | 626 | 3078 | 2799 | 206 | 342.8 | 396 | 1884.2 | 409 | 559.4 | 851.8 | 628.2 | 1123 | 3683 | 219 | 754.4 | 553 | 1155.6 | 2899 | 739.2 | 625 | 602.8 | 227 | 664 | 52 | 3828.8 | 971 | 424.4 | 850 | 1835 | 1017.8 | 608 | 719.6 | 3415 | 478 | 553 | 666 | 175 | 425.2 | 3404.4 | 965 | 918.6 | 3230.2 | 481 | 629.4 | 3372 | 1039.4 | 864 | 850 | 596.6 | 520 | 989.2 | 582.8 | 476 | 248 | 511 | 1284 | 40 | 1882.8 | 328 | 1571.2 | 2332 | 2435 | 3417.4 | 655 | 563 | 277.8 | 885 | 518.6 | 512 | 536 | 889.4 | 907.8 | 580 | 609 | 54 | 864 | 873.2 | 332 | 572 | 2921.4 | 458.8 | 598.8 | 7473.4 | 634.8 | 770.2 | 4489 | 226.4 | 6066 | 561 | 658.2
1707 | 1483.6 | 54 | 728 | 333 | 1665 | 931 | 502.6 | 890 | 2002 | 405 | 844.2 | 693 | 385 | 705.8 | 260 | 825.2 | 689.2 | 1751.2 | 562 | 603 | 799.2 | 363 | 4107.4 | 1588.4 | 324 | 2741 | 516.2 | 838.8 | 338.4 | 461.2 | 3452 | 623.6 | 2957.8 | 1074.2 | 1855.4 | 407 | 516 | 526 | 396.6 | 2640.2 | 560 | 863.6 | 563 | 457 | 790.4 | 595 | 661 | 763 | 637 | 386.8 | 683.2 | 1499.2 | 664.6 | 320.2 | 359 | 757 | 434.8 | 1477.4 | 5084.8 | 540.8 | 726 | 305 | 3387 | 1662.2 | 863.2 | 685.6 | 2453.6 | 352 | 2797 | 2493 | 790.4 | 500 | 2800.8 | 489.6 | 721 | 772.6 | 640 | 555.8 | 525.4 | 673.8 | 507.4 | 428 | 634.8 | 539.4 | 694 | 1823 | 355 | 692.2 | 677.2 | 500.4 | 578 | 756 | 311 | 2124.4 | 764 | 967 | 276.4 | 1502 | 413 | 3565.2 | 776 | 520 | 1527.6 | 705.4 | 369 | 234 | 722 | 3131 | 2269.6 | 730 | 1375.6 | 2729.2 | 326 | 373.8 | 221.6 | 1852.6 | 406 | 371 | 895 | 973.4 | 1211.8 | 3018.2 | 450 | 840 | 626.4 | 624.2 | 2893 | 1333.2 | 639.2 | 389.8 | 247 | 652.8 | 52 | 4446.2 | 1043 | 569 | 803 | 1678.6 | 612.4 | 482.4 | 497 | 5730 | 462 | 2105.4 | 638 | 55 | 458.8 | 4746 | 1002.4 | 1004.6 | 3247 | 561 | 491 | 4067 | 443.2 | 876 | 3201 | 672 | 686 | 1047.6 | 650 | 466.4 | 288 | 495.2 | 1203 | 100 | 697.2 | 380 | 254 | 2315 | 1507 | 2442.6 | 432 | 565.4 | 237 | 813.2 | 524 | 456 | 533 | 405.6 | 1631.8 | 540 | 661 | 54 | 2124 | 660 | 392 | 678.8 | 611.8 | 338 | 559.4 | 7385 | 476 | 1115.4 | 4235 | 284 | 4761.6 | 690.6 | 656
1935 | 3119.2 | 54 | 728 | 317 | 1696.2 | 975 | 499 | 2102.6 | 2039.6 | 2491.8 | 562 | 477 | 469 | 732 | 295 | 878 | 491 | 1700.2 | 602 | 315.4 | 832.4 | 470 | 4295 | 1697 | 321 | 4507.2 | 55 | 816 | 348 | 776 | 3440 | 765 | 3018.4 | 1118 | 593 | 351.2 | 862 | 755.8 | 650 | 1895 | 588 | 783 | 472 | 856 | 735 | 587.8 | 666.4 | 1037.8 | 824.2 | 986 | 1195.6 | 1004.6 | 1352.2 | 609.6 | 342 | 6767.6 | 514.8 | 1544.2 | 5130.4 | 660 | 771.6 | 302 | 1662 | 1786 | 772.6 | 529.2 | 2476 | 346.6 | 2739.8 | 482.4 | 757.6 | 470 | 2873.8 | 463.2 | 725 | 2612.6 | 663.4 | 588 | 568 | 712.4 | 362.2 | 516 | 634 | 729.8 | 774.6 | 1799 | 416 | 717 | 780 | 464.4 | 531 | 874 | 251.6 | 2158 | 378.6 | 879 | 113.8 | 2183.4 | 333 | 2475 | 768.8 | 516 | 469 | 646 | 364 | 241 | 682 | 2219 | 4353 | 960.6 | 838.8 | 2606 | 381.6 | 450 | 148 | 1871 | 393.2 | 519.8 | 803 | 1381.8 | 983 | 634 | 589.8 | 892.8 | 811.6 | 426 | 2859 | 787 | 686 | 163 | 259 | 584 | 52 | 3583.4 | 1087 | 1394.4 | 649 | 1503 | 568 | 510.6 | 475 | 4487.6 | 538 | 2562.8 | 683 | 55 | 585 | 4722 | 769.2 | 1202.6 | 3972.2 | 481.8 | 491 | 4027 | 465.6 | 1292 | 3205 | 618.6 | 764.8 | 861.8 | 674 | 473.6 | 327.6 | 466.8 | 1586.6 | 252 | 757.6 | 347.2 | 113.4 | 2037.2 | 55 | 908.6 | 340.6 | 3403 | 205 | 671.6 | 492 | 456 | 421.6 | 52 | 1713 | 572 | 790 | 54 | 694.2 | 1789 | 411.2 | 990.4 | 664.4 | 258 | 556 | 7482.6 | 720 | 797.2 | 4213.6 | 301.4 | 889 | 704.6 | 624
2482.4 | 4022 | 54 | 631.2 | 322.4 | 1718 | 975 | 595 | 1086 | 2067 | 3028 | 516.4 | 276 | 439.4 | 738 | 320.4 | 849.2 | 567 | 1715.8 | 620.4 | 271 | 783.4 | 1204.8 | 1290 | 1916.6 | 307 | 5635 | 55 | 816 | 380 | 800 | 3440 | 793 | 3102 | 1228.6 | 591 | 228 | 1340 | 925.6 | 716 | 1552.2 | 1036.4 | 716 | 902 | 1819 | 599 | 692.6 | 706 | 2168.2 | 560.6 | 863 | 2042.2 | 848 | 1644 | 586.4 | 464.8 | 649 | 565.4 | 1457.2 | 5150 | 619.4 | 2503.4 | 302 | 954.6 | 1776.8 | 954 | 432.2 | 2516.8 | 561 | 2467 | 448 | 622.4 | 437.2 | 1933.4 | 501 | 599.4 | 3099 | 683 | 1801.8 | 508.8 | 684 | 520 | 548 | 546 | 658 | 1167 | 1805 | 361.8 | 713 | 766.4 | 462 | 498 | 1223 | 261.4 | 2226.4 | 342 | 865 | 51 | 1599 | 345 | 2275 | 605 | 1558.4 | 397 | 590 | 382 | 1765.2 | 770 | 659.6 | 2538.2 | 733.6 | 821 | 2612.6 | 444 | 657 | 1569.4 | 1961.4 | 264 | 663 | 887 | 691 | 953 | 750 | 1655 | 952 | 809 | 388.4 | 2417.4 | 2129 | 1873.6 | 53 | 205 | 646.4 | 52 | 3577.8 | 1016.4 | 2687 | 604 | 1649 | 599.2 | 435 | 434 | 2716 | 653.8 | 2622 | 698.6 | 55 | 589 | 4609.4 | 794.8 | 1073.8 | 754 | 581.8 | 491 | 4165 | 1749.6 | 1681.6 | 3221 | 585 | 829.2 | 2105 | 846 | 320 | 529.2 | 692 | 3231 | 292 | 784 | 490.6 | 119 | 2026 | 55 | 777 | 282 | 3384 | 197 | 1904.6 | 536 | 476 | 547 | 52 | 1793 | 572.4 | 728 | 54 | 671.6 | 657.2 | 1860.6 | 985.8 | 525.4 | 52 | 981 | 4416.2 | 823.2 | 770 | 4273.8 | 494.6 | 3958 | 655.4 | 600
1896.2 | 4022 | 54 | 362 | 318 | 878 | 979.4 | 539.8 | 1001 | 1969.8 | 3032 | 472 | 171 | 761.6 | 623 | 501.8 | 739.2 | 743.2 | 425 | 2143.6 | 239 | 704 | 558 | 1304.6 | 1863.6 | 259 | 3570.2 | 339 | 816 | 332 | 2037.8 | 3715.4 | 1972.8 | 3046.8 | 1079.6 | 1245.6 | 176 | 741 | 477.4 | 712 | 504 | 856.6 | 709.8 | 323 | 1829 | 478.4 | 661 | 704.2 | 1073 | 556.6 | 626 | 2092.4 | 724.2 | 1554 | 563.2 | 391.4 | 661 | 498 | 2086 | 3557.2 | 2149.4 | 4480.2 | 297.2 | 764.8 | 1715 | 1005 | 1129.6 | 2524 | 531 | 948 | 440 | 532 | 424 | 493 | 587 | 587.6 | 3083 | 667 | 2595 | 320.2 | 677 | 560 | 548 | 484 | 3282 | 2857.8 | 1827 | 489 | 805 | 746 | 486 | 522 | 887 | 351.4 | 2334 | 342 | 844.4 | 294 | 1625.4 | 373 | 1923.4 | 713 | 1827 | 397 | 594 | 408 | 2814 | 794 | 668 | 3375.6 | 1337.2 | 610 | 1434 | 530 | 786 | 195 | 2062.2 | 191.2 | 662.6 | 826.8 | 642.8 | 1368.8 | 719 | 1769 | 826.8 | 865.8 | 601.2 | 1246.2 | 4519 | 580.4 | 96.2 | 357 | 764 | 221.2 | 2506.2 | 797.2 | 2607.8 | 631 | 1571 | 609 | 463 | 402 | 2613.2 | 719 | 1813.2 | 919.6 | 55 | 589 | 1924.6 | 847 | 961.4 | 663.4 | 609 | 606 | 4299 | 745 | 1191.8 | 1391.4 | 585 | 1261.8 | 739.6 | 736.4 | 346 | 614.2 | 777 | 3262.2 | 324 | 1885.6 | 1416.2 | 752.2 | 1842.2 | 55 | 763.6 | 266 | 3489.4 | 270.2 | 4083.8 | 527.2 | 470 | 596 | 139.2 | 1820 | 531 | 808.8 | 121.6 | 632 | 662 | 487.4 | 959.6 | 569 | 216.2 | 925 | 2984.6 | 701.8 | 770 | 796 | 761 | 3958 | 2900 | 902.8
1987.2 | 3899.8 | 54 | 410.4 | 318 | 981.8 | 973 | 519 | 722 | 1802.4 | 1371.4 | 472 | 249.6 | 1179.4 | 599 | 493 | 844.6 | 856 | 379 | 756 | 249 | 656 | 529.8 | 1122 | 1785.2 | 303.4 | 3561 | 398 | 804.6 | 326.4 | 601 | 2634 | 2003 | 961 | 938 | 3918.8 | 283.6 | 827.6 | 580 | 712 | 591 | 824 | 622 | 324 | 1822.4 | 442.6 | 691.6 | 1426.6 | 806.8 | 539.8 | 2052.6 | 2094 | 759 | 1632 | 620.2 | 307 | 661 | 608.8 | 3899 | 4150.6 | 2503.4 | 671 | 347.6 | 1161.8 | 1944.2 | 887.4 | 2236 | 2578.2 | 693 | 1300 | 480 | 466.8 | 542 | 625 | 615.8 | 638 | 1615.8 | 663 | 2505 | 316 | 677 | 508 | 488 | 484 | 3358 | 2857.6 | 1686.8 | 559 | 774.2 | 770 | 495 | 473 | 639.4 | 334 | 2341.2 | 254 | 782 | 1642.8 | 1410 | 409 | 483 | 949.4 | 3192.6 | 1083 | 428 | 1171.4 | 2790 | 899 | 547 | 5243 | 2901.8 | 555 | 624 | 551.2 | 788 | 195 | 2057 | 244.4 | 671.8 | 874 | 750.4 | 1563.8 | 647 | 1680.8 | 640.8 | 972 | 625 | 808.4 | 6567 | 467 | 269 | 414 | 745 | 287.4 | 685 | 1038.2 | 2499.8 | 642.2 | 2000.4 | 601.8 | 327 | 370 | 3260.4 | 780.4 | 1796.8 | 1023.6 | 97 | 639.2 | 627.2 | 856 | 581 | 584.2 | 668 | 739.8 | 2056.2 | 778 | 807 | 830 | 2634 | 2395.6 | 649 | 602 | 349.2 | 670 | 810.2 | 3155 | 351 | 501.6 | 1379 | 3388 | 1019 | 55 | 722 | 431 | 3810.2 | 383 | 6843.4 | 510 | 626 | 645 | 220 | 2957.4 | 503.8 | 758 | 223 | 723.4 | 690 | 483.4 | 1055 | 513 | 320 | 930.6 | 1733 | 623 | 770 | 828 | 809 | 5101 | 2868 | 2626.4
1905 | 3846 | 364.6 | 542 | 314 | 1205.6 | 1042 | 631 | 608 | 1560.8 | 339 | 408 | 302 | 363 | 672 | 541 | 721 | 866.8 | 391 | 867.8 | 2099.6 | 604 | 585.6 | 1035.2 | 1570.8 | 345 | 1831.2 | 299.2 | 3626 | 353 | 631.2 | 2730.6 | 660.6 | 1296.4 | 902 | 4111 | 362 | 930 | 520 | 600.2 | 558.4 | 892 | 564 | 303 | 1653 | 399 | 689.2 | 1192.2 | 1192.2 | 542.8 | 3037 | 2084 | 743 | 2485.6 | 510.2 | 282.2 | 811 | 518.4 | 3767 | 2679 | 2348.2 | 695 | 364.2 | 691.4 | 1970 | 867 | 2200 | 2574.2 | 555 | 1018 | 547 | 410 | 594 | 918.8 | 643 | 604 | 659 | 649.4 | 2520 | 250 | 677 | 150.8 | 490.4 | 455 | 3092 | 2986 | 455.4 | 549 | 890 | 749.2 | 495 | 459.4 | 612 | 594.2 | 3644.8 | 340 | 782 | 3560.8 | 648.4 | 321.8 | 507 | 983 | 1940 | 323.4 | 468 | 1694.8 | 2778 | 922 | 523 | 3305 | 672.6 | 1811 | 573 | 505.2 | 804.8 | 175.2 | 2069 | 382 | 603 | 857.4 | 791 | 1338.2 | 609.2 | 1686.4 | 454 | 758.6 | 601 | 697 | 6567 | 503 | 527 | 477 | 634.4 | 406 | 771.8 | 1149 | 2106.4 | 735 | 3590 | 1189.4 | 331.2 | 495.6 | 3503 | 949 | 1901.2 | 1065 | 514.6 | 547.4 | 584.6 | 928 | 645.8 | 563.8 | 748.8 | 971.2 | 1528.4 | 1922.4 | 1498.4 | 694.2 | 2993 | 2169.6 | 859.8 | 1094.8 | 308 | 698 | 802.2 | 767.8 | 411 | 1775.8 | 1161.8 | 3478.4 | 995 | 55 | 814 | 501 | 598.6 | 323 | 7256.6 | 502.4 | 566 | 666 | 212 | 3339.4 | 497 | 818 | 364 | 851 | 690 | 599 | 1698.4 | 445 | 313 | 965 | 1646.2 | 563 | 611 | 856 | 726.6 | 5903 | 2909.4 | 4515.6
1810.8 | 2740.4 | 438 | 842 | 683.6 | 605 | 1128 | 613.8 | 584 | 1594 | 388.6 | 312 | 302 | 399 | 595.2 | 603 | 705.4 | 826 | 420.4 | 767 | 3952.2 | 603.4 | 2001.2 | 594.2 | 484 | 415.2 | 799.2 | 354 | 3558 | 364 | 664.6 | 2899.2 | 1857.6 | 1367.4 | 786 | 4152 | 401 | 780 | 679.6 | 473 | 428 | 887 | 446.6 | 339 | 1797.6 | 451 | 720.6 | 952.4 | 860 | 596 | 3150 | 2108 | 1189.8 | 2143.4 | 409.4 | 287 | 752.8 | 539 | 3791 | 726.6 | 2518 | 624.6 | 437 | 265 | 1666.2 | 831.2 | 2126 | 2510.8 | 642 | 874.2 | 442.6 | 458 | 674.8 | 1062.6 | 771 | 511 | 796.4 | 671 | 1666.8 | 366 | 653 | 53 | 490.4 | 519.4 | 3092 | 3082.2 | 237.2 | 495.6 | 910 | 833 | 495 | 475 | 930.4 | 668.2 | 2530.2 | 349 | 782 | 4597 | 2594 | 238.6 | 587.8 | 2227.8 | 1918 | 306 | 528 | 1154.6 | 1343.2 | 1577 | 2411 | 2266.4 | 3452 | 482 | 2543.8 | 426.2 | 778 | 181.6 | 1965 | 442 | 639 | 754 | 769.8 | 1457.2 | 606.4 | 1633 | 315.4 | 784 | 462 | 702.6 | 5319 | 489.8 | 551 | 430 | 681.6 | 356.8 | 3359.6 | 1137 | 565 | 709 | 3478 | 3511 | 328 | 521.2 | 5378.6 | 1039.2 | 1951.6 | 3442.2 | 527.8 | 489.8 | 629.4 | 866.8 | 678.6 | 589 | 714 | 1106 | 1527.8 | 772 | 553 | 770 | 3459.6 | 1930.6 | 888 | 994 | 260 | 771.6 | 455.4 | 669 | 495 | 553 | 1089 | 3498.4 | 1053.8 | 79 | 942.8 | 673 | 489.2 | 215 | 5965.4 | 538.6 | 566 | 606 | 2300 | 3788 | 347 | 2122.2 | 444 | 919 | 614 | 623 | 2279.2 | 509.4 | 324.2 | 917 | 2707.6 | 671 | 585 | 739 | 625 | 2932 | 1193.2 | 4182.8
852.4 | 474 | 598 | 871.2 | 1233.6 | 532.2 | 1206.8 | 534 | 578.6 | 1262 | 503 | 692 | 302 | 546.4 | 509.4 | 521 | 663.6 | 819.4 | 404 | 795 | 3561 | 441 | 1977.6 | 548 | 540 | 526.4 | 645.6 | 542 | 3558 | 325 | 487 | 2823 | 664.8 | 996.6 | 752.2 | 4117 | 462 | 596 | 672.6 | 489 | 471.6 | 969 | 449 | 400 | 1534.2 | 653 | 818 | 963 | 822 | 616 | 2167.4 | 1605.2 | 1684.6 | 1815 | 411 | 319 | 745.6 | 706.2 | 3847.4 | 846.2 | 2516.6 | 641 | 569.8 | 351.8 | 1510 | 776 | 2212.6 | 2623.6 | 1069.6 | 767 | 2570.4 | 562.2 | 668 | 637 | 758.4 | 486 | 1739.8 | 695 | 519 | 1392.4 | 705.8 | 53 | 515.2 | 728 | 394 | 3002 | 263 | 434 | 896.8 | 848.6 | 504.6 | 533.6 | 1099 | 623 | 2534 | 290.2 | 1875.6 | 5615.4 | 4474.4 | 361.8 | 1411.2 | 3805.8 | 1892 | 258 | 499.8 | 1178.6 | 1450.2 | 2078 | 4272.8 | 657.2 | 627 | 384.2 | 2549.2 | 275 | 782 | 184 | 1919 | 557 | 639 | 3251 | 900 | 1570 | 650 | 1624 | 232.6 | 760 | 402 | 811.8 | 802 | 517 | 599 | 291 | 736 | 460.8 | 3883.4 | 1210 | 840 | 612.6 | 3638.8 | 3321.8 | 325.6 | 465 | 6664.2 | 961 | 2169.2 | 3459 | 553 | 527.8 | 629 | 627 | 704 | 2167 | 842.2 | 1118 | 1672.6 | 833.6 | 939 | 838 | 1044.4 | 1845 | 840 | 637.6 | 399.6 | 233.2 | 414.2 | 701 | 523 | 485 | 956.2 | 2835.4 | 1089 | 107 | 1017 | 585 | 460.4 | 179 | 3888.8 | 521 | 566 | 519 | 2852 | 2699 | 1681.6 | 2052.2 | 439.2 | 819 | 634 | 671 | 1003 | 480.6 | 966.6 | 953 | 1214 | 778.8 | 567.6 | 823.6 | 481 | 2872 | 736 | 3889
623 | 442 | 718 | 851 | 729 | 484.8 | 1295 | 558 | 657 | 850 | 567 | 532 | 302 | 601.8 | 490.4 | 541 | 677.4 | 4142 | 368 | 921 | 3625 | 421 | 1895.8 | 548 | 534 | 1849.2 | 509 | 596.6 | 3534 | 413 | 367 | 2765 | 583.8 | 796 | 795 | 4006.2 | 454 | 531 | 577 | 491.6 | 506 | 1074.4 | 449 | 376 | 1066 | 675.4 | 760.4 | 1814.4 | 720 | 655.2 | 641 | 646.4 | 968.4 | 1801 | 394.6 | 327 | 2075.8 | 777 | 3795 | 850.6 | 1765.8 | 539 | 588.8 | 495 | 1508 | 829 | 2287 | 2719.4 | 573.8 | 883.6 | 3862.8 | 517 | 803.6 | 653 | 648 | 467.4 | 1603.6 | 962.6 | 550 | 2843.6 | 823 | 53 | 429 | 772.8 | 394 | 2942 | 215 | 424.8 | 904 | 706 | 601.2 | 585 | 887.8 | 465.4 | 2638 | 203 | 653 | 4126.2 | 744 | 407.8 | 1158.4 | 3872.6 | 2086.2 | 618 | 367 | 653 | 2997 | 3578.4 | 513 | 670.4 | 567 | 504.2 | 3739.8 | 125 | 1574.6 | 149 | 1923 | 609 | 1020 | 3207 | 1009.6 | 1512.2 | 706 | 1616 | 321.8 | 702.4 | 390 | 787 | 913.8 | 1742.8 | 480.2 | 356.4 | 796 | 1016 | 3877 | 2396.8 | 817 | 754.8 | 3635 | 3207 | 316 | 448.2 | 6671 | 974 | 2214 | 3356.6 | 496.4 | 414 | 669.8 | 545.8 | 681.6 | 3056 | 1186.4 | 1034.4 | 1679 | 613 | 1070.6 | 870 | 677 | 1823.8 | 792 | 346 | 478 | 217 | 497.4 | 916 | 539 | 489 | 1083.8 | 285 | 1161 | 215 | 1045 | 687 | 372 | 345.4 | 3207.2 | 498.4 | 619 | 504 | 2900 | 2624 | 607 | 4482.8 | 467 | 816.8 | 812 | 643 | 1361.4 | 446 | 392.2 | 941.6 | 277.2 | 683 | 360.6 | 1750.2 | 461 | 4614 | 813 | 3074.6
649 | 502 | 766 | 914.8 | 637.4 | 370 | 1473.2 | 405 | 697 | 758 | 568 | 1048.6 | 302 | 577 | 615.8 | 517 | 785.8 | 4288.2 | 392 | 1085.4 | 3662.6 | 406.4 | 1868.8 | 558.4 | 464 | 640 | 754.6 | 745 | 508.2 | 389 | 727.2 | 195 | 414 | 816.8 | 695 | 3908 | 508.2 | 643.4 | 626.2 | 526 | 446 | 1076 | 449 | 372 | 1473 | 618.6 | 935.4 | 1405.4 | 678 | 620 | 2974 | 548 | 859 | 1832.6 | 387.4 | 334.2 | 482 | 858 | 2087 | 2437.4 | 580 | 581 | 730.4 | 590.4 | 1456 | 971 | 653.4 | 2757 | 811.4 | 1163 | 3773 | 517 | 878.6 | 581 | 744 | 545 | 860 | 1544.6 | 627 | 2785 | 799 | 53 | 412.8 | 791 | 614.8 | 3134.6 | 250 | 503.6 | 2141.2 | 638 | 606 | 560 | 919 | 1496.2 | 2443.6 | 279 | 697 | 2460.2 | 744 | 535 | 1184 | 3882 | 532 | 593 | 387 | 599.6 | 2989 | 4588 | 541.2 | 683 | 580.2 | 1811 | 2563 | 185 | 2059 | 149 | 1899 | 634.6 | 1408.2 | 3123.2 | 882.8 | 1409.8 | 638 | 1536 | 397 | 692 | 420 | 798.4 | 1074.2 | 3604 | 455 | 382 | 768 | 1736 | 5205 | 1349 | 741 | 905 | 3714 | 610.2 | 476.8 | 425 | 6439.4 | 781.8 | 2039.8 | 1371 | 485 | 328 | 483 | 583 | 664 | 3082.4 | 2173 | 878 | 1707 | 511.8 | 1168 | 870 | 573.4 | 1242.6 | 659.6 | 306 | 398 | 217 | 485 | 1034 | 423 | 648 | 759 | 249 | 1103.4 | 285 | 1031.4 | 665.8 | 496.4 | 448 | 3874.2 | 512.8 | 630 | 432 | 1385 | 2241 | 637 | 5268 | 427 | 895.4 | 828 | 378 | 782.6 | 341 | 568.6 | 848 | 65 | 555 | 434.4 | 1385.4 | 501 | 3761.4 | 2574.6 | 1415.6
673.4 | 638.8 | 3781 | 7097 | 2411.2 | 434 | 1412 | 359 | 689 | 810.8 | 621 | 452 | 302 | 587 | 599 | 767.4 | 699 | 4325.2 | 428 | 1019 | 3670 | 531.2 | 1801 | 713.4 | 440 | 732.2 | 669.4 | 2028.6 | 466.8 | 425 | 866 | 179 | 488 | 850.4 | 1698.6 | 3797 | 473 | 602.4 | 771.2 | 480.4 | 436.4 | 1100 | 429 | 396 | 666 | 609 | 859.4 | 780.8 | 644 | 620 | 3203 | 548 | 1047 | 1901.8 | 353 | 298.2 | 564.8 | 1217.4 | 2745.4 | 2464.8 | 575.4 | 561.6 | 497 | 497 | 1410.8 | 1047 | 731 | 2757 | 1200 | 1000 | 3773 | 501 | 763 | 500.2 | 653.4 | 497 | 872.8 | 1807 | 564 | 3102.6 | 837 | 53 | 402 | 909 | 688.2 | 3142 | 282 | 527.8 | 1002 | 623.2 | 606 | 492 | 878.6 | 3155.2 | 2234 | 1600.8 | 1370 | 2581.8 | 727 | 557.4 | 1157.4 | 2691.6 | 532 | 673.2 | 567 | 643 | 2981 | 4596.8 | 526.4 | 1151.6 | 588.2 | 716 | 2690.2 | 177 | 2079 | 182 | 1971 | 3009 | 811 | 1078 | 856 | 1012.6 | 2700 | 1528 | 326.6 | 1645.6 | 408 | 1205.6 | 1117.8 | 2387.2 | 367 | 383 | 2719.2 | 1786 | 2615.4 | 1345 | 697.4 | 1593.8 | 1222 | 727 | 626.6 | 523 | 4423.4 | 774.6 | 2098.4 | 972 | 401.6 | 1772.2 | 301.4 | 559 | 689.2 | 3098.6 | 2188.8 | 786.8 | 1777 | 466 | 1359.4 | 870 | 526.2 | 577.8 | 1045 | 306 | 287 | 150.2 | 508.4 | 1533.2 | 415 | 4564 | 775 | 284.6 | 1280 | 337 | 2367.2 | 598 | 550 | 2084.4 | 3428.8 | 393 | 606 | 432 | 398.6 | 571 | 549.4 | 5256 | 311.8 | 793 | 958.8 | 430 | 728.2 | 247 | 677 | 848 | 219.8 | 523 | 459 | 1021.6 | 529 | 3744.8 | 3006 | 608
592 | 1104.2 | 3797 | 1085 | 2808 | 430 | 1340 | 455.8 | 725 | 802 | 549.2 | 512 | 302 | 513.4 | 2625 | 528.2 | 701.4 | 4162.2 | 507.8 | 1494.2 | 300 | 660 | 1824.2 | 729 | 463.2 | 987 | 954.2 | 838 | 597.8 | 647.6 | 968 | 282.2 | 592 | 840 | 1815.2 | 3203.4 | 445 | 651 | 523 | 394 | 464 | 908 | 351 | 578.4 | 614 | 601.8 | 835.6 | 766 | 586.8 | 620 | 3117 | 613.6 | 1056.6 | 1705 | 307.4 | 276.6 | 705 | 544 | 1629 | 2435.8 | 613 | 585.4 | 422.4 | 576.4 | 1339 | 1010 | 719.2 | 2857 | 602 | 1167 | 1748 | 599.2 | 757 | 561 | 491 | 485 | 646 | 1831.6 | 677 | 940.4 | 824.2 | 53 | 402 | 711.4 | 616 | 3062 | 363 | 551 | 1097 | 642 | 1678.4 | 556 | 569.6 | 3059.8 | 2186 | 255 | 710.6 | 2575.6 | 727 | 523 | 1179.2 | 801 | 484 | 1869.6 | 574.8 | 711 | 2004.2 | 4291.4 | 515.6 | 1066.4 | 569 | 735.2 | 1649.4 | 180 | 3200.8 | 218 | 643.2 | 2900 | 787 | 570 | 1379.2 | 1113.6 | 2735 | 1504 | 429 | 2930.8 | 583 | 928.6 | 4188.4 | 53 | 335 | 299 | 5858.2 | 1939 | 1874.4 | 1237 | 616 | 2054.8 | 626 | 676.6 | 732 | 513.4 | 3245 | 801 | 2009.2 | 984 | 509 | 3418.8 | 271 | 577.4 | 753.8 | 3016.6 | 2090 | 787 | 1379.8 | 533 | 1359 | 890 | 519 | 624 | 1503.2 | 695.4 | 323.8 | 117.8 | 591.2 | 3578.8 | 327 | 2734 | 799 | 344.2 | 1296 | 430 | 2758 | 702 | 494.8 | 2481 | 3437.8 | 369 | 606 | 440 | 465 | 642.8 | 627 | 5184.8 | 176 | 766.8 | 1013 | 437 | 776.4 | 241 | 738.6 | 1401.2 | 351 | 523 | 541.8 | 1037 | 743.4 | 3762.2 | 3010 | 2534.6
696 | 3960 | 3773 | 1381.4 | 2808 | 455.2 | 1290.6 | 525 | 803.8 | 739 | 508 | 510.2 | 302 | 542.2 | 2619.6 | 599 | 1073.4 | 720.6 | 674 | 1919 | 328.4 | 660 | 452.4 | 665 | 601 | 1035 | 967.6 | 640.4 | 447 | 788 | 968 | 514.8 | 1148.4 | 807 | 2682.2 | 961 | 481 | 765.4 | 500.8 | 475 | 431 | 1042 | 339 | 632 | 533.2 | 545 | 854 | 726 | 680.6 | 660.4 | 2549.8 | 812 | 958.8 | 1707 | 333 | 311 | 747 | 472 | 1689 | 2598 | 617.2 | 6314.8 | 1640 | 746 | 1260 | 938.4 | 613 | 2696 | 911.8 | 1140 | 585 | 549 | 783 | 561 | 693 | 525 | 462.2 | 1831.4 | 709 | 559 | 724 | 290.6 | 381.2 | 797 | 1100.6 | 3013 | 453 | 629 | 653.2 | 651.8 | 411.8 | 625 | 2155.4 | 2468.8 | 845 | 255 | 659 | 1324.6 | 560.2 | 523 | 1080 | 477 | 496 | 557 | 820 | 760.6 | 549.8 | 5481.8 | 751.6 | 912 | 848 | 631.4 | 902.2 | 180 | 2047 | 248 | 648 | 2924 | 787 | 562.8 | 1196.4 | 1174.4 | 2913 | 1544 | 407.8 | 2938 | 559 | 774.2 | 4151 | 53 | 284 | 275 | 742 | 1882.2 | 1844 | 1253 | 604 | 3506.4 | 626 | 792.6 | 1752.4 | 608 | 3245 | 894 | 1936 | 852 | 678 | 2962 | 255 | 523 | 767.4 | 2720.4 | 1970 | 841 | 833 | 569 | 1323 | 850 | 493 | 540.4 | 751.4 | 2468 | 347 | 121 | 781 | 3650 | 392.2 | 883.8 | 835 | 418.6 | 1204 | 398 | 3901.2 | 816 | 470 | 2493 | 756 | 434.6 | 589.2 | 488.4 | 497.8 | 603.6 | 691 | 4384.8 | 172.4 | 882.8 | 1088 | 420 | 762 | 241 | 1213 | 958 | 1848.6 | 523 | 558 | 963.2 | 771.4 | 733.8 | 1669.8 | 3617
832.6 | 3929.6 | 3674.6 | 1495 | 2808 | 1187.8 | 1137.6 | 510.6 | 806.2 | 1567 | 716.8 | 424 | 302 | 583 | 2592.2 | 630 | 1231.4 | 663 | 735 | 1788 | 472 | 790.4 | 559 | 784 | 697.8 | 1047.4 | 884.2 | 598 | 447 | 768 | 968 | 495 | 1546.4 | 833.6 | 2311.2 | 961 | 634.6 | 818 | 664.6 | 555 | 579.4 | 1100 | 303 | 702.8 | 445 | 793 | 751.4 | 774 | 970 | 828 | 457 | 964 | 610 | 1148.8 | 434 | 1621.4 | 736.2 | 488 | 1615.8 | 2570 | 566 | 785.4 | 316.4 | 710 | 1479 | 912 | 628.2 | 3882.2 | 770 | 1580 | 2927.8 | 549 | 831 | 561 | 701 | 593 | 383 | 1795 | 721 | 575 | 1968.8 | 449 | 290.8 | 837 | 3049 | 2936.6 | 489 | 1813.4 | 591 | 714.6 | 479 | 666 | 3156.6 | 384.8 | 735 | 390.4 | 695 | 1063.4 | 347 | 549 | 1578.4 | 637 | 479.2 | 343 | 912 | 680 | 2641.4 | 4921 | 869 | 906.6 | 959 | 732.4 | 1041.6 | 247.6 | 2089 | 295.6 | 841.6 | 2840 | 769.8 | 639.8 | 2773.6 | 1194 | 5462.8 | 1519.4 | 476 | 2528.2 | 559 | 1021.4 | 4171.4 | 53 | 319 | 287 | 745.2 | 1821.6 | 1822 | 1043.4 | 648 | 3411 | 796.2 | 776.8 | 647.6 | 607 | 3373 | 891 | 1866 | 804 | 774 | 2099.6 | 412 | 532.4 | 743.4 | 1366.4 | 2350.6 | 841 | 1170.8 | 587 | 1268.6 | 850 | 529 | 760.4 | 2154.2 | 2828 | 512.6 | 157 | 673 | 3611.6 | 363 | 873.8 | 882.2 | 437 | 1252 | 1346 | 2646.4 | 921 | 554.8 | 2335 | 1198.6 | 456 | 480 | 544 | 800.6 | 600 | 601 | 3180.8 | 430 | 2175 | 1021 | 332.8 | 807.6 | 241 | 992.2 | 918 | 3951 | 558.8 | 546 | 823 | 2316 | 683.4 | 769 | 3627
557 | 3920.8 | 647 | 1422 | 2823.6 | 604 | 1020 | 539 | 848.6 | 2123 | 769 | 398.4 | 302 | 619 | 2800 | 573.2 | 900.8 | 541.8 | 680.6 | 1846.4 | 560 | 828 | 651 | 928 | 690 | 1030 | 839 | 547.6 | 3394.8 | 642.4 | 968 | 439.2 | 850 | 1838 | 2532.8 | 961 | 761 | 806 | 748.8 | 599 | 631 | 1276 | 433.4 | 643 | 335.8 | 809 | 705 | 812.6 | 1234 | 821.8 | 508.2 | 962 | 623 | 798 | 656.4 | 2705 | 756.4 | 302.4 | 1601.6 | 1805.6 | 566 | 946.2 | 317.6 | 777.6 | 1427 | 1262.2 | 620.2 | 2655 | 1722 | 1515.6 | 3348 | 454.2 | 785.8 | 571.8 | 721.2 | 625 | 515 | 1823 | 707.2 | 635 | 2780 | 449 | 255.6 | 657 | 3057 | 2768 | 2266.2 | 425.6 | 905 | 795 | 503 | 585 | 3127 | 383 | 628.2 | 764 | 572.4 | 3138.6 | 411 | 2403.8 | 2972.2 | 661 | 488 | 504 | 660.4 | 684 | 3223.6 | 4890.2 | 939.6 | 778 | 895.2 | 1879 | 1004.8 | 373.8 | 1418.4 | 552 | 880 | 358 | 873.2 | 1304.4 | 3220 | 1167.2 | 6046 | 626 | 542.4 | 643 | 666 | 1005 | 4240 | 53 | 869.8 | 351 | 760 | 1389 | 1814 | 983.4 | 744 | 3451 | 693 | 690 | 417 | 607 | 3330 | 973 | 3017.8 | 808 | 725 | 617 | 552 | 743.2 | 728 | 1062.4 | 2069.6 | 676.6 | 1729.8 | 682.2 | 1372 | 850 | 567.2 | 834.8 | 915.4 | 2888 | 673 | 247 | 719 | 3043.6 | 355 | 1457.8 | 894.6 | 425 | 1130.6 | 2775.4 | 1454.6 | 805 | 407 | 1188.2 | 2961.4 | 495.6 | 484 | 541 | 942 | 785.8 | 596.6 | 3188 | 310 | 1165.6 | 930.4 | 349 | 743 | 241 | 663.6 | 968 | 3979.2 | 670 | 2659.2 | 906.6 | 2337.6 | 661.2 | 793 | 3803
589 | 4097 | 695 | 1458 | 2797 | 589.6 | 988 | 1003.4 | 832.4 | 2251 | 733 | 392 | 302 | 711 | 1615.4 | 506 | 968 | 284 | 628.6 | 1859.2 | 599 | 781.4 | 632.8 | 848.8 | 702.4 | 1033 | 754.6 | 506.4 | 3360 | 624 | 968 | 491.4 | 853.4 | 1884 | 2498 | 961 | 745 | 770 | 707 | 930.8 | 665.8 | 1228 | 447 | 482.8 | 321.6 | 845 | 635.8 | 807 | 1282 | 793 | 558.6 | 978 | 604 | 790 | 1412.6 | 2707.8 | 758 | 236 | 1882 | 659.4 | 601 | 900 | 305.8 | 948.6 | 1421 | 1007.8 | 673 | 2669 | 270 | 1268.8 | 3438.4 | 479 | 816 | 1059.4 | 573 | 599.4 | 495.8 | 1847 | 770 | 662.6 | 2756 | 282.6 | 204.8 | 638.4 | 2977.8 | 3767.2 | 2424.4 | 535 | 814.6 | 779 | 455 | 555.8 | 2161 | 365.4 | 737 | 722 | 594 | 3889.6 | 1299.4 | 4117.6 | 2980 | 575.6 | 536 | 608 | 482.2 | 610 | 3164.4 | 4887 | 966 | 3931 | 729.6 | 788.8 | 920 | 361 | 845.6 | 234 | 952 | 337.2 | 2038.8 | 1844 | 3247 | 1015.6 | 4822 | 404 | 580.8 | 631 | 593.6 | 1063 | 1016 | 53 | 2934 | 405 | 807 | 649 | 496 | 2280.2 | 874 | 3141 | 628 | 575 | 461 | 637 | 2386.8 | 977 | 3401 | 863.2 | 469 | 585 | 560 | 868.6 | 634 | 1584.6 | 1856 | 696 | 1192 | 649 | 1388 | 842 | 533.8 | 944.4 | 956.6 | 3015 | 666.6 | 247 | 776 | 1003.2 | 299 | 677 | 996.4 | 1113.6 | 1051 | 2717 | 1197.4 | 765 | 405.6 | 367.4 | 2763 | 522 | 544 | 557 | 982.4 | 619 | 622 | 3307 | 271.6 | 1127.8 | 1648.8 | 262 | 813.8 | 128.2 | 661 | 1000 | 4089.4 | 694 | 4767.8 | 929 | 2230.4 | 2326.8 | 625 | 2044.4
682 | 4105 | 671.6 | 1386.4 | 2797 | 1417 | 1999.8 | 789.8 | 797 | 2341.2 | 680.6 | 468 | 541 | 444.2 | 3126 | 1820.4 | 893.2 | 328.8 | 603 | 1912 | 627 | 715 | 600 | 4855.8 | 791.8 | 1069.6 | 761.2 | 488 | 3475.2 | 571 | 1091.6 | 470 | 904.6 | 1943.4 | 1319.6 | 461 | 687 | 718 | 707 | 904 | 581 | 1131.2 | 477 | 314 | 272 | 813 | 610.6 | 770.2 | 1427 | 800.2 | 560 | 914.4 | 528 | 800 | 3149 | 2824 | 708 | 236 | 2002 | 735 | 587 | 882 | 313 | 816.8 | 1433 | 933.4 | 1302.8 | 2649 | 297.2 | 1125.4 | 1779.8 | 392 | 1032.8 | 436 | 549 | 513 | 481.4 | 1791.2 | 1944 | 576.2 | 1975.6 | 203.4 | 253 | 706 | 2723.2 | 2850.4 | 1952.6 | 549 | 949 | 847 | 494.8 | 394 | 650.8 | 485.4 | 1928.2 | 648 | 734 | 4066.8 | 2035.8 | 450 | 2986.8 | 485.8 | 540 | 672 | 609.8 | 1086 | 3434.4 | 4894 | 726.8 | 766 | 1322.2 | 642 | 980 | 361 | 1456.6 | 234 | 909.6 | 302 | 849.4 | 3482 | 3307 | 1032 | 4038 | 416 | 821.6 | 679 | 520 | 1065 | 899.6 | 53 | 2890 | 351 | 783 | 679.4 | 496 | 1146 | 859.2 | 1210.2 | 674.4 | 578.2 | 589 | 539 | 3794 | 845 | 2750 | 621.6 | 1683.8 | 437 | 644 | 807.4 | 1146.2 | 2218 | 1884 | 734 | 1166 | 740.2 | 1308.4 | 671 | 495.8 | 1198.4 | 972.6 | 3011 | 465 | 295.8 | 964 | 1169.4 | 443 | 617 | 1067.6 | 3745.6 | 1067 | 2365 | 1218 | 811.4 | 306.6 | 333.6 | 2751 | 546 | 647.2 | 680.6 | 894 | 566.4 | 494 | 3393 | 137 | 1041 | 2822.6 | 293.8 | 746.6 | 53 | 545 | 996 | 2961.4 | 698 | 796 | 999.2 | 2242 | 2772 | 593 | 884
682 | 2259.4 | 54 | 1280 | 2817 | 402 | 2248.4 | 530 | 978 | 2412.4 | 475.4 | 410.6 | 2113.2 | 437 | 3146 | 697.2 | 1082 | 411 | 523.4 | 1274.8 | 637 | 639.8 | 1189 | 5243 | 783 | 1170 | 775 | 500 | 3438 | 533.4 | 1210 | 470 | 978.6 | 2048.6 | 1499.6 | 509 | 687.6 | 6627.4 | 656 | 895 | 577 | 1006 | 487.4 | 322 | 674 | 889 | 741.4 | 707 | 1186.6 | 638.8 | 639 | 922.4 | 562 | 823.4 | 3050 | 1637.6 | 729 | 250 | 1594.4 | 724.2 | 591 | 858 | 313 | 863.4 | 1266 | 1316.6 | 697.4 | 2689.8 | 431.2 | 1839.6 | 503 | 512 | 1534.6 | 1318 | 521 | 513 | 417.8 | 1636 | 118 | 674.4 | 755.4 | 53 | 343.4 | 709 | 719 | 2806.4 | 1961 | 561 | 1025 | 788.6 | 338 | 379 | 526 | 1731.6 | 645.4 | 615 | 648 | 3767 | 2485.6 | 210.6 | 843 | 556.2 | 532 | 729 | 810 | 3750.8 | 2791 | 4950 | 691 | 820 | 2998.8 | 650 | 772 | 293.4 | 1969 | 343 | 928 | 1660.8 | 733 | 3493.2 | 3275 | 1084 | 3797 | 469.6 | 796 | 766.4 | 837.2 | 968.4 | 956.4 | 53 | 2896 | 393 | 2128.2 | 557 | 452 | 1170 | 848 | 50 | 673 | 701.8 | 6924.2 | 785.2 | 3942.6 | 845 | 2788 | 887.6 | 97 | 429.8 | 470.6 | 805.2 | 1232 | 2208 | 2013.6 | 1987.8 | 1097.2 | 889.6 | 1180 | 611 | 513.2 | 1441.6 | 1799.2 | 1574.2 | 501 | 414.2 | 842 | 827.6 | 443 | 699 | 1063 | 3632.8 | 1284.2 | 502.4 | 1282 | 767 | 281.4 | 392 | 384.4 | 1171.8 | 708 | 2071.8 | 803.8 | 1010.4 | 502 | 3400.2 | 149 | 1095.2 | 2508.6 | 327.2 | 752 | 53 | 505 | 985 | 837 | 697.6 | 2173 | 972.8 | 2191.6 | 2682.2 | 706.4 | 856
729 | 567.2 | 54 | 1297.2 | 2817 | 423 | 2329.6 | 557.6 | 812 | 2446 | 411 | 495 | 2513.4 | 922.4 | 3147 | 667 | 723.2 | 441.8 | 570.8 | 650 | 535 | 470 | 572.8 | 5209.2 | 759 | 1285.2 | 715 | 412.8 | 597.8 | 567 | 1234 | 3082.8 | 738.6 | 2041.6 | 1382.6 | 617 | 562 | 519 | 1078.6 | 861.6 | 551.8 | 1060 | 417.8 | 386 | 654.8 | 895 | 854.6 | 667 | 1101 | 594 | 550.6 | 726 | 574 | 797 | 3124.8 | 821.6 | 638.6 | 271 | 1692 | 1690 | 591 | 712 | 313 | 2046.2 | 2179.8 | 1413 | 972.6 | 3386.4 | 556 | 2269 | 598.4 | 361 | 1667 | 2661 | 513 | 541 | 616 | 1636 | 118 | 615.6 | 699 | 53 | 1557.2 | 769 | 956.6 | 2888 | 1973.8 | 445.8 | 863 | 660.6 | 402 | 372 | 840.4 | 589.8 | 395 | 459.8 | 603 | 1528.4 | 1670 | 299 | 867 | 3128.2 | 655.4 | 551 | 771 | 4325.4 | 2896.6 | 4317.6 | 525.4 | 820 | 1396.2 | 701.8 | 560 | 442 | 2053 | 168.6 | 945.6 | 364.4 | 729.4 | 2953.4 | 3201.8 | 1033.2 | 3853 | 575.8 | 780.8 | 3263 | 906.4 | 914 | 918 | 53 | 290.6 | 365 | 1133.2 | 513 | 512 | 1182 | 918.8 | 50 | 559 | 734.8 | 689 | 1973 | 3969.2 | 869.2 | 2465.2 | 868 | 160 | 341 | 383 | 742 | 1097.6 | 2224 | 1884 | 689 | 1084 | 816 | 1160 | 705.4 | 479 | 555 | 3418 | 1234 | 587.4 | 561 | 834 | 1077.2 | 453.8 | 930.2 | 1111 | 3624 | 1267.8 | 466 | 1379.2 | 752.6 | 889 | 430.4 | 368 | 571 | 847 | 2386 | 671 | 624.4 | 490 | 3406 | 201.6 | 1093.2 | 2095.4 | 340 | 1199.6 | 53 | 525 | 1065.8 | 968 | 692.2 | 3092 | 1018 | 2150 | 2635 | 711.4 | 852
694 | 447.2 | 54 | 1953.2 | 2801 | 2172 | 2249 | 539 | 967 | 2687.8 | 368 | 1696 | 1671.2 | 1350.2 | 2608.4 | 724 | 658 | 438.8 | 655.4 | 1591.6 | 567 | 462 | 1827.6 | 5276 | 748.8 | 1278 | 3630.2 | 364 | 837.8 | 591 | 1086.4 | 3492.6 | 750.6 | 1929.4 | 1269 | 670 | 554.8 | 979.8 | 1507.4 | 736.2 | 1069.6 | 890 | 367 | 457.2 | 565.2 | 895 | 939.2 | 787.2 | 1412.4 | 594 | 937 | 730 | 671 | 793.2 | 5220.6 | 904 | 573 | 319 | 2501.6 | 1671.8 | 603 | 842 | 332.6 | 1015.2 | 1339.6 | 1377 | 1140.4 | 4572.4 | 595.6 | 2306 | 6455.6 | 449 | 1642 | 2637 | 504.6 | 517.6 | 623.2 | 1663 | 188.8 | 549 | 747 | 53 | 256.8 | 663 | 2811 | 2945.2 | 1905 | 417.8 | 2097 | 688.6 | 350 | 473.6 | 932 | 663 | 453 | 426.2 | 577 | 1155.6 | 1670 | 211 | 945.8 | 3695 | 625 | 572.2 | 811 | 3917 | 2948 | 3920 | 526 | 3092.4 | 3162.8 | 1840 | 466 | 510 | 2064.8 | 159 | 998 | 322 | 698 | 753 | 3530.2 | 913 | 3809 | 650 | 924.4 | 3275.8 | 823 | 1044.2 | 952.8 | 140 | 557.8 | 417 | 1188 | 707.4 | 612 | 1164.6 | 753.2 | 50 | 895.6 | 686 | 749 | 2025.4 | 3449 | 942 | 2963.4 | 860 | 160 | 341 | 407 | 663.8 | 891.8 | 2112 | 1884 | 575.8 | 1030 | 737 | 998 | 3169 | 1309.8 | 661 | 4109 | 1246 | 662 | 878.8 | 862 | 1230 | 503 | 992.6 | 1258 | 4130 | 1187 | 564 | 1390.4 | 2167 | 3113 | 433.2 | 873.2 | 603 | 878 | 2390.6 | 709.4 | 559 | 510 | 2361.4 | 311.6 | 1019.4 | 357 | 415.2 | 1322.6 | 53 | 602.2 | 1040.8 | 1062.8 | 714.6 | 1977.8 | 1118 | 682.2 | 1444.4 | 745 | 2697
834 | 409.2 | 54 | 2334.4 | 2797 | 3136 | 2224.2 | 665.4 | 1502.6 | 3135.2 | 393.6 | 544 | 1562.2 | 539 | 641 | 600 | 598 | 425.2 | 737 | 3059.6 | 603 | 459 | 548.8 | 1854 | 598 | 1188.6 | 3627.4 | 343.6 | 807.2 | 411 | 1006.6 | 3317 | 822 | 1926.2 | 1235.4 | 698.8 | 590 | 1604 | 1177 | 664.4 | 456.4 | 570 | 521 | 410 | 586 | 943 | 889 | 913.8 | 2648.8 | 594 | 797 | 2903.2 | 709 | 706 | 3201.4 | 1508 | 509 | 374 | 2086.8 | 1822 | 675 | 890 | 319 | 1024.2 | 1490 | 1465.8 | 967 | 678 | 595 | 2452.2 | 638 | 579.8 | 1606.2 | 2585 | 507 | 684.2 | 740 | 1677 | 118 | 545 | 1683.8 | 53 | 320.4 | 578 | 1864.8 | 2826.4 | 1833 | 432 | 838.2 | 814.8 | 338 | 476 | 1001 | 561.8 | 646 | 507 | 1843.4 | 2257.6 | 1684.4 | 217.4 | 904.6 | 3822.4 | 625 | 577.2 | 815 | 3989 | 878.4 | 3920 | 510 | 3604.6 | 921.2 | 744.2 | 386.2 | 632 | 2033.8 | 113 | 974 | 290 | 674 | 743 | 3698.4 | 881.8 | 3775.8 | 545 | 1988.4 | 3319 | 574.4 | 1130 | 1043.8 | 140 | 499.6 | 348 | 951.2 | 1313.6 | 2613 | 1147.8 | 601.2 | 50 | 1390.2 | 694 | 726.6 | 2243 | 1279.6 | 965.2 | 3080 | 1013.6 | 160 | 341 | 1719 | 718 | 775 | 1937.4 | 1576.2 | 723 | 3515.6 | 732 | 954 | 3327.6 | 2556 | 716.2 | 3447 | 1210 | 662 | 1179.8 | 946.4 | 3694 | 370.8 | 973.6 | 1263.8 | 371.4 | 976.2 | 520 | 1359 | 3178 | 3199.4 | 426 | 673 | 502.2 | 934.8 | 2299.6 | 1675.8 | 547 | 470 | 833 | 432.6 | 1171 | 520.8 | 591.2 | 914.4 | 53 | 767 | 1024 | 836.4 | 727.6 | 1893 | 1016 | 910 | 476 | 709.2 | 2163
822 | 446.6 | 54 | 2185 | 2877 | 3126 | 2306 | 879.4 | 1200.8 | 3196.6 | 359 | 431.2 | 1562 | 4533 | 641 | 552 | 518 | 544 | 750.6 | 3014.6 | 807.4 | 419 | 556 | 1989.4 | 678.4 | 1078 | 3437 | 313 | 455 | 517.2 | 779 | 3297 | 1465 | 1831 | 1132 | 663 | 650 | 1624 | 1146 | 666 | 852.4 | 540 | 442 | 282.4 | 649.2 | 839 | 2136.6 | 921 | 2725 | 595.8 | 610 | 4914 | 664.4 | 667.8 | 3309.8 | 911 | 509 | 371.6 | 1757.4 | 1766 | 592.6 | 993.2 | 505.4 | 1009.6 | 1465 | 1426.6 | 1024 | 698 | 1789.6 | 2280.6 | 817.8 | 588 | 1768.6 | 2565 | 539 | 777.4 | 637.4 | 1277.6 | 153.4 | 731.4 | 1194.8 | 53 | 333 | 466.4 | 3427.2 | 2804.2 | 1849.6 | 479.6 | 743 | 963.2 | 311 | 488 | 1071.8 | 570.2 | 1014.8 | 547 | 1933 | 4006 | 1692 | 224.2 | 1053.8 | 3426 | 687.4 | 592 | 665 | 1346.6 | 398.4 | 3772 | 401.6 | 3694.2 | 952.8 | 1168.2 | 440 | 864.8 | 2064 | 235 | 1104 | 170 | 682 | 731 | 3653.2 | 877 | 1085.4 | 599 | 889.6 | 2483 | 632 | 1122.8 | 4786.8 | 140 | 489.6 | 510 | 853.2 | 3245.2 | 3923 | 1179 | 678.8 | 50 | 699 | 556 | 721 | 2312.2 | 1368.2 | 769 | 3094 | 1017.4 | 76 | 338.6 | 3958.2 | 766 | 685.2 | 1272 | 629 | 728 | 4166.8 | 606.4 | 934 | 3315 | 2598 | 702.6 | 3333 | 1168.4 | 834 | 513 | 1134 | 3788.2 | 1519.8 | 814 | 1296 | 356 | 830 | 464 | 1203 | 3122 | 3277.8 | 442 | 458.8 | 523.8 | 969 | 675.8 | 615 | 607 | 454 | 762 | 397 | 1147 | 1287.8 | 973.2 | 855 | 53 | 794 | 1062 | 804.4 | 687.2 | 1917 | 920.2 | 794 | 461 | 808 | 2362.8
858 | 533.8 | 54 | 1984 | 2744 | 3141 | 1252 | 941.4 | 878 | 3073.2 | 319 | 310 | 1562 | 2626.6 | 617 | 552 | 602.8 | 507.8 | 907 | 3193 | 1621 | 355 | 725.6 | 4842.8 | 1580.2 | 1118.8 | 3416.8 | 380.8 | 455 | 582 | 916.6 | 912.2 | 6119.4 | 3376.4 | 1217.6 | 875 | 650 | 1508 | 1205 | 654 | 539.4 | 686 | 543.6 | 308.6 | 680 | 783 | 2166.4 | 1044.2 | 2701 | 604 | 666 | 888 | 831.2 | 711 | 3078.8 | 928 | 577 | 402 | 706.2 | 1782 | 527 | 851 | 455 | 1004.6 | 1385 | 1403 | 2752 | 701.2 | 556.8 | 2203 | 1133.6 | 590.4 | 1703 | 2557 | 536.6 | 822 | 608 | 576.6 | 153.4 | 663 | 602 | 53 | 357 | 584.8 | 4383 | 2993 | 1965 | 1134.8 | 746 | 1054 | 1275 | 541.8 | 1011 | 714.8 | 1133.6 | 547 | 835 | 3817 | 1708 | 208 | 1094.8 | 1265.2 | 741 | 590 | 664 | 669 | 462.4 | 8085.2 | 326.6 | 3723.2 | 778.2 | 829.2 | 532.2 | 498 | 1330.6 | 368 | 1100 | 250.8 | 640.4 | 695.8 | 3620 | 867.4 | 468.4 | 778.4 | 872 | 2616.6 | 1849.8 | 1094 | 4546.2 | 105.2 | 371 | 552 | 746 | 2877 | 4424.6 | 1207 | 588 | 50 | 802.2 | 2136.8 | 756.2 | 2157.8 | 1516 | 804 | 3188 | 824 | 55 | 492.2 | 3973.8 | 746 | 1766.2 | 427 | 693.8 | 733.4 | 4154 | 794 | 930 | 1177.4 | 2290.6 | 608.6 | 3174.6 | 1032.4 | 921 | 513 | 1086 | 5921 | 319 | 890 | 1180 | 408 | 902 | 563.8 | 1132.2 | 3171 | 2786.8 | 439.6 | 598 | 583 | 1037 | 300 | 693.8 | 623 | 394 | 694 | 437 | 1180.6 | 2667 | 2570 | 827 | 53 | 734.4 | 978.6 | 914 | 801.8 | 1892 | 788.6 | 735.6 | 413 | 808 | 2510
906 | 510 | 54 | 1700 | 2657 | 575.6 | 1087.2 | 878 | 657.8 | 2056.6 | 390.4 | 374 | 1562 | 727 | 568.2 | 494 | 582 | 386 | 806.2 | 3220 | 1683 | 1584.6 | 731.4 | 4378 | 1615.2 | 1234 | 758 | 55 | 455 | 542 | 922 | 301 | 5793 | 3785 | 1423.8 | 875 | 650 | 1482.4 | 1269 | 654 | 523.6 | 712 | 564 | 322.8 | 564 | 795 | 922 | 994 | 2345 | 1002.8 | 728 | 1279.4 | 932 | 743 | 647.2 | 912 | 667 | 367 | 396 | 1758 | 467 | 899 | 388.8 | 1125.2 | 1391 | 1394.6 | 2543.2 | 646 | 531.8 | 2021 | 611.8 | 600 | 1787 | 389.8 | 673.4 | 888.4 | 568.8 | 558 | 118 | 721.8 | 558 | 53 | 317 | 627 | 4371 | 5989.6 | 1977.6 | 2033.4 | 3040.4 | 987 | 1382.4 | 525.6 | 2304.4 | 641 | 1132 | 639 | 753.4 | 3460 | 1708 | 173 | 2185.6 | 776.8 | 757 | 582 | 666 | 1049 | 549.2 | 5240.6 | 321 | 1392.6 | 1411.2 | 872 | 610 | 1136.2 | 763.4 | 384 | 928.4 | 382 | 56 | 655 | 3413.4 | 912.2 | 428 | 467.4 | 662 | 2425 | 2679 | 86 | 4096 | 53 | 139.4 | 571.6 | 686 | 2877.6 | 5172.6 | 1245.4 | 710.4 | 50 | 800 | 3158.8 | 812.4 | 1458.4 | 1436 | 745.2 | 1372 | 855.6 | 345 | 539 | 4068 | 699.8 | 630.6 | 525.4 | 764.2 | 725 | 4198 | 891.4 | 670 | 712 | 619 | 745.8 | 2998.6 | 1050 | 1047.4 | 516 | 1024.4 | 5957 | 347 | 782.2 | 1023 | 507.6 | 965 | 1996.8 | 970 | 3181 | 514 | 414 | 514.8 | 543 | 946 | 389.8 | 1967.4 | 695 | 404 | 677 | 591.2 | 1265 | 3192.6 | 2427 | 1920.4 | 53 | 721 | 895 | 1042 | 786 | 1777.2 | 968.4 | 726 | 3105 | 1172.8 | 2559.4
802 | 520 | 54 | 1664 | 2659.2 | 542 | 1051 | 2132 | 710 | 672.2 | 2179.8 | 497 | 1457 | 689 | 1376.8 | 448.2 | 571.2 | 496.6 | 704 | 3187.6 | 1612.8 | 495 | 1372.8 | 5451.4 | 1554 | 1239 | 758 | 55 | 1083 | 495 | 994 | 234.4 | 5560 | 3765 | 1333 | 783 | 658 | 1179 | 1125.8 | 686 | 695.2 | 675 | 564 | 371.2 | 570.6 | 661 | 701 | 616.6 | 877 | 1341.6 | 699 | 1683.4 | 1753.6 | 751 | 582.8 | 856 | 809 | 391 | 444 | 1793.8 | 500 | 897.8 | 412 | 978 | 1202.4 | 1179.6 | 2493.2 | 586 | 1871.2 | 2036.8 | 543.4 | 552 | 1883 | 470 | 1690.4 | 781.6 | 524 | 558 | 188.8 | 561 | 534 | 53 | 261 | 732.6 | 4353 | 6021 | 1936 | 2436.2 | 3533 | 863 | 1434 | 518 | 756.4 | 555.4 | 1120 | 647 | 702 | 2407.2 | 1898.8 | 251.6 | 2613.8 | 696 | 753 | 587 | 796.6 | 1341.4 | 670 | 819 | 297 | 899.8 | 903 | 750 | 573 | 2292 | 780 | 261.4 | 804 | 470 | 56 | 611.6 | 3432 | 1138.2 | 687.2 | 281 | 682 | 2427.2 | 2687 | 57 | 4043 | 53 | 53 | 513 | 674 | 1291.4 | 3226.2 | 2116.2 | 721 | 50 | 915.8 | 2896.4 | 741 | 303.4 | 1306.4 | 656 | 1364 | 832 | 379 | 781.4 | 2702 | 609 | 687 | 491.2 | 713 | 576.8 | 2013.4 | 838.2 | 434.2 | 692 | 565.8 | 766 | 3003 | 2194.8 | 879 | 447.4 | 898 | 3329 | 363 | 1913.6 | 1011 | 485 | 1051 | 3029.8 | 970 | 3474.2 | 479.2 | 545 | 453 | 542.2 | 990 | 382 | 903 | 759 | 452 | 1507.8 | 596.2 | 1244.2 | 3889 | 2443.4 | 1298.2 | 53 | 771.8 | 875 | 990 | 730 | 1705 | 796.4 | 726 | 3154 | 608 | 2345.4
745 | 544 | 54 | 1172.4 | 2820.6 | 719.8 | 1185.8 | 878 | 663.6 | 643.4 | 3357 | 533 | 1387 | 561.6 | 2631.6 | 505 | 520.4 | 557.2 | 766 | 896 | 1542 | 487 | 722.4 | 4422.2 | 1560.2 | 1348.6 | 2538.4 | 75.4 | 571 | 579 | 916.8 | 202 | 3341.6 | 5161.2 | 1253 | 807 | 698.8 | 1233 | 1165 | 666 | 774 | 651 | 644 | 564 | 617.2 | 747.6 | 619 | 573 | 922.8 | 482.6 | 666.8 | 1078.4 | 1430.8 | 723 | 653 | 823.8 | 964.4 | 407 | 1725.4 | 1761 | 636.4 | 789.2 | 112 | 975 | 1284.2 | 3917 | 2437 | 805.2 | 288.8 | 3977 | 695.6 | 361 | 1899 | 510 | 1172.2 | 804 | 532 | 558 | 118 | 533.8 | 420 | 53 | 398.6 | 767 | 1855.6 | 6054 | 1936 | 1604.2 | 3569 | 757.8 | 6606.6 | 5804 | 742 | 582 | 930.8 | 455.8 | 644 | 660 | 2038 | 494 | 2342.8 | 839.4 | 657 | 631 | 544.8 | 1538.4 | 613.6 | 661 | 284 | 2155.6 | 1496.8 | 738 | 498.6 | 3398.2 | 851 | 1259.6 | 782 | 582 | 56 | 572 | 1519.2 | 1116 | 767 | 1581.2 | 786 | 1232.2 | 2649.8 | 57 | 1033.8 | 53 | 53 | 397 | 873.4 | 3479 | 1897 | 2768 | 764.2 | 50 | 977 | 2443.2 | 694 | 335 | 2630 | 610 | 1382.8 | 832 | 593 | 818 | 1925.6 | 641 | 739 | 621.8 | 746 | 1795.8 | 1685.4 | 857.6 | 527 | 716 | 749 | 774 | 3063 | 2983.6 | 780 | 431 | 750 | 1629.8 | 339 | 2796.8 | 1063 | 416 | 1077.4 | 3099.6 | 966.4 | 2311 | 533.8 | 508.8 | 62 | 530.2 | 970.6 | 418 | 893.4 | 822.2 | 422 | 1132.2 | 502.6 | 1162.6 | 1773.8 | 3973.2 | 2072.8 | 53 | 808 | 935 | 969.6 | 685.2 | 1705 | 1038 | 956.4 | 3876.8 | 871.8 | 1516
624.2 | 592 | 54 | 780 | 2737 | 766 | 1172 | 798 | 588 | 606.8 | 3253 | 509 | 1387 | 568 | 2706 | 445 | 466 | 507.6 | 724 | 837.2 | 1558 | 525.4 | 609.2 | 1043.4 | 1539.6 | 1259.6 | 3443.6 | 157 | 591 | 651 | 769 | 250 | 2807 | 1787 | 1492.8 | 724.8 | 684.8 | 1280.2 | 1129 | 666 | 747.6 | 872 | 671.8 | 644 | 644.4 | 946 | 619 | 573 | 1149.6 | 691 | 826 | 1143.6 | 954.4 | 667 | 769.8 | 855 | 1893.8 | 375 | 569 | 1619.8 | 666 | 775 | 48 | 857.8 | 1541.2 | 3972.2 | 2389 | 835 | 365.2 | 4038 | 637.8 | 413 | 1914.2 | 518 | 1088.2 | 820 | 524 | 565 | 118 | 433 | 348 | 53 | 353 | 574.8 | 753 | 3748 | 399 | 1798.6 | 3505.6 | 804 | 1662.6 | 460 | 787.2 | 579 | 734 | 383 | 586.8 | 562 | 2038 | 363 | 2123 | 915 | 609 | 727 | 643 | 1262.4 | 703 | 793 | 328.4 | 2806.4 | 379 | 599.8 | 522.4 | 2268 | 748 | 833.8 | 866 | 706 | 79.8 | 450 | 1050 | 1116 | 879 | 417 | 944.8 | 461 | 1832.4 | 57 | 1069.2 | 53 | 53 | 341 | 941 | 2181.2 | 3842.2 | 2768 | 1034.8 | 50 | 1010.4 | 879.6 | 674.2 | 495.2 | 3541 | 593 | 1289 | 856 | 613 | 733 | 1994.4 | 732 | 769.4 | 627 | 746 | 728 | 835.8 | 984.6 | 726.6 | 804.8 | 841.4 | 674 | 3073.4 | 3033.2 | 669 | 483 | 779.6 | 1041 | 307 | 2852 | 976 | 221 | 1110.2 | 3166 | 1008.4 | 2347 | 517 | 620 | 62 | 482.2 | 859 | 518.2 | 871.4 | 755 | 474 | 735 | 552 | 1121 | 1728 | 2549 | 2196.4 | 53 | 730 | 959 | 868 | 688.4 | 1881 | 1054 | 1239.6 | 3533 | 891.4 | 840
498.2 | 617.2 | 54 | 988 | 2649.8 | 782.6 | 904 | 719 | 694 | 608 | 4983.2 | 1782 | 1387 | 590.4 | 2700.2 | 553 | 456.6 | 488 | 663.2 | 689.4 | 1357.6 | 555 | 599.2 | 1098 | 1591 | 1186.8 | 3280.4 | 157 | 486.6 | 721 | 807 | 159.6 | 1102 | 1267.6 | 1338 | 579 | 676.2 | 1244 | 1264 | 730 | 599.6 | 865 | 687 | 656 | 664 | 888 | 736.2 | 689.4 | 1477.6 | 703 | 825 | 1035.8 | 983 | 586.2 | 828.4 | 961.4 | 1986 | 357.4 | 619.6 | 1677.4 | 666 | 847 | 48 | 766 | 1733.6 | 3911.4 | 1418.6 | 876.6 | 838 | 4082 | 676 | 549 | 1893 | 480.4 | 1211 | 796 | 635.6 | 558 | 485.8 | 441 | 387 | 53 | 367.4 | 476.2 | 978.2 | 3157.2 | 441 | 1814 | 1477.6 | 825.2 | 1725 | 397 | 694.6 | 615 | 766 | 402.4 | 636 | 550 | 1201.2 | 476.6 | 2107 | 990.2 | 609 | 919.2 | 858.2 | 1269 | 703 | 793 | 400 | 4464.8 | 715.6 | 455 | 697 | 1991.4 | 744.8 | 404 | 866 | 578 | 175 | 414 | 1051.6 | 1079.2 | 839 | 1098.4 | 1083.6 | 612.4 | 737.8 | 57 | 1067 | 53 | 53 | 1996.6 | 949 | 2184 | 5099.8 | 2896 | 914 | 50 | 1029 | 575 | 795 | 652 | 3629 | 766 | 989 | 856.2 | 414.6 | 685 | 2509.4 | 1011 | 774.2 | 849.6 | 700 | 734.8 | 773 | 954 | 703 | 875 | 924 | 555.6 | 3082.8 | 3038 | 547 | 711.2 | 783 | 1102.6 | 307 | 4159.4 | 897.2 | 301 | 731.6 | 3278 | 1039 | 2257 | 567 | 640.4 | 62 | 433 | 811 | 448.8 | 937 | 675.8 | 450 | 774.8 | 482.2 | 1028.2 | 1728 | 2197.8 | 2323 | 53 | 726 | 947.4 | 820 | 836 | 1825 | 1009.8 | 1054.8 | 3328.8 | 881 | 858
425 | 679.2 | 54 | 1284 | 3117.2 | 779 | 903 | 759.8 | 646 | 584 | 6302 | 1746 | 1148 | 616 | 3975.6 | 565 | 523 | 507.6 | 757 | 663 | 724 | 475 | 595.6 | 1090 | 1659 | 1073 | 3277.8 | 157 | 441 | 689 | 639 | 217 | 612 | 768 | 1432 | 500 | 702 | 1215 | 1256 | 827.2 | 773 | 977 | 687 | 616 | 725.8 | 822 | 783.2 | 686 | 1697.2 | 686 | 2114.6 | 1045 | 955 | 470 | 953.2 | 989 | 2036.2 | 355 | 611 | 1489.4 | 671.4 | 661.2 | 75.2 | 790 | 1629.8 | 1630.4 | 621 | 707.8 | 496.6 | 4194 | 735.8 | 597 | 1382.2 | 514 | 1143.8 | 796 | 803 | 606 | 272.8 | 429 | 373 | 53 | 377 | 516 | 948.2 | 3039 | 562.2 | 1782 | 2310.6 | 796.4 | 743 | 304 | 763 | 651 | 708.8 | 6375.4 | 727 | 495 | 982.4 | 471 | 2107 | 1101.4 | 625 | 991.2 | 993.2 | 1219 | 712.2 | 763 | 546.8 | 1227.2 | 1745.6 | 396.2 | 918.6 | 393 | 717 | 755.6 | 1088 | 666 | 175 | 339.2 | 1022 | 1402.6 | 843 | 340.6 | 1048 | 700 | 793.4 | 220.2 | 1121.4 | 53 | 53 | 1157.8 | 913 | 2186 | 4498.2 | 2725.4 | 643.2 | 50 | 1013 | 587 | 805.6 | 644 | 2698.4 | 814.2 | 957 | 887.4 | 1535.8 | 723.4 | 4505 | 747.6 | 755 | 1080.8 | 1754.2 | 724.6 | 745 | 948 | 720.8 | 789 | 885 | 518 | 4360.8 | 2284.8 | 631 | 572.8 | 1570.6 | 1248.8 | 262.2 | 2939.6 | 810 | 320 | 381 | 2710.2 | 868 | 1474.8 | 746.6 | 338 | 62 | 419.6 | 719 | 408 | 903.4 | 628.6 | 988.2 | 788.4 | 575 | 922 | 1684 | 767 | 4460 | 53 | 801.4 | 891.8 | 808 | 880 | 1813 | 881 | 1198 | 1806.8 | 841 | 784.8
493 | 700 | 54 | 1323.4 | 3620.4 | 791 | 875 | 777 | 638 | 600 | 6101 | 1794 | 192 | 635.6 | 2917 | 625 | 495 | 660 | 709 | 736.2 | 746.8 | 344.6 | 786 | 1728.4 | 1521.4 | 1086.2 | 1498.2 | 95.8 | 2191.2 | 561.8 | 704 | 469.8 | 658.4 | 640 | 1456.2 | 3678.8 | 786.8 | 1047.6 | 1300 | 921 | 698 | 1062 | 747 | 455.2 | 810.6 | 765.4 | 816.4 | 650.6 | 1721.6 | 704.8 | 793 | 950.2 | 915 | 470 | 1073.8 | 1015 | 2795.8 | 1762.6 | 595 | 1874.8 | 509 | 673.2 | 184 | 778.2 | 1498 | 1109.8 | 678.6 | 699 | 324.6 | 3498.8 | 434 | 605 | 928 | 538 | 909 | 562 | 819 | 594 | 46 | 429 | 445.8 | 183.4 | 441 | 1149.6 | 836 | 3003 | 498.8 | 1849.2 | 1147.8 | 891.2 | 743 | 267 | 751 | 591 | 646 | 797 | 738 | 898.2 | 871.2 | 1648.8 | 2187.8 | 1168.2 | 589 | 1045.2 | 1176 | 1159 | 753 | 820 | 655.6 | 843.4 | 2948 | 364 | 956 | 357 | 688 | 983 | 1226 | 1421.8 | 175 | 451 | 974 | 3139.4 | 819 | 541.4 | 1070.2 | 734 | 841.2 | 261 | 1174.6 | 53 | 97.4 | 369.6 | 821.4 | 2230 | 3697 | 2472 | 662 | 50 | 828 | 625.8 | 710.4 | 663.2 | 1298 | 826 | 949 | 892.6 | 465 | 956.6 | 4457 | 953.6 | 918.2 | 1007.8 | 1335 | 738.2 | 707 | 1005 | 795.2 | 742 | 1755.8 | 459.8 | 2790.6 | 1059 | 652 | 572 | 1061.4 | 1258 | 183 | 2518.6 | 842 | 376.4 | 577 | 760.2 | 685 | 783.8 | 710 | 327.8 | 62 | 398 | 737 | 388.2 | 913 | 598 | 1684.4 | 719 | 603 | 1557 | 990.4 | 607 | 4554 | 53 | 1892.2 | 1029.2 | 810.8 | 850 | 864.8 | 891 | 1280.8 | 803.4 | 871.8 | 824
538.2 | 764.4 | 54 | 1261.8 | 2794.4 | 778.2 | 875 | 705 | 654 | 673.8 | 5126.6 | 1799.6 | 224 | 630 | 2891.8 | 921 | 539 | 826.2 | 725.8 | 786.6 | 726 | 431 | 640.4 | 4462.8 | 1451 | 1025.6 | 548.6 | 55 | 3358 | 476 | 920 | 597 | 768 | 686.6 | 1443 | 3804 | 910 | 1019 | 1137.6 | 897 | 698 | 1110.2 | 762 | 538 | 689 | 745 | 700.8 | 630.4 | 1731 | 581.2 | 852.6 | 803 | 936 | 470 | 1137.4 | 1006 | 2287.6 | 355 | 559 | 1261.6 | 478 | 725 | 184 | 990.2 | 1133 | 1595 | 601 | 903 | 333.6 | 1720 | 443.4 | 497 | 874 | 538 | 913 | 535.8 | 889.4 | 558 | 46 | 822.4 | 1826.2 | 366.4 | 401 | 573.2 | 990.4 | 2936 | 474.8 | 3949.4 | 937 | 2119 | 753.8 | 434 | 1024.6 | 658.8 | 610 | 825.4 | 734 | 730.8 | 877.2 | 2607.6 | 2072.4 | 1093 | 556.2 | 1074 | 963 | 1139.2 | 765 | 724 | 666 | 772.6 | 1403.6 | 307 | 853.6 | 544.6 | 675.4 | 917 | 1184 | 2919 | 103.6 | 562.4 | 936.4 | 3054.2 | 635 | 541.4 | 965.4 | 835 | 877 | 261 | 1213.4 | 53 | 254 | 411 | 792 | 1637.8 | 1900.4 | 1567.2 | 479.6 | 50 | 663.4 | 631.6 | 682.8 | 618 | 1298 | 942 | 811 | 803 | 1793.8 | 1002.2 | 4445 | 905 | 905 | 1071 | 876.8 | 727 | 727 | 816 | 972 | 742 | 3059.6 | 554.8 | 930.8 | 1095 | 652 | 616 | 557 | 1318 | 135 | 885 | 1659 | 426 | 662.8 | 765 | 528.2 | 755.4 | 629.8 | 257 | 105.6 | 372 | 661 | 1814 | 926 | 742 | 820 | 746.8 | 645.6 | 2013.8 | 159 | 481.2 | 4010.8 | 53 | 657 | 1210.6 | 845 | 725 | 2112.4 | 759.4 | 1288.8 | 827 | 780 | 849
646 | 885.8 | 54 | 1174.2 | 2724 | 739 | 931 | 705 | 674 | 777.4 | 3467 | 1733.2 | 224 | 614 | 2758 | 901.4 | 555 | 918.6 | 871 | 897.8 | 680 | 411 | 494 | 4474 | 1527.2 | 1170.8 | 5170.8 | 55 | 3458 | 480 | 912 | 682.6 | 820 | 924.4 | 1622.8 | 3780 | 826.6 | 995 | 659 | 885.8 | 698 | 954.8 | 665.2 | 598 | 668.6 | 785 | 656 | 636 | 1432.6 | 596.6 | 897 | 839 | 917 | 508.4 | 1303 | 2256.2 | 1655.6 | 495.8 | 681.4 | 509.4 | 548.6 | 725 | 184 | 1097 | 1329 | 1459 | 590 | 849.2 | 440.4 | 958 | 444.6 | 473 | 930 | 538 | 729 | 501 | 983 | 677.6 | 46 | 1219.8 | 587.4 | 528.8 | 317 | 442.6 | 1265.6 | 2880 | 548 | 3704 | 1012.4 | 2798 | 474 | 444 | 1087.6 | 583 | 541 | 867 | 782 | 821.4 | 889.2 | 2758 | 3055.2 | 1080.2 | 539 | 779 | 779 | 3716.8 | 751.8 | 700 | 638 | 617.4 | 2255.4 | 331 | 833.2 | 719.6 | 657.6 | 1011.4 | 1247.6 | 2965.8 | 56 | 636.2 | 870 | 3035 | 537 | 490.2 | 898.6 | 807.8 | 1003.8 | 261 | 3779 | 53 | 489.8 | 386 | 842.4 | 775.8 | 2554.4 | 956 | 640.4 | 50 | 542 | 496 | 462.2 | 502 | 1218 | 685 | 1536.8 | 901.8 | 669 | 953 | 4559.2 | 913 | 2073.4 | 1147.2 | 798.4 | 767.8 | 707 | 620.2 | 949 | 747.4 | 3466.6 | 631.6 | 652.6 | 648.2 | 914.4 | 527.8 | 628.4 | 1338 | 269.8 | 833 | 1644.4 | 430 | 1029 | 876 | 541 | 705.8 | 540 | 257 | 280 | 349.4 | 606.6 | 2058 | 838.8 | 790 | 808 | 660 | 419 | 1412 | 195.2 | 502 | 1224 | 53 | 621 | 1171.2 | 847.8 | 668.4 | 827 | 821.8 | 1242 | 917.4 | 780 | 848.2
641.4 | 855 | 54 | 1229.8 | 2720 | 864.6 | 965 | 761 | 758.8 | 879 | 3406 | 1755 | 267.2 | 717.2 | 2634.4 | 861 | 5505.6 | 777.2 | 930.2 | 1165 | 558 | 411 | 486 | 4508 | 1558 | 1220 | 3048.4 | 55 | 3458 | 484.8 | 706 | 697 | 863 | 1092 | 1791 | 3724.8 | 633 | 959 | 654.2 | 829 | 574.8 | 882 | 1076.6 | 598 | 687 | 803 | 727.6 | 700 | 1459 | 593 | 897 | 887 | 940 | 480.6 | 1457 | 863 | 919 | 531 | 647.2 | 566.8 | 711 | 725 | 199.2 | 1116 | 1329 | 1347 | 532.8 | 699.8 | 1084.2 | 966.6 | 513 | 558.6 | 978.2 | 510 | 741 | 407.8 | 1556.8 | 797.2 | 46 | 471.8 | 680 | 612 | 317 | 477 | 1048 | 3208.8 | 548 | 3802.2 | 2942.2 | 2773 | 410.2 | 381 | 1085.4 | 568 | 620.4 | 754.2 | 706 | 977 | 864 | 2715 | 1805 | 1193.8 | 499 | 771.8 | 615 | 4363 | 1190.8 | 740 | 557 | 474 | 3315.2 | 421.2 | 690.8 | 877 | 696 | 1081 | 1324.4 | 2917 | 56 | 646 | 942.8 | 2979 | 1958.2 | 424.2 | 1986.6 | 847.6 | 961 | 179.4 | 3783 | 53 | 647.6 | 427 | 968 | 787 | 3728 | 964 | 680 | 167 | 515.8 | 484 | 446 | 555 | 1198 | 661 | 871 | 918.6 | 657 | 901 | 4956.6 | 978.6 | 1147.2 | 1310 | 816 | 815 | 589 | 573.4 | 701.4 | 787 | 4601.6 | 621 | 592 | 611.8 | 652 | 553 | 664 | 1394.8 | 374 | 867 | 1296 | 821.2 | 757 | 943 | 678.6 | 808 | 505 | 327.8 | 280 | 478 | 584.2 | 2058 | 748 | 754 | 638.6 | 653 | 474.4 | 1392 | 271.6 | 534 | 809.2 | 128.2 | 817.8 | 1120.8 | 785.6 | 663.6 | 896.2 | 1207.4 | 1042 | 2053.2 | 1268.4 | 1928.2
685 | 803 | 54 | 1286.6 | 2727.8 | 899 | 970 | 737.8 | 862.8 | 831 | 3467.2 | 742 | 440 | 644.8 | 2695.8 | 1039 | 615 | 780.6 | 854.8 | 994.4 | 566 | 424.2 | 554 | 3792.4 | 6158.8 | 1230 | 314.4 | 55 | 1844.6 | 496 | 826 | 1682.8 | 932.6 | 1032.4 | 1851 | 1246.6 | 513.4 | 959 | 805.6 | 530.8 | 632 | 897.4 | 2849 | 598 | 687 | 656 | 835 | 676 | 1475 | 564.2 | 2785.8 | 899 | 788 | 495.8 | 1242 | 947 | 1205.8 | 461.4 | 706 | 657 | 737.4 | 2221.2 | 154 | 1109 | 1421.2 | 1481 | 647.6 | 779 | 779.4 | 1158.2 | 541.4 | 1524 | 975 | 610 | 669 | 295 | 1126.8 | 703.6 | 46 | 412.6 | 491.2 | 481.6 | 312.8 | 641.2 | 3147.2 | 2910 | 1928 | 1833 | 4665.4 | 2816.6 | 492 | 308 | 1075.4 | 542 | 462 | 679 | 714 | 1416.2 | 912 | 1689 | 210 | 1171 | 484.6 | 807 | 373 | 4303.8 | 1771 | 936.4 | 413 | 451.4 | 4000.2 | 549 | 728 | 1021 | 1901.6 | 1145 | 1334.4 | 1944.2 | 56 | 590 | 865 | 996 | 5484.4 | 423 | 866.6 | 1008.2 | 1127.2 | 435.4 | 3593 | 53 | 746 | 540 | 884.8 | 593 | 3728 | 44 | 802.6 | 245 | 462.4 | 491 | 1435.4 | 639.4 | 1184.2 | 661 | 886.4 | 954 | 505.2 | 798.2 | 5211 | 1083.2 | 1058 | 1180 | 786.2 | 875 | 729.8 | 622.4 | 600 | 1902.4 | 2924 | 606.6 | 786.6 | 555.4 | 652 | 579.8 | 648 | 1302.8 | 347 | 749.2 | 1307 | 2564.2 | 593 | 935.8 | 785 | 1041.2 | 2176 | 261.8 | 280 | 484 | 449 | 2118 | 760 | 1556 | 459 | 1147.8 | 1713 | 1182.2 | 355 | 542 | 894.8 | 241 | 966.6 | 1091.4 | 671 | 645.6 | 991.6 | 1736.2 | 1182 | 1066.6 | 810.8 | 832.6
765.4 | 827 | 54 | 1338.8 | 2681 | 963 | 859 | 766 | 909 | 799.4 | 3518 | 793.4 | 590.8 | 616 | 2639 | 844 | 631 | 750 | 766 | 839.2 | 672 | 293.6 | 1796.6 | 1202 | 336 | 1372 | 152 | 55 | 756.2 | 488 | 841.2 | 516 | 1159.8 | 850.8 | 1779.8 | 3749 | 464 | 2199 | 794 | 524 | 632 | 893 | 2929 | 574 | 603 | 672 | 978.2 | 423.4 | 1028.6 | 445 | 1916.4 | 873.2 | 800 | 569 | 1120.4 | 979 | 1756 | 415 | 545 | 609 | 843 | 3076 | 154 | 1014.8 | 1599.4 | 1655.6 | 837.8 | 879 | 683 | 1341 | 727.2 | 1915.4 | 732 | 584.6 | 645 | 404 | 707.2 | 684 | 46 | 465 | 420.4 | 207.4 | 274.4 | 832 | 5183.4 | 2995 | 2856 | 743.2 | 4501.8 | 2085.2 | 564 | 470 | 1199 | 474.2 | 528 | 1508.2 | 798 | 1269.2 | 864 | 446.4 | 210 | 1017 | 554.2 | 782 | 361 | 4326.8 | 1723 | 886 | 283 | 577 | 2268 | 549 | 763.2 | 1069 | 691.4 | 1265 | 1277.6 | 475 | 56 | 780 | 866.4 | 1012 | 5867 | 608.4 | 1022.2 | 2694.4 | 1016.6 | 489.8 | 3627 | 53 | 632 | 515 | 679.4 | 627 | 3816 | 44 | 826.8 | 245 | 348 | 449 | 357 | 717 | 1376.6 | 553 | 1081.6 | 1225.2 | 593 | 758.6 | 5335 | 593 | 913.6 | 1118 | 764 | 890 | 731 | 568.8 | 644.2 | 884 | 2893 | 577 | 1061.8 | 433 | 604 | 497.6 | 628 | 1094 | 347 | 719 | 2466 | 1426 | 602 | 822 | 821 | 1141 | 3335.8 | 304.4 | 280 | 498.4 | 429 | 2164.4 | 736 | 1121 | 531 | 934.6 | 566.4 | 1207 | 613 | 447 | 772.6 | 241 | 1041 | 1038 | 821.4 | 542 | 994 | 1983.2 | 1165 | 1060.6 | 709.2 | 847
1028 | 642 | 54 | 1389 | 2635 | 841.2 | 943 | 640 | 1065.2 | 671 | 3542 | 795 | 536.6 | 624 | 2654.8 | 844 | 595 | 820 | 652.8 | 720 | 632 | 270 | 589.2 | 1207.8 | 488 | 1417.8 | 72 | 55 | 787.8 | 377 | 812 | 1056 | 291 | 1520.4 | 1415.4 | 3805 | 660 | 1224.6 | 755 | 519.2 | 54 | 750.6 | 3021 | 572.8 | 1675 | 763 | 998.8 | 571 | 984.8 | 445 | 53 | 886.6 | 776.4 | 561 | 916.6 | 986.8 | 1921 | 305.6 | 461.8 | 633.2 | 853 | 3088 | 282 | 1072.4 | 2575.8 | 1817 | 932.8 | 915 | 617 | 1326.6 | 1830.4 | 1166.6 | 650 | 526.8 | 1099.2 | 415 | 591 | 3173.2 | 46 | 485 | 470 | 53 | 270.4 | 813.8 | 6098 | 3050 | 2755.2 | 350 | 5513.8 | 2067.2 | 524 | 597.4 | 1259.4 | 546 | 777.6 | 1078 | 860.8 | 827.2 | 864 | 440 | 210 | 908.2 | 451 | 811.6 | 497 | 1750.2 | 1765.4 | 906 | 363 | 598 | 4492.8 | 469 | 778 | 881.8 | 627.8 | 1142.8 | 1353.2 | 431 | 56 | 880 | 937.2 | 438.4 | 5879.6 | 1572.8 | 793 | 2777.4 | 975 | 551.2 | 3707 | 213 | 685.4 | 1318.8 | 2538.2 | 667.8 | 2189.8 | 44 | 877.6 | 579 | 359.2 | 481 | 329 | 649 | 1333 | 633 | 1151 | 1214.8 | 2309 | 983.4 | 2773.2 | 751 | 811.6 | 1279.2 | 732 | 722.4 | 3175.4 | 584.8 | 752 | 714.6 | 2923 | 1355.8 | 1093 | 421 | 700.2 | 1655.4 | 627.2 | 1792.4 | 287 | 731 | 988.8 | 1438 | 520.2 | 791.6 | 769 | 1127 | 3528.6 | 1200.2 | 105.6 | 683.4 | 567 | 1497.8 | 1167.6 | 710 | 1857.6 | 631.8 | 651.8 | 1196.4 | 763 | 343 | 768.4 | 253 | 1087.4 | 1025 | 775.8 | 631 | 1096.6 | 1259 | 960 | 941 | 629 | 1833.4
1021 | 610 | 54 | 1240.6 | 2577 | 778 | 990.2 | 536 | 5963.6 | 717.8 | 1863.8 | 711 | 411.2 | 696.8 | 3046 | 781.8 | 1752.4 | 887.2 | 678 | 689.6 | 1506.6 | 270 | 481.2 | 2648.8 | 584.6 | 1278.6 | 52 | 55 | 739.8 | 317 | 780 | 1054.6 | 398.2 | 997.4 | 1206.8 | 3773.8 | 574.4 | 737 | 876.6 | 518.8 | 54 | 877 | 3151 | 484.6 | 4160 | 763 | 1017.2 | 600.2 | 1133 | 405 | 53 | 962.6 | 826 | 551 | 1223 | 936 | 1907 | 174 | 344.8 | 562.2 | 696.6 | 3044 | 229.2 | 1083.2 | 4006 | 1929 | 933.8 | 907 | 361 | 1121 | 716.4 | 643 | 679.8 | 520 | 1520.2 | 293 | 1017 | 2958 | 46 | 501 | 474 | 53 | 280 | 869 | 6222 | 3061.8 | 1814 | 324 | 5388 | 1071 | 445.2 | 714.4 | 1178.4 | 506 | 820 | 639 | 886.2 | 956 | 924 | 590 | 178 | 849 | 319 | 808 | 511.4 | 1547.6 | 1747.2 | 942 | 378.2 | 690 | 2126.4 | 484.6 | 731.4 | 731 | 616 | 998.6 | 1248.8 | 489.4 | 56 | 864 | 881 | 393 | 4540.4 | 2358.6 | 741 | 2724 | 967 | 555 | 3746 | 267.4 | 595.8 | 871.4 | 4501.4 | 639 | 901 | 44 | 802 | 639 | 563.4 | 570.6 | 310.8 | 563.4 | 1393.2 | 521 | 1330.6 | 1160 | 2752 | 1358.6 | 2235.2 | 649.4 | 836 | 1532.6 | 745.2 | 750.8 | 3925 | 760.2 | 879.4 | 667.4 | 923 | 860.4 | 1057 | 524.2 | 769 | 568.8 | 674.8 | 7142.8 | 255 | 747 | 801.6 | 3516.6 | 797 | 794 | 981.2 | 1153 | 3617.6 | 1273 | 62 | 1748.6 | 632 | 442 | 1035.8 | 746.8 | 585.6 | 587 | 687.6 | 1138.6 | 629 | 299.8 | 4494.6 | 373 | 1111.6 | 920.4 | 631 | 1122.8 | 1982.6 | 1200 | 605.6 | 949 | 647 | 845
956 | 494.8 | 54 | 1257.4 | 51 | 813.4 | 984.2 | 544 | 1139.6 | 1910 | 620.8 | 799 | 414 | 477 | 4970.6 | 804.4 | 643 | 695 | 672 | 658 | 1092.8 | 241 | 455.4 | 790 | 577 | 911 | 52 | 55 | 580.6 | 450.8 | 804 | 1177 | 425 | 628.8 | 1162.2 | 3208.2 | 2469 | 505 | 774.2 | 646 | 54 | 1165 | 3095.6 | 459 | 3848.4 | 672.6 | 844.8 | 645.4 | 1022.4 | 372.4 | 53 | 984.4 | 762 | 484.2 | 1733.4 | 816 | 1741 | 174 | 401.6 | 46 | 650 | 3039.4 | 208 | 1203.8 | 4019.8 | 1945.8 | 926 | 900.6 | 369 | 1036.6 | 748.2 | 614.2 | 609 | 520 | 466 | 360 | 2793.8 | 2853 | 46 | 717.8 | 474 | 53 | 343.8 | 838.8 | 2985.6 | 3118.4 | 466 | 223.6 | 5358.4 | 1263.2 | 501 | 636 | 1119.2 | 496 | 953.6 | 639 | 867 | 1865.8 | 989.6 | 534 | 223 | 849 | 307 | 837.6 | 575 | 1039.6 | 1704 | 730.6 | 389 | 3904.4 | 684.2 | 507 | 722.8 | 689 | 2239.6 | 694.2 | 1037.6 | 559 | 56 | 920 | 754.2 | 397 | 2693.4 | 2924 | 757 | 2816 | 873 | 681 | 3678 | 377.6 | 435 | 223 | 699 | 719 | 740.2 | 44 | 937.2 | 528 | 704 | 653 | 294 | 668 | 1323 | 481 | 1356 | 1317.2 | 2685.4 | 776 | 904 | 663.2 | 824 | 803.6 | 790 | 795 | 3863.4 | 611.2 | 863 | 597 | 919 | 465 | 1053.8 | 862 | 674 | 471 | 646 | 1384.4 | 247 | 863 | 850.6 | 5938.8 | 1097 | 1028 | 1045 | 1157 | 3618.4 | 413.2 | 62 | 848.4 | 673 | 502 | 871.6 | 777.8 | 616.4 | 2137.4 | 2487.2 | 962 | 667 | 292.6 | 3115.6 | 3286.4 | 1034.8 | 1040.8 | 624.8 | 1707 | 1385.8 | 1297.8 | 672 | 1031 | 516.6 | 893
1046 | 461 | 54 | 825 | 51 | 705 | 1092.2 | 496 | 1092.8 | 754.4 | 2660 | 763 | 274 | 929.2 | 4875.4 | 832 | 719.6 | 571 | 657 | 623 | 556 | 181 | 569 | 829.4 | 561 | 500.8 | 52 | 55 | 503.4 | 513 | 872 | 1229 | 330.6 | 743.2 | 1191 | 612.2 | 2485 | 584.8 | 647.2 | 570 | 77.6 | 901 | 1214.4 | 504.8 | 3577 | 2160.2 | 634.8 | 760 | 1902.6 | 352.4 | 78.6 | 940.6 | 1907.2 | 467 | 1255.6 | 750.2 | 1702 | 176.4 | 507 | 46 | 650 | 3253 | 208 | 1187.4 | 4103 | 1941 | 777.8 | 1954.4 | 317.6 | 1072.6 | 1400.8 | 598 | 597.8 | 546.8 | 466 | 383 | 1751.2 | 3039.8 | 46 | 733 | 1837.4 | 53 | 457.2 | 875 | 891 | 3305 | 481 | 229 | 2123.8 | 1151 | 617 | 648.8 | 1128.4 | 693 | 898 | 639 | 912.2 | 3406.6 | 1002 | 521.6 | 223 | 812.2 | 343 | 807.6 | 683 | 1117 | 1692 | 639 | 411.4 | 819 | 1748.6 | 467 | 641.4 | 633 | 1143.4 | 517 | 1002 | 646.6 | 127.4 | 908 | 725.2 | 497.8 | 2413.2 | 2911 | 812.6 | 919.6 | 888 | 699 | 3600.2 | 333.6 | 471 | 1171.8 | 827.8 | 682 | 553 | 44 | 784.6 | 1041.4 | 686 | 638.4 | 286 | 696.8 | 1353.4 | 608 | 1348.2 | 1128.4 | 2683 | 732 | 2235.8 | 645.8 | 735.4 | 702 | 721.4 | 849 | 3990.6 | 386.8 | 863 | 609 | 881.4 | 535.4 | 742.2 | 866.8 | 517 | 364.6 | 838.2 | 1418.4 | 247 | 915 | 846 | 4623 | 1256.8 | 982 | 1134 | 2518.4 | 3600 | 462 | 62 | 853.6 | 689 | 428.8 | 994 | 655 | 1443.2 | 2626 | 3024.4 | 891.4 | 575.2 | 485.4 | 728 | 4130.4 | 924 | 1139.2 | 512 | 1715 | 924 | 1486 | 538.4 | 914 | 626 | 852.8
959 | 461 | 54 | 1205.8 | 51 | 961.4 | 913 | 476 | 804.2 | 730.4 | 2684.8 | 692 | 239 | 1366.2 | 4851 | 832 | 703.8 | 1201 | 707.2 | 752 | 512 | 181 | 569 | 836.4 | 707 | 465 | 52 | 55 | 1826.4 | 532.2 | 822 | 699 | 189 | 865.8 | 1346.6 | 351 | 2481 | 564 | 793.6 | 513.8 | 172 | 793 | 689.2 | 558 | 3670 | 815.6 | 666 | 717.4 | 869.6 | 353.6 | 181 | 809.4 | 694 | 408.6 | 1652 | 735 | 1393.8 | 236.8 | 511.8 | 46 | 627.8 | 3262 | 144 | 1093 | 3693.4 | 1909 | 625 | 2733 | 354.2 | 1021 | 4035 | 599.8 | 535 | 532 | 514 | 287.4 | 2378.8 | 3033.8 | 46 | 733 | 679 | 53 | 983.4 | 899 | 936.6 | 3195 | 461.2 | 201.8 | 563 | 1107.6 | 721 | 686.8 | 1014.8 | 705 | 595.6 | 639 | 975.8 | 3457 | 1050 | 606.6 | 188.4 | 873.4 | 292.4 | 848 | 4959.8 | 1156.6 | 1700 | 7183.8 | 457.8 | 863 | 2886.8 | 435 | 656.2 | 673 | 1053.2 | 608 | 970 | 745 | 175 | 887.6 | 706.6 | 642 | 687 | 2807 | 848.2 | 747.2 | 1005 | 615 | 3506 | 384.6 | 538.8 | 774.4 | 900.2 | 670.2 | 577 | 44 | 725 | 3341 | 746 | 616 | 270 | 613 | 1124.4 | 592 | 1717.8 | 1076 | 2530 | 738 | 951 | 483 | 826 | 621 | 678 | 821 | 1578.2 | 334.6 | 863 | 775.4 | 944.6 | 590 | 597 | 630.6 | 589.8 | 315 | 1366.2 | 1530.6 | 279 | 846.2 | 889.4 | 4663.2 | 1334 | 950.2 | 1187 | 1181 | 3675 | 462 | 62 | 754 | 622 | 319 | 922 | 755 | 944.2 | 2639 | 3098 | 898 | 571 | 535 | 820 | 3811.8 | 963.6 | 1126 | 651.2 | 1717.4 | 924 | 1573.6 | 1330.4 | 949.4 | 625 | 946.2
796 | 530.6 | 54 | 1284.6 | 51 | 1342.6 | 997 | 640 | 701.6 | 649 | 2636 | 676 | 239 | 599 | 4963.2 | 832 | 605 | 3769 | 708 | 762.8 | 560 | 213 | 638.6 | 883 | 537.8 | 353 | 52 | 55 | 3531 | 553 | 844 | 603.6 | 81.8 | 2004.8 | 1261 | 298 | 1011.4 | 639 | 696 | 550.2 | 172 | 759.6 | 747 | 829 | 3676 | 934 | 795.8 | 589.4 | 1181 | 374 | 181 | 660 | 689.6 | 426 | 1385.6 | 755 | 856 | 330.4 | 538 | 46 | 607 | 3400 | 48 | 2200.2 | 3254.6 | 1553 | 631 | 2764.8 | 289.6 | 1059.2 | 3973 | 654.2 | 585 | 614 | 489.6 | 274 | 2057.4 | 2896.6 | 46 | 741 | 679 | 53 | 1103.6 | 899 | 1060.2 | 3091 | 521 | 177.6 | 558 | 937 | 629 | 662 | 1040.4 | 763.4 | 550 | 597 | 993 | 3530.2 | 1042 | 763.6 | 50 | 905 | 210 | 1051 | 2785.4 | 978 | 1619 | 637.2 | 1739.8 | 683 | 3005.4 | 345.8 | 678.6 | 798.8 | 943 | 619 | 982 | 817 | 330.2 | 949 | 906.8 | 672 | 747 | 2001.8 | 838.6 | 683 | 980 | 709 | 3499.8 | 331 | 596.6 | 343 | 858.8 | 545 | 613 | 44 | 785 | 3318 | 782 | 780.6 | 469.4 | 583 | 1090 | 704 | 1474.8 | 879 | 1703 | 775 | 923 | 427 | 690 | 645 | 678 | 770.4 | 945 | 317 | 843 | 926 | 1007.4 | 587.6 | 624.2 | 669.6 | 721.8 | 301 | 2085 | 1291 | 417.4 | 875 | 979 | 2731.2 | 1394 | 923 | 1173.4 | 1107 | 8945.6 | 454 | 62 | 1719 | 518 | 378 | 987.4 | 787 | 493.6 | 2531 | 3146 | 888.2 | 511 | 535 | 833 | 3326 | 751.8 | 1075.2 | 564 | 1800 | 924 | 1460 | 3264 | 1477 | 569 | 1049.4
821.2 | 605.2 | 54 | 1095 | 51 | 928.6 | 1071.4 | 747.8 | 768 | 630.8 | 2600 | 627.6 | 239 | 596.2 | 4958 | 840.8 | 574.6 | 3801.2 | 768 | 668 | 3678.6 | 241 | 890.8 | 759 | 548 | 369 | 52 | 55 | 3551 | 560 | 859 | 658 | 55 | 2999.8 | 1344.8 | 248 | 776 | 687.4 | 746 | 591 | 172 | 890.8 | 714.8 | 895.4 | 3868.4 | 922 | 2068.8 | 617.2 | 1086.8 | 410 | 181 | 520 | 640 | 338.6 | 2661.8 | 955.8 | 806.4 | 398 | 617.2 | 46 | 541.8 | 3356 | 48 | 942.6 | 1306 | 1186.6 | 695.8 | 3216.2 | 1252.4 | 1566.2 | 3773.6 | 741.8 | 641 | 690.2 | 716.4 | 274 | 1734 | 2927 | 46 | 773 | 639 | 53 | 232 | 808 | 944 | 2985.6 | 592.2 | 342 | 645.8 | 891 | 617 | 724 | 1263.8 | 664 | 714.6 | 534 | 933 | 2331.6 | 1006 | 705 | 218.8 | 886 | 301.2 | 1067 | 677.8 | 1182 | 1619 | 605 | 470 | 534 | 2475.6 | 397 | 650.4 | 685 | 968 | 707 | 1110 | 1593 | 369 | 973.4 | 902 | 649.2 | 675 | 630.4 | 927 | 753.4 | 1015.4 | 742 | 3475 | 347 | 611 | 338 | 866 | 947.6 | 537 | 44 | 823 | 3348 | 1793.6 | 768.4 | 595 | 402.8 | 1102 | 708 | 980.6 | 863 | 830.4 | 781.2 | 773.4 | 532.8 | 765.2 | 621 | 708.4 | 1197.2 | 929.8 | 662.8 | 827 | 947 | 899 | 658 | 667 | 846.8 | 818 | 253 | 1989 | 2434.2 | 6701.6 | 901.4 | 964.6 | 1570 | 1388.8 | 1043 | 984.6 | 999 | 1876 | 328 | 62 | 524.6 | 563.6 | 452 | 1056 | 715.8 | 571 | 1349.6 | 3058.6 | 621 | 496 | 426 | 905 | 1617.4 | 843.8 | 1093 | 2770.6 | 1874 | 974.4 | 1417 | 3304 | 1226.8 | 559.8 | 1040
950 | 636 | 54 | 1082.4 | 51 | 520.4 | 1074 | 741.4 | 746.2 | 560 | 997.6 | 614.8 | 239 | 589 | 4846.4 | 1767.6 | 635.4 | 3946 | 725 | 686.8 | 4755.6 | 316.2 | 671 | 581.4 | 621.2 | 429 | 52 | 55 | 3471 | 584 | 853.8 | 2551.6 | 55 | 2941 | 1325.4 | 284 | 760 | 752 | 681.8 | 591 | 101.2 | 891.8 | 614 | 900.2 | 3783 | 1507 | 3045.6 | 733 | 1168.6 | 1644.8 | 104.2 | 1624 | 668.2 | 287 | 3420 | 954.8 | 844 | 398 | 529 | 46 | 608 | 3186 | 48 | 677.4 | 1597.2 | 1194 | 704 | 3065.4 | 1507 | 1715 | 3071.2 | 878 | 788 | 718 | 819 | 274 | 1756.8 | 2947 | 46 | 857.2 | 571 | 53 | 232 | 399 | 880 | 2848 | 676.6 | 422 | 656.6 | 835 | 581 | 744.4 | 1385 | 492 | 707 | 722 | 929 | 497 | 832 | 677.6 | 261 | 956.6 | 362 | 1155 | 753 | 1186 | 1603 | 641 | 498 | 3708.6 | 2019.4 | 441 | 603.2 | 815.8 | 889.2 | 644 | 1108.8 | 1128.6 | 250 | 1068.6 | 894 | 805.2 | 714.2 | 981.8 | 858.2 | 887 | 1015.4 | 770 | 3475 | 313.6 | 562 | 346 | 863.4 | 1369.4 | 536 | 44 | 714 | 2891.6 | 571 | 759.2 | 626 | 479 | 1126 | 811.8 | 944.6 | 1109.2 | 834.4 | 705.6 | 1132 | 787 | 1375.2 | 524 | 768.4 | 2312 | 2097.6 | 2035.6 | 714.8 | 947 | 848 | 713.2 | 737.8 | 604 | 812 | 4763.6 | 1896.2 | 1389.4 | 299 | 976 | 955 | 1506.8 | 1299.2 | 1043 | 824 | 1906.8 | 662.4 | 335.2 | 62 | 481 | 548 | 488 | 1068 | 723 | 607 | 552.2 | 3102.6 | 663.4 | 544 | 415.2 | 870.2 | 409 | 937.8 | 1073 | 3112.8 | 1353.4 | 924 | 1310.8 | 3423.2 | 1134.4 | 483 | 1135.8
912 | 612 | 54 | 1199.8 | 2439.8 | 549.2 | 1054 | 727 | 761.2 | 572 | 573.4 | 514 | 239 | 710.4 | 6127 | 660 | 626 | 3588.8 | 1980.2 | 694 | 3932 | 545.8 | 812 | 1171.6 | 358 | 453 | 52 | 75.4 | 2289 | 600 | 910.2 | 3794.6 | 55 | 3049 | 1300 | 1978.8 | 902.4 | 49 | 654 | 420 | 54 | 788 | 610 | 892 | 3530 | 890.2 | 2950.4 | 779.8 | 1012 | 580 | 53 | 556 | 831 | 287 | 3478.2 | 894 | 1048.4 | 157.6 | 1995.8 | 426.8 | 590.4 | 3174 | 129.6 | 777.2 | 1196 | 1206.8 | 1166.8 | 2956 | 1590.4 | 1712 | 492 | 798 | 902 | 735 | 785 | 314 | 1829.6 | 2843 | 46 | 941 | 571 | 197 | 240 | 431 | 649 | 2850 | 672.2 | 432 | 289 | 767 | 687.8 | 862 | 1395 | 302 | 771 | 696.2 | 1085 | 549 | 876 | 662.4 | 1774 | 1046 | 346 | 1133.4 | 693 | 1106 | 1630.6 | 718.6 | 384 | 3579 | 3693 | 478.6 | 663.8 | 866.8 | 642 | 584 | 1174 | 650 | 190 | 1027 | 818.4 | 468 | 854 | 1484 | 723 | 944.8 | 926 | 728 | 1038 | 251.2 | 483.4 | 318 | 860 | 577 | 549.8 | 115.6 | 704 | 644 | 675 | 804 | 635 | 462.2 | 1197.6 | 909.4 | 995 | 1038.4 | 844 | 796.8 | 1199.2 | 835 | 911.4 | 512 | 631.6 | 1826.2 | 3752.8 | 587 | 553.6 | 863 | 1951 | 641 | 2799.4 | 735.4 | 673 | 487.2 | 1872.2 | 1342.8 | 363 | 940 | 1005 | 1387.4 | 1148 | 1043 | 812 | 3301 | 958.6 | 340 | 197 | 469 | 474 | 516 | 1016.8 | 763 | 595 | 455.2 | 3137 | 760 | 520 | 443.2 | 895 | 496.6 | 1029 | 1058 | 2704 | 680 | 889 | 1059.4 | 3068.8 | 1082.2 | 467 | 1983.4
948 | 578.4 | 54 | 1053.8 | 2424 | 558 | 1256.8 | 756 | 890 | 935.8 | 584 | 467.6 | 226.2 | 802.8 | 6018.4 | 660 | 767 | 1007 | 837 | 739.8 | 4013.6 | 556.2 | 812 | 2011.6 | 406 | 509 | 52 | 157 | 686.8 | 484 | 1053.8 | 3770.6 | 55 | 2366.6 | 1472 | 2476 | 884 | 49 | 669.2 | 532 | 54 | 724 | 594 | 809.2 | 3406.8 | 837 | 2920.8 | 603.8 | 869 | 983.8 | 53 | 859.6 | 800 | 279 | 3525.4 | 866 | 1104 | 68 | 2999 | 548.6 | 561 | 3182 | 184 | 925.2 | 1163.4 | 1040.6 | 3250 | 1850.2 | 1630 | 1698 | 440 | 754 | 941.6 | 674 | 796.8 | 324.8 | 2066 | 2879 | 46 | 941 | 1822.2 | 309 | 264 | 539 | 685.8 | 2914 | 1247.8 | 435.8 | 158.6 | 788.2 | 707 | 864 | 1372 | 1542.8 | 647 | 679 | 1057 | 547.8 | 986.4 | 594 | 1774 | 970 | 346 | 993.8 | 797.4 | 1126 | 1416.6 | 644 | 401.4 | 3140.2 | 958.6 | 481 | 649.8 | 793 | 806 | 556 | 1150 | 525 | 190 | 6136.2 | 749.8 | 401.8 | 870 | 1426.2 | 607.2 | 992.2 | 964.8 | 785.6 | 937.2 | 254.4 | 492.2 | 322 | 884 | 561.2 | 623.2 | 223 | 716.8 | 543 | 675 | 796 | 630.8 | 708 | 1110 | 1016 | 965 | 888 | 790 | 888 | 3246.4 | 969.4 | 609 | 414.6 | 664.8 | 3074.4 | 3786 | 893.4 | 540.2 | 827 | 964.8 | 568.6 | 2673 | 725.8 | 779.2 | 480 | 1727 | 1329 | 385.4 | 932 | 1065 | 906.8 | 1183 | 1032 | 744.2 | 3155.4 | 872.8 | 1575.4 | 396.2 | 421 | 507 | 441 | 863.6 | 985.6 | 683 | 469 | 3107 | 489.2 | 620 | 396 | 995 | 449.8 | 1024 | 746 | 2674.4 | 891 | 911 | 998.6 | 1122.8 | 1043 | 487.6 | 2106.8
867.6 | 661.2 | 54 | 972.2 | 2480 | 582 | 1363 | 628 | 1264 | 886.6 | 576 | 321.4 | 207 | 763.6 | 4901.2 | 660 | 697.4 | 1007 | 994.6 | 778.2 | 1423.6 | 708 | 1446.8 | 2380.6 | 478 | 465 | 388 | 157 | 707 | 374 | 1055 | 3869 | 236 | 1297.6 | 1539.8 | 2456 | 694 | 49 | 734 | 548 | 174 | 868.4 | 626 | 726 | 3431 | 945 | 2134.8 | 504 | 857 | 1394.6 | 53 | 843.6 | 904 | 316.2 | 3447.6 | 909.6 | 1082 | 68 | 2979.6 | 606.6 | 561 | 1700.6 | 184 | 816 | 1059.4 | 1151.8 | 3248.2 | 1157 | 1953.4 | 1660.8 | 456 | 928 | 1160.6 | 671.6 | 779.6 | 316.6 | 2122 | 2879 | 46 | 847.2 | 2600 | 594.2 | 242.6 | 439 | 817 | 2416.8 | 2172 | 2259 | 126 | 777 | 767 | 836 | 1312.4 | 256.8 | 575 | 663 | 993.4 | 750.2 | 2280.6 | 666.8 | 700 | 934 | 47 | 861 | 764 | 1234 | 746 | 616 | 442 | 3208.2 | 1005 | 369 | 809 | 1015.8 | 737 | 599 | 1410.2 | 929.4 | 207.6 | 875.6 | 777 | 400.2 | 922 | 1315 | 566.8 | 1059.6 | 790 | 1099.2 | 850 | 268.8 | 524 | 322 | 788.8 | 539 | 628 | 223 | 745.6 | 442.4 | 643 | 792 | 386.2 | 724 | 934 | 992 | 874 | 776.8 | 652.2 | 841 | 4533.6 | 1076.8 | 659.4 | 435 | 2071.8 | 2963 | 3770 | 774 | 475.6 | 827 | 988 | 1851 | 2757 | 724 | 1775.2 | 560 | 1679 | 1063 | 297.4 | 908.8 | 1166.2 | 302.6 | 2203.8 | 1488.2 | 645 | 2670.2 | 834 | 364 | 542 | 563.4 | 521.6 | 326 | 902 | 1988 | 745 | 501 | 3123.2 | 570.2 | 652 | 1822.2 | 1689.4 | 478 | 958.6 | 734 | 2978 | 875 | 882 | 3177.2 | 1765.4 | 995 | 495 | 1865
733 | 765 | 54 | 984 | 2569 | 723.8 | 1271 | 586 | 1562 | 853.4 | 624.4 | 301 | 192 | 675.6 | 5697 | 540 | 543 | 1000 | 1049 | 748.6 | 805.8 | 763 | 1664.4 | 2326.6 | 646 | 425 | 511 | 157 | 791 | 335 | 1059 | 2183.4 | 236 | 1320.4 | 1578.4 | 1922.4 | 601 | 49 | 1150 | 668.8 | 254 | 732 | 552 | 714 | 3433.4 | 923.2 | 1096.2 | 488 | 910 | 573 | 53 | 966 | 853 | 622.2 | 3564.6 | 843 | 1027.8 | 132.8 | 2031.2 | 588 | 674.2 | 677 | 184 | 838 | 1197 | 1155 | 4293 | 1060.2 | 2473 | 1651.8 | 1229.2 | 854.2 | 1417.8 | 662 | 694 | 299 | 2096.4 | 2879 | 46 | 749.8 | 2600 | 667 | 302.2 | 617.6 | 847 | 604 | 2216 | 2508 | 126 | 805 | 767 | 834.6 | 1302 | 326.6 | 595.4 | 566.2 | 927 | 1001 | 992 | 1659.6 | 326 | 970 | 47 | 2074.8 | 792.4 | 1324.4 | 794 | 564.8 | 582 | 3245 | 936 | 405 | 830.4 | 769 | 807 | 1968.4 | 1958 | 2999 | 229.6 | 852 | 1889.4 | 383 | 871 | 1339 | 506.4 | 1114 | 802 | 767 | 746 | 284 | 527.8 | 373 | 654.4 | 503 | 636 | 223 | 912.4 | 355 | 557 | 784 | 293 | 1972.2 | 926 | 923.2 | 773 | 749.2 | 571 | 886.4 | 5581.6 | 985 | 665 | 498.6 | 802 | 2927 | 2579.6 | 999 | 322 | 805 | 923.2 | 2771 | 2689 | 894.8 | 509 | 580 | 1632 | 1110.8 | 315 | 945.2 | 1288 | 493.6 | 1158 | 1960.4 | 665 | 849 | 2019 | 388 | 578 | 559 | 511 | 425.8 | 938 | 2032 | 877 | 713.6 | 3089 | 570.6 | 604.2 | 620.8 | 1238.2 | 641 | 880.6 | 2170 | 4048.6 | 835 | 951.6 | 4676 | 1056.8 | 1011 | 547 | 1872.2
734.8 | 2001.2 | 54 | 632.6 | 2585 | 751 | 1206.6 | 1035 | 797.4 | 2927 | 2310.6 | 1522 | 364.8 | 611.6 | 5249 | 412.4 | 536.4 | 732 | 1970.6 | 669.4 | 843 | 751 | 1261.2 | 2174 | 654 | 484.2 | 590.6 | 95.8 | 681 | 335 | 1079 | 987 | 460.2 | 1653.4 | 1742 | 1707.4 | 589 | 93.8 | 793.2 | 699 | 533 | 756 | 633.6 | 672 | 2489.4 | 809 | 1200 | 504 | 1151 | 1750.8 | 53 | 913.4 | 815 | 738.8 | 3482 | 879 | 1075.8 | 1006 | 1082.4 | 498.2 | 788 | 709 | 102.4 | 749.8 | 1533 | 1279 | 2098 | 961 | 2430 | 1519 | 2442.4 | 899 | 731 | 674.2 | 654 | 462 | 1939.2 | 369 | 46 | 695 | 1837.2 | 731 | 323 | 491 | 784 | 801 | 2269.2 | 2462.4 | 245.2 | 882.8 | 662.8 | 852 | 1278 | 314.6 | 627.4 | 483 | 927 | 2601 | 992 | 1019.6 | 464 | 1255.8 | 199 | 850 | 898 | 861.6 | 868.4 | 802 | 862.8 | 3362.6 | 867.2 | 415 | 825.2 | 709 | 1993.8 | 621.2 | 1040 | 2919.8 | 697.6 | 723 | 710 | 425 | 847.8 | 1315 | 612 | 1101 | 1249.8 | 761 | 770 | 326.4 | 599 | 373 | 595 | 506.4 | 612 | 223 | 904 | 392.8 | 503.4 | 736 | 385 | 667 | 955 | 1419.4 | 753 | 1148 | 631 | 902.6 | 5454 | 942.2 | 854.6 | 488.6 | 682 | 2386.8 | 774 | 1085.2 | 294 | 805 | 908 | 2801.6 | 607.2 | 812 | 580 | 474.4 | 1797 | 1079.8 | 413 | 1012 | 1232 | 556 | 1154 | 1215.2 | 655.6 | 2121.4 | 2435.2 | 388 | 580 | 539 | 597.8 | 522 | 914 | 2173 | 925 | 836.4 | 3101.4 | 531 | 819 | 710 | 876.8 | 685 | 943 | 624.4 | 3928 | 817.6 | 944.4 | 4453.8 | 1103.6 | 997 | 511 | 2077
744 | 763.2 | 54 | 758.8 | 2609 | 677 | 1176.4 | 1393 | 813.8 | 1232.2 | 3595.6 | 326 | 548 | 566.6 | 4856 | 361 | 707.6 | 1361.6 | 3299.6 | 1155 | 2058.6 | 688.6 | 911 | 2135.8 | 651 | 489 | 1094 | 55 | 597 | 367 | 925.4 | 867 | 321 | 3261 | 1856 | 1669.4 | 579 | 457.4 | 638 | 1380.2 | 533 | 518 | 724 | 536.2 | 633 | 799 | 1131.2 | 484 | 1131.2 | 351 | 53 | 891.6 | 818 | 775.8 | 3517 | 944.8 | 867 | 2287.4 | 630 | 567 | 764 | 709 | 112 | 659.4 | 1605.6 | 1260.2 | 2084 | 959 | 2291.6 | 1394.6 | 2459 | 923 | 1896.2 | 733.8 | 690 | 502 | 1657.8 | 460.6 | 46 | 707 | 1512 | 574 | 371 | 500 | 1865.6 | 851.4 | 7126.4 | 1117 | 306.6 | 793.4 | 1168.6 | 796 | 922 | 246.2 | 499 | 337 | 919 | 3955.6 | 854 | 538.4 | 510 | 1621.4 | 231 | 800 | 715.2 | 831 | 633.2 | 788.6 | 1707 | 665.8 | 1625.4 | 461 | 829.4 | 1031.8 | 858 | 673 | 984 | 2926.2 | 1146.8 | 732.6 | 766 | 417.8 | 744 | 930.6 | 593.6 | 1166 | 2657.6 | 760.8 | 746.2 | 512 | 473 | 461 | 607 | 563 | 660 | 44 | 904 | 650 | 461.4 | 704 | 554 | 587 | 1049 | 770.2 | 685 | 2351.6 | 761 | 852.8 | 3567.6 | 852.4 | 901.4 | 763.6 | 428 | 638 | 968.6 | 988.8 | 218 | 824.6 | 946.8 | 2090 | 756 | 808 | 687.4 | 381 | 1825 | 2303.4 | 422 | 1096 | 1268 | 565.6 | 1789.2 | 1237 | 666 | 872 | 3604 | 402.4 | 524 | 491 | 577 | 584 | 873.2 | 2271.4 | 886.4 | 931.4 | 3135 | 694 | 888 | 777 | 977.4 | 685 | 819.2 | 669.4 | 4145.6 | 795 | 970 | 4561 | 1346 | 2247 | 499 | 5012
879 | 881.6 | 54 | 1285.2 | 2561 | 587 | 1038 | 595 | 840 | 2047 | 3561 | 322 | 1783.6 | 526.6 | 2325 | 611 | 833.8 | 1714.4 | 3291 | 835 | 1341.6 | 432.6 | 979 | 1270.4 | 1258 | 374.6 | 3209.4 | 55 | 574.6 | 375 | 735 | 773 | 479 | 3412.8 | 1787.6 | 1628.2 | 421 | 535 | 684.8 | 1039.6 | 493 | 482 | 532 | 411 | 643.2 | 810 | 1114 | 484 | 1224.4 | 354 | 53 | 910 | 810 | 758 | 3612.4 | 1004 | 855 | 2393 | 772 | 473.4 | 764 | 677 | 208 | 748 | 1617 | 1276 | 2348.6 | 863 | 2210.8 | 1737.2 | 2475 | 883 | 745 | 709.8 | 513.6 | 467 | 1341.8 | 609.4 | 46 | 675 | 1722.8 | 365 | 368 | 480 | 976.8 | 849 | 2366 | 1208 | 433 | 1045.4 | 3075.8 | 740.4 | 934 | 229 | 459.8 | 337 | 1039 | 3859.8 | 778 | 352.4 | 486 | 1866.2 | 307 | 872 | 470 | 907 | 638.6 | 716.8 | 1707 | 4028 | 2814 | 490.2 | 794.2 | 931.2 | 850 | 701 | 702.4 | 2356.6 | 542.6 | 730.2 | 738 | 337 | 756 | 471 | 629 | 1066 | 3450 | 820.6 | 673 | 1755.8 | 710.8 | 425 | 2084.4 | 592.8 | 505.6 | 44 | 919.2 | 1452.4 | 498.2 | 550.8 | 650.8 | 483 | 1059.4 | 723 | 712.2 | 2366.8 | 825.2 | 818 | 3564 | 649.6 | 965.4 | 780.4 | 348 | 638 | 1726 | 904.2 | 286 | 853 | 940 | 621.6 | 2051.2 | 1619.8 | 584 | 451.6 | 1970.2 | 854.6 | 426 | 1171.6 | 1276 | 520.4 | 1194 | 3090.8 | 718.6 | 829 | 3544 | 484 | 286.8 | 491 | 547 | 616 | 976.4 | 2173 | 874 | 902.6 | 1111.6 | 768.8 | 948 | 794 | 982.2 | 911 | 990 | 628 | 2061.6 | 781.8 | 1010 | 2516.8 | 1126 | 4154 | 499 | 5029
937 | 876 | 54 | 1305.2 | 2555.6 | 626.6 | 1066 | 1001 | 810 | 619.4 | 2536.6 | 373.4 | 2048 | 570 | 2290 | 601 | 772.4 | 1822 | 3941.4 | 749 | 1637 | 335 | 955 | 640.4 | 723.8 | 578 | 3241 | 55 | 557 | 376.8 | 727 | 824.2 | 2029 | 3154.2 | 1684.2 | 1579 | 362.2 | 499 | 684.6 | 711 | 455.2 | 530 | 540 | 384.2 | 866 | 912.6 | 1078.2 | 492 | 1210 | 355 | 181 | 898 | 953.2 | 659.6 | 3479.6 | 977 | 1035 | 2409.4 | 1018.4 | 452.6 | 660 | 675.2 | 208 | 868 | 2571.8 | 1375.4 | 2368 | 847 | 2189 | 1709 | 2103.4 | 719.2 | 769.4 | 949 | 468.2 | 467 | 647.8 | 727 | 46 | 675 | 1658 | 475.4 | 444 | 540.8 | 984 | 3206.6 | 2320 | 1311.6 | 468.4 | 1141.4 | 3090 | 681.8 | 918 | 227 | 599 | 329.8 | 1057.6 | 3770.6 | 722 | 317 | 486 | 1115 | 295.4 | 872 | 485.6 | 2139.4 | 659 | 544 | 1802.2 | 4002 | 2778 | 533 | 512 | 545 | 836 | 764 | 536 | 331 | 577.4 | 735 | 783.8 | 412.4 | 650 | 575 | 798.6 | 1148.8 | 3481.2 | 851 | 1413.8 | 3601 | 742 | 407 | 851 | 410 | 667 | 44 | 850.8 | 867.2 | 650.4 | 1664.8 | 495.6 | 519 | 1899 | 943.6 | 605.4 | 1122 | 845 | 743 | 2118 | 751 | 773 | 819 | 325.2 | 638 | 1654.2 | 1444 | 373 | 779.4 | 924 | 732 | 764.2 | 1506.8 | 558 | 442 | 1699.6 | 960.4 | 430.2 | 1110 | 1097 | 3656 | 1258 | 3425.4 | 835 | 719 | 4774.8 | 516 | 317.6 | 505.8 | 552 | 492.8 | 1091.8 | 2030.8 | 838 | 756.4 | 1866.6 | 531 | 1601.4 | 709.2 | 954 | 819.2 | 770 | 602.2 | 609.2 | 793.2 | 1078 | 1160.2 | 1078.8 | 4166 | 559.4 | 5123
998.2 | 994.2 | 54 | 1267.8 | 2444.2 | 701 | 1070 | 1482 | 902 | 660 | 955 | 446 | 2041 | 524 | 2455 | 601 | 707 | 1776 | 1996.6 | 708 | 1672.2 | 347 | 891 | 760 | 864 | 522 | 3177.8 | 55 | 500.6 | 331.2 | 829 | 798 | 2958 | 3242.6 | 1575.8 | 1579 | 216 | 265.4 | 609 | 742.8 | 492 | 538 | 522.8 | 395 | 1008.6 | 911 | 1101 | 508.8 | 1186.4 | 413 | 181 | 919 | 1797.2 | 516.2 | 3397 | 1013 | 1125 | 2001.2 | 1080 | 466.6 | 434 | 680 | 208 | 873 | 7109.2 | 1349 | 2489 | 795 | 2263.2 | 1990.2 | 381 | 712 | 776.2 | 889 | 480 | 455 | 856 | 711 | 46 | 729 | 1618 | 381 | 468 | 599.2 | 924 | 4018 | 2174 | 1386 | 408.8 | 1046 | 2995.8 | 555.2 | 839 | 254.6 | 842 | 342.2 | 1018 | 2097.8 | 674 | 387.8 | 514 | 1073.6 | 295.6 | 872 | 380 | 4204 | 561.4 | 697 | 1865.8 | 469 | 2778 | 1066.8 | 488 | 535 | 815 | 780 | 464 | 271 | 779.6 | 1191.4 | 989 | 497.2 | 653 | 563 | 761 | 1105 | 3262.8 | 855 | 1039.4 | 2467.2 | 767 | 465 | 798 | 1768.4 | 2642.6 | 44 | 1123.2 | 532.6 | 799.4 | 820.6 | 540.8 | 607 | 1517.2 | 1010 | 613.4 | 1015.2 | 2027.8 | 809 | 1990 | 840.8 | 833.8 | 775.2 | 306.4 | 660.4 | 1729 | 617 | 397 | 687 | 986.8 | 756 | 848 | 1304 | 588 | 1103.6 | 1249 | 880.8 | 425 | 860 | 1066.2 | 4592 | 1243.4 | 3255.8 | 743 | 696 | 1767.8 | 641 | 1107.4 | 4471 | 674.4 | 343 | 1103 | 1902 | 754 | 612 | 586 | 611 | 1660 | 552 | 942.8 | 845.2 | 1194.8 | 555.6 | 471 | 527.4 | 863 | 950 | 920 | 4133 | 609.6 | 5127
2115.4 | 948 | 54 | 1503 | 2454.6 | 701 | 1337.6 | 642 | 1046 | 672 | 789.2 | 446 | 1901 | 427 | 2515 | 601 | 686.4 | 1766.6 | 808 | 622.8 | 1639.6 | 342 | 940 | 756 | 928 | 580.6 | 2451.6 | 55 | 545 | 311.4 | 897 | 850 | 2970 | 3223 | 1396 | 1570 | 325.8 | 204.2 | 633.4 | 676 | 516 | 566 | 422 | 353 | 1062.4 | 913 | 1089 | 596.4 | 1440 | 413 | 181 | 951 | 3852 | 594.8 | 4776.2 | 1025 | 1099 | 879.2 | 1002.4 | 569 | 432 | 821.2 | 208 | 975.4 | 1529 | 1353.6 | 1314.6 | 764.2 | 1960 | 2263.8 | 1423.4 | 628.8 | 935 | 870.2 | 540 | 454.4 | 787.6 | 847 | 46 | 690.4 | 1698 | 381 | 435.2 | 656.8 | 924 | 3967 | 2191.8 | 1439.4 | 252.4 | 957.8 | 2901 | 526.4 | 859 | 314 | 849.6 | 370.4 | 1038 | 794.8 | 650 | 317 | 408.4 | 1375.2 | 302 | 884 | 420 | 4188.8 | 549 | 629 | 1933.6 | 2101.6 | 1925 | 1526.8 | 503.6 | 544 | 791 | 568 | 460 | 323 | 1136 | 2432.2 | 1093 | 484.2 | 766.4 | 581 | 789 | 1099.2 | 3231 | 935 | 1467.4 | 668 | 818 | 446 | 654 | 555.6 | 3833 | 44 | 915.6 | 603 | 525 | 814 | 590.8 | 563.8 | 1055 | 1020.8 | 775 | 810 | 663 | 720 | 1814 | 801 | 953 | 860 | 384 | 606 | 1719 | 644 | 321 | 715 | 868 | 1441.4 | 687.2 | 1388 | 863.4 | 770.8 | 736 | 1078.4 | 369 | 815.2 | 1069.8 | 4704 | 1269 | 1884 | 824 | 687 | 1314 | 574.6 | 3852.4 | 2458 | 697 | 355 | 995 | 1914 | 666 | 565.4 | 547.8 | 557.8 | 726.8 | 552 | 735.8 | 953 | 1874.2 | 497.2 | 531 | 531 | 887 | 835 | 965 | 3524.2 | 2373.4 | 2124
923 | 754.4 | 54 | 1385.4 | 2500 | 552.2 | 1044 | 627 | 1224.8 | 660 | 728.8 | 446 | 1866 | 532.4 | 2527 | 455.4 | 604 | 4521 | 776 | 720 | 1638 | 368 | 1036 | 2019.8 | 915.8 | 963.6 | 258.4 | 55 | 567.8 | 309 | 953 | 661 | 2932.8 | 3274.6 | 3439.4 | 1469 | 463.8 | 49 | 831 | 812 | 602 | 768 | 439.8 | 357 | 1130.4 | 988 | 1080.2 | 689 | 1565.6 | 413 | 129.8 | 944.8 | 3865 | 648 | 5458.2 | 995 | 1039 | 1172.4 | 2086.4 | 572.6 | 544.2 | 804.4 | 48 | 1225 | 1469 | 1458 | 1051.2 | 931 | 713.6 | 1460 | 387.2 | 509.4 | 967 | 870 | 2054.4 | 576 | 763 | 800 | 46 | 586 | 1726 | 381 | 1247.6 | 797.6 | 875.6 | 2199 | 2295 | 1356 | 196.8 | 777.8 | 2830 | 486.4 | 1005.4 | 576.8 | 850 | 360.6 | 1072.2 | 671 | 646.8 | 320.2 | 564 | 4580.4 | 386 | 824 | 360 | 4341.6 | 549 | 690 | 2091.4 | 3286 | 867 | 779 | 529 | 534 | 505.8 | 535.6 | 534 | 1875.4 | 6250 | 2430.2 | 1165 | 565.8 | 704 | 500.8 | 949.4 | 1117.4 | 3365 | 998.6 | 3994.4 | 3119.6 | 607.6 | 419 | 679 | 584 | 3864.6 | 44 | 706 | 606 | 549 | 766 | 628.4 | 606.8 | 1144.2 | 1042 | 661.8 | 746 | 765 | 857.6 | 1867.6 | 854.4 | 1119.8 | 915.6 | 306 | 567.6 | 1701.8 | 641.6 | 1115.8 | 694.2 | 891.4 | 2736.6 | 681.4 | 1500 | 630.4 | 307.2 | 729.6 | 1074.8 | 6604.4 | 700 | 1149.4 | 4656.8 | 908 | 642 | 719 | 796 | 3568 | 528 | 3962.4 | 485 | 671 | 379 | 958.8 | 1986 | 573.6 | 587.2 | 551.8 | 413 | 950.4 | 532 | 702.4 | 886.6 | 1956.8 | 517 | 782.4 | 688.8 | 751 | 696 | 1007 | 4160 | 4230.8 | 3901.8
905 | 542 | 54 | 833.8 | 2454 | 491 | 1029.6 | 664 | 1188 | 681 | 718 | 446 | 185 | 605 | 2702.4 | 513 | 645 | 4569.4 | 677.4 | 798 | 2949.8 | 356 | 1009.6 | 4180.4 | 919 | 626 | 294.6 | 55 | 500 | 309 | 882.2 | 605.4 | 2811 | 3446 | 3912.6 | 1934.2 | 543 | 49 | 835 | 1035 | 599.2 | 776 | 504 | 357 | 1049 | 986 | 2256.8 | 710.2 | 1687 | 365.6 | 53 | 1665.2 | 5094.2 | 1954 | 846.2 | 963.6 | 1044 | 232 | 837.2 | 569 | 525 | 813 | 48 | 1186 | 1300.4 | 1392.4 | 864 | 955 | 484 | 1208.6 | 516 | 508.8 | 997 | 769.4 | 2024 | 548.2 | 763 | 880 | 46 | 538 | 822.8 | 363.4 | 713.6 | 774.8 | 740 | 1060.2 | 2261.8 | 1354 | 126 | 633 | 3252.8 | 565 | 1045.2 | 795 | 680.8 | 283 | 3970.6 | 670.8 | 945 | 704.4 | 639.6 | 3831 | 419.6 | 800 | 430.4 | 3230.2 | 549 | 807 | 2075 | 4601 | 863 | 751 | 498.6 | 929.4 | 548.8 | 485.2 | 448 | 2839.4 | 494 | 2325 | 1160.4 | 803.6 | 756 | 593.4 | 1091 | 1172 | 3447.4 | 1153 | 4008 | 1251 | 374 | 428.6 | 715 | 576 | 3648.6 | 44 | 733 | 690 | 511.2 | 572 | 7643.2 | 582 | 1273 | 961.8 | 591.4 | 762 | 825 | 728 | 1954.4 | 815.4 | 1148.6 | 1003 | 338 | 554 | 1721 | 588.8 | 894.8 | 671.6 | 951.4 | 2779 | 781.4 | 1459 | 592 | 348.4 | 804 | 979 | 385 | 820 | 7283.2 | 1382.2 | 1079 | 688 | 759 | 904 | 3753 | 1689.4 | 4000 | 390.2 | 592.4 | 411 | 814 | 2022 | 560 | 796.8 | 559 | 481.6 | 466 | 528.6 | 796 | 824.6 | 1727.2 | 521.4 | 793 | 688 | 723 | 721 | 1067 | 4086 | 599.4 | 5139.2
785 | 518 | 54 | 805 | 2355.6 | 455 | 1033 | 1348.6 | 1096 | 695 | 836 | 446 | 185 | 597.8 | 2835 | 470 | 777 | 4199 | 531 | 1020 | 713.8 | 362.4 | 977.6 | 4265 | 2291.8 | 472 | 383 | 55 | 832.8 | 309 | 880 | 460 | 2523.8 | 3362 | 3904 | 2387.4 | 505 | 49 | 867 | 1019 | 670 | 773 | 530.6 | 409.6 | 1077.4 | 1013 | 959 | 225 | 1777.8 | 337.6 | 53 | 1589.2 | 1303 | 2802 | 837 | 966.4 | 974 | 294 | 653.2 | 589 | 2038.6 | 561 | 48 | 1267 | 1075 | 1424 | 863.8 | 1020.2 | 516 | 1246 | 360.8 | 533.4 | 950.8 | 599 | 611 | 566 | 747 | 760.2 | 46 | 526 | 572 | 209 | 244 | 802.8 | 848.8 | 1023.6 | 2212 | 1454.4 | 126 | 1047.8 | 3656.4 | 554 | 1151.4 | 657 | 648.4 | 301 | 3843 | 695.6 | 978.6 | 483.8 | 705 | 3839 | 374 | 838 | 577.8 | 888 | 549 | 649 | 1797.4 | 5226.6 | 2545.6 | 773.4 | 565 | 1344.8 | 580 | 478 | 556.4 | 2865 | 1522.8 | 2248.4 | 1036.8 | 304 | 775.2 | 601.4 | 1091 | 1318 | 3353 | 1148.8 | 4008 | 3718.2 | 517.4 | 405 | 791 | 699 | 1988.6 | 44 | 763.4 | 538.2 | 434.4 | 611.2 | 1188.8 | 582 | 2492 | 789 | 753.2 | 859.2 | 1494.4 | 711.4 | 1788 | 724 | 1047.2 | 910.6 | 309.2 | 563 | 1822.2 | 488.4 | 1082.8 | 669.4 | 916 | 2359 | 704.4 | 1453 | 529.6 | 482 | 736 | 1060.4 | 429 | 781 | 4213.2 | 1358 | 2212.8 | 674 | 682 | 876 | 3634.8 | 409 | 3332.2 | 355.8 | 517 | 406.8 | 435 | 1946 | 576 | 725 | 563 | 804 | 357 | 654 | 765 | 2639.2 | 1850 | 472.4 | 708.6 | 688 | 706.8 | 821 | 1022 | 4016 | 631 | 4162
833 | 707.6 | 54 | 929 | 2414.6 | 463.4 | 906 | 540.6 | 1506 | 713.8 | 783 | 446 | 185 | 625 | 2967.6 | 442 | 751 | 4339 | 412.8 | 1096 | 506 | 396 | 932 | 3947.6 | 895 | 343.8 | 323 | 55 | 513 | 329 | 887 | 615 | 935 | 3342 | 2300.2 | 1691 | 625.8 | 49 | 829.4 | 945.4 | 670 | 809 | 551 | 565.6 | 945.2 | 1139 | 1011 | 225 | 1869.2 | 2895 | 53 | 1735 | 1294.4 | 2802 | 641.4 | 1119.2 | 1074 | 247.8 | 6298.2 | 538.6 | 489 | 541 | 48 | 2877.4 | 1825.2 | 1361.6 | 851 | 999 | 460 | 1343.4 | 315 | 603 | 745.2 | 599 | 518.8 | 643.4 | 853.8 | 859.6 | 46 | 529.2 | 604 | 245 | 204 | 711.6 | 957.6 | 1093 | 1525.2 | 1457 | 196.8 | 786.8 | 3055 | 560.6 | 1129.6 | 535.8 | 680.4 | 373 | 5070.6 | 809 | 987 | 285 | 693 | 3951 | 374 | 987 | 594 | 731.8 | 557 | 549 | 1739 | 1622 | 1851.8 | 1930 | 563.2 | 1450.6 | 491 | 534 | 610 | 2937 | 523 | 2128.4 | 995 | 914.2 | 912.4 | 571.4 | 1091 | 1368.4 | 3382.2 | 1850.8 | 3320.2 | 632.4 | 575 | 404.6 | 1006.2 | 2097 | 539 | 44 | 754 | 631 | 655.4 | 559 | 750 | 456 | 991 | 745 | 955.2 | 913.4 | 893 | 708.2 | 1672.4 | 708 | 1009.2 | 745.4 | 314 | 509 | 2077 | 427.4 | 1080 | 728 | 1085.8 | 711 | 533.2 | 1447.4 | 678.2 | 458.4 | 563.8 | 1292.6 | 509 | 835 | 1215.6 | 4672 | 1076 | 677.2 | 869.4 | 876.6 | 3015 | 433 | 1608.8 | 432.6 | 595.8 | 1513 | 369 | 1645.6 | 536 | 778.8 | 591 | 916 | 333 | 619 | 668 | 3668 | 1679 | 497.6 | 804.4 | 748 | 652.8 | 871 | 1048 | 3393.2 | 1739.2 | 3989
794.2 | 683.6 | 54 | 665.4 | 2510.2 | 654 | 886 | 546.6 | 1450.2 | 794 | 787 | 461.8 | 185 | 545 | 2959 | 478 | 901 | 1684.6 | 372.4 | 1150 | 668.4 | 388 | 2394.4 | 2618.6 | 787 | 374 | 223 | 55 | 513 | 337 | 849 | 719 | 959 | 3416.8 | 1194.6 | 1788 | 677 | 49 | 641.4 | 907 | 710 | 805 | 645.4 | 624.2 | 764.4 | 1107 | 875 | 52 | 1703 | 2992.4 | 53 | 1867.8 | 1135.2 | 2643.8 | 592 | 1118 | 872.4 | 235.8 | 829 | 571 | 487 | 461.8 | 48 | 3629.4 | 1330.6 | 1274 | 911 | 977 | 560 | 1574 | 1047.8 | 627 | 1879.4 | 625.4 | 1402.4 | 753 | 358 | 830 | 46 | 610 | 634 | 293 | 194.4 | 635 | 1088.2 | 1079 | 609.4 | 1469 | 126 | 568 | 2535 | 567 | 1129.2 | 468 | 774 | 373 | 1568.6 | 1494.2 | 909 | 337 | 541.2 | 1097.4 | 47 | 1023 | 459.8 | 779 | 685.8 | 717 | 1739 | 564.8 | 721.4 | 1993 | 511 | 2752 | 466.6 | 363 | 52 | 1543.8 | 629.4 | 1782.2 | 843 | 3067 | 743.4 | 516 | 1005 | 1321 | 3379.8 | 1502.4 | 800.2 | 702 | 623 | 405 | 923 | 867 | 497 | 79.8 | 909 | 631 | 724 | 579 | 656 | 521 | 3240.6 | 793 | 914 | 827 | 798 | 1038.2 | 1630 | 608 | 886 | 798 | 329.8 | 529 | 2105.8 | 416.2 | 1140 | 855.8 | 1233.6 | 802.2 | 472 | 1400.2 | 403 | 527 | 613 | 1151.2 | 553 | 759 | 992 | 3770 | 914 | 694.2 | 911 | 805 | 739 | 1761 | 1331 | 345 | 1644.8 | 2463 | 424.2 | 679 | 490 | 668 | 740.4 | 988 | 400.6 | 623 | 688 | 3627 | 1487.2 | 546 | 1211.4 | 722.4 | 411 | 906 | 1116 | 891.2 | 505.4 | 2236.4
841.4 | 543.8 | 54 | 579 | 2553 | 633 | 834 | 494 | 1270 | 806 | 792.6 | 525 | 185 | 533 | 2957.2 | 484.6 | 817.8 | 848 | 334 | 1021 | 776 | 388 | 3912.2 | 703.6 | 756.6 | 381 | 375.2 | 55 | 513 | 389 | 823 | 639 | 982 | 3422 | 1141 | 939.8 | 798.6 | 49 | 618 | 801.2 | 625.6 | 872.2 | 811 | 598 | 746 | 972.2 | 999.4 | 52 | 1464 | 2984 | 53 | 1948 | 986.8 | 3730.2 | 640.6 | 986 | 762 | 470 | 852 | 571 | 414.2 | 212 | 90.4 | 3534 | 955 | 1290 | 951 | 1057 | 860 | 1698 | 3547 | 663 | 663 | 647 | 884.2 | 741 | 358 | 861.8 | 46 | 614 | 634 | 515.2 | 192 | 559 | 963 | 1120.8 | 594 | 1443.2 | 196.8 | 564 | 2535 | 1568.2 | 1146 | 508 | 904 | 473 | 940 | 1708 | 745.8 | 337 | 502 | 1063.2 | 47 | 947 | 531.8 | 1420 | 833 | 748 | 1763 | 635.6 | 731 | 5284 | 549.8 | 2772 | 503 | 399 | 52 | 665.2 | 817.4 | 577 | 771.6 | 3107 | 4022 | 550 | 809 | 1389.4 | 3351 | 1034.8 | 891 | 718 | 723 | 618.6 | 1011 | 786 | 565.2 | 223 | 908 | 625 | 644 | 557 | 594.4 | 521 | 3814.6 | 789 | 879.2 | 815 | 1001 | 962 | 1748.2 | 824.8 | 771.6 | 415 | 397 | 832.4 | 2012 | 554 | 1140 | 845 | 752.4 | 823 | 494.4 | 1333 | 371 | 570.6 | 621 | 1156.8 | 549 | 726.2 | 1024 | 3770 | 766.8 | 663.4 | 887 | 812 | 714 | 589.2 | 884 | 237 | 641 | 2575 | 567 | 638.2 | 559.6 | 615.6 | 1094.4 | 1116 | 571 | 607 | 614.2 | 4973.4 | 793.6 | 469.6 | 1291.4 | 562 | 411 | 929 | 1232 | 868 | 501 | 1210.4
791 | 482.2 | 54 | 579 | 2593 | 607 | 902 | 514 | 1110 | 818 | 968 | 589 | 185 | 459.4 | 3038 | 501 | 661 | 856 | 339.4 | 897 | 776 | 605.6 | 825 | 705 | 865 | 382 | 628 | 55 | 515.4 | 381 | 1269.6 | 615 | 786.4 | 3440.2 | 2050.4 | 356 | 897 | 49 | 681 | 630.6 | 602 | 972.6 | 1023 | 588 | 753.2 | 1221.2 | 866.2 | 52 | 1488 | 1340.6 | 53 | 2020 | 926 | 2536.4 | 694 | 949.2 | 742.8 | 963.2 | 873.4 | 511 | 409 | 289.8 | 154 | 3299.4 | 1418 | 1281 | 975 | 1062.6 | 468 | 2039.4 | 3519 | 659 | 645 | 705.8 | 424.8 | 693 | 358 | 1028 | 46 | 561.4 | 634 | 512.6 | 192 | 647.2 | 903.2 | 1287 | 622 | 1422.8 | 621 | 573 | 2535 | 493 | 919 | 475 | 898 | 473 | 964 | 1636 | 765 | 293 | 50 | 1064 | 47 | 871.4 | 872 | 4036 | 864 | 740.6 | 1481.8 | 590 | 731 | 707.4 | 653 | 3083.2 | 575.6 | 1863.6 | 52 | 674 | 849.8 | 523.4 | 749.2 | 3105.4 | 3985 | 379 | 664.2 | 1965.8 | 3399 | 962 | 823.8 | 715.6 | 751.6 | 668 | 1000 | 1633.6 | 616 | 667 | 788 | 772 | 472.8 | 649 | 368.2 | 535 | 3833 | 900 | 865.6 | 783 | 977 | 974.6 | 3897.6 | 904 | 821 | 463.2 | 459 | 748.6 | 1962.8 | 484.6 | 1140 | 733 | 719 | 814.6 | 598 | 1305 | 337 | 1843.6 | 673 | 1171 | 533 | 805 | 1008 | 3723.6 | 645 | 658 | 867 | 807.6 | 719 | 530 | 896 | 283 | 564 | 2535 | 567 | 597.2 | 534 | 611.8 | 1128 | 2198.8 | 583 | 475 | 527 | 1942.8 | 748.2 | 452.2 | 1256 | 550 | 421.6 | 1043.4 | 1272 | 852 | 497 | 1155
757 | 520.4 | 54 | 595 | 2553 | 623 | 788.4 | 470 | 1040.2 | 676.4 | 977.8 | 701 | 185 | 2578.8 | 3001.2 | 554.2 | 738.4 | 784 | 437.4 | 963.4 | 700 | 576 | 898 | 757 | 857 | 392.4 | 730 | 55 | 591 | 388.2 | 1716.2 | 615 | 630 | 1518.2 | 1637 | 369.4 | 834.2 | 49 | 716.6 | 567 | 489 | 1099 | 796 | 426.6 | 877.4 | 2080 | 890.8 | 52 | 1425.6 | 1187.6 | 53 | 2060 | 931.4 | 2505.8 | 809.6 | 1101 | 820.2 | 1440.4 | 961 | 388 | 490.6 | 339 | 154 | 1737.6 | 1522 | 1287.6 | 1068 | 961 | 324 | 2355.6 | 4737.4 | 438 | 603.2 | 623 | 548 | 674.4 | 387.2 | 980 | 46 | 555 | 1897.4 | 553 | 252.8 | 307 | 776 | 2299 | 639.6 | 1430 | 217 | 513 | 2035.2 | 503.8 | 739 | 487 | 833.2 | 462.2 | 919.2 | 1511.4 | 765 | 559.8 | 218.8 | 1028 | 47 | 829 | 883.4 | 4472 | 822.4 | 791.4 | 547 | 687.2 | 751 | 545.8 | 783.2 | 3053.6 | 794 | 427 | 164.8 | 550 | 805.4 | 467 | 684 | 793 | 3993.4 | 367 | 585.4 | 3471 | 2339.6 | 926 | 719 | 665.8 | 701 | 627 | 865.6 | 1187.8 | 630.4 | 731.2 | 817.4 | 811 | 444.8 | 563.4 | 278 | 411 | 3677 | 1087.6 | 492 | 835 | 977 | 1121 | 3843 | 1031 | 857.8 | 439.4 | 573 | 1027.6 | 2651.8 | 474 | 529.6 | 725 | 727 | 873 | 534.4 | 1325 | 354.8 | 975.2 | 501 | 1247 | 541 | 885 | 925 | 595 | 633 | 660.4 | 863.8 | 944.8 | 649.6 | 572 | 884 | 305 | 2093.6 | 2481.4 | 705.2 | 507 | 432 | 536.8 | 1027.8 | 925 | 631 | 489 | 405 | 700 | 801 | 600 | 1285.4 | 518 | 733 | 1236.4 | 1189.2 | 868 | 345 | 944.8
711 | 470.2 | 54 | 381 | 2553 | 495 | 825.2 | 431 | 923.2 | 557 | 1210 | 658 | 248 | 2653 | 2818 | 639 | 838.2 | 737 | 572 | 1007.4 | 182 | 608 | 684 | 689.6 | 861 | 478 | 349 | 55 | 1255.6 | 386.8 | 833 | 698.2 | 699.2 | 1019 | 1555.6 | 402 | 669.8 | 49 | 716.2 | 423 | 489 | 1079 | 224 | 417 | 864.8 | 2047.6 | 1074.8 | 52 | 1356.2 | 341.6 | 53 | 2005.2 | 1017 | 2565 | 983 | 1101 | 1022.6 | 303 | 933 | 428 | 385.4 | 339 | 181.2 | 788 | 1408 | 1395.4 | 950.8 | 901 | 303.6 | 1526.2 | 3804.8 | 448 | 471.4 | 782 | 485 | 764 | 216 | 944 | 46 | 498 | 745.8 | 545 | 1143.6 | 401 | 744 | 3667 | 1902 | 331 | 217 | 513 | 36 | 499 | 739 | 415.2 | 851.6 | 561 | 53 | 1362.2 | 765 | 713.4 | 261 | 857.2 | 47 | 892 | 782 | 4056.8 | 717.6 | 1356 | 531 | 3957.2 | 851 | 477.6 | 894 | 2798 | 814 | 932 | 240 | 365.2 | 1626.2 | 551.4 | 601.8 | 358 | 151 | 726.8 | 601 | 3423 | 1656 | 908.6 | 1540.8 | 639 | 737 | 747 | 2068.6 | 679 | 592 | 706 | 696 | 852.8 | 464 | 464.2 | 35 | 378.4 | 1340.2 | 1157 | 53 | 891 | 977 | 1008.8 | 4181 | 1075.4 | 801.6 | 405 | 581 | 1060 | 3745 | 423.2 | 535 | 764.2 | 696.4 | 842.2 | 2731 | 1301 | 509 | 859 | 411.8 | 1315 | 6879.6 | 876 | 1006.6 | 569.6 | 629 | 670 | 675.6 | 915 | 538 | 486 | 943.2 | 392.8 | 1109.6 | 2054.4 | 856.4 | 624 | 292.8 | 158.4 | 715.6 | 925 | 631.6 | 510 | 405 | 3739 | 805 | 552 | 1168 | 510 | 760 | 1101.6 | 1287.6 | 1073 | 369 | 1051.4
713.2 | 677.4 | 54 | 744.2 | 2529 | 438 | 988 | 419 | 885 | 699.4 | 868.8 | 642.4 | 434 | 2666 | 2854 | 677.4 | 818.4 | 775.4 | 753.6 | 766 | 32 | 588 | 604 | 4589.2 | 796.6 | 570 | 309.6 | 55 | 3640 | 2273 | 780 | 708 | 729 | 1133.8 | 1581.2 | 422 | 658.2 | 49 | 619.8 | 575 | 2008.2 | 937.8 | 89.6 | 393 | 788.6 | 2742 | 1049 | 52 | 2250.4 | 293 | 53 | 1776 | 3048 | 2637.8 | 1022.2 | 917.4 | 2438.8 | 269 | 901 | 368 | 419 | 339 | 205.2 | 800 | 1441 | 1873 | 1092 | 917.8 | 384.2 | 1598 | 1153.8 | 389.8 | 461 | 1084 | 497.8 | 786.8 | 184.8 | 860 | 46 | 460 | 997.4 | 297.2 | 1955.2 | 377 | 735 | 3671.8 | 2766 | 351 | 184.4 | 572 | 36 | 597.4 | 739 | 370.8 | 1068 | 557 | 53 | 1276 | 765 | 1181 | 261 | 2922.2 | 47 | 773.2 | 770.4 | 3258.2 | 666 | 1794 | 607 | 690.4 | 893.6 | 502 | 881.4 | 700 | 782.8 | 663 | 240 | 332 | 569 | 466.4 | 561 | 262 | 59 | 513.8 | 725.6 | 3394.2 | 748 | 677.4 | 1227 | 635 | 665 | 734.2 | 710 | 605.6 | 572 | 634.6 | 696 | 848.8 | 646 | 549 | 35 | 420 | 882 | 1085 | 53 | 1065 | 753.6 | 944 | 2885.4 | 1048.6 | 781 | 1452.4 | 593.8 | 980 | 4959 | 481.2 | 616 | 765 | 751.8 | 3577.6 | 3003 | 1253 | 796 | 771 | 312 | 1293.6 | 757 | 956 | 1005 | 574 | 653 | 678 | 732.6 | 935 | 683.4 | 458 | 1091 | 341.2 | 922.4 | 467 | 838 | 850.4 | 267 | 554.4 | 658 | 905 | 746 | 614 | 391.4 | 3808.6 | 841 | 524 | 1241.2 | 595.2 | 681.6 | 1065.6 | 1349.2 | 996 | 369 | 1029
853 | 558.8 | 54 | 1001 | 2599 | 490 | 856 | 403.8 | 825 | 683 | 1244 | 2756 | 434 | 2630 | 2878 | 631 | 768 | 885.6 | 793.6 | 680 | 32 | 512.8 | 612 | 3833.4 | 694 | 284 | 152 | 55 | 3694 | 2369 | 772 | 1088 | 1724 | 1099.2 | 1552.8 | 422 | 702 | 49 | 654 | 695 | 629 | 568 | 56 | 357 | 856.2 | 2083 | 1076.4 | 52 | 977.6 | 293 | 53 | 1728 | 3040 | 2687 | 1108.8 | 961.6 | 130.2 | 278.6 | 906.6 | 410.2 | 351 | 473 | 344 | 748 | 1330 | 3381.6 | 871.8 | 957.4 | 529 | 1703.2 | 933.2 | 388 | 52 | 1041.6 | 545.8 | 810 | 60 | 784 | 46 | 642 | 684 | 329.4 | 256 | 365.8 | 757.2 | 3494 | 2829.2 | 586 | 54 | 779.8 | 36 | 589.8 | 739 | 440 | 1080 | 549 | 53 | 1320 | 734.6 | 519 | 261 | 3424.4 | 47 | 735 | 862 | 514 | 662 | 989 | 697.8 | 600 | 932 | 708.4 | 725.2 | 749 | 727 | 594.4 | 240 | 392 | 549 | 494 | 468 | 282.8 | 59 | 285.8 | 826.8 | 3436.2 | 782 | 592 | 765.6 | 619 | 684.2 | 654 | 780.4 | 626.6 | 596 | 741 | 1219.8 | 720 | 646 | 583 | 35 | 460 | 895.4 | 6411.8 | 53 | 1117.2 | 747 | 930.2 | 682 | 904.4 | 787.4 | 938.4 | 577 | 1006.8 | 3884 | 644 | 676 | 794 | 795 | 2752.6 | 3023 | 1193 | 860.8 | 747.2 | 356.4 | 1142.4 | 773 | 1066.4 | 935.4 | 574 | 653 | 790 | 715.6 | 887 | 642.8 | 450 | 1139 | 421 | 906 | 467 | 810 | 821.4 | 437 | 2163.6 | 1399.2 | 945 | 961.6 | 48 | 373.2 | 3895 | 776.2 | 524 | 1224.6 | 594 | 664.4 | 1062.8 | 1142.8 | 954 | 53 | 758
943 | 677.2 | 54 | 1288.4 | 2613 | 550 | 820 | 321 | 873 | 733.8 | 669.2 | 4825.6 | 460 | 2659 | 2880.8 | 639 | 770.8 | 883 | 583.6 | 472 | 32 | 2012.8 | 636 | 2216 | 614 | 234 | 315 | 55 | 3623.2 | 2851.4 | 966 | 1178.2 | 3393 | 938 | 1557.8 | 389 | 627.2 | 49 | 678 | 735 | 696.8 | 576 | 56 | 344.2 | 841 | 2051.8 | 1104 | 52 | 941 | 305 | 155.4 | 1736 | 3008 | 2664 | 1077.6 | 1275 | 47 | 351.8 | 1065 | 465 | 351.8 | 473 | 344 | 658 | 1705.6 | 1545 | 944.8 | 983 | 544.2 | 2915.2 | 790 | 403.4 | 52 | 891.8 | 579.4 | 682 | 60 | 777 | 46 | 670 | 532 | 432 | 304 | 417.4 | 898 | 3408.4 | 1894 | 578 | 54 | 743 | 36 | 621 | 610.6 | 446 | 1072.8 | 561 | 53 | 1285.8 | 679 | 495 | 176.6 | 3567.8 | 47 | 787 | 805.6 | 1616.2 | 2146.2 | 848.8 | 624 | 558 | 983.8 | 837 | 699 | 661 | 640 | 605.8 | 202.4 | 392 | 549 | 481 | 465.6 | 309 | 59 | 281 | 803 | 3362.6 | 877.6 | 556 | 639.2 | 1237.4 | 820.2 | 682 | 854.2 | 697.8 | 470 | 849 | 1626.6 | 719 | 646 | 547 | 35 | 620 | 849.6 | 734.2 | 53 | 1234.4 | 869.6 | 869 | 722 | 923 | 837 | 436 | 539 | 670.8 | 2561 | 751.2 | 1658.8 | 738 | 843 | 2731.8 | 3040.6 | 993 | 763 | 547 | 393 | 1185 | 789 | 1154 | 925 | 574.2 | 653 | 975.4 | 775 | 906 | 588 | 462 | 1174.6 | 463 | 870 | 467 | 759 | 792.8 | 427 | 2622.8 | 944.2 | 2124.2 | 928 | 230 | 402.2 | 3835 | 475 | 516.8 | 1104 | 574 | 357.6 | 764 | 1118 | 957.6 | 53 | 791
989 | 718 | 54 | 1334.2 | 2613.2 | 736 | 903.6 | 321 | 832.6 | 858.6 | 750 | 587 | 415 | 1385.6 | 2844 | 515 | 679 | 863 | 401 | 343 | 32 | 2488 | 640 | 2158.8 | 644.2 | 234 | 255 | 55 | 3458 | 3297.8 | 918 | 1143 | 3327 | 1186.8 | 1507.6 | 447 | 576 | 49 | 666 | 699 | 686 | 716.8 | 56 | 512 | 1000.8 | 2049.8 | 2056.6 | 52 | 868.6 | 297 | 181 | 1722 | 3008 | 2700 | 814.6 | 474 | 47 | 301 | 1003.6 | 454 | 431 | 473 | 316.8 | 620 | 2009.2 | 48 | 935 | 931 | 641.6 | 1724.8 | 656.6 | 419 | 86.2 | 376 | 711.8 | 662 | 60 | 781 | 46 | 646 | 565 | 296 | 244 | 187 | 946 | 3363.6 | 582 | 668 | 212 | 786.2 | 36 | 641 | 641 | 521 | 948 | 381 | 53 | 1198 | 669 | 535 | 50 | 3714.6 | 47 | 811 | 777 | 558 | 3189 | 649 | 624 | 790.8 | 824.8 | 804 | 548 | 657 | 640 | 573.4 | 52 | 392 | 103.6 | 574.4 | 484 | 46 | 59 | 281 | 803 | 7868.4 | 1033.8 | 544 | 7014.2 | 3068.6 | 2033.2 | 524.4 | 965 | 789 | 542.8 | 853 | 729 | 586.6 | 711.4 | 530.2 | 35 | 660 | 956.4 | 655 | 53 | 1376 | 1341.4 | 698 | 455 | 715.2 | 746 | 1676.4 | 640 | 632.2 | 720.2 | 771.6 | 690 | 918 | 45 | 2625.4 | 3055 | 693 | 709 | 473 | 391 | 1268.4 | 602 | 1929.6 | 917 | 503 | 667 | 945.6 | 751 | 1103 | 607.8 | 450 | 1037 | 483 | 855 | 333 | 751.8 | 787 | 383 | 2641 | 555.2 | 1631 | 804 | 230 | 430.8 | 241 | 463.4 | 560 | 1166.8 | 707.4 | 203 | 717 | 1127.6 | 2169 | 53 | 1221.8
892.2 | 592.8 | 54 | 1290.4 | 2600.4 | 673 | 969.6 | 393.8 | 869.2 | 855 | 706 | 694.6 | 434.2 | 542 | 2784 | 343 | 694.2 | 755 | 389 | 295 | 32 | 2620 | 636 | 1640.2 | 712.2 | 234 | 214.4 | 55 | 3477.2 | 838.6 | 6549.4 | 601 | 2728.6 | 923.4 | 1450.4 | 487 | 594 | 204.2 | 674 | 674.6 | 506.6 | 811 | 56 | 615 | 1105 | 2122 | 1235.2 | 52 | 964 | 295 | 181 | 710.8 | 1414.4 | 1323 | 744 | 458 | 47 | 341 | 814.4 | 349.2 | 445 | 471.2 | 208 | 1551.6 | 1417.8 | 48 | 923 | 1031 | 672.2 | 1624.2 | 1809.2 | 503 | 223 | 376 | 811.2 | 662 | 60 | 801 | 46 | 598 | 471 | 484 | 311.2 | 187 | 1048 | 925 | 562 | 685.8 | 212 | 751.2 | 36 | 711 | 641 | 503.2 | 878 | 302.6 | 53 | 1227.2 | 649 | 633 | 50 | 1329.4 | 47 | 787 | 757 | 483 | 3111.8 | 724 | 891.2 | 692.6 | 1247.6 | 844.8 | 575 | 833 | 640 | 590.2 | 52 | 494.6 | 175 | 667.8 | 416 | 46 | 59 | 241 | 936.2 | 3400.2 | 1181 | 576.8 | 634.6 | 624 | 594 | 430 | 904.4 | 728.2 | 736.4 | 893 | 729 | 510 | 767 | 420.6 | 35 | 660 | 946 | 674 | 53 | 1257.2 | 1033.6 | 712.6 | 379 | 698 | 811.2 | 521 | 681.8 | 569.2 | 753.4 | 684.4 | 654 | 1018 | 45 | 1536.4 | 1602.8 | 1137.4 | 893 | 589 | 565.8 | 1336 | 486 | 1581.2 | 688.4 | 505 | 617 | 852 | 573.4 | 1049 | 619.8 | 504 | 791 | 513 | 855 | 273 | 787.8 | 777.4 | 432.8 | 2641 | 707.6 | 1137.2 | 674 | 230 | 479.2 | 241 | 433.8 | 632 | 1522 | 1556 | 1404.4 | 808 | 1065.6 | 3950 | 53 | 1555.6
1455.8 | 51 | 54 | 1265.2 | 2506 | 661.8 | 901 | 52 | 1542.6 | 965 | 690.6 | 966.2 | 229 | 542 | 1208.8 | 347 | 708.6 | 640.6 | 495.2 | 294.6 | 32 | 2792.6 | 544 | 1515 | 755.8 | 197 | 267.2 | 55 | 4585.4 | 410.8 | 1009.2 | 595 | 727 | 602 | 1292.4 | 427 | 607 | 243 | 724 | 487 | 448 | 847 | 56 | 589 | 1135.4 | 2087 | 1085.8 | 52 | 906 | 295 | 155.4 | 674 | 629 | 467 | 800 | 579 | 47 | 575.8 | 265 | 240.8 | 389 | 2297 | 112 | 3044 | 1329 | 48 | 931 | 1125.4 | 573.4 | 1563 | 441.4 | 527.2 | 223 | 381.6 | 836 | 622 | 127.2 | 882 | 46 | 646 | 43 | 484 | 308 | 187 | 2101.6 | 990.6 | 550 | 566.8 | 212 | 128.8 | 36 | 744 | 641 | 1264.4 | 902 | 313.8 | 53 | 1150 | 679 | 605.6 | 50 | 681 | 47 | 857.8 | 701 | 514 | 3043.4 | 653 | 947.2 | 3431 | 1508.2 | 716 | 602 | 912 | 604 | 518 | 52 | 523.8 | 175 | 722 | 431.2 | 46 | 59 | 306 | 1151 | 3447.4 | 1070.6 | 672 | 3801 | 636 | 2683 | 558 | 823.6 | 728 | 744 | 825 | 627.4 | 659.4 | 759 | 403.4 | 35 | 672 | 926 | 642 | 53 | 1194 | 1327.2 | 591 | 415 | 690 | 1062 | 509 | 635 | 600 | 155 | 757.2 | 955 | 1026 | 45 | 826 | 715.6 | 1083 | 749 | 645.4 | 817 | 1158.6 | 494 | 1162.6 | 597 | 490.2 | 641 | 836 | 395.2 | 1046.8 | 702.2 | 547.2 | 875 | 355 | 852 | 273 | 787.8 | 887 | 47 | 2622.8 | 720 | 616.2 | 531.2 | 230 | 462.2 | 90.6 | 443.2 | 668.6 | 915 | 1542 | 176.8 | 1354.2 | 954.4 | 3880 | 53 | 834
1023.6 | 51 | 54 | 1137.2 | 2546 | 509 | 807 | 52 | 1994 | 1070.6 | 667 | 676 | 124 | 541.2 | 719 | 318 | 830.2 | 1392.2 | 622.4 | 463 | 32 | 2555.6 | 532 | 1230.4 | 1813.4 | 49 | 369.8 | 116.2 | 3296 | 449.2 | 886.4 | 615 | 815.8 | 538 | 1371.8 | 348 | 697.4 | 243 | 769 | 1520.8 | 509.6 | 655.2 | 56 | 505 | 1251.6 | 2135 | 711 | 52 | 831 | 267.6 | 53 | 644.8 | 621 | 375 | 800 | 515.4 | 47 | 505 | 98.6 | 231 | 395 | 4139.4 | 48 | 3130.8 | 1310.4 | 48 | 757.2 | 1059 | 491 | 1440 | 1538.6 | 528.8 | 223 | 474 | 820 | 622 | 172 | 878 | 46 | 706 | 43 | 484 | 296 | 126.6 | 681.6 | 1259.8 | 550 | 560 | 241.8 | 56 | 36 | 711 | 632.2 | 854 | 1048 | 285 | 53 | 1167 | 801.4 | 683.2 | 50 | 681 | 47 | 903.2 | 1084 | 566 | 1485.8 | 588.4 | 812 | 4667 | 771 | 785.2 | 588 | 853 | 580 | 410 | 52 | 534.2 | 175 | 698 | 411.8 | 46 | 59 | 336 | 1253.6 | 3402.2 | 865 | 609 | 3847.8 | 606.8 | 2978.2 | 594 | 706 | 808.8 | 624 | 686 | 529 | 742.2 | 707 | 385 | 155.6 | 488 | 821.2 | 778 | 53 | 1033.2 | 557.6 | 591 | 447.4 | 710 | 943 | 1647.2 | 761.8 | 1007.6 | 155 | 701 | 682 | 994 | 45 | 726 | 810 | 1084.8 | 598.6 | 751 | 895.8 | 1116.6 | 578.4 | 1053 | 606.2 | 499 | 693 | 739 | 431 | 1030 | 712 | 550 | 791.8 | 355 | 702.8 | 273 | 767 | 904 | 47 | 2550 | 805.2 | 675 | 524 | 120.8 | 492.6 | 53 | 428 | 755 | 748.4 | 1515 | 270 | 1759.4 | 1069.8 | 3859 | 53 | 858
729 | 51 | 54 | 869 | 853.8 | 505 | 887.8 | 52 | 1284.2 | 980.2 | 612.4 | 733 | 54 | 494 | 702.2 | 318 | 982 | 4062.8 | 479 | 53 | 32 | 1622.2 | 2130.6 | 448.2 | 2942.2 | 49 | 52 | 157 | 2680.6 | 493.2 | 950 | 623 | 755 | 695 | 1166 | 415 | 695 | 243 | 729.6 | 585.4 | 529 | 575 | 56 | 507.2 | 1101.2 | 2227 | 1871.6 | 121.2 | 868 | 158 | 53 | 53 | 589 | 367.8 | 947.6 | 564 | 47 | 364.8 | 102.6 | 242 | 395 | 286.8 | 48 | 170 | 1480 | 48 | 685.4 | 971 | 386.4 | 1469 | 115 | 421.4 | 188.8 | 506 | 875.6 | 698 | 172 | 902 | 46 | 820 | 43 | 241 | 288.6 | 98 | 603.6 | 1263.2 | 544.4 | 540 | 203 | 56 | 94.2 | 745 | 741 | 499.2 | 1127.2 | 345 | 53 | 51 | 871 | 603.4 | 50 | 528.2 | 47 | 805.8 | 1346 | 610.4 | 1970.6 | 692 | 787.6 | 5272 | 808.2 | 835 | 552 | 943.2 | 541.4 | 342 | 52 | 655 | 79.8 | 682 | 432 | 172.4 | 59 | 336 | 1182.4 | 3400 | 825 | 691 | 3767.8 | 631 | 2943 | 592 | 788.4 | 806.4 | 3169.6 | 669 | 519 | 663 | 207.2 | 419 | 236 | 128.4 | 53 | 790 | 177.8 | 944 | 560 | 699.6 | 471.4 | 767.8 | 734.2 | 524.8 | 696 | 1082.2 | 155 | 516 | 682 | 943 | 2342.6 | 726 | 911 | 1206 | 681 | 769 | 907 | 1175.6 | 567 | 1017 | 761 | 334.2 | 705 | 55 | 50 | 887 | 712 | 456.8 | 705 | 303 | 707 | 273 | 774.2 | 936 | 47 | 2550 | 738 | 635.2 | 1286 | 48 | 464 | 53 | 562.8 | 55 | 670 | 1491 | 267 | 931.8 | 1095 | 2681 | 53 | 797.4
775.2 | 51 | 54 | 1053 | 424.2 | 505 | 754.2 | 52 | 1377 | 787 | 584.4 | 635.2 | 54 | 315.8 | 799 | 331.4 | 994 | 3975.2 | 487 | 53 | 32 | 315 | 3672 | 435 | 2880 | 49 | 52 | 157 | 1598.8 | 542.4 | 812.4 | 675 | 719 | 737.2 | 1006 | 1106.6 | 695 | 255 | 810 | 622 | 508.2 | 688.8 | 56 | 1108 | 1013 | 2083 | 583.2 | 225 | 862 | 158.8 | 53 | 53 | 636.2 | 363 | 1183.4 | 548.6 | 47 | 294 | 171 | 390.4 | 485 | 405.4 | 48 | 170 | 1493.4 | 48 | 752.2 | 4917.4 | 400.2 | 1495.6 | 115 | 588.2 | 52 | 452 | 734 | 4259.6 | 172 | 854 | 46 | 831.2 | 43 | 128.2 | 262 | 82 | 566 | 1043 | 498.8 | 490.6 | 203 | 56 | 133 | 742 | 1028.6 | 577 | 1055 | 352 | 53 | 259.2 | 835 | 623 | 50 | 545.6 | 47 | 701.4 | 1456 | 526.4 | 2981 | 677.8 | 740.8 | 3223 | 3047.8 | 983 | 603.2 | 885 | 557 | 338 | 52 | 548 | 56 | 682 | 525.4 | 204 | 59 | 336 | 1042 | 3597 | 621.8 | 901 | 3684.8 | 631 | 1393.8 | 606 | 927.4 | 748.8 | 4993.4 | 1872.2 | 499 | 663 | 56 | 435 | 236 | 246 | 53 | 677.4 | 261 | 896 | 592 | 686 | 466.4 | 777 | 741 | 708.4 | 588.4 | 722 | 93.8 | 811 | 660.8 | 936 | 4240.2 | 726 | 920 | 1222 | 633 | 669 | 812.2 | 984.4 | 467.2 | 1077 | 1037 | 267 | 689 | 55 | 50 | 2332 | 694 | 444 | 669 | 285 | 799 | 346.6 | 986.2 | 871.2 | 47 | 2550 | 675.6 | 622 | 933 | 48 | 336.8 | 53 | 619 | 55 | 726 | 1490 | 380.2 | 1097.4 | 1012 | 836 | 53 | 873
648.4 | 51 | 54 | 1109 | 51 | 509 | 468 | 98 | 1149.4 | 745 | 703 | 560 | 54 | 281 | 801.6 | 283.8 | 994 | 3866 | 571 | 115.4 | 182 | 255 | 650 | 443.6 | 2881.2 | 73.8 | 52 | 157 | 553 | 569 | 628 | 735 | 619 | 837 | 1030 | 5326 | 699.8 | 161 | 771.2 | 610 | 612.8 | 694 | 56 | 6472.6 | 1037 | 1724.4 | 662 | 225 | 972.2 | 136 | 53 | 53 | 668 | 367.4 | 1205.8 | 616.2 | 47 | 188.4 | 171 | 486.4 | 483.6 | 788.8 | 48 | 327 | 1466.4 | 48 | 778.2 | 2903 | 145 | 1536 | 383.8 | 1680.4 | 52 | 51 | 665.2 | 2461.6 | 208.8 | 773.6 | 46 | 896.6 | 43 | 53 | 262 | 163.8 | 49 | 837.2 | 413 | 408.2 | 203 | 56 | 133 | 722.6 | 1083 | 595 | 841.4 | 48 | 53 | 361.4 | 883 | 671 | 223 | 601 | 47 | 803 | 1322.4 | 3122.8 | 2981 | 653.2 | 562 | 2745.4 | 1167.6 | 1011 | 605.6 | 221 | 497 | 1329.6 | 52 | 502.4 | 56 | 694 | 641.8 | 204 | 59 | 520.2 | 840.4 | 2257.2 | 563 | 999.8 | 614.8 | 140 | 53 | 642 | 961 | 52 | 3861.8 | 606 | 52 | 599 | 56 | 54 | 236 | 246 | 53 | 521 | 261 | 894 | 600 | 678.8 | 1134 | 759 | 711 | 755.2 | 661 | 749.4 | 53 | 861 | 809 | 1056 | 607 | 125 | 723.4 | 1206 | 655.8 | 731.8 | 520.6 | 2877.2 | 397 | 979 | 1102.8 | 48 | 623 | 55 | 50 | 3393 | 642 | 465.6 | 676.6 | 377.4 | 796 | 507.8 | 1051 | 1950 | 47 | 2550 | 977 | 831 | 544 | 48 | 63 | 53 | 238 | 55 | 4074.6 | 1215.4 | 468 | 1108 | 890 | 44 | 53 | 893
562 | 51 | 54 | 1087 | 51 | 493 | 470 | 167 | 1125 | 856.6 | 710.2 | 776 | 54 | 269 | 674.4 | 257.4 | 900.4 | 3289 | 651 | 157 | 182 | 1835.8 | 602 | 464 | 2730 | 173 | 52 | 55 | 643 | 979.4 | 490 | 1949.4 | 492.6 | 821 | 1154 | 5326 | 707 | 161 | 951.2 | 1643.8 | 612 | 800.4 | 56 | 730 | 897 | 642 | 631.6 | 225 | 1096 | 126.4 | 53 | 224.2 | 729 | 369 | 1088.6 | 573 | 47 | 386.8 | 171 | 624 | 567.2 | 1328.8 | 48 | 209 | 1529 | 48 | 707 | 823 | 145 | 1581 | 383.2 | 650.4 | 52 | 51 | 485 | 650 | 246 | 782 | 46 | 881.4 | 43 | 85.6 | 257.2 | 159 | 173.2 | 598 | 350.6 | 453 | 203 | 56 | 133 | 616 | 1011 | 692.2 | 805.4 | 48 | 53 | 519 | 748.4 | 658.2 | 223 | 569 | 47 | 829 | 1169.4 | 3885 | 3059 | 616 | 562 | 3377.2 | 589 | 931 | 1637.8 | 297 | 494.4 | 876.8 | 52 | 506.4 | 56 | 754 | 573.6 | 204 | 59 | 591 | 800 | 258 | 601.4 | 1032 | 691.6 | 70.4 | 53 | 690 | 925.2 | 52 | 3847 | 663.6 | 52 | 491 | 56 | 54 | 195.8 | 128.4 | 215 | 662.4 | 261 | 897 | 640.6 | 650 | 1549.8 | 640.6 | 621 | 860 | 654 | 803 | 53 | 863.6 | 1306 | 1044 | 682.6 | 125 | 687 | 1110 | 785.4 | 736 | 504 | 3497 | 315 | 883.8 | 794 | 67 | 587 | 55 | 50 | 3365 | 700.6 | 425 | 512 | 512.2 | 772 | 284 | 1059 | 753 | 47 | 2550 | 1077.8 | 1980.6 | 540 | 48 | 63 | 53 | 89.2 | 55 | 4237 | 285 | 468 | 1120 | 927 | 44 | 53 | 1018.8
514 | 51 | 54 | 1306.8 | 51 | 459 | 482 | 167 | 1090.8 | 775 | 1598.2 | 740 | 54 | 257 | 620 | 263 | 702 | 231 | 663 | 157 | 182 | 186.4 | 558 | 463.6 | 2820.4 | 173 | 52 | 55 | 589.4 | 1379.4 | 478 | 3936 | 439 | 766.8 | 993 | 5274 | 49 | 138.6 | 646.4 | 584.8 | 588 | 810.6 | 123.2 | 740 | 51 | 506 | 549 | 225 | 251 | 169.8 | 53 | 267 | 751 | 429 | 917.4 | 613 | 47 | 386.2 | 79.8 | 635.6 | 564 | 595.6 | 48 | 209 | 1607.6 | 48 | 699.2 | 793 | 65.8 | 1589 | 43 | 654 | 213 | 51 | 496.2 | 49 | 246 | 738 | 46 | 774.2 | 43 | 216 | 250 | 36 | 256 | 712.4 | 459.8 | 483 | 83.8 | 56 | 184.8 | 45 | 1224 | 795 | 964.2 | 194.6 | 53 | 473.4 | 488 | 597 | 188.4 | 581 | 47 | 895.8 | 1096 | 3933 | 1560.6 | 588 | 691.2 | 3242 | 549 | 1878 | 542.6 | 275.8 | 491.4 | 400 | 52 | 650 | 56 | 674 | 522 | 77.6 | 59 | 573 | 852.8 | 258 | 56 | 1060 | 869.8 | 53 | 53 | 51 | 806 | 52 | 1149.6 | 1072 | 52 | 520.6 | 56 | 54 | 35 | 50 | 215 | 207 | 219.4 | 861 | 859 | 553.4 | 814.2 | 559 | 691.8 | 978.2 | 724 | 779 | 53 | 898 | 1348 | 996 | 720 | 125 | 611 | 935.6 | 704.6 | 824 | 496 | 3365.6 | 366 | 865.4 | 738 | 143 | 636.2 | 55 | 88.8 | 3365 | 832 | 425 | 62 | 638 | 772 | 248 | 233 | 47 | 372 | 2550 | 1142 | 55 | 480 | 48 | 63 | 53 | 72 | 55 | 4153 | 332.8 | 548.8 | 1051 | 919 | 44 | 53 | 1128
504 | 51 | 54 | 1455 | 51 | 422.6 | 498 | 167 | 1010 | 1885.6 | 588.6 | 616 | 54 | 257 | 612 | 423 | 570.8 | 231 | 667 | 157 | 182 | 224 | 1598.8 | 478 | 2861 | 173 | 52 | 55 | 569 | 623 | 530 | 3876 | 447 | 619.2 | 1105 | 4564.4 | 49 | 49 | 582.4 | 574 | 665 | 974 | 224 | 629.4 | 51 | 601 | 620.6 | 52 | 251 | 249 | 53 | 267 | 1016.2 | 429 | 895 | 736 | 47 | 234.8 | 57 | 653 | 588 | 641 | 48 | 209 | 1513 | 150.4 | 730 | 816.2 | 46 | 1529 | 136 | 652.2 | 400.6 | 51 | 499 | 49 | 246 | 630 | 46 | 694.8 | 43 | 216 | 250 | 144.6 | 256 | 676.8 | 473 | 457.4 | 54 | 56 | 222 | 45 | 1215.6 | 633 | 933 | 336 | 53 | 310.8 | 508 | 409 | 50 | 657.8 | 47 | 890 | 1096 | 4076.6 | 694 | 718 | 767 | 5143.4 | 1655.4 | 678 | 608.8 | 242 | 614 | 368.8 | 52 | 1899.8 | 56 | 726 | 528.2 | 46 | 59 | 573 | 827 | 137.4 | 56 | 870.6 | 869.6 | 53 | 53 | 51 | 738.8 | 52 | 419.2 | 968 | 52 | 523 | 56 | 141.6 | 35 | 50 | 215 | 207 | 53 | 921 | 901 | 683 | 703 | 1728.6 | 607 | 798.2 | 734 | 691 | 53 | 805.8 | 1315.8 | 948 | 716.8 | 125 | 532.8 | 896 | 741.8 | 731.8 | 556 | 3048 | 354 | 792.8 | 1088.8 | 143 | 665 | 55 | 244 | 3228 | 680.6 | 467.6 | 105.6 | 574 | 760 | 414.8 | 88.2 | 47 | 396 | 2550 | 1012 | 55 | 594 | 48 | 63 | 53 | 152 | 55 | 4118.6 | 472 | 7401 | 1389.4 | 2863.6 | 44 | 53 | 1000
516 | 51 | 54 | 1495 | 121.8 | 431.2 | 510 | 75 | 1045 | 1090.2 | 501.8 | 631 | 97.2 | 254.8 | 459 | 423 | 877.2 | 231 | 470.4 | 228 | 92 | 224 | 1868 | 564.2 | 2813 | 98.6 | 52 | 55 | 660.2 | 637 | 1614 | 3840 | 55 | 536 | 1167 | 5238 | 173.2 | 49 | 689 | 658 | 713 | 1456 | 504 | 320 | 51 | 641 | 787.8 | 52 | 251 | 249 | 396 | 267 | 1060 | 431.6 | 904.2 | 775 | 47 | 282 | 57 | 541 | 564 | 616.4 | 48 | 52 | 1311.2 | 176 | 765.8 | 933 | 46 | 1515 | 198 | 684.2 | 481.4 | 51 | 530 | 49 | 296.4 | 51 | 46 | 2959 | 43 | 257.6 | 250 | 217 | 90.4 | 611.6 | 566.4 | 451 | 54 | 332 | 222 | 45 | 1060 | 529.4 | 909 | 248 | 53 | 248 | 516 | 460.8 | 50 | 138.6 | 47 | 844.4 | 160.4 | 3630.4 | 678 | 892.2 | 959.2 | 2237.4 | 2225.6 | 607 | 1418.4 | 242 | 653.8 | 343 | 52 | 793 | 250 | 672 | 369 | 46 | 128 | 567.6 | 915.8 | 57 | 56 | 749 | 921.8 | 53 | 53 | 84 | 47 | 52 | 417.8 | 2187 | 221 | 583 | 56 | 200 | 35 | 165 | 215 | 207 | 53 | 1067.4 | 988 | 623 | 601.2 | 750.8 | 462 | 722.6 | 841.2 | 594 | 230.6 | 577.4 | 48 | 50 | 776.4 | 125 | 555.2 | 783 | 761.2 | 760 | 654.4 | 3092 | 410 | 759 | 1130.8 | 143 | 1189 | 55 | 244 | 2611.8 | 653 | 1352.8 | 280 | 511 | 712 | 614.2 | 52 | 47 | 442 | 550.8 | 2092.4 | 55 | 662 | 48 | 63 | 53 | 310 | 55 | 811 | 709 | 1802 | 1529 | 3326.8 | 44 | 53 | 995
609.6 | 51 | 54 | 1505 | 169 | 416.8 | 1900.8 | 52 | 1095 | 3279 | 621 | 781 | 270 | 1552.6 | 555 | 446.6 | 1228.6 | 191.6 | 501.6 | 228 | 32 | 224 | 1829.6 | 788.2 | 5257 | 49 | 130.8 | 55 | 573 | 570.6 | 2018 | 2625.6 | 55 | 536 | 1178 | 4213.4 | 256 | 193 | 527.4 | 658 | 793 | 1343.6 | 501 | 356 | 51 | 762.2 | 1986.4 | 52 | 52 | 249 | 542.6 | 181.4 | 1014.4 | 438 | 1081 | 799.4 | 47 | 282 | 57 | 987.2 | 401.6 | 459.6 | 80 | 146.8 | 1301.6 | 176 | 633 | 925 | 46 | 1514.6 | 198 | 1685 | 457 | 51 | 517 | 49 | 216 | 51 | 46 | 2943 | 43 | 391.4 | 254.8 | 217 | 49 | 1751.8 | 726 | 525.8 | 54 | 292 | 222 | 45 | 1048 | 435 | 861 | 308 | 53 | 90.4 | 556 | 486 | 50 | 159 | 47 | 908 | 47 | 4440.2 | 1955 | 971 | 987.6 | 416.8 | 2817 | 684.2 | 1151.6 | 242 | 617 | 334.2 | 164.8 | 1321.4 | 250 | 5853 | 425 | 46 | 248 | 446 | 659.8 | 57 | 56 | 789.8 | 917 | 53 | 53 | 216 | 47 | 52 | 413 | 1051.6 | 415.4 | 503 | 56 | 200 | 35 | 165 | 117.8 | 68.6 | 53 | 1142 | 924 | 611 | 2472.4 | 887.8 | 360 | 713 | 858 | 609 | 275 | 481.2 | 48 | 50 | 771.6 | 125 | 535.4 | 852 | 886.8 | 669 | 592 | 2031.6 | 310 | 769.6 | 1201.2 | 86 | 1165 | 55 | 244 | 633 | 649 | 965.8 | 280 | 659 | 712 | 732.6 | 52 | 47 | 526 | 51 | 948.6 | 55 | 1906 | 48 | 63 | 53 | 310 | 55 | 854.4 | 693 | 1965 | 1494 | 3325.4 | 44 | 53 | 989.8
795 | 51 | 54 | 785 | 169 | 404.2 | 577 | 52 | 255 | 3302.4 | 574.8 | 846 | 270 | 355.4 | 114.2 | 553.8 | 526.4 | 214 | 510 | 228 | 32 | 148.8 | 1826 | 823 | 4704 | 49 | 249 | 55 | 521.4 | 549 | 2030 | 690.6 | 196.6 | 592 | 1053 | 3525 | 256 | 229 | 602.6 | 670 | 864 | 789.2 | 494.2 | 356 | 51 | 724.8 | 832.4 | 52 | 52 | 209.4 | 181 | 53 | 855.2 | 53 | 1125 | 829 | 47 | 46 | 57 | 287.8 | 361 | 42 | 316.8 | 289 | 2036.6 | 150.4 | 621 | 939 | 46 | 197.6 | 222.6 | 528 | 500 | 51 | 53 | 49 | 216 | 51 | 46 | 2895 | 43 | 261 | 46 | 217 | 49 | 766 | 52 | 684.6 | 54 | 345 | 147.6 | 45 | 913.4 | 405.4 | 111.6 | 344 | 53 | 51 | 504 | 540 | 176.6 | 159 | 47 | 679 | 47 | 4465 | 717.2 | 935 | 881 | 424 | 1357.2 | 661 | 910 | 52 | 677 | 451.8 | 240 | 4069.4 | 282.6 | 240 | 387.4 | 46 | 359 | 646.8 | 657.2 | 57 | 56 | 798 | 893 | 53 | 53 | 216 | 47 | 52 | 457 | 975.6 | 1367.8 | 620 | 56 | 200 | 35 | 165 | 53 | 34 | 53 | 984.6 | 160 | 615.8 | 84.8 | 1019.6 | 384 | 658 | 778.4 | 748.6 | 275 | 508.8 | 48 | 50 | 883 | 145.8 | 527 | 936 | 954 | 649.8 | 54 | 661 | 271.6 | 675.2 | 1048.4 | 48 | 51 | 55 | 244 | 249 | 587.2 | 598 | 280 | 212 | 842 | 615 | 52 | 47 | 454.6 | 51 | 983.4 | 55 | 649.4 | 157.2 | 63 | 53 | 250 | 55 | 948 | 729 | 1841 | 1475.4 | 3287 | 44 | 53 | 913
941 | 51 | 54 | 979 | 169 | 492.6 | 649 | 52 | 135 | 3326 | 787.8 | 829.6 | 183.6 | 365 | 157 | 412 | 476 | 214 | 512 | 228 | 32 | 36 | 1708.4 | 675 | 4750 | 49 | 249 | 55 | 511 | 497.4 | 1953.8 | 567 | 291 | 755.2 | 901 | 3507.6 | 256 | 229 | 524.2 | 678 | 947.4 | 550.8 | 334 | 294 | 51 | 509 | 656.8 | 52 | 52 | 51 | 181 | 53 | 887.4 | 53 | 1077 | 710 | 255 | 46 | 57 | 314 | 724.6 | 42 | 450 | 289 | 3023.6 | 48 | 623.4 | 892.2 | 234 | 320 | 228 | 498.6 | 620 | 51 | 53 | 49 | 127.2 | 51 | 46 | 990.2 | 122.2 | 177.8 | 46 | 180.8 | 49 | 690 | 52 | 717 | 85.6 | 358.8 | 36 | 45 | 813 | 369 | 176 | 217.6 | 53 | 51 | 446.4 | 527.2 | 261 | 138.6 | 47 | 646.8 | 47 | 4477 | 2516.6 | 848.6 | 808.6 | 1708 | 2093.6 | 715 | 864.4 | 52 | 689 | 575 | 240 | 5201 | 175 | 60 | 309 | 46 | 359 | 378 | 688 | 57 | 56 | 829 | 726 | 53 | 53 | 216 | 47 | 52 | 497 | 909 | 978.8 | 753 | 56 | 112.4 | 35 | 119 | 53 | 34 | 53 | 920 | 76 | 483.8 | 47 | 1138.4 | 364 | 1809.4 | 786.8 | 856 | 275 | 581 | 48 | 50 | 899 | 229 | 527 | 963 | 924.8 | 657 | 54 | 693.8 | 194 | 672 | 1082 | 48 | 51 | 55 | 88.8 | 249 | 454 | 534 | 280 | 212 | 842 | 484.6 | 52 | 47 | 503 | 51 | 938 | 55 | 475 | 230 | 63 | 53 | 210 | 55 | 3491.2 | 689 | 1831 | 1244.8 | 1260.4 | 44 | 53 | 959
913 | 85.6 | 54 | 1050.2 | 51 | 522 | 2063.8 | 52 | 79.2 | 55 | 1029 | 906 | 89 | 85.8 | 157 | 515 | 447.2 | 214 | 365 | 123 | 32 | 36 | 50 | 206 | 4678.6 | 123 | 471.4 | 55 | 499 | 492.6 | 1022 | 545 | 291 | 719 | 874 | 304 | 214.6 | 49 | 487 | 47 | 968.2 | 527.8 | 364 | 207 | 51 | 509 | 577.8 | 52 | 52 | 51 | 181 | 53 | 875.4 | 53 | 939.4 | 668 | 255 | 46 | 57 | 314 | 358.2 | 42 | 450 | 289 | 3083.2 | 48 | 621 | 921 | 234 | 320 | 166 | 340.6 | 620 | 51 | 53 | 49 | 172 | 51 | 46 | 55 | 175 | 53 | 46 | 36 | 49 | 685.2 | 52 | 331 | 212 | 394.4 | 36 | 45 | 59 | 478.2 | 176 | 160 | 53 | 51 | 50 | 394 | 261 | 57 | 47 | 582 | 47 | 2577.8 | 56 | 78 | 790 | 2350 | 1022 | 724 | 124.8 | 52 | 769.2 | 627 | 240 | 5131.4 | 175 | 60 | 339.4 | 46 | 244 | 366 | 684 | 57 | 240 | 888 | 56 | 53 | 53 | 183 | 243 | 52 | 461 | 929 | 578 | 823 | 56 | 54 | 35 | 50 | 53 | 34 | 53 | 1005.2 | 55 | 344 | 47 | 928.8 | 468.4 | 650 | 2174.2 | 847.8 | 186.2 | 531.8 | 48 | 50 | 871.8 | 299.8 | 551.8 | 956 | 780.8 | 657 | 54 | 697 | 40 | 665.2 | 1004.4 | 48 | 202.2 | 98.6 | 50 | 249 | 260.2 | 534 | 105.6 | 212 | 1490.2 | 711.8 | 52 | 47 | 461 | 123.8 | 710.6 | 55 | 400 | 230 | 63 | 53 | 115.2 | 55 | 260 | 633 | 231 | 1144.6 | 750.8 | 44 | 53 | 1553.2
827 | 224 | 54 | 1586 | 51 | 801.2 | 705 | 52 | 176 | 55 | 1012.8 | 915.6 | 229 | 49 | 157 | 590.2 | 407.2 | 181.4 | 309 | 53 | 32 | 36 | 50 | 82.8 | 2820 | 234 | 552 | 55 | 451 | 477 | 390 | 505 | 291 | 742.6 | 778.6 | 304 | 49 | 243 | 487 | 47 | 857 | 579 | 464 | 167 | 51 | 511 | 742.2 | 52 | 52 | 51 | 104.2 | 53 | 640 | 53 | 597 | 667 | 213.4 | 46 | 57 | 260.4 | 279 | 42 | 450 | 289 | 3070 | 48 | 698 | 1251.4 | 196.4 | 144.8 | 166 | 442 | 1012.8 | 51 | 131.4 | 49 | 172 | 230 | 46 | 55 | 175 | 53 | 46 | 96.4 | 49 | 589 | 52 | 331 | 212 | 625 | 36 | 45 | 59 | 457.4 | 176 | 172 | 53 | 51 | 50 | 317.2 | 261 | 57 | 47 | 566 | 47 | 1269 | 56 | 44 | 2377.2 | 487 | 948.4 | 724 | 56 | 78 | 790 | 608 | 202.4 | 5725.8 | 175 | 60 | 455.4 | 46 | 244 | 350 | 653.4 | 57 | 240 | 841.6 | 56 | 53 | 163 | 51 | 290.6 | 52 | 551.4 | 941 | 476.2 | 823 | 56 | 54 | 35 | 50 | 53 | 166.6 | 108.2 | 936 | 135 | 380.6 | 47 | 854.8 | 627 | 686 | 897 | 948.8 | 53 | 547 | 48 | 50 | 833.6 | 229 | 582 | 904 | 763.4 | 599.4 | 54 | 799 | 40 | 816 | 780 | 48 | 240 | 164 | 50 | 249 | 309.6 | 534 | 62 | 54 | 1057.6 | 1127.6 | 52 | 47 | 452 | 142 | 750.6 | 55 | 319.6 | 230 | 63 | 128.2 | 52 | 55 | 357 | 1640.4 | 121.2 | 1067.4 | 651.6 | 44 | 53 | 3838
Week End 3 Occupants
71 | 49 | 50 | 51 | 54 | 41 | 74 | 57 | 49 | 56 | 49 | 59 | 51 | 48 | 43 | 27 | 49 | 47 | 54.8 | 52 | 50 | 54 | 51 | 1199 | 51 | 50 | 104.8 | 53 | 52 | 57 | 911 | 48 | 53 | 156 | 46 | 58 | 67 | 43 | 101.6 | 116 | 53 | 41 | 47 | 49 | 76.4 | 51 | 46 | 49 | 45 | 148 | 51 | 39 | 64 | 193 | 57 | 58 | 39 | 28 | 50 | 52 | 51 | 35 | 54 | 205.2 | 53 | 36 | 94 | 50 | 55 | 73 | 50 | 46 | 52 | 51 | 1781.8 | 48 | 97.4 | 54 | 54 | 51 | 53 | 55 | 35.8 | 58 | 55 | 27 | 35 | 169 | 51 | 53 | 54 | 48 | 37 | 54 | 47 | 39 | 84 | 48 | 97 | 69 | 71 | 63 | 137.6 | 60 | 42 | 52 | 44 | 48 | 52 | 51 | 55 | 35 | 53 | 49 | 148.4 | 97 | 53 | 110 | 52 | 68 | 52 | 53 | 48 | 57 | 159.6 | 57 | 68 | 50 | 680 | 53 | 39 | 87 | 55 | 56 | 35 | 44 | 56 | 51 | 51 | 50 | 49 | 64 | 72.4 | 48 | 50 | 56 | 96.8 | 46 | 46 | 46 | 52 | 49 | 58 | 45 | 54 | 34 | 45 | 55 | 44 | 51 | 239 | 50 | 47 | 56 | 142 | 40 | 47 | 47 | 44 | 52 | 52 | 59 | 50 | 74 | 48 | 51 | 54 | 50 | 46 | 154 | 55 | 47 | 37 | 54 | 51 | 46 | 48 | 55 | 867.2 | 50 | 45 | 33 | 48 | 158.4 | 56 | 54 | 173 | 54 | 51 | 51
291 | 49 | 50 | 63 | 54 | 41 | 67.6 | 57 | 49 | 56 | 49 | 59 | 51 | 48 | 43 | 27 | 49 | 47 | 74 | 52 | 50 | 54 | 51 | 215 | 51 | 50 | 226 | 53 | 52 | 57 | 2610 | 48 | 226 | 216 | 46 | 58 | 67 | 43 | 179 | 277.2 | 53 | 41 | 47 | 49 | 207.8 | 51 | 46 | 49 | 45 | 156 | 51 | 39 | 174 | 289 | 57 | 58 | 39 | 28 | 50 | 52 | 51 | 35 | 54 | 271 | 53 | 36 | 221 | 50 | 55 | 77 | 50 | 46 | 52 | 51 | 2983 | 48 | 182 | 54 | 54 | 51 | 53 | 55 | 107 | 58 | 55 | 27 | 35 | 217 | 207.6 | 53 | 54 | 48 | 37 | 54 | 47 | 39 | 135 | 48 | 141 | 77 | 107 | 454 | 176 | 60 | 42 | 52 | 44 | 48 | 52 | 51 | 55 | 35 | 53 | 49 | 290 | 228.2 | 53 | 290.8 | 52 | 141.6 | 52 | 53 | 48 | 57 | 258 | 57 | 276 | 50 | 3168 | 53 | 39 | 71 | 55 | 56 | 35 | 44 | 56 | 51 | 51 | 50 | 49 | 278.4 | 114 | 48 | 50 | 56 | 243 | 46 | 46 | 46 | 52 | 49 | 58 | 45 | 54 | 34 | 45 | 55 | 44 | 51 | 539 | 50 | 47 | 56 | 161.4 | 40 | 47 | 47 | 44 | 52 | 52 | 59 | 162 | 166 | 48 | 51 | 54 | 50 | 46 | 254.4 | 55 | 47 | 85 | 54 | 51 | 46 | 48 | 55 | 538.6 | 50 | 257 | 33 | 48 | 298.6 | 117 | 54 | 173 | 54 | 133.8 | 51
393 | 49 | 50 | 103 | 54 | 41 | 62 | 57 | 49 | 56 | 49 | 59 | 51 | 48 | 43 | 27 | 49 | 47 | 66 | 52 | 50 | 54 | 51 | 228 | 51 | 50 | 53 | 53 | 52 | 57 | 2763.6 | 48 | 226 | 316 | 46 | 58 | 88.6 | 43 | 179 | 368 | 53 | 41 | 47 | 49 | 1664.6 | 51 | 46 | 49 | 45 | 168 | 51 | 39 | 108 | 5935.8 | 57 | 58 | 39 | 28 | 50 | 52 | 51 | 35 | 87 | 271 | 148.4 | 36 | 366.4 | 50 | 55 | 81 | 50 | 46 | 52 | 51 | 3063 | 48 | 190 | 54 | 54 | 51 | 53 | 55 | 145.2 | 58 | 55 | 50.4 | 35 | 53 | 210 | 53 | 54 | 186 | 37 | 54 | 47 | 39 | 62 | 48 | 211.4 | 283 | 47 | 1775.8 | 214.4 | 60 | 42 | 52 | 44 | 126.4 | 52 | 51 | 55 | 35 | 53 | 49 | 303 | 331.6 | 199.4 | 405 | 52 | 199.6 | 141.6 | 171.8 | 48 | 57 | 253.2 | 57 | 488 | 50 | 37 | 53 | 39 | 135 | 55 | 56 | 35 | 44 | 56 | 236 | 51 | 50 | 49 | 256 | 170 | 48 | 50 | 56 | 195 | 46 | 46 | 46 | 52 | 49 | 58 | 45 | 54 | 34 | 45 | 55 | 44 | 51 | 539 | 50 | 47 | 56 | 183 | 40 | 47 | 47 | 44 | 259.8 | 112 | 59 | 50 | 166 | 48 | 51 | 54 | 50 | 46 | 441.8 | 55 | 47 | 109 | 54 | 51 | 46 | 48 | 55 | 156 | 50 | 257 | 33 | 48 | 429 | 199 | 54 | 2089.4 | 54 | 258 | 51
494.4 | 231 | 50 | 151 | 54 | 41 | 139.6 | 57 | 49 | 56 | 118.6 | 59 | 51 | 48 | 43 | 27 | 49 | 47 | 66 | 52 | 50 | 54 | 51 | 228 | 51 | 50 | 53 | 57 | 52 | 57 | 2839 | 48 | 226 | 328 | 46 | 58 | 196.8 | 43 | 179 | 356 | 53 | 41 | 47 | 49 | 227 | 51 | 46 | 49 | 45 | 192 | 51 | 39 | 132 | 177 | 57 | 58 | 105 | 28 | 50 | 52 | 51 | 35 | 244.8 | 271 | 212 | 36 | 517.2 | 50 | 55 | 117 | 130.4 | 46 | 52 | 51 | 3279 | 48 | 170 | 54 | 54 | 51 | 53 | 55 | 194 | 58 | 55 | 144 | 35 | 53 | 222 | 53 | 141.2 | 186 | 139.6 | 54 | 47 | 39 | 205 | 48 | 372 | 271 | 47 | 552.4 | 223.8 | 60 | 42 | 52 | 44 | 244 | 52 | 51 | 55 | 35 | 53 | 49 | 303 | 420 | 236 | 344 | 52 | 342 | 164 | 251 | 48 | 57 | 234 | 57 | 478 | 50 | 37 | 195.4 | 39 | 195 | 55 | 56 | 35 | 44 | 56 | 236 | 51 | 50 | 49 | 256 | 670 | 48 | 50 | 56 | 195 | 46 | 46 | 46 | 52 | 214 | 58 | 45 | 54 | 34 | 45 | 223 | 44 | 51 | 539 | 50 | 47 | 56 | 316.6 | 40 | 47 | 47 | 44 | 267 | 802.4 | 59 | 50 | 166 | 48 | 51 | 54 | 50 | 46 | 453 | 55 | 47 | 163 | 54 | 51 | 46 | 48 | 164 | 217.2 | 50 | 214.6 | 33 | 121.6 | 305 | 319.4 | 54 | 3548.6 | 54 | 318 | 51
632.4 | 231 | 50 | 188.6 | 54 | 41 | 214 | 81 | 49 | 56 | 165 | 59 | 51 | 48 | 43 | 27 | 549 | 196.6 | 52 | 52 | 50 | 54 | 51 | 45 | 51 | 50 | 53 | 53 | 52 | 57 | 1843.4 | 48 | 226 | 376 | 46 | 58 | 53 | 43 | 75.8 | 416 | 53 | 41 | 47 | 49 | 371 | 51 | 46 | 49 | 75.8 | 56 | 51 | 39 | 282.6 | 60 | 57 | 58 | 149 | 28 | 50 | 52 | 91.2 | 35 | 360 | 172.6 | 212 | 36 | 337 | 50 | 55 | 173 | 251 | 46 | 52 | 51 | 1603.2 | 48 | 54 | 54 | 54 | 66 | 53 | 55 | 236.4 | 58 | 55 | 144 | 156 | 53 | 408 | 53 | 272 | 186 | 208 | 54 | 47 | 39 | 205 | 48 | 384 | 297 | 47 | 1890.6 | 283 | 60 | 42 | 52 | 44 | 244 | 52 | 51 | 55 | 35 | 53 | 49 | 359 | 1265.2 | 236 | 296 | 52 | 60 | 164 | 251 | 48 | 57 | 403.2 | 57 | 479 | 50 | 160 | 231 | 39 | 55 | 55 | 196 | 35 | 44 | 56 | 236 | 224 | 50 | 49 | 80 | 731.8 | 48 | 50 | 157.6 | 195 | 46 | 46 | 46 | 387 | 214 | 58 | 45 | 112.2 | 34 | 45 | 223 | 44 | 51 | 587 | 50 | 47 | 56 | 409 | 40 | 47 | 47 | 44 | 225.8 | 505.2 | 59 | 50 | 97 | 48 | 51 | 54 | 50 | 46 | 394.6 | 167 | 47 | 119 | 54 | 51 | 46 | 48 | 164 | 369 | 106 | 45 | 33 | 369.6 | 356 | 351 | 54 | 3618 | 54 | 340.8 | 86.4
410.4 | 194.6 | 50 | 219 | 54 | 41 | 222 | 117 | 89 | 125.6 | 165 | 59 | 51 | 48 | 43 | 27 | 685.8 | 234 | 52 | 52 | 88.2 | 54 | 51 | 45 | 51 | 50 | 53 | 119.4 | 136.8 | 57 | 340 | 48 | 122.2 | 368 | 46 | 58 | 53 | 43 | 50 | 438 | 53 | 41 | 47 | 49 | 375 | 51 | 46 | 49 | 199 | 56 | 51 | 39 | 466 | 60 | 57 | 58 | 149 | 53.4 | 50 | 52 | 252 | 35 | 524 | 247 | 413 | 116 | 107 | 127.6 | 55 | 185 | 251 | 46 | 52 | 51 | 482 | 48 | 54 | 120 | 54 | 283.2 | 53 | 55 | 303.2 | 137.2 | 55 | 144 | 156 | 72.8 | 424.2 | 53 | 272 | 197.6 | 208 | 54 | 47 | 104.2 | 217 | 48 | 512.4 | 262 | 47 | 655.8 | 259 | 60 | 42 | 52 | 44 | 244 | 52 | 51 | 55 | 35 | 121 | 49 | 310.2 | 827.6 | 236 | 284 | 52 | 60 | 141.6 | 92.6 | 48 | 57 | 551 | 57 | 499 | 50 | 242 | 231 | 39 | 55 | 55 | 231 | 35 | 176.8 | 56 | 236 | 224 | 50 | 49 | 36 | 368 | 48 | 50 | 183 | 219 | 46 | 46 | 46 | 423 | 214 | 58 | 45 | 211.4 | 34 | 45 | 307.8 | 44 | 51 | 635 | 50 | 47 | 56 | 405 | 40 | 47 | 47 | 44 | 149 | 152 | 59 | 50 | 51 | 48 | 51 | 54 | 50 | 88.6 | 577 | 167 | 47 | 107.8 | 54 | 51 | 46 | 48 | 164 | 369 | 90 | 45 | 33 | 404 | 356 | 351 | 54 | 3614 | 54 | 442.4 | 228
427.2 | 49 | 50 | 63 | 54 | 41 | 50 | 359 | 49 | 143 | 165 | 59 | 51 | 48 | 43 | 27 | 2168.6 | 234 | 52 | 52 | 241 | 54 | 51 | 45 | 51 | 50 | 53 | 219 | 264 | 57 | 467.8 | 48 | 53 | 327 | 46 | 58 | 130.6 | 43 | 50 | 1070 | 53 | 41 | 47 | 49 | 421.6 | 257 | 46 | 49 | 199 | 56 | 51 | 39 | 582 | 60 | 57 | 58 | 149 | 155 | 50 | 52 | 252 | 35 | 588 | 297.8 | 317.6 | 236 | 107 | 147 | 55 | 53 | 251 | 46 | 52 | 51 | 691.6 | 48 | 54 | 164 | 54 | 347 | 1650.2 | 55 | 308 | 202 | 119.2 | 73.8 | 156 | 53 | 414.2 | 53 | 272 | 215 | 71.2 | 76.8 | 47 | 202 | 309 | 48 | 699 | 203.8 | 47 | 55 | 267.8 | 60 | 42 | 52 | 44 | 435 | 52 | 51 | 55 | 35 | 223 | 49 | 350 | 421 | 162.8 | 298.6 | 52 | 60 | 52 | 53 | 48 | 57 | 321 | 57 | 382.2 | 50 | 242 | 231 | 39 | 55 | 55 | 231 | 35 | 210 | 214 | 125 | 189.4 | 50 | 248 | 36 | 326 | 116.4 | 50 | 183 | 255 | 46 | 46 | 46 | 423 | 214 | 236.4 | 45 | 452.2 | 34 | 45 | 329 | 44 | 51 | 713.8 | 50 | 47 | 56 | 535 | 40 | 47 | 47 | 44 | 2036.2 | 144 | 59 | 50 | 51 | 48 | 51 | 54 | 50 | 259 | 541 | 167 | 47 | 287 | 54 | 51 | 46 | 48 | 120.4 | 450 | 124 | 45 | 33 | 404 | 366.4 | 373 | 54 | 1727.6 | 54 | 643 | 228
442 | 49 | 133.2 | 131 | 54 | 41 | 50 | 359 | 49 | 143 | 111.4 | 134 | 51 | 48 | 43 | 27 | 1097 | 234 | 148 | 52 | 241 | 54 | 51 | 45 | 51 | 50 | 53 | 219 | 264 | 94.6 | 608.6 | 48 | 53 | 295 | 46 | 58 | 247 | 43 | 50 | 1372.2 | 53 | 41 | 47 | 49 | 514.6 | 257 | 46 | 49 | 337.4 | 56 | 51 | 39 | 551.6 | 164 | 57 | 58 | 39 | 155 | 89.2 | 52 | 252 | 35 | 620 | 1935.6 | 213.8 | 236 | 107 | 147 | 55 | 53 | 251 | 46 | 52 | 51 | 757 | 48 | 54 | 164 | 142.8 | 443 | 2715 | 55 | 316 | 267.6 | 162 | 27 | 107.6 | 199.4 | 566 | 53 | 272 | 215 | 37 | 168 | 47 | 202 | 433 | 48 | 741.4 | 119 | 47 | 55 | 765.2 | 60 | 42 | 88.6 | 44 | 239 | 88.8 | 51 | 55 | 35 | 223 | 49 | 463 | 469 | 53 | 347 | 52 | 60 | 52 | 53 | 48 | 57 | 279.4 | 57 | 451 | 50 | 242 | 159.8 | 39 | 55 | 55 | 231 | 35 | 210 | 214 | 51 | 51 | 69.8 | 248 | 36 | 305 | 258 | 50 | 218.8 | 351 | 78.4 | 46 | 46 | 243 | 49 | 1553.4 | 45 | 1051.8 | 34 | 45 | 161 | 44 | 170.2 | 720.2 | 50 | 47 | 56 | 486.2 | 40 | 47 | 47 | 44 | 3293 | 124 | 59 | 50 | 51 | 48 | 176.6 | 54 | 99.2 | 259 | 425.8 | 122.2 | 47 | 271 | 54 | 51 | 46 | 48 | 55 | 464 | 235 | 45 | 33 | 404 | 389 | 409 | 54 | 538 | 54 | 655 | 228
510 | 9032 | 258 | 229 | 54 | 41 | 50 | 347 | 49 | 125.6 | 205 | 184 | 51 | 48 | 43 | 27 | 1135 | 159.2 | 148 | 52 | 241 | 54 | 51 | 9518 | 51 | 50 | 53 | 53 | 264 | 245 | 656 | 48 | 53 | 419 | 46 | 58 | 247 | 135 | 50 | 529.6 | 53 | 41 | 47 | 206.6 | 536 | 348.2 | 46 | 49 | 341.2 | 56 | 51 | 10150 | 472 | 190 | 57 | 58 | 12034 | 155 | 373 | 52 | 252 | 10884 | 574.8 | 2347 | 53 | 236 | 54 | 127.6 | 55 | 53 | 50 | 46 | 52 | 51 | 46 | 48 | 54 | 164 | 165 | 481 | 53 | 55 | 350.8 | 364 | 162 | 27 | 35 | 236 | 480 | 53 | 54 | 215 | 37 | 168 | 47 | 202 | 445 | 48 | 10594.4 | 81 | 47 | 55 | 1239.8 | 60 | 94 | 235 | 44 | 200.8 | 236 | 51 | 55 | 35 | 223 | 49 | 520.6 | 481 | 53 | 239 | 52 | 60 | 52 | 53 | 48 | 171.6 | 11190.8 | 57 | 498.2 | 50 | 201 | 53 | 39 | 55 | 55 | 161 | 35 | 210 | 214 | 51 | 51 | 149 | 248 | 36 | 327 | 322 | 50 | 260.4 | 521.4 | 208 | 46 | 46 | 234.4 | 49 | 405 | 45 | 995.8 | 34 | 124.6 | 139.8 | 44 | 200 | 888.2 | 94.8 | 47 | 56 | 190 | 40 | 47 | 47 | 44 | 3305 | 151 | 59 | 50 | 168.6 | 48 | 208 | 221.2 | 173 | 259 | 58 | 55 | 47 | 267 | 54 | 51 | 46 | 48 | 55 | 491 | 235 | 45 | 33 | 82.4 | 405 | 484 | 54 | 2432.4 | 54 | 1245.2 | 10509
635.4 | 9032 | 258 | 313 | 54 | 41 | 50 | 330.2 | 49 | 56 | 205 | 184 | 51 | 48 | 43 | 27 | 546.8 | 47 | 148 | 52 | 241 | 54 | 51 | 9518 | 51 | 50 | 53 | 53 | 264 | 245 | 656 | 48 | 53 | 395 | 46 | 134.4 | 247 | 158 | 50 | 420 | 91.4 | 41 | 47 | 246 | 620 | 409 | 46 | 49 | 218 | 56 | 51 | 10150 | 536 | 190 | 57 | 58 | 12034 | 78.8 | 373 | 52 | 91.2 | 10884 | 554 | 2383 | 256 | 236 | 54 | 50 | 55 | 103.4 | 50 | 46 | 52 | 51 | 46 | 83.6 | 54 | 54 | 165 | 445 | 53 | 55 | 374 | 292 | 162 | 27 | 35 | 236 | 382.4 | 117 | 54 | 148.2 | 37 | 168 | 47 | 202 | 445 | 48 | 10634 | 93 | 47 | 55 | 387.4 | 257 | 202 | 235 | 44 | 48 | 236 | 51 | 55 | 35 | 223 | 49 | 607.2 | 473 | 53 | 307.8 | 52 | 60 | 52 | 225.8 | 48 | 248 | 11093 | 57 | 533.6 | 50 | 37 | 53 | 39 | 55 | 55 | 56 | 35 | 77.2 | 214 | 51 | 51 | 149 | 248 | 36 | 257.4 | 322 | 50 | 235 | 617.4 | 208 | 46 | 128.4 | 158 | 49 | 459 | 45 | 1045 | 34 | 244 | 55 | 44 | 200 | 895.4 | 162 | 47 | 56 | 162 | 80.6 | 47 | 47 | 44 | 3471.4 | 161 | 59 | 50 | 247 | 48 | 208 | 263 | 173 | 259 | 58 | 154 | 47 | 201 | 54 | 51 | 160.6 | 48 | 55 | 366 | 124 | 161 | 33 | 48 | 401 | 493 | 54 | 3624 | 54 | 3884 | 10367.4
753 | 9032 | 258 | 433 | 54 | 41 | 50 | 57 | 49 | 56 | 205 | 184 | 51 | 48 | 43 | 27 | 489.8 | 47 | 109.6 | 52 | 88.2 | 110 | 51 | 9518 | 51 | 50 | 53 | 53 | 52 | 245 | 734.6 | 48 | 53 | 563 | 314.8 | 249 | 247 | 158 | 50 | 384 | 149 | 41 | 47 | 246 | 852.4 | 285.4 | 46 | 49 | 218 | 123.2 | 51 | 10150 | 48 | 302.8 | 57 | 58 | 12034 | 28 | 373 | 52 | 51 | 10917.2 | 594 | 1226.4 | 256 | 36 | 54 | 50 | 55 | 137 | 50 | 46 | 62.8 | 51 | 46 | 226 | 54 | 65.2 | 142.8 | 3539 | 53 | 55 | 1627.4 | 380.8 | 55 | 27 | 35 | 236 | 1534.4 | 213 | 54 | 48 | 37 | 99.6 | 47 | 39 | 405 | 48 | 10710 | 169 | 47 | 55 | 578.8 | 257 | 178 | 235 | 44 | 48 | 236 | 51 | 55 | 35 | 53 | 49 | 668 | 510.2 | 53 | 53 | 254 | 60 | 52 | 269 | 48 | 248 | 11093 | 57 | 688 | 94.4 | 37 | 53 | 39 | 55 | 55 | 56 | 35 | 44 | 56 | 51 | 51 | 149 | 171 | 36 | 277 | 208 | 50 | 163.4 | 657 | 143.2 | 46 | 252 | 158 | 49 | 551.8 | 263 | 1214.8 | 34 | 385.6 | 55 | 44 | 200 | 916.2 | 162 | 47 | 56 | 50 | 243 | 47 | 47 | 44 | 1706.8 | 235 | 59 | 50 | 247 | 48 | 208 | 263 | 173 | 88.6 | 58 | 256.6 | 47 | 37 | 54 | 51 | 430 | 48 | 55 | 326 | 50 | 161 | 33 | 48 | 381 | 501 | 54 | 54 | 54 | 51 | 10332
745 | 9032 | 258 | 420.6 | 54 | 41 | 165.2 | 94.4 | 49 | 56 | 142.6 | 59 | 51 | 48 | 43 | 27 | 365 | 47 | 52 | 52 | 50 | 94 | 51 | 9518 | 51 | 50 | 82.6 | 53 | 52 | 245 | 781 | 48 | 53 | 683 | 382 | 249 | 53 | 135 | 50 | 1434.8 | 149 | 41 | 47 | 246 | 809.8 | 203 | 46 | 49 | 148.8 | 224 | 51 | 10150 | 48 | 274 | 57 | 58 | 12102.8 | 28 | 294.6 | 52 | 51 | 11050 | 624 | 241 | 256 | 36 | 54 | 50 | 55 | 137 | 50 | 46 | 206 | 217.4 | 46 | 226 | 54 | 154 | 54 | 3455 | 53 | 55 | 386 | 470 | 55 | 27 | 35 | 162.8 | 252 | 213 | 54 | 48 | 37 | 54 | 47 | 245 | 226 | 48 | 10692.4 | 215 | 47 | 55 | 2010.2 | 257 | 303.6 | 235 | 44 | 48 | 236 | 51 | 55 | 35 | 53 | 49 | 584 | 464 | 53 | 53 | 254 | 60 | 52 | 269 | 48 | 248 | 11248 | 57 | 765.2 | 161 | 37 | 53 | 39 | 55 | 55 | 56 | 35 | 44 | 56 | 51 | 51 | 89.6 | 89 | 36 | 365 | 112 | 50 | 56 | 701 | 232.6 | 46 | 252 | 115.6 | 49 | 387.4 | 263 | 1004.4 | 34 | 301.6 | 55 | 44 | 224.4 | 889 | 162 | 47 | 56 | 50 | 243 | 47 | 47 | 44 | 2897.6 | 272.6 | 59 | 50 | 293 | 48 | 82.4 | 263 | 74.6 | 46 | 58 | 403 | 47 | 37 | 54 | 51 | 430 | 48 | 55 | 311 | 50 | 161 | 33 | 48 | 548.4 | 476 | 54 | 54 | 54 | 51 | 10332
752.2 | 9032 | 50 | 448 | 54 | 241 | 242 | 244 | 49 | 56 | 49 | 59 | 51 | 48 | 43 | 27 | 365 | 47 | 52 | 52 | 94.4 | 178 | 51 | 9518 | 51 | 50 | 201 | 53 | 52 | 94.6 | 45 | 48 | 111.4 | 727 | 382 | 249 | 53 | 43 | 50 | 50 | 149 | 41 | 122.2 | 167.2 | 841 | 111.8 | 46 | 49 | 68.2 | 224 | 51 | 10150 | 48 | 248 | 57 | 66 | 12206 | 28 | 140 | 52 | 51 | 11050 | 54 | 369 | 256 | 36 | 54 | 50 | 55 | 137 | 50 | 46 | 383.8 | 259 | 46 | 226 | 54 | 54 | 54 | 3539 | 53 | 55 | 372.2 | 58 | 55 | 27 | 35 | 53 | 260 | 213 | 54 | 48 | 37 | 54 | 47 | 245 | 185 | 109.6 | 10512.4 | 276.4 | 47 | 55 | 849.6 | 307 | 420 | 88.6 | 44 | 88 | 88.8 | 51 | 55 | 35 | 53 | 49 | 572 | 372.8 | 53 | 53 | 254 | 60 | 52 | 269 | 48 | 209.8 | 11248 | 57 | 2014.6 | 161 | 120.2 | 53 | 39 | 55 | 55 | 150.8 | 35 | 44 | 56 | 51 | 51 | 50 | 49 | 149 | 573 | 48 | 50 | 56 | 651.6 | 323 | 46 | 252 | 52 | 49 | 319 | 219.4 | 212.4 | 34 | 222 | 55 | 44 | 156 | 491.4 | 72.4 | 47 | 56 | 50 | 161.8 | 47 | 47 | 44 | 3516 | 198.8 | 59 | 50 | 322.8 | 48 | 119 | 179.4 | 50 | 46 | 58 | 403 | 47 | 37 | 54 | 138.2 | 391.4 | 48 | 55 | 46 | 50 | 114.6 | 33 | 48 | 634 | 468 | 54 | 54 | 54 | 51 | 10332
543.8 | 9032 | 50 | 420 | 170.4 | 241 | 242 | 244 | 49 | 56 | 49 | 219 | 51 | 48 | 43 | 27 | 377 | 47 | 52 | 98.4 | 161 | 214 | 51 | 9518 | 51 | 50 | 201 | 53 | 141.6 | 57 | 45 | 48 | 199 | 790.2 | 382 | 249 | 53 | 43 | 179 | 50 | 106.6 | 41 | 235 | 49 | 869 | 51 | 46 | 49 | 161 | 224 | 112.2 | 10150 | 147.2 | 248 | 57 | 106 | 12206 | 28 | 50 | 52 | 51 | 11050 | 88 | 369 | 134.2 | 36 | 54 | 50 | 55 | 158.6 | 50 | 46 | 302 | 259 | 46 | 190.4 | 54 | 54 | 258 | 3539 | 53 | 55 | 383 | 58 | 101.4 | 27 | 35 | 53 | 258.4 | 181.2 | 54 | 186 | 37 | 54 | 47 | 203.8 | 217 | 202 | 10364.8 | 317 | 81.6 | 55 | 849.6 | 263.8 | 510 | 70.6 | 44 | 352 | 52 | 51 | 55 | 35 | 53 | 49 | 524 | 371 | 53 | 53 | 254 | 60 | 52 | 182.6 | 48 | 78.8 | 11248 | 57 | 941 | 161 | 141 | 53 | 90.2 | 55 | 55 | 214 | 35 | 44 | 56 | 51 | 51 | 50 | 49 | 149 | 538.8 | 48 | 50 | 56 | 423 | 323 | 46 | 252 | 52 | 49 | 343 | 144.2 | 54 | 34 | 222 | 55 | 44 | 156 | 413 | 50 | 47 | 56 | 177 | 40 | 170 | 47 | 44 | 3709 | 358 | 59 | 50 | 166 | 48 | 221 | 54 | 50 | 46 | 58 | 304 | 47 | 37 | 54 | 269 | 198.8 | 48 | 55 | 84.6 | 50 | 45 | 33 | 48 | 1742 | 523 | 54 | 54 | 54 | 203.8 | 10332
503 | 9032 | 50 | 276 | 248 | 201 | 242 | 244 | 156 | 56 | 49 | 259 | 51 | 48 | 43 | 27 | 329 | 47 | 52 | 168 | 161 | 274 | 51 | 9518 | 51 | 50 | 201 | 53 | 164 | 57 | 45 | 48 | 199 | 796 | 177.2 | 58 | 53 | 43 | 179 | 50 | 225 | 41 | 235 | 49 | 1056.8 | 51 | 46 | 49 | 161 | 224 | 296 | 10150 | 172 | 210.4 | 57 | 94 | 12276.4 | 28 | 50 | 52 | 51 | 11016.8 | 224 | 437.2 | 53 | 36 | 54 | 50 | 55 | 229 | 50 | 46 | 215 | 259 | 46 | 48 | 54 | 54 | 258 | 340.4 | 53 | 55 | 411 | 58 | 287 | 61.2 | 119 | 53 | 452.2 | 214 | 54 | 186 | 37 | 54 | 47 | 39 | 241 | 202 | 10273 | 287 | 331.6 | 55 | 1040.6 | 185 | 244 | 145 | 44 | 48 | 52 | 51 | 55 | 35 | 148 | 49 | 524 | 410.2 | 53 | 53 | 149.6 | 60 | 141.6 | 53 | 48 | 166 | 11248 | 100.4 | 951 | 72.2 | 141 | 53 | 167 | 55 | 125 | 214 | 35 | 44 | 56 | 51 | 51 | 50 | 49 | 149 | 238 | 48 | 50 | 56 | 392.8 | 323 | 46 | 46 | 52 | 49 | 311 | 169 | 54 | 34 | 80.4 | 55 | 44 | 135 | 445 | 50 | 47 | 236 | 177 | 40 | 170 | 47 | 44 | 3589 | 336.6 | 59 | 50 | 207 | 48 | 221 | 54 | 50 | 46 | 141.2 | 238 | 47 | 37 | 54 | 269 | 46 | 139.2 | 55 | 239 | 50 | 45 | 120.6 | 48 | 491 | 497 | 54 | 54 | 54 | 377 | 10332
1675.4 | 9032 | 50 | 304.4 | 248 | 41 | 203.6 | 244 | 156 | 56 | 49 | 259 | 51 | 48 | 43 | 76.6 | 305 | 47 | 52 | 168 | 161 | 235 | 51 | 9518 | 51 | 50 | 201 | 53 | 164 | 57 | 45 | 48 | 337.4 | 908 | 46 | 58 | 53 | 43 | 179 | 50 | 225 | 41 | 122.2 | 49 | 1176 | 51 | 118.6 | 49 | 161 | 56 | 434 | 10150 | 172 | 60 | 57 | 130 | 12313.2 | 28 | 50 | 52 | 51 | 10884 | 224 | 424.4 | 180.2 | 36 | 54 | 50 | 55 | 229 | 50 | 46 | 215 | 175.8 | 46 | 48 | 54 | 54 | 258 | 327.8 | 53 | 55 | 476.8 | 58 | 287 | 198 | 245 | 53 | 474 | 214 | 54 | 186 | 37 | 54 | 47 | 39 | 269 | 202 | 10261 | 435.8 | 406 | 55 | 867 | 185 | 163.2 | 145 | 44 | 48 | 52 | 51 | 55 | 35 | 148 | 49 | 524 | 582 | 53 | 53 | 136 | 60 | 239.6 | 53 | 86.6 | 166 | 11155 | 274 | 705.6 | 50 | 120.2 | 53 | 167 | 55 | 230 | 214 | 131.8 | 159.8 | 56 | 51 | 51 | 50 | 49 | 103.8 | 238 | 48 | 125 | 95.6 | 877.4 | 156.8 | 46 | 105.6 | 52 | 49 | 311 | 169 | 92.8 | 34 | 45 | 55 | 44 | 51 | 652.8 | 130.8 | 174.2 | 236 | 177 | 40 | 170 | 47 | 44 | 1109.4 | 171.4 | 59 | 50 | 279 | 48 | 221 | 54 | 50 | 46 | 162 | 91.6 | 47 | 37 | 54 | 269 | 46 | 200 | 90.6 | 239 | 50 | 45 | 379 | 48 | 6554.4 | 537 | 54 | 54 | 54 | 377 | 10332
563 | 9032 | 50 | 361.8 | 248 | 77.4 | 50 | 94.4 | 156 | 56 | 49 | 59 | 51 | 172.2 | 43 | 230.6 | 49 | 47 | 52 | 168 | 72.2 | 221 | 51 | 9518 | 51 | 50 | 82.6 | 53 | 141.6 | 57 | 45 | 48 | 313.6 | 1029 | 132.4 | 93.6 | 53 | 43 | 127.4 | 50 | 225 | 41 | 47 | 49 | 1112 | 51 | 167 | 49 | 122.2 | 56 | 434 | 10150 | 147.2 | 80.8 | 97.2 | 58 | 12210 | 28 | 50 | 89.4 | 51 | 10884 | 224 | 434 | 212 | 36 | 54 | 69.4 | 55 | 88.2 | 50 | 46 | 52 | 51 | 208 | 48 | 54 | 54 | 258 | 359 | 53 | 55 | 530.4 | 58 | 287 | 198 | 245 | 53 | 462 | 214 | 54 | 206.4 | 37 | 54 | 47 | 39 | 301 | 202 | 10458.6 | 475 | 406 | 55 | 774.2 | 85 | 42 | 145 | 44 | 165.6 | 52 | 51 | 55 | 35 | 148 | 49 | 53 | 558 | 53 | 53 | 136 | 60 | 353 | 53 | 241 | 166 | 11093 | 274 | 669 | 50 | 37 | 53 | 167 | 55 | 230 | 119.2 | 156 | 237 | 56 | 125 | 51 | 50 | 49 | 36 | 94 | 48 | 175 | 194.8 | 2685 | 46 | 46 | 195 | 52 | 49 | 251 | 144.2 | 151 | 138.4 | 45 | 55 | 144 | 51 | 714 | 252 | 206 | 236 | 126.2 | 40 | 120.8 | 47 | 44 | 536.8 | 52 | 133.4 | 50 | 256 | 48 | 221 | 54 | 50 | 46 | 162 | 55 | 47 | 37 | 54 | 269 | 46 | 200 | 320.2 | 161.8 | 50 | 45 | 375 | 48 | 56 | 449 | 54 | 54 | 54 | 377 | 10332
519 | 9032 | 50 | 413 | 209.2 | 132 | 50 | 57 | 113.2 | 56 | 49 | 59 | 51 | 255 | 43 | 350 | 49 | 47 | 52 | 186.4 | 50 | 235.8 | 51 | 9649.2 | 51 | 50 | 53 | 53 | 52 | 57 | 45 | 48 | 226 | 969 | 154 | 236 | 53 | 171.4 | 50 | 50 | 225 | 41 | 47 | 49 | 1112 | 51 | 167 | 49 | 199 | 56 | 296 | 10342 | 48 | 164 | 279.6 | 58 | 12104.4 | 28 | 50 | 239 | 51 | 10884 | 190 | 605 | 212 | 36 | 54 | 147 | 55 | 53 | 50 | 46 | 52 | 51 | 208 | 48 | 175.8 | 94.4 | 135.6 | 502.4 | 53 | 55 | 447.4 | 58 | 287 | 198 | 245 | 53 | 490 | 214 | 54 | 237 | 37 | 54 | 47 | 39 | 282.8 | 48 | 10513.8 | 515 | 371.4 | 55 | 765.6 | 60 | 42 | 89.2 | 44 | 244 | 52 | 51 | 55 | 157.4 | 110 | 49 | 123.8 | 648 | 53 | 53 | 136 | 60 | 330.6 | 53 | 333 | 100.6 | 11093 | 274 | 1671.4 | 50 | 78 | 231 | 64.6 | 55 | 230 | 56 | 156 | 336.6 | 56 | 236 | 51 | 50 | 49 | 217.6 | 58 | 48 | 175 | 323 | 2796 | 46 | 46 | 195 | 52 | 49 | 251 | 45 | 151 | 208 | 45 | 55 | 144 | 51 | 634 | 252 | 206 | 236 | 50 | 40 | 47 | 197.4 | 44 | 469.4 | 52 | 152 | 50 | 174 | 48 | 51 | 54 | 50 | 46 | 141.2 | 55 | 47 | 129 | 54 | 51 | 46 | 348 | 342 | 46 | 50 | 45 | 407 | 195.2 | 56 | 570 | 54 | 54 | 54 | 269 | 10332
531 | 9032 | 50 | 419.2 | 54 | 132 | 50 | 103 | 49 | 212.8 | 49 | 59 | 51 | 255 | 43 | 350 | 79 | 121.8 | 52 | 191 | 50 | 387 | 51 | 9682 | 51 | 50 | 53 | 53 | 52 | 57 | 45 | 48 | 226 | 1005 | 154 | 280.8 | 53 | 257 | 50 | 92 | 87.4 | 41 | 47 | 49 | 1059.2 | 51 | 167 | 49 | 199 | 56 | 51 | 10342 | 48 | 164 | 446 | 58 | 12078 | 28 | 50 | 239 | 51 | 10884 | 54 | 784.2 | 212 | 36 | 54 | 147 | 144.2 | 53 | 50 | 131.2 | 52 | 51 | 208 | 48 | 257 | 256 | 54 | 528 | 53 | 55 | 143 | 58 | 101.4 | 163.8 | 245 | 53 | 415.8 | 85.2 | 54 | 237 | 208 | 54 | 47 | 39 | 185 | 48 | 10483 | 525 | 195.8 | 55 | 660.4 | 232 | 42 | 52 | 44 | 244 | 52 | 51 | 55 | 239 | 53 | 49 | 230 | 235 | 53 | 53 | 85.6 | 60 | 241 | 171.8 | 333 | 57 | 11360 | 377 | 2289 | 50 | 242 | 231 | 39 | 55 | 230 | 56 | 131.8 | 403 | 56 | 236 | 229.4 | 50 | 49 | 412 | 58 | 116.4 | 175 | 155 | 2712 | 46 | 46 | 195 | 52 | 82 | 251 | 45 | 151 | 208 | 45 | 223 | 144 | 51 | 586 | 252 | 206 | 56 | 50 | 40 | 47 | 235 | 44 | 647 | 52 | 152 | 50 | 51 | 48 | 51 | 54 | 131.6 | 46 | 58 | 55 | 47 | 129 | 54 | 51 | 46 | 293.8 | 342 | 46 | 50 | 129.8 | 327.4 | 232 | 56 | 656 | 54 | 54 | 54 | 51 | 10332
539 | 9032 | 50 | 408 | 54 | 132 | 50 | 172 | 49 | 361 | 49 | 59 | 51 | 255 | 43 | 250.8 | 199 | 234 | 52 | 191 | 50 | 372.2 | 51 | 9682 | 51 | 50 | 53 | 53 | 52 | 57 | 45 | 158 | 156.8 | 1003.4 | 132.4 | 276.8 | 53 | 257 | 50 | 140 | 53 | 41 | 47 | 49 | 939.4 | 117 | 46 | 49 | 199 | 56 | 51 | 10342 | 48 | 164 | 446 | 58 | 12144 | 28 | 69.6 | 164.2 | 252 | 10884 | 54 | 864.6 | 84.8 | 36 | 54 | 147 | 278 | 53 | 50 | 188 | 52 | 182.2 | 208 | 48 | 257 | 256 | 54 | 633 | 53 | 55 | 143 | 110.8 | 55 | 27 | 35 | 53 | 337 | 53 | 54 | 370.6 | 208 | 54 | 47 | 39 | 186 | 48 | 10533 | 454.8 | 47 | 180 | 628.4 | 232 | 42 | 52 | 44 | 244 | 52 | 51 | 55 | 239 | 53 | 49 | 230 | 92.6 | 89.6 | 53 | 52 | 60 | 241 | 251 | 333 | 57 | 11360 | 203.4 | 2253 | 50 | 242 | 231 | 39 | 55 | 164.8 | 56 | 35 | 364.4 | 56 | 236 | 424 | 50 | 49 | 412 | 58 | 162 | 50 | 126.6 | 462 | 46 | 46 | 135.4 | 196 | 214 | 287 | 45 | 73.4 | 208 | 45 | 223 | 104 | 51 | 547.4 | 252 | 142.4 | 56 | 134 | 40 | 47 | 235 | 44 | 707.4 | 52 | 133.4 | 132.4 | 51 | 48 | 51 | 54 | 377 | 46 | 58 | 55 | 47 | 129 | 54 | 51 | 46 | 233 | 284.6 | 46 | 50 | 257 | 245 | 232 | 56 | 559 | 54 | 54 | 54 | 51 | 10438.2
485.8 | 9032 | 50 | 51 | 54 | 59.2 | 50 | 172 | 49 | 361 | 49 | 59 | 51 | 213.6 | 43 | 226 | 199 | 234 | 109.6 | 191 | 50 | 326 | 51 | 9682 | 51 | 50 | 53 | 53 | 52 | 57 | 45 | 158 | 53 | 760 | 46 | 170 | 53 | 257 | 153.8 | 248 | 53 | 41 | 47 | 49 | 972 | 161 | 46 | 49 | 168.2 | 56 | 51 | 10342 | 48 | 101.6 | 441.2 | 58 | 12144 | 148.8 | 148 | 52 | 252 | 10884 | 127.6 | 833.2 | 53 | 196 | 54 | 88.8 | 278 | 53 | 50 | 188 | 52 | 215 | 46 | 48 | 257 | 256 | 54 | 230 | 53 | 55 | 99.4 | 190 | 55 | 27 | 35 | 53 | 349 | 53 | 54 | 404 | 173.8 | 54 | 47 | 71.6 | 50 | 48 | 10537 | 47 | 47 | 180 | 626 | 284.6 | 42 | 52 | 44 | 204.8 | 52 | 51 | 55 | 239 | 53 | 49 | 230 | 57 | 236 | 53 | 52 | 60 | 52 | 251 | 141.8 | 57 | 11360 | 160 | 2254 | 50 | 242 | 231 | 39 | 55 | 238 | 196 | 35 | 210 | 56 | 236 | 424 | 109.4 | 49 | 280 | 58 | 290 | 50 | 183 | 462 | 46 | 46 | 46 | 529 | 214 | 349 | 45 | 54 | 173.2 | 45 | 223 | 44 | 51 | 500.8 | 50 | 47 | 56 | 190 | 40 | 47 | 235 | 44 | 616.8 | 52 | 59 | 153 | 51 | 48 | 51 | 54 | 377 | 46 | 58 | 55 | 47 | 92.2 | 54 | 51 | 46 | 233 | 55 | 46 | 50 | 257 | 405.8 | 232 | 56 | 551 | 54 | 54 | 54 | 51 | 10509
428 | 9104.8 | 50 | 196.6 | 54 | 41 | 50 | 172 | 49 | 343.6 | 49 | 59 | 51 | 48 | 43 | 27 | 199 | 234 | 148 | 135.4 | 50 | 547.4 | 139.8 | 9550.8 | 51 | 50 | 53 | 53 | 52 | 169.8 | 45 | 158 | 53 | 760 | 46 | 170 | 53 | 214.2 | 223 | 320 | 149 | 41 | 47 | 49 | 972 | 161 | 46 | 49 | 45 | 56 | 51 | 10226.8 | 111.6 | 164 | 488 | 167.6 | 12144 | 179 | 148 | 52 | 288 | 10884 | 146 | 2124.2 | 53 | 236 | 54 | 50 | 278 | 177.8 | 130.4 | 188 | 52 | 215 | 46 | 48 | 216.4 | 256 | 54 | 194.2 | 53 | 55 | 34 | 190 | 55 | 27 | 35 | 53 | 373 | 53 | 97.6 | 215 | 37 | 54 | 47 | 202 | 50 | 48 | 10398 | 47 | 47 | 302.4 | 586 | 315 | 42 | 52 | 44 | 162.6 | 52 | 51 | 55 | 198.2 | 53 | 49 | 292 | 57 | 236 | 53 | 52 | 60 | 52 | 92.6 | 48 | 57 | 11318.4 | 118.8 | 1356.6 | 50 | 242 | 124.2 | 39 | 55 | 238 | 231 | 35 | 110.4 | 56 | 51 | 251 | 149 | 49 | 160.8 | 58 | 322 | 50 | 183 | 502 | 46 | 46 | 46 | 529 | 214 | 391 | 45 | 54 | 34 | 45 | 223 | 44 | 51 | 424 | 50 | 47 | 56 | 190 | 40 | 47 | 159.8 | 44 | 596 | 52 | 59 | 153 | 51 | 48 | 176.6 | 54 | 377 | 46 | 58 | 55 | 116 | 37 | 54 | 51 | 46 | 159 | 55 | 46 | 50 | 129.8 | 380 | 330.4 | 56 | 579 | 54 | 54 | 54 | 51 | 10509
621 | 9214 | 50 | 325 | 54 | 41 | 50 | 80 | 49 | 274 | 49 | 59 | 51 | 48 | 43 | 27 | 169 | 234 | 148 | 52 | 241 | 501 | 162 | 9518 | 51 | 50 | 53 | 53 | 52 | 245 | 45 | 114 | 53 | 51 | 46 | 80.4 | 53 | 43 | 223 | 320 | 149 | 41 | 199.8 | 49 | 966.8 | 161 | 46 | 49 | 45 | 56 | 51 | 10150 | 207 | 190 | 703.4 | 195 | 12056 | 280.6 | 328 | 52 | 432 | 10884 | 146 | 269.8 | 53 | 236 | 54 | 50 | 278 | 261 | 251 | 102.8 | 52 | 215 | 46 | 48 | 54 | 94.4 | 54 | 51 | 98.6 | 55 | 34 | 190 | 55 | 27 | 35 | 53 | 345 | 149 | 272 | 215 | 76.2 | 54 | 47 | 202 | 50 | 48 | 10403.6 | 47 | 47 | 334 | 524.4 | 303 | 42 | 52 | 44 | 239 | 52 | 51 | 55 | 35 | 53 | 49 | 208 | 57 | 236 | 53 | 202.4 | 60 | 52 | 53 | 48 | 171.6 | 11093 | 57 | 647 | 161 | 78 | 53 | 39 | 55 | 91.6 | 231 | 35 | 44 | 56 | 172 | 299.8 | 149 | 88.8 | 36 | 58 | 208 | 50 | 218.8 | 503.8 | 46 | 46 | 46 | 349 | 181 | 407 | 45 | 54 | 34 | 45 | 55 | 44 | 80.8 | 342.2 | 50 | 47 | 56 | 375 | 40 | 47 | 47 | 44 | 584 | 52 | 59 | 132.4 | 51 | 48 | 208 | 54 | 327.8 | 46 | 149.2 | 220 | 162 | 37 | 91.2 | 51 | 46 | 48 | 55 | 46 | 50 | 45 | 33 | 220 | 56 | 671 | 54 | 54 | 54 | 51 | 10509
621 | 9214 | 50 | 365 | 54 | 41 | 50 | 57 | 49 | 56 | 49 | 59 | 51 | 48 | 43 | 27 | 49 | 47 | 148 | 52 | 241 | 501 | 162 | 9518 | 88.6 | 50 | 53 | 53 | 179.2 | 245 | 45 | 48 | 53 | 51 | 46 | 58 | 53 | 43 | 223 | 392 | 149 | 41 | 238 | 167.2 | 887.8 | 51 | 46 | 49 | 45 | 56 | 51 | 10150 | 207 | 190 | 1055.6 | 195 | 12034 | 306 | 314.2 | 52 | 358.6 | 10950.4 | 127.6 | 235 | 416.4 | 236 | 54 | 50 | 55 | 261 | 251 | 46 | 52 | 83.8 | 46 | 48 | 54 | 54 | 165 | 51 | 167 | 155 | 34 | 84.4 | 55 | 27 | 35 | 53 | 488 | 213 | 272 | 81.4 | 135 | 99.6 | 47 | 202 | 50 | 48 | 10557.6 | 47 | 47 | 259 | 770.8 | 581.2 | 42 | 52 | 44 | 239 | 52 | 51 | 55 | 35 | 53 | 49 | 208 | 57 | 236 | 53 | 240 | 60 | 52 | 96.2 | 48 | 248 | 11093 | 57 | 687 | 326 | 37 | 53 | 39 | 55 | 55 | 231 | 35 | 101 | 56 | 172 | 213 | 149 | 248 | 36 | 58 | 208 | 50 | 311.2 | 470 | 46 | 46 | 46 | 306.6 | 49 | 319 | 45 | 54 | 34 | 45 | 55 | 44 | 200 | 591 | 50 | 47 | 56 | 291 | 40 | 47 | 47 | 44 | 600 | 137.6 | 59 | 50 | 51 | 48 | 208 | 54 | 50 | 46 | 286 | 220 | 162 | 37 | 240 | 51 | 46 | 48 | 55 | 46 | 50 | 45 | 33 | 220 | 56 | 601 | 54 | 54 | 54 | 51 | 10473.6
212 | 9104.8 | 216.4 | 396.6 | 54 | 41 | 50 | 57 | 49 | 56 | 49 | 59 | 51 | 48 | 43 | 27 | 49 | 47 | 52 | 52 | 241 | 560 | 139.8 | 9518 | 239 | 50 | 53 | 53 | 264 | 245 | 45 | 48 | 82.2 | 51 | 46 | 58 | 238 | 43 | 240 | 194 | 110.6 | 41 | 238 | 246 | 162 | 51 | 46 | 49 | 229.8 | 224 | 51 | 10150 | 111.6 | 190 | 340 | 195 | 12034 | 245.6 | 275 | 52 | 277 | 11050 | 54 | 235 | 457 | 156 | 221 | 50 | 55 | 261 | 251 | 46 | 52 | 134.2 | 46 | 48 | 54 | 54 | 165 | 51 | 167 | 155 | 34 | 58 | 55 | 27 | 35 | 162.8 | 488 | 213 | 272 | 48 | 135 | 168 | 150.8 | 202 | 50 | 48 | 10626 | 47 | 47 | 259 | 650.6 | 1147.8 | 42 | 88.6 | 44 | 86.2 | 52 | 51 | 55 | 79.8 | 189 | 153 | 208 | 57 | 89.6 | 53 | 240 | 60 | 52 | 269 | 48 | 248 | 11093 | 57 | 684.4 | 326 | 78.6 | 53 | 39 | 55 | 55 | 161 | 35 | 139 | 56 | 172 | 173 | 50 | 248 | 36 | 58 | 80 | 50 | 235 | 481.2 | 46 | 46 | 46 | 128.4 | 49 | 301 | 69.8 | 54 | 34 | 115.8 | 55 | 44 | 200 | 774 | 50 | 47 | 56 | 235 | 40 | 47 | 47 | 44 | 148.6 | 159 | 59 | 50 | 51 | 48 | 208 | 54 | 50 | 46 | 286 | 242.4 | 162 | 37 | 240 | 51 | 46 | 48 | 55 | 46 | 50 | 88.6 | 33 | 220 | 56 | 444 | 54 | 54 | 54 | 51 | 10332
212 | 9032 | 258 | 251 | 54 | 41 | 50 | 57 | 49 | 56 | 49 | 59 | 51 | 48 | 43 | 27 | 49 | 47 | 52 | 52 | 241 | 615.2 | 51 | 9518 | 239 | 50 | 53 | 53 | 264 | 207.4 | 45 | 48 | 199 | 51 | 46 | 172.6 | 238 | 43 | 179 | 50 | 53 | 41 | 238 | 246 | 162 | 142.2 | 46 | 49 | 334 | 224 | 51 | 10150 | 48 | 86 | 352 | 85.4 | 12034 | 129.6 | 275 | 52 | 169 | 11050 | 54 | 85.4 | 416.8 | 36 | 221 | 50 | 55 | 236.2 | 251 | 46 | 52 | 259 | 46 | 48 | 54 | 54 | 165 | 51 | 167 | 155 | 34 | 58 | 55 | 27 | 35 | 236 | 500 | 213 | 272 | 48 | 135 | 168 | 220 | 71.6 | 50 | 48 | 10544.4 | 47 | 47 | 218.2 | 594.8 | 1063 | 42 | 235 | 44 | 48 | 52 | 51 | 55 | 147 | 223 | 153 | 146 | 57 | 53 | 53 | 173.2 | 60 | 52 | 269 | 48 | 248 | 11217 | 57 | 812.4 | 281.6 | 141 | 53 | 39 | 55 | 55 | 214 | 35 | 139 | 56 | 123.6 | 173 | 50 | 248 | 36 | 58 | 48 | 50 | 163.4 | 409.2 | 175.6 | 46 | 46 | 52 | 49 | 317.6 | 169 | 177.6 | 34 | 222 | 118.6 | 44 | 263 | 771.8 | 94.8 | 47 | 56 | 235 | 40 | 47 | 47 | 44 | 309 | 159 | 59 | 50 | 97 | 48 | 82.4 | 54 | 50 | 46 | 170 | 332 | 47 | 37 | 240 | 51 | 46 | 48 | 55 | 46 | 87 | 379 | 33 | 48 | 56 | 421 | 54 | 54 | 54 | 51 | 10332
51 | 9032 | 258 | 251 | 54 | 41 | 165.2 | 244 | 156 | 56 | 142.6 | 59 | 51 | 48 | 43 | 101.4 | 49 | 47 | 52 | 52 | 215.2 | 551 | 51 | 9518 | 163.8 | 50 | 53 | 53 | 264 | 57 | 45 | 48 | 199 | 51 | 46 | 249 | 201 | 43 | 179 | 50 | 53 | 41 | 161.6 | 246 | 162 | 203 | 46 | 49 | 334 | 224 | 51 | 10150 | 48 | 172.8 | 57 | 58 | 12034 | 28 | 185 | 52 | 169 | 11050 | 54 | 48 | 256 | 36 | 221 | 50 | 55 | 137 | 50 | 46 | 152.4 | 259 | 46 | 48 | 54 | 120 | 283.8 | 51 | 75.8 | 115 | 34 | 58 | 55 | 27 | 35 | 236 | 488 | 117 | 97.6 | 48 | 56.6 | 168 | 220 | 121.4 | 50 | 171.2 | 10450.8 | 47 | 47 | 55 | 1171.8 | 952 | 42 | 235 | 44 | 48 | 52 | 51 | 55 | 147 | 223 | 153 | 53 | 57 | 53 | 53 | 254 | 60 | 52 | 269 | 48 | 209.8 | 11248 | 57 | 653.6 | 215 | 141 | 53 | 39 | 55 | 55 | 214 | 35 | 139 | 56 | 51 | 75.4 | 50 | 248 | 36 | 58 | 48 | 50 | 56 | 342 | 208 | 46 | 128.4 | 52 | 49 | 193.2 | 169 | 260 | 34 | 222 | 161 | 44 | 305 | 266 | 162 | 47 | 236 | 124 | 121.2 | 47 | 47 | 44 | 333 | 137.6 | 59 | 50 | 166 | 48 | 128.6 | 54 | 50 | 46 | 162 | 350 | 47 | 37 | 240 | 51 | 200.4 | 48 | 55 | 46 | 235 | 379 | 33 | 48 | 56 | 401 | 54 | 54 | 54 | 158 | 10332
51 | 9032 | 258 | 251 | 170.4 | 81 | 242 | 244 | 156 | 56 | 205 | 109 | 51 | 48 | 43 | 151 | 49 | 47 | 52 | 52 | 161 | 523 | 51 | 9518 | 51 | 50 | 53 | 53 | 221.6 | 57 | 45 | 48 | 199 | 51 | 46 | 249 | 53 | 43 | 179 | 50 | 53 | 41 | 47 | 206.6 | 50 | 285.4 | 46 | 49 | 334 | 224 | 51 | 10150 | 48 | 248 | 57 | 58 | 12068.4 | 28 | 50 | 52 | 74.6 | 10983.6 | 54 | 48 | 174.8 | 36 | 221 | 50 | 55 | 242.6 | 50 | 46 | 328 | 259 | 46 | 48 | 54 | 164 | 258 | 51 | 53 | 55 | 34 | 58 | 240.6 | 144 | 77 | 236 | 337 | 117.4 | 54 | 48 | 37 | 76.8 | 220 | 245 | 50 | 202 | 10357.6 | 47 | 47 | 55 | 1639.6 | 990.6 | 163.2 | 235 | 44 | 48 | 236 | 51 | 55 | 147 | 223 | 111.4 | 53 | 57 | 53 | 53 | 254 | 60 | 52 | 269 | 48 | 57 | 11248 | 57 | 631 | 50 | 141 | 53 | 39 | 55 | 55 | 214 | 131.8 | 44 | 56 | 51 | 51 | 50 | 88.8 | 36 | 58 | 48 | 150 | 56 | 342 | 208 | 46 | 281.8 | 52 | 49 | 322.8 | 169 | 475.8 | 34 | 222 | 161 | 44 | 185.8 | 212 | 162 | 47 | 236 | 50 | 243 | 47 | 47 | 44 | 448.8 | 52 | 59 | 50 | 166 | 48 | 148 | 54 | 50 | 259 | 162 | 350 | 47 | 37 | 91.2 | 51 | 239 | 48 | 55 | 46 | 235 | 379 | 33 | 48 | 56 | 401 | 240 | 54 | 54 | 158 | 10332
51 | 9032 | 174.8 | 91 | 248 | 241 | 242 | 244 | 156 | 56 | 205 | 384 | 51 | 48 | 43 | 151 | 49 | 47 | 52 | 52 | 161 | 547 | 51 | 9518 | 51 | 50 | 53 | 53 | 52 | 57 | 501 | 48 | 169.8 | 51 | 273.2 | 249 | 208.2 | 43 | 75.8 | 50 | 190.6 | 41 | 47 | 49 | 50 | 409 | 46 | 49 | 172 | 123.2 | 51 | 10150 | 48 | 331.2 | 57 | 58 | 12206 | 28 | 50 | 52 | 51 | 10884 | 54 | 48 | 148.4 | 36 | 54 | 50 | 183 | 313 | 50 | 46 | 328 | 259 | 46 | 48 | 54 | 164 | 258 | 51 | 53 | 55 | 34 | 58 | 287 | 144 | 245 | 199.4 | 51 | 214 | 54 | 186 | 37 | 54 | 116.2 | 245 | 50 | 202 | 9722 | 47 | 47 | 55 | 795.6 | 845 | 244 | 235 | 44 | 48 | 236 | 51 | 55 | 57.4 | 155 | 49 | 53 | 57 | 53 | 53 | 254 | 60 | 52 | 96.2 | 48 | 57 | 11248 | 57 | 715.4 | 50 | 57.8 | 53 | 90.2 | 55 | 55 | 214 | 156 | 121.2 | 56 | 51 | 51 | 50 | 49 | 36 | 58 | 48 | 175 | 56 | 488.4 | 46 | 46 | 401 | 52 | 49 | 323 | 94.6 | 555 | 34 | 151.2 | 161 | 104 | 156 | 343.6 | 162 | 47 | 236 | 50 | 243 | 47 | 47 | 44 | 405.4 | 52 | 59 | 50 | 362 | 48 | 148 | 54 | 50 | 259 | 162 | 282.8 | 47 | 37 | 54 | 51 | 239 | 48 | 55 | 46 | 161 | 332.6 | 33 | 48 | 56 | 401 | 240 | 54 | 54 | 158 | 10332
51 | 9032 | 50 | 51 | 248 | 241 | 242 | 244 | 113.2 | 56 | 205 | 384 | 51 | 48 | 43 | 151 | 49 | 47 | 52 | 52 | 138.8 | 439 | 51 | 9518 | 51 | 50 | 53 | 53 | 52 | 57 | 533.8 | 48 | 122.2 | 51 | 330 | 210.8 | 247 | 112 | 50 | 50 | 225 | 41 | 84.6 | 49 | 50 | 317.8 | 142.8 | 49 | 45 | 56 | 189 | 10150 | 48 | 352 | 57 | 58 | 12228 | 28 | 50 | 52 | 51 | 10884 | 54 | 171 | 212 | 36 | 54 | 88.8 | 171 | 262.6 | 50 | 46 | 328 | 51 | 46 | 154.8 | 54 | 164 | 258 | 51 | 53 | 55 | 34 | 58 | 287 | 144 | 245 | 53 | 51 | 214 | 54 | 186 | 37 | 54 | 47 | 121.4 | 50 | 202 | 9722 | 47 | 158.6 | 55 | 677 | 829 | 244 | 88.6 | 44 | 48 | 236 | 51 | 55 | 35 | 72 | 49 | 53 | 92.6 | 53 | 53 | 213.6 | 60 | 52 | 53 | 48 | 57 | 11186 | 57 | 723.8 | 50 | 37 | 53 | 167 | 55 | 55 | 56 | 156 | 237 | 56 | 51 | 51 | 50 | 49 | 36 | 58 | 48 | 175 | 137.2 | 537 | 46 | 46 | 401 | 52 | 49 | 1136.6 | 45 | 513.8 | 34 | 45 | 55 | 144 | 51 | 393 | 72.4 | 47 | 236 | 126.2 | 121.2 | 47 | 47 | 44 | 245 | 52 | 59 | 50 | 393 | 48 | 128.6 | 54 | 50 | 259 | 99.6 | 238 | 47 | 37 | 54 | 269 | 160.6 | 48 | 55 | 161.8 | 50 | 88.6 | 62.2 | 48 | 56 | 414.6 | 240 | 54 | 54 | 115.2 | 10332
79.4 | 9032 | 50 | 51 | 248 | 252 | 203.6 | 131.8 | 49 | 56 | 111.4 | 344 | 51 | 48 | 43 | 27 | 49 | 47 | 52 | 52 | 50 | 491.6 | 51 | 9518 | 51 | 50 | 53 | 53 | 96.8 | 57 | 557.8 | 48 | 226 | 51 | 330 | 58 | 247 | 158 | 50 | 50 | 225 | 41 | 235 | 49 | 50 | 257 | 167 | 49 | 45 | 56 | 281 | 10150 | 48 | 314.4 | 57 | 58 | 12351.2 | 28 | 50 | 88 | 51 | 10884 | 54 | 171 | 212 | 36 | 54 | 147 | 121.8 | 88.2 | 50 | 46 | 182.4 | 51 | 110.8 | 226 | 54 | 54 | 176.4 | 300 | 2761 | 55 | 34 | 58 | 287 | 97.2 | 245 | 53 | 51 | 214 | 54 | 186 | 37 | 54 | 47 | 39 | 50 | 140.4 | 9722 | 86.2 | 233 | 55 | 577.4 | 910 | 244 | 52 | 44 | 48 | 236 | 51 | 55 | 35 | 148 | 49 | 53 | 235 | 53 | 53 | 102.4 | 60 | 52 | 53 | 48 | 166 | 11125.6 | 77.6 | 634 | 50 | 37 | 53 | 167 | 55 | 55 | 56 | 131.8 | 369.8 | 56 | 88 | 51 | 50 | 49 | 126.4 | 58 | 48 | 150 | 259 | 494 | 46 | 46 | 401 | 52 | 49 | 657.8 | 45 | 151.8 | 34 | 164.4 | 55 | 144 | 51 | 1010 | 90.4 | 47 | 56 | 177 | 40 | 71.6 | 47 | 44 | 245 | 52 | 96.2 | 50 | 452 | 48 | 51 | 179.4 | 123.8 | 259 | 58 | 128.2 | 47 | 37 | 54 | 269 | 237 | 48 | 161.8 | 239 | 50 | 45 | 179 | 48 | 56 | 466 | 240 | 54 | 54 | 51 | 10332
379 | 9032 | 50 | 51 | 209.2 | 132 | 50 | 57 | 49 | 56 | 118.6 | 84 | 51 | 89.4 | 43 | 27 | 79 | 47 | 90.4 | 199.2 | 50 | 551 | 51 | 9518 | 51 | 50 | 82.6 | 53 | 164 | 57 | 577 | 48 | 226 | 51 | 308.4 | 58 | 247 | 158 | 50 | 50 | 225 | 41 | 235 | 49 | 241 | 257 | 167 | 49 | 45 | 56 | 434 | 10150 | 48 | 143.2 | 57 | 58 | 12457.6 | 28 | 50 | 158 | 51 | 10884 | 54 | 171 | 212 | 36 | 54 | 147 | 204 | 53 | 50 | 102.8 | 52 | 51 | 208 | 226 | 54 | 54 | 54 | 367.6 | 2957 | 55 | 34 | 137.2 | 194.2 | 27 | 245 | 53 | 248 | 214 | 54 | 319.8 | 37 | 54 | 47 | 39 | 50 | 48 | 9722 | 243 | 233 | 55 | 1812.4 | 1042.4 | 203.6 | 52 | 44 | 48 | 125.6 | 51 | 55 | 35 | 148 | 49 | 123.8 | 235 | 53 | 53 | 136 | 60 | 52 | 53 | 48 | 166 | 11256 | 333.6 | 658 | 50 | 37 | 53 | 167 | 55 | 55 | 56 | 35 | 403 | 56 | 236 | 51 | 50 | 49 | 149 | 58 | 48 | 50 | 259 | 469.2 | 46 | 46 | 165.2 | 136.8 | 49 | 223.2 | 45 | 54 | 34 | 244 | 55 | 144 | 51 | 1134 | 252 | 47 | 56 | 177 | 40 | 170 | 47 | 44 | 206.4 | 52 | 152 | 50 | 452 | 48 | 187 | 263 | 173 | 131.2 | 58 | 55 | 47 | 37 | 54 | 269 | 237 | 48 | 233 | 239 | 50 | 45 | 179 | 48 | 56 | 438 | 128.4 | 54 | 54 | 51 | 10332
379 | 9032 | 50 | 51 | 54 | 132 | 50 | 57 | 49 | 56 | 165 | 59 | 51 | 255 | 43 | 27 | 199 | 47 | 148 | 191 | 50 | 526.4 | 51 | 9518 | 51 | 50 | 201 | 53 | 164 | 57 | 673 | 48 | 226 | 182.2 | 177.2 | 236 | 169.4 | 158 | 50 | 50 | 156.2 | 41 | 159.8 | 49 | 414 | 51 | 142.8 | 49 | 45 | 56 | 250 | 10150 | 122.4 | 60 | 57 | 58 | 12320 | 28 | 50 | 89.4 | 171.6 | 10884 | 54 | 121.8 | 116.6 | 36 | 54 | 147 | 272 | 53 | 50 | 188 | 52 | 51 | 208 | 226 | 54 | 54 | 54 | 544 | 1607.8 | 55 | 143 | 190 | 55 | 27 | 77 | 53 | 248 | 53 | 54 | 337.2 | 208 | 54 | 47 | 39 | 50 | 48 | 9722 | 243 | 233 | 55 | 531 | 185 | 42 | 52 | 44 | 48 | 52 | 51 | 55 | 75.8 | 148 | 49 | 230 | 235 | 53 | 53 | 136 | 60 | 52 | 132.2 | 220.8 | 166 | 11318.4 | 377 | 686 | 50 | 37 | 53 | 64.6 | 55 | 230 | 56 | 35 | 403 | 56 | 236 | 131 | 50 | 49 | 281 | 58 | 48 | 50 | 358 | 394.8 | 113.8 | 46 | 46 | 158 | 49 | 211.4 | 45 | 54 | 34 | 244 | 58.6 | 44 | 51 | 1146 | 252 | 47 | 56 | 177 | 40 | 170 | 47 | 44 | 134.4 | 52 | 152 | 50 | 170.4 | 48 | 221 | 263 | 213.8 | 46 | 58 | 55 | 47 | 37 | 54 | 269 | 237 | 48 | 342 | 84.6 | 50 | 45 | 179 | 48 | 56 | 490.6 | 54 | 54 | 54 | 94.8 | 10367.4
379 | 9032 | 50 | 51 | 54 | 95.6 | 50 | 57 | 49 | 56 | 165 | 59 | 51 | 255 | 43 | 27 | 199 | 84.4 | 148 | 237.4 | 50 | 506.8 | 51 | 9518 | 51 | 50 | 201 | 53 | 164 | 57 | 789 | 48 | 226 | 318.8 | 206 | 236 | 53 | 43 | 50 | 50 | 53 | 41 | 47 | 49 | 414 | 51 | 46 | 49 | 45 | 56 | 204 | 10150 | 172 | 60 | 140.2 | 58 | 12183.6 | 28 | 50 | 337.4 | 252 | 10884 | 54 | 48 | 53 | 36 | 54 | 69.4 | 353.8 | 53 | 50 | 188 | 52 | 51 | 208 | 119.2 | 54 | 54 | 54 | 494 | 546 | 55 | 143 | 190 | 55 | 27 | 35 | 53 | 248 | 53 | 54 | 404 | 208 | 54 | 47 | 39 | 50 | 48 | 9722 | 243 | 195.8 | 80 | 505 | 160 | 42 | 107.8 | 44 | 244 | 52 | 51 | 55 | 239 | 91 | 49 | 230 | 235 | 162.8 | 53 | 136 | 60 | 141.6 | 251 | 333 | 122.4 | 11360 | 377 | 614 | 50 | 37 | 53 | 39 | 55 | 339.8 | 91 | 35 | 210 | 87.6 | 236 | 251 | 50 | 49 | 377.6 | 58 | 208 | 50 | 358 | 339 | 159 | 46 | 46 | 158 | 49 | 315 | 45 | 54 | 34 | 84.8 | 67.6 | 44 | 51 | 1154 | 252 | 47 | 56 | 50 | 40 | 170 | 47 | 44 | 258 | 52 | 152 | 50 | 51 | 180 | 221 | 263 | 377 | 46 | 58 | 55 | 47 | 37 | 54 | 138.2 | 198.8 | 48 | 342 | 46 | 50 | 45 | 149.8 | 48 | 56 | 497 | 54 | 54 | 54 | 270 | 10509
293.8 | 9032 | 50 | 51 | 54 | 41 | 50 | 57 | 49 | 143 | 165 | 59 | 51 | 255 | 43 | 66.8 | 199 | 234 | 148 | 307 | 50 | 460.2 | 51 | 9518 | 51 | 50 | 201 | 53 | 74.4 | 57 | 785.4 | 48 | 53 | 388 | 206 | 312.4 | 53 | 43 | 50 | 50 | 53 | 41 | 47 | 49 | 414 | 51 | 46 | 49 | 45 | 56 | 204 | 10150 | 172 | 138 | 265 | 58 | 12034 | 28 | 50 | 239 | 252 | 10884 | 54 | 48 | 53 | 36 | 54 | 50 | 596 | 53 | 50 | 188 | 52 | 51 | 143.2 | 48 | 54 | 54 | 98.4 | 3563 | 255.8 | 55 | 143 | 190 | 55 | 163.8 | 35 | 53 | 248 | 53 | 54 | 404 | 173.8 | 54 | 47 | 39 | 50 | 48 | 9722 | 243 | 47 | 180 | 477 | 60 | 42 | 145 | 44 | 244 | 52 | 51 | 55 | 239 | 53 | 49 | 230 | 92.6 | 236 | 53 | 52 | 60 | 164 | 251 | 333 | 57 | 11327.4 | 315.2 | 645 | 50 | 3084 | 53 | 39 | 55 | 413 | 231 | 35 | 77.2 | 214 | 236 | 389.4 | 50 | 49 | 412 | 58 | 208 | 50 | 155 | 319.2 | 159 | 46 | 46 | 172.8 | 49 | 148 | 45 | 54 | 68.8 | 45 | 106.6 | 44 | 51 | 1021.2 | 252 | 78.8 | 56 | 50 | 40 | 96.2 | 122.2 | 44 | 258 | 52 | 77.6 | 50 | 51 | 268 | 221 | 221.2 | 254 | 46 | 58 | 55 | 47 | 73.8 | 54 | 51 | 46 | 48 | 235.2 | 46 | 50 | 45 | 33 | 48 | 56 | 548.2 | 54 | 54 | 54 | 270 | 10509
254.2 | 9032 | 50 | 51 | 54 | 41 | 50 | 57 | 49 | 143 | 49 | 59 | 51 | 255 | 43 | 226 | 169 | 234 | 71.2 | 251.4 | 50 | 537 | 51 | 9518 | 51 | 50 | 201 | 53 | 52 | 57 | 752.8 | 48 | 53 | 388 | 206 | 170 | 53 | 43 | 223 | 50 | 129.8 | 41 | 47 | 49 | 299.4 | 51 | 46 | 49 | 45 | 56 | 112.2 | 10265.2 | 203.8 | 190 | 265 | 58 | 12034 | 28 | 50 | 164.2 | 252 | 10884 | 143.2 | 235 | 53 | 36 | 54 | 50 | 636 | 53 | 50 | 131.2 | 52 | 51 | 46 | 48 | 54 | 54 | 165 | 3636 | 203 | 55 | 99.4 | 58 | 55 | 198 | 35 | 53 | 129.8 | 53 | 228.4 | 290.6 | 37 | 54 | 47 | 39 | 50 | 48 | 9722 | 86.2 | 47 | 180 | 600 | 60 | 42 | 145 | 44 | 244 | 52 | 51 | 55 | 239 | 53 | 132.2 | 230 | 57 | 236 | 53 | 52 | 60 | 164 | 132.2 | 333 | 57 | 11197 | 187.2 | 745 | 50 | 3076 | 53 | 39 | 55 | 413 | 231 | 35 | 101 | 214 | 88 | 424 | 50 | 49 | 236 | 58 | 208 | 50 | 115.4 | 240 | 159 | 46 | 46 | 232 | 49 | 58 | 45 | 54 | 208 | 45 | 269.4 | 44 | 51 | 921 | 90.4 | 206 | 56 | 50 | 40 | 47 | 235 | 44 | 134.4 | 52 | 59 | 50 | 51 | 268 | 153 | 54 | 254 | 46 | 58 | 55 | 47 | 129 | 54 | 51 | 46 | 233 | 120.4 | 46 | 50 | 45 | 33 | 48 | 56 | 553 | 54 | 54 | 54 | 270 | 10509
212 | 9032 | 50 | 235 | 54 | 41 | 50 | 57 | 49 | 361 | 49 | 59 | 51 | 89.4 | 43 | 226 | 49 | 234 | 52 | 168 | 202.8 | 597 | 51 | 9518 | 51 | 50 | 82.6 | 53 | 52 | 57 | 638 | 48 | 53 | 256.8 | 174 | 170 | 53 | 43 | 248.8 | 50 | 149 | 41 | 47 | 49 | 50 | 51 | 46 | 49 | 45 | 56 | 51 | 10342 | 207 | 190 | 265 | 195 | 12034 | 28 | 89.2 | 52 | 211.8 | 10884 | 316 | 235 | 53 | 116 | 187.6 | 50 | 650 | 53 | 50 | 46 | 52 | 51 | 46 | 48 | 54 | 215.6 | 165 | 3636 | 167 | 55 | 34 | 58 | 55 | 198 | 107.6 | 53 | 51 | 53 | 272 | 114.8 | 37 | 54 | 47 | 136.8 | 50 | 48 | 9722 | 47 | 47 | 180 | 608 | 60 | 42 | 145 | 44 | 244 | 52 | 51 | 55 | 328.6 | 53 | 153 | 53 | 57 | 236 | 53 | 52 | 60 | 141.6 | 53 | 200.6 | 57 | 11093 | 57 | 738 | 50 | 2615 | 53 | 39 | 55 | 161.6 | 231 | 35 | 139 | 214 | 123.6 | 424 | 50 | 49 | 192 | 130 | 208 | 50 | 56 | 240 | 46 | 46 | 46 | 232 | 214 | 58 | 119.4 | 54 | 208 | 45 | 223 | 44 | 114 | 921 | 50 | 206 | 56 | 50 | 40 | 47 | 235 | 44 | 52 | 52 | 59 | 50 | 51 | 268 | 51 | 54 | 254 | 46 | 149.2 | 88 | 47 | 129 | 54 | 51 | 46 | 385 | 55 | 46 | 50 | 214.6 | 33 | 48 | 56 | 580.2 | 54 | 54 | 54 | 270 | 10509
212 | 9032 | 50 | 253 | 54 | 41 | 50 | 57 | 49 | 326.2 | 49 | 59 | 51 | 48 | 43 | 226 | 49 | 234 | 52 | 75.2 | 241 | 567 | 51 | 9518 | 51 | 50 | 53 | 53 | 52 | 57 | 638 | 48 | 53 | 189.4 | 46 | 125.2 | 53 | 43 | 352 | 194 | 149 | 41 | 47 | 246 | 50 | 51 | 46 | 49 | 75.8 | 56 | 51 | 10342 | 207 | 190 | 265 | 195 | 12034 | 28 | 148 | 52 | 51 | 10884 | 316 | 235 | 53 | 236 | 221 | 50 | 832.2 | 53 | 50 | 46 | 74.6 | 51 | 46 | 48 | 175.8 | 256 | 165 | 3657 | 167 | 55 | 34 | 58 | 97.8 | 198 | 156 | 53 | 81.2 | 53 | 272 | 48 | 135 | 54 | 47 | 202 | 50 | 48 | 9831.2 | 47 | 47 | 186.6 | 540 | 60 | 42 | 52 | 44 | 164.6 | 52 | 51 | 55 | 187.8 | 53 | 153 | 53 | 57 | 199.4 | 53 | 52 | 60 | 52 | 53 | 48 | 248 | 11093 | 57 | 622 | 83 | 313.8 | 53 | 39 | 55 | 55 | 231 | 35 | 139 | 182.4 | 172 | 51 | 109.4 | 208.2 | 192 | 238 | 48 | 50 | 56 | 248 | 46 | 46 | 46 | 160 | 214 | 58 | 343.4 | 54 | 208 | 45 | 286.6 | 44 | 245.4 | 921 | 50 | 206 | 56 | 235 | 40 | 47 | 235 | 44 | 180.8 | 251 | 59 | 50 | 166 | 224 | 51 | 54 | 90.8 | 46 | 286 | 242.4 | 47 | 129 | 54 | 51 | 46 | 385 | 55 | 46 | 50 | 257 | 33 | 48 | 56 | 489 | 54 | 54 | 54 | 94.8 | 10367.4
212 | 9032 | 50 | 408.2 | 189 | 41 | 50 | 57 | 49 | 274 | 142.6 | 59 | 51 | 48 | 43 | 226 | 49 | 84.4 | 52 | 52 | 241 | 222 | 51 | 9518 | 201.4 | 50 | 53 | 53 | 52 | 57 | 45 | 48 | 53 | 51 | 46 | 58 | 53 | 43 | 352 | 230 | 129.8 | 41 | 47 | 246 | 50 | 51 | 46 | 49 | 199 | 56 | 51 | 10342 | 143.4 | 112 | 57 | 195 | 12034 | 28 | 193 | 52 | 51 | 10884 | 316 | 235 | 133.4 | 236 | 221 | 50 | 657 | 53 | 50 | 46 | 165 | 51 | 46 | 48 | 257 | 256 | 76.2 | 512 | 98.6 | 55 | 34 | 58 | 162 | 61.2 | 156 | 126.2 | 202 | 53 | 272 | 48 | 135 | 54 | 47 | 202 | 50 | 48 | 9904 | 47 | 47 | 259 | 501.6 | 257 | 42 | 52 | 44 | 239 | 52 | 51 | 55 | 147 | 53 | 132.2 | 208 | 57 | 53 | 53 | 52 | 60 | 52 | 53 | 48 | 248 | 11186 | 57 | 642 | 215 | 447.8 | 53 | 39 | 55 | 55 | 91 | 156 | 139 | 56 | 172 | 51 | 149 | 248 | 67.2 | 238 | 48 | 50 | 56 | 276.4 | 46 | 46 | 46 | 99.8 | 214 | 58 | 387 | 131.6 | 208 | 45 | 295.4 | 44 | 305 | 842 | 50 | 206 | 56 | 319 | 40 | 47 | 235 | 44 | 213 | 251 | 59 | 50 | 166 | 48 | 51 | 54 | 50 | 46 | 286 | 332 | 47 | 55.4 | 54 | 51 | 46 | 385 | 55 | 46 | 50 | 344.2 | 33 | 48 | 56 | 556 | 54 | 54 | 54 | 51 | 10332
83.2 | 9032 | 50 | 341 | 189 | 41 | 50 | 57 | 49 | 274 | 205 | 59 | 51 | 48 | 43 | 66.8 | 49 | 47 | 52 | 52 | 241 | 54 | 51 | 9518 | 239 | 50 | 53 | 53 | 52 | 57 | 45 | 48 | 53 | 51 | 132.4 | 58 | 53 | 43 | 248.2 | 230 | 53 | 41 | 47 | 246 | 50 | 51 | 46 | 49 | 302.8 | 156.8 | 51 | 10303.6 | 48 | 143.2 | 57 | 195 | 12034 | 28 | 373 | 52 | 51 | 10884 | 190 | 122.8 | 254 | 236 | 221 | 50 | 601 | 53 | 50 | 46 | 165 | 51 | 46 | 48 | 257 | 256 | 54 | 488 | 53 | 135 | 34 | 58 | 162 | 27 | 156 | 236 | 202 | 53 | 184.8 | 48 | 135 | 54 | 185.4 | 202 | 50 | 48 | 9904 | 47 | 47 | 259 | 480 | 257 | 42 | 52 | 44 | 239 | 52 | 51 | 55 | 124.6 | 53 | 49 | 208 | 57 | 53 | 53 | 52 | 60 | 52 | 53 | 48 | 248 | 11248 | 57 | 715 | 237.2 | 522 | 53 | 39 | 55 | 55 | 56 | 156 | 44 | 56 | 172 | 51 | 149 | 248 | 36 | 238 | 48 | 50 | 56 | 757 | 46 | 46 | 46 | 1343.8 | 214 | 58 | 387 | 151 | 68.8 | 45 | 161 | 64 | 305 | 516 | 50 | 78.8 | 56 | 375 | 40 | 47 | 47 | 44 | 213 | 211.2 | 59 | 50 | 166 | 48 | 51 | 54 | 50 | 46 | 211.6 | 332 | 47 | 37 | 54 | 51 | 46 | 274 | 55 | 46 | 50 | 332.6 | 33 | 48 | 56 | 548 | 54 | 54 | 54 | 115.2 | 10332
51 | 9032 | 216.4 | 341 | 189 | 41 | 50 | 172 | 49 | 143.2 | 205 | 59 | 51 | 48 | 43 | 27 | 49 | 47 | 52 | 52 | 164.6 | 54 | 51 | 9649.2 | 239 | 50 | 53 | 53 | 264 | 57 | 45 | 48 | 199 | 51 | 189.2 | 58 | 53 | 171.4 | 101.6 | 230 | 53 | 41 | 161.6 | 246 | 50 | 147.4 | 46 | 49 | 372 | 224 | 51 | 10150 | 48 | 239.2 | 57 | 58 | 12034 | 28 | 294.6 | 52 | 51 | 10884 | 54 | 121.8 | 317.6 | 236 | 87.4 | 50 | 575 | 53 | 50 | 46 | 165 | 92.6 | 46 | 48 | 257 | 175.2 | 54 | 648.2 | 53 | 155 | 34 | 58 | 162 | 73.8 | 35 | 236 | 202 | 149 | 54 | 48 | 95.8 | 54 | 220 | 169.4 | 50 | 48 | 9904 | 47 | 47 | 259 | 56 | 257 | 42 | 161.8 | 44 | 162.6 | 52 | 51 | 55 | 35 | 53 | 49 | 208 | 57 | 53 | 53 | 127.2 | 60 | 127.6 | 53 | 48 | 248 | 11248 | 57 | 33 | 326 | 481 | 53 | 39 | 55 | 55 | 56 | 156 | 44 | 56 | 51 | 51 | 149 | 248 | 36 | 238 | 48 | 50 | 91.8 | 211 | 143.2 | 46 | 46 | 52 | 49 | 166.6 | 45 | 151 | 34 | 45 | 161 | 144 | 200 | 39 | 50 | 47 | 56 | 375 | 121.2 | 47 | 47 | 44 | 333 | 94.8 | 59 | 50 | 120 | 48 | 51 | 54 | 50 | 46 | 162 | 299 | 47 | 37 | 91.2 | 51 | 46 | 48 | 55 | 46 | 124 | 379 | 33 | 48 | 56 | 1900.4 | 54 | 54 | 54 | 158 | 10332
51 | 9032 | 258 | 287 | 212.6 | 41 | 50 | 172 | 49 | 56 | 205 | 59 | 51 | 48 | 43 | 27 | 49 | 47 | 52 | 52 | 50 | 54 | 51 | 9682 | 51 | 50 | 53 | 53 | 286.4 | 57 | 45 | 48 | 199 | 51 | 330 | 58 | 53 | 257 | 50 | 158 | 53 | 41 | 238 | 127.8 | 72.4 | 313 | 46 | 49 | 341.2 | 224 | 51 | 10150 | 48 | 352 | 57 | 58 | 12034 | 28 | 275 | 52 | 51 | 10884 | 54 | 171 | 292.4 | 36 | 54 | 50 | 471 | 53 | 50 | 46 | 129.8 | 259 | 46 | 48 | 216.4 | 54 | 217.2 | 921 | 53 | 155 | 34 | 58 | 215.6 | 144 | 35 | 236 | 171.8 | 213 | 54 | 48 | 37 | 54 | 220 | 80.2 | 50 | 48 | 9867.6 | 47 | 47 | 259 | 56 | 307 | 82.4 | 235 | 44 | 48 | 52 | 51 | 55 | 35 | 129 | 49 | 208 | 57 | 53 | 53 | 240 | 60 | 241 | 53 | 48 | 177 | 11248 | 57 | 33 | 293 | 2181.8 | 53 | 39 | 55 | 55 | 56 | 107.6 | 44 | 56 | 51 | 51 | 50 | 168.4 | 36 | 58 | 48 | 50 | 235 | 260.2 | 208 | 46 | 46 | 52 | 49 | 239 | 45 | 255.2 | 34 | 45 | 55 | 144 | 170.2 | 39 | 50 | 47 | 56 | 264 | 243 | 47 | 47 | 44 | 204.2 | 159 | 59 | 50 | 51 | 48 | 51 | 54 | 50 | 216.4 | 162 | 99.8 | 47 | 37 | 240 | 51 | 46 | 48 | 55 | 46 | 235 | 379 | 33 | 48 | 56 | 1943.6 | 54 | 54 | 54 | 158 | 10332
51 | 9032 | 258 | 211 | 248 | 41 | 50 | 172 | 49 | 56 | 111.4 | 59 | 51 | 48 | 43 | 27 | 49 | 47 | 52 | 52 | 50 | 54 | 51 | 9682 | 51 | 50 | 53 | 53 | 376 | 57 | 45 | 48 | 199 | 51 | 308.4 | 58 | 53 | 257 | 50 | 50 | 53 | 41 | 238 | 49 | 162 | 313 | 46 | 49 | 218 | 224 | 51 | 10150 | 48 | 331.2 | 57 | 58 | 12034 | 179 | 275 | 52 | 51 | 10884 | 54 | 171 | 374.4 | 36 | 54 | 69.4 | 471 | 277 | 251 | 46 | 215 | 259 | 46 | 48 | 54 | 54 | 258 | 753 | 53 | 135 | 34 | 58 | 287 | 144 | 203 | 236 | 51 | 213 | 54 | 186 | 37 | 54 | 220 | 245 | 50 | 48 | 9722 | 47 | 47 | 55 | 56 | 263.8 | 244 | 235 | 44 | 48 | 52 | 51 | 55 | 35 | 148 | 49 | 53 | 57 | 53 | 53 | 240 | 60 | 241 | 53 | 48 | 166 | 11217 | 57 | 55.6 | 161 | 3463 | 53 | 39 | 55 | 55 | 56 | 35 | 82.6 | 56 | 51 | 51 | 50 | 49 | 36 | 58 | 48 | 50 | 235 | 346 | 208 | 46 | 210.8 | 52 | 49 | 239 | 45 | 339.2 | 34 | 45 | 55 | 144 | 51 | 39 | 50 | 47 | 56 | 106 | 243 | 47 | 47 | 44 | 172 | 159 | 59 | 50 | 51 | 48 | 51 | 54 | 74.6 | 259 | 162 | 55 | 47 | 37 | 240 | 138.2 | 46 | 48 | 55 | 46 | 235 | 379 | 33 | 48 | 56 | 1996.4 | 54 | 54 | 54 | 158 | 10332
51 | 9032 | 258 | 51 | 248 | 201 | 50 | 126 | 49 | 56 | 49 | 109 | 51 | 48 | 43 | 27 | 49 | 47 | 52 | 52 | 161 | 54 | 51 | 9682 | 51 | 50 | 53 | 53 | 376 | 57 | 45 | 92 | 199 | 51 | 222 | 58 | 127 | 257 | 50 | 50 | 53 | 41 | 238 | 49 | 162 | 519 | 142.8 | 49 | 206.6 | 190.4 | 51 | 10150 | 48 | 248 | 57 | 58 | 12102.8 | 179 | 95 | 52 | 51 | 10884 | 54 | 171 | 415 | 36 | 54 | 147 | 507 | 437 | 251 | 46 | 215 | 259 | 46 | 48 | 54 | 54 | 258 | 756 | 53 | 55 | 34 | 58 | 287 | 144 | 245 | 53 | 51 | 213 | 54 | 186 | 37 | 54 | 81.6 | 245 | 50 | 48 | 9722 | 47 | 47 | 55 | 56 | 185 | 244 | 235 | 44 | 48 | 52 | 51 | 55 | 35 | 148 | 49 | 53 | 57 | 53 | 53 | 177.6 | 60 | 241 | 269 | 48 | 166 | 11093 | 77.6 | 146 | 94.4 | 3418.6 | 53 | 39 | 55 | 55 | 56 | 35 | 237 | 56 | 51 | 51 | 50 | 49 | 36 | 58 | 93.6 | 50 | 244.6 | 454 | 78.4 | 46 | 252 | 52 | 49 | 239 | 45 | 458 | 34 | 45 | 55 | 84 | 51 | 39 | 50 | 47 | 56 | 50 | 121.2 | 47 | 47 | 44 | 124 | 159 | 59 | 50 | 90.2 | 48 | 51 | 137.6 | 173 | 259 | 58 | 55 | 47 | 37 | 240 | 269 | 46 | 48 | 55 | 46 | 124 | 45 | 33 | 48 | 56 | 653 | 128.4 | 54 | 54 | 51 | 10332
51 | 9032 | 174.8 | 51 | 248 | 277.4 | 50 | 244 | 49 | 56 | 49 | 184 | 51 | 48 | 43 | 27 | 49 | 47 | 52 | 52 | 161 | 54 | 51 | 9550.8 | 51 | 50 | 53 | 53 | 248.8 | 245 | 45 | 158 | 53 | 51 | 186.8 | 58 | 315.6 | 214.2 | 50 | 50 | 225 | 41 | 199.8 | 49 | 200.2 | 378.6 | 167 | 49 | 161 | 56 | 51 | 10150 | 48 | 248 | 57 | 58 | 12206 | 179 | 50 | 52 | 51 | 10884 | 54 | 187.2 | 351.4 | 36 | 54 | 147 | 531 | 437 | 251 | 159.6 | 215 | 259 | 46 | 48 | 54 | 54 | 258 | 816.6 | 53 | 55 | 34 | 58 | 287 | 50.4 | 245 | 53 | 51 | 117 | 54 | 186 | 37 | 168 | 47 | 162.6 | 50 | 48 | 9722 | 47 | 188 | 55 | 130.8 | 185 | 244 | 198.4 | 44 | 48 | 52 | 51 | 55 | 35 | 129 | 49 | 53 | 57 | 53 | 53 | 136 | 60 | 241 | 269 | 48 | 166 | 11093 | 160 | 146 | 50 | 3423 | 53 | 115.8 | 55 | 55 | 56 | 35 | 237 | 56 | 125 | 51 | 50 | 49 | 36 | 58 | 162 | 175 | 259 | 475 | 68.6 | 46 | 252 | 115.6 | 49 | 202.8 | 45 | 458 | 34 | 45 | 55 | 44 | 51 | 39 | 117.2 | 47 | 128 | 50 | 40 | 47 | 47 | 44 | 52 | 73.4 | 59 | 50 | 247 | 48 | 51 | 263 | 173 | 259 | 58 | 55 | 47 | 37 | 240 | 269 | 46 | 48 | 142.2 | 46 | 50 | 45 | 62.2 | 151.2 | 56 | 159 | 240 | 54 | 54 | 51 | 10332
51 | 9032 | 50 | 51 | 248 | 332 | 50 | 244 | 49 | 56 | 49 | 304 | 51 | 172.2 | 43 | 27 | 49 | 47 | 52 | 52 | 161 | 54 | 51 | 9518 | 51 | 50 | 53 | 53 | 96.8 | 245 | 45 | 158 | 53 | 51 | 46 | 96.2 | 432 | 43 | 50 | 50 | 225 | 41 | 47 | 49 | 458.8 | 257 | 167 | 49 | 161 | 56 | 51 | 10150 | 48 | 60 | 57 | 58 | 12206 | 179 | 50 | 52 | 51 | 10884 | 54 | 222 | 256 | 36 | 54 | 147 | 517.4 | 261 | 251 | 188 | 182.4 | 92.6 | 46 | 48 | 54 | 120 | 176.4 | 752 | 75.8 | 55 | 34 | 190 | 240.6 | 27 | 245 | 53 | 51 | 53 | 54 | 130.8 | 37 | 168 | 47 | 39 | 50 | 48 | 9722 | 125.4 | 406 | 155 | 243 | 85 | 244 | 52 | 44 | 48 | 52 | 51 | 55 | 35 | 53 | 49 | 88.4 | 57 | 53 | 53 | 136 | 60 | 52 | 269 | 48 | 78.8 | 11093 | 160 | 146 | 50 | 1618 | 53 | 167 | 55 | 55 | 119.2 | 35 | 237 | 56 | 236 | 51 | 50 | 49 | 36 | 58 | 162 | 175 | 259 | 475 | 159 | 46 | 252 | 158 | 49 | 58 | 45 | 298 | 34 | 244 | 55 | 44 | 51 | 272 | 162 | 47 | 236 | 50 | 40 | 47 | 47 | 44 | 52 | 52 | 59 | 50 | 247 | 48 | 51 | 263 | 173 | 173.8 | 58 | 55 | 47 | 37 | 91.2 | 269 | 46 | 48 | 235.2 | 46 | 50 | 45 | 179 | 220 | 56 | 42 | 240 | 54 | 54 | 51 | 10332
51 | 9032 | 50 | 51 | 54 | 132 | 165.2 | 244 | 49 | 56 | 49 | 384 | 51 | 255 | 43 | 51.8 | 49 | 47 | 52 | 168 | 116.6 | 54 | 51 | 9518 | 51 | 50 | 53 | 53 | 52 | 245 | 45 | 158 | 53 | 149.4 | 46 | 284.6 | 321 | 43 | 50 | 50 | 225 | 41 | 47 | 49 | 414 | 257 | 142.8 | 49 | 161 | 56 | 51 | 10150 | 48 | 60 | 57 | 58 | 12206 | 88.4 | 50 | 52 | 51 | 10884 | 54 | 222 | 174.8 | 36 | 54 | 88.8 | 534 | 294.6 | 130.4 | 188 | 52 | 51 | 46 | 48 | 54 | 164 | 54 | 780 | 347 | 55 | 34 | 190 | 55 | 27 | 161 | 53 | 90.4 | 53 | 54 | 48 | 37 | 168 | 47 | 39 | 50 | 51.6 | 9722 | 243 | 406 | 180 | 243 | 60 | 82.4 | 52 | 44 | 204.8 | 52 | 51 | 55 | 239 | 53 | 49 | 230 | 57 | 89.6 | 53 | 136 | 60 | 52 | 269 | 48 | 57 | 11093 | 290.2 | 186.2 | 50 | 476 | 53 | 167 | 55 | 55 | 214 | 35 | 237 | 214 | 236 | 51 | 50 | 49 | 36 | 58 | 162 | 175 | 259 | 48 | 290.2 | 46 | 199.4 | 158 | 49 | 112 | 45 | 54 | 34 | 244 | 55 | 44 | 51 | 272 | 283.2 | 47 | 236 | 50 | 40 | 47 | 47 | 44 | 52 | 52 | 59 | 50 | 288 | 48 | 51 | 263 | 99.2 | 46 | 236.6 | 55 | 47 | 37 | 54 | 269 | 46 | 48 | 342 | 46 | 50 | 45 | 179 | 220 | 56 | 42 | 240 | 54 | 54 | 51 | 10332
125.4 | 9214 | 50 | 51 | 54 | 132 | 242 | 244 | 49 | 143 | 49 | 284 | 51 | 255 | 43 | 151 | 109 | 47 | 90.4 | 168 | 50 | 54 | 51 | 9518 | 51 | 50 | 53 | 53 | 52 | 245 | 45 | 70 | 53 | 215 | 46 | 427 | 247 | 43 | 50 | 50 | 225 | 41 | 47 | 49 | 414 | 133.4 | 46 | 49 | 91.4 | 56 | 51 | 10150 | 48 | 60 | 57 | 58 | 12203.2 | 28 | 50 | 239 | 51 | 10884 | 54 | 222 | 53 | 36 | 54 | 50 | 550 | 137 | 50 | 188 | 52 | 51 | 78.4 | 48 | 54 | 164 | 98.4 | 720 | 347 | 55 | 34 | 190 | 55 | 27 | 35 | 53 | 248 | 53 | 54 | 48 | 37 | 122.4 | 47 | 39 | 50 | 67.2 | 9722 | 243 | 406 | 180 | 375.8 | 60 | 42 | 52 | 44 | 244 | 52 | 51 | 55 | 239 | 53 | 69.8 | 230 | 57 | 236 | 53 | 52 | 60 | 52 | 337.4 | 48 | 57 | 11223.4 | 315.2 | 213 | 50 | 512 | 53 | 167 | 55 | 128.2 | 214 | 35 | 82.6 | 214 | 308.6 | 173 | 50 | 49 | 58.6 | 58 | 70.8 | 125 | 259 | 48 | 323 | 46 | 195 | 158 | 49 | 148 | 45 | 54 | 34 | 204.2 | 55 | 44 | 51 | 272 | 364 | 47 | 236 | 100.8 | 40 | 47 | 47 | 44 | 129.2 | 52 | 59 | 50 | 452 | 48 | 148 | 263 | 213.2 | 46 | 281 | 201.4 | 47 | 37 | 54 | 51 | 46 | 48 | 320.2 | 46 | 50 | 45 | 179 | 220 | 56 | 42 | 240 | 54 | 54 | 51 | 10332
237 | 9214 | 50 | 51 | 54 | 59.2 | 242 | 131.8 | 49 | 143 | 49 | 99 | 51 | 255 | 43 | 190.8 | 199 | 47 | 148 | 223.6 | 50 | 87.6 | 51 | 9518 | 51 | 50 | 82.6 | 53 | 52 | 132.2 | 45 | 48 | 53 | 318.8 | 46 | 449.4 | 247 | 43 | 50 | 50 | 121.8 | 41 | 47 | 49 | 414 | 51 | 46 | 49 | 45 | 56 | 204 | 10150 | 48 | 60 | 265 | 58 | 12144 | 28 | 50 | 239 | 51 | 10884 | 72.4 | 82.8 | 53 | 36 | 54 | 50 | 55 | 137 | 50 | 74.4 | 52 | 51 | 208 | 48 | 54 | 164 | 165 | 122.6 | 347 | 55 | 34 | 137.2 | 55 | 27 | 35 | 53 | 248 | 53 | 54 | 215 | 37 | 54 | 47 | 39 | 50 | 171.2 | 9722 | 243 | 302.2 | 155 | 409 | 163.2 | 42 | 52 | 44 | 244 | 236 | 51 | 67 | 239 | 53 | 153 | 230 | 57 | 236 | 53 | 52 | 60 | 164 | 251 | 48 | 57 | 11256 | 274 | 213 | 50 | 37 | 53 | 39 | 55 | 238 | 214 | 35 | 44 | 214 | 357 | 242.2 | 50 | 49 | 149 | 58 | 48 | 50 | 56 | 48 | 255.2 | 46 | 195 | 52 | 214 | 148 | 45 | 54 | 34 | 45 | 55 | 44 | 51 | 272 | 252 | 174.2 | 164 | 177 | 40 | 47 | 47 | 44 | 451 | 52 | 59 | 50 | 295.2 | 48 | 148 | 54 | 254 | 46 | 58 | 238 | 47 | 37 | 54 | 51 | 123.2 | 85 | 233 | 46 | 50 | 45 | 149.8 | 300.8 | 56 | 42 | 54 | 54 | 54 | 51 | 10473.6
237 | 9177.6 | 50 | 51 | 135 | 41 | 242 | 57 | 49 | 143 | 49 | 59 | 51 | 213.6 | 43 | 350 | 199 | 196.6 | 148 | 260.6 | 50 | 222 | 139.8 | 9518 | 51 | 50 | 201 | 53 | 52 | 57 | 45 | 48 | 53 | 388 | 46 | 467.8 | 53 | 43 | 84.6 | 50 | 53 | 41 | 47 | 49 | 88.2 | 51 | 46 | 49 | 45 | 56 | 204 | 10150 | 48 | 60 | 265 | 58 | 12179.2 | 28 | 50 | 201.6 | 51 | 10884 | 146 | 48 | 53 | 36 | 54 | 50 | 55 | 137 | 50 | 46 | 52 | 51 | 208 | 190.4 | 54 | 54 | 165 | 51 | 278.6 | 55 | 34 | 58 | 55 | 27 | 35 | 53 | 248 | 53 | 228.4 | 252.8 | 85 | 54 | 47 | 39 | 50 | 202 | 9722 | 243 | 84.2 | 55 | 222 | 232 | 42 | 52 | 44 | 244 | 236 | 51 | 152.8 | 239 | 53 | 153 | 230 | 57 | 236 | 53 | 254 | 60 | 164 | 211.4 | 48 | 57 | 11256 | 274 | 213 | 50 | 37 | 53 | 39 | 55 | 308 | 150.8 | 83.4 | 44 | 214 | 172 | 346 | 50 | 49 | 149 | 94 | 48 | 50 | 56 | 48 | 210 | 46 | 195 | 243 | 214 | 148 | 45 | 54 | 34 | 45 | 55 | 44 | 51 | 132.2 | 252 | 206 | 56 | 177 | 40 | 47 | 47 | 44 | 451 | 52 | 59 | 50 | 174 | 48 | 148 | 54 | 254 | 46 | 58 | 282.8 | 47 | 37 | 54 | 51 | 239 | 233 | 161.8 | 46 | 50 | 45 | 33 | 232 | 56 | 42 | 54 | 54 | 54 | 138.6 | 10509
269.2 | 9032 | 50 | 51 | 189 | 41 | 203.6 | 57 | 49 | 108.2 | 142.6 | 59 | 51 | 48 | 43 | 275.6 | 199 | 234 | 148 | 191 | 50 | 222 | 162 | 9518 | 51 | 50 | 201 | 53 | 52 | 57 | 45 | 48 | 53 | 289.6 | 142 | 208.2 | 53 | 43 | 223 | 50 | 53 | 41 | 84.6 | 49 | 50 | 51 | 46 | 49 | 199 | 56 | 204 | 10265.2 | 281.4 | 60 | 265 | 58 | 12320 | 28 | 50 | 52 | 123 | 10884 | 282 | 48 | 53 | 36 | 120.8 | 50 | 55 | 69.8 | 50 | 46 | 52 | 51 | 208 | 226 | 54 | 54 | 165 | 51 | 125 | 55 | 34 | 58 | 55 | 95.4 | 35 | 53 | 248 | 53 | 272 | 404 | 97 | 54 | 47 | 202 | 50 | 202 | 9722 | 47 | 47 | 55 | 222 | 232 | 42 | 52 | 44 | 165.6 | 236 | 51 | 245.4 | 116.6 | 53 | 153 | 88.4 | 57 | 236 | 53 | 254 | 60 | 164 | 53 | 48 | 133.4 | 11256 | 230.6 | 177 | 215 | 37 | 53 | 39 | 55 | 303.2 | 161 | 156 | 77.2 | 56 | 172 | 297.2 | 89.6 | 49 | 149 | 238 | 48 | 50 | 56 | 67.8 | 144.4 | 46 | 165.2 | 243 | 214 | 58 | 45 | 54 | 34 | 45 | 55 | 44 | 72 | 39 | 211.6 | 206 | 56 | 177 | 40 | 145.4 | 47 | 44 | 409.8 | 52 | 59 | 50 | 51 | 48 | 109.2 | 54 | 254 | 46 | 58 | 383 | 47 | 37 | 54 | 51 | 239 | 354.6 | 55 | 46 | 50 | 45 | 33 | 232 | 56 | 42 | 54 | 54 | 54 | 270 | 10509
398 | 9032 | 50 | 87.8 | 189 | 41 | 50 | 57 | 49 | 230.4 | 205 | 59 | 51 | 48 | 43 | 226 | 139 | 234 | 71.2 | 191 | 164.6 | 222 | 162 | 9518 | 51 | 50 | 201 | 53 | 52 | 57 | 45 | 48 | 53 | 224 | 206 | 170 | 53 | 43 | 223 | 50 | 53 | 41 | 235 | 246 | 50 | 51 | 46 | 49 | 199 | 56 | 204 | 10342 | 331 | 60 | 265 | 195 | 12210 | 28 | 50 | 52 | 391.8 | 10884 | 316 | 48 | 53 | 36 | 221 | 50 | 188.8 | 53 | 50 | 46 | 52 | 51 | 175.6 | 226 | 54 | 54 | 76.2 | 51 | 53 | 55 | 34 | 58 | 55 | 198 | 35 | 53 | 90.4 | 53 | 272 | 404 | 369.4 | 54 | 47 | 202 | 50 | 202 | 9722 | 47 | 47 | 55 | 89.2 | 232 | 42 | 52 | 44 | 86.2 | 236 | 51 | 225 | 35 | 53 | 90.6 | 53 | 57 | 89.6 | 53 | 254 | 60 | 119.2 | 53 | 66.4 | 248 | 11229.6 | 57 | 33 | 215 | 37 | 53 | 39 | 55 | 230 | 231 | 156 | 210 | 56 | 51 | 120.2 | 149 | 49 | 169.2 | 238 | 48 | 50 | 81.4 | 147 | 46 | 46 | 46 | 315 | 214 | 58 | 45 | 131.6 | 34 | 45 | 55 | 44 | 156 | 39 | 50 | 206 | 56 | 75.4 | 40 | 170 | 47 | 44 | 245 | 52 | 59 | 70.6 | 51 | 136 | 51 | 54 | 172.4 | 46 | 194.8 | 441.8 | 47 | 55.4 | 54 | 51 | 123.2 | 385 | 55 | 46 | 50 | 214.6 | 33 | 232 | 56 | 42 | 54 | 54 | 54 | 312.8 | 10509
212 | 9032 | 50 | 235 | 189 | 41 | 50 | 57 | 49 | 274 | 251.4 | 59 | 51 | 48 | 43 | 226 | 49 | 234 | 52 | 191 | 241 | 264 | 139.8 | 9518 | 51 | 50 | 201 | 53 | 52 | 57 | 45 | 48 | 122.2 | 189.4 | 206 | 102.8 | 53 | 43 | 223 | 50 | 53 | 41 | 235 | 246 | 50 | 51 | 46 | 49 | 199 | 56 | 296.2 | 10342 | 299.2 | 60 | 140.2 | 195 | 12139.6 | 28 | 50 | 52 | 432 | 10884 | 260.8 | 48 | 53 | 36 | 221 | 50 | 278 | 53 | 50 | 46 | 107 | 51 | 46 | 226 | 135.2 | 94.4 | 54 | 51 | 53 | 55 | 34 | 58 | 119.2 | 198 | 59.2 | 53 | 202 | 85 | 272 | 237 | 328 | 54 | 47 | 202 | 50 | 140.4 | 9722 | 47 | 47 | 55 | 56 | 247 | 42 | 52 | 44 | 239 | 125.6 | 51 | 183.6 | 35 | 53 | 49 | 53 | 57 | 53 | 53 | 254 | 60 | 52 | 53 | 140 | 248 | 11197 | 57 | 33 | 237.2 | 78 | 53 | 39 | 55 | 230 | 231 | 156 | 210 | 56 | 51 | 171 | 149 | 49 | 318.4 | 238 | 48 | 50 | 282 | 147 | 46 | 46 | 46 | 423 | 49 | 58 | 225.4 | 151 | 34 | 45 | 139.8 | 44 | 156 | 39 | 50 | 142.4 | 56 | 50 | 40 | 170 | 47 | 44 | 52 | 52 | 59 | 153 | 51 | 268 | 51 | 54 | 50 | 46 | 286 | 332 | 47 | 129 | 54 | 51 | 46 | 385 | 55 | 46 | 50 | 257 | 33 | 121.6 | 56 | 42 | 54 | 54 | 54 | 377 | 10438.2
212 | 9032 | 50 | 307 | 54 | 41 | 50 | 57 | 49 | 274 | 321 | 59 | 51 | 48 | 43 | 66.8 | 49 | 159.2 | 52 | 52 | 241 | 192.6 | 51 | 9518 | 51 | 50 | 82.6 | 53 | 52 | 57 | 45 | 48 | 226 | 51 | 206 | 58 | 53 | 43 | 223 | 194 | 53 | 41 | 159.8 | 246 | 50 | 51 | 46 | 49 | 199 | 56 | 281 | 10342 | 172 | 60 | 57 | 195 | 12034 | 28 | 50 | 52 | 442 | 10983.6 | 224 | 48 | 84.8 | 36 | 221 | 50 | 278 | 53 | 50 | 46 | 123 | 51 | 46 | 83.6 | 257 | 256 | 54 | 51 | 53 | 55 | 34 | 58 | 162 | 198 | 156 | 53 | 202 | 213 | 184.8 | 237 | 280 | 54 | 47 | 202 | 50 | 48 | 9722 | 47 | 47 | 55 | 56 | 257 | 42 | 52 | 44 | 239 | 52 | 51 | 285.4 | 35 | 53 | 49 | 53 | 57 | 53 | 53 | 132.8 | 60 | 52 | 53 | 140 | 313.4 | 11197 | 57 | 33 | 326 | 346 | 53 | 39 | 55 | 230 | 231 | 59.2 | 210 | 56 | 51 | 251 | 149 | 49 | 412 | 238 | 48 | 50 | 282 | 147 | 46 | 46 | 46 | 308.4 | 49 | 58 | 387 | 151 | 34 | 186.6 | 161 | 44 | 156 | 39 | 50 | 47 | 56 | 190 | 40 | 145.4 | 47 | 44 | 116.4 | 251 | 59 | 153 | 51 | 268 | 51 | 54 | 50 | 46 | 286 | 242.4 | 47 | 129 | 54 | 51 | 46 | 237 | 55 | 46 | 50 | 257 | 33 | 48 | 56 | 42 | 54 | 54 | 54 | 377 | 10332
179.8 | 9032 | 216.4 | 517.2 | 54 | 41 | 50 | 103 | 156 | 274 | 227.4 | 59 | 51 | 48 | 43 | 27 | 49 | 47 | 52 | 52 | 241 | 159 | 51 | 9550.8 | 51 | 50 | 53 | 53 | 52 | 57 | 45 | 48 | 255.2 | 51 | 314.8 | 58 | 53 | 43 | 84.6 | 230 | 53 | 41 | 47 | 246 | 50 | 139 | 46 | 49 | 45 | 56 | 281 | 10303.6 | 48 | 97.6 | 57 | 195 | 12034 | 28 | 50 | 52 | 370 | 11050 | 88 | 171 | 212 | 116 | 154.2 | 50 | 278 | 53 | 50 | 46 | 179 | 259 | 46 | 48 | 257 | 256 | 54 | 51 | 53 | 75 | 34 | 58 | 162 | 129.6 | 156 | 53 | 202 | 213 | 54 | 85.8 | 198.4 | 54 | 47 | 104.2 | 50 | 48 | 9722 | 47 | 47 | 55 | 56 | 257 | 42 | 52 | 44 | 162.6 | 52 | 51 | 55 | 35 | 129 | 49 | 53 | 57 | 53 | 53 | 52 | 60 | 52 | 53 | 140 | 357 | 11155.4 | 57 | 55.6 | 161 | 346 | 53 | 39 | 55 | 55 | 196 | 35 | 176.8 | 56 | 51 | 251 | 69.8 | 49 | 280 | 94 | 48 | 50 | 282 | 87.6 | 110.8 | 46 | 46 | 124 | 49 | 58 | 387 | 131.6 | 34 | 222 | 161 | 44 | 182.4 | 39 | 50 | 47 | 56 | 190 | 40 | 47 | 47 | 44 | 213 | 251 | 59 | 153 | 51 | 268 | 51 | 54 | 50 | 46 | 326.6 | 187 | 47 | 129 | 91.2 | 51 | 46 | 78.4 | 55 | 46 | 87 | 45 | 33 | 48 | 56 | 42 | 54 | 54 | 54 | 158 | 10332
51 | 9032 | 258 | 598 | 54 | 41 | 50 | 172 | 156 | 186.8 | 165 | 59 | 51 | 48 | 43 | 27 | 49 | 47 | 52 | 52 | 202.8 | 159 | 51 | 9682 | 51 | 50 | 53 | 53 | 179.2 | 57 | 45 | 48 | 372 | 51 | 286.8 | 58 | 53 | 85.8 | 50 | 230 | 53 | 41 | 47 | 127.8 | 50 | 161 | 46 | 49 | 183.4 | 56 | 51 | 10150 | 48 | 331.2 | 57 | 58 | 12034 | 58.2 | 50 | 52 | 289.6 | 11050 | 54 | 171 | 212 | 236 | 54 | 50 | 233.4 | 53 | 130.4 | 46 | 155 | 259 | 46 | 48 | 257 | 256 | 54 | 51 | 53 | 155 | 34 | 58 | 208.4 | 27 | 156 | 53 | 202 | 213 | 54 | 48 | 299.2 | 54 | 47 | 39 | 50 | 48 | 9722 | 47 | 47 | 55 | 56 | 257 | 163.2 | 52 | 44 | 48 | 52 | 51 | 55 | 35 | 148 | 49 | 53 | 235 | 53 | 53 | 52 | 60 | 52 | 53 | 239.2 | 166 | 11093 | 57 | 146 | 161 | 346 | 124.2 | 39 | 55 | 55 | 56 | 35 | 44 | 56 | 51 | 251 | 50 | 208.2 | 192 | 58 | 48 | 50 | 324.4 | 48 | 208 | 46 | 46 | 52 | 49 | 58 | 212.6 | 54 | 34 | 222 | 139.8 | 44 | 200 | 39 | 139.6 | 47 | 56 | 190 | 80.6 | 47 | 47 | 44 | 213 | 211.2 | 59 | 91.2 | 51 | 268 | 51 | 54 | 50 | 46 | 342.8 | 55 | 47 | 73.8 | 240 | 51 | 46 | 48 | 55 | 46 | 235 | 45 | 33 | 48 | 56 | 42 | 54 | 54 | 54 | 72.4 | 10332
51 | 9032 | 258 | 619.2 | 54 | 41 | 50 | 172 | 156 | 56 | 72.2 | 84 | 51 | 48 | 43 | 27 | 49 | 47 | 52 | 52 | 50 | 75 | 51 | 9682 | 51 | 50 | 53 | 53 | 353.6 | 57 | 45 | 48 | 372 | 51 | 330 | 58 | 53 | 257 | 50 | 230 | 53 | 41 | 47 | 49 | 50 | 161 | 46 | 49 | 218 | 123.2 | 51 | 10150 | 48 | 352 | 57 | 58 | 12034 | 179 | 50 | 52 | 121.8 | 11050 | 54 | 358 | 212 | 236 | 54 | 50 | 55 | 53 | 251 | 46 | 139 | 259 | 46 | 48 | 257 | 256 | 54 | 51 | 53 | 155 | 34 | 58 | 287 | 27 | 83.4 | 53 | 51 | 181 | 54 | 48 | 382 | 54 | 47 | 39 | 50 | 48 | 9722 | 47 | 47 | 55 | 56 | 217.6 | 244 | 52 | 44 | 48 | 52 | 51 | 55 | 147 | 148 | 49 | 53 | 235 | 53 | 53 | 52 | 60 | 52 | 225.8 | 241 | 166 | 11093 | 57 | 146 | 94.4 | 304.4 | 231 | 39 | 55 | 55 | 56 | 35 | 44 | 56 | 51 | 211 | 50 | 248 | 192 | 58 | 144 | 50 | 235 | 79 | 208 | 46 | 46 | 52 | 49 | 58 | 69.8 | 54 | 34 | 222 | 55 | 44 | 200 | 39 | 162 | 47 | 56 | 190 | 243 | 47 | 47 | 44 | 213 | 52 | 59 | 50 | 51 | 48 | 187 | 54 | 50 | 46 | 362 | 55 | 47 | 37 | 240 | 51 | 46 | 48 | 55 | 46 | 235 | 45 | 33 | 116.8 | 56 | 42 | 54 | 54 | 54 | 51 | 10332
51 | 9032 | 258 | 528 | 131.6 | 81 | 50 | 172 | 113.2 | 56 | 49 | 184 | 51 | 48 | 43 | 27 | 49 | 47 | 52 | 52 | 50 | 54 | 51 | 9682 | 51 | 50 | 53 | 53 | 376 | 57 | 45 | 48 | 199 | 51 | 330 | 58 | 53 | 257 | 50 | 158 | 72.2 | 41 | 199.8 | 49 | 50 | 139 | 46 | 49 | 218 | 224 | 51 | 10150 | 48 | 482 | 57 | 58 | 12034 | 179 | 50 | 52 | 51 | 10950.4 | 54 | 343.6 | 382.4 | 236 | 54 | 50 | 55 | 158.6 | 251 | 46 | 229.6 | 259 | 46 | 48 | 54 | 94.4 | 54 | 51 | 53 | 155 | 34 | 58 | 287 | 27 | 35 | 199.4 | 51 | 53 | 54 | 48 | 372 | 99.6 | 47 | 39 | 50 | 48 | 9722 | 47 | 116.2 | 55 | 56 | 60 | 244 | 52 | 44 | 48 | 52 | 51 | 55 | 147 | 129 | 49 | 53 | 235 | 53 | 53 | 89.6 | 60 | 52 | 269 | 241 | 57 | 11093 | 57 | 146 | 50 | 78 | 231 | 39 | 55 | 55 | 56 | 35 | 44 | 56 | 51 | 51 | 50 | 248 | 36 | 58 | 208 | 50 | 235 | 79 | 201.2 | 46 | 46 | 52 | 49 | 58 | 45 | 133.2 | 34 | 80.4 | 55 | 44 | 200 | 39 | 162 | 47 | 128 | 124 | 243 | 47 | 47 | 44 | 148.6 | 94.8 | 59 | 50 | 51 | 48 | 221 | 54 | 50 | 173.8 | 350 | 55 | 47 | 37 | 240 | 269 | 46 | 48 | 55 | 46 | 161 | 45 | 33 | 220 | 56 | 42 | 54 | 54 | 54 | 51 | 10332
51 | 9032 | 174.8 | 580 | 248 | 241 | 50 | 80 | 49 | 56 | 49 | 184 | 51 | 48 | 43 | 27 | 49 | 47 | 52 | 52 | 50 | 54 | 51 | 9649.2 | 51 | 50 | 53 | 53 | 376 | 57 | 45 | 48 | 169.8 | 51 | 189.2 | 58 | 53 | 372 | 50 | 50 | 149 | 41 | 238 | 49 | 88.2 | 133.4 | 46 | 49 | 218 | 224 | 51 | 10150 | 48 | 461.2 | 57 | 58 | 12034 | 179 | 50 | 52 | 51 | 10884 | 54 | 409 | 457 | 236 | 54 | 50 | 55 | 229 | 251 | 46 | 165 | 134.2 | 46 | 48 | 54 | 54 | 120.6 | 51 | 53 | 95 | 34 | 58 | 287 | 97.2 | 35 | 236 | 51 | 85.2 | 54 | 48 | 37 | 168 | 47 | 39 | 50 | 48 | 9722 | 47 | 220 | 155 | 243 | 60 | 244 | 52 | 44 | 48 | 52 | 51 | 55 | 147 | 53 | 49 | 53 | 235 | 53 | 53 | 273.6 | 60 | 241 | 269 | 241 | 57 | 11093 | 57 | 78.2 | 50 | 37 | 231 | 39 | 55 | 55 | 56 | 35 | 198.4 | 56 | 51 | 51 | 50 | 248 | 36 | 58 | 208 | 50 | 91.8 | 80.8 | 159 | 46 | 46 | 52 | 49 | 58 | 45 | 252 | 34 | 45 | 55 | 44 | 170.2 | 39 | 139.6 | 47 | 236 | 235 | 161.8 | 47 | 47 | 44 | 52 | 159 | 59 | 102 | 51 | 48 | 378 | 54 | 50 | 259 | 350 | 55 | 47 | 37 | 240 | 269 | 84.2 | 48 | 55 | 46 | 50 | 45 | 33 | 220 | 56 | 42 | 54 | 54 | 54 | 51 | 10332
51 | 9032 | 50 | 472.6 | 248 | 241 | 50 | 57 | 49 | 56 | 49 | 184 | 51 | 255 | 43 | 27 | 109 | 47 | 52 | 52 | 50 | 54 | 51 | 9518 | 239 | 50 | 53 | 53 | 311.2 | 132.2 | 45 | 48 | 53 | 51 | 46 | 80.4 | 53 | 372 | 50 | 50 | 149 | 41 | 238 | 49 | 241 | 257 | 46 | 49 | 148.8 | 224 | 51 | 10150 | 48 | 227.6 | 57 | 58 | 12034 | 179 | 50 | 52 | 51 | 10884 | 54 | 409 | 457 | 36 | 54 | 50 | 55 | 229 | 251 | 46 | 165 | 51 | 46 | 48 | 54 | 54 | 165 | 51 | 53 | 55 | 34 | 58 | 287 | 144 | 35 | 236 | 51 | 214 | 54 | 48 | 37 | 168 | 47 | 39 | 50 | 48 | 9722 | 47 | 220 | 261.6 | 243 | 60 | 203.6 | 198.4 | 44 | 48 | 52 | 51 | 55 | 102.2 | 53 | 49 | 53 | 128.2 | 53 | 53 | 324 | 60 | 241 | 269 | 163.8 | 57 | 11093 | 57 | 33 | 50 | 37 | 231 | 64.6 | 55 | 55 | 56 | 35 | 237 | 56 | 51 | 51 | 50 | 168.4 | 58.6 | 58 | 208 | 50 | 56 | 88 | 159 | 46 | 46 | 52 | 49 | 58 | 45 | 252 | 34 | 164.4 | 55 | 44 | 51 | 39 | 50 | 47 | 236 | 235 | 40 | 47 | 47 | 44 | 52 | 159 | 59 | 158 | 51 | 48 | 378 | 54 | 50 | 259 | 322 | 55 | 162 | 37 | 91.2 | 269 | 237 | 48 | 55 | 46 | 50 | 45 | 33 | 220 | 56 | 42 | 240 | 54 | 54 | 51 | 10332
88.2 | 9032 | 50 | 51 | 248 | 161 | 50 | 94.4 | 49 | 56 | 49 | 269 | 51 | 255 | 43 | 27 | 199 | 47 | 52 | 52 | 72.2 | 54 | 73.2 | 9518 | 239 | 50 | 53 | 53 | 52 | 245 | 45 | 48 | 53 | 60 | 46 | 170 | 53 | 200.8 | 153.2 | 50 | 149 | 41 | 238 | 49 | 263.4 | 257 | 46 | 49 | 45 | 224 | 51 | 10150 | 48 | 190 | 57 | 58 | 12034 | 185.2 | 308.4 | 52 | 51 | 10884 | 54 | 296.8 | 336.4 | 36 | 54 | 50 | 55 | 88.2 | 50 | 46 | 165 | 51 | 46 | 104 | 54 | 54 | 165 | 230 | 197 | 55 | 34 | 58 | 101.4 | 144 | 35 | 236 | 90.4 | 214 | 54 | 48 | 37 | 168 | 81.6 | 39 | 50 | 48 | 9722 | 47 | 220 | 488 | 375.8 | 60 | 42 | 235 | 44 | 126.4 | 52 | 51 | 55 | 35 | 121 | 49 | 53 | 57 | 53 | 53 | 248.8 | 60 | 241 | 182.6 | 48 | 57 | 11093 | 57 | 33 | 50 | 37 | 53 | 167 | 55 | 55 | 56 | 35 | 237 | 56 | 88 | 51 | 50 | 49 | 149 | 58 | 157.6 | 50 | 56 | 136 | 136.4 | 46 | 75.8 | 136.8 | 82 | 58 | 45 | 133.2 | 34 | 244 | 55 | 44 | 51 | 39 | 50 | 47 | 245.6 | 235 | 40 | 47 | 235 | 44 | 52 | 159 | 59 | 206 | 51 | 48 | 310 | 54 | 50 | 259 | 334 | 55 | 162 | 37 | 54 | 329 | 237 | 48 | 126.2 | 46 | 50 | 88.6 | 33 | 151.2 | 56 | 42 | 240 | 54 | 54 | 51 | 10332
237 | 9068.4 | 50 | 51 | 248 | 41 | 50 | 244 | 49 | 56 | 49 | 259 | 51 | 255 | 43 | 27 | 199 | 47 | 52 | 52 | 161 | 54 | 162 | 9518 | 201.4 | 50 | 53 | 53 | 52 | 245 | 45 | 48 | 53 | 116 | 46 | 170 | 53 | 112 | 179 | 50 | 91.4 | 41 | 161.6 | 49 | 353 | 257 | 118.6 | 49 | 45 | 56 | 51 | 10150 | 48 | 60 | 57 | 58 | 12034 | 155 | 373 | 52 | 51 | 10884 | 54 | 187.2 | 215.4 | 36 | 54 | 50 | 55 | 53 | 50 | 46 | 97.2 | 51 | 78.4 | 98 | 54 | 54 | 165 | 230 | 233 | 55 | 34 | 58 | 55 | 144 | 35 | 162.8 | 248 | 214 | 54 | 48 | 37 | 76.8 | 220 | 162.6 | 50 | 48 | 9722 | 47 | 150.8 | 485 | 409 | 60 | 42 | 235 | 44 | 244 | 52 | 51 | 55 | 35 | 223 | 49 | 53 | 57 | 53 | 53 | 136 | 60 | 241 | 53 | 48 | 57 | 11113.8 | 139.4 | 33 | 50 | 37 | 53 | 167 | 55 | 55 | 56 | 35 | 237 | 56 | 236 | 51 | 50 | 49 | 149 | 58 | 162 | 50 | 56 | 160 | 46 | 46 | 195 | 158 | 214 | 58 | 45 | 54 | 34 | 244 | 55 | 44 | 51 | 39 | 252 | 47 | 289.2 | 362 | 40 | 47 | 235 | 44 | 52 | 73.4 | 59 | 218 | 51 | 48 | 285.6 | 54 | 50 | 216.4 | 324 | 55 | 162 | 37 | 54 | 229.4 | 237 | 48 | 342 | 46 | 50 | 263 | 149.8 | 48 | 56 | 42 | 240 | 54 | 54 | 51 | 10332
237 | 9214 | 50 | 51 | 54 | 41 | 50 | 244 | 49 | 56 | 49 | 259 | 51 | 255 | 43 | 106.6 | 199 | 47 | 52 | 52 | 161 | 54 | 162 | 9518 | 51 | 50 | 53 | 53 | 52 | 245 | 45 | 70 | 53 | 202.4 | 46 | 170 | 238 | 43 | 179 | 50 | 53 | 41 | 47 | 49 | 353 | 348.2 | 167 | 49 | 45 | 56 | 51 | 10150 | 48 | 60 | 57 | 58 | 12034 | 155 | 373 | 52 | 51 | 10884 | 54 | 48 | 53 | 36 | 54 | 50 | 55 | 53 | 50 | 46 | 182.4 | 51 | 208 | 170.4 | 54 | 54 | 54 | 230 | 301.4 | 55 | 34 | 58 | 55 | 27 | 35 | 53 | 248 | 214 | 141.2 | 48 | 37 | 54 | 220 | 245 | 50 | 48 | 9722 | 86.2 | 47 | 259 | 296.8 | 60 | 42 | 272.2 | 44 | 244 | 162.4 | 51 | 55 | 35 | 223 | 49 | 53 | 57 | 53 | 53 | 68.8 | 60 | 127.6 | 132.2 | 48 | 57 | 11327.4 | 333.6 | 33 | 50 | 37 | 53 | 167 | 55 | 55 | 56 | 35 | 159.8 | 119.2 | 236 | 51 | 50 | 49 | 149 | 58 | 162 | 50 | 56 | 48 | 46 | 46 | 195 | 158 | 214 | 58 | 45 | 54 | 34 | 84.8 | 55 | 44 | 51 | 39 | 252 | 47 | 195 | 177 | 40 | 47 | 235 | 44 | 186.6 | 52 | 59 | 270 | 179 | 48 | 148 | 54 | 50 | 46 | 367.6 | 55 | 116 | 37 | 54 | 51 | 237 | 48 | 342 | 46 | 50 | 263 | 179 | 48 | 56 | 65.4 | 240 | 54 | 54 | 51 | 10332
237 | 9214 | 50 | 51 | 54 | 77.4 | 50 | 244 | 49 | 73.4 | 49 | 59 | 51 | 130.8 | 43 | 226 | 139 | 196.6 | 52 | 52 | 161 | 154.8 | 162 | 9518 | 51 | 50 | 53 | 53 | 52 | 245 | 45 | 158 | 53 | 445 | 46 | 102.8 | 238 | 43 | 187.8 | 50 | 53 | 41 | 47 | 49 | 200.2 | 203 | 167 | 49 | 45 | 56 | 51 | 10150 | 48 | 60 | 57 | 58 | 12034 | 104.2 | 353.4 | 52 | 51 | 10884 | 54 | 48 | 53 | 36 | 54 | 50 | 55 | 177.8 | 50 | 46 | 215 | 51 | 208 | 194.6 | 54 | 54 | 54 | 230 | 347 | 55 | 77.6 | 163.6 | 55 | 27 | 35 | 53 | 248 | 85.2 | 272 | 199.2 | 37 | 54 | 220 | 245 | 50 | 48 | 9722 | 243 | 47 | 259 | 222 | 60 | 42 | 254.8 | 44 | 244 | 236 | 51 | 55 | 35 | 223 | 49 | 146 | 57 | 53 | 53 | 52 | 60 | 52 | 251 | 48 | 57 | 11360 | 377 | 33 | 50 | 37 | 53 | 90.2 | 55 | 128.2 | 154.2 | 35 | 44 | 214 | 236 | 124.2 | 109.4 | 49 | 81.2 | 58 | 162 | 100 | 218.4 | 48 | 144.4 | 46 | 195 | 136.8 | 214 | 112 | 45 | 54 | 138.4 | 45 | 55 | 44 | 51 | 39 | 252 | 47 | 171 | 177 | 40 | 47 | 235 | 44 | 365 | 52 | 59 | 3256 | 186 | 48 | 148 | 54 | 50 | 46 | 454 | 55 | 47 | 37 | 54 | 51 | 84.2 | 169.6 | 342 | 46 | 50 | 263 | 179 | 48 | 56 | 159 | 128.4 | 54 | 54 | 51 | 10473.6
237 | 9141.2 | 50 | 51 | 54 | 132 | 50 | 244 | 70.4 | 186.6 | 95.4 | 59 | 51 | 48 | 43 | 226 | 49 | 298 | 52 | 52 | 94.4 | 222 | 95.4 | 9518 | 51 | 60 | 53 | 53 | 52 | 57 | 45 | 158 | 53 | 471.4 | 46 | 236 | 201 | 43 | 223 | 50 | 53 | 41 | 47 | 49 | 198.6 | 203 | 167 | 49 | 45 | 56 | 51 | 10150 | 122.4 | 60 | 57 | 140.2 | 12034 | 28 | 185 | 52 | 51 | 10884 | 122 | 48 | 53 | 36 | 54 | 69.4 | 55 | 261 | 50 | 46 | 215 | 51 | 208 | 237.2 | 54 | 214 | 135.6 | 122.6 | 275 | 55 | 143 | 190 | 55 | 27 | 35 | 53 | 338.6 | 53 | 272 | 264.6 | 135 | 54 | 185.4 | 80.2 | 50 | 48 | 9867.6 | 243 | 47 | 55 | 89.2 | 60 | 42 | 145 | 44 | 244 | 236 | 51 | 55 | 35 | 223 | 49 | 208 | 57 | 162.8 | 53 | 52 | 60 | 52 | 251 | 48 | 144.2 | 11360 | 356.4 | 33 | 50 | 37 | 53 | 39 | 55 | 238 | 389 | 35 | 44 | 214 | 236 | 207.6 | 149 | 121.8 | 36 | 202 | 70.8 | 175 | 259 | 48 | 210 | 46 | 247.6 | 52 | 181 | 148 | 45 | 54 | 208 | 45 | 55 | 44 | 51 | 39 | 252 | 47 | 211 | 126.2 | 40 | 120.8 | 122.2 | 44 | 365 | 52 | 59 | 3356 | 186 | 48 | 128.6 | 54 | 50 | 46 | 454 | 99.8 | 47 | 37 | 54 | 51 | 46 | 200 | 227.2 | 46 | 50 | 1410 | 179 | 48 | 56 | 159 | 54 | 54 | 54 | 51 | 10509
88.2 | 9032 | 50 | 51 | 54 | 132 | 50 | 94.4 | 156 | 361 | 165 | 59 | 51 | 48 | 43 | 325.2 | 49 | 1758.4 | 52 | 144.8 | 50 | 222 | 51 | 9518 | 51 | 74 | 141.8 | 53 | 52 | 57 | 45 | 158 | 53 | 479.2 | 142 | 236 | 91.8 | 43 | 223 | 50 | 53 | 41 | 47 | 49 | 223 | 203 | 46 | 49 | 114.6 | 56 | 51 | 10303.6 | 172 | 60 | 57 | 195 | 12078 | 28 | 50 | 239 | 51 | 10884 | 224 | 48 | 53 | 36 | 54 | 147 | 55 | 294.6 | 50 | 46 | 215 | 51 | 175.6 | 292.2 | 54 | 2063.2 | 258 | 51 | 167 | 55 | 143 | 190 | 55 | 27 | 35 | 53 | 241.4 | 53 | 272 | 375 | 135 | 54 | 47 | 39 | 50 | 48 | 9904 | 243 | 47 | 55 | 56 | 60 | 42 | 145 | 44 | 48 | 236 | 51 | 55 | 198.2 | 53 | 49 | 278.8 | 57 | 236 | 53 | 52 | 60 | 164 | 132.2 | 48 | 166 | 11390.6 | 274 | 177 | 50 | 37 | 53 | 39 | 55 | 238 | 389 | 59.2 | 44 | 214 | 209 | 346 | 149 | 172.4 | 80 | 238 | 48 | 175 | 259 | 48 | 210 | 46 | 252 | 52 | 49 | 148 | 94.6 | 54 | 208 | 45 | 55 | 44 | 72 | 39 | 130.8 | 47 | 211 | 86 | 40 | 170 | 47 | 44 | 464.6 | 52 | 133.4 | 3341.8 | 226 | 48 | 51 | 54 | 50 | 46 | 454 | 405.2 | 47 | 55.4 | 54 | 51 | 46 | 200 | 55 | 46 | 50 | 423.8 | 62.2 | 48 | 56 | 159 | 54 | 54 | 54 | 51 | 10509
147.6 | 9032 | 50 | 51 | 54 | 132 | 50 | 57 | 156 | 361 | 165 | 59 | 51 | 48 | 43 | 350 | 49 | 3418 | 52 | 168 | 50 | 264 | 51 | 9518 | 51 | 98 | 201 | 53 | 52 | 57 | 45 | 92 | 53 | 373.6 | 206 | 200.4 | 247 | 43 | 223 | 50 | 225 | 41 | 47 | 49 | 223 | 111.8 | 46 | 49 | 284.2 | 56 | 51 | 10342 | 172 | 60 | 57 | 195 | 12144 | 28 | 50 | 239 | 159 | 10884 | 224 | 48 | 53 | 36 | 54 | 147 | 55 | 345 | 50 | 46 | 84.6 | 51 | 46 | 266 | 54 | 3828.4 | 258 | 51 | 53 | 75 | 143 | 163.6 | 55 | 27 | 35 | 53 | 202 | 53 | 272 | 375 | 135 | 54 | 47 | 39 | 50 | 48 | 9904 | 243 | 47 | 55 | 56 | 138.8 | 42 | 70.6 | 44 | 239 | 199.2 | 51 | 55 | 239 | 53 | 49 | 385 | 57 | 236 | 53 | 92.4 | 60 | 164 | 53 | 140 | 166 | 11280.6 | 187.2 | 213 | 50 | 160 | 53 | 39 | 55 | 128.2 | 389 | 156 | 82 | 150.8 | 172 | 346 | 149 | 272 | 256 | 238 | 48 | 175 | 259 | 48 | 210 | 46 | 252 | 229 | 49 | 148 | 169 | 54 | 208 | 45 | 55 | 44 | 156 | 39 | 50 | 47 | 56 | 119 | 40 | 170 | 47 | 44 | 451 | 52 | 152 | 3379 | 302 | 48 | 51 | 54 | 50 | 46 | 282 | 515 | 47 | 129 | 54 | 51 | 46 | 385 | 55 | 46 | 50 | 533 | 33 | 48 | 56 | 88.8 | 54 | 54 | 54 | 51 | 10509
212 | 9032 | 50 | 159.8 | 54 | 59.2 | 50 | 57 | 156 | 308.8 | 196.2 | 84 | 51 | 48 | 43 | 151 | 49 | 4443.8 | 52 | 168 | 50 | 293.4 | 51 | 9518 | 51 | 146 | 201 | 53 | 52 | 57 | 45 | 48 | 122.2 | 204.2 | 206 | 58 | 247 | 43 | 223 | 50 | 225 | 41 | 47 | 49 | 223 | 51 | 46 | 49 | 315 | 56 | 51 | 10342 | 172 | 60 | 223.4 | 195 | 12284.8 | 28 | 50 | 201.6 | 231 | 10884 | 224 | 48 | 53 | 36 | 221 | 147 | 55 | 303.4 | 50 | 46 | 52 | 51 | 46 | 298 | 54 | 5766.8 | 258 | 51 | 53 | 155 | 55.8 | 58 | 55 | 27 | 77 | 53 | 202 | 53 | 54 | 299.4 | 266.8 | 54 | 47 | 39 | 50 | 109.6 | 9904 | 86.2 | 47 | 55 | 56 | 257 | 42 | 52 | 44 | 239 | 52 | 51 | 55 | 239 | 53 | 49 | 292 | 57 | 236 | 53 | 254 | 60 | 164 | 53 | 140 | 144.2 | 11248 | 57 | 213 | 182 | 242 | 53 | 39 | 55 | 55 | 325.8 | 156 | 139 | 56 | 172 | 154.8 | 50 | 804 | 256 | 238 | 48 | 75 | 177.8 | 48 | 177.2 | 46 | 252 | 159 | 49 | 58 | 169 | 54 | 173.2 | 45 | 189.4 | 44 | 156 | 39 | 50 | 47 | 56 | 952.6 | 40 | 170 | 47 | 44 | 296.6 | 251 | 152 | 882.2 | 445.8 | 48 | 51 | 179.4 | 213.2 | 46 | 263 | 515 | 47 | 129 | 54 | 51 | 46 | 263.4 | 55 | 46 | 50 | 557 | 33 | 48 | 56 | 42 | 54 | 54 | 54 | 270 | 10438.2
212 | 9032 | 50 | 325 | 54 | 41 | 88.4 | 57 | 91.8 | 274 | 228.2 | 184 | 51 | 48 | 43 | 126.2 | 49 | 3321.4 | 52 | 228.2 | 164.6 | 159 | 51 | 9518 | 51 | 242 | 201 | 53 | 52 | 57 | 45 | 48 | 1292.2 | 320.6 | 206 | 58 | 247 | 66 | 84.6 | 194 | 225 | 41 | 122.2 | 206.6 | 119.2 | 161 | 46 | 49 | 384.2 | 56 | 51 | 4275.4 | 48 | 60 | 265 | 112.8 | 12320 | 28 | 50 | 52 | 231 | 10884 | 156 | 48 | 53 | 36 | 221 | 88.8 | 55 | 137 | 50 | 46 | 52 | 134.2 | 46 | 159.2 | 54 | 1472.4 | 258 | 51 | 53 | 155 | 34 | 58 | 97.8 | 27 | 341.8 | 53 | 111.4 | 53 | 54 | 103.2 | 208 | 54 | 47 | 39 | 50 | 202 | 9831.2 | 47 | 47 | 55 | 56 | 257 | 42 | 52 | 44 | 200.8 | 52 | 51 | 55 | 239 | 53 | 49 | 230 | 163.8 | 199.4 | 53 | 254 | 60 | 119.2 | 53 | 255.8 | 57 | 11248 | 57 | 213 | 215 | 242 | 53 | 39 | 55 | 55 | 91 | 156 | 139 | 56 | 123.6 | 51 | 50 | 844 | 168 | 166 | 112 | 50 | 56 | 231 | 46 | 46 | 252 | 166.2 | 49 | 239 | 387 | 177.6 | 34 | 45 | 329 | 44 | 305 | 39 | 50 | 47 | 56 | 607.8 | 40 | 47 | 47 | 44 | 157.6 | 272.4 | 133.4 | 1375.4 | 166 | 180 | 51 | 263 | 352.4 | 46 | 344.6 | 425.4 | 47 | 129 | 54 | 51 | 46 | 233 | 55 | 46 | 87 | 110.6 | 33 | 82.4 | 56 | 42 | 54 | 54 | 54 | 270 | 10332
325.6 | 9032 | 258 | 405 | 54 | 41 | 242 | 57 | 49 | 99.6 | 205 | 184 | 51 | 48 | 43 | 27 | 49 | 2190.4 | 52 | 191 | 241 | 159 | 51 | 9518 | 51 | 312.2 | 171.4 | 53 | 52 | 57 | 45 | 48 | 2039 | 205 | 279.6 | 58 | 247 | 158 | 50 | 230 | 225 | 41 | 235 | 246 | 50 | 161 | 46 | 49 | 372 | 56 | 202.6 | 154.2 | 48 | 80.8 | 265 | 58 | 12232 | 28 | 50 | 52 | 127.2 | 10884 | 54 | 122.8 | 53 | 36 | 221 | 50 | 278 | 69.8 | 50 | 188 | 52 | 291.8 | 46 | 136 | 54 | 1753.8 | 76.2 | 51 | 53 | 155 | 34 | 58 | 162 | 27 | 366 | 53 | 51 | 53 | 54 | 48 | 173.8 | 54 | 47 | 39 | 50 | 202 | 9722 | 47 | 81.6 | 55 | 56 | 257 | 82.4 | 52 | 44 | 48 | 52 | 51 | 55 | 157.4 | 53 | 69.8 | 230 | 235 | 53 | 53 | 254 | 60 | 52 | 53 | 296.2 | 57 | 11217 | 57 | 141 | 215 | 242 | 53 | 39 | 55 | 55 | 56 | 83.4 | 139 | 56 | 51 | 51 | 50 | 844 | 129.6 | 58 | 208 | 50 | 56 | 231 | 143.2 | 46 | 46 | 305.2 | 49 | 239 | 287.8 | 260 | 34 | 45 | 329 | 44 | 242 | 132.2 | 139.6 | 47 | 56 | 179 | 80.6 | 47 | 47 | 44 | 213 | 318.2 | 59 | 343.6 | 371 | 268 | 153 | 263 | 377 | 46 | 527 | 238 | 47 | 73.8 | 54 | 51 | 46 | 233 | 55 | 46 | 235 | 45 | 33 | 220 | 56 | 42 | 54 | 54 | 54 | 270 | 10332
257.4 | 9032 | 258 | 433.4 | 54 | 41 | 242 | 149 | 49 | 56 | 205 | 184 | 51 | 48 | 43 | 27 | 49 | 405.6 | 126 | 191 | 241 | 75 | 51 | 9518 | 51 | 325 | 53 | 53 | 52 | 57 | 45 | 48 | 2130.4 | 51 | 222 | 58 | 91.8 | 158 | 50 | 230 | 160.2 | 41 | 235 | 246 | 50 | 161 | 46 | 49 | 248.8 | 56 | 505 | 39 | 48 | 164 | 265 | 58 | 12034 | 179 | 50 | 52 | 252 | 10884 | 54 | 235 | 53 | 76 | 221 | 50 | 278 | 53 | 50 | 188 | 52 | 423 | 46 | 48 | 54 | 1008 | 165 | 51 | 53 | 95 | 34 | 58 | 162 | 27 | 366 | 53 | 51 | 148.2 | 54 | 48 | 37 | 54 | 47 | 39 | 50 | 202 | 9722 | 47 | 331.6 | 55 | 56 | 257 | 244 | 52 | 44 | 955.2 | 52 | 51 | 55 | 35 | 53 | 153 | 53 | 235 | 53 | 53 | 254 | 60 | 52 | 53 | 241 | 57 | 11093 | 57 | 33 | 215 | 201 | 53 | 39 | 55 | 55 | 56 | 35 | 195.8 | 56 | 51 | 51 | 50 | 475 | 214.6 | 58 | 208 | 50 | 56 | 310 | 321 | 46 | 46 | 542 | 49 | 239 | 219.4 | 260 | 34 | 186.6 | 329 | 144 | 200 | 272 | 162 | 47 | 128 | 179 | 243 | 47 | 87 | 44 | 213 | 159 | 59 | 3264 | 279 | 268 | 221 | 263 | 377 | 46 | 286 | 55 | 47 | 37 | 54 | 51 | 46 | 122 | 55 | 161.8 | 235 | 45 | 33 | 404 | 56 | 42 | 82.8 | 54 | 54 | 270 | 10332
193 | 9032 | 258 | 251 | 54 | 41 | 242 | 172 | 49 | 56 | 173.8 | 109 | 51 | 48 | 43 | 27 | 49 | 387.8 | 145.2 | 191 | 241 | 54 | 51 | 9518 | 51 | 381 | 53 | 53 | 52 | 57 | 45 | 48 | 1606.8 | 51 | 222 | 58 | 53 | 158 | 50 | 230 | 149 | 41 | 275 | 246 | 50 | 117 | 46 | 49 | 218 | 56 | 505 | 39 | 48 | 164 | 181.8 | 58 | 12034 | 179 | 50 | 52 | 252 | 10884 | 54 | 437.8 | 156.8 | 236 | 54 | 50 | 278 | 53 | 50 | 188 | 52 | 423 | 46 | 48 | 54 | 1067.6 | 165 | 51 | 53 | 55 | 34 | 58 | 301.2 | 97.2 | 341.8 | 53 | 51 | 306 | 54 | 48 | 37 | 54 | 47 | 71.6 | 50 | 202 | 9722 | 47 | 406 | 55 | 56 | 60 | 244 | 52 | 44 | 505.6 | 52 | 51 | 55 | 35 | 72 | 153 | 53 | 235 | 53 | 53 | 92.4 | 60 | 89.8 | 53 | 241 | 57 | 11093 | 57 | 33 | 83 | 37 | 53 | 39 | 55 | 55 | 56 | 35 | 210 | 56 | 51 | 51 | 50 | 591 | 305 | 58 | 208 | 50 | 235 | 348.2 | 321 | 46 | 46 | 618.6 | 49 | 239 | 45 | 337.6 | 34 | 222 | 152.2 | 144 | 200 | 272 | 162 | 47 | 236 | 330.8 | 243 | 47 | 91 | 44 | 213 | 159 | 59 | 3216.8 | 215 | 268 | 221 | 221.2 | 270.8 | 46 | 194.8 | 55 | 47 | 37 | 54 | 269 | 46 | 48 | 55 | 239 | 161 | 45 | 33 | 404 | 56 | 42 | 161 | 54 | 54 | 138.6 | 10332
308.6 | 9032 | 258 | 251 | 54 | 41 | 242 | 172 | 49 | 56 | 49 | 59 | 51 | 48 | 43 | 27 | 49 | 342 | 270 | 163.2 | 202.8 | 54 | 51 | 9518 | 51 | 357 | 53 | 219 | 264 | 57 | 45 | 48 | 376 | 51 | 222 | 249 | 53 | 89 | 50 | 158 | 149 | 41 | 238 | 167.2 | 72.4 | 51 | 118.6 | 49 | 218 | 56 | 508 | 55 | 207 | 164 | 57 | 58 | 12034 | 179 | 50 | 52 | 252 | 10884 | 54 | 532 | 616 | 236 | 54 | 50 | 278 | 193.8 | 50 | 188 | 52 | 423 | 46 | 48 | 54 | 54 | 165 | 51 | 53 | 55 | 146 | 58 | 308.4 | 144 | 77 | 53 | 51 | 375 | 54 | 48 | 37 | 54 | 47 | 202 | 50 | 48 | 9722 | 47 | 406 | 204 | 168.2 | 60 | 244 | 52 | 44 | 52 | 52 | 51 | 55 | 35 | 148 | 153 | 53 | 199.4 | 53 | 53 | 52 | 60 | 241 | 139.4 | 202.4 | 57 | 11093 | 77.6 | 33 | 94.4 | 37 | 53 | 141.4 | 99 | 55 | 56 | 35 | 210 | 56 | 51 | 91 | 50 | 591 | 305 | 58 | 144 | 50 | 235 | 280.2 | 191.4 | 46 | 46 | 645.8 | 49 | 130.4 | 45 | 315.8 | 34 | 222 | 55 | 144 | 110.6 | 272 | 139.6 | 206 | 236 | 412 | 185.8 | 47 | 55 | 44 | 421.2 | 94.8 | 59 | 3200 | 51 | 224 | 298.6 | 54 | 50 | 216.4 | 58 | 55 | 47 | 37 | 54 | 269 | 46 | 48 | 55 | 239 | 50 | 45 | 33 | 369.6 | 56 | 42 | 263 | 54 | 54 | 51 | 10332
231 | 9032 | 133.2 | 251 | 54 | 41 | 88.4 | 149 | 49 | 56 | 49 | 59 | 51 | 48 | 43 | 27 | 49 | 318 | 282 | 52 | 94.4 | 54 | 51 | 9550.8 | 51 | 337 | 53 | 251 | 264 | 207.4 | 45 | 48 | 376 | 51 | 116.4 | 249 | 53 | 43 | 50 | 50 | 149 | 41 | 238 | 49 | 162 | 174.6 | 167 | 49 | 45 | 224 | 484 | 63 | 207 | 231.6 | 57 | 58 | 12034 | 179 | 95 | 52 | 252 | 10884 | 54 | 532 | 616 | 236 | 54 | 50 | 144.2 | 229 | 50 | 46 | 52 | 182.2 | 46 | 48 | 135.2 | 54 | 98.4 | 51 | 53 | 55 | 274 | 58 | 287 | 246.6 | 35 | 53 | 51 | 464 | 54 | 48 | 37 | 54 | 47 | 202 | 50 | 48 | 9722 | 47 | 371.4 | 353 | 243 | 60 | 244 | 52 | 44 | 48 | 52 | 51 | 55 | 35 | 148 | 90.6 | 53 | 57 | 53 | 53 | 52 | 60 | 241 | 269 | 48 | 57 | 11093 | 160 | 33 | 161 | 37 | 53 | 167 | 155 | 55 | 56 | 35 | 210 | 56 | 51 | 251 | 50 | 591 | 273.8 | 58 | 48 | 50 | 199.2 | 255 | 113.8 | 46 | 165.2 | 621 | 49 | 58 | 45 | 151 | 34 | 222 | 119 | 104 | 51 | 272 | 50 | 206 | 236 | 420 | 124 | 47 | 87 | 44 | 361.2 | 52 | 59 | 3200 | 51 | 48 | 441 | 54 | 50 | 259 | 58 | 55 | 139 | 37 | 54 | 269 | 237.4 | 48 | 161.8 | 84.6 | 50 | 45 | 33 | 232 | 56 | 42 | 256.4 | 54 | 54 | 51 | 10332
431 | 9032 | 50 | 51 | 158.6 | 41 | 50 | 57 | 49 | 56 | 49 | 99 | 51 | 48 | 43 | 27 | 49 | 330 | 306 | 52 | 161 | 54 | 51 | 9682 | 51 | 50 | 53 | 361 | 424 | 245 | 45 | 48 | 406 | 51 | 46 | 249 | 53 | 43 | 50 | 50 | 72.2 | 41 | 238 | 49 | 162 | 257 | 167 | 49 | 117 | 224 | 497.6 | 319 | 175.2 | 190 | 57 | 58 | 4837 | 88.4 | 275 | 52 | 91.2 | 10884 | 54 | 479.4 | 535.6 | 236 | 54 | 50 | 55 | 229 | 50 | 46 | 165 | 51 | 46 | 48 | 257 | 54 | 54 | 51 | 75.8 | 55 | 355 | 58 | 287 | 315 | 35 | 236 | 51 | 394 | 54 | 48 | 37 | 54 | 47 | 202 | 50 | 48 | 9722 | 47 | 195.8 | 413 | 243 | 60 | 82.4 | 52 | 44 | 2608.8 | 52 | 51 | 55 | 57.4 | 148 | 49 | 53 | 57 | 53 | 53 | 202.4 | 60 | 241 | 269 | 48 | 57 | 11190.8 | 160 | 33 | 161 | 37 | 231 | 167 | 159 | 55 | 56 | 35 | 77.2 | 87.6 | 51 | 299.8 | 129.2 | 653.4 | 81.2 | 58 | 48 | 50 | 135.2 | 215.4 | 46 | 46 | 195 | 412.2 | 49 | 58 | 45 | 131.6 | 34 | 80.4 | 137 | 44 | 51 | 39 | 50 | 206 | 164 | 452 | 109.2 | 47 | 117 | 44 | 377 | 52 | 59 | 226 | 51 | 48 | 305 | 54 | 50 | 259 | 58 | 55 | 162 | 37 | 54 | 269 | 430 | 48 | 233 | 46 | 50 | 45 | 91.4 | 121.6 | 56 | 42 | 257 | 54 | 54 | 51 | 10332
467 | 9032 | 50 | 51 | 475 | 41 | 50 | 57 | 49 | 56 | 49 | 259 | 51 | 172.2 | 43 | 27 | 169 | 362 | 234 | 52 | 161 | 54 | 51 | 9682 | 51 | 50 | 53 | 361 | 562 | 245 | 45 | 48 | 996.6 | 51 | 46 | 249 | 53 | 43 | 50 | 50 | 53 | 41 | 161.6 | 49 | 162 | 257 | 167 | 49 | 153 | 224 | 1683 | 475 | 48 | 227.6 | 57 | 58 | 39 | 28 | 275 | 52 | 51 | 10917.2 | 54 | 276.6 | 351.4 | 76 | 54 | 50 | 55 | 53 | 50 | 46 | 165 | 51 | 46 | 48 | 257 | 54 | 54 | 51 | 167 | 55 | 393 | 58 | 240.6 | 198 | 35 | 236 | 51 | 294 | 54 | 48 | 37 | 54 | 47 | 325.6 | 50 | 48 | 9722 | 47 | 47 | 1123.8 | 243 | 110 | 42 | 52 | 44 | 3288 | 52 | 51 | 55 | 147 | 91 | 49 | 53 | 57 | 53 | 53 | 256.8 | 60 | 263.4 | 269 | 48 | 248 | 11256 | 246.8 | 33 | 161 | 37 | 231 | 141.4 | 183 | 55 | 56 | 35 | 44 | 214 | 51 | 373 | 149 | 559.6 | 36 | 58 | 48 | 50 | 155 | 108 | 46 | 46 | 195 | 374 | 49 | 58 | 45 | 54 | 34 | 124.6 | 229 | 44 | 51 | 39 | 50 | 206 | 56 | 287 | 117 | 47 | 87 | 44 | 353 | 52 | 59 | 262 | 51 | 48 | 285.6 | 54 | 50 | 259 | 58 | 55 | 162 | 37 | 54 | 138.2 | 430 | 48 | 233 | 46 | 50 | 45 | 179 | 48 | 56 | 42 | 281 | 54 | 54 | 51 | 10332
759.8 | 9032 | 50 | 51 | 483 | 273.8 | 50 | 57 | 49 | 56 | 49 | 259 | 51 | 255 | 43 | 27 | 199 | 370 | 238 | 52 | 161 | 87.6 | 51 | 209 | 115.8 | 50 | 53 | 401 | 318.8 | 245 | 45 | 136 | 3740.4 | 51 | 46 | 134.4 | 53 | 43 | 50 | 50 | 53 | 41 | 47 | 49 | 94.8 | 257 | 46 | 49 | 178.6 | 224 | 1906 | 529.2 | 48 | 407 | 57 | 112.8 | 39 | 28 | 275 | 52 | 51 | 11050 | 146 | 335 | 134.2 | 36 | 54 | 50 | 55 | 53 | 50 | 46 | 328 | 51 | 110.8 | 154.8 | 257 | 54 | 54 | 51 | 167 | 55 | 515.4 | 58 | 55 | 198 | 35 | 236 | 51 | 390.8 | 54 | 75.6 | 37 | 54 | 47 | 277.6 | 50 | 48 | 9722 | 243 | 47 | 1614 | 205.6 | 185 | 42 | 161.8 | 44 | 3348 | 52 | 51 | 55 | 147 | 53 | 49 | 53 | 57 | 53 | 53 | 324 | 60 | 201.8 | 269 | 48 | 248 | 11256 | 315.2 | 33 | 72.2 | 37 | 231 | 39 | 115 | 55 | 56 | 35 | 44 | 214 | 88 | 373 | 149 | 697 | 36 | 58 | 48 | 50 | 155 | 128 | 46 | 46 | 195 | 374 | 49 | 58 | 45 | 54 | 34 | 244 | 851.2 | 44 | 51 | 39 | 50 | 110.6 | 56 | 134 | 129 | 120.8 | 135 | 44 | 286.2 | 52 | 59 | 262 | 51 | 48 | 208 | 54 | 50 | 173.8 | 58 | 55 | 139 | 37 | 54 | 51 | 352.8 | 48 | 233 | 46 | 50 | 45 | 179 | 48 | 56 | 159 | 317 | 54 | 54 | 3464.6 | 10332
837 | 9141.2 | 50 | 51 | 2636.6 | 332 | 50 | 169.2 | 49 | 56 | 49 | 179 | 51 | 255 | 43 | 27 | 199 | 330 | 239.6 | 52 | 72.2 | 222 | 51 | 176.2 | 287.8 | 50 | 53 | 373 | 196 | 169.8 | 45 | 158 | 5050.2 | 120.2 | 46 | 58 | 53 | 43 | 50 | 50 | 53 | 41 | 47 | 49 | 164.6 | 215.8 | 46 | 49 | 834.4 | 123.2 | 1858 | 579 | 72.8 | 389 | 57 | 195 | 107.8 | 28 | 275 | 52 | 51 | 6710.4 | 146 | 375.4 | 53 | 36 | 54 | 50 | 55 | 219.4 | 130.4 | 46 | 282.8 | 51 | 208 | 226 | 257 | 54 | 54 | 51 | 239 | 55 | 589 | 58 | 55 | 95.4 | 35 | 236 | 51 | 391 | 272 | 441.8 | 37 | 54 | 47 | 245 | 50 | 48 | 9722 | 243 | 47 | 1566 | 56 | 185 | 42 | 235 | 44 | 3348 | 52 | 51 | 55 | 147 | 53 | 49 | 53 | 57 | 53 | 53 | 136 | 60 | 164 | 53 | 48 | 269.8 | 11256 | 274 | 33 | 50 | 120.2 | 231 | 39 | 710.2 | 55 | 196 | 35 | 198.4 | 214 | 236 | 213 | 129.2 | 625 | 36 | 58 | 48 | 50 | 297.6 | 1155.8 | 46 | 46 | 75.8 | 1510.8 | 49 | 58 | 45 | 54 | 208 | 244 | 1274 | 44 | 51 | 39 | 50 | 47 | 56 | 190 | 157 | 170 | 179 | 44 | 375 | 52 | 59 | 296 | 51 | 48 | 51 | 54 | 50 | 46 | 58 | 167 | 103 | 37 | 54 | 51 | 168.6 | 48 | 169.8 | 46 | 50 | 286.2 | 179 | 48 | 56 | 159 | 251.4 | 54 | 54 | 3510 | 10332
741 | 2027.6 | 651.8 | 123 | 3124 | 332 | 50 | 244 | 49 | 56 | 165 | 59 | 51 | 255 | 43 | 106.6 | 199 | 382.2 | 283.2 | 144.8 | 50 | 222 | 51 | 45 | 483.6 | 50 | 53 | 373 | 232 | 57 | 45 | 158 | 4678.6 | 289.6 | 110 | 200.4 | 238 | 128.6 | 110.4 | 50 | 53 | 41 | 47 | 49 | 241 | 73 | 46 | 49 | 168.2 | 56 | 1972 | 570 | 172 | 409.8 | 70 | 195 | 211 | 28 | 95 | 52 | 138.2 | 201 | 248 | 48 | 53 | 36 | 54 | 50 | 55 | 261 | 251 | 46 | 215 | 51 | 493 | 242 | 54 | 54 | 54 | 51 | 278.6 | 55 | 143 | 137.2 | 55 | 27 | 35 | 126.2 | 51 | 391 | 272 | 542 | 37 | 54 | 47 | 80.2 | 118 | 81.6 | 9722 | 243 | 47 | 55 | 122.4 | 185 | 42 | 235 | 76.8 | 204.8 | 52 | 51 | 55 | 79.8 | 53 | 49 | 53 | 57 | 65 | 53 | 136 | 60 | 176 | 53 | 103.2 | 357 | 11158.2 | 274 | 55.6 | 50 | 141 | 124.2 | 39 | 4205.6 | 55 | 262.6 | 35 | 237 | 182.4 | 357 | 75.4 | 50 | 577 | 36 | 58 | 48 | 50 | 259 | 158 | 78.8 | 46 | 46 | 52 | 214 | 58 | 45 | 54 | 208 | 124.6 | 1226 | 44 | 51 | 39 | 50 | 47 | 56 | 291.6 | 40 | 170 | 147 | 44 | 375 | 52 | 59 | 325 | 152.4 | 48 | 51 | 54 | 50 | 46 | 58 | 167 | 155 | 37 | 54 | 51 | 62 | 48 | 164 | 46 | 50 | 379 | 120.6 | 48 | 56 | 159 | 520.6 | 54 | 54 | 51 | 10332
886 | 231 | 50 | 141 | 2900 | 113.8 | 50 | 244 | 49 | 169.2 | 165 | 59 | 51 | 213.6 | 43 | 226 | 79 | 463 | 192 | 168 | 50 | 264 | 162 | 45 | 538 | 50 | 82.6 | 377 | 200 | 57 | 45 | 136 | 5351.8 | 388 | 206 | 236 | 432 | 257 | 352 | 50 | 53 | 41 | 47 | 49 | 241 | 161 | 46 | 49 | 199 | 56 | 1955 | 270 | 172 | 481 | 82 | 195 | 255 | 28 | 50 | 52 | 199 | 167.8 | 279.2 | 48 | 53 | 36 | 54 | 50 | 55 | 261 | 251 | 46 | 215 | 51 | 750 | 297.6 | 54 | 54 | 54 | 51 | 233 | 55 | 143 | 190 | 55 | 27 | 35 | 53 | 51 | 419 | 272 | 542 | 56.6 | 54 | 116.2 | 39 | 94 | 108 | 9722 | 243 | 47 | 55 | 222 | 85 | 42 | 235 | 112 | 48 | 52 | 51 | 55 | 35 | 53 | 49 | 53 | 57 | 53 | 53 | 85.6 | 60 | 201.2 | 53 | 140 | 242.4 | 11093 | 274 | 146 | 50 | 223 | 53 | 39 | 3179 | 378 | 389 | 35 | 237 | 56 | 357 | 51 | 50 | 437 | 36 | 238 | 70.8 | 50 | 259 | 821.8 | 210 | 46 | 46 | 52 | 214 | 58 | 45 | 54 | 208 | 45 | 1226 | 44 | 51 | 39 | 50 | 47 | 56 | 317 | 40 | 170 | 224.6 | 44 | 1309.4 | 52 | 59 | 277 | 362 | 48 | 51 | 54 | 50 | 46 | 58 | 167 | 107 | 37 | 54 | 51 | 46 | 122 | 164 | 46 | 50 | 421.4 | 33 | 48 | 56 | 112.2 | 667 | 54 | 54 | 51 | 10509
983.6 | 85.4 | 50 | 141 | 2916 | 41 | 50 | 244 | 49 | 361 | 165 | 59 | 51 | 48 | 43 | 226 | 49 | 234 | 172 | 168 | 50 | 327 | 162 | 45 | 526 | 50 | 201 | 425 | 293.6 | 57 | 45 | 48 | 1935.4 | 388 | 314 | 236 | 395 | 257 | 352 | 50 | 87.4 | 41 | 47 | 49 | 241 | 161 | 66 | 49 | 291.8 | 56 | 1971 | 39 | 172 | 420.6 | 248.2 | 140.2 | 321 | 28 | 50 | 52 | 223 | 35 | 224 | 48 | 53 | 36 | 120.8 | 50 | 55 | 261 | 251 | 46 | 52 | 51 | 889.2 | 203.2 | 54 | 54 | 94.8 | 51 | 233 | 55 | 34 | 190 | 55 | 27 | 35 | 53 | 51 | 366.6 | 272 | 459.2 | 135 | 54 | 220 | 39 | 94 | 72 | 9722 | 125.4 | 47 | 55 | 222 | 257 | 42 | 198.4 | 84 | 48 | 52 | 51 | 55 | 35 | 53 | 49 | 53 | 57 | 53 | 53 | 52 | 60 | 213 | 53 | 140 | 166 | 11248 | 57 | 146 | 50 | 325.2 | 53 | 39 | 3183 | 413 | 389 | 35 | 237 | 56 | 357 | 51 | 50 | 438 | 36 | 238 | 162 | 50 | 259 | 3273 | 210 | 46 | 252 | 52 | 214 | 58 | 45 | 54 | 208 | 45 | 1216 | 44 | 51 | 39 | 50 | 47 | 56 | 233 | 40 | 47 | 383 | 44 | 1094.4 | 52 | 59 | 247 | 362 | 48 | 51 | 54 | 173 | 46 | 58 | 287.2 | 137 | 37 | 202.8 | 51 | 62 | 233 | 164 | 46 | 50 | 591 | 33 | 48 | 56 | 42 | 744.6 | 54 | 54 | 51 | 8452.8
892 | 49 | 50 | 123 | 730.4 | 41 | 50 | 206.6 | 49 | 361 | 118.6 | 59 | 51 | 48 | 43 | 226 | 49 | 234 | 172 | 200.4 | 88.2 | 192.6 | 162 | 45 | 291.6 | 50 | 201 | 645 | 374 | 57 | 45 | 48 | 859.8 | 388 | 314 | 58 | 247 | 257 | 352 | 50 | 225 | 41 | 47 | 49 | 202.8 | 161 | 96 | 49 | 315 | 56 | 589 | 39 | 97.6 | 403 | 385 | 58 | 252.2 | 28 | 50 | 52 | 367 | 35 | 224 | 48 | 53 | 36 | 221 | 50 | 55 | 211.4 | 251 | 46 | 52 | 51 | 792 | 164.8 | 54 | 54 | 258 | 158.4 | 233 | 55 | 34 | 190 | 55 | 27 | 35 | 53 | 171.8 | 250 | 141.2 | 223.8 | 135 | 54 | 220 | 39 | 94 | 289.8 | 9722 | 47 | 47 | 95.8 | 222 | 257 | 42 | 52 | 234 | 48 | 52 | 51 | 55 | 35 | 53 | 49 | 53 | 57 | 61 | 53 | 52 | 60 | 219.6 | 171.8 | 140 | 100.6 | 11289.6 | 57 | 146 | 50 | 242 | 53 | 39 | 2755.8 | 376.4 | 319 | 35 | 254.8 | 56 | 160.6 | 189.4 | 50 | 558 | 36 | 238 | 162 | 50 | 177.8 | 3333 | 210 | 46 | 252 | 52 | 214 | 76 | 45 | 54 | 103.6 | 45 | 1272.2 | 44 | 51 | 39 | 50 | 47 | 56 | 151.6 | 40 | 47 | 443 | 44 | 563 | 91.8 | 59 | 274 | 362 | 48 | 51 | 221.2 | 173 | 46 | 58 | 220 | 173 | 37 | 240 | 51 | 86 | 233 | 76.8 | 46 | 50 | 390.6 | 33 | 48 | 56 | 42 | 744.2 | 54 | 54 | 51 | 228
952 | 49 | 101 | 51 | 201 | 1066.2 | 50 | 172 | 49 | 343.6 | 173.8 | 59 | 51 | 48 | 43 | 226 | 49 | 196.6 | 184 | 191 | 241 | 294.6 | 117.6 | 45 | 312 | 50 | 201 | 833 | 645.6 | 57 | 45 | 48 | 481 | 149.4 | 314 | 58 | 247 | 257 | 274.6 | 194 | 225 | 41 | 47 | 206.6 | 50 | 95 | 96 | 49 | 191.8 | 56 | 350 | 192.6 | 48 | 60 | 425 | 58 | 149 | 28 | 50 | 126.8 | 403 | 35 | 122 | 48 | 53 | 36 | 221 | 50 | 55 | 137 | 50 | 46 | 52 | 51 | 804.8 | 338.6 | 54 | 134.8 | 258 | 230 | 53 | 135 | 34 | 58 | 55 | 27 | 35 | 53 | 202 | 250 | 54 | 48 | 306 | 54 | 220 | 39 | 94 | 115.8 | 9722 | 47 | 47 | 259 | 155.6 | 257 | 42 | 52 | 44 | 48 | 52 | 51 | 55 | 35 | 242 | 65 | 115 | 199.4 | 53 | 53 | 52 | 60 | 2907.6 | 251 | 48 | 57 | 11352 | 57 | 78.2 | 116 | 242 | 53 | 39 | 415 | 230 | 182.4 | 35 | 139 | 56 | 51 | 224 | 50 | 517.2 | 287.2 | 238 | 162 | 50 | 56 | 3461.4 | 210 | 46 | 252 | 52 | 49 | 148 | 88.6 | 54 | 34 | 45 | 850.8 | 44 | 191.2 | 39 | 130.8 | 47 | 195 | 50 | 40 | 47 | 439 | 44 | 398.2 | 251 | 59 | 282 | 293 | 48 | 51 | 263 | 173 | 46 | 99.6 | 293.2 | 197 | 37 | 240 | 51 | 1334.2 | 233 | 55 | 46 | 50 | 172.2 | 33 | 48 | 56 | 42 | 759.8 | 54 | 54 | 136.6 | 228
831 | 49 | 222.2 | 51 | 202 | 129 | 50 | 172 | 49 | 274 | 205 | 127.4 | 51 | 48 | 43 | 27 | 49 | 47 | 172 | 191 | 241 | 216 | 59 | 45 | 328 | 50 | 201 | 833 | 432 | 57 | 45 | 48 | 496 | 51 | 251.6 | 58 | 130.6 | 43 | 84.6 | 230 | 225 | 41 | 47 | 246 | 50 | 51 | 96 | 49 | 137.8 | 56 | 472 | 231 | 48 | 60 | 635 | 58 | 61 | 28 | 50 | 239 | 473.8 | 35 | 54 | 85.4 | 53 | 36 | 221 | 50 | 55 | 137 | 50 | 46 | 52 | 51 | 1917.2 | 356 | 54 | 256 | 258 | 230 | 53 | 155 | 34 | 58 | 55 | 27 | 35 | 53 | 202 | 410 | 54 | 48 | 247.2 | 54 | 150.8 | 39 | 174.8 | 242.2 | 9722 | 47 | 81.6 | 259 | 56 | 257 | 42 | 52 | 44 | 48 | 125.6 | 51 | 55 | 35 | 318 | 145 | 278.8 | 235 | 93 | 53 | 52 | 60 | 2926.2 | 251 | 48 | 57 | 11352 | 57 | 33 | 215 | 242 | 53 | 39 | 431 | 160 | 56 | 35 | 139 | 56 | 51 | 224 | 50 | 683.4 | 502.4 | 130 | 93.6 | 50 | 56 | 2963.2 | 78.8 | 46 | 252 | 243 | 49 | 148 | 263 | 54 | 34 | 45 | 547.2 | 44 | 305 | 39 | 252 | 47 | 157.2 | 50 | 40 | 47 | 471 | 44 | 325 | 251 | 59 | 270 | 51 | 48 | 51 | 263 | 123.8 | 46 | 162 | 403 | 281 | 37 | 240 | 51 | 142 | 233 | 55 | 46 | 50 | 45 | 33 | 195.2 | 56 | 42 | 671 | 54 | 54 | 158 | 121.8
731 | 49 | 363 | 95 | 1346 | 761.8 | 3366 | 172 | 49 | 99.6 | 205 | 218 | 51 | 88 | 43 | 27 | 49 | 47 | 268 | 191 | 241 | 231 | 51 | 45 | 4113.2 | 50 | 82.6 | 806.6 | 606.2 | 57 | 45 | 48 | 490 | 51 | 222 | 58 | 53 | 43 | 50 | 230 | 225 | 62 | 122.2 | 246 | 153.8 | 111.8 | 120 | 151.4 | 45 | 56 | 346 | 231 | 48 | 60 | 595 | 58 | 116 | 58.2 | 50 | 462 | 169 | 35 | 54 | 339.4 | 212 | 36 | 154.2 | 50 | 55 | 137 | 50 | 102.8 | 52 | 134.2 | 46 | 346.4 | 54 | 256 | 258 | 230 | 53 | 155 | 34 | 58 | 55 | 144 | 35 | 53 | 399 | 411 | 54 | 48 | 173.8 | 54 | 47 | 39 | 231.4 | 289 | 9722 | 225 | 220 | 259 | 56 | 207.6 | 163.2 | 89.2 | 44 | 48 | 236 | 51 | 55 | 35 | 390 | 169 | 385 | 235 | 133 | 53 | 254 | 60 | 2919 | 92.6 | 241 | 57 | 11259 | 57 | 33 | 215 | 37 | 53 | 167 | 395 | 55 | 56 | 35 | 101 | 56 | 51 | 51 | 50 | 49 | 481 | 58 | 48 | 50 | 56 | 494 | 136.4 | 46 | 188.4 | 243 | 49 | 148 | 263 | 172.8 | 34 | 45 | 570 | 44 | 305 | 39 | 2832 | 47 | 221.6 | 124 | 202.4 | 47 | 84.6 | 44 | 237 | 171.4 | 99 | 222 | 51 | 48 | 51 | 263 | 50 | 46 | 162 | 238 | 242 | 37 | 165.6 | 51 | 106 | 200 | 55 | 46 | 235 | 45 | 33 | 232 | 56 | 223.4 | 687 | 54 | 54 | 158 | 51
791 | 49 | 363 | 253 | 114 | 441.4 | 3368.4 | 126 | 49 | 56 | 205 | 1865.2 | 51 | 56 | 43 | 27 | 49 | 47 | 252 | 191 | 341.8 | 375 | 51 | 45 | 2276.6 | 50 | 53 | 700 | 1379.4 | 57 | 45 | 48 | 302.2 | 51 | 222 | 58 | 53 | 43 | 50 | 230 | 87.4 | 187 | 235 | 246 | 223 | 203 | 248 | 1384 | 45 | 56 | 382 | 231 | 48 | 60 | 387 | 58 | 504.4 | 179 | 108.8 | 345.8 | 169 | 35 | 54 | 409 | 212 | 196 | 54 | 50 | 55 | 69.8 | 50 | 188 | 52 | 423 | 46 | 322.4 | 54 | 256 | 94.8 | 194.2 | 53 | 135 | 34 | 58 | 254.6 | 144 | 35 | 53 | 278.2 | 395 | 54 | 48 | 37 | 54 | 47 | 39 | 251 | 437 | 9722 | 220.6 | 220 | 309 | 56 | 232 | 244 | 145 | 44 | 48 | 236 | 51 | 55 | 79.8 | 438 | 373 | 385 | 235 | 175.4 | 53 | 254 | 60 | 3058.6 | 96.2 | 241 | 57 | 11113.8 | 57 | 141 | 215 | 37 | 53 | 167 | 291 | 55 | 56 | 59.2 | 44 | 56 | 51 | 51 | 50 | 49 | 305 | 58 | 48 | 50 | 56 | 1673.8 | 159 | 46 | 238 | 243 | 49 | 94 | 250.2 | 416.8 | 42 | 45 | 430.4 | 44 | 305 | 39 | 2998 | 47 | 280 | 235 | 243 | 47 | 47 | 44 | 237 | 73.4 | 175 | 2604.4 | 51 | 48 | 116.4 | 179.4 | 50 | 46 | 162 | 238 | 429.2 | 37 | 54 | 51 | 106 | 200 | 55 | 46 | 235 | 45 | 33 | 232 | 56 | 1195.4 | 655 | 54 | 54 | 355.6 | 51
1044.6 | 49 | 363 | 585 | 94 | 161 | 3498 | 57 | 49 | 72 | 80.2 | 2399 | 51 | 61.8 | 43 | 27 | 49 | 47 | 376 | 52 | 283.2 | 400.4 | 51 | 45 | 452 | 50 | 53 | 53 | 1353 | 57 | 45 | 48 | 237.8 | 51 | 222 | 58 | 53 | 43 | 50 | 158 | 53 | 371.8 | 235 | 167.2 | 223 | 203 | 244 | 191 | 45 | 228 | 560.4 | 154.2 | 207 | 60 | 399 | 58 | 662 | 179 | 172 | 969.4 | 169 | 35 | 54 | 409 | 413 | 236 | 54 | 50 | 278 | 53 | 50 | 188 | 52 | 423 | 46 | 780.8 | 54 | 256 | 54 | 51 | 144.2 | 55 | 34 | 58 | 357 | 144 | 35 | 53 | 248 | 461.8 | 54 | 48 | 37 | 54 | 47 | 39 | 307 | 501 | 9904 | 259 | 220 | 1528.8 | 243 | 232 | 244 | 145 | 44 | 48 | 236 | 119 | 55 | 147 | 255 | 428 | 323 | 319.2 | 112.2 | 53 | 254 | 60 | 484 | 269 | 241 | 57 | 11093 | 57 | 213 | 149 | 37 | 53 | 167 | 223 | 91 | 56 | 156 | 110.4 | 64 | 51 | 284.2 | 50 | 49 | 282.4 | 58 | 48 | 50 | 219 | 3499 | 159 | 46 | 230 | 243 | 49 | 58 | 169 | 458 | 190 | 45 | 300.4 | 124 | 182.4 | 39 | 3002 | 47 | 444 | 235 | 243 | 47 | 47 | 44 | 301.4 | 159 | 59 | 3180 | 51 | 268 | 378 | 54 | 50 | 259 | 306.8 | 238 | 555 | 37 | 54 | 51 | 106 | 200 | 55 | 46 | 198 | 45 | 33 | 232 | 56 | 835.8 | 692.6 | 54 | 54 | 3010.8 | 51
1453 | 49 | 363 | 577 | 2278.4 | 404.2 | 3577.2 | 57 | 49 | 2945 | 49 | 2408.2 | 51 | 120 | 43 | 27 | 49 | 47 | 3863.2 | 52 | 281 | 419.2 | 51 | 45 | 488 | 50 | 53 | 53 | 1480 | 57 | 45 | 48 | 347.8 | 51 | 81.2 | 58 | 53 | 43 | 50 | 50 | 53 | 1492 | 122.2 | 49 | 223 | 203 | 280 | 193 | 45 | 204 | 694 | 39 | 207 | 60 | 387 | 58 | 670 | 179 | 160 | 484.2 | 51 | 35 | 54 | 409 | 413 | 236 | 54 | 50 | 278 | 53 | 50 | 188 | 74.6 | 423 | 46 | 1400 | 54 | 98 | 165 | 51 | 167 | 55 | 34 | 58 | 457 | 97.2 | 35 | 126.2 | 248 | 306 | 54 | 48 | 37 | 54 | 47 | 39 | 295 | 723.4 | 9904 | 251 | 185.4 | 1578 | 243 | 232 | 244 | 145 | 44 | 48 | 236 | 115 | 55 | 147 | 118.6 | 428 | 230 | 415 | 114 | 53 | 321.2 | 60 | 494 | 269 | 241 | 78.6 | 11256 | 57 | 213 | 50 | 37 | 53 | 115.8 | 1289.6 | 86.6 | 56 | 156 | 210 | 72 | 51 | 373 | 50 | 49 | 67.2 | 58 | 48 | 50 | 430.2 | 3369.2 | 136.4 | 46 | 186 | 128.4 | 49 | 58 | 169 | 299.6 | 98 | 151.2 | 307 | 144 | 51 | 272 | 2717.2 | 47 | 456 | 235 | 40 | 47 | 47 | 44 | 396.2 | 159 | 59 | 3180 | 51 | 268 | 378 | 54 | 50 | 259 | 286 | 55 | 569 | 37 | 54 | 51 | 218.8 | 200 | 55 | 161.8 | 50 | 45 | 33 | 158.4 | 56 | 460.8 | 708.2 | 54 | 62 | 554 | 51
989 | 49 | 155 | 407.8 | 2970 | 129 | 242 | 57 | 113.2 | 1276.4 | 49 | 2453 | 51 | 246 | 43 | 27 | 49 | 47 | 2094.8 | 52 | 258.8 | 393 | 51 | 45 | 968 | 50 | 53 | 53 | 1428.8 | 57 | 45 | 48 | 396 | 51 | 46 | 58 | 53 | 43 | 50 | 122 | 53 | 207 | 47 | 49 | 530.2 | 142.2 | 332 | 301 | 45 | 216 | 715 | 39 | 175.2 | 269.4 | 335 | 85.4 | 564.4 | 179 | 283 | 121 | 51 | 167.8 | 146 | 155 | 225.8 | 236 | 54 | 50 | 278 | 113 | 50 | 131.2 | 165 | 423 | 46 | 48 | 54 | 164 | 165 | 51 | 167 | 55 | 34 | 58 | 433 | 27 | 35 | 236 | 129.8 | 341.8 | 54 | 48 | 37 | 54 | 47 | 39 | 279 | 541.4 | 9904 | 257.4 | 47 | 1666 | 243 | 303.2 | 203.6 | 70.6 | 44 | 48 | 52 | 1354 | 68 | 228.6 | 151 | 868.8 | 53 | 451 | 126 | 53 | 216.8 | 60 | 540 | 269 | 125.2 | 269.8 | 11256 | 57 | 213 | 50 | 37 | 53 | 39 | 1409.6 | 104 | 56 | 156 | 258 | 209.6 | 51 | 373 | 50 | 49 | 36 | 58 | 48 | 50 | 545.6 | 3457 | 208 | 46 | 165.6 | 52 | 49 | 58 | 169 | 279.4 | 885.2 | 222 | 360.2 | 144 | 51 | 272 | 270 | 47 | 348 | 235 | 40 | 47 | 47 | 44 | 389 | 159 | 111 | 3180 | 174 | 268 | 455.6 | 54 | 50 | 259 | 240.4 | 55 | 432 | 37 | 54 | 51 | 257 | 48 | 55 | 239 | 50 | 45 | 33 | 116.8 | 56 | 241 | 651 | 54 | 54 | 562 | 51
977 | 49 | 205 | 347 | 2970 | 121 | 242 | 57 | 156 | 7747.2 | 165 | 2599 | 1328.6 | 298 | 43 | 27 | 79 | 47 | 276 | 52 | 162 | 3926 | 51 | 45 | 1589.2 | 50 | 53 | 53 | 1352 | 57 | 45 | 48 | 392.4 | 51 | 46 | 58 | 53 | 43 | 50 | 136.4 | 53 | 159 | 47 | 49 | 523 | 51 | 481 | 393 | 45 | 240 | 887.4 | 39 | 147.2 | 386.6 | 307 | 195 | 444 | 58.2 | 275 | 143 | 51 | 201 | 146 | 48 | 125 | 156 | 54 | 50 | 278 | 488.6 | 50 | 46 | 165 | 51 | 46 | 48 | 54 | 164 | 165 | 51 | 144.2 | 55 | 143 | 58 | 264.2 | 27 | 35 | 236 | 51 | 391 | 54 | 114.8 | 37 | 54 | 47 | 39 | 263 | 484 | 9904 | 466.8 | 47 | 1511.8 | 243 | 275 | 42 | 52 | 44 | 48 | 52 | 91 | 1413.2 | 261.4 | 207 | 846 | 53 | 499 | 108.6 | 53 | 136 | 60 | 500 | 269 | 48 | 308 | 11256 | 57 | 177 | 50 | 37 | 53 | 39 | 445 | 114 | 56 | 83.4 | 278 | 470.4 | 51 | 373 | 50 | 49 | 36 | 58 | 48 | 50 | 602.6 | 2188.6 | 208 | 46 | 267 | 136.8 | 49 | 58 | 45 | 274.6 | 494.4 | 222 | 428 | 124 | 51 | 272 | 238 | 47 | 447.2 | 134 | 40 | 47 | 47 | 44 | 389 | 94.8 | 179 | 845.6 | 256 | 268 | 443.6 | 54 | 50 | 259 | 58 | 55 | 362 | 37 | 54 | 51 | 372.8 | 48 | 55 | 239 | 50 | 45 | 33 | 220 | 56 | 217 | 599 | 54 | 90 | 422.6 | 51
1003.8 | 49 | 1432.2 | 389 | 3086 | 121 | 88.4 | 57 | 156 | 56 | 165 | 259 | 51 | 360.4 | 43 | 27 | 199 | 47 | 284 | 52 | 150 | 2122.8 | 51 | 45 | 1571 | 50 | 53 | 53 | 1189.8 | 57 | 45 | 136 | 374.2 | 51 | 46 | 161.2 | 53 | 43 | 50 | 152.4 | 149 | 659.8 | 199.8 | 49 | 514.6 | 139 | 473.8 | 461 | 45 | 268 | 2165.8 | 110 | 172 | 1618.8 | 1452.4 | 195 | 820 | 28 | 275 | 165 | 51 | 201 | 146 | 48 | 162 | 36 | 67 | 50 | 144.2 | 4194.8 | 50 | 46 | 262.8 | 51 | 46 | 48 | 54 | 164 | 120.6 | 51 | 53 | 91 | 143 | 137.2 | 215 | 27 | 35 | 236 | 51 | 53 | 54 | 239 | 37 | 54 | 47 | 39 | 291 | 7038.6 | 9794.8 | 520 | 121.4 | 2840.6 | 130.8 | 135 | 42 | 52 | 44 | 124.4 | 52 | 111 | 1458.2 | 239 | 207 | 810 | 53 | 555 | 278.6 | 53 | 119.2 | 60 | 315 | 96.2 | 48 | 369.4 | 11331 | 57 | 33 | 50 | 37 | 124.2 | 39 | 445 | 154 | 56 | 35 | 155.6 | 551 | 51 | 171 | 50 | 49 | 36 | 58 | 48 | 75 | 430.4 | 331 | 175.6 | 46 | 255 | 158 | 49 | 58 | 45 | 151 | 102.6 | 301.6 | 380 | 2722 | 51 | 272 | 234 | 110.6 | 504 | 190 | 40 | 47 | 722 | 44 | 444.4 | 67 | 253.4 | 264 | 371 | 136 | 232 | 54 | 131.6 | 131.2 | 58 | 55 | 330 | 37 | 54 | 63 | 486 | 48 | 55 | 84.6 | 50 | 45 | 33 | 220 | 1527.4 | 137 | 647 | 54 | 114 | 1214.6 | 51
1067.2 | 49 | 3239 | 745 | 924.4 | 849.8 | 50 | 57 | 156 | 125.6 | 165 | 219 | 51 | 1256.4 | 43 | 27 | 199 | 47 | 268 | 52 | 197.8 | 290 | 51 | 45 | 2770.8 | 50 | 53 | 53 | 221 | 207.4 | 45 | 158 | 286.2 | 353.4 | 46 | 170 | 53 | 43 | 50 | 167 | 149 | 961 | 238 | 49 | 510.4 | 284.6 | 531 | 361 | 45 | 244 | 826 | 150 | 172 | 2597.2 | 597 | 195 | 884 | 104.2 | 275 | 178.6 | 51 | 201 | 109.2 | 48 | 104 | 36 | 67 | 50 | 55 | 2292.4 | 50 | 46 | 260.2 | 51 | 46 | 48 | 54 | 76 | 54 | 51 | 161 | 139 | 143 | 190 | 502.8 | 27 | 119 | 236 | 51 | 53 | 54 | 335 | 37 | 54 | 47 | 301.6 | 315 | 384 | 7788.2 | 613 | 233 | 1564 | 56 | 185 | 42 | 52 | 44 | 239 | 52 | 131 | 1440 | 239 | 357 | 750 | 53 | 626 | 308 | 53 | 52 | 60 | 315 | 53 | 48 | 442 | 11093 | 118.8 | 55.6 | 50 | 37 | 231 | 39 | 435 | 122 | 196 | 35 | 46.4 | 643 | 147.8 | 51 | 65 | 49 | 36 | 58 | 208 | 175 | 613 | 403 | 46 | 46 | 379 | 158 | 49 | 94.2 | 45 | 151 | 123.4 | 314.8 | 380 | 2722 | 51 | 132.2 | 258 | 206 | 535 | 190 | 40 | 47 | 3394 | 44 | 389 | 87 | 306 | 297 | 207 | 48 | 138.6 | 54 | 352.4 | 46 | 58 | 55 | 318 | 37 | 54 | 111 | 5773 | 48 | 55 | 46 | 50 | 45 | 120.6 | 220 | 431 | 137 | 623 | 54 | 186 | 2553.8 | 51
1179 | 49 | 3296 | 1181 | 264.8 | 737.4 | 50 | 57 | 49 | 143 | 118.6 | 59 | 51 | 1375 | 43 | 27 | 199 | 47 | 244 | 52 | 151.6 | 283 | 139.8 | 45 | 1586 | 50 | 53 | 340 | 233 | 245 | 45 | 158 | 265 | 388 | 78 | 246.4 | 208.2 | 263.4 | 223 | 123 | 149 | 48.2 | 238 | 49 | 642 | 403 | 634.6 | 49 | 137.4 | 296 | 5058.2 | 290 | 147.2 | 2601 | 753 | 167.6 | 958 | 155 | 252 | 183.4 | 103 | 68.2 | 54 | 48 | 75.4 | 36 | 83.8 | 50 | 55 | 298.8 | 50 | 46 | 215 | 51 | 3326 | 48 | 54 | 54 | 54 | 51 | 233 | 135 | 99.4 | 190 | 456.8 | 27 | 245 | 53 | 51 | 110 | 54 | 335 | 95.8 | 54 | 116.2 | 428 | 310.4 | 336 | 53 | 569.4 | 233 | 1717 | 56 | 185 | 42 | 52 | 44 | 239 | 52 | 1464.4 | 1516 | 239 | 357 | 783.6 | 53 | 546 | 356 | 53 | 240 | 60 | 315 | 53 | 48 | 405.6 | 78 | 246.8 | 146 | 50 | 37 | 231 | 39 | 385 | 125.8 | 389 | 83 | 313 | 1773.4 | 172 | 51 | 59.6 | 49 | 36 | 58 | 208 | 211 | 545 | 403 | 46 | 46 | 386.4 | 136.8 | 49 | 239 | 45 | 92.8 | 58 | 244 | 1614.4 | 2750 | 51 | 39 | 1604.6 | 206 | 401 | 190 | 40 | 47 | 3450 | 44 | 407.2 | 167 | 438 | 317.6 | 166 | 48 | 51 | 54 | 377 | 46 | 58 | 55 | 424 | 37 | 54 | 1476.6 | 104.6 | 48 | 76.8 | 46 | 50 | 45 | 462 | 151.2 | 391 | 42 | 558.2 | 54 | 154 | 2757 | 51
1171.8 | 49 | 3321 | 309 | 202 | 437 | 50 | 57 | 49 | 143 | 49 | 59 | 51 | 1391 | 43 | 27 | 169 | 47 | 244 | 52 | 155.2 | 248.6 | 162 | 45 | 1554 | 50 | 53 | 352 | 327.4 | 245 | 45 | 1288.6 | 262.6 | 388 | 206 | 396.6 | 247 | 372 | 223 | 123 | 110.6 | 53 | 238 | 49 | 664.2 | 397 | 610 | 49 | 199 | 348 | 2971.8 | 470 | 48 | 2444.8 | 377 | 58 | 918 | 155 | 942 | 181 | 163 | 35 | 54 | 48 | 73 | 36 | 95 | 50 | 55 | 338 | 251 | 46 | 215 | 51 | 3506 | 48 | 216.4 | 54 | 54 | 51 | 233 | 138.6 | 34 | 190 | 563.6 | 61.2 | 245 | 53 | 51 | 258 | 141.2 | 1308.2 | 135 | 168 | 220 | 516 | 313 | 264 | 53 | 687.6 | 233 | 1793 | 155.6 | 185 | 42 | 52 | 44 | 124.4 | 52 | 224 | 1604.6 | 35 | 231 | 822 | 53 | 534 | 448 | 53 | 240 | 60 | 218.2 | 53 | 121.6 | 1281.6 | 98 | 666.6 | 146 | 50 | 119 | 231 | 39 | 344.2 | 245 | 389 | 163 | 332 | 536.6 | 172 | 51 | 123.8 | 168.4 | 36 | 58 | 208 | 235 | 819 | 397 | 46 | 46 | 301 | 52 | 49 | 239 | 45 | 54 | 103.6 | 124.6 | 466 | 2770 | 51 | 39 | 3055.2 | 206 | 415.4 | 106 | 40 | 47 | 3642.8 | 44 | 565.2 | 196.6 | 275.4 | 400 | 120 | 48 | 51 | 54 | 377 | 46 | 58 | 55 | 552 | 37 | 54 | 255.4 | 66 | 48 | 164 | 46 | 50 | 45 | 450.8 | 48 | 399 | 42 | 481.8 | 54 | 154 | 2504.6 | 121.8
1138.2 | 49 | 4304.4 | 4283.4 | 174 | 385 | 50 | 491.6 | 49 | 125.6 | 113.8 | 59 | 51 | 1339 | 43 | 106.6 | 49 | 47 | 288 | 52 | 232 | 315 | 162 | 45 | 1710 | 50 | 173.2 | 1074 | 529 | 245 | 45 | 96 | 253 | 388 | 231.2 | 487 | 247 | 372 | 223 | 1353.8 | 156.2 | 113 | 161.6 | 49 | 709 | 275.8 | 630 | 49 | 199 | 552 | 1051 | 390 | 48 | 2446 | 237 | 58 | 872 | 155 | 580.4 | 221.8 | 601.8 | 35 | 353 | 48 | 903.6 | 36 | 95 | 50 | 55 | 403.6 | 251 | 46 | 117.2 | 51 | 3546 | 48 | 257 | 54 | 54 | 51 | 233 | 148.8 | 34 | 58 | 367 | 198 | 245 | 252 | 51 | 362 | 272 | 3082.4 | 135 | 196 | 220 | 342 | 321 | 237.6 | 53 | 538 | 233 | 1755 | 222 | 60 | 42 | 52 | 52 | 48 | 52 | 224 | 1569 | 35 | 483.4 | 884 | 53 | 1964.4 | 366.8 | 53 | 202.4 | 60 | 204.6 | 53 | 140 | 57 | 167 | 457 | 146 | 74 | 325.2 | 231 | 39 | 389 | 351.6 | 389 | 143 | 376 | 353 | 332.8 | 51 | 141.8 | 248 | 36 | 130 | 253.6 | 160 | 925.6 | 333 | 46 | 46 | 475.8 | 124 | 49 | 239 | 45 | 54 | 240 | 45 | 566 | 2746 | 51 | 39 | 247 | 206 | 1200.8 | 50 | 40 | 47 | 2988 | 44 | 3193 | 310.2 | 179 | 432 | 51 | 48 | 51 | 54 | 352.4 | 402.2 | 58 | 55 | 449 | 37 | 54 | 401 | 66 | 48 | 164 | 46 | 50 | 45 | 451.6 | 48 | 428.4 | 42 | 513 | 54 | 54 | 871 | 228
919.6 | 158.2 | 4727.2 | 491 | 94 | 197 | 50 | 525 | 49 | 56 | 281.6 | 59 | 51 | 1359 | 43 | 226 | 49 | 47 | 1298 | 79.8 | 184 | 439 | 139.8 | 45 | 1698 | 50 | 262 | 701 | 532.2 | 169.8 | 45 | 1758.4 | 277 | 154.8 | 282 | 446.2 | 247 | 349 | 223 | 163 | 225 | 201 | 47 | 49 | 2092.4 | 255.8 | 630 | 49 | 372 | 552 | 981.2 | 438 | 48 | 2026.4 | 217 | 58 | 828 | 28 | 94 | 352.4 | 1061.6 | 35 | 1665.4 | 48 | 2326 | 36 | 195.2 | 50 | 55 | 546 | 251 | 46 | 52 | 51 | 2493.6 | 48 | 257 | 54 | 54 | 230 | 197 | 340 | 34 | 58 | 319 | 198 | 341.8 | 316 | 81.2 | 338 | 272 | 3206 | 135 | 228 | 220 | 321.4 | 305 | 173 | 53 | 559.2 | 47 | 988.2 | 222 | 60 | 42 | 52 | 104 | 48 | 52 | 264 | 1468 | 35 | 819.8 | 872 | 53 | 3511.2 | 233 | 53 | 52 | 60 | 258 | 53 | 140 | 57 | 348 | 274 | 78.2 | 236 | 346 | 53 | 39 | 421 | 482 | 319 | 75 | 381 | 507.2 | 236 | 51 | 230.6 | 248 | 103.8 | 238 | 162 | 110 | 804 | 357 | 111.6 | 46 | 589 | 232 | 49 | 239 | 45 | 54 | 288 | 45 | 650 | 1170.4 | 51 | 39 | 293 | 47 | 4664 | 50 | 40 | 47 | 340 | 44 | 3709 | 267 | 179 | 2217.2 | 51 | 48 | 51 | 54 | 50 | 813 | 58 | 55 | 437 | 37 | 54 | 2489.2 | 98 | 85 | 270.8 | 46 | 50 | 214.6 | 426.8 | 48 | 450 | 42 | 529 | 54 | 54 | 867 | 228
855 | 279 | 327.8 | 499 | 169 | 137 | 50 | 537 | 49 | 2869 | 402.4 | 59 | 51 | 2339 | 43 | 300.4 | 49 | 47 | 2744 | 191 | 110 | 483 | 51 | 212 | 1813.2 | 65 | 322 | 344 | 615 | 57 | 45 | 3438 | 402.8 | 362.4 | 256 | 388.8 | 243.4 | 214.2 | 222.4 | 163 | 225 | 77 | 47 | 206.6 | 1916.8 | 191 | 652 | 49 | 279.6 | 584 | 1004 | 466 | 48 | 318 | 157 | 58 | 1865.2 | 28 | 50 | 358 | 542.8 | 35 | 3652.4 | 48 | 2300.6 | 36 | 262 | 50 | 55 | 392 | 251 | 46 | 123 | 51 | 663.2 | 48 | 257 | 54 | 54 | 230 | 53 | 268 | 34 | 58 | 221.4 | 198 | 156 | 320 | 202 | 414 | 272 | 3261 | 328 | 122.4 | 150.8 | 239 | 329 | 168.2 | 227 | 591 | 47 | 537 | 222 | 60 | 42 | 52 | 229 | 244 | 52 | 288 | 1496 | 35 | 616 | 862.8 | 53 | 2973.6 | 233 | 53 | 52 | 60 | 218.2 | 92.6 | 121.6 | 1761 | 440 | 274 | 191.6 | 275 | 346 | 53 | 39 | 377 | 482 | 142 | 75 | 188.4 | 364.4 | 236 | 224 | 278 | 248 | 149 | 238 | 178 | 110 | 994 | 432 | 210 | 54 | 252 | 552 | 49 | 245.2 | 119.4 | 54 | 348 | 45 | 675 | 140 | 51 | 39 | 392.4 | 47 | 4654.4 | 50 | 113 | 47 | 351.6 | 44 | 3626.6 | 239 | 199 | 3437.8 | 51 | 48 | 51 | 54 | 50 | 915.8 | 190 | 99.8 | 461 | 55.4 | 54 | 4515.4 | 122 | 324.2 | 276.6 | 46 | 50 | 257 | 1541 | 48 | 483 | 159 | 2247 | 3404 | 54 | 995 | 228
883 | 363 | 334.4 | 3234.6 | 1009.4 | 145 | 50 | 561 | 49 | 116 | 3907.4 | 59 | 51 | 1739.6 | 43 | 350 | 49 | 47 | 2789.6 | 191 | 110 | 746 | 51 | 212 | 1476 | 111.4 | 358 | 1467 | 627 | 57 | 45 | 3492 | 486 | 222.4 | 126.8 | 107 | 238 | 43 | 179 | 143 | 225 | 53 | 143 | 246 | 1815 | 71 | 572 | 49 | 218 | 626.8 | 844 | 618 | 48 | 266 | 234.6 | 58 | 977.2 | 28 | 50 | 337.6 | 599 | 35 | 4368.4 | 48 | 2263 | 36 | 269 | 50 | 55 | 1632.4 | 130.4 | 46 | 127 | 51 | 618.6 | 190.4 | 175.8 | 54 | 54 | 230 | 53 | 283 | 34 | 58 | 218 | 163.8 | 156 | 320 | 202 | 386 | 279 | 3229.8 | 392 | 54 | 47 | 223 | 369 | 161 | 261 | 634 | 47 | 431 | 122.4 | 232 | 122.8 | 235 | 443 | 244 | 52 | 264 | 1563.6 | 35 | 652 | 866 | 53 | 2625 | 209 | 53 | 52 | 60 | 2424.2 | 251 | 163.8 | 1782 | 472 | 57 | 194 | 387 | 325.2 | 53 | 39 | 321 | 413.8 | 184 | 75 | 228 | 293 | 236 | 297.2 | 308 | 208.2 | 149 | 238 | 202.4 | 62 | 1049.6 | 543 | 210 | 46 | 252 | 506.2 | 49 | 245 | 169 | 54 | 372 | 45 | 625 | 176 | 51 | 39 | 460 | 47 | 4592 | 50 | 133 | 197 | 2245.8 | 44 | 3583 | 374 | 283 | 3425 | 51 | 48 | 51 | 54 | 50 | 722 | 190 | 167 | 389 | 129 | 54 | 677.8 | 126 | 385 | 233 | 46 | 50 | 257 | 264 | 48 | 485 | 159 | 2225.4 | 3444 | 54 | 1026.8 | 228
850.6 | 506.2 | 356.8 | 1806.6 | 619 | 201 | 50 | 485.2 | 49 | 195.6 | 3508 | 59 | 51 | 3844.8 | 43 | 350 | 49 | 47 | 2238 | 191 | 196 | 776 | 51 | 248 | 1440 | 123 | 397.4 | 53 | 449.4 | 57 | 45 | 3484 | 558 | 217 | 102 | 123 | 238 | 43 | 179 | 1327.8 | 190.6 | 53 | 148.2 | 246 | 1815 | 63 | 1648.2 | 49 | 218 | 472.6 | 901 | 597.6 | 48 | 60 | 437 | 58 | 986 | 28 | 69.6 | 318.4 | 623.8 | 35 | 3339.4 | 756.4 | 2326.6 | 36 | 313 | 50 | 55 | 856.4 | 50 | 46 | 124.2 | 232.6 | 641 | 226 | 54 | 54 | 165 | 230 | 128 | 720.8 | 137.2 | 58 | 227.6 | 27 | 131.8 | 297 | 202 | 715.6 | 199 | 3133.2 | 352 | 54 | 47 | 143 | 835.8 | 313.4 | 297 | 632 | 47 | 673 | 56 | 232 | 244 | 328 | 498 | 244 | 52 | 264 | 1756 | 35 | 652 | 854 | 53 | 2661.2 | 313 | 53 | 52 | 60 | 3027 | 251 | 241 | 1780 | 497.4 | 65 | 270 | 519 | 37 | 53 | 39 | 317 | 164 | 215 | 137.4 | 277.2 | 56 | 125 | 311.4 | 248.6 | 269.4 | 193 | 238 | 148.2 | 58 | 928.8 | 640.8 | 323 | 97.2 | 169.6 | 603 | 49 | 890 | 169 | 136.4 | 254 | 45 | 1108.2 | 269.2 | 135 | 39 | 652.6 | 47 | 4608 | 50 | 81 | 329 | 3500 | 44 | 1109.4 | 423.2 | 401.4 | 4865.2 | 51 | 48 | 51 | 154 | 50 | 370 | 78 | 167 | 427.6 | 267 | 54 | 881 | 82 | 385 | 233 | 46 | 50 | 339.4 | 382.4 | 48 | 477 | 219 | 2253 | 1581.6 | 54 | 984 | 51
2008 | 521.4 | 340 | 467 | 235 | 261 | 50 | 533.8 | 49 | 348.8 | 3397 | 59 | 51 | 5979 | 43 | 151 | 49 | 47 | 391.6 | 191 | 207.8 | 740 | 51 | 248 | 1444 | 159 | 257 | 53 | 271 | 57 | 45 | 3975.6 | 606 | 237 | 128 | 61.6 | 127 | 43 | 153.2 | 169 | 53 | 53 | 295 | 246 | 1884.2 | 136.2 | 511.2 | 49 | 114.2 | 384 | 861 | 567 | 48 | 60 | 543.4 | 58 | 698 | 28 | 148 | 294.4 | 6699 | 35 | 490 | 2342 | 2346.8 | 36 | 2023.8 | 50 | 55 | 610.4 | 50 | 46 | 85 | 423 | 1284 | 226 | 54 | 54 | 165 | 122.6 | 84 | 1118.6 | 134 | 58 | 212 | 27 | 35 | 2148.2 | 171.8 | 684.4 | 220 | 5755.8 | 530 | 106 | 47 | 139 | 2739 | 524.6 | 297 | 672 | 47 | 676 | 56 | 310.8 | 244 | 328 | 504 | 244 | 52 | 372 | 1896.8 | 79.8 | 570 | 846 | 159.2 | 2267.2 | 397 | 53 | 52 | 60 | 3169.8 | 1329.2 | 241 | 1806 | 1370.4 | 57 | 293 | 305 | 37 | 53 | 90.2 | 413 | 260 | 166 | 175 | 898.4 | 56 | 51 | 173 | 221 | 238 | 256 | 58 | 388.8 | 90 | 879 | 669 | 323 | 174 | 46 | 713.4 | 49 | 317 | 169 | 260 | 226 | 151.2 | 1521.6 | 643 | 156 | 39 | 675 | 47 | 2651.8 | 50 | 113 | 353 | 3500 | 44 | 580.4 | 439 | 379 | 1729.2 | 51 | 180 | 51 | 219.4 | 50 | 377.6 | 78 | 167 | 424 | 275 | 54 | 865 | 78 | 385 | 126.2 | 46 | 50 | 379.2 | 337 | 48 | 459.4 | 212.2 | 2260.2 | 352 | 54 | 1195 | 51
910 | 677 | 300 | 611 | 271 | 305 | 50 | 534.6 | 49 | 990.4 | 3281 | 2501.2 | 51 | 5991 | 43 | 27 | 49 | 234 | 461 | 79.8 | 353.4 | 732.8 | 51 | 248 | 1020.8 | 185.4 | 266 | 53 | 324.2 | 57 | 45 | 2415 | 607.4 | 1557.2 | 90 | 89.2 | 53 | 43 | 50 | 373 | 53 | 57.4 | 1738.6 | 167.2 | 2064.4 | 338.6 | 560.6 | 49 | 45 | 324 | 739 | 507 | 48 | 86 | 558 | 58 | 654 | 28 | 160 | 282 | 456.6 | 35 | 618 | 2413.2 | 212 | 36 | 2477 | 50 | 55 | 635 | 50 | 46 | 85 | 423 | 3756 | 226 | 158 | 256 | 165 | 51 | 112 | 223 | 134 | 58 | 324 | 27 | 35 | 2717 | 51 | 524 | 160.4 | 5816 | 598 | 154 | 47 | 123 | 2775 | 911.6 | 405 | 618 | 47 | 791 | 162 | 429 | 244 | 328 | 572 | 126.4 | 52 | 387 | 2383.4 | 147 | 398 | 826 | 230 | 2633 | 454.8 | 53 | 52 | 60 | 3245 | 65 | 241 | 1457.8 | 2772 | 57 | 345 | 121.2 | 37 | 53 | 180.4 | 409 | 228 | 256 | 175 | 1615.6 | 56 | 179 | 173 | 289 | 2139.6 | 380.8 | 58 | 530.8 | 100 | 1047.8 | 621.4 | 255.8 | 186 | 46 | 1509.8 | 49 | 421 | 132.2 | 260 | 295.8 | 222 | 888 | 407 | 156 | 39 | 699 | 47 | 2659 | 50 | 283.4 | 413 | 3556 | 44 | 640 | 436.2 | 399 | 550 | 51 | 268 | 51 | 263 | 50 | 321 | 122.4 | 77.4 | 332 | 287.8 | 54 | 851 | 146 | 145.8 | 55 | 46 | 50 | 480.8 | 373 | 48 | 451 | 90 | 1231 | 388 | 62 | 3076.4 | 51
833.6 | 764 | 290 | 561 | 295 | 289 | 242 | 1365.8 | 49 | 3418 | 1105 | 86 | 51 | 5172.6 | 43 | 27 | 49 | 234 | 325.8 | 52 | 1757 | 710 | 51 | 308 | 398 | 285 | 317 | 53 | 349 | 57 | 45 | 2415 | 523 | 346.2 | 150 | 67 | 53 | 43 | 50 | 373 | 53 | 64 | 2138.8 | 49 | 2131 | 111 | 597 | 49 | 45 | 324 | 684 | 379.8 | 147.2 | 190 | 578 | 58 | 629.8 | 28 | 168 | 317.4 | 336 | 35 | 608 | 2672 | 212 | 36 | 2522.2 | 50 | 55 | 712 | 50 | 46 | 184.8 | 423 | 3786 | 83.6 | 198 | 256 | 220.6 | 51 | 68 | 219 | 174 | 58 | 332 | 27 | 35 | 2862.2 | 51 | 492 | 217.6 | 5723 | 572 | 154 | 47 | 103 | 2739 | 2509 | 473 | 742 | 174.8 | 821 | 200.4 | 257 | 244 | 181 | 499.6 | 48 | 236 | 335 | 911.2 | 147 | 438 | 875 | 230 | 2711.6 | 615.6 | 53 | 52 | 60 | 1147.8 | 53 | 202.4 | 140.6 | 2704 | 57 | 469 | 612.2 | 37 | 53 | 207 | 405 | 188 | 263.8 | 175 | 2580 | 56 | 253 | 51 | 329 | 3219 | 324 | 58 | 1109 | 125 | 1034 | 494 | 247.8 | 174 | 46 | 2646 | 82 | 527 | 263 | 260 | 362 | 222 | 884.8 | 449 | 135 | 39 | 1562.4 | 47 | 3967 | 214.4 | 2625.8 | 473 | 1594 | 44 | 645.4 | 510.4 | 1173.8 | 606 | 207.8 | 268 | 51 | 277.4 | 50 | 321 | 465.4 | 88 | 432 | 287 | 54 | 855.4 | 377 | 48 | 55 | 46 | 50 | 479 | 457 | 185.6 | 430 | 82 | 537 | 492 | 75 | 4375 | 51
2550.8 | 740 | 363.8 | 501 | 295 | 315 | 1303.4 | 341 | 49 | 3450 | 459 | 90 | 51 | 3506.6 | 43 | 27 | 49 | 234 | 309 | 52 | 2769.2 | 543 | 51 | 282 | 51 | 285 | 353 | 53 | 313 | 57 | 45 | 2437 | 629.2 | 414 | 126 | 83 | 53 | 65 | 50 | 446.6 | 53 | 84 | 2038 | 49 | 2143 | 115 | 568.2 | 49 | 45 | 360 | 749.2 | 319 | 267.4 | 190 | 371.6 | 150 | 2011.2 | 28 | 113.2 | 343 | 336 | 35 | 739.8 | 541 | 269 | 36 | 2642.4 | 50 | 55 | 452 | 50 | 46 | 238 | 324.6 | 3509.2 | 48 | 3086 | 256 | 194 | 51 | 230.4 | 281.4 | 215.2 | 163.6 | 55 | 27 | 35 | 3657 | 208.6 | 421.4 | 258.4 | 5733 | 602 | 130 | 47 | 224.6 | 313 | 2557.8 | 953 | 690 | 280 | 1913.6 | 207.6 | 257 | 42 | 52 | 658 | 756.8 | 236 | 239 | 697 | 147 | 450 | 870 | 230 | 2478.2 | 696.2 | 53 | 136 | 206 | 647 | 62.6 | 48 | 248 | 2525 | 69 | 521 | 2633 | 37 | 53 | 231 | 407.4 | 204.8 | 269 | 199 | 2522.8 | 193 | 255 | 51 | 239 | 3057 | 192 | 58 | 634 | 134.6 | 992 | 340.8 | 180 | 174 | 46 | 2537.2 | 214 | 471 | 263 | 260 | 282 | 222 | 797 | 482 | 51 | 39 | 362 | 47 | 2728 | 502 | 4530 | 529 | 5846.8 | 44 | 679.6 | 606 | 861 | 582 | 525 | 268 | 51 | 335 | 245.8 | 256.8 | 533.4 | 220 | 420 | 291 | 54 | 519 | 341 | 109 | 55 | 46 | 50 | 391.8 | 540 | 284.4 | 440 | 42 | 581.8 | 524 | 157 | 4290 | 51
5446.2 | 764 | 3379 | 479 | 295 | 347 | 2916 | 322.6 | 134.6 | 3275.6 | 539 | 246 | 51 | 1970 | 43 | 27 | 49 | 234 | 357 | 52 | 2756 | 490 | 51 | 282 | 51 | 306 | 293 | 53 | 408.6 | 57 | 45 | 741.4 | 2465.2 | 526 | 138 | 107 | 53 | 121 | 50 | 380 | 53 | 284 | 2105 | 49 | 3013.8 | 352.6 | 561 | 49 | 45 | 300 | 905 | 343 | 331 | 190 | 370 | 124 | 3022.8 | 28 | 62 | 499 | 241.6 | 35 | 667 | 585 | 254 | 156 | 2661 | 50 | 55 | 338 | 50 | 131.2 | 211.6 | 51 | 2931 | 48 | 3222 | 276 | 239 | 51 | 282 | 283 | 344 | 190 | 287 | 27 | 35 | 5883.6 | 248 | 382.6 | 281 | 4274.2 | 748 | 114 | 47 | 255 | 293 | 2616.4 | 1478.2 | 756.4 | 340 | 2593 | 322 | 257 | 42 | 52 | 532.2 | 312.8 | 236 | 303 | 629 | 57.4 | 474 | 705.2 | 194.6 | 2359 | 814.4 | 53 | 136 | 244.4 | 647 | 65 | 48 | 248 | 604.6 | 985.2 | 553 | 2729 | 37 | 53 | 152.6 | 549 | 183 | 336 | 211 | 1975.2 | 213 | 375 | 131 | 194 | 1737 | 192 | 58 | 5987.2 | 753 | 977 | 183 | 176 | 174 | 46 | 2451 | 214 | 485 | 132.2 | 54 | 310 | 115.8 | 654.6 | 1146 | 51 | 132.2 | 430 | 47 | 2692 | 502 | 4303 | 525 | 548.8 | 44 | 627.4 | 690 | 1721 | 566 | 528 | 224 | 51 | 414.2 | 1596.8 | 511.6 | 580.4 | 220 | 492 | 281 | 240 | 467.8 | 529 | 174 | 55 | 46 | 50 | 179.4 | 472 | 387 | 371 | 78 | 926.6 | 475.8 | 223.6 | 4114.8 | 51
982.4 | 740 | 3462.2 | 551.4 | 2997 | 281 | 3553 | 498.2 | 156 | 4930.6 | 459.6 | 350 | 51 | 1958 | 43 | 27 | 49 | 121.8 | 405 | 52 | 1677.6 | 498 | 51 | 294 | 51 | 294 | 420.4 | 53 | 346 | 57 | 45 | 258 | 3634 | 670 | 193.4 | 139 | 53 | 145 | 84.8 | 332 | 53 | 96.8 | 2187 | 49 | 2516.6 | 407 | 392 | 49 | 45 | 303.6 | 968.4 | 383 | 306.2 | 164 | 404 | 114 | 2894 | 168.8 | 103.8 | 546 | 226 | 167.8 | 593.8 | 382 | 254 | 236 | 1741 | 50 | 99.6 | 223.2 | 50 | 188 | 257 | 51 | 463 | 48 | 3358 | 251.4 | 239 | 51 | 314 | 327 | 369 | 190 | 287 | 27 | 35 | 4941.4 | 248 | 53 | 1434.8 | 3238 | 739 | 114 | 47 | 251 | 325 | 2699 | 998 | 872.6 | 345.4 | 2587.4 | 421 | 60 | 42 | 52 | 409 | 273 | 236 | 339 | 541 | 35 | 410 | 2701.6 | 53 | 847.6 | 995 | 319 | 136 | 206.8 | 495.8 | 289.8 | 103.2 | 248 | 552 | 707.2 | 509 | 2856.4 | 37 | 195.4 | 170 | 2234.8 | 167 | 422 | 175 | 452 | 197 | 403 | 251 | 169.6 | 271.6 | 129.6 | 58 | 564 | 166.4 | 1176 | 183 | 276 | 174 | 135.4 | 1681.4 | 214 | 383 | 45 | 54 | 310 | 45 | 442.6 | 1338 | 170.2 | 272 | 526 | 142.4 | 3205 | 502 | 2864.4 | 613 | 415 | 44 | 579 | 447.8 | 573 | 480.2 | 588 | 135 | 51 | 576 | 2380 | 612.4 | 364 | 220 | 488.8 | 281 | 240 | 487 | 397 | 1200 | 55 | 84.6 | 124 | 105 | 437 | 351 | 403 | 2094.4 | 1245 | 401 | 228 | 4248.6 | 51
1108 | 756 | 3587 | 749 | 2957 | 257 | 3452.2 | 533 | 156 | 907.2 | 425 | 345.6 | 51 | 1994 | 43 | 27 | 199 | 47 | 429 | 52 | 280 | 482 | 51 | 328 | 51 | 318 | 413.2 | 53 | 376 | 57 | 45 | 1418.6 | 3531 | 654 | 127 | 147 | 169.4 | 125 | 62 | 232 | 178 | 142 | 2228.2 | 49 | 1854 | 535.4 | 1496.2 | 49 | 45 | 406 | 960 | 439 | 79.8 | 135.2 | 638.2 | 114 | 2219.2 | 342 | 102 | 2450.4 | 226 | 201 | 591.2 | 316.4 | 93.2 | 236 | 1526.8 | 50 | 278 | 216 | 50 | 201.8 | 112 | 51 | 2729.4 | 48 | 3396 | 192 | 239 | 51 | 488 | 2832 | 375 | 163.6 | 287 | 27 | 119 | 3477 | 248 | 53 | 2176 | 2330 | 997.2 | 158 | 185.4 | 243 | 391.8 | 661.4 | 822 | 946.6 | 292.2 | 2517 | 1267.8 | 60 | 42 | 52 | 507 | 460.8 | 125.6 | 339 | 419 | 35 | 402 | 4163 | 53 | 625.8 | 1463.6 | 319 | 102.4 | 202 | 525.2 | 1568.4 | 140 | 248 | 609 | 321 | 375 | 2480.8 | 37 | 231 | 170 | 649 | 143 | 906.8 | 195 | 356 | 193 | 471.8 | 251 | 211 | 506 | 36 | 58 | 740 | 226 | 1103 | 183 | 274.2 | 174 | 195 | 421 | 181 | 2461.6 | 45 | 54 | 290 | 164.4 | 630 | 1330 | 200 | 272 | 514 | 206 | 3660.4 | 360.8 | 1593.6 | 706 | 1536.2 | 44 | 647 | 564.6 | 1388.2 | 591.6 | 427.6 | 293 | 51 | 540 | 2578 | 676 | 388 | 187 | 438.8 | 281 | 240 | 1431.4 | 318.4 | 183 | 55 | 239 | 235 | 129 | 441.8 | 257.4 | 451 | 766 | 1335.8 | 395 | 182 | 5272.4 | 51
1108 | 736 | 3575.8 | 838.8 | 3017 | 221 | 3389 | 533 | 134.6 | 347 | 365 | 163 | 1531 | 1994 | 824.2 | 27 | 199 | 47 | 1507.6 | 52 | 129 | 850 | 51 | 220.6 | 222 | 354 | 274 | 53 | 376.4 | 329 | 45 | 2057.6 | 3333.4 | 665.2 | 213.4 | 194 | 700 | 252 | 98 | 200 | 218 | 202 | 1094 | 49 | 1866 | 663 | 392 | 49 | 137.4 | 426 | 920 | 467.8 | 48 | 248 | 645 | 114 | 863 | 302 | 109.2 | 3581 | 238 | 201 | 599 | 303 | 53 | 236 | 361 | 758.8 | 590 | 249 | 50 | 188 | 112 | 51 | 3308 | 48 | 613.8 | 144 | 239 | 51 | 522 | 2886 | 475 | 58 | 310 | 61.2 | 245 | 3197.6 | 169.2 | 53 | 2214.2 | 921 | 1166 | 114 | 220 | 372.2 | 387 | 488 | 723 | 901 | 516.4 | 2604 | 836.4 | 60 | 42 | 52 | 507 | 432 | 1423.6 | 339 | 352 | 35 | 394 | 3663 | 53 | 596 | 3338 | 319 | 213.6 | 202 | 570 | 533 | 140 | 95.2 | 541 | 2333.8 | 33 | 2955 | 221.4 | 231 | 130 | 1903.4 | 181.2 | 1382.6 | 175 | 324 | 251.4 | 513 | 251 | 258 | 873 | 36 | 126.8 | 743 | 349 | 1043.4 | 3270.4 | 167 | 181 | 195 | 529.8 | 49 | 4466.2 | 245 | 364 | 326 | 244 | 498 | 3843.6 | 200 | 283 | 442 | 206 | 3714.8 | 50 | 1361.8 | 718 | 3527 | 44 | 667 | 1710.4 | 1580 | 612 | 151 | 216 | 51 | 516 | 2617 | 551.2 | 388 | 55 | 1682.4 | 281 | 240 | 2856.8 | 166 | 148 | 55 | 239 | 235 | 117 | 33 | 234 | 447 | 714 | 861 | 405 | 190 | 985 | 5092.8
1035.8 | 688 | 463 | 694.8 | 3083.2 | 221 | 821 | 485 | 49 | 347 | 2100.6 | 99 | 1531 | 1715 | 1285 | 27 | 199 | 47 | 491 | 168 | 129 | 1424 | 95.4 | 199 | 327.6 | 354 | 365.2 | 53 | 527.6 | 387.2 | 45 | 2475 | 1503.8 | 806.4 | 399 | 245 | 1540 | 1144.4 | 122 | 200 | 282 | 1848.4 | 2175.6 | 49 | 1894 | 537.4 | 392 | 49 | 199 | 449.8 | 767 | 1118.6 | 48 | 248 | 482 | 114 | 835 | 403.6 | 66 | 4700.6 | 183 | 201 | 599 | 231 | 53 | 196 | 381 | 501.4 | 542 | 249 | 50 | 102.8 | 52 | 51 | 3308 | 48 | 631 | 144 | 239 | 51 | 552 | 2885 | 562.2 | 58 | 242.8 | 198 | 269.2 | 1449.6 | 51 | 53 | 2282 | 1001.6 | 988 | 114 | 220 | 305 | 379 | 468 | 614.2 | 877 | 604 | 2238 | 299 | 60 | 42 | 52 | 507 | 393.8 | 160 | 2662 | 755.2 | 157.4 | 378.4 | 3658.2 | 53 | 506 | 3338 | 319 | 254 | 202 | 534 | 516 | 140 | 57 | 420.2 | 2760 | 33 | 3068.6 | 291 | 231 | 130 | 4389.4 | 386 | 1108.6 | 2178.2 | 275 | 312.6 | 553 | 251 | 218 | 941 | 36 | 154.8 | 721.4 | 349 | 972 | 3276 | 167 | 174 | 195 | 567 | 49 | 365 | 569.8 | 364 | 433.2 | 244 | 523.2 | 4515 | 200 | 281 | 373 | 206 | 1830 | 50 | 2155 | 718 | 3495 | 44 | 591 | 2107 | 1711.8 | 577 | 135 | 228 | 51 | 528.4 | 1506.2 | 290.2 | 1776 | 55 | 481 | 993.6 | 128.4 | 2832 | 359 | 160.4 | 98.6 | 161.8 | 124 | 469.2 | 33 | 397.2 | 383 | 1611.6 | 861 | 367 | 565 | 949 | 51
907 | 640 | 463 | 2048 | 1685.6 | 201 | 1423 | 1418.8 | 49 | 260 | 3383.8 | 99 | 1906 | 926 | 1399 | 59 | 199 | 47 | 461 | 168 | 129 | 1409.6 | 162 | 193.8 | 311 | 354 | 482.8 | 53 | 570 | 245 | 45 | 2484.6 | 1327.8 | 841 | 399 | 198 | 1540 | 1590.6 | 285.6 | 212 | 278 | 2954 | 2498 | 49 | 776 | 507 | 381 | 49 | 199 | 450 | 1037 | 470 | 48 | 248 | 422 | 202.2 | 575 | 368.6 | 50 | 3641.6 | 167 | 68.2 | 599 | 231 | 53 | 36 | 345 | 147 | 542 | 249 | 170.6 | 46 | 64 | 51 | 3308 | 48 | 560.6 | 144 | 239 | 51 | 548 | 2869.8 | 398 | 58 | 943.2 | 198 | 366 | 546 | 205.2 | 53 | 1706.8 | 1110.6 | 884.6 | 195.6 | 220 | 408.2 | 366.6 | 442.8 | 459.8 | 621 | 580 | 669 | 299 | 180 | 42 | 52 | 417 | 241 | 131.2 | 2662 | 1438.2 | 239 | 384 | 1570.4 | 53 | 506 | 3204.2 | 53 | 329.2 | 1397.8 | 498 | 429.6 | 48 | 57 | 605 | 2669.6 | 33 | 3101 | 141 | 159.8 | 568.4 | 4018.4 | 389 | 2792 | 2775.8 | 237 | 439 | 644.6 | 51 | 218 | 541 | 36 | 58 | 702 | 389 | 56 | 3276 | 167 | 174 | 1519.8 | 525 | 49 | 333 | 681 | 403.6 | 468 | 84.8 | 555.6 | 4515 | 140.4 | 48 | 305 | 174.2 | 1782 | 50 | 2095 | 658 | 47 | 44 | 792.8 | 2107 | 1530.6 | 595.4 | 111 | 228 | 259.8 | 547 | 675 | 46 | 2149 | 238 | 481 | 1457.2 | 54 | 4335.8 | 359 | 232.8 | 306.4 | 46 | 1256.4 | 833.4 | 33 | 363 | 323 | 1156.8 | 712.2 | 375 | 900 | 914.2 | 157.2
909 | 664.4 | 255 | 840 | 392 | 412 | 3305 | 660 | 49 | 204 | 3393 | 79 | 2317 | 7764.8 | 1399 | 2240.4 | 49 | 47 | 373 | 168 | 129 | 1418 | 162 | 186 | 215 | 354 | 490 | 53 | 570 | 245 | 45 | 2487 | 291.6 | 613 | 387.8 | 98 | 1501.2 | 243.8 | 414.4 | 468.8 | 197.2 | 2954 | 2464 | 49 | 768 | 397 | 352 | 49 | 199 | 450 | 1073 | 518 | 48 | 248 | 407 | 271.6 | 507 | 278 | 50 | 1800.4 | 163 | 35 | 548.8 | 222.6 | 53 | 36 | 457.6 | 147 | 363.6 | 332.2 | 251 | 46 | 5064.4 | 51 | 993.6 | 48 | 522.4 | 144 | 257.6 | 86.8 | 365 | 2808 | 354 | 58 | 2133 | 315 | 366 | 509.4 | 599.2 | 53 | 457 | 1224 | 742 | 1616.8 | 81.6 | 333.8 | 408 | 429.4 | 387 | 581 | 564 | 653 | 313 | 172.2 | 42 | 52 | 357 | 241 | 124 | 2662 | 958.6 | 239 | 384 | 345 | 53 | 1443 | 3095 | 53 | 442 | 341.2 | 338 | 2081.6 | 48 | 57 | 505 | 2649 | 78.2 | 3089 | 141 | 1206.8 | 929.4 | 3657 | 417.6 | 2823.6 | 2800 | 237 | 439 | 609 | 51 | 218 | 441 | 81.2 | 94 | 1057.4 | 265 | 259 | 3276 | 167 | 174 | 3185 | 475.8 | 49 | 450 | 669 | 600.8 | 468 | 45 | 2613.2 | 4479 | 51 | 48 | 341.8 | 47 | 1565 | 50 | 2095 | 568 | 47 | 44 | 798 | 2107 | 1464 | 663 | 111 | 216 | 318 | 547 | 599 | 46 | 2149 | 238 | 421 | 1430 | 54 | 4362.4 | 320.4 | 331 | 478 | 46 | 3066 | 189.8 | 120.6 | 363 | 323 | 678 | 675 | 363 | 110 | 784.2 | 341.6
780.2 | 919 | 856.8 | 2113.2 | 1352.8 | 332 | 3266.8 | 1306.2 | 49 | 190 | 3372 | 129 | 51 | 1631 | 1399 | 2903 | 49 | 47 | 349 | 205 | 129 | 1434 | 162 | 206 | 215 | 354 | 422 | 328 | 572.2 | 132.2 | 45 | 605.4 | 426 | 776.4 | 304 | 241.6 | 1346 | 461 | 364 | 253 | 249 | 2954 | 2494 | 88.4 | 880 | 191 | 352 | 49 | 106.6 | 847.2 | 1748.6 | 490 | 48 | 60 | 359 | 280 | 511.4 | 252.6 | 50 | 520 | 163 | 35 | 732.6 | 217 | 247.2 | 36 | 477 | 108.2 | 319 | 495.4 | 251 | 46 | 52 | 51 | 415 | 48 | 1658.6 | 202.8 | 348.8 | 230 | 301 | 1310.6 | 296.2 | 58 | 2133 | 280.8 | 156 | 515 | 1000.4 | 53 | 457 | 824 | 1886.8 | 190 | 47 | 443.8 | 368 | 527 | 746.2 | 553 | 489.6 | 659 | 1677.2 | 201.4 | 42 | 52 | 357 | 1458.6 | 124 | 2662 | 574 | 239 | 372 | 370.2 | 53 | 1670 | 3095 | 53 | 361.2 | 369 | 326 | 2466 | 48 | 57 | 505 | 3612.4 | 146 | 621 | 221.8 | 53 | 259 | 2466.6 | 564 | 2775 | 1297.6 | 237 | 799.8 | 565.2 | 189.4 | 218 | 441 | 162 | 238 | 2920.8 | 224 | 259 | 197 | 142.8 | 174 | 3185 | 2508 | 49 | 396 | 669 | 659 | 468 | 45 | 2698 | 1937.4 | 51 | 61 | 345 | 47 | 1967.4 | 50 | 1301.8 | 568 | 47 | 44 | 660.8 | 961.2 | 1464 | 663 | 242 | 168 | 318 | 547 | 395 | 46 | 1030 | 238 | 306 | 2223.2 | 54 | 569.2 | 166 | 442 | 478 | 179 | 3066 | 317 | 179 | 363 | 1471.4 | 242 | 675 | 423 | 82 | 817 | 370
733.2 | 910.6 | 255 | 798 | 2116 | 332 | 3260 | 1737 | 49 | 187.2 | 1533.2 | 204 | 51 | 1643 | 1399 | 2915 | 49 | 47 | 341 | 191 | 129 | 1490 | 73.2 | 186 | 215 | 354 | 393.2 | 328 | 1060.6 | 57 | 45 | 120 | 426 | 487.8 | 216.8 | 607.4 | 1272.8 | 461 | 300.4 | 229 | 249 | 2954 | 1140.4 | 246 | 880 | 206 | 368 | 49 | 45 | 1268.4 | 1225 | 390 | 48 | 60 | 1482 | 268 | 566 | 151 | 81.6 | 460 | 220.2 | 35 | 511 | 266.2 | 415 | 36 | 477 | 50 | 321.4 | 621.8 | 251 | 46 | 117.2 | 51 | 415 | 226 | 3277.8 | 212 | 563 | 230 | 785.4 | 359 | 209 | 58 | 3308.8 | 144 | 109.8 | 455 | 198 | 53 | 457 | 490.4 | 454.6 | 190 | 47 | 511 | 328 | 527 | 566.6 | 466 | 366 | 659 | 464 | 339 | 42 | 198.4 | 325 | 3285 | 124 | 2662 | 274 | 198.2 | 398 | 375 | 53 | 1670 | 1220.6 | 53 | 561.6 | 359.4 | 271.4 | 2442 | 163.8 | 57 | 421.8 | 3314 | 146 | 499 | 242 | 53 | 361.4 | 681 | 494 | 2775 | 271.8 | 263.6 | 1129 | 764.8 | 224 | 297.2 | 281.8 | 1404.8 | 238 | 2859 | 224 | 358 | 176 | 46 | 206.2 | 3185 | 2608 | 49 | 396 | 3231.6 | 579.8 | 5977.4 | 45 | 2698 | 1299.4 | 135 | 61 | 4456.8 | 47 | 4121.2 | 50 | 116 | 568 | 47 | 44 | 478 | 168 | 1464 | 607 | 370 | 168 | 380.8 | 547 | 564.4 | 46 | 284 | 238 | 306 | 3413 | 54 | 576 | 166 | 516 | 390.8 | 191 | 3066 | 317 | 179 | 289.4 | 323 | 2415.8 | 691 | 327.8 | 2110.2 | 717 | 370
824 | 832.2 | 207 | 758 | 2328 | 135.6 | 1976 | 1737 | 49 | 176 | 599.8 | 204 | 51 | 1631 | 43 | 4029.8 | 49 | 47 | 261 | 191 | 129 | 1523.6 | 2017.4 | 186 | 215 | 354 | 248.4 | 328 | 52 | 57 | 45 | 1416 | 426 | 303.8 | 279 | 396.6 | 1140.6 | 415 | 223 | 50 | 352.2 | 2954 | 935 | 246 | 880 | 210 | 351.2 | 49 | 45 | 426 | 805.2 | 390 | 48 | 60 | 458.8 | 177.8 | 4132.4 | 151 | 160 | 3610 | 449 | 35 | 511 | 423.2 | 415 | 36 | 477 | 86 | 331 | 657 | 210.8 | 46 | 1092.2 | 390.2 | 398.2 | 226 | 3331 | 613.4 | 751.2 | 230 | 2988.8 | 446.6 | 164 | 58 | 1832.4 | 97.2 | 167 | 455 | 199.8 | 214 | 326.2 | 457 | 379 | 190 | 47 | 511 | 292 | 619.4 | 363 | 316 | 318 | 659 | 596.8 | 339 | 42 | 261.2 | 317 | 3181.6 | 130 | 1292.4 | 242 | 35 | 490 | 387 | 53 | 1670 | 752 | 53 | 1033.2 | 353 | 267 | 1060.8 | 241 | 57 | 288 | 2866 | 146 | 376 | 242 | 53 | 546.2 | 5758.8 | 355.8 | 2775 | 175 | 44 | 281 | 1515.6 | 224 | 257 | 242 | 178 | 238 | 2859 | 229.6 | 358 | 162 | 94.4 | 188 | 3185 | 2548 | 49 | 396 | 3182 | 454.4 | 294 | 45 | 2698 | 1289 | 156 | 61 | 545.4 | 47 | 2272 | 50 | 112 | 47 | 3423.6 | 44 | 579.2 | 168 | 1464 | 563 | 370 | 168 | 295.4 | 657.4 | 733.8 | 93 | 248 | 128.2 | 306 | 3449.8 | 54 | 546.2 | 965.2 | 485.6 | 226.6 | 239 | 3066 | 189.8 | 179 | 179 | 318.2 | 2459 | 691 | 304 | 2619 | 665 | 334.6
838.8 | 736.6 | 195 | 490 | 3759 | 41 | 50 | 1587.4 | 162 | 176 | 1017.2 | 1007.2 | 51 | 1779 | 43 | 2903 | 49 | 47 | 201 | 191 | 119 | 1558 | 2509 | 138 | 256.2 | 386 | 1201 | 328 | 52 | 57 | 45 | 3330 | 428.4 | 2215.2 | 279 | 539 | 252 | 271 | 84.6 | 50 | 303.4 | 2954 | 1126.6 | 246 | 870.4 | 216 | 362.6 | 49 | 45 | 450 | 814 | 390 | 48 | 164 | 518 | 108.6 | 2303.2 | 151 | 579 | 5345.2 | 449 | 35 | 511 | 340 | 415 | 36 | 338.2 | 110 | 331 | 2547.4 | 50 | 46 | 2408 | 423 | 387 | 226 | 3195 | 2299 | 512 | 230 | 3002 | 469.8 | 1399 | 58 | 254.8 | 27 | 167 | 455 | 207 | 214 | 148.6 | 804.6 | 442.2 | 190 | 47 | 430.4 | 268 | 657 | 351 | 296 | 318 | 659 | 582 | 343 | 82.4 | 366 | 328.2 | 3092 | 134 | 460 | 234 | 35 | 450.6 | 387 | 53 | 1670 | 752 | 53 | 188 | 353 | 267 | 1213.4 | 241 | 57 | 226 | 2805.4 | 55.6 | 320.8 | 242 | 53 | 413.4 | 6464.4 | 306 | 1017.2 | 180.4 | 198.4 | 281 | 1407 | 148.6 | 257 | 242 | 87.6 | 238 | 502 | 238 | 236.2 | 177 | 232.6 | 198.4 | 3185 | 2548 | 49 | 287.4 | 3082 | 379.2 | 294 | 45 | 1048 | 1283.6 | 156 | 61 | 539 | 47 | 2248 | 50 | 112 | 47 | 2250 | 44 | 662.6 | 168 | 1454 | 563 | 370 | 168 | 208 | 685 | 395 | 93 | 224 | 55 | 365.4 | 2772.4 | 54 | 475 | 2164 | 364 | 254.6 | 239 | 3066 | 128.2 | 91.4 | 179 | 2564 | 4162.4 | 683 | 304 | 2619 | 605 | 200
2809 | 720.2 | 195 | 438 | 3914.2 | 41 | 50 | 1490 | 70.4 | 176 | 374 | 505.6 | 1531 | 1719 | 43 | 2683 | 49 | 47 | 189 | 163.2 | 987 | 1543.8 | 2634.6 | 158.8 | 261 | 1262.4 | 113 | 328 | 52 | 57 | 431.6 | 3330 | 327.2 | 4151.4 | 279 | 451 | 238 | 85.8 | 50 | 50 | 225 | 2954 | 925 | 2104.2 | 812 | 196 | 453 | 49 | 45 | 588.2 | 798 | 414.8 | 48 | 164 | 482 | 87 | 1521.2 | 151 | 998 | 5794 | 377 | 35 | 511 | 340 | 302 | 36 | 297 | 50 | 331 | 3969.8 | 50 | 46 | 2408 | 423 | 387 | 2642.8 | 2039.8 | 2343 | 512 | 86.8 | 2978 | 319 | 6252.6 | 58 | 838.4 | 27 | 167 | 455 | 207 | 214 | 126 | 3131 | 620.2 | 190 | 47 | 288 | 284 | 1219.8 | 327 | 923.6 | 318 | 988 | 2441 | 348.4 | 310 | 384.6 | 331 | 1913.6 | 195.6 | 460 | 234 | 35 | 442.8 | 1659.6 | 84 | 1670 | 752 | 53 | 188 | 353 | 1841.4 | 55.4 | 241 | 106.8 | 226 | 2765 | 177 | 1742.6 | 291 | 62.6 | 321.4 | 6492 | 206 | 575 | 202 | 237 | 281 | 1367 | 173 | 237.2 | 242 | 158.6 | 94 | 510.6 | 1180 | 115.4 | 177 | 391 | 201 | 808.8 | 2404 | 214 | 125 | 2698 | 370 | 194 | 230.4 | 609 | 3803.6 | 135 | 61 | 539 | 47 | 2359 | 289 | 112 | 47 | 264 | 44 | 715 | 168 | 1438 | 563 | 324 | 144 | 2544 | 6352.6 | 321.2 | 93 | 224 | 55 | 325 | 1887.4 | 54 | 459 | 7563.4 | 6088 | 300 | 282.2 | 5113 | 221 | 33 | 179 | 2628.2 | 4559 | 1574.6 | 329.4 | 1108.6 | 776.8 | 199
2812.2 | 583 | 195 | 422 | 3953 | 41 | 50 | 1490 | 156 | 228.2 | 1446.4 | 79 | 465.8 | 2505.8 | 43 | 2668 | 49 | 47 | 189 | 52 | 2434.4 | 1550 | 1334.8 | 254 | 261 | 2590 | 113 | 328 | 52 | 57 | 652.4 | 3720.8 | 2679.6 | 279 | 247 | 229.6 | 53 | 1015.4 | 50 | 50 | 449.8 | 2945.2 | 449.8 | 3185.4 | 812 | 116 | 551.4 | 49 | 161 | 640.6 | 876.6 | 593 | 48 | 164 | 482 | 87 | 690 | 151 | 246.2 | 5806 | 198.2 | 35 | 511 | 241.6 | 53 | 36 | 297 | 50 | 351 | 121 | 50 | 46 | 2365.4 | 423 | 484.2 | 1346.6 | 307 | 2530.2 | 2720.8 | 51 | 2536.8 | 260.8 | 295.8 | 58 | 1144.4 | 27 | 167 | 455 | 207 | 246 | 126 | 3131 | 629 | 190 | 47 | 288 | 288 | 610.6 | 247 | 296 | 901.8 | 960 | 2254 | 409 | 354 | 385.8 | 1283 | 254.4 | 305.6 | 451 | 234 | 35 | 510 | 354 | 208 | 634 | 712 | 53 | 188 | 277.4 | 2821 | 53 | 202.4 | 194 | 226 | 2591.4 | 213 | 2715 | 168 | 130.4 | 301.2 | 7588.6 | 206 | 575 | 202 | 237 | 281 | 1307 | 173 | 728 | 242 | 221 | 58 | 579 | 292 | 56 | 177 | 343 | 201 | 212 | 1272.4 | 214 | 179 | 2698 | 370 | 194 | 354 | 676.2 | 3675 | 51 | 61 | 715 | 47 | 2339 | 465 | 351 | 47 | 1464.2 | 44 | 3727 | 168 | 1438 | 511.8 | 255 | 240 | 3065.2 | 685 | 224 | 2362.2 | 235.6 | 55 | 314.6 | 301 | 54 | 268.2 | 2164 | 196 | 300 | 311 | 5130 | 185 | 33 | 179 | 2611 | 4559 | 1182.4 | 442.2 | 88.4 | 706 | 208
2887.8 | 460 | 195 | 890 | 2341.4 | 41 | 50 | 1490 | 156 | 283 | 358 | 171 | 216 | 2052 | 43 | 3794.8 | 49 | 159.2 | 189 | 52 | 2607.6 | 327 | 375 | 230 | 449 | 2612 | 113 | 53 | 52 | 57 | 434 | 2283.4 | 4739.6 | 279 | 199.8 | 118 | 53 | 1501.6 | 50 | 50 | 1314.6 | 2943 | 298.8 | 3146 | 805.4 | 116 | 574 | 49 | 161 | 631 | 965 | 553 | 205 | 122.4 | 464.4 | 107 | 928 | 158 | 387 | 2620 | 151 | 35 | 681 | 1037.8 | 53 | 36 | 297 | 50 | 469.8 | 104 | 50 | 46 | 1480.8 | 167 | 549 | 1361 | 388.6 | 2189.6 | 2680 | 51 | 405.4 | 268 | 420.4 | 110.8 | 1123 | 27 | 167 | 601.4 | 285.8 | 277.4 | 126 | 3347.8 | 593 | 190 | 47 | 288 | 2249.2 | 553.2 | 53 | 335.4 | 327.2 | 848 | 2121.2 | 409 | 354 | 276 | 1283 | 257 | 377 | 445 | 234 | 35 | 431 | 477 | 314.2 | 705.6 | 652 | 53 | 188 | 227 | 2728 | 132.2 | 140 | 194 | 202 | 3451.2 | 213 | 2715 | 168 | 261.2 | 345 | 4213.2 | 206 | 600 | 328 | 355.2 | 281 | 1355.4 | 148.6 | 158 | 229 | 221 | 58 | 1725.4 | 283 | 397.6 | 885.6 | 493 | 1856.4 | 1072.8 | 462 | 214 | 179 | 3271.2 | 370 | 194 | 354 | 608.4 | 44 | 51 | 61 | 629.8 | 47 | 750.4 | 502 | 375 | 47 | 235 | 44 | 3727 | 168 | 1438 | 490.2 | 207 | 834 | 2971 | 803.2 | 205.2 | 2397 | 418 | 55 | 336.2 | 227.4 | 54 | 261 | 1364.8 | 196 | 300 | 2270 | 50 | 161 | 157 | 200 | 2603 | 3165.2 | 723 | 447 | 108 | 706 | 208
2739 | 503.2 | 195 | 1440 | 373 | 41 | 126.8 | 1490 | 156 | 297 | 358 | 194 | 216 | 1696.2 | 43 | 2643.2 | 49 | 234 | 189 | 52 | 2135 | 192.6 | 799 | 230 | 449 | 2745.6 | 113 | 53 | 96.8 | 57 | 434 | 170 | 4235 | 279 | 205 | 139 | 92 | 2491.4 | 50 | 50 | 1177 | 2943 | 1015.2 | 3146 | 662.6 | 116 | 542 | 49 | 161 | 631 | 896 | 505 | 205 | 60 | 274 | 127 | 892.8 | 151 | 387 | 2620 | 151 | 35 | 681 | 579.4 | 213.8 | 36 | 297 | 50 | 469.8 | 1994.4 | 50 | 46 | 165 | 51 | 549 | 1361 | 515 | 504 | 2684.8 | 51 | 307 | 268 | 223 | 190 | 1123 | 27 | 167 | 627.6 | 428 | 213 | 126 | 3644.8 | 553.8 | 190 | 47 | 288 | 2757 | 464.8 | 53 | 528 | 431 | 798 | 2088 | 409 | 422.4 | 322 | 1283 | 257 | 377 | 348.2 | 353 | 35 | 423 | 560.2 | 385 | 440 | 572 | 53 | 188 | 227 | 2716 | 295 | 140 | 194 | 130.8 | 3453 | 213 | 2715 | 168 | 65 | 309.6 | 3526 | 206 | 725.6 | 328 | 205 | 281 | 1428 | 51 | 158 | 205 | 476 | 58 | 541 | 283 | 469 | 3372 | 396.2 | 2960 | 800 | 406 | 214 | 179 | 3766.4 | 1106 | 589.6 | 248.4 | 556 | 44 | 111 | 61 | 537 | 47 | 336.4 | 451.2 | 334.4 | 47 | 104.6 | 44 | 3469.6 | 275 | 590.8 | 483 | 195 | 1340 | 2971 | 780.6 | 175.2 | 2409 | 522 | 55 | 374.2 | 209 | 54 | 1191.4 | 280.6 | 196 | 300 | 2234 | 50 | 102.6 | 118 | 1565.2 | 2591 | 1007.2 | 730.2 | 399 | 1273.6 | 672.4 | 316
1129.8 | 532 | 110 | 492 | 295.4 | 316.2 | 242 | 57 | 91.8 | 528 | 358 | 314 | 51 | 1773.8 | 43 | 2544 | 305 | 234 | 189 | 144.8 | 319 | 159 | 1223 | 197.2 | 411.4 | 2707 | 113 | 328 | 164 | 175 | 434 | 148 | 4289 | 267.8 | 277 | 97 | 596.8 | 130 | 50 | 86 | 1620.6 | 2943 | 520.6 | 1287.8 | 666.2 | 265 | 493.6 | 49 | 345.4 | 608.2 | 896 | 333 | 269.2 | 60 | 57 | 87 | 752 | 176.4 | 387 | 1770.4 | 151 | 35 | 681 | 157 | 254 | 36 | 297 | 50 | 331 | 3884.8 | 82 | 46 | 165 | 51 | 549 | 902.6 | 919.2 | 406.2 | 811.4 | 51 | 284.2 | 268 | 271 | 190 | 1123 | 27 | 167 | 613 | 494.6 | 213 | 126 | 1428.8 | 495 | 162.8 | 150.8 | 295 | 2757 | 394 | 53 | 387 | 431 | 600.6 | 2088 | 399.4 | 306.4 | 266.2 | 1283 | 257 | 374.6 | 324 | 325 | 35 | 437.8 | 581 | 707.8 | 449 | 552 | 53 | 1037.2 | 227 | 1141.6 | 361 | 148 | 128.6 | 128.4 | 1460.2 | 141 | 1256.4 | 168 | 100.6 | 168 | 3506 | 206 | 1951 | 328 | 1877.8 | 365 | 1590 | 51 | 158 | 189 | 544.8 | 58 | 577.8 | 298 | 431 | 3315.6 | 175.6 | 2960 | 1035.8 | 1587.6 | 49 | 107 | 2980.4 | 738 | 985.2 | 115.8 | 574 | 44 | 191.8 | 61 | 537 | 47 | 269 | 263 | 112 | 47 | 67 | 44 | 3373 | 354.6 | 379 | 586 | 342.4 | 344 | 635 | 519 | 260.4 | 2409 | 430.8 | 55 | 363 | 109 | 54 | 736.2 | 357 | 196 | 300 | 2234 | 3923.6 | 59 | 118 | 214 | 1239.2 | 254 | 745.4 | 399 | 1547 | 138.6 | 316
679 | 2515 | 110 | 524 | 179 | 41 | 274 | 57 | 49 | 502.8 | 358 | 394 | 51 | 1725.8 | 43 | 2544 | 308.6 | 234 | 189 | 168 | 252.4 | 54 | 3126.2 | 66 | 261 | 2707 | 113 | 328 | 164 | 299.8 | 446 | 60 | 2341 | 265 | 439 | 101 | 1254 | 130 | 50 | 230 | 2064.2 | 1296.6 | 96.2 | 60 | 759 | 276.8 | 421 | 49 | 372 | 490 | 884 | 217.8 | 397.6 | 60 | 57 | 87 | 759 | 398.8 | 347 | 752.6 | 292 | 201 | 705 | 72 | 254 | 68 | 297 | 108.2 | 349 | 107 | 90 | 74.4 | 97.2 | 51 | 523.8 | 215 | 2109 | 313.6 | 280 | 51 | 373 | 268 | 223 | 190 | 1123 | 27 | 167 | 565 | 555 | 181 | 126 | 2661.8 | 495 | 54 | 220 | 323 | 1296.6 | 394 | 89.4 | 387 | 431 | 519 | 943.8 | 278.8 | 266 | 229 | 1283 | 100.2 | 181 | 339 | 311 | 35 | 489.6 | 581 | 576 | 519.8 | 695 | 53 | 2321.8 | 227 | 92 | 242.2 | 143.2 | 237.8 | 150 | 66 | 33 | 284 | 168 | 243 | 90.6 | 3506 | 329 | 2679.6 | 1694 | 2354 | 505.8 | 1482 | 51 | 158 | 225 | 408 | 58 | 548.6 | 390.8 | 644 | 3298 | 201 | 2960 | 452 | 417.8 | 49 | 89 | 2885.2 | 355 | 182 | 51.6 | 617.8 | 44 | 275 | 61 | 537 | 56.6 | 438.8 | 161 | 112 | 47 | 52.8 | 44 | 5959 | 565.2 | 379 | 586 | 588 | 264 | 51 | 459 | 285 | 1290 | 294 | 55 | 363 | 109 | 165.6 | 221 | 357 | 196 | 300 | 2311.2 | 2114 | 59 | 124.4 | 186 | 338 | 314 | 2710 | 300.2 | 1491 | 51 | 316
679 | 2395 | 110 | 562.4 | 179 | 77.4 | 274 | 57 | 49 | 1851.6 | 358 | 437.2 | 51 | 1596.8 | 649.6 | 2544 | 314 | 199.2 | 189 | 168 | 208 | 54 | 3825.2 | 66 | 261 | 561 | 126.6 | 53 | 164 | 390.4 | 454 | 60 | 422 | 265 | 154 | 101 | 1254 | 130 | 50 | 230 | 1245.4 | 203 | 89 | 60 | 719 | 226 | 416.2 | 61 | 372 | 463 | 723.6 | 138.8 | 205 | 60 | 57 | 87 | 565 | 912.6 | 107 | 1524 | 252 | 201 | 54 | 192.4 | 65 | 156 | 297 | 147 | 361 | 106 | 58 | 188 | 52 | 51 | 1186.8 | 215 | 2109 | 152 | 1328.2 | 51 | 373 | 268 | 34 | 84.4 | 127 | 120.6 | 408.6 | 2675 | 597.8 | 53 | 126 | 3555.2 | 563.4 | 81.2 | 220 | 405.4 | 282 | 464.8 | 235 | 339 | 361.8 | 939.2 | 230.6 | 238 | 266 | 229 | 1283 | 61 | 181 | 51 | 255 | 102.2 | 449.6 | 560.2 | 540.6 | 596.6 | 236 | 53 | 3307.2 | 234.8 | 844.6 | 292.6 | 88 | 3741.6 | 150 | 66 | 158 | 364 | 168 | 243 | 39 | 4095.2 | 55 | 2316.8 | 1694 | 2354 | 416.4 | 1752.6 | 251 | 164 | 129 | 80 | 90 | 539 | 403.8 | 644 | 2828.6 | 209 | 1304.6 | 452 | 265 | 49 | 58 | 2942.8 | 345 | 243.6 | 78 | 469 | 44 | 227 | 61 | 537 | 59 | 794.6 | 50 | 112 | 47 | 76 | 44 | 328.6 | 513.2 | 59 | 1702.2 | 711 | 48 | 51 | 417.2 | 285 | 247.8 | 252.4 | 121 | 363 | 109 | 240 | 181 | 357 | 196 | 55 | 864.6 | 67 | 59 | 133.6 | 179 | 342.8 | 314 | 4467.6 | 240.8 | 1485 | 93.8 | 51
740.8 | 2215 | 237.2 | 605 | 436.4 | 132 | 242 | 57 | 49 | 564 | 378 | 306 | 51 | 518 | 190 | 675.4 | 317.8 | 67 | 189.6 | 144.8 | 208 | 54 | 3939 | 66 | 261 | 511 | 130 | 53 | 74.4 | 500 | 454 | 60 | 542 | 265 | 154 | 168.2 | 3867.2 | 130 | 50 | 230 | 1066.2 | 203 | 329.2 | 60 | 675 | 432 | 248 | 61 | 372 | 463 | 653 | 130 | 205 | 60 | 57 | 81.4 | 505 | 2797 | 62 | 3773 | 284 | 201 | 54 | 1529.2 | 65 | 236 | 292.2 | 147 | 361 | 106 | 50 | 188 | 52 | 51 | 2442 | 215 | 2109 | 152 | 239.8 | 51 | 373 | 268 | 34 | 58 | 127 | 249 | 167 | 3135.8 | 465 | 53 | 371.2 | 6070.8 | 666 | 190 | 220 | 529 | 227.2 | 607.6 | 235 | 142.2 | 183.2 | 1359.4 | 291 | 425 | 2602 | 329 | 2523.2 | 61 | 181 | 51 | 255 | 147 | 342.2 | 477 | 399 | 592.6 | 236 | 53 | 2964 | 240 | 473.8 | 379 | 196 | 2008.8 | 150 | 80.4 | 271 | 663 | 168 | 243 | 52 | 4488 | 55 | 1881 | 1694 | 1086.6 | 394 | 3414 | 251 | 173 | 129 | 36 | 90 | 507 | 387 | 493.2 | 402 | 760.4 | 201 | 410.8 | 243.8 | 49 | 460 | 2950 | 468.6 | 348 | 2601.4 | 499.4 | 44 | 200 | 53.8 | 537 | 90.8 | 377 | 50 | 112 | 47 | 152.8 | 44 | 377 | 329.6 | 77.6 | 3397.8 | 711 | 48 | 51 | 250 | 840.4 | 333 | 78 | 352.2 | 387.2 | 109 | 240 | 181 | 437.2 | 196 | 197.4 | 571 | 252 | 277 | 131 | 247.8 | 350 | 1761.8 | 4837 | 228 | 1481 | 158 | 51
950.6 | 2215 | 428 | 605 | 1752.4 | 132 | 50 | 57 | 49 | 1298 | 438 | 2249 | 216 | 546 | 190 | 252 | 377 | 47 | 170 | 52 | 208 | 54 | 3939 | 858 | 261 | 1601.8 | 218.8 | 53 | 497 | 500 | 463 | 1289.4 | 542 | 265 | 89.2 | 213 | 4472 | 146 | 50 | 230 | 167 | 203 | 47 | 49 | 745.6 | 1219.2 | 236 | 61 | 210.4 | 463 | 731 | 130 | 205 | 97.6 | 57 | 122.6 | 410 | 229.8 | 79.4 | 3474 | 339.2 | 201 | 54 | 793.4 | 65 | 348 | 285 | 147 | 539.4 | 106 | 50 | 188 | 97.2 | 51 | 2392 | 215 | 1712.4 | 152 | 253 | 51 | 3057.4 | 255 | 34 | 58 | 359 | 2724.8 | 377 | 2973.4 | 374.4 | 53 | 350.4 | 6699 | 663.6 | 190 | 116.2 | 417 | 236 | 714.2 | 235 | 89 | 293 | 509 | 305 | 483 | 2602 | 329 | 1297.8 | 1713.8 | 181 | 51 | 255 | 187.8 | 1595.4 | 477 | 399 | 223.8 | 236 | 53 | 1690.8 | 240 | 103 | 379 | 148 | 276 | 315.6 | 1523.2 | 271 | 2793.2 | 775 | 643.6 | 52 | 4488 | 55 | 1935.8 | 1694 | 110.4 | 1933.6 | 3414 | 251 | 98 | 129 | 36 | 130.8 | 379 | 2201.6 | 292.8 | 402 | 113.8 | 201 | 246 | 159 | 49 | 58 | 2950 | 611 | 348 | 2689 | 563 | 44 | 271.4 | 39 | 537 | 218 | 377 | 50 | 112 | 47 | 204 | 44 | 1674.8 | 310 | 152 | 3336 | 588 | 48 | 51 | 225.2 | 2945 | 339.6 | 78 | 515 | 484 | 109 | 240 | 181 | 299 | 181.6 | 478 | 455.2 | 252 | 379.4 | 33 | 377.4 | 463 | 453 | 4837 | 1800.4 | 1481 | 158 | 121.8
799 | 628.6 | 428 | 617.8 | 3184.4 | 237.6 | 1334 | 131.8 | 49 | 3579.4 | 1666 | 2324 | 216 | 874.8 | 190 | 172 | 377 | 47 | 170 | 52 | 985.8 | 54 | 1187.8 | 2046 | 261 | 464.6 | 278 | 53 | 664.2 | 686.8 | 463 | 147 | 680.4 | 1505.2 | 46 | 213 | 4472 | 170 | 50 | 86 | 217 | 1426.4 | 47 | 49 | 597.2 | 733.6 | 257 | 61 | 45 | 463 | 823 | 130 | 229.8 | 248 | 57 | 185 | 374 | 118.6 | 79 | 3474 | 289.4 | 35 | 54 | 1207.8 | 65 | 385 | 745 | 50 | 617.6 | 1239.4 | 210.8 | 166.8 | 165 | 51 | 2378.2 | 215 | 126 | 152 | 319.6 | 122.6 | 2999 | 259 | 34 | 58 | 359 | 3270.4 | 377 | 2894.2 | 314 | 53 | 1961 | 6041 | 551.4 | 258.4 | 47 | 293.4 | 172 | 436.2 | 235 | 61 | 293 | 509 | 305 | 459.4 | 2602 | 329 | 1220 | 3741.6 | 181 | 51 | 202.6 | 351 | 1604.4 | 485 | 399 | 263 | 126.2 | 53 | 406.6 | 228.8 | 178.6 | 379 | 208 | 199.6 | 441.6 | 1588 | 295 | 2957 | 3239 | 889.8 | 79.4 | 5083.2 | 55 | 1891 | 1741.6 | 409.8 | 2960 | 3185.2 | 251 | 98 | 121 | 36 | 264 | 379 | 3923.6 | 155 | 402 | 46 | 189.8 | 246 | 159 | 49 | 58 | 263.4 | 651 | 1139.2 | 2689 | 563 | 44 | 191 | 53.4 | 524.2 | 218 | 377 | 50 | 182.8 | 47 | 204 | 44 | 2443 | 384.4 | 152 | 3336 | 297 | 122.4 | 51 | 219 | 2945 | 314.4 | 78 | 515 | 462.6 | 109 | 202.8 | 206.2 | 299 | 1550 | 478 | 378 | 215 | 405 | 33 | 362 | 487 | 373 | 1878.4 | 2197 | 444.2 | 158 | 228
619 | 232 | 1655.2 | 595.4 | 3243 | 191.2 | 3260 | 244 | 49 | 187.6 | 2562 | 2364.2 | 216 | 673.2 | 190 | 152 | 377 | 47 | 181.2 | 52 | 661 | 54 | 455.6 | 2046 | 1063 | 453 | 201 | 53 | 1044.2 | 386.8 | 45 | 147 | 715 | 265 | 151.6 | 251.2 | 4017.6 | 2601 | 119.2 | 69 | 368.8 | 203 | 47 | 49 | 432 | 307 | 271 | 58.6 | 45 | 463 | 823 | 130 | 329 | 248 | 57 | 182 | 350 | 28 | 79 | 2844 | 952.6 | 35 | 54 | 2328.6 | 65 | 345 | 2585 | 103 | 632 | 156.4 | 251 | 132 | 165 | 51 | 2086.4 | 801.2 | 126 | 152 | 364 | 230 | 2904.6 | 243 | 34 | 232 | 764 | 3322.6 | 505 | 815.8 | 314 | 53 | 3293 | 4761.2 | 534.6 | 304 | 47 | 39 | 156 | 232 | 89.4 | 61 | 293 | 495 | 56 | 435 | 2602 | 402.2 | 1220 | 3296 | 181 | 51 | 140.2 | 239 | 256 | 505 | 53 | 333.8 | 53 | 53 | 254.6 | 212 | 1516.4 | 335.8 | 248 | 85 | 1404.2 | 2215 | 255.8 | 2933 | 3367 | 85 | 52 | 4645 | 297 | 750 | 1934 | 775.6 | 2960 | 1868.6 | 238.8 | 323.6 | 109 | 188 | 372 | 385.6 | 234 | 1057.8 | 328.8 | 46 | 1125.8 | 246 | 159 | 49 | 58 | 189 | 651 | 743.6 | 1801.8 | 563 | 44 | 154 | 111 | 497 | 218 | 233 | 50 | 112 | 47 | 204 | 44 | 2443 | 313 | 152 | 2144.8 | 310 | 172 | 85 | 219 | 3026.6 | 227.4 | 198 | 449 | 483 | 109 | 54 | 343 | 106 | 1923.4 | 478 | 378 | 67 | 425.4 | 179 | 398.8 | 56 | 470 | 678.6 | 2197 | 185 | 72.4 | 228
558.4 | 341.2 | 3496 | 515.2 | 3060 | 253 | 3262.4 | 244 | 49 | 163 | 2593.2 | 2365 | 216 | 333 | 190 | 152 | 317 | 47 | 184 | 52 | 2516.6 | 54 | 389 | 2046 | 662 | 453 | 201 | 53 | 505 | 312 | 45 | 154.2 | 715 | 244 | 222 | 292 | 800.4 | 130 | 223 | 63 | 395.2 | 203 | 47 | 49 | 324 | 183.4 | 271 | 49 | 45 | 475 | 583 | 130 | 329 | 326 | 57 | 182 | 293.2 | 28 | 79 | 264 | 580.8 | 35 | 90.8 | 2382 | 209.8 | 185 | 2585 | 222 | 620 | 190 | 387 | 207 | 181 | 182.2 | 500 | 215 | 126 | 152 | 404.8 | 230 | 2927 | 243 | 34 | 352 | 505 | 4977.4 | 505 | 2975 | 314 | 53 | 2796 | 2245.6 | 670.8 | 383.8 | 47 | 39 | 156 | 412.2 | 53 | 61 | 293 | 546 | 56 | 2608 | 2602 | 512 | 1208.8 | 3105 | 193 | 51 | 149.2 | 239 | 300 | 461.4 | 53 | 758 | 53 | 53 | 93 | 212 | 404 | 163 | 248 | 85 | 1959 | 2215 | 188 | 2933 | 3367 | 85 | 84.8 | 4557 | 480 | 784.8 | 568 | 55.6 | 1933.6 | 263 | 346 | 185 | 1406.2 | 177.6 | 284.8 | 397.4 | 218 | 756.4 | 834.8 | 46 | 656.4 | 246 | 159 | 49 | 58 | 189 | 807 | 174 | 2297 | 513.6 | 44 | 154 | 1300.8 | 497 | 807.8 | 1449.8 | 50 | 147.4 | 145.4 | 204 | 44 | 2398 | 383.8 | 96.2 | 358 | 310 | 172 | 221 | 243 | 2575.8 | 972.6 | 231.6 | 246.2 | 423.6 | 109 | 54 | 415 | 5505.4 | 2045 | 335.6 | 378 | 476.4 | 308.2 | 179 | 477.2 | 56 | 470 | 753 | 2222 | 235 | 51 | 228
316 | 2625 | 3288 | 530 | 3010 | 373 | 3272 | 267 | 85 | 163 | 2718 | 780.6 | 216 | 333 | 250.6 | 152 | 227 | 47 | 214 | 52 | 2467 | 171.6 | 389 | 1254 | 261 | 453 | 171.4 | 53 | 505 | 325 | 45 | 159 | 1062.6 | 100 | 222 | 292 | 229 | 130 | 223 | 250.2 | 503.2 | 203 | 47 | 127.8 | 324 | 131.4 | 271 | 49 | 45 | 523 | 493 | 130 | 392.6 | 378 | 57 | 182 | 279 | 28 | 79 | 228 | 114.6 | 35 | 146 | 2382 | 470.2 | 185 | 2651.8 | 234 | 482.8 | 190 | 1741.8 | 207 | 186.2 | 215 | 500 | 293.4 | 126 | 54 | 568 | 230 | 177.4 | 641 | 140 | 382 | 349.8 | 2880 | 391.8 | 2975 | 715.2 | 85.2 | 2425.6 | 4078.2 | 660.8 | 519.4 | 47 | 71.6 | 156 | 640.6 | 177 | 61 | 107 | 1339.2 | 379.8 | 2608 | 2536 | 512 | 1206 | 3105 | 181 | 51 | 142 | 239 | 366 | 483 | 53 | 191 | 53 | 53 | 90.2 | 212 | 404 | 163 | 248 | 85 | 1813.8 | 2132.6 | 188 | 1402.4 | 2760 | 85 | 317 | 3967.8 | 550 | 683.2 | 568 | 73 | 552 | 394.4 | 346 | 197 | 254.8 | 175 | 256 | 427 | 214 | 340.8 | 3358 | 46 | 187 | 354.2 | 180.6 | 49 | 58 | 189 | 660 | 174 | 2332.4 | 485.2 | 44 | 154 | 2233.8 | 497 | 90.8 | 353.4 | 50 | 147.4 | 170 | 204 | 44 | 1646.8 | 313 | 59 | 358 | 333 | 172 | 378 | 291 | 304.6 | 2346 | 594 | 55 | 408 | 145.8 | 54 | 6415.6 | 106 | 2082 | 300 | 1007.4 | 2114 | 221 | 179 | 2665 | 56 | 470 | 1407 | 2543.6 | 310 | 51 | 228
353.2 | 2625 | 3288 | 450 | 3010 | 373 | 1988 | 359 | 131.6 | 163 | 2617.8 | 319 | 307.8 | 333 | 291 | 152 | 227 | 1163.6 | 214 | 52 | 2467 | 327 | 389 | 66 | 1846.6 | 453 | 53 | 53 | 293 | 277.8 | 45 | 139.2 | 2503.8 | 227.6 | 222 | 292 | 303 | 153 | 223 | 305 | 552.8 | 203 | 47 | 246 | 324 | 245 | 261 | 49 | 45 | 517 | 468.4 | 130 | 302.8 | 227.6 | 98.6 | 236.8 | 279 | 28 | 79 | 228 | 91 | 35 | 146 | 2516 | 499 | 186.6 | 2752 | 234 | 349 | 190 | 306.6 | 207 | 441.4 | 298.2 | 500 | 402 | 126 | 54 | 1565.2 | 230 | 163 | 1170.6 | 140 | 434.8 | 257 | 2267 | 371 | 2975 | 1111 | 214 | 2393.8 | 5676.4 | 628 | 190 | 47 | 202 | 156 | 272.2 | 177 | 61 | 179 | 2693 | 504 | 2573.6 | 2679.2 | 512 | 254 | 3237.8 | 356.4 | 51 | 142 | 75.8 | 366 | 519 | 53 | 1486 | 53 | 53 | 121.8 | 212 | 341.8 | 163 | 354.4 | 535.4 | 1667.4 | 1318.8 | 188 | 896 | 413.4 | 85 | 317 | 3023.8 | 592.2 | 620 | 519.6 | 89 | 552 | 957.6 | 276.8 | 387 | 341 | 175 | 238 | 433.4 | 250.8 | 325 | 3352 | 46 | 206.6 | 384 | 339 | 1362.4 | 202.8 | 213.8 | 640 | 174 | 2474 | 448 | 44 | 238 | 2327 | 497 | 59 | 374 | 50 | 112 | 170 | 241.6 | 44 | 445 | 337 | 59 | 358 | 429 | 172 | 378 | 1084.2 | 343 | 2346 | 2202 | 55 | 444 | 271.8 | 54 | 686.2 | 106 | 902 | 300 | 378 | 2114 | 502.6 | 179 | 2665 | 56 | 423.2 | 753 | 407 | 310 | 51 | 51
563.2 | 2452.2 | 2060.8 | 330 | 3010 | 253 | 102 | 172 | 222 | 2403.8 | 2148.4 | 397 | 369 | 381 | 291 | 151 | 227 | 47 | 292 | 52 | 2511.4 | 1492 | 2507.2 | 66 | 2226 | 592.8 | 53 | 53 | 290.2 | 207 | 45 | 60 | 2400 | 224 | 116.4 | 398.8 | 388.6 | 158 | 223 | 334 | 466.4 | 203 | 47 | 246 | 324 | 243 | 173.8 | 49 | 45 | 627.4 | 392 | 123.8 | 207 | 190 | 265 | 319 | 279 | 28 | 79 | 950.4 | 75 | 35 | 146 | 2546.8 | 2558.2 | 265.6 | 2752 | 234 | 349 | 106 | 186 | 207 | 474 | 423 | 500 | 399.4 | 126 | 54 | 457 | 51 | 187.6 | 1159 | 141.8 | 514 | 327.8 | 4380.4 | 371 | 2975 | 305 | 214 | 3087.6 | 120 | 685.6 | 190 | 47 | 202 | 156 | 309 | 177 | 61 | 972.2 | 2743 | 492 | 2395.2 | 2726 | 432 | 254 | 3277 | 232.8 | 51 | 142 | 35 | 366 | 519 | 115 | 1486 | 53 | 53 | 313.4 | 212 | 225 | 163 | 389 | 1287 | 1537 | 129 | 188 | 784.8 | 433 | 82.6 | 317 | 626.2 | 341 | 550 | 430.8 | 132 | 552 | 2578 | 51 | 577 | 248 | 175 | 58 | 465.8 | 260 | 325 | 3283 | 46 | 211 | 384 | 1591.8 | 49 | 239 | 313 | 428.4 | 569.6 | 2474 | 526.8 | 44 | 259 | 2327 | 675.8 | 159 | 374 | 50 | 182.8 | 145.4 | 1615.4 | 44 | 532 | 443.8 | 59 | 365.8 | 445 | 219.6 | 378 | 2274 | 1929.4 | 2357.2 | 2285.2 | 55 | 432 | 201 | 54 | 359 | 106 | 528.6 | 300 | 378 | 2114 | 549 | 33 | 2665 | 56 | 353 | 715.8 | 3229.4 | 310 | 51 | 51
604 | 626.6 | 220 | 330 | 3087.6 | 173 | 102 | 172 | 243.4 | 723.2 | 490.8 | 397 | 369 | 381 | 258 | 310.2 | 227 | 47 | 344 | 52 | 1350 | 1471 | 3965 | 66 | 2226 | 728 | 53 | 53 | 285.4 | 207 | 45 | 521.4 | 2400 | 224 | 46 | 317.2 | 262 | 158 | 50 | 450 | 464 | 203 | 47 | 246 | 324 | 255 | 139 | 49 | 45 | 661 | 392 | 99 | 111.6 | 112 | 265 | 319 | 279 | 28 | 79 | 589.2 | 159 | 35 | 72.4 | 1211.8 | 2545.4 | 314 | 969.6 | 234 | 252.2 | 141.2 | 1621.2 | 207 | 474 | 291.8 | 1303.6 | 405.2 | 126 | 54 | 452.2 | 51 | 286 | 1159 | 43 | 514 | 1183 | 3122.2 | 371 | 276 | 305 | 374 | 4597.8 | 120 | 1049 | 217.2 | 47 | 202 | 156 | 309 | 165.8 | 61 | 2162 | 2768 | 492 | 3705.6 | 2726 | 217.8 | 254 | 3298.4 | 367 | 51 | 142 | 35 | 450.6 | 1950 | 208 | 1498.4 | 53 | 53 | 351 | 212 | 225 | 53 | 415.4 | 1292 | 1537 | 129 | 275 | 584.8 | 780 | 73 | 265.8 | 571 | 341 | 449 | 424.8 | 246.6 | 552 | 2518 | 51 | 137.6 | 248 | 296.6 | 58 | 585 | 1151.2 | 1681.8 | 2667.2 | 46 | 218.2 | 384 | 447 | 49 | 239 | 313 | 356.2 | 965.2 | 4211.2 | 448 | 44 | 217.8 | 2902.4 | 1669.2 | 159 | 374 | 75.6 | 112 | 47 | 432 | 44 | 1303.8 | 349.6 | 59 | 391.6 | 445 | 288 | 242 | 2265 | 2146.6 | 1518.2 | 2315.6 | 55 | 397.6 | 201 | 54 | 297 | 106 | 313.4 | 300 | 378 | 1687.6 | 495.4 | 33 | 2517.8 | 56 | 353 | 567 | 5487 | 310 | 94.8 | 51
589.8 | 181 | 50 | 330 | 3204 | 173 | 94 | 103 | 329 | 163 | 394 | 397 | 369 | 373 | 258 | 475 | 227 | 47 | 344 | 52 | 404 | 991 | 3899.4 | 98.8 | 2242 | 50 | 53 | 53 | 303 | 207 | 45 | 2367 | 2020.4 | 256.8 | 46 | 273 | 3917 | 158 | 50 | 450 | 429.6 | 203 | 84.6 | 246 | 427.8 | 212.6 | 178 | 49 | 45 | 661 | 392 | 99 | 48 | 60 | 265 | 319 | 419.8 | 78.8 | 119 | 351 | 231 | 35 | 54 | 392 | 2247 | 314 | 853.8 | 311.6 | 228 | 282 | 2578 | 207 | 5441.2 | 259 | 913 | 628 | 126 | 256 | 281.8 | 51 | 286 | 1153.6 | 64.8 | 538 | 197.8 | 2329 | 371 | 276 | 305 | 374 | 4384.8 | 120 | 2711 | 224 | 47 | 202 | 156 | 309 | 163 | 139.4 | 2162 | 2530.4 | 525.2 | 4224.4 | 2774 | 229 | 254 | 2735.2 | 383 | 51 | 163 | 35 | 507 | 2908 | 208 | 1517 | 53 | 53 | 351 | 242 | 225 | 513.4 | 473 | 1292 | 704.8 | 210.4 | 383 | 496 | 554 | 73 | 189 | 55 | 341 | 455 | 432 | 401 | 309.4 | 2518 | 51 | 1235.6 | 208.2 | 315 | 58 | 5981.8 | 942.6 | 500.4 | 48 | 120.8 | 223 | 264.8 | 339 | 113.8 | 239 | 400.2 | 265.2 | 150 | 4586.4 | 515.2 | 44 | 135 | 357.4 | 1476.6 | 159 | 374 | 158.2 | 112 | 47 | 480 | 44 | 481.8 | 445.4 | 59 | 474 | 376 | 464 | 51 | 2426.2 | 2105 | 218 | 1910 | 55 | 372 | 198.2 | 54 | 427.8 | 58 | 290 | 321.8 | 378 | 50 | 323 | 33 | 2481 | 56 | 862.6 | 567 | 5464.6 | 310 | 270 | 51
583.4 | 290 | 50 | 244 | 3210.4 | 173 | 2756 | 57 | 329 | 233.8 | 373 | 1601.8 | 369 | 373 | 258 | 425.4 | 227 | 47 | 344 | 135.4 | 404 | 262.6 | 3937 | 230 | 2388.4 | 50 | 53 | 53 | 307 | 207 | 45 | 2367 | 502 | 284.2 | 46 | 113.4 | 2112.2 | 89 | 179 | 450 | 203.2 | 203 | 235 | 49 | 517 | 91 | 218 | 69 | 114.2 | 661 | 398 | 105.6 | 48 | 60 | 265 | 264.2 | 455 | 155 | 124 | 329 | 231 | 35 | 54 | 368.6 | 2239.8 | 314 | 2340 | 331 | 228 | 276.8 | 2578 | 207 | 230.6 | 259 | 532.2 | 1317.4 | 126 | 256 | 225 | 51 | 286 | 1157.2 | 152 | 408.4 | 127 | 2422.6 | 371 | 276 | 425.8 | 245.2 | 4163.2 | 120 | 2711 | 726.8 | 47 | 71.6 | 68 | 1608.4 | 163 | 248.6 | 2162 | 946 | 471 | 4621 | 2657.2 | 216.2 | 254 | 384 | 407 | 51 | 1256.8 | 35 | 507 | 4246.4 | 208 | 1553 | 53 | 53 | 242.6 | 490.2 | 225 | 2355 | 395.8 | 1270.2 | 150 | 138 | 368 | 496 | 513 | 65 | 189 | 55 | 645.4 | 398.6 | 1433.6 | 500.6 | 253 | 2481 | 51 | 98 | 49 | 315 | 162 | 557 | 341 | 646.6 | 48 | 310 | 223 | 221.4 | 202.2 | 1828.6 | 166.6 | 456.6 | 216 | 208.4 | 86 | 1908.2 | 44 | 51 | 171 | 696.2 | 149.4 | 334 | 321 | 479.8 | 47 | 509 | 44 | 523 | 841.4 | 59 | 486 | 330 | 464 | 51 | 2083.4 | 2105 | 216 | 257.2 | 55 | 372 | 109 | 54 | 515 | 46 | 212.2 | 343.6 | 378 | 50 | 252 | 33 | 3405.8 | 56 | 2576 | 538.4 | 5387 | 310 | 270 | 51
477.8 | 300.2 | 596 | 286 | 3220 | 245.8 | 2770.4 | 57 | 329 | 314 | 366 | 397 | 373.8 | 362 | 43 | 351 | 227 | 234 | 356 | 191 | 315.2 | 223.4 | 3165.6 | 230 | 1739.2 | 50 | 218.4 | 53 | 331 | 369.2 | 45 | 2367 | 1301 | 215 | 211 | 58 | 299 | 43 | 179 | 493 | 53 | 191 | 235 | 49 | 613.4 | 91 | 308.4 | 108.6 | 218 | 601.8 | 402 | 110 | 53.2 | 60 | 98.6 | 182 | 340.2 | 155 | 343.2 | 1377.4 | 96.6 | 35 | 54 | 219 | 648.6 | 314 | 2340 | 331 | 238.2 | 186.6 | 1621.2 | 188 | 198 | 51 | 672.6 | 175 | 207.2 | 256 | 201 | 51 | 322 | 1159 | 152 | 382 | 127 | 3070.2 | 265.4 | 1293.6 | 653 | 213 | 3409.4 | 120 | 2711 | 224 | 47 | 39 | 61 | 301.4 | 163 | 243 | 1705.4 | 2127.6 | 471 | 4621 | 2524 | 426.8 | 295.2 | 384 | 6095 | 51 | 158.8 | 35 | 261 | 6173.2 | 146 | 1523.4 | 89.6 | 53 | 216.8 | 1816.4 | 52 | 2355 | 280 | 1183 | 150 | 138 | 435.8 | 486.4 | 349 | 53 | 189 | 55 | 55 | 1453.4 | 2876 | 510 | 253 | 350 | 51 | 92 | 49 | 315 | 188 | 1830 | 225.8 | 1295.8 | 127.2 | 344.6 | 215.8 | 128.4 | 201.4 | 2233 | 76 | 402.2 | 462.4 | 232 | 86 | 581 | 44 | 1313.2 | 171 | 629 | 147 | 334 | 349 | 388.6 | 47 | 358.6 | 44 | 523 | 451.4 | 59 | 534 | 330 | 464 | 89.8 | 497 | 915.2 | 194 | 174 | 55 | 372 | 179.8 | 54 | 515 | 63.4 | 222 | 300 | 413.4 | 50 | 279 | 141.4 | 2991.4 | 56 | 2646.8 | 426.8 | 2611.8 | 285 | 270 | 51
511.4 | 307 | 2872.8 | 493.6 | 4859 | 264 | 2828 | 57 | 282.8 | 321 | 366 | 328 | 381 | 314 | 43 | 271.4 | 231.8 | 234 | 344 | 214.2 | 641.4 | 231 | 2578 | 230 | 640.6 | 50 | 369 | 53 | 388.6 | 495 | 45 | 3058.2 | 2297 | 215 | 296.6 | 58 | 293.4 | 43 | 5249 | 493 | 53 | 191 | 159.8 | 49 | 787.2 | 91 | 331 | 111 | 356.8 | 533 | 297.2 | 110 | 61 | 60 | 57 | 182 | 321 | 245.6 | 402 | 285 | 63 | 35 | 54 | 219 | 252 | 314 | 2340 | 311.6 | 622.4 | 197.8 | 246 | 188 | 152.8 | 51 | 1499 | 175 | 329 | 256 | 217.8 | 51 | 466 | 1159 | 152 | 301.6 | 395.8 | 4237.4 | 227.4 | 2820 | 658.4 | 53 | 2267 | 120 | 2711 | 88 | 47 | 39 | 58.8 | 363 | 163 | 243 | 119 | 842 | 471 | 4542.2 | 188 | 453 | 418 | 426.4 | 201.2 | 51 | 113.2 | 35 | 284 | 6231 | 88.4 | 339.6 | 236 | 53 | 222 | 2836 | 52 | 2553 | 224.8 | 789 | 121.2 | 332 | 481 | 484 | 349 | 124.2 | 189 | 55 | 55 | 423 | 2856 | 472 | 253 | 2361 | 282 | 83 | 49 | 252.6 | 193.6 | 603 | 197 | 673 | 220.2 | 370.6 | 211 | 252 | 265 | 2233 | 148 | 264.2 | 1337 | 232 | 86 | 651.8 | 104 | 64 | 171 | 427 | 147 | 1766.8 | 360 | 243 | 47 | 281 | 44 | 162.6 | 503.6 | 59 | 472.2 | 477 | 512 | 148 | 497 | 122 | 194 | 174 | 99.8 | 372 | 109 | 54 | 515 | 75 | 222 | 504.6 | 316.4 | 50 | 2262 | 144 | 2935.8 | 56 | 4479.2 | 456.6 | 378 | 185 | 270 | 51
440.6 | 198 | 3228 | 528 | 5869.4 | 132 | 4017.8 | 57 | 267 | 321 | 389.2 | 291.2 | 354.6 | 343.4 | 43 | 152 | 231.8 | 234 | 344 | 307 | 467.2 | 275 | 2578 | 217.2 | 1041.4 | 176 | 369 | 53 | 794.4 | 1492.6 | 45 | 60 | 3387.2 | 182.2 | 372 | 170 | 246 | 130 | 135.8 | 589.6 | 53 | 191 | 238 | 49 | 578.6 | 113 | 291 | 111 | 1474.2 | 533 | 271 | 113.6 | 61 | 101.6 | 74 | 225.2 | 321 | 3864.8 | 402 | 285 | 63 | 35 | 54 | 253.8 | 252 | 314 | 2340 | 234 | 1005.8 | 2429 | 286 | 188 | 85 | 51 | 1102 | 175 | 329 | 232.8 | 285 | 51 | 466 | 1159 | 86.6 | 248 | 1394.8 | 3327.6 | 300 | 3003 | 662 | 53 | 2267 | 120 | 728 | 179.2 | 47 | 39 | 50 | 363 | 163 | 243 | 119 | 719.6 | 437.8 | 3229 | 188 | 441 | 494 | 3266.4 | 159.2 | 51 | 123 | 35 | 148 | 5754.4 | 230 | 350 | 236 | 53 | 390 | 2836 | 52 | 275 | 188 | 198 | 134.8 | 489 | 301 | 410.4 | 349 | 370.2 | 189 | 55 | 55 | 423 | 2435.2 | 317.6 | 253 | 4496.2 | 546.8 | 131 | 49 | 159 | 242 | 516 | 374.2 | 735 | 330 | 437 | 211 | 559 | 265 | 2233 | 148 | 177 | 233 | 230.4 | 66.2 | 1008.8 | 144 | 64 | 171 | 427 | 147 | 514 | 269 | 243 | 47 | 203.6 | 44 | 196 | 569 | 59 | 431 | 600 | 1854 | 148 | 413.4 | 122 | 187.4 | 310.8 | 240.2 | 395 | 109 | 54 | 471.4 | 75 | 222 | 1400 | 275 | 50 | 2100 | 144 | 2684.4 | 56 | 4516.2 | 483 | 378 | 216 | 201.8 | 51
485.6 | 209.4 | 3228 | 625.8 | 3008 | 113.8 | 4811 | 57 | 224.2 | 270.2 | 2204 | 384 | 348 | 509 | 43 | 257.4 | 230 | 234 | 352 | 2464.8 | 280 | 275 | 2533.6 | 830 | 3291 | 176 | 369 | 53 | 2440.2 | 1061.4 | 45 | 60 | 1897.8 | 51 | 372 | 170 | 246 | 112.6 | 145 | 617 | 53 | 191 | 238 | 49 | 509 | 201 | 231 | 111 | 503 | 533 | 271 | 153.6 | 61 | 164 | 74 | 254 | 321 | 2670 | 402 | 162 | 63 | 35 | 156 | 393 | 252 | 407 | 357 | 242.4 | 275 | 2429 | 286 | 188 | 85 | 51 | 705 | 175 | 399.8 | 152 | 414 | 51 | 466 | 1165.6 | 43 | 248 | 2554 | 3234 | 300 | 3059.8 | 541.2 | 53 | 2267 | 120 | 728 | 181.6 | 47 | 39 | 50 | 363 | 163 | 47 | 188.2 | 638 | 329 | 2428 | 2524 | 299 | 458 | 3192 | 183 | 51 | 136.8 | 35 | 148 | 2429.6 | 230 | 569.6 | 236 | 53 | 380 | 2823 | 52 | 1535 | 188 | 198 | 218 | 1538.6 | 301 | 378 | 349 | 1212.2 | 183.8 | 55 | 55 | 330 | 553 | 187.4 | 477.4 | 571 | 423.6 | 1280.6 | 49 | 335 | 202 | 487 | 453 | 649 | 310.2 | 437 | 2970 | 559 | 456 | 648.4 | 148 | 177 | 233 | 364.2 | 53 | 341 | 144 | 64 | 185.8 | 427 | 147 | 493.4 | 121 | 80.6 | 47 | 242.4 | 44 | 308.4 | 567 | 59 | 431 | 600 | 244 | 148 | 288 | 171.2 | 183 | 394 | 350 | 487 | 377.8 | 54 | 297 | 266 | 222 | 1394.4 | 333.8 | 1208.2 | 2100 | 144 | 2481 | 56 | 2831.8 | 474.4 | 378 | 320 | 158 | 51
422 | 181.4 | 3230.6 | 631 | 3008 | 41 | 4811 | 57 | 6273.4 | 91 | 3352 | 381.8 | 829.8 | 541 | 258 | 361 | 276.4 | 121.8 | 381.8 | 2924 | 280 | 2235 | 1673.8 | 449.8 | 3299 | 176 | 369 | 53 | 2485 | 704 | 45 | 82 | 388 | 75 | 372 | 170 | 440 | 43 | 199 | 509 | 53 | 191 | 238 | 49 | 425 | 169 | 231 | 111 | 330 | 569 | 409 | 210 | 151 | 201.6 | 195.4 | 2237 | 151.8 | 179 | 179.6 | 215.4 | 143.4 | 35 | 224 | 1300.6 | 252 | 2193.8 | 373 | 248 | 652.4 | 2429 | 326 | 46 | 85 | 51 | 575.4 | 199 | 329 | 152 | 381 | 51 | 650 | 1178 | 43 | 1497.2 | 2554 | 2609.8 | 300 | 3089 | 392.8 | 53 | 2267 | 190.8 | 762.2 | 168 | 185.4 | 39 | 50 | 545.8 | 1291.8 | 47 | 364 | 654 | 351 | 2428 | 2532 | 1349.2 | 538 | 3192 | 2502 | 51 | 189.2 | 35 | 72 | 339.6 | 230 | 235 | 236 | 53 | 1649.2 | 3221.6 | 52 | 638 | 188 | 353.2 | 373 | 1799.2 | 188 | 357 | 354 | 2402 | 176 | 55 | 55 | 1392.4 | 553 | 201 | 663.8 | 585 | 362 | 925.4 | 49 | 1552.2 | 312 | 443 | 2543.4 | 728.2 | 231 | 369.2 | 2970 | 427 | 2172.8 | 392 | 94 | 220.6 | 373.6 | 453.4 | 49.8 | 341 | 144 | 51 | 208 | 427 | 242.4 | 411 | 93 | 40 | 47 | 318 | 44 | 405 | 415 | 59 | 431 | 464 | 244 | 70.4 | 312 | 245 | 183 | 382 | 350 | 494 | 377.2 | 54 | 305 | 266 | 219.4 | 1420 | 281 | 2689 | 2274.4 | 148 | 2481 | 56 | 2761 | 438.4 | 474 | 320 | 158 | 51
394.8 | 278 | 1608.2 | 847 | 1398.8 | 41 | 4828.6 | 57 | 129.6 | 91 | 3352 | 313 | 348 | 541 | 306 | 336 | 318 | 47 | 365.8 | 2870.4 | 280 | 2745 | 413.8 | 75 | 3427 | 176 | 253.8 | 53 | 2612.2 | 382 | 45 | 170 | 458.8 | 119 | 539.2 | 125.2 | 440 | 529.2 | 273.2 | 437 | 53 | 71 | 238 | 49 | 128 | 161 | 231 | 151 | 144.8 | 583 | 501 | 325.2 | 371.2 | 352 | 356 | 2237 | 39 | 148.8 | 213.6 | 279.6 | 450.8 | 35 | 224 | 2662 | 283.8 | 2708.6 | 393 | 248 | 1041.8 | 700 | 286 | 46 | 85 | 51 | 6675.8 | 215 | 126 | 252 | 443.4 | 230 | 506 | 1254 | 43 | 215.2 | 2639.6 | 247 | 203.2 | 3092.6 | 314 | 53 | 2172.6 | 120 | 899 | 145.2 | 220 | 39 | 50 | 291.4 | 315 | 47 | 396 | 644 | 351 | 205 | 2542 | 277 | 408.4 | 3192 | 2502 | 51 | 239 | 35 | 53 | 3644 | 230 | 235 | 89.6 | 53 | 559.2 | 3620.2 | 52 | 654 | 188 | 451.4 | 387.4 | 1792 | 157 | 346.6 | 541 | 2409 | 176 | 55 | 55 | 369.2 | 553 | 311.4 | 537 | 517.2 | 396 | 774.2 | 49 | 3312 | 344 | 495 | 2553.8 | 569 | 231 | 287.2 | 2970 | 217 | 2575 | 376 | 58 | 141 | 638.6 | 545 | 45 | 341 | 44 | 51 | 208 | 427 | 306 | 231 | 93 | 40 | 47 | 318 | 44 | 405 | 475 | 133.4 | 516.8 | 264.4 | 244 | 51 | 433 | 245 | 310.8 | 1357.4 | 260.4 | 463 | 37 | 54 | 371 | 475 | 209 | 1518.6 | 358.2 | 2676.2 | 731.6 | 172 | 2472.2 | 56 | 2836.4 | 403 | 556 | 320 | 115.2 | 51
524.2 | 378.6 | 413 | 990 | 326 | 41 | 6629.8 | 57 | 139.4 | 91 | 3380 | 333.4 | 348 | 538.6 | 318 | 410 | 400.2 | 47 | 531.6 | 2824 | 280 | 2848.6 | 465 | 139 | 4019.6 | 176 | 225 | 53 | 2697 | 422.6 | 45 | 230 | 504.8 | 178.2 | 620 | 210.8 | 440 | 2068.8 | 374.8 | 461 | 53 | 53 | 123.4 | 49 | 257.4 | 95 | 241 | 141 | 72 | 533 | 593 | 390 | 366.4 | 398.8 | 492 | 2237 | 39 | 28 | 242 | 2823 | 602 | 35 | 279.2 | 2698 | 411 | 2696 | 519.8 | 241.8 | 245 | 228 | 286 | 46 | 85 | 51 | 1760 | 215 | 196.8 | 152 | 472 | 230 | 454 | 978 | 43 | 208 | 2661 | 349.2 | 166.2 | 365.4 | 249.8 | 53 | 2141 | 306.6 | 957.8 | 242.8 | 220 | 162.6 | 90 | 214 | 532.6 | 47 | 440 | 623 | 351 | 205 | 2554 | 730.4 | 471 | 148 | 2686 | 51 | 334 | 157.4 | 53 | 3584 | 88.4 | 235 | 192 | 53 | 600.8 | 2839.8 | 52 | 586 | 299.4 | 461 | 613.2 | 1575 | 33 | 506.4 | 567 | 2359 | 121.2 | 55 | 55 | 1488.2 | 464.6 | 257 | 683 | 617 | 262.6 | 409 | 49 | 3092 | 364 | 555 | 2681 | 577 | 48 | 100.8 | 2970 | 392 | 2635 | 376 | 2108 | 141 | 536 | 545 | 1487.4 | 221 | 44 | 51 | 208 | 427 | 391.8 | 231 | 167 | 40 | 47 | 817.8 | 44 | 285 | 636 | 152 | 618 | 222 | 244 | 51 | 510 | 245 | 5894.8 | 160 | 238 | 330.8 | 37 | 202.8 | 429 | 499 | 330.6 | 1434.6 | 554.4 | 2048.4 | 335 | 187 | 292.6 | 56 | 2378.4 | 533.8 | 676 | 320 | 51 | 51
988.8 | 334.4 | 421 | 911 | 326 | 41 | 6275.8 | 169.2 | 188 | 91 | 1636 | 333.4 | 348 | 369.4 | 270 | 386.8 | 340.2 | 47 | 656.8 | 638.4 | 280 | 2871.4 | 465 | 334.2 | 527 | 176 | 225 | 53 | 602 | 341 | 45 | 230 | 707 | 210 | 636 | 249 | 440 | 138 | 418 | 476.6 | 53 | 41 | 47 | 49 | 1799.6 | 257 | 251 | 161 | 934.8 | 477 | 258 | 342 | 318 | 378 | 540 | 2237 | 39 | 28 | 138 | 3520 | 566 | 167.8 | 214 | 7208.4 | 630 | 2754 | 729 | 1280.2 | 423.4 | 228 | 406.6 | 46 | 85 | 71 | 1774.2 | 286.2 | 126 | 152 | 569.4 | 230 | 598 | 390 | 43 | 208 | 2661 | 454 | 163 | 241 | 207 | 53 | 2184.6 | 344.4 | 938.2 | 202 | 220 | 245 | 90 | 214 | 739 | 47 | 306.8 | 569.4 | 351 | 308.2 | 2554 | 1220.8 | 471 | 339 | 2606 | 51 | 323 | 239 | 53 | 3584 | 53 | 128.2 | 192 | 53 | 312.8 | 2851 | 52 | 548.6 | 362.4 | 358.6 | 495.2 | 1599 | 33 | 605.4 | 511 | 1962.4 | 39 | 55 | 128.2 | 2344.6 | 258.4 | 317 | 715 | 671 | 328.4 | 389.2 | 49 | 3092 | 451 | 525.6 | 2569 | 565.4 | 48 | 63.2 | 211 | 515 | 2472.4 | 343 | 2334.6 | 162 | 478.4 | 423.4 | 2449 | 206 | 44 | 51 | 208 | 387 | 401.4 | 231 | 278 | 40 | 47 | 1277.6 | 44 | 291.4 | 618 | 152 | 674 | 198 | 244 | 208 | 392 | 146.6 | 549.8 | 1341.4 | 55 | 278 | 37 | 240 | 357 | 333.8 | 348 | 1399 | 486 | 102 | 335 | 199 | 363 | 56 | 631.4 | 415 | 795 | 320 | 51 | 51
507 | 480 | 421 | 947.6 | 470 | 201 | 7251.8 | 244 | 188 | 2331.8 | 488 | 339.4 | 348 | 328 | 258 | 2240.8 | 496.2 | 47 | 457 | 92 | 391 | 2932 | 676.4 | 354 | 478.2 | 176 | 254.6 | 53 | 602 | 436.2 | 45 | 116 | 1074.8 | 51 | 636 | 249 | 397.6 | 374.4 | 2004.4 | 479 | 53 | 41 | 47 | 88.4 | 446 | 257 | 191 | 161 | 497.4 | 477 | 189 | 342 | 293.2 | 378 | 412 | 650.6 | 39 | 28 | 117.2 | 3707 | 542 | 201 | 146 | 1752.4 | 634 | 973.2 | 729 | 212.2 | 468 | 228 | 487 | 46 | 85 | 51 | 2915 | 393 | 196.8 | 910.8 | 330 | 230 | 929.6 | 438 | 41.2 | 208 | 3767.6 | 449.4 | 163 | 161 | 207 | 53 | 2568.2 | 309 | 786.4 | 202 | 81.6 | 375.4 | 50 | 232.4 | 726.2 | 47 | 290.6 | 479.8 | 463.2 | 443 | 2546 | 481.8 | 291 | 784.6 | 2606 | 51 | 243 | 239 | 53 | 3584 | 53 | 57 | 192 | 53 | 380 | 2851 | 52 | 374.2 | 323 | 256.6 | 334 | 1705.8 | 166 | 631.6 | 552.6 | 376 | 39 | 55 | 238 | 1725 | 240 | 189.8 | 680 | 597 | 224 | 272.4 | 49 | 1918.8 | 489 | 481.8 | 871.2 | 391 | 48 | 148 | 500 | 455 | 2384 | 211 | 2190.2 | 176 | 2732.6 | 278 | 2590.6 | 55 | 44 | 51 | 208 | 499 | 342 | 217.4 | 278 | 40 | 47 | 4089.2 | 44 | 124 | 586 | 133.4 | 559.8 | 186 | 244 | 310 | 429 | 122 | 620.6 | 160 | 55 | 47 | 37 | 240 | 241 | 711.2 | 533 | 1810.4 | 441 | 102 | 409.8 | 183 | 363 | 56 | 444 | 403 | 693 | 320 | 51 | 51
507 | 450.8 | 296.2 | 1058 | 473 | 241 | 7367 | 244 | 188 | 651.2 | 488 | 437 | 348 | 328 | 258 | 2772.8 | 539.4 | 47 | 400.6 | 222 | 505.6 | 3002.6 | 1522 | 485 | 363 | 930 | 373 | 53 | 559.6 | 504.6 | 45 | 48 | 861.8 | 224 | 472.6 | 249 | 1727.6 | 432 | 2401 | 479 | 53 | 47 | 47 | 246 | 346 | 317.8 | 100.6 | 161 | 60 | 477 | 189 | 3388.2 | 242 | 227.6 | 399.2 | 254 | 39 | 28 | 62 | 3707 | 223 | 201 | 146 | 399 | 602.2 | 462 | 2765 | 205 | 480 | 228 | 515.8 | 46 | 81.2 | 51 | 4570.4 | 393 | 126 | 531.4 | 238.8 | 122.6 | 1371.2 | 390 | 38 | 236.8 | 4436.6 | 393.8 | 163 | 161 | 60 | 117 | 2795.4 | 379.8 | 838 | 202 | 47 | 243.2 | 50 | 281.8 | 729 | 47 | 1829.6 | 551.4 | 1832.2 | 600 | 2527.6 | 615 | 271 | 1192 | 2558 | 51 | 214 | 239 | 53 | 250 | 53 | 57 | 192 | 53 | 380 | 2851 | 52 | 181 | 346.8 | 142 | 249 | 619.8 | 86.2 | 773.4 | 568 | 376 | 39 | 55 | 238 | 1746 | 235.2 | 201 | 680 | 557 | 226.8 | 177 | 49 | 179.8 | 489 | 467 | 377 | 391 | 48 | 144 | 1836.6 | 435 | 1537.2 | 275.2 | 2118 | 117 | 2676.2 | 256 | 1704.2 | 55 | 44 | 51 | 208 | 499 | 252 | 203.8 | 278 | 40 | 47 | 2913.6 | 44 | 159.4 | 570 | 59 | 504.6 | 182 | 264 | 378 | 676.2 | 122 | 486 | 150.4 | 55 | 47 | 37 | 240 | 237 | 95 | 520.6 | 2221.8 | 788 | 1267.2 | 281.8 | 124.6 | 363 | 56 | 444 | 659.8 | 3855.8 | 320 | 51 | 51
442.6 | 307.2 | 213 | 1761.2 | 2606.6 | 241 | 4813 | 244 | 1559.4 | 108.4 | 1576.4 | 173 | 348 | 328 | 258 | 2828 | 545 | 47 | 327 | 246 | 652.8 | 3042 | 1415 | 1631 | 375 | 2061 | 369.6 | 53 | 390 | 2075.4 | 45 | 61 | 518.2 | 224 | 422.8 | 172.6 | 425.4 | 432 | 2530 | 479 | 53 | 71 | 47 | 246 | 346 | 409 | 78 | 49 | 45 | 477 | 203 | 2037 | 254 | 60 | 600 | 254 | 39 | 28 | 62 | 1149.6 | 127 | 201 | 54 | 498.2 | 482.2 | 1291.6 | 3207.2 | 205 | 468 | 1606.8 | 460.2 | 46 | 165 | 134.2 | 4634.8 | 393 | 126 | 196 | 222.6 | 51 | 53 | 298 | 54 | 344 | 2554 | 475.8 | 379.4 | 161 | 60 | 213 | 2373 | 233.4 | 740 | 202 | 47 | 202 | 50 | 287 | 558.2 | 47 | 2806 | 474 | 538 | 587.6 | 2550 | 650.8 | 271 | 148 | 2582 | 179 | 207 | 220.6 | 53 | 250 | 53 | 57 | 252 | 53 | 380 | 2851 | 172.4 | 166 | 418.6 | 82 | 314.2 | 401.4 | 33 | 747 | 518.4 | 355.2 | 1046.8 | 55 | 128.2 | 1746 | 240 | 239 | 497.6 | 497 | 916.2 | 165 | 49 | 181 | 465 | 443 | 377 | 259 | 164 | 138 | 3440 | 1008.8 | 245.6 | 318 | 2299 | 101 | 2791.6 | 256 | 421 | 55 | 44 | 51 | 242.8 | 551.4 | 304 | 231 | 278 | 40 | 47 | 3728 | 44 | 159.4 | 530 | 59 | 535 | 51 | 339.6 | 378 | 429 | 122 | 268.2 | 148 | 154 | 47 | 37 | 165.6 | 265.8 | 95 | 263.4 | 1404.6 | 243 | 3063.4 | 293 | 141 | 363 | 56 | 560 | 674.8 | 3976.4 | 320 | 51 | 51
232.4 | 296 | 213 | 3005.6 | 3116 | 41 | 1498 | 206.6 | 1882 | 178 | 467 | 265 | 348 | 328 | 258 | 1423.4 | 2408 | 47 | 303 | 270 | 537.6 | 3042 | 1405.4 | 1631 | 327 | 2061 | 356 | 53 | 470 | 2368.4 | 45 | 61 | 385.2 | 224 | 486.2 | 58 | 2725.2 | 402 | 2542 | 479 | 53 | 71 | 47 | 246 | 346 | 285.4 | 52.4 | 49 | 45 | 453 | 259 | 2030.4 | 413 | 60 | 2583 | 647.6 | 39 | 129.6 | 62 | 370 | 63 | 68.2 | 54 | 657 | 365.2 | 194 | 3047 | 205 | 378.8 | 2426.4 | 2019.2 | 46 | 391.8 | 259 | 4076 | 381.8 | 394.8 | 383.2 | 249 | 51 | 53 | 285 | 106 | 1926.4 | 2554 | 2865.8 | 389 | 163.8 | 108 | 341.8 | 2411.6 | 120 | 740 | 202 | 47 | 202 | 50 | 202.2 | 269 | 47 | 2758 | 502.8 | 538 | 582 | 2502 | 522 | 328.6 | 148 | 2667.6 | 179 | 173.6 | 147 | 223 | 1588.4 | 53 | 57 | 292 | 53 | 442.4 | 2859 | 353 | 142 | 415 | 82 | 412 | 401.4 | 69 | 2592.8 | 1767 | 272 | 50 | 55 | 55 | 1851 | 303.8 | 250.6 | 474 | 608 | 2675.4 | 165 | 49 | 181 | 591.2 | 407 | 364 | 372.8 | 164 | 186.4 | 3476 | 3453 | 160 | 318 | 721 | 175.4 | 915.8 | 232.4 | 421 | 55 | 44 | 51 | 148 | 2297.8 | 312 | 231 | 682.4 | 40 | 47 | 3840.8 | 44 | 124 | 534.2 | 59 | 463 | 51 | 314.6 | 221 | 429 | 122 | 265.4 | 66 | 220 | 47 | 110.6 | 54 | 309 | 95 | 233 | 1413 | 221 | 3160 | 420.2 | 141 | 179 | 56 | 603.4 | 838.8 | 4167.8 | 320 | 51 | 51
278.4 | 727 | 213 | 2880.8 | 3159.2 | 173 | 1498 | 57 | 1882 | 738.2 | 453 | 358.8 | 343.2 | 328 | 43 | 377.6 | 2408 | 47 | 303 | 246 | 569.4 | 2937 | 1403 | 461 | 402.6 | 2125.2 | 356 | 53 | 430.8 | 2691.6 | 45 | 61 | 3256 | 388 | 507 | 58 | 3688.2 | 314.2 | 2719 | 527 | 53 | 71 | 47 | 246 | 484.4 | 203 | 48.4 | 49 | 79.6 | 417 | 51 | 2026 | 407.8 | 60 | 2547 | 450.8 | 105 | 155 | 129.8 | 322 | 53.4 | 35 | 54 | 1506 | 399.8 | 194 | 1520 | 205 | 281 | 2460 | 2217.4 | 188 | 609.8 | 259 | 2144 | 275 | 394.2 | 464 | 453 | 51 | 121.4 | 285 | 243 | 2371.8 | 2554 | 3536.8 | 389 | 175 | 240.8 | 374 | 2274.6 | 621.4 | 740 | 202 | 47 | 136.8 | 50 | 105 | 187 | 47 | 1732.4 | 449 | 543.8 | 564.2 | 2502 | 486 | 697.4 | 566 | 2778 | 179 | 170 | 147 | 223 | 4901.6 | 53 | 57 | 292 | 53 | 1264.2 | 1329.6 | 353 | 82.2 | 415 | 72.4 | 410.2 | 413.2 | 201 | 3083.8 | 492.8 | 1491.2 | 52.6 | 55 | 55 | 1151.6 | 367 | 301.2 | 502 | 825.4 | 2179.2 | 50 | 49 | 181 | 586 | 407 | 338 | 2486.4 | 164 | 261.6 | 3476 | 3453 | 340 | 318 | 379 | 225 | 467 | 78 | 199.8 | 230 | 44 | 140.4 | 183.4 | 2649 | 351.6 | 231 | 86.4 | 40 | 47 | 3918.4 | 44 | 359.6 | 549 | 59 | 466 | 166 | 187 | 187 | 499.8 | 122 | 271 | 58 | 220 | 47 | 129 | 54 | 1895.4 | 87 | 122 | 55 | 233 | 3176 | 505 | 153.8 | 622.2 | 56 | 749 | 1287 | 3855.8 | 220 | 51 | 157.2
390 | 160 | 213 | 2759.8 | 3095 | 207.4 | 1278 | 57 | 2050.8 | 4796.4 | 453 | 288 | 336 | 356.8 | 43 | 328 | 2408 | 84.4 | 303 | 246 | 460.4 | 2869.8 | 1403 | 361 | 1267.2 | 1414 | 237.6 | 53 | 310 | 3078.2 | 45 | 1510.2 | 3208 | 284.2 | 5991.4 | 236 | 4120.4 | 143 | 576 | 479 | 87.4 | 71 | 197.4 | 88.4 | 487 | 142.2 | 179 | 49 | 218 | 585 | 51 | 2026 | 397 | 60 | 2513.6 | 254 | 321 | 155 | 175 | 310 | 51 | 35 | 54 | 2660.6 | 500.4 | 254 | 442 | 302 | 271 | 2206.4 | 2217 | 188 | 251.2 | 259 | 1847 | 282.2 | 54 | 464 | 445.8 | 51 | 167 | 279.2 | 243 | 2483 | 2786 | 3466 | 389 | 175 | 389.2 | 310 | 2231 | 441.8 | 728 | 254.8 | 47 | 39 | 50 | 206.2 | 237.4 | 47 | 210.2 | 475.8 | 423 | 930.4 | 2502 | 449.4 | 2237 | 2238 | 2778 | 179 | 170 | 147 | 223 | 3640 | 53 | 57 | 292 | 53 | 835 | 1497.8 | 353 | 53 | 523 | 70 | 409 | 443.8 | 273 | 2904.6 | 1841.6 | 468.2 | 63 | 55 | 55 | 642 | 367 | 532 | 502 | 803 | 2228 | 50 | 49 | 181 | 556.4 | 407 | 282 | 2999 | 2627.2 | 180 | 3476 | 3445 | 340 | 318 | 403.8 | 225 | 447.6 | 287.4 | 45 | 218 | 44 | 200 | 183.4 | 2649 | 431 | 231 | 440.8 | 40 | 47 | 3266 | 44 | 330 | 542 | 59 | 404.2 | 166 | 187 | 51 | 424.2 | 315.2 | 271 | 98 | 220 | 47 | 129 | 54 | 2292 | 75 | 48 | 55 | 241 | 6192 | 471 | 244 | 2484.4 | 56 | 1811.2 | 608.4 | 681 | 195 | 51 | 228
390 | 160 | 826.6 | 2755 | 936.6 | 313 | 1271 | 57 | 667 | 3097.8 | 1544.2 | 358.8 | 336 | 400 | 43 | 200 | 2415.8 | 234 | 303 | 357.2 | 280 | 2788.2 | 1205.6 | 285 | 3050.6 | 283 | 208 | 53 | 298 | 2768.8 | 45 | 3472.2 | 3201.4 | 215 | 467 | 258.4 | 3256 | 143 | 2478.4 | 479 | 225 | 71 | 235 | 49 | 479 | 51 | 215 | 49 | 248.8 | 427.4 | 51 | 953.8 | 308.6 | 60 | 2351.2 | 254 | 321 | 129.6 | 192.4 | 2628.6 | 1671 | 35 | 54 | 2701.6 | 465 | 315.6 | 404.4 | 147 | 245 | 517.6 | 2217 | 188 | 271.2 | 259 | 3582.2 | 311 | 94.6 | 376 | 425.4 | 51 | 167 | 226 | 243 | 2519 | 1786.4 | 3466 | 287.2 | 175 | 468 | 214 | 2231 | 215 | 750.8 | 211.6 | 47 | 39 | 50 | 236 | 316 | 47 | 153 | 683.6 | 2348.8 | 1363.6 | 3312 | 303 | 2099 | 2238 | 2782.8 | 179 | 218 | 79.8 | 223 | 3640 | 53 | 57 | 292 | 53 | 260.6 | 302 | 263.4 | 53 | 779.6 | 70 | 391.8 | 373 | 348 | 2999.8 | 3132 | 223.6 | 63 | 55 | 55 | 642 | 367 | 532 | 502 | 1153.8 | 1911.4 | 50 | 49 | 181 | 548 | 407 | 282 | 3027.8 | 3243 | 2078 | 1261.6 | 2985.6 | 304 | 342 | 303.4 | 225 | 366.6 | 137.4 | 45 | 206 | 44 | 200 | 148 | 2649 | 431 | 231 | 468.8 | 40 | 120.8 | 618 | 44 | 330 | 575.6 | 59 | 339 | 166 | 187 | 51 | 377 | 326 | 271 | 106 | 121 | 47 | 110.6 | 54 | 2292 | 77 | 48 | 55 | 241 | 6176 | 467 | 197.6 | 2622 | 56 | 2587 | 969.4 | 716.4 | 195 | 94.8 | 228
530 | 83 | 3281 | 2727 | 397 | 263.4 | 1271 | 57 | 312 | 3028 | 487 | 783 | 336 | 1986.4 | 43 | 168 | 924.6 | 234 | 303 | 335.4 | 512.4 | 2801 | 360 | 1333.4 | 3523 | 157 | 208 | 53 | 298 | 2695.8 | 45 | 3331 | 3167 | 215 | 627 | 312.4 | 835.4 | 1277.4 | 3099.4 | 479 | 225 | 131 | 235 | 49 | 407 | 51 | 191.8 | 49 | 372 | 425 | 51 | 239 | 1877.4 | 143.2 | 681.6 | 2224 | 321 | 28 | 204 | 5603 | 2076 | 35 | 54 | 2552 | 415.2 | 330 | 484.8 | 147 | 1259.2 | 556.8 | 1039.2 | 188 | 369 | 51 | 3242 | 311 | 257 | 313.6 | 360.6 | 51 | 167 | 607.2 | 199.4 | 1353.2 | 287 | 1155.2 | 300 | 178.6 | 408 | 149.6 | 2231 | 215 | 680 | 280 | 47 | 39 | 50 | 228.8 | 360 | 243 | 153 | 605 | 2526 | 826.8 | 571 | 203 | 2099 | 2238 | 2754 | 179 | 286 | 35 | 121 | 2314.8 | 53 | 57 | 316 | 53 | 223 | 302 | 52 | 53 | 2439.6 | 70 | 1051.2 | 373 | 398 | 1500.2 | 2735 | 213 | 63 | 55 | 55 | 1662.4 | 415.4 | 532 | 530.8 | 1614.6 | 445 | 50 | 49 | 3227 | 440 | 498.2 | 280.8 | 1472.2 | 3352.8 | 2489 | 336 | 452 | 160 | 358 | 165 | 89.8 | 353 | 65 | 45 | 93.2 | 44 | 200 | 227.8 | 865 | 431 | 231 | 323.6 | 80.6 | 170 | 580.4 | 44 | 491.8 | 465 | 59 | 2705.4 | 120 | 187 | 51 | 450.2 | 396.8 | 1075 | 58 | 55 | 47 | 37 | 54 | 2268 | 251.6 | 48 | 55 | 161.2 | 6152 | 472.6 | 128 | 2606 | 56 | 2540.2 | 1392.8 | 1495.2 | 195 | 270 | 228
546 | 83 | 50 | 2685 | 280.6 | 189 | 122 | 1302.8 | 245.2 | 3077.2 | 487 | 216 | 336 | 2383 | 43 | 168 | 588 | 234 | 199 | 261 | 441.6 | 828.2 | 448.8 | 3068.2 | 3523 | 157 | 208 | 328 | 310 | 2836 | 45 | 48 | 203 | 51 | 545.8 | 170 | 1521.6 | 2945 | 3056.6 | 479 | 225 | 91 | 47 | 49 | 299 | 51 | 162.6 | 49 | 464.8 | 413 | 51 | 239 | 2226 | 164 | 285 | 2224 | 211 | 2519 | 204 | 5616.6 | 2076 | 435 | 54 | 6735.8 | 264 | 342 | 414 | 108.2 | 2806 | 416 | 264 | 46 | 369 | 51 | 4335.8 | 283.4 | 257 | 152 | 228.6 | 51 | 53 | 1010.6 | 134 | 480.8 | 1782.4 | 633 | 300 | 294.4 | 278.2 | 53 | 2231 | 81.4 | 680 | 280 | 47 | 176 | 50 | 227 | 360 | 243 | 223.8 | 401.8 | 3844.2 | 696 | 368 | 1311.2 | 2099 | 3057.6 | 243 | 179 | 306 | 35 | 53 | 275 | 53 | 57 | 304 | 53 | 223 | 302 | 52 | 53 | 2466 | 70 | 2241 | 740.8 | 1238.8 | 399 | 2732 | 343.4 | 63 | 55 | 160 | 561.8 | 488 | 498.8 | 574 | 394 | 323 | 50 | 49 | 3227 | 368 | 521 | 285 | 257.4 | 3426 | 2456.6 | 336 | 1718.8 | 160 | 1950.4 | 129 | 45 | 1469.6 | 460.6 | 1976.2 | 65 | 44 | 170.2 | 157 | 379 | 415 | 231 | 2767.8 | 243 | 170 | 1092 | 44 | 349.6 | 628.8 | 59 | 3301 | 51 | 187 | 133.2 | 315.6 | 326 | 651.6 | 242.8 | 55 | 47 | 37 | 54 | 1042.2 | 941.4 | 48 | 55 | 108 | 6152 | 387 | 128 | 2602 | 56 | 2470 | 495 | 925.8 | 195 | 270 | 192.6
330.2 | 83 | 50 | 2685 | 203 | 263.4 | 122 | 1391 | 175 | 817 | 487 | 184 | 336 | 2601 | 43 | 168 | 588 | 234 | 170.2 | 1900.2 | 315.4 | 275 | 541.8 | 3649.6 | 3511.8 | 182.2 | 208 | 328 | 334 | 2860.2 | 45 | 48 | 212.6 | 51 | 1663.2 | 170 | 263.8 | 2945 | 1533.4 | 539 | 225 | 71 | 199.8 | 49 | 378 | 51 | 90 | 49 | 349.6 | 288.2 | 51 | 239 | 2214 | 164 | 285 | 2224 | 179.8 | 2519 | 204 | 5577 | 2076 | 535 | 54 | 471.2 | 707.6 | 330 | 414 | 50 | 2806 | 416 | 291.2 | 46 | 369 | 51 | 1922.8 | 268.6 | 257 | 152 | 234 | 51 | 53 | 291 | 143 | 488 | 1264.8 | 770 | 300 | 2323.6 | 208.6 | 53 | 2231 | 48 | 829.2 | 280 | 47 | 176 | 77 | 227 | 324 | 243 | 153 | 331 | 2566 | 1900.2 | 368 | 203 | 116 | 3192 | 243 | 179 | 363.8 | 35 | 53 | 275 | 53 | 57 | 292 | 53 | 209 | 302 | 52 | 53 | 2458 | 70 | 2365 | 527.8 | 2440 | 387 | 2226.4 | 369.4 | 63 | 55 | 230 | 612.2 | 488 | 263.2 | 2160.4 | 445.4 | 323 | 50 | 49 | 3258.2 | 411.6 | 521 | 285 | 446 | 2575.6 | 2392.6 | 336 | 3619 | 351 | 3024.4 | 105 | 45 | 2214 | 995.4 | 2459 | 61 | 44 | 114 | 153.4 | 1113.4 | 422.8 | 239 | 2605 | 243 | 170 | 3783 | 44 | 406 | 616 | 59 | 3301 | 51 | 87.8 | 208 | 717.8 | 285.2 | 284 | 126.8 | 77.4 | 47 | 37 | 54 | 379.8 | 486.4 | 48 | 55 | 214.4 | 3177 | 553.2 | 128 | 2567.6 | 56 | 1676.8 | 495 | 621 | 191.4 | 270 | 51
375 | 83 | 91.6 | 2672 | 203 | 313 | 122 | 1391 | 164.6 | 470.8 | 362.2 | 184 | 817.8 | 2588.2 | 43 | 367 | 588 | 84.4 | 159 | 135.4 | 1989.6 | 275 | 373 | 2536.8 | 3401 | 283 | 208 | 328 | 298 | 2978 | 45 | 48 | 219 | 51 | 789 | 102.8 | 419 | 2391.4 | 585 | 539 | 87.4 | 71 | 238 | 49 | 526.4 | 51 | 90 | 49 | 284.2 | 1041.4 | 51 | 190 | 2214 | 143.2 | 285 | 130 | 215 | 624.6 | 204 | 3700.6 | 2170.4 | 535 | 54 | 475.6 | 1222 | 326 | 484.8 | 50 | 2290.4 | 416 | 1699.2 | 46 | 303.8 | 213.4 | 187 | 375 | 526 | 152 | 296.8 | 51 | 53 | 275 | 143 | 428 | 1172 | 1191.4 | 227.4 | 2326 | 51 | 53 | 2231 | 48 | 778 | 188.8 | 220 | 176 | 185 | 257.8 | 300 | 243 | 223.8 | 167.8 | 979.6 | 543.6 | 366 | 296 | 116 | 3272 | 250.2 | 179 | 386 | 35 | 129 | 300.8 | 53 | 199.4 | 1301.2 | 704 | 188 | 302 | 52 | 106.6 | 2439.6 | 70 | 2396 | 301 | 2440 | 387 | 457 | 367 | 63 | 55 | 230 | 493 | 1293 | 138 | 2540.2 | 413.4 | 323 | 109.4 | 49 | 3602 | 494 | 498.2 | 285 | 446 | 2392 | 2491 | 336 | 3484.4 | 351 | 3175 | 89 | 45 | 2214 | 239 | 2459 | 55 | 44 | 169 | 486.2 | 1312 | 547.6 | 271 | 2577 | 169.6 | 47 | 3897 | 44 | 406 | 1589 | 96.2 | 3376.6 | 207.8 | 48 | 208 | 840.4 | 315.8 | 275.2 | 70 | 167 | 47 | 37 | 54 | 341 | 85 | 48 | 55 | 217 | 3183 | 640.4 | 128 | 657.2 | 56 | 487 | 495 | 621 | 219 | 270 | 51
375 | 83 | 258 | 2672 | 203 | 313 | 192.8 | 1391 | 492 | 952.4 | 331 | 384 | 657.2 | 1379.2 | 43 | 381 | 498 | 47 | 201 | 52 | 669.8 | 335 | 386.2 | 444.2 | 1785.8 | 283 | 208 | 328 | 368.8 | 2986 | 45 | 48 | 219 | 51 | 717 | 58 | 419 | 169 | 515.8 | 539 | 149 | 71 | 238 | 49 | 566 | 51 | 90 | 49 | 137.8 | 1076.2 | 173.4 | 50 | 1009.4 | 60 | 306 | 130 | 215 | 151 | 204 | 2591.8 | 1384 | 535 | 190 | 580 | 264 | 356 | 446 | 50 | 228 | 249.6 | 2656 | 46 | 819.4 | 1863.2 | 187 | 375 | 369.2 | 152 | 304 | 51 | 53 | 275 | 143 | 844.4 | 187 | 639.4 | 179 | 2323.6 | 51 | 53 | 2231 | 48 | 803.8 | 166 | 276 | 176 | 158 | 375 | 336.4 | 125.4 | 153 | 395.8 | 417 | 723.6 | 358 | 303.2 | 116 | 3231.2 | 279 | 179 | 441.2 | 35 | 148 | 300 | 53 | 235 | 292 | 1078 | 188 | 302 | 52 | 288.4 | 383 | 93.4 | 2116.4 | 301 | 1983.6 | 387 | 519.4 | 367 | 63 | 55 | 230 | 468 | 1201 | 126 | 2702.6 | 289 | 123 | 149 | 49 | 1665.8 | 646 | 290 | 271 | 410.2 | 2355.4 | 1669 | 2001.8 | 3430.8 | 351 | 3208 | 89 | 45 | 2214 | 214.2 | 2459 | 118.6 | 44 | 169 | 265.8 | 1312 | 538 | 271 | 555.4 | 53 | 47 | 3897 | 44 | 406 | 383 | 152 | 1997 | 247 | 48 | 208 | 288 | 245 | 273 | 230.8 | 203.6 | 47 | 42.6 | 54 | 341 | 85 | 48 | 233 | 211 | 3148 | 489 | 143.6 | 214 | 56 | 487 | 495 | 692 | 227 | 94.8 | 51
371.8 | 49 | 258 | 2592 | 203 | 313 | 122 | 698.8 | 1792 | 1384.8 | 352 | 395 | 496.6 | 586 | 43 | 275.6 | 438 | 47 | 249 | 52 | 5539.8 | 275 | 297.4 | 249.8 | 2763.6 | 283 | 208 | 328 | 452.4 | 1145.2 | 45 | 48 | 245.4 | 51 | 749 | 58 | 419 | 252 | 389.8 | 593 | 149 | 71 | 238 | 49 | 1658.6 | 95 | 90 | 49 | 45 | 1375 | 204 | 50 | 194 | 210.4 | 320 | 165.4 | 39 | 187 | 289.2 | 2599 | 349 | 535 | 224 | 580 | 334.8 | 404 | 489.4 | 50 | 213.6 | 208 | 2777.8 | 46 | 230 | 503.2 | 187 | 375 | 348.6 | 701.6 | 328 | 51 | 53 | 3508 | 151 | 1260.8 | 187 | 400 | 179 | 2240.8 | 51 | 53 | 2231 | 85.8 | 982.8 | 166 | 392.4 | 220.8 | 266 | 351 | 545.2 | 336.6 | 153 | 1508.8 | 417 | 1727.8 | 236.8 | 308 | 116 | 2170.4 | 219 | 179 | 448.4 | 35 | 148 | 421.8 | 53 | 235 | 438.4 | 318 | 188 | 302 | 52 | 370 | 383 | 178 | 531.8 | 301 | 158 | 448.6 | 549 | 366.6 | 63 | 55 | 195 | 373.2 | 1184 | 126 | 2389 | 404.8 | 137 | 149 | 49 | 1715 | 713.2 | 212 | 306.4 | 1281.8 | 2209 | 436 | 3108 | 2207.2 | 351 | 1615.6 | 89 | 45 | 2412 | 208 | 2459 | 161 | 44 | 169 | 46.4 | 1379.2 | 494.2 | 271 | 198 | 53 | 47 | 4022.2 | 44 | 373.8 | 395 | 152 | 2824.8 | 247 | 180 | 111 | 556.8 | 280.4 | 273 | 298 | 350 | 47 | 1345.2 | 54 | 341 | 85 | 48 | 233 | 208.6 | 2963 | 559.8 | 154 | 361.2 | 56 | 487 | 495 | 701.8 | 227 | 51 | 51
386.4 | 49 | 258 | 2576 | 203 | 313 | 157.4 | 199 | 1792 | 520 | 366 | 455.4 | 336 | 461.8 | 43 | 437.2 | 438 | 47 | 370.4 | 75.2 | 221 | 275 | 262 | 187 | 2488 | 306.2 | 265.6 | 328 | 955.2 | 523 | 45 | 114 | 351 | 51 | 678.6 | 58 | 1628.6 | 284 | 301 | 686 | 149 | 71 | 161.6 | 49 | 1546 | 161 | 90 | 49 | 45 | 1375 | 296 | 203.6 | 210 | 248 | 2461.2 | 165.4 | 39 | 301.4 | 378 | 2551 | 325.4 | 535 | 224 | 580 | 962 | 660 | 1266.6 | 50 | 210 | 208 | 2036.2 | 46 | 181.8 | 456 | 56 | 375 | 361 | 152 | 1485.4 | 51 | 53 | 3464.8 | 123 | 344 | 187 | 445.2 | 179 | 544.6 | 80.4 | 53 | 2231 | 237 | 914 | 156.4 | 467 | 288 | 122 | 367.2 | 592 | 47 | 696.8 | 2783 | 417 | 1832 | 162 | 270.8 | 116 | 344 | 219 | 179 | 478.2 | 35 | 129 | 499.8 | 123.8 | 235 | 483.4 | 344.4 | 188 | 274 | 52 | 2160.4 | 383 | 178 | 468 | 373.8 | 158 | 541 | 501 | 189 | 139.8 | 55 | 55 | 355 | 1178.6 | 166 | 1261.2 | 616.6 | 310 | 149 | 49 | 1899 | 716 | 212 | 306.4 | 2829.4 | 2209 | 436 | 3108 | 2008.4 | 236.4 | 554 | 89 | 94 | 2015.2 | 190.4 | 2459 | 161 | 44 | 64 | 76 | 1424 | 465 | 729 | 235 | 53 | 47 | 1571 | 44 | 90.6 | 571 | 152 | 2817 | 247 | 268 | 268 | 556.2 | 627.2 | 1015 | 298 | 282.8 | 47 | 51 | 240 | 297.4 | 85 | 48 | 233 | 199 | 1797.8 | 442.6 | 206.6 | 398 | 56 | 375.8 | 375 | 773 | 235.8 | 51 | 51
483 | 49 | 258 | 1445.8 | 203 | 433 | 157.4 | 1135.4 | 2878 | 345.6 | 358.8 | 493 | 336 | 379 | 43 | 442.6 | 406 | 47 | 440 | 168 | 221 | 351 | 340 | 387 | 2452 | 341 | 355.4 | 328 | 1359.2 | 543 | 434 | 158 | 384 | 51 | 573 | 58 | 3235.8 | 404.4 | 301 | 736 | 110.6 | 71 | 47 | 49 | 1493.6 | 161 | 90 | 49 | 45 | 1434.2 | 434 | 242 | 307 | 352 | 2468 | 130 | 39 | 264 | 400 | 2619.8 | 195 | 535 | 224 | 510.4 | 387.8 | 664.2 | 2898.6 | 50 | 55 | 208 | 601 | 46 | 85 | 224.8 | 56 | 375 | 361 | 152 | 2190 | 51 | 89 | 3496 | 63 | 308 | 405.4 | 446 | 172.6 | 148 | 198 | 181 | 2241 | 237 | 1049.6 | 154 | 300 | 288 | 50 | 611.6 | 592 | 47 | 881 | 3673 | 604 | 1947.4 | 166 | 215 | 116 | 344 | 219 | 187.4 | 528 | 35 | 53 | 2430.4 | 230 | 163.8 | 957.6 | 351 | 188 | 358.6 | 52 | 2553.4 | 349 | 644.4 | 375 | 412.6 | 158 | 541 | 341.6 | 237 | 188.8 | 55 | 55 | 335 | 1157 | 126 | 338 | 163 | 310 | 50 | 49 | 1766.2 | 806 | 372 | 271 | 2931 | 1344.6 | 272 | 3108 | 2405 | 208 | 422 | 107 | 230.2 | 388.4 | 260.2 | 2467 | 161 | 44 | 64 | 76 | 1424 | 277.8 | 2481 | 247 | 53 | 47 | 1571 | 44 | 454 | 643 | 77.6 | 2340.8 | 373.6 | 268 | 1468 | 268.4 | 163.4 | 2128 | 115.6 | 238 | 47 | 51 | 240 | 123 | 199.6 | 233 | 233 | 199 | 50 | 1349.6 | 265 | 495.6 | 56 | 114 | 409.4 | 650.2 | 238 | 51 | 51
520 | 49 | 91.6 | 435 | 203 | 513 | 122 | 1463 | 1840 | 375.2 | 357 | 518 | 336 | 379 | 43 | 1241 | 406 | 47 | 418.4 | 168 | 412 | 475 | 274 | 387 | 2348.8 | 341 | 369 | 328 | 1275 | 543 | 356.6 | 158 | 5113 | 51 | 573 | 58 | 3184 | 547 | 301 | 655.6 | 53 | 71 | 47 | 49 | 1379 | 161 | 150 | 49 | 45 | 1523 | 372.8 | 242 | 307 | 378 | 2456 | 200.8 | 39 | 264 | 267.4 | 2585.2 | 51 | 535 | 180 | 406 | 383 | 527 | 3268.8 | 50 | 55 | 208 | 465 | 46 | 85 | 192 | 56 | 375 | 361 | 152 | 2175.4 | 51 | 233 | 3465.8 | 47 | 308 | 326.4 | 446 | 163 | 145.2 | 198 | 213 | 2241 | 292.2 | 948.8 | 154 | 226 | 288 | 50 | 340.4 | 2715.6 | 47 | 570 | 4843 | 604 | 2343.4 | 166 | 251.6 | 116 | 356.4 | 219 | 187 | 515 | 35 | 53 | 2428 | 230 | 57 | 2832 | 351 | 554 | 415 | 52 | 2683 | 349 | 2444.6 | 370.2 | 507 | 158 | 515.6 | 175.2 | 319.8 | 180 | 55 | 55 | 335 | 1157 | 126 | 338 | 163 | 275.4 | 50 | 49 | 1647 | 1405 | 344 | 341.8 | 2542.6 | 48 | 272 | 1452.6 | 2405 | 668.2 | 389 | 452.8 | 333 | 394.8 | 319 | 2467 | 55 | 44 | 64 | 76 | 1424 | 246 | 2481 | 247 | 53 | 47 | 1571 | 44 | 502 | 544.6 | 59 | 893.2 | 256 | 268 | 268 | 385 | 50 | 2108.2 | 70 | 238 | 47 | 51 | 240 | 123 | 276 | 263.4 | 55 | 1546 | 50 | 327.8 | 265 | 520 | 56 | 114 | 957 | 550 | 2273.2 | 51 | 51
520 | 85.4 | 50 | 435 | 651.2 | 513 | 192.8 | 1577.6 | 1852 | 429.6 | 357 | 184 | 336 | 379 | 43 | 2557.2 | 406 | 47 | 1435.6 | 168 | 412 | 499 | 332.8 | 355 | 2276 | 1377.4 | 369 | 328 | 454.2 | 543 | 298.6 | 158 | 53 | 120.2 | 573 | 58 | 3184 | 2950.2 | 357.4 | 530 | 53 | 53 | 47 | 49 | 1407.6 | 73 | 150 | 49 | 45 | 56 | 143 | 242 | 331 | 302.8 | 760.8 | 2224 | 39 | 264 | 50 | 3298.8 | 51 | 535 | 146 | 378 | 383 | 1065.6 | 3480.6 | 147 | 55 | 208 | 465 | 207 | 198 | 344.8 | 82.2 | 375 | 1559.8 | 160.2 | 2283.6 | 51 | 233 | 1261 | 43 | 308 | 334 | 446 | 163 | 134 | 198 | 344 | 2128 | 375 | 347 | 1681.2 | 170 | 446.2 | 1005.8 | 230 | 3134.4 | 47 | 570 | 4759.8 | 315 | 1953.4 | 166 | 398 | 116 | 2622.4 | 219 | 51 | 542 | 35 | 53 | 2428 | 230 | 57 | 2758.8 | 811 | 390 | 415 | 52 | 1306.6 | 349 | 2401 | 363 | 555 | 158 | 348 | 236.6 | 249 | 180 | 55 | 55 | 355 | 35 | 44 | 304 | 163 | 222.2 | 50 | 88.8 | 36 | 789 | 344 | 271 | 724.2 | 48 | 46 | 3108 | 2405 | 2383 | 49 | 535.8 | 406.6 | 436 | 319 | 2626.2 | 55 | 44 | 193 | 76 | 1312 | 246 | 2464.2 | 161 | 40 | 47 | 1476.4 | 44 | 453 | 1012.6 | 59 | 1350.4 | 215 | 224 | 268 | 425.4 | 50 | 1724 | 70 | 91.6 | 47 | 1400.4 | 240 | 123 | 276 | 512.4 | 55 | 2556 | 1797.8 | 257 | 217 | 348.8 | 56 | 114 | 739 | 550 | 2782 | 158 | 51
455.6 | 231 | 50 | 398.2 | 280.6 | 343.4 | 160.4 | 1604 | 516 | 2118.6 | 426.6 | 159 | 336 | 379 | 43 | 2434 | 406 | 47 | 280.2 | 98.4 | 412 | 499 | 739.8 | 355 | 1076.6 | 176 | 369 | 328 | 1250.6 | 543 | 289 | 48 | 156.8 | 224 | 573 | 1294.6 | 2000.4 | 2717.4 | 482.8 | 422 | 53 | 41 | 47 | 88.4 | 1522 | 51 | 150 | 49 | 45 | 56 | 51 | 165.2 | 336.2 | 190 | 346.4 | 391 | 39 | 264 | 50 | 2741 | 51 | 535 | 146 | 484 | 261.2 | 387 | 1589.6 | 147 | 55 | 208 | 304.2 | 207 | 187.6 | 439 | 1344.2 | 375 | 2304.6 | 361.8 | 1227.6 | 122.6 | 233 | 1261 | 43 | 308 | 344 | 1046.2 | 352.6 | 134 | 198 | 311 | 2243.4 | 223.8 | 317 | 2063 | 170 | 439 | 50 | 230 | 3098 | 47 | 397 | 4614 | 315 | 1626 | 276 | 405.2 | 116 | 3344.8 | 219 | 51 | 542 | 198.2 | 53 | 2354.2 | 323 | 57 | 2649 | 2651 | 390 | 415 | 119.2 | 393 | 275 | 2620.2 | 363 | 832 | 197 | 249 | 373.8 | 319.8 | 64 | 55 | 55 | 524.2 | 35 | 44 | 304 | 163 | 259 | 50 | 248 | 36 | 861 | 344 | 271 | 718.6 | 48 | 46 | 3108 | 1294.2 | 2383 | 49 | 606 | 326.2 | 494.2 | 319 | 2666 | 55 | 44 | 193 | 76 | 1571.2 | 246 | 2523 | 791 | 40 | 47 | 1472 | 44 | 465 | 2539 | 59 | 433 | 143 | 48 | 111 | 1679.4 | 50 | 240 | 70 | 55 | 47 | 143 | 128.4 | 123 | 276 | 515 | 55 | 2556 | 2963 | 327.8 | 125.4 | 332.8 | 56 | 184.2 | 526.6 | 550 | 2782 | 158 | 51
1479.8 | 231 | 50 | 251 | 397 | 297 | 314 | 2707.6 | 162 | 1558.4 | 2195 | 59 | 336 | 379 | 43 | 1927 | 492.2 | 47 | 261 | 52 | 412 | 499 | 512.8 | 355 | 277 | 176 | 369 | 339 | 2712 | 483 | 265.2 | 48 | 226 | 224 | 600.6 | 210.8 | 345 | 1745 | 406.4 | 422 | 181 | 41 | 47 | 246 | 1835.2 | 111.8 | 150 | 49 | 148.8 | 56 | 51 | 50 | 379.4 | 86 | 384 | 1702 | 39 | 264 | 50 | 2312.4 | 51 | 535 | 109.2 | 484 | 220.2 | 307 | 539 | 147 | 55 | 208 | 264 | 207 | 179 | 445 | 3080 | 1039.8 | 2223 | 446.2 | 630 | 230 | 233 | 1261 | 43 | 434.4 | 390.4 | 3507 | 601.8 | 148 | 198 | 183 | 2269 | 186 | 1178.2 | 2063 | 170 | 439 | 50 | 230 | 1416.8 | 47 | 334.6 | 4621 | 202.8 | 1576 | 276 | 446 | 116 | 3383 | 398.2 | 51 | 542 | 239 | 53 | 813.2 | 208 | 57 | 2649 | 2651 | 540.4 | 431 | 164 | 269 | 335 | 288 | 363 | 768.4 | 305 | 341 | 168 | 249 | 52 | 55 | 201.4 | 642 | 244.4 | 44 | 304 | 237 | 267 | 50 | 353 | 36 | 806.6 | 184 | 341.8 | 715 | 164 | 46 | 3127.6 | 349 | 2405 | 49 | 556.8 | 239 | 537.4 | 319 | 2666 | 55 | 104 | 323.4 | 76 | 1340 | 258 | 2236 | 1285 | 40 | 47 | 2007.6 | 44 | 864.6 | 2539 | 59 | 1612.2 | 166 | 48 | 111 | 486 | 50 | 278 | 106 | 55 | 47 | 143 | 54 | 249 | 237.8 | 404 | 1240 | 2499.8 | 2963 | 752 | 99 | 332.8 | 56 | 231 | 528 | 1791.6 | 1255.6 | 402 | 51
556.8 | 158.2 | 50 | 91 | 404.4 | 301.4 | 681.8 | 4167 | 186 | 351 | 3343 | 59 | 386 | 379 | 43 | 85 | 414.4 | 234 | 175.4 | 52 | 386.2 | 268 | 3037.2 | 459 | 249.8 | 176 | 369 | 339 | 2965.8 | 559 | 184.4 | 48 | 226 | 224 | 655 | 249 | 352 | 1573.8 | 468.8 | 422 | 231 | 41 | 47 | 246 | 3095.8 | 203 | 142.8 | 49 | 264.4 | 56 | 51 | 698.6 | 417 | 60 | 2187.4 | 391 | 39 | 275.2 | 50 | 411 | 51 | 535 | 54 | 1210.4 | 381 | 247 | 539 | 108.2 | 278 | 637.6 | 256.8 | 216.6 | 231.6 | 445 | 3074 | 479 | 2223 | 407 | 667.2 | 230 | 89 | 1331 | 43 | 412 | 469 | 4912.2 | 650 | 148 | 316.2 | 151 | 2237.8 | 75.6 | 747.6 | 2065.4 | 147.4 | 439 | 50 | 132.4 | 296 | 47 | 226 | 4614 | 128 | 1556 | 276 | 446 | 116 | 3343 | 391 | 51 | 518 | 239 | 155 | 574.4 | 208 | 57 | 2649 | 2651 | 537.6 | 431 | 277.4 | 53 | 371.8 | 135.2 | 420.6 | 720 | 377 | 341 | 180 | 249 | 44.2 | 55 | 238 | 642 | 294 | 44 | 304 | 348 | 337.8 | 65 | 1146.2 | 36 | 703 | 102.4 | 265 | 673.4 | 164 | 136.4 | 2980 | 396.6 | 2529 | 49 | 443.4 | 287 | 401.2 | 331.4 | 2467 | 223 | 144 | 356 | 76 | 1340 | 276 | 628 | 2734.6 | 40 | 47 | 2349.6 | 44 | 659.6 | 2539 | 59 | 3399 | 166 | 48 | 111 | 486 | 50 | 226 | 130 | 55 | 47 | 179.6 | 54 | 249 | 961.4 | 299.6 | 1035.4 | 1148.8 | 2963 | 184.2 | 99 | 310.2 | 56 | 231 | 389.6 | 3670.8 | 238 | 2948 | 51
663 | 49 | 50 | 51 | 434 | 308 | 468.8 | 4167 | 207 | 351 | 3401.4 | 59 | 386 | 379 | 43 | 1744.2 | 414.4 | 234 | 154 | 79.8 | 332 | 249.4 | 3725 | 492.2 | 207 | 75.2 | 369 | 339 | 3177.6 | 437 | 206 | 48 | 226 | 370 | 529 | 355.8 | 315 | 1531 | 486.2 | 422 | 326 | 41 | 47 | 246 | 3101 | 203 | 138 | 49 | 334 | 56 | 51 | 50 | 393.6 | 60 | 2629.4 | 461.8 | 39 | 118.6 | 140 | 3561 | 51 | 535 | 54 | 1720 | 508.2 | 301.4 | 531 | 50 | 278 | 2397.6 | 327.6 | 321.8 | 229 | 1323.4 | 3467 | 627.4 | 1227.2 | 385 | 612 | 230 | 265.6 | 1431 | 43 | 482.8 | 469 | 5963 | 626 | 1767.4 | 1719.4 | 184 | 2275.4 | 48 | 317 | 547.8 | 57 | 506 | 50 | 731 | 296 | 125.4 | 205.6 | 2735.6 | 128 | 1633.6 | 282.4 | 251.6 | 116 | 656.8 | 412.6 | 51 | 503 | 239 | 223 | 553 | 208 | 57 | 774.6 | 2651 | 378.8 | 431 | 353 | 53 | 915.8 | 104.2 | 651 | 720 | 467.4 | 460.2 | 347 | 577.8 | 39 | 55 | 238 | 642 | 294 | 237 | 304 | 236 | 145 | 125 | 2396 | 36 | 657 | 48 | 326.8 | 579.4 | 164 | 159 | 221 | 479 | 4512 | 49 | 318 | 199.8 | 187 | 350 | 541.4 | 1964.6 | 144 | 350.8 | 88 | 1360 | 264 | 1498.8 | 3097 | 40 | 47 | 1941.8 | 44 | 454 | 2652.4 | 59 | 3399 | 143 | 48 | 149.8 | 584.6 | 90.8 | 385 | 130 | 609.6 | 290 | 406 | 54 | 223.8 | 2276 | 178 | 304.2 | 316 | 2968.2 | 269 | 99 | 375.4 | 56 | 231 | 461 | 3670 | 238 | 3499 | 51
663 | 49 | 50 | 51 | 434 | 184 | 242 | 4167 | 207 | 408.6 | 3314.4 | 59 | 386 | 368 | 43 | 2751 | 386.2 | 234 | 154 | 191 | 2148 | 194 | 3921.6 | 3440.8 | 183 | 50 | 369 | 339 | 2731.8 | 2023.4 | 206 | 48 | 191.4 | 197 | 529 | 995.2 | 167 | 1529.4 | 721 | 422 | 478 | 41 | 47 | 246 | 3101 | 203 | 138 | 49 | 334 | 89.6 | 51 | 50 | 330 | 60 | 2802 | 749 | 39 | 179 | 275 | 3561 | 181 | 568.2 | 54 | 1689.2 | 517.2 | 269.6 | 402.2 | 50 | 278 | 2669.6 | 264 | 476 | 274.2 | 697 | 2706.8 | 581 | 428 | 2304 | 612 | 230 | 176 | 1310 | 34 | 383.2 | 469 | 5261.2 | 601.8 | 2847 | 546 | 345 | 2204.2 | 48 | 317 | 166 | 57 | 482 | 50 | 1162.6 | 296 | 256 | 226 | 2858 | 128 | 1673 | 308 | 203 | 186.8 | 48 | 499 | 51 | 517 | 157.4 | 280 | 553 | 115 | 57 | 306 | 2955 | 252.4 | 431 | 241 | 53 | 808.6 | 109 | 660.6 | 621.8 | 490 | 434 | 448 | 554 | 39 | 55 | 55 | 642 | 294 | 303.4 | 304 | 236 | 145 | 125 | 4376.8 | 36 | 401.8 | 77 | 751 | 541 | 2011.4 | 256.2 | 1700 | 1824.6 | 2782.4 | 49 | 341 | 175 | 188.4 | 350 | 292.6 | 3676.2 | 144 | 343 | 96 | 545.6 | 216 | 246 | 3097 | 40 | 47 | 1541.2 | 44 | 454 | 873.4 | 59 | 3399 | 51 | 48 | 208 | 557 | 254 | 382 | 122.8 | 68 | 278 | 198 | 54 | 269.4 | 2270 | 178 | 389 | 2299 | 3579.2 | 292.2 | 99 | 473 | 56 | 114 | 468.2 | 3553.6 | 238 | 3439 | 192.6
663 | 49 | 50 | 262 | 240 | 184 | 88.4 | 4167 | 207 | 495 | 1517 | 59 | 386 | 2760.2 | 43 | 2938.2 | 362 | 234 | 156.8 | 191 | 2579.8 | 194 | 3943 | 2667 | 51 | 50 | 369 | 339 | 2701 | 2503.8 | 335 | 48 | 53 | 239 | 442.6 | 1297.6 | 167 | 496.4 | 512.8 | 422 | 478 | 41 | 236.8 | 88.4 | 2960.8 | 142.2 | 112.4 | 49 | 314.4 | 224 | 51 | 50 | 210 | 60 | 2872.8 | 2681 | 39 | 1598.4 | 304 | 3565.8 | 181 | 701 | 54 | 1581 | 819.6 | 36 | 574.6 | 50 | 278 | 3873.4 | 310.8 | 454.4 | 342 | 237 | 177 | 581 | 428 | 2102 | 423.6 | 51 | 176 | 155 | 34 | 402.8 | 483.4 | 1831 | 268.6 | 2883.6 | 610.2 | 345 | 2282.2 | 48 | 317 | 166 | 147.4 | 482 | 50 | 1065 | 296 | 1236 | 250.8 | 2858 | 163.4 | 1627.8 | 220 | 203 | 667.4 | 55.8 | 388.6 | 51 | 577 | 35 | 318 | 526.6 | 53 | 57 | 306 | 811 | 346 | 481.4 | 241 | 53 | 695 | 109 | 663 | 543 | 1627.6 | 455 | 369.4 | 238 | 39 | 55 | 55 | 467 | 245.6 | 403 | 290 | 236 | 215.8 | 125 | 4377 | 36 | 356 | 139.2 | 270.4 | 500.4 | 3243 | 298.4 | 221 | 540 | 2215 | 148 | 389 | 1288.6 | 213 | 350 | 486.2 | 253 | 44 | 283.4 | 86.4 | 468.2 | 216 | 1498.8 | 3097 | 40 | 47 | 1419.6 | 44 | 3546 | 875 | 59 | 2207.8 | 51 | 48 | 213.6 | 549.8 | 254 | 382 | 162.4 | 68 | 278 | 198 | 54 | 249 | 2150.2 | 178 | 401.2 | 2299 | 5992 | 208.2 | 99 | 420.6 | 56 | 184.8 | 473 | 2322.4 | 2069 | 3614.2 | 228
663 | 49 | 50 | 334 | 240 | 184 | 50 | 4190 | 207 | 495 | 369 | 59 | 390.8 | 2930.6 | 43 | 2816.6 | 267 | 121.8 | 168 | 191 | 2491 | 218 | 1191.8 | 2746.2 | 51 | 50 | 369 | 339 | 2677 | 2433 | 340.6 | 48 | 53 | 302 | 421 | 1040.6 | 167 | 243 | 442 | 422 | 478 | 41 | 426 | 49 | 1746.2 | 51 | 475.4 | 49 | 83.2 | 224 | 51 | 50 | 210 | 60 | 2802 | 2684 | 95.4 | 338.6 | 304 | 3509.2 | 224.2 | 713 | 54 | 1641 | 2494.8 | 36 | 695.6 | 50 | 144.2 | 605 | 234 | 440 | 244.2 | 237 | 72.2 | 581 | 853.8 | 2061 | 462 | 51 | 176 | 115 | 34 | 380 | 403.4 | 425.8 | 1208.2 | 3030 | 613.6 | 345 | 4077.8 | 48 | 329 | 480.4 | 170 | 276 | 50 | 1065 | 296 | 1236 | 288 | 2858 | 163.4 | 1408.4 | 238.4 | 203 | 1080.8 | 61 | 315 | 51 | 563.8 | 35 | 284 | 4628.2 | 53 | 92.6 | 306 | 351 | 346 | 557 | 203.2 | 53 | 597.2 | 196.2 | 1621.6 | 543 | 287.4 | 455 | 317 | 258 | 39 | 55 | 55 | 467 | 173 | 403 | 332.2 | 51 | 145 | 125 | 3900.4 | 36 | 344 | 162 | 184 | 517 | 3300.6 | 208 | 292.4 | 494.8 | 2215 | 214 | 390 | 175 | 213 | 426 | 67 | 185.8 | 44 | 194 | 76 | 525 | 216 | 246 | 3196.8 | 40 | 47 | 1230 | 44 | 3546 | 976 | 59 | 380.4 | 51 | 48 | 236 | 455 | 254 | 334.6 | 229 | 68 | 278 | 192.4 | 54 | 319.8 | 1244.8 | 178 | 832.2 | 2311 | 7284.8 | 161 | 99 | 849 | 56 | 114 | 371 | 460 | 2119 | 1169.2 | 228
477 | 49 | 50 | 410.8 | 776.4 | 238.6 | 50 | 4282 | 207 | 495 | 486.6 | 59 | 398 | 3042.8 | 43 | 2970.6 | 267 | 47 | 144 | 191 | 1157.4 | 1139.2 | 459.6 | 2779 | 63 | 50 | 369 | 339 | 2677 | 2618.8 | 342 | 48 | 53 | 302 | 421 | 1011 | 154.6 | 243 | 477.4 | 422 | 543.6 | 41 | 426 | 49 | 802 | 51 | 844.8 | 49 | 60 | 224 | 51 | 45.6 | 280.8 | 60 | 1894 | 2557 | 321 | 379.6 | 304 | 198.8 | 1321.2 | 761 | 88 | 1750.2 | 2392.8 | 36 | 312 | 205 | 55 | 514.6 | 234 | 407.2 | 203.2 | 237 | 46 | 403 | 1201 | 2061 | 462 | 51 | 176 | 55 | 34 | 320 | 1558.8 | 289 | 163 | 1410.6 | 335.2 | 345 | 4056 | 48 | 374.6 | 1680.8 | 273.8 | 276 | 50 | 1207.4 | 749.6 | 1256 | 316.4 | 3119 | 377 | 483.2 | 400 | 941.8 | 361.8 | 61 | 315 | 51 | 533.8 | 35 | 148 | 3970 | 53 | 235 | 306 | 267.8 | 346 | 557 | 52 | 53 | 448.4 | 218 | 515.8 | 543 | 197 | 3248.2 | 175 | 258 | 39 | 55 | 55 | 467 | 173 | 287.2 | 427 | 51 | 321.8 | 65 | 2314 | 36 | 332.8 | 162 | 112.6 | 530 | 3711.6 | 78.4 | 316.4 | 324 | 628.6 | 214 | 354 | 175 | 213 | 430 | 67 | 392.2 | 44 | 297 | 76 | 862.6 | 210 | 246 | 2505.2 | 40 | 96.2 | 567.4 | 44 | 3546 | 862 | 59 | 422 | 166 | 63 | 158.4 | 269.6 | 254 | 206.8 | 423.2 | 68 | 278 | 184 | 54 | 249 | 46 | 178 | 1314.8 | 2311 | 7491.6 | 161 | 145.4 | 170 | 56 | 149.4 | 371 | 1034.2 | 1974.8 | 547 | 228
477 | 49 | 133.2 | 462 | 3057 | 349.4 | 50 | 4308.8 | 219 | 495 | 1310.6 | 259 | 879.8 | 1059.2 | 43 | 3102 | 337.8 | 47 | 146.4 | 79.8 | 242.2 | 676.4 | 373.6 | 2786.8 | 63 | 50 | 369 | 387 | 2699.4 | 1466.6 | 342 | 48 | 53 | 302 | 421 | 1020 | 259.6 | 243 | 801.4 | 422 | 467.2 | 41 | 313.2 | 49 | 802 | 92.2 | 1214.2 | 49 | 65.2 | 224 | 51 | 416.4 | 210 | 60 | 478 | 2557 | 321 | 406 | 86.2 | 150.4 | 2126 | 751.2 | 224 | 1738.8 | 2361 | 36 | 284 | 196.6 | 55 | 1480 | 304.8 | 314 | 300 | 257 | 46 | 403 | 331.6 | 2061 | 452.4 | 51 | 176 | 55 | 34 | 466.8 | 2412 | 289 | 163 | 366.4 | 305 | 248.4 | 4075.2 | 48 | 785.6 | 416 | 343 | 276 | 50 | 1257.8 | 1599.6 | 1168 | 430 | 155 | 447.8 | 375.4 | 400 | 572.4 | 337 | 61 | 293.4 | 51 | 445 | 35 | 53 | 3965.2 | 53 | 235 | 370.8 | 247 | 262 | 557 | 52 | 171.8 | 462 | 297.8 | 538 | 470.2 | 159 | 1730.8 | 81 | 529.8 | 39 | 55 | 55 | 467 | 168.2 | 143.6 | 427 | 51 | 331 | 50 | 420.6 | 129.6 | 386.4 | 139.2 | 199 | 494.2 | 3560.4 | 46 | 278.4 | 1491.2 | 232 | 214 | 354 | 175 | 213 | 350 | 86.8 | 711.4 | 44 | 297 | 76 | 675.8 | 198 | 230 | 1418 | 40 | 170 | 524.2 | 44 | 3546 | 741.4 | 59 | 422 | 166 | 63 | 233.2 | 186 | 90.8 | 79 | 468 | 68 | 212 | 184 | 54 | 249 | 46 | 178 | 387.8 | 724.6 | 5573.8 | 91.4 | 204.2 | 206.8 | 56 | 149.4 | 335 | 460 | 1987.2 | 1791.4 | 157.2
477 | 49 | 258 | 408 | 3057 | 399 | 1199 | 3554.4 | 219 | 495 | 947.8 | 259 | 363 | 674 | 43 | 3090 | 269.6 | 47 | 693.6 | 98.4 | 255 | 208 | 403 | 1891.6 | 1211.8 | 50 | 457.8 | 1697 | 3008 | 638 | 45 | 48 | 53 | 334.8 | 421 | 2717.6 | 376 | 659.6 | 235.4 | 367.2 | 401 | 41 | 199.8 | 49 | 241 | 323 | 106 | 49 | 165.8 | 89.6 | 51 | 3123.6 | 272.8 | 464.4 | 324 | 2557 | 591.8 | 406 | 91 | 153 | 2348.8 | 595 | 224 | 1948.8 | 2401 | 36 | 277 | 191 | 55 | 305 | 234 | 298 | 300 | 317 | 46 | 403 | 326 | 856.8 | 450 | 51 | 176 | 55 | 34 | 380 | 2447.2 | 289 | 163 | 1207.2 | 305 | 208.2 | 4088 | 190.4 | 2372 | 416 | 947.4 | 285.6 | 50 | 528.6 | 235 | 1175 | 568.4 | 157 | 374.2 | 481.2 | 400 | 203 | 372.4 | 61 | 171 | 51 | 417 | 35 | 53 | 3934 | 53 | 235 | 1824 | 53 | 278.2 | 568.2 | 52 | 251 | 1745.6 | 663.4 | 600.4 | 452 | 211.8 | 304 | 81 | 589 | 168 | 301 | 55 | 467 | 611 | 82 | 497.8 | 51 | 331 | 50 | 545 | 192 | 452.8 | 48 | 199 | 351 | 2402 | 46 | 437.8 | 169 | 270.2 | 115 | 354 | 179.8 | 193 | 263 | 100 | 509 | 44 | 297 | 145.6 | 448.6 | 198 | 56 | 1418 | 40 | 170 | 217 | 44 | 1795 | 596 | 59 | 3412 | 166 | 151 | 880 | 186 | 50 | 79 | 485.6 | 81 | 168 | 184 | 54 | 379.8 | 46 | 178 | 395 | 340 | 3013 | 45 | 361.6 | 354 | 56 | 114 | 335 | 4739.2 | 2178.6 | 3570.4 | 51
925.2 | 49 | 258 | 372 | 3057 | 399 | 1199 | 3706.4 | 94 | 7473.2 | 550 | 219 | 451.8 | 609.2 | 43 | 3040.4 | 350.8 | 47 | 174 | 168 | 255 | 268 | 445.8 | 379.8 | 3085.4 | 50 | 517 | 2651 | 3026.6 | 807.8 | 45 | 48 | 53 | 466 | 421 | 3142 | 376 | 4250.8 | 122 | 279 | 381.8 | 41 | 47 | 49 | 241 | 367 | 202.8 | 49 | 221 | 56 | 51 | 1926 | 170 | 606 | 394.8 | 2557 | 526.6 | 406 | 62 | 153 | 2528 | 595 | 224 | 1746.2 | 459.2 | 36 | 297 | 191 | 55 | 2313 | 269.4 | 298 | 367.8 | 237 | 479.6 | 403 | 403.8 | 54 | 457.2 | 51 | 77.6 | 55 | 52.6 | 415.4 | 2547 | 3410 | 175 | 605 | 305 | 970.6 | 2900.8 | 404 | 2372 | 440 | 3365 | 288 | 50 | 181.2 | 235 | 1189 | 603 | 1425.6 | 363 | 550 | 400 | 203 | 372.4 | 1278.6 | 173 | 51 | 410 | 35 | 53 | 675 | 53 | 235 | 1724 | 53 | 289 | 533.8 | 52 | 251 | 269 | 2030 | 712.8 | 465 | 265 | 297.4 | 81 | 709 | 168 | 301 | 55 | 480 | 1286 | 139 | 363.8 | 51 | 1238.4 | 50 | 545 | 324 | 404 | 48 | 203 | 351 | 2402 | 46 | 649.6 | 169 | 358.2 | 49 | 354 | 187 | 188 | 332.6 | 100 | 509 | 44 | 297 | 263 | 314.2 | 198 | 56 | 1450.8 | 40 | 170 | 217 | 44 | 3039.6 | 556 | 59 | 3356.2 | 166 | 1295 | 3216 | 186 | 50 | 79 | 460 | 625.2 | 237 | 184 | 202.8 | 309 | 52 | 178 | 288.2 | 388 | 3579.2 | 175.8 | 442 | 354 | 56 | 184.8 | 372.2 | 5809 | 1125 | 3439 | 51
834 | 83 | 258 | 193.8 | 2466.6 | 308 | 1199 | 4466.8 | 94 | 2182 | 3326.4 | 343 | 363 | 485 | 43 | 2966 | 835 | 47 | 182.8 | 2930 | 255 | 265.8 | 451.2 | 227 | 239 | 1140.8 | 517 | 2677.4 | 4032.6 | 1553.8 | 45 | 48 | 53 | 470 | 434 | 3142 | 376 | 2314 | 122 | 255 | 345 | 41 | 47 | 60 | 88.2 | 367 | 167 | 49 | 221 | 56 | 51 | 39 | 170 | 632 | 624 | 2557 | 345 | 329.8 | 152.4 | 153 | 2487 | 595 | 190 | 1653.4 | 581 | 255 | 277 | 623 | 55 | 53 | 665.4 | 298 | 165 | 1268.2 | 338 | 308.6 | 431 | 475 | 462 | 51 | 197 | 55 | 65 | 859.4 | 1733.8 | 3390 | 223 | 218.8 | 305 | 733.6 | 2114 | 404 | 2372 | 343.2 | 3253.2 | 288 | 50 | 353.2 | 235 | 1175 | 2690.6 | 165 | 433.8 | 550 | 228.4 | 221.6 | 337 | 3105 | 52 | 51 | 422.6 | 35 | 53 | 675 | 53 | 2554.6 | 1724 | 53 | 294.2 | 598 | 52 | 92.6 | 328.4 | 1889 | 1011.8 | 465 | 265 | 440 | 81 | 709 | 168 | 2086.6 | 230 | 380 | 1286 | 139 | 339.8 | 51 | 756.6 | 89.6 | 545 | 1609.2 | 380 | 48 | 1141 | 450 | 2402 | 46 | 196 | 169 | 315 | 49 | 426.4 | 230.2 | 188 | 439.6 | 96.8 | 161 | 44 | 297 | 388 | 299 | 261.6 | 164 | 2264.6 | 40 | 71.6 | 217 | 44 | 1953.4 | 831.8 | 77.6 | 50 | 371 | 789 | 3216 | 54 | 50 | 79 | 460 | 148.2 | 283 | 184 | 240 | 344.4 | 56 | 178 | 341 | 376 | 4244.2 | 297 | 406 | 232 | 56 | 114 | 521 | 5809 | 287 | 3439 | 51
623.2 | 83 | 258 | 299 | 240 | 348 | 969.2 | 4673 | 94 | 527.8 | 3300 | 337 | 363 | 555.8 | 43 | 2787 | 1214 | 47 | 136.2 | 2930 | 255 | 478 | 400 | 227 | 239 | 110 | 506.8 | 2684 | 1977 | 3014 | 45 | 48 | 53 | 466 | 434 | 3186.8 | 376 | 2306 | 122 | 262.8 | 405 | 41 | 47 | 60 | 50 | 367 | 167 | 49 | 206 | 56 | 235 | 39 | 240.8 | 590.4 | 57 | 2557 | 169 | 279 | 175 | 153 | 864.6 | 1774 | 54 | 1929 | 581 | 255 | 277 | 996.8 | 55 | 53 | 275.4 | 298 | 165 | 832 | 720 | 285 | 441.4 | 2159 | 528.6 | 51 | 352.4 | 55 | 101 | 421.4 | 464 | 3310 | 223 | 292 | 305 | 427 | 945.8 | 404 | 2508.8 | 166 | 3091.6 | 320.6 | 50 | 1315 | 125.8 | 1247.4 | 3044 | 971.2 | 692.4 | 950 | 188 | 296 | 506.8 | 3105 | 52 | 51 | 437 | 35 | 53 | 925.4 | 194.6 | 2411.8 | 1724 | 53 | 1574 | 1682.6 | 52 | 53 | 300.4 | 1872.2 | 1759.8 | 393 | 185.2 | 487 | 81 | 1173 | 168 | 3277 | 230 | 355 | 1286 | 139 | 2835 | 51 | 354 | 149 | 545 | 516.8 | 380 | 48 | 199 | 450 | 382.4 | 46 | 203.4 | 169 | 431.8 | 49 | 535 | 1010.8 | 387.6 | 450 | 92 | 76.2 | 44 | 1588.2 | 388 | 299 | 486 | 236 | 1263.2 | 40 | 47 | 217 | 44 | 1943 | 1935 | 152 | 50 | 371 | 304.4 | 3223.8 | 54 | 50 | 79 | 460 | 193 | 283 | 388.6 | 240 | 759.2 | 56 | 178 | 341 | 322 | 3079 | 297 | 376.8 | 232 | 56 | 114 | 521 | 5809 | 295 | 2194.6 | 51
567.4 | 83 | 50 | 563 | 240 | 241 | 50 | 3569.4 | 134 | 6613.6 | 4988 | 369 | 363 | 485 | 43 | 2817 | 199 | 47 | 110 | 2837.2 | 255 | 562 | 400 | 227 | 51 | 182 | 470.4 | 2684 | 321.8 | 3014 | 45 | 3331 | 53 | 433.2 | 466 | 3500.4 | 182 | 2577.6 | 225.2 | 493.8 | 405 | 41 | 47 | 60 | 162 | 92.2 | 142.8 | 49 | 348 | 1451.6 | 342.2 | 39 | 170 | 452.8 | 57 | 2557 | 169 | 279 | 175 | 2001.8 | 203.4 | 595 | 335.6 | 1789.2 | 581 | 1346.6 | 410.6 | 288 | 55 | 53 | 363 | 298 | 165 | 365 | 469 | 222.6 | 487.2 | 3297.2 | 573 | 51 | 470 | 55 | 134.8 | 400 | 391.2 | 3310 | 223 | 328.6 | 305 | 1015.4 | 171 | 337.2 | 560 | 66 | 2464.6 | 451 | 50 | 1333 | 1783.2 | 1392.2 | 2905.6 | 589.2 | 798.8 | 846.8 | 188 | 296 | 1445.2 | 3105 | 52 | 51 | 426.2 | 35 | 53 | 1185.8 | 230 | 2385 | 1541 | 53 | 302 | 479 | 52 | 53 | 229 | 1861 | 1585 | 345 | 182 | 487 | 105.2 | 471 | 168 | 3640.8 | 230 | 355 | 1286 | 105 | 2835 | 51 | 250.2 | 149 | 538.4 | 216 | 380 | 48 | 199 | 450 | 189.6 | 269.4 | 2350.2 | 239.8 | 421 | 49 | 535 | 2242 | 626.4 | 450 | 127.4 | 55 | 44 | 390.8 | 1708.6 | 331 | 816.2 | 236 | 624 | 40 | 47 | 217 | 44 | 1943 | 1935 | 152 | 50 | 371.8 | 405 | 2661 | 54 | 50 | 79 | 344 | 226 | 283 | 1187 | 240 | 367.2 | 56 | 360.4 | 341 | 298 | 3233.4 | 297 | 260 | 84.8 | 56 | 481.8 | 521 | 3333.8 | 295 | 328 | 51
478.8 | 1378.8 | 50 | 563 | 240 | 241 | 110 | 1926 | 128 | 3003.8 | 6191 | 369 | 363 | 520.4 | 43 | 3548.2 | 199 | 1228.6 | 109 | 1174.8 | 1359 | 562 | 400 | 227 | 51 | 2066 | 352 | 2735.6 | 237 | 3039.6 | 45 | 2052 | 53 | 302 | 658.8 | 2405.2 | 182 | 459 | 251 | 1352.2 | 419 | 41 | 47 | 2006 | 162 | 51 | 65.2 | 49 | 397.2 | 1416 | 434 | 154.2 | 214.2 | 236 | 57 | 2557 | 169 | 1058.6 | 1509 | 3730.6 | 123 | 583 | 333 | 859.2 | 581 | 561 | 444 | 268.6 | 55 | 53 | 377 | 298 | 52 | 337 | 88.4 | 181 | 516 | 2159 | 573 | 51 | 482 | 55 | 174 | 1649.2 | 397.4 | 189 | 223 | 371.8 | 305 | 648.6 | 171 | 158.4 | 560 | 66 | 47 | 451 | 50 | 1345 | 1052 | 3451 | 2382.8 | 1479.6 | 1223 | 364.8 | 194 | 296 | 1187.6 | 1895.4 | 52 | 51 | 410 | 35 | 53 | 583.4 | 230 | 2385 | 1541 | 53 | 546.8 | 443 | 52 | 53 | 398.8 | 1889.2 | 1585 | 352.2 | 241.4 | 535 | 190 | 457 | 168 | 5096 | 230 | 495 | 1369.4 | 1739.2 | 2905.8 | 51 | 181 | 149 | 575.8 | 172 | 2456 | 80 | 199 | 331.2 | 120 | 259 | 2902 | 169 | 268.2 | 49 | 535 | 2662.8 | 678 | 438 | 269 | 55 | 44 | 447.6 | 417.6 | 267 | 621 | 236 | 316.4 | 121.2 | 47 | 204 | 44 | 1923.6 | 3822.4 | 152 | 50 | 247 | 185 | 349 | 54 | 50 | 79 | 380 | 358 | 168 | 1205.4 | 165.6 | 153 | 56 | 350 | 346.8 | 429.6 | 3017 | 253.4 | 260 | 48 | 56 | 315.6 | 519.6 | 2729 | 437 | 400 | 51
406.8 | 265 | 50 | 526.2 | 278.8 | 161 | 174 | 244 | 119 | 1525.4 | 3021.6 | 394 | 363 | 916.4 | 43 | 2008 | 139 | 3150.6 | 109 | 181.2 | 446 | 1192.8 | 400 | 234.2 | 51 | 2165 | 352 | 2765.6 | 237 | 3127 | 45 | 178 | 53 | 300.2 | 712.4 | 1132 | 182 | 459 | 942.2 | 1147.8 | 449 | 41 | 47 | 3354 | 162 | 51 | 78 | 49 | 672.6 | 1416 | 204 | 231 | 612.4 | 210 | 57 | 2557 | 39 | 668.8 | 1509 | 5625 | 123 | 535 | 333 | 404.2 | 378 | 481.8 | 444 | 191 | 144.2 | 53 | 377 | 298 | 149.8 | 118.8 | 56 | 216.6 | 2477.4 | 2159 | 777 | 413.4 | 458 | 55 | 1009.6 | 400 | 429 | 326 | 223 | 301 | 353 | 162 | 171 | 186 | 389 | 66 | 122.8 | 451 | 50 | 1283.4 | 1052 | 3471 | 427 | 219 | 656 | 433.2 | 206 | 89.2 | 1236 | 101 | 181 | 51 | 602.2 | 35 | 87 | 1220.4 | 230 | 338 | 196.8 | 53 | 302 | 443 | 52 | 53 | 610.6 | 649.2 | 1853.8 | 346 | 218 | 436 | 291 | 436 | 168 | 4385 | 125 | 1711.4 | 1417 | 2135.8 | 782.2 | 210.4 | 104.6 | 69.8 | 771 | 172 | 1074.4 | 208 | 199 | 219 | 120 | 334 | 2902 | 261.6 | 239.8 | 49 | 533.8 | 3108.4 | 505 | 611.6 | 303.2 | 55 | 44 | 537 | 199.2 | 311.6 | 621 | 128 | 291 | 243 | 47 | 204 | 44 | 1767 | 4363 | 96.2 | 50 | 293 | 691 | 349 | 54 | 50 | 79 | 291.2 | 246 | 168 | 1287.4 | 54 | 153 | 56 | 381 | 375 | 627 | 2118 | 79 | 260 | 48 | 56 | 159 | 365.2 | 2705 | 420 | 916.2 | 51
485.6 | 258.2 | 50 | 339 | 434 | 41 | 222 | 131.8 | 123 | 760.8 | 1469 | 494 | 357 | 378.4 | 43 | 1061.2 | 49 | 3188 | 1008.6 | 82 | 446 | 1375 | 400 | 254 | 51 | 2105 | 352 | 2759 | 237 | 3313.2 | 45 | 200 | 53 | 280.2 | 728 | 474.2 | 179.2 | 436 | 1408.4 | 791 | 424 | 41 | 47 | 3450 | 117.2 | 51 | 78 | 49 | 753.6 | 1416 | 204 | 231 | 222.4 | 210 | 57 | 2557 | 39 | 267.8 | 1509 | 5466.8 | 123 | 535 | 388.4 | 376 | 407 | 375.8 | 705.6 | 191 | 278 | 53 | 828.6 | 343.2 | 215 | 98 | 56 | 252.6 | 2512.8 | 2159 | 666 | 485 | 478.8 | 55 | 591.8 | 398.4 | 993 | 980.2 | 187 | 371.8 | 425.4 | 212.8 | 285.4 | 186 | 265.8 | 865.2 | 170 | 451 | 50 | 1191 | 1052 | 3458 | 317.4 | 219 | 411 | 681.2 | 198 | 52 | 1296 | 215.6 | 181 | 51 | 563 | 35 | 261 | 3968.8 | 159.2 | 338 | 210.4 | 53 | 504 | 443 | 52 | 53 | 157 | 311 | 1853.2 | 314 | 218 | 1894.6 | 291 | 440.4 | 168 | 2132 | 164.8 | 706 | 1417 | 2166 | 304.4 | 357 | 51 | 50 | 831 | 172 | 563 | 208 | 199 | 219 | 120 | 384 | 2842 | 356 | 335 | 49 | 348 | 2366 | 505 | 1007.2 | 454 | 55 | 44 | 453 | 201 | 222 | 462 | 56 | 291 | 243 | 47 | 2385.2 | 44 | 1612.6 | 4518 | 59 | 50 | 362 | 1321 | 315 | 54 | 50 | 209 | 269 | 246 | 168 | 1279.4 | 54 | 153 | 170.6 | 381 | 438 | 627 | 2118 | 79 | 260 | 116.8 | 56 | 159 | 320.8 | 2705 | 420 | 2106 | 51
1576.4 | 49 | 50 | 201.2 | 415 | 41 | 346.6 | 57 | 64 | 373 | 557.8 | 494 | 348 | 165 | 258 | 358 | 49 | 3188 | 2419.2 | 92 | 534.8 | 844.2 | 400 | 1547.8 | 51 | 2105 | 352 | 2759 | 237 | 3153 | 45 | 200 | 226 | 261 | 728 | 73 | 175 | 215.6 | 1308 | 896 | 394 | 41 | 47 | 4682.4 | 50 | 51 | 78 | 49 | 738 | 1424.8 | 204 | 231 | 109 | 222 | 57 | 195 | 39 | 355.6 | 1509 | 5486 | 123 | 535 | 361 | 352 | 125 | 315 | 330.4 | 191 | 433 | 2229 | 1159.6 | 405 | 215 | 346 | 1322.2 | 226 | 2594 | 494.6 | 646.8 | 509 | 628 | 55 | 129.8 | 396 | 2083 | 3652.4 | 163 | 796 | 516 | 259.8 | 321 | 158.4 | 235 | 1412.8 | 170 | 1028.6 | 50 | 1191 | 594.8 | 828 | 333 | 94 | 212.8 | 673 | 198 | 52 | 1353.2 | 409.6 | 181 | 51 | 543.8 | 35 | 318 | 3898 | 53 | 338 | 70 | 53 | 524 | 443 | 127.6 | 53 | 157 | 311 | 958.2 | 314 | 379.8 | 2867 | 833.6 | 53 | 168 | 2156.6 | 238 | 781 | 1417 | 1013.8 | 728.8 | 357 | 55.8 | 50 | 727 | 172 | 647 | 299.2 | 145.4 | 223.8 | 2589.4 | 429.2 | 634.8 | 1977 | 420.6 | 49 | 448.8 | 1150.8 | 262.6 | 1760.8 | 418.6 | 55 | 124 | 432 | 201 | 877.6 | 462 | 56 | 106 | 121.2 | 47 | 2418 | 44 | 1574 | 3106.2 | 59 | 50 | 283.6 | 309 | 217.8 | 54 | 213.2 | 209 | 269 | 210.4 | 168 | 1251.2 | 54 | 153 | 247 | 122 | 438 | 484.6 | 2861.6 | 104.6 | 260 | 220 | 56 | 159 | 316 | 2677 | 320 | 2106 | 51
662 | 169 | 50 | 216 | 413 | 41 | 257 | 57 | 64 | 212 | 509 | 494 | 343.2 | 165 | 258 | 494.8 | 49 | 2006.4 | 2508 | 226 | 493.8 | 448.4 | 422.2 | 2467 | 51 | 1716.4 | 352 | 2759 | 237 | 3073 | 45 | 178 | 226 | 261 | 492 | 73 | 175 | 130 | 1481 | 824 | 414 | 41 | 47 | 2869.6 | 50 | 51 | 78 | 49 | 652.2 | 1427 | 51 | 192.6 | 59 | 210 | 98.6 | 195 | 39 | 506.4 | 1609 | 3388.4 | 123 | 535 | 397 | 320.8 | 125 | 293.4 | 224.4 | 191 | 375.8 | 2231.2 | 220.8 | 405 | 215 | 359.4 | 3058 | 231.4 | 2594 | 54 | 645 | 562.6 | 708 | 55 | 171 | 396 | 552 | 3818.2 | 211.4 | 229 | 516 | 186 | 321 | 48 | 209.8 | 1412.8 | 170 | 642 | 50 | 260 | 326 | 378 | 309 | 1374.6 | 218 | 1672 | 200.8 | 52 | 1359 | 2407.4 | 181 | 51 | 494 | 35 | 318 | 3958 | 53 | 1085.2 | 70 | 53 | 708.4 | 443 | 241 | 53 | 207.4 | 434.2 | 75.6 | 314 | 386 | 2807 | 2494.4 | 53 | 296 | 2161 | 238 | 711 | 1417 | 297 | 381.4 | 357 | 71 | 50 | 671 | 170.6 | 631 | 290 | 65 | 307.2 | 3230 | 497 | 83 | 2423.8 | 406 | 49 | 366.8 | 1039 | 202 | 2147 | 197.4 | 55 | 144 | 432 | 201 | 529.8 | 462 | 56 | 510.8 | 40 | 47 | 2482.2 | 44 | 1459.2 | 2234 | 59 | 50 | 166 | 309 | 276 | 54 | 254 | 294.2 | 1056.6 | 68 | 168 | 990.2 | 54 | 117 | 247 | 48 | 478 | 354.2 | 2479.4 | 617.6 | 190.4 | 220 | 56 | 65.4 | 316 | 2737 | 331 | 2106 | 228
548.4 | 385.4 | 50 | 123 | 456.2 | 41 | 264.2 | 57 | 77 | 212 | 405.2 | 408 | 336 | 165 | 258 | 1656.8 | 49 | 1758.8 | 2606.6 | 191 | 284.4 | 404.8 | 531 | 2545.4 | 51 | 130 | 352 | 2759 | 308.8 | 2995 | 342 | 77 | 226 | 273 | 482.8 | 95.8 | 175 | 2064.4 | 1481 | 716 | 324 | 41 | 238 | 312.8 | 50 | 51 | 78 | 49 | 479 | 1439 | 51 | 39 | 175 | 210 | 265 | 195 | 107.8 | 435 | 1816 | 3359.6 | 123 | 535 | 421 | 274 | 252.2 | 339 | 242 | 311.4 | 290 | 2240 | 300 | 433.4 | 117.2 | 352.6 | 4249 | 249.6 | 725.6 | 54 | 549 | 1758.6 | 660 | 55 | 171 | 398.8 | 359 | 4907.8 | 284 | 768.8 | 516 | 186 | 314 | 48 | 253.8 | 1439.2 | 170 | 312.2 | 50 | 260 | 274.2 | 1135.6 | 229 | 291.6 | 218 | 1547 | 276 | 52 | 1379 | 3534.2 | 181 | 51 | 515 | 35 | 318 | 3457.8 | 53 | 1807.6 | 70 | 53 | 754 | 368 | 241 | 225.8 | 283 | 480 | 54 | 314 | 391.4 | 2885 | 2446 | 53 | 296 | 725.8 | 91.6 | 448 | 1533 | 499.4 | 368 | 223.2 | 89 | 50 | 582.6 | 177.6 | 655 | 162 | 104 | 398.6 | 3230 | 509 | 83 | 2350.4 | 297.4 | 49 | 494.4 | 370.2 | 202 | 2161.4 | 78 | 286.6 | 144 | 283 | 201 | 182.4 | 462 | 56 | 915.6 | 40 | 47 | 2559 | 44 | 1437.8 | 2280.8 | 59 | 70.6 | 74 | 309 | 236.8 | 54 | 254 | 422 | 670 | 55 | 168 | 225.4 | 54 | 222.2 | 255 | 48 | 432.8 | 434 | 122 | 1178.6 | 144 | 220 | 56 | 42 | 316 | 2826 | 331 | 1709.4 | 228
520 | 2371 | 50 | 141 | 354.8 | 77.4 | 269 | 57 | 787 | 2589.6 | 2058 | 364.6 | 336 | 161.4 | 247.4 | 414 | 49 | 2736.6 | 2729 | 237.4 | 185.8 | 672 | 571 | 2580 | 51 | 186.2 | 352 | 2759 | 330 | 3039.6 | 378 | 77 | 226 | 309 | 1230 | 300.8 | 175 | 603.2 | 1481 | 716 | 331.4 | 41 | 350.8 | 368.4 | 50 | 203 | 78 | 49 | 473.8 | 1261.4 | 51 | 39 | 179 | 363.6 | 265 | 195 | 211 | 302 | 524 | 3365.2 | 123 | 579.8 | 434.6 | 432.4 | 485 | 287 | 288 | 311.4 | 1199.2 | 1365.4 | 300 | 547 | 52 | 349 | 3058 | 247 | 288.4 | 193.6 | 482 | 440 | 1268.4 | 55 | 171 | 416.4 | 266.2 | 5080.8 | 336.8 | 2928 | 613.2 | 254.8 | 357.6 | 48 | 230 | 1420 | 170 | 409 | 90 | 260 | 305 | 683.8 | 289 | 1326.4 | 218 | 1507.6 | 247.6 | 52 | 1311.4 | 3483 | 183.4 | 51 | 602.4 | 39.8 | 106 | 2863 | 53 | 413.8 | 70 | 53 | 616.8 | 368 | 241 | 269 | 331 | 480 | 175.2 | 213 | 371 | 2536.8 | 2513.4 | 53 | 296 | 3318 | 55 | 468 | 1533 | 577 | 348 | 51 | 1411.4 | 50 | 403.4 | 188 | 615.4 | 139.2 | 110 | 561 | 3895.2 | 557 | 185.4 | 2273.4 | 297.4 | 181 | 744.8 | 589.8 | 218 | 6604.4 | 78 | 329 | 124 | 283 | 201 | 344 | 450 | 56 | 218 | 40 | 47 | 2483.8 | 44 | 1321 | 2263.4 | 59 | 153 | 51 | 309 | 210.2 | 54 | 254 | 419.8 | 281 | 164.8 | 168 | 275 | 54 | 383 | 360.8 | 48 | 573.6 | 464.6 | 122 | 535 | 213.6 | 151.2 | 56 | 42 | 316 | 2878 | 226.2 | 123 | 228
520 | 2518 | 50 | 141 | 2455 | 132 | 192.2 | 57 | 1852 | 3184 | 2477 | 369 | 336 | 184.6 | 164.2 | 414 | 49 | 2782 | 2793.4 | 307 | 97 | 691 | 511 | 1842.8 | 51 | 229 | 352 | 1328 | 330 | 3442.8 | 378 | 77 | 122.2 | 337 | 1734 | 299 | 175 | 1575.6 | 741.8 | 796 | 374 | 41 | 426 | 143 | 50 | 225 | 102.2 | 49 | 327.6 | 539 | 51 | 39 | 179 | 491.2 | 265 | 58 | 211 | 271.8 | 559.2 | 3350 | 146.6 | 575 | 453 | 493 | 485 | 460.6 | 1429.8 | 203.4 | 67 | 232 | 300 | 772.6 | 52 | 236.2 | 1995.4 | 281.6 | 126 | 354 | 422.8 | 472.4 | 3310 | 55 | 34 | 336 | 367 | 2417 | 606.8 | 2972.8 | 562 | 287 | 532 | 48 | 230 | 1440 | 194 | 411 | 90 | 260 | 305 | 234.6 | 321 | 956.2 | 1174 | 1350 | 202 | 52 | 1071.8 | 3443.8 | 340.2 | 51 | 615 | 35 | 53 | 3235.8 | 53 | 485 | 181.2 | 53 | 337.6 | 368 | 263.4 | 293 | 343.8 | 307.4 | 334 | 1557 | 174 | 506 | 2125.4 | 53 | 244.8 | 3318 | 55 | 468 | 1754.2 | 745 | 376 | 51 | 89 | 50 | 289 | 578.4 | 638 | 48 | 210 | 555.8 | 1102.4 | 730 | 1325.8 | 2463.4 | 262 | 214 | 464.8 | 712.2 | 242 | 280.6 | 78 | 329 | 44 | 283 | 201 | 344 | 450 | 56 | 264.8 | 40 | 47 | 2371 | 92 | 186 | 2389.4 | 59 | 153 | 51 | 309 | 81.4 | 54 | 172.4 | 259 | 372.2 | 238 | 168 | 277.6 | 56.2 | 359 | 436 | 139.2 | 706.4 | 457.4 | 159 | 535 | 260 | 48 | 56 | 42 | 316 | 3274.6 | 200 | 410 | 228
408.4 | 2546.8 | 50 | 123 | 2534 | 132 | 77 | 57 | 1959 | 3184 | 2633 | 575 | 336 | 232.4 | 157 | 1503.2 | 49 | 1807.6 | 552 | 2955.6 | 174.2 | 1653.4 | 444.4 | 685.8 | 51 | 1319.8 | 352 | 374 | 330 | 3444 | 342 | 77 | 53 | 301 | 1734 | 465 | 175 | 1089.4 | 145.2 | 834 | 374 | 41 | 426 | 1370.8 | 164.6 | 313 | 199 | 49 | 293 | 467 | 51 | 39 | 591.6 | 539.2 | 265 | 58 | 321 | 151 | 505 | 3398 | 241 | 606 | 453 | 457 | 515.6 | 577 | 264 | 1129 | 67 | 356.8 | 300 | 547 | 52 | 149 | 312 | 307 | 126 | 354 | 330.4 | 886.2 | 3205.2 | 55 | 34 | 336 | 367 | 2416.4 | 395.6 | 3151 | 519.4 | 287 | 574.6 | 48 | 230 | 809 | 347.8 | 491 | 66 | 260 | 377.8 | 117 | 297 | 528 | 1174 | 1347.4 | 262 | 52 | 1080.6 | 1460.6 | 377 | 51 | 661.4 | 35 | 53 | 4551.2 | 53 | 565.4 | 209 | 53 | 228 | 368 | 164 | 2196.6 | 341 | 142 | 334 | 282.4 | 66 | 1548.6 | 462 | 53 | 168 | 3209.2 | 55 | 435 | 622.6 | 552 | 247 | 51 | 89 | 50 | 359.8 | 649 | 641.2 | 48 | 235 | 471.8 | 355 | 979.8 | 3190.6 | 1321.4 | 332.8 | 214 | 430 | 696.2 | 242 | 277 | 78 | 329 | 44 | 283 | 5202.6 | 344 | 482 | 56 | 368.6 | 40 | 47 | 2371 | 44 | 218.2 | 2365.4 | 87.6 | 153 | 51 | 333 | 62 | 54 | 50 | 259 | 509 | 238 | 168 | 288 | 65 | 311 | 388 | 200 | 709 | 422 | 307 | 272.6 | 260 | 48 | 56 | 42 | 316 | 2468 | 200 | 483.6 | 121.8
462.8 | 2550 | 174.8 | 51 | 2534 | 132 | 208 | 57 | 1959 | 5629.8 | 1376 | 259 | 336 | 398 | 157 | 2944 | 109 | 268 | 399 | 2900 | 965.6 | 3118 | 460 | 792 | 2935 | 143.4 | 352 | 374 | 330 | 3635.8 | 342 | 77 | 5142.2 | 301 | 2855.2 | 462 | 421 | 117 | 100 | 846 | 536 | 41 | 161 | 3301 | 241 | 313 | 199 | 49 | 1605.2 | 455 | 51 | 39 | 408.4 | 714.4 | 98.6 | 58 | 287.4 | 151 | 473 | 152.2 | 241 | 606 | 449.6 | 432.4 | 438.8 | 314 | 264 | 1141 | 93 | 261 | 300 | 518.6 | 52 | 117 | 312 | 307 | 126 | 354 | 284 | 2955.4 | 3222 | 55 | 34 | 336 | 367 | 1555.8 | 205.4 | 236 | 511 | 287 | 557.8 | 48 | 388 | 377.8 | 220 | 449.2 | 50 | 260 | 491.8 | 1253.4 | 285 | 452 | 1174 | 1337 | 331.2 | 52 | 1112.2 | 509.2 | 377 | 51 | 764 | 47 | 297 | 3901 | 53 | 619 | 209 | 53 | 231.2 | 377.6 | 164 | 2623.6 | 341 | 142 | 396.4 | 303 | 42 | 495.8 | 605 | 88.6 | 168 | 55 | 1151 | 435 | 166 | 1397.2 | 247 | 51 | 89 | 50 | 311 | 754.6 | 581.4 | 48 | 235 | 421 | 473.2 | 837.6 | 3458.4 | 80 | 262 | 214 | 466.8 | 575.8 | 217.4 | 274.4 | 45 | 55 | 44 | 283 | 131.4 | 1337 | 458 | 56 | 513.8 | 40 | 163 | 2268.6 | 44 | 347 | 2113.8 | 177 | 91.2 | 51 | 294.6 | 62 | 499 | 50 | 644.8 | 509 | 238 | 168 | 288 | 176.6 | 311 | 376 | 200 | 709 | 492.8 | 307 | 130.2 | 273 | 48 | 56 | 176 | 316 | 5502 | 200 | 383.8 | 51
495 | 4112.4 | 258 | 51 | 2534 | 59.2 | 208 | 57 | 1249 | 3885.4 | 482 | 259 | 336 | 398 | 157 | 2896 | 199 | 134.2 | 399 | 2807.2 | 2149 | 3011 | 500 | 1947 | 2947 | 207.6 | 352 | 322.4 | 506.2 | 1951 | 342 | 77 | 5259 | 326.6 | 1899.4 | 329 | 398 | 117 | 183.4 | 838.2 | 520 | 41 | 47 | 3301 | 241 | 161 | 199 | 49 | 293 | 387.8 | 51 | 39 | 246 | 662.4 | 57 | 58 | 325 | 151 | 1505 | 99 | 384.4 | 606 | 406 | 271.6 | 407 | 245 | 264 | 1141 | 197 | 261 | 5821 | 405 | 52 | 109 | 2626.4 | 440 | 126 | 354 | 284 | 2947.6 | 2665.6 | 55 | 34 | 336 | 395 | 319.4 | 347 | 236 | 432.2 | 907.8 | 487 | 48 | 388 | 549 | 220 | 238.2 | 50 | 260 | 511 | 153 | 425.8 | 224 | 1174 | 417.6 | 364 | 52 | 1540.4 | 398.8 | 374.6 | 51 | 389.4 | 50 | 492.6 | 3901 | 53 | 562.6 | 209 | 53 | 207.2 | 389.4 | 164 | 2652.4 | 361.4 | 333 | 495.2 | 303 | 42 | 452 | 646 | 231 | 1173.6 | 55 | 367 | 435 | 47 | 978.8 | 247 | 51 | 89 | 50 | 469.8 | 794.4 | 622.8 | 48 | 210 | 385.4 | 518.8 | 653.4 | 3146 | 80 | 262 | 82 | 404 | 505 | 192.6 | 264 | 45 | 55 | 44 | 396 | 79.6 | 1175.4 | 450 | 56 | 401.8 | 40 | 163 | 2243 | 44 | 347 | 1299.8 | 177 | 50 | 51 | 294.6 | 62 | 864 | 50 | 2476 | 1866.8 | 201.4 | 267 | 288 | 251 | 80 | 376 | 200 | 651.6 | 422 | 313 | 79 | 228.6 | 121.6 | 56 | 210.8 | 316 | 5458 | 200 | 344 | 51
356.8 | 3551 | 258 | 51 | 812.6 | 41 | 208 | 206.6 | 141.2 | 3279 | 398 | 59 | 336 | 398 | 43 | 2413 | 199 | 127 | 344.8 | 3597.6 | 2149 | 3088 | 500 | 801 | 1846.2 | 229 | 355.4 | 139.4 | 417 | 1826.2 | 342 | 77 | 3837.4 | 482.6 | 2023 | 58 | 1191.2 | 116.6 | 257.2 | 833 | 544 | 41 | 1608.2 | 3301 | 355 | 218.6 | 126.4 | 49 | 293 | 287 | 51 | 39 | 182.4 | 670 | 57 | 58 | 281 | 196.6 | 169.6 | 63 | 506.2 | 606 | 361 | 244 | 477.8 | 245 | 264 | 1141 | 197 | 328.2 | 114 | 405 | 52 | 109 | 3208.2 | 468.8 | 126 | 152 | 336 | 3132.4 | 536 | 55 | 34 | 352.8 | 275.2 | 343 | 409.4 | 236 | 314 | 565.4 | 383.4 | 158.4 | 458.8 | 549 | 220 | 197 | 50 | 290.8 | 511 | 113 | 1564.6 | 224 | 2468.2 | 472 | 364 | 52 | 1192.2 | 381.8 | 291.4 | 51 | 369.6 | 117.2 | 476.6 | 1893.4 | 53 | 337 | 209 | 53 | 238.2 | 484.6 | 96.8 | 1310.8 | 301.4 | 333 | 430 | 282.4 | 42 | 569.4 | 646 | 231 | 168 | 55 | 472 | 443 | 119.6 | 435 | 325.4 | 51 | 211 | 50 | 399 | 704 | 542.2 | 48 | 110 | 350 | 428.2 | 555.4 | 5433.6 | 82.8 | 332.8 | 49 | 344 | 505 | 417.2 | 240 | 45 | 55 | 44 | 506.4 | 76 | 1135 | 524.4 | 56 | 203 | 40 | 163 | 2343.8 | 68 | 1006.6 | 1454.6 | 286.2 | 3312 | 51 | 245 | 62 | 864 | 50 | 2476 | 2159 | 68 | 267 | 1582.2 | 251 | 535.2 | 366 | 108.8 | 531 | 422 | 222 | 101.4 | 162 | 232 | 56 | 350 | 317.4 | 4268.2 | 200 | 541.6 | 51
352 | 2138 | 258 | 51 | 391 | 41 | 329 | 244 | 77 | 1492.2 | 242 | 59 | 336 | 398 | 43 | 461.4 | 199 | 127 | 258 | 458.8 | 2206.6 | 3176 | 500 | 768.2 | 120.6 | 229 | 369 | 590 | 417 | 1921.8 | 342 | 99 | 530 | 684 | 1557.6 | 58 | 2355 | 116 | 235 | 752.6 | 496 | 41 | 1799.4 | 2062.2 | 487.8 | 257 | 78 | 49 | 241.8 | 275 | 97 | 39 | 59 | 644 | 57 | 58 | 144.6 | 265 | 150 | 62.2 | 504 | 606 | 3231 | 369.4 | 416.6 | 124.2 | 264 | 1125 | 197 | 409 | 100 | 405 | 52 | 117 | 3223 | 476 | 126 | 152 | 329 | 2971.8 | 572 | 115 | 34 | 360 | 333.4 | 1658.8 | 423 | 126.2 | 314 | 271 | 333.2 | 186 | 417.2 | 602.6 | 116.2 | 224.2 | 104 | 414 | 511 | 82 | 415 | 224 | 1171.6 | 552 | 364 | 52 | 229.4 | 368 | 250.6 | 51 | 447 | 205.2 | 453 | 1260.2 | 230 | 337 | 209 | 53 | 163 | 392.4 | 52 | 387.6 | 107.2 | 333 | 430 | 220.2 | 42 | 716.8 | 646 | 231 | 168 | 55 | 472 | 417 | 156 | 739 | 413 | 51 | 354.8 | 50 | 391.8 | 680 | 512 | 48 | 110 | 379 | 312.4 | 457 | 2370 | 87 | 1406.8 | 49 | 344 | 604.2 | 456 | 273.6 | 222 | 55 | 44 | 318 | 76 | 2238.4 | 652 | 56 | 208.6 | 40 | 163 | 2369 | 104 | 3612.8 | 853.6 | 230.4 | 3312 | 133 | 465 | 62 | 864 | 50 | 2476 | 2075 | 68 | 267 | 288 | 251 | 990.4 | 366 | 48 | 531 | 492.8 | 1337.4 | 105 | 198 | 232 | 56 | 370 | 509 | 3439 | 194 | 456 | 51
83.2 | 2138 | 216.4 | 51 | 428 | 41 | 329 | 244 | 77 | 238.6 | 256 | 184 | 360 | 380.4 | 43 | 1340 | 139 | 127 | 270 | 52 | 2221 | 3130.4 | 500 | 661 | 307.8 | 229 | 457.8 | 2498 | 453.4 | 1879.4 | 313.2 | 841 | 500.8 | 684 | 1261.8 | 58 | 2199.6 | 275.2 | 2031 | 696.6 | 392.8 | 41 | 1405 | 252 | 335 | 257 | 46 | 49 | 756.6 | 394 | 281 | 39 | 133.4 | 1491 | 57 | 58 | 39 | 265 | 150 | 1649.8 | 430.8 | 738.8 | 3231 | 506.2 | 539.6 | 64 | 276 | 1121 | 187.4 | 313 | 301 | 405 | 74.6 | 325 | 3144.4 | 476 | 126 | 152 | 329 | 2887 | 712.8 | 155 | 143 | 386.8 | 333.4 | 520 | 423 | 53 | 314 | 972.2 | 461.6 | 252.8 | 461 | 614.6 | 47 | 372 | 185 | 414 | 329 | 82 | 415 | 55 | 206 | 552 | 323.6 | 125.2 | 330.8 | 368 | 755.8 | 51 | 476 | 366 | 336 | 3961 | 576 | 337 | 209 | 53 | 1435 | 384 | 52 | 1313.4 | 82 | 425.8 | 326 | 640.8 | 42 | 572.8 | 564 | 231 | 169.8 | 55 | 481.6 | 504.8 | 156 | 250.2 | 537.4 | 51 | 628.4 | 109.4 | 571.8 | 788.8 | 729 | 48 | 110 | 379 | 236.8 | 466 | 2347.8 | 87 | 360.8 | 49 | 344 | 629 | 498.4 | 378 | 222 | 55 | 44 | 327.2 | 76 | 3522.2 | 640 | 56 | 215 | 40 | 163 | 2243 | 1494.6 | 3600.8 | 759.2 | 844 | 334 | 256 | 474 | 62 | 1031.2 | 50 | 2018.2 | 956 | 65 | 267 | 279.6 | 213.8 | 62.6 | 366 | 85 | 422 | 466 | 257 | 47.8 | 222 | 232 | 56 | 370 | 509 | 931.8 | 54 | 551.6 | 51
51 | 1057.4 | 50 | 51 | 428 | 41 | 329 | 244 | 71 | 3173 | 277 | 184 | 348 | 339 | 43 | 3800 | 49 | 280.8 | 1424.6 | 1144.8 | 2221 | 3023 | 500 | 749 | 539 | 229 | 517 | 2498 | 1082.2 | 1777 | 306 | 3445.4 | 374.4 | 684 | 1581.2 | 242 | 2244 | 270 | 2428.6 | 675 | 318.4 | 41 | 1387 | 3361 | 335 | 257 | 46 | 49 | 1485 | 394 | 281 | 39 | 180.8 | 1235 | 57 | 58 | 39 | 355.4 | 172 | 2139.6 | 324 | 812 | 3231 | 543 | 661.4 | 184 | 276 | 222 | 185 | 296.2 | 437 | 405 | 165 | 1253 | 755.8 | 476 | 126 | 152 | 781.6 | 2887 | 744.4 | 155 | 143 | 374 | 353.2 | 560 | 339 | 53 | 314 | 725.6 | 596.6 | 325.4 | 531.8 | 585 | 47 | 468.8 | 185 | 398 | 329 | 68 | 479 | 55 | 410.6 | 414.4 | 162 | 235 | 404 | 368 | 1162.6 | 51 | 453 | 366 | 329.2 | 3961 | 589 | 351 | 209 | 53 | 163 | 384 | 52 | 216 | 197.8 | 358.4 | 233 | 636.2 | 72 | 536 | 439 | 88.6 | 177 | 55 | 492 | 468 | 156 | 217 | 653.6 | 51 | 691.8 | 149 | 585.6 | 720 | 785 | 48 | 110 | 402.6 | 166 | 452 | 2333 | 87 | 827 | 49 | 560.8 | 629 | 488.8 | 624.2 | 222 | 55 | 44 | 3344 | 138.2 | 3503 | 1666.8 | 56 | 215 | 40 | 261.4 | 2243 | 244.8 | 3547.6 | 744.2 | 524 | 362 | 256 | 480 | 554.2 | 1113 | 50 | 187 | 277.2 | 105 | 393.2 | 274 | 65 | 51 | 366 | 233 | 286 | 542.8 | 3281 | 1228.4 | 333 | 232 | 56 | 225 | 390 | 3415 | 54 | 580 | 51
51 | 337 | 50 | 171 | 428 | 41 | 329 | 169.2 | 92 | 372 | 263 | 184 | 336 | 339 | 43 | 2718 | 49 | 437 | 418 | 2792 | 2227.4 | 3002 | 500 | 733 | 587 | 329.8 | 524.8 | 2510 | 664.2 | 2204.4 | 306 | 3428 | 958.4 | 614.8 | 515 | 288 | 1847.4 | 270 | 2475 | 627 | 298 | 41 | 1387 | 3361 | 176.2 | 215.8 | 46 | 49 | 1485 | 346.4 | 250.2 | 115.8 | 172 | 60 | 57 | 58 | 39 | 287.6 | 260 | 2223.2 | 283.8 | 872 | 6422 | 543 | 626 | 374.4 | 342.8 | 222 | 274.2 | 88.2 | 437 | 426.6 | 165 | 853 | 122.4 | 476 | 126 | 152 | 1231.8 | 2923 | 686 | 155 | 280 | 267.2 | 825.4 | 513.2 | 213 | 53 | 314 | 447 | 271 | 215 | 358.4 | 569 | 47 | 493 | 185 | 498 | 329 | 68 | 402 | 55 | 582.6 | 384.8 | 152 | 235 | 454 | 300.8 | 343 | 51 | 426.6 | 254 | 319 | 3961 | 589 | 351 | 143.2 | 53 | 79 | 384 | 52 | 216 | 275 | 537.2 | 77.4 | 629 | 72 | 536 | 506 | 53 | 200.8 | 55 | 244.2 | 468 | 35 | 217 | 1010.8 | 51 | 548.6 | 149 | 252 | 468 | 727 | 48 | 98 | 355 | 201.4 | 520 | 746.6 | 87 | 190 | 49 | 1390.2 | 639.6 | 415 | 1609 | 222 | 55 | 44 | 3344 | 341.4 | 3615 | 636 | 56 | 215 | 40 | 328.6 | 2247 | 104 | 2805.6 | 737 | 84 | 362 | 133 | 480 | 1286 | 853.8 | 50 | 161 | 1814 | 210.8 | 396 | 274 | 65 | 59 | 366 | 233 | 432.8 | 940.4 | 3297 | 187 | 333 | 185.6 | 56 | 225 | 390 | 3415 | 54 | 556.6 | 51
51 | 1487.2 | 50 | 251 | 453 | 41 | 1610 | 103 | 92 | 2052.6 | 242 | 134 | 333 | 339 | 43 | 2232.2 | 49 | 442.2 | 392 | 2927.2 | 2237 | 4373.6 | 500 | 725 | 408.6 | 355 | 530 | 2513 | 331 | 2227.2 | 304.6 | 3401.6 | 3283.6 | 326 | 307 | 318.2 | 976.8 | 802.2 | 2583 | 699 | 310 | 41 | 1387 | 3361 | 50 | 51 | 46 | 49 | 1438.6 | 1538.6 | 204 | 231 | 172 | 60 | 57 | 58 | 39 | 1044.6 | 260 | 2160 | 193.8 | 872 | 6543.2 | 428.2 | 795.8 | 327 | 483 | 222 | 408 | 53 | 352.6 | 441 | 165 | 496.8 | 394 | 452 | 288.4 | 208 | 1601.2 | 2951 | 639.6 | 55 | 236.4 | 216 | 2341 | 396.2 | 271 | 53 | 314 | 479 | 314.4 | 215 | 401 | 509 | 47 | 493 | 185 | 374.8 | 329 | 121.2 | 402 | 55 | 704.8 | 365.6 | 152 | 235 | 474 | 256 | 339 | 51 | 429.2 | 254 | 355 | 3395.8 | 482.8 | 651 | 242.8 | 53 | 79 | 384 | 52 | 216 | 275 | 318 | 68.4 | 509 | 72 | 536 | 506 | 53 | 296 | 55 | 420.8 | 488 | 35 | 255.4 | 1371.6 | 51 | 514 | 149 | 252 | 212 | 839 | 144 | 84 | 419 | 564.4 | 520 | 350 | 128.2 | 304.4 | 49 | 2580 | 565.2 | 400 | 1645.8 | 84.8 | 55 | 44 | 3281 | 272 | 3615 | 770.6 | 56 | 400 | 40 | 519 | 2250.2 | 128 | 409.2 | 657 | 84 | 367.2 | 51 | 405.6 | 486 | 295 | 50 | 57 | 2187 | 353 | 396 | 274 | 118.2 | 117.6 | 370 | 233 | 429 | 267 | 3333 | 187 | 297 | 220 | 56 | 225 | 278.4 | 3479 | 54 | 521 | 51
51 | 574.6 | 50 | 323 | 591.8 | 59.2 | 3544 | 172 | 140 | 1492.4 | 383.6 | 59 | 294 | 339 | 43 | 1095.4 | 49 | 450 | 288 | 3013 | 2237 | 2834 | 450 | 684 | 486.2 | 437.8 | 500.4 | 2513 | 263.8 | 1553 | 1533.2 | 2763 | 3361 | 334 | 367 | 416.6 | 3470 | 2858.4 | 2603 | 2148 | 338.4 | 41 | 1387 | 3434.6 | 50 | 51 | 46 | 49 | 1369 | 272.8 | 204 | 231 | 197 | 122.4 | 57 | 58 | 39 | 710.4 | 260 | 627.2 | 123 | 747.2 | 6570.4 | 376 | 1059.6 | 324 | 543 | 222 | 408 | 255.8 | 130.4 | 441 | 97.2 | 460.2 | 394 | 452 | 364.4 | 312 | 2533.6 | 2980 | 591 | 55 | 171 | 295.2 | 2433.8 | 386 | 346 | 53 | 404.6 | 1172.2 | 710.4 | 148.2 | 451.4 | 449.2 | 47 | 395.2 | 77 | 476 | 1481.8 | 278 | 346 | 55 | 720.8 | 419 | 152 | 235 | 336.2 | 256 | 283.8 | 51 | 468 | 90.8 | 379 | 719 | 425.6 | 411 | 236 | 53 | 125 | 384 | 52 | 216 | 323 | 421.2 | 90 | 465.6 | 72 | 635 | 513 | 53 | 304.8 | 55 | 1172 | 478 | 35 | 332 | 723.6 | 51 | 354 | 50 | 552 | 245.4 | 848 | 208 | 365.2 | 282 | 1981 | 520 | 350 | 1058.4 | 405 | 49 | 2580 | 641 | 408 | 1586 | 244 | 122.2 | 44 | 3239 | 272 | 1215 | 477 | 197 | 400 | 80.6 | 648.4 | 2255 | 134 | 525 | 699 | 90 | 349.8 | 51 | 728.6 | 486 | 395.4 | 50 | 57 | 2179.8 | 353 | 350 | 1543.4 | 198 | 165.6 | 606 | 233 | 422.6 | 246 | 3403.8 | 364.6 | 273 | 220 | 56 | 300.8 | 204 | 3066.4 | 54 | 3600 | 51
51 | 537 | 50 | 341 | 737.4 | 132 | 3570 | 172 | 152 | 372 | 456 | 59 | 294 | 316.8 | 43 | 578.6 | 49 | 3538.4 | 413.2 | 1949.4 | 254 | 2906 | 375 | 672 | 479 | 419.8 | 266.8 | 2513 | 219 | 1852.2 | 356 | 147 | 3361 | 354 | 631.2 | 1563.6 | 3470 | 2243.8 | 2638.6 | 2534.2 | 370.8 | 41 | 1411 | 392 | 50 | 172.6 | 46 | 49 | 1469 | 1905.6 | 204 | 231 | 187 | 164 | 57 | 58 | 39 | 543 | 260 | 275.8 | 193.8 | 797.6 | 4020.2 | 550.6 | 434.2 | 289.6 | 1759.2 | 222 | 499 | 338 | 50 | 506.8 | 52 | 444.4 | 428.8 | 422.8 | 364.4 | 1480.2 | 3156.4 | 3022 | 659 | 55 | 171 | 1597.2 | 2940.8 | 326 | 266.8 | 53 | 465 | 713.8 | 320.4 | 48 | 416 | 368.8 | 47 | 330 | 50 | 384 | 1723.8 | 278 | 217.6 | 55 | 513 | 634 | 152 | 52 | 325 | 256 | 291 | 51 | 492 | 52.4 | 379 | 734.6 | 405.6 | 351 | 818 | 53 | 343.6 | 384 | 52 | 337.6 | 320.4 | 455 | 90 | 292 | 72 | 761 | 551 | 53 | 307 | 55 | 1603 | 495 | 35 | 508 | 712 | 51 | 306 | 50 | 836 | 199 | 852 | 208 | 294 | 183 | 2132.2 | 474.8 | 350 | 3648 | 513 | 49 | 2516.6 | 899.8 | 413.2 | 1614 | 253 | 223 | 44 | 792.6 | 272 | 1170.2 | 477 | 197 | 400 | 243 | 712 | 2269.8 | 246 | 525 | 560.8 | 106 | 376 | 113.2 | 2343 | 569.2 | 456 | 50 | 85 | 1056 | 400.4 | 281 | 301.2 | 198 | 210 | 760 | 85 | 451.4 | 232 | 349 | 395.8 | 325 | 220 | 56 | 511 | 204 | 2021.4 | 54 | 3692.8 | 51
153.8 | 391 | 50 | 301 | 731 | 132 | 3600 | 172 | 146.8 | 590 | 420 | 59 | 294 | 228 | 43 | 179 | 49 | 3374.4 | 1105.2 | 583.6 | 254 | 2929 | 375 | 2665 | 466 | 427 | 274 | 2513 | 684.2 | 1553 | 560.8 | 149.4 | 2770.6 | 471.6 | 810 | 339 | 3322 | 299 | 2651 | 1792.6 | 396 | 41 | 1523.4 | 533.8 | 50 | 203 | 46 | 49 | 1220.4 | 2337 | 204 | 231 | 48 | 164 | 57 | 58 | 39 | 543 | 292 | 378.6 | 618 | 1004 | 3382 | 644.4 | 520 | 152 | 501.2 | 222 | 421 | 338 | 50 | 778 | 52 | 415.8 | 412.6 | 343 | 329 | 370.6 | 3002.4 | 3015.8 | 663 | 55 | 140 | 348 | 4225 | 419.6 | 275.6 | 53 | 465 | 390.6 | 207 | 48 | 585.8 | 200 | 47 | 330 | 339.8 | 384 | 1679 | 278 | 1175.4 | 55 | 424.2 | 622 | 152 | 70.6 | 344 | 256 | 243 | 51 | 531 | 116.6 | 379 | 755.4 | 385 | 375 | 1609.8 | 53 | 415 | 384 | 52 | 610 | 174 | 398.2 | 98.2 | 294.6 | 514.8 | 761 | 518 | 53 | 230.2 | 55 | 675.8 | 485 | 35 | 640 | 740 | 51 | 310 | 50 | 760.6 | 1922 | 860 | 208 | 314 | 183 | 2331.6 | 407 | 338.8 | 4378 | 513 | 49 | 2061.4 | 1103.4 | 932 | 1574 | 571.8 | 223 | 44 | 3518.2 | 178.8 | 1143 | 477 | 197 | 400 | 243 | 668 | 2146 | 319 | 514.6 | 559 | 122 | 412 | 362 | 2350 | 454.2 | 54 | 50 | 206.2 | 414 | 412 | 377.8 | 308 | 198 | 246 | 784 | 48 | 422 | 232 | 451 | 431 | 383.2 | 82.4 | 56 | 527 | 252 | 686 | 54 | 3782 | 51
379 | 325 | 50 | 123 | 763 | 132 | 2378.8 | 80 | 252 | 590 | 566.8 | 59 | 657 | 316.8 | 43 | 212.6 | 49 | 3306 | 624.2 | 698 | 248.8 | 1955.4 | 419.4 | 2657.8 | 472.8 | 497.8 | 274 | 2513 | 451.6 | 1616.8 | 416 | 159 | 409 | 1742.2 | 725.6 | 327 | 2680.2 | 693.2 | 2693 | 1683 | 500 | 41 | 1638 | 664 | 50 | 203 | 46 | 49 | 507 | 2301 | 51 | 39 | 48 | 164 | 57 | 85.4 | 39 | 420 | 374 | 554.4 | 51 | 788 | 3280 | 742 | 520 | 172 | 489 | 222 | 3582.4 | 338 | 50 | 663.4 | 52 | 1595.4 | 283 | 323 | 318.6 | 687 | 3056.4 | 2399.8 | 1246.8 | 55 | 152 | 348 | 3113 | 443 | 225.2 | 53 | 504.4 | 471 | 207 | 48 | 797.6 | 1571.6 | 150.8 | 330 | 59 | 384 | 1603 | 278 | 2689.2 | 55 | 312 | 602 | 152 | 145 | 339.2 | 256 | 243 | 51 | 624 | 169 | 345 | 1806.6 | 515 | 363 | 1425.4 | 53 | 794 | 384 | 52 | 2882.4 | 130 | 320.2 | 451.6 | 308.6 | 1215.2 | 1733.4 | 512 | 53 | 189.4 | 55 | 566 | 435 | 35 | 524 | 852 | 51 | 298 | 50 | 715 | 3092 | 741.6 | 112 | 270 | 183 | 1540.2 | 300.4 | 336 | 3719 | 1549.8 | 49 | 445 | 1097 | 632 | 1339.8 | 850.8 | 223 | 84 | 3268.8 | 39 | 1345 | 402 | 269 | 289 | 161.8 | 668 | 2117 | 437.4 | 512 | 539 | 138 | 412 | 362 | 2358.8 | 61 | 54 | 254 | 201.8 | 414 | 313 | 402 | 308 | 246 | 246 | 524.2 | 48 | 558 | 232 | 521.8 | 3610.8 | 567.8 | 48 | 56 | 523 | 264 | 578 | 54 | 3885.4 | 157.2
519 | 325 | 50 | 51 | 763 | 77.4 | 568 | 1727 | 252 | 578.8 | 2791 | 59 | 1020 | 332.6 | 157 | 167 | 49 | 3286 | 326 | 698 | 241 | 415 | 486 | 2535 | 51 | 437 | 203.2 | 2564.6 | 52 | 1092.2 | 297 | 159 | 222.8 | 394 | 699.2 | 327 | 1648.2 | 2128.8 | 2657 | 1556.6 | 1796.6 | 41 | 1656 | 650 | 50 | 203 | 168.4 | 49 | 507 | 2435.4 | 51 | 39 | 48 | 60 | 57 | 195 | 39 | 355.8 | 555.2 | 1969 | 51 | 476 | 3212 | 680.8 | 471 | 300 | 445 | 241.4 | 2014.8 | 221.6 | 50 | 583 | 52 | 2173 | 283 | 429.4 | 126 | 687 | 3325.8 | 255 | 663 | 1138 | 200 | 216 | 3173.4 | 1761.6 | 201 | 53 | 571.4 | 547 | 217.4 | 123.6 | 344 | 226.4 | 220 | 280 | 59 | 384 | 1603 | 86.2 | 3874.2 | 55 | 1606.2 | 454.8 | 152 | 296 | 332 | 1631 | 52 | 178 | 1897.4 | 154.6 | 209 | 2501 | 515 | 351 | 1439 | 53 | 1144.8 | 60 | 52 | 2916 | 82 | 273.4 | 896.4 | 314 | 1283 | 3204 | 521 | 387 | 192 | 55 | 566 | 360 | 35 | 418.6 | 1934.4 | 51 | 276 | 50 | 715 | 3182.4 | 1124.4 | 48 | 375 | 334.4 | 189 | 431.6 | 336 | 2888.8 | 333 | 181 | 471.2 | 1138.6 | 409.2 | 335 | 54 | 155.8 | 144 | 3388 | 39 | 352 | 352 | 377 | 215 | 40 | 47 | 2117 | 519.2 | 319 | 546 | 114 | 370.8 | 362 | 2301 | 101 | 54 | 278.6 | 453 | 324.4 | 313 | 402 | 233.6 | 266 | 186 | 592 | 48 | 438 | 232 | 411 | 3085.8 | 554.8 | 48 | 56 | 552.4 | 264 | 606 | 54 | 923.6 | 228
519 | 385 | 50 | 51 | 546 | 41 | 582 | 1727 | 252 | 663 | 3379 | 59 | 344.4 | 374.2 | 166.6 | 366.2 | 49 | 471.2 | 420 | 652.4 | 1320.2 | 376.6 | 486 | 2561.4 | 51 | 507.8 | 117 | 2599 | 52 | 658 | 313 | 175 | 349 | 382 | 616 | 399 | 2630.8 | 224 | 2861 | 1625 | 657 | 41 | 1457.2 | 3726 | 50 | 125.4 | 223 | 49 | 382.6 | 2920.8 | 51 | 39 | 48 | 86 | 57 | 195 | 176.6 | 237.8 | 745.8 | 3905 | 51 | 397.6 | 3248 | 643 | 526.6 | 403.8 | 327 | 294.2 | 481 | 232 | 1550.4 | 432.8 | 52 | 2125 | 315 | 456 | 126 | 647 | 2450.6 | 304 | 615 | 1159.6 | 216 | 267.2 | 2982 | 1041.8 | 345 | 53 | 511 | 549 | 247 | 292.2 | 494 | 261 | 220 | 205 | 93 | 396.8 | 1788.6 | 47 | 2250.8 | 55 | 346 | 310 | 197.6 | 316 | 272 | 732.6 | 199.2 | 198 | 2733 | 150 | 315.2 | 2590.6 | 587 | 529 | 1459 | 53 | 244.6 | 60 | 74.4 | 2895 | 155.6 | 516.4 | 330.4 | 284.6 | 1401.4 | 3124 | 658 | 426 | 527.2 | 55 | 465.2 | 374 | 55 | 533.6 | 911.2 | 51 | 321.2 | 50 | 849 | 3095.2 | 379.6 | 48 | 345 | 420.8 | 180 | 437 | 341.4 | 242 | 409.4 | 214 | 426.8 | 1012.6 | 200.6 | 355 | 54 | 55 | 144 | 2839.2 | 39 | 400 | 352 | 377 | 237.4 | 40 | 47 | 2162.4 | 284 | 319 | 473.8 | 135.6 | 5097.6 | 293 | 378 | 51 | 54 | 377 | 642.2 | 327.6 | 295.4 | 311 | 176.2 | 271.4 | 110 | 878.8 | 48 | 467.2 | 232 | 402.4 | 2871 | 420.4 | 48 | 56 | 609 | 216 | 754 | 54 | 872 | 228
433.8 | 441 | 50 | 51 | 423.4 | 41 | 580 | 1762 | 252 | 532.2 | 3306 | 59 | 494 | 429 | 176.2 | 241.4 | 49 | 465 | 408 | 478.2 | 288.8 | 494 | 162 | 491.4 | 51 | 463 | 177 | 2612.6 | 179.2 | 681 | 297 | 199 | 349 | 390.8 | 624 | 502.6 | 2736.2 | 298 | 2957.4 | 616.6 | 573 | 41 | 532 | 4403.4 | 117.2 | 161 | 219 | 49 | 132 | 2663.6 | 51 | 39 | 48 | 190 | 57 | 195 | 211 | 300 | 789 | 3835.2 | 51 | 471 | 3218.6 | 667 | 558.4 | 460.6 | 337 | 319 | 645 | 342.4 | 1720.8 | 387 | 52 | 2242.6 | 2671.4 | 429.4 | 196.8 | 673.2 | 961 | 306 | 591 | 192.2 | 108 | 411.2 | 2999.2 | 1794.4 | 299.4 | 53 | 522 | 546.4 | 308.2 | 375 | 1985.8 | 429 | 220 | 357 | 164 | 7634 | 912.2 | 47 | 47 | 180 | 446.4 | 417 | 274 | 89.2 | 132 | 707.8 | 236 | 290.4 | 2806 | 174 | 366 | 2676 | 704 | 529 | 1519 | 53 | 467 | 60 | 164 | 802.6 | 174 | 567 | 389.4 | 371 | 1588 | 3127 | 651 | 403 | 2608 | 55 | 522 | 240 | 162 | 503.2 | 837.6 | 172 | 299 | 50 | 873 | 1585 | 254 | 48 | 413 | 445.6 | 98.4 | 448.4 | 341.4 | 322.8 | 1210.4 | 214 | 502.8 | 1292.6 | 299 | 346.6 | 54 | 55 | 144 | 2218.8 | 39 | 511.2 | 364 | 377 | 483.4 | 40 | 47 | 2318 | 264 | 536.4 | 542.6 | 323.6 | 5854 | 90.2 | 418 | 107 | 54 | 377 | 722 | 340.8 | 467.4 | 355 | 180.6 | 268.4 | 90 | 76 | 48 | 535 | 373.2 | 453.2 | 1210.2 | 508.4 | 48 | 56 | 723 | 376 | 920.8 | 54 | 1006.8 | 228
361 | 441 | 50 | 235 | 491.4 | 41 | 592 | 1798 | 300 | 445 | 3191.4 | 59 | 566 | 579 | 178 | 167 | 49 | 1670.6 | 454 | 343 | 457.8 | 629.6 | 73.2 | 396 | 51 | 488 | 213 | 2096 | 264 | 707 | 297 | 199 | 349 | 556 | 624 | 438 | 2643 | 332.4 | 3492.2 | 357 | 568.2 | 41 | 490.2 | 4678 | 314.8 | 161 | 957.8 | 49 | 232 | 623 | 51 | 39 | 48 | 190 | 57 | 167.6 | 211 | 429.8 | 745 | 3741 | 51 | 986.2 | 333 | 524.6 | 575.2 | 437 | 317 | 327 | 684.8 | 1473.4 | 324 | 447 | 52 | 1610.4 | 3352.6 | 1632.6 | 126 | 670 | 914.2 | 264.8 | 603 | 331 | 234.2 | 596 | 2935 | 1711.2 | 482.8 | 53 | 554.6 | 5665.8 | 390 | 375 | 694 | 441 | 116.2 | 304.4 | 364 | 1301.6 | 713 | 47 | 47 | 180 | 585 | 457 | 266 | 52 | 135 | 683.4 | 236 | 237 | 2797 | 186 | 394 | 1983.8 | 698 | 618.2 | 987.4 | 53 | 591.2 | 60 | 164 | 374.6 | 240 | 607 | 208.2 | 443 | 1501.6 | 2237.4 | 822 | 356.4 | 2374 | 55 | 725.4 | 280 | 194 | 415.2 | 847.2 | 172 | 367.4 | 50 | 941 | 536.4 | 428.4 | 116.4 | 237 | 377.6 | 110.4 | 459 | 1451.6 | 438.8 | 2097 | 214 | 509.2 | 1424 | 226 | 369.2 | 54 | 55 | 64 | 3750.2 | 39 | 507.8 | 484 | 313 | 705 | 40 | 47 | 4196.4 | 336 | 612 | 750 | 394 | 5854 | 51 | 418 | 199 | 54 | 254.6 | 754 | 416 | 504 | 363 | 143 | 288.2 | 324.4 | 76 | 48 | 581 | 519 | 651.6 | 167 | 374.8 | 48 | 56 | 615 | 550.4 | 984 | 54 | 1028 | 192.6
235 | 502 | 50 | 235 | 856.6 | 41 | 50 | 1920.2 | 276 | 446.2 | 924 | 489 | 475.4 | 587 | 190 | 185 | 49 | 3533 | 482 | 375 | 488.2 | 666.2 | 51 | 570.8 | 51 | 390.8 | 197 | 330 | 376 | 549 | 297 | 199 | 365 | 651 | 655 | 1006.4 | 2788.6 | 1464.4 | 2698.8 | 413 | 765.8 | 41 | 678.2 | 4666 | 353 | 161 | 638.4 | 49 | 412.8 | 615.8 | 51 | 39 | 48 | 190 | 208.8 | 58 | 211 | 547 | 425.6 | 2397 | 169 | 1063 | 425 | 448.4 | 649 | 443 | 369.4 | 296.8 | 665 | 376 | 298 | 545.6 | 215 | 364 | 4494.4 | 562.8 | 196.8 | 586 | 775.6 | 409.2 | 671 | 317 | 260 | 487.2 | 3259.8 | 1758.4 | 502 | 89.6 | 329.4 | 803.6 | 539.8 | 408.4 | 674 | 465 | 47 | 356 | 388 | 182 | 779 | 47 | 47 | 180 | 565 | 445 | 414 | 52 | 235 | 3661 | 236 | 213 | 2938.2 | 139.6 | 473.6 | 716.4 | 707 | 746 | 393.2 | 53 | 795 | 60 | 164 | 521 | 312.6 | 802.6 | 173.8 | 443 | 1758 | 642.6 | 808.4 | 292.8 | 2381 | 55 | 763.4 | 338 | 202 | 540 | 795 | 172 | 355.2 | 50 | 2307.8 | 455 | 787 | 162 | 157.2 | 278.8 | 108 | 392.6 | 3131 | 2999.6 | 2173 | 82 | 571 | 713.4 | 2506 | 376 | 102 | 55 | 44 | 3602.8 | 39 | 387 | 2979 | 180.4 | 788 | 40 | 454 | 4666 | 383 | 1186.4 | 778 | 316.4 | 3937.2 | 51 | 511.4 | 277 | 54 | 99.2 | 722.8 | 436.2 | 664 | 405.8 | 83 | 250 | 420 | 76 | 196 | 701 | 567 | 817.8 | 179 | 386 | 195.2 | 56 | 580.6 | 654.4 | 933 | 54 | 1657.8 | 51
191 | 462 | 91.6 | 198.2 | 2394.6 | 41 | 50 | 1974 | 328.2 | 430 | 412 | 608.6 | 481 | 703 | 190 | 197 | 169 | 3570 | 538 | 375 | 731.4 | 1028 | 51 | 686 | 51 | 390.2 | 202.8 | 384 | 376 | 573 | 329 | 235 | 243 | 747.4 | 693 | 1322 | 2362.6 | 4511.6 | 2691.8 | 404 | 805 | 41 | 501.8 | 2797.4 | 491.4 | 237.8 | 269 | 49 | 508 | 419 | 51 | 39 | 175.2 | 164 | 331 | 58 | 73.4 | 2000.4 | 416.2 | 535 | 169 | 1218.2 | 413 | 387 | 488.2 | 575 | 448 | 282 | 748.4 | 457 | 276 | 590 | 215 | 358 | 7334.2 | 586.8 | 621 | 606 | 674 | 460 | 1981.8 | 1091.6 | 350 | 573.6 | 2844.6 | 2432.2 | 516 | 236 | 310 | 688.4 | 687.8 | 242.6 | 565 | 473 | 47 | 368 | 380 | 216.4 | 658.2 | 47 | 47 | 293.2 | 584.6 | 565.8 | 438.8 | 52 | 171 | 3598.2 | 162.4 | 193 | 2566 | 252.4 | 452 | 726 | 743 | 685.2 | 429 | 53 | 617.6 | 60 | 96.8 | 497 | 211 | 897 | 338 | 366.2 | 1758 | 2629.8 | 922 | 312.4 | 1064.8 | 55 | 793 | 410 | 265.6 | 602 | 739 | 123.6 | 373.8 | 50 | 1109 | 440 | 519 | 162 | 150 | 222 | 181.2 | 457 | 3095 | 3711.4 | 2155.4 | 49 | 589 | 371 | 2495.6 | 512.4 | 117.2 | 55 | 44 | 5345 | 39 | 1215.4 | 3001.2 | 96 | 724.6 | 40 | 622 | 4702 | 321 | 3720 | 668 | 337 | 1116.4 | 51 | 559 | 449 | 54 | 50 | 573.4 | 629.4 | 604 | 479.8 | 164 | 352.6 | 468 | 76 | 858 | 626 | 467.2 | 900.6 | 196 | 345 | 232 | 56 | 617 | 737.8 | 1013.8 | 54 | 4550.8 | 51
287.6 | 532.8 | 258 | 51 | 3130.2 | 41 | 1397.4 | 1974 | 447 | 490 | 460 | 775.2 | 51 | 835.8 | 258.2 | 269 | 199 | 3430 | 522 | 343 | 711.2 | 973 | 51 | 662 | 88.6 | 50 | 260.2 | 428 | 333.6 | 561 | 349 | 92 | 243 | 783.6 | 724.2 | 471.8 | 357.8 | 2586 | 2771.4 | 303.6 | 225 | 41 | 322.2 | 4670 | 414 | 257 | 298.6 | 49 | 548 | 347 | 235 | 39 | 207 | 60 | 567 | 58 | 254.6 | 2371 | 497.6 | 499 | 169 | 1236 | 365 | 388 | 679.4 | 495 | 443.2 | 282 | 910 | 548 | 339 | 562 | 215 | 311.2 | 7970 | 226 | 54 | 1803.6 | 628.4 | 520 | 753 | 1662 | 424 | 673.8 | 2821 | 4911.4 | 516 | 236 | 517.2 | 700 | 682.6 | 5761.2 | 722.4 | 541.8 | 47 | 922.6 | 424 | 395.4 | 573.6 | 160 | 47 | 259 | 637.8 | 590 | 450 | 88.6 | 55 | 3447.2 | 52 | 193 | 874 | 362 | 472 | 750 | 775 | 726 | 565 | 53 | 780.8 | 60 | 52 | 545.8 | 279 | 858 | 572.4 | 416 | 1762 | 3164.2 | 1170 | 335 | 199 | 55 | 707 | 430 | 361.8 | 622 | 761 | 51 | 411.6 | 50 | 1093 | 437.6 | 516.2 | 162 | 200 | 235.2 | 389.2 | 492.6 | 3130.4 | 3702 | 2052 | 49 | 661 | 2898 | 2754 | 530.4 | 136 | 388.8 | 44 | 3102.2 | 39 | 2529 | 3063.6 | 96 | 536 | 40 | 594 | 3166.8 | 279 | 3636 | 682 | 329 | 606 | 51 | 807 | 535.4 | 54 | 50 | 500.4 | 661 | 490.8 | 733.8 | 172 | 396 | 516 | 76 | 712 | 686 | 353 | 954.4 | 260 | 333 | 232 | 56 | 617 | 783 | 995 | 226 | 4437.2 | 51
352 | 486 | 258 | 51 | 3259.2 | 241 | 441 | 1482 | 447 | 478 | 452 | 772 | 51 | 686 | 365.2 | 257.8 | 199 | 2335.4 | 522 | 343 | 617 | 976.6 | 51 | 1083.8 | 239 | 50 | 267 | 413 | 119.2 | 553 | 365 | 158 | 322.2 | 643.6 | 592.2 | 539 | 413.4 | 2670 | 2585 | 254 | 225 | 41 | 403 | 4658 | 337.6 | 257 | 271 | 49 | 504.4 | 418.8 | 281 | 39 | 256.6 | 60 | 899 | 58 | 325 | 2421.8 | 465 | 599 | 265.8 | 1200 | 372.2 | 388 | 1098.8 | 495 | 404 | 352.4 | 902 | 810 | 499 | 660.8 | 215 | 225 | 9002 | 83.6 | 54 | 837 | 607 | 686 | 793 | 1610.6 | 327 | 695 | 2977 | 4300.6 | 434.4 | 236 | 346 | 779.2 | 2130.8 | 5047.4 | 810 | 647 | 47 | 1633 | 484 | 399.4 | 580 | 219 | 47 | 259 | 607.8 | 947 | 538 | 235 | 191 | 3560 | 52 | 193 | 858 | 473.2 | 472 | 563 | 743.4 | 730.8 | 642 | 53 | 903.2 | 60 | 52 | 468.6 | 331 | 901.4 | 733.2 | 428 | 1728.8 | 3088 | 637.8 | 1447.2 | 271 | 55 | 599 | 430 | 351.8 | 640.8 | 729 | 51 | 670 | 50 | 1050.4 | 443 | 697 | 48 | 326.6 | 445 | 1423.8 | 396.2 | 3130.4 | 3618.8 | 2040 | 49 | 637 | 2910 | 1031.2 | 490 | 176 | 412 | 44 | 1888.2 | 39 | 2523 | 2965.4 | 156 | 500 | 40 | 690 | 2186.8 | 370 | 3590.4 | 728.4 | 397 | 597.6 | 256 | 751 | 641.8 | 54 | 50 | 405.8 | 638 | 622.6 | 545 | 164 | 423 | 434.8 | 169.6 | 381 | 674 | 369 | 3436 | 305.2 | 345 | 404 | 56 | 588 | 873 | 1209.4 | 238 | 4041 | 51
352 | 687.2 | 258 | 322 | 3357 | 508 | 491 | 592.6 | 461 | 2123.6 | 520 | 767.2 | 195 | 682 | 488 | 27 | 199 | 729 | 494 | 383 | 1721 | 875.2 | 51 | 2340.2 | 239 | 50 | 267 | 485 | 52 | 682.2 | 357 | 158 | 277.6 | 718 | 531 | 208.2 | 268 | 2854 | 1315.2 | 338.4 | 156.2 | 41 | 374.8 | 3968.6 | 571 | 257 | 231 | 49 | 445 | 580 | 281 | 1926 | 172 | 248 | 695 | 205 | 325 | 2508 | 493 | 611.8 | 549 | 1331.4 | 321 | 328 | 591.2 | 455 | 526.2 | 349 | 826 | 746 | 619 | 690 | 142.4 | 316.6 | 8581 | 166 | 54 | 807 | 669 | 639.4 | 899.6 | 1547.6 | 339 | 731 | 3007 | 3528 | 573.2 | 236 | 358 | 936 | 797.2 | 3772.4 | 770 | 623 | 47 | 1560.8 | 445.8 | 411 | 572 | 184.8 | 179.6 | 259 | 601 | 907.6 | 594.8 | 235 | 276.2 | 600 | 52 | 205 | 831 | 478 | 484 | 563 | 657.4 | 662 | 552.2 | 53 | 1021 | 1594.2 | 52 | 471 | 227 | 733.2 | 869.6 | 416 | 1462 | 3112 | 551.6 | 231 | 278.2 | 55 | 547 | 586.6 | 403 | 492 | 740 | 51 | 673.2 | 50 | 1163.8 | 495.2 | 865 | 48 | 332 | 496 | 3541 | 904.4 | 3107 | 1118.2 | 1489.2 | 49 | 541 | 2886 | 575.2 | 526 | 176 | 530.2 | 44 | 2031.8 | 202 | 2636.6 | 2913 | 156 | 472 | 40 | 770.2 | 2198 | 277 | 2974.6 | 735 | 536.2 | 577 | 256 | 710 | 667 | 95.8 | 50 | 226 | 450.8 | 751 | 628.2 | 220 | 474 | 346 | 193 | 426 | 626 | 339 | 3509.6 | 354 | 321 | 330.4 | 467 | 708 | 957 | 849.8 | 466.4 | 3391.2 | 51
352 | 1215.2 | 258 | 444.4 | 2246.2 | 488 | 428.4 | 443 | 306 | 1782.2 | 563 | 650 | 365.2 | 662 | 398 | 27 | 79 | 697 | 523 | 387 | 2329 | 673.4 | 51 | 3113 | 163.8 | 50 | 356.2 | 413 | 52 | 648 | 444 | 158 | 416 | 703.8 | 527 | 170 | 285 | 2075.6 | 492.4 | 271.6 | 53 | 41 | 328.2 | 2389.4 | 580.2 | 174.6 | 328 | 49 | 457 | 651 | 81.6 | 2010.8 | 172 | 248 | 738.2 | 217 | 140.2 | 1436.2 | 539.6 | 476.2 | 633 | 1233 | 261 | 618.6 | 629 | 551 | 550.6 | 342 | 866 | 734 | 651 | 614.6 | 165 | 310 | 5349.8 | 254 | 54 | 811.8 | 645 | 452 | 884.4 | 1511 | 339 | 695 | 3086.4 | 4063.8 | 592 | 89.6 | 432 | 939 | 460 | 1924 | 716.4 | 584.2 | 47 | 1581.6 | 471.6 | 451.4 | 1798.8 | 259.6 | 170 | 177.4 | 683.6 | 1301.8 | 438 | 235 | 398 | 568 | 52 | 193 | 920 | 461.2 | 608 | 798 | 716 | 662 | 465 | 53 | 1053 | 404 | 52 | 471 | 307 | 594 | 745 | 464 | 1415 | 1243.2 | 572 | 427.8 | 479.6 | 55 | 729.4 | 772 | 471 | 456 | 613 | 51 | 608.8 | 50 | 1083 | 536 | 867 | 208 | 377 | 508 | 3521.2 | 443 | 3190.6 | 668 | 367 | 49 | 716 | 2966 | 553.6 | 468.4 | 2524 | 678.8 | 44 | 2008 | 412 | 2657 | 1479.6 | 237 | 644 | 40 | 779.2 | 2198 | 259 | 3654.2 | 741 | 591 | 609 | 261 | 682 | 675 | 263 | 50 | 262 | 521 | 812 | 565 | 203.2 | 416.8 | 378.8 | 217 | 456 | 638.8 | 330 | 3500 | 331.2 | 283.4 | 220 | 578.2 | 666 | 902.4 | 823 | 570 | 650 | 51
325.6 | 2825 | 91.6 | 474 | 996.4 | 492 | 322 | 1358.4 | 310.6 | 936.6 | 977.2 | 563 | 522 | 622 | 364 | 27 | 49 | 704.2 | 479 | 325.4 | 2211.2 | 540 | 51 | 3244.2 | 51 | 50 | 400 | 1832 | 52 | 767.2 | 513 | 70 | 435.8 | 624 | 408.2 | 80.4 | 434.2 | 1023 | 619 | 222 | 53 | 41 | 438 | 513.6 | 600 | 51 | 324 | 49 | 607 | 763.8 | 350 | 2138 | 172 | 1944.4 | 620.6 | 415 | 39 | 690 | 1939.2 | 453 | 741.8 | 1618 | 210.4 | 735.4 | 648 | 669 | 580 | 349.8 | 894 | 1032 | 644.8 | 535 | 165 | 395 | 2639.6 | 274 | 336 | 793 | 615.2 | 722 | 906 | 1547 | 403 | 531 | 1729 | 4050.8 | 683 | 2428.2 | 456 | 832 | 496 | 864.4 | 650 | 533 | 47 | 2921.8 | 510 | 532.8 | 814 | 386 | 1146.4 | 55 | 614 | 2033.8 | 420 | 235 | 518 | 556 | 52 | 184.6 | 944 | 254.8 | 682 | 798 | 809 | 630 | 380.4 | 53 | 780.2 | 468 | 52 | 391 | 448 | 706.8 | 117.6 | 653 | 884.2 | 813 | 676 | 664.6 | 572.2 | 55 | 979.2 | 819 | 386.2 | 547.2 | 447 | 51 | 517 | 50 | 748 | 356 | 788 | 208 | 417 | 455 | 3307 | 496 | 3165.8 | 910 | 427 | 49 | 692 | 2926 | 413.6 | 279 | 2524 | 951.6 | 44 | 1893 | 396 | 3276.6 | 633 | 415.2 | 681 | 40 | 3843 | 2203.4 | 1461.8 | 3928.2 | 767.4 | 499 | 555.4 | 166 | 552 | 623 | 437 | 50 | 314 | 521 | 818 | 566 | 196 | 2241 | 462 | 321.4 | 357 | 641.4 | 360 | 3535 | 586.8 | 827.4 | 220 | 591 | 763 | 797.2 | 961.4 | 1579.6 | 610 | 51
460.4 | 2713.8 | 50 | 608 | 1400 | 426 | 310 | 369 | 326.8 | 972.6 | 3356.8 | 522.4 | 598.8 | 710 | 376 | 27 | 49 | 728.4 | 443 | 554.6 | 2112 | 548 | 51 | 3277 | 51 | 50 | 296 | 713 | 52 | 825 | 456.4 | 48 | 449 | 624 | 368 | 58 | 373 | 1166 | 730 | 238 | 53 | 41 | 1175.6 | 807.2 | 660 | 51 | 5661 | 49 | 495 | 701.4 | 342 | 652.4 | 72.8 | 2494.6 | 463 | 341 | 39 | 610.4 | 2860 | 473 | 477 | 3112 | 1097.6 | 792 | 670.8 | 762 | 590 | 365 | 914 | 889.6 | 488 | 475 | 142.4 | 635 | 2206.4 | 306 | 336 | 723 | 696 | 3063.4 | 1379.8 | 912 | 362 | 567 | 889.8 | 3796 | 759.4 | 377.8 | 436 | 1911.8 | 484 | 434 | 1740.2 | 501 | 116.2 | 2041.6 | 438 | 490.8 | 854.4 | 356 | 2691.8 | 55 | 585.4 | 1305.8 | 528 | 88.6 | 538 | 352 | 52 | 279 | 984 | 191 | 1908.4 | 786 | 848 | 488 | 350 | 53 | 599 | 409.8 | 52 | 375.8 | 426 | 765.6 | 116.4 | 2411.4 | 248 | 813 | 746 | 277.6 | 541 | 55 | 1112.2 | 1963.4 | 2406.8 | 583 | 495 | 51 | 362 | 149 | 805.8 | 335 | 624.8 | 208 | 373.8 | 583.8 | 3343 | 509 | 2104 | 910 | 545 | 49 | 762.8 | 2961 | 326 | 279 | 2528.8 | 940 | 44 | 2609.8 | 388 | 703.6 | 2196 | 154 | 681 | 161.8 | 3963 | 2223.4 | 145 | 3992 | 773 | 581 | 1730.2 | 166 | 550 | 720 | 425 | 50 | 375.4 | 409 | 775.4 | 510 | 152.4 | 2325 | 488.4 | 549.8 | 399.6 | 694.8 | 294 | 595 | 1165 | 324.2 | 48 | 575 | 651 | 801.4 | 1289.4 | 3531 | 473 | 51
871.6 | 2884.8 | 50 | 646 | 833 | 506.2 | 342.2 | 295 | 268 | 592.6 | 3500 | 468 | 689 | 598 | 470 | 117 | 49 | 1656 | 461 | 895 | 1173.6 | 2053.8 | 51 | 3271.8 | 51 | 334 | 300 | 713 | 52 | 2886 | 376.4 | 119.4 | 467 | 2586 | 358.4 | 58 | 455 | 3172.6 | 752.2 | 269.2 | 53 | 41 | 1352.8 | 2390 | 676 | 51 | 307.6 | 49 | 527 | 704 | 388 | 311 | 48 | 1522.2 | 439 | 333 | 178.6 | 708.8 | 2860 | 437 | 436.4 | 3158 | 2584 | 762.4 | 1401.2 | 713.4 | 509.8 | 312 | 1704.6 | 754.2 | 580 | 475 | 300 | 695 | 1996.4 | 306 | 376.6 | 687 | 696 | 3455 | 3448 | 1274.2 | 418 | 613 | 778.2 | 3674.2 | 1000 | 383 | 583 | 840 | 487.6 | 410 | 1309.6 | 453 | 449 | 1047.4 | 454 | 474 | 771.6 | 372.6 | 2736.6 | 198.2 | 1429 | 1293.6 | 528 | 1010.6 | 464.2 | 336 | 52 | 279 | 973.4 | 191 | 670 | 758.4 | 952.2 | 492 | 350 | 53 | 599 | 443 | 52 | 405 | 442.2 | 745 | 158 | 2525.2 | 313 | 909.8 | 825 | 320.8 | 602 | 3214 | 1069 | 986.4 | 2916.8 | 631 | 495 | 199 | 397 | 149 | 1027.4 | 467 | 801 | 353 | 365 | 647 | 206.4 | 544 | 510.8 | 907 | 621 | 181 | 692 | 6237 | 702 | 291 | 7771.6 | 983.6 | 44 | 696 | 504.8 | 565.2 | 1637.6 | 105 | 656.6 | 243 | 3977.6 | 2205.2 | 107 | 3869.6 | 1050 | 538.2 | 3526 | 166 | 682 | 634 | 425 | 50 | 362 | 509.8 | 893 | 702 | 37 | 2353 | 362.4 | 663 | 458 | 769.2 | 276 | 610 | 531 | 552.4 | 48 | 595 | 715 | 699 | 839.4 | 3838 | 4664.2 | 51
998 | 1000.4 | 50 | 574 | 833 | 564 | 301 | 364 | 312.4 | 527 | 3400 | 541.4 | 713 | 638.8 | 393.2 | 281 | 49 | 425 | 462 | 445.6 | 714.6 | 3032 | 51 | 3224 | 51 | 397 | 365.6 | 729 | 52 | 2938 | 1052.2 | 72 | 2659.4 | 2562 | 342 | 58 | 406.2 | 1687.2 | 632 | 422 | 53 | 41 | 1324 | 2458.8 | 636 | 51 | 1379.2 | 49 | 588.2 | 832 | 546 | 263 | 48 | 1559 | 939.6 | 309 | 210 | 838.4 | 2806 | 446.4 | 375 | 3098 | 2809.4 | 472.2 | 762.2 | 699 | 423 | 266 | 3759 | 603 | 618 | 535 | 300 | 753.4 | 1002 | 326 | 559 | 848.6 | 907.4 | 3435 | 3442.2 | 2508 | 403 | 560 | 666.8 | 3053.2 | 1789.8 | 419 | 583.8 | 758 | 413 | 482 | 844.8 | 373 | 517 | 349 | 464.6 | 514 | 807 | 419.8 | 3394.4 | 567 | 856 | 848.6 | 552 | 1311.8 | 562 | 532 | 52 | 279 | 1424.6 | 191 | 622.8 | 851.6 | 803.4 | 468 | 410 | 53 | 680.6 | 566.4 | 52 | 500 | 409.8 | 530 | 158 | 2758.6 | 361 | 3319.8 | 787.2 | 369.4 | 471.4 | 254 | 941.2 | 925 | 1559 | 619.4 | 495 | 236 | 378 | 149 | 1176.2 | 500.2 | 708 | 193 | 365 | 636 | 243.6 | 741.2 | 470 | 815 | 584 | 214 | 583.4 | 4609 | 1022.6 | 303 | 2426.8 | 868.4 | 44 | 710.2 | 481 | 474 | 1526.8 | 175 | 550.8 | 243 | 4037 | 2210 | 106 | 654 | 1147.6 | 594 | 4897.6 | 74 | 721.6 | 662 | 257.8 | 50 | 782 | 569.8 | 925 | 714 | 37 | 2485 | 335.6 | 687 | 506 | 833 | 336 | 586 | 543 | 646 | 48 | 583 | 674.2 | 734.6 | 779.6 | 2475.2 | 8255.4 | 51
998 | 1372.4 | 50 | 684 | 833 | 552 | 351 | 315.2 | 272 | 498 | 2852.4 | 537 | 729 | 517 | 401 | 281 | 49 | 401 | 513.2 | 452.8 | 810.6 | 8472.8 | 162 | 2988 | 51 | 373 | 453.2 | 749 | 52 | 2964.4 | 1404 | 103.8 | 3360 | 2562 | 298.2 | 58 | 699 | 894.6 | 596 | 552 | 110.6 | 41 | 2134.8 | 2563 | 708 | 73 | 251 | 49 | 586 | 946.2 | 81.6 | 39 | 48 | 592.8 | 2618 | 247 | 276 | 1561.6 | 2600 | 3028 | 339 | 2670 | 2882 | 236 | 790.6 | 1821.4 | 423 | 264 | 3803 | 535 | 646 | 535 | 267.4 | 839 | 4750 | 306 | 699 | 1233 | 854.4 | 3473.8 | 3393 | 2554 | 1610.4 | 434 | 704.8 | 600.2 | 2692.2 | 466.2 | 698.8 | 914.4 | 542.6 | 520.4 | 678 | 350.4 | 429.2 | 244 | 461 | 564 | 783.6 | 296 | 2171 | 950 | 775.2 | 671.6 | 588 | 1355 | 530 | 1780.4 | 52 | 279 | 3067 | 239 | 587 | 771.8 | 771.6 | 468 | 393 | 333.8 | 759 | 473.6 | 89.8 | 493 | 428 | 558 | 158 | 2466 | 549 | 3357 | 756 | 543.4 | 453 | 412 | 824 | 925 | 1559 | 506.8 | 635 | 248 | 302 | 109.4 | 1138.6 | 608 | 610 | 193 | 357.8 | 685 | 310.8 | 773.2 | 818.2 | 591.4 | 1673.6 | 214 | 200.8 | 4992 | 1133 | 1881.4 | 1235.4 | 795 | 44 | 1940.6 | 481.8 | 414 | 1526.6 | 359 | 488 | 80.6 | 813 | 2282.8 | 1197 | 734 | 1634.2 | 606 | 3617.2 | 51 | 650 | 717 | 240 | 50 | 46 | 637 | 995 | 666 | 37 | 2505 | 407.6 | 520.6 | 458 | 711.6 | 404 | 578 | 548.4 | 575.4 | 170 | 507 | 632.8 | 951 | 704.6 | 500 | 4085 | 86.4
957.6 | 958.4 | 50 | 596.8 | 717.8 | 591.6 | 441.4 | 264 | 382.6 | 558 | 1069 | 489 | 702.6 | 637 | 413 | 343 | 49 | 401 | 492 | 1673.8 | 1005 | 3100 | 162 | 2929 | 51 | 373 | 519 | 761 | 52 | 3100.8 | 1423 | 60 | 3412 | 2562 | 380.8 | 58 | 771.8 | 786 | 1910 | 404 | 149 | 41 | 2639 | 2565.4 | 1844.4 | 161 | 369 | 49 | 638.4 | 1179.6 | 51 | 39 | 48 | 672 | 2673 | 369.4 | 193 | 910 | 2185 | 3782.2 | 335 | 3001 | 1990.6 | 228 | 682.8 | 1098.4 | 423 | 420 | 4335.4 | 503 | 604 | 1857.4 | 1580.8 | 712.6 | 2945.4 | 338.4 | 852.6 | 1349 | 1526.4 | 1563.6 | 2882.6 | 2476.4 | 265.2 | 378 | 460.4 | 663 | 2424 | 386.2 | 813 | 1012 | 1355.6 | 534 | 582 | 300 | 246.8 | 246.4 | 461 | 689.2 | 823.8 | 259 | 2395 | 1122 | 2143.8 | 684 | 592 | 1391 | 482 | 4079 | 88.8 | 279 | 3016.8 | 539 | 575 | 789 | 699 | 1560.8 | 480.6 | 444.4 | 710 | 413.6 | 241 | 530 | 550.4 | 553.6 | 54 | 686 | 675.4 | 3517.8 | 800.6 | 500.2 | 493 | 454.8 | 726 | 845 | 1535 | 522 | 635 | 296 | 793.2 | 50 | 3410 | 516 | 594.2 | 329 | 413 | 595.6 | 2827 | 788 | 4936.6 | 1804.6 | 540 | 214 | 130 | 5058 | 1213 | 1367.4 | 375 | 750 | 104 | 669 | 1745.6 | 442 | 1949.6 | 471 | 560 | 40 | 785 | 2381.6 | 1576.4 | 577 | 2446 | 631.6 | 2562.8 | 51 | 784 | 1918.6 | 290.2 | 172.4 | 46 | 637 | 976.8 | 659 | 37 | 1334 | 422 | 267 | 416.4 | 739 | 362 | 1760.4 | 578 | 1273 | 274 | 495 | 678.8 | 515 | 819 | 584 | 4081 | 228
969.8 | 845 | 50 | 550 | 738.4 | 497 | 713 | 187.2 | 421 | 719.2 | 3349 | 477 | 705.8 | 893.2 | 402.2 | 101.4 | 49 | 1555.6 | 504 | 299 | 459 | 4526.2 | 162 | 2937 | 51 | 383.6 | 5415.8 | 729.4 | 52 | 1519.6 | 1490 | 2676 | 3460 | 2562 | 432 | 58 | 797.2 | 734 | 889.4 | 723 | 149 | 41 | 2964.6 | 3757.8 | 1332.8 | 161 | 772 | 49 | 554.4 | 1097.6 | 51 | 319 | 48 | 777 | 2674 | 413 | 1155.8 | 1012.6 | 363.6 | 3806.6 | 375 | 1822 | 750 | 273.6 | 646 | 680.2 | 411.8 | 525 | 1973 | 503 | 6007 | 597.8 | 466 | 737.8 | 818 | 415 | 810 | 1349 | 1185 | 3587.4 | 2293 | 2061.4 | 270 | 446 | 457.4 | 851.6 | 2004 | 383 | 702 | 1000.8 | 621 | 579.4 | 558 | 260 | 167 | 352 | 461 | 898 | 916.6 | 382 | 2419 | 1094 | 1815.2 | 813.8 | 588 | 1340.6 | 1022.8 | 4684.6 | 236 | 303 | 2930.8 | 1640.6 | 611 | 859.8 | 699 | 404 | 409.4 | 438 | 1573 | 448 | 330.6 | 53 | 641.6 | 600 | 54 | 890.4 | 509 | 3489 | 923.6 | 463 | 517 | 442 | 682 | 845 | 1572.2 | 559.6 | 512.6 | 258 | 2758 | 50 | 3498 | 584.2 | 1851.8 | 329 | 403 | 426 | 3516 | 713 | 4312 | 467 | 715 | 82 | 200.8 | 5164 | 979 | 235 | 284.2 | 2070.4 | 144 | 2383.8 | 397 | 574.4 | 1982 | 543 | 616 | 53 | 753 | 2496.8 | 1468.2 | 1797.8 | 2504.6 | 659.2 | 776 | 207.8 | 814.8 | 701 | 333 | 254 | 173.8 | 595.4 | 956 | 613 | 37 | 1474.4 | 421.6 | 243 | 443.6 | 851 | 386 | 3570 | 418.4 | 826.8 | 234 | 647.8 | 632 | 599.8 | 819 | 536.8 | 2214.4 | 228
618.2 | 845 | 50 | 644 | 704 | 465 | 673 | 1023.8 | 557 | 2642.4 | 3379.4 | 539.4 | 1815.8 | 932 | 266.8 | 27 | 49 | 516 | 544 | 251 | 672.8 | 2677.4 | 117.6 | 2969 | 51 | 306 | 713 | 737.2 | 264 | 1037.8 | 1475.4 | 5191 | 2840.4 | 1671.6 | 432 | 58 | 518 | 769 | 1895 | 627 | 149 | 41 | 1997.4 | 1004 | 840 | 221.8 | 748 | 49 | 625.6 | 1126.8 | 51 | 591.4 | 48 | 765.6 | 635 | 556 | 2956 | 1063 | 344 | 4631.6 | 415 | 731 | 814 | 350 | 530 | 474 | 395 | 570 | 1056 | 503 | 475.2 | 510 | 337.6 | 593.4 | 1074.4 | 410.8 | 623.6 | 1268.2 | 649.4 | 3636 | 3377 | 365.2 | 264 | 494 | 525.4 | 892.4 | 2013.6 | 395 | 702 | 884.8 | 730 | 841 | 668 | 305.6 | 171 | 232 | 445 | 898 | 841 | 453 | 2260.6 | 1981.4 | 1703.8 | 867.6 | 584 | 2444.2 | 1381 | 3911 | 236 | 356 | 1248.2 | 1585.4 | 633.4 | 2120.2 | 719.2 | 519.4 | 1059.8 | 1625 | 1004.4 | 470.4 | 353 | 53 | 777.4 | 713.4 | 54 | 1238 | 446 | 1118 | 1033 | 487 | 490 | 1996.4 | 695.4 | 1991.6 | 1532 | 736.6 | 557.4 | 179 | 2806.8 | 50 | 3386 | 2286.8 | 532.6 | 840.4 | 375 | 569.2 | 4434 | 494.8 | 4312 | 343 | 622.4 | 49 | 202 | 5239.2 | 979 | 274.8 | 140.8 | 1215 | 144 | 3727.2 | 335.4 | 1005 | 656 | 3348.2 | 561.6 | 53 | 825 | 2572 | 1401 | 3637.4 | 2427.4 | 664.2 | 645.2 | 247 | 744 | 650.2 | 297 | 254 | 259 | 608.6 | 874.6 | 613 | 37 | 2960 | 362 | 231 | 514 | 2245.6 | 421.2 | 4347.6 | 439 | 460 | 190 | 627.4 | 1093.6 | 559 | 733.4 | 580 | 926.4 | 228
491 | 845 | 50 | 632.4 | 680 | 497 | 705 | 1259.8 | 545 | 2112.2 | 3291.2 | 687 | 51 | 900 | 269.6 | 27 | 49 | 516 | 475 | 251 | 1356.4 | 764 | 51 | 2969 | 51 | 342 | 589.4 | 757 | 264 | 892 | 1465.4 | 5696 | 3334 | 1587 | 452 | 353 | 618 | 779 | 1893.8 | 578 | 53 | 53 | 1838.2 | 853.8 | 821.6 | 247 | 691 | 49 | 733.8 | 1161 | 51 | 278 | 122.4 | 763.2 | 695 | 652 | 2992 | 778 | 350.8 | 3256.8 | 380.4 | 759 | 808 | 487.6 | 459.8 | 518.8 | 407 | 471 | 918.2 | 522.2 | 485 | 648.4 | 264.8 | 510.4 | 1437.8 | 389.2 | 561.6 | 947 | 466.6 | 3552 | 3392.2 | 290 | 303.8 | 697.4 | 416 | 863.4 | 2165.8 | 443 | 505 | 818.6 | 979.8 | 1130.8 | 581 | 414 | 3215 | 298 | 485 | 958 | 979.6 | 47 | 2037 | 2088 | 56 | 1209.6 | 726 | 653 | 1336 | 2701.4 | 236 | 313 | 1742 | 1683 | 1093.8 | 4212.6 | 810.8 | 1025 | 683.4 | 518 | 1010 | 476 | 353 | 423.8 | 802.2 | 709 | 223.2 | 242 | 547.6 | 1049.6 | 1009 | 536.4 | 474 | 2346.4 | 767.8 | 2839 | 1520 | 912.8 | 522.6 | 315.8 | 2857.8 | 50 | 2655.2 | 3386 | 662.6 | 2736 | 423 | 708.2 | 3436.6 | 513 | 4312 | 380.2 | 706 | 49 | 220 | 1000.6 | 693.8 | 429.6 | 122 | 2984 | 144 | 3768.2 | 498.8 | 2020.4 | 687.4 | 2478 | 526 | 53 | 917 | 2444 | 1427 | 3834 | 2472.2 | 729 | 521.6 | 247 | 711.4 | 622.2 | 251 | 254 | 259 | 619 | 939 | 617.4 | 37 | 2972 | 585 | 207 | 579 | 857 | 661.4 | 4473.2 | 487 | 528.2 | 1621.2 | 651.4 | 1092 | 595.8 | 783.8 | 524 | 969 | 228
491 | 2094.4 | 50 | 718 | 3334 | 497 | 686 | 1259.8 | 561.2 | 879.6 | 2706 | 793.2 | 51 | 936 | 427 | 146.4 | 49 | 923.8 | 491.8 | 297.4 | 2832.8 | 755.6 | 51 | 2969 | 51 | 298 | 651 | 649 | 264 | 840 | 1499 | 5672.8 | 3342 | 869.4 | 327.2 | 580.6 | 591 | 1223.2 | 1933.8 | 665 | 53 | 121 | 1768 | 1315 | 2207.6 | 203 | 710 | 49 | 620.8 | 1029.6 | 51 | 450 | 172 | 620.8 | 752.6 | 670 | 2254.6 | 833.2 | 540 | 2628.2 | 300 | 846 | 788.8 | 477 | 599.8 | 533 | 455 | 477 | 1565.8 | 457 | 724.2 | 619 | 363.2 | 499.4 | 3746.4 | 417.4 | 979.8 | 647 | 572.2 | 3010.2 | 3581 | 2386 | 319 | 743.6 | 693.8 | 870.6 | 1526.6 | 415 | 457.4 | 745 | 1003 | 961 | 498 | 587 | 3243 | 334 | 525 | 910 | 935 | 47 | 2839.6 | 1892.4 | 56 | 1144.4 | 714 | 478 | 1474.8 | 2138.6 | 236 | 273 | 967 | 1702.4 | 921.4 | 4135 | 1000 | 632 | 273 | 526 | 1632.6 | 554.6 | 179.4 | 467 | 900.8 | 850 | 176 | 246 | 567 | 934 | 1056.2 | 446 | 534 | 2669.2 | 907 | 2914.2 | 1455.2 | 985 | 520 | 308 | 594 | 50 | 790 | 3442 | 1113.4 | 2807 | 430 | 712 | 1027.8 | 655 | 1609 | 361 | 730 | 49 | 488.8 | 576.8 | 1529 | 490 | 164.4 | 2935 | 44 | 3697 | 425 | 938.6 | 789.2 | 2406 | 514 | 310.4 | 969 | 2404 | 1381.6 | 3754 | 2644.6 | 721 | 433.4 | 247 | 795.4 | 601 | 279 | 213.2 | 259 | 632 | 885.8 | 722.6 | 129 | 2472.8 | 683 | 243 | 658 | 849 | 794 | 4119.8 | 456.6 | 507 | 407.6 | 614.4 | 3091.4 | 660.8 | 677 | 516 | 1000.6 | 86.4
491.6 | 1200.4 | 50 | 816.8 | 3334 | 557 | 576.4 | 1372.6 | 509 | 2476.6 | 442 | 770 | 51 | 685.4 | 365 | 226 | 169 | 1254.4 | 538 | 407 | 2953 | 854.8 | 51 | 1477.4 | 88.6 | 368.8 | 807 | 1804 | 264 | 637.2 | 1559 | 1680.2 | 3262 | 863.2 | 335.2 | 743 | 565 | 2582.8 | 2127.2 | 705 | 53 | 101 | 1613.8 | 551 | 2538 | 203 | 824.4 | 49 | 494.4 | 948 | 235 | 570 | 172 | 1882.2 | 1203.2 | 698 | 487.6 | 1970 | 697.2 | 2763.8 | 380.8 | 908.2 | 641.2 | 441 | 746.8 | 500 | 395 | 507 | 1032.2 | 505 | 814.4 | 1845.8 | 528.8 | 416 | 3866 | 358.2 | 1285.6 | 743 | 619 | 759 | 1815.4 | 2326 | 343 | 906 | 873.6 | 623.8 | 1550.2 | 496.2 | 467 | 681 | 995 | 927.6 | 619 | 683.6 | 4517 | 358 | 541 | 988.4 | 908 | 82 | 2236.6 | 2709.6 | 1501.8 | 756 | 668.4 | 523.8 | 1533 | 3985 | 88.8 | 280.2 | 940.4 | 2601.2 | 733 | 5699.8 | 1000 | 805.6 | 230 | 528 | 936 | 642.4 | 52 | 427.4 | 1343.6 | 918 | 239 | 302 | 619.8 | 918 | 1194.8 | 438.8 | 498 | 3756.4 | 1083 | 2858 | 1512 | 932 | 595.8 | 432 | 1006.6 | 50 | 802 | 3437.2 | 2660 | 2963.8 | 504 | 713.2 | 744 | 627.6 | 1633 | 4685.6 | 631.4 | 49 | 470.2 | 482 | 380 | 537 | 124.6 | 2994.6 | 44 | 1919.2 | 463.4 | 998.6 | 778 | 2931.6 | 1624.4 | 1204 | 905 | 2673.6 | 394 | 2437.2 | 2768 | 773 | 473.2 | 295.6 | 702.8 | 453 | 363 | 2435.8 | 216.4 | 672 | 447 | 769 | 191.6 | 1213.4 | 703.8 | 231 | 589 | 878.6 | 882 | 4699 | 511.8 | 511 | 535.6 | 1150.8 | 3043.6 | 698 | 719 | 476 | 1081.4 | 51
610 | 1408.8 | 50 | 789.4 | 3535 | 475.2 | 737 | 1422.8 | 1156 | 1920.8 | 506 | 655.4 | 51 | 530.6 | 365 | 226 | 199 | 465 | 538 | 2086.2 | 3017 | 802 | 51 | 519 | 239 | 433 | 831.8 | 3089.2 | 136.8 | 595 | 1483 | 118.2 | 1606.8 | 829.6 | 417.2 | 831.2 | 565 | 599 | 2386.8 | 685 | 53 | 53 | 1416 | 2137.4 | 2546 | 224.6 | 806 | 49 | 534 | 888 | 281 | 1368.4 | 172 | 499 | 1670.6 | 573 | 528 | 819 | 690 | 2619 | 446.8 | 862 | 585 | 533 | 817 | 616 | 607.8 | 603.8 | 632 | 529 | 804 | 505.4 | 588 | 450.8 | 3932.8 | 339 | 490 | 747 | 691 | 747 | 645 | 2362 | 379 | 1036.2 | 405.4 | 447.8 | 2930 | 665 | 344.8 | 696.6 | 957.4 | 794 | 631 | 581.2 | 4541 | 400.4 | 463 | 914.4 | 745 | 82 | 2037.4 | 2297.2 | 1865 | 841.8 | 574 | 599 | 1553 | 3712 | 52 | 285 | 1055 | 2177 | 721 | 2926.6 | 986.4 | 663.8 | 294.8 | 528 | 812 | 700 | 52 | 269 | 1022.6 | 775.4 | 1123.2 | 362 | 599.4 | 879.6 | 874 | 434 | 997.2 | 2558.2 | 1116 | 2770 | 1536 | 790.4 | 895.8 | 497.8 | 529.4 | 50 | 868.6 | 1781.2 | 2585.8 | 635.8 | 1153 | 727.2 | 2729.4 | 645 | 1633 | 382.6 | 470.2 | 49 | 58 | 446 | 360 | 644.2 | 101.4 | 911.8 | 44 | 675 | 444 | 843.4 | 949.2 | 3732 | 405.6 | 1204 | 792 | 3695.4 | 429 | 2386.8 | 2720 | 740 | 480 | 458 | 961.8 | 1033.6 | 255 | 3063.6 | 46 | 781.2 | 531 | 741 | 191.6 | 1637 | 803 | 203 | 653 | 699.6 | 709 | 4622 | 590.6 | 539 | 636 | 357 | 3086 | 715.2 | 823 | 512 | 1186 | 51
714.8 | 1052 | 91.6 | 2634.8 | 4456.6 | 528 | 737 | 1518 | 541 | 662 | 426 | 469.8 | 51 | 533 | 43 | 315.2 | 199 | 616.6 | 561.2 | 3159 | 3068.8 | 675 | 315 | 581.4 | 239 | 411 | 764 | 3094 | 52 | 535 | 1452.2 | 202.8 | 450 | 1998.2 | 497.6 | 996.8 | 458 | 761.8 | 2069.6 | 1201 | 1235.4 | 121 | 1588 | 2534 | 2799 | 257 | 717 | 49 | 1974.2 | 890.4 | 281 | 1368.4 | 48 | 675 | 767 | 592 | 949.2 | 850.8 | 612 | 2565.4 | 660.8 | 850 | 543 | 468.2 | 641.6 | 648.8 | 808 | 665 | 632 | 601.4 | 804 | 431 | 497.6 | 380 | 3307.4 | 344.4 | 1051.6 | 537.6 | 691 | 806 | 783 | 821.2 | 269.6 | 885 | 558 | 471.6 | 3054 | 1765.2 | 269 | 754 | 883.8 | 789 | 730.2 | 512 | 1564.6 | 571.2 | 303 | 1788.6 | 807 | 274 | 1884 | 1829 | 1957.8 | 1170.8 | 662.8 | 595 | 1447 | 3724 | 52 | 285 | 979 | 1732 | 863 | 900 | 943 | 629 | 302 | 528 | 729.8 | 742 | 52 | 402.6 | 733 | 693.8 | 1726 | 535.6 | 401 | 873 | 733.8 | 414 | 776 | 1761 | 1132 | 2168.4 | 1456 | 673.4 | 1211.8 | 255.8 | 505 | 50 | 759 | 607 | 2637.4 | 634 | 797 | 749.4 | 2742 | 717.2 | 1686.2 | 3664 | 476.6 | 349 | 433 | 446 | 466 | 716 | 89.4 | 788.4 | 44 | 646.2 | 407 | 744.6 | 1021 | 2928.6 | 467 | 1228.2 | 738 | 2452 | 1657.8 | 148 | 2565.6 | 678 | 521 | 487 | 1437.4 | 486.8 | 453.4 | 3106 | 46 | 870 | 479 | 724.2 | 121.2 | 1789 | 2362.2 | 207 | 613 | 743.8 | 561 | 4418 | 865.4 | 519 | 1136.2 | 388.4 | 3040 | 808 | 889.8 | 600 | 1408 | 51
680 | 954 | 258 | 2586 | 1789 | 848.4 | 751 | 1472.4 | 725.2 | 1342.2 | 597.8 | 488 | 51 | 545 | 43 | 1110.2 | 199 | 832.8 | 761 | 3313.8 | 3219 | 587.8 | 1670.6 | 647 | 163.8 | 408 | 764 | 3112.6 | 52 | 515 | 1461.8 | 804.6 | 327 | 877 | 514 | 800 | 1741.6 | 2949 | 988 | 3386 | 2607.8 | 357 | 1584.4 | 2534 | 2941 | 257 | 752.8 | 49 | 638 | 1008 | 81.6 | 1368.4 | 48 | 758 | 763 | 578 | 490.2 | 687 | 625.4 | 513 | 740 | 903 | 555 | 428 | 495.4 | 596 | 1411 | 837.8 | 5459.4 | 562 | 868 | 471 | 506.6 | 448 | 999.2 | 502.8 | 3405.2 | 752 | 631 | 782 | 1934.8 | 402 | 274 | 878 | 461 | 800.2 | 3110.4 | 755 | 353 | 802 | 781.4 | 825 | 810.6 | 604 | 1602.2 | 1731 | 287 | 1307 | 843.4 | 1390.8 | 2970.4 | 1729 | 2037 | 1199 | 724 | 674.2 | 2847.2 | 2450.4 | 52 | 245 | 3018 | 1852.2 | 915 | 834 | 802 | 691 | 532.4 | 541.2 | 817.8 | 717.4 | 52 | 273 | 1649.6 | 726.4 | 1766 | 579 | 253 | 803.6 | 645 | 454 | 545 | 1785 | 1082 | 457 | 779 | 475 | 621 | 350 | 543 | 50 | 581.8 | 763 | 2616 | 1164.6 | 416 | 840.2 | 2799.6 | 763.6 | 1675 | 3664 | 459 | 349 | 608.4 | 655.6 | 622.2 | 542 | 87 | 691 | 44 | 675 | 530.6 | 679 | 824 | 1797.8 | 1717.4 | 1271 | 3216.4 | 3803.2 | 332 | 172 | 2423 | 861.8 | 557 | 463 | 1031 | 482 | 1391 | 3106 | 46 | 1665.6 | 477.4 | 744 | 94 | 2080 | 2667.2 | 263 | 674.6 | 767.2 | 524 | 3101.2 | 923 | 523 | 468.4 | 383.6 | 2904.8 | 808 | 877.8 | 685 | 1329 | 51
660 | 1072 | 258 | 2572 | 1832 | 1216.8 | 746 | 1592 | 688 | 3044.8 | 651 | 518.4 | 51 | 626.4 | 43 | 527 | 79 | 964 | 797 | 4425 | 3062.4 | 483 | 3714 | 543 | 248 | 440 | 784 | 3165 | 52 | 515 | 2480 | 2603 | 367 | 849 | 466.4 | 1210.4 | 3648.8 | 3079.2 | 745 | 3449 | 2741 | 381 | 1682.2 | 2534 | 2359.8 | 257 | 616 | 49 | 554 | 1094.4 | 204 | 610 | 48 | 772 | 763.2 | 668 | 302.4 | 674.2 | 1611 | 598 | 2070.4 | 1360.2 | 688 | 575 | 525.8 | 555 | 652 | 621 | 508 | 484.8 | 799 | 678.2 | 320 | 1029.2 | 1010.8 | 546 | 3434 | 900 | 627 | 1249.4 | 3618 | 402 | 394 | 872 | 439 | 728.6 | 3100 | 767 | 261 | 1836.4 | 827 | 865 | 720 | 876 | 1626 | 708 | 347 | 940 | 940 | 411.2 | 1778.8 | 1741 | 3650.2 | 1128 | 676 | 1092.2 | 1725.4 | 611.4 | 52 | 252 | 2938 | 1949.2 | 877 | 1010.8 | 850 | 802.8 | 521.6 | 302 | 956.4 | 1653.8 | 52 | 301 | 3301.8 | 1768 | 2083.6 | 568.6 | 233 | 784 | 2466 | 424 | 521.6 | 1825 | 820 | 571.2 | 415.4 | 419 | 629 | 521 | 1258.6 | 50 | 795.2 | 787 | 847.8 | 1542 | 379 | 792.8 | 1823.2 | 922 | 1619 | 3664 | 467 | 401 | 1634.8 | 676 | 708 | 475.6 | 193.2 | 651.4 | 44 | 705 | 405 | 681.8 | 836 | 1773.8 | 515 | 1251 | 3836 | 2548.4 | 384.4 | 172 | 2367.4 | 935 | 1547.4 | 322 | 967 | 563.8 | 1415 | 813.2 | 46 | 1240.6 | 713.4 | 726.4 | 190 | 2073 | 2564 | 263 | 705 | 745.8 | 596 | 516.8 | 709.6 | 507 | 434 | 272 | 2156 | 880 | 736 | 697 | 1100.8 | 51
820 | 1042.2 | 258 | 2690 | 1756 | 576.8 | 1057.4 | 1661 | 562.8 | 1341.4 | 694.2 | 426 | 51 | 626 | 43 | 557 | 49 | 966 | 805 | 2955.8 | 3001.8 | 406 | 3798.8 | 517 | 288 | 520 | 804 | 3181 | 74.4 | 515 | 1322.6 | 2446 | 462 | 888.2 | 1365.8 | 1579.4 | 3700.4 | 3102.4 | 572 | 3395 | 2389.2 | 439.2 | 1777 | 1344.2 | 1803.4 | 257 | 619 | 49 | 1231.8 | 1144 | 204 | 490 | 48 | 750.4 | 601 | 562.8 | 314.8 | 746.6 | 356.6 | 627.8 | 3582.4 | 1485 | 716 | 501 | 606 | 523 | 595.2 | 543.4 | 843.2 | 459 | 931 | 755.8 | 288 | 811.8 | 839 | 506 | 3302 | 960 | 1818.2 | 3672.6 | 3690 | 370.8 | 310 | 908 | 1075.6 | 565 | 4743.4 | 596 | 261 | 831 | 825.6 | 892.6 | 886.8 | 1072.2 | 3439.2 | 811.8 | 413.4 | 928 | 1087 | 594.4 | 815.8 | 2013 | 3908.4 | 930.4 | 1337.4 | 1192 | 2574.8 | 2629 | 52 | 269.6 | 2953 | 1909.2 | 808.4 | 882.4 | 677 | 621 | 572 | 261.2 | 1086.6 | 3092 | 52 | 287 | 3379.6 | 684 | 2166 | 626.6 | 254 | 1526.4 | 3680 | 370 | 350.2 | 1626.2 | 883.4 | 504 | 437 | 383 | 720 | 685 | 737.8 | 50 | 836 | 546.2 | 568 | 1522 | 349 | 734.2 | 3611.8 | 889.2 | 1619 | 3704 | 456.2 | 349 | 3230 | 348 | 734.4 | 459 | 268.8 | 666.2 | 44 | 804 | 341.4 | 659 | 808.4 | 2611 | 603.2 | 1332.2 | 3943.2 | 3818.6 | 603 | 148 | 2391.6 | 988 | 1038 | 346 | 912.8 | 607 | 1391 | 1288.6 | 46 | 1743 | 1588.6 | 779 | 823.4 | 1840.4 | 2476 | 468.4 | 737 | 672.8 | 632 | 392.2 | 3081.2 | 595.8 | 230 | 260 | 1311 | 850.4 | 435 | 659 | 990 | 51
756.6 | 1126.2 | 258 | 798 | 1688 | 743 | 1441.6 | 1848 | 560.2 | 3745 | 887 | 438 | 51 | 514.4 | 43 | 586.6 | 49 | 1036 | 768.4 | 1835 | 2938.6 | 514 | 3854 | 460.2 | 312 | 1514.8 | 837.6 | 1774.8 | 164 | 515 | 396 | 2482 | 548.6 | 918 | 434 | 634.2 | 3599 | 2907 | 642.8 | 655 | 641 | 349.8 | 1559.6 | 1230.4 | 1088.4 | 51 | 666 | 49 | 3039 | 1058 | 204 | 470 | 143.4 | 620.6 | 795 | 563.6 | 419 | 891 | 443.4 | 3725 | 2266.2 | 1489 | 651 | 575 | 656.4 | 463 | 455 | 451 | 903.6 | 1999.4 | 909 | 1815.2 | 255.6 | 585.8 | 3809.2 | 506 | 2865.6 | 926 | 635.8 | 3703 | 3594 | 334 | 330 | 3416.4 | 809.4 | 595 | 6024 | 503.6 | 266.4 | 2040.8 | 718 | 967 | 1056.6 | 693 | 3338 | 810 | 465 | 1123.4 | 986.8 | 748.6 | 541 | 1971 | 3854 | 535.4 | 1337.4 | 1190.6 | 2023.4 | 2545 | 52 | 235.4 | 1343 | 1802 | 809 | 773 | 711.4 | 744.2 | 632 | 266 | 1230 | 3184 | 52 | 301 | 3498 | 736.4 | 2073.2 | 660.2 | 1563.6 | 952.8 | 3655.8 | 354 | 1673 | 587 | 740.8 | 599 | 437 | 451 | 539.8 | 925.6 | 345 | 129.2 | 248 | 403 | 1552.4 | 1418 | 303.8 | 807 | 4306 | 1369.2 | 1373.2 | 384 | 441 | 49 | 3251.8 | 272 | 770.8 | 467 | 292 | 865.8 | 44 | 816 | 396 | 677 | 780.6 | 3303.4 | 585.8 | 1454 | 3870 | 5818 | 679 | 52 | 1743.4 | 984 | 446 | 364 | 779.4 | 687 | 1443 | 113.4 | 46 | 1486 | 3783 | 809 | 3163 | 1241.2 | 1219.2 | 627 | 645 | 839 | 532 | 306.8 | 2937.2 | 723.8 | 170 | 319.2 | 1257 | 593.2 | 457 | 662 | 966 | 51
688.2 | 1336 | 91.6 | 670 | 1616 | 759 | 781.8 | 1955 | 591.6 | 3869 | 859 | 438 | 51 | 443.6 | 43 | 613 | 49 | 849 | 700 | 8419.6 | 2844 | 639 | 2310.4 | 509.8 | 360 | 412 | 751.4 | 636 | 164 | 515 | 398 | 157 | 711 | 664 | 592.4 | 638.4 | 2336.4 | 3057.8 | 572 | 683 | 641 | 359 | 1417.6 | 3688 | 1161 | 51 | 688.8 | 49 | 3039 | 914 | 204 | 667 | 207 | 552.6 | 778 | 540.4 | 539 | 976.8 | 377.6 | 3757 | 2276.8 | 1007.6 | 627.2 | 661 | 721 | 675 | 389 | 514 | 1963.2 | 2535.4 | 6250 | 2634 | 199 | 556 | 3745.8 | 447.2 | 687.4 | 951.6 | 749.8 | 3665 | 2360 | 365.6 | 306 | 3483 | 460.8 | 534 | 5775.8 | 384 | 310 | 1077 | 692 | 915 | 3184.2 | 565 | 3264.8 | 565 | 472.8 | 1249.8 | 760 | 899 | 506.6 | 3053.2 | 3818 | 610.8 | 1701 | 1533.8 | 1455.2 | 2633 | 52 | 141 | 1329.8 | 1551 | 1015 | 809.8 | 691 | 773 | 522.2 | 298 | 1210 | 3177.2 | 74.4 | 301 | 3482.8 | 827 | 1219.2 | 630 | 456 | 771 | 3694 | 354 | 1673 | 567 | 764.8 | 638.6 | 401 | 577.4 | 415 | 920 | 317 | 149 | 248 | 482.6 | 1101.2 | 3641.4 | 265 | 803.6 | 5680.2 | 1606 | 421.2 | 395.2 | 401 | 49 | 2548 | 363.2 | 684.4 | 459 | 313.6 | 883 | 44 | 1409.6 | 869.2 | 677 | 919 | 2505.2 | 678 | 1454 | 1291.6 | 5822 | 791 | 52 | 1136 | 923 | 1859.6 | 493 | 816 | 831 | 1388 | 150 | 46 | 1041 | 3536.4 | 2179.6 | 3189.8 | 789 | 443.6 | 303 | 391.4 | 740 | 496 | 270 | 2903.6 | 657 | 180 | 436 | 1241.8 | 480.6 | 509.2 | 674 | 820 | 51
669 | 1362 | 50 | 680 | 1540 | 801.6 | 708 | 1751 | 543 | 3841 | 814.2 | 454 | 51 | 470 | 43 | 649 | 49 | 3076.2 | 712 | 1952.6 | 2874 | 821 | 190 | 486 | 379.2 | 412 | 845 | 519.2 | 164 | 522.4 | 469 | 3493 | 827.8 | 580 | 599.2 | 659.6 | 582 | 2935 | 607.4 | 631 | 553 | 399 | 1454 | 3660 | 1125.8 | 51 | 698 | 49 | 3058.2 | 973.2 | 81.6 | 739 | 207 | 639 | 758.4 | 622.8 | 461 | 878 | 384 | 3821 | 1134.4 | 1037.6 | 579.6 | 666 | 698.8 | 1285.6 | 305 | 407 | 807 | 2788.8 | 671 | 2635.8 | 184.4 | 431.2 | 3833 | 412 | 838 | 1014.8 | 1102 | 3020.2 | 737 | 395 | 382 | 3444 | 592.4 | 597.4 | 4583.8 | 332 | 270 | 949.4 | 1146.4 | 939 | 3316.6 | 481 | 3277 | 548 | 474 | 781.8 | 616.2 | 889 | 491 | 3828 | 2615.2 | 678 | 474 | 1269 | 873.8 | 2729 | 52 | 126 | 1738.4 | 421.4 | 939.4 | 1267.8 | 686.2 | 925 | 453 | 434 | 1086 | 3438.6 | 164 | 313 | 3323.8 | 911 | 460.6 | 750 | 462 | 641 | 1873 | 362 | 1705 | 2929.8 | 580 | 458.4 | 437.4 | 575 | 1580.4 | 938 | 169.8 | 187.4 | 128.6 | 491 | 698 | 3962.4 | 303.8 | 1137.6 | 4479.4 | 1620 | 1790.4 | 595.8 | 636.2 | 49 | 461.8 | 687.6 | 745.4 | 435 | 209.8 | 913 | 44 | 3884.6 | 1023 | 1544 | 938.2 | 2550 | 815.6 | 1482.2 | 612 | 5830 | 754 | 93.2 | 905.4 | 959 | 2790.4 | 476 | 876 | 881 | 1433.6 | 210 | 46 | 770.2 | 3347 | 116 | 3230.8 | 833 | 455 | 411.4 | 373 | 703 | 488 | 342 | 1101.6 | 640.6 | 232 | 336 | 1372.6 | 473.8 | 559.4 | 626 | 797 | 51
600 | 1388 | 50 | 1327.4 | 2741.6 | 484.4 | 958.4 | 812.2 | 621.4 | 3305.8 | 1881.4 | 422 | 51 | 482 | 43 | 523 | 49 | 3632.6 | 1296.4 | 1588 | 2935.6 | 2541.8 | 277.2 | 466 | 2019.2 | 348.4 | 1081 | 574 | 96.8 | 550.4 | 365 | 3490.4 | 809 | 580 | 704 | 625 | 3579.2 | 3160.8 | 1003.4 | 616 | 497 | 454.2 | 1430 | 3646.4 | 1093 | 133.8 | 618 | 49 | 2451.8 | 803.2 | 51 | 819 | 79.8 | 583 | 852 | 665.8 | 471 | 6546.8 | 424 | 3808 | 417 | 1227 | 363 | 667.6 | 478.8 | 701.8 | 245 | 504 | 711.8 | 1599.2 | 639 | 2634 | 166 | 412 | 4124.2 | 341.8 | 1310.8 | 930 | 2863.6 | 533 | 737 | 477.8 | 554 | 1513.4 | 680 | 695 | 2856.4 | 378 | 294 | 958 | 1705.8 | 977.2 | 2866 | 621 | 1407.8 | 738.6 | 451.2 | 691.4 | 487 | 987 | 579 | 2815.2 | 1022.8 | 651.4 | 482.4 | 1269 | 493 | 591 | 88.8 | 90 | 1088.6 | 511 | 948 | 1453 | 657 | 909 | 437 | 436.6 | 1086 | 3248 | 164 | 315.2 | 3350.8 | 927 | 402.4 | 750 | 1368.4 | 701 | 504 | 370 | 1641 | 3493 | 624 | 504 | 655 | 1798 | 427.6 | 818 | 123 | 426.8 | 49 | 548.2 | 747.8 | 3320.6 | 329 | 1244 | 2160.6 | 1744 | 376 | 598 | 876.2 | 49 | 540 | 582.4 | 755 | 391.2 | 139 | 857 | 64 | 3995.2 | 1055 | 2972 | 901 | 2599 | 638 | 1401 | 711 | 4514 | 621 | 258 | 1736.8 | 1067 | 2764.8 | 613.6 | 1024 | 4849.4 | 2089.6 | 276 | 46 | 866.2 | 3521.6 | 47 | 390 | 756 | 487 | 741.8 | 409 | 637.8 | 444 | 422 | 656 | 679.8 | 340 | 416 | 1402 | 457 | 1144 | 585 | 809 | 157.2
636 | 1332 | 50 | 756 | 1676 | 410 | 886 | 495.8 | 877.4 | 921 | 3547.2 | 438 | 276 | 606.2 | 43 | 357.8 | 49 | 3735 | 842.2 | 634 | 2521.4 | 1920.2 | 302 | 480 | 2551 | 282 | 985 | 542 | 221.6 | 515 | 841.6 | 3480 | 1800.8 | 715 | 811.8 | 723.8 | 3436 | 5020 | 2513 | 1461.2 | 368.6 | 459 | 1438 | 3025.8 | 1029 | 313 | 579 | 1264 | 775 | 827.8 | 51 | 807 | 48 | 548 | 860 | 688 | 419 | 1212.4 | 424 | 638.8 | 401 | 1166 | 684.6 | 734 | 482 | 716 | 327.4 | 512.8 | 606 | 6351.8 | 689.4 | 1912.2 | 272.4 | 396 | 1328.2 | 355 | 1604.6 | 1160.6 | 3218 | 3589.4 | 787 | 227 | 553 | 978.6 | 680 | 721 | 2606.4 | 453.6 | 467.6 | 862.4 | 784 | 1042.2 | 2953.2 | 553 | 179 | 757 | 434.2 | 681.6 | 438.2 | 935 | 579 | 2620.8 | 590.8 | 649 | 516 | 1241.8 | 485.6 | 704 | 236 | 606 | 1030.4 | 578 | 984 | 1434.8 | 1684.8 | 869 | 429 | 458.8 | 975.8 | 875 | 164 | 286 | 3286 | 1307 | 401.4 | 742 | 2834 | 993.4 | 364 | 395.4 | 1645 | 3441 | 1937 | 468 | 1534.6 | 2654.8 | 441 | 645 | 183 | 315.8 | 49 | 1065.6 | 671 | 2432.4 | 1887.2 | 2123 | 1002.6 | 1680 | 1820.2 | 785.4 | 1098.8 | 49 | 1112 | 612.2 | 878 | 1283.2 | 333.2 | 744.2 | 144 | 4078.6 | 1073.8 | 2972 | 805 | 2782 | 602 | 1293 | 600 | 1073.4 | 576 | 258 | 2330 | 1139 | 1756.6 | 744 | 1076 | 851.8 | 3640 | 280 | 46 | 939 | 987.2 | 47 | 435 | 1075 | 481 | 752 | 397 | 559 | 476 | 546.4 | 653 | 5516 | 340 | 420.8 | 1368 | 493 | 3620 | 501 | 869 | 228
540 | 1156.8 | 50 | 758 | 1744 | 310.8 | 916.8 | 474.6 | 1086.2 | 1085.8 | 3942.4 | 411.8 | 316 | 733.4 | 43 | 357 | 49 | 6301 | 496 | 669.4 | 455 | 1434.8 | 1698.4 | 526 | 2467 | 260.6 | 933 | 556.2 | 264 | 583.2 | 856 | 3404 | 634.8 | 745 | 663.8 | 802.6 | 4288.4 | 3403.4 | 2909 | 1053.6 | 293.8 | 467.4 | 1121.4 | 561 | 896 | 313 | 617 | 61 | 2714.2 | 1079.8 | 51 | 656.8 | 48 | 733 | 908 | 642 | 437 | 913.2 | 384 | 1181.2 | 465 | 1194.8 | 2670.4 | 551.6 | 612.2 | 576 | 423 | 505.4 | 1446.8 | 529.2 | 807 | 1985 | 369.4 | 400 | 988 | 447.4 | 620.4 | 6498.8 | 3117.8 | 3730.8 | 847 | 227 | 549 | 1035 | 630 | 840 | 2521 | 592.8 | 507 | 785 | 923 | 1145.6 | 1564.2 | 555 | 179 | 773 | 417 | 726.2 | 676.6 | 835 | 702.6 | 2710 | 596 | 547.2 | 556 | 1156.6 | 486 | 952.2 | 236 | 379.8 | 1055 | 578 | 922 | 1233.4 | 1498.8 | 957 | 409 | 558 | 952 | 882.4 | 96.8 | 214 | 3353 | 1457.2 | 363 | 682 | 2896 | 1001 | 603 | 360.6 | 1736.2 | 3453 | 1902 | 1262.4 | 2310.4 | 2833.4 | 453 | 683.4 | 297 | 312.2 | 49 | 1534 | 668 | 528 | 2280 | 2036.8 | 1507 | 1566 | 412 | 861 | 902.6 | 49 | 3137.8 | 786.6 | 1126 | 895.6 | 326 | 749.6 | 144 | 3327.6 | 641 | 3008 | 769 | 720 | 565 | 1047.6 | 550 | 1482.6 | 637 | 175.6 | 2215.6 | 1018.2 | 357.2 | 648 | 1076 | 997 | 3649.6 | 316.8 | 46 | 920 | 1833 | 47 | 375 | 3048 | 455 | 658.8 | 259 | 630.2 | 484 | 650 | 659.4 | 593.4 | 340 | 420.8 | 1333.8 | 483.4 | 3663.2 | 473.4 | 931 | 228
473.2 | 1008 | 50 | 836 | 1749.4 | 310 | 1043 | 531 | 726 | 4030 | 5660 | 469.4 | 466 | 776 | 43 | 339 | 49 | 4005.8 | 556 | 1067 | 457.6 | 1491.4 | 393 | 526 | 2479 | 175 | 971 | 499.6 | 264 | 526 | 1183 | 235.4 | 444.2 | 682 | 583.8 | 471 | 3856.2 | 4557.8 | 2894.2 | 674 | 199 | 510 | 812 | 1041 | 892 | 313 | 615 | 51.4 | 3200 | 1135 | 51 | 496 | 97.6 | 772.8 | 932.6 | 584.4 | 545.8 | 718 | 374 | 555.4 | 445 | 1204 | 2539 | 596.8 | 662.6 | 376 | 439 | 620.2 | 1188.2 | 364 | 860.8 | 821 | 400 | 410.2 | 968 | 496 | 690 | 2437.2 | 1629 | 3860 | 986.2 | 297.8 | 465 | 1093 | 706 | 952 | 1603.8 | 1874.2 | 627.8 | 786.6 | 1094.6 | 1187.4 | 761 | 1933.8 | 176.6 | 638.2 | 401 | 838.8 | 755 | 607 | 807 | 3564.6 | 642.4 | 634 | 636 | 916 | 516 | 1163 | 236 | 195 | 1273 | 467.8 | 878 | 1062.4 | 1054 | 848.4 | 408.2 | 474 | 1000 | 849.8 | 52 | 202 | 3372.6 | 651 | 460 | 670 | 2602.6 | 947 | 685 | 293 | 1776 | 1047.4 | 1844 | 214 | 4166 | 2083.8 | 453 | 519.6 | 440.8 | 50 | 49 | 733.2 | 554 | 517 | 2331 | 1884.8 | 1348.6 | 996.4 | 436 | 861 | 763.4 | 49 | 3064 | 802 | 995.6 | 572.4 | 204.2 | 1206.6 | 3539.8 | 781.8 | 634 | 4244.2 | 693 | 688 | 451 | 214 | 440.8 | 667 | 569 | 52 | 2125.8 | 967 | 419 | 556 | 1076 | 899 | 3796 | 558 | 46 | 743 | 1839.8 | 2279.8 | 343.4 | 3062.6 | 455 | 551 | 418 | 851.4 | 463.2 | 630.8 | 652.6 | 582.6 | 340 | 454 | 1460 | 495 | 3722.4 | 566 | 986 | 228
638 | 1091.2 | 50 | 814 | 3223.2 | 279.6 | 896.8 | 531 | 886 | 1302 | 4450.2 | 682.2 | 388 | 812 | 43 | 302.6 | 49 | 5793 | 545.8 | 1014 | 480.4 | 1489.8 | 405 | 526 | 2515 | 175 | 847.8 | 385 | 264 | 674.8 | 1383 | 309 | 431 | 726.4 | 377 | 715.4 | 426 | 2603 | 1442.4 | 894 | 187 | 499.8 | 893.6 | 1128 | 876 | 186.2 | 631 | 49 | 3203 | 1515.2 | 51 | 562.8 | 172 | 949 | 934 | 491.2 | 531 | 712.6 | 411 | 513 | 461 | 1174 | 2534 | 532 | 1272.6 | 288 | 483 | 670.2 | 831 | 1527.4 | 843.6 | 939.6 | 386 | 517 | 1130 | 404.4 | 751 | 1281 | 656.8 | 3893.8 | 1001 | 167 | 466 | 1087 | 812.4 | 1048.4 | 338 | 570 | 804.8 | 1413.6 | 1232.6 | 1472.8 | 730.2 | 541.8 | 191 | 793.2 | 401 | 792.6 | 673 | 537.4 | 950.4 | 832.4 | 849.2 | 641.2 | 678 | 580.6 | 465.8 | 1175 | 236 | 237.8 | 1253 | 351.8 | 710 | 676.8 | 1101 | 712.4 | 381 | 624 | 934.4 | 896.8 | 52 | 163 | 3275 | 615 | 472 | 670 | 802.2 | 947 | 765 | 597.8 | 1810 | 505 | 1851.6 | 316 | 4166 | 905 | 405 | 498 | 565 | 50 | 49 | 627 | 646.2 | 510.8 | 2930.2 | 1856 | 1261 | 669.2 | 933.4 | 868.6 | 777.4 | 49 | 3058 | 840.8 | 592.2 | 666 | 45 | 2793 | 3513.6 | 543.4 | 624.6 | 2907 | 633 | 573 | 436.2 | 252.4 | 395 | 742.6 | 533 | 167.8 | 2095 | 949.8 | 419 | 571 | 1101 | 927 | 3683.6 | 639 | 259 | 787 | 1749.2 | 2355.4 | 450.6 | 3064 | 484.8 | 488.6 | 475.8 | 915 | 1181.2 | 817 | 629 | 550.8 | 340 | 468.8 | 1399 | 515 | 4745.6 | 489 | 966.4 | 192.6
686 | 1171.6 | 50 | 678 | 3208.4 | 351.6 | 840 | 493.2 | 1019.6 | 4733.6 | 2649 | 614 | 400 | 845.6 | 43 | 500.8 | 49 | 4383.2 | 525 | 1040.4 | 599 | 1482 | 555.4 | 392 | 1740.4 | 2277.2 | 885 | 385 | 179.2 | 843.8 | 1343.4 | 309 | 428.2 | 744 | 350.2 | 586.6 | 475.4 | 2641 | 552.6 | 942.6 | 277 | 459 | 954 | 1267.4 | 956 | 51 | 731.6 | 49 | 3253 | 3151 | 51 | 730 | 172 | 970 | 869.2 | 391 | 550.2 | 661 | 527 | 531 | 485 | 1138 | 2511.8 | 520 | 1617 | 36 | 2726 | 670.2 | 887 | 499 | 705.4 | 904 | 492.2 | 517 | 208 | 430.2 | 731 | 2519.2 | 616.6 | 1887.8 | 924.6 | 197.8 | 458 | 855.4 | 1107 | 1061 | 494 | 606 | 713.2 | 966.6 | 1212 | 1111.4 | 833 | 460.2 | 265 | 1099.2 | 401 | 803 | 627 | 592.6 | 1026 | 1978.8 | 980.4 | 705.4 | 504 | 420 | 444 | 3352.4 | 88.8 | 259.6 | 1304 | 261.4 | 488 | 673 | 999.6 | 677 | 414.2 | 612 | 1018.6 | 832 | 89.8 | 163 | 3179 | 571.8 | 416 | 730 | 788 | 72.2 | 758.4 | 889.6 | 1810 | 581.8 | 1972 | 56 | 5608.4 | 881.2 | 1528.2 | 465 | 565 | 50 | 49 | 1157.6 | 811 | 1380.4 | 1431.2 | 1864 | 1189 | 571 | 1390.8 | 1308.4 | 766.6 | 49 | 397.4 | 544 | 547.8 | 618 | 45 | 2709 | 1078.4 | 490 | 634 | 2941 | 655.4 | 1177.8 | 1732.8 | 240 | 527 | 122.2 | 632.2 | 245 | 2143 | 989 | 448.6 | 434 | 1046.6 | 924.2 | 1451.6 | 458 | 548 | 1037.4 | 1759.6 | 2428 | 385 | 611 | 790 | 422 | 598 | 990 | 987.6 | 2499.6 | 545 | 835 | 424 | 493.4 | 1475 | 455 | 2758.8 | 538.6 | 958 | 51
734 | 865 | 50 | 922 | 3200.4 | 306 | 920 | 522.8 | 1077 | 4844.8 | 522 | 656 | 500 | 708 | 43 | 596 | 49 | 3814 | 517 | 1098.6 | 649.8 | 1582 | 534.2 | 355 | 541 | 2318 | 909 | 396 | 52 | 820 | 1431.4 | 384.4 | 460 | 807 | 339 | 593.4 | 522.6 | 547 | 739 | 956 | 317 | 447 | 990 | 1222.4 | 1132.8 | 51 | 620 | 209 | 3213 | 2956 | 51 | 598 | 172 | 794 | 785.2 | 523 | 542 | 789.6 | 527 | 589 | 650 | 857.2 | 903.8 | 418 | 1456 | 36 | 3235 | 649 | 965 | 1744.4 | 748.6 | 904 | 426 | 529.4 | 208 | 346 | 791 | 1369 | 426 | 600 | 898.2 | 127 | 505 | 871.2 | 1048.4 | 956 | 409.2 | 706 | 730 | 572 | 1210.4 | 888 | 1139.4 | 469 | 321 | 570 | 428 | 863 | 602.2 | 557 | 1020 | 800 | 1044 | 835.2 | 536 | 414.4 | 444 | 3823.8 | 52 | 441.2 | 1304 | 312.2 | 558.8 | 698.8 | 813.6 | 734 | 464 | 618.8 | 1079 | 792 | 241 | 209.6 | 3155 | 650 | 440.4 | 778 | 836 | 50 | 755.2 | 2553 | 1810 | 465 | 2025.8 | 56 | 1902.2 | 826 | 2301 | 478 | 434.6 | 50 | 49 | 3578.4 | 751.8 | 1074.8 | 224 | 1517.6 | 1272.2 | 595.6 | 468 | 2572.4 | 670 | 49 | 289 | 469.6 | 609 | 730 | 45 | 2733 | 419 | 567.4 | 532.8 | 2916.2 | 654 | 738.6 | 1735 | 240 | 2465.8 | 47 | 744 | 245 | 2188 | 2448.4 | 368.6 | 1732.4 | 972.6 | 816.2 | 686 | 2736.8 | 668 | 764.6 | 1890 | 2428 | 1756.8 | 625 | 894 | 414 | 598 | 989.8 | 685 | 3760 | 585 | 1198.4 | 501 | 471 | 1440.4 | 562 | 2850 | 537 | 849.2 | 51
680 | 789 | 3283.4 | 770.2 | 3388 | 627 | 789 | 554 | 981 | 5825.6 | 522 | 787 | 441.6 | 683 | 43 | 633.6 | 49 | 3639 | 537 | 777 | 657 | 1725.2 | 534.8 | 383 | 691.4 | 2294 | 909 | 474 | 52 | 852.8 | 1511 | 424 | 399.2 | 910 | 389.6 | 731.6 | 547 | 595 | 727 | 2166.8 | 1171.4 | 378 | 1135 | 1113.2 | 1756 | 51 | 632 | 1332 | 2286.2 | 2776.8 | 51 | 478 | 72.8 | 797.6 | 968.8 | 640.6 | 552.8 | 732.6 | 503 | 724.4 | 834 | 764 | 553 | 409.4 | 1415.8 | 36 | 3235 | 649 | 874 | 460 | 587 | 943.2 | 770.8 | 402.4 | 208 | 354 | 731.4 | 873 | 466 | 734 | 879 | 127 | 490 | 949.2 | 1090 | 1069 | 447.6 | 1830.4 | 757.2 | 480 | 1254 | 1959.8 | 2855.2 | 567 | 361.4 | 562 | 536 | 713.4 | 585 | 505 | 872 | 808 | 1019.6 | 967.8 | 552 | 448 | 521.4 | 3591 | 52 | 414.8 | 1300 | 404 | 679 | 756.4 | 750.4 | 717.8 | 464 | 590 | 1101 | 720 | 241 | 690.8 | 1149.4 | 626 | 509.2 | 850 | 986.6 | 50 | 613.8 | 2629.4 | 1924.4 | 555.8 | 1929.8 | 56 | 1303 | 748.8 | 2292.2 | 438 | 400 | 228 | 257 | 3516 | 1084.2 | 712.6 | 190 | 460.8 | 789.6 | 634.4 | 3228.6 | 2657 | 720 | 49 | 477.2 | 497.6 | 579.2 | 703.2 | 45 | 2851.4 | 377 | 618 | 465 | 2968.6 | 792 | 321 | 1691 | 240 | 3747 | 542.6 | 780 | 277.2 | 2168.4 | 2658 | 308 | 737 | 961 | 844.6 | 859 | 3114.8 | 694.2 | 697.4 | 1926 | 2004.8 | 493 | 564.2 | 2447.2 | 742 | 626 | 843 | 686.4 | 3612 | 631.4 | 429.2 | 503 | 720.8 | 1413.4 | 569 | 2850.8 | 763 | 731 | 370.4
527.6 | 785 | 3471.4 | 932 | 1919.8 | 736.2 | 4033.4 | 582.4 | 899.6 | 5074 | 582 | 809 | 487 | 607 | 43 | 632.6 | 49 | 1341.4 | 462 | 745 | 601.8 | 1735 | 530 | 383 | 724.2 | 2396 | 909 | 422 | 52 | 1208.8 | 1741.2 | 364 | 430 | 894.4 | 412 | 863 | 568.6 | 550.8 | 824.2 | 880 | 2764 | 364 | 1195 | 1189 | 2520 | 174.6 | 620 | 123 | 969 | 2643 | 51 | 486 | 48 | 800 | 1070.8 | 631 | 755 | 1214.6 | 561 | 838 | 958 | 936 | 555 | 483.8 | 1948.8 | 36 | 1708 | 617 | 950 | 463.4 | 631 | 905.4 | 1691 | 312 | 46 | 338 | 540.6 | 930.2 | 498 | 797.6 | 1003.4 | 395.8 | 533 | 894 | 1006 | 978.6 | 514 | 3502.6 | 659 | 551.2 | 1116 | 4021 | 2242.2 | 532 | 1932.2 | 569 | 485 | 627.2 | 589.6 | 496.6 | 749.6 | 2096.6 | 1980 | 906 | 560 | 1604.2 | 573 | 3651 | 52 | 385 | 1374 | 440 | 636.6 | 836.8 | 781 | 709 | 718.2 | 578 | 1123.6 | 672 | 241 | 842 | 689 | 478.2 | 2662.4 | 850 | 1144.2 | 50 | 607 | 2605.6 | 1978 | 465 | 735 | 182.4 | 848 | 605 | 2281 | 408.6 | 520 | 288.4 | 267 | 3634.4 | 1001 | 691 | 230.4 | 476 | 360 | 598 | 3215.8 | 2657 | 634 | 49 | 573 | 563.4 | 546 | 530.8 | 222 | 859 | 268 | 570 | 443.2 | 1533.2 | 964 | 321 | 2781.8 | 224 | 3750 | 536 | 808 | 367.4 | 2147 | 2634 | 248 | 746 | 783 | 999.4 | 842.8 | 3137.6 | 480.2 | 711.8 | 787.2 | 312 | 496.2 | 541 | 3444 | 742 | 540 | 819 | 496 | 3564 | 641 | 438 | 416 | 785 | 1451 | 583 | 1673 | 7013.8 | 960 | 408
604 | 773 | 2883.4 | 888 | 871 | 673 | 3966 | 540.2 | 778 | 2718.2 | 715.6 | 717.8 | 1193 | 607 | 43 | 744 | 1388 | 802.6 | 462 | 750.6 | 164.6 | 2045.6 | 490 | 399 | 3603 | 483 | 909 | 472 | 52 | 585 | 1561.6 | 364 | 286.8 | 910.8 | 460 | 905.2 | 593 | 591 | 852 | 800 | 2880 | 368.2 | 1159 | 1217.8 | 1112 | 257 | 671.6 | 409 | 1057.6 | 2707.2 | 193 | 312.6 | 48 | 852 | 1041.6 | 623 | 39 | 2969 | 634 | 947.6 | 972 | 948 | 713.6 | 572.6 | 1183.8 | 36 | 719.2 | 644 | 1128 | 475 | 829 | 894 | 1570 | 417.4 | 46 | 398 | 839.4 | 812 | 514 | 840 | 999 | 395.2 | 518 | 917 | 848.4 | 852 | 347 | 3405.4 | 675 | 561 | 1274.2 | 4648.8 | 2378 | 2011.8 | 2809 | 524.2 | 451 | 629 | 581.8 | 392.8 | 719 | 862.4 | 1778.2 | 782.2 | 528 | 548.8 | 610 | 1211.8 | 52 | 355 | 1467 | 511.4 | 665 | 859 | 749 | 622.8 | 745 | 599.2 | 1038 | 772 | 1512 | 758.8 | 703.8 | 763 | 3241 | 826 | 565 | 50 | 667 | 2460 | 710 | 575 | 547 | 214 | 703 | 633 | 1256.6 | 455 | 1036 | 342.4 | 427 | 3287.4 | 1049.8 | 770 | 318.4 | 502.2 | 351 | 530.4 | 3211 | 2629.8 | 660.4 | 49 | 573 | 622.8 | 594 | 513 | 222 | 962 | 396 | 565 | 288.2 | 784 | 1100 | 1646.6 | 4331.2 | 284 | 47 | 532 | 792 | 213 | 2311 | 2698.8 | 3226 | 632 | 576 | 905.4 | 850 | 3197 | 46 | 854 | 774.8 | 342.2 | 460.6 | 497 | 3313.2 | 442 | 661.6 | 739.8 | 462.6 | 2953.8 | 669 | 458 | 668.8 | 589.2 | 1501.6 | 855.2 | 799 | 934 | 1076.6 | 440
612 | 1863.2 | 449 | 876 | 810.6 | 633 | 3953 | 566 | 858 | 936.4 | 785.2 | 676.2 | 738 | 555.8 | 43 | 881.2 | 1400.8 | 799 | 422 | 825 | 241 | 1996.2 | 566 | 422.4 | 3423 | 483 | 933 | 814 | 52 | 609 | 1425.8 | 243.8 | 357.6 | 1027.2 | 463.2 | 803 | 704 | 619 | 653.6 | 692.8 | 2448.8 | 445 | 1111 | 1146.4 | 1073.6 | 257 | 735 | 709 | 1012 | 992.8 | 178 | 239 | 48 | 1078 | 964.8 | 551 | 144.6 | 2980.2 | 654 | 1541.4 | 826.6 | 932 | 697.6 | 427.2 | 1142 | 36 | 488.4 | 616 | 1156 | 492.6 | 758.2 | 917.6 | 1610 | 499.6 | 46 | 375.8 | 1796 | 768 | 485.2 | 965 | 1035 | 55 | 498 | 1542 | 685.8 | 934 | 424.2 | 3327 | 659 | 581 | 1352 | 3886 | 2470 | 565 | 5809 | 484 | 491 | 585.8 | 729 | 478 | 714.2 | 870 | 1701 | 583.8 | 576 | 436 | 610 | 551 | 52 | 355 | 1358 | 518.2 | 671.8 | 1163 | 693 | 752.4 | 781 | 559.4 | 958 | 772 | 3150.4 | 693.4 | 737.6 | 820 | 3265 | 870 | 637 | 50 | 611 | 406.6 | 684.4 | 3761.8 | 605.2 | 214 | 674.8 | 691 | 479 | 520 | 1572.2 | 4555.4 | 555.8 | 845.4 | 1244.6 | 711.8 | 483.2 | 558 | 391.2 | 535 | 3240.6 | 671.6 | 626 | 82 | 1171.4 | 1067 | 630.2 | 493.8 | 222 | 1113 | 407 | 550.6 | 307.8 | 797.2 | 3105.8 | 533.6 | 4262 | 200 | 47 | 2514 | 788.4 | 213 | 2477 | 2732 | 3230 | 1621.2 | 573.8 | 838 | 2126.2 | 1008.2 | 46 | 857.6 | 935.2 | 356 | 343.6 | 453 | 2332 | 442 | 644.6 | 781 | 482.6 | 571 | 639.4 | 458 | 780 | 632 | 1426 | 846 | 777 | 942 | 1147 | 440
672.4 | 791.8 | 479 | 838 | 667 | 528.2 | 4076 | 566 | 863.8 | 738.4 | 1895.4 | 654 | 370.2 | 581 | 43 | 916 | 1420 | 723.8 | 422 | 775.4 | 241 | 3216 | 1790.6 | 45 | 3439 | 508.2 | 945.6 | 745 | 52 | 617 | 941 | 277 | 384 | 953 | 578 | 787.4 | 786.4 | 619 | 673 | 551.2 | 724 | 442.8 | 1123 | 1034.8 | 1628.6 | 257 | 823 | 745 | 2257 | 615 | 388 | 239 | 48 | 970.8 | 900.2 | 555 | 215 | 3071 | 625.8 | 2599 | 1794.4 | 1007 | 742.4 | 227 | 3098.8 | 36 | 423 | 612 | 1081 | 384.6 | 751 | 894 | 2173.6 | 293 | 46 | 674.4 | 732 | 746 | 490 | 857.6 | 1100.6 | 55 | 498 | 973.2 | 604 | 2222.4 | 654 | 2327.4 | 678.2 | 524 | 1201.6 | 2876.8 | 2870 | 557 | 5797 | 496 | 551 | 746.6 | 776.2 | 598 | 699.6 | 2060.6 | 1722.2 | 454.4 | 520 | 465.8 | 776 | 564.2 | 52 | 355 | 1262 | 355 | 721 | 1091.2 | 681 | 788 | 805 | 491 | 6232 | 760 | 3189.6 | 536.6 | 946 | 810.4 | 1763 | 790 | 637 | 50 | 539 | 416 | 570 | 3795 | 755 | 389 | 652.8 | 736.8 | 539 | 735 | 774.2 | 517 | 399 | 647.2 | 4469.4 | 768 | 506 | 632.2 | 206 | 483.6 | 489 | 523 | 703.6 | 214 | 2821.6 | 1140.8 | 1623.6 | 595.8 | 222 | 1010.4 | 457 | 723 | 715 | 1595 | 3109 | 611 | 3802 | 140 | 47 | 3843.8 | 709.4 | 180.8 | 2476 | 2735.6 | 3259.8 | 1862 | 487 | 3146 | 1015.6 | 522 | 46 | 754.4 | 1212 | 47 | 298 | 415 | 742 | 478 | 590 | 708 | 425 | 567 | 478 | 774.2 | 775.8 | 956 | 1250 | 902 | 849 | 966 | 1135 | 51
678.2 | 841 | 399.8 | 1014 | 693 | 486 | 787 | 542 | 1160 | 1227.6 | 939 | 622.2 | 379 | 653 | 43 | 984 | 1504 | 713.2 | 422 | 725 | 241 | 882 | 445 | 45 | 3521 | 454 | 992 | 685 | 52 | 605 | 901 | 416.2 | 384 | 926.4 | 694.4 | 801 | 813.4 | 647 | 747 | 638.2 | 530.8 | 450.8 | 1249.6 | 940 | 2015 | 215.8 | 813 | 769 | 932.2 | 543 | 413 | 239 | 48 | 892 | 1215.2 | 578.2 | 259 | 3101 | 558 | 2482.6 | 710.2 | 1207 | 767 | 365.8 | 3042.4 | 36 | 423 | 504 | 1116 | 450 | 680 | 1300.6 | 3849.6 | 366.6 | 46 | 896 | 672 | 746 | 644.4 | 893 | 1111 | 55 | 353 | 854 | 590 | 4106 | 766 | 5453.6 | 662 | 534 | 1104.6 | 1207 | 2517 | 557 | 5797 | 496 | 632.6 | 823.8 | 841 | 639 | 702 | 955.6 | 1745.8 | 543.2 | 534 | 854.6 | 728 | 1773.6 | 52 | 375 | 1394 | 343.4 | 892 | 1012 | 726.4 | 788 | 719.2 | 638.2 | 4259 | 692 | 3090 | 444 | 932.6 | 744.4 | 649.2 | 820.6 | 633 | 149 | 542 | 484 | 1587.6 | 3927.2 | 795 | 262.6 | 632 | 706 | 559 | 667 | 594 | 461 | 462 | 2247.4 | 5241.8 | 794.4 | 499.4 | 735 | 182 | 596.8 | 485 | 557.2 | 709.2 | 214 | 2499 | 876.6 | 1856.6 | 631 | 45 | 875 | 488.6 | 2662.2 | 744 | 1578 | 3133 | 633.4 | 2033 | 581 | 47 | 3827 | 731 | 52 | 1581.2 | 2810 | 3234.2 | 1850 | 612 | 3729 | 1009 | 578 | 46 | 692.4 | 1257.8 | 47 | 372 | 471 | 727.4 | 450 | 594 | 788.2 | 465 | 523 | 550 | 1150.4 | 881 | 2494.8 | 1241 | 868 | 817.8 | 945 | 975.4 | 51
741 | 833 | 355 | 966 | 705 | 548.8 | 735 | 506 | 2421 | 3342 | 981.4 | 663 | 427 | 613 | 43 | 761 | 1645.6 | 47 | 506 | 691 | 202.8 | 684.6 | 555.6 | 45 | 669 | 394 | 1020.8 | 674 | 52 | 681 | 975.4 | 436 | 815.6 | 809.6 | 1391 | 797 | 663.8 | 667 | 671.4 | 563 | 355.8 | 452 | 1302 | 924 | 2033 | 51 | 655.4 | 921 | 723.4 | 2178.6 | 311.4 | 223 | 48 | 814 | 612 | 436 | 184.2 | 3043.4 | 243 | 2883.2 | 621.8 | 1036 | 684.6 | 537 | 2939 | 36 | 423 | 2889 | 1152 | 6246.4 | 669.6 | 1771 | 3510.6 | 596.4 | 46 | 739.4 | 1410.4 | 666 | 823 | 838 | 937.4 | 55 | 434 | 845.6 | 588.8 | 4136 | 782 | 858.2 | 706 | 574 | 1059.6 | 1089 | 1216.8 | 1959.8 | 5847 | 517 | 732.2 | 1074.6 | 879 | 641 | 987 | 991.2 | 1675 | 610 | 592.8 | 1028 | 748 | 3639.4 | 52 | 363 | 1399.4 | 326 | 966.2 | 921.6 | 799 | 969.6 | 598 | 623 | 2450.8 | 624 | 141.6 | 467.2 | 919.6 | 895.8 | 696.6 | 868 | 580 | 215 | 384 | 442 | 590 | 5309.4 | 685.2 | 231 | 724 | 790 | 582.2 | 798 | 374 | 525.8 | 462 | 3485.4 | 5208.2 | 1992.8 | 569 | 745.8 | 297 | 697.4 | 438.6 | 663 | 528.4 | 214 | 2528.8 | 598 | 2194 | 595 | 45 | 808 | 413 | 4109.6 | 349 | 1582.8 | 2983 | 685 | 2057 | 1014 | 47 | 3764.8 | 711 | 52 | 967.4 | 3142 | 255 | 1863.2 | 1639.8 | 3705 | 1005 | 578 | 46 | 718 | 1300 | 47 | 2325.6 | 611.8 | 724.6 | 456 | 436.4 | 98.6 | 519 | 475 | 525.6 | 478.8 | 637.8 | 2467 | 1262 | 880 | 853.2 | 897 | 856 | 51
751.2 | 659 | 398 | 885.2 | 705 | 531.6 | 708 | 556.4 | 2356.2 | 3350 | 951.6 | 852.8 | 500.6 | 613 | 43 | 711 | 962.2 | 47 | 514 | 827.8 | 50 | 631 | 3895 | 209 | 627 | 406 | 1100 | 690 | 52 | 845.4 | 1554.2 | 2986 | 1271.8 | 801 | 2147 | 761.4 | 615 | 651 | 749 | 545.4 | 465.4 | 460 | 1318.8 | 843 | 2054.8 | 51 | 669 | 1069 | 690.6 | 2646 | 204 | 259 | 48 | 731.2 | 552 | 428 | 149 | 1047.6 | 259 | 2753.2 | 597.8 | 1061.4 | 701.6 | 449 | 2807 | 36 | 619.2 | 2897 | 1216 | 708.4 | 507 | 989.6 | 3170 | 722.2 | 46 | 685 | 1694 | 416 | 705.8 | 773 | 871 | 55 | 575.6 | 2531.8 | 662 | 4012 | 745.6 | 972 | 750 | 614.2 | 1059 | 967.4 | 965 | 609 | 6622.8 | 640.6 | 694 | 1326.2 | 949 | 653 | 1210 | 1280 | 1745.8 | 572 | 740 | 1116 | 736 | 3591 | 52 | 374 | 1397 | 452 | 899.8 | 701.2 | 791 | 1040.8 | 638 | 567 | 800 | 638.6 | 52 | 508 | 839 | 683.8 | 713 | 998.4 | 670.4 | 215 | 324 | 448.4 | 622 | 1979.4 | 612 | 231 | 656 | 675.6 | 616 | 815.6 | 463.2 | 566 | 516.6 | 3531 | 5139.2 | 703.8 | 1530.2 | 726 | 382.4 | 825 | 436 | 720.2 | 459.2 | 181 | 2630 | 628 | 2078 | 523 | 45 | 781.2 | 466 | 3904 | 263 | 1586 | 3083.2 | 706 | 2049.8 | 248.6 | 47 | 1898.2 | 732 | 52 | 1503.4 | 3451.8 | 383 | 1971.2 | 3093 | 3779 | 1049.4 | 578.6 | 46 | 620.2 | 1004 | 47 | 360 | 776 | 672.6 | 2289.4 | 370 | 126.2 | 540 | 463 | 612 | 458 | 376.6 | 2495 | 1324.4 | 850.8 | 832 | 881 | 904 | 51
741.6 | 639 | 388.4 | 870 | 782.6 | 490 | 2594 | 591 | 2308 | 3417 | 978 | 936 | 548 | 1294 | 43 | 707 | 483 | 47 | 482 | 835 | 50 | 683.4 | 4116 | 209 | 599 | 418 | 1058 | 738 | 253.4 | 973 | 910.6 | 3596 | 891.4 | 787 | 7604.4 | 826 | 736.6 | 2651.8 | 754.8 | 557 | 596 | 532 | 1102.2 | 720 | 1950 | 51 | 784.8 | 1069 | 779 | 2843.4 | 204 | 365.8 | 72.8 | 1196 | 560 | 494.8 | 149 | 524 | 280.4 | 458.2 | 547 | 933.8 | 827 | 501 | 2707 | 36 | 496.8 | 2890.8 | 1035.2 | 394.8 | 551 | 824.6 | 3174.2 | 668.8 | 46 | 522.6 | 2310 | 426 | 666.8 | 761 | 839.6 | 95 | 502 | 4225.6 | 696 | 3313.6 | 692 | 1075.8 | 781.2 | 869 | 1039.8 | 837 | 881 | 666.6 | 4944.2 | 788.2 | 2231.6 | 725.8 | 903 | 727.4 | 1203.2 | 1262 | 1675 | 504 | 734.8 | 1188 | 771.2 | 3546.6 | 52 | 426.2 | 1365 | 488.6 | 771 | 3948 | 840.2 | 57 | 1647.2 | 555 | 913 | 589 | 52 | 560 | 2158.4 | 2796.8 | 733 | 1059 | 701 | 215 | 322 | 479.2 | 672 | 1858 | 652 | 126 | 668.2 | 620.8 | 616 | 582 | 173 | 615 | 781 | 3571 | 4113.8 | 697.2 | 665 | 649.8 | 406 | 775.8 | 1448 | 897 | 274.8 | 49 | 9858.2 | 537.6 | 2055.2 | 525 | 45 | 843 | 1109.8 | 3789.6 | 591.8 | 1595 | 3115 | 882.6 | 1933.8 | 483 | 47 | 550.2 | 850 | 52 | 1142.2 | 2633.2 | 50 | 1988 | 3017 | 1391 | 1008 | 645 | 328 | 578 | 883 | 47 | 320 | 2503.2 | 734.8 | 4017.6 | 413 | 233 | 518 | 464 | 694 | 461.6 | 231 | 2118 | 1834.8 | 642 | 881 | 932 | 882.6 | 51
1433.8 | 639 | 332 | 2114 | 899 | 470 | 4037.6 | 631 | 2391.8 | 5623.6 | 978 | 873.2 | 621 | 1816 | 43 | 679.2 | 513 | 47 | 466 | 992 | 50 | 705 | 4092 | 209 | 1788.6 | 442.8 | 1026 | 777.8 | 462 | 962 | 482 | 3596 | 998 | 723 | 2006.4 | 809.2 | 535.8 | 3323.2 | 918 | 569 | 500.8 | 532 | 755.8 | 730.4 | 2470.8 | 51 | 751 | 1075.6 | 725 | 3109.6 | 204 | 692.6 | 331 | 738 | 600 | 577 | 61 | 524 | 233.6 | 393 | 523 | 767 | 708 | 599 | 1521 | 36 | 430 | 2922.4 | 975 | 679 | 571 | 852.8 | 3130.4 | 864 | 46 | 480.4 | 4613 | 459 | 693.2 | 758.8 | 780 | 155 | 569.2 | 839 | 696 | 4001 | 635.2 | 1072.6 | 866.8 | 1094.6 | 1023.2 | 1108 | 909 | 625 | 3295 | 877.4 | 2663.6 | 700 | 863 | 733 | 1442.4 | 1239 | 1641 | 529.8 | 708 | 1126.6 | 850 | 2352.4 | 52 | 418.6 | 1206 | 1830.8 | 790 | 3928.6 | 905 | 57 | 646 | 409.2 | 960.6 | 541 | 52 | 632 | 608.4 | 2788.2 | 792.2 | 1079 | 689 | 116 | 472.4 | 432 | 672 | 4842 | 628 | 56 | 715 | 638 | 656.2 | 453 | 173 | 595 | 813 | 1872.6 | 4038.4 | 817.2 | 707 | 558.2 | 422 | 683 | 1583.6 | 915 | 315 | 49 | 1917.2 | 874.8 | 1784 | 570.6 | 45 | 950.8 | 469 | 1833.2 | 783 | 1415.2 | 3075 | 879 | 2980.4 | 463 | 120.8 | 544 | 825 | 52 | 854.4 | 2476.4 | 50 | 1058.6 | 2986 | 890.6 | 999 | 666.6 | 387 | 687 | 894.8 | 47 | 316 | 1159 | 747.8 | 342 | 516 | 233 | 532 | 419 | 1002 | 520 | 99 | 534 | 2196 | 654 | 898.6 | 1018 | 798 | 51
2725 | 641.4 | 398 | 715 | 3464 | 502 | 4037.6 | 643 | 2460.4 | 523.4 | 978 | 861 | 771 | 1864 | 43 | 692 | 610.4 | 47 | 446 | 1202 | 50 | 521 | 4172 | 209 | 597.2 | 358 | 970 | 823 | 508.8 | 962 | 482 | 3615.2 | 923 | 807 | 1864 | 910 | 553.4 | 3615.2 | 837.6 | 645 | 411 | 522.4 | 611 | 1066.4 | 4639.6 | 225 | 703 | 1011.8 | 757 | 2798 | 142.8 | 818.2 | 547.4 | 790 | 604 | 565 | 39 | 524 | 1535.2 | 551.6 | 537.8 | 975 | 730 | 1379.8 | 707 | 36 | 483 | 686 | 999 | 691 | 525.6 | 812.4 | 2542.6 | 645.6 | 46 | 408.8 | 4605 | 513 | 530 | 695 | 776 | 155 | 1221.8 | 922.6 | 722.8 | 4067.4 | 580 | 929 | 818 | 1216.2 | 1208.2 | 1145.8 | 930 | 703 | 4163.4 | 748.6 | 2633 | 720 | 843 | 637 | 1587 | 1124 | 1815.8 | 523 | 719.6 | 1082 | 890 | 661 | 162.4 | 382.8 | 1185 | 374.2 | 670 | 4049 | 821 | 57 | 584.8 | 395 | 1032.4 | 565 | 52 | 600 | 630 | 2921.6 | 509 | 898.2 | 650.4 | 50 | 699 | 402 | 672 | 4668 | 592 | 56 | 747 | 856 | 777 | 861.4 | 173 | 548 | 697 | 771 | 5530.4 | 912 | 603 | 561.4 | 446 | 679 | 2624 | 879 | 605.8 | 49 | 1823.8 | 1295 | 634 | 671 | 124.6 | 1018.2 | 457 | 574 | 762 | 668 | 3015 | 913 | 608 | 326.2 | 170 | 1238.6 | 753 | 52 | 865 | 2366 | 50 | 798 | 3086 | 915.4 | 1109.8 | 793 | 628.4 | 1105.8 | 665 | 47 | 276 | 1036.6 | 732.4 | 316 | 615 | 233 | 510 | 433.4 | 817.2 | 1615.8 | 75 | 542 | 2287.8 | 654 | 1003.8 | 1090 | 801.2 | 51
2645 | 637 | 463.2 | 715 | 3466.8 | 722 | 3967 | 587.4 | 1113 | 666.8 | 857.6 | 661 | 634 | 1956 | 43 | 628 | 564.8 | 47 | 466 | 1166.2 | 50 | 599.2 | 733 | 45 | 594.8 | 358 | 902 | 783 | 599.8 | 939.4 | 478 | 1153 | 894.4 | 580 | 1688 | 886 | 587.4 | 1872.8 | 797 | 698 | 539 | 544 | 595 | 817.6 | 4586 | 313 | 688.8 | 1018 | 847 | 2073.2 | 51 | 1204.2 | 684.2 | 838 | 482.4 | 577 | 39 | 604 | 1215 | 618.2 | 419 | 1543 | 706 | 913 | 672 | 36 | 505 | 619 | 1792.8 | 909 | 516 | 727 | 1809.6 | 568 | 46 | 377.4 | 4569 | 589 | 3028.8 | 687 | 740 | 155 | 1643.6 | 887 | 949.6 | 3984.4 | 1384.8 | 726.8 | 820.2 | 1067.6 | 1364.6 | 1136 | 1030 | 652.6 | 4701 | 740 | 2627.4 | 654.4 | 789 | 447 | 3099.6 | 1090.4 | 1815 | 594.6 | 502 | 1062 | 894 | 3841.6 | 236 | 321 | 1149 | 315 | 856 | 3923 | 835 | 57 | 615 | 416 | 1072 | 541 | 52 | 640.6 | 712.4 | 2387.8 | 514 | 672 | 559.8 | 50 | 727 | 395 | 658.8 | 4745.2 | 731.6 | 56 | 655.6 | 990 | 777 | 1356.2 | 51 | 621 | 748.4 | 1357.6 | 5615 | 987.8 | 667.8 | 736 | 310.2 | 1703.4 | 4194.2 | 847 | 664.8 | 49 | 1733 | 719.8 | 582 | 719 | 244 | 1034.2 | 364.6 | 461.6 | 274 | 742 | 2896.4 | 913 | 527.2 | 308 | 170 | 3905 | 705 | 245 | 878.6 | 2344 | 50 | 1337.2 | 3138 | 946 | 1175.2 | 667.2 | 747 | 1766 | 673.8 | 47 | 264 | 854.6 | 1101.2 | 368 | 615 | 161.8 | 442 | 425.8 | 557.6 | 495 | 113 | 530 | 4168.4 | 554.4 | 1036 | 970 | 886 | 51
2242.6 | 753.6 | 493.8 | 747 | 3498.8 | 880.6 | 1973 | 516 | 827.4 | 1286.8 | 839 | 738 | 595 | 1868 | 43 | 788 | 1182.2 | 47 | 52 | 1290.6 | 50 | 515 | 779.8 | 45 | 538 | 358 | 828.4 | 855 | 437.6 | 933 | 513.8 | 475 | 762.8 | 396 | 1136 | 1077.2 | 577.4 | 3078.8 | 641.6 | 943.6 | 447 | 544 | 589.6 | 699 | 4724.6 | 313 | 629.2 | 1082 | 732.6 | 828.6 | 51 | 337.8 | 456.6 | 824 | 422.4 | 568.6 | 39 | 726.6 | 831 | 630.6 | 517.4 | 1190 | 695.8 | 452.8 | 745.6 | 36 | 505 | 531 | 1289.4 | 475.6 | 556 | 790.8 | 1652.6 | 544.6 | 46 | 437 | 3207.8 | 625 | 2968.8 | 708 | 708 | 75 | 848 | 927 | 855 | 4782.6 | 1235.2 | 790 | 915.4 | 900.6 | 1374.2 | 1084 | 999.2 | 507 | 4616.6 | 700 | 2795.2 | 635 | 777 | 506 | 3728 | 1119.2 | 1821.4 | 563 | 644 | 1106 | 833.6 | 4161.6 | 236 | 345 | 1175 | 828.8 | 892 | 1176.2 | 784 | 57 | 895.8 | 396 | 1117 | 527.4 | 52 | 656 | 647.4 | 848.4 | 624.6 | 672 | 368 | 50 | 3726 | 125 | 619 | 4833.6 | 964.8 | 56 | 562 | 970.8 | 794 | 306 | 51 | 1858 | 641.2 | 3857.6 | 5627 | 1009 | 597 | 954 | 409 | 485 | 4213.4 | 642.2 | 707.8 | 49 | 1730.8 | 742.6 | 591.6 | 727 | 244 | 915 | 382.6 | 639 | 322 | 2273 | 2791 | 733 | 463.8 | 306.2 | 170 | 5534.6 | 699 | 286.2 | 942.8 | 2367 | 50 | 790.6 | 3160 | 873 | 929 | 562 | 783 | 1092.8 | 541 | 47 | 324 | 691.8 | 707 | 619 | 638 | 434.4 | 636.4 | 1021.2 | 476 | 487.8 | 134 | 515.6 | 4293 | 619 | 980 | 927.6 | 856.2 | 51
779 | 880 | 504 | 655 | 3440 | 873 | 600.2 | 674.4 | 815 | 3068.6 | 831 | 580.8 | 621 | 1887.2 | 43 | 692 | 539 | 47 | 52 | 1298.2 | 50 | 515 | 816.6 | 45 | 594 | 410 | 1204.4 | 711 | 377.6 | 957 | 549 | 511 | 572.6 | 387 | 512 | 2281 | 641.8 | 1036.4 | 535.8 | 894 | 481 | 488.4 | 562 | 678 | 2065 | 313 | 583 | 1088 | 806.2 | 732.4 | 51 | 412 | 455 | 845.6 | 429.2 | 626 | 211 | 821 | 394.2 | 648 | 959.4 | 1068 | 783.8 | 640.4 | 692 | 76 | 1677.8 | 503.6 | 728 | 465.6 | 580 | 738 | 715 | 525.4 | 46 | 445.2 | 1069.8 | 605.8 | 2928 | 616 | 1011.6 | 55 | 848 | 1000.4 | 965 | 3198 | 946.8 | 2471.4 | 881.2 | 706.8 | 1384 | 888.6 | 1049 | 444.4 | 3108.2 | 542 | 1967.2 | 540 | 669 | 575 | 3248.8 | 1428 | 1033 | 621 | 608 | 1114 | 743 | 4302 | 236 | 414.6 | 1104.6 | 1280.2 | 709.2 | 3911.8 | 685 | 57 | 619 | 372 | 1049.4 | 569 | 52 | 716 | 529 | 874.8 | 537.2 | 672 | 469 | 50 | 3696.2 | 125 | 603.2 | 1815.2 | 1013 | 56 | 610 | 883 | 861 | 274 | 51 | 901.2 | 658 | 3819 | 5771 | 930.2 | 603.8 | 954 | 687.4 | 324.6 | 4297.4 | 3856 | 643 | 49 | 1734.6 | 696.8 | 651.4 | 1106.6 | 160 | 939.8 | 426 | 659 | 336 | 3246 | 2751 | 733 | 555 | 250.6 | 47 | 6070.2 | 610 | 451 | 809.8 | 2399 | 50 | 351 | 3126 | 874 | 1030.8 | 506 | 925 | 1147.2 | 495 | 139 | 324 | 855 | 582 | 684.8 | 715 | 476 | 919.8 | 3434 | 659.2 | 458 | 130 | 396 | 4286 | 654.6 | 2946.4 | 858 | 1470.4 | 51
771.8 | 928 | 568 | 671 | 718 | 753 | 366 | 647 | 755 | 1021.4 | 840 | 485 | 673 | 1900 | 43 | 664 | 1609.8 | 159.2 | 52 | 1075 | 50 | 532.6 | 720 | 45 | 643.2 | 423 | 53 | 863 | 489.2 | 970.6 | 609 | 506 | 526.4 | 274.2 | 658.4 | 1078.8 | 808 | 784 | 479 | 840 | 616.2 | 444 | 697.2 | 646 | 1977 | 95 | 571 | 996 | 800.6 | 618 | 51 | 398 | 387 | 738.8 | 431.2 | 470 | 475 | 964.6 | 343.4 | 672 | 457.6 | 931 | 607 | 727 | 751.6 | 236 | 926.6 | 555 | 737.6 | 479 | 712 | 746 | 610.6 | 523 | 46 | 416 | 1537.6 | 1746.4 | 2977.6 | 783 | 4330.4 | 55 | 819 | 1001 | 955 | 3144.6 | 918 | 2938 | 759 | 921 | 1198.2 | 881 | 989 | 474.4 | 2190 | 1250 | 658 | 404 | 675 | 743.8 | 2232.6 | 1252 | 765.4 | 530 | 644 | 1111.4 | 615 | 4246.4 | 199.2 | 416.4 | 1010.8 | 1858.8 | 664.4 | 4028.8 | 754.4 | 57 | 442 | 703.2 | 934.2 | 625 | 52 | 807.2 | 545 | 907.8 | 467.4 | 624 | 616 | 50 | 3626 | 125 | 575 | 1812 | 1004.6 | 56 | 586 | 708.6 | 845 | 386 | 194.8 | 884.2 | 646 | 192 | 5862 | 688 | 435 | 887.6 | 712 | 322 | 3183.4 | 3961 | 542.6 | 49 | 1862 | 594 | 647 | 1322.2 | 222 | 819 | 390 | 857.4 | 489.4 | 3255.6 | 2691 | 757 | 375 | 278 | 47 | 5529 | 678 | 451 | 803 | 2575 | 50 | 494 | 3010 | 874.6 | 938 | 330 | 833 | 991.4 | 758.4 | 162 | 329.6 | 1907.6 | 582 | 669 | 492 | 392.8 | 1895 | 3619 | 263 | 463.8 | 1525.2 | 368 | 4283.4 | 742 | 4210.8 | 939.6 | 4043.4 | 121.8
807 | 868 | 771.2 | 772 | 690 | 681 | 266 | 758.2 | 667 | 939.6 | 2010.2 | 505 | 695 | 1900 | 43 | 699.2 | 294 | 234 | 52 | 785.2 | 88.2 | 550.2 | 552 | 45 | 632 | 423 | 53 | 991 | 682 | 788.6 | 562 | 594 | 543 | 450 | 843.4 | 696.4 | 878.6 | 712 | 2289.8 | 899 | 591 | 532.8 | 705 | 651 | 1913 | 51 | 603 | 872 | 871.8 | 670 | 126 | 330 | 427 | 930.8 | 1175.6 | 424 | 517 | 1122.2 | 415 | 816 | 875 | 835 | 673 | 588 | 1044 | 236 | 1203 | 672.6 | 932.8 | 655 | 832.6 | 1067.4 | 519 | 499 | 46 | 448 | 1807 | 729 | 3051 | 858 | 3680 | 55 | 664 | 968 | 850.2 | 4298.4 | 825 | 2884.8 | 751 | 778 | 1021 | 878.6 | 989 | 379.6 | 2144 | 854 | 622 | 493.4 | 921 | 675 | 731.6 | 1367 | 796 | 699.6 | 684 | 1184 | 623 | 943 | 52 | 322.6 | 1050 | 561 | 581 | 5349.2 | 920.2 | 57 | 434.8 | 320 | 1092.4 | 689.4 | 52 | 885.2 | 593.4 | 2327.4 | 691.4 | 728 | 666 | 50 | 3633 | 195.8 | 515 | 1856 | 919.4 | 56 | 579.8 | 557 | 722.4 | 274 | 424 | 774 | 1851.2 | 192 | 5850.6 | 612.6 | 397 | 945.8 | 742.4 | 487.6 | 1535.8 | 3926.2 | 388 | 49 | 873.6 | 546 | 622.6 | 545 | 222 | 908.8 | 3567 | 917 | 581 | 3217.6 | 536.8 | 657.8 | 363 | 302 | 47 | 2885 | 618 | 252.8 | 820 | 2463 | 50 | 643 | 2899 | 740.2 | 829.8 | 3296 | 526 | 950 | 1052.6 | 162 | 386.4 | 2339 | 589.6 | 599 | 488 | 500.4 | 1750 | 3619 | 263 | 445 | 179.6 | 348 | 3816.4 | 742 | 4132 | 987.6 | 4016.6 | 228
924.6 | 820 | 850.4 | 808 | 743 | 615.4 | 2869 | 786 | 722.6 | 761.2 | 3913.4 | 505 | 612 | 1925.6 | 43 | 764.8 | 294 | 234 | 52 | 3435 | 263.2 | 626.2 | 569.6 | 45 | 380 | 418.2 | 53 | 1063 | 1157 | 614 | 634 | 574 | 431.8 | 553 | 819 | 701 | 639 | 681 | 2664 | 952.2 | 483 | 622 | 817 | 639 | 1249.2 | 51 | 626.6 | 860 | 804 | 841.8 | 300 | 502.4 | 1540.6 | 1018.4 | 899.8 | 350 | 517 | 1182.8 | 423 | 967.2 | 846 | 917.8 | 765 | 823.2 | 1004 | 236 | 441 | 700 | 981 | 1981.6 | 1123.8 | 2326.2 | 519 | 487 | 46 | 444 | 1769.6 | 695.2 | 1568.4 | 1078 | 3802 | 55 | 617 | 924 | 771 | 3056 | 631 | 2897 | 618.2 | 739.6 | 1085.2 | 857 | 939.2 | 314.2 | 1259.6 | 456 | 528.2 | 456.2 | 1189 | 670 | 598 | 1262 | 826.4 | 845 | 648 | 1258 | 608.2 | 979.8 | 52 | 51 | 1157.2 | 577.2 | 535 | 3318.6 | 867 | 57 | 403 | 326 | 1227 | 854 | 52 | 909.8 | 842 | 2660.8 | 771.4 | 712 | 690 | 72.2 | 598 | 125 | 469 | 2499.6 | 698 | 214 | 604 | 557 | 622 | 310.8 | 424 | 760 | 1132.6 | 160.8 | 5730 | 524 | 455.8 | 864.4 | 644 | 1645.6 | 1541 | 3888 | 597.2 | 49 | 689 | 538.8 | 666.8 | 545 | 222 | 1123.8 | 3567 | 762.8 | 747.4 | 1995.8 | 547 | 705 | 338 | 372 | 47 | 2913 | 682 | 100 | 684 | 2479.6 | 50 | 680 | 2878 | 741 | 725.4 | 3437 | 481 | 819.6 | 639 | 139 | 344 | 2214.6 | 1367 | 452.4 | 527 | 752.2 | 1750 | 3058.8 | 263 | 437 | 208 | 395 | 1234 | 712.4 | 4146 | 970 | 3980 | 228
787 | 827.4 | 779 | 836.8 | 683 | 611 | 3646 | 715.2 | 793 | 735 | 3929 | 477 | 680 | 1865.8 | 43 | 895 | 294 | 234 | 52 | 4284.6 | 352 | 651 | 626 | 45 | 450.8 | 435 | 53 | 855 | 1887.4 | 522 | 503.4 | 506 | 3438.2 | 629.4 | 840.2 | 744 | 660 | 663.8 | 2664 | 943 | 655.4 | 561 | 724 | 713 | 736.2 | 51 | 605 | 917.4 | 782.4 | 895 | 195.8 | 998 | 427 | 1143.8 | 724 | 471.6 | 345 | 1130 | 433.2 | 748 | 745.2 | 1063 | 777 | 979.4 | 1110 | 236 | 345 | 706.2 | 933 | 2342.2 | 799.4 | 3060 | 576 | 500 | 110.8 | 464.8 | 1716 | 730 | 500.8 | 1190.2 | 4475.2 | 55 | 701 | 818 | 824 | 2737.8 | 599 | 1747.2 | 504 | 702.2 | 3022.4 | 1547 | 920 | 351.8 | 694.4 | 384 | 493.4 | 530.4 | 1149.6 | 646 | 646 | 936.4 | 828.4 | 1241 | 608 | 1148.2 | 506 | 691 | 52 | 51 | 1286.2 | 627.6 | 391 | 706 | 811 | 57 | 1492.6 | 374.4 | 1114.2 | 834 | 52 | 1005.2 | 671.6 | 2729.4 | 748 | 672 | 714 | 161 | 591.8 | 267.4 | 487.6 | 4933.2 | 722 | 214 | 664 | 589 | 655.4 | 394 | 285.6 | 758.6 | 1135 | 256 | 5607 | 476 | 464 | 891 | 545.2 | 480 | 1533.6 | 731 | 1762.8 | 49 | 737 | 537 | 708 | 600 | 186.6 | 1088.4 | 3567 | 649 | 639.6 | 1314.2 | 615 | 744 | 379 | 376 | 47 | 4757.8 | 688 | 172 | 672 | 2492.8 | 50 | 521 | 2869 | 630.6 | 884.4 | 3587 | 493 | 751.6 | 662.6 | 47 | 350 | 2376 | 740 | 384 | 523 | 543.8 | 1774 | 494 | 286.2 | 405 | 198 | 460.6 | 857 | 634 | 2229.6 | 877.6 | 3321.8 | 228
811.2 | 1010.6 | 775 | 1044 | 683 | 886.2 | 3683 | 599 | 837.8 | 3298.6 | 3822.6 | 477 | 769 | 1793 | 43 | 895 | 268.4 | 196.6 | 128.8 | 3833.8 | 352 | 635 | 720.4 | 233 | 845.2 | 1509.8 | 53 | 943 | 1515.8 | 334 | 507.4 | 506 | 3507 | 665 | 756 | 749.8 | 696 | 2559.8 | 2691 | 947 | 604 | 524 | 780 | 1112 | 785.4 | 215.8 | 572 | 1040.4 | 771 | 857 | 242 | 770 | 435 | 1207.4 | 737.4 | 546 | 597.2 | 933 | 387 | 724 | 680.2 | 1455 | 780.8 | 805 | 986.6 | 76 | 365 | 666 | 993 | 1291 | 837.2 | 3090 | 653 | 460 | 208 | 478 | 1664 | 691.6 | 608.4 | 1113 | 4181 | 55 | 653 | 839 | 975.2 | 897 | 519 | 938 | 528 | 819 | 2911 | 3663 | 984 | 179 | 620 | 386.6 | 488 | 603 | 1322 | 596.6 | 2150.6 | 786.8 | 635.6 | 485.2 | 520 | 1173 | 696.4 | 731 | 52 | 51 | 1198 | 461 | 1016.2 | 759.2 | 807 | 484 | 1815.6 | 627 | 1016 | 1691.2 | 89.8 | 953 | 574 | 2865.4 | 755.2 | 628 | 546 | 161 | 651 | 373.8 | 562.8 | 3888.2 | 937 | 214 | 697.8 | 673 | 597.4 | 1861.2 | 251 | 869 | 1144.6 | 256 | 5465 | 456 | 567.4 | 843 | 452.2 | 392.6 | 1540 | 617.6 | 660 | 49 | 665.2 | 580.2 | 819.6 | 676 | 45 | 1077.4 | 3567 | 865 | 670 | 525 | 715 | 626.2 | 521.8 | 360 | 47 | 4177 | 646.8 | 172 | 744 | 2559 | 50 | 452 | 1895 | 613 | 1114.8 | 3593 | 645.8 | 701 | 597 | 47 | 345 | 2364 | 802.6 | 449.2 | 539.6 | 614.4 | 1818 | 478 | 161 | 453.8 | 243 | 462 | 881 | 782.8 | 1010 | 652 | 2101.6 | 228
911.6 | 1047 | 787.2 | 813.6 | 683 | 611 | 3765 | 706.2 | 695.8 | 413 | 2516.8 | 461.8 | 739.4 | 1757 | 43 | 953.2 | 409 | 47 | 148 | 3297 | 352 | 753.4 | 733.6 | 353 | 786 | 423.4 | 53 | 1063 | 981 | 573.6 | 529 | 498.4 | 4669.8 | 636.2 | 695 | 838.6 | 731 | 1097.2 | 1560.4 | 962.2 | 530 | 518 | 854.6 | 3618.4 | 947 | 257 | 572 | 1017.4 | 692.4 | 857 | 460 | 634.6 | 427 | 1306.2 | 673.6 | 666 | 1104 | 920 | 350.8 | 751.2 | 532.2 | 1809.8 | 711.4 | 911.6 | 923 | 36 | 419 | 636.4 | 858.6 | 1211 | 757.8 | 3164.4 | 605 | 463.6 | 208 | 468.6 | 1600 | 552 | 562.8 | 964.8 | 3920 | 55 | 625 | 1020.2 | 1138.8 | 749 | 491.2 | 914 | 500 | 759 | 2864.6 | 3609.6 | 986.4 | 159 | 672 | 348.6 | 504 | 535 | 1294.8 | 537 | 3087.8 | 754 | 596.4 | 514.6 | 632 | 1149 | 756 | 796.6 | 52 | 51 | 1201 | 194.2 | 385.8 | 759.8 | 783 | 436 | 2065.4 | 659 | 1812 | 1115.8 | 263.4 | 953 | 537 | 1452.4 | 694.4 | 668 | 637.8 | 161 | 623 | 303 | 566 | 3777 | 821.6 | 214 | 662 | 567.6 | 713.8 | 668.6 | 91 | 776.6 | 1633.4 | 212 | 5527 | 421.6 | 873.4 | 736.6 | 490 | 409 | 1573 | 540 | 625.6 | 49 | 454 | 633 | 842 | 691.6 | 45 | 939.4 | 406 | 885 | 640.4 | 576.2 | 659 | 555 | 6900.6 | 356 | 47 | 4152.6 | 564 | 172 | 684 | 2591 | 50 | 406 | 558.8 | 1397 | 1864.8 | 2992.8 | 629 | 744 | 724 | 47 | 282.6 | 1971 | 851 | 565 | 561 | 1870.4 | 1581.2 | 538 | 161 | 481 | 321 | 451 | 925 | 820 | 1184.8 | 622 | 3897 | 51
822 | 1105.6 | 506.2 | 782 | 1431 | 451 | 1143 | 1641.4 | 780 | 393.8 | 3549 | 433 | 675 | 921.2 | 43 | 992 | 445 | 47 | 148 | 698 | 132.6 | 659.6 | 624.8 | 353 | 670 | 444.6 | 53 | 1163 | 1003.4 | 716 | 697 | 1691.6 | 3652.2 | 567 | 903.6 | 970 | 771 | 611 | 718 | 943 | 630 | 476 | 943 | 4314 | 866.4 | 257 | 572 | 1072 | 588 | 885.2 | 564 | 561 | 400 | 1545 | 789.8 | 721 | 1005 | 912.4 | 445 | 864.8 | 292 | 1900.6 | 713 | 1003.8 | 923 | 36 | 283 | 379.6 | 677.4 | 969.6 | 565 | 3254 | 605 | 467 | 208 | 587.8 | 1600 | 1074.4 | 639.6 | 818 | 3872 | 55 | 1406.2 | 815.8 | 794 | 653 | 454.8 | 1185 | 490 | 707 | 2826 | 3175.2 | 984 | 230.8 | 803.8 | 267 | 528 | 530.6 | 1162 | 538 | 3127 | 702 | 579.8 | 332 | 692 | 1073 | 767.6 | 801.2 | 52 | 51 | 1344 | 176 | 558 | 686 | 750.6 | 1664.8 | 2182 | 668 | 1178.4 | 527 | 2151.4 | 2050.4 | 549.4 | 611.4 | 1368.2 | 920.8 | 648 | 94.4 | 491 | 338.4 | 554 | 3135.8 | 611.8 | 56 | 808.2 | 543 | 719 | 861.6 | 336.6 | 1931.6 | 2104.8 | 36 | 5533.8 | 519 | 435.4 | 715 | 492.6 | 381 | 629.2 | 541.8 | 805.2 | 49 | 394 | 566 | 776 | 691 | 45 | 915 | 507.8 | 2120.2 | 556.4 | 649 | 523.4 | 553.2 | 651 | 348 | 47 | 4133 | 542.6 | 76 | 674 | 2619.2 | 50 | 406 | 455.8 | 967.4 | 3480 | 3578 | 929 | 840.8 | 881 | 47 | 1266.2 | 447 | 513 | 565 | 397 | 561 | 465 | 478 | 161 | 503.6 | 333 | 435 | 865 | 832 | 1049.4 | 574 | 3861 | 51
838 | 1259 | 436 | 680 | 945.6 | 509.4 | 493 | 733 | 912 | 545 | 3565 | 520 | 651 | 335 | 43 | 774.8 | 407.4 | 47 | 128.8 | 719 | 50 | 603 | 614.8 | 361 | 621.8 | 493 | 53 | 1152.2 | 2128.6 | 713 | 691.8 | 559 | 814.8 | 695 | 1012 | 851 | 628 | 1616.2 | 709.4 | 891.6 | 560.4 | 1368.4 | 950 | 4330 | 887.6 | 257 | 580 | 1142 | 708.6 | 956 | 495 | 557.8 | 418 | 1709 | 708.4 | 773 | 919.6 | 822 | 559 | 842 | 336 | 2159 | 711 | 1010 | 861.8 | 36 | 1691 | 424.2 | 690 | 737 | 1581.8 | 3218 | 569.2 | 439 | 143.2 | 581.6 | 447 | 1365.8 | 841.2 | 804.6 | 3668 | 135 | 924.8 | 797 | 743.2 | 656.6 | 503 | 1408.2 | 1886.2 | 843 | 3355.2 | 3317 | 920 | 374.4 | 893 | 291 | 502 | 453.4 | 1216 | 546 | 2064.6 | 805.6 | 715 | 232 | 786 | 1056 | 707 | 756 | 52 | 51 | 1647.6 | 216 | 888 | 959.6 | 658.4 | 3409.2 | 1984 | 659.2 | 678 | 584.8 | 613 | 732.2 | 819 | 957.2 | 986.6 | 964 | 667.2 | 50 | 367.8 | 267.2 | 581.4 | 963 | 721.2 | 56 | 812 | 583 | 581.6 | 949.8 | 387 | 830 | 1312.8 | 36 | 5112 | 667 | 238.8 | 706.4 | 486 | 475 | 406 | 528.6 | 885 | 49 | 599.4 | 510.8 | 1054 | 615 | 45 | 2365.2 | 1843.8 | 3951 | 499.2 | 697 | 476 | 632 | 723 | 307.8 | 47 | 1453 | 537.6 | 52 | 844.2 | 3722 | 50 | 406 | 425.2 | 699.8 | 4336.2 | 3554 | 1169.8 | 900 | 782 | 47 | 832.4 | 405 | 382.2 | 449.2 | 381 | 672 | 491 | 478 | 91.4 | 533 | 482 | 435 | 939 | 856 | 1121.4 | 602 | 3999.8 | 51
768.8 | 2949 | 420 | 637.6 | 607 | 496 | 493 | 733 | 878.8 | 5200.6 | 3629.4 | 954 | 751 | 372.2 | 43 | 780 | 410 | 47 | 52 | 693 | 50 | 515.6 | 574 | 385 | 521.8 | 462.6 | 1072.8 | 1195.8 | 1027 | 720 | 718.4 | 600 | 952 | 939 | 1012 | 689.8 | 4212.4 | 2039.6 | 695 | 977.6 | 546 | 948.4 | 943 | 4152 | 1031.4 | 205 | 646 | 1447 | 746 | 1028 | 451 | 489 | 559.6 | 1689 | 680 | 876 | 827.6 | 810 | 585 | 897.2 | 441 | 1320.2 | 758 | 994 | 831.6 | 36 | 638 | 516.4 | 1815.2 | 753 | 3081 | 3222 | 483.6 | 552.6 | 616 | 549 | 621.2 | 5761 | 891 | 788 | 938 | 155 | 507 | 771.4 | 783 | 751.6 | 618.6 | 1727.8 | 2841 | 950.8 | 3126.2 | 3356 | 896 | 212.6 | 989 | 587.4 | 499 | 444 | 1188 | 651.8 | 730.4 | 1238.2 | 727 | 128.8 | 750 | 1127.2 | 687 | 748 | 52 | 51 | 1986.6 | 208.8 | 803 | 805 | 528 | 3102.8 | 2069.2 | 640 | 624 | 506.4 | 605 | 697 | 1614.2 | 2335.4 | 625 | 899.2 | 517.6 | 50 | 236.4 | 125 | 288.2 | 945.8 | 740.6 | 56 | 788 | 591 | 582 | 943.2 | 403.4 | 888.6 | 1323 | 149 | 4402.4 | 715 | 235.4 | 816 | 561.4 | 555.8 | 406 | 665.2 | 878.8 | 49 | 707 | 465.2 | 1080.8 | 631 | 45 | 1296.6 | 3841.2 | 3889 | 719 | 729 | 601.6 | 658.6 | 764 | 397 | 47 | 713.4 | 517 | 116.4 | 897 | 2518 | 50 | 406 | 553 | 711 | 5023.8 | 3566 | 1247.4 | 830.4 | 702 | 47 | 389 | 351 | 1742.6 | 376 | 465.8 | 704.8 | 439 | 510 | 45 | 638.2 | 458 | 1514 | 833.6 | 777.6 | 1477.2 | 622 | 2811.4 | 368
659.4 | 2888 | 443.6 | 645 | 1735 | 628 | 372 | 765 | 935.6 | 4633.6 | 3661.6 | 956 | 781 | 377 | 43 | 664 | 410 | 47 | 52 | 825.6 | 50 | 497 | 647.6 | 385 | 504 | 330.2 | 472 | 1025 | 603.6 | 720 | 998 | 514 | 1069.4 | 1145.4 | 1012 | 554.2 | 2359.2 | 527 | 695 | 1014.4 | 546 | 583 | 828.6 | 1430.4 | 2635.8 | 247 | 710 | 1551 | 721.2 | 1107.2 | 527 | 553.8 | 697 | 1659 | 709.6 | 688 | 698 | 800 | 619.6 | 1713.2 | 373 | 1246 | 858.8 | 877.6 | 789 | 36 | 638 | 682.8 | 667 | 813 | 3025 | 3088.4 | 508.6 | 647 | 812 | 526 | 617.2 | 455.6 | 816 | 684.2 | 1300 | 155 | 950.6 | 2017 | 6859.2 | 786.8 | 643 | 2109.8 | 2777 | 924 | 2897 | 3249.2 | 785.6 | 205.4 | 977 | 632 | 471 | 456 | 1172 | 785 | 1876.2 | 1462 | 750 | 60 | 1722 | 2653.8 | 687 | 736 | 52 | 51 | 1342.8 | 201.2 | 813 | 798.4 | 1711.8 | 2929.8 | 930.6 | 640 | 755 | 468 | 3049.6 | 661 | 2042.6 | 2392.2 | 726.6 | 892 | 366.2 | 50 | 210 | 294.8 | 363.2 | 1935.4 | 845 | 56 | 793 | 796 | 574 | 867.4 | 421.2 | 941 | 1282.6 | 149 | 4445.2 | 618.2 | 271 | 709.8 | 532 | 611 | 2013.4 | 1055.8 | 838 | 49 | 707 | 445.2 | 1904.4 | 603 | 45 | 836.4 | 3943 | 3915.6 | 659.2 | 779 | 636 | 640 | 837.2 | 2319.4 | 47 | 619.8 | 489 | 213 | 2856 | 2498 | 50 | 1513.6 | 581 | 711 | 5014 | 1289.2 | 1234 | 784 | 534.2 | 47 | 398.6 | 328 | 425 | 316 | 690 | 684 | 367.2 | 507 | 45 | 1831.6 | 594 | 316 | 767 | 683.4 | 1083.4 | 642 | 958 | 459
721 | 2700 | 404.6 | 613.8 | 571 | 632 | 469 | 785 | 969 | 3710 | 868.6 | 928.2 | 725 | 377 | 43 | 628 | 618 | 47 | 52 | 753.2 | 50 | 525 | 671 | 417.8 | 744 | 50 | 618 | 996 | 450.8 | 804 | 697.2 | 482 | 1104 | 779 | 145.2 | 701.8 | 478 | 461.8 | 818 | 948 | 546 | 523 | 631 | 787 | 3642 | 313 | 703.2 | 1486.8 | 927.6 | 1184 | 547 | 537 | 771.2 | 1649 | 700 | 847 | 853.4 | 771.6 | 587.8 | 2125.4 | 393 | 1461 | 1070 | 748 | 677 | 36 | 642.8 | 642 | 655 | 883 | 2500.6 | 3060 | 518 | 635 | 778 | 424.2 | 696 | 471 | 856.6 | 3158.6 | 1140.8 | 135 | 1451.6 | 795 | 867.4 | 693 | 611 | 1555.6 | 1792.2 | 1049.4 | 2853 | 3344.4 | 786.4 | 307.4 | 933.2 | 592 | 513.2 | 512 | 1080 | 763 | 2245.6 | 1489 | 774.2 | 60 | 1372.6 | 3802 | 557 | 719 | 263 | 51 | 1228 | 225.2 | 793.8 | 673.6 | 1436.8 | 2885.8 | 536 | 714.4 | 675 | 564 | 3222.8 | 717 | 3350.6 | 2348.2 | 547.6 | 899.2 | 412 | 50 | 406 | 506.6 | 434 | 3673 | 923.4 | 224 | 1738.2 | 768.6 | 465.4 | 761.4 | 433.8 | 911 | 1266 | 149 | 3080 | 605 | 291 | 644 | 549 | 578.2 | 3105 | 1235.6 | 802 | 49 | 755 | 464.6 | 1844.4 | 688.2 | 98 | 1005 | 3757 | 2680.8 | 523.6 | 751 | 660 | 684 | 793.8 | 4264.6 | 47 | 675 | 490 | 213 | 2850 | 2470 | 50 | 498 | 681 | 1766.8 | 5031.8 | 793.8 | 1713.4 | 796 | 289.2 | 47 | 393.8 | 713.4 | 525 | 340 | 200 | 661.6 | 317 | 333.4 | 87.4 | 620 | 698.8 | 461.2 | 772 | 749 | 986.2 | 570 | 886 | 367.8
645 | 2716 | 1254.8 | 522 | 571 | 744.8 | 3764 | 1667.8 | 884.2 | 3940 | 967 | 1107 | 752.2 | 377 | 43 | 628 | 950 | 47 | 52 | 603 | 50 | 583.2 | 661 | 517 | 604 | 50 | 612.2 | 963.2 | 420.4 | 933 | 689 | 500.2 | 1194.8 | 711 | 206 | 921.8 | 564.8 | 717.4 | 774.8 | 938.6 | 543.6 | 523 | 636.4 | 1981.4 | 3719.4 | 313 | 590 | 1485 | 877 | 1164 | 636.8 | 2099.4 | 902.4 | 1537 | 815 | 903 | 1172 | 827.6 | 362.8 | 2111.6 | 389 | 2986.6 | 1038.2 | 668 | 644.2 | 36 | 609.8 | 606 | 487 | 837.6 | 575 | 3060 | 518 | 667 | 778 | 409.8 | 778 | 483 | 849.4 | 3706.6 | 1486.6 | 55 | 616 | 794.2 | 946.6 | 634 | 607 | 1639.8 | 404.6 | 1023 | 2827 | 3560.2 | 1045.4 | 369 | 774 | 683 | 1489.8 | 527.2 | 892.8 | 788 | 3666 | 1513 | 763 | 60 | 865.2 | 3903 | 557 | 857.4 | 519.8 | 51 | 1225.4 | 2077.2 | 866 | 874.6 | 916.4 | 2852 | 630 | 608 | 913.6 | 556 | 3176.6 | 777 | 1745.6 | 4384 | 568 | 986.4 | 426 | 50 | 626 | 53 | 404.2 | 3735 | 535 | 538 | 1221.6 | 728.2 | 481 | 716.2 | 334.6 | 968 | 971.2 | 103.8 | 2944.4 | 552 | 384 | 710.6 | 1462.8 | 645.8 | 3105 | 747 | 736.8 | 82 | 727 | 461 | 2058.8 | 785.2 | 126 | 993 | 2426.2 | 715.8 | 490 | 760 | 554 | 615.8 | 772 | 274 | 47 | 3371 | 613 | 213 | 2960 | 2648 | 50 | 752.4 | 789 | 1742 | 4429.8 | 889 | 1238.6 | 1014.4 | 208 | 47 | 1571.2 | 918.6 | 577 | 342 | 200 | 559 | 293 | 175 | 257 | 654.4 | 614.6 | 649 | 676 | 749 | 1011 | 546 | 760.4 | 338
848.6 | 2764 | 2444 | 514 | 582.2 | 951 | 3622 | 781.4 | 911.6 | 1030 | 3977 | 931 | 790 | 457 | 43 | 628 | 1050 | 47 | 52 | 642 | 50 | 678.4 | 634 | 478.2 | 590.4 | 50 | 651 | 750 | 436 | 1005 | 609 | 547 | 1069 | 547 | 206 | 1066.2 | 763 | 963 | 791 | 861 | 728.4 | 487 | 599.8 | 3850.8 | 2291.4 | 282.6 | 570 | 1523 | 821 | 1192 | 693 | 2567.2 | 6162.2 | 1345.4 | 1017.6 | 714 | 1128 | 830 | 422.6 | 2111.4 | 554.6 | 2931 | 978 | 668 | 848.2 | 36 | 607 | 626 | 547 | 834 | 543 | 3000 | 1099.4 | 702 | 826 | 388 | 680 | 943 | 700 | 3710.6 | 3399 | 55 | 616 | 772.4 | 927 | 627 | 866.6 | 3877.8 | 490 | 1032.6 | 2873 | 3510 | 1035 | 369 | 720 | 585.8 | 534 | 571.8 | 913 | 818 | 3724.4 | 1330 | 781 | 60 | 710 | 3852 | 537 | 244 | 551 | 51 | 1161 | 4030.6 | 764.8 | 1141.8 | 928.8 | 1691 | 706 | 672.8 | 854 | 534.4 | 3238.4 | 765 | 1555 | 4408 | 568 | 1144.2 | 417 | 50 | 690 | 53 | 289 | 3657.4 | 487 | 608 | 675 | 697 | 562 | 739 | 1206.6 | 832.8 | 979 | 36 | 4362.4 | 545 | 364 | 631 | 3445 | 1695.4 | 3105 | 1185.4 | 666 | 214 | 788.8 | 425 | 2020 | 709.2 | 201.8 | 957 | 572 | 685.6 | 490 | 891.6 | 547.4 | 643 | 636 | 274 | 96.2 | 4033 | 599 | 148.6 | 3100.2 | 2632 | 50 | 526.8 | 907 | 2881.6 | 3366 | 760.6 | 1313.4 | 1122.4 | 212.8 | 47 | 329.8 | 927.2 | 674 | 346 | 139.2 | 508.6 | 370.2 | 175 | 257 | 653.6 | 625 | 643.8 | 750 | 669 | 1144.8 | 411 | 751 | 338
863 | 964 | 2379.2 | 514 | 598.2 | 871 | 3718.6 | 829.4 | 844 | 988 | 4097 | 859 | 624 | 417 | 43 | 700 | 1050 | 47 | 52 | 626 | 50 | 654 | 711.2 | 462 | 504 | 50 | 707 | 662 | 677.2 | 981 | 676.2 | 547 | 1005.8 | 446 | 206 | 955.6 | 661.4 | 983 | 725.4 | 789 | 900 | 422.6 | 578 | 3887 | 1877 | 73 | 590.6 | 1334 | 670.6 | 1236 | 723 | 2545 | 1317 | 1369 | 977.2 | 688.4 | 1030 | 754 | 410.2 | 2152.2 | 619 | 2915.8 | 943.4 | 668 | 1905 | 156 | 635.2 | 650 | 517 | 824.4 | 619 | 3003.6 | 518 | 1819.6 | 830 | 376 | 841.2 | 735 | 700 | 3576 | 3603 | 55 | 598.8 | 930.6 | 931 | 486.2 | 617 | 3677 | 490 | 793.6 | 2879 | 3342 | 996.4 | 425 | 720 | 437.6 | 558 | 692 | 914.2 | 718.8 | 2897 | 1354 | 855.8 | 60 | 770 | 3858 | 537 | 244 | 599 | 51 | 1119 | 292.2 | 817.8 | 550 | 776.8 | 987.2 | 713 | 782.6 | 962.8 | 508 | 1074.8 | 737 | 1550.8 | 3212 | 691.4 | 1289 | 417 | 83 | 684.2 | 53 | 321 | 2400.6 | 683.4 | 704 | 645.8 | 518.4 | 853.6 | 827 | 741.8 | 822 | 903 | 36 | 2989.6 | 597 | 364 | 691 | 3542.2 | 981.6 | 1449.6 | 1515.2 | 692.2 | 214 | 826.2 | 591.8 | 2136.4 | 772.6 | 263 | 853.2 | 435.2 | 660 | 1910.6 | 998 | 598 | 709.8 | 457.6 | 274 | 170 | 4108.2 | 623 | 52 | 1304.4 | 2634.2 | 50 | 538 | 1013 | 4687 | 3378 | 819.6 | 1292 | 1196 | 548.6 | 47 | 384 | 936.4 | 638 | 442 | 159 | 654 | 506 | 175 | 172.2 | 576 | 477.8 | 6819.4 | 752 | 657 | 2330.6 | 477 | 779 | 378
783.8 | 517 | 2388 | 664.4 | 1712.2 | 610.4 | 3734.6 | 912.4 | 952 | 274 | 4012.2 | 707.4 | 642 | 445.8 | 43 | 668.8 | 1063.8 | 47 | 52 | 642 | 50 | 586.2 | 796.4 | 329.2 | 1697.4 | 50 | 711 | 556.4 | 1238 | 997.6 | 699.4 | 849.4 | 856 | 360 | 249.2 | 952.2 | 596.8 | 909.4 | 635.8 | 777 | 1064.2 | 392 | 578 | 3873 | 1880.2 | 51 | 728.4 | 1362 | 519.4 | 1068 | 1566 | 2537 | 1460.2 | 1347.8 | 1112 | 710 | 985 | 718 | 420.8 | 2399.8 | 831.8 | 2953.4 | 962 | 721 | 1925 | 236 | 566.4 | 681 | 453 | 746.6 | 619 | 1476.6 | 518 | 374 | 786.8 | 393 | 1103 | 303 | 873.6 | 1113.8 | 3627 | 55 | 538 | 2182.2 | 901 | 523 | 584 | 3661.4 | 490 | 1732.8 | 2828 | 3155.2 | 900.4 | 489 | 768 | 443 | 539.6 | 653.6 | 859 | 629.4 | 1344 | 1248.6 | 1074.8 | 60 | 680 | 3249.6 | 537 | 244 | 611.4 | 51 | 1133 | 280.8 | 841 | 540.8 | 757.8 | 1004 | 705.2 | 847 | 2202 | 508 | 932 | 651.8 | 930 | 2812 | 712.2 | 1216.4 | 695.8 | 215 | 608.4 | 53 | 296 | 604.6 | 566.4 | 698.8 | 617 | 542 | 544 | 780.2 | 265 | 851 | 608.8 | 36 | 2866.4 | 545 | 264 | 688 | 3724 | 2265 | 346 | 806 | 711.6 | 214 | 905.8 | 1179 | 2136.4 | 896.8 | 462 | 1305.8 | 392 | 702.4 | 618 | 918 | 779.4 | 751.8 | 6812.4 | 266 | 170 | 5582.4 | 663 | 100 | 838 | 3639 | 50 | 51 | 977 | 4637.8 | 3393 | 945.2 | 1683.6 | 838.8 | 447.4 | 47 | 402.4 | 930 | 766 | 604.6 | 233 | 722.8 | 536 | 175 | 45 | 522 | 305 | 697.6 | 799.4 | 613 | 4252.2 | 577 | 732.4 | 442.8
719.8 | 481 | 2007.4 | 766 | 3455.4 | 432 | 482 | 1050.8 | 981 | 143.2 | 4002.6 | 687 | 601.2 | 419 | 43 | 595 | 513 | 159.2 | 52 | 606 | 50 | 595.2 | 775 | 196.2 | 2128.8 | 50 | 667.8 | 559 | 1215.6 | 982.8 | 776.2 | 501 | 736.8 | 270.4 | 154 | 826.4 | 580 | 888.8 | 706 | 749 | 1039.8 | 392 | 702 | 2622 | 1934 | 51 | 720 | 1248 | 481.4 | 1046 | 1095 | 1455.2 | 651 | 1316 | 1131 | 816 | 923 | 767.2 | 332.4 | 1678.4 | 949.2 | 3053 | 1021 | 721 | 2225.6 | 236 | 471 | 812.4 | 453 | 768.6 | 699.4 | 430.8 | 518 | 486 | 813.8 | 401 | 1077.8 | 509.8 | 547 | 515.4 | 3245.8 | 55 | 538 | 805 | 695 | 515 | 706 | 3242.2 | 469.6 | 609 | 2909.6 | 2392 | 810 | 545 | 771.6 | 443 | 508 | 613.2 | 817 | 594 | 970.8 | 1189 | 975 | 60 | 567 | 1174.8 | 581 | 244 | 494.6 | 51 | 1137 | 365.6 | 841 | 619 | 815.2 | 936 | 701 | 862 | 1031 | 520 | 1032 | 686 | 486 | 1306.4 | 723 | 1170 | 711 | 215 | 473 | 53 | 324 | 661.4 | 570 | 558.4 | 639.4 | 574 | 1693.6 | 740 | 295.2 | 900.6 | 732 | 36 | 3399.4 | 537.6 | 245 | 618.8 | 3748 | 2166.6 | 346 | 4025 | 759.2 | 181 | 891.6 | 1179 | 1868 | 762.8 | 474 | 1767.4 | 440 | 760 | 1030 | 913 | 1053 | 658.6 | 411 | 211 | 170 | 1647 | 581 | 172 | 842 | 2540.6 | 50 | 51 | 885 | 4681 | 3201.8 | 768 | 2096 | 704.2 | 366 | 47 | 476 | 712 | 719.4 | 485.8 | 233 | 593.8 | 5974.2 | 256 | 45 | 502 | 329 | 765.8 | 862.4 | 727 | 4285 | 589 | 2654.6 | 1880.4
725.8 | 469 | 419 | 806 | 3527.6 | 444 | 392 | 1096 | 889 | 56 | 1653.8 | 771 | 563.4 | 423 | 43 | 27 | 541 | 234 | 212 | 476.6 | 126.4 | 748 | 842 | 221 | 3272 | 50 | 715 | 595 | 1198 | 835 | 802 | 3617.4 | 686.2 | 232 | 685.2 | 723 | 467.6 | 613.6 | 765 | 749 | 2260.4 | 392 | 718 | 49 | 1964.4 | 51 | 816.6 | 1168 | 512.4 | 1062 | 603 | 1077.2 | 723 | 1285.6 | 1570 | 644 | 1111 | 739 | 414 | 728 | 862 | 1025 | 1121 | 721 | 2210.2 | 236 | 423 | 818 | 405 | 888.4 | 818.2 | 435.4 | 518 | 490.4 | 884 | 452.8 | 1027.6 | 659 | 533 | 585 | 1157 | 167 | 610 | 718.2 | 595 | 713 | 625.2 | 2726.8 | 637 | 668.4 | 2815 | 431.8 | 870 | 1977.4 | 698.2 | 407 | 508 | 519.6 | 822 | 728 | 913 | 1180 | 862.6 | 60 | 565 | 1213.2 | 781 | 239 | 427.4 | 51 | 1190 | 389.8 | 696.2 | 739.8 | 800 | 911.6 | 689 | 862 | 837.4 | 532 | 1016.4 | 624 | 584.4 | 1051.2 | 711 | 1100.4 | 693 | 215 | 405 | 53 | 324 | 707 | 997 | 516 | 592.8 | 554 | 727 | 809 | 539 | 1256.6 | 659.6 | 36 | 2991.8 | 501 | 199 | 572.8 | 681.4 | 2101 | 333 | 3985 | 892.8 | 49 | 239 | 1004.6 | 613.6 | 732 | 421.6 | 775.8 | 1749.2 | 784 | 39 | 872.6 | 981.8 | 601 | 408.8 | 168.4 | 71.6 | 1013 | 458 | 378 | 761 | 2630 | 50 | 51 | 1049 | 2653.2 | 3184 | 714 | 1264 | 686 | 458 | 47 | 416 | 712 | 695 | 526 | 233 | 670.2 | 406 | 254.2 | 147.4 | 566 | 305 | 763 | 788 | 744 | 4167 | 641 | 3953.2 | 601.4
460.2 | 482.6 | 556 | 840 | 3375 | 411.6 | 468 | 1096 | 879 | 56 | 4037 | 850 | 658 | 435 | 43 | 27 | 473 | 234 | 365 | 328.8 | 241 | 752 | 991 | 1395 | 3268 | 50 | 825.8 | 610.6 | 1194 | 823 | 818.6 | 3796 | 674 | 409.8 | 1731.4 | 776 | 386.4 | 610 | 908.4 | 793 | 1029.6 | 392 | 846 | 49 | 2002 | 51 | 739 | 1284 | 621.2 | 1056 | 653 | 1007.4 | 736 | 1698.8 | 1908.2 | 736.8 | 903 | 627 | 557.2 | 662 | 646.4 | 444 | 1121 | 794.6 | 2126 | 196 | 1212.2 | 798 | 397 | 867.8 | 874.6 | 1332.2 | 609.2 | 485 | 608 | 424.4 | 946 | 667 | 671 | 609 | 1109 | 191 | 624.4 | 713 | 892.6 | 799.8 | 562.8 | 3858.2 | 571 | 760 | 2837 | 619.6 | 1728.8 | 604.4 | 743.4 | 373 | 476 | 545.6 | 754 | 836.4 | 1295.8 | 1301.6 | 868.2 | 60 | 595 | 1162.8 | 769 | 239 | 449 | 51 | 1242.4 | 514.6 | 602 | 742.4 | 776 | 698 | 629 | 899 | 779.4 | 568.4 | 580 | 548 | 660 | 1034.6 | 819.4 | 1034 | 738 | 226.4 | 345 | 53 | 452 | 663 | 1315 | 922.8 | 593 | 468.8 | 715 | 818 | 659 | 2838.8 | 747 | 124 | 2899 | 495.8 | 199 | 520.4 | 706 | 2101 | 301 | 3891.2 | 951.2 | 49 | 239 | 1029.8 | 317 | 1830.4 | 238 | 757 | 3689 | 593.6 | 39 | 707 | 980 | 573 | 353 | 208.4 | 47 | 967 | 2988 | 532.4 | 766.2 | 2610 | 50 | 252.4 | 729 | 822 | 2660.2 | 576.2 | 1192 | 751.2 | 414 | 47 | 300.8 | 2068.4 | 671 | 541 | 196 | 512 | 374 | 383 | 193.4 | 1826.6 | 322.4 | 665.6 | 820 | 686.8 | 2925.4 | 627.8 | 3970 | 503.4
450 | 427.2 | 522.8 | 928 | 2302.2 | 298 | 492 | 1096 | 932 | 56 | 4000.2 | 888 | 464.8 | 523 | 43 | 226 | 473 | 234 | 1175.4 | 452 | 241 | 780 | 2340 | 249 | 2170.4 | 50 | 853 | 685.2 | 1022 | 756.2 | 911.8 | 4984.6 | 678.8 | 635 | 1753.6 | 607.2 | 460 | 737.6 | 1053.8 | 716.6 | 914 | 392 | 804 | 49 | 1972.4 | 133.4 | 2748.6 | 1296 | 690 | 1008 | 615 | 811.4 | 821.2 | 2104.6 | 1247.6 | 945.6 | 983 | 877.4 | 516 | 3776 | 491.6 | 347.2 | 1157 | 817 | 1937.8 | 1250 | 838.2 | 738 | 397 | 790.6 | 2071.2 | 1122.2 | 648 | 485 | 3625 | 401 | 743 | 1829.8 | 633 | 596.8 | 1083.4 | 331 | 638 | 765 | 706.2 | 1434.2 | 549 | 3932.4 | 564 | 682.8 | 2871 | 751.8 | 1228.6 | 634 | 790 | 333 | 378.4 | 609 | 814 | 904 | 1662.4 | 1436.8 | 734.4 | 257 | 501 | 1170 | 844.4 | 200.8 | 417 | 51 | 1357 | 664.6 | 771.8 | 635 | 700 | 674 | 624.8 | 835 | 709 | 518.4 | 424 | 612.2 | 837.8 | 984.8 | 766 | 1106 | 670.2 | 161 | 489 | 124.2 | 504.8 | 1659.8 | 384.8 | 1326.6 | 597 | 376 | 645 | 805.4 | 704.4 | 2774 | 465 | 256 | 3122.2 | 587 | 439.4 | 523 | 493.6 | 185.8 | 293 | 3646.8 | 847.2 | 49 | 166.6 | 817 | 317 | 613 | 318 | 757 | 3609.2 | 700 | 39 | 736 | 864.6 | 605 | 433.4 | 354 | 47 | 677.6 | 3116 | 433.8 | 707 | 2535.4 | 50 | 452 | 656 | 898 | 609.4 | 758 | 1143 | 729 | 358 | 47 | 226.8 | 844 | 647 | 489.6 | 48 | 348.2 | 342.2 | 375 | 323 | 661.6 | 320 | 668 | 722 | 608 | 2885.4 | 526.6 | 4171.8 | 540.6
506 | 482 | 481 | 1059.8 | 693 | 274 | 464 | 946.4 | 952 | 56 | 4025 | 779 | 482 | 659.2 | 43 | 226 | 462.6 | 196.6 | 745.2 | 2111.2 | 241 | 829.2 | 4455.8 | 249 | 626.4 | 50 | 920.2 | 793 | 1022 | 674 | 870.8 | 3828 | 559.4 | 635 | 1814 | 432 | 575.4 | 769.6 | 955.6 | 893.2 | 930 | 392 | 748.4 | 49 | 891 | 257 | 3175 | 1666 | 1118.4 | 1117.2 | 1754 | 723 | 831 | 2124.6 | 1784.6 | 612.8 | 1163.8 | 885 | 408 | 3777.2 | 483 | 290 | 1200.8 | 851.6 | 904 | 406 | 424 | 684.8 | 569.6 | 981.4 | 791 | 719 | 737 | 481 | 3956.8 | 421.4 | 723 | 820.4 | 795 | 728 | 1054 | 334.2 | 734 | 801 | 700.4 | 3940.6 | 719 | 3762 | 707 | 680 | 2845 | 3117.4 | 849.6 | 587.4 | 866 | 333.2 | 230 | 676 | 864.4 | 952 | 1147.4 | 1420 | 786 | 360.2 | 473 | 1128.8 | 757 | 48 | 478 | 51 | 1301 | 631 | 779 | 1487.8 | 697 | 698.8 | 773.4 | 863.8 | 544 | 704 | 491.6 | 774.2 | 869 | 926 | 694.4 | 6381.6 | 524.8 | 161 | 461 | 231 | 595.6 | 564 | 476.6 | 783.4 | 519.4 | 424.6 | 616.8 | 791 | 1113.6 | 2826.8 | 617 | 287.2 | 2775.4 | 587 | 527 | 478.2 | 449.2 | 231 | 293 | 476.6 | 920.8 | 49 | 58 | 457 | 334 | 552.4 | 318 | 732 | 3694 | 801 | 225.4 | 676 | 857.8 | 596.2 | 508.4 | 402 | 47 | 756 | 3087 | 245 | 683 | 2381 | 50 | 521 | 628 | 2126.6 | 643.6 | 3010.8 | 1331 | 723 | 369 | 139 | 190 | 975 | 605 | 380.8 | 48 | 346.4 | 477.4 | 296 | 561 | 513.2 | 315 | 692 | 584 | 716.8 | 4135 | 396 | 2429.4 | 564.2
606 | 494 | 629.8 | 1113 | 623.4 | 270 | 525.8 | 932 | 949 | 56 | 4528.2 | 623 | 499.8 | 718 | 43 | 226 | 581.6 | 47 | 419 | 3320.8 | 241 | 745.8 | 4334.2 | 249 | 585.2 | 50 | 1008.6 | 766.4 | 878 | 823.6 | 838 | 2439.6 | 593 | 643 | 1871.8 | 483.6 | 625.2 | 1220.2 | 901.2 | 957.4 | 110.6 | 424 | 705.6 | 49 | 916.4 | 257 | 3059 | 1732.4 | 1711.2 | 1164 | 483 | 624.6 | 759 | 1807.8 | 2934 | 499.2 | 1181.2 | 842.6 | 1784.2 | 3742 | 600.8 | 356.2 | 875.6 | 1005.8 | 935 | 402.8 | 424 | 1873.8 | 584 | 1762.6 | 659.8 | 719 | 783.4 | 515 | 4137 | 594 | 705 | 668 | 817 | 832 | 1058 | 276 | 779.8 | 777 | 775.4 | 3941 | 672.2 | 2142.6 | 640.8 | 736 | 2927.8 | 3574.2 | 1027.8 | 649 | 862 | 362 | 50 | 704 | 860 | 1014 | 773.6 | 1352.2 | 5955 | 429 | 567 | 1090.4 | 737 | 48 | 681.6 | 51 | 1197 | 651 | 812.6 | 1101.4 | 571 | 756.2 | 750.8 | 881.8 | 645.2 | 647.6 | 514.6 | 882 | 823.2 | 873.6 | 720 | 990 | 478 | 161 | 453.8 | 231 | 465.8 | 544 | 595 | 782 | 580 | 580 | 453 | 783 | 2916 | 2934 | 581.4 | 280 | 2774 | 162 | 468 | 671.2 | 48 | 231 | 311.6 | 439 | 963.8 | 49 | 58 | 469 | 525 | 498 | 45 | 678.2 | 2491.2 | 865 | 272 | 807.6 | 930.6 | 601.8 | 526 | 280 | 47 | 784.8 | 1119.2 | 245 | 587.8 | 2453 | 50 | 403 | 637 | 1081.4 | 615 | 3606 | 1391 | 1512.4 | 512 | 162 | 190 | 947 | 601 | 378 | 48 | 510.2 | 512 | 899.2 | 379 | 466 | 355 | 684.4 | 584 | 785 | 4128 | 400 | 1257 | 1291.2
670.4 | 647.6 | 691 | 1095 | 481 | 289.4 | 583 | 825 | 949 | 56 | 1893.4 | 582.6 | 238 | 710 | 43 | 226 | 608 | 47 | 358.2 | 3472.8 | 50 | 717 | 4388 | 249 | 549.8 | 50 | 1019.8 | 660 | 958 | 675.2 | 770 | 3664 | 3585 | 748.4 | 1679.2 | 732 | 766 | 2630.8 | 700 | 947 | 53 | 466 | 750.6 | 49 | 803 | 257 | 3085.6 | 1658 | 872 | 1095.4 | 509 | 581.4 | 895 | 1516 | 1693.8 | 515 | 1294.4 | 935.4 | 1937 | 3751 | 455.2 | 323 | 891.8 | 1039 | 922 | 1079.6 | 457.4 | 631.6 | 632 | 1412.8 | 710.4 | 662.2 | 744.2 | 563 | 3335 | 673 | 717 | 1008 | 933 | 2693.4 | 1115.4 | 309.4 | 829.4 | 798.8 | 868.2 | 3790.4 | 614 | 1165.8 | 586 | 715.2 | 2977.8 | 4546 | 941 | 476 | 786 | 326 | 50 | 461.2 | 1153.6 | 1017 | 1975.2 | 1331 | 817 | 429 | 521 | 1093.6 | 707.4 | 48 | 609 | 51 | 1138 | 706.8 | 880 | 833.4 | 511 | 624.2 | 763 | 790 | 827.6 | 533.4 | 1134.6 | 880.4 | 886 | 841 | 781.8 | 966 | 478 | 72.2 | 338.4 | 231 | 351 | 595.2 | 503.4 | 734 | 528 | 457.6 | 421 | 678 | 2722 | 951 | 1917.2 | 192 | 2642.4 | 93.6 | 497 | 738 | 48 | 231 | 269 | 455 | 939 | 49 | 58 | 460 | 956.6 | 518 | 45 | 779.4 | 1101.6 | 2158.2 | 272 | 679 | 905.6 | 633 | 497.2 | 280 | 47 | 689.4 | 619 | 167.8 | 511 | 2294.6 | 50 | 362 | 639 | 1270.2 | 612 | 3576 | 2529 | 1103.8 | 548 | 162 | 162 | 1123.8 | 571 | 450 | 48 | 607.4 | 556 | 3532 | 332.6 | 438 | 529 | 726 | 664 | 785 | 4136 | 541.8 | 1217 | 866
626 | 422.4 | 715 | 1279 | 597 | 95.6 | 657.8 | 825 | 933 | 56 | 2066 | 564 | 312.4 | 835 | 43 | 106.6 | 49 | 47 | 323 | 3720 | 161 | 553.8 | 2908.8 | 249 | 393 | 50 | 955 | 660 | 1573.6 | 1055.2 | 820 | 3696 | 3507 | 482 | 1527.2 | 786.6 | 818 | 778 | 1160.2 | 959 | 53 | 308 | 595 | 49 | 811 | 448.2 | 3243 | 1634.8 | 844.4 | 1096 | 799 | 627 | 1555.4 | 1593.2 | 1267 | 559 | 1508 | 859.6 | 785 | 621 | 437 | 415 | 993 | 884 | 761.4 | 796.6 | 591 | 1662.2 | 720 | 1039 | 735.2 | 524.2 | 705.8 | 646.2 | 474 | 585 | 54 | 1066 | 931 | 3918 | 1175 | 205 | 849 | 786 | 761 | 3102.8 | 613.8 | 1023 | 574 | 878 | 2664 | 3333 | 37 | 528 | 786 | 332 | 50 | 298.4 | 1267 | 824 | 871 | 1313.2 | 850 | 335.8 | 473 | 1096 | 700 | 48 | 585 | 51 | 1213.6 | 834 | 933 | 976 | 739.2 | 779.2 | 763 | 53 | 720 | 516 | 1264 | 269 | 828 | 881 | 818.8 | 966 | 482 | 50 | 330 | 231 | 311 | 740.4 | 55 | 714 | 536 | 398.2 | 461 | 606 | 2531.2 | 871 | 692 | 192 | 2564.2 | 208 | 621 | 222.6 | 127.2 | 118 | 1221.8 | 567 | 987 | 49 | 58 | 497 | 1447.6 | 553 | 45 | 687 | 144 | 929 | 272 | 653.4 | 966 | 640 | 455 | 308 | 47 | 634 | 669.2 | 52 | 611.4 | 2297 | 50 | 166 | 578.4 | 1290.6 | 612 | 3568 | 1381.4 | 698 | 515 | 139 | 110 | 1175.8 | 551 | 322.2 | 48 | 589.8 | 604 | 3532 | 263 | 621.8 | 671 | 702 | 684 | 873 | 2313.6 | 561 | 160 | 454
626 | 400 | 767 | 915.8 | 530 | 132 | 690 | 837 | 889 | 56 | 2037.2 | 626 | 510 | 3554.4 | 43 | 27 | 49 | 47 | 347 | 1988.8 | 161 | 461 | 773 | 249 | 537 | 50 | 825.4 | 600 | 1363.8 | 693.4 | 842 | 3656 | 3620 | 474 | 598 | 736 | 662.4 | 1248.2 | 3284.4 | 887 | 53 | 320 | 459 | 49 | 763 | 429 | 3448 | 1282 | 927.8 | 947.2 | 783 | 699 | 1054.2 | 1748.8 | 1264 | 553.4 | 1433.8 | 755 | 727 | 783.4 | 544.6 | 383 | 914 | 716.4 | 588.6 | 470 | 591 | 663 | 724.6 | 735 | 676 | 529 | 588.6 | 756.2 | 480.2 | 593 | 54 | 1198 | 795 | 3963.6 | 1207 | 217 | 733 | 685.8 | 769.4 | 734.8 | 560.2 | 1010.4 | 554 | 858 | 2756 | 1038.8 | 37 | 412 | 786 | 332 | 50 | 361.4 | 1030.8 | 848 | 859 | 1455.6 | 986.8 | 253.8 | 473 | 1144 | 736 | 48 | 616.2 | 51 | 1216 | 554 | 895 | 916.8 | 914 | 1157.6 | 576.6 | 53 | 585 | 546 | 3872 | 269 | 720 | 1376.8 | 835 | 1003.8 | 482 | 50 | 1011 | 53 | 311 | 940 | 55 | 601.2 | 560 | 359 | 328 | 563.6 | 2546 | 1208.6 | 396.8 | 192 | 2691.6 | 208 | 606.2 | 183 | 147 | 118 | 773.4 | 400 | 1538.6 | 49 | 112 | 530.6 | 3081.4 | 1735.8 | 45 | 2201.4 | 44 | 932 | 178.8 | 651 | 1021.6 | 772 | 548.2 | 312 | 71.6 | 602.4 | 646 | 213 | 813.8 | 2282.8 | 50 | 51 | 589.8 | 1246.6 | 624 | 1231.2 | 1355.4 | 711.6 | 489 | 47 | 141.8 | 996 | 450.2 | 201 | 48 | 741.2 | 537 | 3493.8 | 132.2 | 663 | 661 | 709.2 | 624 | 834.6 | 1036.4 | 513 | 51 | 442
731.8 | 49 | 812 | 571.2 | 626 | 132 | 925.6 | 791.4 | 873 | 56 | 1983 | 588 | 502 | 3807 | 43 | 27 | 79 | 47 | 395 | 866.8 | 161 | 473 | 708 | 273 | 809 | 174 | 647 | 556 | 1059 | 749 | 872 | 3002 | 3732 | 542.8 | 406 | 659 | 583.8 | 2742.8 | 3279 | 779 | 53 | 312 | 488.8 | 49 | 939.8 | 203 | 3404 | 1754.8 | 890.8 | 2284.4 | 749 | 699 | 666.2 | 2148.8 | 1263.8 | 550 | 1556.4 | 731.2 | 715 | 603.8 | 670 | 392.6 | 794 | 638.2 | 630 | 1391.4 | 591 | 705.4 | 1912.2 | 921 | 633.2 | 529 | 807.8 | 594 | 367 | 634 | 54 | 1185.6 | 792 | 3778.6 | 1205.2 | 55 | 717 | 2162.4 | 329.8 | 695 | 495.4 | 1362.4 | 486 | 867 | 3546.4 | 862.2 | 76.2 | 447.8 | 764 | 332 | 50 | 340 | 1033.2 | 4536 | 830 | 1586 | 792.8 | 185 | 485 | 1132 | 44 | 48 | 523.4 | 51 | 1496.8 | 464.2 | 928.2 | 1285 | 970.4 | 1347.2 | 480 | 53 | 786.8 | 554 | 3892 | 96.2 | 623.2 | 3014 | 844.8 | 1009 | 470 | 50 | 3575.8 | 53 | 311 | 841.2 | 55 | 940.8 | 599 | 352 | 333 | 433 | 2538 | 1367.2 | 437 | 67.2 | 2684 | 208 | 559 | 106.8 | 193 | 118 | 304 | 46 | 2608.4 | 49 | 148 | 1698.6 | 2963 | 663 | 45 | 2630.6 | 44 | 791.6 | 39 | 711 | 1117 | 768 | 554.6 | 272 | 170 | 636 | 574 | 213 | 1005 | 59 | 50 | 51 | 645.2 | 1121 | 862.8 | 442 | 1432 | 727 | 343.8 | 47 | 269 | 1052 | 433 | 225 | 48 | 748 | 531 | 2854.8 | 45 | 663 | 661 | 704.4 | 730.4 | 724.2 | 899.8 | 517 | 51 | 412.8
577.4 | 49 | 1401.6 | 377 | 650 | 172 | 838 | 769 | 902.4 | 56 | 1972.4 | 576 | 630 | 3063 | 43 | 27 | 199 | 47 | 363 | 690 | 116.6 | 527.4 | 752 | 452.2 | 1840 | 222 | 661 | 546.6 | 987 | 710 | 840.2 | 436 | 942.6 | 356 | 430 | 771.8 | 651 | 760.6 | 3273 | 815 | 53 | 312 | 336 | 167.2 | 895.2 | 203 | 3228 | 1671 | 888 | 1068 | 649.6 | 693.6 | 721.8 | 2642.2 | 1110 | 704 | 1523 | 663.2 | 506 | 560 | 562 | 695 | 884 | 703.4 | 595 | 471.4 | 546.4 | 731 | 689.4 | 981 | 708 | 493 | 571 | 637.4 | 425 | 274.6 | 54 | 1271.8 | 754.2 | 1852.6 | 1202 | 55 | 789 | 3986.8 | 287 | 685 | 447 | 924.4 | 496.2 | 993 | 3000.4 | 1404 | 135 | 410 | 859.8 | 332 | 50 | 364 | 1084 | 2762 | 823 | 1561.8 | 5882.4 | 185 | 735 | 1100.8 | 44 | 244 | 631.4 | 51 | 1819.4 | 438.6 | 785 | 1398.4 | 876 | 804 | 416.6 | 53 | 761 | 648.8 | 3719 | 53 | 598.4 | 3029.4 | 787 | 1009 | 489 | 50 | 3708 | 53 | 362.6 | 806 | 55 | 1288.6 | 599 | 380 | 320 | 485 | 835.6 | 623.8 | 579 | 36 | 2757 | 208 | 484 | 177.8 | 173.2 | 118 | 304 | 169.6 | 1416 | 49 | 148 | 519 | 2784.6 | 647 | 45 | 2625 | 44 | 814 | 39 | 731 | 1099.6 | 740 | 473 | 286 | 170 | 616 | 499 | 213 | 1075.4 | 59 | 70.6 | 51 | 549 | 1005.6 | 689.8 | 464.8 | 1436 | 1088.2 | 294 | 47 | 303 | 1011.6 | 453 | 265 | 48 | 633.8 | 515 | 431.6 | 45 | 699 | 550.6 | 691.6 | 671 | 913 | 699 | 521 | 51 | 288
549 | 49 | 3922 | 325 | 735.6 | 441.6 | 769 | 824.6 | 876 | 56 | 2250.8 | 508 | 605.6 | 1298.2 | 43 | 27 | 199 | 47 | 363 | 462 | 50 | 453 | 772 | 509 | 595.4 | 300.8 | 53 | 499 | 983 | 568 | 785 | 436 | 1097.8 | 264.8 | 484.4 | 847 | 571 | 729 | 1279.4 | 823.8 | 121.8 | 276.2 | 418.2 | 246 | 1021 | 142.2 | 3104 | 1423.4 | 822 | 1022.4 | 592 | 714 | 753.6 | 1724 | 948 | 740 | 1261 | 664 | 510 | 760.6 | 588 | 924.8 | 146 | 737.2 | 665.2 | 563.4 | 380 | 610.2 | 608 | 938.4 | 708 | 469 | 578 | 728.8 | 401 | 194 | 54 | 1232 | 732.6 | 51 | 1248 | 55 | 801 | 3582.4 | 287 | 775 | 451 | 811 | 525 | 942.2 | 54 | 682 | 135 | 415.2 | 1005 | 306.6 | 50 | 444 | 856.8 | 956 | 47 | 1571 | 682.8 | 110 | 739 | 1112 | 44 | 244 | 822 | 51 | 1090 | 465 | 717 | 1346 | 998.4 | 549.4 | 405.4 | 53 | 761 | 677 | 3800 | 53 | 545.8 | 3400.8 | 703 | 1009 | 593 | 50 | 3741 | 53 | 335 | 802 | 55 | 688 | 631 | 697 | 320 | 555.8 | 343.4 | 651 | 607 | 36 | 2837.4 | 48 | 436.4 | 259 | 138.2 | 248.8 | 1728.2 | 252 | 1440 | 181 | 148 | 627 | 377 | 631.2 | 45 | 2662 | 44 | 858 | 39 | 603.8 | 1052.8 | 721.6 | 485 | 270 | 170 | 592 | 499 | 261 | 1089.8 | 96.2 | 153 | 51 | 661 | 1004 | 765.4 | 691 | 1270.6 | 2077.4 | 341.8 | 387.2 | 336 | 1938.2 | 51 | 333 | 48 | 553.2 | 475 | 398.2 | 45 | 546.2 | 305 | 56 | 1276 | 813 | 667 | 421 | 51 | 286.4
550.8 | 49 | 3986.8 | 432 | 757 | 470.8 | 753 | 908 | 820 | 143.2 | 4317.8 | 724 | 556 | 820 | 43 | 27 | 199 | 47 | 1031.4 | 458 | 50 | 324 | 781.6 | 462.6 | 639 | 387 | 53 | 767 | 863 | 768 | 904.4 | 436 | 748.2 | 440 | 514 | 871 | 570.2 | 721 | 757.4 | 757 | 225 | 341 | 435 | 246 | 941 | 51 | 3115.6 | 1468.8 | 790.2 | 1065 | 547 | 691.8 | 1823.6 | 1484.6 | 932.8 | 716 | 1149 | 579 | 531.2 | 760 | 551.6 | 1039 | 146 | 718 | 730.6 | 645 | 446.6 | 481 | 684 | 901 | 608 | 493 | 578 | 443 | 407 | 4279 | 54 | 1260 | 679 | 51 | 1396 | 55 | 753 | 3146 | 287 | 1217.4 | 510 | 811 | 517 | 894 | 54 | 581.8 | 237.6 | 400 | 1152 | 489.8 | 50 | 516 | 884.8 | 903.2 | 188 | 1587 | 555.2 | 60 | 751.2 | 680 | 44 | 244 | 898.4 | 51 | 1122 | 485 | 611 | 1286 | 917.2 | 513 | 409.8 | 53 | 795 | 677 | 1174.4 | 53 | 831 | 1017.8 | 1031 | 886.8 | 629 | 50 | 3051 | 53 | 375 | 1354 | 55 | 608 | 623 | 665 | 360 | 515 | 287 | 631 | 616.6 | 36 | 2728 | 48 | 494.8 | 259 | 175.4 | 444 | 334.2 | 252 | 1346.6 | 214 | 58 | 475 | 465 | 626 | 45 | 1342.6 | 44 | 816.8 | 39 | 556.6 | 1295.6 | 423.6 | 630 | 214 | 96.2 | 608 | 535 | 172 | 951.8 | 152 | 153 | 51 | 583.4 | 896 | 921.4 | 847.4 | 1105.8 | 829 | 420 | 686 | 294 | 1495.8 | 51 | 335 | 85 | 579 | 506.4 | 3422.8 | 172.2 | 483 | 312.8 | 56 | 1300 | 2051.8 | 711 | 432 | 51 | 897.6
522 | 49 | 4013.6 | 424 | 757 | 498 | 644.2 | 876 | 1882 | 274 | 5849.4 | 820 | 538 | 48 | 43 | 27 | 169 | 47 | 569.2 | 414 | 50 | 372 | 824.8 | 209 | 612.6 | 473 | 53 | 1152 | 1585.2 | 780 | 969.6 | 388 | 596 | 563 | 530 | 847 | 752 | 834.2 | 595.6 | 804.2 | 225 | 353 | 687 | 246 | 824.6 | 51 | 3088 | 1447.2 | 776.2 | 962.2 | 511 | 181.8 | 642.4 | 1501.4 | 968 | 704 | 1178.6 | 630.4 | 406 | 661.4 | 707.4 | 1039 | 127.6 | 718 | 776 | 621 | 465.4 | 474.8 | 604 | 980 | 488 | 553 | 543.6 | 258 | 387 | 2298.4 | 54 | 1308 | 54 | 51 | 1564.4 | 55 | 742.4 | 3161 | 101.4 | 3743 | 536.6 | 787 | 547.2 | 874 | 54 | 529 | 227.6 | 468 | 1022 | 580.2 | 50 | 528 | 880 | 957.2 | 406 | 1576 | 574.2 | 60 | 732 | 601.6 | 44 | 244 | 751.4 | 51 | 1122 | 460 | 509.6 | 1259.6 | 1079 | 553 | 420 | 53 | 579 | 649 | 1198.4 | 53 | 940.6 | 1092.6 | 1029.4 | 802.6 | 620.2 | 50 | 618.4 | 53 | 367 | 762 | 90 | 608 | 59.2 | 681 | 300 | 415 | 239 | 122 | 671.8 | 36 | 2673.8 | 48 | 571.6 | 259 | 48 | 444 | 341 | 252 | 1240.2 | 214 | 58 | 483 | 465 | 521.6 | 45 | 452 | 44 | 750.8 | 39 | 644 | 1310 | 294.6 | 723 | 226 | 47 | 564 | 516.2 | 172 | 1111.8 | 152 | 153 | 51 | 742.6 | 893.2 | 986 | 836 | 1140.4 | 640 | 685.6 | 1106 | 2431.8 | 1154.6 | 51 | 255 | 233 | 740 | 561 | 3418 | 257 | 480.4 | 304 | 56 | 1276 | 54 | 664.6 | 501 | 51 | 2521
514.8 | 49 | 3292.6 | 461.6 | 873.4 | 402 | 1646.4 | 963.6 | 790.8 | 274 | 4925.8 | 806.4 | 674 | 48 | 43 | 126.2 | 49 | 47 | 361.4 | 478.6 | 50 | 444 | 834.4 | 77.8 | 615 | 489 | 53 | 389.2 | 1093.6 | 884.2 | 976 | 864.2 | 556 | 524 | 484.4 | 812.6 | 716 | 994 | 607.2 | 831 | 225 | 1543.4 | 395 | 206.6 | 742 | 51 | 3114.4 | 2228 | 645 | 816 | 577.2 | 111 | 579 | 1391 | 823.2 | 837.6 | 1033 | 560 | 356.4 | 563.8 | 720.8 | 1036.6 | 54 | 667.6 | 725.6 | 669 | 527.2 | 499 | 637.2 | 894 | 489.4 | 529 | 462 | 290.8 | 209 | 342 | 54 | 1220 | 176.4 | 51 | 1256 | 155 | 911 | 2687.6 | 55 | 3785 | 707 | 820.6 | 632.4 | 646 | 54 | 1219.6 | 208 | 408 | 904.2 | 674 | 50 | 565.8 | 886 | 874 | 406 | 1495.2 | 645.4 | 60 | 550.8 | 589 | 44 | 126.4 | 802.2 | 51 | 1143 | 583.6 | 430 | 1293 | 866.8 | 589 | 420 | 53 | 729.6 | 637 | 3364.2 | 53 | 1063 | 1126.8 | 2029.8 | 668 | 595 | 50 | 583.8 | 53 | 365.6 | 806.8 | 230 | 604 | 156 | 617 | 240 | 483 | 347 | 122 | 2211.2 | 36 | 2679 | 48 | 678 | 218.4 | 48 | 379.2 | 2548.2 | 330 | 743 | 214 | 58 | 502 | 453 | 452 | 45 | 552.8 | 44 | 861 | 39 | 1747.4 | 1262 | 281 | 745.6 | 258 | 47 | 512 | 498 | 172 | 1313.8 | 152 | 91.2 | 51 | 673 | 853.2 | 1048.8 | 677.6 | 952 | 712 | 908 | 921.2 | 4582.2 | 1253 | 94.6 | 235 | 233 | 809 | 545 | 3418 | 257 | 499 | 409.6 | 56 | 1229.2 | 54 | 549.6 | 517 | 51 | 2435
162.6 | 49 | 753.4 | 475.2 | 911 | 370 | 632 | 945 | 796.6 | 274 | 4945 | 650 | 662 | 48 | 43 | 151 | 49 | 47 | 435 | 598 | 50 | 500 | 723.2 | 45 | 595.8 | 467 | 112.2 | 428.2 | 1064 | 966 | 892 | 1235 | 556 | 811 | 438 | 766.2 | 752 | 1162 | 576 | 891 | 225 | 272 | 423 | 49 | 597 | 51 | 1077.4 | 1866 | 712 | 601 | 650.2 | 181.8 | 573.8 | 1367 | 702.6 | 913 | 981 | 560 | 263.6 | 511.6 | 610 | 993.8 | 54 | 568.6 | 922 | 669 | 520.4 | 487 | 699 | 754.4 | 698 | 493 | 426 | 318 | 219 | 305.6 | 54 | 1231.8 | 258 | 51 | 1407.4 | 155 | 906.2 | 911 | 55 | 3788.4 | 749 | 967 | 631 | 474.2 | 54 | 1031.8 | 71.2 | 1846.8 | 784 | 468 | 50 | 738 | 710.8 | 837.8 | 406 | 1603.6 | 725.8 | 60 | 450 | 764.6 | 44 | 48 | 607.8 | 51 | 1015 | 606 | 622.6 | 1303 | 892.6 | 729.4 | 456 | 53 | 772.4 | 667.4 | 3939 | 53 | 1037.2 | 1103.4 | 933 | 768 | 579 | 94.4 | 627 | 53 | 388 | 817.8 | 230 | 617.8 | 156 | 349.2 | 229.2 | 575 | 466.8 | 122 | 926 | 58.6 | 2824.8 | 48 | 644 | 91.8 | 48 | 320 | 3100 | 195 | 775 | 82 | 239 | 510 | 445 | 492 | 45 | 827.4 | 44 | 994.4 | 39 | 644 | 1238 | 293 | 829.4 | 433 | 47 | 512 | 448 | 76 | 1527.6 | 77.6 | 50 | 51 | 518 | 2559 | 754.8 | 609 | 852 | 836 | 967 | 1038 | 207 | 1313 | 269 | 198.8 | 233 | 631.4 | 432 | 50 | 87.4 | 686.2 | 274.4 | 56 | 1145 | 54 | 569.2 | 549 | 51 | 2438
237 | 49 | 603.8 | 504 | 811 | 454 | 640 | 833.8 | 800 | 274 | 3252.8 | 747 | 726.6 | 48 | 43 | 310.2 | 49 | 47 | 517 | 538.6 | 50 | 639 | 676 | 45 | 579 | 475 | 201 | 505 | 944.8 | 719.6 | 712.8 | 513.6 | 535.6 | 881 | 448 | 831 | 720.4 | 3475 | 576 | 991 | 149 | 272 | 499.8 | 49 | 675 | 51 | 571 | 1417.8 | 750.8 | 581.4 | 815 | 111 | 551.2 | 1413.6 | 673 | 931 | 1039 | 500 | 342 | 689.6 | 1725.4 | 843 | 54 | 629.8 | 1184 | 429 | 510 | 3763.8 | 701.4 | 624 | 718 | 476 | 442 | 444.4 | 380.2 | 197 | 54 | 1141 | 302.4 | 51 | 1297 | 155 | 903 | 1023 | 55 | 3177.8 | 749 | 959.8 | 828 | 516.6 | 54 | 672 | 37 | 420 | 780 | 500 | 50 | 732.4 | 633 | 814 | 302.2 | 6880.8 | 725.4 | 60 | 412 | 950.8 | 44 | 86.2 | 750.4 | 51 | 971.2 | 594 | 807 | 1204.6 | 908 | 845 | 480 | 53 | 940.4 | 507 | 3891 | 53 | 1057.2 | 1007 | 816 | 888 | 613 | 161 | 667 | 53 | 360 | 725 | 230 | 638.4 | 156 | 246 | 237 | 543 | 696 | 122 | 938 | 149 | 2881 | 48 | 606 | 235 | 48 | 118 | 3113 | 195 | 844.4 | 49 | 239 | 530 | 401.8 | 512 | 164.4 | 953.6 | 44 | 1124.4 | 39 | 644 | 1250 | 279.2 | 700 | 635 | 47 | 512 | 459 | 52 | 1368.4 | 59 | 50 | 247 | 582.4 | 3711 | 677 | 669.6 | 898.2 | 868 | 845.2 | 1630 | 227 | 1316.2 | 269 | 237 | 233 | 397.6 | 468 | 50 | 45 | 800 | 310 | 56 | 737 | 54 | 541 | 481 | 94.8 | 2346.8
322.2 | 49 | 518 | 558.4 | 840.6 | 466 | 644.8 | 831.4 | 779.2 | 56 | 2210 | 803 | 760 | 48 | 43 | 325.2 | 49 | 84.4 | 503 | 468.8 | 50 | 775 | 700 | 45 | 615 | 506 | 201 | 505 | 52 | 577 | 715.4 | 423.2 | 53 | 728.6 | 490.8 | 815 | 2437.8 | 981.2 | 552 | 1087 | 149 | 272 | 657 | 49 | 714.2 | 51 | 522 | 1360.6 | 901 | 697 | 892.6 | 111 | 536.6 | 1408 | 692.8 | 971 | 1011 | 510.8 | 421.8 | 582 | 566 | 679 | 54 | 833.8 | 1149 | 1355.4 | 444 | 50 | 647 | 608 | 810 | 46 | 356.8 | 494 | 582 | 595.8 | 54 | 1275 | 369 | 122.6 | 1000.4 | 115 | 713.6 | 947.6 | 55 | 673 | 911.4 | 1039 | 797.8 | 531 | 54 | 748.8 | 37 | 1447.6 | 800 | 496 | 50 | 806 | 660 | 887.6 | 84.2 | 1641 | 712 | 60 | 376 | 883.6 | 44 | 239 | 773 | 51 | 801.6 | 564.4 | 735 | 1073.8 | 716.2 | 797.8 | 749.2 | 53 | 917 | 461 | 3823 | 53 | 1012 | 902 | 777.2 | 813 | 69 | 161 | 557.4 | 53 | 447 | 709 | 230 | 646.4 | 83.4 | 390.6 | 333 | 559 | 472.8 | 181.4 | 846.8 | 281 | 2851.4 | 93.6 | 1540 | 235 | 48 | 118 | 3129 | 195 | 809.2 | 49 | 239 | 534.4 | 54 | 524.6 | 244 | 880 | 44 | 879 | 39 | 1565.4 | 1190 | 238 | 641 | 647 | 47 | 520 | 361 | 52 | 1084.4 | 59 | 50 | 247 | 468 | 3657.8 | 964 | 807.4 | 1029 | 876 | 167 | 162 | 235 | 202.8 | 269 | 237 | 85 | 328.2 | 468 | 50 | 45 | 900.8 | 361 | 56 | 735.6 | 54 | 530.6 | 508 | 270 | 2536.8
379 | 49 | 469.8 | 812.8 | 741.2 | 562.8 | 665 | 1021.2 | 732 | 56 | 1190 | 809 | 716 | 48 | 43 | 226 | 49 | 234 | 395 | 529 | 241 | 831 | 724 | 45 | 855 | 547.2 | 201 | 505 | 52 | 727.4 | 737 | 340 | 53 | 759 | 690 | 803.6 | 4038.4 | 1051.8 | 681 | 1013 | 149 | 272 | 625 | 49 | 683 | 51 | 417.6 | 1411 | 877 | 740.8 | 814.4 | 297 | 553 | 1408 | 822.2 | 881.4 | 1189 | 587 | 499 | 421.6 | 365 | 423 | 54 | 1033 | 1069 | 313 | 480 | 50 | 745 | 619.6 | 808 | 46 | 273 | 414.8 | 712 | 1040.6 | 54 | 1526.8 | 328.2 | 230 | 1028 | 55 | 599.8 | 988 | 97.8 | 649 | 879 | 1066.2 | 718 | 627.4 | 272 | 695.4 | 37 | 993.6 | 816 | 305.8 | 50 | 810 | 712.2 | 1002 | 47 | 1555 | 545.6 | 178.2 | 360 | 955.6 | 44 | 239 | 833 | 51 | 756 | 497 | 643 | 1141 | 547 | 740.8 | 816 | 53 | 798.4 | 521 | 2276.8 | 211.4 | 960.6 | 792.8 | 741 | 663.4 | 123.4 | 161 | 471.6 | 53 | 320 | 781 | 90 | 703.8 | 35 | 529 | 397 | 482.8 | 407.6 | 291.8 | 701 | 525 | 2771 | 162 | 598 | 163.4 | 48 | 188.8 | 897.8 | 75.8 | 878 | 49 | 239 | 564 | 54 | 627 | 244 | 1285.2 | 84 | 750 | 39 | 538 | 2232.8 | 286 | 667 | 492.6 | 47 | 6000.6 | 526 | 258 | 1159.8 | 59 | 50 | 288 | 548 | 3768 | 728.4 | 840.4 | 1022 | 806.4 | 167 | 162 | 266.8 | 54 | 269 | 237 | 48 | 448.8 | 456 | 50 | 45 | 5780.2 | 314.4 | 56 | 682 | 54 | 527.4 | 636 | 270 | 1010.6
341.8 | 192 | 467 | 927.8 | 664.4 | 589 | 643 | 912.2 | 732 | 56 | 49 | 833.4 | 656 | 48 | 43 | 226 | 49 | 234 | 52 | 2685.4 | 241 | 775 | 724 | 45 | 743 | 485.8 | 201 | 431.8 | 52 | 885 | 1120.2 | 324 | 53 | 1123 | 706.8 | 825 | 4415.4 | 979 | 517 | 915.2 | 110.6 | 272 | 444.6 | 49 | 755 | 51 | 423 | 1371 | 891 | 764 | 752 | 303 | 553 | 1356 | 806 | 854 | 1220 | 683.4 | 494.6 | 515.6 | 492.2 | 35 | 54 | 985 | 702 | 433 | 546.8 | 50 | 974.8 | 642 | 667.8 | 131.2 | 266.4 | 410 | 707.6 | 364 | 54 | 1399.2 | 165 | 230 | 1052 | 55 | 1903.4 | 927 | 162 | 698.8 | 805 | 3079.8 | 745 | 724 | 272 | 405 | 37 | 561.2 | 760 | 329 | 50 | 652.6 | 53 | 993 | 47 | 1490 | 460.2 | 357 | 328 | 1035 | 44 | 162.6 | 861 | 51 | 856.6 | 521 | 462.6 | 153 | 645 | 653.6 | 1813.2 | 53 | 780 | 524.6 | 52 | 251 | 887 | 129 | 979 | 672 | 146 | 72.2 | 434.4 | 53 | 280 | 55 | 91.6 | 738 | 35 | 609 | 401 | 463 | 373 | 221 | 522 | 457.2 | 2587 | 162 | 469.2 | 56 | 48 | 231 | 322 | 46 | 819.6 | 49 | 130.4 | 506 | 54 | 628 | 226.4 | 233 | 144 | 939 | 39 | 542.2 | 1213.6 | 56 | 714.4 | 376 | 47 | 235 | 613 | 258 | 619 | 59 | 50 | 567 | 678.2 | 2155 | 54 | 782.2 | 1005.4 | 644 | 167 | 93 | 272 | 54 | 94.6 | 160.6 | 48 | 473.6 | 400 | 50 | 45 | 602 | 392 | 56 | 700 | 165.6 | 446 | 676 | 270 | 529.4
193 | 240 | 385 | 1059 | 630 | 561 | 557 | 731 | 724 | 73.4 | 49 | 2055.4 | 666 | 255 | 43 | 146.4 | 49 | 234 | 52 | 3434.8 | 241 | 776.4 | 734.6 | 45 | 703.8 | 609 | 53 | 431 | 74.4 | 881 | 812 | 463.2 | 82.2 | 1099 | 757 | 561.4 | 3465 | 847 | 503 | 1958.8 | 53 | 272 | 415 | 49 | 839 | 95 | 464 | 1406.2 | 916.2 | 760.8 | 831 | 338.4 | 569 | 1320 | 703 | 742.4 | 1359 | 834 | 1732 | 581.2 | 383.6 | 35 | 156 | 972 | 673.6 | 453 | 647 | 50 | 893 | 642 | 629.2 | 188 | 240 | 407.6 | 586 | 362 | 54 | 1338 | 76.2 | 230 | 3068.8 | 55 | 563.6 | 911 | 162 | 656 | 620.6 | 3583 | 638.8 | 792 | 272 | 405 | 37 | 610 | 1971.2 | 325 | 50 | 640 | 53 | 876.6 | 47 | 1378 | 1369.4 | 382 | 352 | 775.6 | 44 | 48 | 777.4 | 51 | 925.4 | 684.2 | 429 | 153 | 517 | 614.6 | 816 | 53 | 932 | 475.4 | 164 | 251 | 735 | 199.8 | 979.6 | 684 | 146 | 50 | 487 | 53 | 300 | 55 | 238 | 703.6 | 35 | 597 | 1590 | 659.2 | 213 | 221 | 519.6 | 236 | 2647 | 162 | 432.8 | 56 | 48 | 266.4 | 278.2 | 46 | 672 | 49 | 58 | 402.4 | 252 | 592 | 222 | 233 | 144 | 987 | 39 | 1642.4 | 2174.6 | 56 | 659.2 | 328 | 96.2 | 235 | 645 | 216.8 | 159 | 59 | 50 | 449.4 | 854 | 1001 | 54 | 733 | 1055.8 | 636.8 | 164.8 | 47 | 268 | 54 | 51 | 161.8 | 48 | 540 | 1495.8 | 235 | 45 | 585 | 476 | 56 | 605 | 240 | 396 | 724 | 270 | 1290.2
51 | 396 | 623.8 | 1084.2 | 54 | 588.8 | 521 | 103 | 581 | 143 | 49 | 858 | 1782.2 | 255 | 43 | 27 | 49 | 234 | 52 | 3487.6 | 241 | 121.2 | 814.8 | 45 | 617 | 633 | 53 | 53 | 164 | 834.8 | 812 | 511 | 199 | 1073 | 808 | 591 | 1602.6 | 756.6 | 570.4 | 836 | 53 | 41 | 472.8 | 49 | 828.8 | 284.6 | 490 | 1365 | 764.4 | 759.6 | 931 | 734.4 | 483.4 | 122.4 | 672.6 | 692 | 1255.4 | 756.4 | 489.6 | 515 | 6563.8 | 452 | 224 | 735.6 | 848.4 | 454.8 | 221 | 50 | 278 | 709.2 | 578.4 | 188 | 228 | 398 | 608 | 430.8 | 54 | 1464 | 54 | 230 | 4613.2 | 55 | 443 | 835.8 | 162 | 753 | 594.2 | 3543 | 560 | 53 | 272 | 449 | 135 | 507.2 | 3794 | 405 | 50 | 578.4 | 53 | 728 | 47 | 1335.2 | 1010.4 | 382 | 352 | 578 | 350 | 48 | 766.6 | 51 | 859 | 703.4 | 1769.4 | 90.6 | 657 | 737.4 | 702.2 | 53 | 840 | 565 | 353 | 53 | 699 | 624 | 924.2 | 57 | 123.4 | 50 | 463 | 53 | 1217.6 | 55 | 238 | 798 | 35 | 470.4 | 624 | 864 | 75.4 | 192.8 | 1082 | 192 | 2198.2 | 70.8 | 488 | 106.8 | 107.4 | 266.4 | 273 | 46 | 638.4 | 1786.4 | 148 | 5448.2 | 329.6 | 579.6 | 222 | 233 | 144 | 943 | 39 | 566.4 | 999.6 | 200 | 712 | 308.8 | 170 | 235 | 698 | 3528.6 | 159 | 59 | 50 | 289 | 268 | 863 | 54 | 847.2 | 2103 | 624.4 | 238 | 47 | 268 | 54 | 51 | 239 | 48 | 595.6 | 330 | 235 | 45 | 585.2 | 472 | 56 | 575 | 240 | 396 | 664.4 | 94.8 | 1057.6
51 | 410 | 1590.2 | 943 | 54 | 590 | 485.6 | 57 | 645 | 143 | 49 | 841.6 | 691 | 255 | 43 | 27 | 139 | 84.4 | 52 | 3410 | 215.2 | 54 | 844 | 45 | 601 | 657.6 | 53 | 53 | 164 | 856 | 892 | 503 | 199 | 1904.4 | 821.4 | 519 | 354.8 | 797.4 | 582 | 848 | 53 | 41 | 418.8 | 49 | 698 | 427.8 | 578 | 1349 | 686 | 837 | 913.6 | 306 | 456 | 164 | 483 | 578 | 998.6 | 731 | 349 | 506 | 469 | 672 | 279.2 | 559 | 917.4 | 453 | 221 | 50 | 278 | 752 | 576 | 188 | 277.8 | 462 | 382 | 494 | 94.6 | 1276 | 54 | 51 | 3706 | 55 | 349 | 859 | 76.4 | 801.6 | 599 | 4263.8 | 520 | 53 | 141.2 | 592.6 | 135 | 629.6 | 3850 | 405 | 50 | 580.2 | 53 | 505.2 | 47 | 1336 | 503 | 317.6 | 364 | 506.6 | 390 | 48 | 661 | 51 | 776.6 | 718.8 | 653 | 49 | 672.6 | 729 | 613 | 53 | 712 | 561 | 353 | 53 | 735 | 2556 | 2039.6 | 57 | 33 | 50 | 593.8 | 53 | 258.8 | 55 | 164.8 | 685 | 35 | 380 | 544 | 968 | 51 | 122 | 1158 | 98.4 | 923.2 | 48 | 488 | 183 | 293.4 | 185.8 | 273 | 46 | 576 | 503 | 148 | 489 | 309.4 | 610.6 | 222 | 127 | 64 | 945.4 | 39 | 676 | 883.6 | 236 | 672 | 410.2 | 170 | 235 | 720 | 3644.2 | 159 | 59 | 50 | 120 | 268 | 740 | 54 | 713 | 1760 | 652 | 238 | 47 | 236 | 54 | 51 | 239 | 48 | 678.2 | 286 | 198 | 132.2 | 595 | 1932.8 | 56 | 593 | 240 | 403 | 674.4 | 51 | 648
212 | 425.6 | 2759 | 712.6 | 54 | 650 | 516 | 57 | 542.8 | 143 | 49 | 903 | 793.4 | 255 | 43 | 27 | 199 | 47 | 52 | 1284.4 | 161 | 54 | 1539.8 | 45 | 759.4 | 756 | 53 | 53 | 164 | 57 | 922.4 | 508.4 | 337.4 | 545 | 639 | 58 | 337.4 | 1308.6 | 559.8 | 844 | 53 | 41 | 1817.8 | 49 | 693 | 519 | 636 | 2600 | 746 | 838.2 | 985.2 | 39 | 516 | 268 | 585.2 | 698 | 817 | 771 | 489 | 392.8 | 409 | 860 | 316 | 556.6 | 995 | 453 | 415.6 | 50 | 144.2 | 1461 | 50 | 102.8 | 365.6 | 488.4 | 255 | 542 | 257 | 1038.4 | 54 | 51 | 3754.6 | 55 | 305 | 919 | 55 | 820.6 | 678.2 | 1808 | 558 | 53 | 54 | 419.2 | 135 | 656 | 3778 | 405 | 50 | 642.4 | 53 | 467 | 47 | 1374 | 482 | 60 | 794.8 | 435.8 | 474 | 48 | 681 | 51 | 1493.2 | 559 | 785 | 49 | 678 | 729 | 613 | 53 | 682 | 60 | 308.2 | 53 | 659.8 | 2556 | 851 | 139.4 | 33 | 50 | 797.8 | 53 | 327 | 55 | 55 | 691 | 35 | 356 | 662.2 | 2325.2 | 51 | 157.4 | 1120 | 36 | 547.6 | 48 | 488 | 183 | 330 | 287.8 | 275.4 | 46 | 572 | 559 | 148 | 722 | 315.8 | 669 | 80.4 | 127 | 44 | 948.8 | 39 | 3199.2 | 888 | 236 | 616 | 511 | 170 | 84.6 | 551 | 3604 | 116.2 | 59 | 111.8 | 51 | 268 | 632 | 54 | 752 | 1660.2 | 594 | 238 | 47 | 37 | 54 | 51 | 122 | 48 | 164 | 296.4 | 50 | 286.2 | 627 | 633.2 | 56 | 650 | 202.8 | 991.8 | 705 | 51 | 648
212 | 252 | 2766 | 500 | 135 | 710 | 486 | 57 | 512 | 90.8 | 141.8 | 887 | 982 | 130.8 | 43 | 27 | 199 | 47 | 52 | 978 | 161 | 54 | 4075 | 45 | 809 | 732 | 53 | 53 | 96.8 | 57 | 968 | 520 | 342.8 | 541 | 631 | 58 | 298 | 1746.2 | 478 | 884.6 | 53 | 41 | 634.2 | 49 | 843.2 | 431 | 648 | 1397 | 726.8 | 907 | 1280.4 | 39 | 516 | 294 | 674 | 713 | 1783.6 | 760 | 508 | 307 | 369 | 836.8 | 214 | 1675.4 | 995 | 441 | 318 | 50 | 55 | 1038.2 | 50 | 46 | 343 | 569.2 | 359.8 | 567.4 | 257 | 858.8 | 54 | 51 | 2255.8 | 75 | 426.8 | 952 | 55 | 738 | 625.4 | 820 | 624.8 | 53 | 54 | 607 | 95.8 | 656 | 2507.2 | 412 | 50 | 577 | 235 | 432 | 47 | 1395 | 487.6 | 60 | 1485 | 355.6 | 470.2 | 48 | 1517.6 | 51 | 1187.6 | 477.4 | 737 | 49 | 485 | 877 | 617 | 53 | 690.4 | 60 | 241 | 53 | 658 | 2556 | 1272.6 | 160 | 33 | 50 | 823.4 | 53 | 476.4 | 55 | 55 | 681.2 | 35 | 461 | 789.8 | 1045.6 | 51 | 157.4 | 1072 | 36 | 522.6 | 48 | 488 | 385 | 330 | 499.6 | 290 | 252 | 588 | 698 | 112 | 1522.2 | 337.6 | 738 | 45 | 127 | 44 | 806 | 39 | 2980 | 942.4 | 236 | 530.2 | 455.4 | 71.6 | 47 | 503 | 1636.8 | 52 | 59 | 153 | 51 | 92 | 542 | 54 | 748 | 1692.8 | 594 | 201.4 | 47 | 37 | 54 | 51 | 106 | 48 | 164 | 413.8 | 50 | 379 | 753.6 | 824.8 | 56 | 628 | 54 | 3496 | 754 | 51 | 658
212 | 522 | 2828 | 645.4 | 189 | 726 | 486 | 57 | 476 | 56 | 165 | 791 | 950 | 48 | 43 | 27 | 199 | 47 | 52 | 966 | 138.8 | 117 | 4187 | 45 | 845 | 746 | 53 | 53 | 52 | 57 | 924 | 496 | 226 | 51 | 633.4 | 58 | 246 | 837.4 | 377 | 783.6 | 53 | 41 | 745.4 | 49 | 939 | 367.8 | 632 | 1336.2 | 652 | 912.4 | 1444 | 39 | 530 | 190 | 690 | 799.4 | 573.2 | 820 | 397 | 321.4 | 429 | 803 | 146 | 401 | 821 | 558.8 | 362 | 50 | 55 | 720 | 50 | 46 | 362.8 | 259 | 566 | 480.2 | 257 | 796 | 54 | 51 | 1177 | 155 | 314 | 1005 | 55 | 198 | 561 | 844 | 1167.2 | 53 | 54 | 639 | 37 | 676 | 726 | 405 | 50 | 577 | 235 | 442 | 47 | 1385 | 446 | 197.6 | 1417 | 52 | 353 | 48 | 2230 | 51 | 923.6 | 344.8 | 727 | 49 | 430.8 | 889.8 | 53 | 53 | 772.8 | 60 | 127.6 | 53 | 575 | 2556 | 1521.2 | 160 | 33 | 50 | 821 | 124.2 | 528 | 55 | 55 | 519 | 35 | 429 | 703 | 806.4 | 51 | 122 | 1060 | 36 | 498 | 144 | 489.2 | 434.2 | 231 | 46 | 298 | 252 | 52 | 703.2 | 58 | 759.2 | 260 | 767 | 45 | 197.8 | 44 | 771.2 | 272 | 2904 | 900 | 92 | 691 | 407 | 47 | 47 | 551 | 421.4 | 52 | 96.2 | 153 | 51 | 48 | 522 | 192 | 706.4 | 1511.8 | 619.2 | 55 | 47 | 37 | 54 | 51 | 46 | 48 | 183.6 | 364 | 50 | 441 | 761 | 788.8 | 56 | 510.6 | 54 | 3522.4 | 772 | 403.2 | 575.8
212 | 705 | 2898 | 639 | 189 | 774.2 | 606 | 57 | 444.6 | 274 | 165 | 843 | 978 | 48 | 43 | 27 | 109 | 47 | 52 | 926 | 50 | 159 | 4171 | 176.2 | 781 | 758 | 53 | 53 | 52 | 57 | 849 | 484 | 226 | 51 | 578.2 | 58 | 456 | 805 | 377 | 818 | 53 | 41 | 732 | 49 | 883 | 142.2 | 613.6 | 1263 | 688 | 942 | 1435 | 39 | 685 | 190 | 750 | 732 | 670 | 830 | 385 | 479 | 596.2 | 403 | 54 | 329.8 | 841 | 626.6 | 1588.2 | 147 | 55 | 804 | 50 | 46 | 351.2 | 259 | 718 | 424.4 | 257 | 796 | 54 | 51 | 6164.2 | 155 | 314 | 1036.2 | 55 | 95.4 | 565 | 846.4 | 1503.4 | 53 | 54 | 647 | 37 | 668 | 680.2 | 385.2 | 50 | 577 | 235 | 448 | 84.2 | 1562 | 474.8 | 232 | 1453 | 52 | 365 | 244 | 2194 | 51 | 895 | 767 | 599 | 49 | 382 | 836.8 | 53 | 53 | 860.8 | 60 | 52 | 53 | 549 | 2594.2 | 604.6 | 139.4 | 141 | 50 | 722.6 | 231 | 492 | 55 | 55 | 539 | 35 | 1165.4 | 631.8 | 631 | 51 | 291.8 | 1021.6 | 36 | 516 | 208 | 589 | 358 | 157.8 | 208 | 298 | 311.6 | 52 | 1343.8 | 58 | 783 | 260 | 750 | 45 | 127 | 44 | 713.8 | 272 | 2985.2 | 717 | 56 | 7244.6 | 403 | 47 | 47 | 623 | 371.6 | 52 | 152 | 153 | 51 | 48 | 430 | 192 | 761 | 1349 | 809.6 | 55 | 47 | 37 | 54 | 51 | 46 | 48 | 233 | 366 | 50 | 489 | 773 | 646 | 56 | 650.4 | 54 | 3488 | 794 | 450.2 | 598.6
51 | 677.8 | 2876 | 646 | 189 | 887 | 654 | 57 | 1203 | 274 | 141.8 | 897 | 977.8 | 48 | 43 | 101.4 | 49 | 47 | 52 | 878 | 50 | 159 | 3427.2 | 209 | 769 | 806 | 53 | 53 | 52 | 57 | 783.6 | 462 | 156.8 | 51 | 547 | 58 | 549.8 | 1040.4 | 242 | 818 | 129.8 | 41 | 780 | 49 | 427.2 | 51 | 46 | 1211.4 | 816 | 846.8 | 1282 | 39 | 756.8 | 86 | 800.4 | 718 | 1010 | 840 | 292.6 | 1504 | 669.4 | 513 | 54 | 268 | 777.8 | 591 | 400 | 147 | 55 | 767.6 | 50 | 46 | 306 | 259 | 676 | 48 | 94.6 | 777.8 | 54 | 51 | 1302 | 155 | 339.6 | 1082 | 55 | 97.2 | 553 | 773 | 202 | 181.8 | 2134 | 623 | 173.8 | 718.4 | 695 | 556.8 | 50 | 577 | 235 | 47 | 233 | 1544.6 | 1151 | 232 | 1477 | 126.4 | 533 | 244 | 2218 | 51 | 903 | 1187.2 | 623 | 49 | 559 | 797 | 53 | 53 | 973 | 60 | 52 | 53 | 587.2 | 2747 | 623 | 57 | 213 | 50 | 480.4 | 231 | 468 | 55 | 253 | 451 | 35 | 924 | 655 | 631 | 51 | 1003.4 | 49 | 36 | 474.8 | 208 | 641 | 358 | 48 | 208 | 261 | 401 | 243 | 8241.2 | 58 | 615 | 177.6 | 553 | 45 | 197.8 | 44 | 710 | 272 | 693.2 | 657 | 56 | 985.6 | 411 | 47 | 47 | 671 | 489 | 52 | 152 | 50 | 375 | 48 | 460 | 194.4 | 631 | 1355.8 | 799 | 55 | 139 | 37 | 54 | 51 | 46 | 196 | 233 | 298 | 50 | 563.6 | 741 | 610.6 | 56 | 42 | 54 | 2785.2 | 633 | 413 | 586
51 | 671 | 2904 | 2618 | 54 | 891 | 579 | 57 | 853 | 274 | 49 | 913 | 874 | 48 | 43 | 151 | 49 | 47 | 52 | 642 | 50 | 159 | 666.8 | 209 | 705 | 806 | 53 | 53 | 52 | 57 | 770 | 1115 | 53 | 51 | 581 | 147.6 | 652.4 | 2576.6 | 290.2 | 602 | 183.4 | 41 | 677.4 | 167.2 | 265.8 | 51 | 46 | 1080 | 851 | 606.4 | 1022.8 | 39 | 860 | 60 | 798 | 698 | 1018 | 846 | 204 | 451.8 | 523.4 | 537 | 54 | 328 | 721.2 | 533.2 | 1418 | 147 | 55 | 865.4 | 50 | 46 | 286 | 259 | 862 | 48 | 54 | 751.6 | 135.6 | 51 | 1291 | 95 | 403.8 | 1113.4 | 55 | 144 | 533 | 748.8 | 202 | 214 | 2222.2 | 2891.8 | 208 | 716 | 876 | 759.4 | 50 | 498.8 | 125.8 | 47 | 336.8 | 1739.2 | 530 | 232 | 1480 | 145 | 553 | 244 | 2198 | 51 | 851 | 246 | 695 | 49 | 554 | 918.6 | 53 | 53 | 1017 | 60 | 52 | 53 | 644 | 2768.8 | 643 | 100.4 | 213 | 161 | 539.4 | 231 | 575.8 | 55 | 253 | 451 | 35 | 564.2 | 681.4 | 631 | 51 | 2549 | 49 | 36 | 498.8 | 208 | 744 | 197.6 | 48 | 175.6 | 261 | 277.4 | 243 | 3419.4 | 58 | 677.4 | 54 | 517.4 | 45 | 160.6 | 44 | 802 | 272 | 626 | 721 | 56 | 963 | 411 | 47 | 47 | 679.6 | 549 | 52 | 152 | 50 | 312 | 48 | 469 | 204 | 541.8 | 1346 | 785.6 | 55 | 162 | 37 | 54 | 51 | 46 | 233 | 233 | 364.4 | 50 | 867.4 | 676 | 461 | 56 | 42 | 54 | 461 | 612 | 357 | 634
51 | 683 | 2757 | 2593.2 | 54 | 955.8 | 50 | 131.8 | 1664 | 274 | 142.6 | 841 | 2013.6 | 48 | 43 | 151 | 49 | 47 | 52 | 729.2 | 50 | 54 | 51 | 209 | 729 | 773.8 | 53 | 53 | 52 | 169.8 | 710 | 3635 | 53 | 83.8 | 691.4 | 355.8 | 727 | 2022.4 | 387 | 478 | 321 | 41 | 469 | 246 | 162 | 51 | 46 | 49 | 807 | 586 | 841.4 | 39 | 810 | 60 | 850 | 748 | 780 | 770 | 230 | 52 | 354.4 | 529 | 54 | 380 | 689 | 36 | 2937.8 | 108.2 | 55 | 1071 | 251 | 46 | 218.2 | 215 | 601 | 48 | 54 | 986 | 258 | 51 | 1291 | 55 | 611.4 | 1121 | 55 | 144 | 477 | 717 | 171.8 | 214 | 2353 | 3540 | 208 | 735.2 | 3269.6 | 729 | 50 | 510 | 53 | 47 | 406 | 1857.6 | 650.2 | 94.4 | 1243.2 | 145 | 583 | 244 | 2046 | 51 | 775.2 | 246 | 53 | 90.6 | 688 | 1019 | 53 | 53 | 868 | 60 | 52 | 53 | 734 | 2856 | 623 | 274 | 213 | 161 | 557 | 231 | 167 | 55 | 280 | 511 | 35 | 633 | 56 | 667 | 320.2 | 2549 | 88.8 | 36 | 602 | 112 | 840 | 56 | 48 | 78.8 | 285 | 195 | 243 | 3463.8 | 58 | 876 | 54 | 518.2 | 45 | 295 | 44 | 93 | 132.2 | 642.8 | 721 | 56 | 929 | 404 | 47 | 47 | 692.6 | 676 | 52 | 77.6 | 50 | 74 | 48 | 148 | 204 | 540 | 1354 | 740.4 | 55 | 162 | 55.4 | 54 | 51 | 46 | 293.8 | 126.2 | 429.6 | 50 | 536.6 | 33 | 478.4 | 56 | 42 | 386 | 54 | 600 | 306 | 591
51 | 731 | 2673.8 | 2622 | 54 | 830 | 50 | 244 | 558 | 143.2 | 205 | 875 | 925 | 48 | 43 | 310.2 | 49 | 47 | 109.6 | 1825.8 | 50 | 54 | 51 | 77.8 | 725 | 709 | 53 | 53 | 52 | 245 | 710 | 3643 | 53 | 215 | 1799.2 | 539 | 617.4 | 1002 | 515 | 478 | 301.8 | 41 | 558.6 | 246 | 139.6 | 51 | 46 | 49 | 844.8 | 592.4 | 889 | 39 | 1860 | 60 | 720 | 1208.4 | 608 | 678.8 | 308 | 52 | 416.6 | 609 | 54 | 344 | 721.8 | 36 | 2933 | 50 | 55 | 1181 | 251 | 46 | 186.2 | 215 | 1823 | 48 | 54 | 1005.2 | 258 | 51 | 1207 | 55 | 480 | 1177 | 240.6 | 144 | 442.8 | 821.4 | 51 | 214 | 2411 | 3552 | 37 | 732 | 3762 | 510.2 | 50 | 483.6 | 53 | 47 | 406 | 1896 | 737.8 | 60 | 555 | 126.4 | 630 | 126.4 | 1226.2 | 51 | 759 | 358 | 72 | 153 | 794.4 | 975 | 53 | 53 | 2091.2 | 60 | 52 | 53 | 863.2 | 2856 | 599 | 274 | 177 | 227 | 503 | 53 | 167 | 55 | 507 | 511 | 35 | 592 | 56 | 619 | 424 | 2549 | 248 | 36 | 1001.4 | 48 | 765 | 56 | 48 | 210 | 285 | 135.4 | 243 | 2902.2 | 58 | 876 | 54 | 567 | 164.4 | 365.8 | 44 | 156 | 39 | 1689 | 736 | 56 | 870.6 | 402.6 | 47 | 47 | 712 | 713 | 91.8 | 59 | 50 | 362 | 48 | 179.4 | 379.2 | 630.2 | 966 | 744 | 55 | 139 | 129 | 54 | 51 | 160.6 | 385 | 55 | 596 | 50 | 411 | 33 | 402 | 56 | 42 | 363.2 | 54 | 600 | 493.4 | 649.8
Week End 4 Occupants
63 | 109.6 | 70 | 40 | 1829.2 | 30 | 134.2 | 48 | 53 | 45 | 51 | 41 | 64.2 | 38 | 54 | 43 | 56 | 47 | 59 | 59 | 56 | 53 | 66 | 48 | 74 | 52 | 49 | 43 | 42 | 145.2 | 46 | 51 | 57 | 53 | 52 | 49 | 143.6 | 42 | 131 | 81 | 33 | 54 | 51 | 53 | 58 | 32 | 82 | 101 | 55 | 51 | 55 | 45 | 37 | 51 | 58 | 51 | 38 | 55 | 119 | 86.8 | 54 | 50 | 80 | 47 | 52 | 86 | 49 | 58 | 53 | 81.2 | 64 | 103 | 52 | 55 | 62 | 49 | 49 | 45 | 48 | 59 | 46 | 48 | 72 | 52 | 161 | 52 | 190 | 57 | 57 | 2482 | 34 | 53 | 57 | 51 | 45 | 51 | 51 | 61.2 | 51 | 48 | 44 | 76 | 134 | 155 | 54 | 50 | 170 | 46 | 55 | 50 | 87 | 57 | 39 | 41 | 57 | 43 | 532.4 | 58 | 49 | 35 | 35 | 905.6 | 51 | 57 | 51 | 52 | 45 | 46 | 97 | 55 | 49 | 49 | 56 | 48 | 107 | 49 | 47 | 50 | 689.6 | 49 | 51 | 49 | 55 | 45 | 51 | 50 | 76 | 85 | 53 | 90 | 52 | 154.2 | 170.2 | 99 | 28 | 52 | 45 | 50 | 76 | 47 | 76.6 | 52 | 106.6 | 892.2 | 81 | 577.2 | 52 | 51 | 61 | 32 | 78 | 50 | 49 | 199 | 55 | 56 | 51 | 84 | 53 | 77.6 | 109 | 183 | 54 | 51 | 55 | 79 | 54 | 57 | 63 | 53 | 46 | 66 | 50 | 82.6 | 52 | 45 | 49 | 52 | 54 | 54
123 | 232 | 94 | 40 | 3115.8 | 30 | 232 | 48 | 53 | 45 | 51 | 41 | 96 | 38 | 54 | 64 | 92 | 47 | 59 | 59 | 56 | 53 | 66 | 48 | 74 | 52 | 57 | 43 | 42 | 220 | 46 | 51 | 57 | 53 | 52 | 57 | 151 | 42 | 242 | 217 | 121 | 97 | 51 | 53 | 58 | 32 | 148.4 | 161 | 55 | 51 | 63 | 45 | 37 | 51 | 58 | 51 | 38 | 55 | 182 | 234 | 54 | 50 | 349.6 | 47 | 52 | 254 | 49 | 58 | 53 | 50 | 116 | 241 | 76 | 55 | 140.4 | 49 | 49 | 45 | 48 | 59 | 46 | 48 | 117.8 | 52 | 203 | 52 | 234 | 57 | 57 | 2438 | 34 | 53 | 57 | 1166 | 81 | 51 | 51 | 197.8 | 51 | 48 | 44 | 178.6 | 182 | 284.6 | 54 | 112.4 | 226 | 46 | 55 | 50 | 236.6 | 57 | 39 | 41 | 57 | 43 | 1032.8 | 58 | 49 | 35 | 35 | 2984 | 51 | 57 | 51 | 52 | 45 | 46 | 121.2 | 55 | 49 | 49 | 56 | 48 | 243 | 49 | 47 | 50 | 2793.6 | 49 | 51 | 74.8 | 55 | 45 | 51 | 78 | 99 | 105 | 53 | 130 | 52 | 251 | 199 | 210 | 28 | 52 | 45 | 50 | 112 | 47 | 123 | 52 | 221 | 85 | 169 | 722.2 | 52 | 51 | 61 | 72 | 61.2 | 50 | 49 | 351.4 | 55 | 56 | 51 | 176 | 60 | 177.4 | 86 | 155 | 54 | 75 | 155.6 | 107 | 54 | 57 | 120 | 113 | 46 | 151 | 50 | 134.8 | 52 | 45 | 49 | 52 | 54 | 54
319 | 232 | 106 | 40 | 3141 | 30 | 49 | 48 | 53 | 45 | 87 | 41 | 190.4 | 38 | 54 | 148 | 56 | 47 | 59 | 59 | 56 | 53 | 56 | 139.2 | 118 | 52 | 49 | 43 | 42 | 381.2 | 46 | 51 | 57 | 53 | 52 | 117 | 54 | 42 | 370 | 93 | 137.8 | 269 | 51 | 53 | 58 | 32 | 306 | 165 | 55 | 51 | 95 | 45 | 37 | 51 | 58 | 51 | 38 | 55 | 39 | 234 | 54 | 50 | 475.2 | 47 | 52 | 50 | 49 | 100.6 | 53 | 50 | 372.4 | 293.4 | 52 | 55 | 128 | 49 | 49 | 45 | 48 | 59 | 46 | 48 | 141.6 | 52 | 52 | 176.8 | 388.4 | 57 | 57 | 53 | 34 | 53 | 57 | 137 | 153 | 51 | 51 | 50 | 51 | 48 | 150.4 | 257 | 194 | 340.4 | 54 | 70 | 186 | 46 | 55 | 50 | 375.2 | 57 | 39 | 41 | 57 | 43 | 37 | 58 | 49 | 35 | 35 | 3004 | 51 | 57 | 51 | 52 | 45 | 46 | 241 | 55 | 49 | 49 | 56 | 48 | 51 | 49 | 47 | 50 | 782.4 | 49 | 51 | 126.4 | 55 | 45 | 51 | 78 | 52 | 253.6 | 53 | 130 | 52 | 767.8 | 267.8 | 222 | 28 | 52 | 45 | 50 | 112 | 47 | 151 | 146 | 33 | 45 | 189 | 2071.8 | 52 | 55.8 | 61 | 52 | 129.4 | 50 | 49 | 404 | 55 | 56 | 51 | 202 | 88 | 184 | 109 | 167 | 54 | 67 | 267.6 | 51 | 54 | 57 | 204 | 125 | 150 | 135 | 50 | 208.2 | 52 | 45 | 49 | 52 | 140.4 | 54
409.4 | 253.2 | 94 | 40 | 3161 | 84 | 49 | 48 | 53 | 45 | 131 | 41 | 309.2 | 38 | 54 | 148 | 56 | 47 | 59 | 59 | 56 | 53 | 159 | 200 | 208 | 52 | 49 | 43 | 42 | 745.8 | 46 | 51 | 57 | 53 | 52 | 129 | 54 | 42 | 901.8 | 653 | 101 | 269 | 51 | 53 | 58 | 32 | 394 | 157.6 | 55 | 51 | 95 | 45 | 37 | 51 | 58 | 51 | 38 | 55 | 39 | 246.8 | 54 | 50 | 684.6 | 47 | 52 | 50 | 49 | 271 | 53 | 58 | 310 | 415 | 52 | 55 | 168 | 49 | 49 | 45 | 48 | 59 | 127.6 | 48 | 137 | 52 | 52 | 260 | 454 | 57 | 57 | 53 | 34 | 53 | 57 | 262 | 1334.4 | 51 | 51 | 50 | 51 | 48 | 1070.2 | 269.8 | 162.4 | 402 | 54 | 70 | 90 | 46 | 197 | 50 | 283 | 57 | 39 | 234 | 57 | 43 | 37 | 58 | 49 | 35 | 35 | 3620 | 171.8 | 57 | 51 | 52 | 45 | 46 | 241 | 55 | 49 | 49 | 56 | 48 | 51 | 234 | 47 | 50 | 152 | 49 | 67 | 201 | 55 | 45 | 51 | 78 | 52 | 402.8 | 201 | 90 | 52 | 892 | 3044.6 | 316.4 | 28 | 52 | 45 | 50 | 228.8 | 47 | 87 | 287 | 33 | 45 | 177 | 869 | 52 | 51 | 61 | 92 | 102.8 | 50 | 49 | 324 | 55 | 56 | 51 | 202 | 133 | 227.2 | 109 | 167 | 54 | 111 | 258 | 91 | 54 | 57 | 219 | 123 | 1235.2 | 91.8 | 50 | 319.4 | 52 | 45 | 49 | 52 | 162 | 54
517 | 265 | 178 | 64.8 | 1397 | 168 | 49 | 48 | 53 | 45 | 239 | 41 | 454.2 | 38 | 147.6 | 237 | 56 | 47 | 59 | 59 | 56 | 53 | 159 | 200 | 54 | 52 | 49 | 43 | 42 | 470.6 | 46 | 51 | 57 | 53 | 52 | 243.8 | 54 | 42 | 3013 | 653 | 101 | 269 | 51 | 53 | 123.2 | 32 | 394 | 145 | 55 | 51 | 55 | 45 | 37 | 51 | 123.4 | 51 | 38 | 55 | 39 | 386 | 54 | 50 | 868.2 | 47 | 52 | 50 | 69.2 | 271 | 124.4 | 70 | 319 | 684 | 112 | 169.6 | 260 | 49 | 49 | 45 | 48 | 59 | 148 | 48 | 101 | 52 | 52 | 260 | 500 | 57 | 57 | 76 | 34 | 236 | 57 | 51 | 3236 | 51 | 51 | 50 | 196.6 | 48 | 668 | 288.2 | 201 | 486 | 54 | 70 | 150 | 46 | 197 | 50 | 323 | 57 | 39 | 234 | 57 | 43 | 37 | 58 | 49 | 71 | 35 | 2718 | 202 | 57 | 51 | 52 | 45 | 46 | 257 | 55 | 49 | 209 | 56 | 48 | 51 | 234 | 47 | 50 | 164 | 49 | 91 | 139.6 | 55 | 45 | 51 | 114 | 52 | 402 | 238 | 99.6 | 142.6 | 978 | 55 | 278 | 28 | 52 | 45 | 50 | 383 | 47 | 50 | 287 | 33 | 45 | 252 | 980 | 52 | 139 | 61 | 158 | 231 | 50 | 49 | 302 | 55 | 56 | 123.8 | 142 | 242.6 | 413 | 166.6 | 307 | 54 | 135 | 333 | 63 | 181.8 | 57 | 219 | 115 | 241 | 225.4 | 50 | 451.2 | 52 | 45 | 49 | 52 | 162 | 54
588.8 | 254.2 | 238 | 164 | 2710 | 152 | 49 | 48 | 53 | 45 | 207 | 41 | 579 | 38 | 171 | 295 | 56 | 47 | 59 | 59 | 56 | 53 | 198.6 | 200 | 54 | 52 | 49 | 43 | 42 | 396.8 | 46 | 51 | 57 | 164 | 52 | 366 | 54 | 42 | 3069 | 806 | 125 | 269 | 51 | 53 | 221 | 32 | 353.2 | 197 | 55 | 51 | 110.2 | 45 | 37 | 51 | 167 | 51 | 38 | 55 | 39 | 419 | 54 | 50 | 885.2 | 47 | 52 | 50 | 150 | 271 | 172 | 90.4 | 280.6 | 708 | 116 | 246 | 275.2 | 49 | 49 | 45 | 48 | 59 | 148 | 48 | 89 | 52 | 52 | 260 | 561.6 | 57 | 57 | 168 | 71.6 | 236 | 57 | 51 | 3416 | 51 | 51 | 50 | 251.8 | 48 | 267.2 | 389 | 181 | 605 | 54 | 689.6 | 246 | 46 | 197 | 50 | 228.6 | 57 | 39 | 195.4 | 57 | 43 | 37 | 58 | 49 | 176.8 | 35 | 308 | 202 | 57 | 51 | 52 | 45 | 46 | 376.4 | 55 | 49 | 209 | 92 | 48 | 51 | 234 | 47 | 50 | 164 | 49 | 83 | 315 | 55 | 45 | 51 | 138 | 52 | 366 | 238 | 146.8 | 203 | 1190 | 214.2 | 298 | 28 | 52 | 45 | 50 | 315 | 47 | 335.2 | 287 | 33 | 45 | 244 | 956 | 52 | 283 | 61 | 180.6 | 363 | 50 | 49 | 384.2 | 55 | 56 | 83 | 142 | 323 | 527.4 | 236 | 389 | 77.2 | 507.8 | 333 | 106.4 | 267 | 57 | 281 | 107 | 241 | 216.6 | 50 | 566 | 52 | 78 | 49 | 52 | 140.4 | 54
672 | 207 | 204 | 164 | 3283 | 218 | 185 | 48 | 53 | 45 | 51 | 41 | 606 | 38 | 171 | 247 | 56 | 47 | 59 | 59 | 56 | 53 | 315.8 | 169.6 | 54 | 52 | 49 | 43 | 42 | 421 | 106.8 | 51 | 57 | 164 | 52 | 370 | 54 | 42 | 3156 | 854 | 141 | 97 | 51 | 53 | 221 | 32 | 342 | 209 | 55 | 169.4 | 200.2 | 45 | 37 | 51 | 167 | 51 | 38 | 55 | 39 | 342.8 | 54 | 50 | 690.8 | 47 | 52 | 50 | 235.2 | 271 | 172 | 73.2 | 295.2 | 602 | 152 | 246 | 50 | 49 | 49 | 45 | 48 | 59 | 127.6 | 107.4 | 169 | 52 | 52 | 218.4 | 442 | 57 | 57 | 168 | 222 | 236 | 57 | 51 | 3453 | 51 | 51 | 50 | 327 | 48 | 661.6 | 512 | 182 | 608 | 54 | 260 | 332.8 | 46 | 197 | 50 | 47 | 57 | 39 | 41 | 57 | 43 | 37 | 58 | 49 | 442 | 35 | 205 | 202 | 57 | 119.8 | 52 | 45 | 46 | 400 | 55 | 244 | 209 | 56 | 48 | 51 | 234 | 47 | 50 | 44 | 49 | 127 | 315 | 55 | 45 | 51 | 43 | 52 | 920.2 | 53 | 231.6 | 203 | 1318 | 336.4 | 411.6 | 28 | 52 | 45 | 50 | 315 | 47 | 414 | 287 | 33 | 45 | 256 | 197 | 52 | 51 | 61 | 32 | 435.6 | 50 | 49 | 523 | 55 | 56 | 51 | 158 | 519 | 565 | 49 | 482.4 | 170 | 487.8 | 1223 | 6385.8 | 267 | 57 | 252 | 133 | 241 | 255.2 | 50 | 513.2 | 52 | 210 | 49 | 52 | 54 | 54
620.2 | 243 | 252 | 164 | 3263 | 252.8 | 264.2 | 48 | 53 | 45 | 51 | 41 | 612 | 38 | 147.6 | 195 | 212 | 47 | 59 | 59 | 56 | 53 | 254 | 48 | 54 | 52 | 49 | 43 | 42 | 506 | 198 | 51 | 57 | 164 | 52 | 346 | 54 | 42 | 552 | 902 | 187 | 54 | 51 | 53 | 221 | 32 | 342 | 279 | 55 | 199 | 398 | 45 | 37 | 51 | 167 | 51 | 38 | 55 | 39 | 303 | 54 | 50 | 716.2 | 47 | 146.4 | 50 | 363 | 100.6 | 172 | 70 | 361 | 635.6 | 152 | 246 | 50 | 49 | 49 | 45 | 48 | 59 | 46 | 147 | 225 | 52 | 52 | 52 | 356 | 57 | 57 | 168 | 222 | 236 | 100.6 | 51 | 2338.6 | 187.2 | 51 | 50 | 327 | 48 | 305 | 521 | 198 | 555 | 54 | 260 | 342 | 46 | 111.8 | 50 | 47 | 57 | 39 | 41 | 57 | 43 | 37 | 58 | 49 | 258.6 | 35 | 205 | 81.2 | 57 | 223 | 52 | 45 | 46 | 400 | 55 | 244 | 209 | 238.8 | 48 | 51 | 123 | 47 | 50 | 44 | 49 | 325.8 | 315 | 55 | 45 | 51 | 43 | 52 | 1352.4 | 53 | 222 | 203 | 1272.8 | 357 | 516 | 28 | 52 | 45 | 50 | 466 | 47 | 414 | 52 | 33 | 45 | 196 | 77 | 52 | 51 | 61 | 32 | 586 | 50 | 49 | 575 | 55 | 152 | 51 | 194 | 582.4 | 605 | 49 | 506 | 170 | 543 | 836 | 394 | 267 | 57 | 256 | 301.4 | 287.4 | 380 | 50 | 459.6 | 52 | 210 | 49 | 52 | 239 | 54
661 | 379.8 | 264 | 164 | 3345.4 | 321 | 332 | 48 | 53 | 45 | 51 | 41 | 262 | 38 | 54 | 217 | 251 | 134.2 | 59 | 59 | 56 | 53 | 174.8 | 48 | 54 | 52 | 49 | 43 | 42 | 598 | 198 | 51 | 57 | 119.6 | 52 | 271.2 | 54 | 42 | 583.2 | 900.4 | 231 | 54 | 51 | 53 | 221 | 32 | 445.2 | 249 | 55 | 199 | 398 | 45 | 37 | 51 | 58 | 51 | 38 | 55 | 39 | 50 | 54 | 50 | 562.8 | 47 | 288 | 50 | 430.4 | 58 | 53 | 70 | 390 | 792.8 | 284.6 | 207.8 | 50 | 49 | 49 | 45 | 48 | 9636 | 46 | 147 | 208 | 52 | 52 | 52 | 363.2 | 57 | 168.2 | 99 | 222 | 126.2 | 166 | 51 | 593 | 278 | 51 | 50 | 181.4 | 48 | 305 | 2193.6 | 253.6 | 47 | 54 | 260 | 394.4 | 86 | 55 | 50 | 47 | 57 | 89 | 41 | 57 | 43 | 37 | 58 | 49 | 268 | 35 | 205 | 10737 | 57 | 223 | 52 | 45 | 46 | 212 | 55 | 244 | 113 | 316 | 48 | 51 | 49 | 47 | 50 | 44 | 49 | 188 | 238.8 | 55 | 45 | 51 | 43 | 52 | 468 | 53 | 210 | 112.4 | 1387.2 | 357 | 627.6 | 11053 | 52 | 45 | 50 | 625 | 47 | 10190 | 52 | 33 | 45 | 89 | 89.4 | 52 | 51 | 61 | 32 | 682 | 50 | 49 | 614.2 | 55 | 216 | 51 | 481 | 588 | 605 | 173 | 431.8 | 170 | 543 | 1754 | 51 | 224.4 | 57 | 251.4 | 336 | 377 | 527 | 50 | 461.6 | 52 | 210 | 49 | 52 | 239 | 54
649 | 474.2 | 264 | 64.8 | 1093.4 | 321 | 332 | 48 | 53 | 45 | 51 | 41 | 51 | 38 | 54 | 206 | 251 | 265 | 59 | 59 | 56 | 53 | 56 | 48 | 54 | 52 | 49 | 43 | 93.6 | 600 | 198 | 251 | 57 | 53 | 52 | 157 | 93 | 42 | 565 | 977 | 231 | 54 | 51 | 53 | 58 | 32 | 387 | 277 | 55 | 51 | 398 | 45 | 37 | 51 | 58 | 51 | 38 | 55 | 39 | 50 | 54 | 50 | 672.8 | 47 | 288 | 50 | 294.2 | 58 | 53 | 70 | 448 | 671.8 | 386.8 | 55 | 50 | 49 | 91.4 | 45 | 48 | 9636 | 46 | 147 | 366.8 | 52 | 52 | 52 | 356 | 57 | 196 | 53 | 222 | 53 | 166 | 51 | 425 | 278 | 51 | 50 | 88.6 | 48 | 329 | 3400 | 257 | 47 | 54 | 176 | 493 | 246 | 55 | 50 | 47 | 57 | 164 | 41 | 57 | 43 | 37 | 58 | 49 | 246.4 | 35 | 205 | 10737 | 182.6 | 223 | 52 | 45 | 46 | 116.6 | 55 | 244 | 49 | 322.8 | 48 | 51 | 49 | 47 | 50 | 44 | 49 | 188 | 49 | 55 | 45 | 51 | 43 | 116 | 423.2 | 228 | 268.4 | 52 | 1436.6 | 256.8 | 654 | 11053 | 52 | 45 | 330.8 | 685 | 47 | 9983.6 | 52 | 33 | 45 | 1244.6 | 259 | 52 | 51 | 61 | 32 | 712.8 | 50 | 49 | 1717.8 | 55 | 216 | 51 | 501 | 380 | 608.8 | 173 | 425 | 100.4 | 544 | 473 | 51 | 54 | 57 | 333 | 343.2 | 389 | 515 | 50 | 372 | 52 | 210 | 49 | 52 | 239 | 54
687 | 513 | 347 | 40 | 522.6 | 403.4 | 264 | 48 | 53 | 45 | 51 | 41 | 51 | 38 | 54 | 90 | 251 | 375 | 59 | 59 | 56 | 53 | 56 | 48 | 54 | 52 | 49 | 185.2 | 171 | 612 | 137.2 | 251 | 57 | 53 | 52 | 325 | 249 | 42 | 605 | 1113 | 33 | 54 | 51 | 53 | 58 | 32 | 347 | 271.2 | 55 | 51 | 479.6 | 45 | 37 | 51 | 58 | 51 | 38 | 55 | 39 | 50 | 54 | 50 | 1857.4 | 47 | 288 | 50 | 209 | 58 | 213 | 75.4 | 412 | 821 | 298 | 55 | 50 | 49 | 261 | 45 | 48 | 9636 | 46 | 48 | 446 | 52 | 52 | 52 | 392.8 | 57 | 196 | 53 | 71.6 | 53 | 166 | 51 | 2013 | 96.4 | 51 | 50 | 51 | 48 | 44 | 3426.2 | 198 | 155.6 | 54 | 72.2 | 490.6 | 246 | 55 | 50 | 47 | 161.4 | 164 | 170.6 | 57 | 43 | 37 | 58 | 49 | 316 | 35 | 109.6 | 10737 | 214 | 223 | 52 | 45 | 46 | 53 | 55 | 127 | 49 | 333.2 | 48 | 51 | 49 | 47 | 50 | 44 | 49 | 188 | 49 | 55 | 69.2 | 51 | 43 | 212 | 420.4 | 228 | 353 | 52 | 1653 | 55 | 701 | 11053 | 52 | 45 | 358 | 685 | 47 | 9826 | 52 | 33 | 45 | 208 | 259 | 52 | 51 | 61 | 32 | 431 | 50 | 49 | 615 | 55 | 216 | 51 | 521 | 53 | 607 | 173 | 463 | 54 | 546 | 497 | 51 | 54 | 57 | 49 | 226 | 393 | 629.4 | 50 | 399.6 | 52 | 78 | 97.8 | 52 | 239 | 54
631.2 | 398.6 | 369.6 | 40 | 455.4 | 701 | 71.6 | 48 | 124.4 | 138.2 | 51 | 41 | 51 | 38 | 54 | 182 | 173 | 375 | 59 | 59 | 56 | 53 | 56 | 48 | 54 | 52 | 129 | 280 | 171 | 512 | 46 | 251 | 57 | 53 | 52 | 445.6 | 249 | 42 | 629 | 1158 | 33 | 54 | 51 | 53 | 58 | 32 | 399 | 303.2 | 55 | 87.8 | 466.2 | 123.4 | 37 | 51 | 58 | 51 | 38 | 55 | 39 | 50 | 102.4 | 50 | 795.4 | 232 | 288 | 50 | 209 | 58 | 213 | 185 | 436 | 693 | 360.6 | 55 | 50 | 49 | 261 | 45 | 48 | 9636 | 46 | 48 | 446 | 52 | 52 | 52 | 418.4 | 57 | 196 | 53 | 34 | 53 | 78.8 | 51 | 3254 | 51 | 51 | 50 | 51 | 48 | 44 | 4653 | 198 | 228 | 54 | 161 | 465 | 246 | 55 | 50 | 47 | 231 | 164 | 257 | 57 | 43 | 37 | 58 | 49 | 395.2 | 35 | 46 | 10737 | 214 | 51 | 52 | 45 | 46 | 53 | 55 | 95 | 49 | 363 | 48 | 51 | 49 | 47 | 50 | 44 | 49 | 78.4 | 49 | 55 | 166 | 51 | 43 | 212 | 618.2 | 228 | 329 | 52 | 1720.2 | 55 | 656 | 11053 | 52 | 45 | 358 | 617 | 47 | 9826 | 52 | 33 | 45 | 419.2 | 259 | 52 | 51 | 61 | 32 | 375.8 | 50 | 49 | 571 | 193 | 184 | 51 | 501 | 53 | 527 | 123.4 | 435 | 54 | 453.8 | 440.4 | 51 | 54 | 57 | 49 | 87.6 | 515.2 | 603 | 50 | 322 | 52 | 45 | 171 | 52 | 128 | 54
51 | 54 | 452 | 40 | 423.8 | 655 | 49 | 159 | 172 | 278 | 51 | 41 | 51 | 38 | 54 | 270 | 56 | 375 | 59 | 59 | 133.6 | 53 | 56 | 48 | 54 | 82.2 | 149 | 280 | 171 | 51 | 46 | 251 | 57 | 53 | 52 | 259 | 249 | 199.6 | 629 | 53 | 33 | 54 | 51 | 53 | 58 | 32 | 1309 | 29 | 211.8 | 235 | 55 | 241 | 37 | 51 | 58 | 51 | 38 | 113.2 | 39 | 50 | 175 | 50 | 56 | 232 | 52 | 50 | 119.8 | 58 | 361 | 189 | 48 | 647 | 267 | 164.2 | 50 | 49 | 176.2 | 45 | 48 | 9636 | 46 | 48 | 207.6 | 52 | 52 | 112.8 | 224 | 57 | 301.8 | 53 | 34 | 53 | 57 | 51 | 45 | 51 | 51 | 50 | 51 | 48 | 44 | 46 | 138.4 | 228 | 54 | 161 | 148.6 | 246 | 55 | 50 | 47 | 344 | 64 | 257 | 57 | 43 | 37 | 58 | 49 | 404 | 35 | 46 | 10737 | 214 | 51 | 52 | 45 | 46 | 53 | 55 | 164 | 49 | 425 | 48 | 51 | 49 | 47 | 50 | 84.6 | 49 | 51 | 49 | 55 | 166 | 51 | 65.4 | 212 | 232 | 228 | 50 | 52 | 250 | 55 | 375.4 | 11053 | 52 | 45 | 358 | 640.4 | 47 | 9826 | 52 | 33 | 45 | 508 | 259 | 52 | 51 | 61 | 32 | 371 | 50 | 216.2 | 491 | 193 | 56 | 51 | 521 | 53 | 51 | 49 | 455 | 54 | 51 | 55 | 51 | 54 | 160.2 | 49 | 53 | 472 | 643 | 50 | 371.2 | 52 | 45 | 171 | 52 | 54 | 54
51 | 54 | 545 | 40 | 2042.6 | 598.4 | 49 | 159 | 172 | 278 | 51 | 41 | 51 | 128.4 | 54 | 762.6 | 56 | 113 | 59 | 59 | 250 | 53 | 56 | 48 | 54 | 203 | 149 | 280 | 67.8 | 51 | 46 | 131 | 57 | 53 | 75.6 | 259 | 249 | 239 | 637 | 53 | 33 | 54 | 51 | 158.6 | 58 | 32 | 988.2 | 29 | 251 | 235 | 55 | 241 | 37 | 51 | 58 | 51 | 38 | 152 | 39 | 50 | 175 | 50 | 56 | 195 | 52 | 50 | 243 | 132 | 398 | 337 | 48 | 602.2 | 267 | 237 | 50 | 49 | 49 | 45 | 48 | 9636 | 46 | 48 | 48 | 52 | 52 | 204 | 224 | 57 | 274 | 53 | 34 | 53 | 57 | 51 | 86 | 51 | 51 | 50 | 51 | 48 | 44 | 46 | 49 | 228 | 54 | 293.8 | 46 | 86 | 55 | 50 | 47 | 344 | 39 | 257 | 57 | 43 | 37 | 58 | 49 | 437.4 | 35 | 46 | 10737 | 88.4 | 85.4 | 52 | 129.4 | 46 | 53 | 55 | 164 | 49 | 531.6 | 48 | 51 | 49 | 47 | 50 | 247 | 49 | 51 | 49 | 55 | 166 | 51 | 155 | 148 | 125.8 | 123 | 50 | 52 | 250 | 55 | 238.8 | 11053 | 52 | 45 | 146 | 676.2 | 47 | 9826 | 52 | 33 | 45 | 568.4 | 109.4 | 52 | 51 | 61 | 32 | 421.4 | 141.2 | 258 | 511.8 | 229.8 | 56 | 51 | 581 | 53 | 51 | 49 | 447 | 54 | 51 | 55 | 51 | 54 | 229 | 134.6 | 53 | 468 | 727 | 50 | 734 | 52 | 45 | 171 | 52 | 54 | 54
51 | 54 | 497 | 40 | 49 | 570 | 49 | 159 | 172 | 278 | 51 | 41 | 51 | 151 | 206 | 1232.2 | 56 | 47 | 59 | 59 | 250 | 53 | 159 | 48 | 54 | 203 | 129 | 232.6 | 42 | 51 | 46 | 51 | 57 | 53 | 170 | 175 | 93 | 239 | 722.2 | 53 | 33 | 54 | 51 | 229 | 58 | 32 | 522.8 | 29 | 251 | 235 | 55 | 241 | 70.8 | 51 | 58 | 51 | 38 | 152 | 39 | 50 | 187 | 50 | 56 | 47 | 52 | 50 | 243 | 243 | 238 | 197 | 48 | 507.6 | 224 | 237 | 50 | 49 | 49 | 45 | 48 | 9636 | 76.2 | 48 | 48 | 52 | 52 | 204 | 224 | 57 | 274 | 53 | 34 | 53 | 57 | 51 | 250 | 51 | 51 | 50 | 51 | 48 | 44 | 46 | 49 | 191.8 | 54 | 260.4 | 46 | 46 | 55 | 50 | 108.2 | 309.2 | 39 | 213.8 | 57 | 43 | 37 | 58 | 109 | 595 | 35 | 46 | 10737 | 57 | 244.2 | 52 | 256 | 46 | 53 | 129.8 | 164 | 49 | 465.8 | 87 | 51 | 49 | 47 | 50 | 400 | 49 | 51 | 49 | 55 | 93.4 | 51 | 155 | 52 | 55 | 53 | 50 | 194.4 | 87.6 | 55 | 267 | 11053 | 52 | 45 | 50 | 643 | 47 | 9826 | 52 | 33 | 45 | 249 | 147 | 52 | 51 | 61 | 32 | 400.8 | 164 | 258 | 540 | 321.8 | 56 | 51 | 507.4 | 53 | 51 | 145 | 258 | 54 | 51 | 55 | 169.4 | 54 | 229 | 156 | 53 | 482 | 849.4 | 50 | 840 | 52 | 45 | 73.4 | 52 | 54 | 153
51 | 198 | 635.6 | 100 | 49 | 406 | 49 | 114.6 | 53 | 278 | 51 | 41 | 51 | 151 | 244 | 419 | 56 | 47 | 59 | 59 | 250 | 53 | 159 | 48 | 54 | 203 | 49 | 43 | 42 | 51 | 46 | 51 | 159 | 53 | 170 | 49 | 54 | 239 | 852 | 53 | 33 | 54 | 51 | 229 | 58 | 32 | 590 | 29 | 251 | 235 | 55 | 241 | 206 | 51 | 58 | 141.4 | 38 | 152 | 39 | 50 | 93.2 | 50 | 93.8 | 47 | 52 | 50 | 263.2 | 243 | 238 | 177 | 156.6 | 458 | 52 | 91.4 | 50 | 49 | 49 | 45 | 117.2 | 9636 | 197 | 48 | 48 | 114.8 | 52 | 204 | 224 | 57 | 274 | 53 | 34 | 53 | 57 | 116.4 | 250 | 51 | 51 | 50 | 111 | 48 | 44 | 46 | 49 | 47 | 54 | 216 | 46 | 46 | 55 | 50 | 149 | 124.8 | 39 | 41 | 57 | 43 | 37 | 58 | 199 | 981.4 | 35 | 46 | 10767.2 | 57 | 329 | 52 | 256 | 83.2 | 53 | 242 | 72 | 49 | 542.6 | 243 | 51 | 49 | 47 | 50 | 318.8 | 49 | 51 | 49 | 55 | 45 | 51 | 155 | 52 | 55 | 53 | 50 | 230 | 47 | 55 | 371.4 | 11053 | 52 | 183.4 | 50 | 707 | 47 | 9826 | 52 | 33 | 45 | 283.4 | 147 | 52 | 51 | 61 | 32 | 430 | 164 | 258 | 552 | 239 | 56 | 51 | 513 | 72.8 | 51 | 209 | 158 | 54 | 51 | 55 | 199 | 54 | 229 | 156 | 53 | 366 | 1011 | 50 | 866 | 52 | 2550.6 | 49 | 52 | 54 | 153
51 | 198 | 725 | 190 | 49 | 366 | 49 | 48 | 53 | 45 | 51 | 216 | 51 | 128.4 | 244 | 435 | 56 | 47 | 59 | 59 | 250 | 226 | 159 | 139.2 | 54 | 172.8 | 49 | 43 | 200.4 | 51 | 46 | 51 | 227 | 53 | 170 | 49 | 54 | 160.2 | 824.8 | 53 | 33 | 54 | 51 | 229 | 58 | 32 | 637.2 | 29 | 172.6 | 87.8 | 55 | 45 | 206 | 80.2 | 58 | 277 | 38 | 55 | 39 | 50 | 83 | 72.4 | 245 | 47 | 52 | 50 | 344 | 243 | 164 | 177 | 229 | 482.4 | 52 | 55 | 50 | 49 | 49 | 45 | 221 | 9729.6 | 197 | 48 | 48 | 209 | 88.2 | 268 | 86.4 | 57 | 143.8 | 53 | 205.2 | 53 | 57 | 160 | 250 | 51 | 51 | 50 | 273.8 | 48 | 44 | 46 | 49 | 47 | 54 | 50 | 46 | 46 | 168.6 | 50 | 149 | 57 | 39 | 41 | 57 | 43 | 37 | 58 | 199 | 1345.4 | 35 | 46 | 10888 | 57 | 260.2 | 208 | 256 | 232 | 53 | 242 | 49 | 49 | 521.8 | 243 | 199.8 | 49 | 47 | 50 | 197 | 49 | 51 | 49 | 55 | 45 | 51 | 282.2 | 52 | 55 | 53 | 50 | 230 | 47 | 55 | 219 | 11053 | 52 | 218 | 50 | 899.2 | 47 | 9826 | 52 | 90.6 | 45 | 161 | 147 | 52 | 51 | 61 | 32 | 759.6 | 141.2 | 174.4 | 613.4 | 239 | 56 | 51 | 52 | 361 | 51 | 209 | 310 | 54 | 51 | 55 | 199 | 54 | 194.6 | 134.6 | 53 | 524.4 | 1000.8 | 50 | 759.4 | 52 | 3200 | 49 | 52 | 54 | 153
51 | 198 | 573 | 190 | 49 | 1409 | 49 | 48 | 53 | 45 | 51 | 216 | 51 | 38 | 244 | 560.8 | 56 | 47 | 59 | 59 | 56 | 226 | 117.8 | 200 | 54 | 52 | 49 | 43 | 240 | 51 | 46 | 51 | 227 | 53 | 146.4 | 49 | 54 | 42 | 838.8 | 53 | 33 | 97 | 51 | 123.4 | 58 | 32 | 499.4 | 29 | 55 | 51 | 55 | 45 | 206 | 197 | 58 | 277 | 38 | 55 | 39 | 50 | 164 | 162 | 245 | 47 | 52 | 50 | 188.8 | 169 | 53 | 177 | 229 | 488 | 52 | 55 | 50 | 49 | 182 | 45 | 221 | 9867 | 278.6 | 48 | 48 | 209 | 233 | 260 | 52 | 57 | 57 | 53 | 248 | 94 | 57 | 160 | 250 | 51 | 51 | 50 | 383 | 48 | 44 | 46 | 49 | 47 | 54 | 50 | 46 | 46 | 197 | 50 | 149 | 57 | 163 | 41 | 57 | 43 | 37 | 58 | 199 | 572.4 | 35 | 46 | 10888 | 57 | 157 | 247 | 256 | 232 | 53 | 242 | 49 | 145 | 359.6 | 243 | 237 | 49 | 47 | 50 | 197 | 49 | 51 | 79.2 | 55 | 45 | 51 | 365 | 52 | 55 | 53 | 50 | 230 | 47 | 55 | 219 | 11053 | 52 | 218 | 50 | 791 | 47 | 9826 | 52 | 321 | 45 | 161 | 87 | 52 | 51 | 239 | 32 | 1097.2 | 50 | 49 | 839 | 239 | 56 | 92 | 52 | 361 | 51 | 81 | 507.6 | 54 | 51 | 55 | 199 | 54 | 57 | 49 | 53 | 564 | 963 | 174.2 | 473 | 185 | 3272 | 49 | 52 | 54 | 113.4
51 | 198 | 592.2 | 190 | 49 | 455 | 49 | 48 | 76.8 | 45 | 51 | 216 | 51 | 38 | 168 | 698 | 56 | 202 | 59 | 59 | 56 | 191.4 | 56 | 200 | 54 | 294.4 | 49 | 43 | 240 | 51 | 46 | 51 | 227 | 53 | 112.6 | 49 | 54 | 42 | 858 | 53 | 33 | 269 | 51 | 53 | 58 | 32 | 456 | 29 | 55 | 51 | 91.6 | 45 | 172.2 | 197 | 58 | 277 | 38 | 55 | 39 | 50 | 230 | 162 | 245 | 47 | 52 | 153.2 | 150 | 58 | 53 | 161 | 229 | 492 | 52 | 169.6 | 50 | 49 | 182 | 45 | 221 | 10040.8 | 299 | 127.2 | 48 | 209 | 233 | 260 | 52 | 57 | 57 | 53 | 248 | 98 | 57 | 160 | 86 | 51 | 51 | 50 | 383 | 48 | 44 | 157 | 49 | 47 | 54 | 50 | 46 | 46 | 197 | 50 | 47 | 57 | 194 | 41 | 57 | 43 | 37 | 58 | 199 | 68.4 | 35 | 46 | 10888 | 57 | 93.4 | 372.6 | 45 | 157.6 | 84.8 | 403 | 49 | 209 | 483 | 243 | 237 | 49 | 47 | 50 | 153.2 | 49 | 51 | 200 | 55 | 45 | 51 | 365 | 52 | 55 | 53 | 50 | 158.8 | 47 | 55 | 79.8 | 11053 | 52 | 218 | 50 | 809 | 47 | 9959.6 | 52 | 321 | 45 | 114.6 | 47 | 52 | 51 | 239 | 32 | 430 | 50 | 49 | 839 | 91.8 | 56 | 256 | 238 | 361 | 51 | 209 | 517 | 54 | 51 | 99 | 80.6 | 145.2 | 57 | 49 | 53 | 564 | 876.6 | 257 | 425 | 185 | 3272 | 49 | 202.4 | 54 | 54
244 | 54 | 594 | 130 | 49 | 458 | 49 | 48 | 172 | 45 | 51 | 216 | 51 | 38 | 54 | 670.2 | 56 | 202 | 59 | 59 | 56 | 53 | 56 | 200 | 54 | 456 | 49 | 43 | 240 | 51 | 46 | 51 | 193 | 141.8 | 153 | 49 | 54 | 42 | 712 | 53 | 33 | 269 | 51 | 94.6 | 58 | 32 | 468 | 29 | 55 | 51 | 238 | 45 | 37 | 197 | 58 | 277 | 38 | 55 | 39 | 198 | 249 | 162 | 207.2 | 47 | 52 | 222 | 89.4 | 143.2 | 53 | 261.8 | 192.8 | 560 | 52 | 246 | 50 | 49 | 182 | 45 | 151.8 | 10273.6 | 286.8 | 147 | 48 | 146.2 | 233 | 260 | 52 | 57 | 57 | 53 | 34 | 103.6 | 57 | 51 | 45 | 72.4 | 51 | 50 | 383 | 48 | 44 | 231 | 49 | 47 | 93.6 | 50 | 46 | 46 | 197 | 50 | 47 | 57 | 194 | 156.8 | 57 | 43 | 37 | 210 | 49 | 35 | 35 | 46 | 10857.8 | 57 | 51 | 404 | 45 | 46 | 212 | 312 | 205 | 209 | 641 | 87 | 237 | 49 | 47 | 50 | 221.6 | 49 | 256 | 200 | 247 | 45 | 51 | 365 | 52 | 55 | 53 | 50 | 52 | 47 | 55 | 185.8 | 11053 | 89.6 | 148.8 | 50 | 803 | 47 | 10150.6 | 52 | 321 | 45 | 45 | 47 | 52 | 51 | 239 | 32 | 379 | 50 | 49 | 779 | 55 | 56 | 256 | 298 | 301.6 | 51 | 249 | 557 | 54 | 51 | 165 | 51 | 295.8 | 57 | 49 | 53 | 564.8 | 692.4 | 257 | 445 | 185 | 1035.4 | 49 | 240 | 54 | 54
244 | 54 | 558 | 40 | 49 | 522 | 49 | 48 | 172 | 45 | 51 | 111 | 177.6 | 38 | 54 | 687 | 56 | 171 | 59 | 59 | 56 | 53 | 56 | 169.6 | 54 | 456 | 49 | 43 | 160.8 | 51 | 46 | 51 | 57 | 336 | 153 | 49 | 54 | 42 | 692 | 53 | 33 | 367 | 51 | 261 | 58 | 32 | 563 | 29 | 55 | 51 | 238 | 106.2 | 37 | 167.8 | 167 | 51 | 38 | 55 | 39 | 235 | 285 | 94.8 | 272 | 47 | 52 | 222 | 91.6 | 271 | 124.4 | 258 | 48 | 608 | 52 | 246 | 50 | 49 | 182 | 45 | 48 | 10028 | 488.6 | 147 | 48 | 52 | 233 | 218.4 | 52 | 57 | 57 | 53 | 184.4 | 112 | 57 | 51 | 45 | 158 | 51 | 50 | 160.2 | 48 | 44 | 231 | 49 | 47 | 252 | 50 | 46 | 46 | 140.2 | 50 | 47 | 57 | 194 | 234 | 57 | 43 | 37 | 210 | 49 | 35 | 35 | 46 | 10737 | 57 | 51 | 326 | 45 | 46 | 341 | 336 | 244 | 209 | 558 | 48 | 162.6 | 49 | 47 | 50 | 3026.4 | 49 | 256 | 200 | 247 | 45 | 51 | 236.2 | 52 | 128.2 | 90 | 50 | 52 | 47 | 55 | 221 | 11053 | 315.2 | 45 | 50 | 649.6 | 47 | 10190 | 240 | 256.8 | 205 | 45 | 47 | 52 | 51 | 239 | 32 | 519 | 50 | 49 | 790.2 | 55 | 56 | 256 | 358 | 136.6 | 51 | 249 | 47 | 54 | 51 | 165 | 51 | 381 | 57 | 49 | 53 | 463.8 | 628 | 91.4 | 425 | 131.8 | 519.2 | 49 | 240 | 54 | 54
244 | 54 | 516.6 | 40 | 49 | 482 | 49 | 48 | 172 | 45 | 51 | 41 | 262 | 38 | 124.2 | 695 | 173 | 47 | 59 | 59 | 56 | 53 | 56 | 48 | 54 | 313.6 | 49 | 43 | 42 | 51 | 46 | 51 | 57 | 379 | 153 | 49 | 54 | 42 | 1862 | 53 | 33 | 367 | 51 | 261 | 155.8 | 32 | 239 | 29 | 55 | 51 | 357.8 | 147 | 37 | 51 | 167 | 51 | 38 | 55 | 39 | 235 | 263 | 50 | 272 | 47 | 52 | 222 | 262 | 271 | 172 | 258 | 164 | 2155.4 | 52 | 246 | 50 | 49 | 85 | 45 | 48 | 9990 | 407 | 127.2 | 48 | 52 | 88.2 | 52 | 52 | 57 | 57 | 53 | 222 | 112 | 57 | 51 | 45 | 294.2 | 51 | 50 | 51 | 48 | 67.6 | 231 | 263 | 47 | 252 | 50 | 46 | 46 | 55 | 225 | 47 | 57 | 70 | 234 | 57 | 43 | 37 | 210 | 49 | 35 | 35 | 46 | 10737 | 57 | 51 | 277.4 | 45 | 46 | 429 | 336 | 244 | 177 | 512 | 48 | 211.8 | 49 | 47 | 50 | 774.4 | 49 | 256 | 246 | 247 | 45 | 51 | 43 | 52 | 209.8 | 238 | 50 | 52 | 170.2 | 55 | 287.4 | 11145 | 428 | 45 | 131.6 | 343 | 47 | 10190 | 287 | 69.2 | 245 | 45 | 47 | 52 | 51 | 132.2 | 32 | 495 | 50 | 49 | 576.4 | 55 | 152 | 256 | 379.6 | 53 | 51 | 249 | 47 | 54 | 112.2 | 165 | 51 | 358.2 | 57 | 49 | 53 | 337 | 644.4 | 50 | 561 | 52 | 549.8 | 49 | 240 | 165 | 54
282.4 | 54 | 1703.4 | 139.2 | 49 | 600.4 | 49 | 48 | 148.2 | 45 | 51 | 41 | 262 | 38 | 171 | 622.6 | 251 | 135 | 59 | 59 | 56 | 53 | 56 | 48 | 54 | 232.8 | 49 | 43 | 145.2 | 51 | 198 | 51 | 57 | 356.8 | 52 | 103.8 | 54 | 42 | 704 | 53 | 33 | 195 | 51 | 261 | 221 | 32 | 475 | 29 | 55 | 51 | 248 | 147 | 37 | 51 | 167 | 51 | 38 | 55 | 39 | 235 | 319 | 50 | 272 | 47 | 146.4 | 187.6 | 262 | 271 | 300 | 250.2 | 164 | 570.4 | 52 | 207.8 | 50 | 244 | 61 | 45 | 48 | 9892.2 | 371 | 48 | 48 | 52 | 52 | 52 | 52 | 57 | 57 | 53 | 222 | 53 | 122.4 | 51 | 45 | 385 | 51 | 50 | 88.6 | 48 | 162 | 194 | 391 | 47 | 252 | 50 | 46 | 46 | 55 | 225 | 146 | 79.6 | 39 | 79.6 | 57 | 43 | 37 | 210 | 49 | 35 | 35 | 46 | 10737 | 57 | 51 | 197.4 | 45 | 46 | 440.4 | 151 | 244 | 49 | 56 | 48 | 252 | 49 | 47 | 50 | 94 | 49 | 256 | 194.2 | 247 | 45 | 51 | 43 | 52 | 341 | 343 | 50 | 52 | 201 | 55 | 387 | 11145 | 352.8 | 45 | 186 | 536 | 47 | 10056.4 | 287 | 33 | 245 | 45 | 47 | 52 | 51 | 61 | 32 | 228 | 50 | 49 | 525 | 55 | 216 | 92 | 525 | 53 | 82.8 | 169 | 47 | 54 | 204 | 77 | 51 | 267 | 57 | 49 | 53 | 46 | 52 | 50 | 560.2 | 52 | 210 | 49 | 164.8 | 282.2 | 54
224.2 | 54 | 585 | 164 | 49 | 636 | 117 | 48 | 53 | 45 | 51 | 41 | 262 | 38 | 171 | 602 | 251 | 157 | 59 | 59 | 56 | 53 | 56 | 48 | 54 | 52 | 49 | 43 | 171 | 51 | 198 | 91 | 57 | 268 | 52 | 186 | 210 | 42 | 644 | 53 | 33 | 112.8 | 51 | 261 | 221 | 32 | 507 | 29 | 55 | 51 | 248 | 147 | 37 | 51 | 123.4 | 51 | 38 | 55 | 39 | 161 | 293 | 50 | 272 | 47 | 288 | 50 | 176.8 | 271 | 332 | 116.2 | 164 | 438 | 145.6 | 55 | 50 | 244 | 289 | 45 | 48 | 9712.4 | 118.4 | 48 | 208 | 52 | 52 | 52 | 52 | 57 | 112.6 | 53 | 222 | 53 | 166 | 51 | 45 | 320.8 | 51 | 176 | 145 | 48 | 162 | 46 | 391 | 47 | 252 | 50 | 46 | 46 | 55 | 225 | 212 | 170 | 164 | 41 | 57 | 43 | 37 | 118.8 | 49 | 35 | 35 | 46 | 10737 | 57 | 51 | 166 | 45 | 46 | 326 | 55 | 166 | 49 | 56 | 48 | 252 | 49 | 47 | 50 | 2807.6 | 49 | 133 | 164 | 131.8 | 45 | 51 | 87.8 | 52 | 341 | 339 | 50 | 52 | 201 | 96.2 | 316.6 | 11145 | 240 | 45 | 186 | 510.2 | 47 | 9944.2 | 287 | 33 | 245 | 45 | 131.8 | 52 | 51 | 61 | 32 | 228 | 50 | 49 | 505 | 110.2 | 216 | 51 | 611 | 135 | 210 | 49 | 47 | 54 | 204 | 55 | 51 | 224.4 | 57 | 49 | 122.2 | 46 | 52 | 50 | 571 | 52 | 111 | 49 | 52 | 347 | 54
147 | 54 | 606 | 164 | 49 | 484 | 219 | 203 | 53 | 45 | 51 | 41 | 219.8 | 38 | 171 | 662 | 251 | 287.8 | 59 | 59 | 56 | 53 | 95.6 | 48 | 54 | 52 | 149 | 43 | 171 | 51 | 198 | 251 | 57 | 182 | 52 | 186 | 249 | 42 | 692.8 | 53 | 33 | 54 | 51 | 94.6 | 221 | 32 | 466.4 | 29 | 55 | 51 | 248 | 45 | 37 | 51 | 58 | 51 | 38 | 55 | 39 | 50 | 586.4 | 50 | 142.4 | 47 | 288 | 50 | 145 | 58 | 213 | 132 | 117.6 | 165 | 169 | 55 | 50 | 244 | 176.2 | 45 | 48 | 9636 | 46 | 48 | 248 | 52 | 52 | 112.8 | 52 | 57 | 196 | 53 | 146.8 | 53 | 166 | 51 | 45 | 96.4 | 51 | 260 | 145 | 48 | 162 | 46 | 391 | 47 | 93.6 | 218 | 46 | 46 | 55 | 225 | 212 | 170 | 164 | 170.6 | 57 | 43 | 37 | 153 | 49 | 35 | 35 | 166 | 10737 | 57 | 51 | 166 | 45 | 46 | 454 | 55 | 49 | 49 | 56 | 48 | 51 | 49 | 47 | 50 | 774.8 | 191.4 | 51 | 164 | 55 | 45 | 51 | 155 | 52 | 219 | 228 | 50 | 244.4 | 201 | 158 | 211 | 11108.2 | 240 | 45 | 186 | 1659.4 | 47 | 9826 | 193 | 33 | 165 | 85.8 | 259 | 52 | 51 | 61 | 32 | 114 | 50 | 49 | 50 | 193 | 216 | 51 | 567.4 | 258 | 210 | 49 | 47 | 54 | 204 | 55 | 51 | 54 | 57 | 49 | 226 | 178 | 52 | 50 | 483 | 52 | 45 | 49 | 52 | 347 | 54
147 | 54 | 594 | 164 | 49 | 571 | 219 | 203 | 53 | 45 | 51 | 41 | 51 | 38 | 54 | 698 | 212 | 353 | 59 | 59 | 56 | 183.8 | 254 | 48 | 84.4 | 52 | 149 | 43 | 145.2 | 51 | 198 | 251 | 57 | 53 | 52 | 186 | 249 | 42 | 732 | 53 | 33 | 54 | 51 | 53 | 188.4 | 32 | 300 | 29 | 55 | 206.2 | 132.2 | 162.6 | 37 | 51 | 58 | 51 | 38 | 55 | 39 | 50 | 672 | 50 | 56 | 47 | 288 | 50 | 209 | 58 | 213 | 168.8 | 48 | 357 | 169 | 55 | 50 | 244 | 261 | 45 | 48 | 9636 | 46 | 48 | 248 | 52 | 52 | 204 | 52 | 57 | 196 | 53 | 34 | 236 | 166 | 51 | 45 | 51 | 51 | 260 | 145 | 48 | 91.2 | 46 | 254.2 | 47 | 54 | 304.4 | 46 | 126 | 55 | 120 | 212 | 170 | 164 | 257 | 57 | 43 | 37 | 153 | 49 | 35 | 35 | 323.2 | 10737 | 57 | 51 | 52 | 45 | 46 | 400 | 55 | 49 | 49 | 56 | 48 | 51 | 49 | 47 | 205 | 94 | 227 | 51 | 72 | 55 | 45 | 51 | 155 | 52 | 219 | 228 | 203.6 | 382 | 159 | 158 | 144.6 | 11053 | 52 | 115.2 | 104.4 | 399 | 47 | 9826 | 52 | 33 | 45 | 249 | 259 | 52 | 51 | 61 | 32 | 38 | 50 | 90.8 | 50 | 193 | 184 | 51 | 1489.2 | 258 | 146.4 | 136 | 47 | 54 | 142.8 | 55 | 51 | 54 | 57 | 156 | 226 | 318 | 52 | 50 | 280 | 52 | 45 | 49 | 52 | 310 | 73.8
70.2 | 54 | 594 | 114.4 | 49 | 591 | 264.2 | 203 | 53 | 278 | 51 | 41 | 51 | 38 | 54 | 722 | 56 | 265 | 59 | 59 | 56 | 271 | 254 | 48 | 206 | 172.8 | 149 | 43 | 42 | 51 | 46 | 251 | 57 | 53 | 75.6 | 131.2 | 249 | 199.6 | 740 | 53 | 33 | 54 | 115 | 53 | 58 | 32 | 218.2 | 29 | 55 | 383 | 55 | 241 | 37 | 51 | 58 | 51 | 38 | 55 | 39 | 50 | 698 | 239 | 56 | 47 | 288 | 50 | 247.8 | 132 | 85 | 44 | 48 | 357 | 317.6 | 55 | 50 | 127 | 261 | 45 | 48 | 9636 | 46 | 48 | 248 | 66 | 52 | 204 | 52 | 57 | 196 | 168 | 34 | 236 | 57 | 51 | 45 | 51 | 51 | 92 | 69.8 | 48 | 44 | 46 | 49 | 47 | 54 | 371 | 46 | 246 | 55 | 50 | 113 | 102.2 | 114 | 257 | 57 | 43 | 37 | 153 | 49 | 35 | 35 | 355 | 10737 | 57 | 51 | 52 | 45 | 46 | 564 | 55 | 49 | 49 | 56 | 48 | 51 | 49 | 47 | 205 | 94 | 227 | 51 | 49 | 55 | 45 | 51 | 155 | 52 | 229.4 | 193 | 242 | 382 | 298 | 158 | 45 | 11053 | 52 | 162 | 84.4 | 201 | 47 | 9826 | 52 | 33 | 45 | 249 | 379 | 52 | 51 | 61 | 32 | 38 | 50 | 258 | 50 | 193 | 56 | 51 | 1008.6 | 135 | 512 | 194 | 47 | 54 | 51 | 55 | 51 | 54 | 57 | 323 | 226 | 318 | 109.6 | 50 | 280 | 52 | 45 | 49 | 52 | 75.6 | 153
51 | 54 | 498 | 40 | 276.2 | 489.4 | 332 | 203 | 53 | 278 | 51 | 41 | 51 | 38 | 54 | 734 | 56 | 265 | 59 | 59 | 56 | 271 | 364.8 | 48 | 206 | 203 | 109 | 43 | 42 | 51 | 46 | 251 | 57 | 53 | 170 | 49 | 171 | 239 | 782.4 | 227.4 | 33 | 54 | 211 | 53 | 58 | 32 | 157.8 | 29 | 133.4 | 383 | 55 | 241 | 37 | 51 | 58 | 51 | 38 | 55 | 39 | 134 | 749.8 | 239 | 56 | 47 | 52 | 50 | 403 | 243 | 53 | 44 | 48 | 312.2 | 267 | 55 | 50 | 49 | 91.4 | 45 | 48 | 9636 | 46 | 48 | 168 | 128 | 52 | 204 | 155.2 | 57 | 140.4 | 168 | 34 | 236 | 57 | 51 | 45 | 51 | 51 | 50 | 51 | 48 | 44 | 46 | 49 | 47 | 54 | 503.8 | 46 | 246 | 55 | 50 | 47 | 57 | 39 | 257 | 57 | 43 | 37 | 115 | 49 | 213.8 | 35 | 355 | 10737 | 57 | 85.4 | 52 | 45 | 46 | 578 | 55 | 49 | 49 | 56 | 48 | 51 | 49 | 47 | 174 | 94 | 49 | 51 | 49 | 55 | 45 | 51 | 65.4 | 212 | 232 | 53 | 242 | 274.6 | 370 | 75.6 | 45 | 11053 | 52 | 162 | 222 | 299 | 47 | 9826 | 52 | 33 | 45 | 249 | 409 | 52 | 51 | 61 | 32 | 38 | 50 | 258 | 50 | 82.6 | 56 | 51 | 545 | 53 | 656.8 | 194 | 47 | 54 | 193.4 | 55 | 51 | 54 | 57 | 323 | 156.8 | 318 | 196 | 50 | 343.8 | 52 | 45 | 49 | 52 | 54 | 153
51 | 140.8 | 483 | 40 | 389 | 562.8 | 162 | 48 | 53 | 278 | 51 | 41 | 51 | 60.6 | 54 | 43 | 56 | 221.4 | 173 | 59 | 56 | 271 | 246 | 48 | 206 | 203 | 49 | 280 | 42 | 51 | 46 | 91 | 57 | 53 | 170 | 49 | 54 | 239 | 768 | 271 | 33 | 54 | 211 | 53 | 58 | 32 | 273.6 | 29 | 251 | 235 | 55 | 241 | 37 | 51 | 58 | 51 | 38 | 55 | 39 | 155 | 598 | 290.8 | 56 | 47 | 52 | 50 | 307 | 243 | 238 | 44 | 84.2 | 245 | 267 | 55 | 50 | 49 | 49 | 45 | 48 | 9636 | 46 | 48 | 48 | 257 | 52 | 143.2 | 338 | 57 | 57 | 168 | 34 | 236 | 57 | 51 | 86 | 51 | 51 | 50 | 51 | 48 | 44 | 46 | 49 | 228 | 54 | 453 | 46 | 246 | 55 | 50 | 47 | 57 | 39 | 213.8 | 57 | 43 | 37 | 58 | 49 | 314 | 35 | 235 | 10797.4 | 214 | 223 | 52 | 45 | 46 | 552.6 | 204.6 | 49 | 49 | 56 | 48 | 51 | 49 | 47 | 50 | 106 | 49 | 51 | 49 | 55 | 45 | 51 | 43 | 212 | 232 | 53 | 242 | 189 | 370 | 134.6 | 45 | 11053 | 52 | 162 | 222 | 230 | 47 | 9826 | 52 | 33 | 45 | 249 | 197 | 52 | 133.4 | 61 | 32 | 38 | 50 | 258 | 50 | 165.4 | 56 | 51 | 445 | 53 | 690.2 | 194 | 47 | 54 | 229 | 55 | 199 | 54 | 57 | 113.2 | 53 | 139.6 | 196 | 50 | 267 | 52 | 45 | 73.4 | 52 | 54 | 153
51 | 324 | 470 | 40 | 389 | 718 | 162 | 48 | 53 | 278 | 51 | 41 | 51 | 151 | 54 | 43 | 56 | 47 | 173 | 59 | 56 | 227.4 | 246 | 48 | 175.6 | 203 | 49 | 280 | 42 | 51 | 46 | 51 | 57 | 53 | 170 | 49 | 54 | 239 | 885.2 | 271 | 33 | 54 | 211 | 53 | 58 | 32 | 441.4 | 29 | 251 | 235 | 55 | 201.8 | 206 | 51 | 58 | 51 | 38 | 55 | 39 | 155 | 538 | 162 | 169.4 | 47 | 52 | 50 | 243 | 243 | 238 | 44 | 229 | 129.8 | 267 | 55 | 50 | 49 | 49 | 45 | 221 | 9636 | 46 | 48 | 48 | 392 | 52 | 52 | 338 | 57 | 57 | 122 | 34 | 126.2 | 57 | 51 | 250 | 51 | 51 | 50 | 196.6 | 48 | 44 | 46 | 49 | 228 | 54 | 238.2 | 46 | 246 | 55 | 50 | 47 | 57 | 39 | 41 | 57 | 43 | 37 | 58 | 199 | 314 | 35 | 141.4 | 10888 | 214 | 223 | 52 | 45 | 46 | 496 | 242 | 49 | 49 | 56 | 48 | 51 | 49 | 47 | 50 | 3542 | 49 | 51 | 49 | 55 | 45 | 51 | 43 | 212 | 55 | 53 | 165.2 | 230 | 370 | 254 | 45 | 11053 | 52 | 45 | 222 | 372 | 47 | 9826 | 52 | 54.4 | 45 | 85.8 | 197 | 52 | 154 | 61 | 32 | 72.6 | 50 | 258 | 50 | 239 | 56 | 51 | 445 | 136.6 | 693.4 | 107 | 47 | 54 | 229 | 121 | 199 | 54 | 57 | 49 | 53 | 125.2 | 196 | 50 | 267 | 52 | 45 | 171 | 52 | 54 | 93.6
51 | 324 | 450.2 | 40 | 389 | 658 | 71.6 | 48 | 53 | 138.2 | 51 | 41 | 51 | 151 | 54 | 43 | 56 | 47 | 173 | 59 | 56 | 156.8 | 246 | 48 | 54 | 82.2 | 49 | 280 | 42 | 51 | 46 | 51 | 193 | 141.8 | 146.4 | 259 | 54 | 160.2 | 974 | 271 | 33 | 54 | 211 | 53 | 58 | 32 | 538.2 | 29 | 251 | 106.6 | 55 | 45 | 206 | 51 | 58 | 51 | 38 | 55 | 39 | 134 | 457 | 162 | 245 | 47 | 52 | 50 | 243 | 169 | 238 | 44 | 229 | 53 | 181 | 55 | 50 | 49 | 97.4 | 45 | 221 | 9636 | 46 | 48 | 48 | 52 | 52 | 52 | 338 | 57 | 57 | 53 | 162.4 | 53 | 57 | 51 | 250 | 51 | 51 | 50 | 233 | 48 | 44 | 46 | 49 | 228 | 54 | 50 | 46 | 46 | 197 | 50 | 47 | 57 | 194 | 41 | 57 | 43 | 37 | 58 | 199 | 269.2 | 35 | 46 | 10888 | 214 | 223 | 52 | 209.4 | 120.4 | 440 | 242 | 49 | 49 | 56 | 48 | 51 | 49 | 47 | 50 | 214.6 | 49 | 51 | 49 | 55 | 166 | 51 | 43 | 212 | 55 | 53 | 50 | 230 | 71 | 254 | 114.6 | 11053 | 52 | 45 | 222 | 52 | 47 | 9826 | 52 | 140 | 45 | 45 | 77 | 52 | 154 | 61 | 32 | 211 | 50 | 90.8 | 50 | 239 | 56 | 51 | 445 | 262 | 686.6 | 113 | 47 | 54 | 229 | 165 | 199 | 54 | 160.2 | 49 | 53 | 244 | 138.4 | 50 | 267 | 52 | 45 | 171 | 52 | 54 | 54
51 | 248.8 | 437 | 40 | 237 | 804 | 49 | 48 | 53 | 45 | 51 | 41 | 51 | 151 | 168 | 43 | 56 | 47 | 127.4 | 59 | 56 | 226 | 132 | 48 | 54 | 142.4 | 49 | 280 | 42 | 51 | 46 | 51 | 227 | 164 | 153 | 259 | 54 | 42 | 992 | 183.8 | 33 | 269 | 51 | 53 | 58 | 32 | 590.2 | 29 | 251 | 145 | 55 | 45 | 206 | 51 | 58 | 186.6 | 38 | 55 | 39 | 50 | 411 | 139.6 | 245 | 47 | 52 | 50 | 87.8 | 58 | 238 | 44 | 229 | 53 | 52 | 55 | 50 | 49 | 170 | 45 | 221 | 9735.4 | 148 | 69 | 153.6 | 52 | 52 | 93.6 | 258 | 57 | 57 | 53 | 248 | 53 | 57 | 51 | 250 | 158 | 51 | 50 | 233 | 48 | 44 | 46 | 49 | 228 | 54 | 50 | 142 | 46 | 197 | 50 | 67.4 | 57 | 194 | 41 | 57 | 43 | 37 | 58 | 199 | 202 | 35 | 46 | 10888 | 214 | 326.2 | 130 | 356 | 232 | 401 | 242 | 49 | 49 | 56 | 48 | 51 | 86 | 47 | 50 | 398.4 | 49 | 51 | 49 | 55 | 166 | 51 | 43 | 52 | 55 | 53 | 50 | 230 | 47 | 254 | 219 | 11053 | 52 | 218 | 84.4 | 52 | 47 | 9993 | 52 | 140 | 45 | 45 | 47 | 52 | 133.4 | 61 | 32 | 211 | 50 | 49 | 50 | 239 | 56 | 51 | 452.8 | 262 | 690 | 209 | 47 | 146.8 | 157.8 | 165 | 199 | 54 | 229 | 49 | 53 | 244 | 52 | 50 | 267 | 78.6 | 45 | 171 | 52 | 54 | 54
51 | 54 | 437 | 40 | 49 | 773.2 | 49 | 48 | 53 | 45 | 51 | 41 | 51 | 83.2 | 337.6 | 43 | 56 | 47 | 59 | 59 | 56 | 226 | 56 | 48 | 54 | 278 | 49 | 137.8 | 42 | 51 | 46 | 51 | 227 | 164 | 153 | 259 | 54 | 42 | 976 | 53 | 33 | 269 | 51 | 229 | 58 | 32 | 601.2 | 29 | 55 | 145 | 55 | 45 | 206 | 51 | 58 | 277 | 38 | 55 | 39 | 50 | 54 | 50 | 245 | 47 | 52 | 50 | 49 | 58 | 127 | 44 | 229 | 53 | 52 | 55 | 50 | 49 | 170 | 45 | 221 | 9943 | 299 | 76 | 180 | 52 | 52 | 260 | 52 | 57 | 187.2 | 53 | 248 | 53 | 57 | 51 | 250 | 158 | 51 | 50 | 233 | 48 | 44 | 83 | 49 | 119.4 | 54 | 50 | 278.8 | 46 | 197 | 50 | 149 | 57 | 194 | 41 | 57 | 43 | 37 | 58 | 199 | 35 | 35 | 46 | 10827.6 | 57 | 257.4 | 247 | 356 | 232 | 429 | 167.2 | 49 | 49 | 56 | 48 | 51 | 234 | 47 | 50 | 637 | 49 | 188 | 49 | 55 | 166 | 51 | 108.6 | 52 | 55 | 53 | 50 | 194.4 | 47 | 254 | 219 | 11053 | 52 | 218 | 50 | 90.4 | 47 | 10006 | 52 | 140 | 45 | 45 | 47 | 52 | 51 | 61 | 32 | 141.8 | 50 | 49 | 50 | 202.2 | 56 | 92 | 291 | 262 | 688 | 209 | 47 | 170 | 51 | 165 | 51 | 54 | 229 | 49 | 53 | 244 | 52 | 91.4 | 49 | 185 | 111 | 97.8 | 52 | 54 | 54
51 | 54 | 437 | 190 | 49 | 618.8 | 49 | 48 | 53 | 45 | 51 | 41 | 51 | 38 | 361 | 43 | 56 | 47 | 59 | 59 | 56 | 87.6 | 56 | 48 | 54 | 278 | 49 | 43 | 42 | 51 | 46 | 51 | 227 | 141.8 | 153 | 259 | 54 | 42 | 1056 | 53 | 33 | 269 | 51 | 229 | 58 | 32 | 454 | 29 | 55 | 145 | 55 | 45 | 37 | 51 | 58 | 277 | 38 | 55 | 39 | 50 | 54 | 50 | 261.2 | 47 | 52 | 50 | 49 | 58 | 53 | 44 | 84.2 | 53 | 52 | 55 | 50 | 49 | 170 | 45 | 48 | 9943 | 299 | 60 | 180 | 52 | 160.6 | 260 | 52 | 57 | 274 | 53 | 76.8 | 53 | 57 | 51 | 86 | 158 | 51 | 50 | 237.4 | 48 | 44 | 231 | 49 | 47 | 54 | 50 | 313 | 46 | 197 | 50 | 149 | 57 | 194 | 41 | 57 | 43 | 37 | 58 | 109 | 35 | 35 | 46 | 10737 | 57 | 223 | 247 | 372 | 120.4 | 416.6 | 216 | 244 | 49 | 56 | 48 | 88.2 | 234 | 47 | 50 | 579.8 | 49 | 188 | 49 | 55 | 117.6 | 51 | 207 | 52 | 55 | 178.6 | 50 | 52 | 47 | 55 | 147.8 | 11053 | 52 | 218 | 50 | 244 | 47 | 10145.4 | 52 | 75.8 | 45 | 114.6 | 47 | 52 | 51 | 61 | 32 | 38 | 50 | 49 | 50 | 55 | 56 | 256 | 291 | 262 | 702 | 113 | 47 | 170 | 51 | 55 | 51 | 54 | 229 | 49 | 126.6 | 244 | 178.6 | 257 | 49 | 185 | 210 | 49 | 240 | 54 | 54
51 | 54 | 437 | 190 | 49 | 652.6 | 49 | 48 | 53 | 45 | 51 | 41 | 51 | 38 | 361 | 43 | 134 | 47 | 59 | 59 | 56 | 53 | 56 | 48 | 54 | 278 | 49 | 43 | 42 | 51 | 46 | 51 | 159 | 53 | 112.6 | 133 | 54 | 42 | 834 | 53 | 33 | 269 | 51 | 229 | 123.2 | 32 | 441 | 29 | 55 | 88.6 | 55 | 45 | 37 | 51 | 58 | 277 | 38 | 55 | 39 | 50 | 54 | 50 | 272 | 47 | 52 | 50 | 49 | 58 | 149 | 44 | 48 | 53 | 52 | 55 | 50 | 49 | 73.2 | 45 | 48 | 9829 | 258.2 | 1444.8 | 219.6 | 52 | 233 | 260 | 52 | 57 | 274 | 53 | 34 | 53 | 57 | 51 | 45 | 115.2 | 51 | 50 | 219.8 | 48 | 44 | 231 | 87.8 | 47 | 54 | 50 | 274.6 | 46 | 111.8 | 50 | 248 | 251.8 | 39 | 41 | 161 | 43 | 37 | 118.8 | 49 | 35 | 35 | 46 | 10737 | 57 | 85.4 | 309.8 | 424 | 46 | 512 | 216 | 359 | 49 | 56 | 48 | 237 | 234 | 47 | 50 | 2733.2 | 49 | 311 | 49 | 55 | 45 | 51 | 251.8 | 52 | 55 | 210 | 50 | 52 | 47 | 55 | 211 | 11053 | 202.4 | 218 | 50 | 244 | 47 | 10303 | 52 | 33 | 45 | 161 | 47 | 52 | 51 | 61 | 32 | 38 | 50 | 49 | 50 | 55 | 56 | 256 | 1765.8 | 53 | 664 | 49 | 47 | 146.8 | 51 | 55 | 51 | 54 | 194.6 | 49 | 237 | 46 | 263 | 257 | 49 | 185 | 210 | 49 | 240 | 54 | 54
221.4 | 54 | 410.4 | 190 | 49 | 633 | 49 | 48 | 53 | 45 | 51 | 216 | 93.2 | 38 | 299.6 | 43 | 251 | 109 | 59 | 59 | 56 | 53 | 56 | 48 | 54 | 278 | 49 | 43 | 200.4 | 51 | 46 | 51 | 57 | 53 | 52 | 49 | 54 | 42 | 890 | 53 | 33 | 140 | 51 | 229 | 221 | 32 | 211 | 29 | 55 | 51 | 55 | 45 | 37 | 197 | 58 | 231.8 | 38 | 55 | 39 | 50 | 54 | 50 | 272 | 47 | 52 | 222 | 49 | 58 | 213 | 140.6 | 164 | 120.2 | 52 | 55 | 50 | 49 | 49 | 45 | 48 | 9682.8 | 377 | 222 | 272.4 | 52 | 233 | 260 | 52 | 57 | 301.8 | 53 | 109.2 | 53 | 57 | 51 | 45 | 141.8 | 51 | 50 | 295 | 48 | 44 | 231 | 300.4 | 47 | 54 | 50 | 217 | 46 | 55 | 225 | 252.8 | 344 | 39 | 195.4 | 161 | 43 | 37 | 210 | 49 | 35 | 35 | 46 | 10737 | 57 | 157 | 404 | 237 | 46 | 516 | 216 | 359 | 49 | 56 | 48 | 357.6 | 234 | 47 | 50 | 2090.8 | 49 | 338.2 | 49 | 247 | 45 | 51 | 319 | 52 | 219 | 358 | 50 | 52 | 47 | 55 | 211 | 11053 | 240 | 114.2 | 50 | 244 | 47 | 10172 | 52 | 33 | 45 | 161 | 47 | 52 | 51 | 61 | 32 | 38 | 50 | 49 | 231.6 | 55 | 56 | 256 | 401 | 53 | 1723.8 | 49 | 47 | 54 | 51 | 55 | 51 | 54 | 57 | 49 | 237 | 46 | 263 | 174.2 | 49 | 105.2 | 210 | 49 | 240 | 91 | 54
341.2 | 54 | 428.8 | 190 | 49 | 689 | 49 | 48 | 76.8 | 45 | 51 | 216 | 262 | 38 | 54 | 84.6 | 251 | 202 | 59 | 59 | 56 | 53 | 56 | 200 | 54 | 52 | 129 | 43 | 240 | 51 | 46 | 51 | 57 | 53 | 52 | 49 | 171 | 42 | 890 | 53 | 33 | 152 | 51 | 53 | 221 | 32 | 30 | 29 | 55 | 51 | 55 | 65.4 | 37 | 197 | 58 | 51 | 38 | 55 | 39 | 50 | 54 | 50 | 272 | 47 | 52 | 222 | 49 | 58 | 213 | 205 | 164 | 165 | 52 | 55 | 50 | 49 | 49 | 45 | 48 | 9636 | 286.4 | 48 | 246 | 52 | 233 | 93.6 | 52 | 57 | 369.6 | 53 | 222 | 53 | 57 | 51 | 45 | 278 | 51 | 50 | 295 | 48 | 44 | 231 | 339 | 47 | 54 | 50 | 80.2 | 46 | 55 | 225 | 212 | 344 | 39 | 234 | 161 | 43 | 37 | 210 | 49 | 35 | 35 | 46 | 10737 | 57 | 157 | 323 | 45 | 46 | 256 | 216 | 359 | 49 | 56 | 48 | 438 | 86 | 47 | 50 | 2753.4 | 49 | 256 | 49 | 247 | 45 | 51 | 477 | 52 | 219 | 395 | 50 | 52 | 47 | 55 | 211 | 11053 | 240 | 45 | 50 | 244 | 47 | 10172 | 52 | 33 | 45 | 161 | 47 | 52 | 51 | 61 | 32 | 190 | 50 | 49 | 277 | 55 | 56 | 256 | 441.2 | 53 | 501 | 169 | 47 | 54 | 51 | 55 | 51 | 96.6 | 57 | 49 | 299.6 | 46 | 263 | 50 | 180.2 | 52 | 210 | 49 | 240 | 239 | 54
457 | 54 | 460 | 40 | 49 | 635 | 49 | 48 | 172 | 45 | 51 | 216 | 262 | 38 | 54 | 251 | 251 | 202 | 59 | 59 | 94.8 | 53 | 56 | 200 | 54 | 52 | 149 | 43 | 317.4 | 51 | 46 | 51 | 57 | 182 | 52 | 49 | 249 | 42 | 990 | 53 | 33 | 152 | 51 | 53 | 221 | 32 | 30 | 29 | 55 | 51 | 55 | 147 | 37 | 197 | 58 | 51 | 38 | 55 | 39 | 198 | 54 | 50 | 228.8 | 47 | 52 | 222 | 49 | 58 | 308.2 | 205 | 164 | 165 | 122.2 | 237 | 50 | 49 | 182 | 45 | 48 | 9636 | 190 | 48 | 166.8 | 52 | 196.8 | 52 | 52 | 57 | 196 | 145 | 222 | 53 | 57 | 51 | 45 | 278 | 51 | 50 | 205 | 48 | 138.4 | 83 | 339 | 47 | 54 | 50 | 46 | 46 | 55 | 225 | 212 | 321.4 | 39 | 234 | 119.4 | 43 | 37 | 210 | 49 | 35 | 35 | 46 | 10737 | 57 | 157 | 323 | 45 | 46 | 258.4 | 55 | 196 | 49 | 56 | 48 | 438 | 49 | 47 | 50 | 2038.8 | 49 | 256 | 139.6 | 247 | 45 | 51 | 313 | 52 | 292.2 | 269.4 | 50 | 52 | 201 | 55 | 177.8 | 11053 | 52 | 162 | 50 | 159.4 | 47 | 10208 | 99 | 141.6 | 45 | 45 | 47 | 52 | 51 | 61 | 32 | 228 | 50 | 49 | 277 | 55 | 88 | 92 | 418 | 53 | 515 | 249 | 47 | 54 | 51 | 55 | 51 | 289.8 | 57 | 49 | 226 | 46 | 220.8 | 50 | 213 | 52 | 45 | 49 | 127.2 | 239 | 54
244 | 54 | 464.8 | 40 | 49 | 534 | 332 | 48 | 172 | 45 | 51 | 216 | 262 | 38 | 54 | 251 | 251 | 239.8 | 59 | 59 | 250 | 53 | 56 | 200 | 54 | 123.2 | 149 | 43 | 369 | 51 | 198 | 51 | 57 | 268 | 108.8 | 49 | 249 | 42 | 53 | 53 | 33 | 152 | 51 | 53 | 221 | 32 | 30 | 29 | 55 | 51 | 55 | 147 | 37 | 197 | 58 | 51 | 38 | 55 | 39 | 277 | 54 | 50 | 56 | 195 | 52 | 222 | 49 | 143.2 | 236 | 205 | 117.6 | 165 | 169 | 275.2 | 50 | 205 | 182 | 45 | 48 | 9636 | 46 | 48 | 48 | 52 | 52 | 52 | 52 | 57 | 196 | 168 | 222 | 199.4 | 57 | 51 | 45 | 141.8 | 51 | 50 | 88.6 | 48 | 162 | 46 | 261.4 | 47 | 54 | 50 | 46 | 46 | 55 | 225 | 113 | 196.2 | 39 | 41 | 57 | 43 | 37 | 210 | 49 | 35 | 35 | 46 | 10737 | 57 | 114.6 | 260.2 | 45 | 46 | 163 | 55 | 49 | 209 | 56 | 48 | 128.4 | 49 | 47 | 50 | 594 | 49 | 215 | 200 | 247 | 45 | 51 | 223.4 | 52 | 341 | 88 | 50 | 52 | 201 | 55 | 45 | 11053 | 52 | 162 | 50 | 356 | 47 | 10038.4 | 287 | 214 | 45 | 45 | 47 | 52 | 51 | 61 | 32 | 228 | 50 | 49 | 277 | 55 | 216 | 51 | 418 | 72.8 | 512.2 | 249 | 47 | 54 | 51 | 55 | 51 | 381 | 57 | 49 | 226 | 46 | 52 | 50 | 213 | 52 | 45 | 49 | 52 | 239 | 54
244 | 160.8 | 496 | 40 | 49 | 418 | 332 | 172 | 172 | 45 | 51 | 111 | 262 | 38 | 54 | 251 | 56 | 265 | 59 | 59 | 250 | 96.6 | 56 | 200 | 54 | 230 | 129 | 43 | 289.8 | 51 | 198 | 251 | 57 | 268 | 152 | 186 | 249 | 42 | 53 | 53 | 33 | 112.8 | 51 | 94.6 | 58 | 32 | 51.4 | 29 | 55 | 51 | 55 | 147 | 37 | 51 | 58 | 51 | 38 | 55 | 39 | 340 | 54 | 50 | 56 | 232 | 52 | 118.8 | 219.4 | 271 | 172 | 108.4 | 48 | 53 | 169 | 391.6 | 50 | 244 | 182 | 45 | 48 | 9636 | 154.6 | 48 | 48 | 52 | 52 | 52 | 52 | 57 | 168.2 | 168 | 222 | 236 | 57 | 51 | 45 | 51 | 51 | 50 | 51 | 48 | 162 | 46 | 313.8 | 47 | 172.8 | 50 | 46 | 46 | 55 | 120 | 47 | 57 | 39 | 41 | 57 | 43 | 37 | 58 | 49 | 35 | 35 | 173.2 | 10737 | 57 | 51 | 120.4 | 45 | 46 | 163 | 55 | 49 | 209 | 56 | 165 | 51 | 49 | 47 | 143 | 1221.6 | 49 | 51 | 200 | 131.8 | 45 | 51 | 201 | 52 | 242.6 | 228 | 50 | 52 | 225 | 55 | 45 | 11053 | 52 | 162 | 50 | 496.8 | 47 | 9947 | 287 | 214 | 45 | 126.6 | 47 | 52 | 71.6 | 203.4 | 32 | 228 | 50 | 90.8 | 186.2 | 82.6 | 216 | 51 | 438 | 152 | 589 | 278 | 47 | 54 | 51 | 55 | 51 | 381 | 57 | 49 | 226 | 46 | 52 | 50 | 213 | 52 | 45 | 49 | 52 | 239 | 54
244 | 280 | 87 | 164 | 49 | 370 | 332 | 203 | 148.2 | 45 | 51 | 41 | 93.2 | 38 | 54 | 251 | 56 | 287 | 59 | 59 | 250 | 271 | 152.6 | 108.8 | 54 | 230 | 49 | 43 | 171 | 51 | 198 | 251 | 57 | 268 | 122.8 | 186 | 210 | 199.6 | 53 | 53 | 33 | 54 | 51 | 261 | 58 | 32 | 137 | 29 | 55 | 235 | 55 | 85.8 | 37 | 51 | 58 | 51 | 38 | 55 | 39 | 340 | 54 | 50 | 56 | 232 | 240.8 | 50 | 339.6 | 271 | 148.2 | 44 | 48 | 53 | 169 | 246 | 50 | 244 | 182 | 45 | 48 | 9636 | 227 | 48 | 48 | 52 | 52 | 52 | 143.2 | 57 | 57 | 145 | 34 | 236 | 57 | 51 | 45 | 51 | 51 | 176 | 51 | 48 | 138.4 | 46 | 198 | 47 | 252 | 50 | 46 | 206 | 55 | 50 | 47 | 57 | 39 | 41 | 57 | 43 | 37 | 115 | 49 | 35 | 35 | 355 | 10737 | 57 | 51 | 52 | 45 | 46 | 75 | 55 | 49 | 209 | 56 | 243 | 51 | 49 | 47 | 205 | 44 | 49 | 51 | 269 | 55 | 45 | 51 | 43 | 116 | 177 | 228 | 50 | 52 | 321 | 96.2 | 45 | 11053 | 127.2 | 115.2 | 222 | 522 | 47 | 9826 | 287 | 214 | 45 | 249 | 107 | 52 | 154 | 239 | 32 | 152 | 50 | 258 | 50 | 193 | 216 | 51 | 52 | 357 | 474.4 | 354 | 47 | 54 | 51 | 55 | 51 | 381 | 57 | 113.2 | 53 | 46 | 52 | 50 | 81.8 | 52 | 45 | 49 | 52 | 91 | 54
127.8 | 280 | 54 | 164 | 321 | 400.8 | 286.8 | 203 | 53 | 45 | 51 | 41 | 51 | 38 | 54 | 84.6 | 56 | 375 | 59 | 59 | 250 | 271 | 349 | 48 | 54 | 123.2 | 49 | 43 | 42 | 51 | 198 | 251 | 57 | 225 | 190.2 | 186 | 54 | 239 | 53 | 271 | 33 | 54 | 51 | 261 | 58 | 32 | 177.6 | 29 | 55 | 323.8 | 55 | 45 | 70.8 | 51 | 58 | 51 | 38 | 55 | 39 | 266 | 54 | 50 | 56 | 47 | 288 | 50 | 456 | 271 | 53 | 44 | 48 | 53 | 52 | 246 | 50 | 244 | 176.2 | 45 | 48 | 9777.6 | 227 | 48 | 128 | 52 | 52 | 173.6 | 166 | 57 | 57 | 53 | 34 | 236 | 57 | 51 | 45 | 51 | 51 | 260 | 51 | 48 | 44 | 46 | 198 | 47 | 252 | 218 | 46 | 246 | 55 | 50 | 47 | 57 | 39 | 41 | 57 | 43 | 37 | 153 | 49 | 168.6 | 35 | 355 | 10797.4 | 57 | 188.6 | 52 | 45 | 46 | 53 | 55 | 49 | 209 | 56 | 243 | 51 | 49 | 83 | 205 | 44 | 49 | 51 | 284.8 | 55 | 93.4 | 51 | 43 | 212 | 232 | 228 | 88.4 | 52 | 167 | 158 | 45 | 11108.2 | 240 | 45 | 222 | 629 | 47 | 9826 | 287 | 177.8 | 245 | 249 | 147 | 52 | 154 | 239 | 32 | 38 | 50 | 258 | 50 | 193 | 216 | 51 | 52 | 357 | 438 | 194 | 47 | 54 | 51 | 55 | 51 | 142.2 | 57 | 156 | 53 | 46 | 52 | 50 | 49 | 52 | 45 | 49 | 52 | 118.8 | 54
147 | 280 | 54 | 164 | 389 | 559 | 117 | 203 | 53 | 45 | 51 | 41 | 51 | 38 | 54 | 43 | 56 | 331.4 | 59 | 59 | 94.8 | 271 | 349 | 48 | 54 | 203 | 49 | 43 | 42 | 51 | 46 | 251 | 57 | 53 | 271 | 186 | 54 | 239 | 53 | 271 | 33 | 54 | 51 | 261 | 58 | 32 | 340 | 29 | 55 | 383 | 55 | 123.4 | 206 | 51 | 58 | 51 | 38 | 55 | 39 | 71 | 54 | 139.6 | 56 | 47 | 288 | 50 | 243 | 271 | 201 | 44 | 48 | 53 | 52 | 246 | 50 | 166 | 261 | 45 | 221 | 10013.4 | 227 | 48 | 248 | 209 | 52 | 204 | 200.4 | 57 | 57 | 53 | 34 | 162.8 | 78.8 | 51 | 168 | 51 | 51 | 260 | 87.4 | 48 | 44 | 46 | 198 | 47 | 252 | 260 | 46 | 246 | 55 | 50 | 47 | 57 | 64 | 41 | 57 | 43 | 37 | 153 | 49 | 202 | 35 | 355 | 10888 | 57 | 223 | 52 | 45 | 46 | 53 | 55 | 49 | 113 | 56 | 243 | 51 | 49 | 167 | 81 | 44 | 49 | 51 | 164 | 55 | 166 | 51 | 43 | 212 | 232 | 228 | 242 | 52 | 167 | 158 | 115.4 | 11145 | 240 | 45 | 222 | 52 | 47 | 9826 | 99 | 33 | 245 | 249 | 189.4 | 52 | 154 | 239 | 32 | 38 | 50 | 258 | 50 | 193 | 88 | 51 | 52 | 256.6 | 1090.4 | 194 | 47 | 54 | 51 | 55 | 169.4 | 54 | 57 | 156 | 53 | 69.2 | 52 | 50 | 49 | 52 | 45 | 49 | 52 | 162 | 54
147 | 140.4 | 54 | 164 | 389 | 524 | 49 | 79 | 53 | 184.8 | 51 | 41 | 51 | 38 | 54 | 43 | 56 | 157 | 81.8 | 59 | 56 | 271 | 349 | 48 | 54 | 203 | 49 | 185.2 | 42 | 51 | 46 | 131 | 57 | 53 | 271 | 49 | 54 | 239 | 53 | 271 | 33 | 54 | 51 | 261 | 58 | 32 | 275.8 | 29 | 172.6 | 383 | 238 | 241 | 206 | 51 | 58 | 51 | 38 | 55 | 39 | 50 | 54 | 162 | 207.2 | 47 | 288 | 50 | 243 | 58 | 238 | 44 | 48 | 53 | 52 | 93.2 | 50 | 49 | 261 | 45 | 221 | 10107 | 118.4 | 48 | 248 | 209 | 52 | 204 | 315.2 | 57 | 57 | 53 | 34 | 53 | 166 | 51 | 250 | 51 | 51 | 92 | 233 | 48 | 44 | 46 | 49 | 47 | 212.4 | 392.8 | 46 | 246 | 111.8 | 50 | 47 | 57 | 164 | 41 | 57 | 43 | 37 | 153 | 49 | 202 | 35 | 291.4 | 10888 | 57 | 223 | 52 | 45 | 46 | 53 | 55 | 49 | 49 | 56 | 204 | 51 | 49 | 131 | 50 | 44 | 49 | 51 | 164 | 55 | 166 | 51 | 43 | 212 | 196.6 | 88 | 242 | 159.4 | 216.8 | 197.8 | 221 | 11145 | 240 | 45 | 222 | 52 | 47 | 9826 | 52 | 33 | 245 | 249 | 359 | 52 | 92.2 | 167.8 | 32 | 38 | 50 | 258 | 50 | 110.2 | 56 | 51 | 52 | 53 | 389 | 165 | 47 | 54 | 51 | 55 | 199 | 54 | 57 | 156 | 53 | 162 | 52 | 50 | 49 | 52 | 45 | 49 | 52 | 162 | 54
127.8 | 166.8 | 54 | 89.6 | 389 | 484 | 97 | 92.4 | 172 | 278 | 51 | 41 | 236 | 38 | 100.8 | 43 | 56 | 91 | 173 | 59 | 56 | 165.8 | 287.2 | 48 | 100 | 203 | 49 | 280 | 42 | 51 | 46 | 51 | 57 | 53 | 200.2 | 49 | 54 | 160.2 | 195.4 | 271 | 33 | 54 | 51 | 94.6 | 58 | 32 | 151.8 | 29 | 251 | 154.2 | 238 | 241 | 206 | 51 | 58 | 51 | 38 | 55 | 39 | 50 | 54 | 199.8 | 245 | 47 | 193.6 | 50 | 403 | 58 | 238 | 44 | 48 | 53 | 52 | 55 | 50 | 49 | 91.4 | 45 | 221 | 10107 | 46 | 48 | 248 | 209 | 52 | 204 | 224 | 57 | 57 | 53 | 34 | 53 | 166 | 51 | 250 | 51 | 51 | 50 | 233 | 48 | 44 | 46 | 49 | 471 | 54 | 426 | 46 | 166 | 197 | 50 | 47 | 57 | 257 | 41 | 57 | 43 | 37 | 58 | 49 | 202 | 35 | 46 | 10888 | 57 | 223 | 52 | 171.6 | 120.4 | 53 | 167.2 | 49 | 49 | 56 | 48 | 51 | 49 | 167 | 50 | 44 | 49 | 51 | 49 | 55 | 166 | 51 | 43 | 148 | 55 | 53 | 242 | 231 | 250 | 274.6 | 221 | 11145 | 240 | 45 | 118.8 | 52 | 47 | 9826 | 52 | 33 | 245 | 137.8 | 259 | 52 | 51 | 61 | 32 | 38 | 50 | 90.8 | 50 | 55 | 56 | 51 | 52 | 262 | 368 | 49 | 47 | 100.4 | 122.2 | 55 | 199 | 54 | 57 | 49 | 53 | 162 | 52 | 50 | 49 | 78.6 | 45 | 49 | 52 | 162 | 133.2
51 | 242 | 54 | 160 | 192.2 | 404.4 | 121 | 159 | 172 | 278 | 51 | 41 | 236 | 38 | 323 | 43 | 56 | 47 | 173 | 59 | 56 | 226 | 56 | 48 | 170.4 | 203 | 49 | 280 | 42 | 51 | 46 | 51 | 227 | 53 | 92.4 | 49 | 54 | 42 | 231 | 140.2 | 33 | 54 | 51 | 53 | 58 | 32 | 30 | 29 | 251 | 51 | 201.4 | 241 | 172.2 | 51 | 58 | 51 | 38 | 55 | 39 | 50 | 126.6 | 328.6 | 245 | 47 | 52 | 50 | 209 | 58 | 238 | 44 | 48 | 245 | 95 | 55 | 50 | 49 | 49 | 45 | 221 | 10041.8 | 46 | 48 | 248 | 209 | 52 | 82.4 | 224 | 57 | 57 | 53 | 34 | 53 | 166 | 51 | 250 | 51 | 51 | 50 | 233 | 48 | 44 | 46 | 49 | 523.8 | 54 | 430.8 | 46 | 46 | 197 | 50 | 47 | 57 | 319 | 41 | 57 | 43 | 37 | 58 | 139 | 135.2 | 35 | 46 | 10827.6 | 57 | 257.4 | 208 | 256 | 232 | 53 | 314 | 49 | 49 | 56 | 48 | 51 | 49 | 213.4 | 50 | 44 | 49 | 133.2 | 49 | 55 | 69.2 | 51 | 43 | 52 | 55 | 53 | 242 | 231 | 250 | 254 | 325.4 | 11053 | 52 | 45 | 50 | 52 | 47 | 9826 | 52 | 33 | 125 | 161 | 259 | 52 | 51 | 61 | 32 | 38 | 50 | 49 | 50 | 55 | 56 | 51 | 52 | 262 | 368 | 49 | 47 | 170 | 229 | 55 | 199 | 54 | 57 | 49 | 53 | 162 | 80.8 | 50 | 163 | 185 | 45 | 122.2 | 52 | 54 | 153
51 | 242 | 54 | 190 | 49 | 294 | 255 | 159 | 172 | 278 | 51 | 41 | 236 | 38 | 361 | 43 | 56 | 47 | 173 | 59 | 56 | 226 | 56 | 48 | 206 | 52 | 49 | 280 | 42 | 51 | 46 | 51 | 227 | 53 | 52 | 259 | 54 | 42 | 231 | 53 | 33 | 183 | 51 | 53 | 58 | 32 | 30 | 29 | 251 | 51 | 170.8 | 241 | 37 | 51 | 58 | 51 | 38 | 55 | 39 | 50 | 175 | 239 | 245 | 47 | 52 | 50 | 310 | 58 | 260 | 44 | 48 | 245 | 267 | 55 | 50 | 49 | 49 | 45 | 48 | 9682.8 | 136.6 | 48 | 153.6 | 52 | 52 | 52 | 224 | 57 | 57 | 53 | 34 | 53 | 100.6 | 51 | 209 | 115.2 | 51 | 50 | 271.8 | 48 | 44 | 46 | 49 | 581.4 | 54 | 161 | 46 | 46 | 197 | 50 | 47 | 57 | 244 | 41 | 57 | 43 | 37 | 58 | 199 | 35 | 35 | 46 | 10737 | 57 | 223 | 247 | 256 | 232 | 53 | 362 | 49 | 49 | 56 | 48 | 51 | 49 | 343 | 50 | 44 | 49 | 188 | 49 | 55 | 45 | 51 | 43 | 52 | 55 | 53 | 88.4 | 87.8 | 250 | 254 | 428.2 | 11053 | 52 | 45 | 50 | 52 | 47 | 9826 | 52 | 33 | 45 | 161 | 379 | 52 | 51 | 61 | 32 | 38 | 50 | 49 | 50 | 55 | 56 | 174 | 52 | 262 | 871 | 49 | 47 | 170 | 229 | 165 | 80.6 | 54 | 91.4 | 49 | 53 | 248.4 | 196 | 50 | 163 | 185 | 45 | 171 | 52 | 54 | 153
51 | 91.6 | 54 | 190 | 49 | 358 | 311 | 159 | 124.4 | 231.4 | 51 | 41 | 236 | 38 | 361 | 43 | 56 | 47 | 104.6 | 59 | 56 | 122.2 | 174.8 | 48 | 206 | 97.2 | 49 | 232.6 | 42 | 51 | 46 | 51 | 227 | 53 | 52 | 259 | 54 | 42 | 231 | 53 | 33 | 269 | 51 | 123.4 | 58 | 32 | 204.4 | 29 | 211.8 | 51 | 248 | 45 | 37 | 51 | 58 | 51 | 38 | 55 | 39 | 50 | 175 | 163.4 | 93.8 | 47 | 52 | 50 | 310 | 243 | 213 | 108.4 | 48 | 245 | 267 | 55 | 50 | 49 | 49 | 45 | 48 | 9636 | 197 | 48 | 180 | 52 | 52 | 52 | 86.4 | 57 | 143.8 | 53 | 34 | 53 | 57 | 94.6 | 45 | 158 | 51 | 50 | 265 | 48 | 44 | 46 | 126.6 | 571 | 54 | 161 | 46 | 46 | 197 | 50 | 47 | 57 | 194 | 41 | 57 | 43 | 37 | 58 | 199 | 35 | 35 | 46 | 10737 | 57 | 223 | 338.2 | 256 | 120.4 | 53 | 426.4 | 49 | 49 | 56 | 48 | 51 | 49 | 343 | 50 | 44 | 49 | 188 | 49 | 55 | 45 | 51 | 43 | 52 | 55 | 178.6 | 50 | 52 | 209.4 | 254 | 385 | 11053 | 52 | 45 | 50 | 52 | 47 | 9826 | 52 | 97.2 | 45 | 137.8 | 239.4 | 52 | 51 | 61 | 32 | 38 | 50 | 49 | 50 | 55 | 56 | 256 | 52 | 262 | 670.8 | 49 | 47 | 170 | 229 | 165 | 51 | 54 | 229 | 49 | 53 | 202 | 196 | 132.8 | 163 | 185 | 177 | 171 | 52 | 54 | 133.2
51 | 54 | 54 | 190 | 49 | 538 | 71.6 | 70.2 | 53 | 45 | 51 | 41 | 51 | 38 | 267.4 | 43 | 173 | 47 | 59 | 59 | 56 | 53 | 254 | 48 | 206 | 278 | 49 | 43 | 42 | 51 | 46 | 51 | 227 | 53 | 52 | 259 | 54 | 42 | 159.8 | 53 | 33 | 269 | 51 | 229 | 58 | 32 | 248 | 29 | 55 | 51 | 248 | 45 | 37 | 51 | 94 | 51 | 38 | 55 | 39 | 50 | 360 | 50 | 56 | 47 | 52 | 50 | 150 | 243 | 213 | 205 | 48 | 245 | 267 | 55 | 50 | 49 | 49 | 45 | 48 | 9788 | 197 | 67.8 | 180 | 52 | 233 | 260 | 52 | 57 | 274 | 76 | 285.6 | 53 | 57 | 160 | 45 | 158 | 51 | 50 | 295 | 48 | 44 | 46 | 146 | 47 | 54 | 138.8 | 46 | 46 | 55 | 50 | 47 | 126.6 | 101 | 213.8 | 57 | 43 | 37 | 88.4 | 199 | 35 | 35 | 46 | 10737 | 57 | 85.4 | 361 | 213.8 | 46 | 53 | 485.6 | 49 | 49 | 56 | 48 | 237 | 86 | 47 | 50 | 84.6 | 49 | 229 | 49 | 55 | 45 | 51 | 43 | 52 | 55 | 210 | 64.4 | 52 | 47 | 94.8 | 245.8 | 11053 | 202.4 | 218 | 50 | 52 | 47 | 9826 | 52 | 140 | 45 | 45 | 197 | 52 | 51 | 61 | 32 | 38 | 50 | 49 | 50 | 55 | 56 | 256 | 52 | 136.6 | 210 | 209 | 47 | 77.2 | 229 | 165 | 51 | 54 | 229 | 49 | 53 | 202 | 196 | 257 | 117.4 | 105.2 | 210 | 171 | 52 | 54 | 54
221.4 | 54 | 120 | 70 | 49 | 718.2 | 162 | 48 | 124.4 | 45 | 51 | 41 | 51 | 38 | 168 | 43 | 251 | 78 | 59 | 59 | 56 | 53 | 254 | 108.8 | 175.6 | 278 | 69 | 43 | 42 | 51 | 46 | 51 | 125 | 53 | 52 | 259 | 54 | 42 | 53 | 53 | 33 | 269 | 179 | 229 | 58 | 32 | 248 | 29 | 55 | 126.2 | 248 | 45 | 37 | 51 | 661.2 | 231.8 | 38 | 74.4 | 39 | 50 | 313 | 50 | 56 | 47 | 52 | 118.8 | 109.6 | 243 | 213 | 205 | 48 | 129.8 | 267 | 55 | 50 | 49 | 97.4 | 45 | 48 | 9826 | 233 | 147 | 298.8 | 52 | 233 | 260 | 52 | 57 | 413 | 168 | 436 | 53 | 57 | 160 | 45 | 158 | 51 | 50 | 276.2 | 48 | 44 | 46 | 300.4 | 119.4 | 54 | 50 | 46 | 46 | 55 | 50 | 146 | 231 | 39 | 257 | 57 | 43 | 37 | 210 | 169 | 35 | 35 | 46 | 10737 | 57 | 51 | 283 | 45 | 46 | 53 | 216 | 127 | 49 | 56 | 48 | 237 | 234 | 47 | 50 | 400 | 49 | 256 | 49 | 55 | 45 | 51 | 43 | 52 | 55 | 210 | 86 | 82.2 | 139.4 | 55 | 211 | 11053 | 240 | 218 | 50 | 52 | 47 | 9944.2 | 52 | 140 | 45 | 45 | 197 | 52 | 51 | 61 | 32 | 72.6 | 72.8 | 49 | 186.2 | 55 | 56 | 256 | 52 | 53 | 82.8 | 209 | 47 | 54 | 142.8 | 121 | 51 | 54 | 229 | 49 | 53 | 202 | 167.2 | 257 | 213 | 52 | 210 | 49 | 52 | 54 | 54
264 | 54 | 219 | 40 | 49 | 762.8 | 162 | 48 | 172 | 45 | 51 | 41 | 51 | 38 | 54 | 43 | 251 | 202 | 59 | 59 | 56 | 53 | 95.6 | 200 | 54 | 278 | 149 | 43 | 42 | 51 | 46 | 51 | 57 | 53 | 52 | 133 | 54 | 42 | 53 | 53 | 33 | 226 | 211 | 229 | 188.4 | 32 | 248 | 29 | 55 | 145 | 209.4 | 45 | 37 | 51 | 2730.6 | 277 | 38 | 152 | 39 | 50 | 340.6 | 50 | 56 | 47 | 52 | 222 | 49 | 243 | 117 | 205 | 117.6 | 53 | 95 | 55 | 50 | 49 | 249.8 | 45 | 48 | 9826 | 346.8 | 147 | 272.4 | 52 | 233 | 260 | 52 | 57 | 413 | 168 | 393.2 | 53 | 57 | 160 | 45 | 51 | 51 | 50 | 201 | 48 | 44 | 46 | 319.6 | 228 | 54 | 50 | 46 | 46 | 55 | 50 | 212 | 231 | 39 | 411.4 | 57 | 43 | 37 | 210 | 49 | 35 | 35 | 46 | 10737 | 57 | 51 | 143.2 | 45 | 46 | 116.6 | 216 | 244 | 49 | 56 | 48 | 357.6 | 234 | 47 | 50 | 400 | 49 | 256 | 109.4 | 55 | 45 | 51 | 43 | 52 | 153.4 | 210 | 74 | 238.6 | 201 | 55 | 177.8 | 11053 | 240 | 218 | 50 | 52 | 47 | 10023 | 52 | 140 | 45 | 45 | 77 | 52 | 51 | 61 | 32 | 211 | 164 | 49 | 277 | 55 | 56 | 215 | 52 | 112.4 | 51 | 301 | 47 | 54 | 204 | 55 | 51 | 54 | 229 | 49 | 53 | 46 | 52 | 132.8 | 213 | 52 | 210 | 49 | 52 | 54 | 54
264 | 54 | 219 | 40 | 49 | 638 | 162 | 110 | 172 | 45 | 51 | 111 | 51 | 38 | 54 | 43 | 251 | 202 | 59 | 59 | 56 | 53 | 56 | 200 | 54 | 278 | 149 | 43 | 42 | 51 | 46 | 51 | 57 | 119.6 | 52 | 103.8 | 54 | 42 | 53 | 53 | 33 | 54 | 211 | 158.6 | 221 | 32 | 160.8 | 29 | 55 | 145 | 55 | 45 | 37 | 51 | 1516 | 277 | 38 | 152 | 39 | 198 | 346 | 50 | 56 | 47 | 52 | 222 | 49 | 58 | 53 | 140.6 | 164 | 53 | 52 | 55 | 50 | 166 | 303 | 45 | 48 | 9636 | 282.6 | 147 | 246 | 52 | 233 | 260 | 143.2 | 57 | 413 | 168 | 222 | 53 | 57 | 72.8 | 45 | 232.6 | 51 | 50 | 141 | 48 | 44 | 46 | 242 | 228 | 54 | 50 | 148.6 | 46 | 55 | 85 | 212 | 231 | 39 | 450 | 57 | 43 | 37 | 267 | 49 | 35 | 35 | 46 | 10737 | 57 | 114.6 | 52 | 45 | 46 | 212 | 151.6 | 244 | 49 | 56 | 48 | 438 | 234 | 47 | 50 | 318.8 | 49 | 256 | 200 | 55 | 45 | 51 | 43 | 52 | 219 | 121.4 | 66.8 | 381 | 201 | 75.6 | 45 | 11053 | 52 | 218 | 50 | 52 | 47 | 10023 | 52 | 33 | 45 | 45 | 47 | 52 | 51 | 61 | 32 | 211 | 164 | 49 | 277 | 55 | 56 | 51 | 52 | 152 | 51 | 173 | 47 | 54 | 204 | 55 | 51 | 54 | 91.4 | 113.2 | 163.4 | 46 | 52 | 50 | 213 | 52 | 144 | 49 | 52 | 54 | 54
51 | 54 | 219 | 40 | 49 | 235 | 94.2 | 203 | 172 | 45 | 51 | 216 | 177.6 | 38 | 54 | 43 | 212 | 140 | 59 | 59 | 56 | 53 | 56 | 200 | 54 | 168.4 | 149 | 43 | 240 | 51 | 46 | 51 | 57 | 164 | 52 | 186 | 54 | 42 | 53 | 53 | 33 | 54 | 211 | 53 | 221 | 32 | 51.4 | 29 | 55 | 126.2 | 55 | 85.8 | 37 | 51 | 1655 | 277 | 38 | 152 | 39 | 235 | 54 | 50 | 56 | 47 | 52 | 222 | 49 | 228.4 | 53 | 44 | 164 | 75.4 | 122.2 | 237 | 50 | 244 | 303 | 79 | 48 | 9636 | 437 | 87.6 | 87.6 | 52 | 124.4 | 135.2 | 166 | 57 | 196 | 99 | 222 | 53 | 57 | 51 | 45 | 278 | 51 | 50 | 51 | 48 | 44 | 46 | 242 | 228 | 54 | 50 | 217 | 46 | 55 | 225 | 212 | 231 | 39 | 363.6 | 57 | 43 | 37 | 305 | 49 | 35 | 35 | 141.4 | 10737 | 57 | 157 | 52 | 45 | 46 | 212 | 55 | 244 | 209 | 56 | 48 | 326.4 | 234 | 47 | 50 | 197 | 49 | 256 | 200 | 55 | 45 | 51 | 43 | 52 | 219 | 238 | 62.8 | 381 | 201 | 158 | 45 | 11053 | 52 | 231.2 | 50 | 52 | 47 | 10056.4 | 52 | 33 | 45 | 45 | 47 | 52 | 51 | 61 | 32 | 141.8 | 644.4 | 49 | 277 | 82.6 | 216 | 51 | 52 | 152 | 51 | 173 | 47 | 54 | 204 | 55 | 51 | 181.8 | 57 | 156 | 237 | 46 | 52 | 50 | 213 | 52 | 45 | 49 | 52 | 54 | 54
166.8 | 54 | 153 | 89.6 | 49 | 153 | 49 | 203 | 100.6 | 45 | 51 | 216 | 262 | 38 | 54 | 43 | 56 | 157 | 59 | 59 | 56 | 140.2 | 56 | 200 | 54 | 230 | 89 | 43 | 240 | 51 | 46 | 131 | 57 | 164 | 52 | 186 | 210 | 120.8 | 53 | 53 | 33 | 54 | 147 | 53 | 221 | 32 | 137 | 29 | 55 | 51 | 55 | 147 | 37 | 167.8 | 1675 | 186.6 | 38 | 93.8 | 39 | 235 | 54 | 139.6 | 56 | 47 | 52 | 222 | 49 | 271 | 100.6 | 44 | 164 | 165 | 169 | 428 | 50 | 244 | 206.2 | 115 | 48 | 9636 | 329 | 48 | 48 | 52 | 52 | 52 | 166 | 57 | 57 | 53 | 71.6 | 53 | 57 | 51 | 45 | 278 | 51 | 50 | 51 | 48 | 44 | 46 | 164.8 | 228 | 54 | 50 | 217 | 46 | 55 | 225 | 113 | 57 | 39 | 41 | 57 | 43 | 37 | 183.4 | 49 | 35 | 35 | 205 | 10737 | 57 | 157 | 52 | 45 | 46 | 212 | 55 | 244 | 209 | 56 | 48 | 91.2 | 86 | 47 | 50 | 105.2 | 49 | 92 | 200 | 55 | 45 | 51 | 269 | 52 | 219 | 238 | 64.8 | 350.8 | 108.6 | 158 | 45 | 11053 | 52 | 162 | 50 | 52 | 47 | 10150.6 | 99 | 105.4 | 45 | 249 | 47 | 52 | 51 | 61 | 32 | 38 | 2557.6 | 49 | 231.6 | 193 | 216 | 51 | 52 | 152 | 51 | 152.4 | 47 | 54 | 112.2 | 55 | 51 | 267 | 57 | 156 | 237 | 46 | 52 | 50 | 49 | 52 | 45 | 49 | 202.4 | 54 | 54
263.2 | 54 | 54 | 164 | 201 | 122.4 | 49 | 203 | 53 | 45 | 51 | 216 | 262 | 38 | 54 | 43 | 56 | 157 | 59 | 59 | 250 | 271 | 56 | 48 | 54 | 230 | 49 | 43 | 240 | 51 | 46 | 251 | 57 | 164 | 52 | 186 | 249 | 239 | 53 | 140.2 | 33 | 54 | 51 | 177.8 | 155.8 | 32 | 137 | 29 | 55 | 51 | 55 | 147 | 37 | 197 | 1627.8 | 51 | 38 | 55 | 39 | 235 | 54 | 162 | 228.8 | 107 | 240.8 | 50 | 332 | 271 | 172 | 44 | 48 | 165 | 169 | 391.6 | 50 | 244 | 102.2 | 139 | 48 | 9753 | 329 | 48 | 48 | 114.8 | 52 | 52 | 143.2 | 57 | 57 | 53 | 34 | 53 | 57 | 51 | 45 | 51 | 51 | 50 | 51 | 48 | 114.8 | 46 | 78.8 | 47 | 54 | 50 | 217 | 126 | 55 | 225 | 47 | 57 | 39 | 41 | 57 | 43 | 37 | 153 | 49 | 35 | 35 | 325 | 10737 | 119.8 | 157 | 83.4 | 45 | 46 | 148.4 | 55 | 49 | 209 | 56 | 48 | 51 | 49 | 47 | 50 | 44 | 49 | 51 | 292 | 55 | 141.8 | 51 | 477 | 52 | 186.2 | 234 | 83.4 | 230 | 47 | 158 | 45 | 11053 | 52 | 162 | 222 | 52 | 47 | 9993 | 287 | 214 | 45 | 249 | 47 | 52 | 58.2 | 61 | 32 | 152 | 2560.4 | 49 | 50 | 193 | 216 | 51 | 52 | 135 | 51 | 194 | 47 | 54 | 51 | 55 | 51 | 267 | 57 | 156 | 89.8 | 46 | 52 | 50 | 49 | 52 | 45 | 49 | 240 | 54 | 54
340 | 198 | 54 | 164 | 201 | 184 | 49 | 141 | 53 | 45 | 51 | 216 | 262 | 128.4 | 54 | 251 | 56 | 244.2 | 81.8 | 59 | 250 | 271 | 56 | 48 | 54 | 213.8 | 49 | 43 | 240 | 51 | 46 | 251 | 57 | 53 | 75.6 | 131.2 | 249 | 239 | 53 | 271 | 33 | 152 | 51 | 261 | 58 | 32 | 137 | 29 | 55 | 51 | 55 | 147 | 138.4 | 197 | 1012.2 | 51 | 38 | 55 | 39 | 161 | 54 | 162 | 272 | 260 | 288 | 50 | 456 | 271 | 283 | 44 | 48 | 165 | 169 | 246 | 50 | 205 | 49 | 127 | 48 | 9753 | 231.6 | 48 | 168 | 209 | 52 | 52 | 52 | 57 | 57 | 53 | 34 | 53 | 57 | 51 | 45 | 51 | 51 | 50 | 51 | 48 | 162 | 231 | 198 | 47 | 54 | 50 | 114.4 | 246 | 55 | 225 | 47 | 57 | 39 | 41 | 57 | 43 | 37 | 58 | 49 | 35 | 35 | 355 | 10737 | 214 | 51 | 209 | 45 | 46 | 53 | 55 | 49 | 209 | 56 | 48 | 51 | 49 | 47 | 50 | 44 | 49 | 51 | 164 | 55 | 166 | 51 | 477 | 52 | 55 | 228 | 349 | 87.6 | 71 | 96.2 | 80.2 | 11053 | 52 | 115.2 | 222 | 75 | 47 | 9993 | 287 | 214 | 45 | 249 | 47 | 52 | 71 | 61 | 32 | 228 | 2603 | 49 | 50 | 266.6 | 216 | 51 | 52 | 258 | 51 | 194 | 47 | 54 | 51 | 55 | 139.8 | 267 | 57 | 49 | 53 | 46 | 220.8 | 50 | 267 | 52 | 45 | 49 | 240 | 54 | 54
340 | 198 | 54 | 164 | 201 | 184 | 49 | 48 | 53 | 45 | 51 | 41 | 219.8 | 151 | 54 | 251 | 56 | 331 | 173 | 59 | 250 | 271 | 97.2 | 48 | 54 | 203 | 49 | 43 | 224.4 | 51 | 46 | 251 | 57 | 53 | 170 | 49 | 249 | 239 | 53 | 271 | 33 | 152 | 51 | 261 | 58 | 32 | 72.8 | 29 | 55 | 51 | 55 | 65.4 | 206 | 197 | 144 | 51 | 38 | 55 | 39 | 50 | 54 | 139.6 | 272 | 1487.4 | 288 | 50 | 456 | 185.8 | 357 | 44 | 48 | 97.8 | 52 | 246 | 50 | 49 | 49 | 79 | 48 | 9753 | 46 | 48 | 248 | 209 | 52 | 204 | 52 | 57 | 57 | 53 | 34 | 53 | 57 | 51 | 45 | 51 | 51 | 50 | 51 | 48 | 162 | 2731.6 | 198 | 47 | 54 | 50 | 46 | 246 | 55 | 85 | 47 | 170 | 39 | 41 | 57 | 43 | 37 | 58 | 49 | 102.2 | 35 | 323.2 | 10888 | 214 | 51 | 209 | 45 | 46 | 97 | 55 | 49 | 113 | 56 | 48 | 51 | 49 | 47 | 50 | 44 | 49 | 51 | 164 | 55 | 166 | 51 | 477 | 52 | 55 | 228 | 242 | 52 | 167 | 55 | 221 | 11053 | 240 | 45 | 222 | 167 | 47 | 9959.6 | 287 | 214 | 45 | 249 | 47 | 52 | 51 | 61 | 32 | 228 | 50 | 49 | 50 | 294.2 | 120 | 51 | 52 | 258 | 51 | 194 | 47 | 54 | 51 | 55 | 199 | 224.4 | 57 | 49 | 53 | 46 | 263 | 50 | 267 | 185 | 45 | 49 | 240 | 54 | 54
301.4 | 214.4 | 54 | 164 | 201 | 184 | 49 | 48 | 53 | 45 | 51 | 41 | 51 | 151 | 54 | 251 | 56 | 265 | 173 | 59 | 250 | 271 | 159 | 48 | 84.4 | 203 | 49 | 43 | 171 | 51 | 46 | 251 | 57 | 53 | 170 | 49 | 171 | 239 | 124.2 | 271 | 33 | 152 | 51 | 261 | 58 | 32 | 30 | 29 | 55 | 51 | 55 | 84.2 | 206 | 80.2 | 156 | 51 | 38 | 55 | 39 | 50 | 54 | 50 | 272 | 268.8 | 288 | 50 | 285.6 | 58 | 261.8 | 44 | 48 | 53 | 52 | 131.4 | 50 | 49 | 49 | 91 | 151.8 | 9706.2 | 46 | 48 | 248 | 209 | 52 | 204 | 52 | 57 | 57 | 53 | 34 | 53 | 57 | 51 | 45 | 51 | 51 | 92 | 199 | 48 | 162 | 3352 | 198 | 47 | 93.6 | 50 | 46 | 246 | 55 | 50 | 47 | 170 | 39 | 41 | 57 | 43 | 37 | 58 | 49 | 147 | 35 | 196 | 10888 | 214 | 51 | 209 | 45 | 46 | 163 | 55 | 49 | 49 | 56 | 48 | 51 | 49 | 47 | 50 | 44 | 49 | 51 | 141 | 55 | 141.8 | 51 | 271.8 | 52 | 177 | 228 | 242 | 52 | 167 | 55 | 221 | 11053 | 240 | 45 | 330.8 | 167 | 47 | 9826 | 287 | 214 | 45 | 126.6 | 259 | 52 | 71.6 | 61 | 32 | 228 | 50 | 49 | 50 | 239 | 56 | 51 | 52 | 135 | 51 | 165 | 47 | 54 | 51 | 55 | 199 | 54 | 57 | 49 | 53 | 162 | 263 | 50 | 267 | 185 | 45 | 49 | 164.8 | 54 | 54
89.4 | 280 | 54 | 40 | 49 | 91.6 | 202.8 | 48 | 53 | 45 | 51 | 41 | 51 | 192 | 54 | 251 | 56 | 265 | 173 | 59 | 133.6 | 53 | 349 | 48 | 206 | 203 | 49 | 90.4 | 171 | 51 | 46 | 51 | 57 | 53 | 170 | 49 | 54 | 42 | 231 | 271 | 33 | 112.8 | 51 | 219.4 | 58 | 32 | 30 | 29 | 55 | 51 | 201.4 | 241 | 206 | 51 | 132 | 51 | 38 | 55 | 39 | 71 | 54 | 50 | 261.2 | 234 | 193.6 | 50 | 165.4 | 58 | 238 | 44 | 192.8 | 168.2 | 52 | 55 | 232 | 49 | 49 | 171 | 221 | 9750.6 | 46 | 48 | 248 | 146.2 | 52 | 204 | 52 | 57 | 57 | 53 | 34 | 53 | 57 | 72.8 | 45 | 51 | 51 | 260 | 327 | 48 | 44 | 231 | 168.2 | 47 | 252 | 94.4 | 46 | 246 | 55 | 50 | 47 | 170 | 39 | 41 | 57 | 43 | 37 | 58 | 49 | 147 | 35 | 76 | 10888 | 151.2 | 154.2 | 177.6 | 129.4 | 46 | 163 | 55 | 49 | 49 | 56 | 48 | 51 | 49 | 47 | 50 | 44 | 49 | 51 | 49 | 55 | 45 | 51 | 43 | 148 | 177 | 228 | 242 | 52 | 167 | 970.4 | 221 | 11053 | 240 | 45 | 254.8 | 320.6 | 47 | 9826 | 99 | 33 | 45 | 45 | 259 | 52 | 154 | 61 | 32 | 190 | 50 | 49 | 50 | 239 | 56 | 51 | 52 | 53 | 51 | 129 | 47 | 54 | 51 | 55 | 199 | 54 | 57 | 49 | 53 | 162 | 263 | 50 | 267 | 185 | 45 | 49 | 52 | 140.4 | 153
51 | 136 | 54 | 100 | 49 | 30 | 279 | 48 | 53 | 45 | 51 | 41 | 51 | 201 | 54 | 126.2 | 56 | 265 | 104.6 | 59 | 56 | 226 | 349 | 48 | 206 | 112.4 | 49 | 280 | 145.2 | 51 | 46 | 51 | 125 | 225 | 146.4 | 49 | 54 | 42 | 231 | 53 | 33 | 54 | 51 | 53 | 58 | 32 | 30 | 29 | 133.4 | 51 | 238 | 241 | 104.6 | 51 | 611.4 | 51 | 38 | 55 | 39 | 155 | 54 | 50 | 245 | 371 | 52 | 50 | 49 | 58 | 201 | 76.2 | 229 | 245 | 52 | 55 | 244 | 49 | 49 | 135 | 221 | 9827 | 46 | 48 | 287.2 | 52 | 52 | 204 | 52 | 57 | 57 | 53 | 34 | 53 | 166 | 160 | 45 | 51 | 51 | 260 | 327 | 48 | 44 | 120 | 49 | 47 | 252 | 260.6 | 103.6 | 46 | 55 | 50 | 47 | 124.8 | 39 | 41 | 57 | 43 | 37 | 58 | 49 | 147 | 35 | 46 | 10888 | 57 | 223 | 52 | 256 | 46 | 163 | 92.4 | 49 | 49 | 56 | 48 | 51 | 49 | 47 | 50 | 44 | 49 | 51 | 49 | 55 | 45 | 51 | 43 | 212 | 177 | 84.4 | 126.8 | 52 | 95 | 319 | 221 | 11071.4 | 240 | 45 | 186 | 290 | 47 | 9826 | 52 | 33 | 205 | 45 | 289 | 52 | 154 | 61 | 32 | 38 | 50 | 49 | 50 | 239 | 56 | 51 | 52 | 53 | 51 | 249 | 47 | 54 | 51 | 55 | 110.2 | 168 | 57 | 49 | 53 | 162 | 178.6 | 50 | 136.2 | 131.8 | 45 | 49 | 52 | 347 | 153
51 | 136 | 54 | 190 | 49 | 30 | 317 | 48 | 53 | 138.2 | 51 | 41 | 51 | 209 | 54 | 43 | 56 | 47 | 59 | 59 | 56 | 226 | 266.6 | 48 | 206 | 52 | 49 | 280 | 42 | 51 | 106.8 | 51 | 227 | 268 | 52 | 217 | 54 | 42 | 231 | 53 | 33 | 54 | 51 | 53 | 58 | 32 | 30 | 29 | 251 | 51 | 238 | 241 | 37 | 51 | 2529 | 51 | 38 | 55 | 39 | 155 | 54 | 50 | 245 | 314 | 52 | 50 | 49 | 58 | 53 | 205 | 229 | 245 | 52 | 55 | 50 | 49 | 49 | 45 | 221 | 9827 | 46 | 127.2 | 180 | 52 | 52 | 52 | 86.4 | 57 | 57 | 53 | 34 | 53 | 166 | 160 | 45 | 158 | 51 | 176 | 308.2 | 2670.4 | 44 | 46 | 49 | 47 | 252 | 327 | 142 | 46 | 55 | 50 | 87.8 | 57 | 39 | 41 | 140.2 | 43 | 37 | 58 | 49 | 35 | 35 | 46 | 10737 | 57 | 223 | 52 | 256 | 46 | 75 | 242 | 49 | 49 | 56 | 48 | 51 | 49 | 47 | 112 | 44 | 49 | 133.2 | 49 | 55 | 45 | 51 | 43 | 212 | 199 | 210 | 50 | 123.6 | 128.2 | 55 | 184.6 | 11145 | 127.2 | 45 | 186 | 244 | 47 | 9826 | 52 | 118.6 | 245 | 45 | 409 | 52 | 154 | 61 | 32 | 38 | 50 | 49 | 50 | 55 | 56 | 51 | 52 | 53 | 51 | 249 | 47 | 54 | 157.8 | 55 | 51 | 168 | 160.2 | 49 | 191.4 | 115.6 | 52 | 50 | 49 | 52 | 45 | 73.4 | 52 | 347 | 153
51 | 274.8 | 54 | 190 | 49 | 30 | 309 | 48 | 53 | 278 | 51 | 41 | 51 | 204.2 | 168 | 43 | 95 | 47 | 59 | 59 | 56 | 191.4 | 246 | 48 | 175.6 | 187.6 | 69 | 280 | 42 | 51 | 198 | 51 | 227 | 268 | 52 | 259 | 54 | 42 | 231 | 53 | 33 | 54 | 51 | 53 | 58 | 32 | 30 | 29 | 251 | 169.4 | 55 | 241 | 37 | 51 | 2617 | 51 | 38 | 55 | 39 | 155 | 54 | 50 | 245 | 255 | 52 | 50 | 69.2 | 58 | 53 | 205 | 321.8 | 245 | 52 | 55 | 50 | 49 | 261 | 45 | 117.2 | 9827 | 166.8 | 147 | 180 | 52 | 52 | 52 | 224 | 57 | 230.6 | 99 | 34 | 236 | 166 | 160 | 45 | 158 | 51 | 50 | 310.2 | 3348 | 44 | 46 | 49 | 47 | 252 | 411 | 142 | 46 | 111.8 | 50 | 149 | 57 | 163 | 41 | 161 | 43 | 37 | 58 | 49 | 35 | 35 | 46 | 10737 | 57 | 223 | 52 | 256 | 46 | 53 | 242 | 49 | 49 | 56 | 48 | 199.8 | 49 | 47 | 205 | 44 | 227 | 188 | 49 | 55 | 45 | 51 | 43 | 212 | 232 | 210 | 50 | 231 | 250 | 55 | 219 | 11145 | 99.2 | 148.8 | 77.2 | 244 | 47 | 9826 | 52 | 140 | 245 | 45 | 281.8 | 52 | 92.2 | 96.6 | 32 | 38 | 50 | 49 | 50 | 55 | 56 | 51 | 52 | 53 | 51 | 249 | 47 | 54 | 229 | 55 | 51 | 168 | 229 | 49 | 226 | 125.2 | 80.8 | 50 | 49 | 52 | 177 | 171 | 52 | 325.4 | 113.4
51 | 242 | 54 | 190 | 49 | 30 | 1595.2 | 92.4 | 148.2 | 278 | 51 | 41 | 51 | 226 | 244 | 43 | 251 | 47 | 59 | 59 | 56 | 53 | 132 | 48 | 54 | 278 | 149 | 280 | 42 | 51 | 198 | 51 | 227 | 268 | 52 | 259 | 54 | 42 | 53 | 53 | 33 | 54 | 51 | 53 | 58 | 32 | 30 | 29 | 251 | 346.2 | 55 | 84.2 | 37 | 51 | 2581 | 51 | 38 | 55 | 39 | 92 | 54 | 50 | 169.4 | 170.6 | 52 | 50 | 150 | 58 | 53 | 205 | 272.6 | 206.6 | 52 | 55 | 50 | 49 | 285.2 | 45 | 48 | 9788.8 | 197 | 147 | 180 | 52 | 52 | 52 | 224 | 57 | 274 | 168 | 109.2 | 236 | 122.4 | 94.6 | 45 | 158 | 51 | 50 | 201 | 3434.4 | 44 | 46 | 126.4 | 47 | 93.6 | 315.4 | 142 | 46 | 197 | 50 | 149 | 57 | 194 | 41 | 161 | 43 | 37 | 210 | 49 | 35 | 35 | 46 | 10737 | 57 | 326.2 | 52 | 256 | 46 | 53 | 242 | 49 | 49 | 56 | 72 | 237 | 49 | 47 | 205 | 44 | 227 | 188 | 49 | 55 | 45 | 51 | 43 | 116 | 232 | 210 | 50 | 231 | 250 | 55 | 219 | 11145 | 320.4 | 218 | 50 | 167.2 | 47 | 9826 | 52 | 140 | 245 | 45 | 197 | 52 | 51 | 239 | 32 | 38 | 50 | 90.8 | 50 | 55 | 56 | 51 | 52 | 220.2 | 210 | 249 | 47 | 54 | 229 | 55 | 51 | 122.4 | 229 | 49 | 284 | 244 | 196 | 50 | 49 | 52 | 210 | 171 | 52 | 239 | 54
221.4 | 204.4 | 54 | 130 | 237 | 30 | 235 | 159 | 172 | 278 | 51 | 41 | 51 | 288.2 | 244 | 43 | 251 | 78 | 59 | 59 | 56 | 53 | 174.8 | 48 | 54 | 278 | 149 | 90.4 | 42 | 51 | 198 | 51 | 227 | 182 | 52 | 259 | 54 | 42 | 53 | 53 | 33 | 97 | 51 | 53 | 58 | 32 | 192.4 | 29 | 251 | 383 | 55 | 45 | 37 | 51 | 226 | 277 | 38 | 55 | 39 | 50 | 54 | 163.4 | 56 | 411 | 52 | 50 | 150 | 58 | 53 | 172.8 | 164 | 53 | 52 | 55 | 50 | 49 | 366.2 | 45 | 48 | 9636 | 233.2 | 127.2 | 100.8 | 52 | 52 | 52 | 224 | 57 | 274 | 168 | 436 | 236 | 57 | 51 | 168 | 115.2 | 51 | 50 | 201 | 3468 | 44 | 46 | 339 | 47 | 54 | 260 | 46 | 46 | 197 | 50 | 149 | 57 | 194 | 41 | 140.2 | 43 | 37 | 210 | 49 | 35 | 35 | 46 | 10737 | 57 | 223 | 166 | 45 | 46 | 53 | 403 | 49 | 49 | 56 | 225 | 237 | 49 | 47 | 112 | 44 | 191.4 | 188 | 49 | 247 | 45 | 51 | 43 | 52 | 125.8 | 178.6 | 50 | 123.6 | 250 | 55 | 79.8 | 11089.8 | 358 | 218 | 50 | 52 | 47 | 9826 | 52 | 118.6 | 165 | 45 | 167 | 52 | 51 | 239 | 32 | 38 | 50 | 258 | 50 | 55 | 56 | 51 | 52 | 262 | 210 | 81 | 47 | 54 | 229 | 55 | 51 | 54 | 229 | 49 | 296 | 244 | 196 | 50 | 81.8 | 52 | 210 | 171 | 52 | 128 | 54
264 | 54 | 54 | 40 | 237 | 30 | 201 | 159 | 243.4 | 278 | 51 | 41 | 51 | 257 | 244 | 43 | 251 | 202 | 59 | 59 | 56 | 53 | 254 | 48 | 54 | 278 | 149 | 43 | 42 | 51 | 137.2 | 51 | 57 | 53 | 132.8 | 257.2 | 54 | 42 | 53 | 53 | 33 | 269 | 51 | 53 | 58 | 32 | 451 | 29 | 55 | 235 | 55 | 45 | 37 | 51 | 323.2 | 277 | 38 | 55 | 39 | 50 | 54 | 239 | 56 | 388 | 52 | 50 | 150 | 58 | 53 | 44 | 140.8 | 53 | 52 | 55 | 50 | 49 | 303 | 45 | 48 | 9668.6 | 459.6 | 48 | 127.2 | 52 | 124.4 | 52 | 224 | 57 | 274 | 168 | 436 | 236 | 57 | 51 | 250 | 51 | 51 | 50 | 201 | 869.6 | 44 | 46 | 339 | 47 | 54 | 260 | 46 | 46 | 197 | 50 | 67.4 | 57 | 194 | 41 | 57 | 43 | 37 | 210 | 49 | 35 | 35 | 46 | 10737 | 57 | 223 | 166 | 45 | 46 | 53 | 349.4 | 49 | 49 | 56 | 303 | 237 | 49 | 47 | 50 | 206.4 | 49 | 174 | 49 | 247 | 45 | 51 | 43 | 52 | 153.4 | 53 | 50 | 52 | 404 | 55 | 45 | 11053 | 358 | 218 | 50 | 52 | 47 | 9826 | 52 | 33 | 45 | 45 | 47 | 52 | 51 | 239 | 32 | 38 | 50 | 258 | 50 | 55 | 56 | 51 | 52 | 262 | 178.2 | 209 | 47 | 54 | 193.4 | 55 | 51 | 54 | 194.6 | 49 | 109.6 | 244 | 196 | 50 | 213 | 52 | 210 | 97.8 | 52 | 54 | 54
264 | 54 | 54 | 40 | 237 | 30 | 201 | 159 | 267.2 | 45 | 51 | 41 | 51 | 277 | 323 | 43 | 251 | 202 | 59 | 59 | 56 | 53 | 254 | 200 | 54 | 232.8 | 89 | 43 | 42 | 51 | 46 | 51 | 57 | 53 | 153 | 186 | 54 | 42 | 53 | 53 | 33 | 269 | 51 | 193.8 | 221 | 32 | 451 | 29 | 55 | 235 | 55 | 45 | 37 | 51 | 436.6 | 277 | 38 | 55 | 39 | 198 | 54 | 239 | 56 | 446 | 52 | 50 | 89.4 | 58 | 53 | 44 | 48 | 53 | 267 | 55 | 50 | 69 | 303 | 45 | 48 | 9799 | 419.6 | 48 | 246 | 52 | 233 | 52 | 86.4 | 57 | 187.2 | 76 | 393.2 | 126.2 | 57 | 51 | 250 | 51 | 51 | 50 | 111 | 231.2 | 44 | 46 | 339 | 47 | 54 | 260 | 46 | 46 | 197 | 225 | 47 | 57 | 70 | 195.4 | 57 | 43 | 37 | 210 | 49 | 35 | 35 | 46 | 10737 | 57 | 51 | 283 | 45 | 46 | 180.2 | 336 | 49 | 49 | 56 | 297 | 243 | 49 | 47 | 50 | 247 | 49 | 256 | 49 | 247 | 45 | 51 | 155 | 52 | 219 | 53 | 50 | 52 | 201 | 55 | 144.6 | 11053 | 75.6 | 183.4 | 50 | 52 | 47 | 9826 | 52 | 33 | 45 | 45 | 47 | 52 | 51 | 239 | 32 | 107.2 | 50 | 258 | 50 | 55 | 120 | 51 | 52 | 281.8 | 51 | 333 | 47 | 54 | 51 | 55 | 51 | 54 | 57 | 49 | 63 | 400 | 167.2 | 50 | 213 | 52 | 144 | 49 | 52 | 54 | 54
51 | 54 | 54 | 40 | 237 | 30 | 49 | 70.2 | 172 | 45 | 51 | 41 | 51 | 357 | 171 | 43 | 95 | 162 | 59 | 59 | 56 | 53 | 95.6 | 200 | 54 | 52 | 49 | 43 | 121.2 | 51 | 46 | 51 | 57 | 53 | 153 | 186 | 54 | 42 | 53 | 53 | 33 | 269 | 51 | 229 | 221 | 32 | 248 | 29 | 55 | 161.4 | 55 | 45 | 37 | 51 | 426 | 277 | 38 | 55 | 39 | 235 | 54 | 87.8 | 56 | 576 | 52 | 50 | 49 | 243 | 53 | 44 | 48 | 120.2 | 384 | 200.6 | 50 | 305 | 230.4 | 45 | 48 | 9892.6 | 329 | 48 | 246 | 83.4 | 233 | 52 | 52 | 57 | 57 | 53 | 222 | 53 | 57 | 51 | 250 | 278 | 51 | 50 | 51 | 48 | 44 | 46 | 261.4 | 155.6 | 54 | 50 | 46 | 46 | 55 | 225 | 47 | 57 | 39 | 363.6 | 57 | 43 | 37 | 118.8 | 49 | 35 | 35 | 46 | 10737 | 57 | 51 | 315.4 | 45 | 46 | 408 | 336 | 49 | 49 | 56 | 243 | 252 | 49 | 47 | 50 | 3011 | 49 | 256 | 200 | 247 | 45 | 51 | 155 | 52 | 219 | 53 | 50 | 87.6 | 201 | 55 | 211 | 11053 | 52 | 45 | 50 | 52 | 47 | 9826 | 52 | 33 | 45 | 333.8 | 47 | 52 | 51 | 96.6 | 32 | 211 | 50 | 258 | 50 | 137.8 | 216 | 51 | 52 | 277.4 | 51 | 269 | 47 | 54 | 142.8 | 55 | 51 | 54 | 57 | 49 | 53 | 202 | 52 | 50 | 213 | 52 | 45 | 49 | 89.6 | 54 | 54
51 | 54 | 54 | 40 | 124.2 | 30 | 49 | 110 | 172 | 45 | 51 | 41 | 51 | 337 | 171 | 43 | 56 | 157 | 59 | 59 | 56 | 53 | 56 | 200 | 54 | 52 | 49 | 43 | 240 | 51 | 46 | 51 | 57 | 53 | 132.8 | 186 | 249 | 42 | 53 | 53 | 33 | 269 | 51 | 229 | 221 | 32 | 290.8 | 29 | 55 | 51 | 55 | 45 | 37 | 51 | 352 | 141.4 | 38 | 55 | 39 | 235 | 54 | 162 | 56 | 484 | 52 | 187.6 | 49 | 243 | 148.2 | 44 | 48 | 165 | 384 | 237 | 50 | 244 | 155.4 | 45 | 48 | 9916 | 272.4 | 48 | 127.2 | 209 | 233 | 135.2 | 74.8 | 57 | 57 | 53 | 34 | 53 | 57 | 51 | 209 | 278 | 51 | 50 | 51 | 48 | 44 | 46 | 177 | 228 | 54 | 50 | 46 | 46 | 55 | 225 | 47 | 196.2 | 39 | 450 | 57 | 43 | 37 | 58 | 49 | 35 | 35 | 46 | 10737 | 57 | 51 | 247 | 45 | 46 | 453.6 | 151 | 49 | 49 | 56 | 204 | 252 | 234 | 47 | 50 | 73 | 49 | 256 | 200 | 131.8 | 45 | 51 | 155 | 52 | 219 | 53 | 50 | 230 | 297 | 214.2 | 211 | 11053 | 52 | 45 | 50 | 52 | 47 | 9826 | 52 | 33 | 45 | 353.4 | 47 | 52 | 51 | 61 | 32 | 211 | 50 | 90.8 | 50 | 193 | 216 | 51 | 52 | 152 | 51 | 202 | 47 | 54 | 204 | 55 | 51 | 54 | 57 | 49 | 53 | 202 | 52 | 50 | 180.2 | 52 | 45 | 49 | 240 | 54 | 54
51 | 185 | 54 | 40 | 49 | 153 | 49 | 203 | 100.6 | 45 | 51 | 41 | 51 | 337 | 124.2 | 43 | 56 | 157 | 59 | 59 | 133.6 | 53 | 56 | 200 | 54 | 260.2 | 49 | 43 | 240 | 51 | 46 | 51 | 57 | 53 | 52 | 103.8 | 249 | 42 | 53 | 53 | 33 | 97 | 51 | 229 | 221 | 32 | 224.2 | 29 | 55 | 51 | 55 | 45 | 37 | 51 | 312 | 51 | 38 | 55 | 39 | 235 | 194 | 162 | 56 | 558 | 52 | 222 | 91.6 | 456 | 172 | 44 | 48 | 165 | 384 | 313.4 | 50 | 244 | 49 | 45 | 48 | 9883.4 | 46 | 731.4 | 48 | 209 | 233 | 260 | 166 | 57 | 57 | 53 | 34 | 53 | 57 | 51 | 45 | 232.6 | 51 | 50 | 51 | 48 | 44 | 120 | 198 | 228 | 54 | 176 | 46 | 46 | 55 | 225 | 212 | 231 | 39 | 257 | 57 | 43 | 37 | 58 | 49 | 35 | 35 | 46 | 10737 | 57 | 51 | 278.4 | 45 | 46 | 484 | 55 | 49 | 49 | 56 | 48 | 131.4 | 234 | 47 | 50 | 253 | 49 | 215 | 200 | 55 | 45 | 51 | 173.4 | 52 | 456.8 | 53 | 50 | 230 | 167 | 274.6 | 211 | 11053 | 52 | 45 | 50 | 52 | 47 | 9826 | 52 | 33 | 45 | 502.2 | 47 | 52 | 51 | 61 | 32 | 107.2 | 50 | 49 | 50 | 193 | 216 | 174 | 52 | 152 | 51 | 268.4 | 47 | 54 | 204 | 99 | 51 | 54 | 57 | 134.6 | 53 | 202 | 52 | 50 | 94.6 | 52 | 45 | 49 | 240 | 54 | 54
51 | 254.6 | 54 | 40 | 49 | 235 | 49 | 203 | 53 | 45 | 51 | 41 | 51 | 527.4 | 54 | 43 | 56 | 157 | 59 | 59 | 250 | 53 | 56 | 108.8 | 54 | 381 | 49 | 43 | 240 | 51 | 46 | 51 | 57 | 53 | 52 | 49 | 249 | 42 | 53 | 53 | 33 | 54 | 179 | 296.2 | 123.2 | 32 | 137 | 29 | 55 | 126.2 | 209.4 | 45 | 37 | 51 | 339.6 | 51 | 38 | 55 | 39 | 161 | 201.2 | 162 | 56 | 560.4 | 52 | 222 | 417.2 | 456 | 172 | 44 | 48 | 165 | 208.2 | 246 | 50 | 244 | 49 | 45 | 48 | 9729.6 | 46 | 1119 | 48 | 209 | 52 | 320.8 | 166 | 57 | 117 | 53 | 34 | 53 | 57 | 51 | 45 | 51 | 51 | 50 | 143.8 | 48 | 44 | 231 | 198 | 228 | 54 | 252 | 46 | 246 | 55 | 120 | 212 | 344 | 89 | 257 | 57 | 43 | 37 | 58 | 79 | 79.8 | 35 | 46 | 10737 | 57 | 51 | 365 | 45 | 46 | 452.8 | 55 | 49 | 49 | 56 | 48 | 51 | 234 | 47 | 50 | 385 | 49 | 51 | 200 | 55 | 45 | 51 | 365 | 52 | 458 | 53 | 165.2 | 320.6 | 167 | 357 | 111.4 | 11053 | 52 | 45 | 50 | 52 | 47 | 9826 | 52 | 33 | 45 | 1587 | 47 | 52 | 51 | 61 | 32 | 38 | 50 | 49 | 50 | 193 | 216 | 256 | 52 | 92.6 | 51 | 194 | 47 | 54 | 204 | 165 | 51 | 54 | 57 | 156 | 53 | 46 | 52 | 50 | 381 | 52 | 45 | 49 | 240 | 54 | 54
51 | 353.8 | 54 | 40 | 49 | 327.4 | 49 | 203 | 53 | 45 | 51 | 41 | 51 | 769.6 | 54 | 43 | 56 | 91 | 59 | 59 | 250 | 53 | 56 | 48 | 54 | 345.4 | 49 | 43 | 240 | 51 | 46 | 51 | 57 | 53 | 52 | 49 | 249 | 160.2 | 53 | 53 | 33 | 132.4 | 211 | 261 | 58 | 32 | 137 | 29 | 55 | 145 | 248 | 45 | 172.2 | 51 | 370 | 51 | 38 | 55 | 39 | 50 | 214 | 117.2 | 56 | 621.2 | 99.2 | 222 | 456 | 271 | 148.2 | 44 | 48 | 101 | 52 | 246 | 50 | 166 | 49 | 45 | 48 | 9636 | 46 | 1131 | 48 | 177.6 | 52 | 412 | 166 | 57 | 965 | 53 | 34 | 53 | 57 | 51 | 45 | 51 | 51 | 50 | 327 | 48 | 44 | 231 | 198 | 191.8 | 54 | 336 | 217 | 246 | 55 | 50 | 212 | 344 | 164 | 213.8 | 57 | 43 | 37 | 58 | 199 | 147 | 35 | 46 | 10888 | 57 | 51 | 209 | 45 | 46 | 403 | 55 | 49 | 49 | 56 | 48 | 51 | 234 | 47 | 102 | 647 | 49 | 51 | 109.4 | 55 | 45 | 51 | 365 | 52 | 442.2 | 53 | 242 | 381 | 143 | 357 | 45 | 11053 | 52 | 45 | 50 | 52 | 47 | 9892.8 | 52 | 177.8 | 45 | 672 | 95 | 52 | 51 | 61 | 32 | 38 | 50 | 49 | 277 | 165.4 | 56 | 256 | 52 | 53 | 51 | 194 | 47 | 54 | 112.2 | 165 | 139.8 | 54 | 57 | 156 | 53 | 46 | 52 | 50 | 381 | 52 | 45 | 49 | 240 | 75.6 | 133.2
51 | 367 | 219 | 40 | 49 | 389 | 49 | 141 | 53 | 45 | 51 | 41 | 51 | 410 | 54 | 43 | 56 | 265 | 59 | 59 | 250 | 53 | 56 | 48 | 54 | 203 | 49 | 43 | 145.2 | 51 | 46 | 51 | 57 | 53 | 122.8 | 49 | 132 | 239 | 53 | 53 | 33 | 152 | 211 | 261 | 58 | 32 | 51.4 | 29 | 55 | 145 | 248 | 45 | 206 | 51 | 473.6 | 51 | 38 | 55 | 39 | 50 | 194 | 50 | 56 | 664 | 288 | 153.2 | 370.8 | 271 | 53 | 44 | 120.4 | 169 | 52 | 246 | 50 | 49 | 49 | 45 | 48 | 9636 | 46 | 1131 | 48 | 52 | 52 | 412 | 97.6 | 57 | 597.2 | 53 | 34 | 53 | 57 | 51 | 45 | 72.4 | 51 | 50 | 327 | 48 | 44 | 231 | 108.6 | 47 | 54 | 336 | 217 | 246 | 55 | 50 | 212 | 274.4 | 164 | 41 | 119.4 | 43 | 37 | 58 | 199 | 147 | 35 | 46 | 10888 | 57 | 157 | 209 | 45 | 46 | 376 | 55 | 297 | 113 | 56 | 48 | 51 | 123 | 47 | 122 | 531.2 | 49 | 51 | 49 | 55 | 45 | 51 | 365 | 52 | 512.2 | 228 | 242 | 238.6 | 47 | 277.4 | 150.6 | 11089.8 | 240 | 45 | 50 | 52 | 47 | 10071.8 | 52 | 214 | 45 | 708 | 654.6 | 52 | 92.2 | 61 | 32 | 38 | 164 | 49 | 277 | 239 | 56 | 256 | 52 | 53 | 51 | 165 | 47 | 54 | 51 | 165 | 199 | 54 | 57 | 134.6 | 53 | 46 | 52 | 50 | 381 | 52 | 45 | 49 | 89.6 | 162 | 153
127.8 | 391 | 219 | 40 | 49 | 348 | 49 | 48 | 53 | 89 | 51 | 41 | 51 | 410 | 54 | 43 | 56 | 265 | 59 | 59 | 250 | 53 | 132 | 48 | 54 | 172.8 | 49 | 43 | 171 | 51 | 46 | 91 | 57 | 53 | 170 | 49 | 54 | 239 | 53 | 53 | 33 | 152 | 211 | 261 | 93 | 32 | 30 | 29 | 55 | 126.2 | 248 | 45 | 206 | 51 | 624.8 | 51 | 38 | 55 | 39 | 50 | 220 | 50 | 56 | 1484 | 288 | 50 | 243 | 143.2 | 53 | 172.8 | 229 | 253 | 52 | 246 | 50 | 49 | 49 | 45 | 48 | 9902.8 | 46 | 1138 | 100.8 | 229 | 52 | 204 | 52 | 57 | 281 | 53 | 34 | 53 | 57 | 51 | 45 | 158 | 51 | 50 | 327 | 48 | 44 | 231 | 49 | 47 | 54 | 50 | 217 | 246 | 55 | 50 | 47 | 124.8 | 164 | 41 | 161 | 43 | 37 | 58 | 199 | 314 | 35 | 46 | 10888 | 214 | 157 | 177.6 | 45 | 46 | 356 | 55 | 359 | 209 | 56 | 72 | 51 | 49 | 47 | 50 | 523 | 49 | 51 | 49 | 55 | 45 | 51 | 301.8 | 52 | 482 | 228 | 242 | 203 | 47 | 96.2 | 221 | 11145 | 240 | 45 | 50 | 243.8 | 47 | 10190 | 52 | 214 | 45 | 527.4 | 349 | 52 | 154 | 61 | 32 | 38 | 164 | 49 | 277 | 239 | 56 | 215 | 52 | 53 | 51 | 209 | 47 | 54 | 51 | 77 | 199 | 54 | 57 | 49 | 53 | 46 | 263 | 50 | 289.8 | 52 | 45 | 49 | 52 | 162 | 153
147 | 333.4 | 219 | 40 | 49 | 184 | 49 | 48 | 53 | 125 | 51 | 41 | 51 | 462.2 | 54 | 251 | 56 | 265 | 59 | 59 | 56 | 96.6 | 349 | 48 | 54 | 52 | 49 | 43 | 171 | 51 | 46 | 251 | 57 | 164 | 170 | 49 | 54 | 239 | 53 | 183.8 | 33 | 132.4 | 147 | 136.2 | 93 | 32 | 30 | 29 | 55 | 51 | 170.8 | 45 | 206 | 51 | 742.4 | 51 | 38 | 55 | 39 | 50 | 337 | 50 | 56 | 1082.8 | 288 | 50 | 165.4 | 58 | 53 | 205 | 229 | 249 | 52 | 55 | 50 | 49 | 49 | 45 | 48 | 10017 | 82 | 1152 | 380 | 237 | 52 | 143.2 | 52 | 57 | 197 | 53 | 34 | 53 | 57 | 51 | 45 | 158 | 51 | 50 | 196.6 | 48 | 44 | 46 | 107.2 | 47 | 212.4 | 83.2 | 217 | 126 | 55 | 50 | 47 | 57 | 64 | 41 | 161 | 43 | 37 | 96 | 199 | 224.4 | 35 | 46 | 10888 | 214 | 157 | 52 | 45 | 46 | 268 | 55 | 359 | 209 | 56 | 742 | 51 | 49 | 47 | 50 | 491 | 49 | 188 | 49 | 55 | 45 | 51 | 108.6 | 52 | 506 | 228 | 203.6 | 112.4 | 47 | 55 | 221 | 11145 | 240 | 45 | 50 | 359 | 47 | 10190 | 52 | 214 | 45 | 1282.8 | 409 | 52 | 154 | 61 | 32 | 76 | 164 | 49 | 277 | 239 | 56 | 51 | 52 | 258 | 51 | 249 | 47 | 170 | 51 | 55 | 199 | 54 | 57 | 49 | 53 | 46 | 263 | 91.4 | 136.2 | 52 | 45 | 73.4 | 52 | 162 | 133.2
147 | 336.6 | 219 | 160 | 49 | 91.6 | 150.8 | 48 | 53 | 165 | 51 | 216 | 219.8 | 450.6 | 54 | 251 | 56 | 265 | 59 | 59 | 56 | 305.6 | 349 | 48 | 54 | 52 | 49 | 43 | 145.2 | 51 | 198 | 251 | 57 | 336 | 170 | 49 | 54 | 199.6 | 231 | 271 | 33 | 54 | 51 | 53 | 93 | 32 | 30 | 29 | 172.6 | 51 | 55 | 65.4 | 70.8 | 51 | 617 | 51 | 38 | 55 | 39 | 50 | 469 | 50 | 93.8 | 694 | 288 | 50 | 49 | 58 | 53 | 205 | 229 | 267 | 52 | 55 | 50 | 49 | 49 | 45 | 48 | 10017 | 286.4 | 1376.8 | 380 | 277 | 52 | 52 | 155.2 | 57 | 284 | 53 | 34 | 53 | 57 | 51 | 45 | 162 | 51 | 260 | 51 | 48 | 44 | 46 | 146 | 47 | 252 | 216 | 46 | 46 | 55 | 50 | 47 | 57 | 39 | 41 | 161 | 43 | 37 | 153 | 79 | 202 | 35 | 136 | 10737 | 214 | 114.6 | 97.6 | 45 | 46 | 340 | 55 | 336 | 209 | 56 | 451 | 91 | 49 | 47 | 50 | 491 | 49 | 188 | 118 | 55 | 166 | 51 | 43 | 116 | 492.4 | 228 | 50 | 52 | 128.2 | 55 | 325.4 | 11145 | 263.6 | 45 | 158.8 | 359 | 47 | 10123.2 | 52 | 141.6 | 85 | 157 | 409 | 52 | 154 | 61 | 32 | 228 | 118.4 | 49 | 140.8 | 202.2 | 56 | 51 | 52 | 258 | 51 | 249 | 47 | 170 | 51 | 55 | 110.2 | 96.6 | 57 | 49 | 53 | 46 | 263 | 257 | 49 | 52 | 45 | 171 | 52 | 97.2 | 54
127.8 | 275.6 | 54 | 190 | 49 | 30 | 332 | 48 | 148.2 | 173 | 51 | 216 | 262 | 411.4 | 54 | 251 | 173 | 134.2 | 59 | 59 | 56 | 444 | 349 | 48 | 54 | 52 | 49 | 43 | 42 | 51 | 198 | 251 | 57 | 379 | 99.2 | 49 | 54 | 42 | 231 | 271 | 33 | 54 | 51 | 53 | 124.2 | 32 | 30 | 29 | 251 | 51 | 55 | 303.8 | 37 | 51 | 567 | 51 | 38 | 55 | 39 | 50 | 512.6 | 50 | 245 | 756 | 99.2 | 50 | 49 | 58 | 85 | 205 | 229 | 350 | 52 | 55 | 50 | 49 | 49 | 45 | 48 | 9865 | 377 | 1597.6 | 380 | 397 | 52 | 52 | 224 | 57 | 454.8 | 53 | 34 | 53 | 144.2 | 51 | 45 | 888.8 | 51 | 260 | 51 | 48 | 44 | 46 | 146 | 47 | 252 | 216 | 46 | 46 | 55 | 50 | 47 | 57 | 39 | 41 | 57 | 43 | 37 | 153 | 49 | 202 | 35 | 227.8 | 10737 | 214 | 188.6 | 166 | 45 | 194.8 | 1314 | 55 | 166 | 209 | 56 | 152.8 | 151 | 49 | 47 | 50 | 491 | 191.4 | 188 | 164 | 55 | 166 | 51 | 43 | 212 | 644.2 | 197 | 50 | 159.4 | 250 | 55 | 359.8 | 11071.4 | 245.2 | 45 | 186 | 313 | 47 | 10023 | 52 | 140 | 245 | 157 | 281.8 | 52 | 71.6 | 61 | 32 | 228 | 50 | 49 | 50 | 55 | 56 | 51 | 52 | 217 | 51 | 249 | 47 | 170 | 51 | 55 | 51 | 267 | 57 | 49 | 53 | 250.8 | 263 | 257 | 49 | 52 | 177 | 171 | 52 | 54 | 54
166.8 | 410 | 54 | 190 | 49 | 154.8 | 332 | 48 | 172 | 278 | 51 | 216 | 262 | 1395.4 | 54 | 251 | 251 | 47 | 173 | 59 | 56 | 444 | 307.8 | 48 | 206 | 52 | 49 | 252.2 | 42 | 51 | 198 | 251 | 57 | 334.6 | 52 | 49 | 54 | 42 | 231 | 271 | 33 | 54 | 51 | 53 | 145 | 32 | 30 | 29 | 251 | 51 | 810 | 343 | 37 | 51 | 426.8 | 51 | 38 | 238.6 | 39 | 50 | 449 | 50 | 245 | 891 | 52 | 50 | 49 | 58 | 213 | 76.2 | 48 | 53 | 52 | 55 | 50 | 49 | 49 | 45 | 48 | 9849 | 305 | 107.4 | 327.2 | 577 | 52 | 52 | 224 | 57 | 679.2 | 53 | 184.4 | 89.6 | 166 | 116.4 | 45 | 469.6 | 51 | 218 | 51 | 48 | 44 | 46 | 146 | 47 | 252 | 149.6 | 46 | 46 | 55 | 50 | 47 | 57 | 101 | 41 | 57 | 43 | 37 | 153 | 49 | 101.8 | 35 | 355 | 10737 | 57 | 223 | 166 | 45 | 232 | 2689 | 55 | 49 | 49 | 56 | 160 | 223 | 49 | 47 | 50 | 332.2 | 227 | 133.2 | 164 | 55 | 166 | 51 | 43 | 212 | 712 | 238 | 50 | 231 | 250 | 55 | 219 | 11053 | 170 | 45 | 186 | 244 | 47 | 9826 | 52 | 140 | 245 | 157 | 107 | 52 | 51 | 61 | 32 | 228 | 50 | 132.6 | 50 | 55 | 56 | 51 | 52 | 53 | 51 | 169 | 47 | 123.6 | 157.8 | 55 | 51 | 312.6 | 57 | 49 | 53 | 360 | 136.4 | 174.2 | 114.6 | 52 | 210 | 171 | 52 | 91 | 54
244 | 442 | 54 | 314 | 49 | 186 | 332 | 48 | 172 | 278 | 51 | 216 | 262 | 354.6 | 54 | 126.2 | 251 | 47 | 173 | 59 | 56 | 374.8 | 95.6 | 48 | 206 | 52 | 49 | 353.8 | 42 | 51 | 198 | 91 | 57 | 268 | 52 | 158.6 | 54 | 42 | 231 | 227.4 | 33 | 54 | 51 | 53 | 145 | 32 | 30 | 29 | 251 | 198.2 | 2738 | 343 | 37 | 51 | 385 | 51 | 38 | 532 | 39 | 50 | 517.4 | 50 | 245 | 840.2 | 52 | 50 | 49 | 58 | 213 | 44 | 48 | 53 | 52 | 55 | 50 | 49 | 75.6 | 45 | 48 | 9857.6 | 197 | 147 | 128 | 595 | 52 | 52 | 224 | 57 | 789 | 53 | 222 | 236 | 166 | 160 | 45 | 244 | 51 | 50 | 111 | 48 | 44 | 46 | 49 | 47 | 172.8 | 50 | 46 | 46 | 55 | 50 | 47 | 57 | 194 | 41 | 81 | 43 | 37 | 77 | 49 | 35 | 35 | 355 | 4325.4 | 57 | 223 | 166 | 45 | 232 | 2713 | 55 | 49 | 49 | 56 | 168 | 457 | 49 | 47 | 205 | 1665.8 | 227 | 51 | 164 | 55 | 117.6 | 51 | 43 | 212 | 2009.6 | 238 | 50 | 231 | 250 | 55 | 179.4 | 11053 | 170 | 183.4 | 186 | 52 | 47 | 9826 | 52 | 140 | 245 | 157 | 47 | 52 | 51 | 61 | 32 | 228 | 50 | 258 | 50 | 55 | 56 | 51 | 52 | 53 | 51 | 49 | 47 | 54 | 229 | 55 | 51 | 381 | 229 | 49 | 53 | 360 | 52 | 50 | 213 | 52 | 210 | 97.8 | 52 | 239 | 54
423 | 366.8 | 54 | 194 | 49 | 186 | 219 | 48 | 148.2 | 278 | 51 | 111 | 177.6 | 763.8 | 147.6 | 43 | 251 | 47 | 173 | 59 | 56 | 96.6 | 254 | 48 | 206 | 187.6 | 49 | 425 | 42 | 51 | 46 | 51 | 57 | 182 | 52 | 354 | 54 | 42 | 124.2 | 53 | 33 | 54 | 51 | 158.6 | 330.2 | 32 | 70.6 | 29 | 211.8 | 235 | 55 | 281.8 | 37 | 51 | 405 | 51 | 38 | 1478.8 | 39 | 50 | 175 | 87.8 | 207.2 | 797 | 52 | 184 | 49 | 58 | 213 | 44 | 48 | 165 | 169 | 55 | 50 | 49 | 182 | 45 | 48 | 356 | 305.6 | 147 | 48 | 587 | 52 | 52 | 189.6 | 57 | 758 | 53 | 222 | 236 | 144.2 | 160 | 45 | 296 | 51 | 50 | 201 | 48 | 44 | 46 | 49 | 47 | 54 | 218 | 46 | 46 | 55 | 50 | 87.8 | 57 | 194 | 41 | 57 | 43 | 37 | 118.8 | 49 | 35 | 35 | 265 | 51 | 57 | 223 | 74.8 | 45 | 46 | 2320 | 129.8 | 49 | 49 | 56 | 190 | 397 | 49 | 47 | 205 | 2505.6 | 49 | 51 | 49 | 55 | 45 | 51 | 43 | 148 | 816.6 | 127 | 50 | 87.8 | 250 | 55 | 211 | 11053 | 99.2 | 257.4 | 89.2 | 52 | 47 | 9826 | 193 | 97.2 | 245 | 157 | 47 | 52 | 51 | 203.4 | 32 | 76 | 50 | 258 | 50 | 55 | 56 | 51 | 52 | 53 | 82.8 | 49 | 47 | 54 | 229 | 55 | 51 | 381 | 229 | 49 | 53 | 360 | 52 | 50 | 213 | 105.2 | 210 | 49 | 52 | 345.8 | 54
5733.2 | 294 | 54 | 164 | 49 | 30 | 83 | 48 | 53 | 278 | 51 | 177 | 51 | 1064.6 | 171 | 43 | 212 | 47 | 127.4 | 59 | 56 | 53 | 254 | 48 | 206 | 278 | 49 | 381 | 42 | 51 | 46 | 51 | 57 | 53 | 132.8 | 396 | 54 | 42 | 53 | 53 | 33 | 54 | 51 | 229 | 548 | 32 | 275.8 | 29 | 55 | 235 | 55 | 162.6 | 37 | 138.6 | 451 | 67.8 | 38 | 508 | 39 | 50 | 175 | 239 | 56 | 749 | 52 | 1216 | 49 | 58 | 181 | 44 | 48 | 165 | 169 | 55 | 50 | 49 | 182 | 45 | 151.8 | 469.8 | 227 | 147 | 87.6 | 583 | 52 | 52 | 52 | 57 | 793 | 53 | 222 | 236 | 57 | 160 | 250 | 264 | 51 | 50 | 201 | 48 | 44 | 46 | 242 | 47 | 54 | 260 | 46 | 46 | 55 | 50 | 149 | 57 | 194 | 41 | 93 | 43 | 37 | 210 | 49 | 35 | 35 | 205 | 51 | 57 | 154.2 | 52 | 45 | 46 | 524 | 242 | 49 | 49 | 56 | 180 | 397 | 49 | 47 | 174 | 507 | 49 | 51 | 109.4 | 131.8 | 45 | 51 | 43 | 52 | 775.2 | 53 | 50 | 52 | 47 | 55 | 211 | 11053 | 52 | 383 | 98 | 52 | 47 | 9826 | 287 | 33 | 85 | 157 | 47 | 52 | 51 | 239 | 32 | 38 | 50 | 258 | 50 | 55 | 152 | 51 | 52 | 112.4 | 210 | 49 | 47 | 54 | 229 | 55 | 51 | 210.6 | 229 | 49 | 232.6 | 188 | 52 | 50 | 213 | 185 | 144 | 49 | 52 | 388 | 54
516.4 | 427.2 | 54 | 164 | 49 | 30 | 49 | 48 | 172 | 138.2 | 51 | 141 | 51 | 407.8 | 171 | 43 | 56 | 47 | 59 | 59 | 56 | 53 | 174.8 | 48 | 54 | 278 | 49 | 232.6 | 42 | 51 | 46 | 51 | 57 | 53 | 153 | 396 | 171 | 42 | 53 | 53 | 33 | 54 | 51 | 229 | 508 | 32 | 340 | 29 | 55 | 235 | 55 | 45 | 37 | 197 | 475 | 79.8 | 38 | 132.6 | 39 | 50 | 175 | 283.8 | 56 | 47 | 52 | 204 | 81 | 58 | 238 | 44 | 48 | 165 | 169 | 55 | 50 | 49 | 182 | 45 | 221 | 315.6 | 227 | 48 | 246 | 603 | 196.8 | 52 | 143.2 | 57 | 449.8 | 53 | 146.8 | 236 | 57 | 51 | 250 | 216 | 51 | 50 | 201 | 48 | 44 | 46 | 242 | 47 | 54 | 371 | 46 | 46 | 55 | 50 | 182 | 79.6 | 132 | 41 | 117 | 43 | 37 | 210 | 49 | 35 | 35 | 77.8 | 51 | 57 | 223 | 52 | 45 | 46 | 623.2 | 242 | 49 | 49 | 56 | 176 | 571.8 | 49 | 47 | 50 | 519 | 49 | 51 | 200 | 247 | 45 | 51 | 43 | 52 | 219 | 53 | 50 | 52 | 47 | 414 | 211 | 11053 | 240 | 375 | 110 | 52 | 47 | 9826 | 287 | 33 | 45 | 226.6 | 47 | 52 | 51 | 239 | 32 | 211 | 50 | 258 | 50 | 55 | 216 | 51 | 52 | 152 | 210 | 145 | 47 | 54 | 193.4 | 99 | 51 | 76.8 | 229 | 49 | 410 | 46 | 52 | 50 | 147.4 | 185 | 45 | 49 | 164.8 | 384 | 54
583 | 460 | 54 | 89.6 | 49 | 71 | 49 | 48 | 172 | 45 | 51 | 141 | 51 | 423 | 147.6 | 43 | 56 | 47 | 59 | 59 | 56 | 53 | 56 | 48 | 54 | 278 | 69 | 43 | 42 | 51 | 46 | 51 | 57 | 53 | 153 | 286.4 | 249 | 42 | 53 | 53 | 33 | 54 | 51 | 229 | 508 | 32 | 258.8 | 29 | 55 | 161.4 | 55 | 45 | 37 | 197 | 525 | 187 | 38 | 55 | 39 | 161 | 78.2 | 275.4 | 56 | 47 | 52 | 302.8 | 209 | 58 | 238 | 44 | 140.8 | 120.2 | 122.2 | 55 | 50 | 166 | 325 | 45 | 221 | 222 | 227 | 48 | 246 | 499 | 233 | 52 | 166 | 57 | 502 | 53 | 34 | 89.6 | 57 | 51 | 250 | 352.2 | 51 | 50 | 201 | 48 | 44 | 46 | 242 | 47 | 54 | 371 | 122.8 | 46 | 55 | 50 | 314 | 309.2 | 39 | 41 | 158 | 43 | 37 | 210 | 49 | 35 | 35 | 46 | 51 | 57 | 223 | 52 | 45 | 46 | 687 | 338.6 | 49 | 49 | 56 | 144 | 522.4 | 49 | 47 | 50 | 1184.8 | 49 | 51 | 200 | 247 | 45 | 51 | 110.2 | 52 | 219 | 194.6 | 50 | 52 | 225 | 613 | 111.4 | 11053 | 240 | 305.8 | 322 | 52 | 47 | 9826 | 287 | 33 | 45 | 315.8 | 47 | 52 | 51 | 239 | 32 | 211 | 50 | 49 | 50 | 55 | 216 | 51 | 52 | 152 | 146.4 | 209 | 47 | 54 | 204 | 165 | 51 | 54 | 125.8 | 49 | 410 | 46 | 52 | 50 | 49 | 185 | 45 | 49 | 240 | 524 | 54
560 | 496 | 54 | 40 | 49 | 235 | 49 | 48 | 172 | 117 | 51 | 141 | 51 | 507 | 54 | 43 | 56 | 47 | 59 | 59 | 56 | 53 | 56 | 48 | 54 | 232.8 | 149 | 43 | 42 | 51 | 46 | 51 | 57 | 53 | 132.8 | 175 | 286 | 72 | 53 | 53 | 33 | 54 | 115 | 206.6 | 508 | 32 | 311.4 | 29 | 55 | 126.2 | 164.8 | 45 | 37 | 197 | 485 | 151 | 38 | 55 | 39 | 235 | 54 | 162 | 142.4 | 47 | 52 | 530 | 209 | 228.4 | 238 | 44 | 164 | 53 | 181 | 207.8 | 50 | 244 | 261 | 45 | 221 | 222 | 118.4 | 48 | 166.8 | 491 | 233 | 82.4 | 166 | 57 | 1594 | 53 | 34 | 53 | 57 | 51 | 250 | 431 | 51 | 50 | 126.2 | 48 | 44 | 46 | 242 | 228 | 54 | 287 | 142 | 46 | 55 | 50 | 232.4 | 344 | 39 | 41 | 57 | 43 | 37 | 210 | 49 | 124.6 | 35 | 46 | 51 | 57 | 188.6 | 52 | 171.6 | 46 | 212 | 403 | 49 | 49 | 56 | 78.4 | 514 | 49 | 47 | 50 | 3024.8 | 49 | 51 | 200 | 247 | 45 | 51 | 155 | 52 | 153.4 | 290 | 50 | 52 | 321 | 2591.2 | 45 | 11053 | 202.4 | 181.8 | 358 | 52 | 54.2 | 9826 | 240 | 33 | 45 | 380 | 47 | 52 | 51 | 167.8 | 32 | 176.4 | 50 | 49 | 50 | 55 | 216 | 51 | 52 | 152 | 51 | 308.2 | 47 | 54 | 204 | 165 | 51 | 136 | 57 | 70.4 | 262.8 | 139.6 | 52 | 50 | 49 | 78.6 | 45 | 49 | 240 | 619 | 54
457.6 | 508 | 54 | 40 | 49 | 265.8 | 49 | 48 | 172 | 113 | 51 | 153 | 51 | 611 | 54 | 43 | 56 | 47 | 59 | 59 | 56 | 53 | 56 | 130.4 | 54 | 52 | 149 | 43 | 42 | 51 | 46 | 51 | 57 | 53 | 52 | 49 | 379 | 174 | 53 | 53 | 33 | 183 | 211 | 261 | 393 | 32 | 269.4 | 29 | 55 | 145 | 238 | 45 | 37 | 109.4 | 475 | 142 | 38 | 55 | 39 | 235 | 54 | 162 | 272 | 47 | 52 | 512.4 | 336.8 | 271 | 238 | 44 | 164 | 53 | 267 | 246 | 50 | 244 | 261 | 45 | 117.2 | 124.2 | 46 | 48 | 48 | 537 | 233 | 328.8 | 143.2 | 57 | 489.2 | 145 | 34 | 53 | 57 | 51 | 127 | 451 | 51 | 50 | 145 | 48 | 44 | 46 | 126.2 | 228 | 54 | 116.6 | 142 | 246 | 55 | 50 | 212 | 344 | 39 | 41 | 161 | 43 | 37 | 58 | 49 | 147 | 35 | 46 | 51 | 57 | 51 | 52 | 256 | 46 | 212 | 336 | 49 | 49 | 56 | 172 | 325 | 49 | 47 | 50 | 356.8 | 49 | 51 | 200 | 247 | 45 | 51 | 155 | 52 | 152.6 | 294 | 50 | 52 | 321 | 1950.6 | 45 | 11053 | 52 | 135 | 5424.8 | 52 | 56 | 5915.6 | 52 | 33 | 45 | 380 | 67 | 52 | 92.2 | 61 | 32 | 38 | 50 | 49 | 50 | 165.4 | 184 | 51 | 52 | 53 | 51 | 205 | 47 | 54 | 204 | 165 | 199 | 290 | 57 | 156 | 156.8 | 202 | 167.2 | 50 | 49 | 52 | 45 | 49 | 240 | 627 | 54
51 | 462 | 219 | 40 | 140.2 | 389 | 78 | 601.2 | 53 | 145 | 51 | 497.4 | 51 | 663 | 54 | 209 | 56 | 47 | 110 | 59 | 56 | 53 | 56 | 354 | 54 | 158.8 | 149 | 43 | 42 | 51 | 46 | 51 | 57 | 113 | 71.2 | 49 | 210 | 227 | 53 | 53 | 33 | 269 | 211 | 261 | 365 | 32 | 248 | 29 | 55 | 145 | 238 | 45 | 37 | 51 | 475 | 179 | 38 | 55 | 159 | 235 | 54 | 72.4 | 1326.4 | 47 | 146.4 | 599 | 626 | 271 | 127 | 44 | 140.8 | 53 | 267 | 246 | 50 | 244 | 49 | 45 | 48 | 59 | 187.2 | 1501.8 | 48 | 477 | 205.6 | 412 | 52 | 85 | 542 | 2531 | 34 | 77 | 77 | 51 | 45 | 269.4 | 51 | 50 | 145 | 96 | 44 | 83 | 49 | 228 | 54 | 50 | 122.8 | 246 | 55 | 50 | 179 | 276.2 | 39 | 41 | 161 | 43 | 37 | 58 | 49 | 147 | 35 | 46 | 51 | 57 | 51 | 169 | 256 | 151 | 84.8 | 336 | 127 | 49 | 56 | 358 | 341 | 73 | 163 | 50 | 436 | 49 | 51 | 49 | 55 | 45 | 51 | 220.6 | 95 | 177 | 274 | 85 | 52 | 580 | 254 | 45 | 11053 | 52 | 45 | 222 | 301.6 | 156 | 60.4 | 52 | 33 | 45 | 230.4 | 167 | 52 | 154 | 61 | 103 | 38 | 1972.4 | 49 | 50 | 193 | 56 | 51 | 250 | 53 | 51 | 173 | 47 | 54 | 204 | 217 | 199 | 54 | 57 | 156 | 53 | 202 | 196 | 50 | 140.2 | 52 | 45 | 49 | 250.4 | 631.8 | 222
51 | 512.2 | 219 | 44.8 | 201 | 389 | 78 | 256 | 53 | 157.8 | 51 | 935.4 | 51 | 588.8 | 54 | 197 | 56 | 135 | 144 | 59 | 211.2 | 53 | 56 | 1566.2 | 54 | 230 | 89 | 43 | 42 | 51 | 46 | 51 | 58.8 | 569.8 | 124 | 49 | 54 | 287 | 53 | 53 | 33 | 269 | 211 | 261 | 437 | 32 | 248 | 29 | 55 | 126.2 | 168.8 | 45 | 37 | 51 | 917.2 | 163 | 38 | 55 | 179 | 198 | 54 | 50 | 989.8 | 47 | 288 | 610.6 | 557 | 271 | 53 | 44 | 48 | 53 | 267 | 246 | 50 | 205 | 49 | 45 | 48 | 59 | 212 | 1947.8 | 48 | 562.6 | 97 | 412 | 52 | 69 | 602 | 832 | 34 | 137 | 361 | 51 | 45 | 236 | 51 | 50 | 126.2 | 62.4 | 44 | 231 | 49 | 228 | 54 | 50 | 46 | 246 | 83.4 | 50 | 47 | 161.4 | 164 | 41 | 161 | 1217.2 | 37 | 58 | 49 | 124.6 | 35 | 46 | 51 | 57 | 51 | 247 | 256 | 151 | 53 | 239.4 | 244 | 113 | 56 | 358 | 377 | 517 | 163 | 50 | 508 | 49 | 51 | 95 | 55 | 69.2 | 51 | 207 | 171 | 177 | 143.6 | 101.8 | 123.2 | 414 | 134.6 | 221 | 11053 | 52 | 45 | 118.8 | 359 | 156 | 642.4 | 52 | 33 | 45 | 256 | 219 | 52 | 154 | 61 | 87 | 38 | 241.2 | 49 | 50 | 193 | 119.6 | 174 | 322 | 53 | 51 | 148.2 | 47 | 54 | 51 | 204 | 199 | 54 | 57 | 156 | 53 | 202 | 196 | 50 | 163 | 52 | 45 | 49 | 152 | 663 | 280
51 | 506.6 | 219 | 82 | 351.4 | 225 | 114 | 740.2 | 53 | 209 | 51 | 231.4 | 51 | 591 | 168 | 197 | 56 | 157 | 184 | 59 | 250 | 53 | 56 | 466 | 54 | 230 | 49 | 43 | 67.8 | 51 | 46 | 51 | 240 | 164 | 121.6 | 49 | 54 | 267 | 53 | 53 | 33 | 269 | 211 | 261 | 5885.6 | 32 | 160.8 | 29 | 55 | 239 | 248 | 45 | 37 | 51 | 1359.8 | 261.4 | 38 | 55 | 275 | 50 | 54 | 50 | 554 | 47 | 288 | 412 | 386.6 | 185.8 | 53 | 44 | 192.8 | 53 | 224 | 169.6 | 50 | 49 | 49 | 91 | 48 | 59 | 283 | 1139 | 48 | 574 | 97 | 381.6 | 52 | 65 | 582 | 392 | 34 | 329 | 325 | 77 | 45 | 276 | 51 | 50 | 51 | 113.8 | 44 | 231 | 49 | 119.4 | 54 | 50 | 46 | 246 | 197 | 50 | 47 | 57 | 164 | 41 | 119.4 | 91 | 37 | 58 | 49 | 35 | 35 | 46 | 51 | 214 | 51 | 247 | 213.8 | 46 | 53 | 127 | 244 | 209 | 56 | 362 | 357 | 2380.4 | 545.6 | 50 | 528 | 49 | 92 | 164 | 55 | 166 | 51 | 238.6 | 220.6 | 152.6 | 191 | 184.2 | 230 | 408 | 55 | 221 | 11053 | 52 | 45 | 50 | 484 | 116 | 307.6 | 52 | 33 | 45 | 295 | 207 | 52 | 154 | 61 | 130 | 38 | 300 | 49 | 50 | 165.4 | 318 | 256 | 1728.8 | 136.6 | 51 | 49 | 47 | 54 | 51 | 228 | 199 | 54 | 57 | 91.8 | 53 | 108.4 | 322.6 | 50 | 163 | 52 | 162 | 49 | 252 | 671.8 | 531.2
51 | 449 | 219 | 202 | 389 | 153.2 | 188 | 745 | 53 | 385 | 51 | 287.4 | 51 | 627 | 244 | 315.2 | 56 | 157 | 101 | 59 | 250 | 53 | 252.4 | 442 | 54 | 87.6 | 49 | 43 | 369 | 51 | 167.6 | 51 | 236 | 164 | 146 | 49 | 54 | 1419.8 | 53 | 53 | 33 | 324 | 51 | 53 | 365 | 32 | 30 | 29 | 55 | 239 | 248 | 126.6 | 37 | 51 | 563 | 458 | 38 | 55 | 251 | 50 | 54 | 50 | 420 | 47 | 288 | 464 | 323.8 | 58 | 53 | 44 | 229 | 53 | 52 | 237 | 50 | 49 | 97.4 | 129.8 | 48 | 135.4 | 399 | 1153 | 48 | 930.6 | 106.6 | 218.4 | 52 | 255.8 | 602 | 428.4 | 34 | 277 | 377 | 109 | 45 | 256.2 | 51 | 50 | 51 | 257 | 91.2 | 231 | 49 | 47 | 54 | 50 | 46 | 126 | 197 | 190 | 47 | 57 | 164 | 41 | 57 | 43 | 37 | 58 | 49 | 35 | 35 | 46 | 81.2 | 214 | 51 | 247 | 45 | 46 | 53 | 55 | 244 | 209 | 56 | 378 | 385.2 | 291.6 | 1992 | 50 | 537.6 | 49 | 256 | 164 | 55 | 166 | 51 | 365 | 451.8 | 55 | 274 | 201 | 381 | 450 | 55 | 221 | 11053 | 52 | 45 | 50 | 557.2 | 188 | 287 | 52 | 105.4 | 45 | 436 | 314.2 | 52 | 71.6 | 61 | 207 | 38 | 1015 | 49 | 50 | 55 | 418 | 256 | 338 | 344 | 51 | 158 | 47 | 54 | 51 | 264 | 51 | 54 | 117 | 49 | 53 | 46 | 291.8 | 50 | 271 | 52 | 241 | 49 | 172 | 651 | 248.4
51 | 1279.8 | 54 | 197.8 | 297.8 | 98 | 312 | 725 | 53 | 451 | 51 | 425 | 51 | 443 | 244 | 440 | 56 | 135 | 79 | 59 | 250 | 53 | 349 | 422 | 114.8 | 52 | 49 | 43 | 369 | 51 | 198 | 51 | 335.2 | 164 | 214.4 | 49 | 54 | 4387.2 | 53 | 53 | 33 | 152 | 51 | 53 | 330 | 32 | 30 | 29 | 94.2 | 269.4 | 248 | 147 | 37 | 51 | 58 | 523 | 38 | 55 | 399 | 71 | 54 | 50 | 1906.6 | 47 | 288 | 577.6 | 165.4 | 58 | 53 | 44 | 229 | 53 | 52 | 237 | 50 | 49 | 170 | 129.8 | 48 | 250 | 351 | 673.6 | 48 | 1320.4 | 97 | 52 | 52 | 262 | 564.4 | 402 | 34 | 364 | 848.2 | 119 | 45 | 51 | 51 | 260 | 51 | 281 | 162 | 231 | 168.2 | 47 | 54 | 83.2 | 46 | 46 | 197 | 225 | 47 | 117 | 114 | 79.6 | 57 | 67 | 37 | 58 | 49 | 101.8 | 35 | 106 | 202 | 214 | 93.4 | 270.8 | 45 | 46 | 1180.6 | 55 | 244 | 209 | 56 | 222 | 443 | 234 | 1956 | 50 | 619.8 | 49 | 256 | 164 | 55 | 166 | 51 | 365 | 360.6 | 55 | 281.2 | 201 | 381 | 364 | 55 | 325.4 | 6643 | 52 | 45 | 50 | 740 | 216 | 380.6 | 52 | 214 | 45 | 389 | 453 | 52 | 51 | 61 | 47 | 76 | 141.2 | 49 | 231.6 | 55 | 694 | 256 | 1704.8 | 467 | 51 | 394 | 47 | 54 | 51 | 204 | 51 | 273 | 183 | 49 | 53 | 46 | 263 | 257 | 267 | 52 | 45 | 49 | 308 | 672.6 | 173
51 | 828.4 | 54 | 199 | 237 | 130 | 356.4 | 677 | 53 | 487 | 51 | 429 | 51 | 400.2 | 314.2 | 547 | 141 | 47 | 3008.8 | 59 | 172.4 | 140.2 | 349 | 395.6 | 206 | 142.6 | 49 | 43 | 369 | 51 | 198 | 251 | 400 | 119.6 | 314 | 49 | 54 | 2980 | 53 | 53 | 33 | 152 | 51 | 53 | 335.6 | 32 | 30 | 29 | 251 | 151 | 248 | 147 | 172.2 | 51 | 58 | 474.4 | 38 | 55 | 436 | 155 | 54 | 50 | 1027.8 | 47 | 52 | 4426.4 | 49 | 58 | 53 | 44 | 229 | 53 | 52 | 200.6 | 50 | 49 | 170 | 93 | 48 | 296.8 | 459 | 411 | 128 | 652.4 | 97 | 52 | 52 | 262 | 553 | 314 | 34 | 1579.2 | 1475 | 223 | 45 | 51 | 51 | 260 | 51 | 217 | 162 | 83 | 198 | 47 | 54 | 216 | 46 | 46 | 197 | 225 | 47 | 121.8 | 39 | 234 | 57 | 1794.2 | 37 | 58 | 49 | 202 | 35 | 196 | 202 | 214 | 260.2 | 209 | 45 | 109 | 193 | 55 | 49 | 209 | 56 | 1174 | 427 | 160 | 1992 | 50 | 681 | 49 | 256 | 72 | 55 | 93.4 | 51 | 201 | 255 | 161.2 | 445.8 | 201 | 381 | 616 | 55 | 289.4 | 28 | 52 | 45 | 50 | 735 | 174.6 | 474 | 52 | 214 | 45 | 361 | 571 | 52 | 51 | 61 | 71 | 228 | 50 | 49 | 277 | 55 | 594 | 215 | 298 | 467 | 51 | 394 | 47 | 54 | 51 | 219 | 51 | 381 | 272 | 49 | 53 | 85.6 | 263 | 257 | 267 | 52 | 45 | 49 | 322 | 759 | 165
51 | 425 | 54 | 218.6 | 161.8 | 138 | 340.4 | 609 | 53 | 673.4 | 51 | 525 | 284 | 536 | 323 | 715 | 281 | 202 | 3243.2 | 59 | 56 | 271 | 328.4 | 314 | 206 | 208.4 | 49 | 43 | 291.6 | 51 | 198 | 251 | 321 | 53 | 238.2 | 49 | 54 | 2952 | 537.8 | 53 | 33 | 112.8 | 58 | 53 | 344 | 32 | 30 | 29 | 251 | 151 | 55 | 165.8 | 206 | 51 | 58 | 1729.4 | 38 | 55 | 372 | 155 | 54 | 50 | 1161 | 47 | 52 | 2353.6 | 49 | 58 | 53 | 44 | 156.6 | 53 | 52 | 55 | 50 | 49 | 170 | 105 | 48 | 367 | 550.8 | 462.2 | 248 | 2588 | 97 | 62 | 52 | 262 | 579 | 294 | 162.4 | 126.2 | 57 | 298.2 | 45 | 51 | 51 | 218 | 51 | 2863.4 | 162 | 3107 | 275.6 | 312.4 | 172.8 | 216 | 80.2 | 46 | 83.4 | 225 | 107 | 129 | 39 | 234 | 57 | 2187 | 206.4 | 58 | 49 | 202 | 35 | 196 | 202 | 57 | 329 | 209 | 45 | 357 | 240 | 55 | 49 | 49 | 56 | 233 | 1613.8 | 49 | 2076 | 50 | 1446.6 | 49 | 649.6 | 49 | 55 | 45 | 51 | 169.4 | 52 | 232 | 663.4 | 217 | 203 | 872 | 55 | 219 | 28 | 52 | 91.8 | 50 | 760.4 | 147 | 535.2 | 52 | 214 | 45 | 459.4 | 535 | 52 | 51 | 61 | 55 | 228 | 2818.8 | 57 | 680 | 55 | 590.8 | 51 | 298 | 344 | 51 | 394 | 47 | 170 | 51 | 303 | 168 | 381 | 212 | 226 | 53 | 244 | 220.8 | 215.6 | 267 | 52 | 177 | 49 | 322 | 866.2 | 1972.8
51 | 437 | 54 | 181 | 49 | 306.4 | 308 | 270 | 53 | 720 | 51 | 447.6 | 414.4 | 568 | 171 | 1068.2 | 259 | 202 | 3243.2 | 59 | 56 | 271 | 208 | 324 | 206 | 326 | 49 | 43 | 121.2 | 51 | 76.4 | 251 | 241 | 53 | 415 | 91 | 54 | 2906.2 | 594.6 | 96.6 | 33 | 54 | 151 | 123.4 | 344 | 32 | 30 | 29 | 251 | 151 | 55 | 241 | 206 | 51 | 58 | 329 | 38 | 55 | 396 | 155 | 54 | 50 | 1109 | 47 | 52 | 571 | 49 | 58 | 181 | 44 | 48 | 53 | 52 | 55 | 50 | 49 | 73.2 | 117 | 117.2 | 519 | 654.2 | 449 | 248 | 2643.2 | 145 | 62 | 132 | 318 | 554.2 | 298 | 248 | 236 | 57 | 296 | 45 | 51 | 51 | 50 | 51 | 3549 | 67.6 | 3107 | 295 | 342 | 252 | 149.6 | 217 | 46 | 55 | 155 | 268.4 | 357 | 194 | 228.8 | 57 | 2163 | 256 | 153 | 109 | 202 | 35 | 196 | 171.8 | 57 | 329 | 209 | 45 | 437 | 276 | 55 | 49 | 49 | 56 | 209 | 502.2 | 49 | 3569.6 | 81 | 3650.2 | 120.2 | 630.2 | 49 | 55 | 45 | 51 | 43 | 52 | 232 | 719 | 193.8 | 231 | 2171 | 55 | 79.8 | 36 | 202.4 | 300.4 | 50 | 727 | 434.6 | 417 | 52 | 321 | 45 | 610.2 | 750.2 | 52 | 51 | 61 | 89.4 | 228 | 2428 | 69 | 615 | 55 | 524.4 | 51 | 298 | 53 | 51 | 365 | 47 | 170 | 229 | 379 | 168 | 358.2 | 204 | 286 | 53 | 244 | 52 | 50 | 223.4 | 52 | 210 | 49 | 394 | 929 | 3698.2
89.4 | 437 | 54 | 261 | 49 | 186 | 318.4 | 318 | 172 | 278 | 51 | 436.8 | 518.6 | 584.8 | 171 | 1198.2 | 315 | 345.4 | 3181.2 | 59 | 56 | 271 | 254 | 336 | 145.2 | 599 | 49 | 280 | 42 | 267.8 | 46 | 251 | 301 | 53 | 3448 | 368.6 | 54 | 2742 | 5976 | 271 | 33 | 54 | 139 | 229 | 380 | 76 | 115.6 | 29 | 251 | 101 | 55 | 241 | 206 | 197 | 58 | 329 | 38 | 55 | 524 | 92 | 54 | 134.8 | 753 | 314 | 52 | 655 | 49 | 132 | 236.8 | 75 | 48 | 53 | 52 | 55 | 50 | 49 | 49 | 79.4 | 221 | 366 | 675 | 449 | 248 | 2630 | 145 | 52 | 338 | 242 | 475 | 600.2 | 248 | 236 | 57 | 303 | 3023.8 | 51 | 51 | 50 | 51 | 3533 | 44 | 1928.6 | 175.8 | 355 | 252 | 50 | 217 | 46 | 55 | 50 | 235 | 1374.8 | 194 | 377 | 57 | 2211 | 193 | 153 | 199 | 202 | 35 | 136 | 51 | 57 | 244.2 | 260.2 | 45 | 336.8 | 504 | 55 | 49 | 83.8 | 56 | 183 | 577 | 49 | 2140.8 | 205 | 991.2 | 235 | 660 | 49 | 55 | 45 | 51 | 43 | 52 | 188.8 | 733 | 213 | 231 | 2191.2 | 55 | 45 | 44 | 334.4 | 335 | 50 | 741.4 | 336.2 | 283.4 | 52 | 140 | 205 | 571 | 2065.8 | 52 | 51 | 61 | 159 | 228 | 2428 | 93 | 186.2 | 202.2 | 3772.6 | 51 | 298 | 53 | 51 | 49 | 47 | 170 | 229 | 458 | 172 | 224.4 | 172 | 482.4 | 99 | 244 | 52 | 50 | 81.8 | 52 | 210 | 49 | 1179.2 | 918.8 | 126
147 | 1791.2 | 54 | 321 | 49 | 186 | 160 | 208 | 291 | 278 | 51 | 445.6 | 418.6 | 463.6 | 54 | 351 | 327 | 265 | 3263.6 | 59 | 56 | 271 | 254 | 363 | 54 | 448.4 | 49 | 280 | 42 | 304 | 46 | 131 | 245 | 182 | 3500 | 396 | 54 | 2722 | 417.8 | 271 | 33 | 54 | 72 | 229 | 603 | 152 | 299.4 | 29 | 94.2 | 206.2 | 55 | 241 | 70.8 | 197 | 58 | 421 | 38 | 55 | 436 | 50 | 54 | 228 | 837 | 318 | 52 | 671 | 49 | 243 | 406 | 75 | 48 | 53 | 52 | 55 | 50 | 49 | 49 | 59 | 221 | 435.4 | 911.8 | 473 | 287.6 | 3585.8 | 326.4 | 54.4 | 338 | 244 | 447 | 938.4 | 76.8 | 236 | 57 | 538.2 | 3182 | 51 | 51 | 50 | 69.8 | 3540 | 44 | 193 | 126.6 | 472 | 252 | 50 | 217 | 46 | 55 | 50 | 331 | 2593 | 194 | 377 | 57 | 567.8 | 153 | 153 | 199 | 79.8 | 35 | 46 | 51 | 57 | 188.6 | 166 | 45 | 206 | 659.2 | 204.6 | 49 | 1606 | 56 | 183 | 1238.2 | 49 | 2136 | 205 | 4295 | 323 | 684 | 49 | 55 | 45 | 103 | 110.2 | 84 | 219 | 724 | 249 | 195.2 | 2288.4 | 55 | 45 | 750.6 | 358 | 335 | 50 | 424 | 313.4 | 289 | 52 | 140 | 245 | 523 | 321 | 52 | 51 | 61 | 199 | 76 | 2012.4 | 143 | 50 | 239 | 2347 | 51 | 298 | 53 | 51 | 49 | 47 | 123.6 | 229 | 472.8 | 180 | 54 | 220 | 821.8 | 500.4 | 244 | 52 | 50 | 213 | 52 | 210 | 49 | 2325 | 1010 | 134
340 | 365 | 54 | 273 | 49 | 92.4 | 204 | 220 | 291 | 184.8 | 51 | 366 | 462 | 421 | 54 | 469 | 428.2 | 265 | 3221 | 59 | 56 | 53 | 269.4 | 329 | 54 | 374 | 49 | 280 | 42 | 304 | 46 | 51 | 598.4 | 268 | 3611.4 | 396 | 54 | 2738 | 451.4 | 555 | 33 | 54 | 51 | 349 | 607 | 152 | 340 | 29 | 55 | 329 | 55 | 241 | 37 | 197 | 167 | 433 | 48 | 55 | 1350.8 | 50 | 54 | 5785.8 | 850.6 | 315.8 | 52 | 613 | 49 | 243 | 517 | 203.8 | 48 | 165 | 52 | 55 | 50 | 127 | 49 | 59 | 221 | 222 | 1054 | 489 | 246 | 943.6 | 528 | 84 | 338 | 181 | 419.8 | 258 | 184.4 | 236 | 57 | 451 | 1662.4 | 51 | 51 | 58 | 265 | 1291.2 | 44 | 237 | 49 | 573 | 212.4 | 50 | 182.8 | 46 | 55 | 50 | 355 | 2563.4 | 194 | 369 | 57 | 103 | 590.2 | 115 | 199 | 147 | 35 | 46 | 51 | 57 | 119.8 | 166 | 45 | 186 | 700.6 | 314 | 49 | 184 | 56 | 183 | 657 | 49 | 2292.2 | 143 | 827 | 220.2 | 684 | 109.4 | 73.4 | 45 | 107 | 155 | 212 | 219 | 792.2 | 313 | 52 | 2274 | 55 | 45 | 174 | 358 | 241.4 | 50 | 471 | 251 | 369 | 52 | 97.2 | 245 | 467.8 | 294.4 | 52 | 51 | 239 | 159 | 211 | 159.4 | 398.6 | 50 | 239 | 976 | 103 | 298 | 53 | 178.2 | 235 | 47 | 138 | 229 | 484 | 268 | 54 | 132 | 316 | 1038 | 85.6 | 52 | 50 | 213 | 158.4 | 144 | 49 | 2277 | 1010 | 170.6
340 | 325 | 54 | 149 | 49 | 30 | 4149.6 | 226.6 | 291 | 45 | 51 | 297 | 474 | 397 | 54 | 422 | 602.4 | 265 | 3153 | 59 | 56 | 122.2 | 177 | 304 | 54 | 338 | 49 | 280 | 42 | 352 | 46 | 51 | 995.8 | 268 | 3595 | 396 | 54 | 2730 | 385 | 1744.2 | 33 | 54 | 107 | 366.6 | 725.2 | 164 | 318.6 | 29 | 55 | 337 | 55 | 84.2 | 37 | 197 | 167 | 466.6 | 128 | 55 | 2723 | 198 | 54 | 339 | 841 | 333 | 52 | 521 | 49 | 243 | 389 | 243.8 | 48 | 165 | 95 | 55 | 50 | 244 | 49 | 107 | 151.8 | 222 | 937 | 499 | 246 | 567 | 604.4 | 144.8 | 246.8 | 229 | 1595 | 266 | 222 | 53 | 57 | 1594 | 456 | 72.4 | 51 | 148 | 295 | 1003.2 | 44 | 229 | 49 | 531.4 | 54 | 50 | 103.6 | 46 | 55 | 50 | 367 | 2625 | 39 | 1132.6 | 57 | 103 | 469.6 | 179.6 | 199 | 147 | 35 | 46 | 51 | 57 | 223 | 140.4 | 45 | 202 | 1747.6 | 362 | 49 | 169 | 56 | 183 | 657 | 49 | 2374.2 | 50 | 907.8 | 149 | 307 | 200 | 91 | 45 | 51 | 155 | 212 | 219 | 780.2 | 349 | 52 | 2322 | 254 | 45 | 192.4 | 259.2 | 148.8 | 50 | 454 | 211 | 3874.6 | 52 | 33 | 245 | 1331.6 | 504 | 52 | 51 | 239 | 160 | 211 | 1341.2 | 548 | 50 | 349.4 | 1028.8 | 103 | 356 | 72.8 | 210 | 225 | 47 | 150 | 122.2 | 448 | 357.2 | 54 | 162 | 318.4 | 1077.8 | 46 | 52 | 50 | 213 | 185 | 45 | 49 | 2277 | 1026 | 154
348.4 | 1060.6 | 54 | 149 | 49 | 30 | 2300.8 | 337 | 124.4 | 45 | 51 | 357 | 251.2 | 381 | 54 | 43 | 216 | 177.8 | 3204 | 59 | 56 | 258 | 150.6 | 304 | 54 | 162.6 | 49 | 137.8 | 42 | 409 | 46 | 51 | 281 | 268 | 621.2 | 118.4 | 54 | 2718 | 406.6 | 440.6 | 33 | 54 | 199 | 367.4 | 826 | 360 | 30 | 60 | 91 | 381 | 55 | 45 | 37 | 51 | 308 | 1934.8 | 138 | 55 | 2695.2 | 235 | 54 | 285.6 | 841 | 374 | 76 | 586.4 | 49 | 169 | 285.6 | 249 | 48 | 165 | 337.2 | 55 | 50 | 244 | 49 | 127 | 48 | 222 | 616.2 | 511 | 166.8 | 655 | 801.2 | 236 | 86.4 | 253 | 789 | 240 | 222 | 53 | 57 | 539 | 488 | 158 | 1214.4 | 256 | 295 | 149 | 44 | 46 | 49 | 564 | 54 | 50 | 142 | 46 | 55 | 50 | 771.4 | 3221 | 39 | 2350.4 | 120 | 139 | 117 | 210 | 69 | 147 | 35 | 46 | 51 | 57 | 223 | 112 | 45 | 226 | 784 | 362 | 95 | 289 | 56 | 183 | 752 | 61 | 2275.4 | 50 | 1063.2 | 149 | 307 | 200 | 222.2 | 45 | 58 | 171 | 212 | 186.2 | 689 | 274.6 | 52 | 2398 | 254 | 192 | 302 | 52 | 45 | 50 | 654.8 | 259 | 2221.8 | 52 | 33 | 165 | 193.8 | 844 | 52 | 51 | 239 | 273.4 | 176.4 | 2796 | 572 | 50 | 303.4 | 2139 | 107 | 368 | 152 | 210 | 255 | 47 | 130 | 51 | 412 | 530 | 54 | 330.8 | 352 | 704.4 | 46 | 52 | 50 | 180.2 | 185 | 45 | 57 | 1892.4 | 1051 | 230
457 | 546.8 | 54 | 149 | 49 | 30 | 6078.4 | 483 | 53 | 45 | 51 | 281.8 | 1085.8 | 445 | 54 | 43 | 216 | 176 | 3238 | 59 | 56 | 278 | 277 | 304 | 54 | 121 | 49 | 43 | 42 | 439 | 46 | 51 | 226.4 | 225 | 731 | 49 | 132 | 2694 | 413.8 | 421 | 33 | 54 | 257 | 457.2 | 680.2 | 304 | 30 | 968 | 131 | 357 | 55 | 45 | 1153.6 | 51 | 264.4 | 400 | 1363.2 | 55 | 2701 | 235 | 54 | 282 | 641 | 462 | 144 | 802.8 | 49 | 143.2 | 238 | 273 | 48 | 120.2 | 384 | 306 | 50 | 244 | 49 | 119 | 48 | 59 | 393.2 | 946.8 | 180 | 482 | 559 | 284 | 52 | 243.4 | 988 | 247 | 222 | 53 | 57 | 563 | 515 | 158 | 99 | 300 | 238.6 | 253.8 | 44 | 46 | 49 | 558 | 54 | 50 | 142 | 46 | 55 | 50 | 1255.8 | 6155.8 | 39 | 2272 | 1369.4 | 163 | 193 | 210 | 63.6 | 57.4 | 35 | 46 | 51 | 57 | 119.8 | 108 | 256 | 251 | 672.8 | 319.4 | 164 | 292 | 56 | 183 | 950 | 109 | 2274 | 50 | 1111.2 | 1256.6 | 395 | 200 | 331 | 45 | 141 | 228 | 180 | 55 | 694.8 | 378 | 52 | 1077 | 254 | 2360 | 294.8 | 52 | 45 | 50 | 682.2 | 267 | 425 | 52 | 33 | 45 | 463 | 1037 | 52 | 51 | 239 | 200 | 38 | 2849.6 | 1172 | 50 | 193 | 2650.4 | 179 | 336 | 152 | 51 | 313.4 | 47 | 214 | 51 | 375 | 492.4 | 54 | 446 | 747 | 202.2 | 170.8 | 52 | 50 | 49 | 158.4 | 45 | 89 | 314 | 1283 | 297.4
341.2 | 547.6 | 54 | 193.4 | 49 | 71 | 272 | 559 | 53 | 45 | 51 | 534.6 | 2630 | 1475.4 | 54 | 43 | 336 | 437 | 3216.6 | 59 | 56 | 581.6 | 552 | 364 | 54 | 257.6 | 49 | 43 | 42 | 476 | 46 | 51 | 221 | 53 | 731 | 49 | 249 | 2908.4 | 404.2 | 421 | 33 | 54 | 349 | 261 | 615 | 400 | 30 | 594 | 55 | 181 | 201.4 | 45 | 38.8 | 131 | 199 | 412 | 166 | 55 | 1810.2 | 235 | 54 | 5624.8 | 492.2 | 624 | 244 | 804 | 81 | 271 | 53 | 179.8 | 48 | 206.6 | 384 | 2341.8 | 50 | 246.4 | 176.2 | 167 | 52 | 59 | 285 | 1376.8 | 1517.8 | 402 | 408.2 | 268.8 | 227.6 | 617.2 | 1129.6 | 251 | 146.8 | 53 | 57 | 511 | 351 | 158 | 135 | 272 | 141 | 225 | 44 | 46 | 49 | 634.6 | 101 | 222.8 | 142 | 46 | 55 | 50 | 567 | 2930 | 39 | 2312 | 248 | 43 | 217 | 210 | 181 | 35 | 35 | 46 | 201 | 151.2 | 224 | 108 | 256 | 311 | 633 | 216 | 164 | 244 | 56 | 231 | 938 | 121 | 2325.2 | 50 | 1594.4 | 49 | 411 | 200 | 299 | 45 | 1263 | 387.2 | 52 | 55 | 523 | 337.6 | 52 | 1085 | 254 | 2972.4 | 314 | 164.8 | 45 | 153.2 | 1798 | 319 | 465 | 99 | 161 | 45 | 1400 | 942 | 52 | 51 | 132.2 | 181 | 38 | 2898 | 4434.8 | 50 | 165.4 | 2942.4 | 143 | 416 | 152 | 51 | 313 | 294.2 | 214 | 204 | 298 | 422 | 54 | 434 | 2556.8 | 376.2 | 202 | 52 | 50 | 49 | 52 | 45 | 87 | 1838.2 | 1292.6 | 1430.8
136.2 | 495.6 | 54 | 849.8 | 201 | 235 | 673.2 | 625.8 | 53 | 45 | 51 | 201 | 2630 | 455 | 54 | 43 | 2120 | 557 | 3131 | 59 | 211.2 | 919.8 | 604 | 404 | 54 | 519.2 | 49 | 43 | 42 | 463 | 46 | 51 | 6608.2 | 53 | 786.4 | 49 | 249 | 2087.6 | 433 | 497 | 33 | 54 | 381 | 261 | 615 | 340 | 30 | 227.2 | 55 | 101 | 238 | 45 | 80.6 | 173 | 1157.8 | 412 | 318 | 55 | 512 | 182 | 150.8 | 170 | 569 | 624 | 340 | 633 | 209 | 271 | 53 | 148 | 48 | 245 | 384 | 3544 | 50 | 75 | 261 | 169.6 | 56 | 59 | 269 | 573 | 1842 | 402 | 396 | 203.2 | 347.6 | 823.4 | 1160.4 | 259 | 34 | 53 | 57 | 233.4 | 365 | 93.8 | 143 | 268 | 233 | 265 | 44 | 120 | 49 | 666 | 89 | 371 | 46 | 314 | 55 | 50 | 607.8 | 2976 | 39 | 2384 | 236 | 43 | 257 | 149.2 | 202 | 35 | 35 | 77.8 | 201 | 214 | 239 | 68 | 256 | 311 | 729 | 216 | 164 | 634.8 | 56 | 283 | 932 | 169 | 2357.2 | 50 | 3485.6 | 97 | 447 | 49 | 335 | 45 | 2806 | 539.2 | 52 | 55 | 523 | 395.4 | 52 | 1061 | 134.6 | 3089 | 164.8 | 240 | 45 | 222 | 731.4 | 279 | 374 | 287 | 161 | 45 | 1342 | 978 | 52 | 51 | 61 | 223 | 38 | 1938.8 | 3191 | 50 | 55 | 2816.8 | 233 | 396 | 92.6 | 51 | 292 | 334 | 174 | 204 | 290 | 288.8 | 54 | 434 | 3556.2 | 478 | 202 | 52 | 50 | 49 | 52 | 45 | 148 | 586 | 1226 | 389
51 | 458 | 54 | 136 | 201 | 235 | 1074.4 | 618.8 | 53 | 57 | 98 | 209 | 2606 | 455 | 54 | 43 | 2428.6 | 557 | 2859 | 59 | 250 | 229 | 520 | 574 | 54 | 359 | 49 | 43 | 200.4 | 439 | 82 | 51 | 387 | 53 | 800.8 | 49 | 249 | 183 | 455 | 537 | 33 | 198.8 | 400 | 261 | 615 | 381 | 30 | 140 | 55 | 179.8 | 238 | 45 | 111 | 141 | 2644 | 357 | 1678 | 55 | 573 | 155 | 175 | 194 | 569 | 574 | 544.8 | 695 | 209 | 271 | 53 | 148 | 48 | 245 | 95 | 3544 | 50 | 96 | 394 | 170.4 | 48 | 59 | 245 | 633 | 1926 | 481.4 | 455 | 52 | 5365 | 170.2 | 960 | 281.8 | 34 | 53 | 57 | 483 | 441 | 51 | 175 | 1459 | 233 | 289 | 44 | 231 | 49 | 714 | 96.2 | 371 | 46 | 386 | 55 | 50 | 693 | 2495.6 | 39 | 2380 | 236 | 43 | 265 | 58 | 605.4 | 35 | 35 | 205 | 257 | 863.8 | 51 | 352 | 372 | 373.8 | 588 | 216 | 72 | 377 | 56 | 351.8 | 1052 | 329 | 2350 | 50 | 814 | 49 | 611 | 49 | 304.6 | 45 | 2842 | 544 | 52 | 177 | 602.2 | 503.4 | 203 | 1154.2 | 158 | 3067.4 | 168 | 240 | 45 | 222 | 734 | 279 | 591 | 287 | 161 | 45 | 1375.8 | 1022.4 | 52 | 51 | 61 | 239 | 38 | 50 | 3239 | 50 | 55 | 2707 | 348 | 328 | 53 | 51 | 240 | 330 | 114 | 204 | 1148 | 374 | 54 | 432 | 2711.2 | 538 | 358 | 52 | 66 | 49 | 52 | 45 | 124 | 530 | 1147.2 | 413
51 | 490 | 54 | 124 | 201 | 296.6 | 248 | 617.2 | 53 | 101 | 111 | 261 | 2586 | 459 | 54 | 167.8 | 2393 | 551 | 59 | 59 | 274 | 493 | 649.4 | 524 | 54 | 1535.6 | 49 | 43 | 240 | 523 | 106 | 51 | 557 | 53 | 768.4 | 49 | 249 | 275.8 | 1207.8 | 637 | 33 | 367 | 396 | 219.4 | 1527.2 | 497 | 30 | 120 | 55 | 348 | 55 | 45 | 117 | 111 | 2608 | 337 | 1726 | 55 | 617.4 | 155 | 175 | 202 | 692.4 | 487 | 535.2 | 734.4 | 209 | 271 | 53 | 124 | 156.6 | 245 | 52 | 3429.4 | 50 | 102.8 | 224.4 | 192.6 | 48 | 59 | 269 | 499 | 3511.2 | 1392.2 | 487 | 52 | 251.6 | 140.8 | 902 | 453 | 34 | 53 | 57 | 551 | 461 | 51 | 227 | 2224.2 | 233 | 287.6 | 114.8 | 231 | 107.2 | 578 | 153.8 | 348.8 | 46 | 355.4 | 197 | 50 | 779.6 | 542.2 | 39 | 342.6 | 346.8 | 43 | 267 | 58 | 1072.8 | 35 | 35 | 205 | 361 | 743.2 | 75 | 321 | 229.4 | 385 | 500 | 183.8 | 49 | 308 | 56 | 348.6 | 1045.4 | 276.2 | 2422.6 | 50 | 1626 | 49 | 644 | 49 | 945 | 45 | 2308.2 | 558 | 52 | 177 | 626.2 | 421.8 | 238.6 | 2525 | 158 | 820 | 178 | 89.6 | 45 | 1335 | 751.2 | 267 | 547 | 287 | 261 | 45 | 1433.4 | 880 | 52 | 51 | 61 | 261.8 | 38 | 50 | 3239 | 50 | 55 | 9548.2 | 336 | 358.4 | 53 | 51 | 210.6 | 434 | 118 | 204 | 761 | 410 | 139.2 | 267 | 2756 | 534 | 233.2 | 80.8 | 50 | 49 | 52 | 45 | 166 | 503.2 | 1007 | 314
51 | 416.4 | 219 | 160 | 201 | 441 | 280 | 1461.2 | 53 | 173 | 111 | 1000 | 2610 | 499 | 54 | 251 | 2409 | 587 | 103 | 59 | 320.2 | 538 | 720.6 | 696 | 54 | 244.2 | 49 | 88 | 264.8 | 523 | 483 | 51 | 573 | 53 | 837.8 | 49 | 54 | 394 | 825 | 754.6 | 33 | 367 | 237 | 53 | 1294.4 | 485.8 | 248 | 120 | 55 | 399.6 | 55 | 45 | 244.2 | 111 | 2116.6 | 367 | 1690 | 55 | 703 | 155 | 150.8 | 363.2 | 718.8 | 6617.8 | 671 | 544 | 177 | 58 | 53 | 126 | 229 | 168.2 | 2397.2 | 1528.8 | 196 | 113 | 182 | 189 | 48 | 135.4 | 269 | 495 | 3923.6 | 1033.6 | 543 | 52 | 254 | 74 | 849.2 | 417 | 34 | 53 | 1564.2 | 583 | 550.6 | 51 | 163 | 4093.4 | 233 | 268 | 162 | 231 | 235.4 | 2109 | 161 | 260 | 187.4 | 371.4 | 197 | 50 | 816 | 419.8 | 147 | 360 | 306 | 43 | 225 | 58 | 249 | 35 | 35 | 347 | 278 | 1236.2 | 163 | 337 | 145 | 574.4 | 539 | 55 | 49 | 286 | 56 | 243 | 976.6 | 438 | 2475 | 50 | 3527.4 | 81 | 609.6 | 152 | 554 | 85 | 341 | 501.4 | 52 | 177 | 687.8 | 369 | 381 | 1214.4 | 158 | 289 | 178 | 52 | 124.4 | 269.2 | 914.6 | 239 | 547 | 287 | 290 | 45 | 1730 | 1200.2 | 52 | 51 | 61 | 306 | 38 | 50 | 3239 | 50 | 55 | 2395 | 288 | 381.2 | 94 | 51 | 225 | 590 | 169.2 | 347 | 980 | 470 | 267 | 251 | 2776 | 556.8 | 214 | 331.4 | 215.6 | 63 | 52 | 107.8 | 286.4 | 409.2 | 1086 | 314
51 | 294 | 219 | 160 | 49 | 301.8 | 645 | 2757.6 | 53 | 206.6 | 111 | 588.6 | 358 | 522.2 | 54 | 251 | 2469 | 625.8 | 110 | 59 | 363.2 | 616.6 | 843 | 673.4 | 54 | 212 | 49 | 112 | 357.2 | 523 | 436 | 51 | 601 | 119.6 | 812 | 49 | 54 | 428 | 475 | 653.6 | 33 | 367 | 99 | 53 | 876 | 564 | 248 | 168 | 55 | 332.6 | 55 | 45 | 464 | 164.6 | 201.6 | 382 | 1828 | 55 | 1541.4 | 92 | 54 | 553 | 522 | 619 | 639 | 624 | 49 | 58 | 53 | 1083.2 | 229 | 53 | 3802 | 252 | 208 | 186.8 | 182 | 205 | 121.2 | 250 | 358.6 | 478.6 | 253 | 782 | 591 | 260 | 230 | 110 | 1085.4 | 341 | 34 | 89.6 | 1744.2 | 283 | 636 | 51 | 327 | 279 | 51 | 236 | 162 | 231 | 488 | 3762.6 | 158.6 | 50 | 1409.4 | 446 | 197 | 50 | 734.4 | 277.4 | 267 | 572.6 | 304 | 43 | 304 | 58 | 275 | 168.6 | 35 | 443 | 231.8 | 262 | 203 | 436 | 169 | 273 | 750 | 55 | 49 | 450 | 56 | 346 | 985.8 | 362.2 | 4112.2 | 50 | 2816.2 | 5025.4 | 651.4 | 224 | 276.2 | 145 | 269 | 465 | 52 | 128.2 | 1925.8 | 417 | 381 | 1254.4 | 116.8 | 125 | 222 | 52 | 232 | 258 | 930 | 249.4 | 590.8 | 99 | 322 | 45 | 1646 | 887.4 | 52 | 51 | 61 | 411.6 | 38 | 95.6 | 3241.6 | 50 | 55 | 716 | 1428.4 | 437 | 258 | 51 | 331 | 602 | 238 | 335 | 1675 | 410 | 267 | 243 | 834.4 | 1123.8 | 222 | 443 | 257 | 63 | 52 | 183 | 331 | 294 | 1073.6 | 302
51 | 354 | 219 | 160 | 3256.6 | 418 | 791 | 2734 | 53 | 332.8 | 111 | 253 | 358 | 523 | 54 | 251 | 2594 | 1513.8 | 146 | 59 | 380 | 847 | 998.2 | 728.4 | 54 | 200 | 49 | 119.2 | 815 | 751 | 390 | 51 | 601 | 164 | 809.6 | 100 | 104 | 447 | 2451 | 2614.6 | 33 | 269 | 111 | 53 | 916.6 | 683.2 | 355 | 180 | 55 | 341.4 | 2829.8 | 84.2 | 456.4 | 343.4 | 1430.6 | 407.6 | 1986 | 55 | 1059.2 | 219 | 54 | 455.4 | 722 | 699 | 528.6 | 577.6 | 49 | 58 | 100.6 | 3596.8 | 229 | 53 | 3766 | 252 | 216 | 161 | 153 | 225 | 221 | 250 | 429 | 465 | 223 | 738.6 | 627 | 260 | 194 | 267.6 | 1041 | 333 | 34 | 236 | 1720.4 | 259 | 648 | 51 | 335 | 2180.4 | 51 | 230.4 | 162 | 46 | 488 | 645 | 173 | 192 | 801 | 405.8 | 197 | 50 | 593.8 | 340.6 | 416 | 671 | 1732.2 | 43 | 345 | 58 | 330.2 | 202 | 35 | 539.8 | 294 | 1685.6 | 235 | 459 | 205 | 273 | 1810 | 55 | 49 | 395.2 | 56 | 502 | 853 | 234 | 4561 | 50 | 2173.8 | 188 | 695 | 232 | 329 | 145 | 267.6 | 648.8 | 52 | 55 | 774 | 701.8 | 230 | 1334 | 55 | 265.4 | 290.4 | 52 | 547.4 | 338 | 994 | 171 | 195.6 | 52 | 335.4 | 45 | 1784.2 | 495 | 52 | 87 | 61 | 719.6 | 38 | 164 | 3261 | 231.6 | 55 | 653.6 | 281 | 444.4 | 258 | 210.8 | 290 | 1427.8 | 238 | 323 | 3663.2 | 362 | 267 | 227 | 478.6 | 505 | 244 | 773.8 | 257 | 196.2 | 52 | 249 | 319 | 349.2 | 1123 | 306
51 | 338 | 219 | 358 | 3385 | 384.4 | 695 | 2774 | 53 | 433.2 | 111 | 353.8 | 358 | 579 | 299.6 | 209.4 | 2504 | 2677.8 | 206 | 59 | 440.6 | 1083.2 | 882 | 732 | 54 | 411 | 49 | 76 | 2053 | 555 | 394 | 239.8 | 495 | 164 | 793.6 | 192 | 156 | 390 | 4261.4 | 2957.6 | 33 | 54 | 111 | 53 | 930 | 628 | 355 | 200 | 55 | 391 | 2865.4 | 241 | 502 | 836.4 | 222 | 406 | 1974 | 55 | 644 | 219 | 54 | 453 | 411 | 699 | 431 | 675.6 | 49 | 58 | 172 | 2340.8 | 192.8 | 53 | 3766 | 98.4 | 192 | 161 | 633 | 161 | 261 | 250 | 736.8 | 465 | 199 | 651 | 627 | 260 | 262.8 | 354 | 4730.6 | 463 | 34 | 236 | 1899.2 | 243 | 648 | 51 | 411 | 4266.4 | 51 | 206.4 | 44 | 46 | 391 | 681 | 149 | 196 | 5991.6 | 477 | 111.8 | 50 | 494 | 470 | 479 | 761.4 | 2227 | 43 | 403 | 58 | 357 | 202 | 35 | 3461.6 | 314 | 242 | 295.8 | 437 | 250.2 | 273 | 1958 | 55 | 166 | 491.4 | 56 | 908 | 1596.2 | 234 | 6066.6 | 50 | 1411.4 | 188 | 572 | 284 | 337 | 205 | 373 | 716 | 52 | 55 | 690 | 385 | 373.2 | 1165 | 55 | 375 | 298.8 | 52 | 1102.6 | 310 | 1000.2 | 171 | 217 | 52 | 348.6 | 165 | 1722.6 | 504 | 52 | 584.8 | 61 | 2220 | 38 | 164 | 3247 | 277 | 55 | 3219.4 | 327 | 472 | 343.2 | 209 | 409.4 | 1897 | 238 | 131.2 | 3632 | 474 | 267 | 267 | 489 | 1617.2 | 256 | 793 | 90 | 311.4 | 52 | 1491.8 | 311 | 362 | 887 | 294
51 | 374 | 185 | 322 | 3338.6 | 204 | 579.4 | 1866 | 53 | 414 | 51 | 600 | 802 | 543 | 379.6 | 43 | 2492 | 2652 | 539.4 | 59 | 56 | 736 | 724 | 586.8 | 114.8 | 402 | 49 | 64 | 1009.2 | 467 | 269 | 251 | 417.4 | 2628 | 635 | 468 | 156 | 250 | 678 | 2914 | 33 | 70 | 111 | 217.8 | 947 | 544 | 224.2 | 177.8 | 211.8 | 379.2 | 399 | 241 | 500.8 | 838.2 | 248 | 406 | 1974 | 55 | 608 | 339 | 54 | 1483.4 | 385.8 | 699 | 403 | 1368.2 | 49 | 1381.2 | 172 | 2356 | 48 | 75.4 | 1640.8 | 79 | 192 | 49 | 535 | 153 | 323.6 | 443 | 799.6 | 465 | 208 | 786.4 | 591 | 260 | 546 | 254 | 2874 | 582 | 34 | 236 | 1404.8 | 203 | 734.4 | 232.6 | 339 | 544 | 82 | 161 | 44 | 46 | 301.6 | 689 | 314.6 | 815.2 | 266 | 2115.8 | 55 | 50 | 453.8 | 606 | 319 | 655.2 | 2227 | 91 | 399 | 58 | 295 | 202 | 35 | 3650 | 362 | 258 | 396.4 | 376 | 222 | 289 | 1992 | 55 | 244 | 504 | 56 | 1235 | 1761 | 234 | 6471.2 | 174 | 3416 | 307.2 | 560 | 297 | 366.6 | 205 | 372 | 688 | 52 | 55 | 723.4 | 365 | 266.6 | 1230 | 55 | 351 | 383 | 52 | 494.8 | 204.4 | 907.4 | 544.6 | 217 | 52 | 368 | 245 | 1542 | 474 | 52 | 952.6 | 61 | 2296 | 114 | 164 | 3247 | 277 | 55 | 4691 | 309 | 486 | 262 | 219.8 | 487.6 | 1897 | 168.4 | 186 | 3632 | 624 | 54 | 2565.8 | 844.8 | 465 | 244 | 709.8 | 78 | 281 | 52 | 3356 | 311 | 394 | 757.4 | 294
243.8 | 374 | 185 | 310 | 1464.8 | 204 | 362 | 666 | 53 | 490 | 51 | 563 | 1447 | 540.6 | 454 | 43 | 2428 | 3099.4 | 229 | 59 | 56 | 676 | 677.4 | 570 | 206 | 544 | 69 | 64 | 910.2 | 444.8 | 958.4 | 251 | 367 | 2517 | 595.6 | 612.2 | 156 | 198 | 865 | 2696 | 33 | 94 | 111 | 411 | 839 | 1677.4 | 94.2 | 169 | 251 | 272 | 375 | 241 | 317 | 831 | 272 | 442 | 1854 | 113.2 | 608 | 219 | 54 | 293 | 483 | 641.8 | 355 | 1051.8 | 187.2 | 553 | 172 | 1583.8 | 48 | 165 | 317.6 | 128.6 | 192 | 49 | 513 | 153 | 264.8 | 366 | 794 | 1264 | 1475.2 | 1052 | 603.6 | 135.2 | 388.8 | 285.6 | 1023 | 2410 | 34 | 236 | 338 | 268.4 | 692 | 278 | 1020.8 | 377.6 | 136 | 161 | 44 | 46 | 126.2 | 685 | 323 | 262.4 | 337.6 | 3827.6 | 55 | 50 | 411 | 506.6 | 294 | 723 | 2218 | 103 | 424 | 58 | 373 | 202.4 | 35 | 3626 | 241.2 | 282 | 564 | 272 | 158 | 282 | 1992 | 276.6 | 413 | 2714.2 | 56 | 581 | 4023.6 | 234 | 5224.4 | 205 | 580 | 378 | 465.8 | 297 | 357 | 160 | 372 | 632 | 52 | 125.8 | 2003.8 | 580 | 231 | 4752.2 | 55 | 223.8 | 390.2 | 52 | 412 | 150 | 697 | 918.2 | 217 | 52 | 240 | 245 | 1556 | 570 | 52 | 90 | 61 | 2226.4 | 228 | 72.8 | 3231 | 277 | 55 | 4714.8 | 293.4 | 446 | 262 | 267.4 | 455 | 1897 | 122 | 257.2 | 3544 | 564 | 76.8 | 3309 | 721.2 | 385 | 386.8 | 634.6 | 70 | 230 | 52 | 3323 | 391 | 2458.8 | 647 | 294
349 | 374 | 54 | 310 | 254 | 328.8 | 144 | 2220.4 | 76.8 | 443.4 | 51 | 638.4 | 1433 | 1132.8 | 430.6 | 43 | 2376 | 4126.2 | 1407.2 | 59 | 56 | 461.6 | 645 | 562 | 206 | 508 | 149 | 64 | 807 | 746.4 | 582.2 | 251 | 267.8 | 2549.4 | 52 | 595 | 54 | 182 | 517.6 | 1213.6 | 33 | 1332.6 | 111 | 403.2 | 884.8 | 472 | 70.6 | 141 | 251 | 460 | 336.4 | 241 | 282.4 | 772.6 | 906.8 | 466 | 1832 | 152 | 572 | 219 | 342.2 | 420.2 | 483 | 613 | 343 | 1186.4 | 471.8 | 593 | 76.8 | 382 | 48 | 178 | 341 | 859.6 | 192 | 49 | 461.6 | 153 | 161 | 366 | 758 | 1264 | 208 | 709 | 668 | 82.4 | 480 | 350 | 1079 | 2831 | 248 | 89.6 | 229 | 312 | 674 | 311 | 1454 | 250 | 226 | 161 | 44 | 161 | 1228.6 | 669 | 287 | 362 | 1640.4 | 326 | 55 | 50 | 375 | 1552 | 101 | 723 | 1418.8 | 112.2 | 424 | 96 | 373 | 147 | 35 | 3632.4 | 211 | 282 | 649.2 | 303.4 | 98 | 266 | 1973 | 766.4 | 359 | 3222 | 56 | 5993 | 3965 | 223 | 4502 | 205 | 795 | 354 | 391 | 297 | 357 | 124 | 372 | 534.8 | 52 | 479 | 746 | 1344 | 52 | 5123 | 134.6 | 219.6 | 486 | 89.6 | 352 | 150 | 578 | 171 | 6102 | 52 | 175.8 | 245 | 1556 | 556.6 | 52 | 112.6 | 61 | 2197 | 228 | 337 | 3332.4 | 186.2 | 193 | 4668 | 362 | 569 | 262 | 51 | 1665.8 | 1897 | 122 | 364 | 1935.6 | 540 | 168 | 3325 | 536 | 385 | 361.2 | 562.6 | 50 | 322 | 52 | 3185.6 | 411 | 2965 | 1069 | 294
388.8 | 374 | 54 | 184.8 | 254 | 357.2 | 190.4 | 2609 | 172 | 257 | 51 | 622 | 1433 | 3052 | 3775.2 | 43 | 2300 | 3954.2 | 120.8 | 59 | 56 | 418 | 645 | 574.8 | 206 | 357 | 149 | 56.8 | 2043 | 2217 | 206 | 182.2 | 243 | 2186.2 | 52 | 577 | 54 | 174 | 321 | 769 | 33 | 1096 | 111 | 554 | 892 | 424 | 233 | 89 | 251 | 466 | 182 | 84.2 | 226 | 649 | 358 | 454 | 1824 | 152 | 548 | 219 | 243.4 | 458 | 475.8 | 613 | 343 | 3053.6 | 557 | 593 | 53 | 239 | 48 | 178 | 341 | 3480 | 192 | 49 | 394.2 | 153 | 1652.6 | 237.8 | 1907.2 | 1264 | 1371.6 | 633.4 | 668 | 792.6 | 480 | 338 | 1104 | 3914.6 | 248 | 53 | 209 | 312 | 689 | 84 | 1446 | 250 | 323.6 | 2759.4 | 44 | 161 | 49 | 613.8 | 287 | 362 | 516 | 302 | 55 | 50 | 375 | 399 | 39 | 622.2 | 229 | 126 | 388 | 153 | 370.4 | 147 | 35 | 1332.8 | 211 | 282 | 591 | 429 | 128 | 303.2 | 1597.2 | 1214 | 320 | 3267 | 56 | 316 | 3945 | 186 | 4442 | 50 | 795 | 247.2 | 383 | 448 | 357 | 124 | 372 | 438 | 52 | 479 | 598 | 1344 | 52 | 5051.4 | 254 | 184 | 486 | 240 | 189.6 | 150 | 1723.4 | 163.8 | 1213 | 52 | 133 | 205 | 1302 | 567 | 52 | 103 | 61 | 214 | 228 | 337 | 2796 | 50 | 193 | 2414.6 | 362 | 569 | 178.4 | 114.6 | 358 | 7545.8 | 134 | 364 | 1539 | 504 | 168 | 3365 | 536 | 486.6 | 2286.6 | 396 | 50 | 322 | 105.2 | 1921.2 | 411 | 3058.2 | 1720 | 313.8
462 | 331.6 | 54 | 284 | 853.4 | 346 | 278 | 2582 | 172 | 177 | 51 | 540.2 | 1511.6 | 2952 | 5344 | 43 | 2278 | 3209.4 | 86 | 59 | 56 | 418 | 3857.4 | 1516.8 | 145.2 | 357 | 149 | 6575.2 | 283 | 2199 | 206 | 65 | 265.2 | 430 | 202 | 481.8 | 54 | 142 | 376 | 594.6 | 61 | 1096 | 111 | 632.2 | 880 | 400 | 233 | 89 | 172.6 | 522.4 | 173.2 | 147 | 226 | 2421.8 | 1641.8 | 396.4 | 1824 | 152 | 584.2 | 219 | 3196.4 | 458 | 433 | 613 | 343 | 2912.6 | 557 | 593 | 53 | 231 | 95 | 110.8 | 244.4 | 3484 | 184 | 205 | 394 | 153 | 161 | 222 | 1915 | 1323.4 | 3276 | 509 | 668 | 1175 | 308 | 338 | 1072 | 1563 | 205.2 | 77 | 129 | 312 | 689 | 84 | 1390 | 250 | 352 | 3409 | 44 | 161 | 49 | 621 | 207.8 | 242.4 | 516 | 302 | 55 | 50 | 375 | 503.4 | 39 | 381 | 229 | 126 | 364 | 153 | 360 | 200 | 35 | 785.4 | 187 | 256 | 591 | 441 | 98 | 452 | 542 | 595 | 236 | 3202 | 56 | 235 | 2038.6 | 49 | 4416.6 | 50 | 754.4 | 180.4 | 383 | 540 | 333 | 124 | 51 | 413.2 | 52 | 431.2 | 567.6 | 1497.6 | 52 | 5007 | 254 | 176 | 486 | 334.4 | 155 | 150 | 556.8 | 159 | 1237 | 52 | 125 | 45 | 398 | 167 | 52 | 103 | 61 | 214 | 228 | 337 | 406 | 50 | 193 | 1031 | 362 | 515.8 | 53 | 210 | 358 | 1047.2 | 137 | 394.6 | 1683 | 401 | 332 | 3381 | 471.8 | 649.2 | 4238.2 | 336 | 50 | 319.2 | 185 | 1354.2 | 363 | 3091.4 | 1700 | 153
317 | 498 | 54 | 284 | 320 | 201.2 | 278 | 2624.2 | 172 | 161.4 | 51 | 525 | 1584 | 2906.8 | 5344 | 43 | 590 | 3111 | 186 | 59 | 56 | 418 | 3005.8 | 2781 | 54 | 204 | 89 | 52 | 267 | 2179 | 1334.6 | 65 | 280 | 510 | 199 | 767 | 54 | 142 | 376 | 554.6 | 61 | 1115.6 | 111 | 2654 | 1114.6 | 258.4 | 151.8 | 89 | 115 | 560 | 171 | 147 | 226 | 2871 | 582 | 394 | 1824 | 55 | 635 | 282 | 2036 | 281 | 314 | 613 | 400.6 | 2906 | 285.6 | 493.2 | 53 | 102.2 | 95 | 55.6 | 102 | 3496 | 155.6 | 244 | 362 | 153 | 161 | 222 | 1928 | 1363 | 3276 | 505 | 859 | 1175 | 214 | 375.6 | 2168 | 641 | 34 | 77 | 129 | 164.6 | 484 | 84 | 1354 | 250 | 490.6 | 3409 | 44 | 173 | 49 | 2219.4 | 130 | 176 | 385.8 | 302 | 55 | 50 | 267 | 588.8 | 39 | 381 | 229 | 282 | 364 | 153 | 298.8 | 124 | 35 | 410 | 171 | 217 | 771.8 | 389 | 98 | 452 | 641 | 2383.2 | 914.2 | 5717.6 | 56 | 211 | 1873.6 | 49 | 4315 | 50 | 592 | 187 | 323 | 5465.6 | 470.6 | 168 | 51 | 377.4 | 148 | 498 | 572 | 1504 | 52 | 1857.4 | 254 | 117 | 601 | 358 | 155 | 150 | 472 | 123 | 1237 | 52 | 93 | 45 | 398 | 259 | 52 | 103 | 61 | 166 | 38 | 343.4 | 406 | 50 | 137.8 | 1013.2 | 362 | 412 | 53 | 210 | 358 | 538 | 129 | 517 | 6980.4 | 341 | 304.6 | 3349 | 429 | 615.2 | 293.2 | 336 | 50 | 538 | 185 | 159.4 | 351 | 3101 | 1702.8 | 153
188 | 519.6 | 54 | 284 | 320 | 204 | 278 | 1442.2 | 100.6 | 187.8 | 51 | 384 | 1584 | 2839 | 5344 | 43 | 158.4 | 2737.4 | 186 | 59 | 56 | 591 | 839.4 | 2781 | 64 | 94 | 49 | 52 | 315 | 2167 | 206 | 65 | 280 | 558 | 305 | 2593 | 171 | 134 | 332 | 536 | 61 | 1194 | 111 | 4680.2 | 2495.2 | 232 | 1171.6 | 53 | 115 | 340.6 | 171 | 147 | 226 | 2898.4 | 582 | 394 | 494 | 55 | 635 | 324 | 2036 | 284 | 1061.6 | 724 | 831.6 | 2906 | 49 | 541 | 53 | 1361.4 | 141.4 | 53 | 102 | 2925.6 | 103.6 | 244 | 362 | 1059.8 | 161 | 222 | 2306 | 1363 | 3196.8 | 602.8 | 690.8 | 1144.6 | 162 | 57 | 2020 | 2226.6 | 34 | 77 | 129 | 131 | 404 | 84 | 1354 | 250 | 497 | 3365 | 44 | 221 | 49 | 2102 | 78 | 176 | 249 | 278 | 55 | 50 | 281 | 617 | 39 | 381 | 229 | 306 | 260 | 145.8 | 282 | 124 | 35 | 410 | 171 | 217 | 1155.8 | 368.8 | 98 | 399.8 | 641 | 3484.2 | 2104 | 5688 | 56 | 211 | 51 | 49 | 4208 | 50 | 336.2 | 187 | 323 | 563 | 509 | 214 | 51 | 283 | 212 | 571.2 | 572 | 1496 | 52 | 998 | 254 | 1812.6 | 581 | 358 | 259.4 | 237.4 | 435 | 95.2 | 1334.6 | 52 | 45 | 77 | 398 | 259 | 52 | 103 | 61 | 154 | 38 | 263 | 364.2 | 50 | 55 | 1006 | 237 | 52 | 53 | 114.6 | 278 | 47 | 973.4 | 339 | 127 | 439.4 | 259 | 3383.4 | 329 | 487.6 | 126 | 336 | 50 | 422 | 185 | 173 | 271 | 2238.6 | 1714 | 153
188 | 2238.4 | 54 | 284 | 340 | 109 | 278 | 649 | 53 | 241 | 51 | 290 | 2456 | 2914.2 | 4036 | 43 | 156 | 1055 | 186 | 59 | 56 | 555 | 406 | 2781 | 64 | 165.2 | 49 | 75.8 | 430.2 | 2224.6 | 206 | 65 | 708.8 | 2516.2 | 305 | 3375.4 | 249 | 102 | 321 | 500 | 61 | 1194 | 111 | 2045 | 2430 | 158.4 | 2884 | 29 | 115 | 267 | 171 | 106.2 | 239.4 | 2898.4 | 582 | 439.2 | 411.2 | 55 | 635 | 324 | 2036 | 284 | 647.8 | 798 | 2498 | 2974.8 | 49 | 521 | 201 | 72.2 | 1218.2 | 53 | 96 | 452 | 184 | 244 | 375.2 | 6160.4 | 1652.6 | 191.6 | 7064 | 1363 | 1914 | 640 | 459 | 1023 | 162 | 57 | 971 | 2508 | 34 | 71.4 | 129 | 158 | 384 | 234 | 1016 | 250 | 301.8 | 710.6 | 44 | 221 | 49 | 2102 | 82.8 | 176 | 249 | 412 | 55 | 50 | 396 | 626.4 | 526.6 | 365 | 229 | 306 | 234 | 230 | 1880.4 | 124 | 35 | 497 | 173.6 | 237 | 459 | 324 | 98 | 377 | 641 | 2271 | 2106.4 | 5676 | 56 | 223 | 51 | 49 | 4219.2 | 50 | 299 | 187 | 323 | 437.4 | 449 | 294 | 51 | 315.8 | 212 | 680 | 462 | 1291.4 | 52 | 950 | 55 | 2931 | 551 | 296.8 | 281 | 294.2 | 435 | 58 | 1359 | 52 | 33 | 77 | 406.4 | 319 | 52 | 113.4 | 61 | 130 | 38 | 360 | 185 | 50 | 91.8 | 1692 | 237 | 52 | 53 | 51 | 156.2 | 47 | 2288 | 402.6 | 127 | 393 | 259 | 3491 | 329 | 586 | 126 | 336 | 50 | 422 | 78.6 | 447.8 | 251 | 768 | 1751 | 93.6
188 | 3764 | 54 | 64.8 | 320 | 5220.6 | 382.8 | 649 | 53 | 301 | 111 | 290 | 219.8 | 967.2 | 917.8 | 165 | 156 | 989 | 166 | 59 | 501.8 | 506 | 406 | 1938.2 | 1133.2 | 288 | 49 | 165.6 | 525 | 773 | 46 | 65 | 2424 | 2825.6 | 305 | 2984.2 | 249 | 102 | 321 | 384 | 61 | 1194 | 111 | 2726 | 3709.2 | 177 | 2884 | 1355 | 115 | 178.2 | 171 | 45 | 271 | 4503.8 | 534 | 620 | 317 | 55 | 635 | 298.4 | 2036 | 284 | 56 | 1818.2 | 2498 | 3212 | 49 | 521 | 238 | 161 | 1289.2 | 133.4 | 73 | 915.6 | 198.4 | 166 | 479.8 | 139 | 48 | 70 | 1748 | 1264 | 1961.2 | 710.8 | 430.2 | 2254 | 182.4 | 57 | 1188 | 2508 | 34 | 53 | 3657.4 | 266 | 2161.6 | 134 | 918.6 | 220 | 283 | 61 | 44 | 221 | 49 | 2102 | 198 | 176 | 1373.4 | 560 | 55 | 50 | 405.8 | 640.6 | 2484.8 | 361 | 229 | 319.6 | 234 | 230 | 2289 | 100.8 | 35 | 205 | 184 | 317 | 459 | 405 | 98 | 377 | 561 | 2110 | 2152 | 3609.6 | 56 | 223 | 125.4 | 49 | 4222 | 50 | 299 | 187 | 323 | 256.4 | 449 | 294 | 51 | 447 | 212 | 680 | 462 | 453.2 | 52 | 926 | 55 | 2931 | 499 | 240 | 281 | 63 | 448.6 | 58 | 1365.8 | 146 | 33 | 77 | 435.2 | 359 | 52 | 116 | 61 | 124 | 38 | 356.6 | 137 | 50 | 239 | 2222.8 | 51 | 52 | 53 | 51 | 149 | 47 | 2288 | 484.2 | 127 | 377 | 259 | 7680.4 | 438.6 | 562 | 202.4 | 336 | 171 | 422 | 52 | 372.6 | 163 | 838.8 | 1899 | 54
188 | 3751.2 | 54 | 40 | 138.6 | 370.2 | 437.8 | 547 | 53 | 211.4 | 111 | 258 | 51 | 480 | 1919 | 165 | 170.4 | 945 | 86 | 59 | 475.2 | 370 | 406 | 733.6 | 64 | 272 | 49 | 162 | 525 | 409 | 46 | 65 | 3773.6 | 2746 | 305 | 242 | 249 | 102 | 323 | 456.6 | 61 | 2375.4 | 207 | 2559.6 | 2430 | 225 | 2884 | 29 | 115 | 215.6 | 171 | 45 | 379 | 4927 | 519.4 | 620 | 311.4 | 55 | 651.6 | 187 | 923.6 | 284 | 56 | 4509.6 | 2478 | 3212 | 49 | 625 | 238 | 161 | 1434 | 1875 | 52 | 1355.2 | 256 | 49 | 655 | 139 | 48 | 70 | 480 | 1204 | 3622.4 | 1135 | 407 | 1680.4 | 186.4 | 57 | 1666.4 | 2499.6 | 34 | 53 | 1917.2 | 266 | 3280 | 84 | 1194.4 | 200 | 127.4 | 61 | 44 | 197 | 49 | 912.2 | 198 | 300.6 | 3984.4 | 552 | 55 | 50 | 443.4 | 368.6 | 2490 | 302.4 | 229 | 340 | 222 | 230 | 2265 | 115.2 | 35 | 205 | 839.4 | 317 | 459 | 491 | 98 | 377 | 1382.6 | 523.6 | 1803.4 | 3105 | 56 | 253 | 357.6 | 49 | 4323.6 | 50 | 163 | 187 | 323 | 227 | 372.2 | 294 | 51 | 447 | 116 | 548.8 | 462 | 338 | 52 | 890 | 55 | 2931 | 486 | 240 | 309.8 | 63 | 473.2 | 58 | 1376 | 287 | 33 | 2765 | 528 | 231.8 | 52 | 116 | 61 | 124 | 72.6 | 331 | 137 | 50 | 239 | 1984 | 51 | 52 | 53 | 51 | 149 | 47 | 2369.6 | 171 | 127 | 369 | 388.4 | 3137 | 466 | 574 | 296 | 340.8 | 171 | 303.2 | 52 | 566.4 | 141 | 732 | 1899 | 54
188 | 3666.4 | 54 | 40 | 101 | 570.6 | 868.8 | 708 | 53 | 189 | 111 | 250 | 51 | 514 | 2362 | 289.8 | 496.8 | 901.4 | 86 | 59 | 514 | 428.4 | 406 | 736 | 64 | 183.4 | 49 | 162 | 576.6 | 373 | 46 | 256.6 | 3098.8 | 2746 | 752.8 | 496.4 | 210 | 102 | 331 | 507.6 | 1235.4 | 3163 | 279 | 2447.2 | 2427.6 | 225 | 1742.4 | 29 | 142.2 | 334 | 280.8 | 45 | 406 | 4927 | 485 | 584 | 303 | 55 | 724.8 | 187 | 791.6 | 292 | 56 | 3595 | 2384 | 3212 | 49 | 436 | 238 | 187.8 | 1341.2 | 2402.2 | 52 | 392 | 1445.8 | 49 | 832.8 | 121 | 48 | 59 | 552.4 | 1204 | 460 | 508 | 327.2 | 1298 | 235.2 | 57 | 3721.2 | 2494 | 184.4 | 53 | 129 | 266 | 3280 | 84 | 1489 | 200 | 51 | 61 | 44 | 46 | 49 | 119 | 198 | 1708.4 | 2073.2 | 539.2 | 55 | 50 | 427.2 | 457.6 | 2548 | 41 | 229 | 352 | 233 | 230 | 2263 | 202.8 | 35 | 205 | 3401 | 277 | 474 | 575 | 266.6 | 371.8 | 53 | 127 | 133 | 3099.8 | 56 | 250 | 438 | 49 | 4316 | 52.6 | 163 | 277 | 314.2 | 227 | 257 | 294 | 51 | 447 | 52 | 394 | 493.4 | 290 | 207.2 | 890 | 55 | 1435.8 | 486 | 89.6 | 353 | 63 | 558 | 58 | 1376 | 287 | 33 | 2778 | 468 | 147 | 52 | 116 | 239 | 124 | 211 | 283 | 128 | 50 | 239 | 2139.8 | 51 | 52 | 53 | 51 | 245 | 47 | 2376 | 171 | 1460 | 250.6 | 277.4 | 3117 | 460 | 535 | 296 | 420 | 171 | 204 | 52 | 1472.8 | 133.6 | 708 | 2007 | 54
188 | 3580 | 120 | 130 | 101 | 2168.4 | 1374.4 | 694.4 | 53 | 109 | 111 | 250 | 51 | 514 | 2568.2 | 375.4 | 1662.6 | 1129.4 | 86 | 59 | 514 | 443 | 406 | 736 | 81.2 | 65 | 49 | 162 | 654 | 367.6 | 137.2 | 338.8 | 280 | 774.8 | 288 | 242 | 54 | 102 | 855.8 | 518 | 2981 | 3163 | 281 | 2400 | 903.6 | 165 | 115.6 | 69 | 149 | 334 | 354 | 45 | 1462.6 | 4963 | 469 | 560 | 279 | 55 | 712 | 174 | 182 | 304 | 207.2 | 3550 | 380 | 3212 | 49 | 652.6 | 164 | 3722.6 | 1318 | 2486.8 | 52 | 239.2 | 2239 | 49 | 748.6 | 151 | 48 | 59 | 661 | 1204 | 500 | 387.6 | 290 | 1298 | 162 | 57 | 3298 | 1787.2 | 222 | 126.2 | 238 | 266 | 3280 | 84 | 1489 | 200 | 51 | 50.6 | 44 | 231 | 108.6 | 119 | 198 | 3308 | 162 | 536 | 55 | 50 | 1512.8 | 536.4 | 342 | 41 | 229 | 1948 | 222 | 382 | 1065.2 | 303 | 35 | 109.6 | 3401 | 442.6 | 542.8 | 559 | 309 | 364 | 53 | 127 | 133 | 3252 | 56 | 250 | 438 | 160 | 2774.4 | 63 | 254.8 | 337 | 533 | 227 | 257 | 294 | 51 | 447 | 52 | 394 | 3114 | 238 | 539.2 | 1094.6 | 55 | 211 | 480 | 52 | 1939.4 | 103.8 | 558 | 58 | 1376 | 287 | 33 | 2778 | 458.4 | 47 | 52 | 116 | 239 | 145 | 211 | 283 | 122 | 140.8 | 239 | 2105 | 51 | 52 | 53 | 51 | 338 | 47 | 2376 | 171 | 1460 | 221 | 280 | 2979.4 | 366 | 535 | 296 | 462.2 | 171 | 197 | 52 | 1040.4 | 104 | 801.6 | 2007 | 54
273.2 | 3590.4 | 219 | 190 | 222.6 | 2401 | 572 | 674 | 53 | 89 | 111 | 202 | 51 | 473 | 2787.4 | 385 | 2376 | 1521.8 | 86 | 59 | 514 | 413.8 | 406 | 713.8 | 54 | 65 | 49 | 162 | 431.2 | 380 | 198 | 360 | 412 | 282 | 282.2 | 158.2 | 54 | 102 | 2955 | 518 | 3774.2 | 3163 | 1585.2 | 815 | 525 | 77 | 137 | 61.8 | 149 | 274.8 | 354 | 45 | 346 | 3291 | 433 | 379.2 | 263 | 55 | 724 | 174 | 182 | 1857.8 | 245 | 2935.6 | 427.2 | 3013 | 49 | 532.2 | 213 | 2008.8 | 1318 | 2492 | 1338.4 | 273.8 | 2279 | 49 | 743 | 5820.6 | 48 | 70 | 5730 | 1204 | 938.2 | 342 | 290 | 1381.2 | 162 | 57 | 3127.8 | 517 | 222 | 236 | 238 | 266 | 1542.4 | 84 | 1542.2 | 200 | 51 | 48 | 190 | 231 | 198 | 119 | 198 | 3308 | 171.6 | 630.4 | 197 | 50 | 2306 | 1712.4 | 194 | 41 | 291.4 | 1948 | 222 | 382 | 272 | 303 | 35 | 46 | 3401 | 474 | 667.2 | 3939 | 309 | 364 | 53 | 227 | 179 | 3252 | 56 | 312.4 | 277.2 | 234 | 2422 | 63 | 1630 | 369 | 533 | 188 | 257 | 294 | 51 | 315.8 | 52 | 394 | 3254 | 238 | 381 | 1187.8 | 2192.2 | 280.6 | 456 | 52 | 3536 | 268.2 | 587.6 | 58 | 1376 | 287 | 33 | 627.6 | 391.2 | 158 | 52 | 116 | 239 | 159 | 141.8 | 8337.2 | 126.2 | 277 | 91.8 | 2208 | 215 | 52 | 53 | 51 | 973.2 | 47 | 161.8 | 171 | 989.2 | 2322 | 280 | 2346.4 | 342 | 6153.4 | 225.6 | 631 | 211 | 169 | 52 | 719.8 | 177.2 | 776.2 | 1919 | 57.6
401 | 643 | 219 | 190 | 253 | 2267.6 | 640 | 681.8 | 53 | 472 | 111 | 190 | 51 | 468 | 2431 | 385 | 2376 | 577 | 183.6 | 59 | 447.6 | 6179.2 | 402 | 638.2 | 54 | 65 | 49 | 162 | 425 | 439.2 | 198 | 360 | 488 | 282 | 259 | 67 | 54 | 102 | 2955 | 736 | 4964 | 3163 | 284 | 424 | 525 | 105 | 137 | 60 | 149 | 183.6 | 246 | 45 | 346 | 2867.8 | 409 | 294 | 263 | 74.4 | 691 | 174 | 182 | 3000.8 | 245 | 475.2 | 616 | 2953 | 49 | 472 | 213 | 423.8 | 1166.2 | 913.6 | 1494.6 | 379.4 | 2279 | 49 | 864 | 278 | 151.8 | 70 | 611 | 412.4 | 248 | 342 | 290 | 1506 | 152 | 57 | 2863.4 | 465 | 230 | 252.2 | 313 | 266 | 408 | 2747 | 1562 | 200 | 58 | 48 | 206 | 231 | 198 | 227.6 | 201 | 3197 | 174 | 428 | 197 | 50 | 2359.8 | 2822 | 194 | 41 | 333 | 1948 | 1662 | 1476.2 | 240 | 303 | 35 | 76 | 2745.6 | 434 | 712 | 226 | 309 | 364 | 53 | 252 | 248 | 1121.8 | 56 | 370 | 51 | 234 | 2295 | 63 | 2244.2 | 317 | 533 | 162 | 217 | 130 | 51 | 283 | 52 | 394 | 3289 | 238 | 416.8 | 1311 | 5101.2 | 493 | 448.8 | 52 | 2336 | 634.6 | 512.2 | 58 | 1368.2 | 52 | 33 | 90 | 349.6 | 158 | 52 | 116 | 239 | 159 | 38 | 2661 | 124 | 277 | 55 | 1456.8 | 256 | 52 | 178.4 | 51 | 1624 | 47 | 69 | 171 | 283 | 2318 | 194.8 | 3327 | 306 | 2296.6 | 120 | 602.2 | 213.6 | 181 | 52 | 805 | 226 | 436 | 1838.8 | 103.2
429.8 | 227 | 219 | 190 | 253 | 2206 | 674.2 | 532 | 53 | 442 | 111 | 190 | 51 | 468 | 4131.4 | 343.4 | 2259 | 577 | 208 | 59 | 223 | 567.4 | 396 | 547 | 54 | 2401.8 | 49 | 162 | 1977.8 | 394 | 198 | 560 | 654.8 | 304.2 | 194 | 269 | 91 | 102 | 53 | 1167.4 | 4964 | 2155.4 | 96 | 398.4 | 5995.2 | 165 | 115.6 | 60 | 266.6 | 170 | 248 | 45 | 346 | 2871 | 409 | 296.8 | 263 | 152 | 533 | 174 | 54 | 3099.6 | 245 | 464 | 616 | 2493.6 | 89.4 | 1727.2 | 213 | 473.8 | 2240 | 470.4 | 384 | 397.2 | 1485.8 | 49 | 731 | 278 | 221 | 407.6 | 629.2 | 455 | 2496 | 1341.8 | 290 | 1506 | 226.4 | 57 | 2765 | 526 | 170.8 | 316.6 | 5600 | 309.6 | 384 | 4008.8 | 1562 | 212 | 86 | 48 | 230 | 231 | 205.2 | 422 | 213 | 3071 | 231.6 | 408 | 197 | 50 | 2387 | 2822 | 311 | 183.8 | 494.2 | 1943.6 | 300 | 3070 | 240 | 202 | 35 | 196 | 155.4 | 477.6 | 548.8 | 226 | 256.4 | 364 | 141 | 396.8 | 443 | 558 | 236 | 3467.8 | 51 | 234 | 2365.8 | 50 | 1014.2 | 227 | 356 | 49 | 217 | 185 | 51 | 2260.8 | 52 | 301.2 | 1285.6 | 380 | 469.4 | 1287.8 | 3123 | 1144 | 444 | 52 | 2301 | 222 | 435 | 58 | 694.6 | 52 | 140 | 90 | 402 | 158 | 52 | 239 | 132.2 | 159 | 185 | 2583.4 | 124 | 277 | 55 | 870 | 382 | 251 | 448.6 | 310 | 1592 | 194 | 69 | 171 | 2064.8 | 2318 | 67 | 413 | 306 | 2687 | 96 | 487 | 175.6 | 1337.2 | 52 | 805 | 171 | 538 | 1332 | 132
383.8 | 227 | 153 | 100 | 241 | 1719 | 629 | 580 | 53 | 472 | 111 | 190 | 51 | 480 | 4528 | 177 | 1387.8 | 577 | 208 | 59 | 223 | 653.8 | 400.4 | 522.2 | 54 | 3212 | 49 | 162 | 2366 | 388 | 106.8 | 548.8 | 675 | 393 | 218 | 269 | 91 | 1590.2 | 53 | 959 | 4964 | 162.8 | 68 | 392 | 383.2 | 165 | 30 | 72 | 1103.4 | 116 | 248 | 201.8 | 346 | 2571 | 496.2 | 312 | 224 | 152 | 406 | 174 | 54 | 2108.8 | 93.8 | 464 | 616 | 608 | 401.2 | 472 | 213 | 385 | 1105 | 312 | 384 | 880.8 | 296 | 49 | 731 | 304.8 | 221 | 261 | 557 | 463 | 2958 | 386.6 | 302 | 1632.6 | 398 | 57 | 3953 | 500 | 34 | 397 | 242 | 375 | 590.6 | 2882 | 599.6 | 220 | 86 | 48 | 230 | 120 | 150.4 | 461 | 213 | 2987 | 313.6 | 2852 | 197 | 50 | 3082.8 | 2834 | 187 | 261 | 574 | 1937 | 658 | 2978.8 | 280 | 35 | 39 | 196 | 221 | 345.4 | 1236.8 | 514.2 | 49 | 350.8 | 163 | 1502 | 443 | 462 | 284 | 6208 | 51 | 197 | 2295 | 174 | 575 | 227 | 132 | 141 | 224.8 | 177.4 | 51 | 4238.6 | 52 | 278 | 677 | 405.6 | 337.8 | 1160.2 | 3149.4 | 1502.2 | 421 | 52 | 1164.2 | 249.2 | 472 | 78 | 249 | 52 | 140 | 90 | 606 | 218 | 52 | 239 | 61 | 229.8 | 185 | 2614 | 146.8 | 277 | 55 | 873.4 | 430 | 251 | 508 | 317 | 1563 | 194 | 57 | 171 | 2545.4 | 624.4 | 89.8 | 448.2 | 342 | 2687 | 187.2 | 523 | 103 | 169 | 52 | 805 | 171 | 518 | 651 | 2115
2045.8 | 227 | 54 | 40 | 162 | 263 | 629 | 580 | 53 | 472 | 3276 | 190 | 51 | 435.6 | 4606.6 | 177 | 296.4 | 647.8 | 110.4 | 59 | 223 | 588 | 407 | 423 | 54 | 278 | 49 | 182 | 2318 | 397 | 46 | 546 | 710.6 | 1778.4 | 218 | 349.2 | 130.2 | 311 | 53 | 752 | 4587.4 | 378 | 61 | 243 | 382 | 65 | 384.8 | 60 | 724.2 | 251.2 | 256.8 | 241 | 503.2 | 1677 | 518 | 1316.8 | 198 | 152 | 432.8 | 134 | 54 | 503 | 56 | 464 | 616 | 582.4 | 504 | 472 | 440.2 | 385 | 1105 | 289.6 | 1664.2 | 808 | 296 | 49 | 682.6 | 352 | 221 | 261 | 551 | 455 | 2958 | 465.6 | 317 | 1769 | 459.2 | 57 | 2762.8 | 460 | 38 | 214 | 242 | 375 | 611 | 3050.4 | 371 | 235.6 | 86 | 148 | 230 | 46 | 254 | 541.2 | 213 | 2987 | 321 | 2852 | 111.8 | 50 | 2881 | 1952.4 | 39 | 347.4 | 2276 | 972.2 | 1091.8 | 2918 | 310 | 35 | 35 | 196 | 311.6 | 294 | 794.8 | 1370.2 | 93.8 | 46 | 163 | 3192 | 351 | 398 | 289.2 | 2548 | 51 | 49 | 2365.8 | 205 | 44 | 222.6 | 51 | 237.4 | 230 | 166 | 51 | 283 | 52 | 290 | 480.4 | 364 | 159.4 | 1161 | 2666.2 | 1165 | 329 | 52 | 371 | 323.6 | 472 | 158 | 318 | 52 | 140 | 90 | 615.2 | 308 | 52 | 215.2 | 61 | 195 | 185 | 758.6 | 447 | 50 | 1260.4 | 1285.4 | 360 | 92 | 631 | 317 | 1471.8 | 194 | 54 | 133.2 | 237 | 201 | 181 | 337 | 342 | 1316 | 258 | 347.2 | 185.8 | 169 | 131.8 | 772 | 49 | 435.6 | 651 | 2115
2435 | 238 | 54 | 40 | 2575.6 | 356.6 | 629 | 567.4 | 53 | 332.2 | 3276 | 190 | 51 | 232 | 4663 | 196.2 | 293.8 | 674 | 86 | 59 | 223 | 613.6 | 421.4 | 423 | 114.8 | 278 | 109 | 212 | 2306 | 403 | 46 | 546 | 710.6 | 2702 | 218 | 396 | 176 | 275 | 53 | 692 | 2981 | 481 | 61 | 219 | 384.8 | 65 | 838.2 | 60 | 345 | 288 | 181.8 | 241 | 1513.2 | 125 | 529.2 | 2006 | 198 | 93.8 | 565.6 | 215 | 54 | 1648 | 56 | 464 | 427.2 | 516 | 631.8 | 474.6 | 270.4 | 256.2 | 1105 | 200 | 3594 | 2198.8 | 296 | 49 | 610 | 352 | 117.2 | 357.8 | 555 | 455 | 2958 | 485.6 | 428.6 | 1561 | 398 | 57 | 2754 | 460 | 34 | 214 | 242 | 375 | 571 | 432.8 | 457.4 | 246 | 100.4 | 2746.4 | 230 | 46 | 254 | 507 | 233.4 | 2987 | 254 | 2852 | 55 | 50 | 2901.4 | 582 | 39 | 349.2 | 2335.6 | 341 | 254.2 | 1888.8 | 430 | 35 | 35 | 166 | 2502 | 286 | 374 | 2560 | 117 | 46 | 204.6 | 3192 | 507.6 | 406 | 370.8 | 2548 | 51 | 49 | 2179 | 205 | 1269.8 | 251.6 | 51 | 328 | 230 | 117.6 | 51 | 346.2 | 148 | 278 | 373 | 386.4 | 52 | 1068.4 | 311 | 2249 | 329 | 52 | 371 | 186 | 472 | 174.8 | 249 | 52 | 205.8 | 1672.4 | 1040.6 | 308 | 52 | 235 | 61 | 139 | 223 | 2303.4 | 447 | 50 | 55 | 895.4 | 237 | 92 | 671.2 | 317 | 1731 | 194 | 54 | 82 | 307.8 | 213 | 181 | 307 | 817.4 | 422 | 258 | 305 | 310 | 411.4 | 213 | 640 | 49 | 366 | 648.2 | 2115
2429 | 238 | 54 | 164 | 4010.6 | 419 | 459 | 673 | 53 | 239 | 3276 | 227.6 | 1597 | 232 | 3353.4 | 209 | 831.6 | 906.2 | 59 | 59 | 223 | 652 | 518.6 | 423 | 206 | 278 | 149 | 212 | 650 | 403 | 46 | 666 | 573.8 | 9082.8 | 218 | 270 | 1762.4 | 251 | 195.4 | 611.2 | 3001 | 481 | 61 | 407.6 | 382 | 65 | 505.2 | 60 | 305.8 | 288 | 66 | 281.8 | 2703 | 125 | 1738.4 | 2006 | 205.2 | 55 | 456.8 | 287.4 | 126.6 | 2545.4 | 56 | 464 | 488.8 | 514.2 | 636.2 | 422.6 | 172 | 224 | 1174.6 | 200 | 3594 | 802.8 | 296 | 49 | 717.2 | 352 | 48 | 406 | 592.8 | 455 | 630 | 896.6 | 501 | 1513.6 | 306.8 | 57 | 2754 | 423 | 1393.6 | 214 | 302 | 287.8 | 570.4 | 338 | 482 | 2606.4 | 373.2 | 3396 | 230 | 46 | 254 | 359.4 | 315 | 2987 | 158 | 5989.2 | 55 | 50 | 2983 | 538 | 114 | 417 | 2479.2 | 600.6 | 1604.2 | 271.2 | 430 | 35 | 35 | 80 | 2590.8 | 286 | 511.6 | 2560 | 1703.4 | 46 | 212 | 3192 | 426.6 | 438 | 339.6 | 1754.8 | 51 | 49 | 2221.8 | 50 | 269.6 | 394 | 51 | 312.2 | 2055.4 | 45 | 51 | 441 | 212 | 271.6 | 461 | 540 | 52 | 1068.4 | 311 | 3875 | 329 | 52 | 371 | 186 | 392 | 200 | 367.2 | 52 | 214 | 2218 | 1400.4 | 308 | 52 | 911.8 | 61 | 209.8 | 375 | 2423 | 378.6 | 50 | 55 | 722.4 | 237 | 92 | 424.8 | 317 | 1311.8 | 194 | 54 | 188.8 | 237 | 201 | 181 | 1581.4 | 2756 | 422 | 258 | 305 | 342 | 721.8 | 269.6 | 640 | 49 | 351 | 637 | 2139
2429 | 353.2 | 54 | 164 | 4371.4 | 419 | 459 | 1099 | 124.4 | 239 | 3276 | 626.4 | 1161 | 232 | 2612.2 | 229 | 5362.6 | 809 | 59 | 59 | 223 | 521.2 | 1866.8 | 423 | 206 | 233 | 149 | 212 | 311.4 | 403 | 46 | 346 | 1370.4 | 2806 | 1397 | 186 | 2159 | 132.8 | 231 | 765.6 | 3001 | 512.2 | 61 | 383 | 282 | 65 | 575 | 60 | 5705 | 288 | 66 | 264.6 | 3558.4 | 283 | 2382 | 2006 | 207 | 55 | 262 | 612.2 | 175 | 2381 | 56 | 464 | 461.6 | 555 | 442.4 | 381 | 172 | 224 | 207.8 | 200 | 3594 | 795 | 296 | 49 | 714.6 | 352 | 48 | 327.4 | 615.6 | 455 | 48 | 2542.8 | 501 | 1484.8 | 112 | 57 | 2797.4 | 475 | 34 | 214 | 360 | 266 | 454 | 896.4 | 482 | 1476 | 1665.4 | 3412 | 230 | 46 | 254 | 365 | 315 | 2993.6 | 58 | 328 | 55 | 225 | 2986.6 | 462.4 | 164 | 417 | 2514 | 1817 | 2412 | 230 | 430 | 35 | 35 | 138.8 | 2613 | 2599 | 546 | 2465.8 | 2100 | 46 | 212 | 3216 | 166.6 | 438 | 192 | 382 | 51 | 49 | 7668.2 | 50 | 1172 | 386 | 51 | 225 | 1880 | 45 | 51 | 441 | 212 | 280.4 | 646 | 540 | 52 | 993.4 | 2005.4 | 3931.8 | 329 | 52 | 198 | 158.8 | 393 | 200 | 561 | 52 | 214 | 2207.6 | 1528.8 | 288 | 52 | 236.6 | 61 | 1203.4 | 383.4 | 2445.8 | 340.8 | 50 | 55 | 817 | 237 | 81.6 | 455.8 | 1677.8 | 533 | 194 | 54 | 1382.6 | 149 | 201 | 112.6 | 307 | 2756 | 1608.2 | 350.8 | 305 | 225.8 | 841 | 326 | 640 | 49 | 351 | 637 | 576.6
2262.6 | 485 | 54 | 164 | 4409 | 294.2 | 459 | 1298.8 | 172 | 140.2 | 154.2 | 2208 | 4965.6 | 232 | 3928 | 209 | 190.4 | 796.2 | 59 | 59 | 190 | 464.4 | 2660 | 423 | 206 | 203 | 149 | 212 | 378 | 403 | 46 | 346 | 2742 | 2806 | 1324.2 | 103.8 | 2268.6 | 54 | 231 | 597.6 | 3125 | 433 | 500.4 | 383 | 282 | 154 | 10735.6 | 60 | 89 | 214.4 | 1024.8 | 147 | 4847 | 271 | 3600.6 | 1002.8 | 207 | 55 | 1020.4 | 372.6 | 175 | 2381 | 142.4 | 559.2 | 380 | 583 | 91.6 | 418 | 172 | 248.8 | 164 | 200 | 2177.2 | 835.2 | 296 | 49 | 49 | 250.4 | 48 | 251 | 673 | 455 | 48 | 2480 | 653.8 | 193 | 112 | 57 | 2797.4 | 475 | 34 | 214 | 2047.4 | 266 | 385.6 | 2115 | 482 | 1560 | 2822.2 | 3396 | 345.6 | 46 | 138.2 | 1498 | 394.2 | 2998 | 58 | 328 | 55 | 225 | 2834 | 453 | 164 | 417 | 568.2 | 1807.4 | 2420.8 | 230 | 422 | 35 | 35 | 132 | 2554.4 | 2405 | 568.2 | 2003.6 | 2100 | 46 | 212 | 3151 | 121 | 440.4 | 192 | 452.4 | 303 | 194 | 2272 | 50 | 1172 | 282.8 | 51 | 225 | 1477 | 45 | 51 | 441 | 212 | 2546 | 646 | 540 | 52 | 997.8 | 3395.8 | 4159 | 28 | 52 | 198 | 50 | 469.8 | 200 | 561 | 52 | 214 | 2198 | 2904.2 | 1690.8 | 52 | 318.8 | 61 | 167.4 | 368.2 | 2537 | 224.6 | 50 | 55 | 817 | 513 | 90.2 | 211.2 | 498.4 | 462.2 | 194 | 54 | 260 | 197.8 | 201 | 189.4 | 307 | 2756 | 2385 | 1251.8 | 317 | 127 | 795.4 | 193 | 45 | 49 | 463.8 | 565 | 132
301 | 523 | 54 | 164 | 1955.4 | 263 | 459 | 626.8 | 172 | 45 | 183 | 2278 | 3253.2 | 232 | 4118 | 209 | 200 | 846.8 | 59 | 59 | 190 | 532 | 2580.8 | 423 | 145.2 | 274.2 | 49 | 212 | 536.4 | 403 | 46 | 346 | 2742 | 2404.2 | 5515 | 49 | 2317 | 173.2 | 231 | 455.4 | 3125 | 304 | 960.8 | 6332 | 258 | 147.4 | 5020.2 | 60 | 89 | 104 | 2524.4 | 147 | 4281.4 | 235 | 2382 | 334 | 207 | 55 | 629.2 | 350.8 | 175 | 1138.4 | 272 | 755 | 452 | 552.8 | 49 | 566 | 100.6 | 223 | 164 | 207 | 52 | 862 | 296 | 49 | 49 | 225 | 48 | 248.8 | 581 | 455 | 48 | 2480 | 617.6 | 193 | 116.4 | 57 | 2325.6 | 571 | 34 | 214 | 3814.4 | 266 | 434 | 2115 | 482 | 1686 | 6417 | 797.6 | 765.4 | 46 | 61 | 1498 | 513 | 2998 | 58 | 328 | 55 | 225 | 2703.2 | 437 | 164 | 1851 | 544 | 1909 | 2423 | 230 | 304.6 | 35 | 35 | 132 | 1682.8 | 2405 | 583 | 428.8 | 2100 | 157.6 | 148.4 | 3387.4 | 123.2 | 449.2 | 204 | 305.2 | 303 | 194 | 554.4 | 50 | 1172 | 176 | 51 | 74 | 1477 | 45 | 51 | 377.8 | 116 | 2582.6 | 657 | 540 | 52 | 927 | 3437 | 4095.6 | 28 | 310.8 | 181.8 | 50 | 537 | 189 | 561 | 99 | 177.8 | 655.6 | 2997 | 258 | 52 | 340 | 61 | 139.4 | 1279.2 | 950.6 | 141 | 50 | 55 | 769 | 201 | 76.8 | 64 | 476 | 338 | 194 | 54 | 368.8 | 127 | 201 | 1058.2 | 307 | 2664 | 2349 | 449 | 269 | 103 | 628.6 | 193 | 45 | 49 | 539 | 1376.6 | 159.2
349 | 588.6 | 54 | 89.6 | 1342 | 263 | 572 | 1332.6 | 172 | 45 | 2166 | 2383 | 928 | 232 | 3558 | 209 | 200 | 776 | 59 | 59 | 203.2 | 5656.2 | 2492 | 423 | 54 | 381 | 49 | 259.4 | 601.8 | 403 | 46 | 346 | 2742 | 504.6 | 5515 | 51 | 1127.2 | 205.4 | 159.8 | 1642.4 | 1974.6 | 304 | 51 | 293.4 | 352.4 | 121 | 4939 | 944 | 89 | 104 | 2094.2 | 65.4 | 2674.6 | 211 | 2382 | 334 | 207 | 55 | 238 | 414.4 | 54 | 436 | 272 | 2582.2 | 1245.2 | 456 | 49 | 693.8 | 53 | 211.4 | 48 | 235 | 52 | 4145 | 296 | 244 | 91.4 | 225 | 48 | 249 | 509 | 1692.2 | 166.8 | 3503.8 | 320 | 193 | 123 | 57 | 412 | 555 | 42 | 214 | 286 | 266 | 1673.6 | 3654.6 | 482 | 1835 | 6348.8 | 148 | 1234 | 46 | 61 | 1568.8 | 513 | 1931.6 | 58 | 328 | 74.4 | 225 | 2736.8 | 437 | 187 | 3107.8 | 602 | 1935 | 2423 | 230 | 285 | 35 | 92.6 | 146.4 | 3649 | 1959.4 | 499.2 | 560 | 910.2 | 232 | 53 | 3373.4 | 202.8 | 457 | 252 | 283 | 196 | 194 | 950.4 | 50 | 1172 | 176 | 160.6 | 74 | 1597.4 | 45 | 51 | 436.6 | 52 | 2632.6 | 581 | 244.4 | 112.4 | 927 | 4755.8 | 1449 | 46.4 | 433.2 | 272 | 165 | 533.6 | 189 | 521.6 | 287 | 33 | 578.2 | 2990 | 255.4 | 52 | 381.2 | 61 | 104 | 90 | 554 | 137 | 50 | 55 | 757 | 996.6 | 66 | 64 | 317 | 218 | 194 | 1333.2 | 360.4 | 197.8 | 319.4 | 2242 | 367 | 2643 | 2289 | 425.8 | 257 | 1045.6 | 475.8 | 52 | 45 | 49 | 412 | 1064.8 | 1383.8
313 | 489.8 | 54 | 40 | 1266.8 | 339.2 | 550.8 | 2276.6 | 53 | 45 | 3380.4 | 2383 | 262 | 232 | 3558 | 248.2 | 208 | 823.4 | 158 | 59 | 223 | 2634.8 | 1744.8 | 423 | 54 | 290.4 | 49 | 449 | 705 | 403 | 137.2 | 346 | 1827.6 | 350 | 5408.2 | 59 | 334 | 215 | 53 | 891 | 249 | 225.6 | 51 | 351 | 385 | 137.6 | 5083.8 | 502 | 89 | 93.6 | 1842.8 | 45 | 2661 | 75 | 1945.4 | 334 | 207 | 55 | 233.2 | 253.8 | 54 | 436 | 309.8 | 5681.6 | 3576.8 | 620 | 49 | 779 | 53 | 209 | 48 | 273.4 | 193 | 4045 | 296 | 244 | 261 | 699 | 48 | 249 | 427.4 | 455 | 246 | 457 | 309.8 | 193 | 123 | 57 | 328.6 | 448.2 | 1789.6 | 214 | 286 | 266 | 326 | 3892.6 | 482 | 1675 | 5478.8 | 148 | 430.4 | 46 | 61 | 1390 | 513 | 332 | 58 | 328 | 1271 | 166.8 | 2717.6 | 517 | 283 | 3115 | 945.6 | 1907.8 | 836.6 | 230 | 285 | 35 | 119 | 204 | 5003.8 | 271.2 | 396 | 560 | 117 | 232 | 53 | 3266 | 132 | 457 | 368 | 259 | 196 | 194 | 480.4 | 50 | 1172 | 430.2 | 188 | 74 | 1695 | 45 | 51 | 559 | 52 | 2590.2 | 728 | 206 | 203 | 997.8 | 3728 | 1565.4 | 120 | 546 | 248 | 165 | 580 | 189 | 350.4 | 287 | 33 | 297.6 | 2962 | 176.6 | 52 | 443 | 61 | 273.8 | 52 | 485.6 | 137 | 50 | 218.8 | 661 | 2226 | 529.6 | 64 | 317 | 218 | 730.2 | 144 | 214 | 622 | 349 | 2246 | 1456.4 | 768.6 | 1377.2 | 333 | 281.8 | 103 | 345 | 52 | 45 | 49 | 417.4 | 658 | 344
1490.8 | 510.6 | 557.8 | 40 | 410.8 | 366 | 522 | 4626.8 | 53 | 45 | 2106 | 400 | 286 | 218.4 | 2250 | 405 | 210 | 1267.4 | 224 | 59 | 56 | 566.8 | 669 | 810 | 54 | 123.2 | 49 | 449 | 705 | 403 | 198 | 357.2 | 456 | 350 | 4940.4 | 59 | 295 | 215 | 53 | 324 | 237 | 206 | 51 | 701.4 | 221 | 204 | 1014.2 | 60 | 82.2 | 668.2 | 801.4 | 45 | 2688.2 | 96.6 | 605.2 | 334 | 207 | 55 | 214 | 155 | 54 | 436 | 461 | 6109 | 2792 | 588 | 49 | 419 | 53 | 209 | 109 | 519 | 326 | 3606.8 | 296 | 244 | 261 | 1400.8 | 48 | 211 | 407 | 453 | 246 | 457 | 401 | 193 | 123 | 57 | 316.4 | 439 | 2960 | 214 | 359.6 | 262 | 326 | 3800.8 | 482 | 300 | 4232.6 | 148 | 433 | 46 | 1188.6 | 1460.8 | 513 | 50 | 219.4 | 297.6 | 152 | 167 | 2706 | 437 | 307 | 3115 | 2135.2 | 614.6 | 440 | 230 | 355.8 | 35 | 179 | 1307.8 | 3775 | 334 | 502 | 1566 | 137 | 133.2 | 53 | 3288.8 | 132 | 457 | 397 | 223 | 233.2 | 49 | 240 | 50 | 946.4 | 1475 | 188 | 71.4 | 946.8 | 45 | 51 | 559 | 52 | 370.2 | 640 | 206 | 203 | 200.2 | 402.6 | 80.2 | 120 | 546 | 248 | 1278 | 517.2 | 189 | 347 | 287 | 33 | 57 | 2892.4 | 174 | 52 | 443 | 132.2 | 485.6 | 52 | 1190 | 125 | 50 | 366 | 597 | 2226 | 993.2 | 64 | 317 | 527.6 | 2728 | 144 | 198 | 55 | 349 | 2416.4 | 2156 | 332 | 385.6 | 301.8 | 288 | 103 | 2001.2 | 221.4 | 45 | 171 | 385.8 | 662 | 1005.2
313 | 692.6 | 992.2 | 40 | 266 | 350 | 476.8 | 3530.2 | 53 | 53.8 | 2106 | 400 | 93.2 | 198 | 288 | 405 | 210 | 739 | 224 | 59 | 56 | 1152 | 669 | 1197 | 54 | 52 | 49 | 471.4 | 625.8 | 403 | 198 | 360 | 367 | 350 | 493 | 558.8 | 149.4 | 215 | 53 | 324 | 229 | 270 | 51 | 1546.6 | 221 | 204 | 221 | 60 | 89 | 91 | 249 | 45 | 426.4 | 111 | 1011.4 | 334 | 207 | 55 | 211 | 155 | 54 | 436 | 245 | 6109 | 3149 | 588 | 49 | 271 | 53 | 201.8 | 353 | 551 | 386 | 3590 | 264 | 244 | 176.2 | 1364 | 48 | 59 | 443.2 | 420 | 87.6 | 457 | 419 | 289.8 | 123 | 57 | 508 | 313 | 2960 | 214 | 459 | 246 | 326 | 4393.6 | 474 | 293.6 | 471 | 148 | 461 | 46 | 2928 | 1417.2 | 312 | 50 | 217 | 394 | 525 | 190 | 2706 | 441.4 | 307 | 2508 | 2908 | 293 | 437.2 | 282.8 | 285 | 147 | 207 | 2101 | 2464.2 | 334 | 502 | 2871.6 | 217 | 46 | 53 | 3180.6 | 202.8 | 382 | 397 | 235 | 382 | 49 | 1700 | 50 | 44 | 1475 | 160.6 | 141 | 448 | 45 | 51 | 559 | 52 | 1263.2 | 628 | 206 | 203 | 392.8 | 323 | 211 | 120 | 202.4 | 211.2 | 165 | 328 | 396.6 | 347 | 287 | 54.4 | 57 | 447 | 174 | 52 | 443 | 239 | 32 | 52 | 1690 | 122 | 50 | 315.2 | 597 | 2226 | 79 | 64 | 317 | 378 | 2728 | 144 | 247.2 | 55 | 373 | 2062.4 | 2124 | 332 | 530.6 | 177 | 288 | 100.4 | 2407 | 329 | 78 | 171 | 245 | 662 | 711.4
313 | 242 | 339 | 40 | 266 | 350 | 409 | 3075.6 | 53 | 56 | 519.6 | 225 | 63 | 138 | 288 | 405 | 210 | 556.4 | 1263.8 | 72 | 56 | 635.4 | 669 | 423 | 54 | 52 | 49 | 477 | 429.6 | 297 | 198 | 315.4 | 367 | 350 | 2293.6 | 892 | 152 | 215 | 53 | 324 | 229 | 286 | 51 | 2713 | 155.8 | 150.6 | 221 | 53.8 | 89 | 91 | 354.6 | 45 | 699 | 111 | 219.4 | 374.4 | 207 | 55 | 211 | 155 | 54 | 388 | 245 | 5483.2 | 2109.2 | 588 | 49 | 228.4 | 164 | 226 | 353 | 538 | 386 | 310 | 268 | 127 | 49 | 1368.2 | 48 | 59 | 588 | 420 | 180 | 457 | 419 | 227.2 | 123 | 57 | 567.2 | 1405.6 | 2788.8 | 214 | 505 | 263.4 | 323.6 | 3238.8 | 442 | 290 | 381 | 292 | 540 | 46 | 3000 | 393 | 300 | 72.2 | 217 | 394 | 898 | 127 | 2719 | 461.6 | 307 | 80 | 2902 | 293 | 426 | 941.4 | 355.8 | 247.2 | 159 | 2228.2 | 498 | 334 | 514 | 2826 | 137 | 46 | 141 | 3031 | 132 | 494.8 | 375 | 1735 | 422.2 | 49 | 2448.4 | 50 | 125.2 | 1475 | 51 | 253 | 409.6 | 45 | 62 | 398.2 | 52 | 962.2 | 628 | 442.8 | 142.6 | 971 | 1641.8 | 211 | 64.8 | 139.2 | 169.8 | 216.4 | 320.6 | 258.2 | 514 | 99 | 140 | 57 | 447 | 174 | 52 | 360.6 | 239 | 32 | 52 | 2753.6 | 122 | 50 | 239 | 602.4 | 1481.4 | 1469.8 | 57.4 | 317 | 378 | 2728 | 144 | 1486.2 | 55 | 290.6 | 476 | 2166.8 | 332 | 752 | 177 | 432 | 90 | 2407 | 353 | 210 | 171 | 245 | 477 | 478.4
313 | 166.8 | 363 | 40 | 266 | 358 | 489 | 924.4 | 53 | 56 | 123 | 657.4 | 63 | 138 | 288 | 811.6 | 210 | 559 | 2726.8 | 72 | 133.6 | 228 | 772 | 437.8 | 54 | 52 | 49 | 281.4 | 411.4 | 272 | 106.8 | 313 | 367 | 350 | 3354 | 892 | 152 | 234 | 53 | 324 | 229 | 286 | 51 | 2619.8 | 58 | 1248.4 | 328 | 127.4 | 89 | 91 | 423.6 | 45 | 1353 | 111 | 199.4 | 552 | 207 | 55 | 211 | 155 | 54 | 370.6 | 207.2 | 3051 | 499.2 | 484.8 | 145 | 58 | 238 | 350 | 353 | 515.6 | 292.4 | 310 | 458.8 | 49 | 49 | 1368.2 | 221 | 59 | 564 | 420 | 180 | 551.2 | 980.6 | 339 | 123 | 57 | 638 | 546 | 2746 | 293.2 | 505 | 268 | 323.6 | 3025 | 431.6 | 254 | 381 | 292 | 1333.2 | 46 | 3040 | 463.8 | 300 | 371 | 241 | 394 | 152 | 127 | 1328.8 | 672.2 | 307 | 80 | 2907 | 333 | 426 | 5832.2 | 285 | 314 | 159 | 2290 | 498 | 239.8 | 474.6 | 2826 | 117 | 46 | 163 | 1996.6 | 319.8 | 570 | 263.2 | 2703 | 583 | 49 | 4015 | 50 | 328.6 | 6375.2 | 51 | 276 | 264 | 45 | 62 | 248 | 52 | 530 | 576 | 206 | 158.8 | 404 | 2301.2 | 211 | 28 | 202 | 1840.6 | 354 | 323 | 189 | 514 | 52 | 140 | 57 | 437.4 | 174 | 52 | 340 | 239 | 32 | 52 | 1748.2 | 122 | 50 | 239 | 624 | 507 | 269 | 65 | 341 | 331.6 | 2728 | 1333.2 | 2598 | 55 | 261 | 476 | 1236.4 | 332 | 1899.8 | 177 | 422.4 | 90 | 1164.4 | 353 | 210 | 122.2 | 1366.2 | 467.4 | 290
475 | 54 | 405 | 40 | 172.2 | 3775.2 | 594 | 510.4 | 53 | 149.2 | 123 | 461.2 | 935 | 138 | 288 | 1087.8 | 280.8 | 47 | 173 | 72 | 250 | 245 | 602 | 460 | 54 | 52 | 49 | 250 | 521 | 363 | 46 | 313 | 367 | 363 | 3354 | 892 | 141.6 | 352 | 53 | 331.2 | 105 | 273.6 | 51 | 2565 | 58 | 135 | 328 | 152 | 121 | 91 | 391 | 45 | 1357.8 | 102.6 | 174 | 556.8 | 207 | 55 | 211 | 260 | 54 | 367 | 56 | 2999.4 | 723.4 | 416 | 209 | 58 | 238 | 350 | 353 | 272.4 | 269 | 492 | 388 | 49 | 49 | 1333 | 221 | 59 | 528 | 491.6 | 180 | 614 | 404 | 339 | 582.6 | 57 | 638 | 546 | 2746 | 375 | 351.8 | 160 | 366 | 1681.8 | 429 | 254 | 426.2 | 292 | 2593.8 | 46 | 1912.4 | 393 | 308.4 | 371 | 46 | 394 | 152 | 127 | 572.8 | 707 | 424.4 | 69.2 | 2859 | 317 | 426 | 5090 | 388.2 | 269.2 | 159 | 1616.8 | 498 | 237 | 423 | 2481.4 | 117 | 46 | 163 | 252 | 329.4 | 498.8 | 236 | 2703 | 681.4 | 194 | 4015 | 50 | 423 | 1475 | 51 | 276 | 256 | 45 | 62 | 224 | 52 | 530 | 646 | 206 | 230 | 404 | 428.6 | 211 | 28 | 202 | 3585 | 354 | 331 | 199.4 | 491 | 52 | 140 | 57 | 435 | 174 | 52 | 340 | 239 | 32 | 121.2 | 1738 | 122 | 316.8 | 1319 | 3623.2 | 507 | 389 | 68 | 381.2 | 318 | 2728 | 144 | 2595.8 | 55 | 51 | 390.8 | 539 | 332 | 4876 | 177 | 420 | 90 | 354 | 52 | 505 | 49 | 4358.8 | 525 | 290
634 | 54 | 348 | 40 | 111.4 | 2047.2 | 594 | 381 | 53 | 301 | 123 | 250 | 499 | 138 | 280.8 | 257 | 210 | 47 | 173 | 72 | 250 | 300 | 682 | 400 | 54 | 52 | 49 | 250 | 521 | 357 | 46 | 313 | 371.8 | 363 | 3354 | 892 | 139 | 420 | 53 | 333 | 175.8 | 249.8 | 51 | 2168.4 | 58 | 304 | 6089.8 | 152 | 129 | 91 | 391 | 45 | 1353 | 97 | 5924.4 | 560 | 147 | 93.8 | 226 | 260 | 54 | 350.8 | 56 | 2922 | 803.4 | 416 | 403 | 58 | 238 | 350 | 208.2 | 274 | 269 | 492 | 423.4 | 49 | 75.6 | 823 | 221 | 135.4 | 471.8 | 439 | 180 | 614 | 344 | 669.8 | 1042.2 | 57 | 464.4 | 884.2 | 2746 | 543 | 410 | 172 | 426 | 84 | 375 | 277 | 494 | 292 | 2573 | 46 | 297 | 428.4 | 302.8 | 371 | 819.6 | 194 | 152 | 127 | 499.2 | 707 | 1760.8 | 53 | 2847 | 293 | 426 | 5090 | 484.8 | 202 | 159 | 427 | 1811 | 197 | 471 | 406 | 117 | 205.2 | 204.6 | 322.8 | 351 | 517 | 2263 | 2742 | 475.4 | 296.4 | 4015 | 50 | 301.2 | 1220.8 | 174 | 253 | 256 | 45 | 64.4 | 335.2 | 84 | 582 | 658 | 206 | 230 | 273 | 1017.4 | 45 | 28 | 202 | 137 | 381.2 | 309.8 | 202 | 405.8 | 52 | 103 | 297.6 | 328 | 174 | 52 | 582.6 | 61 | 1096.4 | 225 | 1738 | 122 | 360 | 3123 | 4373 | 507 | 365 | 1146 | 283.2 | 318 | 2728 | 144 | 2678.8 | 55 | 51 | 263 | 676.4 | 332 | 4847.4 | 177 | 420 | 106 | 318 | 52 | 505 | 49 | 5357.6 | 561 | 290
710.4 | 54 | 249 | 100 | 114 | 460.8 | 602 | 347 | 53 | 289 | 251.8 | 250 | 63 | 138 | 432 | 317 | 401.4 | 135 | 81.8 | 72 | 250 | 1159 | 632 | 360 | 54 | 52 | 49 | 250 | 521 | 357 | 46 | 327.4 | 418.2 | 363 | 1553.4 | 1811.4 | 696.4 | 415.2 | 53 | 507.4 | 105 | 1506.2 | 51 | 652.8 | 58 | 304 | 285.2 | 156 | 298.8 | 83 | 819 | 84.2 | 1353 | 82.6 | 341.2 | 644 | 147 | 152 | 226 | 296 | 54 | 340 | 56 | 2922 | 788 | 416 | 415 | 58 | 201 | 474 | 358 | 342 | 484 | 555.6 | 423.4 | 49 | 182 | 112 | 221 | 250 | 347 | 436 | 48 | 684 | 341 | 1070.2 | 125.4 | 57 | 423.4 | 1216.4 | 2746 | 551 | 386 | 63 | 631 | 84 | 294 | 369 | 496.8 | 272 | 2566 | 46 | 449 | 1261 | 300 | 304.4 | 576.2 | 218 | 237.2 | 127 | 154.4 | 707 | 474 | 139.4 | 2848.8 | 293 | 426 | 4571.4 | 414 | 168.6 | 210.6 | 363.4 | 3829 | 367.2 | 411 | 406 | 117 | 193.8 | 212 | 771 | 667.8 | 2141.8 | 2375 | 1515.6 | 51 | 487.8 | 4147.8 | 50 | 44 | 204 | 256 | 153.8 | 243 | 45 | 74 | 335.2 | 212 | 487 | 808.4 | 206 | 265.8 | 167 | 3244.6 | 45 | 28 | 205.6 | 187.8 | 498 | 225 | 1696.4 | 249 | 52 | 67 | 538.2 | 366 | 254 | 52 | 866 | 61 | 32 | 225 | 1724.8 | 142 | 1946.4 | 3143 | 4373 | 5669 | 365 | 296.8 | 313 | 367 | 2728 | 144 | 1829.2 | 143 | 51 | 403 | 702 | 422 | 4713 | 293 | 371.2 | 190 | 318 | 52 | 78 | 49 | 5391 | 572.2 | 309.8
680.2 | 82.8 | 237 | 239.6 | 186 | 387.2 | 662 | 1361.2 | 53 | 313 | 379 | 286 | 99 | 120.4 | 631.6 | 357 | 556.4 | 157 | 59 | 72 | 250 | 2671.2 | 568 | 472.2 | 54 | 52 | 49 | 259 | 2285.6 | 388 | 46 | 405 | 439 | 2915.8 | 365 | 1011 | 139 | 408 | 53 | 863 | 105 | 2415 | 51 | 790.8 | 58 | 304 | 221 | 232 | 506.4 | 110.2 | 1201.8 | 241 | 1353 | 66 | 390.2 | 1884.2 | 127 | 152 | 347.6 | 278 | 175 | 359.8 | 56 | 2858.4 | 957.8 | 416 | 403.6 | 58 | 172 | 398.4 | 414 | 390 | 552 | 294 | 388 | 49 | 182 | 112 | 48 | 250 | 463 | 464.4 | 50.2 | 694.8 | 305.6 | 286.2 | 184.2 | 57 | 317 | 431 | 2746 | 575 | 350 | 63 | 1805.4 | 1264.8 | 247.4 | 367 | 525 | 232 | 2169.4 | 46 | 472.2 | 1346.6 | 300 | 134 | 308.6 | 214 | 294 | 127 | 154.4 | 627.8 | 574 | 3497 | 2848.8 | 336 | 402 | 1167.2 | 485.4 | 35 | 392 | 238 | 4252.8 | 291.2 | 3103.6 | 406 | 117 | 303 | 212 | 2740.8 | 628.2 | 2512 | 2482.2 | 1371.2 | 51 | 511.4 | 2176.8 | 50 | 44 | 264 | 256 | 149 | 307.8 | 93.4 | 102.8 | 346 | 212 | 511 | 875 | 724 | 373.4 | 167 | 6444.8 | 45 | 28 | 274 | 117 | 418.6 | 252.6 | 949.2 | 722.6 | 52 | 75 | 57 | 376 | 274 | 52 | 830 | 61 | 1744.4 | 2251.2 | 1705 | 230 | 2258 | 3148.4 | 4424 | 259 | 445 | 540 | 336.8 | 479 | 2728 | 144 | 495 | 165 | 51 | 563 | 714 | 548 | 3412.2 | 463.4 | 395 | 209.6 | 318 | 52 | 45 | 49 | 4566.6 | 575 | 424.4
749.4 | 198 | 189 | 314 | 170 | 706.8 | 649 | 363 | 53 | 1717.6 | 339 | 405.2 | 148.8 | 50 | 2929.2 | 1138.2 | 577.6 | 157 | 59 | 72 | 56 | 2691 | 568 | 571 | 54 | 52 | 49 | 259 | 4065.2 | 1095.8 | 46 | 547 | 456.6 | 164 | 469.8 | 517 | 139 | 408 | 53 | 1111 | 175.8 | 2456 | 51 | 1008 | 58 | 304 | 207 | 232 | 604 | 199 | 187 | 241 | 1353 | 86 | 456.2 | 3871.6 | 45.2 | 152 | 327 | 203 | 175 | 281.2 | 56 | 2816 | 1480.6 | 404 | 420.8 | 58 | 172 | 361 | 405 | 478 | 572.8 | 285.2 | 458.8 | 66 | 182 | 117.6 | 48 | 250 | 609.4 | 1642.2 | 109.8 | 124 | 341 | 411 | 225 | 57 | 437.6 | 1311 | 2746 | 543 | 354.8 | 1849 | 351.6 | 141.8 | 215 | 468.6 | 635.4 | 232 | 116 | 46 | 507.8 | 512 | 330 | 50 | 300.4 | 334 | 294 | 127 | 119 | 627.2 | 588 | 5091.4 | 2899.8 | 222 | 470 | 426.8 | 1075.4 | 35 | 292 | 118 | 4661.8 | 117 | 2638.2 | 514.4 | 446.8 | 383 | 212 | 2929 | 132 | 2534.2 | 2474 | 630 | 51 | 463.4 | 2000 | 205 | 44 | 240 | 256 | 49 | 358.8 | 166 | 1487.6 | 418 | 212 | 565.8 | 1929.8 | 1203.6 | 231 | 167 | 3143 | 45 | 28 | 1079.2 | 117 | 487 | 343.8 | 177.2 | 1557.4 | 52 | 91 | 57 | 829.2 | 255.2 | 52 | 830 | 61 | 2906 | 2220 | 1719.6 | 332 | 2572 | 1902.2 | 1455.2 | 177 | 453.8 | 566 | 340.6 | 434 | 2728 | 144 | 547 | 165 | 51 | 599 | 746 | 546.8 | 2825.8 | 503 | 524.4 | 198 | 318 | 52 | 45 | 49 | 3264 | 409 | 424.4
2009.6 | 198 | 189 | 364 | 142 | 802.8 | 556.8 | 251 | 53 | 411.2 | 359 | 358 | 295.6 | 50 | 3046.8 | 836.6 | 638.8 | 135 | 59 | 78.6 | 56 | 2751 | 422.4 | 591.8 | 54 | 187.6 | 49 | 259 | 1153 | 857.4 | 46 | 585 | 545 | 164 | 514 | 517 | 139 | 408 | 88.6 | 1111 | 105 | 2452.4 | 51 | 1303 | 58 | 344 | 305 | 232 | 652 | 236.6 | 187 | 241 | 1353 | 86 | 477.6 | 3518.4 | 49.2 | 74.4 | 279 | 356 | 175 | 224 | 56 | 2816 | 2895 | 356 | 437.8 | 58 | 172 | 323.4 | 401 | 482 | 619 | 308 | 388 | 66 | 155.4 | 102 | 48 | 250 | 860 | 371 | 186 | 124 | 425.4 | 532.6 | 259.4 | 57 | 543.6 | 2693 | 2850.8 | 438.6 | 539.8 | 1849 | 297.2 | 278 | 215 | 921.4 | 714 | 192 | 116 | 194 | 665.6 | 548 | 350 | 50 | 263 | 309 | 294 | 127 | 189.8 | 598 | 512 | 6473.4 | 2991 | 248 | 496 | 1572.8 | 2589.2 | 35 | 292 | 118 | 2429.8 | 165 | 2718.8 | 735.8 | 493 | 423 | 148.4 | 3103 | 178 | 2560.4 | 399 | 629.4 | 51 | 801 | 2093.6 | 205 | 44 | 264 | 215 | 200 | 299.2 | 166 | 1774.2 | 488.4 | 180 | 654.2 | 4232.8 | 398 | 159.4 | 47 | 2763.8 | 45 | 28 | 2627.2 | 257 | 1253 | 323 | 241.8 | 1551 | 52 | 115 | 57 | 1458 | 276 | 52 | 833 | 61 | 3615.6 | 2220 | 1823.4 | 292 | 2569 | 87 | 4632 | 177 | 451 | 566 | 441.4 | 386 | 2728 | 144 | 471.2 | 143 | 51 | 691 | 756.4 | 585.4 | 2845 | 444.6 | 681 | 314.2 | 318 | 52 | 45 | 49 | 4736.8 | 322 | 389
1688 | 460.4 | 189 | 379 | 174 | 692.8 | 532 | 264 | 53 | 440 | 2170 | 358 | 403.2 | 72.6 | 3011.2 | 430 | 490 | 265 | 59 | 105 | 56 | 2380.8 | 587.4 | 543 | 54 | 308.2 | 49 | 259 | 1113.2 | 515 | 46 | 549 | 649.6 | 2780.8 | 537.6 | 380 | 389 | 405.6 | 231 | 1023.8 | 175.8 | 3715.4 | 51 | 3219 | 58 | 404 | 523 | 232 | 550.8 | 204.2 | 187 | 241 | 1430.4 | 86 | 1882.4 | 2931 | 52 | 55 | 279 | 333.6 | 254.6 | 246.4 | 228.8 | 2853 | 3061 | 369 | 457 | 58 | 156.4 | 731.4 | 389 | 434 | 2028.4 | 308 | 355.6 | 66 | 49 | 66 | 61 | 129.2 | 953.2 | 320 | 186 | 278 | 537 | 651.4 | 259 | 57 | 1815 | 3466.2 | 2877 | 430 | 400.6 | 1849 | 3090.4 | 278 | 215 | 1273.8 | 886.6 | 216 | 116 | 231 | 861.2 | 412 | 350 | 182.8 | 200.6 | 309 | 334.8 | 127 | 119 | 995.2 | 344 | 7867.2 | 2931 | 248 | 1274.6 | 434 | 3045.2 | 144.4 | 922 | 118 | 445 | 179.2 | 2639.2 | 694.8 | 493 | 423 | 53 | 3058.6 | 247 | 1333.2 | 338.2 | 473.4 | 312 | 1074 | 2119 | 174 | 44 | 299.6 | 51 | 200 | 256 | 166 | 2250 | 631 | 83 | 672.2 | 3046 | 398 | 82.2 | 343.4 | 594 | 45 | 28 | 2997.4 | 290 | 2334 | 312.4 | 318 | 1565 | 52 | 1204.6 | 1425.6 | 873 | 488 | 638 | 933.8 | 61 | 3260.8 | 2206 | 1823.4 | 49 | 2482 | 87 | 4628 | 252 | 451 | 134.4 | 505 | 534.2 | 2728 | 54 | 410 | 55 | 51 | 623 | 582 | 318 | 2845 | 375 | 681 | 397 | 288 | 52 | 45 | 49 | 5108 | 359 | 389.4
3363.6 | 421.2 | 189 | 289 | 174 | 603.4 | 638.4 | 264 | 76.8 | 440 | 3457.2 | 362.4 | 544.6 | 163 | 2749 | 430 | 385 | 265 | 59 | 105 | 56 | 673.4 | 627 | 512.6 | 175.6 | 429 | 69 | 259 | 1152 | 515 | 46 | 515.4 | 922 | 2692 | 611.8 | 380 | 498.8 | 276.8 | 231 | 393 | 105 | 2358.4 | 51 | 3177.4 | 58 | 387.4 | 1803.4 | 232 | 513 | 145 | 212.4 | 84.2 | 1364 | 76 | 2279 | 559 | 52 | 55 | 348.8 | 308 | 201.2 | 336 | 272 | 995.4 | 3243 | 380 | 344 | 100.6 | 213 | 1388.8 | 389 | 300 | 3386 | 308 | 681.8 | 66 | 170 | 66 | 61 | 176 | 980 | 320 | 186 | 348.8 | 561 | 784 | 235 | 57 | 618.2 | 4656 | 1249.8 | 430 | 346 | 1849 | 3042 | 141.8 | 215 | 493 | 769 | 3440 | 116 | 231 | 929 | 233.8 | 350 | 216 | 5876.6 | 309 | 325 | 109.2 | 119 | 1663.6 | 294 | 5054.4 | 2931 | 275.2 | 860.8 | 434 | 3070 | 150 | 280 | 118 | 1151.8 | 253.4 | 1091.8 | 711 | 563.8 | 460.2 | 53 | 3042.4 | 247 | 1114.2 | 252 | 352.6 | 254.2 | 1038 | 2163.8 | 50 | 105.2 | 458 | 507.4 | 200 | 256 | 69.2 | 2250 | 556 | 83 | 665 | 3046 | 363.6 | 203 | 416 | 622 | 114.6 | 28 | 2257 | 325.4 | 4076.4 | 202 | 318 | 1496 | 52 | 67 | 2338 | 808 | 488 | 1517 | 875.8 | 61 | 2906 | 2451 | 1788 | 49 | 586 | 87 | 4837.6 | 314.8 | 349.4 | 53 | 505 | 1232 | 2191.8 | 54 | 410 | 55 | 80.6 | 650.6 | 2168.4 | 318 | 2769 | 295.8 | 651 | 397 | 382 | 52 | 45 | 49 | 5145.6 | 455.6 | 272.2
3312 | 306 | 189 | 165 | 174 | 1756.2 | 662 | 264 | 172 | 392 | 4378.6 | 508.8 | 642 | 163 | 400.4 | 430 | 680.8 | 265 | 59 | 649.2 | 56 | 542.2 | 671.8 | 391 | 206 | 429 | 149 | 259 | 1152 | 390 | 46 | 322.8 | 690.6 | 2778 | 531 | 170 | 428 | 247 | 231 | 393 | 105 | 1127.6 | 51 | 3011 | 58 | 341 | 1603.6 | 256.8 | 537 | 145 | 240.4 | 45 | 1364 | 86 | 3236.6 | 507 | 38 | 55 | 531 | 369.4 | 214 | 341.4 | 272 | 494 | 2881.8 | 448.8 | 125.6 | 284 | 213 | 1411 | 389 | 276.6 | 3486.4 | 358 | 476.8 | 66 | 170 | 66 | 61 | 176 | 852 | 320 | 186 | 747.6 | 577 | 536 | 232.6 | 57 | 616 | 3720 | 165 | 430 | 346 | 63 | 3042 | 51 | 242 | 577 | 751.4 | 4323.2 | 116 | 231 | 887.2 | 245 | 379.2 | 216 | 143 | 323.4 | 1911.4 | 120 | 635.8 | 1716 | 294 | 6253.4 | 1369.2 | 270 | 420.4 | 436.4 | 3005.6 | 150 | 282.4 | 118 | 462.2 | 285 | 552.8 | 627.8 | 408.6 | 531.8 | 53 | 3647.8 | 326.8 | 534 | 248 | 353.8 | 189 | 234 | 2175 | 50 | 197 | 458 | 2387.8 | 200 | 256 | 45 | 2250 | 475 | 83 | 719.4 | 1947.8 | 226 | 203 | 428 | 1176.4 | 219 | 28 | 2131.2 | 766.6 | 4512 | 317.2 | 1438.8 | 1496 | 52 | 67 | 2370.8 | 702.4 | 408 | 1517 | 2462.2 | 61 | 2906 | 2137 | 1017.6 | 49 | 495.2 | 413.8 | 216 | 334 | 451 | 53 | 329.8 | 1192 | 47 | 54 | 516.8 | 2394 | 199 | 522.2 | 2817.8 | 318 | 2750 | 177 | 606 | 231.4 | 382 | 52 | 45 | 146.6 | 5293.6 | 518 | 245
3204 | 295 | 189 | 165 | 174 | 2483.2 | 650 | 264 | 172 | 380 | 3957.8 | 484 | 642 | 1137.4 | 499 | 430 | 1965.2 | 265 | 59 | 105 | 56 | 496 | 387 | 306.6 | 206 | 383.8 | 149 | 1342 | 1229.4 | 340 | 46 | 334 | 672.8 | 443 | 601.8 | 157.4 | 498.8 | 233 | 231 | 393 | 722.2 | 291 | 51 | 3034.6 | 58 | 167.4 | 3359.2 | 2094.6 | 553 | 69.8 | 194 | 45 | 1434.8 | 86 | 3484 | 501 | 38 | 55 | 350.2 | 1557.8 | 262 | 345 | 272 | 420 | 2881 | 552 | 83 | 296 | 213 | 1411 | 5869.4 | 390.6 | 3522 | 321.8 | 258 | 66 | 170 | 66 | 65.4 | 176 | 1483 | 328.4 | 186 | 512.8 | 577 | 354.4 | 256 | 57 | 669.2 | 2337.2 | 240.2 | 374 | 348.4 | 63 | 3042 | 51 | 64 | 703 | 765.8 | 3941.6 | 116 | 157 | 780 | 185 | 498 | 50 | 164.2 | 293 | 2308 | 730 | 422.8 | 1718.2 | 294 | 5758.6 | 328 | 222 | 385 | 516 | 4676.8 | 174 | 292 | 118 | 470 | 257 | 514 | 472 | 223.8 | 523 | 53 | 3115 | 252 | 534 | 2451.2 | 283 | 189 | 160 | 2077.4 | 50 | 197 | 985 | 2470 | 109.4 | 262 | 45 | 1345 | 319.8 | 83 | 2154.2 | 674 | 226 | 203 | 439.2 | 3314.4 | 289.4 | 28 | 754.4 | 543.4 | 4115.4 | 394 | 318 | 1472 | 287 | 67 | 2422 | 632 | 388 | 1517 | 2774 | 96.6 | 2906 | 2137 | 424 | 49 | 434 | 1721 | 120 | 334 | 530.8 | 53 | 286 | 1192 | 47 | 54 | 563.4 | 2394 | 199 | 488.2 | 2473 | 208.4 | 2714 | 197.8 | 388.8 | 190 | 1289.6 | 52 | 45 | 171 | 5105.2 | 518 | 315.8
3280.8 | 295 | 1043.4 | 287.4 | 174 | 2381 | 650 | 463.4 | 2601.6 | 380 | 1673.4 | 510.6 | 630 | 95.2 | 534.4 | 370 | 2730 | 134.2 | 59 | 105 | 56 | 496 | 2076.6 | 180 | 206 | 279.6 | 149 | 1342 | 1202.4 | 412 | 198 | 334 | 744 | 268 | 1012.6 | 89 | 350 | 1128.8 | 2867.4 | 434.2 | 1070 | 477 | 51 | 3352 | 58 | 1991.2 | 5190 | 2299 | 673 | 87.8 | 187 | 96 | 921.2 | 115.2 | 2343 | 1671 | 38 | 55 | 327.6 | 234 | 354 | 2110 | 185.6 | 312.6 | 2833 | 552 | 83 | 296 | 181 | 1411 | 389 | 557 | 2297.2 | 318.8 | 276 | 66 | 121.6 | 1250.4 | 69.4 | 59 | 1135 | 48 | 186 | 421.2 | 396 | 324 | 86.4 | 57 | 613 | 1885.4 | 353 | 53 | 358 | 63 | 1413.6 | 51 | 64 | 663 | 638.4 | 3560 | 116 | 161 | 2239.4 | 185 | 616 | 50 | 330.4 | 293 | 2308 | 2754 | 229 | 1706.6 | 294 | 5764.6 | 328 | 222 | 455.8 | 2503.6 | 5108 | 210 | 292 | 118 | 470 | 257 | 511 | 233.8 | 117 | 368.6 | 53 | 3115 | 229 | 522 | 3130.8 | 292.6 | 300.6 | 49 | 2068 | 50 | 197 | 1265.8 | 2470 | 49 | 338 | 45 | 123 | 263 | 93.4 | 882 | 658 | 226 | 172.8 | 445 | 3195 | 290.6 | 28 | 762.4 | 257 | 2529 | 394 | 318 | 1412 | 287 | 131.2 | 2582 | 406.8 | 237.6 | 1517 | 2858.8 | 239 | 2906 | 2137 | 424 | 49 | 359 | 1855.2 | 56 | 342 | 482.4 | 53 | 286 | 1192 | 47 | 54 | 465 | 2394 | 199 | 556.8 | 2465 | 195.6 | 2706.4 | 200 | 364 | 190 | 2674.2 | 158.4 | 45 | 171 | 4315 | 2652.4 | 245
3138.2 | 466.2 | 2325 | 318 | 162 | 1937.8 | 686 | 456 | 1358.6 | 409.8 | 407.4 | 566.8 | 1769.2 | 50 | 894.4 | 1553.8 | 2994 | 202 | 59 | 225.8 | 56 | 384.2 | 2656.4 | 180 | 84.4 | 230 | 89 | 205.4 | 944.8 | 396 | 198 | 334 | 676 | 268 | 413 | 49 | 246.4 | 596.4 | 202 | 564.6 | 33 | 417 | 51 | 2923.2 | 58 | 1891.6 | 7147 | 2691.2 | 659.4 | 235 | 187 | 175.6 | 310.8 | 232 | 2102.4 | 3423.6 | 38 | 55 | 300 | 234 | 348.4 | 2076 | 56 | 1529.8 | 2867.8 | 552 | 6135.8 | 296 | 53 | 1411 | 350 | 557 | 1504 | 334 | 412 | 66 | 49 | 2040 | 59 | 59 | 681 | 48 | 244.6 | 841.8 | 372 | 324 | 52 | 57 | 603.2 | 391 | 524.2 | 53 | 358 | 1278 | 126 | 51 | 64 | 405 | 638.4 | 341 | 186.8 | 119.4 | 3291.6 | 185 | 587.4 | 72.2 | 834.2 | 295.6 | 2308 | 2750 | 361 | 1518 | 294 | 5796.6 | 268 | 200 | 307 | 2916.2 | 5172.2 | 210 | 280 | 118 | 470 | 257 | 494.8 | 319 | 117 | 337 | 53 | 3115 | 626 | 462 | 2979 | 662.8 | 1597.8 | 49 | 2068 | 50 | 197 | 1249 | 188 | 49 | 2415.6 | 45 | 123 | 2087.2 | 96 | 899.4 | 689 | 227.6 | 52 | 1637.8 | 3277.4 | 221 | 28 | 754 | 257 | 2529 | 394 | 356 | 1409.4 | 287 | 357 | 2123.4 | 2633 | 925.8 | 1517 | 2818.2 | 239 | 2906 | 1299 | 494.8 | 49 | 359 | 1987 | 56 | 354 | 451.8 | 53 | 286 | 2270.8 | 47 | 54 | 488 | 1520.8 | 169.4 | 536.4 | 1243.2 | 206 | 2840 | 188 | 364 | 190 | 2586 | 185 | 144 | 146.6 | 3139.8 | 3053 | 315.8
3107.4 | 447 | 2319 | 318 | 162 | 165 | 650 | 453 | 1339 | 409 | 372 | 558 | 419 | 50 | 504.4 | 330 | 2850 | 202 | 59 | 250.8 | 56 | 308.6 | 2621 | 180 | 54 | 230 | 49 | 171 | 940 | 380 | 198 | 334 | 538 | 268 | 483.8 | 75.4 | 290.8 | 166 | 202 | 333 | 33 | 437 | 51 | 2897 | 90.6 | 1856 | 2093.4 | 2307 | 639 | 235 | 410.6 | 2189 | 240 | 232 | 4020 | 3401.2 | 52 | 55 | 213.6 | 238 | 406 | 2076 | 1227.4 | 3373 | 2773 | 552 | 211 | 238.4 | 53 | 975.4 | 274 | 557 | 1504 | 340 | 332.8 | 261 | 49 | 2040 | 59 | 59 | 573 | 48 | 347.4 | 1006.6 | 366 | 1668.8 | 52 | 57 | 534 | 382 | 567 | 53 | 293.2 | 307 | 136.4 | 59 | 76.8 | 298 | 711.6 | 339.6 | 234 | 57 | 3201.6 | 185 | 697.6 | 161 | 2537 | 1561.8 | 1118.2 | 2750 | 361 | 1509.2 | 294 | 3475 | 228 | 112 | 1135.8 | 2939 | 5215 | 232.4 | 280 | 118 | 3154 | 257 | 1151.6 | 319 | 199.8 | 362 | 163 | 2845.8 | 1020.6 | 414 | 3045 | 437.8 | 435 | 49 | 2079.2 | 50 | 44 | 1249 | 78.4 | 49 | 2951.4 | 45 | 267 | 2603.2 | 96 | 794.6 | 683 | 218 | 52 | 2489.4 | 2709.2 | 221 | 28 | 415.2 | 257 | 1645.8 | 383.2 | 703.2 | 1543 | 287 | 365 | 281.8 | 2633 | 47 | 60.4 | 1587.2 | 239 | 2906 | 383 | 424 | 49 | 383 | 1770.6 | 56 | 354 | 444 | 68 | 274.8 | 1241.6 | 47 | 54 | 493 | 211 | 51 | 620.8 | 442 | 186 | 2840 | 188 | 364 | 212.2 | 2586 | 185 | 210 | 49 | 1286.6 | 3016 | 785.2
3563.4 | 447 | 2310 | 318 | 3118.6 | 608.2 | 647 | 418.8 | 1339 | 409 | 446.4 | 375.8 | 419 | 50 | 391 | 330 | 2806 | 171 | 59 | 243 | 94.8 | 413 | 2708.8 | 173 | 54 | 87.6 | 49 | 313.2 | 811 | 369.6 | 198 | 334 | 2234.2 | 53 | 416 | 181 | 220 | 326 | 219.4 | 333 | 33 | 560 | 51 | 3188.8 | 221 | 1916 | 359.6 | 656.4 | 639 | 235 | 563 | 2189 | 240 | 232 | 4025.6 | 2813 | 52 | 55 | 220 | 254 | 1595.8 | 2177.8 | 76 | 3373 | 2773 | 380 | 243 | 221.4 | 53 | 322 | 274 | 472.4 | 515 | 2966.4 | 317.4 | 261 | 49 | 2033 | 59 | 276.2 | 573 | 48 | 423 | 313.4 | 366 | 510 | 52 | 57 | 4161.6 | 353.6 | 602 | 53 | 194 | 275.2 | 145 | 125.2 | 96 | 298 | 733.2 | 341 | 234 | 57 | 3228 | 185 | 673.2 | 161 | 2809.8 | 251 | 325 | 2079.6 | 306.6 | 1659.4 | 294 | 2949.6 | 222.4 | 112 | 766.2 | 1595 | 3746.2 | 368.6 | 294.8 | 188.8 | 3142 | 257 | 2312 | 587.8 | 129 | 337 | 194.8 | 3051.2 | 334 | 326 | 3045 | 163 | 437 | 49 | 2070 | 50 | 44 | 1249 | 51 | 252.4 | 2967 | 45 | 333.6 | 3328 | 96 | 1121.2 | 2236.8 | 218 | 52 | 2503.6 | 354 | 221 | 46.4 | 360 | 303.8 | 321 | 340 | 1074.2 | 1543 | 146 | 365 | 277 | 2633 | 47 | 694.4 | 781 | 239 | 2906 | 483 | 488.8 | 49 | 419 | 3605 | 56 | 342 | 444 | 68 | 160 | 1316 | 47 | 54 | 407 | 211 | 51 | 807.4 | 442 | 186 | 3024 | 188 | 310.8 | 227 | 2553.2 | 158.4 | 210 | 49 | 1289 | 3102.4 | 286
3176.4 | 263.8 | 1488.6 | 40 | 3116 | 2381 | 805 | 175 | 1243.8 | 361 | 357.8 | 320.4 | 452 | 50 | 291.4 | 330 | 2774 | 47 | 104.6 | 285.8 | 250 | 421 | 2615 | 115.4 | 54 | 52 | 49 | 408 | 811 | 405 | 46 | 2455.8 | 2563.8 | 53 | 498.8 | 181 | 255.4 | 375 | 247 | 327.2 | 33 | 780.8 | 51 | 3304.8 | 221 | 65 | 344.8 | 283 | 614 | 235 | 563 | 2129 | 610.2 | 202.8 | 4027 | 443 | 52 | 55 | 220 | 254 | 2461.6 | 580 | 1227.4 | 3359 | 2843.8 | 405.6 | 303 | 211 | 1470.6 | 483 | 184 | 288 | 602 | 3623 | 293.2 | 247.4 | 155.4 | 848.6 | 59 | 412 | 362 | 48 | 138.6 | 310 | 366 | 324 | 52 | 57 | 2254.6 | 237 | 937.2 | 53 | 1518.4 | 910 | 125 | 168 | 96 | 298 | 1164.6 | 341 | 234 | 57 | 1536.6 | 95.4 | 362 | 245 | 2530.4 | 461 | 325 | 62 | 200 | 1841.8 | 356 | 2970 | 214 | 112 | 255 | 961 | 4339 | 388 | 317 | 118 | 4452.8 | 257 | 2312 | 587.2 | 164.4 | 270 | 322 | 2846.4 | 412 | 334 | 3045 | 163 | 488.2 | 49 | 2034 | 50 | 247 | 1363 | 51 | 455.8 | 2410.4 | 45 | 123 | 3328 | 96 | 1553.4 | 4455.8 | 218 | 52 | 1873.2 | 333.4 | 45 | 120 | 360 | 374 | 321 | 340 | 337.4 | 1543 | 52 | 435 | 117 | 784.2 | 47 | 3264 | 781 | 96.6 | 2906 | 333 | 957.2 | 49 | 371 | 3494.6 | 56 | 416 | 417.8 | 68 | 84 | 173 | 47 | 54 | 407 | 331 | 51 | 978 | 429 | 246 | 2996 | 1602.4 | 231 | 227 | 2204 | 52 | 210 | 49 | 1273 | 3112.8 | 286
2882 | 177 | 1758 | 40 | 3116 | 2381 | 805 | 1352.4 | 1220 | 349 | 265 | 256 | 428 | 72.2 | 280 | 416.2 | 2766 | 47 | 173 | 350 | 250 | 421 | 1721.4 | 108 | 54 | 52 | 49 | 408 | 811 | 405 | 46 | 2906 | 4279 | 53 | 428 | 181 | 690.4 | 375 | 231 | 319 | 33 | 1166.8 | 83 | 3198 | 221 | 65 | 274 | 283 | 626 | 87.8 | 824.2 | 2129 | 1676.8 | 86 | 1630 | 441.2 | 52 | 132.6 | 220 | 254 | 2510 | 565 | 76 | 2172.8 | 2773 | 412 | 343 | 1283 | 238 | 483 | 936 | 1814.2 | 645 | 3816.6 | 186 | 244 | 224.4 | 59 | 59 | 412 | 322 | 147 | 129 | 622.8 | 350 | 330 | 74.8 | 57 | 418 | 125 | 1317.8 | 53 | 2325 | 629.4 | 125 | 168 | 2786 | 1329.6 | 542.4 | 341 | 116 | 57 | 309 | 1272.4 | 362 | 304.4 | 2028.2 | 391 | 325 | 62 | 76 | 1741 | 449 | 2970 | 258 | 112 | 325.8 | 529 | 4363 | 1623 | 317 | 153.4 | 6449.2 | 257 | 1925.2 | 91 | 685.2 | 270 | 278 | 1356.2 | 412 | 446 | 3045 | 163 | 460 | 49 | 2092.8 | 50 | 247 | 1363 | 486.6 | 245 | 927.8 | 45 | 123 | 1569.4 | 96 | 623.4 | 3398.6 | 246.4 | 123.2 | 674 | 3354.6 | 45 | 120 | 365.2 | 374 | 262.8 | 340 | 379 | 1064 | 52 | 496.6 | 77 | 322 | 47 | 3264 | 773.6 | 61 | 1223.6 | 2806 | 418.8 | 49 | 399.4 | 3467 | 56 | 539 | 338 | 316.6 | 72 | 333 | 47 | 54 | 407 | 353 | 51 | 1017.4 | 532.2 | 246 | 1404.4 | 1956 | 231 | 227 | 235 | 52 | 177 | 49 | 1249 | 3110 | 455.8
4230.2 | 177 | 2704 | 160 | 3116 | 2411.8 | 1830.6 | 209 | 1220 | 369 | 335.8 | 549.8 | 392 | 161 | 280 | 504.2 | 2754 | 47 | 173 | 243 | 250 | 421 | 843.8 | 108 | 54 | 2986 | 49 | 514 | 811 | 405 | 46 | 2906 | 4279 | 53 | 408.8 | 235.8 | 289.2 | 375 | 483 | 319 | 45 | 326 | 221 | 3166.8 | 235 | 65 | 1451 | 29 | 626 | 51 | 1275.4 | 542.6 | 2836 | 140.8 | 1608.2 | 482 | 2203 | 152 | 2343 | 876.2 | 2880.8 | 451.6 | 86 | 372 | 2344 | 404.8 | 215 | 2891 | 238 | 483 | 1127 | 422 | 840.4 | 5345.4 | 154 | 273 | 394 | 53.4 | 59 | 222 | 292 | 147 | 142 | 1550 | 326 | 334 | 166 | 57 | 418 | 133 | 1320.8 | 53 | 2325 | 303 | 125 | 168 | 2786 | 2027.2 | 874.8 | 317 | 186.8 | 57 | 1361 | 100.2 | 326 | 260 | 321 | 402.2 | 438.6 | 62 | 67.4 | 2630.6 | 459.4 | 2970 | 491.6 | 112 | 1744.2 | 599.8 | 4349.4 | 1567.4 | 317 | 213.4 | 6546 | 257 | 378 | 114.8 | 295.2 | 270 | 212 | 3050 | 435 | 506 | 3045 | 60 | 460 | 49 | 2221.2 | 50 | 206.4 | 1363 | 1045.2 | 1029 | 460 | 419.6 | 123 | 1471 | 96 | 537 | 3165 | 360 | 230 | 674 | 1864.8 | 177.8 | 120 | 373 | 414 | 122 | 388 | 379 | 316.8 | 52 | 43 | 77 | 322 | 47 | 3268 | 6925.4 | 61 | 107 | 4755.8 | 477 | 49 | 460 | 3430.2 | 56 | 539 | 338 | 376 | 100 | 433.8 | 47 | 54 | 399 | 353 | 51 | 339 | 601 | 267.4 | 370.8 | 2158.4 | 684.4 | 227 | 252.2 | 52 | 45 | 57 | 1277 | 3088.4 | 1245.2
3095 | 177 | 2704 | 190 | 3116 | 327 | 541 | 218 | 1220 | 2622.8 | 265 | 1261.4 | 392 | 161 | 432 | 523 | 2706 | 47 | 173 | 243 | 250 | 369.8 | 630.8 | 62 | 54 | 2983.4 | 49 | 942.2 | 611 | 405 | 46 | 2906 | 4267 | 53 | 720.8 | 360 | 185 | 296.2 | 667.4 | 229 | 45 | 246 | 221 | 3140 | 104.6 | 65 | 3559.4 | 29 | 578 | 51 | 2146 | 146 | 4308.4 | 486 | 1597.2 | 2789.4 | 2203 | 152 | 2343 | 266 | 3570.8 | 456 | 146 | 372 | 274 | 400 | 185.4 | 2891 | 238 | 472.6 | 1273.2 | 422 | 797 | 3908.2 | 146 | 195 | 394 | 45 | 59 | 180.2 | 292 | 147 | 142 | 3187 | 326 | 417.2 | 166 | 57 | 1861 | 149 | 1482 | 162.8 | 1530.4 | 303 | 1412.6 | 85.2 | 2900.4 | 2027.2 | 2331 | 221 | 116 | 57 | 3217.2 | 73 | 338 | 260 | 339.4 | 419 | 467 | 62 | 149 | 4059.4 | 456 | 2016.4 | 609 | 1398.4 | 1840 | 529 | 2275.8 | 1540 | 317 | 268 | 6510 | 245 | 378 | 209 | 57 | 277 | 180.2 | 3148.6 | 488 | 635.4 | 2975 | 60 | 339.4 | 49 | 2088.4 | 50 | 44 | 1327 | 256 | 1029 | 460 | 794.2 | 123 | 1471 | 65 | 537 | 3008 | 360 | 230 | 1951.4 | 275 | 211 | 64.8 | 313 | 380.4 | 122 | 550.8 | 837.2 | 429 | 52 | 43 | 77 | 322 | 137 | 2631.6 | 2603 | 61 | 107 | 6337.6 | 477 | 49 | 460 | 215 | 56 | 539 | 338 | 458 | 212 | 377 | 47 | 54 | 458.8 | 331 | 51 | 430.2 | 601 | 353 | 300 | 2228 | 1173.8 | 227 | 264 | 52 | 45 | 89 | 1284 | 3002 | 911
2175.4 | 177 | 2671 | 190 | 3116 | 596 | 389 | 211 | 1213 | 3196 | 335.8 | 2783 | 342 | 167.4 | 671 | 523 | 2706 | 47 | 81.8 | 243 | 94.8 | 293 | 404 | 48 | 54 | 636.2 | 49 | 2664 | 311 | 405 | 46 | 2906 | 1034.6 | 53 | 720.2 | 807.2 | 185 | 178 | 357 | 53 | 292.4 | 230 | 720.2 | 718.6 | 72 | 584.6 | 5828.6 | 29 | 519 | 51 | 2627 | 146 | 5182 | 614.2 | 1628 | 2823 | 3428.2 | 132.6 | 2343 | 450 | 2260 | 376 | 176 | 292 | 274 | 411 | 195 | 2355 | 164 | 309 | 1478 | 422 | 761 | 4148.2 | 146 | 107.4 | 202.8 | 50.6 | 59 | 176 | 373.6 | 107.4 | 180.4 | 3187 | 356 | 542 | 198 | 57 | 2929 | 165 | 1482 | 236 | 282 | 303 | 5542.8 | 182 | 3059 | 2016 | 3724 | 317 | 116 | 57 | 3180.8 | 73 | 386 | 542 | 431.2 | 315 | 467 | 62 | 149 | 3507 | 470 | 529 | 601 | 1720 | 1840 | 539 | 1783 | 1364.6 | 321.4 | 338.8 | 5191.2 | 194.8 | 729.8 | 209 | 268 | 365 | 53 | 3175 | 332 | 741 | 2964.6 | 60 | 259 | 49 | 2092.8 | 50 | 44 | 1303 | 256 | 1029 | 344.8 | 45 | 123 | 1471 | 65 | 572.6 | 2542.4 | 360 | 301.6 | 2219 | 291 | 211 | 28 | 319.4 | 357 | 122 | 713.6 | 1469.2 | 417 | 52 | 43 | 924.2 | 463.6 | 197 | 62 | 2553.8 | 61 | 107 | 3306 | 477 | 49 | 439.8 | 291.2 | 56 | 539 | 362 | 581 | 212 | 249 | 47 | 54 | 1365.6 | 243 | 61.4 | 508.8 | 601 | 353 | 173 | 2228 | 291 | 282.2 | 303.8 | 52 | 45 | 96 | 1284 | 3002 | 550.2
639 | 177 | 2539 | 190 | 3036 | 770 | 321 | 211 | 2387.4 | 3070 | 760 | 2742.6 | 342 | 183 | 839.4 | 523 | 2870 | 47 | 59 | 243 | 56 | 363.8 | 404 | 55.8 | 54 | 52 | 149 | 2664 | 311 | 405 | 46 | 2930 | 330.2 | 53 | 380 | 559 | 302 | 178 | 357 | 227.4 | 1210 | 206 | 2717 | 883.8 | 72 | 1139.6 | 5555 | 29 | 506 | 51 | 2684.6 | 207.2 | 5110 | 633 | 1637.2 | 2779.8 | 2265.8 | 55 | 2343 | 487 | 2360 | 376 | 236 | 272 | 542.8 | 447 | 1526 | 379 | 1322.6 | 317 | 1571.6 | 454 | 646.4 | 4686.2 | 146 | 49 | 49 | 152.8 | 59 | 176 | 394 | 48 | 206 | 3187 | 282.2 | 491.6 | 164 | 57 | 2533 | 165 | 1482 | 236 | 424 | 303 | 1190 | 182 | 3059 | 2016 | 4716 | 722.6 | 186.8 | 50.4 | 5383.6 | 106.2 | 386 | 369.8 | 566.6 | 195 | 467 | 62 | 154.8 | 2753.2 | 377 | 575.8 | 548.2 | 1808 | 3161.2 | 1136.2 | 1494.2 | 1359 | 328 | 363.4 | 3185 | 186 | 2310.6 | 209 | 268 | 493 | 53 | 3243 | 332 | 2187.6 | 2962 | 60 | 271.4 | 49 | 2022 | 50 | 44 | 1303 | 256 | 1148 | 255 | 820.4 | 123 | 1502.6 | 65 | 629 | 517 | 360 | 529.8 | 2315 | 2916.6 | 211 | 28 | 516.2 | 357 | 122 | 340 | 1463 | 633.8 | 52 | 43 | 411.4 | 510.6 | 197 | 62 | 2603 | 61 | 107 | 1388 | 477 | 49 | 429.8 | 389.4 | 56 | 1388.8 | 378 | 364.4 | 307.4 | 249 | 47 | 54 | 1685 | 243 | 619.6 | 508.2 | 566.6 | 353 | 243.8 | 1389.8 | 291 | 381.8 | 311 | 52 | 45 | 104 | 1284 | 3284.4 | 471
731 | 190 | 2066 | 70 | 3046.4 | 744.8 | 321 | 211 | 1185 | 3030 | 193 | 2736 | 510.8 | 183 | 430.4 | 315 | 2925 | 157 | 59 | 223.2 | 56 | 288.8 | 413.2 | 75.8 | 54 | 52 | 149 | 2668 | 311 | 380.2 | 46 | 2918 | 340.4 | 53 | 339.6 | 504.2 | 404.4 | 194 | 351 | 271 | 2796.4 | 913.8 | 2589 | 5098.8 | 72 | 2048 | 4487.6 | 29 | 506 | 51 | 1652.6 | 287.2 | 5110 | 3708.8 | 654 | 2738.2 | 2360 | 55 | 86 | 357.6 | 2360 | 398.4 | 268 | 272 | 542.2 | 447 | 573.2 | 436 | 100.6 | 349 | 1628 | 401.8 | 407.8 | 3660.8 | 146 | 49 | 97.4 | 178 | 59 | 176 | 394 | 48 | 270 | 3061.4 | 404 | 917.2 | 256 | 57 | 2398.6 | 504.8 | 2841.6 | 236 | 513 | 303 | 1688.8 | 51 | 1445 | 1686.6 | 4716 | 1112 | 405 | 139.6 | 6124.6 | 59 | 386 | 344.6 | 491.6 | 219 | 410.2 | 129.8 | 116.8 | 2691.2 | 1684.6 | 607 | 465 | 1820 | 1840 | 754.2 | 375 | 1942.2 | 325.6 | 367 | 3073.8 | 170 | 2332 | 146.2 | 268 | 514.2 | 53 | 3275 | 263 | 732 | 2955.2 | 60 | 803.2 | 49 | 2057.4 | 205 | 44 | 1234.6 | 92 | 1161 | 255 | 186 | 123 | 2124.8 | 225 | 633 | 497 | 398.4 | 382 | 1125 | 2257.2 | 78.2 | 28 | 607 | 426.2 | 122 | 195.2 | 1463 | 5639.4 | 52 | 43 | 758.6 | 533 | 324.2 | 62 | 2146.8 | 61 | 107 | 1561 | 2394.4 | 174.4 | 359 | 1626.4 | 56 | 334 | 362 | 135 | 371 | 129 | 47 | 54 | 1685 | 243 | 64 | 145.2 | 439.4 | 91.8 | 175 | 80.2 | 267 | 284.4 | 311 | 52 | 45 | 129 | 1285.8 | 4414 | 471
604 | 238 | 174 | 40 | 201 | 573 | 321 | 211 | 1304 | 2884.8 | 309 | 2744 | 553 | 296 | 448 | 315 | 1373.6 | 157 | 59 | 210 | 56 | 272 | 423 | 98 | 54 | 52 | 149 | 268 | 369.8 | 374 | 46 | 2910.8 | 331.2 | 141.8 | 419 | 451.2 | 502 | 190 | 347 | 363.8 | 3193 | 304 | 2557 | 3710.8 | 60.8 | 2048 | 2906 | 29 | 506 | 199 | 2277 | 488 | 5038 | 2606 | 351.8 | 928.2 | 1081.4 | 55 | 187.6 | 308 | 2398.8 | 856.8 | 395.2 | 383 | 487.6 | 442.6 | 568 | 566.4 | 172 | 318.8 | 2677 | 395 | 318 | 881.6 | 146 | 49 | 170 | 198 | 59 | 105.8 | 553.6 | 48 | 366 | 3030 | 404 | 2922 | 256 | 57 | 1925.6 | 739.8 | 1482 | 199.4 | 453 | 303 | 3444 | 51 | 752.8 | 395 | 4744.8 | 258 | 475.8 | 163 | 5954.8 | 59 | 374 | 332 | 406 | 195 | 325 | 167 | 76 | 1484.4 | 589.8 | 556.6 | 465 | 1785.2 | 1638.6 | 435.8 | 377 | 1299 | 316 | 644.8 | 3076.4 | 166 | 2364.8 | 52 | 268 | 503 | 53 | 3154.4 | 217 | 857 | 798.4 | 60 | 1580 | 49 | 2057.4 | 205 | 44 | 584.4 | 51 | 973 | 255 | 228.2 | 123 | 4096 | 225 | 633 | 475.8 | 552 | 274.6 | 341 | 2369.6 | 45 | 28 | 689 | 530 | 156.4 | 418.4 | 1463 | 174.6 | 52 | 2257.2 | 228 | 478.6 | 319 | 62 | 352 | 61 | 107 | 1561 | 2773 | 258 | 429.8 | 448.6 | 56 | 334 | 338 | 53 | 371 | 49 | 47 | 54 | 1593.2 | 1941.4 | 64 | 54 | 442 | 49 | 246.4 | 57 | 231 | 221.2 | 723 | 78.6 | 45 | 113 | 299.2 | 4981 | 471
820.6 | 250 | 174 | 40 | 900 | 2230.2 | 436.8 | 211 | 172 | 1758 | 309 | 2736 | 553 | 296 | 334 | 315 | 373 | 157 | 59 | 210 | 56 | 366.8 | 423 | 197.2 | 54 | 52 | 109 | 268 | 449 | 374 | 46 | 2949.2 | 313.6 | 164 | 419 | 408 | 502 | 178 | 347 | 447 | 4035 | 304 | 1348.2 | 3271.8 | 436.6 | 2048 | 2906 | 29 | 1115.6 | 199 | 2277 | 2437.6 | 6135 | 2606 | 303 | 446 | 224 | 55 | 213 | 234 | 863.6 | 1659.6 | 633 | 457 | 202 | 1468 | 482.8 | 609 | 172 | 266 | 1356.2 | 395 | 318 | 55 | 146 | 52.4 | 170 | 278 | 822 | 59 | 616.8 | 48 | 3276 | 3030 | 404 | 2617.2 | 256 | 57 | 529 | 205 | 1482 | 53 | 413 | 328.6 | 3399 | 51 | 2167.2 | 479 | 4330 | 234 | 405 | 163 | 6030 | 59 | 326 | 1547.4 | 404.2 | 195 | 325 | 202 | 76 | 1452 | 1886 | 379 | 474 | 1153.8 | 313 | 422 | 1607.8 | 1299 | 316 | 517.8 | 3079 | 166 | 2137.4 | 52 | 141.4 | 503 | 202 | 3050 | 217 | 571 | 286 | 297.6 | 1629.2 | 197 | 2695.2 | 174 | 135.8 | 282.8 | 527.8 | 241.4 | 255 | 325 | 193.8 | 4093 | 214.6 | 603 | 553 | 552 | 203 | 269 | 477.2 | 45 | 289 | 621 | 530 | 364.8 | 167 | 1463 | 185 | 240 | 2300 | 221.6 | 311.4 | 259 | 99 | 434.4 | 61 | 107 | 1422.4 | 2773 | 258 | 361.4 | 559 | 4087 | 308.4 | 338 | 53 | 293 | 49 | 47 | 54 | 1532 | 2366 | 64 | 54 | 447.8 | 49 | 160.8 | 57 | 231 | 805.6 | 1505 | 185 | 1337.6 | 89 | 456.8 | 2219.6 | 471
1073.2 | 250 | 174 | 40 | 397 | 3723.4 | 530 | 211 | 185 | 230 | 309 | 2736 | 553 | 296 | 334 | 315 | 299 | 113 | 59 | 210 | 56 | 290.6 | 581.4 | 222 | 54 | 52 | 49 | 268 | 449 | 374 | 106.8 | 2950 | 442 | 164 | 286.2 | 368 | 463 | 178 | 347 | 449.8 | 5298 | 284.4 | 51 | 1761.6 | 1951 | 973.4 | 2906 | 29 | 506 | 169.4 | 2357 | 2922.4 | 5075.2 | 2606 | 341.8 | 446 | 226.8 | 55 | 213 | 123 | 474 | 1564 | 621 | 457 | 193.6 | 442.6 | 356.6 | 467.4 | 172 | 263.2 | 1216 | 395 | 380.4 | 55 | 146 | 66 | 170 | 278 | 232 | 59 | 617 | 48 | 3276 | 3044 | 765 | 2633 | 256 | 57 | 1322.2 | 405.8 | 1482 | 53 | 413 | 339 | 3204 | 141.8 | 278 | 605 | 4460.4 | 234 | 394.6 | 163 | 3674.8 | 83 | 314 | 286.6 | 541 | 195 | 325 | 372.4 | 76 | 1413.4 | 1886 | 860.2 | 480 | 213 | 313 | 3083.2 | 465 | 1304.6 | 336 | 259.2 | 3076.4 | 166 | 746.2 | 52 | 57 | 503 | 202 | 2994 | 217 | 571 | 266 | 391 | 1703 | 234 | 3313.8 | 50 | 197 | 5254.2 | 1001.2 | 332 | 250.2 | 212 | 123 | 4010 | 1247.2 | 596.2 | 613.4 | 542.4 | 82.2 | 215.2 | 394.4 | 219 | 289 | 526.6 | 530 | 294 | 155 | 1463 | 185 | 287 | 2300 | 217.8 | 274 | 359 | 99 | 507.8 | 61 | 107 | 1195.4 | 2773 | 258 | 446 | 559 | 403.4 | 302 | 338 | 117.8 | 680 | 49 | 47 | 75.8 | 1521 | 2366 | 100 | 54 | 4708 | 49 | 183 | 54.8 | 1229 | 1792 | 1505 | 185 | 2857 | 89 | 937.6 | 1661.4 | 471
316 | 250 | 174 | 64.8 | 1487.2 | 274.6 | 630 | 335 | 137.4 | 230 | 309 | 2736 | 468.6 | 250.8 | 263.8 | 315 | 192 | 286.2 | 59 | 229.8 | 56 | 478.2 | 621 | 309.6 | 54 | 52 | 49 | 296 | 449 | 374 | 198 | 4961 | 462 | 141.8 | 1233.6 | 262.4 | 1475.2 | 1464.4 | 390.4 | 319 | 4108.2 | 286 | 1541.4 | 462.2 | 1956.6 | 257 | 2906 | 183 | 1722 | 934.6 | 2377 | 2916 | 5046 | 1201.6 | 271 | 446 | 1369 | 55 | 213 | 123 | 474 | 1496.8 | 621 | 754.8 | 188 | 447 | 207.8 | 456 | 76.8 | 295.8 | 2319.4 | 395 | 426 | 55 | 225.2 | 66 | 205.2 | 258 | 223.2 | 59 | 473 | 48 | 3276 | 3072.2 | 1017.4 | 2669 | 118.4 | 57 | 2512 | 381 | 1482 | 53 | 405.8 | 355 | 2238.8 | 278 | 318 | 605 | 4857 | 234 | 768.6 | 206.2 | 3115.8 | 47 | 311 | 353 | 557 | 5351.4 | 325 | 356.2 | 47 | 1265 | 1790 | 1222.6 | 480 | 181 | 321.4 | 3471.4 | 346 | 2629 | 416 | 144 | 1007.4 | 323 | 539.8 | 52 | 991.8 | 503 | 202 | 3054 | 217 | 2039.8 | 266 | 388.6 | 1703 | 234 | 3514.4 | 63 | 197 | 354 | 194 | 332 | 243 | 212 | 193.8 | 979.8 | 2640 | 745.6 | 477.4 | 242 | 52 | 241.6 | 413 | 219 | 291.4 | 1208.8 | 530 | 294 | 861.4 | 1463 | 185 | 287 | 2380 | 241 | 250 | 316.6 | 87 | 587 | 239 | 32 | 1163 | 870.6 | 216.2 | 566.8 | 568.8 | 447 | 302 | 338 | 161 | 2227.6 | 78 | 47 | 163 | 1483.4 | 2366 | 289.2 | 54 | 407.8 | 49 | 451.8 | 46 | 828.4 | 1792 | 1493 | 185 | 2949 | 49 | 1805.8 | 2987 | 474.6
335 | 420.4 | 174 | 164 | 368 | 195.6 | 630 | 366 | 66 | 200.4 | 309 | 2724 | 342 | 183 | 1804.2 | 303 | 182 | 417 | 59 | 248.2 | 56 | 536.8 | 621 | 489.6 | 54 | 158.8 | 49 | 374 | 394.4 | 374 | 198 | 4961 | 501.4 | 53 | 2649 | 236 | 307 | 163.6 | 386 | 1095.8 | 3389.4 | 521 | 2535 | 480.8 | 1965 | 138.2 | 2688 | 183 | 702 | 492.8 | 394 | 1208.2 | 5096 | 880 | 382.6 | 446 | 81 | 55 | 198 | 123 | 474 | 1425 | 469.8 | 1127.6 | 188 | 619 | 177 | 370.8 | 53 | 302 | 1207 | 484.6 | 496.8 | 55 | 256.4 | 66 | 101.8 | 178 | 221 | 59 | 473 | 67.8 | 3076 | 2957 | 223 | 2633 | 84 | 57 | 2400.8 | 434 | 1482 | 53 | 1068.2 | 347.8 | 137 | 363.6 | 1469.4 | 479 | 4857 | 2820.8 | 768 | 141.4 | 2930 | 191.8 | 390.2 | 353 | 510.2 | 323.8 | 395.8 | 332.4 | 47 | 1265 | 1450.2 | 571 | 480 | 173 | 327 | 4220.2 | 301 | 1425 | 376 | 144 | 3629 | 323 | 471 | 52 | 518.4 | 467 | 190 | 3054 | 217 | 559 | 266 | 379 | 1701 | 234 | 3038 | 63 | 197 | 211.6 | 218 | 332 | 250.2 | 212 | 123 | 410.2 | 2640 | 691.4 | 241.6 | 88.4 | 52 | 316 | 2100.2 | 184.2 | 356.2 | 591 | 357 | 500.8 | 1736.2 | 1446.2 | 185 | 287 | 143 | 241 | 1303 | 147 | 127 | 637.2 | 239 | 32 | 1160.2 | 395 | 49 | 496 | 1445.6 | 419.4 | 302 | 338 | 161 | 2233 | 194 | 47 | 163 | 1424 | 667.6 | 389 | 54 | 337 | 49 | 624.2 | 46 | 387 | 1750.6 | 1488.6 | 105.2 | 3116 | 49 | 1735 | 1559.8 | 477
572.6 | 676.4 | 174 | 164 | 330.4 | 84 | 517 | 366 | 66 | 202 | 309 | 2899 | 342 | 183 | 3487 | 269 | 182 | 417 | 59 | 256 | 56 | 606 | 505.4 | 470.4 | 54 | 230 | 49 | 426 | 176 | 374 | 198 | 2827.4 | 539.4 | 53 | 2637 | 236 | 307 | 154 | 386 | 707.4 | 3439 | 521 | 2535 | 385 | 1965 | 163.2 | 2765.4 | 208 | 712.4 | 51 | 394 | 117 | 7871 | 2515 | 373 | 446 | 81 | 55 | 191.6 | 123 | 474 | 1425 | 302.4 | 296 | 248 | 619 | 189 | 243 | 53 | 44 | 1242.2 | 507 | 426 | 55 | 50 | 66 | 63.4 | 227.4 | 82.6 | 97.2 | 418.8 | 147 | 48 | 2927 | 375.8 | 2633 | 84 | 57 | 2264.4 | 480.8 | 1508.2 | 53 | 1418 | 350.2 | 2453.8 | 248.8 | 218 | 395 | 4898.2 | 3453 | 438 | 3184.6 | 2930 | 228 | 498 | 220.2 | 465.8 | 734.6 | 325 | 225 | 47 | 1265 | 2625 | 416.6 | 480 | 173 | 327 | 2842.6 | 301 | 1425 | 316 | 144 | 3629 | 323 | 93.4 | 52 | 45 | 443 | 187 | 3054 | 217 | 594.4 | 266 | 301 | 1693 | 160 | 3038 | 63 | 166.4 | 176 | 81 | 332 | 255 | 212 | 123 | 531 | 2122.4 | 615 | 301.8 | 50 | 152 | 478.4 | 3201.6 | 45 | 393 | 661.8 | 266.6 | 292.4 | 1771 | 1421 | 1460.6 | 193 | 281.8 | 241 | 2793 | 107 | 187 | 490 | 239 | 32 | 1149 | 395 | 49 | 531.4 | 2018.6 | 309 | 302 | 338 | 161 | 2233 | 293.2 | 47 | 141.2 | 1412 | 287 | 389 | 54 | 407.8 | 49 | 277.4 | 46 | 387 | 1472 | 1499 | 52 | 3124 | 49 | 1584.6 | 483 | 477
657 | 700 | 174 | 164 | 180 | 44 | 517 | 366 | 185 | 202 | 2284.2 | 2899 | 342 | 278.4 | 3487 | 325 | 785.6 | 417 | 59 | 256 | 211.2 | 774.8 | 526 | 396 | 54 | 1982.6 | 49 | 426 | 176 | 294 | 137.2 | 2294 | 246 | 53 | 2637 | 236 | 307 | 154 | 396 | 367.4 | 3439 | 515.8 | 2535 | 428.2 | 1965 | 181 | 2817 | 208 | 715 | 107.4 | 394 | 117 | 6199.4 | 2706 | 373 | 446 | 81 | 55 | 166 | 123 | 474 | 1432.2 | 2119 | 326 | 220.8 | 619 | 225 | 264.6 | 85.8 | 44 | 475 | 491 | 499.2 | 55 | 50 | 144 | 141.8 | 318.6 | 48 | 413 | 870 | 147 | 246 | 2927 | 375.8 | 2628 | 84 | 57 | 1747.8 | 410 | 1024.6 | 53 | 1418 | 355 | 3052.6 | 158 | 192.4 | 1753.2 | 3786 | 3448.8 | 390.8 | 5822.6 | 2900 | 228 | 498 | 187 | 329 | 1019.2 | 395.8 | 85 | 47 | 1281 | 2656 | 378 | 471.4 | 113 | 327 | 2274 | 241 | 323.6 | 340 | 1150.2 | 3629 | 578 | 51 | 247 | 45 | 443 | 187 | 1942.2 | 463.4 | 1000.8 | 266 | 207.2 | 1729 | 49 | 3038 | 63 | 44 | 176 | 81 | 181 | 349.4 | 212 | 193.8 | 531 | 52 | 493 | 231 | 50 | 92 | 611.4 | 3321 | 45 | 393 | 591 | 244 | 328.8 | 1806.4 | 1421 | 300 | 52 | 314 | 241 | 2795.4 | 47 | 574.6 | 821.8 | 239 | 32 | 594 | 395 | 49 | 927.4 | 1917 | 292.8 | 302 | 338 | 161 | 2244.2 | 318 | 47 | 1243.2 | 1412 | 764 | 389 | 54 | 337 | 49 | 273 | 46 | 216.6 | 1435 | 1106.8 | 52 | 3134.4 | 49 | 1617.8 | 484.6 | 477
669 | 549.6 | 174 | 164 | 180 | 30 | 653 | 426.4 | 223.8 | 202 | 5302.8 | 2899 | 328.8 | 342 | 3487 | 368.2 | 242 | 510 | 104.6 | 256 | 250 | 1604.4 | 486 | 396 | 54 | 3008.6 | 49 | 426 | 176 | 274 | 46 | 905.2 | 178 | 53 | 2538.6 | 236 | 307 | 162 | 367 | 440 | 2637 | 548 | 2623 | 457 | 462.6 | 181 | 2721.8 | 183 | 715 | 145 | 402.8 | 152.4 | 4700 | 2897 | 996.4 | 1927.6 | 81 | 55 | 166 | 789 | 474 | 934.6 | 2119 | 366 | 142 | 612.6 | 198.6 | 291 | 94 | 76.2 | 2267 | 506.4 | 618.8 | 55 | 50 | 261 | 195 | 339 | 48 | 413 | 1297 | 147 | 246 | 2463.2 | 223 | 2629.6 | 84 | 57 | 159 | 388.8 | 1206 | 53 | 1418 | 394.6 | 3082 | 136.6 | 193.8 | 3309.2 | 4224.8 | 3451.6 | 320 | 7038 | 4557.6 | 228 | 498 | 344 | 377 | 132 | 303.8 | 50 | 47 | 1456 | 2829.6 | 378 | 477 | 113 | 327 | 4804 | 151 | 301.8 | 346.4 | 175 | 3034 | 835.8 | 51 | 247 | 45 | 504.2 | 53 | 860.8 | 145 | 697.4 | 266 | 300 | 162.6 | 49 | 2364.8 | 63 | 247 | 5128.4 | 81 | 181 | 421 | 212 | 378 | 508.6 | 1156.6 | 599.2 | 231 | 50 | 87.6 | 673 | 3321 | 45 | 393 | 680.6 | 244 | 258 | 1751.2 | 1421 | 564.8 | 52 | 314 | 241 | 2847.8 | 47 | 385 | 499 | 132.2 | 32 | 224 | 2773 | 49 | 794.4 | 1919.2 | 442 | 507 | 351.2 | 92.6 | 2247 | 289 | 47 | 54 | 1412 | 1162.2 | 270.6 | 224.4 | 337 | 49 | 277.4 | 59.4 | 171 | 1437.4 | 496 | 313 | 658 | 49 | 1517 | 487 | 421.8
688.8 | 454.4 | 128.4 | 64.8 | 180 | 60.8 | 777.6 | 639.6 | 282 | 202 | 5934 | 2399.2 | 309 | 342 | 2179 | 373 | 182 | 354 | 173 | 256 | 250 | 2725 | 477.4 | 335.2 | 175.6 | 2973 | 69 | 426 | 176 | 274 | 46 | 499 | 178 | 53 | 2514 | 341.6 | 321.4 | 311.6 | 189 | 658.6 | 2637 | 479 | 2148.2 | 2440 | 102 | 133 | 2698 | 183 | 519 | 145 | 482.2 | 152.4 | 4030.8 | 2398.2 | 2892 | 2227.2 | 81 | 55 | 166 | 1233 | 474 | 256.6 | 2119 | 867.4 | 262 | 483.8 | 281 | 291 | 247.8 | 205 | 2267 | 532 | 751 | 55 | 50 | 261 | 195 | 339 | 148 | 565 | 295.4 | 87.6 | 206.4 | 440 | 270.2 | 2684 | 84 | 57 | 141 | 295 | 2565.6 | 53 | 1418 | 444 | 3082 | 51 | 199 | 2693 | 1538.6 | 878.6 | 330.4 | 7038 | 5181 | 155.6 | 513 | 386 | 425 | 103 | 256 | 50 | 47 | 1504 | 876.6 | 378 | 1656.2 | 113 | 327 | 4970.4 | 172 | 245 | 339 | 105 | 503 | 1650.2 | 51 | 247 | 45 | 596 | 53 | 280 | 111.4 | 916 | 266 | 341.2 | 237 | 49 | 1916 | 63 | 247 | 224.8 | 81 | 1161 | 410.2 | 212 | 413.4 | 419 | 52 | 506 | 598.8 | 50 | 230 | 667 | 1633.8 | 45 | 301 | 763.8 | 204.4 | 122 | 1652 | 971 | 300 | 52 | 314 | 241 | 2912 | 47 | 227 | 414.2 | 61 | 32 | 224 | 2637 | 49 | 681 | 947.6 | 442 | 513.4 | 321.8 | 152 | 630.2 | 148.2 | 47 | 54 | 1412 | 321 | 428.2 | 312.6 | 407.8 | 49 | 212.6 | 71 | 183 | 1455 | 487 | 313 | 559 | 49 | 1000.8 | 400.6 | 468
707 | 368 | 186 | 40 | 164 | 184 | 833 | 288 | 282 | 202 | 5934 | 295 | 309 | 342 | 1432 | 328 | 182 | 374 | 173 | 256 | 417 | 2725 | 1276.2 | 292 | 206 | 2978.8 | 149 | 426 | 176 | 274 | 46 | 499 | 773.8 | 53 | 2508.2 | 368 | 392 | 351 | 189 | 1533 | 2418.4 | 374.4 | 161 | 2516.8 | 102 | 121 | 698.8 | 176.8 | 546.2 | 145 | 535.4 | 117 | 3955.6 | 2371.8 | 2927.4 | 2227.2 | 81 | 132.6 | 166 | 1332.2 | 496.8 | 370 | 2119 | 5229.6 | 262 | 503.8 | 260.8 | 291 | 444 | 205 | 2267 | 532 | 915.4 | 55 | 50 | 377.8 | 237.4 | 355 | 148 | 603 | 250.8 | 48 | 48 | 428 | 179 | 2715.8 | 84 | 57 | 129 | 295 | 1341 | 126.2 | 1406.8 | 444 | 765.2 | 51 | 199 | 1824.6 | 539 | 325 | 226.6 | 4368 | 5181 | 47 | 315 | 444 | 425 | 87 | 480.8 | 50 | 47 | 1504 | 489 | 378 | 1612.4 | 113 | 1958 | 5066 | 186 | 245 | 1073.2 | 97.8 | 503 | 626.4 | 51 | 361 | 45 | 596 | 53 | 280 | 121 | 787 | 266 | 403 | 237 | 49 | 1916 | 63 | 206.4 | 174 | 81 | 1161 | 323.8 | 256.8 | 809.4 | 475.8 | 52 | 506 | 364.8 | 50 | 230 | 581.8 | 509 | 246.2 | 301 | 832.8 | 925 | 390.8 | 1206.2 | 243.6 | 497 | 52 | 241.6 | 241 | 2772 | 47 | 906 | 463.8 | 61 | 32 | 424 | 2589 | 49 | 681 | 294 | 460.6 | 875 | 2174 | 152 | 226 | 49 | 47 | 58.8 | 721.2 | 233 | 826.6 | 381 | 337 | 49 | 238 | 94.2 | 382 | 1463 | 309.8 | 313 | 1684.6 | 122.2 | 1998.2 | 379 | 484
580 | 237.6 | 252 | 190 | 140 | 184 | 833 | 265.2 | 186.8 | 204.2 | 5934 | 858.6 | 180 | 354 | 307 | 376.4 | 362.6 | 262.8 | 173 | 256 | 328.2 | 2855.8 | 2568 | 304 | 206 | 1443.2 | 149 | 426 | 287 | 274 | 46 | 499 | 178 | 53 | 2485 | 536 | 1552.2 | 351 | 189 | 1533 | 1544 | 991.4 | 1458.2 | 2824 | 102 | 147.4 | 191 | 152 | 610.6 | 51 | 463 | 187.8 | 2418 | 2383 | 3345.2 | 2322 | 81 | 152 | 89.8 | 1357 | 474 | 433.6 | 305 | 6032.2 | 262 | 562 | 180 | 291 | 572 | 205 | 2267 | 532 | 1311.4 | 55 | 50 | 407 | 562.4 | 277.4 | 148 | 287.2 | 136 | 48 | 48 | 421 | 179 | 2979 | 64.8 | 57 | 129 | 563.8 | 1206 | 236 | 736.8 | 444 | 190.4 | 51 | 199 | 522 | 455.4 | 325 | 200 | 1442.4 | 5171.4 | 47 | 338.6 | 531 | 425 | 538.6 | 434 | 50 | 47 | 1504 | 483 | 331.2 | 1550 | 89 | 1854 | 5737.2 | 1423.2 | 155 | 450.2 | 93 | 503 | 177 | 51 | 244 | 45 | 444.4 | 53 | 312.2 | 238 | 1632 | 273 | 403 | 317.4 | 49 | 3329.6 | 63 | 44 | 151.2 | 81 | 1179.6 | 220.6 | 324 | 428.2 | 328.6 | 52 | 364.4 | 264 | 50 | 230 | 367.6 | 358 | 387 | 1421.2 | 466 | 445 | 390.2 | 462 | 241 | 497 | 52 | 133 | 241 | 1384.6 | 47 | 315.4 | 393 | 61 | 32 | 124 | 2615.8 | 49 | 681 | 294 | 1204.8 | 539 | 2174 | 152 | 226 | 345 | 47 | 858.8 | 373.6 | 211 | 2710.4 | 381 | 372.4 | 49 | 238 | 470.2 | 382 | 1447 | 1042.6 | 313 | 3472 | 171 | 234.4 | 325.4 | 484
707.8 | 190 | 516.8 | 190 | 140 | 307 | 765 | 159 | 282 | 213 | 3402 | 225 | 180 | 354 | 1582 | 290 | 242.2 | 295 | 81.8 | 1862.4 | 209 | 2940.6 | 2568 | 403.2 | 206 | 410.6 | 149 | 568.2 | 179.8 | 1578.6 | 46 | 379 | 158 | 240.8 | 2485 | 571.8 | 2377 | 351 | 189 | 1533 | 1616.4 | 420.8 | 161 | 2824 | 102 | 253 | 1529.4 | 152 | 997.6 | 453.4 | 463 | 123.4 | 2446.4 | 2383 | 2658.6 | 2584 | 81 | 152 | 159 | 1357 | 483.8 | 429.4 | 305 | 5877.2 | 226 | 526 | 159.4 | 296.2 | 572 | 172.8 | 680.6 | 532 | 900.6 | 55 | 50 | 212 | 285.2 | 250.6 | 564.4 | 152.6 | 100 | 48 | 48 | 415 | 162.2 | 2368.2 | 52 | 57 | 247.4 | 563.2 | 1420 | 236 | 292 | 356.8 | 279 | 51 | 199 | 522 | 627.4 | 4710 | 200 | 189 | 2464.6 | 47 | 433 | 455 | 347 | 1244 | 445.4 | 50 | 47 | 753 | 359 | 472.8 | 1550 | 43 | 1854 | 3709.6 | 49 | 49 | 347 | 93 | 899.2 | 177 | 51 | 166 | 45 | 680.8 | 53 | 421 | 316 | 1105 | 301 | 435 | 400.8 | 49 | 1916 | 60.4 | 44 | 60 | 81 | 1192 | 67 | 324 | 578.6 | 255 | 52 | 282.6 | 228 | 50 | 326.2 | 303.2 | 358 | 387 | 301 | 380 | 45 | 50 | 462 | 337.2 | 497 | 52 | 135 | 241 | 425 | 47 | 371 | 428.4 | 61 | 32 | 124 | 296 | 49 | 544.8 | 319.4 | 4108 | 485 | 2174 | 72.8 | 218.8 | 409 | 47 | 502.4 | 236.2 | 268.6 | 3326 | 295.8 | 702 | 49 | 238 | 541 | 310.6 | 2394.8 | 2224 | 313 | 3472 | 171 | 121 | 245 | 335
683.4 | 190 | 305.2 | 190 | 140 | 389.4 | 663 | 48 | 282 | 213 | 2669.8 | 245 | 215 | 794 | 413.8 | 290 | 182 | 295 | 59 | 2264 | 209 | 2931 | 2568 | 428 | 84.4 | 471 | 89 | 663 | 153 | 759.2 | 46 | 299 | 158 | 260 | 2546.6 | 547 | 2533 | 272.2 | 189 | 1533 | 1542 | 420 | 163.4 | 1229.6 | 102 | 253 | 254.6 | 1036 | 2536 | 2101.2 | 582.2 | 133 | 2560 | 2383 | 3098 | 1852.6 | 81 | 132.6 | 189 | 1357 | 381.4 | 382 | 305 | 5370.6 | 202 | 499.2 | 113.8 | 304 | 572 | 44 | 316 | 340 | 1830.6 | 55 | 50 | 212 | 203.2 | 245 | 356.2 | 176 | 76 | 48 | 48 | 434.4 | 137 | 381 | 52 | 57 | 1446.4 | 2067 | 844.8 | 236 | 220 | 335 | 402 | 51 | 199 | 522 | 665 | 3560 | 200 | 165 | 525.8 | 47 | 461.8 | 361 | 359 | 1244 | 841.4 | 50 | 108.2 | 450 | 334 | 516 | 1453.2 | 43 | 1860.6 | 2498.8 | 49 | 49 | 338.2 | 93 | 2624.6 | 2344.2 | 51 | 120.4 | 45 | 1051.6 | 53 | 341 | 316 | 635 | 266 | 340 | 252 | 49 | 1916 | 50 | 44 | 60 | 117.2 | 1192 | 67 | 313.8 | 340 | 413 | 52 | 271 | 228 | 50 | 417.6 | 292 | 322 | 387 | 301 | 348.8 | 49.8 | 50 | 462 | 468 | 494.4 | 52 | 159 | 353 | 454.6 | 47 | 1560.8 | 824.4 | 61 | 32 | 162 | 309.6 | 49 | 454 | 421 | 4044 | 4049 | 2094 | 53 | 214 | 409 | 47 | 106 | 452.4 | 679.6 | 2354 | 76.8 | 220.4 | 49 | 238 | 616 | 263 | 1460 | 2295.6 | 313 | 3472 | 171 | 171 | 259 | 335
656 | 184.8 | 292.6 | 468 | 140 | 405 | 663 | 48 | 289.2 | 213 | 2681 | 250 | 221.6 | 2817 | 484 | 387.6 | 377 | 284.6 | 59 | 2264 | 209 | 2931 | 2171.4 | 415 | 54 | 471 | 49 | 743.8 | 153 | 277 | 46 | 123 | 158 | 260 | 2562 | 547 | 2533 | 154 | 189 | 1620.2 | 239 | 1628.4 | 205 | 2295.4 | 265 | 253 | 159 | 594 | 2608 | 2138 | 462.4 | 1289.8 | 2560 | 2383 | 3183.6 | 623.4 | 81 | 55 | 69 | 631 | 346 | 382 | 305 | 2837.8 | 202 | 453.4 | 2391 | 378 | 355 | 44 | 292 | 340 | 52 | 55 | 50 | 212 | 124.4 | 245 | 148 | 176 | 76 | 48 | 48 | 560 | 137 | 381 | 52 | 57 | 2257.4 | 2608.4 | 793.2 | 236 | 202 | 335 | 2139.6 | 51 | 199 | 50 | 749.8 | 3560 | 200 | 153 | 588.4 | 47 | 469 | 361 | 359 | 1501.6 | 373.4 | 50 | 149 | 450 | 234 | 516 | 1420 | 43 | 1865 | 2438 | 91 | 49 | 292 | 93 | 2585 | 2319 | 305 | 52 | 1465.2 | 310 | 53 | 528 | 316 | 635 | 1550.6 | 340 | 131.4 | 49 | 1916 | 205 | 44 | 60 | 229 | 1186.8 | 628.4 | 307 | 229 | 485 | 116 | 271 | 228 | 50 | 382 | 292 | 206.8 | 221 | 209 | 322.4 | 156.8 | 50 | 335 | 468 | 365.8 | 52 | 159 | 381 | 369.4 | 209.4 | 2294 | 434.4 | 61 | 32 | 386.6 | 307 | 49 | 314.6 | 1648.2 | 4044 | 2088 | 2087 | 170 | 309.4 | 281 | 47 | 106 | 488 | 2266 | 2354 | 54 | 96.4 | 49 | 238 | 546.4 | 141.2 | 938 | 2403.8 | 1082.8 | 2229.2 | 49 | 171 | 259 | 335
436.8 | 177 | 231 | 875.4 | 177.6 | 405 | 1221.8 | 116.4 | 206.6 | 213 | 2681 | 250 | 248 | 2817 | 446 | 412 | 426.2 | 194 | 59 | 1059.2 | 209 | 4109.6 | 365 | 385.4 | 54 | 380.6 | 49 | 1125 | 218.2 | 289 | 46 | 123 | 158 | 260 | 2562 | 463 | 1739.8 | 154 | 189 | 1532.4 | 239 | 372 | 333 | 3008.6 | 265 | 253 | 159 | 152 | 2608 | 2351 | 453 | 133 | 846 | 2383 | 3076.8 | 540 | 72.4 | 55 | 39 | 179.2 | 425.8 | 382 | 305 | 2933 | 202 | 432 | 2391 | 538.2 | 227 | 44 | 252 | 259 | 52 | 55 | 50 | 212 | 197 | 245 | 148 | 152.6 | 220 | 48 | 48 | 560 | 137 | 315.4 | 52 | 57 | 2457 | 2662 | 622 | 53 | 202 | 335 | 3298 | 51 | 199 | 50 | 1921.4 | 3583.2 | 200 | 153 | 338 | 47 | 1414 | 361 | 359 | 1244 | 205 | 50 | 149 | 1271.6 | 234 | 516 | 1414 | 43 | 870.8 | 1649.6 | 91 | 43.4 | 316 | 153 | 2585 | 2319 | 373.8 | 52 | 66 | 290 | 53 | 584.6 | 432.6 | 395 | 1592.6 | 340 | 51 | 49 | 2387.2 | 205 | 44 | 60 | 229 | 199 | 2730 | 321.4 | 502.6 | 1268.6 | 212 | 201.4 | 158 | 242 | 310.4 | 382 | 146 | 80.2 | 186 | 228 | 285.4 | 153.2 | 172 | 468 | 287 | 52 | 159 | 378.4 | 323 | 409 | 2274 | 321 | 61 | 32 | 677.6 | 298 | 49 | 305 | 3646.2 | 3294.2 | 258.4 | 985.4 | 549 | 373 | 129 | 47 | 149.2 | 488 | 2266 | 1164.2 | 54 | 86 | 49 | 232 | 296 | 64 | 178.8 | 2189 | 1649.2 | 365 | 49 | 316 | 259 | 335
335.4 | 177 | 231 | 3105 | 328 | 617.8 | 576.8 | 162 | 159 | 193.2 | 2681 | 261 | 248 | 2817 | 294 | 412 | 520 | 172 | 2226 | 256 | 209 | 2713 | 365 | 378 | 54 | 154.4 | 49 | 1306.8 | 188 | 289 | 46 | 123 | 1072.4 | 739.8 | 1616.4 | 229.4 | 550 | 154 | 189 | 658 | 244.6 | 514.6 | 333 | 2992.6 | 259.4 | 253 | 30 | 152 | 2608 | 2075.2 | 453 | 203.8 | 415 | 2422 | 2974.8 | 460.8 | 38 | 55 | 39 | 285 | 361 | 449.2 | 205 | 3074 | 202 | 432 | 2551 | 642 | 227 | 44 | 412.8 | 227 | 52 | 55 | 50 | 212 | 197 | 245 | 148 | 59 | 276.4 | 48 | 48 | 560 | 137 | 299 | 80.4 | 57 | 2523.8 | 1279 | 622 | 53 | 202 | 328.6 | 3275.6 | 51 | 199 | 50 | 410.2 | 341 | 200 | 153 | 1451.4 | 47 | 469 | 246.8 | 359 | 1244 | 205 | 225 | 202 | 2504 | 234 | 1510.6 | 358 | 43 | 199.6 | 467 | 89 | 35 | 300 | 243 | 302 | 2319 | 738.2 | 52 | 54.6 | 210 | 187 | 478 | 276.6 | 335 | 336 | 340 | 51 | 49 | 2858.4 | 174 | 44 | 449.2 | 229 | 199 | 4713 | 379 | 308.2 | 2456 | 212 | 155 | 53 | 242 | 142.6 | 402 | 149 | 45 | 207.6 | 228 | 325 | 222 | 172 | 474.6 | 294.8 | 52 | 2311 | 450.4 | 407.8 | 409 | 2344 | 326.2 | 61 | 32 | 712 | 298 | 90.8 | 265 | 3683 | 212.6 | 208 | 251 | 590 | 373 | 49 | 47 | 178 | 488 | 2668 | 481.4 | 54 | 86 | 49 | 228 | 146 | 64 | 274 | 2287.4 | 1729 | 250 | 49 | 338 | 259 | 222
785.6 | 295 | 231 | 3119 | 2199.4 | 676.4 | 607.6 | 162 | 159 | 177.6 | 2681 | 213 | 332.4 | 2771.8 | 200.4 | 411.6 | 510 | 172 | 2226 | 296 | 209 | 2713 | 334.4 | 328.4 | 54 | 94 | 49 | 300 | 188 | 289 | 46 | 123 | 2444 | 3698 | 196.2 | 195 | 423.6 | 154 | 125.4 | 658 | 337.8 | 354.2 | 355.2 | 1816.6 | 251 | 253 | 51.4 | 152 | 625 | 566.4 | 414 | 628 | 405 | 2019.2 | 2974 | 326 | 38 | 55 | 39 | 259.8 | 373 | 494 | 480.4 | 3074 | 202 | 432 | 2551 | 715 | 94 | 44 | 1551 | 145.4 | 52 | 55 | 50 | 201.8 | 197 | 245 | 148 | 59 | 358 | 48 | 48 | 474.6 | 137 | 311 | 205 | 57 | 3031 | 357 | 510.4 | 53 | 202 | 303 | 3012 | 115.2 | 199 | 50 | 389 | 365 | 268.8 | 153 | 698.2 | 47 | 469 | 1519.4 | 359 | 770 | 205 | 225 | 208 | 3615.8 | 234 | 3202 | 358 | 43 | 214 | 3060 | 81 | 55.2 | 276 | 243 | 302 | 2319 | 855 | 52 | 1477.2 | 210 | 187 | 598 | 121 | 335 | 336 | 378 | 51 | 160 | 1916 | 50 | 44 | 838.4 | 146.8 | 199 | 4705.8 | 1689.8 | 442.6 | 2394.6 | 212 | 187.8 | 164 | 242 | 52 | 322 | 149 | 45 | 234 | 265.6 | 325 | 222 | 172 | 399 | 303.4 | 52 | 2311 | 860 | 328.4 | 409 | 1539.8 | 334 | 109.8 | 32 | 629.4 | 724.8 | 258 | 155 | 3683 | 977.2 | 208 | 251 | 590 | 245.8 | 49 | 47 | 2182.8 | 416.8 | 2467 | 583.6 | 54 | 68.6 | 49 | 198.4 | 146 | 150.4 | 390.2 | 475.2 | 1775.8 | 250 | 49 | 280 | 259 | 282
2361 | 295 | 231 | 3119 | 3447 | 44 | 515.2 | 162 | 184.2 | 45 | 2681 | 201 | 459 | 2704 | 177 | 350 | 393 | 172 | 2226 | 256 | 209 | 2701.2 | 340 | 254 | 54 | 2062 | 49 | 288.8 | 188 | 346.2 | 106.8 | 123 | 2434.4 | 3786.6 | 153 | 277.2 | 354.4 | 154 | 248.6 | 658 | 267 | 286.4 | 370 | 354.2 | 1432.4 | 1254.4 | 180.6 | 1478 | 614.6 | 337.6 | 270 | 61 | 398.2 | 212 | 2974 | 360.8 | 38 | 263.4 | 39 | 235 | 740.8 | 494 | 461 | 2903 | 210.4 | 417 | 2546.2 | 621.8 | 94 | 44 | 301 | 105.2 | 52 | 55 | 50 | 195 | 100.2 | 245 | 76 | 59 | 178 | 48 | 48 | 268 | 137 | 314 | 375.8 | 57 | 3039.6 | 357 | 343 | 53 | 514 | 253.8 | 1297.2 | 158 | 259.4 | 92 | 389 | 341 | 453.6 | 153 | 1177.8 | 47 | 469 | 50 | 367.6 | 259 | 205 | 225 | 241 | 2491 | 270 | 3202 | 358 | 43 | 238 | 2991.2 | 128.6 | 136 | 276 | 306.6 | 293.6 | 1033.8 | 855 | 52 | 213.8 | 210 | 275 | 494.6 | 121 | 914 | 267 | 960.6 | 51 | 234 | 1916 | 50 | 74.6 | 838.4 | 92 | 199 | 2110 | 2483 | 445.8 | 2410 | 148 | 403.8 | 395 | 242 | 52 | 322 | 2415 | 149.4 | 234 | 416 | 290.4 | 222 | 252.2 | 379 | 219.4 | 52 | 2401 | 2545 | 375.4 | 329 | 256 | 51 | 272 | 32 | 354.2 | 493.4 | 368 | 80 | 2455.8 | 2155 | 208 | 251 | 385 | 214 | 49 | 194 | 2161 | 310 | 295 | 698 | 54 | 134.8 | 49 | 191 | 146 | 208 | 582 | 498 | 1846 | 250 | 49 | 307.2 | 225 | 246
2285 | 295 | 231 | 332 | 3428.4 | 992.6 | 468 | 114 | 285 | 45 | 1970 | 201 | 459 | 807.2 | 191 | 350 | 315 | 352 | 2226 | 223 | 223 | 2759.2 | 344 | 295.6 | 54 | 2170 | 49 | 248.2 | 84.8 | 423 | 198 | 123 | 2440 | 3926 | 129 | 350.6 | 298 | 154 | 396 | 456 | 337.8 | 315.4 | 242 | 470.2 | 104.2 | 94 | 355 | 1478 | 612 | 308 | 362.8 | 257 | 371 | 252.8 | 3052.8 | 554.8 | 5588.6 | 392.2 | 39 | 260.6 | 527.8 | 494 | 461 | 2829 | 216 | 504.2 | 1337.6 | 606 | 84.4 | 44 | 301 | 113 | 52 | 55 | 50 | 195 | 76 | 860 | 68 | 59 | 250.4 | 48 | 48 | 260 | 185 | 193 | 441 | 57 | 511.4 | 357 | 343 | 53 | 606.4 | 239.2 | 116 | 158 | 350 | 260 | 389 | 353 | 318 | 153 | 420.2 | 47 | 527.4 | 50 | 514 | 275 | 205 | 225 | 241 | 2475 | 318 | 3202 | 358 | 43 | 246.4 | 2888 | 200 | 275.6 | 276 | 342 | 288 | 2649 | 683 | 52 | 256 | 210 | 297 | 446 | 121 | 287.6 | 201 | 727.8 | 51 | 234 | 1916 | 50 | 197 | 2597.6 | 305.4 | 199 | 2110 | 2483 | 710.6 | 2013.4 | 52 | 452.6 | 395 | 126.8 | 52 | 322 | 3033 | 219 | 252 | 416 | 222.2 | 187.6 | 381 | 1499.8 | 195 | 52 | 782.2 | 2508.6 | 461 | 189.4 | 256 | 51 | 272 | 32 | 335 | 366.4 | 1374.8 | 80 | 651.8 | 2167 | 217 | 251 | 259.6 | 202.8 | 49 | 194 | 2161 | 371.2 | 283 | 1706 | 54 | 244 | 49 | 268.6 | 146 | 208 | 582 | 585.2 | 1739.6 | 250 | 49 | 233.8 | 249 | 216
2245 | 311.4 | 231 | 359 | 3265.6 | 86.8 | 369.4 | 82 | 253.2 | 91.6 | 221 | 1385.4 | 470.2 | 408 | 191 | 318.8 | 315 | 493 | 224 | 295 | 311.8 | 1863.4 | 231 | 337 | 54 | 2195.4 | 49 | 153 | 60.8 | 1515 | 198 | 158.4 | 1598.4 | 3433.2 | 129 | 363 | 298 | 154 | 396 | 440 | 267 | 318 | 210 | 538 | 115 | 65 | 355 | 170.6 | 808 | 315.8 | 980 | 286.8 | 314.2 | 162 | 3146 | 402 | 46 | 1392.8 | 179 | 266.8 | 500.2 | 382 | 461 | 2819 | 404.8 | 917 | 529.2 | 385 | 82 | 44 | 228.6 | 121 | 52 | 169.6 | 50 | 195 | 76 | 252 | 213 | 156.8 | 388.4 | 48 | 248 | 228 | 341.8 | 193 | 339 | 57 | 459 | 394 | 343 | 53 | 450 | 307 | 116 | 158 | 350 | 260 | 459.8 | 337 | 304.4 | 153 | 425 | 47 | 523 | 50 | 562.8 | 275 | 205 | 120 | 241 | 2845.6 | 294 | 1992 | 358 | 53 | 212 | 2888 | 350 | 275.6 | 283.2 | 252 | 1567.2 | 2640.2 | 405 | 130 | 256 | 210 | 425 | 542 | 144 | 237 | 201 | 495 | 51 | 234 | 1916 | 191 | 197 | 4379 | 639 | 199 | 535.6 | 3558.4 | 253 | 404.6 | 346.4 | 443.4 | 258 | 50 | 52 | 322 | 3033 | 219 | 264 | 416 | 253.8 | 50 | 381 | 387 | 228.4 | 52 | 309 | 2454 | 623.4 | 147 | 256 | 51 | 272 | 32 | 311 | 412 | 368 | 86 | 569 | 2167 | 223 | 251 | 192.2 | 5752.4 | 1192 | 207.2 | 2161 | 1585.6 | 371 | 609.2 | 54 | 270.8 | 49 | 380.6 | 134.8 | 208 | 443.2 | 594.8 | 943.2 | 345 | 49 | 61 | 1181.6 | 279
2406 | 377 | 231 | 359 | 1356.6 | 151 | 371 | 82 | 223 | 278 | 221 | 201 | 482 | 408 | 191 | 278 | 315 | 1774.2 | 224 | 356 | 334 | 364 | 208.8 | 464.2 | 54 | 2439.4 | 49 | 158.6 | 138.2 | 2118 | 198 | 158.4 | 295 | 1462 | 152.2 | 363 | 298 | 154 | 392 | 440 | 267 | 318 | 210 | 669.6 | 115 | 1198.4 | 372 | 183 | 1566.4 | 321 | 1868 | 380 | 229 | 162 | 3214 | 478.2 | 78 | 422 | 179 | 82 | 550 | 382 | 272 | 2784.6 | 480.4 | 1261 | 618.2 | 385 | 76.2 | 44 | 120 | 242.6 | 169 | 246 | 50 | 195 | 196 | 252 | 252 | 222 | 408 | 48 | 366.8 | 310.4 | 680.6 | 193 | 1068.8 | 57 | 277 | 432 | 343 | 53 | 526 | 307 | 196 | 51 | 350 | 176 | 431.4 | 3489 | 338.6 | 153 | 579.4 | 47 | 508 | 50 | 637.2 | 275 | 205 | 50 | 109 | 1228.4 | 294 | 167 | 1466.8 | 91.2 | 208 | 292.6 | 324.4 | 169.4 | 288 | 358.8 | 288 | 2485 | 783.4 | 278.4 | 256 | 282 | 403 | 542 | 276.8 | 273 | 201 | 495 | 51 | 197 | 1916 | 233 | 197 | 2782.2 | 399 | 199 | 159 | 1568.8 | 241 | 327 | 52 | 1317.4 | 221 | 50 | 52 | 322 | 3033 | 79.8 | 290 | 416 | 2320 | 50 | 441 | 395 | 362 | 52 | 309 | 3175.8 | 777 | 147 | 256 | 51 | 272 | 32 | 796.2 | 412 | 200.8 | 115.2 | 2421.8 | 1369.8 | 264 | 251 | 1258.2 | 215 | 1192 | 241 | 639.4 | 466 | 393 | 553.6 | 99.6 | 378 | 49 | 374 | 132 | 121.6 | 413 | 443.6 | 430 | 376.6 | 49 | 61 | 830.4 | 304
1672.8 | 377 | 231 | 433.4 | 109 | 139.8 | 291 | 82 | 223 | 278 | 221 | 201 | 271 | 408 | 852.8 | 546 | 315 | 507 | 224 | 356 | 334 | 260.2 | 326 | 1694 | 54 | 440 | 49 | 181 | 339.2 | 2118 | 137.2 | 123 | 424.6 | 1486 | 166.2 | 280.8 | 285 | 272.2 | 314.8 | 607.4 | 337.8 | 218 | 242 | 717.6 | 115 | 65 | 451 | 219 | 1151.2 | 321 | 1901.2 | 380 | 1522 | 232.8 | 3236 | 788 | 78 | 422 | 185.4 | 82 | 550 | 382 | 56 | 1049.8 | 559 | 663.4 | 512.6 | 58 | 53 | 44 | 120 | 233 | 169 | 246 | 50 | 195 | 313.6 | 224.8 | 266 | 222 | 457.2 | 48 | 446 | 1510.2 | 371 | 199 | 485 | 433 | 277 | 432 | 312.8 | 53 | 566.6 | 313 | 216 | 51 | 428.4 | 50 | 718.2 | 3487.6 | 246.4 | 204.4 | 618 | 47 | 512.4 | 116.4 | 880.8 | 203 | 193 | 50 | 182 | 471.4 | 89 | 167 | 267 | 262 | 208 | 200.6 | 360.8 | 370.2 | 288 | 391.2 | 1607.2 | 2485 | 1055.4 | 639 | 171.6 | 367.2 | 315 | 542 | 340.8 | 273 | 283 | 300 | 51 | 49 | 1916 | 323.2 | 197 | 1868 | 399 | 350 | 227 | 503 | 241 | 494 | 78 | 677 | 72 | 50 | 52 | 322 | 1247.4 | 45 | 264 | 265.6 | 3113.2 | 50 | 442 | 379 | 362 | 146 | 309 | 2454 | 841.8 | 67 | 256 | 51 | 129.6 | 32 | 603 | 412 | 159 | 443 | 3609.4 | 104.8 | 428 | 251 | 215 | 310.8 | 1192 | 241 | 372.4 | 355 | 412.8 | 527 | 168 | 324.4 | 134.6 | 607.6 | 132 | 64 | 437 | 422 | 430 | 860.2 | 171 | 61 | 405.2 | 304
550.2 | 414.6 | 224.4 | 483 | 109 | 137 | 288 | 82 | 352 | 278 | 221 | 201 | 271 | 1845.6 | 3474 | 690 | 315 | 507 | 1046.8 | 356 | 400.6 | 96 | 326 | 533 | 206 | 456 | 49 | 181 | 377.6 | 2036.4 | 46 | 193.8 | 664.6 | 792.8 | 268.6 | 393.2 | 365 | 351 | 208 | 614.4 | 267 | 416 | 195.2 | 538 | 91 | 65 | 276.6 | 291 | 772 | 321 | 1892.4 | 262.4 | 2454.8 | 162 | 3345.4 | 173 | 78 | 422 | 218.2 | 206 | 525.8 | 382 | 56 | 47 | 1740.4 | 702.6 | 550.8 | 58 | 201 | 44 | 120 | 283.4 | 169 | 246 | 50 | 351 | 313.6 | 218 | 297.4 | 222 | 513.6 | 48 | 446 | 2371 | 403 | 218 | 489 | 1065.4 | 347.8 | 456 | 331 | 89.6 | 663 | 255.4 | 216 | 141.8 | 435 | 50 | 2664 | 3534 | 218 | 249.4 | 694.6 | 47 | 519 | 216 | 832.8 | 225.6 | 161 | 50 | 182 | 468.6 | 257 | 1381 | 267 | 348 | 208 | 180 | 476.6 | 415 | 268 | 212 | 3579 | 295 | 272 | 661.8 | 45 | 516 | 1323.6 | 498 | 1447.6 | 759 | 340 | 304.8 | 51 | 49 | 1916 | 408 | 196.4 | 2382 | 276 | 397.6 | 296.6 | 657 | 298.8 | 573 | 78 | 208.2 | 1111.6 | 50 | 194.4 | 442 | 2878 | 45 | 300.8 | 228 | 4204 | 50 | 250 | 370.6 | 339 | 287 | 309 | 619.6 | 825 | 47 | 306 | 51 | 87.4 | 32 | 2091 | 298 | 285 | 352.2 | 3541.2 | 179 | 428 | 251 | 187 | 327.6 | 1265 | 241 | 170 | 293.8 | 544 | 542.4 | 168 | 72 | 156 | 1382 | 125.4 | 64 | 417.8 | 434 | 430 | 355 | 171 | 113 | 410 | 304
562 | 515.8 | 54 | 513 | 109 | 97 | 276 | 82 | 810.6 | 278 | 308 | 201 | 295 | 2804 | 3482 | 797 | 315 | 548.8 | 3885 | 356 | 588 | 96 | 360.8 | 605 | 206 | 467.6 | 49 | 43 | 372.8 | 2016 | 46 | 123 | 670 | 2764 | 309 | 453.2 | 395.4 | 500 | 208 | 460.2 | 302.4 | 455.2 | 185 | 515.4 | 154 | 32 | 111.2 | 303 | 653.2 | 367.4 | 1217.8 | 198 | 2384 | 232.8 | 1884 | 219 | 78 | 422 | 312.6 | 201.2 | 429 | 379 | 56 | 47 | 2457.6 | 535 | 498.2 | 58 | 360 | 205 | 155.4 | 444.6 | 122.2 | 207.8 | 50 | 390 | 184.8 | 226.4 | 149.6 | 124.2 | 376.8 | 147 | 167.6 | 2381 | 160.6 | 311.2 | 427.4 | 801.2 | 213 | 389 | 299 | 236 | 663 | 2994 | 216 | 278 | 435 | 444.8 | 4540.6 | 3550 | 218 | 303 | 1911.6 | 228 | 333 | 216 | 953.4 | 257 | 161 | 155 | 182 | 526.2 | 319 | 3202 | 267 | 344 | 208 | 1720.6 | 464 | 415 | 182 | 188 | 3579 | 295 | 285 | 753 | 45 | 456 | 318.2 | 372 | 134 | 1268 | 312 | 394.4 | 51 | 49 | 2043 | 388 | 247 | 2382 | 194 | 596 | 355 | 631.2 | 373 | 574 | 52 | 314 | 2699 | 50 | 230 | 768.2 | 4690 | 45 | 356 | 308 | 4366.2 | 50 | 250 | 337 | 213.6 | 287 | 1410.6 | 161 | 843.4 | 47 | 381 | 51 | 61 | 32 | 2091 | 298 | 321 | 332 | 3585 | 459 | 440 | 229.4 | 187 | 433.8 | 1123.4 | 273 | 336.4 | 304.4 | 456 | 541.6 | 168 | 72 | 156 | 1520.4 | 239.8 | 232.8 | 455.8 | 216 | 430 | 322 | 171 | 185.8 | 452.2 | 232.2
506 | 483 | 54 | 633 | 109 | 171.4 | 348.8 | 82 | 2397 | 91.6 | 992.8 | 201 | 271 | 2804 | 3521.2 | 721 | 325 | 592 | 1848.8 | 356 | 588 | 256 | 318 | 592.6 | 206 | 494.6 | 49 | 43 | 368 | 2714 | 46 | 203 | 614.2 | 2764 | 309 | 536 | 318 | 500 | 208 | 502 | 698.4 | 450 | 170.6 | 460.4 | 194.4 | 32 | 30 | 207 | 470 | 296 | 1342.4 | 270 | 2454.8 | 648.6 | 1773.4 | 203 | 109.4 | 422 | 338 | 90 | 429 | 584 | 56 | 47 | 2332 | 383 | 385 | 58 | 508 | 205 | 155.4 | 355 | 52 | 200.6 | 50 | 390 | 49 | 232 | 107 | 59 | 228 | 147 | 153.6 | 2381 | 52 | 436 | 359 | 503 | 374.8 | 397 | 299 | 236 | 618 | 2994 | 216 | 278 | 443 | 424 | 815.8 | 302 | 218 | 373.8 | 674.2 | 228 | 336 | 370.8 | 960.8 | 269 | 161 | 155 | 182 | 534 | 319 | 3226 | 267 | 302 | 208 | 3986.2 | 404 | 415 | 162 | 188 | 4948.8 | 390.8 | 285 | 526.6 | 45 | 381.6 | 331 | 297 | 244 | 417 | 351.6 | 312 | 237 | 49 | 1941.4 | 308 | 247 | 1997.2 | 2582.2 | 629 | 355 | 492 | 341 | 474 | 164.8 | 539.2 | 2654.4 | 50 | 230 | 799 | 5143 | 45 | 425 | 406 | 2847.6 | 50 | 179.8 | 337 | 237.6 | 287 | 213 | 185 | 1103.8 | 47 | 381 | 51 | 61 | 32 | 2091 | 966.8 | 329 | 332 | 1744.2 | 1774 | 519 | 224 | 259.6 | 336 | 209 | 281 | 432.4 | 345 | 456 | 593 | 289.8 | 72 | 134.6 | 1555 | 1441.2 | 275 | 448 | 140.4 | 406.6 | 190 | 122.2 | 278 | 331 | 239
494 | 166.8 | 54 | 608.2 | 109 | 233 | 394 | 106.4 | 2468.4 | 45 | 459 | 201 | 271 | 2804 | 2894 | 500.2 | 325 | 2239 | 266.8 | 382.4 | 588 | 200 | 318 | 471 | 206 | 483 | 49 | 43 | 170 | 193 | 46 | 393.8 | 616.6 | 2839.8 | 267.8 | 536 | 298 | 460.6 | 210 | 1627.2 | 308.4 | 1494 | 170.6 | 460.4 | 58 | 32 | 30 | 183 | 470 | 367.4 | 1852.2 | 585.2 | 2384 | 148 | 761.2 | 173 | 127.2 | 422 | 338 | 82 | 429 | 1333 | 56 | 47 | 2343.2 | 315 | 327.4 | 58 | 508 | 205 | 120 | 355 | 95 | 237 | 50 | 862.6 | 91.4 | 232 | 135.2 | 97 | 192 | 314.6 | 180 | 1879 | 52 | 436 | 359 | 481.4 | 380 | 397 | 299 | 236 | 353 | 2994 | 314.2 | 141.8 | 435 | 448 | 655 | 302 | 218 | 303 | 2387 | 228 | 336 | 371 | 788 | 221 | 1375.2 | 50 | 1341.8 | 474 | 219 | 3262 | 308.6 | 665.4 | 208 | 3003 | 404 | 169.4 | 162 | 188 | 2419.2 | 479.6 | 285 | 401 | 45 | 270 | 363 | 297 | 244 | 417 | 406 | 312 | 237 | 49 | 2700 | 308 | 84.6 | 1420 | 2582.4 | 576.4 | 355 | 540 | 341 | 407.2 | 210.2 | 518.4 | 2151 | 348 | 538.8 | 751 | 7882.4 | 78.2 | 471 | 170 | 2054.4 | 50 | 235 | 337 | 277 | 287 | 295.4 | 201 | 1296.8 | 47 | 381 | 334 | 262.8 | 32 | 2037 | 1031.2 | 305 | 207.8 | 517 | 1644.4 | 424 | 224 | 358.4 | 336 | 308.2 | 281 | 370 | 345 | 456 | 593 | 267 | 152.4 | 49 | 1423 | 435 | 275 | 412 | 1713.2 | 313 | 318 | 49 | 278 | 319 | 239
566.8 | 54 | 54 | 509 | 109 | 233 | 447.8 | 92.4 | 2397 | 45 | 459 | 205.6 | 400 | 2804 | 453.4 | 403 | 325 | 2793 | 331 | 256 | 588 | 330.8 | 388.8 | 401 | 54 | 940.4 | 49 | 43 | 170 | 181 | 46 | 323 | 527.6 | 2327.6 | 610.2 | 560 | 1085.6 | 303 | 218 | 462 | 195 | 1642 | 173 | 501.8 | 155.8 | 32 | 30 | 183 | 1591.6 | 329.8 | 1510 | 386 | 1953 | 941.2 | 1709.6 | 159.4 | 209 | 355.6 | 338 | 166 | 429 | 2420.8 | 56 | 47 | 1552.8 | 1009.6 | 256 | 95 | 380 | 205 | 190.8 | 345 | 267 | 237 | 50 | 1270.8 | 333.6 | 232 | 248 | 249 | 192 | 245.4 | 180 | 729.6 | 52 | 410.8 | 1737.8 | 395 | 274 | 397 | 299 | 236 | 281 | 832.8 | 435 | 51 | 435 | 424 | 630.4 | 2944.4 | 1414.4 | 303 | 3604 | 228 | 568.8 | 371 | 544.6 | 181 | 431.8 | 50 | 273 | 474 | 101 | 1988 | 524 | 1052.8 | 208 | 3021 | 404 | 136 | 162 | 204 | 453 | 476 | 285 | 332.6 | 45 | 270 | 363 | 1510.2 | 244 | 423 | 406 | 312 | 397.8 | 49 | 3876 | 298.4 | 44 | 3006.4 | 2592 | 1488.6 | 415.8 | 540 | 327 | 468 | 266 | 660 | 155 | 285.6 | 459.2 | 1638.2 | 1023.8 | 211 | 1517.6 | 170 | 421.2 | 50 | 213 | 237 | 277 | 52 | 315 | 363.4 | 566 | 47 | 381 | 334 | 351 | 32 | 832.2 | 1166.8 | 289 | 135 | 499.8 | 1421 | 496 | 224 | 392 | 326.4 | 442.2 | 281 | 370 | 345 | 456 | 593 | 267 | 206 | 49 | 1374.2 | 591 | 275 | 382.6 | 2219.8 | 313 | 318 | 49 | 197.2 | 319 | 239
633 | 111.6 | 54 | 479 | 109 | 233 | 546 | 117.2 | 2227 | 45 | 471 | 177 | 271 | 2324.8 | 473.2 | 403 | 364 | 2513 | 331 | 256 | 1217.6 | 418 | 280 | 401 | 54 | 2724.8 | 49 | 232.6 | 194.8 | 181 | 46 | 393.8 | 578 | 350 | 105 | 596 | 2337.8 | 303 | 348 | 365.2 | 195 | 1558.6 | 345.8 | 879.8 | 221 | 32 | 30 | 183 | 127 | 180.2 | 1510 | 324.8 | 450.8 | 2131 | 1942 | 326.4 | 201 | 315.4 | 338 | 3367 | 501 | 1310.8 | 56 | 47 | 363 | 670 | 352 | 243 | 407 | 44 | 120 | 151.4 | 267 | 55 | 50 | 212 | 382 | 232 | 252 | 363.6 | 192 | 186 | 180 | 718.4 | 52 | 310 | 366.2 | 395 | 613.6 | 293 | 299 | 89.6 | 223 | 345 | 435 | 51 | 435 | 424 | 1026.4 | 3652.4 | 2224 | 225.8 | 3673.4 | 119.4 | 252.8 | 371 | 341 | 145 | 233.2 | 50 | 214.2 | 244.4 | 39 | 167 | 532 | 278 | 197 | 1544 | 428 | 136 | 162 | 188 | 1732.2 | 476 | 285 | 52 | 45 | 270 | 363 | 297 | 244 | 363 | 406 | 336 | 438 | 49 | 3876 | 358 | 44 | 2640.4 | 2592 | 654.4 | 507 | 612.8 | 306 | 468 | 330 | 679.2 | 155 | 192 | 353.8 | 1051 | 2255.2 | 211 | 379 | 122.8 | 252.6 | 84.4 | 252.6 | 620.2 | 269.2 | 52 | 311 | 338.6 | 496.4 | 47 | 381 | 334 | 351 | 32 | 173 | 309.8 | 228.2 | 311.4 | 465 | 1341 | 189 | 2712.8 | 475.6 | 324 | 686 | 281 | 277.2 | 345 | 442.8 | 506 | 267 | 206 | 49 | 1114.6 | 505 | 270.6 | 387 | 2245 | 313 | 318 | 49 | 1470.8 | 236.6 | 358
793.4 | 198 | 54 | 345 | 157.8 | 140.6 | 546 | 206 | 244 | 45 | 674 | 235.2 | 251.2 | 442 | 424 | 403 | 1559.2 | 2551 | 911.2 | 256 | 767 | 418 | 128 | 433 | 54 | 2544 | 49 | 280 | 197.6 | 181 | 46 | 818 | 578 | 734 | 385 | 470 | 2267 | 303 | 371 | 341 | 195 | 1536.2 | 230.6 | 809 | 221 | 32 | 30 | 183 | 197.8 | 81.4 | 1548.6 | 262 | 380 | 2954.2 | 1912 | 1120 | 201 | 339 | 338 | 1888.6 | 1282.2 | 2424.4 | 93.8 | 47 | 383 | 326 | 421 | 243 | 281.4 | 44 | 120 | 101 | 267 | 55 | 50 | 218 | 297.2 | 232 | 248 | 364 | 199.8 | 1423.2 | 74.4 | 1185.8 | 52 | 90 | 363.8 | 401.4 | 660.2 | 291 | 220.4 | 53 | 223 | 345 | 435 | 51 | 435 | 424 | 649.2 | 3649.2 | 2272 | 118 | 3647.6 | 47 | 182 | 156.2 | 354.2 | 126.8 | 368 | 50 | 437.4 | 207.4 | 39 | 167 | 532 | 278 | 397.6 | 436 | 464 | 418.2 | 199 | 188 | 362.4 | 413.2 | 388.2 | 52 | 45 | 332.4 | 363 | 484 | 88 | 235 | 394 | 372 | 326.4 | 49 | 4003 | 467 | 44 | 2132 | 2592 | 597 | 507 | 1223.8 | 306 | 468 | 2273.2 | 621.2 | 155 | 151.6 | 503 | 394.8 | 1635.8 | 211 | 367 | 164.8 | 230 | 222 | 359 | 996.2 | 185.2 | 52 | 419.6 | 351.6 | 310 | 47 | 381 | 584.8 | 814 | 32 | 173 | 1709.8 | 219 | 193.8 | 456 | 2042.8 | 189 | 2732 | 946.4 | 348.2 | 693.2 | 281 | 254 | 345 | 427.8 | 524 | 139.2 | 206 | 49 | 252 | 277 | 154.4 | 403 | 1141.6 | 313 | 190 | 49 | 111 | 211 | 472.4
661.6 | 198 | 120 | 345 | 182.2 | 110.2 | 558 | 206 | 305.8 | 45 | 1936.4 | 379 | 238 | 442 | 424 | 391 | 520 | 1268.2 | 1656.4 | 298.8 | 308.8 | 418 | 1598.2 | 403.6 | 54 | 2544 | 149 | 280 | 184 | 51 | 46 | 51 | 579.8 | 53 | 105 | 386 | 2302.4 | 303 | 333 | 341 | 195 | 1538 | 173 | 677 | 221 | 32 | 30 | 194 | 127 | 85.8 | 1776.2 | 174 | 415.4 | 4225 | 1852 | 1144 | 38 | 399 | 338 | 2083.2 | 2457 | 1318 | 245 | 47 | 454.6 | 326 | 441 | 413.4 | 234 | 44 | 190.8 | 101 | 267 | 55 | 50 | 227 | 170 | 232 | 248 | 250 | 232 | 186 | 48 | 524 | 52 | 187.8 | 371 | 409 | 493.6 | 263 | 210.8 | 53 | 235 | 325.6 | 435 | 51 | 435 | 484 | 521.8 | 3627.4 | 2469.8 | 188.8 | 1640 | 47 | 100.4 | 50 | 507 | 192.4 | 368 | 225 | 612.8 | 221 | 39 | 205.6 | 448.8 | 280 | 598.2 | 319.4 | 464 | 64 | 199 | 389.4 | 213.2 | 747.4 | 510.2 | 52 | 45 | 375 | 394.8 | 484 | 49 | 203 | 344.2 | 312 | 51 | 49 | 4053.4 | 611.8 | 44 | 2258.4 | 2592 | 535.2 | 507 | 1717.6 | 296.4 | 436.4 | 3021 | 541.4 | 201.4 | 274 | 527 | 364 | 312.6 | 248.2 | 434 | 240 | 230 | 222 | 497 | 249 | 67 | 52 | 492 | 327.4 | 306 | 259 | 1736.6 | 2073.6 | 2690 | 32 | 207.6 | 2661 | 428 | 195.6 | 456 | 5042 | 121.8 | 2732 | 1192.8 | 477.6 | 530 | 281 | 254 | 345 | 505.8 | 594.8 | 54 | 197 | 49 | 282 | 277 | 110.6 | 392 | 330 | 353 | 236 | 49 | 151 | 291.4 | 504.2
623 | 198 | 219 | 345 | 109 | 235 | 425.2 | 218.2 | 265 | 45 | 598 | 449 | 484.2 | 442 | 201.8 | 343 | 520 | 300.6 | 445 | 907.2 | 176 | 374.4 | 329.4 | 414 | 54 | 282.4 | 149 | 280 | 139.6 | 51 | 46 | 51 | 595 | 53 | 105 | 362 | 2295 | 303 | 333 | 384.6 | 178.2 | 1452 | 205 | 683.8 | 188.4 | 32 | 30 | 194 | 127 | 122.6 | 972.4 | 419.6 | 813.6 | 4034.4 | 1843.6 | 1153 | 38 | 399 | 338 | 3391.2 | 2654.6 | 1145.8 | 245 | 47 | 449 | 339.6 | 2117.8 | 419 | 186.4 | 44 | 120 | 105.8 | 95 | 55 | 50 | 227 | 49 | 232 | 248 | 273.4 | 205 | 186 | 48 | 534 | 52 | 213 | 427.8 | 425 | 466.2 | 247 | 414 | 53 | 223 | 339.4 | 230 | 51 | 460.6 | 484 | 625 | 1034.6 | 1326.6 | 613 | 503 | 47 | 182 | 50 | 444.6 | 179 | 726.2 | 225 | 640 | 149.6 | 39 | 360 | 439.2 | 288 | 886.6 | 329 | 416 | 123.6 | 199 | 195 | 191 | 2434.6 | 818 | 52 | 45 | 312.2 | 522 | 484 | 49 | 343 | 337 | 336 | 51 | 86 | 4129 | 529 | 44 | 1068.6 | 2592 | 505.4 | 507 | 474.8 | 308 | 310 | 3023.6 | 842 | 343 | 274 | 1685.2 | 360 | 306 | 221 | 434 | 240 | 1430 | 222 | 497 | 198.2 | 140.2 | 52 | 492 | 245 | 292.4 | 359 | 3593 | 422 | 2690 | 32 | 346 | 2661 | 428 | 236 | 456 | 5074.6 | 68 | 736.8 | 502 | 480.6 | 434 | 281 | 258.8 | 377 | 435 | 558.2 | 54 | 191 | 49 | 282 | 1127.2 | 83 | 518.8 | 374.8 | 241.8 | 926.4 | 49 | 119 | 393 | 491.4
666.4 | 222.4 | 219 | 345 | 261.8 | 235 | 278 | 200.4 | 251 | 228 | 579 | 449 | 575.6 | 442 | 117 | 343 | 520 | 323 | 445 | 363 | 202.4 | 326 | 420.8 | 414 | 54 | 384 | 149 | 185.2 | 204 | 51 | 46 | 51 | 640.6 | 53 | 105 | 463 | 2415.2 | 303 | 327.2 | 559 | 167 | 299.8 | 2320.2 | 314.6 | 58 | 65 | 245 | 194 | 197.8 | 366.4 | 744 | 262 | 432.4 | 2380 | 1788 | 1142 | 38 | 399 | 338 | 2791 | 2457 | 345 | 1231.2 | 47 | 449 | 394.8 | 1183.4 | 271 | 115 | 44 | 190.8 | 99 | 52 | 55 | 50 | 227 | 49 | 232 | 248 | 449.8 | 205 | 186 | 48 | 554 | 52 | 304.2 | 462 | 475 | 502.4 | 247 | 455.6 | 53 | 1512.2 | 337 | 230 | 51 | 467 | 1100.2 | 627.8 | 1684.2 | 529 | 46 | 523 | 47 | 182 | 50 | 419.4 | 179 | 1040 | 225 | 538 | 97.6 | 39 | 446.4 | 442 | 288 | 1092 | 296 | 404 | 213 | 191.8 | 195 | 3533.4 | 2428 | 666 | 52 | 45 | 360 | 522 | 610.6 | 457 | 49 | 337 | 412 | 51 | 234 | 4027.4 | 467 | 44 | 149 | 2592 | 511 | 350.4 | 302 | 329 | 380.8 | 1926.8 | 717.8 | 542 | 274 | 540.6 | 423 | 146.8 | 221 | 434 | 240 | 227.2 | 222 | 535.4 | 122 | 178.8 | 52 | 492 | 143.2 | 275.6 | 359 | 3620.4 | 422 | 2714 | 32 | 346 | 2795 | 428 | 236 | 456 | 5178 | 62 | 238 | 502 | 1702.2 | 234 | 281 | 2519.6 | 385 | 435 | 545.8 | 54 | 191 | 49 | 282 | 121 | 83 | 638 | 459.2 | 204 | 3464.8 | 49 | 109.2 | 237.8 | 442
741.8 | 136 | 219 | 345 | 498.6 | 172.6 | 278 | 159 | 251 | 100.8 | 579 | 449 | 609.6 | 451.6 | 111.4 | 343 | 384 | 367 | 422.2 | 363 | 209 | 714.8 | 410 | 406.6 | 54 | 384 | 109 | 43 | 204 | 51 | 46 | 51 | 677.4 | 53 | 105 | 475 | 571.8 | 303 | 316 | 559 | 167 | 702.4 | 2817 | 364.8 | 58 | 65 | 326 | 194 | 127 | 396 | 634.2 | 284 | 416 | 2363 | 733.6 | 1264.8 | 38 | 380.8 | 338 | 2304.6 | 2062.8 | 423.6 | 841 | 47 | 449 | 475.8 | 408.8 | 271 | 115 | 44 | 731 | 67.6 | 52 | 55 | 50 | 881.6 | 81 | 232 | 248 | 325 | 386 | 194 | 48 | 254.4 | 52 | 365 | 417.2 | 519 | 558 | 231 | 566.4 | 53 | 2281 | 337 | 230 | 93.8 | 467 | 484 | 474.4 | 3633 | 481.8 | 46 | 538.4 | 47 | 229.2 | 50 | 582 | 179 | 314 | 225 | 386.6 | 91 | 39 | 498.8 | 512.2 | 289 | 1092 | 634.8 | 404 | 213 | 187 | 203.8 | 3501.4 | 2428 | 555.6 | 52 | 213.8 | 413 | 530 | 536.6 | 854 | 49 | 742.4 | 271.2 | 51 | 234 | 2950.2 | 477 | 166.4 | 194.6 | 3508.8 | 1960.6 | 350.4 | 298 | 341 | 310 | 278 | 727 | 502 | 374 | 339 | 467 | 107 | 221 | 434 | 240 | 346.8 | 84.4 | 678.8 | 122 | 223.6 | 52 | 541.4 | 216 | 258 | 359 | 3618.4 | 339.6 | 2730 | 32 | 314.8 | 1317.6 | 428 | 236 | 456 | 4407.6 | 102 | 238 | 293 | 1489.6 | 234 | 280 | 3218.4 | 327.4 | 505.8 | 527.8 | 54 | 1568.6 | 49 | 355.6 | 121 | 106.8 | 648.8 | 335 | 252.8 | 3484 | 49 | 102 | 778 | 1619.8
686 | 136 | 153 | 334.2 | 555.2 | 79 | 278 | 137 | 251 | 164 | 597.6 | 336.4 | 672.8 | 454 | 95.2 | 381 | 320 | 367 | 331 | 363 | 283.4 | 526.4 | 389.4 | 377 | 54 | 420 | 49 | 43 | 322.8 | 51 | 46 | 51 | 751 | 53 | 105 | 544.8 | 469 | 303 | 364 | 606 | 167 | 1188.6 | 2833 | 789 | 58 | 65 | 377.4 | 194 | 162.4 | 396 | 406.6 | 362.4 | 368 | 2363 | 519 | 1067 | 161 | 308 | 211 | 471.4 | 498 | 476 | 337 | 47 | 449 | 1075 | 494 | 412.8 | 139 | 598.2 | 164 | 147 | 52 | 225 | 50 | 227 | 171.4 | 225 | 173.4 | 438.4 | 438 | 206 | 208 | 259 | 88.2 | 365 | 376.4 | 533 | 471.2 | 207 | 438 | 53 | 2267 | 261.8 | 230 | 158 | 388.6 | 597.4 | 381.6 | 3654.6 | 384.4 | 46 | 1532.6 | 47 | 331.2 | 50 | 660 | 379 | 262.6 | 120 | 325.6 | 91 | 39 | 387.8 | 559 | 43 | 2671.4 | 193 | 416 | 213 | 187 | 206 | 3451 | 2428 | 536 | 208 | 256 | 421 | 572.2 | 471 | 60 | 49 | 2331.2 | 236 | 51 | 234 | 2325.2 | 501 | 197 | 287 | 5811.2 | 2284.4 | 315 | 440.8 | 341 | 310 | 278 | 653.4 | 642.6 | 260.4 | 339 | 506.8 | 189.4 | 221 | 343 | 240 | 370 | 158 | 672 | 1215 | 258 | 52 | 418 | 216 | 258 | 191.8 | 3583 | 319 | 2841.6 | 47 | 372.6 | 298 | 1317.4 | 244 | 1338.6 | 1387.8 | 112 | 238 | 313 | 1499.6 | 234 | 290 | 3218.4 | 1529.6 | 435 | 553 | 54 | 371 | 49 | 1306 | 211.6 | 202 | 562.8 | 1465.4 | 326 | 3484 | 49 | 106.8 | 211 | 2473.8
765.8 | 103.2 | 54 | 318 | 712 | 79 | 249.2 | 185 | 200.6 | 168 | 650 | 193 | 1887.6 | 1428.4 | 90 | 383 | 396 | 367 | 393 | 355.2 | 283.4 | 509 | 605.8 | 493 | 54 | 526.8 | 49 | 43 | 640 | 51 | 46 | 51 | 710.2 | 53 | 99.2 | 624 | 469 | 338 | 490.4 | 590.4 | 167 | 207 | 2857 | 2865 | 58 | 1218.4 | 557 | 287.4 | 162.4 | 235 | 2292 | 547 | 368 | 159 | 483 | 317.4 | 136.4 | 190 | 211 | 575.2 | 522 | 446.4 | 367 | 195 | 449 | 731 | 606.4 | 297 | 175 | 658.2 | 164 | 296 | 52 | 336.6 | 50 | 227 | 182 | 225 | 187.2 | 563.8 | 672 | 297.2 | 248 | 295 | 233 | 365 | 349.6 | 507 | 423.8 | 235 | 438 | 53 | 1470.2 | 248 | 306.2 | 158 | 369 | 627.8 | 234 | 3705 | 258.8 | 46 | 2044.2 | 47 | 1329 | 50 | 943 | 461 | 204 | 50 | 1604.2 | 127 | 114 | 395 | 512.2 | 43 | 3715 | 233 | 602 | 213 | 187 | 206 | 5734 | 2428 | 2131.2 | 247 | 256 | 421 | 473 | 764.2 | 60 | 49 | 2159 | 322 | 51 | 234 | 3171.6 | 477 | 197 | 356.2 | 5153.2 | 2800.2 | 493.8 | 393.4 | 377 | 545 | 278 | 518.2 | 517.8 | 122 | 339 | 604 | 2188.2 | 45 | 278.8 | 240 | 370 | 182 | 672 | 1215 | 319.2 | 52 | 418 | 125 | 1401.4 | 167 | 3661.8 | 348.6 | 1092 | 47 | 375 | 331 | 283.4 | 296 | 4021.2 | 1465 | 216.8 | 246.4 | 386.4 | 1543 | 234 | 263.6 | 3183 | 447 | 1292.4 | 579.4 | 54 | 748.8 | 49 | 1622 | 312 | 202 | 520 | 2208.2 | 328.2 | 2741.6 | 49 | 102 | 283 | 2595.4
699 | 54 | 54 | 392.4 | 2542.6 | 76.2 | 242 | 197 | 125 | 240 | 686 | 208.2 | 453 | 347.4 | 90 | 341 | 412 | 244 | 381 | 350 | 275.6 | 541 | 620.8 | 509 | 177.6 | 658 | 49 | 43 | 531 | 51 | 46 | 51 | 695 | 53 | 765 | 487 | 758.8 | 338 | 522 | 355.6 | 157.4 | 259.2 | 2753 | 2779.8 | 58 | 65 | 471.4 | 414 | 127 | 87.8 | 2723.2 | 547 | 368 | 130.2 | 499.6 | 306.2 | 38 | 1246.8 | 303 | 236.6 | 496 | 424 | 346.8 | 232 | 421 | 387 | 492.6 | 299.8 | 175 | 731.4 | 117.6 | 255 | 484 | 409.8 | 50 | 227 | 182 | 216.6 | 245 | 533.8 | 769 | 434.4 | 248 | 310.6 | 233 | 273.8 | 340 | 411 | 475.6 | 259 | 438 | 53 | 241 | 320 | 357 | 158 | 369 | 705 | 283.4 | 2405.8 | 230 | 46 | 1651 | 47 | 324 | 50 | 894.2 | 1718.8 | 204 | 50 | 419 | 144 | 164 | 395 | 439.2 | 43 | 3715 | 560.8 | 588.2 | 280.2 | 187 | 172 | 2457 | 714.4 | 225.8 | 247 | 256 | 1533.4 | 473 | 580.2 | 60 | 49 | 2312 | 385 | 51 | 86 | 3702 | 434.6 | 345 | 294.4 | 5153.2 | 2180.4 | 423 | 365.4 | 401 | 493 | 230 | 428 | 479 | 207.2 | 1694.2 | 649.2 | 1528.8 | 45 | 366 | 164.8 | 370 | 182 | 672 | 1207.8 | 849.4 | 52 | 396.6 | 125 | 386 | 197 | 3633 | 350.8 | 722.6 | 47 | 366.6 | 315 | 323 | 948.6 | 3872 | 1322.2 | 254 | 252 | 382 | 1562.6 | 636.8 | 257 | 3253.8 | 610.6 | 881.4 | 819.2 | 54 | 656.4 | 49 | 1430 | 314.2 | 83 | 541.4 | 2065.8 | 337 | 252 | 49 | 152.4 | 2492.6 | 2413
710.2 | 54 | 54 | 442 | 3397.4 | 229 | 242 | 331 | 125 | 276 | 674 | 220.2 | 489 | 267 | 90 | 251.6 | 405 | 1320 | 381 | 350 | 320 | 493.2 | 403 | 477 | 76 | 622 | 49 | 43 | 531 | 51 | 46 | 51 | 757.4 | 53 | 473 | 487 | 428.8 | 338 | 510 | 312 | 155 | 240.4 | 5256.6 | 2822.8 | 58 | 125 | 531.2 | 354 | 414.4 | 65 | 2747 | 518.6 | 199 | 223 | 957.2 | 351 | 52 | 429.8 | 291.8 | 247 | 719.6 | 388 | 147.6 | 232 | 461.2 | 215 | 582 | 292 | 305.6 | 555.2 | 48 | 277.4 | 470 | 385 | 50 | 260 | 182 | 211 | 321 | 607.2 | 447 | 465.6 | 248 | 311 | 233 | 203 | 340 | 411 | 440 | 262 | 301.2 | 89.6 | 391.2 | 1108.8 | 357 | 72.4 | 519 | 603 | 174.4 | 457 | 230 | 46 | 1651 | 47 | 470.6 | 50 | 911 | 2923 | 305 | 50 | 419 | 423 | 164 | 179 | 426.4 | 43 | 2871 | 2599.8 | 485 | 467 | 187 | 331 | 2443 | 278 | 286.6 | 372.6 | 171.6 | 437 | 473 | 415.6 | 60 | 49 | 2819 | 541 | 51 | 49 | 3702 | 353 | 283.8 | 248 | 245.4 | 2234.8 | 423 | 335.4 | 401 | 549.8 | 218 | 420 | 336 | 666.8 | 2594.2 | 617 | 189.4 | 149.4 | 338 | 52 | 336.2 | 182 | 535.8 | 1171.8 | 1510.4 | 193 | 311 | 125 | 374 | 197 | 3741 | 327.4 | 757 | 47 | 361 | 315 | 299 | 256 | 3872 | 376.6 | 238 | 2247.2 | 382 | 1552 | 1235 | 257 | 3183 | 735 | 435 | 439.8 | 54 | 622 | 49 | 1468.4 | 311 | 83 | 1478.6 | 2106.6 | 230.6 | 252 | 49 | 290 | 2439 | 1619.8
611 | 54 | 54 | 442 | 3351 | 713.2 | 242 | 331 | 125 | 348 | 663.6 | 213 | 513 | 291 | 90 | 230 | 287.4 | 1320 | 381 | 350 | 421.6 | 335 | 441 | 477 | 76 | 518 | 49 | 43 | 349.6 | 51 | 46 | 91 | 767 | 139 | 204.4 | 451 | 223.4 | 338 | 573.2 | 964.2 | 155 | 204 | 51 | 2954.4 | 58 | 125 | 653 | 354 | 704.6 | 65 | 1205.4 | 513 | 199 | 248 | 1373 | 527.8 | 52 | 436 | 279 | 247 | 482 | 352 | 108 | 47 | 650 | 221.4 | 639 | 280 | 348 | 359 | 48 | 363 | 52 | 385 | 50 | 455 | 168.4 | 211 | 314 | 562 | 245 | 422.4 | 168 | 371 | 233 | 178 | 340 | 311.8 | 440 | 338 | 210 | 236 | 548 | 2281 | 297 | 51 | 537.6 | 529 | 328 | 248 | 44 | 46 | 1675 | 228 | 508 | 50 | 978.6 | 2803 | 305 | 50 | 411 | 231 | 257 | 1335 | 499 | 229 | 2790 | 2809 | 485 | 506 | 184.8 | 205 | 616.6 | 691.6 | 223 | 326 | 45 | 417 | 363 | 430 | 49 | 49 | 689.2 | 533.8 | 88.2 | 49 | 2931.2 | 353 | 354.4 | 362 | 236 | 1688 | 1692.4 | 289.6 | 401 | 479 | 212.8 | 396 | 454.8 | 1069.6 | 2568 | 779.4 | 345.6 | 219 | 346 | 52 | 254 | 182 | 461 | 1151 | 1644 | 287 | 323.8 | 144.2 | 411 | 197 | 2836 | 235 | 705.4 | 47 | 219.4 | 304.6 | 279 | 236 | 3184.8 | 252 | 248.6 | 2852.4 | 382 | 268 | 1391 | 233 | 3183 | 561.8 | 604.8 | 355 | 54 | 1113.6 | 186 | 1503 | 263 | 83 | 536.2 | 2281 | 204 | 252 | 49 | 290 | 2439 | 423.2
574 | 54 | 54 | 442 | 3363 | 2530 | 242 | 500.6 | 125 | 474 | 654 | 293 | 515.4 | 2219.8 | 106 | 1452.8 | 217 | 1536 | 460.8 | 403.2 | 526 | 410.2 | 513.8 | 537 | 193.4 | 347.2 | 49 | 43 | 112.6 | 51 | 46 | 251 | 719.4 | 268 | 259 | 439 | 249 | 338 | 553.8 | 329 | 155 | 833.4 | 51 | 2793.2 | 58 | 125 | 482.6 | 469 | 251 | 67 | 226.6 | 352.2 | 199 | 248 | 701 | 561 | 52 | 436 | 279 | 295 | 434 | 349 | 118 | 47 | 619.6 | 220.2 | 606.2 | 416 | 428 | 369.2 | 192.8 | 369.4 | 52 | 419.6 | 50 | 455 | 1576.2 | 677.8 | 314 | 534 | 485 | 376 | 140.4 | 410 | 88.2 | 178 | 352 | 386.2 | 500 | 377 | 1693.6 | 236 | 591.2 | 2351 | 299.6 | 51 | 546 | 549 | 1577.8 | 260 | 44 | 46 | 1675 | 228 | 524 | 161 | 924 | 2711.8 | 329 | 50 | 435.4 | 231 | 194 | 3214 | 603 | 306.2 | 2790 | 3022.4 | 401 | 506 | 180.4 | 205 | 192 | 2627.6 | 119.8 | 209 | 45 | 524 | 356.6 | 358 | 49 | 49 | 273 | 549 | 237 | 49 | 1779 | 363 | 309.4 | 418.8 | 236 | 1720.2 | 443.4 | 394.8 | 401 | 595.4 | 238 | 460 | 397 | 288 | 1649.2 | 830.8 | 1494.6 | 219 | 318.4 | 52 | 294.8 | 209.2 | 467 | 1171 | 1704 | 323 | 335 | 157 | 233.4 | 77 | 635.8 | 235 | 623 | 107 | 202.6 | 256 | 279 | 236 | 702.8 | 428 | 390.2 | 2787.8 | 727.4 | 284 | 1395 | 217 | 3256.8 | 601.2 | 820.6 | 473 | 168 | 682.6 | 403.2 | 1503 | 310.2 | 135 | 589 | 1887.2 | 258.4 | 297 | 49 | 402 | 2580 | 396
628.6 | 204.4 | 54 | 469.2 | 1720.4 | 2731.6 | 242 | 459 | 225.8 | 559.4 | 654 | 337 | 558 | 4301.4 | 2767.4 | 483 | 229 | 1830.8 | 515.8 | 508.4 | 621.2 | 386.4 | 506 | 483 | 306.2 | 268.8 | 49 | 43 | 73 | 51 | 46 | 251 | 668.8 | 1279.8 | 2424 | 595 | 257 | 338 | 503 | 363 | 155 | 168.6 | 51 | 2830.8 | 58 | 161 | 317.2 | 459 | 251 | 74.6 | 289 | 496.2 | 253 | 315.4 | 651.8 | 561 | 152 | 373.4 | 329.8 | 295 | 427 | 349 | 140.4 | 47 | 642 | 191.4 | 630 | 479.2 | 448 | 554 | 229 | 543 | 52 | 383.2 | 214 | 455 | 213 | 1194 | 330.8 | 490 | 679.8 | 277 | 378 | 598.8 | 52 | 178 | 408 | 579 | 540 | 357 | 375 | 236 | 484 | 2501 | 380 | 51 | 765.4 | 629 | 2518.8 | 2936 | 44 | 46 | 1651 | 228 | 607 | 161 | 944 | 675.8 | 329 | 50 | 698.2 | 231 | 194 | 3298 | 635 | 347 | 2841 | 2861 | 389 | 394 | 187 | 205 | 51 | 2742 | 51 | 209 | 45 | 562 | 404.2 | 1543.2 | 244 | 49 | 321 | 597 | 237 | 49 | 1971.2 | 376.8 | 288 | 454 | 268 | 1763 | 540.8 | 304.2 | 575 | 789.8 | 423 | 486 | 461 | 300 | 271 | 2154.6 | 5189 | 79.8 | 252.2 | 52 | 328.2 | 323.2 | 509.4 | 1236.6 | 1780 | 287 | 333.8 | 246.6 | 293.4 | 47 | 369 | 343 | 671 | 147 | 228.6 | 311.2 | 319 | 356 | 798 | 432 | 611 | 2720 | 1297.8 | 403.6 | 1458 | 375 | 3362 | 578.2 | 265 | 564.2 | 168 | 277 | 1567.6 | 739 | 439 | 387.8 | 666.2 | 398 | 351.6 | 537 | 49 | 491.6 | 2318.4 | 445.8
563 | 242 | 54 | 562.8 | 540.8 | 2770 | 262 | 1594.8 | 314.8 | 631 | 575 | 382.6 | 582 | 4776 | 3419.4 | 543 | 289 | 2081 | 513 | 1054 | 603 | 388.8 | 594 | 519 | 492 | 231.6 | 49 | 43 | 73 | 51 | 46 | 251 | 703.8 | 574.6 | 2367 | 637 | 289 | 398 | 497 | 375 | 155 | 321 | 51 | 3683 | 58 | 310.4 | 2615.2 | 438 | 211.8 | 167.6 | 289 | 559 | 247 | 458.6 | 618 | 443 | 262 | 348.6 | 449 | 271 | 347.8 | 398.8 | 322.2 | 47 | 660 | 250 | 839.6 | 420 | 317.6 | 550 | 229 | 491.8 | 52 | 381.4 | 318 | 457.6 | 132.2 | 278 | 365 | 322 | 756 | 289 | 378 | 695.4 | 52 | 198 | 519.2 | 617 | 547.2 | 318 | 511 | 236 | 450.6 | 3307.4 | 570 | 51 | 956.8 | 514 | 2564 | 3575 | 44 | 46 | 1676.4 | 228 | 581.8 | 161 | 980 | 999.8 | 344 | 50 | 715.8 | 126.6 | 194 | 3324 | 562.4 | 1563.2 | 2898 | 1947 | 477 | 343.2 | 288.6 | 109.6 | 51 | 2744 | 51 | 83.4 | 45 | 975.2 | 488 | 359.6 | 244 | 81 | 386.6 | 465 | 237 | 49 | 1068 | 272 | 97 | 481.2 | 304.8 | 1921.6 | 1019 | 499 | 611 | 852.2 | 639 | 689.2 | 497 | 329.6 | 164.2 | 1091 | 5222 | 45 | 237 | 52 | 391 | 343 | 500 | 134 | 1778.6 | 240 | 361 | 321 | 355 | 67 | 369 | 616.6 | 771 | 885.6 | 280.6 | 1635.4 | 303 | 499 | 801.8 | 400.4 | 611 | 2720 | 607 | 427.8 | 1557.6 | 495 | 3504.8 | 523 | 439 | 561 | 210.6 | 399.4 | 365 | 436.6 | 451.4 | 394 | 625 | 506 | 425 | 637 | 49 | 440.2 | 761.8 | 500.6
599 | 242 | 222 | 659 | 3649 | 364 | 360.2 | 465 | 279 | 519 | 682.6 | 1246 | 610 | 4852 | 3413 | 578 | 420.8 | 2176 | 831 | 627 | 603 | 494 | 688 | 577 | 474 | 453.8 | 49 | 43 | 78.2 | 51 | 137.2 | 251 | 666 | 626 | 3555.4 | 557 | 289 | 458 | 469 | 403 | 171 | 407 | 51 | 4437 | 58 | 120 | 3174 | 478 | 55 | 234 | 349 | 607 | 353.4 | 498.6 | 642 | 352.6 | 338 | 383 | 606 | 334.6 | 417 | 598 | 403 | 47 | 426.6 | 275 | 581.4 | 432 | 324 | 550 | 229 | 507 | 138 | 302.8 | 318 | 366 | 482.6 | 45 | 399.6 | 438 | 764 | 277 | 298.8 | 642 | 52 | 1403 | 491.2 | 601 | 580.2 | 338 | 519 | 89.6 | 427 | 1275.6 | 630.4 | 51 | 451 | 523.6 | 2399.4 | 3515 | 44 | 581 | 1611.2 | 119.4 | 467 | 116.6 | 1038 | 602.6 | 394 | 50 | 680 | 57 | 101 | 3254.8 | 484.4 | 401 | 2990 | 466.8 | 537 | 179.4 | 399 | 46 | 51 | 1854.4 | 51 | 52 | 45 | 2584 | 508 | 362.8 | 244 | 209 | 458 | 426 | 357.6 | 269 | 563 | 272 | 97 | 439.4 | 609 | 2108.4 | 429.6 | 902.8 | 557.6 | 476 | 655 | 765 | 513 | 276 | 197 | 1161.8 | 5327.6 | 45 | 323 | 52 | 465.4 | 391 | 518.2 | 301.6 | 2991.4 | 977.2 | 231 | 568.6 | 415 | 147 | 449 | 607 | 810.2 | 570.8 | 347.8 | 2092.8 | 363 | 529 | 656 | 522.8 | 659 | 2759.8 | 566 | 462 | 1079.2 | 587 | 3937 | 443 | 259 | 561 | 634.4 | 503 | 613 | 485.2 | 453 | 306 | 536 | 1355.2 | 489 | 724 | 49 | 449 | 909 | 555
942.8 | 103.2 | 279 | 719 | 3573.4 | 540 | 425.2 | 549.2 | 279 | 475 | 619.2 | 1478 | 607 | 5011.8 | 3603 | 1933.8 | 460 | 1982.8 | 924 | 933.6 | 373 | 646.2 | 536 | 668.2 | 608 | 511 | 49 | 280 | 63 | 51 | 198 | 91 | 651.6 | 507.4 | 5395 | 537 | 473 | 446 | 485 | 363 | 219 | 569 | 51 | 4501.2 | 188.4 | 72 | 3138 | 538.8 | 55 | 373 | 342.6 | 583 | 357.8 | 461.4 | 653.2 | 225 | 326 | 587 | 497 | 409 | 571 | 732.6 | 816.8 | 47 | 1430.4 | 295 | 712.6 | 412 | 438.4 | 552.6 | 156.6 | 747.8 | 267 | 230 | 330 | 305 | 592.4 | 45 | 502 | 476.2 | 804 | 277 | 127.2 | 610 | 52 | 1496 | 729.6 | 614.6 | 666.2 | 422 | 575 | 53 | 427 | 1017.6 | 615.2 | 51 | 492.2 | 521.6 | 1614 | 3439 | 44 | 611 | 1623.2 | 47 | 443 | 50 | 951 | 313.4 | 422 | 50 | 680 | 57 | 39 | 501 | 584.4 | 365 | 3118 | 585.2 | 686.4 | 132.2 | 120.2 | 106 | 81.2 | 2656.4 | 119.8 | 52 | 45 | 2707.4 | 532 | 406 | 244 | 209 | 458 | 426 | 289.2 | 557 | 563 | 272 | 397 | 509 | 689 | 1640 | 636 | 527.8 | 379 | 499.6 | 712 | 733 | 451 | 466.6 | 333 | 849 | 5253 | 45 | 939.6 | 52 | 461.8 | 303.8 | 635.6 | 1057.2 | 4281.6 | 103 | 315 | 942.8 | 305.2 | 147 | 415.4 | 1627.8 | 856.4 | 196 | 318.2 | 1794 | 379 | 669 | 481.6 | 471 | 669 | 1764.6 | 533.6 | 460 | 517.2 | 587 | 3395.6 | 439 | 175 | 691.2 | 846 | 1704.8 | 654.2 | 577.2 | 541.8 | 308 | 601.4 | 2890 | 517 | 641 | 49 | 497 | 1007.8 | 586
729.8 | 377 | 411 | 786 | 3553.8 | 502.4 | 439 | 811.8 | 266.6 | 447 | 572 | 1466 | 527.2 | 2418.6 | 1027 | 643.2 | 436 | 1994.4 | 939.8 | 1036 | 405 | 770 | 461 | 685 | 609 | 531.4 | 49 | 280 | 63 | 51 | 198 | 259.4 | 710.4 | 2545.2 | 5401 | 507.8 | 475.8 | 304.2 | 476.4 | 303 | 317 | 567.2 | 51 | 4573 | 221 | 105 | 3079.6 | 714.4 | 55 | 364.2 | 285 | 585 | 484 | 686.6 | 650 | 283.4 | 473 | 653 | 423.8 | 576 | 579 | 1393.8 | 1182.4 | 47 | 384 | 295 | 723.8 | 551.8 | 591.4 | 1653.8 | 48 | 341.4 | 267 | 266 | 433.6 | 305 | 599 | 45 | 498 | 569 | 762.6 | 337 | 48 | 1722.8 | 52 | 1522.8 | 756.8 | 537.4 | 711 | 430 | 571 | 53 | 427 | 711 | 645.6 | 51 | 437 | 530 | 385.2 | 816.6 | 44 | 618 | 1616 | 107 | 464.6 | 50 | 895 | 340.6 | 465.8 | 50 | 725 | 57 | 39 | 449.8 | 1801 | 408 | 3104.2 | 1836.8 | 512 | 234.6 | 122 | 378 | 202 | 2559.6 | 2424 | 52 | 45 | 2613 | 583.6 | 458 | 209 | 209 | 546.4 | 426 | 252 | 565.8 | 587 | 272 | 3819 | 627.8 | 696.2 | 1618 | 636 | 96 | 455 | 578 | 754 | 568.6 | 3173 | 440.8 | 415 | 568 | 3279.2 | 1489 | 307 | 52 | 459.4 | 195 | 746.2 | 1568.8 | 699 | 212 | 363 | 654 | 232.2 | 359 | 377 | 1298.8 | 954.6 | 241.6 | 351 | 1875.6 | 379 | 613 | 491 | 462.2 | 577 | 411 | 659 | 1759.6 | 566 | 675 | 1132.4 | 401 | 113 | 678 | 1006.2 | 2524 | 578.8 | 644 | 456.4 | 295.6 | 684.2 | 2912 | 509 | 824.6 | 49 | 362 | 983 | 595
611 | 473 | 443 | 788.4 | 3665 | 790.2 | 423 | 1079 | 160 | 333 | 528 | 1478 | 860 | 521 | 373 | 470 | 519.4 | 1926.2 | 873.8 | 1036 | 413 | 794 | 537.8 | 715.6 | 1625 | 490 | 89 | 280 | 95 | 51 | 198 | 301 | 745 | 3032 | 4126.8 | 464 | 448 | 355 | 420 | 360.4 | 424.2 | 403.8 | 51 | 4438.6 | 221 | 1334.4 | 794.6 | 726.4 | 55 | 273 | 342.6 | 660 | 570 | 656.2 | 658 | 333 | 624.6 | 806.2 | 585 | 565 | 528.6 | 2434.4 | 935 | 47 | 494.8 | 308.6 | 581.6 | 710.6 | 614.2 | 316 | 48 | 310.6 | 267 | 494 | 435.2 | 293 | 627 | 45 | 907.6 | 479 | 685.6 | 277 | 48 | 588.6 | 52 | 1554 | 831.6 | 463 | 872 | 654 | 687 | 53 | 427 | 715 | 497 | 141.8 | 488.6 | 410 | 533.2 | 1330.8 | 44 | 680 | 1632.4 | 139 | 547 | 50 | 1014.8 | 307 | 560.8 | 120 | 867.2 | 57 | 39 | 546.2 | 1867 | 412 | 3125 | 703.6 | 525 | 314 | 178.8 | 482 | 202 | 2482 | 2550.4 | 52 | 45 | 2146.2 | 671 | 560.4 | 199 | 209 | 619 | 441 | 91.2 | 425.8 | 630.2 | 408 | 481 | 833 | 702 | 1582 | 692 | 200 | 531 | 499 | 665.6 | 537 | 3248 | 488 | 451 | 1839.8 | 5879.6 | 1568.6 | 240.8 | 52 | 517.8 | 348.2 | 703 | 1563.6 | 589.8 | 152 | 395 | 614 | 1285 | 299 | 453.6 | 947 | 1005 | 248 | 526.2 | 1939 | 403 | 476.8 | 467 | 499 | 539 | 572.6 | 625 | 1872.4 | 482.8 | 583.8 | 1151.4 | 451 | 108 | 751.8 | 1136 | 2624 | 459.2 | 646.8 | 464 | 1332.8 | 675.6 | 3028.8 | 525 | 1367.8 | 49 | 346 | 1104.6 | 651.8
805.8 | 510 | 451 | 917.6 | 654 | 1138.4 | 302 | 1170 | 225.4 | 1277.6 | 576 | 1346.8 | 878.4 | 449 | 1593.2 | 470 | 575 | 1587.8 | 803 | 820 | 406.4 | 869 | 601 | 825 | 541 | 417.4 | 149 | 280 | 182.2 | 51 | 106.8 | 301 | 745 | 3083 | 2135.6 | 476 | 496 | 423.2 | 567 | 507 | 473 | 1546.4 | 211 | 4229.8 | 221 | 385 | 195.2 | 606.8 | 55 | 231.4 | 436.8 | 624 | 493.6 | 689.8 | 686 | 273 | 691 | 755.8 | 685 | 652 | 584.4 | 2515.2 | 767 | 47 | 1234 | 602 | 643 | 790.6 | 525 | 332 | 94.4 | 310 | 313.8 | 2395.8 | 344 | 681.4 | 687 | 45 | 1582.4 | 479 | 686 | 217 | 48 | 548 | 52 | 1650 | 869.2 | 451 | 1096 | 598 | 723.4 | 53 | 371 | 627.8 | 429 | 278 | 563 | 288.8 | 604 | 736.2 | 138.4 | 731.6 | 1480.8 | 155 | 498.2 | 83.2 | 1044 | 2851 | 568 | 225 | 812 | 102.2 | 39 | 697.2 | 2761 | 412 | 2238.4 | 584.4 | 567 | 377 | 262 | 570.8 | 202 | 1099.6 | 1440.4 | 52 | 45 | 352.6 | 578.6 | 605.2 | 183 | 81 | 653 | 604.2 | 51 | 613 | 635 | 799.6 | 633 | 903.8 | 547 | 1590 | 766 | 512.8 | 363 | 559.6 | 643.2 | 537 | 3236 | 476 | 747 | 448 | 2697 | 1292.4 | 1003.8 | 164.8 | 1045.8 | 492 | 642 | 1569 | 551 | 171.2 | 371 | 582 | 1439 | 259 | 538.2 | 911 | 1040 | 164 | 562.4 | 1911 | 496.8 | 455 | 407 | 432.4 | 471 | 559.6 | 646 | 838.4 | 485.6 | 541 | 807.6 | 490 | 100.8 | 787.4 | 906 | 2525 | 533 | 759 | 464 | 941.6 | 768.2 | 3177.4 | 577 | 524 | 49 | 346 | 1205 | 568.4
978.8 | 616 | 439 | 1074.2 | 731.6 | 617.6 | 369.2 | 1069.4 | 345.4 | 1083 | 2043.2 | 1362 | 912 | 382.6 | 342 | 470 | 411 | 2493.6 | 803 | 692 | 389 | 912 | 649 | 6757.6 | 533 | 556.4 | 149 | 137.8 | 405.2 | 51 | 46 | 633 | 881 | 2905.2 | 403 | 524 | 472 | 542 | 445 | 658 | 461 | 290 | 211 | 991 | 155.8 | 385 | 1411.6 | 543 | 55 | 248.8 | 514 | 647.2 | 432 | 736.8 | 742 | 308.6 | 715 | 730.8 | 911 | 825 | 558 | 3734.4 | 673.2 | 47 | 1174 | 650 | 623 | 829 | 469.4 | 432 | 164 | 310 | 169 | 3816 | 486.6 | 475.2 | 739 | 45 | 1430.4 | 742.2 | 706 | 217 | 48 | 865.2 | 52 | 1691.6 | 724.4 | 1436.4 | 924 | 474 | 826 | 53 | 387 | 654 | 464 | 278 | 503 | 226 | 615.6 | 3325 | 162 | 752 | 605.6 | 179 | 552.8 | 216 | 1056 | 2909.4 | 623.2 | 225 | 804.8 | 170 | 39 | 1806.2 | 2769 | 328 | 677 | 670 | 728.2 | 441 | 262 | 448 | 171.8 | 177.4 | 707 | 52 | 213.8 | 310 | 671 | 602.8 | 263 | 49 | 770 | 633 | 51 | 2323.8 | 659 | 1211.2 | 481 | 797.4 | 434.8 | 1686 | 670.8 | 399.6 | 343.2 | 522 | 550 | 457 | 1191.2 | 1619.6 | 814 | 718 | 5349.6 | 1644.6 | 485 | 240 | 1270.4 | 570 | 898 | 1514 | 435.6 | 210 | 371 | 582 | 1544.6 | 259 | 604 | 856 | 1010 | 164 | 544 | 1943 | 471 | 591 | 404.8 | 475 | 473.4 | 556.6 | 635 | 987.2 | 434 | 549 | 597 | 558 | 108 | 2632.4 | 710 | 1850.2 | 589 | 865.8 | 384.8 | 519.4 | 817 | 3195 | 1810.6 | 357.4 | 49 | 358.6 | 872 | 587.2
938.4 | 396.8 | 259 | 641 | 846.4 | 588 | 318.2 | 959.6 | 335.2 | 700.6 | 3068 | 530.8 | 932.8 | 341 | 264 | 482 | 464.8 | 1803.8 | 810 | 685.6 | 409 | 790 | 661 | 710 | 729 | 666 | 149 | 43 | 916 | 51 | 46 | 612 | 939 | 863.4 | 373 | 469.2 | 454.2 | 640 | 425 | 1718.2 | 425 | 338 | 211 | 545.6 | 58 | 581.6 | 3294.8 | 583 | 55 | 324 | 1811.6 | 723.8 | 384 | 573.2 | 750 | 393 | 701 | 749 | 830 | 621 | 647 | 2259.4 | 279 | 47 | 1541.8 | 780.4 | 1888.6 | 2079.6 | 512 | 456 | 164 | 378 | 169 | 4698.2 | 342.2 | 305 | 793.4 | 45 | 1949.2 | 888.8 | 730 | 193 | 48 | 1142.2 | 52 | 553 | 2998 | 602 | 984 | 506 | 808.2 | 53 | 380 | 570 | 1093.2 | 227.4 | 499 | 267 | 471.2 | 3325 | 162 | 900 | 584 | 119 | 563.8 | 216 | 2583.2 | 3132.2 | 652.8 | 225 | 785.8 | 170 | 212 | 685.4 | 2769 | 297 | 1129.4 | 622 | 726 | 405 | 1405 | 1485.2 | 51 | 269 | 491 | 52 | 256 | 447 | 611.4 | 744.8 | 314 | 49 | 823.4 | 2616 | 51 | 646 | 795 | 520.4 | 2627.2 | 565 | 822.4 | 1712 | 674 | 314 | 325 | 443 | 2509.8 | 437 | 439 | 296 | 826 | 1088.8 | 3401 | 560.4 | 505 | 428 | 2953.6 | 654 | 960 | 1568 | 452 | 290 | 371 | 442 | 1638 | 131.8 | 594 | 808 | 1914.8 | 211 | 447 | 2612.4 | 519 | 623 | 496.2 | 516 | 470 | 561 | 495.8 | 893 | 536.4 | 582.6 | 669 | 498 | 123.4 | 3202.6 | 730 | 711.2 | 565 | 1014 | 354 | 547 | 792.2 | 3279 | 601 | 253 | 49 | 512.2 | 778.4 | 932.6
953.8 | 524 | 1458 | 641 | 870.8 | 604 | 465.4 | 1025 | 637.2 | 613 | 4356 | 183 | 789.6 | 337 | 422.2 | 475.4 | 556 | 696 | 730 | 664 | 457 | 909 | 622 | 718 | 621 | 706 | 69 | 43 | 990.2 | 51 | 46 | 570.8 | 1008.8 | 241 | 414.2 | 394.2 | 1364.6 | 683.2 | 546.2 | 561 | 409 | 410 | 211 | 756 | 58 | 700 | 3382 | 756.2 | 55 | 490.4 | 573 | 720.2 | 396 | 578.8 | 760 | 353.4 | 587 | 785 | 767.2 | 621 | 814.8 | 605 | 332 | 47 | 2526.2 | 994 | 653.6 | 753.8 | 1727.8 | 469.2 | 164 | 370 | 169 | 4256 | 436.8 | 338 | 1060 | 45 | 2641.4 | 569 | 716 | 190.8 | 48 | 656 | 88.2 | 533 | 3002.4 | 642 | 883.2 | 507 | 896.4 | 53 | 480 | 542 | 1382.4 | 158 | 422.2 | 596.2 | 376 | 3325 | 138.4 | 892.6 | 625.8 | 95 | 543 | 275.6 | 3584 | 1132.8 | 447.8 | 225 | 523.8 | 170 | 249 | 875 | 1999.8 | 253.6 | 1523.8 | 585.4 | 632.2 | 336.6 | 254 | 3264 | 51 | 347 | 451.2 | 52 | 256 | 447 | 544 | 910.6 | 268 | 49 | 922.6 | 2768.8 | 51 | 642.4 | 749.4 | 660.8 | 1932.8 | 1025 | 800 | 1235.6 | 594 | 314 | 461.6 | 358 | 2580 | 631.4 | 399 | 332 | 854 | 1285 | 2880.6 | 1000.8 | 540.8 | 428 | 4085.8 | 565.6 | 996 | 1648 | 755 | 354 | 525 | 442 | 1667.4 | 47 | 512 | 800.6 | 1539.6 | 167 | 570 | 2365.6 | 527.6 | 514.2 | 664 | 577.2 | 575.8 | 652 | 572 | 783.6 | 776 | 572 | 663.6 | 441.2 | 594 | 3222 | 662 | 758.2 | 543.4 | 1066 | 322 | 466.8 | 710.2 | 3206.2 | 601 | 212.2 | 49 | 555 | 744 | 1239.2
988 | 461.2 | 1494 | 638.4 | 975 | 484 | 431 | 897 | 801.4 | 719 | 3049.6 | 285.8 | 701 | 357 | 706.4 | 536 | 556 | 745.4 | 730 | 832 | 505 | 871 | 652 | 656.4 | 621 | 855.8 | 49 | 43 | 575 | 51 | 46 | 51 | 976 | 360.6 | 616 | 355 | 2580.6 | 1823.8 | 653 | 553 | 373 | 563 | 115 | 738.8 | 58 | 808 | 3382 | 1400.4 | 55 | 604.8 | 1255.6 | 958.6 | 396 | 532 | 753 | 190.8 | 2090.2 | 663.4 | 1942.8 | 616 | 763 | 611.6 | 316.2 | 47 | 3141 | 888.8 | 586.6 | 1123.4 | 2617 | 465 | 71.2 | 394 | 75.4 | 2700.2 | 284 | 1805.8 | 1100 | 45 | 1689 | 699.6 | 874 | 256 | 48 | 636 | 233 | 3034.4 | 2943.8 | 706 | 975 | 549 | 935.2 | 53 | 592 | 424 | 1136.2 | 158 | 489.4 | 724 | 365.4 | 2712.8 | 44 | 231 | 643 | 191 | 700.2 | 260 | 3659.6 | 716 | 514.6 | 271 | 521 | 79.6 | 913.6 | 955 | 786 | 281.2 | 622 | 559 | 577 | 2100.4 | 258 | 3216 | 51 | 464 | 444.6 | 130 | 256 | 435 | 604 | 1003 | 300.8 | 49 | 1071 | 3490.4 | 1747 | 768 | 715 | 222 | 496 | 2497 | 676 | 509 | 574 | 295 | 678 | 382 | 2743 | 739 | 479 | 312 | 990 | 1272.6 | 2772 | 3076 | 494 | 352.8 | 4024.4 | 424 | 889.6 | 1628 | 626.8 | 431 | 578.2 | 358 | 1888.6 | 2109 | 569 | 6509.8 | 1209.8 | 227 | 526 | 2078 | 470.6 | 646.6 | 239 | 639 | 577.4 | 630.8 | 565 | 659 | 730 | 584 | 731.2 | 451.2 | 830.8 | 3021.4 | 907.2 | 802 | 347.2 | 939 | 561.4 | 1802.2 | 779 | 3119.4 | 630.4 | 257 | 49 | 615 | 939.6 | 564.8
817 | 414 | 1510 | 635 | 1998.4 | 533 | 446 | 749.4 | 364 | 516.6 | 2956 | 355 | 740.2 | 437 | 335.4 | 542 | 640 | 1077.4 | 773 | 727.2 | 585 | 950.4 | 616 | 642 | 721 | 1380.4 | 49 | 43 | 901 | 51 | 46 | 51 | 905.8 | 374 | 657.2 | 359 | 2666.2 | 251 | 637 | 703.4 | 361 | 1079.4 | 51 | 1288.8 | 58 | 936 | 2189.8 | 1649 | 251 | 496 | 1589 | 986 | 384 | 391 | 750.4 | 273.8 | 2003.8 | 610.6 | 794 | 500.2 | 835.4 | 695.2 | 1512.4 | 47 | 2980 | 804 | 590.2 | 1501.8 | 2717 | 429 | 48 | 505 | 52 | 732 | 276 | 434.8 | 1036 | 45 | 1588.2 | 2823.4 | 864 | 270 | 48 | 624 | 233 | 3502.8 | 1061 | 696 | 975 | 562 | 969 | 162.8 | 592 | 417 | 3474.4 | 136.6 | 1572.4 | 708 | 555.4 | 264 | 44 | 231 | 626.2 | 798.8 | 859 | 260 | 3573 | 640 | 475.4 | 274 | 480.4 | 57 | 666 | 3970 | 1035 | 309.6 | 1859.2 | 543.6 | 796 | 2729.2 | 222 | 3352.4 | 51 | 389 | 570 | 247 | 171.6 | 450.8 | 673 | 1025 | 310.6 | 49 | 847 | 2756 | 1867 | 875.2 | 693.6 | 191 | 476 | 2560 | 520 | 446 | 538.8 | 419 | 594 | 418 | 2826.8 | 659 | 433 | 315.2 | 1430.2 | 1374.6 | 1815.2 | 3088 | 530 | 52 | 3873.6 | 507.2 | 957 | 1481 | 654.2 | 1332 | 654 | 438 | 565.4 | 2174.4 | 649 | 2063.6 | 1286 | 263 | 458 | 2084 | 432.8 | 728 | 239 | 651 | 655 | 549.4 | 627 | 687.6 | 675 | 546.4 | 680.2 | 453 | 378 | 1171.8 | 690.6 | 842 | 416 | 669 | 878.2 | 563.8 | 763 | 2959.4 | 498 | 284 | 122.2 | 538.8 | 990 | 829.2
767.8 | 385.2 | 1526 | 783.2 | 871.6 | 629 | 463 | 825 | 336 | 342 | 2980 | 536 | 798 | 577 | 3561 | 546 | 696 | 1493.2 | 802 | 665 | 542 | 1046.6 | 818 | 703.8 | 621 | 3639.4 | 49 | 43 | 687 | 51 | 46 | 51 | 844 | 405 | 591 | 325 | 2553.6 | 448.2 | 983 | 727 | 361 | 541.2 | 51 | 3286 | 58 | 868 | 460.2 | 1709.4 | 251 | 513.8 | 1725 | 1021 | 344 | 695.8 | 1659.2 | 301 | 1939 | 682 | 863.2 | 623 | 646.2 | 709.6 | 1741.6 | 47 | 3700 | 1157.6 | 840.4 | 767.4 | 2801 | 433.8 | 284.4 | 543 | 52 | 821 | 320 | 509.6 | 1406 | 45 | 1608 | 2703 | 892 | 291 | 48 | 637 | 233 | 3235.6 | 609 | 680 | 1192 | 1023 | 893 | 435 | 597.6 | 862 | 3543 | 51 | 415.8 | 454.8 | 781.8 | 304 | 44 | 157 | 765 | 325 | 796.6 | 260 | 3588.2 | 485 | 401 | 284.4 | 551 | 57 | 669 | 3961 | 1148 | 324 | 550.8 | 579.4 | 1620.8 | 2879 | 316.4 | 2216.8 | 51 | 449.6 | 1705.2 | 247 | 81 | 480 | 999.6 | 882 | 283 | 49 | 859.2 | 1185.6 | 1903 | 820 | 612 | 318.8 | 516.6 | 2943.4 | 472 | 602.2 | 566 | 479 | 730 | 418 | 1072.6 | 723 | 539.8 | 284 | 1475 | 1300.2 | 454.4 | 3088 | 746.6 | 52 | 3888.4 | 586.8 | 932 | 1511.4 | 50 | 1810 | 773 | 503.2 | 522.2 | 2168.4 | 638.2 | 2210.2 | 1300.8 | 257.4 | 494 | 2154 | 581.4 | 746 | 202.2 | 551 | 655 | 542 | 478.6 | 652 | 723 | 2121.6 | 771 | 728.6 | 312 | 810 | 476.8 | 835.6 | 586.4 | 800 | 187.8 | 796.2 | 751 | 3053 | 1639.6 | 524 | 171 | 488 | 1025 | 721.2
1868.8 | 666.2 | 1608 | 1493.2 | 864.6 | 947 | 572.4 | 1236.8 | 312.2 | 446 | 2940 | 609 | 860 | 597 | 3545 | 754.4 | 696 | 1123.4 | 730.8 | 637.4 | 623 | 1089 | 847.2 | 658 | 613 | 3381 | 49 | 43 | 775 | 51 | 46 | 171 | 828 | 465 | 714.2 | 2608 | 2646 | 475.4 | 1462 | 723 | 385 | 560.4 | 51 | 3137.6 | 58 | 880 | 447.4 | 1695 | 251 | 510.2 | 2734.2 | 1285.6 | 373.2 | 719.2 | 3019 | 353.8 | 1991 | 682 | 1430 | 487 | 595.4 | 2764.4 | 942.6 | 121 | 3351 | 1527.8 | 945 | 456.8 | 2063.8 | 435 | 385 | 555 | 52 | 2754.2 | 238 | 1594 | 3255 | 45 | 1552 | 2671 | 844 | 330.6 | 48 | 577 | 233 | 3174 | 609 | 611.6 | 2556 | 2954 | 593 | 423.8 | 634 | 936 | 3583 | 51 | 435.8 | 398 | 497 | 316 | 44 | 46 | 845 | 421.6 | 780.8 | 262.4 | 3558.6 | 415 | 347.2 | 276.8 | 671 | 57 | 601 | 3872.2 | 747.6 | 444 | 514 | 695 | 1218 | 2979 | 301.2 | 467 | 51 | 457.8 | 512.8 | 338.2 | 57 | 488 | 1346.4 | 538 | 323 | 49 | 811 | 741.8 | 1903 | 796 | 576 | 313.8 | 782.4 | 548.2 | 466 | 597 | 503.4 | 435 | 670 | 358 | 656 | 686.8 | 697 | 339.6 | 1456 | 1329 | 525.8 | 2546 | 786 | 52 | 4007 | 523 | 1035.2 | 1565 | 50 | 1762 | 821 | 580 | 596.6 | 2226 | 3200.6 | 1859.2 | 1127 | 247 | 295.2 | 1059.8 | 387 | 680 | 55 | 509 | 521.4 | 523 | 431 | 591.8 | 686 | 3206 | 855 | 998.4 | 922.2 | 955.8 | 507 | 772 | 573 | 804 | 354.6 | 1175.6 | 869.2 | 3145.4 | 424.4 | 504 | 171 | 525.6 | 1237.8 | 854.4
715 | 1687 | 1686.4 | 1184.6 | 803 | 994.6 | 551 | 1819 | 373 | 434 | 3000 | 1107.4 | 826.8 | 631 | 3590.6 | 856 | 666.2 | 821.8 | 759 | 764 | 1020 | 830.4 | 769 | 592 | 3172 | 3442.8 | 49 | 43 | 1159.6 | 51 | 46 | 251 | 844 | 532.6 | 824.4 | 2672 | 2582.6 | 427 | 698 | 1123.4 | 429 | 588.8 | 1940 | 3106 | 58 | 712 | 614 | 1683 | 251 | 500.2 | 3719.8 | 1385.2 | 458.4 | 331 | 3013.4 | 381 | 2405.2 | 696 | 4501.2 | 548.2 | 2064.2 | 3377 | 1007.6 | 483 | 2982 | 935 | 873 | 2609.4 | 708 | 1727.2 | 405 | 627 | 52 | 4205 | 182 | 1594 | 3156.6 | 178 | 1555.8 | 2630.4 | 852.4 | 240 | 48 | 702.6 | 112.2 | 1246.2 | 613 | 627.6 | 274 | 3084 | 585 | 451 | 641.2 | 921.8 | 2994.8 | 51 | 441 | 474.4 | 487 | 244 | 44 | 124 | 3746 | 506 | 825.6 | 161 | 3478.4 | 433 | 380.8 | 296 | 685.8 | 231 | 1801.6 | 3695 | 810 | 5940.6 | 494 | 703 | 817.2 | 2987 | 301.2 | 607.2 | 51 | 393 | 412.8 | 392.4 | 141 | 478.6 | 897 | 554.2 | 280 | 49 | 898.6 | 701 | 1299.8 | 742 | 540 | 300.8 | 861 | 451.6 | 2331.6 | 602.4 | 565 | 423 | 609 | 394 | 686.6 | 595 | 665.8 | 411 | 1322 | 1485 | 551 | 318 | 619 | 52 | 3995 | 571 | 1072 | 1558.4 | 50 | 1728.8 | 665 | 609.6 | 1425.8 | 2386 | 3843 | 1958 | 986 | 263 | 278.8 | 845.6 | 387 | 553 | 55 | 649 | 441.4 | 539 | 554 | 570.4 | 716 | 3226.8 | 1159.4 | 810 | 1549 | 2025.2 | 457.2 | 806.6 | 704 | 830 | 334 | 1142.2 | 946 | 2130.4 | 402 | 539 | 171 | 671.2 | 1048.2 | 819
598 | 1821.4 | 1717.2 | 750.4 | 791 | 975 | 572.8 | 1739.8 | 508.2 | 855 | 2951.2 | 996.2 | 775 | 2068.6 | 3669 | 856 | 728.4 | 814 | 659 | 792 | 1333 | 829.6 | 797 | 520 | 3136 | 3004.4 | 49 | 43 | 655.6 | 51 | 46 | 251 | 854.8 | 657 | 789.8 | 2624.8 | 564 | 451 | 673 | 1460.6 | 398.6 | 520 | 161 | 625.4 | 58 | 741.8 | 614 | 1974 | 133.4 | 500.8 | 5007 | 530 | 593 | 367 | 3933.2 | 502.2 | 4098 | 776 | 4405.8 | 1694.6 | 855.2 | 3550.6 | 935.8 | 579 | 3082 | 982 | 994.2 | 3219 | 692.2 | 679 | 493 | 507 | 52 | 4057 | 146 | 1631.2 | 3300 | 178 | 1605.2 | 2524 | 1594 | 214 | 48 | 766 | 76 | 1110 | 582.2 | 574 | 274 | 3024.8 | 531.6 | 421.4 | 610 | 799 | 726 | 51 | 485 | 265 | 572 | 364 | 44 | 1346.4 | 3763.4 | 526 | 585.2 | 161 | 3461.8 | 1718.8 | 446.2 | 292 | 543.8 | 231 | 446 | 410 | 2664.8 | 540 | 590 | 677.4 | 752 | 2131.6 | 279 | 760.2 | 51 | 401 | 479 | 323 | 205 | 505 | 1142.6 | 971.4 | 1687 | 49 | 950.2 | 737 | 474.2 | 1640.6 | 608 | 191 | 779.8 | 520 | 2925 | 621.2 | 493 | 1059.8 | 569 | 352 | 1151.2 | 741.8 | 669 | 439 | 1145.8 | 1424.2 | 2569.2 | 318 | 591 | 52 | 4099.6 | 503.8 | 1028 | 796.4 | 150.2 | 1743 | 1780 | 565.8 | 1583.6 | 429 | 3883 | 2007.6 | 912 | 239 | 273.6 | 931.4 | 411 | 645.8 | 55 | 637 | 544 | 607.2 | 584 | 689.4 | 709 | 3240 | 1587.4 | 794 | 1645.8 | 739.2 | 555.4 | 821 | 802.4 | 760 | 405 | 1235 | 826.2 | 723.4 | 464 | 1841.8 | 49 | 764 | 1001 | 793.2
586 | 1951.8 | 1685 | 1296.6 | 683 | 1058 | 454.2 | 2203.6 | 618 | 1268 | 3333.6 | 550 | 799 | 3152 | 397 | 869 | 864 | 952 | 534.4 | 2060.2 | 571 | 2004.8 | 853.8 | 2282.2 | 3067 | 3013.8 | 49 | 43 | 461 | 51 | 46 | 251 | 830 | 768 | 568.6 | 686.2 | 584 | 459 | 640 | 613 | 421 | 728 | 1458.2 | 710.8 | 58 | 681 | 492.2 | 3070 | 55 | 415 | 4883.6 | 569.6 | 1749.6 | 374.2 | 4145 | 360.2 | 4008.2 | 1433.6 | 4365 | 301 | 447 | 2199.2 | 1885.8 | 420 | 3082 | 899.2 | 1494.4 | 3373 | 801 | 687 | 589 | 635.8 | 52 | 4149 | 146 | 1504 | 883.8 | 205.6 | 1794 | 2563 | 959 | 213 | 48 | 908 | 130 | 494.4 | 590.2 | 576 | 553.8 | 699 | 504.2 | 282 | 57 | 959 | 795 | 51 | 533 | 273 | 587.2 | 380 | 44 | 3138 | 5220.6 | 566 | 524.4 | 161 | 3396 | 471 | 529 | 349.2 | 471 | 231 | 399 | 330 | 3002.2 | 519 | 395.2 | 703 | 822 | 594 | 492 | 772 | 51 | 520 | 566.6 | 300.2 | 117 | 521 | 1938 | 1973 | 559 | 193.4 | 914 | 854 | 472.2 | 1233.8 | 2066.6 | 191 | 1662 | 567 | 3009.8 | 109.4 | 1702 | 351 | 569 | 512.6 | 1851 | 864 | 859.2 | 391 | 1059 | 1368 | 1837.8 | 1338.6 | 566.2 | 52 | 4398.4 | 322 | 989 | 786.2 | 217 | 1743 | 2582.6 | 2679.4 | 659 | 543 | 3907.2 | 2029 | 912 | 242 | 269.6 | 654 | 391 | 847.4 | 124.8 | 689 | 1071.8 | 538 | 1842 | 747.2 | 651.6 | 3232 | 915.8 | 722.8 | 1625.4 | 654 | 591 | 751.8 | 871 | 666.2 | 373.8 | 1307 | 681 | 472.4 | 550.4 | 3725 | 49 | 873.6 | 1077.8 | 606.6
566 | 1990 | 1617.8 | 3524 | 638.6 | 884 | 387 | 2997 | 663.8 | 366 | 4305.4 | 530 | 721.6 | 3280 | 573.8 | 813.8 | 1049 | 1049 | 406.4 | 765.4 | 587 | 2992 | 646.6 | 2624 | 1147.8 | 3012 | 49 | 43 | 544.2 | 51 | 46 | 211 | 810 | 843 | 544 | 216 | 548 | 538.8 | 640 | 565 | 429 | 911 | 255 | 683.6 | 58 | 717 | 549.8 | 3200.4 | 55 | 395 | 3456 | 444 | 576.4 | 296.8 | 5283.4 | 255 | 3959 | 1315.2 | 4351 | 301 | 555 | 1190 | 2007.6 | 378 | 3045.2 | 936 | 3011.6 | 2988.2 | 781 | 687 | 438 | 765.4 | 52 | 2751 | 174 | 1463 | 722.4 | 189 | 1247.8 | 753.8 | 1146.8 | 241 | 48 | 1004 | 231.6 | 112 | 604.6 | 616.4 | 467.8 | 731 | 397 | 361.8 | 57 | 1188 | 907 | 51 | 529 | 1408.2 | 621.4 | 444.8 | 162 | 3138 | 3937.8 | 549 | 504 | 72.2 | 3468.8 | 479 | 553.2 | 498 | 524.6 | 231 | 355 | 598.2 | 2726.8 | 505 | 392.8 | 483 | 902 | 590 | 468 | 1678 | 51 | 504 | 641 | 209 | 1035.8 | 669.8 | 1933 | 1961 | 586 | 231 | 858.8 | 912 | 384 | 877 | 677 | 191 | 1574.6 | 620 | 1683.8 | 49 | 427 | 463 | 613 | 555 | 1796 | 1312.4 | 817 | 506.2 | 1047 | 1241.6 | 519 | 318 | 542 | 52 | 3967 | 322 | 922.6 | 2805 | 217 | 1705.4 | 2732 | 3229 | 714 | 570.4 | 1294.4 | 2057 | 932 | 302 | 292 | 654 | 347 | 1017 | 66 | 2837 | 809 | 545 | 1847.2 | 589.2 | 462 | 3295.6 | 766.4 | 1744 | 1620 | 654 | 857 | 1618 | 812.4 | 790.2 | 249 | 1366.2 | 677 | 513.8 | 534 | 3725.4 | 49 | 891 | 798 | 989.6
526 | 1794.8 | 1613 | 3474.4 | 613 | 1355.8 | 577 | 3046 | 639.4 | 438 | 2783 | 538 | 647.8 | 3380 | 664.4 | 503 | 1005 | 996.6 | 59 | 791.2 | 1858 | 3156 | 682.6 | 2568 | 611 | 2980 | 49 | 43 | 555 | 51 | 46 | 51 | 760.4 | 768 | 602 | 216 | 543 | 508 | 640 | 553 | 429 | 2310.2 | 280 | 659.2 | 90.6 | 591.8 | 1607 | 3217 | 55 | 1185.6 | 1635.2 | 448 | 369 | 294 | 2239 | 279 | 3959 | 3192 | 5124.4 | 301 | 503.8 | 1160.2 | 1798 | 438 | 3523 | 934.2 | 3331.8 | 657 | 829 | 687 | 943.8 | 815 | 267 | 605.2 | 146 | 1502.8 | 933.2 | 227.8 | 1044 | 909 | 1116.6 | 275 | 48 | 815.2 | 242 | 112 | 717.4 | 729.2 | 407 | 807 | 473 | 373 | 57 | 1112 | 3263.8 | 51 | 548.4 | 665.2 | 748.4 | 1552.8 | 162 | 3183 | 1193.2 | 443.4 | 504 | 50 | 3400.8 | 539.4 | 629.6 | 594 | 442.6 | 126.6 | 361.6 | 662 | 1325 | 493 | 412 | 452 | 1048.2 | 598 | 564 | 748 | 51 | 492 | 613 | 177.6 | 650.4 | 707 | 1854.2 | 2012.8 | 734 | 231 | 2344.6 | 912 | 500 | 925 | 734 | 213.6 | 1428.2 | 620 | 755 | 387 | 627 | 455.8 | 527.4 | 655 | 1791 | 569.8 | 863 | 1111.2 | 1079 | 1224 | 2768.6 | 560.4 | 532 | 52 | 3823 | 332 | 854.8 | 2805 | 578.6 | 2243.8 | 1930 | 3818.4 | 550 | 524 | 639 | 1954.6 | 915.2 | 354 | 303.6 | 681 | 369 | 1141 | 66 | 4341 | 457.2 | 1995.8 | 1866 | 584.8 | 569 | 3548 | 736.6 | 523 | 1620 | 714 | 1012 | 2240 | 601 | 748 | 167.4 | 1348.4 | 1532.6 | 497 | 1723.8 | 3708 | 68 | 640.6 | 916.8 | 1752
586 | 1691.8 | 2509 | 3598 | 711.6 | 1460 | 589.8 | 2468.8 | 723 | 410 | 1804.6 | 754.2 | 596.6 | 3354.8 | 641.4 | 423 | 1095 | 815.8 | 59 | 762 | 2078 | 3747.2 | 1157 | 1340.6 | 676.6 | 1128.4 | 49 | 43 | 555 | 51 | 46 | 51 | 710.8 | 577.6 | 633 | 216 | 723 | 556 | 1857 | 549.4 | 457 | 1069 | 362 | 2103.4 | 221 | 568 | 1110 | 2819 | 55 | 1703 | 703 | 484 | 300 | 431 | 3139.4 | 447 | 3995 | 3192 | 2870 | 349 | 549.2 | 965 | 1798 | 486 | 4663 | 1052.8 | 3207 | 736.4 | 765 | 526 | 379 | 803 | 267 | 3277.4 | 182 | 366 | 866.6 | 239.8 | 794.2 | 1083 | 1040 | 242 | 206.4 | 746 | 260 | 152 | 759 | 737.6 | 865.4 | 919 | 466 | 349 | 57 | 1168.4 | 3860.2 | 51 | 446 | 1930 | 770 | 485 | 162 | 2628.6 | 1047.4 | 501 | 504 | 50 | 3338.8 | 523 | 648.4 | 3258.2 | 456.4 | 57 | 352 | 663.2 | 359 | 445 | 389.4 | 502.4 | 1050 | 595.6 | 474.6 | 616 | 51 | 597.6 | 749.2 | 52 | 245 | 731 | 1738 | 2005.6 | 684 | 271 | 1140 | 916 | 492 | 985 | 686 | 204 | 1341 | 620 | 665.4 | 350 | 659 | 443 | 498 | 796.6 | 1855.2 | 416.8 | 1044 | 1344.8 | 1048.8 | 1383 | 3347 | 1097.6 | 493 | 52 | 3773.4 | 504 | 810.8 | 2847.6 | 525.8 | 2403 | 1898 | 1953.4 | 574 | 806 | 701.8 | 1681 | 858.6 | 346 | 541.8 | 640.8 | 457 | 1097 | 87.6 | 4529 | 434 | 474.2 | 1905.6 | 743 | 627 | 3448 | 611.4 | 527 | 1657.8 | 731 | 937.2 | 2240 | 538 | 780 | 294 | 1185.8 | 566 | 437.2 | 2517 | 2507.2 | 164 | 831.6 | 894 | 2353.2
683.2 | 741.8 | 3928 | 766 | 803 | 1464 | 585.8 | 1738 | 743 | 506 | 3051.4 | 639.4 | 666.4 | 2763.8 | 1097.6 | 435 | 1087 | 1917.2 | 59 | 690 | 2129 | 2276.8 | 626 | 593 | 522 | 528 | 279.2 | 43 | 558.6 | 51 | 46 | 51 | 810 | 1589 | 754 | 1389.6 | 796.6 | 544 | 764 | 551 | 424 | 996.6 | 391 | 844.2 | 221 | 632 | 669.8 | 2819 | 55 | 1703 | 674 | 610 | 326.8 | 453.2 | 2717.2 | 304.6 | 2307 | 3260 | 883.2 | 409 | 542 | 969 | 2158 | 528.8 | 4663 | 1161.2 | 3197 | 780 | 617 | 425.2 | 384 | 687 | 267 | 3970 | 313.2 | 339 | 773 | 298 | 670 | 1071 | 1142 | 206 | 298.8 | 655 | 196 | 176 | 1682.2 | 726 | 1307 | 1031 | 354 | 337 | 57 | 760.8 | 3954 | 51 | 434 | 3266.6 | 816.2 | 713.8 | 114.8 | 3232.2 | 886.4 | 451 | 564 | 50 | 1798.2 | 513 | 653.2 | 5061 | 47 | 57 | 352 | 2688.8 | 439.2 | 469 | 400 | 604 | 2953 | 614 | 367 | 339.2 | 51 | 597 | 754 | 367 | 221 | 581 | 1722 | 2024 | 580 | 423 | 1075 | 922.6 | 562 | 1089 | 1683.6 | 240 | 1341 | 560 | 514.8 | 355.2 | 699 | 467 | 420 | 6640.4 | 2044 | 502.2 | 921.8 | 1259.2 | 2518 | 1597 | 3371 | 687 | 493 | 174.4 | 2351.4 | 522 | 766.6 | 407 | 476.2 | 2139 | 2734.8 | 934.2 | 610 | 846 | 1442.4 | 1633 | 1152 | 314 | 570.2 | 674 | 542.8 | 903.8 | 73.2 | 4253 | 1612.8 | 498 | 2001 | 818.6 | 668 | 3508.6 | 541 | 563 | 1855 | 731 | 1005 | 2177.2 | 453.2 | 821 | 302 | 1226 | 1532 | 363.4 | 2448.4 | 882 | 264 | 912 | 1231.2 | 3126
731 | 638 | 2772 | 718.4 | 822.4 | 1476 | 603 | 1578 | 727.4 | 518 | 3081 | 2684 | 692 | 771 | 1723.8 | 495 | 1449.6 | 1805.8 | 59 | 699.6 | 2071.8 | 752.2 | 544 | 837.4 | 490 | 540.6 | 1236.8 | 280 | 680.6 | 51 | 46 | 51 | 805.2 | 3335.4 | 809.4 | 239.6 | 766 | 508 | 842 | 546 | 404 | 876.2 | 391 | 806.8 | 221 | 608 | 558 | 2610.8 | 55 | 1703 | 774 | 760.4 | 404.8 | 509.6 | 2530.2 | 450 | 3223.2 | 5640 | 720 | 421 | 602.6 | 1059.8 | 2760.8 | 445 | 3163.6 | 1268 | 3169 | 1061.8 | 904 | 349.8 | 502 | 567 | 384 | 4137.8 | 340 | 307 | 531 | 298 | 671 | 994.2 | 1194 | 231 | 378 | 733.4 | 164 | 152 | 1685 | 719.8 | 547 | 995 | 629.4 | 361 | 57 | 736 | 3764 | 51 | 374 | 4247 | 850.6 | 745 | 44 | 3370 | 879 | 397 | 541.8 | 83.2 | 751 | 622.4 | 1673.4 | 5171 | 47 | 57 | 252.8 | 3952 | 562 | 474.4 | 432 | 672 | 2953 | 1463.6 | 407 | 332 | 51 | 601 | 742 | 347 | 289 | 521 | 1695.2 | 1763 | 596 | 495 | 1045 | 721 | 634 | 490.6 | 1326 | 264 | 1329 | 470 | 697 | 285 | 715 | 566.2 | 6094 | 731 | 2615.4 | 640.8 | 674 | 1230.4 | 1117 | 1561 | 3379 | 467.6 | 529.8 | 358 | 936 | 610 | 725 | 443 | 565 | 2726.2 | 2794 | 1119 | 650 | 828.4 | 3996 | 1633 | 1671 | 279.2 | 641.4 | 617 | 586 | 698.4 | 66 | 2059.6 | 570.8 | 398 | 1917.4 | 914 | 637 | 3475 | 621 | 602 | 2695.4 | 651 | 1005 | 2031.6 | 521.2 | 962 | 306.8 | 2802.8 | 763 | 383 | 2446.2 | 999.8 | 494.4 | 912 | 1088 | 3069.2
867.4 | 559.8 | 2794 | 190 | 968 | 1371.6 | 591 | 1668 | 714 | 579 | 51 | 2700.4 | 813 | 771 | 1662 | 495 | 886 | 2560.8 | 59 | 750 | 1963.2 | 6465.4 | 589 | 858 | 526 | 529.2 | 1256 | 280 | 722 | 51 | 76.4 | 51 | 798 | 4311.6 | 837 | 452 | 711.6 | 1811.2 | 850 | 436 | 378 | 673 | 427 | 903.6 | 221 | 32 | 638.4 | 687.8 | 55 | 2390.2 | 675.2 | 957.2 | 398 | 654 | 2267 | 450 | 1654 | 840.4 | 704 | 433 | 570.6 | 1027.4 | 1698.6 | 1081.4 | 2035.2 | 1175 | 1327.4 | 1017 | 872 | 1611.8 | 526 | 585 | 255 | 3976 | 375.2 | 274 | 486 | 298 | 682.6 | 991 | 967 | 877.8 | 180 | 707.4 | 152 | 220 | 7054.8 | 613 | 399.8 | 1014 | 1040.2 | 411 | 576 | 1036.8 | 1432.2 | 51 | 494.8 | 4270.8 | 719 | 753 | 44 | 3485.4 | 889 | 857.2 | 632.6 | 390 | 2007.4 | 667 | 529 | 5303 | 66.2 | 111 | 274 | 3833.6 | 824.8 | 446 | 468 | 643.2 | 2953 | 1037.2 | 391 | 444.4 | 51 | 590.6 | 718 | 258 | 45 | 529 | 963 | 902 | 591 | 412.6 | 960.6 | 639.4 | 634 | 594 | 873 | 387.6 | 1353 | 3744.8 | 709.2 | 237 | 465.4 | 532.6 | 178 | 1411 | 996.8 | 622 | 1973.2 | 1139.2 | 1103 | 1457 | 1316.6 | 370 | 591 | 654 | 1037 | 646 | 725 | 745.6 | 566.2 | 1886.6 | 1774.4 | 1115 | 630 | 842 | 3999.8 | 1609 | 1362.2 | 265.4 | 512.6 | 463 | 654 | 601 | 210.4 | 532.4 | 599 | 1808.8 | 1848 | 914 | 578 | 3455 | 681 | 596.8 | 3831.8 | 667 | 965 | 2063 | 557.2 | 1027 | 232.4 | 3640 | 830.8 | 471 | 1861.4 | 1097.4 | 449 | 858.6 | 1096.2 | 3092
968.8 | 522 | 2806 | 70 | 1173.2 | 1388 | 508.2 | 1663 | 714 | 841 | 51 | 2632.4 | 765 | 771 | 1742 | 523 | 1008.6 | 2542 | 59 | 742 | 2201.6 | 547.8 | 523.6 | 826 | 587.6 | 524 | 1252 | 280 | 686.8 | 51 | 198 | 51 | 798 | 4322 | 845.6 | 472 | 681.6 | 598 | 698 | 349.6 | 374 | 658.4 | 467 | 775.6 | 90.6 | 32 | 685 | 433 | 55 | 3504.6 | 1022.6 | 1091.6 | 358 | 781.6 | 2273 | 458 | 575.2 | 857 | 725 | 578 | 966.4 | 1133 | 1412.6 | 3572 | 1948 | 1093.4 | 1081.6 | 1041 | 997.4 | 390 | 550 | 717.2 | 169 | 2041.2 | 436 | 240 | 388.2 | 448 | 660 | 1149.2 | 973 | 259 | 260 | 1033.4 | 152 | 202 | 1772.2 | 626.8 | 1128.2 | 990 | 721 | 448 | 860 | 1020.2 | 813 | 51 | 429 | 3531.2 | 660.8 | 824 | 44 | 2887.8 | 1194.8 | 1347.4 | 680.6 | 514.8 | 862.2 | 677.6 | 615 | 3844 | 101.8 | 211 | 270 | 3837.6 | 730 | 458 | 492 | 696.8 | 2905 | 594 | 411 | 430 | 141.6 | 530 | 662.6 | 342 | 45 | 525 | 1006 | 1065.8 | 707 | 399 | 1051 | 621 | 834 | 1014 | 729 | 470 | 4798.6 | 2269.8 | 599 | 253.6 | 623.6 | 443 | 1159.6 | 700.6 | 1091 | 647.2 | 4032 | 1132 | 876.8 | 954 | 763.4 | 424.8 | 625 | 618 | 1144.4 | 522.8 | 785 | 955.2 | 604 | 1233 | 477 | 1115 | 692 | 848.4 | 3938 | 438 | 1995.8 | 451 | 478 | 391 | 586 | 1727.8 | 392.2 | 459 | 590 | 2393.2 | 2741 | 756.2 | 965.2 | 3671 | 729 | 597.4 | 3829 | 715 | 1025 | 1950.4 | 538 | 1195.2 | 231 | 3543 | 749.2 | 622.2 | 1928.6 | 1011 | 480.2 | 728 | 705 | 3103.2
1120 | 518 | 2927 | 40 | 1250 | 1573.6 | 525 | 1664 | 700 | 965 | 51 | 2675.2 | 613.6 | 839 | 1742 | 1770.8 | 1239 | 2582 | 59 | 814 | 1308.6 | 613 | 504 | 856.4 | 572.8 | 583.6 | 1232 | 280 | 678.2 | 51 | 198 | 51 | 798 | 4354 | 774.4 | 472 | 641.8 | 597.4 | 635 | 398 | 415 | 653 | 371 | 760.4 | 58 | 32 | 599.2 | 542.8 | 211.8 | 3798.8 | 1701.4 | 1062 | 448 | 859 | 2135 | 2834 | 637.8 | 745 | 775.4 | 758 | 1814 | 1211.8 | 1415.8 | 3652 | 1595 | 982.4 | 882 | 733.8 | 927.4 | 506 | 646 | 554.4 | 122.2 | 4887.2 | 512 | 240 | 573.8 | 45 | 646 | 2502 | 2358.8 | 223 | 327.2 | 933.4 | 52 | 370 | 1724.2 | 605 | 743.6 | 919 | 740.2 | 529.2 | 860 | 688 | 833 | 51 | 393 | 946.2 | 1034.8 | 800 | 44 | 569.2 | 3191.2 | 621 | 725.6 | 494.6 | 915 | 747 | 631 | 2389.6 | 233.4 | 268 | 262 | 2096 | 765.4 | 427.2 | 500 | 818 | 5843.2 | 590 | 380.4 | 346 | 312.8 | 597 | 543 | 402 | 45 | 481 | 813 | 1138 | 736.8 | 313 | 1063 | 624.4 | 868.4 | 1262 | 465 | 422 | 1353 | 657 | 604.6 | 451.4 | 710 | 617.2 | 2758 | 656 | 973.4 | 2383.2 | 4083.2 | 643 | 929.6 | 1072.8 | 679 | 525.6 | 674.4 | 539.6 | 1196 | 517 | 854.6 | 172 | 1268.4 | 2208.2 | 509 | 931 | 727.8 | 1018 | 3293.2 | 462 | 1318.6 | 431 | 478 | 890.6 | 601.4 | 665 | 585.4 | 495 | 575 | 3486.6 | 1700.4 | 683.4 | 1683 | 2010.4 | 741 | 505.4 | 3713.4 | 703 | 812 | 2115 | 615.6 | 1137.8 | 207 | 2653.8 | 599.4 | 819 | 881 | 650 | 517 | 2534.4 | 931.8 | 3048
736.2 | 553.2 | 642 | 139.2 | 1486.4 | 1663.2 | 564 | 1654.8 | 679 | 1057 | 51 | 1202.6 | 693 | 871 | 1640.4 | 484 | 1211 | 1871.8 | 59 | 803.2 | 601 | 606 | 547 | 1128.2 | 1724.4 | 702 | 1212 | 137.8 | 560 | 51 | 198 | 51 | 798.4 | 2828.6 | 752 | 536 | 630.8 | 783 | 643 | 592.4 | 371 | 629 | 331 | 836.4 | 58 | 32 | 639 | 603 | 251 | 3872 | 2332 | 1072 | 420 | 759.4 | 2668.4 | 4892.2 | 663 | 733 | 747.2 | 727.6 | 1336 | 1114 | 1317.8 | 3636.4 | 1009 | 860.2 | 794.8 | 496 | 896 | 514 | 1496.4 | 545.8 | 52 | 3976 | 568 | 226 | 871 | 45 | 478 | 969 | 1089 | 209 | 248 | 777 | 52 | 1420 | 1411.6 | 591 | 350 | 704 | 455.8 | 719 | 914 | 3333.2 | 865 | 230 | 413 | 679.6 | 767.8 | 787.2 | 44 | 597.8 | 3561.6 | 537 | 745 | 509.2 | 1019 | 735 | 642.6 | 800 | 432 | 364 | 308.6 | 790.4 | 1920.4 | 400 | 1487.6 | 878 | 1019.2 | 542.4 | 491.2 | 394 | 346.6 | 526 | 581.6 | 358 | 45 | 538 | 692.8 | 1072 | 676 | 284.6 | 1046 | 555.4 | 932 | 1458 | 465 | 330.4 | 1457 | 720 | 406 | 569 | 710 | 702 | 2881.2 | 648 | 1007.4 | 4046.4 | 4089 | 323 | 1077 | 1268.8 | 1765.2 | 1586.6 | 681.4 | 388 | 1278 | 583.8 | 1012 | 88.8 | 890.2 | 2817.8 | 577 | 726.2 | 664 | 1018 | 715.2 | 702 | 1554.6 | 423 | 1442.8 | 2817 | 664.8 | 747 | 643 | 527.4 | 641 | 3042 | 1611 | 740 | 1843 | 973 | 763.8 | 736 | 2696.2 | 797.6 | 868 | 2321.4 | 646 | 1139 | 262.8 | 1119.8 | 627.8 | 741 | 921 | 1804.4 | 540 | 2956 | 776.6 | 3099
1793.2 | 563.6 | 686 | 164 | 3105.8 | 1598.2 | 640 | 1714 | 550 | 933 | 51 | 2030.8 | 51 | 895 | 2681.2 | 494.8 | 1152 | 764.6 | 59 | 727 | 1684 | 660 | 540 | 1480 | 650 | 680 | 1030.4 | 43 | 667.6 | 51 | 167.6 | 51 | 815.6 | 1792.6 | 726.2 | 398 | 569 | 879 | 1100.6 | 851.4 | 410.2 | 638.6 | 239 | 1412 | 58 | 32 | 581.6 | 491 | 251 | 3119.2 | 4244 | 984.4 | 423 | 709 | 2080 | 5275.4 | 647 | 813 | 728 | 594 | 1336 | 1124.8 | 1260.4 | 2973.6 | 408 | 1073 | 671.8 | 461.6 | 1041.2 | 538 | 2738 | 532 | 52 | 4000 | 708 | 2155.8 | 879 | 45 | 398 | 1120 | 1037 | 126 | 248 | 741 | 233 | 1663.4 | 480 | 565 | 350 | 581 | 330.2 | 727 | 1136 | 3330 | 1496.6 | 385 | 513 | 831.6 | 571 | 807.6 | 44 | 598.4 | 2697.4 | 649.8 | 698.2 | 529.6 | 1014.4 | 547 | 693.2 | 656.2 | 609 | 352 | 364.6 | 753.2 | 837.2 | 420.4 | 3057 | 800 | 3269 | 405 | 591.6 | 371.4 | 365.6 | 530 | 433 | 343 | 45 | 585 | 678 | 1109.4 | 557 | 281 | 1054 | 562 | 1101.6 | 1374 | 513 | 909.2 | 4154.6 | 546 | 322 | 591 | 1899 | 590 | 2550.2 | 812 | 985 | 789.4 | 4121 | 308.6 | 810 | 1296 | 3497 | 484.4 | 693 | 608 | 1248.8 | 531 | 1004 | 181.2 | 488 | 2994.8 | 597 | 703 | 607.6 | 977.6 | 678.6 | 786 | 1236.6 | 458.4 | 429.2 | 2862.6 | 821 | 667 | 685 | 497 | 656.2 | 1449.6 | 1603 | 819.8 | 1851 | 954 | 782.4 | 837.4 | 615 | 842 | 743 | 2387 | 642 | 955 | 306 | 1112.6 | 653 | 816.4 | 1058 | 1094.4 | 536 | 2984.6 | 940 | 3110.4
1033.6 | 482 | 742 | 164 | 6952 | 1653.4 | 696.4 | 1682.2 | 518.4 | 634.6 | 51 | 1025.6 | 51 | 727.6 | 6068 | 483 | 1197.6 | 992.6 | 59 | 759 | 472.6 | 566.4 | 718.8 | 514 | 2116.2 | 2357 | 124 | 43 | 830 | 51 | 46 | 51 | 818 | 1940.2 | 670 | 341.2 | 540.6 | 887 | 559 | 592.2 | 431 | 713 | 291 | 1798 | 58 | 32 | 240 | 483.2 | 251 | 1873 | 4317.2 | 1888.8 | 570.6 | 763 | 1165.6 | 3630 | 737 | 1287.4 | 713.4 | 466 | 1336 | 1009.2 | 1386 | 582 | 423 | 1059 | 526 | 391.2 | 784.6 | 482 | 2638.8 | 388.2 | 52 | 4008.4 | 817.8 | 4075.4 | 1547.8 | 45 | 442 | 1111.2 | 1113 | 123 | 248 | 688.8 | 233 | 1739 | 488 | 565 | 449 | 625 | 391 | 715 | 1246 | 3280 | 1376.2 | 385 | 485 | 682.2 | 691 | 821 | 44 | 556 | 2194.6 | 707 | 669.4 | 728.6 | 1023.2 | 5694.4 | 701 | 537.4 | 286.6 | 282.2 | 474 | 564.6 | 916 | 434 | 3021 | 1154.6 | 3197.2 | 456.2 | 514 | 349.4 | 319.4 | 496 | 3490.2 | 457.2 | 45 | 573 | 646 | 1084.2 | 509 | 371.2 | 1072.2 | 584.8 | 2197.4 | 1158 | 477 | 329 | 2007.4 | 630 | 622 | 605 | 686 | 632.4 | 501 | 848 | 1074.8 | 859 | 4254 | 427 | 913 | 1376 | 611 | 380 | 626 | 616 | 1253 | 379 | 958.2 | 226 | 892.2 | 2405 | 629.4 | 1424.8 | 542.2 | 1060 | 599 | 772 | 1181.6 | 597 | 458 | 2931 | 817.4 | 631 | 1403.8 | 485 | 661 | 1388.4 | 1575 | 870.6 | 2680.6 | 834 | 871 | 837 | 591 | 866.2 | 747 | 2447 | 673.2 | 1022.8 | 282 | 1123.2 | 720.8 | 700.4 | 1027 | 627.6 | 1328.8 | 1690.2 | 1065 | 3138
1432.2 | 529.4 | 545 | 164 | 7616.6 | 1652 | 642 | 1145 | 528.8 | 448 | 51 | 914.2 | 51 | 598.4 | 6850 | 546.8 | 1046 | 664 | 59 | 768 | 475 | 364 | 640.8 | 524.6 | 3534.6 | 3688 | 124 | 232.2 | 1328.4 | 51 | 46 | 91 | 928 | 2029 | 764.4 | 1092.4 | 667.8 | 2154.2 | 575.6 | 539 | 475 | 705 | 269 | 937.4 | 58 | 32 | 332 | 471 | 172.6 | 1581.8 | 4427 | 1699.6 | 568.4 | 763 | 955 | 2449.2 | 797 | 1072.2 | 655 | 310 | 1316.8 | 926.2 | 1378.8 | 630 | 403 | 959 | 607.4 | 1046 | 798.4 | 474 | 2448 | 309 | 52 | 953.6 | 873 | 193 | 842 | 45 | 1013.2 | 1331.2 | 1037.4 | 273.2 | 48 | 744 | 233 | 135.2 | 500 | 581 | 776.2 | 637 | 447 | 715 | 2546.4 | 3243 | 3576 | 203.4 | 472 | 481 | 647.8 | 797 | 44 | 510.4 | 581 | 632 | 769 | 1043 | 1343.2 | 454 | 707.4 | 474 | 263 | 373.6 | 394 | 688 | 787 | 436 | 3001.2 | 3193.8 | 3039 | 741 | 500 | 376 | 219.4 | 471 | 2492.6 | 475 | 45 | 573 | 638 | 1004.6 | 609 | 347.6 | 1030 | 476.4 | 2391 | 1134 | 451.4 | 361 | 401.2 | 682 | 2398.8 | 1538.6 | 698 | 528.4 | 404.2 | 840 | 993.6 | 717 | 2904 | 463.8 | 877 | 1515 | 2891.2 | 321.6 | 666 | 618.4 | 1029 | 490 | 243.8 | 178 | 995 | 1567.2 | 738 | 617 | 488 | 2551.2 | 543.8 | 667.8 | 1091.4 | 650 | 474.8 | 164 | 933 | 631 | 2450 | 485 | 678 | 956.6 | 466 | 883.2 | 3272 | 1014 | 900.2 | 989.2 | 609 | 814.6 | 719 | 2774.8 | 665.6 | 1052 | 270 | 1337.8 | 690.8 | 773.2 | 1001.8 | 754 | 911.4 | 754.6 | 739 | 3106
562 | 584 | 489 | 114.4 | 7231.8 | 1717.8 | 615 | 531.2 | 551 | 448.8 | 51 | 926.8 | 51 | 578 | 6954 | 662 | 972 | 653.6 | 59 | 728 | 455 | 334.6 | 679 | 627 | 837.4 | 3654.8 | 184 | 284 | 1355 | 51 | 46 | 251 | 968 | 3540.4 | 755.8 | 677.2 | 851.2 | 705.4 | 718 | 399.8 | 457 | 707 | 203 | 775 | 58 | 32 | 368.2 | 475 | 55 | 1584.2 | 2427.2 | 584 | 563 | 793.6 | 1597.8 | 2592 | 829 | 713 | 1216.6 | 250.6 | 1300.4 | 1208.6 | 1398 | 556 | 543 | 912.6 | 773 | 3142 | 1141 | 441.2 | 2386.6 | 357 | 52 | 2407.8 | 853 | 263.8 | 763 | 45 | 1561 | 1222.6 | 923.8 | 459.6 | 48 | 726 | 233 | 52 | 488 | 568.6 | 995.8 | 617 | 435 | 532 | 1119.6 | 3933.6 | 3614 | 72.4 | 472 | 749.2 | 715 | 867 | 44 | 512.8 | 504 | 677 | 898.6 | 962.4 | 7427.6 | 422 | 729.8 | 476.4 | 107 | 596.4 | 1856.8 | 808 | 794.2 | 444 | 2954 | 3196.6 | 7377.6 | 693 | 520.8 | 3405.4 | 310 | 954.2 | 2477.4 | 636.6 | 45 | 453.2 | 610 | 978 | 709 | 370.2 | 921.8 | 501 | 2028.2 | 1100.8 | 478 | 381 | 607.2 | 706 | 4139.6 | 362 | 708.4 | 342.2 | 382 | 808 | 960 | 735.8 | 4770.2 | 394 | 958.8 | 1519 | 4230.4 | 150 | 626 | 549 | 765 | 620 | 244 | 165.8 | 1069.8 | 1271.6 | 1155 | 459.4 | 476 | 1584 | 496.6 | 625 | 1109 | 1658.4 | 462.8 | 164 | 993 | 631 | 2493.6 | 555 | 822.8 | 462.8 | 417.2 | 878 | 3324 | 964.4 | 977.4 | 1041.4 | 581 | 688.6 | 629 | 1634.6 | 731.8 | 918 | 371.2 | 1384.8 | 606 | 785.2 | 930.4 | 889.6 | 395 | 717 | 847 | 3145.6
567 | 700 | 466.2 | 40 | 49 | 1012.2 | 899.4 | 740 | 617.6 | 467 | 51 | 753 | 51 | 518 | 7186 | 6279.8 | 866 | 884 | 59 | 769.2 | 410 | 560 | 679 | 664.2 | 894.4 | 3458 | 200 | 2166.8 | 2094.8 | 51 | 46 | 251 | 980 | 4531.2 | 689 | 2669 | 508 | 566 | 2283.4 | 257 | 457 | 746 | 339 | 747.8 | 58 | 32 | 475.8 | 379 | 55 | 931.6 | 1777.4 | 632 | 691 | 1122 | 990.6 | 5672 | 825 | 717 | 1894.2 | 308 | 54 | 1180.2 | 1395.6 | 556 | 563 | 973 | 872.2 | 3154 | 802.6 | 487 | 2295.2 | 537.6 | 52 | 1004.2 | 863.2 | 376 | 763 | 45 | 1538.4 | 842 | 911 | 438 | 1117.4 | 522 | 124.4 | 204 | 448 | 529 | 1086 | 612.6 | 387 | 664 | 1100.4 | 1771 | 3657.6 | 51 | 508 | 2207.2 | 780 | 1002.2 | 44 | 505.4 | 539 | 717 | 789.8 | 856 | 864 | 546 | 699.2 | 551.6 | 91.4 | 820 | 2829.4 | 832 | 1065.4 | 392 | 3013.8 | 3223 | 847 | 713 | 523 | 3445 | 238 | 1433.4 | 926.8 | 669.2 | 45 | 419 | 674.8 | 888.4 | 705 | 49 | 967 | 703.8 | 1936.2 | 932 | 480.4 | 322.4 | 733.4 | 694 | 562 | 346.2 | 852 | 347 | 398 | 784 | 1015.8 | 702.4 | 5137.2 | 334 | 892 | 1565 | 5469.4 | 162 | 522 | 597 | 786 | 628 | 244 | 2762 | 810 | 1271 | 558 | 533 | 488 | 1535 | 559 | 711.2 | 1625.6 | 594 | 458.4 | 72.8 | 715.4 | 643 | 2366.4 | 839 | 1109 | 401.8 | 401.6 | 839.8 | 3325 | 715 | 1124 | 902.6 | 625.8 | 608.6 | 547 | 1019.8 | 715.6 | 2734 | 364 | 1332.4 | 643.2 | 715.8 | 728 | 976 | 379 | 776 | 1078.2 | 3105
1950.8 | 735.4 | 459.6 | 40 | 49 | 769.2 | 799 | 764 | 748 | 555 | 51 | 706 | 51 | 523.2 | 4152.4 | 869 | 938 | 704 | 59 | 842.6 | 502 | 634 | 680.6 | 634 | 766 | 1693.4 | 228 | 2710 | 1250.6 | 51 | 46 | 251 | 998.4 | 4915.2 | 648.6 | 2622.2 | 580 | 463.6 | 3312 | 834 | 457 | 817 | 351 | 845 | 58 | 32 | 510 | 347 | 55 | 408 | 1750.6 | 688.8 | 807.4 | 1146 | 1028.6 | 2729 | 789 | 693 | 827 | 368 | 54 | 642.2 | 1237.2 | 556 | 644 | 881 | 831.6 | 3206.4 | 630.2 | 5618.6 | 360.8 | 426 | 138 | 981 | 1043.6 | 376 | 823 | 45 | 1483.6 | 635 | 987 | 354 | 4041 | 586.8 | 52 | 204 | 835.6 | 491 | 1192 | 573 | 573.4 | 588 | 1084 | 941 | 3332.8 | 51 | 592 | 2234 | 562 | 1043 | 44 | 539 | 2818.2 | 844.2 | 626.6 | 1004 | 771.2 | 599.2 | 608 | 487.8 | 151 | 1021 | 2922 | 1951.8 | 870 | 290 | 3134 | 2690 | 849 | 1776 | 570.4 | 3621.4 | 239.2 | 483 | 344 | 650 | 45 | 367.4 | 712 | 1057.2 | 704 | 49 | 1001 | 672.6 | 1983 | 1064 | 506 | 312 | 681.6 | 589.2 | 661.8 | 396 | 724 | 331 | 454 | 775.6 | 946 | 821 | 3737 | 366 | 779.2 | 1613 | 1110 | 828 | 454 | 597 | 729 | 646.4 | 244 | 2871.6 | 808.2 | 2142.2 | 588.2 | 454.8 | 569.6 | 1370.8 | 719 | 999.2 | 1004.2 | 1018.8 | 4693.2 | 50 | 713 | 661 | 1976.6 | 539 | 1050.6 | 406 | 496.6 | 843.4 | 3523 | 697 | 1064 | 845 | 589 | 709 | 571 | 2047 | 668 | 4567.8 | 364 | 1268.2 | 656 | 591 | 800 | 1157 | 350 | 718 | 957 | 2189.6
2829 | 656.4 | 396 | 40 | 49 | 602 | 896 | 849.8 | 744 | 519 | 51 | 609 | 51 | 592.8 | 1367.2 | 693.4 | 938 | 838 | 395 | 1613 | 542 | 548.8 | 1491.4 | 692.6 | 786 | 345.2 | 204 | 43 | 799.8 | 51 | 46 | 251 | 825.2 | 4341.8 | 602 | 2548 | 1927.4 | 458 | 3399 | 830 | 295 | 1085.8 | 341 | 829 | 58 | 32 | 1663.6 | 1271 | 55 | 979.4 | 1779 | 766 | 698 | 1180.4 | 167 | 837 | 801 | 731.2 | 2870 | 332 | 54 | 447.2 | 1127.4 | 636 | 1032 | 881 | 616 | 2237.2 | 669 | 478 | 381 | 442 | 384 | 207.8 | 893 | 483.8 | 679 | 45 | 1577 | 565 | 917 | 282.6 | 4020 | 590 | 52 | 204 | 1325 | 391 | 1035.8 | 545 | 685 | 548 | 1102 | 1052.6 | 3384.8 | 51 | 617.6 | 2232 | 500 | 3143.8 | 44 | 578.2 | 3395.2 | 851 | 813 | 850.8 | 636 | 626 | 632 | 499.2 | 1430.6 | 1077 | 1948.8 | 874 | 618 | 283.2 | 3053 | 639 | 757 | 4545 | 585 | 3786.8 | 347.2 | 535 | 1539.2 | 634 | 45 | 384 | 736 | 986.2 | 692 | 49 | 1093 | 804.4 | 1997 | 1008 | 804 | 306 | 1997.8 | 541 | 753 | 438 | 724 | 331 | 372 | 921 | 1385 | 844 | 1746.6 | 396.4 | 645 | 1043.6 | 1340 | 3320 | 638 | 573 | 496 | 653 | 244 | 2912 | 898.4 | 1126 | 833.2 | 440 | 680 | 1325 | 815 | 918.4 | 1100 | 2610 | 2216.6 | 50 | 757 | 746.4 | 398 | 507 | 935 | 601 | 698 | 1249.2 | 3205.6 | 738.6 | 979.2 | 841 | 529 | 761.4 | 697.6 | 2005 | 588.4 | 842 | 364 | 1188.6 | 693.6 | 729.4 | 804 | 1249.2 | 307 | 875.6 | 3318.8 | 826.6
3080.4 | 580.8 | 348 | 40 | 49 | 508.4 | 936 | 827.2 | 722 | 535 | 51 | 669 | 219.8 | 564 | 734 | 584 | 970 | 1731 | 486.6 | 2573.8 | 717.4 | 587.8 | 1614 | 698.6 | 866 | 313.6 | 204 | 43 | 755.8 | 51 | 46 | 91 | 691 | 1729.6 | 599.6 | 703.2 | 2687.8 | 398 | 2428 | 1157.4 | 210.6 | 1112 | 295 | 731 | 58 | 32 | 3267.2 | 753.8 | 55 | 407 | 1829 | 754 | 701 | 1102.4 | 167 | 719.4 | 837 | 698 | 3152 | 308 | 54 | 440 | 986 | 626.6 | 1128 | 881 | 640.8 | 2320 | 830 | 536.4 | 364 | 485.2 | 384 | 164.2 | 832 | 347.4 | 663.6 | 45 | 1557 | 563 | 889 | 291 | 4102 | 1390.4 | 52 | 204 | 519 | 353.8 | 1040 | 563 | 563 | 1837.2 | 1329 | 970.2 | 3952 | 51 | 648 | 3434.4 | 1618.8 | 4507 | 44 | 595.2 | 3798.2 | 906.2 | 1655.6 | 797 | 656.8 | 892.6 | 658.4 | 524 | 341 | 1105 | 510 | 784.4 | 1927 | 400 | 3007 | 663 | 771 | 3226 | 617 | 3204.6 | 349 | 500 | 404 | 540.4 | 45 | 1594 | 713.6 | 995 | 730 | 113 | 979.2 | 1328.8 | 2001 | 1222 | 1822.8 | 355.6 | 2724.2 | 493.6 | 740.2 | 503.6 | 724 | 326 | 364 | 907 | 2191.4 | 800.2 | 1829 | 394 | 590.6 | 750.4 | 934.4 | 4214 | 648 | 828.2 | 556 | 609 | 52 | 878.4 | 833 | 624 | 1224.4 | 462.4 | 612 | 1279 | 667.8 | 955 | 1106.4 | 2570 | 620 | 50 | 709 | 990.4 | 410 | 519 | 1133.4 | 602.2 | 726 | 1599.4 | 2426 | 723 | 822.4 | 636 | 477 | 536.6 | 886.4 | 2010 | 457 | 680.4 | 252.4 | 1085.8 | 700.2 | 775.8 | 1138.2 | 1661.2 | 355 | 1270 | 3428 | 551.4
147 | 903.6 | 348 | 40 | 49 | 451 | 1096 | 849 | 605.2 | 559 | 51 | 713 | 262 | 414.2 | 734 | 713 | 924 | 663.6 | 739.8 | 2125.4 | 643 | 493 | 1528.2 | 739 | 778 | 285 | 204 | 43 | 866.6 | 51 | 46 | 51 | 715 | 748.6 | 611.6 | 329.4 | 2725 | 405.2 | 1663.2 | 2136 | 223 | 1122 | 391 | 752.4 | 58 | 32 | 3292.8 | 320 | 55 | 470.6 | 1909 | 839.6 | 769 | 766 | 167 | 689.4 | 885 | 725.4 | 3104 | 308 | 54 | 516 | 1038 | 631.4 | 1026 | 1633 | 620.2 | 2392 | 1349.8 | 655.6 | 464.4 | 438.8 | 384 | 617 | 726.4 | 149 | 679.2 | 45 | 1374.8 | 502 | 851 | 267 | 3645.2 | 662 | 52 | 52 | 531 | 381 | 831 | 491.6 | 587 | 612 | 1395 | 891 | 4059.6 | 51 | 616 | 2300.8 | 713.6 | 4415 | 44 | 582.2 | 3754 | 975 | 600.2 | 767 | 1888.4 | 126 | 719.2 | 568 | 250 | 916.8 | 844 | 762 | 3010.6 | 400 | 3011 | 587.6 | 854.4 | 3242 | 653 | 3694.8 | 345.4 | 472 | 642.2 | 580 | 45 | 558.6 | 810.4 | 963.8 | 755 | 209 | 963.6 | 450 | 1985 | 1563.8 | 2724 | 388 | 476 | 462 | 828 | 535 | 724 | 366.4 | 468 | 1050 | 556 | 628 | 1641 | 431.6 | 620 | 770 | 1575.8 | 4217.6 | 629 | 587.4 | 664 | 952 | 52 | 356.8 | 905 | 480 | 585.2 | 573 | 571 | 3004.2 | 662.4 | 2471.4 | 1027.2 | 2534 | 644 | 50 | 701.8 | 988 | 402 | 684 | 1366.8 | 698.2 | 682.8 | 683 | 1937.6 | 746.6 | 766 | 1051.4 | 525.8 | 416.8 | 1006 | 2174.8 | 433 | 537.4 | 294 | 52 | 787.4 | 759 | 1537 | 1254.4 | 371.8 | 1648.8 | 3349.8 | 551.2
147 | 1163.2 | 315.6 | 40 | 49 | 501 | 1185.6 | 2731.6 | 633.8 | 626.2 | 51 | 765 | 262 | 300.6 | 819.8 | 677 | 907 | 661 | 437.4 | 1661 | 679 | 486 | 1417 | 799 | 798 | 6136.6 | 216 | 43 | 1309 | 51 | 46 | 51 | 691 | 597 | 730.6 | 425 | 2761 | 512 | 1241 | 2172 | 181 | 1198 | 423 | 779 | 188.4 | 32 | 3490 | 368 | 55 | 612.6 | 1485.4 | 714 | 553 | 574 | 79.8 | 699 | 879.6 | 607 | 3062 | 324 | 54 | 472 | 1022 | 3138.6 | 1296.6 | 1173 | 422 | 2410 | 896.8 | 666 | 381.6 | 317.2 | 337.2 | 1273.6 | 936.4 | 152.6 | 734.4 | 45 | 859.8 | 664 | 885 | 279 | 1998 | 570 | 52 | 52 | 1047.4 | 1395.2 | 909 | 374 | 495.8 | 774 | 1097 | 826 | 3991 | 51 | 612 | 1020.2 | 947 | 4395 | 44 | 476.8 | 1627.8 | 994 | 641 | 614 | 764 | 246 | 574.4 | 626 | 259.8 | 967 | 878 | 835.6 | 3014 | 400 | 3078 | 610 | 878 | 3297.6 | 677 | 3614 | 400 | 552 | 2115.2 | 634 | 45 | 581 | 672 | 869.2 | 658 | 209 | 998 | 312 | 2022.2 | 1492.2 | 2755.8 | 370.8 | 636.4 | 389.4 | 1032 | 495.6 | 730.4 | 310 | 504 | 911.4 | 348 | 628 | 1078 | 513.8 | 683 | 619.8 | 3018 | 3833.8 | 563 | 481 | 671.2 | 1377.8 | 52 | 2857.8 | 869 | 383 | 507 | 693 | 604 | 3754.4 | 644 | 2228 | 1005.6 | 1059.8 | 704 | 50 | 844 | 928 | 469.2 | 805.2 | 920 | 770 | 649 | 683 | 1221.8 | 715.2 | 807 | 2853 | 564 | 374.8 | 1265 | 2268 | 534.2 | 495 | 282 | 52 | 744.2 | 723 | 824.8 | 916.8 | 440.6 | 748 | 8975.4 | 535
147 | 700 | 309 | 40 | 140.2 | 503 | 1267 | 3766.2 | 692.2 | 720.4 | 51 | 797 | 262 | 338 | 714 | 570 | 1071 | 686 | 370.2 | 1629 | 703 | 782.8 | 1626.6 | 1961 | 811 | 531 | 49 | 43 | 1349 | 51 | 46 | 51 | 691 | 440.8 | 869 | 377 | 2761 | 700 | 863 | 2183 | 171 | 1008.6 | 455 | 859 | 221 | 32 | 2370 | 368 | 55 | 625.2 | 950 | 588.8 | 676 | 622 | 58 | 707 | 868 | 478 | 1309.6 | 348 | 54 | 449.8 | 1022 | 3975 | 1063.4 | 763 | 397.2 | 1077.4 | 500 | 718 | 338.6 | 596.2 | 52 | 3951.8 | 951.2 | 158 | 888 | 45 | 940 | 683 | 853 | 48 | 3858.6 | 694 | 52 | 52 | 830 | 605 | 1034.8 | 442 | 415 | 955.2 | 1049 | 805 | 3320.8 | 51 | 660 | 731.6 | 1059 | 2563 | 44 | 1610.6 | 1060 | 947.6 | 689 | 622.4 | 694.2 | 246 | 571 | 654.2 | 248.6 | 962.8 | 836.4 | 795.2 | 2080 | 43 | 8396.4 | 617.2 | 1014.4 | 3268 | 697.8 | 5182.4 | 487.6 | 656.4 | 968 | 739 | 129.4 | 440.2 | 876 | 904 | 658 | 209 | 904 | 347 | 1858 | 1580.2 | 2672.2 | 346 | 631.4 | 580.4 | 1013 | 487.8 | 836.8 | 474 | 488 | 780 | 1244.6 | 713.8 | 818.4 | 701.8 | 2335.2 | 565 | 3067 | 1659 | 537 | 709.8 | 755.6 | 600 | 52 | 3233.8 | 1872.4 | 354 | 547 | 883 | 441.2 | 3140 | 634 | 924.4 | 978 | 789 | 514 | 50 | 824.8 | 952.4 | 390 | 637.2 | 1040 | 722.8 | 537 | 2100 | 560 | 714 | 757.6 | 2901 | 572.4 | 378 | 1579.8 | 2252 | 1359 | 485 | 242 | 52 | 679.8 | 495.4 | 905.4 | 1088 | 584.4 | 2074.2 | 3281 | 543
70.2 | 737.2 | 381 | 160 | 201 | 685 | 967 | 3471 | 644 | 834 | 51 | 761.6 | 177.6 | 338 | 526 | 507 | 1087 | 1006 | 401 | 1593 | 550.6 | 791 | 1703 | 825.8 | 811 | 531 | 49 | 43 | 1187.6 | 51 | 46 | 51 | 691 | 1862.4 | 733 | 366.8 | 2172.2 | 630 | 811 | 2171 | 211 | 1367 | 475 | 6804 | 221 | 32 | 611.8 | 344 | 55 | 644 | 1004 | 692.8 | 809 | 622 | 58 | 632 | 856 | 1661.2 | 757 | 410.2 | 54 | 556.2 | 998 | 3979.8 | 715.6 | 847 | 593.8 | 1071 | 407 | 677.6 | 413 | 654.4 | 52 | 4304.2 | 917.8 | 98 | 832 | 45 | 981.2 | 679 | 913 | 48 | 3263.4 | 708 | 52 | 52 | 431 | 583 | 877.6 | 692 | 431 | 747.2 | 1069 | 792 | 3861.8 | 51 | 824 | 863.2 | 1112 | 1247 | 44 | 387 | 850.8 | 994.8 | 766 | 1091.8 | 912 | 246 | 643 | 1126.2 | 279 | 941 | 839 | 664 | 745.4 | 43 | 2098.4 | 718 | 952.4 | 3340.8 | 807.4 | 3366.6 | 4106.2 | 1022.4 | 946.8 | 787 | 256 | 387 | 854 | 1595.8 | 670 | 209 | 771 | 328 | 2192.4 | 1559 | 1941.4 | 408 | 605 | 1444.6 | 989 | 1003.6 | 996 | 592 | 670.2 | 855.6 | 1068.4 | 785 | 728 | 830 | 889 | 1013 | 3024.2 | 1680.6 | 545 | 709 | 949 | 711 | 52 | 3070 | 3382 | 252 | 487 | 913 | 435 | 2580 | 624 | 878 | 899 | 789 | 494 | 50 | 748 | 860.4 | 443.6 | 578 | 940.4 | 563 | 875.8 | 952 | 536 | 810 | 827.4 | 2832.6 | 543 | 402 | 1524 | 2228 | 567.6 | 524 | 187.6 | 52 | 784 | 470.6 | 1127.4 | 895.6 | 670 | 726 | 2853 | 559.6
51 | 667.2 | 453 | 214.8 | 201 | 1694.4 | 882 | 2374.6 | 1841 | 862 | 51 | 761.4 | 51 | 438 | 472 | 619 | 1032 | 751.2 | 454 | 769 | 674.8 | 897.8 | 878.2 | 867.2 | 54 | 566.6 | 49 | 232.6 | 885.8 | 51 | 46 | 51 | 703 | 2850 | 638.4 | 312.2 | 566.4 | 550 | 648.2 | 2223.8 | 181 | 2802.2 | 239 | 859 | 221 | 32 | 30 | 339.2 | 55 | 717.6 | 1007 | 748 | 844.4 | 614 | 58 | 608 | 781.6 | 2462 | 773 | 622 | 54 | 610 | 1086.8 | 3904 | 667 | 744.6 | 678.4 | 1071.4 | 507 | 557 | 413 | 532.4 | 52 | 4329 | 913 | 98 | 651.2 | 45 | 736 | 611 | 933 | 48 | 3224.6 | 638 | 52 | 260 | 475.8 | 557.4 | 839 | 688 | 407 | 646.8 | 861 | 704 | 5202.6 | 51 | 866 | 837.6 | 811.8 | 1205.4 | 44 | 480.6 | 724.2 | 964.6 | 755.2 | 2623 | 802 | 246 | 587.8 | 568.2 | 383 | 827.8 | 642 | 1774 | 707 | 43 | 605.4 | 734 | 938.4 | 3333 | 903 | 2687.8 | 5987 | 920 | 805 | 730.6 | 256 | 383 | 766.6 | 1003 | 1035 | 49 | 1268.2 | 1333 | 2832.2 | 1554.8 | 741 | 526 | 4037 | 1580.2 | 985 | 2615 | 1065 | 807.2 | 759 | 705.6 | 574 | 813 | 782.6 | 849.4 | 801 | 1077 | 3022 | 1803 | 531.4 | 634.2 | 1049 | 735 | 52 | 988.2 | 3322 | 337.2 | 422.2 | 897 | 414 | 2208.8 | 610 | 947 | 1502.8 | 784 | 454 | 164 | 729.6 | 794.2 | 414.2 | 766 | 960 | 673 | 457 | 964.6 | 524 | 809 | 959 | 2482.6 | 573 | 466 | 1655.8 | 2073 | 555.6 | 484 | 142 | 52 | 779 | 701.8 | 1055.4 | 987 | 619.8 | 831 | 2414 | 490
51 | 538 | 405 | 314 | 201 | 935.8 | 752 | 3415 | 1739 | 870 | 51 | 614 | 51 | 498.6 | 411.2 | 654 | 932 | 1436.8 | 610.2 | 781 | 866.2 | 785.6 | 651 | 828 | 54 | 577 | 49 | 280 | 632 | 51 | 46 | 51 | 679 | 4082.6 | 592 | 996.6 | 630.4 | 704.2 | 535 | 1960.4 | 1158.2 | 2664 | 231 | 1767 | 155.8 | 32 | 73.6 | 401.6 | 55 | 809.2 | 856 | 748 | 757.8 | 702.8 | 58 | 608 | 593 | 2462 | 760 | 711 | 102.4 | 538.4 | 1038.6 | 1251.4 | 679 | 627 | 784.8 | 1069 | 555 | 515 | 395.2 | 617 | 52 | 3586.4 | 913 | 154.8 | 645 | 45 | 722 | 672 | 1207.6 | 48 | 2819.8 | 688.2 | 52 | 260 | 5660.4 | 640.4 | 942.2 | 680 | 407 | 576 | 935.6 | 636 | 3920 | 51 | 858 | 965 | 702.6 | 1891.4 | 44 | 926.4 | 750 | 935 | 779 | 2671 | 802 | 46 | 663 | 552.2 | 364.2 | 753 | 524 | 3445 | 670 | 43 | 599 | 770 | 937.8 | 3199.8 | 851 | 2953.4 | 5922.6 | 783.6 | 645.4 | 659 | 256 | 1487.4 | 749 | 1394.4 | 1381 | 49 | 571 | 372 | 890.6 | 1446 | 2182.6 | 554 | 741 | 1815 | 951 | 2711.8 | 1029 | 942 | 762 | 575 | 574 | 763.4 | 767 | 963 | 698.8 | 1117 | 2998 | 1836.6 | 549 | 767 | 1425 | 678 | 52 | 438 | 2743.4 | 432.6 | 419 | 845 | 517 | 828 | 566 | 1135 | 684.8 | 656 | 372.4 | 164 | 651.6 | 787 | 415.4 | 775.6 | 1083 | 678.6 | 285 | 867.8 | 677.6 | 709.4 | 935 | 613 | 487.8 | 660 | 1637.2 | 2011 | 599.2 | 1683.4 | 186 | 138.4 | 695.8 | 733 | 932 | 1050 | 672 | 665.4 | 2402 | 494
51 | 724 | 501 | 314 | 5630.4 | 1001 | 666.2 | 3397.4 | 2472.4 | 729 | 51 | 745.8 | 51 | 571.8 | 425 | 513 | 839 | 1116 | 693 | 782.6 | 437.8 | 660.8 | 615 | 803.8 | 54 | 492 | 49 | 280 | 3941.2 | 51 | 46 | 51 | 557.6 | 2864 | 557 | 1700.6 | 681 | 735 | 578 | 1150.8 | 101 | 2663 | 295 | 1257 | 58 | 32 | 248 | 454 | 55 | 726.8 | 874 | 736 | 672 | 789 | 58 | 644 | 532.6 | 2462 | 685.2 | 691.8 | 175 | 5890.2 | 1099.4 | 1049.8 | 687.8 | 684 | 835 | 958.2 | 571 | 1521.4 | 372 | 665 | 52 | 1020 | 985 | 240 | 633 | 45 | 669.2 | 6142.6 | 2601.8 | 48 | 582.8 | 729 | 52 | 260 | 52 | 767 | 910.2 | 624 | 464.6 | 568.8 | 1148.2 | 473 | 3360.8 | 51 | 810 | 1034 | 1140.6 | 4494 | 44 | 1667 | 602 | 894 | 751 | 2676.2 | 789.6 | 46 | 691.4 | 810.6 | 387 | 878 | 456 | 3661 | 588.6 | 43 | 575 | 2223.4 | 785.4 | 3165.8 | 783 | 1786.2 | 4019.6 | 890.8 | 633 | 611 | 256 | 411 | 773 | 2924 | 563 | 49 | 646 | 48 | 822.6 | 1235.6 | 793 | 300 | 753 | 1755 | 928 | 3787.4 | 812.6 | 942 | 761 | 552.6 | 613 | 657 | 673 | 879 | 774 | 1093 | 5766 | 1751 | 625 | 893.4 | 876.8 | 730 | 121 | 383.2 | 689 | 431.8 | 411 | 709 | 1357.8 | 704 | 619.4 | 1064 | 799.6 | 678 | 445 | 164 | 682 | 705.4 | 525.8 | 724 | 1740.2 | 675 | 1302 | 733.8 | 708.6 | 834.4 | 883 | 607.6 | 487 | 553.4 | 1584.8 | 2027 | 759 | 711 | 198 | 196 | 589 | 695.8 | 1062.8 | 1014 | 718 | 611.2 | 2354 | 488
51 | 489.6 | 534 | 194 | 1764 | 1168 | 629 | 3399.2 | 2987 | 653 | 51 | 662 | 51 | 679 | 1075.6 | 403.4 | 894.8 | 715.6 | 677 | 768 | 424 | 824.8 | 582.4 | 849 | 54 | 420.8 | 49 | 280 | 2236.6 | 51 | 76.4 | 51 | 511 | 1480.6 | 573.2 | 598 | 641 | 735 | 650 | 1197.6 | 102.6 | 2723 | 291 | 942.6 | 58 | 32 | 333.6 | 478 | 55 | 781.2 | 967 | 669.6 | 757.4 | 1293.8 | 58 | 675.8 | 448 | 2447 | 752.2 | 679 | 175 | 569.2 | 1145 | 1424.6 | 1102 | 1988.4 | 811 | 919.4 | 583 | 1889 | 436 | 565 | 52 | 1525.6 | 1073 | 268 | 734 | 45 | 581 | 800 | 1308 | 48 | 582 | 622 | 52 | 260 | 52 | 700.2 | 765 | 616 | 545 | 560 | 912 | 539 | 3790 | 158 | 718 | 1062 | 2746.2 | 4329.6 | 44 | 1735.8 | 614 | 851.6 | 828 | 2760.8 | 555 | 46 | 730.8 | 1009 | 414 | 950 | 598 | 3112 | 391 | 43 | 563 | 3128.4 | 1999.8 | 3259 | 727 | 3437.8 | 3142.2 | 703.8 | 521 | 724.6 | 45 | 535 | 709 | 2891.2 | 483 | 49 | 781.4 | 48 | 772.6 | 1270.6 | 713.4 | 317 | 901 | 1688.2 | 892 | 7537.2 | 770 | 974 | 651.8 | 882.2 | 553 | 705 | 525 | 651 | 955.8 | 1171.4 | 5675.6 | 1729.8 | 670.6 | 911 | 679.2 | 738 | 167 | 451 | 689 | 560.8 | 888.4 | 637 | 2708.6 | 720 | 662.4 | 946 | 1032 | 687 | 610.2 | 118.4 | 678.2 | 576.4 | 1408.8 | 725.8 | 1263 | 703 | 365.4 | 811.8 | 1885.8 | 945 | 918.2 | 648 | 581.8 | 758.6 | 1587 | 1933 | 852.6 | 775 | 232 | 238.2 | 553 | 619.2 | 1111.8 | 2221.8 | 696 | 563 | 2244.8 | 522
51 | 435.6 | 547.6 | 164 | 1800 | 1108.8 | 650.6 | 1331.6 | 4232.4 | 828.8 | 51 | 873 | 51 | 599 | 469 | 472.2 | 877.6 | 591 | 643 | 641.2 | 376 | 2126.4 | 632.6 | 837 | 54 | 374 | 49 | 185.2 | 582 | 51 | 198 | 251 | 494 | 429 | 682 | 2581 | 577.8 | 748.2 | 578 | 1173.2 | 133 | 665 | 393 | 918.6 | 58 | 32 | 355 | 482.8 | 55 | 860 | 1904.6 | 576 | 1867.6 | 197 | 79.8 | 787.4 | 580 | 1986.2 | 753 | 489 | 175 | 634 | 1086.2 | 492.2 | 1504 | 990.2 | 866 | 885 | 413.2 | 1901 | 536 | 607.4 | 52 | 1972.4 | 1065 | 275 | 978.6 | 45 | 665.6 | 802.2 | 1190.8 | 48 | 766 | 474 | 52 | 135.2 | 52 | 641 | 1953 | 596 | 488 | 718.4 | 848 | 1432 | 3782 | 158 | 762 | 876 | 2836.2 | 4085 | 114.8 | 1727 | 1234.4 | 738.2 | 1798.2 | 2733.4 | 719 | 46 | 698 | 1025.6 | 340 | 867.8 | 598 | 905.2 | 391 | 43 | 1903.2 | 3189.2 | 892.2 | 3243 | 723 | 3689.2 | 2594.6 | 819 | 531 | 736 | 45 | 535 | 757 | 2885 | 454.2 | 49 | 886.4 | 48 | 859 | 1341.8 | 2103.6 | 312 | 995.6 | 49 | 2633.6 | 2492 | 2406 | 952 | 516 | 1443.2 | 466 | 894.8 | 533.6 | 570.2 | 1621.2 | 1239 | 5718.8 | 1885 | 2126.4 | 949.2 | 672 | 732 | 167 | 451 | 609 | 780 | 2661 | 591 | 2656.6 | 806 | 673.8 | 883 | 1105.8 | 605.2 | 714 | 50 | 688 | 678 | 3953 | 733 | 849.4 | 600.8 | 437 | 743 | 892.2 | 849 | 1001.4 | 675.6 | 535 | 1483.6 | 1326 | 3171 | 679 | 791 | 356.4 | 407 | 537 | 480.8 | 1001 | 934.8 | 1011.8 | 555.8 | 1979.4 | 542
252 | 564.8 | 552.2 | 64.8 | 1916 | 1111 | 631.4 | 755.8 | 3048.4 | 959 | 51 | 971.4 | 51 | 721 | 618.6 | 662 | 786.6 | 650.2 | 601.4 | 600 | 376 | 3032 | 783 | 789 | 54 | 374 | 89 | 43 | 966 | 51 | 198 | 251 | 494 | 492 | 653 | 2459 | 581 | 625.6 | 538 | 1297 | 161 | 665 | 401 | 863 | 58 | 32 | 355 | 478 | 55 | 640 | 1556.2 | 716.6 | 777.4 | 80.2 | 167 | 508 | 652 | 383 | 762.6 | 438.6 | 78.2 | 634 | 1047 | 391 | 747 | 906.2 | 959.2 | 722 | 552 | 1885 | 548 | 617 | 52 | 1068 | 1139.4 | 277.4 | 982.8 | 45 | 696 | 1032.6 | 789.8 | 48 | 708.4 | 474 | 52 | 52 | 52 | 641 | 895.2 | 670 | 860.8 | 780.8 | 819.6 | 1128.2 | 3790.8 | 158 | 608 | 1016.4 | 2829.8 | 3434.4 | 162 | 1901 | 1577.4 | 803.8 | 867 | 1203.2 | 875 | 46 | 784.8 | 980 | 404.8 | 834.2 | 648 | 929.8 | 427 | 43 | 499 | 6585.8 | 809 | 2195.4 | 720.8 | 3742.4 | 2681 | 1080.2 | 532 | 700 | 45 | 518.6 | 728 | 2977 | 435 | 49 | 927 | 48 | 786.2 | 1346.6 | 538 | 276 | 684.8 | 49 | 8456.4 | 961.6 | 2656.6 | 952 | 616 | 583 | 521.2 | 948 | 819.8 | 617.4 | 2196.4 | 1335 | 5878 | 1820.2 | 3178.6 | 968.8 | 632 | 692.8 | 167 | 451 | 667.8 | 1028.8 | 2643.6 | 599 | 2169.4 | 575.4 | 1890 | 1035 | 1061.4 | 578.2 | 612.8 | 50 | 634 | 949.2 | 3969.8 | 543 | 714 | 510 | 406 | 618 | 960 | 849 | 1025.8 | 681 | 614.8 | 1934.6 | 3016 | 2490 | 776.2 | 737.4 | 520.8 | 320.6 | 513 | 502.8 | 1432.8 | 951.2 | 1092.6 | 632.6 | 1671 | 550
457 | 650.2 | 413 | 40 | 1952 | 1049 | 609 | 745.2 | 2986 | 943 | 51 | 851.8 | 51 | 807.8 | 581 | 588.8 | 793 | 556 | 530 | 623.2 | 376 | 2919.2 | 783 | 708.2 | 54 | 439.6 | 149 | 43 | 1238.4 | 51 | 198 | 251 | 491.6 | 1626.6 | 593 | 2435 | 625 | 552 | 562 | 1277 | 153 | 697 | 301 | 1039 | 58 | 32 | 159.2 | 478 | 368 | 587.2 | 1105 | 731 | 773 | 51 | 167 | 508 | 454 | 399 | 773 | 473 | 54 | 534.4 | 1015.8 | 451 | 687 | 866.6 | 984.6 | 634.4 | 599.8 | 1895.6 | 675.8 | 601.4 | 98.8 | 1104 | 1034.6 | 331 | 1022.8 | 45 | 657 | 2645.8 | 909 | 48 | 687.8 | 639.6 | 52 | 52 | 52 | 632.2 | 893 | 751 | 1292.4 | 1941.8 | 770.4 | 747 | 2666 | 115.2 | 488 | 1605 | 2787 | 877.4 | 162 | 1975 | 1548 | 777 | 811 | 623 | 1600.2 | 46 | 804 | 962.4 | 404 | 879.6 | 777.2 | 861.4 | 431 | 43 | 476.8 | 4184.4 | 912.6 | 592 | 700 | 3731.2 | 2256 | 2915.6 | 588 | 684.4 | 45 | 509 | 691.2 | 2901.8 | 391 | 49 | 883 | 48 | 963.8 | 1221 | 506 | 342.6 | 735 | 49 | 2856.8 | 498 | 2613 | 952 | 626 | 646 | 644 | 5946 | 1019.4 | 603 | 1222 | 1255 | 3094 | 1461.6 | 3204.6 | 1565.4 | 634.4 | 531 | 446.4 | 451 | 856 | 1017 | 2768 | 579 | 378 | 531 | 3674 | 1027 | 972.8 | 508 | 499.8 | 50 | 459.8 | 747.8 | 4024.4 | 563 | 708 | 606 | 498 | 594 | 1017 | 747.8 | 791 | 613.2 | 544 | 1865 | 2716 | 2355 | 861 | 656 | 587 | 470 | 429.4 | 652.8 | 1039.6 | 2684.2 | 691 | 631.4 | 1551 | 582.4
457 | 655.8 | 428 | 40 | 1820 | 919.2 | 641 | 757 | 2957.8 | 1043 | 51 | 780.8 | 51 | 823 | 627.8 | 668 | 799 | 600.4 | 334 | 662 | 388 | 2920 | 741.8 | 1734 | 54 | 2155.6 | 149 | 43 | 1225 | 51 | 167.6 | 251 | 516 | 266.2 | 530.4 | 2577 | 563 | 525.6 | 610.6 | 1180.2 | 129 | 819 | 277 | 2144.8 | 58 | 32 | 70 | 470 | 398.4 | 556 | 1081 | 797 | 761 | 51 | 167 | 508 | 478 | 475 | 820 | 413 | 54 | 586.8 | 1113 | 491 | 707 | 891.4 | 797 | 502 | 657 | 1808 | 605 | 2207.4 | 169 | 1140 | 731 | 335 | 1134.8 | 45 | 614.8 | 2983.2 | 2035 | 67.8 | 679 | 647 | 52 | 112.8 | 52 | 718 | 820.2 | 706 | 365 | 2768 | 665 | 960 | 949 | 51 | 532 | 2709.2 | 756 | 873 | 162 | 1916 | 1508 | 741 | 799 | 863.4 | 2746 | 46 | 860.8 | 794 | 367 | 888 | 784.2 | 1529 | 450.2 | 43 | 584 | 4650.6 | 1372 | 839 | 2322.2 | 3804 | 570 | 3340 | 674.4 | 580.4 | 45 | 501 | 1717.6 | 1165.2 | 397 | 49 | 915 | 48 | 1067.2 | 1133 | 498 | 385 | 702.4 | 49 | 1581.8 | 498 | 2591 | 832 | 706 | 812.4 | 574 | 905 | 1069 | 651 | 1346.6 | 1289.8 | 3114 | 477 | 2005.2 | 2736 | 690 | 511 | 737.6 | 455 | 2018.4 | 856.6 | 715 | 496.2 | 378 | 416 | 3617.2 | 1084.2 | 910 | 496 | 445 | 50 | 492 | 711 | 3218.8 | 520 | 756.8 | 703 | 467 | 625.2 | 1045 | 629 | 875 | 698 | 592 | 1772.2 | 2949 | 2390 | 809 | 606 | 684.6 | 941.4 | 514.6 | 765.6 | 756 | 3969 | 623.2 | 600.2 | 1507 | 588
329.2 | 542.6 | 412 | 40 | 1744 | 958 | 645.4 | 824.2 | 2381 | 957.2 | 51 | 1159 | 135.4 | 795 | 769 | 1860.8 | 859 | 942.8 | 308.8 | 719.2 | 602.4 | 3079.8 | 704 | 609 | 54 | 3333 | 149 | 43 | 1259.2 | 51 | 46 | 131 | 662.2 | 310 | 474.4 | 1022.6 | 661 | 466 | 751.8 | 1301 | 93 | 940 | 241 | 2952 | 58 | 32 | 130 | 506 | 412 | 543.4 | 1028 | 756.2 | 761 | 51 | 101.6 | 515.2 | 504 | 587 | 844 | 50 | 54 | 522 | 1085.8 | 572 | 1712.4 | 50 | 719 | 492 | 667.4 | 1662.4 | 585 | 768.4 | 169 | 1428 | 665.8 | 409 | 897.4 | 45 | 595.2 | 3126 | 738 | 321 | 544.4 | 631 | 52 | 204 | 52 | 730 | 925.4 | 671 | 497 | 2792 | 671 | 1290 | 1042.2 | 51 | 581.6 | 2809 | 764.4 | 3591.4 | 44 | 1970 | 1582 | 47 | 877 | 939 | 3120.4 | 46 | 837 | 1281.4 | 357.8 | 940 | 664 | 3812.6 | 432 | 43 | 699.2 | 4713 | 3309.6 | 851.6 | 3076 | 3800 | 2488.2 | 3324 | 223 | 52 | 45 | 477 | 53 | 737 | 389 | 49 | 837 | 243 | 1054 | 989.6 | 534 | 293 | 3480.6 | 49 | 673 | 538 | 4087.4 | 802 | 768 | 766 | 596 | 819.4 | 1013 | 639 | 1273 | 1233.8 | 5228.2 | 601.8 | 584 | 2660 | 794 | 528.8 | 745 | 531 | 967.8 | 778.8 | 464 | 490 | 378 | 308 | 3713.4 | 1065.8 | 779.8 | 536 | 521.4 | 50 | 460 | 705 | 869.4 | 544 | 776 | 810 | 459.8 | 640 | 1084 | 577 | 838.2 | 698 | 948.8 | 1759 | 2944 | 2448.4 | 686.6 | 650 | 609.8 | 1214 | 526.2 | 628 | 812 | 3945 | 604 | 667.2 | 1543 | 1972.2
205.4 | 493.6 | 513 | 40 | 1284.8 | 968 | 756 | 1069 | 2001.8 | 734.6 | 51 | 3087 | 262 | 622 | 727 | 495 | 895 | 822.8 | 404.4 | 763 | 701.2 | 3184 | 1563.6 | 541.2 | 54 | 3422.8 | 69 | 43 | 1055.4 | 51 | 46 | 51 | 603.4 | 436.8 | 493 | 674 | 824 | 470.8 | 874.2 | 1065.8 | 117 | 860 | 249 | 2932 | 58 | 32 | 261.6 | 1213.4 | 529.6 | 553.2 | 736.6 | 679 | 707.6 | 51 | 58 | 569.2 | 591.8 | 658.8 | 699 | 50 | 54 | 636 | 1029 | 1291 | 631 | 50 | 808.8 | 555 | 838.4 | 1594 | 498.6 | 755.6 | 298 | 1523.2 | 633 | 439.6 | 597.8 | 45 | 687 | 2957.4 | 612 | 304.2 | 617 | 666 | 52 | 204 | 52 | 748.8 | 836.6 | 555 | 417.8 | 2938.4 | 655 | 578 | 1056.2 | 51 | 736 | 2797.2 | 770 | 4421 | 44 | 1882 | 1988.2 | 47 | 1480.4 | 891 | 3348.4 | 46 | 1818.4 | 1680.4 | 421.4 | 950.6 | 1011.2 | 3715.8 | 456 | 43 | 840 | 5149 | 3283 | 799.2 | 3020 | 3799.8 | 5602.2 | 3269 | 223 | 52 | 45 | 455 | 84.8 | 887.8 | 713.6 | 49 | 813 | 243 | 1062 | 1004 | 558 | 305 | 4142.2 | 49 | 695.2 | 538 | 3697.6 | 778.4 | 796 | 845 | 636 | 718.4 | 992 | 647 | 1127 | 1467.4 | 5497 | 655 | 580.8 | 2567 | 976.6 | 596 | 825 | 519 | 1059.2 | 458 | 331.4 | 586 | 601.2 | 308 | 2469.2 | 961 | 897 | 630 | 671 | 50 | 501.6 | 693 | 870.8 | 596 | 734 | 690 | 538 | 628.8 | 746.2 | 684.2 | 851 | 722 | 806.4 | 1866 | 2925 | 1787.4 | 625 | 906.8 | 366.2 | 349 | 545 | 664.8 | 871.6 | 4190.2 | 616 | 769.4 | 2742.4 | 2805
51 | 580 | 575 | 40 | 1682.6 | 952 | 754 | 1069 | 2074.2 | 725 | 2953 | 3040.2 | 262 | 602 | 863 | 411 | 895 | 567 | 450 | 751.2 | 678.4 | 3160 | 1136.8 | 487.6 | 1251 | 3531.6 | 49 | 43 | 1071 | 51 | 150 | 51 | 557 | 1677.2 | 501 | 671.8 | 816 | 466 | 903 | 741 | 117 | 738.2 | 326.6 | 2775.6 | 123.2 | 32 | 183.2 | 1732 | 251 | 582 | 815 | 655 | 652 | 51 | 58 | 732.4 | 629 | 731 | 3245.4 | 50 | 638.4 | 652 | 1069.4 | 870.8 | 2532 | 50 | 1100.8 | 621 | 870 | 1594 | 463.4 | 596 | 290.4 | 1201.2 | 585 | 455.8 | 2169.8 | 45 | 767 | 2896 | 806.8 | 309 | 3022.4 | 548.4 | 52 | 1519.4 | 95.8 | 1648.6 | 729 | 539.2 | 383 | 2120.2 | 669 | 730 | 1091 | 51 | 807 | 2763.6 | 778 | 4301 | 370 | 1710 | 1700.6 | 47 | 1098 | 959 | 1800.4 | 126 | 541.2 | 1681 | 568.4 | 1046.6 | 1408.4 | 3619 | 552 | 43 | 835.6 | 5185 | 3247 | 820 | 2916 | 3765.8 | 6035.4 | 3272 | 154.2 | 143.2 | 45 | 685.8 | 212 | 1012.2 | 493.8 | 49 | 1081 | 243 | 1008.8 | 994.4 | 558 | 345 | 1590 | 49 | 4198 | 538 | 2516.2 | 691 | 856 | 887.4 | 811 | 848 | 809 | 647 | 1149.4 | 1493 | 3345.4 | 1838 | 534.4 | 2210.4 | 545.2 | 605.8 | 714.4 | 47 | 959 | 452.4 | 375 | 563.6 | 684.4 | 320 | 386 | 967 | 962 | 557 | 1675.8 | 50 | 772 | 824.6 | 812 | 540 | 588.4 | 670 | 1590.2 | 643 | 672 | 788 | 759.8 | 694.8 | 423 | 1190.4 | 2832.4 | 752 | 551 | 976 | 335 | 409 | 566 | 582 | 744 | 2243 | 639.8 | 989 | 1632.8 | 2736
51 | 628 | 494.2 | 40 | 3574.4 | 778.8 | 809.6 | 1528.4 | 1955.2 | 733 | 338 | 3055 | 262 | 626 | 1046 | 471 | 841 | 580 | 554 | 704 | 548 | 2968.2 | 710 | 557 | 1297.4 | 1742.6 | 49 | 43 | 1047 | 51 | 190 | 51 | 557 | 617.4 | 575.8 | 610.2 | 816 | 470 | 847 | 345.8 | 93 | 703.8 | 395 | 2108.4 | 221 | 32 | 282 | 1830 | 251 | 487 | 778 | 695 | 640 | 51 | 58 | 746 | 617 | 747 | 3039.4 | 50 | 427 | 772 | 1183 | 462.6 | 4607.4 | 222 | 1522.2 | 701 | 958 | 1612.4 | 551.4 | 482 | 267 | 1345 | 565 | 573.8 | 799.2 | 45 | 791.4 | 2921 | 2145 | 371.6 | 5090.4 | 540 | 52 | 1384.2 | 169.4 | 868 | 699 | 440.4 | 454.2 | 818.2 | 621 | 505.4 | 1031 | 278 | 703 | 8462.6 | 760.4 | 4161.8 | 510 | 1737 | 1355 | 47 | 1015.2 | 654.2 | 194.8 | 246 | 486 | 1623.4 | 542 | 1239.6 | 514 | 1900.6 | 540.2 | 43 | 827.2 | 5205 | 3327 | 600.4 | 697 | 3397 | 6021.8 | 2499.2 | 223 | 166 | 45 | 550.4 | 212 | 974 | 317.6 | 81 | 899.4 | 243 | 917 | 1221 | 558 | 285 | 2594.8 | 49 | 2303.8 | 538 | 2519 | 579 | 864 | 818.6 | 2027 | 942.4 | 1167.2 | 599.8 | 1227.4 | 1533.8 | 3357 | 1047.8 | 530 | 844 | 524 | 621 | 561 | 47 | 939 | 846.4 | 371 | 570 | 602 | 582.2 | 394 | 967 | 914 | 496 | 631 | 50 | 848 | 801 | 867.6 | 503.2 | 486.8 | 1134.2 | 639.6 | 679 | 870.4 | 808 | 727 | 617.2 | 439 | 804 | 2183.6 | 704 | 591 | 976 | 325.4 | 373 | 606 | 594.4 | 784.4 | 809 | 700 | 2842.2 | 1083 | 1785.4
89.4 | 728 | 456 | 40 | 3716 | 1706.6 | 821.6 | 1887.8 | 781 | 771.4 | 321.2 | 3007 | 262 | 654 | 3032 | 584.6 | 985 | 513 | 648 | 1004 | 446.4 | 2967.8 | 626 | 1569.8 | 1411 | 695.4 | 49 | 43 | 1633.6 | 51 | 351.8 | 51 | 421 | 669 | 703 | 659 | 827.8 | 501 | 761.4 | 414.8 | 125 | 476 | 332 | 1003.8 | 221 | 32 | 302.8 | 1858.6 | 251 | 582.2 | 810 | 589 | 672 | 51 | 58 | 794 | 737 | 755 | 3128 | 50 | 381.4 | 764 | 1215 | 502.2 | 1609 | 222 | 1894.4 | 1956.2 | 987.2 | 1741.6 | 517 | 662.4 | 267 | 1369 | 597 | 599 | 1044 | 45 | 732.8 | 1388.4 | 2269 | 378 | 5081.8 | 536 | 52 | 1293 | 367 | 807.4 | 57 | 398 | 222 | 885 | 733 | 443 | 860.4 | 278 | 667 | 2905 | 305 | 1450.6 | 487.6 | 1703.4 | 1366.6 | 47 | 904 | 516.8 | 118 | 246 | 1029.2 | 1646.6 | 468 | 1171 | 921.6 | 886 | 613 | 43 | 671.6 | 3716.2 | 3347 | 479.4 | 703.4 | 3382.6 | 2705 | 1247 | 223 | 361 | 45 | 581 | 256 | 906 | 420 | 209 | 1081 | 126 | 869 | 1229 | 521.4 | 325 | 3257.4 | 49 | 555 | 485.6 | 1520.4 | 579 | 884 | 819.8 | 902 | 969.2 | 1593.8 | 677.2 | 1063 | 2796.6 | 3034.6 | 880.2 | 1646.2 | 973 | 441.4 | 557 | 535 | 47 | 912.2 | 528.4 | 285 | 775.6 | 629.6 | 581 | 394 | 900 | 942 | 496 | 563 | 164 | 779.6 | 834 | 802 | 517 | 569 | 3252 | 779.6 | 642.6 | 736.8 | 978.8 | 743.8 | 620.4 | 687 | 1019.2 | 1268.2 | 674 | 631 | 964 | 373 | 399.4 | 611.4 | 555.6 | 916.4 | 809 | 1962.2 | 5455 | 670.6 | 392
147 | 568 | 446 | 100 | 3654 | 698 | 766.8 | 1142.6 | 736 | 742.6 | 358.8 | 3031 | 51 | 663.6 | 4370 | 618 | 878 | 589.6 | 489.2 | 984 | 363 | 3134 | 608 | 2957.6 | 1415 | 623.8 | 49 | 43 | 1664 | 51 | 335 | 51 | 495 | 675.4 | 783 | 759 | 740 | 521 | 1765 | 297 | 117 | 463 | 270 | 902 | 221 | 32 | 278 | 1914 | 211.8 | 491.2 | 738 | 497.8 | 638.2 | 51 | 58 | 824 | 767 | 868.8 | 3328 | 50 | 539 | 700 | 1188 | 1860.8 | 1063 | 222 | 926 | 688 | 978 | 1879 | 529 | 1396.6 | 224 | 1308.6 | 573 | 515 | 1277.6 | 45 | 625 | 1051 | 1068.4 | 366 | 5087.4 | 435 | 233 | 1295.4 | 379.4 | 705 | 57 | 366 | 222 | 855.8 | 962.2 | 650 | 820 | 232.6 | 614.2 | 2917 | 305 | 785 | 371 | 1251.6 | 1222.4 | 47 | 884 | 515.6 | 118 | 246 | 1405 | 1652.2 | 447 | 1232 | 2852 | 942 | 615.8 | 43 | 682 | 3411 | 3375 | 765 | 733.4 | 3453 | 445 | 1285.4 | 223 | 338.2 | 45 | 605 | 290.2 | 971.2 | 180 | 209 | 849 | 48 | 917 | 2606 | 425.4 | 341 | 1086.4 | 49 | 567 | 513.8 | 670 | 579.4 | 816 | 1016 | 713.4 | 792.6 | 833 | 623 | 793.4 | 1381.2 | 2545.2 | 815 | 474 | 1161.8 | 525.2 | 529 | 559.4 | 47 | 710.4 | 511 | 241 | 710 | 604.6 | 603.8 | 392.6 | 937.6 | 1034.8 | 510 | 439 | 164 | 6111 | 916 | 772 | 626.4 | 613.4 | 3335.4 | 825 | 736.8 | 546 | 1035.6 | 863 | 621 | 775 | 1000 | 1574 | 666 | 731 | 804.2 | 317.6 | 675.2 | 640.8 | 483.2 | 696.6 | 880 | 620.2 | 5420.4 | 768.4 | 422
147 | 474.6 | 406 | 190 | 2417 | 638 | 603 | 1093 | 655.8 | 720.2 | 338 | 2953 | 51 | 750 | 4011.2 | 634 | 1190.8 | 914 | 452.2 | 946.8 | 389 | 3166 | 569.2 | 2966.2 | 1439 | 706 | 49 | 43 | 1112 | 51 | 370.8 | 51 | 472.4 | 699 | 787.4 | 775 | 740 | 630.6 | 516 | 390 | 133 | 487 | 278 | 993 | 221 | 32 | 517.2 | 1914 | 55 | 430.2 | 748 | 749 | 573 | 51 | 58 | 521.8 | 751 | 742.2 | 3230 | 87 | 458.8 | 680 | 1125.6 | 3820 | 1111.8 | 222 | 924.4 | 752.4 | 948 | 860.6 | 698 | 2051.6 | 52 | 1448 | 536.2 | 563 | 1097.2 | 45 | 601 | 927 | 1030 | 364 | 2736.2 | 509 | 233 | 1305 | 484.2 | 709 | 57 | 581 | 222 | 754 | 1035 | 732 | 828 | 51 | 579 | 2973.4 | 305 | 833 | 479.2 | 679 | 1082 | 47 | 710 | 559.8 | 118 | 246 | 599 | 1623.6 | 538 | 2379 | 2900 | 882.2 | 643 | 43 | 706 | 3036.6 | 3358 | 2074.8 | 782.2 | 3777.6 | 343.8 | 1511.6 | 223 | 247 | 45 | 347 | 163 | 1035.8 | 141 | 209 | 770.6 | 48 | 870.4 | 1046 | 502.8 | 590.8 | 936 | 49 | 548 | 599.6 | 670 | 509.8 | 686.2 | 880.8 | 1097 | 781 | 854 | 587 | 1073.4 | 1411 | 567.4 | 781 | 505 | 1219.4 | 626.6 | 481 | 480 | 47 | 714 | 579 | 315 | 678 | 636.6 | 521 | 341.8 | 953.4 | 1022.8 | 499 | 424 | 164 | 594.4 | 897.2 | 1003.6 | 575.8 | 577 | 3347 | 1381.8 | 735.8 | 570 | 1011.6 | 899.8 | 642 | 823 | 904.8 | 1875.2 | 504 | 962.6 | 829.6 | 364 | 1641.4 | 672 | 648 | 816 | 857 | 575 | 5375.8 | 847 | 564.6
147 | 703.2 | 828.8 | 190 | 708 | 583 | 578 | 1093 | 502 | 669 | 338 | 2949 | 51 | 742 | 3825.2 | 718 | 941.2 | 1125 | 588.4 | 988 | 591.4 | 9253.2 | 690 | 2999 | 1450.6 | 575 | 49 | 43 | 1097 | 51 | 400 | 51 | 522.4 | 489 | 770.2 | 779 | 740 | 633 | 609.8 | 528 | 173 | 439 | 344 | 1105.8 | 58 | 32 | 394 | 1962 | 55 | 347 | 698 | 650 | 566.8 | 138.6 | 58 | 362 | 691.4 | 701 | 3270.8 | 235 | 470.8 | 849 | 1034.4 | 3886 | 1062.8 | 118.8 | 825.6 | 819 | 892 | 608.8 | 745.6 | 1198 | 52 | 1427.4 | 529 | 423.4 | 869 | 45 | 2166.6 | 944 | 1036 | 472 | 664 | 619 | 233 | 1330.2 | 514.6 | 2308.6 | 57 | 1814.6 | 222 | 699.4 | 2894 | 694 | 768 | 51 | 579 | 2865.6 | 328.6 | 705 | 550.8 | 579 | 1074 | 47 | 718.8 | 711.8 | 118 | 46 | 599 | 1638 | 2202.4 | 1037.2 | 3077 | 879.4 | 514.2 | 43 | 652 | 3040.4 | 4807.4 | 2932 | 804 | 1428 | 363.8 | 1951.2 | 119.8 | 247 | 45 | 335.6 | 163 | 857 | 165 | 209 | 576 | 48 | 830.2 | 923 | 621.8 | 775 | 586.4 | 49 | 708 | 441.6 | 722 | 537 | 1472.8 | 2744.2 | 1477.4 | 1052 | 846 | 1054.4 | 1146.6 | 1431 | 564 | 605 | 443 | 1145 | 719.4 | 517 | 524 | 47 | 902 | 595 | 351 | 616 | 639 | 507.6 | 347.4 | 1017 | 1006 | 597 | 494.2 | 118.4 | 597.6 | 653 | 1920 | 790.4 | 577 | 795.8 | 1192.4 | 801.4 | 574.4 | 969 | 901 | 592 | 2004 | 807 | 1107.4 | 477 | 946.4 | 914.8 | 379 | 1665 | 713.4 | 743.2 | 892 | 857 | 723 | 5171 | 823.6 | 585
70.2 | 437.8 | 1326.2 | 547 | 646.8 | 583 | 490.2 | 1129 | 502 | 663 | 418 | 3025.6 | 51 | 569 | 2598.8 | 718 | 996 | 1050 | 540.8 | 1016.2 | 640 | 1893.4 | 690 | 3197 | 505 | 434.2 | 49 | 43 | 1121 | 51 | 552 | 51 | 596 | 462 | 712 | 768.8 | 853.8 | 751.2 | 578.6 | 568 | 6369.6 | 536.8 | 420 | 844.6 | 58 | 32 | 342 | 1931 | 55 | 422.6 | 738 | 700.4 | 525.8 | 496 | 58 | 335.4 | 743 | 55 | 1927.2 | 235 | 588 | 761 | 1085.2 | 3844 | 834 | 50 | 665.2 | 859 | 912 | 540.4 | 642 | 1237.6 | 52 | 1295.4 | 529 | 539 | 829 | 45 | 695 | 831 | 1034.2 | 473 | 729.2 | 671 | 233 | 1491.6 | 577 | 3350.2 | 230.6 | 382 | 34 | 783 | 2834 | 586 | 824.6 | 51 | 476 | 2853 | 273 | 773 | 558 | 872.2 | 958 | 47 | 750 | 642 | 152.2 | 46 | 579 | 3970 | 2764.4 | 982.8 | 824 | 1035 | 584.8 | 43 | 591 | 3059 | 6304.2 | 2869.2 | 820 | 1089 | 399 | 2349.4 | 51 | 255.6 | 213.8 | 46 | 75 | 737 | 206.4 | 140.4 | 528 | 48 | 753 | 587.8 | 485 | 723 | 516 | 49 | 724 | 460 | 709.2 | 565.6 | 1015.4 | 4745.6 | 981.2 | 999.6 | 619.8 | 813.4 | 1236 | 1379 | 3634.8 | 564.2 | 451 | 1176.2 | 770.2 | 481 | 576 | 47 | 982 | 610.6 | 358.2 | 426.4 | 603 | 555.6 | 382 | 974.6 | 924 | 571 | 420 | 50 | 750 | 813 | 4310.2 | 592 | 705 | 769.6 | 1064.6 | 866.6 | 597.6 | 969 | 819.4 | 519.6 | 1868 | 807 | 901.8 | 572.2 | 906 | 727 | 364 | 1672 | 871 | 772 | 928 | 3282.6 | 696 | 2667.8 | 816 | 573
51 | 439 | 530 | 487 | 537 | 615 | 441 | 1327 | 602 | 556 | 534 | 3249.2 | 51 | 478.6 | 3882 | 718 | 909.4 | 1043 | 1622.2 | 1063 | 680 | 852.2 | 486.4 | 3314 | 460 | 544.8 | 49 | 280 | 1142 | 51 | 568 | 51 | 600 | 433 | 564 | 728 | 829 | 842 | 545 | 554.4 | 257.4 | 526 | 460 | 859 | 58 | 32 | 483.8 | 1963 | 55 | 688.2 | 954.2 | 732.4 | 447 | 504 | 167 | 253 | 837 | 55 | 1308 | 235 | 560.8 | 649.2 | 954 | 2383.2 | 694 | 50 | 735 | 859 | 824 | 405 | 574 | 1054 | 52 | 1268.8 | 533 | 539 | 829 | 45 | 705.4 | 872 | 1082.6 | 535 | 3802 | 689 | 124.4 | 1506 | 630 | 3293.6 | 274 | 292 | 205.2 | 933 | 2830 | 926.8 | 740.8 | 51 | 440 | 2849.6 | 273 | 917 | 638.8 | 910.8 | 874.8 | 47 | 731 | 760 | 289 | 46 | 493.4 | 5015.6 | 2724 | 935.4 | 947.6 | 1035 | 517.6 | 43 | 579 | 785.2 | 3451 | 2769.6 | 868 | 947 | 391 | 1403 | 51 | 209 | 256 | 46 | 53 | 746 | 244 | 86 | 529.2 | 48 | 819 | 703 | 654.8 | 922.4 | 1321.2 | 227 | 794.8 | 466 | 1901.4 | 662 | 566 | 715.8 | 557 | 2230.6 | 495 | 916.6 | 1100 | 1387 | 5380.4 | 541 | 444 | 1267.2 | 775.8 | 481 | 616.6 | 47 | 998 | 689.4 | 273 | 366.4 | 575.8 | 808.4 | 410 | 1656.6 | 843 | 435 | 387.8 | 50 | 762 | 778 | 3380.4 | 496 | 1372.4 | 845 | 811.6 | 754.4 | 544 | 969 | 775 | 652.6 | 1854 | 901.2 | 757 | 531 | 890.2 | 703 | 293 | 1779.6 | 865.6 | 814 | 872 | 4124 | 645 | 596 | 772 | 691.8
51 | 439 | 515.8 | 471.4 | 569.8 | 683.8 | 479 | 1297.2 | 583.6 | 605.6 | 658 | 3299 | 51 | 505.8 | 3788.8 | 778 | 923 | 1052.6 | 393.6 | 1117.6 | 632 | 869 | 473 | 860 | 1515.2 | 616 | 49 | 280 | 1161.2 | 51 | 498.4 | 91 | 613 | 2877 | 604 | 708 | 889 | 870 | 545 | 788.8 | 331.4 | 866.8 | 470 | 880.6 | 58 | 32 | 1155.6 | 1923 | 55 | 668 | 915 | 568.4 | 496.4 | 500.6 | 167 | 319 | 6287.6 | 55 | 1154.8 | 235 | 1758.4 | 671.4 | 2119 | 549.2 | 674 | 50 | 522.4 | 763.2 | 768 | 361.4 | 525.4 | 2320.4 | 52 | 1156.8 | 539 | 539 | 829 | 45 | 708 | 960.2 | 1223 | 477.4 | 3918 | 629 | 52 | 1474.4 | 777.8 | 2271.2 | 274 | 364 | 248 | 929 | 2854 | 914 | 687.2 | 51 | 447.6 | 2920 | 273 | 1083.4 | 674.4 | 935.8 | 909 | 47 | 765.6 | 756 | 470 | 46 | 439 | 5466.2 | 2658.6 | 941.8 | 1034 | 933.4 | 450 | 43 | 539 | 808.6 | 3712.6 | 2048.8 | 940 | 913 | 331.8 | 2697.6 | 51 | 209 | 256 | 46 | 53 | 638.4 | 212 | 218 | 667.8 | 48 | 1059.8 | 811 | 664 | 1229.2 | 924.6 | 227 | 877 | 535.2 | 705 | 674 | 560.4 | 635 | 642 | 957.6 | 601 | 871 | 1073 | 1301 | 3339 | 428.2 | 578 | 1448 | 675.6 | 448.2 | 666 | 47 | 974 | 1067 | 200.2 | 353.6 | 707 | 674.8 | 579 | 1254.4 | 826.2 | 32 | 375 | 2157.8 | 919 | 898 | 3350 | 545.2 | 1007.6 | 903 | 804 | 567.2 | 432.8 | 969 | 841.8 | 722.4 | 1911.4 | 1364.4 | 887 | 385 | 893 | 803 | 327 | 1760.8 | 823.4 | 840 | 810.2 | 4276 | 609.8 | 567.2 | 722 | 572
89.6 | 391.8 | 370 | 521 | 655.4 | 829 | 507.2 | 1305 | 568 | 552 | 718 | 3336 | 51 | 501 | 3795 | 902.8 | 2457.2 | 1026.6 | 412 | 1164 | 632 | 838.2 | 1763.4 | 812 | 414 | 616 | 49 | 280 | 1170 | 51 | 572 | 251 | 684.6 | 2898 | 1359.8 | 722.6 | 922 | 1778 | 545 | 590.8 | 429 | 620.2 | 568 | 989.4 | 58 | 32 | 2770 | 1904 | 55 | 549 | 802 | 436.8 | 522 | 339.4 | 167 | 319 | 707 | 55 | 1597 | 87 | 646 | 1819.4 | 850.2 | 643.2 | 674 | 50 | 467.4 | 721.8 | 824 | 339 | 537 | 825 | 52 | 1244 | 539 | 539 | 837 | 45 | 684 | 1157.8 | 1191 | 425.4 | 3789.2 | 561 | 52 | 501.2 | 740.6 | 1740.6 | 274 | 371 | 248 | 937 | 1471.6 | 1028 | 1060.2 | 51 | 231 | 2830.4 | 343.8 | 846 | 757 | 913.2 | 923 | 47 | 780.2 | 745 | 523.6 | 46 | 475 | 4692 | 1334.4 | 949 | 888 | 933 | 518.4 | 43 | 556 | 583.6 | 3406.2 | 847 | 928 | 782 | 430.8 | 996.6 | 51 | 209 | 256 | 46 | 53 | 668 | 212 | 1919.2 | 678 | 48 | 1064 | 449.8 | 707.2 | 448.6 | 516 | 191.4 | 713 | 728.4 | 737 | 674 | 574 | 706 | 627 | 803.2 | 1733.2 | 875 | 1014 | 3000 | 3376.6 | 385 | 544 | 1428 | 706.4 | 954.8 | 492.6 | 47 | 907.2 | 969 | 153 | 328 | 767 | 637 | 415 | 895.2 | 553.4 | 32 | 477.8 | 363 | 928.2 | 924.4 | 3554 | 695.6 | 593 | 788 | 694 | 586.2 | 313 | 982.2 | 845 | 917 | 1877 | 1099.8 | 718 | 562.2 | 906.6 | 1105.4 | 328 | 1769.8 | 685 | 592.4 | 611 | 4106.4 | 569 | 627 | 590 | 524.4
244 | 312.8 | 327 | 545 | 937 | 765 | 480 | 1187.8 | 568 | 600 | 718 | 3980 | 51 | 501 | 4110 | 986 | 4107.4 | 980 | 402 | 1200 | 616 | 751 | 411 | 668.8 | 470 | 473.6 | 49 | 280 | 1112.6 | 51 | 560 | 251 | 662 | 2882 | 3647.6 | 1992.8 | 862 | 1730.6 | 476.6 | 718 | 489 | 655.2 | 1837.2 | 961 | 58 | 240.2 | 4303.2 | 1856 | 55 | 539 | 708 | 320.2 | 721 | 305 | 123.4 | 394 | 713 | 55 | 2538 | 50 | 581.6 | 611 | 803.4 | 1081.6 | 730 | 50 | 1777.6 | 665 | 835.2 | 319 | 505 | 829 | 52 | 1239.8 | 706 | 520 | 709 | 45 | 6639.6 | 1281 | 1199 | 430.2 | 3874 | 533 | 52 | 508.2 | 719 | 670 | 298.4 | 496 | 34 | 937 | 1131 | 1142.2 | 3393 | 51 | 789.2 | 2844.4 | 123 | 685.2 | 639 | 894 | 845 | 47 | 664.4 | 793 | 502.8 | 191 | 533.4 | 4051.6 | 684 | 876.8 | 741 | 1035 | 600 | 43 | 595 | 610 | 804 | 832.6 | 707 | 1134.8 | 509 | 990 | 51 | 83.4 | 171.6 | 46 | 53 | 746 | 212 | 49 | 722 | 48 | 1006.8 | 485.2 | 1079.6 | 430.4 | 678.4 | 49 | 672 | 644.2 | 1549.4 | 699.4 | 545.2 | 854.4 | 653.4 | 968 | 3246.2 | 858.2 | 1271.6 | 2952.4 | 1650.4 | 405 | 573.2 | 1390.4 | 581.2 | 1406.6 | 515.8 | 47 | 1029 | 949 | 193.2 | 328 | 827 | 837 | 356.8 | 1040.6 | 605 | 32 | 408.6 | 459 | 1122.4 | 938 | 3740.2 | 781.8 | 499 | 708 | 585 | 548 | 405 | 954 | 845 | 843.2 | 1793 | 902 | 606.2 | 616.6 | 1354.8 | 1265.4 | 248 | 986.2 | 50 | 586 | 649.6 | 1441.4 | 529 | 663.4 | 756 | 413
244 | 504.2 | 327 | 478 | 1010 | 910.6 | 484.4 | 1252.4 | 568 | 941 | 638 | 968.8 | 51 | 375.4 | 280.8 | 958.4 | 740 | 888 | 402 | 1116 | 632 | 677.6 | 1770.6 | 659.2 | 434 | 454 | 49 | 137.8 | 1127.4 | 51 | 600 | 251 | 643 | 2809 | 3563 | 867.4 | 842.4 | 1630.8 | 313 | 1121 | 486.6 | 931.4 | 528 | 950 | 58 | 197 | 4008.6 | 1230.6 | 55 | 506 | 593 | 447 | 745 | 365 | 58 | 455.8 | 740.6 | 132.6 | 2538 | 50 | 570 | 596.2 | 765.8 | 3616.6 | 724.8 | 50 | 516.8 | 669 | 888 | 230.2 | 441 | 829 | 52 | 1270 | 579.2 | 495 | 717 | 45 | 713 | 1212.4 | 1196.2 | 451 | 972 | 726 | 52 | 634 | 726.2 | 1359.4 | 196 | 502 | 34 | 897 | 1191 | 1176 | 3573 | 51 | 223 | 2921.2 | 123 | 505 | 603 | 945.2 | 849 | 47 | 743 | 769 | 502.8 | 191 | 645 | 3622 | 773.6 | 830.6 | 710 | 1164.6 | 643.4 | 43 | 430.6 | 646 | 694 | 739 | 927.2 | 864 | 646 | 1036 | 93.4 | 52 | 45 | 46 | 53 | 846 | 224 | 49 | 626 | 165 | 776.4 | 511 | 847.8 | 347 | 695.4 | 49 | 562.4 | 616 | 1137 | 821 | 641 | 779 | 669 | 948 | 3195 | 723 | 1277 | 1865.2 | 522 | 566.2 | 509.2 | 1169.2 | 535 | 663 | 583.6 | 47 | 1177 | 933 | 229.6 | 329.6 | 815 | 1108.2 | 275.4 | 1206 | 752.8 | 32 | 420.2 | 456.4 | 901.4 | 795 | 3622.6 | 830.2 | 550 | 732 | 587.2 | 567.2 | 486.6 | 910 | 850.8 | 762 | 1813.6 | 785.2 | 614.6 | 721 | 1088.4 | 1319.4 | 248 | 898 | 50 | 606.8 | 1637.6 | 955 | 577 | 618.2 | 816 | 361
244 | 777.4 | 311 | 502 | 1126 | 806.2 | 266 | 1585.2 | 560.8 | 950.8 | 618 | 454.2 | 51 | 488.4 | 393.2 | 951.4 | 739.4 | 915 | 402 | 1128 | 692 | 704 | 523 | 702 | 497.4 | 573 | 49 | 43 | 1232.2 | 51 | 1706.2 | 251 | 765.2 | 386 | 3610.4 | 888 | 964 | 1519 | 477.4 | 2310.2 | 1180.2 | 2994.8 | 808.8 | 888 | 58 | 241 | 5627 | 759 | 352 | 544 | 691 | 523 | 721 | 386.6 | 58 | 518.2 | 758 | 152 | 2538 | 50 | 563 | 633 | 818.2 | 4355.6 | 714 | 50 | 466 | 680.2 | 903 | 1457.8 | 441 | 826.4 | 52 | 4555.6 | 460 | 474 | 820.8 | 45 | 901 | 1306 | 1286 | 415 | 966 | 750 | 52 | 618 | 651 | 1227.4 | 196 | 668 | 34 | 889 | 1231 | 1208 | 3581.8 | 1247.2 | 235 | 2931.2 | 193.8 | 716 | 795 | 2180 | 849 | 47 | 698 | 1022 | 542 | 191 | 808.6 | 3578 | 713 | 830.8 | 678 | 1405.4 | 1956 | 43 | 402 | 650.2 | 1920.6 | 775 | 968 | 901.8 | 586 | 984 | 157 | 52 | 45 | 46 | 148.4 | 1007 | 364 | 49 | 591.4 | 243 | 739.4 | 489.8 | 621 | 347 | 3419.6 | 49 | 499 | 640 | 734 | 793 | 669 | 767 | 527.4 | 996 | 2753.6 | 798.2 | 1336.6 | 1867.6 | 553 | 759 | 484.6 | 1118.4 | 445.4 | 677.2 | 594 | 47 | 1233 | 755.4 | 220.2 | 400 | 989.4 | 1215.8 | 200 | 1355.6 | 907.2 | 32 | 433 | 551.6 | 865.2 | 808 | 3554.4 | 883 | 374.4 | 756 | 545 | 516.6 | 574.8 | 950 | 836 | 652.6 | 1870.6 | 1370 | 529 | 778.4 | 863 | 1560.8 | 237 | 830 | 50 | 690 | 1244.4 | 2260.8 | 538 | 599 | 766 | 397
263.2 | 811 | 319 | 379.8 | 1138 | 823.4 | 366 | 822 | 559 | 864.6 | 618 | 535 | 177.6 | 453.4 | 463 | 919.4 | 655 | 968 | 531.2 | 1185.6 | 836 | 779.8 | 397 | 762 | 319 | 1741.4 | 49 | 43 | 1318 | 51 | 376 | 91 | 771 | 347 | 3006.8 | 1041 | 1003 | 1567.8 | 713 | 1189.4 | 741.4 | 2881 | 472 | 969.8 | 58 | 301 | 3378 | 707 | 432 | 567.8 | 631 | 557 | 721 | 396.8 | 58 | 710 | 710 | 152 | 2538 | 50 | 606.2 | 759 | 934 | 3961.8 | 731.2 | 50 | 556.2 | 653 | 1019 | 197.6 | 517.6 | 2289.4 | 138 | 4566 | 592.8 | 476.6 | 945.6 | 45 | 835 | 952.6 | 1174.8 | 450 | 943 | 798.4 | 52 | 694 | 555 | 839.4 | 196 | 756 | 34 | 959.8 | 1203 | 1167.4 | 2909.8 | 2873 | 356.2 | 2782 | 123 | 709 | 2002 | 982.4 | 859 | 47 | 628.8 | 1027.4 | 572.8 | 231 | 951 | 3503 | 697.4 | 959 | 686 | 1440 | 744 | 43 | 414 | 535.2 | 534 | 653.4 | 932 | 1215.2 | 1760.4 | 1024 | 157 | 52 | 45 | 46 | 212 | 990.6 | 469 | 49 | 603 | 243 | 845.8 | 393 | 706.6 | 371 | 1275 | 49 | 475 | 506.8 | 734 | 761 | 621 | 841 | 625 | 986 | 721.8 | 964.6 | 1563 | 1866.8 | 517 | 945.6 | 566 | 1240.8 | 860 | 552.6 | 1691.4 | 47 | 2466.4 | 740 | 346.6 | 352 | 1049.4 | 1030.4 | 219 | 1383.6 | 994 | 32 | 411 | 546 | 853.6 | 802.8 | 3626.2 | 851 | 359 | 752 | 534 | 496.2 | 715 | 964.2 | 893.4 | 576 | 1874 | 1030 | 543.2 | 2054 | 935 | 1135 | 418.6 | 742 | 50 | 678 | 849 | 8612.2 | 490 | 636.6 | 600.8 | 433
185.6 | 537.8 | 370.6 | 368.6 | 1001.2 | 927 | 424 | 838 | 637 | 835.4 | 618 | 679 | 262 | 423 | 482.2 | 711.4 | 713 | 856 | 2356 | 1095 | 812 | 851.4 | 429.6 | 762 | 347 | 3493.2 | 49 | 43 | 1355 | 51 | 411 | 51 | 809.4 | 457 | 494.8 | 1027 | 1023 | 1600 | 729.8 | 955 | 477 | 3062.8 | 344 | 2389.6 | 58 | 405 | 3382 | 783.4 | 518.4 | 488.2 | 694 | 575 | 492 | 448.4 | 58 | 671.6 | 656 | 132.6 | 2538 | 50 | 675.2 | 633 | 956 | 2910.4 | 821 | 50 | 751 | 693.8 | 885.2 | 195 | 588 | 761 | 267 | 4566 | 620 | 505 | 1021 | 45 | 811 | 835 | 1059 | 506 | 807 | 813 | 52 | 674 | 523.8 | 768 | 84.8 | 627 | 34 | 897 | 1171 | 1054 | 667 | 2921 | 435 | 2653.2 | 158.4 | 741 | 670.6 | 1860 | 1039.2 | 155.6 | 847.6 | 898.4 | 522.8 | 391 | 891.8 | 3498 | 840.2 | 1770 | 658 | 3781 | 744 | 43 | 434 | 678 | 546 | 734.2 | 1032 | 717.2 | 451.6 | 994.2 | 157 | 52 | 45 | 46 | 212 | 948.8 | 686 | 49 | 576 | 243 | 852 | 399.4 | 874.8 | 367.8 | 705.4 | 49 | 463 | 508.4 | 656 | 710 | 633 | 634.6 | 654 | 1084.6 | 742.6 | 827 | 1367.6 | 2005 | 521 | 929.2 | 589 | 1128.4 | 984 | 441.8 | 534 | 47 | 1139 | 798.2 | 1101.2 | 362.4 | 1024 | 1499 | 192 | 2180.6 | 1046 | 32 | 587 | 578 | 728.8 | 998.4 | 4658.2 | 711 | 421 | 660.2 | 498 | 507.8 | 631 | 973 | 899 | 536 | 1893.2 | 740.8 | 497 | 658 | 1051.8 | 933 | 627.6 | 698 | 50 | 647.2 | 769.2 | 4153 | 486 | 803.4 | 544.4 | 596
147 | 505 | 392 | 1371.8 | 938 | 1065 | 514.6 | 748 | 597 | 730.2 | 618 | 595 | 262 | 400.4 | 456.6 | 727 | 1068 | 844 | 4261 | 1051 | 855.4 | 1061.4 | 486 | 762 | 374 | 3408 | 49 | 43 | 1211.2 | 51 | 1515.6 | 51 | 838.6 | 435 | 502 | 2886.2 | 887 | 762 | 650.4 | 979 | 825.4 | 3527.8 | 273.4 | 1037.6 | 221 | 495.8 | 2197.2 | 798 | 708 | 381 | 802 | 647 | 552 | 494 | 58 | 659.4 | 746 | 55 | 2538 | 50 | 540 | 759 | 1053.6 | 376 | 789 | 50 | 914.2 | 870 | 826 | 195 | 748 | 741 | 360.6 | 4588 | 572 | 569.4 | 983.4 | 45 | 883 | 818.2 | 953 | 451.2 | 779 | 700 | 52 | 542.8 | 837.4 | 785 | 57 | 551 | 34 | 926.4 | 1214 | 1093.8 | 697.8 | 2945 | 447 | 2632 | 231.2 | 857 | 644 | 1358 | 1297 | 228 | 920 | 926 | 451 | 439 | 897.2 | 3450 | 939.6 | 962.6 | 646 | 4125.8 | 707.6 | 43 | 408 | 634 | 534 | 635.8 | 1056 | 651.8 | 431.2 | 965.2 | 106.6 | 52 | 45 | 46 | 212 | 880.4 | 722 | 49 | 602 | 204 | 956 | 333 | 922 | 434 | 864 | 49 | 355 | 536.4 | 766.8 | 630 | 617 | 590.2 | 926 | 1137 | 629 | 811 | 1151 | 1861 | 501 | 1044.8 | 511 | 1186.2 | 1000 | 439 | 326 | 47 | 1063 | 805 | 825.2 | 384 | 1063.4 | 1426.8 | 440.8 | 1819.4 | 962.4 | 32 | 1585.4 | 597 | 752 | 2187 | 3343 | 773.4 | 438 | 620.6 | 474 | 490.6 | 639 | 1033 | 660.8 | 508 | 1886 | 775 | 485 | 696 | 1059 | 799 | 654 | 702 | 50 | 740 | 796 | 4012 | 356 | 818 | 556 | 702
147 | 362.8 | 316 | 242 | 923 | 882 | 531 | 762.2 | 667.2 | 785 | 518 | 687 | 262 | 327.6 | 483 | 787 | 1039 | 869 | 756.4 | 1123 | 865 | 988 | 411.2 | 796 | 326 | 3384 | 49 | 43 | 1121.6 | 51 | 413.4 | 51 | 692 | 458.2 | 502 | 4814.8 | 740 | 727 | 648.2 | 557.6 | 1201.8 | 3403.6 | 1596.2 | 1293 | 221 | 32 | 405.6 | 746.8 | 764 | 375.2 | 791 | 647 | 516 | 354 | 58 | 613 | 770 | 55 | 2538 | 50 | 533 | 743 | 1112 | 344.2 | 759 | 118.8 | 831.4 | 887.2 | 858 | 239.4 | 792 | 721 | 384 | 1490.8 | 648 | 672.4 | 794.6 | 198 | 777.2 | 799 | 929 | 445 | 743 | 698 | 160.6 | 696 | 1017.4 | 779 | 57 | 459 | 34 | 834.4 | 1263.2 | 1103 | 829 | 1939.8 | 471 | 2680 | 305 | 1013 | 587.6 | 556 | 1856.8 | 228 | 1056.4 | 788 | 566.8 | 451 | 814.2 | 4993 | 924.4 | 874 | 658 | 3953 | 661 | 43 | 391 | 3147 | 49 | 5814.4 | 1032 | 689.4 | 449.2 | 909 | 223 | 52 | 45 | 194.8 | 116.6 | 665.4 | 674 | 49 | 56 | 48 | 1597.2 | 296.2 | 922 | 443 | 679.8 | 49 | 493.6 | 596 | 674.4 | 690 | 614.8 | 700.6 | 917.8 | 1069.6 | 577 | 1931.4 | 1159 | 1969 | 1162 | 953.2 | 511 | 1260.6 | 2355.8 | 446 | 319.4 | 47 | 1604.4 | 837 | 462 | 384 | 985.2 | 1267 | 302 | 1472 | 892.8 | 32 | 735 | 1965 | 804 | 1179.6 | 3334 | 903 | 442 | 433 | 474 | 386.2 | 663 | 993 | 765.4 | 622.8 | 2026.6 | 763 | 669 | 684 | 1015 | 504.8 | 654 | 52 | 50 | 591.6 | 888 | 3028.6 | 359 | 818 | 668.8 | 565
132 | 281.6 | 400 | 368 | 954.2 | 922 | 472.6 | 613.4 | 6807.6 | 1003 | 586 | 691.8 | 219.8 | 296 | 715 | 1585.2 | 870.6 | 857 | 722.2 | 1099 | 640.6 | 943 | 428 | 812 | 365 | 2203.6 | 89 | 43 | 1155 | 51 | 435 | 51 | 586.8 | 618 | 1137.8 | 921.8 | 530.2 | 651 | 362 | 446 | 557 | 3007 | 335 | 1445.4 | 221 | 32 | 310 | 703.8 | 724 | 372 | 853 | 635 | 532 | 345 | 58 | 660.6 | 710 | 55 | 2538 | 50 | 589 | 759 | 1191.6 | 375 | 2030.8 | 222 | 695.4 | 952 | 857.6 | 347.4 | 688 | 741 | 384 | 1649 | 760 | 481 | 919.4 | 274.2 | 827 | 773 | 899 | 517 | 3629 | 722 | 233 | 888 | 899 | 1047.2 | 57 | 447 | 34 | 719 | 1247.2 | 1109 | 749 | 342 | 507 | 2704 | 474.8 | 1040.2 | 606 | 547.2 | 4042.4 | 228 | 1082 | 578 | 502 | 509.4 | 766.6 | 5875 | 851 | 1173 | 706 | 2234 | 558.8 | 43 | 375 | 3229.4 | 49 | 831 | 1011.2 | 1051 | 466 | 1094.2 | 395 | 338.2 | 45 | 232 | 53 | 667 | 757 | 145 | 56 | 48 | 1748 | 297 | 901.2 | 347 | 693.8 | 49 | 540 | 625.6 | 760.8 | 830 | 686 | 694 | 719 | 777.2 | 573 | 683.8 | 1089.6 | 1975.2 | 3066.6 | 805 | 2241.4 | 1241.6 | 1309.4 | 370 | 370.6 | 47 | 1403 | 893 | 333.2 | 360 | 822 | 1143 | 430 | 1394.4 | 927 | 32 | 809.4 | 3039.4 | 844 | 1325 | 2442 | 911 | 435.2 | 444.6 | 534 | 380.8 | 512 | 961 | 575 | 692 | 925 | 1043.8 | 1138.8 | 748 | 941.8 | 574 | 560.4 | 52 | 50 | 572 | 865.8 | 1245.6 | 453.8 | 761.6 | 631.6 | 537
264 | 396.4 | 420 | 428 | 950.2 | 844.2 | 416 | 450 | 785 | 1059 | 523 | 631.8 | 51 | 408.8 | 615.8 | 1018.6 | 733 | 945.4 | 589 | 1043 | 578 | 1018.2 | 296.2 | 6666.2 | 606.8 | 440 | 149 | 43 | 1155.6 | 51 | 459 | 51 | 565 | 997.6 | 3741 | 981.8 | 589.8 | 651 | 419 | 458 | 601 | 3079 | 299 | 1331.6 | 221 | 32 | 394 | 662 | 685.6 | 395.6 | 818 | 725 | 382.8 | 335 | 292.2 | 719 | 710 | 55 | 2538 | 50 | 423 | 679 | 1262 | 343 | 975 | 222 | 705.4 | 944 | 933.2 | 413 | 595.2 | 856 | 145.6 | 1506 | 704 | 477.4 | 1028 | 334.4 | 827 | 767 | 907 | 529 | 4890.2 | 726 | 233 | 638 | 915 | 740 | 323 | 447 | 34 | 829.8 | 1188.4 | 1141 | 717 | 370.8 | 355.2 | 2745.6 | 1186.4 | 897 | 625.8 | 413 | 4039.6 | 191.8 | 1173.6 | 650.8 | 436.8 | 379 | 714.2 | 3566 | 891.2 | 1346.8 | 646 | 992 | 493.6 | 43 | 1625 | 3455.6 | 49 | 877.6 | 921.4 | 1288.2 | 1087.4 | 1274 | 395 | 361 | 45 | 232 | 97 | 855.4 | 541.6 | 209 | 56 | 184 | 1768.6 | 229 | 736.6 | 407 | 479.8 | 49 | 744 | 707.4 | 738 | 750.8 | 606 | 615.6 | 662.8 | 782 | 788.8 | 704 | 1046 | 1797 | 637.6 | 788.2 | 3898.8 | 1498.8 | 2461 | 364 | 581.6 | 47 | 1279 | 911.4 | 333 | 400 | 626 | 893 | 450 | 1462 | 891 | 32 | 713 | 3102.8 | 808 | 1177.6 | 934 | 899 | 350 | 458 | 713 | 385 | 534.2 | 1081 | 357 | 788 | 931 | 1498 | 1011.2 | 793.2 | 995.6 | 576 | 312 | 52 | 50 | 536 | 773 | 3188.2 | 488.2 | 666.4 | 589 | 501
264 | 428.2 | 428 | 443.2 | 784.6 | 375 | 508.4 | 450 | 745 | 859 | 515 | 487 | 51 | 415 | 626.6 | 408.2 | 648 | 904 | 607 | 1050.8 | 634 | 1111 | 375 | 764.4 | 776 | 4217.6 | 149 | 43 | 722.2 | 51 | 822.2 | 51 | 564 | 1038 | 3721 | 1346 | 623.8 | 673 | 368.4 | 695.4 | 613 | 3047 | 285 | 1289 | 123.2 | 32 | 334 | 614 | 680 | 461 | 771.4 | 629 | 364 | 1496.2 | 314 | 711 | 774.4 | 55 | 2538 | 50 | 340.4 | 629 | 1154.8 | 247 | 975 | 222 | 834 | 880.6 | 978 | 413 | 617.2 | 852.8 | 52 | 1135.6 | 658 | 1922.8 | 732.2 | 352 | 738.6 | 628.2 | 991.6 | 357.8 | 3590.8 | 666 | 233 | 480.2 | 807 | 616 | 503 | 1461.6 | 34 | 928.8 | 1087 | 1205 | 670.6 | 383 | 404 | 2710 | 2659.2 | 933 | 650.8 | 395.2 | 3988.2 | 47 | 810 | 702 | 370 | 299 | 747.8 | 3011.2 | 904 | 1408 | 666 | 941.4 | 524 | 43 | 1691.8 | 3558 | 49 | 884.6 | 924.2 | 1383.8 | 3729 | 1198 | 360.6 | 361 | 87.2 | 46 | 163 | 772.2 | 528 | 209 | 56 | 224 | 1672 | 363 | 802 | 398.8 | 280 | 49 | 1155.8 | 662.2 | 810.8 | 765.2 | 530 | 466 | 970.4 | 921 | 1031 | 668 | 918 | 1277 | 704 | 669 | 534 | 1428 | 1232.2 | 324.8 | 621 | 47 | 1255 | 887 | 381 | 584 | 472.2 | 905 | 444 | 1426 | 734.8 | 32 | 673 | 3184.4 | 650 | 889 | 885.6 | 919 | 374 | 472 | 1063.4 | 424 | 700.4 | 1121 | 401 | 816 | 803 | 842.8 | 997 | 765 | 982 | 592 | 432 | 52 | 50 | 699.6 | 741 | 4195 | 493 | 552.6 | 665 | 518.8
178.8 | 433 | 364 | 480 | 804.6 | 341.4 | 548.2 | 383.8 | 732.6 | 811 | 613.4 | 461.4 | 51 | 435 | 2567.4 | 344 | 524 | 977 | 722 | 996 | 667.2 | 1051 | 948.8 | 727 | 752 | 2450.4 | 149 | 43 | 775 | 51 | 1246.4 | 51 | 503 | 2654.4 | 3756 | 770.6 | 631 | 834 | 53 | 596.4 | 597 | 3019 | 393 | 1261 | 279 | 32 | 302 | 696 | 480 | 497.2 | 890 | 759 | 454 | 496.4 | 314 | 816.2 | 750.8 | 55 | 2538 | 50 | 314 | 662 | 933 | 223 | 867 | 222 | 979.6 | 723 | 874 | 466.6 | 502 | 1017.2 | 52 | 1081.6 | 622 | 518.8 | 523 | 408 | 668 | 645 | 1149.8 | 272 | 3648 | 722 | 196.8 | 329 | 693.4 | 640 | 532 | 535 | 71.6 | 991.2 | 1107 | 1093 | 489 | 158 | 336 | 2721 | 2550 | 982.6 | 579 | 359.4 | 3394.2 | 47 | 865 | 686 | 426 | 370.4 | 678.2 | 1590 | 1056.4 | 1285 | 646 | 976.6 | 532 | 43 | 1625 | 953 | 49 | 749 | 569 | 1515.4 | 3805 | 1251 | 85.4 | 495.2 | 256 | 46 | 163 | 953 | 488 | 209 | 229.2 | 248 | 1668 | 494 | 776.8 | 467.4 | 328 | 49 | 1126 | 609.2 | 888.8 | 849.4 | 1858.2 | 517 | 1162 | 718.8 | 1055 | 680 | 842 | 1182.2 | 704 | 581 | 509.4 | 1372 | 1176.2 | 270 | 652 | 47 | 1070.2 | 815 | 429 | 620 | 425 | 881 | 3018.6 | 1472 | 725.8 | 191 | 696.2 | 1665.8 | 540 | 885 | 784.2 | 957.4 | 362 | 655.2 | 2666 | 404 | 843 | 1025 | 425.8 | 816 | 577.6 | 1014 | 1026.6 | 749 | 902 | 502 | 400 | 80.8 | 174.2 | 4773.8 | 839.8 | 4055 | 492 | 524.4 | 607.6 | 505.8
51 | 334.2 | 334.6 | 330 | 1555.4 | 289 | 491 | 364 | 802.2 | 875 | 618 | 1660.4 | 51 | 518.6 | 884 | 297.8 | 398 | 992 | 479.4 | 960 | 1783.8 | 1051 | 1295.6 | 659.4 | 790 | 744.2 | 69 | 43 | 883 | 51 | 482 | 51 | 438.2 | 3544.2 | 3174.8 | 734.6 | 645.4 | 866 | 53 | 462 | 593 | 3019 | 393 | 1108.4 | 235 | 32 | 2026.4 | 731 | 645 | 503 | 861.6 | 739 | 474 | 468.6 | 340.2 | 842.8 | 711 | 55 | 2538 | 198 | 763 | 773 | 822.4 | 2185.2 | 831 | 50 | 969.2 | 797.6 | 806.6 | 573.2 | 449.8 | 1127 | 52 | 967 | 627.6 | 557 | 426.2 | 521.2 | 660 | 808.6 | 1190 | 280 | 926 | 722 | 52 | 307 | 860.8 | 706.4 | 610.2 | 532 | 222 | 1313.8 | 1330.2 | 826 | 5351 | 158 | 316 | 2793 | 2550 | 953.2 | 543 | 309 | 1103.8 | 47 | 917 | 682.4 | 722 | 327 | 726 | 1068 | 916 | 1220.6 | 751.6 | 1062 | 652 | 43 | 1433 | 934.6 | 49 | 823.8 | 557 | 1066.4 | 3733 | 1032 | 51 | 287 | 256 | 46 | 163 | 1019.2 | 533.4 | 177 | 386 | 256 | 1686 | 1102 | 790 | 678.4 | 568 | 49 | 1030 | 748 | 841.2 | 937 | 540.4 | 442 | 1166 | 689 | 1057 | 654.4 | 846.4 | 1218 | 1945.6 | 637 | 366.2 | 1516.8 | 1017.2 | 282.4 | 677 | 47 | 821.6 | 1469.6 | 601 | 620 | 461.8 | 645 | 3627 | 1146.6 | 906.2 | 259 | 727.8 | 694.4 | 584 | 901 | 975.2 | 1047.8 | 350 | 615.4 | 728.8 | 515.8 | 1022.4 | 993 | 420 | 1037 | 528 | 1058 | 951.2 | 3663 | 737.6 | 516 | 451 | 196 | 257 | 2789.8 | 883 | 4512.6 | 470.2 | 496.8 | 775.4 | 1044
51 | 408 | 405 | 330 | 49 | 269 | 304.6 | 316 | 676 | 931 | 51 | 596 | 51 | 674 | 1658 | 440.2 | 432 | 807 | 562.8 | 1100 | 620 | 1074 | 429.6 | 808 | 788 | 840.6 | 49 | 43 | 871 | 51 | 573.2 | 366 | 405.2 | 3203.4 | 52 | 699 | 692.4 | 838 | 53 | 401 | 671 | 3040.2 | 419 | 3948 | 346.4 | 32 | 3193.8 | 666 | 55 | 556.4 | 818 | 583 | 555 | 477.8 | 411 | 600 | 711 | 55 | 39 | 235 | 2365 | 813 | 762 | 3520 | 579 | 50 | 904 | 760 | 765 | 566 | 48 | 940.6 | 52 | 1114.8 | 736 | 569 | 342.8 | 461.4 | 628 | 837.2 | 1141.4 | 305.2 | 945.2 | 764 | 52 | 52 | 820 | 57 | 795.8 | 540 | 264.8 | 1120.8 | 1257 | 829.2 | 534.2 | 299.4 | 376.4 | 2825 | 2640 | 869 | 590.2 | 365.4 | 722.4 | 47 | 757.4 | 541 | 1385.8 | 411.6 | 725.2 | 3118 | 886 | 1154 | 769 | 1208 | 644.8 | 43 | 1393 | 788.2 | 49 | 751 | 497 | 1050 | 3053.6 | 1024 | 51 | 209 | 294.4 | 184 | 75 | 362 | 619.2 | 49 | 407 | 256 | 1193.6 | 622 | 806 | 646 | 592 | 49 | 1026 | 706 | 833.4 | 835 | 523 | 43 | 212 | 689 | 907.2 | 654.4 | 1012.4 | 2537 | 2744.2 | 637 | 337 | 1525 | 963 | 378.4 | 571.4 | 211 | 847 | 1400.2 | 491 | 600 | 45 | 532 | 3627 | 1125 | 689.4 | 342 | 615 | 767 | 464.6 | 957 | 696 | 743.8 | 421 | 661 | 786 | 618.2 | 931 | 1041 | 380 | 997 | 508 | 1015.6 | 1014 | 2133.6 | 600.8 | 448 | 475 | 196 | 257 | 827 | 185 | 2690.8 | 504.6 | 414 | 713 | 627.4
89.6 | 440 | 588 | 348 | 49 | 180.2 | 283.6 | 510 | 676 | 907 | 51 | 564 | 51 | 686 | 401.4 | 625 | 543.2 | 650.4 | 687.4 | 1132.2 | 668 | 897 | 676 | 688 | 892 | 1077 | 49 | 43 | 709 | 51 | 674 | 406 | 440.6 | 3209.8 | 52 | 679 | 711 | 806 | 53 | 467 | 703 | 3100 | 377 | 3603.8 | 484 | 32 | 3381 | 666 | 55 | 464 | 868 | 555 | 577.6 | 450.6 | 444.4 | 618 | 727 | 55 | 39 | 235 | 2365 | 1050 | 814 | 3571 | 576.2 | 50 | 880.4 | 736 | 744.8 | 552 | 48 | 819.8 | 52 | 1358 | 702 | 635 | 266 | 287.2 | 766 | 6296.2 | 890 | 338.4 | 6137 | 916.8 | 52 | 52 | 812.8 | 57 | 1038.8 | 489 | 436 | 803.4 | 1247 | 991 | 611.4 | 278 | 467 | 2804.8 | 2700 | 865 | 636.2 | 421.8 | 475 | 47 | 712.2 | 481 | 2545 | 485 | 822 | 3219.8 | 883.2 | 1209 | 745 | 1007.2 | 703 | 43 | 1381 | 697 | 49 | 838.4 | 489.8 | 1016.2 | 492 | 1056 | 51 | 209 | 356 | 289 | 53 | 290 | 585 | 49 | 455 | 256 | 875 | 820.8 | 750 | 596.2 | 2684.2 | 49 | 733.4 | 727.2 | 1297.4 | 835 | 495 | 43 | 148 | 715.8 | 813 | 850 | 1118 | 1294.6 | 920.8 | 2810 | 255.4 | 2069.2 | 895.2 | 472 | 514 | 47 | 1062 | 1064 | 449.4 | 444 | 45 | 556 | 3509.8 | 1413 | 712.2 | 406.4 | 579 | 2248 | 409 | 957.2 | 676 | 594.4 | 605 | 1588.2 | 786 | 633 | 655 | 1033 | 264 | 893 | 593.4 | 946.4 | 1019.4 | 623 | 552.2 | 342 | 430.6 | 196 | 91.4 | 700.6 | 185 | 1440 | 491 | 444.6 | 1055.4 | 741.2
244 | 566 | 672 | 351.2 | 237 | 30 | 567 | 504 | 628.8 | 788.6 | 51 | 656 | 51 | 734 | 353 | 622.6 | 609.6 | 492 | 690 | 1103 | 805 | 763 | 908 | 780 | 812 | 851.6 | 49 | 43 | 725 | 51 | 1834.6 | 380.4 | 471 | 2941.2 | 3277.6 | 1124 | 679 | 700.2 | 53 | 603 | 703 | 2625 | 339 | 3341 | 486.8 | 32 | 3466.8 | 634 | 55 | 502.4 | 437.6 | 535 | 572 | 363.4 | 913.4 | 594 | 751 | 55 | 39 | 298 | 2391.4 | 1299.2 | 1421.4 | 3503.4 | 573.4 | 50 | 802 | 710.4 | 748 | 526 | 48 | 748.6 | 52 | 1390.4 | 628 | 752 | 300.6 | 240.4 | 908.4 | 1121 | 706.4 | 385.4 | 1191 | 906.8 | 52 | 52 | 790.8 | 57 | 1086.8 | 545.4 | 436 | 553 | 1636.6 | 1178.4 | 742 | 232.6 | 467 | 2770.8 | 2700 | 845.8 | 598 | 465.4 | 434.6 | 47 | 670.6 | 653 | 2545 | 477.8 | 761.4 | 3291 | 694.8 | 1069 | 821 | 1031.2 | 613.4 | 43 | 334.6 | 673.2 | 49 | 904 | 437 | 835.8 | 1727.2 | 1016 | 51 | 52 | 287.2 | 289 | 53 | 242 | 592 | 49 | 511 | 150.4 | 915 | 863 | 726 | 485 | 2080.8 | 49 | 624 | 775.2 | 748.8 | 714 | 485 | 43 | 52 | 713.4 | 728.2 | 758.8 | 1112 | 1061.8 | 814 | 4384.6 | 348 | 1776.4 | 850 | 448 | 573.6 | 136.2 | 1062 | 1026 | 336.6 | 415 | 45 | 540 | 1020.6 | 1365 | 795.8 | 308.6 | 543.6 | 3288 | 470.6 | 850 | 628 | 671.2 | 698.2 | 1124.6 | 756.6 | 569.4 | 613.6 | 1006.6 | 236 | 917 | 648 | 858 | 963.8 | 779 | 497 | 521 | 498.2 | 167.2 | 50 | 429.4 | 185 | 1342.8 | 493 | 437.4 | 1134.4 | 677
244 | 603.6 | 684.8 | 357.2 | 237 | 186 | 635 | 369.4 | 582.8 | 889.4 | 51 | 530 | 51 | 758 | 382.6 | 602 | 720 | 639.6 | 726 | 1042.6 | 600.6 | 723 | 816.8 | 798 | 812 | 754 | 49 | 43 | 615.8 | 51 | 638 | 360 | 460.6 | 751 | 3517 | 1526.4 | 686.2 | 774.6 | 53 | 467 | 699 | 2703.4 | 331 | 1328.2 | 546 | 32 | 2018.4 | 659.6 | 55 | 749.2 | 487 | 523 | 1397.8 | 379 | 2831 | 669.8 | 661 | 55 | 39 | 266 | 2415.6 | 906.2 | 240 | 1655.8 | 639 | 50 | 1092 | 798.6 | 674 | 466 | 48 | 595 | 52 | 4056 | 628 | 764 | 359.2 | 252 | 823.6 | 976.2 | 595 | 392 | 1179 | 762 | 52 | 52 | 706.8 | 57 | 946.4 | 774.2 | 200 | 485 | 1510.6 | 1223.8 | 690 | 51 | 443 | 3543.6 | 2700 | 930.8 | 629.8 | 332.8 | 415 | 47 | 652.2 | 829 | 2545 | 472.8 | 804 | 2834 | 668 | 989 | 732.4 | 1168 | 572 | 43 | 369 | 622 | 49 | 858.6 | 466.8 | 1795.2 | 432 | 952 | 51 | 52 | 320 | 302 | 53 | 129.8 | 672 | 49 | 475.8 | 108 | 886.8 | 803 | 726 | 523.6 | 690.2 | 49 | 624 | 886.2 | 625 | 804.4 | 423 | 43 | 52 | 896 | 673 | 621.4 | 1056.6 | 1082.8 | 842 | 3244 | 264 | 1262 | 850 | 454 | 602.2 | 231.8 | 1062 | 903 | 435 | 422.6 | 45 | 577.6 | 364.6 | 1306.6 | 939 | 262 | 446 | 3524.8 | 566 | 845.8 | 3751.4 | 587.8 | 1104.6 | 685 | 661.4 | 508.8 | 522 | 1040 | 252.4 | 796 | 1131 | 948 | 790.4 | 905 | 456 | 525 | 509 | 52 | 50 | 468.4 | 131.8 | 1089 | 456 | 402 | 1009.6 | 677
244 | 730 | 689 | 329 | 237 | 186 | 723 | 424.8 | 563 | 1040 | 51 | 526 | 51 | 802 | 446 | 712 | 703.4 | 984 | 831.2 | 976 | 695.2 | 719 | 690 | 611.4 | 842.4 | 828.8 | 49 | 43 | 42 | 51 | 582.8 | 292 | 395 | 750 | 3654.6 | 628 | 690.2 | 701 | 53 | 546.6 | 657.4 | 2723 | 447 | 123.4 | 646.4 | 32 | 731.6 | 543.8 | 55 | 737 | 660.6 | 523 | 1695.8 | 403 | 2831 | 821.4 | 709.8 | 55 | 39 | 155 | 2542.8 | 799 | 236 | 581 | 575 | 50 | 999.2 | 949 | 574.8 | 562.6 | 94.4 | 801.8 | 52 | 4044 | 604 | 1050 | 478 | 284 | 623 | 930.8 | 695 | 366.4 | 1236 | 888.2 | 52 | 52 | 358 | 57 | 688 | 535 | 34 | 485 | 1534.4 | 1191 | 510 | 51 | 427 | 3436 | 2670 | 742 | 541.6 | 354.2 | 367 | 47 | 690.8 | 781 | 2545 | 346 | 868 | 658 | 520.4 | 822.8 | 704 | 1168 | 548 | 43 | 386.6 | 3343 | 49 | 777.8 | 451 | 979 | 432 | 928 | 51 | 52 | 362 | 302 | 53 | 348.6 | 1032 | 49 | 347 | 90.4 | 749 | 946.2 | 747.2 | 550 | 819 | 49 | 624 | 997.8 | 486 | 780.4 | 423 | 74.6 | 52 | 904 | 665 | 585.4 | 926.2 | 1254 | 829.2 | 3244 | 277 | 1358 | 751 | 402.6 | 547 | 302.6 | 1062 | 782.4 | 439.4 | 389 | 85.8 | 615 | 383 | 1363.2 | 745 | 314.2 | 424 | 3393 | 584.4 | 751.4 | 3826 | 707 | 1408.2 | 659 | 587 | 508 | 710 | 1107.2 | 819.4 | 51 | 1309.2 | 1004.6 | 778 | 1013.8 | 573 | 538 | 436 | 263 | 50 | 562 | 52 | 1185 | 625 | 621.8 | 1036 | 741.2
244 | 838 | 553.8 | 345.2 | 237 | 154.8 | 808 | 594 | 559.4 | 1120 | 51 | 490 | 51 | 830 | 508.6 | 537 | 554.4 | 1003 | 864 | 898.2 | 794 | 853.4 | 811.8 | 501 | 1046.4 | 592.6 | 49 | 185.2 | 67.8 | 51 | 438.2 | 160 | 416.2 | 819.6 | 3598 | 619.2 | 795 | 641 | 53 | 753 | 611 | 2438.2 | 556.6 | 229 | 660 | 32 | 637.2 | 530 | 55 | 824.6 | 858.2 | 519 | 1777 | 903.8 | 2783 | 594 | 790 | 55 | 39 | 155 | 941.8 | 778 | 257 | 672 | 539 | 50 | 991 | 935.8 | 1867.6 | 627 | 164 | 817.8 | 75.4 | 4036.2 | 580 | 832.4 | 462 | 409.6 | 656 | 948 | 723 | 268 | 1058.4 | 939 | 52 | 176.8 | 805.6 | 57 | 539.4 | 476 | 34 | 445 | 1420.8 | 1189.2 | 546 | 51 | 427 | 3007 | 2550 | 478.8 | 522.8 | 341 | 458.2 | 47 | 698.4 | 778.6 | 2545 | 389 | 730.4 | 447 | 544.8 | 858 | 707.4 | 1283.8 | 488 | 43 | 417 | 3331 | 49 | 679 | 547 | 787 | 500.8 | 876 | 51 | 52 | 433.4 | 239 | 53 | 373 | 1036 | 49 | 303 | 152.8 | 708 | 828 | 772 | 495.2 | 831 | 49 | 444 | 940 | 574 | 774 | 523 | 201 | 52 | 808 | 665 | 1765.8 | 891 | 982 | 3422.8 | 1076 | 303.8 | 1248 | 780 | 343 | 496 | 265 | 815 | 752 | 564 | 389 | 249 | 732 | 381.4 | 1515 | 869 | 361 | 514.4 | 1973.2 | 760.8 | 729 | 3743.6 | 774 | 533 | 686 | 535 | 489 | 781 | 1141 | 1259.8 | 229 | 472 | 1095 | 781 | 1207.4 | 625 | 566 | 433.8 | 263 | 50 | 670.4 | 52 | 1142 | 710.6 | 1416.6 | 971 | 682
89.6 | 762.8 | 577 | 356 | 124.2 | 153 | 732 | 634.8 | 520.8 | 1186.4 | 51 | 406 | 441 | 861.2 | 462 | 621 | 536 | 1080 | 884 | 979 | 794 | 845.2 | 761 | 527 | 1078 | 390 | 49 | 280 | 171 | 51 | 776.8 | 161.2 | 517 | 886.6 | 556.6 | 731 | 720 | 605 | 159.8 | 777 | 555 | 454.8 | 511 | 229 | 675.2 | 32 | 2325.2 | 506 | 55 | 675.8 | 463 | 503 | 2849.6 | 582 | 58 | 654 | 856 | 55 | 39 | 50 | 54 | 821.4 | 341 | 623 | 484.6 | 380 | 1039 | 1766.2 | 630 | 597.4 | 200.2 | 695 | 169 | 4055 | 613.6 | 517 | 758 | 45 | 463.6 | 1166 | 687 | 232 | 748 | 982.2 | 52 | 260 | 1309.2 | 57 | 537 | 448 | 34 | 421 | 1284 | 1090 | 594 | 51 | 1597.6 | 2960.6 | 2550 | 461 | 505.6 | 301 | 660 | 47 | 709 | 776.2 | 2545 | 634.6 | 535 | 423 | 508.2 | 879 | 765.2 | 1361 | 484 | 43 | 399.8 | 3283 | 169 | 847 | 498.4 | 787 | 497.8 | 57 | 51 | 52 | 820.6 | 210.2 | 148.4 | 409 | 1098 | 49 | 264.4 | 148 | 880 | 847.6 | 2610.2 | 502 | 894.8 | 49 | 317.4 | 984.6 | 622 | 778.4 | 483 | 313 | 52 | 848.8 | 680 | 567 | 52 | 1366.2 | 1439.8 | 549.4 | 301 | 1232 | 837 | 670.4 | 468.8 | 205 | 801.6 | 827 | 574 | 437 | 295.4 | 797.8 | 407.8 | 1547.6 | 721 | 452 | 516 | 830 | 741.6 | 703.2 | 4013.2 | 1049.2 | 532 | 686 | 481 | 401 | 757 | 47 | 384 | 229 | 506.4 | 1111 | 685.8 | 1067 | 641 | 292 | 355.4 | 263 | 50 | 596 | 52 | 1140 | 680 | 3191 | 802 | 698
127.8 | 608.6 | 565 | 639.4 | 49 | 235 | 671.4 | 641 | 271.8 | 2344.2 | 51 | 390 | 430 | 855 | 1099.2 | 597 | 484 | 1084.8 | 951.2 | 983 | 816.2 | 783 | 663 | 571 | 1114 | 390 | 49 | 280 | 171 | 51 | 1438 | 158 | 524.2 | 1383.4 | 556 | 962 | 732 | 669.4 | 231 | 749 | 507 | 376.4 | 527 | 229 | 535.2 | 32 | 3404 | 470 | 55 | 499 | 551 | 649.4 | 1733 | 598 | 58 | 654 | 972 | 55 | 39 | 50 | 54 | 944.2 | 1703.6 | 3022.6 | 396 | 384 | 1167.4 | 1370.2 | 638 | 865.6 | 345 | 795 | 169 | 4543 | 533.2 | 529 | 667.4 | 45 | 399 | 1131 | 599 | 256 | 740 | 944 | 52 | 260 | 514.4 | 57 | 537 | 460 | 34 | 385 | 1140.8 | 1044 | 610 | 51 | 573 | 2823 | 2568.8 | 501 | 550 | 309.8 | 668 | 47 | 749.6 | 740 | 2656 | 393 | 596.2 | 507.2 | 600.4 | 819.2 | 870 | 1234 | 484 | 43 | 374 | 3283 | 199 | 1368.4 | 384 | 759 | 536 | 57 | 162.2 | 52 | 743 | 284 | 212 | 412 | 1276 | 49 | 282 | 268 | 792 | 928.4 | 4388.4 | 438 | 657 | 155.8 | 265 | 978.4 | 578 | 769.4 | 459 | 313 | 52 | 858.8 | 740 | 607 | 52 | 1510 | 846 | 2773.6 | 317 | 1238 | 877 | 922.8 | 512 | 306.6 | 844 | 887 | 692.6 | 489 | 365 | 919 | 507 | 994.6 | 401 | 564 | 500 | 950 | 719.6 | 680.4 | 938 | 1128 | 657.2 | 686 | 497 | 413.8 | 789 | 47 | 239.2 | 229 | 567 | 1073 | 824.2 | 1013 | 824.6 | 449.6 | 321 | 263 | 50 | 682.4 | 52 | 1152 | 728 | 3105.8 | 846 | 698
147 | 602.8 | 637 | 773 | 49 | 235 | 1026.2 | 620 | 287 | 960 | 51 | 378 | 530.4 | 875 | 3834.6 | 43 | 636.4 | 1160 | 918 | 1083 | 834.2 | 570.2 | 663 | 571 | 1059.6 | 390 | 49 | 280 | 171 | 51 | 1422.4 | 170 | 664 | 1842.4 | 1098.2 | 994 | 684 | 758 | 231 | 762 | 495 | 341 | 479 | 158.6 | 412 | 32 | 3609.8 | 470 | 55 | 549 | 606.2 | 643 | 1699.2 | 522 | 58 | 640.4 | 932 | 55 | 39 | 50 | 54 | 806 | 2514.8 | 3621 | 52 | 50 | 1216.2 | 866.6 | 594 | 556.4 | 252.2 | 53 | 169 | 4481.2 | 565.6 | 544 | 456.8 | 45 | 439 | 926.4 | 589.2 | 256 | 742.4 | 114.8 | 52 | 260 | 708 | 57 | 696 | 399.2 | 34 | 53 | 1413.6 | 1092 | 833 | 51 | 585 | 2903 | 2144.2 | 585 | 643 | 357 | 836 | 47 | 905.2 | 742 | 2812 | 369 | 1832.8 | 592 | 1180.4 | 789.8 | 830 | 924.8 | 452 | 43 | 374 | 2245.8 | 199 | 1220.8 | 1567 | 1225 | 519.6 | 57 | 329 | 52 | 45 | 322 | 212 | 422.2 | 1390 | 49 | 217.2 | 243 | 740 | 49 | 820 | 436 | 597 | 227 | 259 | 725.4 | 506 | 667 | 455 | 394.4 | 52 | 1113.8 | 740 | 599 | 123.2 | 1570 | 4100 | 3420 | 305 | 1114 | 897 | 150.4 | 639.2 | 332 | 909 | 903 | 674.2 | 525 | 365 | 873 | 2506.8 | 692.8 | 451.6 | 503.4 | 548 | 953 | 714 | 678 | 938 | 1124 | 722.6 | 676 | 450 | 494.8 | 756.6 | 47 | 300 | 229 | 557 | 1025 | 881 | 985 | 927 | 237 | 46 | 136.4 | 50 | 766.4 | 52 | 984 | 735.8 | 3130.2 | 830 | 722
147 | 483.4 | 620.2 | 803 | 49 | 235 | 1257.4 | 734 | 1600.8 | 928 | 51 | 408 | 761 | 754.8 | 3854 | 43 | 970.6 | 1053.6 | 934 | 1088.2 | 676.6 | 597 | 589.4 | 571 | 926 | 330 | 49 | 232.6 | 93.6 | 51 | 726.8 | 1527 | 882 | 1027.6 | 3575 | 938 | 397 | 760 | 231 | 563.6 | 471 | 282.8 | 407 | 53 | 566.4 | 32 | 3622 | 553.8 | 55 | 857 | 732 | 661 | 1601.6 | 442 | 58 | 655 | 924.8 | 55 | 39 | 50 | 54 | 822 | 2636 | 3580 | 288 | 50 | 1303 | 862 | 755 | 492 | 229 | 53 | 98.8 | 4448 | 616 | 544 | 626.4 | 45 | 472 | 882.4 | 639 | 312 | 740 | 52 | 52 | 218.4 | 973.2 | 57 | 6143 | 527 | 34 | 53 | 1059 | 1060 | 915 | 51 | 571.6 | 2989.4 | 145 | 593.4 | 522 | 513 | 822.8 | 47 | 897.6 | 1903.6 | 2812 | 343.4 | 831 | 538.4 | 516.4 | 893.4 | 802 | 876.6 | 444 | 43 | 398 | 3305.8 | 199 | 1023.2 | 376 | 1411 | 443.6 | 57 | 432.2 | 52 | 45 | 358 | 212 | 610 | 1414 | 177 | 298 | 243 | 825 | 49 | 706.6 | 468 | 1833.8 | 227 | 366.2 | 746.6 | 388.4 | 1868.8 | 534 | 245 | 52 | 1299.8 | 1977.8 | 539 | 230 | 1553.8 | 4130 | 3488 | 257 | 1090 | 976.2 | 325 | 836 | 332 | 886 | 819 | 694 | 489 | 201.8 | 792 | 4262.4 | 712 | 578 | 387 | 560 | 929 | 595.8 | 905 | 3409.6 | 1212.6 | 813 | 652.6 | 326 | 308.8 | 737 | 47 | 380 | 122.2 | 544.2 | 997.6 | 1245.2 | 787 | 841 | 200.2 | 46 | 52 | 50 | 686.2 | 52 | 826.2 | 592 | 3085 | 796 | 690
170.4 | 385 | 691 | 953.6 | 49 | 194 | 512.6 | 646 | 551.4 | 912 | 51 | 381.2 | 2113 | 650 | 3854 | 43 | 1006.2 | 900.6 | 910 | 59 | 610 | 597 | 585.8 | 571 | 866 | 326.4 | 49 | 43 | 42 | 51 | 717.8 | 220 | 814.8 | 1018 | 3681.2 | 878.6 | 377 | 707 | 195.4 | 539 | 435 | 126 | 315 | 53 | 735 | 32 | 1754.6 | 529 | 491 | 585 | 780 | 818.6 | 1562 | 471.2 | 58 | 51 | 821 | 55 | 39 | 50 | 54 | 834 | 2516 | 3646.8 | 288 | 50 | 1303 | 870 | 755 | 44 | 229 | 142.6 | 52 | 4402.4 | 532 | 474.4 | 261 | 45 | 460 | 901.4 | 741.4 | 48 | 778 | 52 | 196.8 | 52 | 1090 | 57 | 517 | 529 | 34 | 53 | 1051 | 2156 | 895 | 51 | 658 | 2903.8 | 145 | 500 | 594 | 591.2 | 817 | 47 | 794 | 491 | 2792.8 | 304.6 | 854.4 | 548 | 497.2 | 986 | 674 | 847 | 342 | 43 | 422 | 3351.4 | 139 | 924.2 | 384 | 1399 | 353 | 57 | 501 | 52 | 277.2 | 46 | 204.6 | 710 | 1323 | 209 | 325 | 243 | 728.2 | 49 | 645 | 444 | 105.2 | 84.6 | 630.2 | 727 | 466 | 605.8 | 614 | 309 | 52 | 1406 | 838.8 | 567 | 230 | 1593 | 857 | 3289.2 | 302.6 | 1054 | 996 | 325 | 976.6 | 320 | 826 | 798 | 806.8 | 465 | 68.2 | 665.2 | 6193.2 | 625 | 555 | 373 | 595.2 | 118.4 | 453.6 | 905 | 4269.8 | 2067.2 | 777 | 695 | 53 | 357.4 | 605 | 47 | 336 | 51 | 599 | 51 | 1806.6 | 831 | 844.6 | 53 | 202 | 52 | 50 | 704.2 | 52 | 775 | 513 | 2869 | 850 | 619
264 | 456.2 | 713 | 1051.2 | 49 | 30 | 630.2 | 700 | 615 | 868 | 51 | 484 | 771 | 662 | 3260 | 43 | 945 | 1000 | 790 | 59 | 540 | 637 | 557 | 635 | 774.4 | 367.8 | 89 | 43 | 42 | 51 | 750 | 184 | 724 | 2599.4 | 3667.6 | 578 | 411 | 866 | 53 | 615 | 511 | 126 | 231 | 261 | 717 | 32 | 818.8 | 479 | 507 | 609 | 702.2 | 895 | 1471.4 | 570.8 | 58 | 51 | 613 | 55 | 39 | 50 | 54 | 787 | 1636.4 | 1051.4 | 288 | 50 | 1281 | 879.4 | 749.8 | 44 | 84.2 | 165 | 52 | 1112.8 | 528 | 470.8 | 176.2 | 45 | 6443.6 | 822.6 | 753.8 | 48 | 810 | 52 | 233 | 52 | 917.6 | 57 | 528.2 | 509 | 34 | 53 | 1071 | 1109 | 807 | 72.4 | 646 | 2845 | 88.6 | 596 | 630 | 665 | 3588 | 47 | 660.4 | 647 | 2681.8 | 510 | 915.6 | 556 | 670 | 1024.8 | 655 | 842.6 | 242 | 43 | 411.8 | 3341 | 49 | 706.2 | 765 | 1474.2 | 385 | 57 | 416.2 | 120.4 | 328 | 46 | 163 | 765 | 1284 | 209 | 409.8 | 243 | 625 | 49 | 678.6 | 468 | 44 | 49 | 540 | 859.4 | 490 | 521 | 502 | 309 | 52 | 1386 | 809.8 | 627 | 230 | 1521.2 | 918.8 | 1002 | 305 | 1168.4 | 1092 | 365 | 946.2 | 312 | 763.4 | 804 | 597 | 441 | 45 | 617 | 6832.2 | 509 | 515.6 | 363.8 | 624 | 50 | 532.2 | 905 | 4495.6 | 4872 | 801 | 678 | 53 | 448.8 | 620 | 47 | 333 | 51 | 616.6 | 51 | 1148.2 | 908.6 | 829.4 | 53 | 202 | 52 | 50 | 687.4 | 52 | 775 | 466.4 | 2949 | 890 | 583
2591 | 430 | 689 | 940 | 49 | 30 | 49 | 772 | 615 | 840 | 51 | 425.8 | 751.8 | 597.2 | 657.8 | 43 | 883 | 838 | 991.8 | 59 | 528 | 677.6 | 521 | 635 | 752 | 362 | 149 | 43 | 42 | 51 | 608 | 301 | 764 | 3674 | 3087.8 | 49 | 335 | 2858 | 53 | 53 | 523 | 196.8 | 231 | 261 | 625 | 32 | 2161.2 | 559 | 585.6 | 526.6 | 698.6 | 1569.4 | 1427 | 504 | 58 | 141.4 | 487 | 55 | 39 | 50 | 346.2 | 791 | 279.2 | 357 | 288 | 118.8 | 1187.4 | 771 | 845.2 | 44 | 48 | 422 | 52 | 1158.2 | 416 | 451 | 49 | 45 | 620 | 682.6 | 704.2 | 107.4 | 2025.2 | 52 | 233 | 204 | 1072 | 57 | 143.8 | 473 | 331.8 | 53 | 2423.4 | 1117 | 820.4 | 158 | 630 | 2777 | 234.2 | 435 | 638 | 231 | 3588 | 119.4 | 729 | 689 | 1545.4 | 474 | 804.4 | 1798.4 | 314 | 1066.4 | 665 | 1067.6 | 258 | 43 | 37 | 1764.4 | 49 | 611.8 | 1168 | 1558 | 349 | 57 | 85.4 | 260.2 | 330 | 194.8 | 163 | 805 | 1128 | 209 | 405 | 48 | 642 | 49 | 753 | 419.4 | 44 | 49 | 564 | 819 | 484.4 | 501 | 454 | 441 | 52 | 980.8 | 358 | 627 | 230 | 1368 | 2914.2 | 572 | 305 | 1319.2 | 1154 | 1054.4 | 973 | 373.8 | 722.8 | 52 | 549 | 448.2 | 45 | 995 | 4549 | 509 | 482 | 293 | 636 | 50 | 589.2 | 277 | 3609.8 | 4788 | 712.2 | 690.6 | 53 | 530.6 | 647.8 | 47 | 54 | 51 | 692 | 51 | 1332 | 57 | 782 | 53 | 202 | 52 | 50 | 687 | 52 | 727 | 485 | 2869.8 | 970.4 | 54
3805.6 | 390 | 822.8 | 1861 | 79.4 | 30 | 49 | 636 | 555.6 | 777.6 | 51 | 387 | 543 | 643.4 | 1899 | 43 | 844 | 540.8 | 1309.8 | 59 | 480 | 910.8 | 461 | 611 | 778.6 | 362 | 149 | 43 | 42 | 51 | 662 | 277 | 1411 | 3660 | 3826.4 | 49 | 375.8 | 4990 | 53 | 53 | 523 | 126 | 231 | 261 | 539.8 | 32 | 5700.6 | 455 | 692 | 348 | 896.4 | 1176.6 | 1427 | 498 | 58 | 277 | 471 | 55 | 39 | 50 | 473 | 6379.8 | 128 | 417 | 146.4 | 222 | 1064.6 | 663.2 | 790 | 44 | 48 | 399.6 | 95 | 1231 | 400 | 349.8 | 49 | 45 | 620 | 697 | 502 | 147 | 719.8 | 52 | 233 | 204 | 1079.2 | 57 | 329.6 | 419 | 362 | 53 | 1353 | 1769.4 | 722.4 | 158 | 622 | 2735 | 301 | 480.6 | 645.2 | 120 | 3501.8 | 228 | 693 | 986.8 | 46 | 554 | 796.4 | 1816.8 | 314 | 1194.6 | 756 | 1018 | 318 | 43 | 37 | 7334 | 49 | 655 | 1164 | 1553 | 417 | 57 | 51 | 323 | 330 | 232 | 141 | 859 | 1128 | 145 | 563 | 48 | 706 | 49 | 713.6 | 2192.8 | 44 | 49 | 560 | 806 | 670.4 | 454.6 | 454 | 634 | 52 | 798 | 395 | 601.4 | 52 | 1292.4 | 2241.8 | 468 | 317 | 1302 | 2905.2 | 301.8 | 950 | 372 | 921.6 | 52 | 537 | 561 | 45 | 709 | 2828.8 | 449 | 530 | 295.4 | 624 | 50 | 544 | 140.8 | 1018.6 | 4723.8 | 717 | 730.6 | 220.2 | 476.2 | 637 | 47 | 54 | 51 | 632 | 139.8 | 1102 | 57 | 642 | 53 | 320.8 | 52 | 50 | 741 | 52 | 841.8 | 529 | 2858.4 | 984 | 54
51 | 414 | 923.4 | 612 | 201 | 30 | 49 | 751.2 | 482.8 | 45 | 51 | 41 | 566 | 699.4 | 3766.6 | 43 | 655 | 506.8 | 524 | 59 | 447.8 | 271 | 531.2 | 623.8 | 821 | 400.4 | 149 | 43 | 42 | 51 | 586 | 301 | 922.4 | 3660 | 3870 | 49 | 346 | 1042 | 53 | 53 | 523 | 196.8 | 231 | 261 | 58 | 32 | 5547 | 329 | 638.8 | 51 | 835 | 725 | 1427 | 524.8 | 58 | 277 | 423 | 55 | 39 | 50 | 548.2 | 1277.8 | 128 | 1659.6 | 52 | 222 | 1043.2 | 544 | 778 | 44 | 48 | 386 | 267 | 1307.8 | 344 | 288 | 49 | 45 | 620 | 817 | 585.2 | 147 | 686.6 | 52 | 160.6 | 204 | 1044 | 57 | 413 | 427 | 34 | 53 | 1156 | 138.2 | 696 | 158 | 530 | 2678.2 | 453 | 519 | 668 | 46 | 3395 | 228 | 677 | 958.8 | 46 | 596.6 | 854 | 581.4 | 179 | 170 | 875.4 | 257 | 334 | 43 | 37 | 5561.8 | 49 | 659 | 729 | 1457 | 522.8 | 57 | 51 | 323 | 350 | 232 | 53 | 892 | 1088 | 49 | 749 | 48 | 706 | 49 | 809.4 | 5112.4 | 44 | 49 | 478 | 920.6 | 247 | 415 | 454 | 75.8 | 52 | 728.2 | 332.2 | 575 | 52 | 1382 | 357 | 456 | 311 | 1397.2 | 4761.4 | 233 | 98 | 369.4 | 1038 | 52 | 507 | 2512.2 | 45 | 709 | 2874 | 497 | 622 | 32 | 762.6 | 50 | 460 | 50 | 3606.6 | 3815.2 | 852 | 698 | 262 | 569.2 | 681 | 47 | 54 | 51 | 603 | 199 | 1196 | 57 | 49 | 53 | 244 | 80.8 | 257 | 721 | 52 | 848.2 | 577.6 | 2808 | 54 | 54
51 | 422 | 967.4 | 580.8 | 201 | 30 | 49 | 710 | 493.2 | 45 | 51 | 41 | 634 | 795 | 3892 | 43 | 588 | 500 | 706.8 | 59 | 441 | 271 | 704.8 | 590 | 883 | 2268.8 | 69 | 43 | 42 | 51 | 468 | 461 | 585 | 2117.4 | 3861 | 49 | 390 | 859.8 | 53 | 53 | 523 | 621 | 231 | 136.2 | 58 | 32 | 5612.4 | 360 | 446.2 | 51 | 847.4 | 881.8 | 615 | 484 | 58 | 277 | 511 | 132.6 | 39 | 235 | 725.6 | 940.6 | 128 | 512 | 52 | 222 | 1100 | 602.4 | 874.2 | 44 | 48 | 313 | 267 | 1330 | 288 | 366 | 73.2 | 45 | 620 | 793 | 631.6 | 147 | 948 | 52 | 52 | 204 | 995.6 | 57 | 413 | 459 | 248 | 53 | 1213 | 160 | 1180.6 | 230 | 530 | 2639.4 | 465 | 484.8 | 656 | 46 | 590.8 | 228 | 760.2 | 772.2 | 46 | 444.8 | 851 | 537 | 47 | 147.4 | 778.6 | 257 | 338 | 43 | 37 | 4560.2 | 49 | 705 | 380.8 | 1361.4 | 634 | 119.8 | 51 | 209 | 315 | 46 | 53 | 747 | 1081.4 | 49 | 643 | 48 | 695 | 49 | 828.6 | 364.4 | 44 | 49 | 655 | 1023.4 | 247 | 527 | 454 | 43 | 180 | 760 | 53 | 791 | 255.6 | 1442 | 254 | 432 | 952 | 2509.4 | 1454 | 233 | 52 | 359 | 1038 | 52 | 414.2 | 2499 | 45 | 716.2 | 2814 | 497 | 514.6 | 32 | 587 | 50 | 434 | 50 | 3683 | 777.6 | 934 | 747.4 | 426 | 612.8 | 695.6 | 47 | 54 | 51 | 492 | 199 | 1185.4 | 57 | 49 | 53 | 244 | 196 | 257 | 657 | 52 | 2334.2 | 500 | 2822 | 54 | 54
244 | 418.4 | 937.2 | 575 | 276.2 | 30 | 49 | 1002.2 | 421 | 45 | 51 | 216 | 550.8 | 851.8 | 3916 | 43 | 690 | 590 | 652 | 59 | 453 | 271 | 444 | 666 | 859 | 3439 | 49 | 43 | 42 | 51 | 46 | 511 | 573 | 53 | 3896.8 | 49 | 387.6 | 853 | 184 | 53 | 523 | 54 | 307 | 53 | 58 | 32 | 5113.2 | 356 | 378.8 | 87.8 | 946 | 937 | 397 | 484 | 58 | 277 | 471 | 152 | 39 | 235 | 668.4 | 6566.8 | 128 | 1275.6 | 52 | 222 | 878.4 | 642 | 833.6 | 44 | 48 | 457 | 267 | 2456.8 | 280 | 483 | 249.8 | 45 | 636 | 812 | 197 | 48 | 1147 | 52 | 52 | 52 | 1050 | 57 | 413 | 528 | 248 | 53 | 1317.8 | 160 | 612.2 | 278 | 542 | 2521 | 425.8 | 556 | 162 | 46 | 746 | 228 | 54 | 50 | 46 | 346 | 851 | 508 | 47 | 57 | 798.4 | 127.4 | 376.4 | 43 | 183 | 5359 | 49 | 705 | 430.6 | 46 | 634 | 214 | 51 | 114.8 | 326 | 46 | 53 | 242 | 1077 | 49 | 461 | 48 | 1490.4 | 49 | 813 | 354 | 44 | 49 | 659.8 | 942 | 247 | 487 | 478 | 43 | 212 | 586.2 | 53 | 767 | 382 | 1612.4 | 254 | 228.4 | 367 | 1179.2 | 1354 | 314.6 | 52 | 351.8 | 923 | 52 | 381 | 2100 | 45 | 709 | 2814 | 576.2 | 398 | 32 | 576.4 | 50 | 486 | 50 | 3695 | 792 | 934 | 52 | 467 | 611 | 631 | 47 | 54 | 51 | 591.8 | 199 | 1088 | 57 | 49 | 226 | 244 | 196 | 215.6 | 624.4 | 52 | 1097 | 637 | 4229.8 | 325.4 | 54
244 | 580 | 1876.4 | 623 | 358.6 | 216.8 | 49 | 817 | 488.8 | 45 | 51 | 216 | 1405 | 759.8 | 2613.2 | 43 | 764.4 | 609 | 601 | 59 | 389 | 96.6 | 444 | 670 | 867 | 3382.2 | 49 | 43 | 42 | 51 | 46 | 518 | 541 | 53 | 772.6 | 49 | 442.6 | 801 | 184 | 53 | 547 | 54 | 319 | 53 | 58 | 32 | 2790 | 340 | 222 | 235 | 955.8 | 949 | 1513.6 | 592 | 58 | 51 | 416.4 | 152 | 39 | 256 | 632 | 1014.8 | 128 | 993.8 | 52 | 50 | 818.8 | 1151.4 | 860.4 | 76.2 | 117.6 | 601.8 | 267 | 990 | 278 | 507 | 303 | 45 | 749.8 | 880 | 197 | 48 | 1075.4 | 209 | 52 | 52 | 978 | 57 | 140.4 | 568.4 | 280.4 | 53 | 1533.4 | 138.2 | 646.8 | 278 | 670 | 2556.2 | 413 | 652 | 67.6 | 46 | 770 | 47 | 54 | 50 | 46 | 375.6 | 851 | 562 | 47 | 57 | 813.8 | 41 | 534 | 43 | 187.8 | 2730 | 49 | 674 | 436.8 | 46 | 634 | 214 | 51 | 52 | 359 | 46 | 53 | 242 | 1077 | 49 | 1728.6 | 48 | 1067.6 | 123 | 825 | 332.4 | 44 | 49 | 784 | 1110.6 | 247 | 403 | 514 | 43 | 212 | 613.6 | 53 | 779 | 382 | 1861.4 | 254 | 128 | 373 | 967.8 | 954 | 363 | 52 | 340.8 | 789.4 | 52 | 371 | 2300 | 45 | 1109 | 2831 | 629 | 395.2 | 32 | 414 | 50 | 478 | 50 | 3662.6 | 840 | 2036.8 | 52 | 383.4 | 537.4 | 645 | 47 | 54 | 51 | 605 | 110.2 | 1082 | 57 | 49 | 226 | 204.4 | 364.8 | 50 | 485 | 52 | 3692.4 | 604 | 2477 | 347 | 54
244 | 324 | 653 | 641.4 | 237 | 340 | 117 | 221 | 643.2 | 45 | 51 | 216 | 1089 | 703.4 | 566 | 43 | 742 | 779 | 600.4 | 59 | 376 | 53 | 285.6 | 694 | 54 | 4803.2 | 49 | 137.8 | 42 | 51 | 46 | 508.4 | 1518.6 | 53 | 592 | 49 | 498.8 | 765 | 204 | 53 | 583 | 226 | 287 | 193.8 | 58 | 32 | 2529 | 344 | 230 | 235 | 821 | 789 | 397 | 609.6 | 101.6 | 51 | 420 | 132.6 | 39 | 340 | 632 | 854.6 | 128 | 646.8 | 52 | 373.8 | 733.2 | 58 | 1098 | 205 | 164 | 542 | 95 | 1136.8 | 291.2 | 483 | 303 | 45 | 680 | 930.8 | 197 | 48 | 953 | 209 | 52 | 52 | 954 | 57 | 57 | 620 | 222 | 53 | 1229 | 51 | 696 | 96.4 | 609.6 | 2520 | 81 | 691.8 | 44 | 46 | 742.8 | 47 | 172.8 | 50 | 46 | 451 | 839 | 667 | 47 | 57 | 638 | 41 | 594 | 43 | 3852.6 | 2658 | 49 | 620 | 425.6 | 46 | 634 | 214 | 93.4 | 52 | 471 | 46 | 53 | 55 | 1292 | 49 | 551 | 48 | 664 | 234 | 777 | 356 | 44 | 49 | 772 | 985.4 | 93.4 | 475.6 | 535 | 155 | 212 | 1476.4 | 53 | 798.4 | 203 | 1993.6 | 94.8 | 114 | 369 | 867 | 1192 | 339 | 52 | 314.4 | 756 | 52 | 359 | 713.6 | 85.8 | 1204 | 2771 | 646.6 | 709.2 | 32 | 431 | 50 | 366 | 50 | 604 | 800.8 | 941 | 52 | 152 | 555.4 | 662 | 47 | 54 | 112.2 | 729.2 | 444.8 | 1068 | 57 | 49 | 226 | 46 | 378.2 | 50 | 49 | 52 | 4197 | 536 | 424.2 | 347 | 54
244 | 324 | 677 | 649 | 237 | 349.8 | 219 | 114.6 | 433.6 | 138.2 | 51 | 216 | 566 | 821.8 | 608.8 | 43 | 746 | 736.8 | 572 | 59 | 1479.6 | 87.6 | 208 | 531.6 | 54 | 2692 | 49 | 280 | 42 | 51 | 46 | 398.8 | 471.2 | 53 | 548 | 49 | 478 | 791.2 | 205 | 140.2 | 583 | 269 | 439 | 229 | 58 | 32 | 2614.6 | 340 | 310 | 235 | 821 | 787.8 | 404.2 | 642 | 167 | 51 | 437.4 | 55 | 39 | 229 | 620 | 582.8 | 128 | 626 | 52 | 458.4 | 726.4 | 100.6 | 944.4 | 205 | 164 | 502.4 | 52 | 1181 | 478 | 471 | 230.4 | 45 | 440 | 823.6 | 184.2 | 48 | 997 | 209 | 52 | 52 | 890 | 57 | 57 | 640 | 222 | 126.2 | 1225 | 51 | 568 | 51 | 638 | 2524.4 | 126.2 | 638 | 44 | 46 | 596.2 | 47 | 252 | 138.8 | 46 | 384.2 | 787.4 | 651 | 47 | 57 | 680 | 79.6 | 606.6 | 43 | 2233.8 | 1824.8 | 49 | 620 | 440 | 46 | 525 | 151.2 | 157 | 52 | 479.4 | 46 | 53 | 55 | 1224 | 49 | 619 | 48 | 684 | 234 | 739.6 | 315.4 | 105.2 | 49 | 856 | 800.6 | 55 | 488 | 535 | 313 | 84 | 1036.2 | 53 | 632.8 | 142.6 | 1802 | 55 | 122 | 271.8 | 867 | 1299 | 279 | 52 | 245.6 | 804 | 52 | 381 | 317 | 249 | 1104 | 2858.6 | 483 | 895 | 32 | 391 | 50 | 278 | 50 | 763.2 | 1010.4 | 841 | 52 | 152 | 487 | 798 | 47 | 170 | 204 | 726 | 353 | 1081.6 | 57 | 49 | 226 | 46 | 263 | 50 | 49 | 52 | 4095 | 543.2 | 366 | 325.4 | 54
224.2 | 607.2 | 6409.2 | 40 | 237 | 389 | 219 | 48 | 429.4 | 278 | 51 | 111 | 51 | 923 | 548 | 126.2 | 722 | 808 | 444 | 59 | 487.2 | 226 | 142.2 | 591 | 54 | 2249 | 49 | 280 | 42 | 51 | 46 | 242 | 501.4 | 53 | 467.6 | 91 | 436 | 796 | 124.2 | 271 | 33 | 269 | 431 | 229 | 58 | 32 | 2636 | 388 | 370 | 383 | 55 | 571 | 466 | 628 | 167 | 51 | 469 | 55 | 39 | 155 | 613.6 | 1528.4 | 128 | 514 | 114 | 50 | 824 | 271 | 918 | 205 | 164 | 528 | 122.2 | 1056.6 | 440.4 | 1690.8 | 102.2 | 45 | 440 | 923 | 226 | 48 | 1425 | 209 | 52 | 52 | 890 | 57 | 57 | 567.8 | 222 | 236 | 1193 | 51 | 552 | 51 | 630 | 1068 | 290.6 | 698 | 44 | 46 | 1700.6 | 47 | 252 | 161 | 46 | 274 | 791 | 651 | 47 | 57 | 1923.6 | 234 | 425 | 43 | 689 | 130 | 49 | 600 | 337.4 | 46 | 511 | 57 | 157 | 52 | 613 | 46 | 53 | 55 | 1219 | 49 | 590.6 | 48 | 592 | 234 | 544.4 | 355 | 197 | 1363 | 133.2 | 758 | 55 | 166 | 51 | 313 | 52 | 672 | 53 | 50 | 52 | 1740.4 | 55 | 190 | 241 | 867 | 45 | 213.6 | 52 | 205.8 | 696 | 52 | 371 | 317 | 249 | 1118 | 2941.8 | 788.2 | 927.4 | 32 | 38 | 50 | 338 | 50 | 856 | 1133.4 | 817 | 52 | 152 | 465 | 793 | 47 | 170 | 204 | 714 | 369 | 930 | 194.6 | 49 | 53 | 46 | 263 | 50 | 49 | 52 | 4024 | 536 | 374 | 128 | 54
147 | 384 | 693 | 40 | 49 | 358.2 | 219 | 48 | 379 | 278 | 51 | 41 | 51 | 911 | 548 | 251 | 658 | 955 | 428 | 59 | 489 | 226 | 255 | 623 | 175.6 | 1083.4 | 49 | 280 | 42 | 51 | 46 | 203.2 | 553.2 | 53 | 522.4 | 259 | 428 | 796 | 231 | 271 | 33 | 269 | 466 | 229 | 58 | 32 | 2717.2 | 503.2 | 410 | 235.8 | 55 | 667 | 575.2 | 588 | 167 | 51 | 485.4 | 55 | 39 | 92 | 628 | 465.2 | 128 | 583 | 126 | 50 | 1166 | 271 | 975.8 | 172.8 | 48 | 1985.4 | 169 | 1053 | 378 | 309 | 49 | 45 | 444 | 969.8 | 226 | 48 | 4097.4 | 52 | 52 | 52 | 1022.8 | 57 | 57 | 549 | 222 | 236 | 1281.4 | 51 | 496 | 51 | 570 | 740 | 327 | 684 | 44 | 46 | 482.6 | 47 | 252 | 161 | 46 | 374 | 806.4 | 3176 | 47 | 57 | 415.4 | 234 | 473 | 43 | 693 | 149 | 169 | 689.6 | 403 | 46 | 527.4 | 57 | 157 | 52 | 741 | 46 | 119 | 55 | 754 | 49 | 530 | 126 | 525 | 234 | 511 | 323 | 197 | 1346.2 | 51 | 735.2 | 55 | 166 | 51 | 268.2 | 52 | 864.8 | 88 | 50 | 52 | 1708.6 | 55 | 311 | 250 | 867 | 45 | 239 | 52 | 223.6 | 650.4 | 52 | 725.4 | 197 | 249 | 1125 | 2459.6 | 392 | 866 | 32 | 38 | 95.6 | 391.8 | 50 | 978.4 | 4912 | 769 | 52 | 112.4 | 434 | 782 | 47 | 170 | 204 | 518 | 369 | 878.4 | 229 | 49 | 53 | 46 | 178.6 | 50 | 49 | 52 | 1521.2 | 556 | 360 | 54 | 54
147 | 408 | 564 | 190 | 49 | 235 | 219 | 48 | 172 | 278 | 51 | 77 | 51 | 151 | 512 | 251 | 56 | 1809 | 59 | 59 | 463 | 673.8 | 56 | 671 | 206 | 406.6 | 49 | 280 | 171 | 51 | 46 | 216 | 487 | 53 | 52 | 259 | 531.8 | 812 | 231 | 271 | 33 | 183 | 438 | 88.2 | 58 | 32 | 2948.4 | 280 | 524.2 | 169.4 | 55 | 661 | 735.6 | 566.2 | 79.8 | 51 | 504.2 | 55 | 39 | 50 | 608 | 414.8 | 128 | 628.2 | 146.4 | 50 | 1154 | 308 | 1100 | 44 | 48 | 596 | 169 | 1304 | 356.4 | 333 | 49 | 45 | 507.8 | 1025.4 | 82 | 48 | 4683.2 | 52 | 52 | 176.8 | 750 | 57 | 57 | 527 | 34 | 236 | 1335 | 51 | 578.4 | 51 | 1337.6 | 896.6 | 308.2 | 640 | 44 | 46 | 425 | 47 | 212.4 | 271.6 | 46 | 46 | 880 | 50 | 47 | 57 | 345 | 156.8 | 377 | 43 | 678.6 | 225 | 199 | 848 | 379 | 46 | 578 | 57 | 72.2 | 52 | 613 | 46 | 163 | 55 | 469 | 49 | 529.2 | 243 | 433.2 | 49 | 47 | 377.2 | 197 | 1413.2 | 51 | 49 | 55 | 45 | 51 | 201 | 95 | 1032.2 | 228 | 50 | 52 | 250 | 55 | 497 | 28 | 783 | 45 | 285 | 430 | 342.4 | 779 | 52 | 1108.6 | 117 | 295.4 | 1157 | 437 | 380 | 814 | 32 | 38 | 164 | 577 | 50 | 966 | 4898.8 | 708.2 | 52 | 53 | 390 | 742 | 47 | 123.6 | 142.8 | 400 | 51 | 724 | 229 | 134.6 | 53 | 46 | 52 | 50 | 49 | 52 | 78 | 583.2 | 786.2 | 54 | 54
108.6 | 385.4 | 526 | 190 | 49 | 235 | 49 | 48 | 76.8 | 278 | 51 | 175.4 | 93.2 | 38 | 438 | 251 | 56 | 1234.4 | 59 | 59 | 485.2 | 570 | 159 | 639 | 206 | 257 | 149 | 43 | 369 | 51 | 46 | 287 | 364 | 53 | 52 | 259 | 635.4 | 812 | 231 | 271 | 33 | 54 | 335 | 53 | 58 | 32 | 2950 | 286.6 | 553.8 | 51 | 55 | 669 | 837 | 707 | 58 | 51 | 563 | 55 | 39 | 50 | 720 | 698.2 | 128 | 677 | 288 | 50 | 1238 | 456 | 1174 | 44 | 48 | 666.6 | 169 | 1197.8 | 336 | 312 | 133.8 | 45 | 419 | 1064.8 | 46 | 48 | 3778 | 52 | 52 | 260 | 662.4 | 57 | 57 | 1593.6 | 34 | 236 | 1355 | 51 | 1156 | 51 | 977.8 | 981 | 233 | 626 | 44 | 46 | 425 | 47 | 54 | 216 | 46 | 46 | 832 | 50 | 47 | 57 | 357 | 41 | 377 | 43 | 517.4 | 225 | 199 | 879 | 316.6 | 46 | 702.4 | 57 | 51 | 52 | 622 | 46 | 163 | 87.2 | 593 | 49 | 802 | 243 | 650.4 | 49 | 47 | 1566.8 | 197 | 1580 | 174 | 49 | 55 | 45 | 51 | 207 | 121 | 829 | 259.4 | 50 | 52 | 250 | 116.8 | 618.4 | 28 | 771 | 45 | 321 | 616 | 376 | 697.2 | 99 | 425 | 117 | 201.8 | 1097.8 | 428 | 381.8 | 616 | 32 | 38 | 164 | 729 | 50 | 856.4 | 4773 | 706 | 52 | 53 | 421 | 570 | 47 | 54 | 51 | 426.4 | 51 | 894 | 229 | 156 | 53 | 92.4 | 52 | 50 | 49 | 52 | 45 | 612 | 1250 | 54 | 54
Week End 5 Occupants
54 | 53 | 779.4 | 43 | 28 | 53 | 50 | 51 | 43 | 57 | 52 | 46 | 48 | 57 | 50 | 52 | 50 | 88.4 | 91 | 154 | 51 | 49 | 70.8 | 50 | 58 | 110 | 112 | 203 | 46 | 56 | 49 | 31 | 51 | 259.6 | 95 | 49 | 33 | 61 | 47.8 | 55 | 49 | 84 | 48 | 42 | 54 | 55 | 47 | 51 | 182 | 53 | 57 | 55 | 961.8 | 50 | 53 | 40 | 56 | 67 | 25 | 48 | 48 | 570.6 | 53 | 49 | 56 | 105.6 | 48 | 51 | 43 | 49 | 54 | 51 | 249 | 62 | 52 | 134 | 229 | 40 | 95.8 | 46 | 36 | 40 | 54 | 70.4 | 90.6 | 51 | 104 | 51 | 54 | 50 | 51 | 53 | 155 | 53 | 96.2 | 54 | 63 | 33 | 35 | 224 | 81 | 38 | 101.4 | 51 | 53 | 59 | 64 | 34 | 82.2 | 51 | 44 | 256.6 | 37 | 52 | 47 | 124.2 | 60 | 183.2 | 68.6 | 54 | 57 | 178 | 50 | 52 | 126 | 258 | 47 | 154 | 58 | 43 | 50 | 56 | 45 | 104 | 51.2 | 28 | 86 | 55 | 50 | 50 | 30 | 58 | 189 | 38 | 47 | 54 | 52 | 33 | 55 | 1310.4 | 109.2 | 124.4 | 48 | 178 | 40 | 115 | 45 | 210.8 | 56 | 179 | 48 | 54 | 56 | 61 | 46 | 1177.8 | 46 | 54 | 54 | 55 | 44 | 143 | 47 | 52 | 1128.4 | 43 | 68 | 113.4 | 42 | 51 | 53 | 51 | 56 | 48 | 55 | 45 | 49 | 189.8 | 51 | 73 | 59 | 71 | 243 | 113 | 41 | 53.4 | 47 | 49 | 125.8 | 112
54 | 53 | 760 | 43 | 28 | 53 | 50 | 51 | 43 | 57 | 52 | 57.6 | 48 | 109 | 50 | 137.8 | 50 | 217 | 1708.6 | 276 | 51 | 49 | 316 | 434 | 58 | 275.4 | 112 | 279 | 46 | 56 | 49 | 31 | 51 | 594 | 119 | 49 | 61 | 197 | 224.2 | 55 | 49 | 108 | 48 | 42 | 54 | 147.8 | 47 | 51 | 100 | 53 | 57 | 55 | 659.2 | 50 | 53 | 40 | 132.8 | 109.4 | 25 | 48 | 148 | 268 | 53 | 49 | 56 | 160 | 48 | 51 | 43 | 49 | 54 | 51 | 261 | 118 | 100 | 130 | 384 | 40 | 163 | 46 | 32 | 230 | 54 | 153 | 138.6 | 51 | 148 | 51 | 54 | 50 | 51 | 53 | 115 | 200.4 | 141 | 54 | 83 | 33 | 47 | 292 | 105 | 38 | 65 | 93 | 53 | 241 | 203.8 | 34 | 111 | 51 | 44 | 299 | 38.8 | 52 | 47 | 173 | 60 | 657 | 83 | 62 | 57 | 266 | 50 | 52 | 214 | 335.6 | 47 | 154 | 70 | 43 | 50 | 56 | 45 | 144 | 176 | 28 | 206.8 | 55 | 50 | 50 | 30 | 58 | 196 | 38 | 47 | 54 | 52 | 33 | 55 | 3103 | 227.4 | 302 | 48 | 272.8 | 40 | 4105 | 45 | 394 | 56 | 244.6 | 48 | 54 | 62 | 281.6 | 46 | 211 | 46 | 54 | 54 | 123.4 | 44 | 163 | 47 | 159.2 | 93.2 | 43 | 68 | 145.8 | 42 | 51 | 53 | 51 | 56 | 48 | 55 | 45 | 49 | 395.8 | 51 | 49 | 59 | 175.4 | 1661.2 | 89 | 41 | 51 | 47 | 49 | 189 | 219
54 | 53 | 718.8 | 69.4 | 28 | 53 | 50 | 51 | 43 | 57 | 52 | 168 | 48 | 57 | 50 | 195 | 50 | 51 | 2145 | 357.4 | 51 | 49 | 363 | 216 | 94 | 356.4 | 112 | 279 | 144 | 56 | 49 | 31 | 51 | 635 | 126.2 | 49 | 111 | 201 | 425 | 55 | 49 | 124 | 48 | 42 | 54 | 287 | 47 | 51 | 54 | 53 | 57 | 55 | 218 | 50 | 53 | 40 | 267 | 43 | 97 | 48 | 212 | 402 | 53 | 263 | 56 | 48 | 48 | 51 | 43 | 49 | 54 | 51 | 341 | 96.6 | 112 | 307.6 | 384 | 162.8 | 335 | 46 | 129.2 | 242 | 54 | 181 | 57 | 51 | 284 | 51 | 54 | 50 | 51 | 53 | 115 | 246 | 252 | 54 | 207 | 33 | 35 | 144 | 93 | 38 | 49 | 156 | 53 | 329 | 375 | 34 | 163 | 51 | 44 | 478.6 | 85 | 52 | 47 | 187 | 60 | 665 | 83 | 50 | 57 | 306 | 303.2 | 52 | 318 | 279 | 47 | 190 | 66 | 43 | 50 | 56 | 47.4 | 216 | 371.2 | 28 | 394.6 | 55 | 50 | 50 | 30 | 58 | 350 | 311.8 | 47 | 54 | 52 | 33 | 55 | 3095 | 343 | 325.8 | 48 | 264 | 40 | 2322.6 | 45 | 438 | 56 | 403 | 86 | 54 | 102 | 404 | 46 | 235 | 46 | 114 | 54 | 169 | 44 | 279 | 47 | 220 | 56 | 43 | 116 | 157 | 42 | 51 | 53 | 51 | 56 | 48 | 55 | 45 | 49 | 398 | 51 | 89 | 59 | 223.6 | 337 | 192 | 41 | 68 | 47 | 49 | 1383.6 | 241
54 | 53 | 657 | 175 | 217 | 53 | 50 | 51 | 43 | 57 | 52 | 184 | 48 | 57 | 50 | 195 | 50 | 73.2 | 2321.2 | 447 | 51 | 49 | 451 | 2590 | 178 | 402 | 197.2 | 279 | 144 | 56 | 49 | 31 | 51 | 373 | 174.6 | 49 | 138.6 | 297.8 | 494.6 | 55 | 49 | 146 | 48 | 42 | 54 | 287 | 47 | 51 | 171 | 53 | 57 | 55 | 350 | 50 | 53 | 139.4 | 349.2 | 43 | 85 | 48 | 245.6 | 229 | 53 | 263 | 56 | 48 | 48 | 51 | 43 | 49 | 54 | 51 | 437 | 171 | 160 | 328 | 360 | 235 | 328 | 46 | 286 | 394 | 54 | 181 | 57 | 51 | 344 | 51 | 54 | 50 | 51 | 53 | 139 | 314 | 252 | 54 | 314.6 | 57 | 47 | 929.6 | 1339.8 | 38 | 49 | 156 | 53 | 453.4 | 367.6 | 34 | 175 | 51 | 44 | 472 | 85 | 52 | 47 | 339 | 60 | 645 | 135 | 50 | 57 | 359 | 342 | 52 | 266 | 281 | 47 | 289.2 | 74 | 43 | 50 | 56 | 105 | 1506.4 | 295.4 | 28 | 353.4 | 55 | 50 | 231 | 30 | 58 | 546 | 391 | 47 | 54 | 52 | 33 | 55 | 3163 | 244.6 | 305 | 48 | 264 | 40 | 438 | 45 | 480.4 | 56 | 431 | 238 | 54 | 242.4 | 480 | 46 | 251.4 | 46 | 186.6 | 54 | 169 | 44 | 199 | 47 | 304 | 56 | 43 | 106.4 | 241 | 42 | 51 | 53 | 51 | 56 | 48 | 55 | 45 | 49 | 457 | 51 | 151.4 | 59 | 143 | 316.6 | 180 | 41 | 73 | 47 | 49 | 247 | 150
54 | 53 | 657 | 175 | 217 | 53 | 97.2 | 51 | 43 | 57 | 52 | 244 | 48 | 57 | 50 | 195 | 50 | 162 | 2476 | 530.4 | 51 | 49 | 466 | 2590 | 178 | 393 | 52 | 279 | 144 | 140 | 49 | 31 | 51 | 238 | 59 | 49 | 249 | 332 | 192 | 55 | 49 | 281 | 79.6 | 42 | 54 | 287 | 47 | 51 | 241.6 | 53 | 57 | 55 | 446 | 50 | 53 | 333.6 | 715.4 | 43 | 109 | 48 | 304 | 199 | 53 | 263 | 56 | 48 | 48 | 51 | 117.4 | 49 | 54 | 51 | 389 | 251 | 140 | 480.6 | 376 | 273.4 | 376 | 46 | 101.2 | 430 | 54 | 185 | 57 | 51 | 543 | 51 | 54 | 50 | 51 | 119.4 | 55 | 430.4 | 211.6 | 54 | 406.6 | 33 | 47 | 681.2 | 33 | 38 | 118.6 | 156 | 53 | 259.4 | 169.6 | 34 | 416 | 51 | 122.4 | 318 | 125 | 152.2 | 47 | 997 | 60 | 566.6 | 253 | 50 | 57 | 437 | 342 | 52 | 46 | 202.4 | 47 | 476 | 58 | 43 | 50 | 56 | 131.8 | 3468 | 44 | 28 | 48 | 55 | 50 | 231 | 30 | 58 | 606 | 391 | 47 | 54 | 52 | 33 | 55 | 2089.6 | 218 | 442.6 | 48 | 488 | 40 | 489.6 | 45 | 223 | 56 | 391 | 238 | 54 | 434 | 269.2 | 46 | 413 | 46 | 260 | 54 | 169 | 117.8 | 199 | 47 | 326 | 103.2 | 43 | 56 | 328.2 | 42 | 51 | 53 | 51 | 56 | 48 | 55 | 45 | 49 | 503.4 | 51 | 169 | 59 | 39 | 412.2 | 186.6 | 41 | 128.2 | 47 | 49 | 223 | 154.8
54 | 53 | 669 | 175 | 217 | 53 | 168 | 51 | 43 | 57 | 52 | 244 | 48 | 57 | 50 | 166.4 | 50 | 162 | 849.4 | 602 | 51 | 49 | 539 | 2598 | 1650.6 | 453 | 52 | 1361.4 | 104.8 | 161 | 49 | 31 | 51 | 296.6 | 59 | 49 | 345 | 523.2 | 104.4 | 55 | 49 | 366 | 330 | 42 | 54 | 287 | 47 | 51 | 272 | 53 | 57 | 55 | 397.2 | 50 | 53 | 462 | 2034 | 43 | 165 | 48 | 401 | 239 | 53 | 263 | 56 | 48 | 48 | 51 | 167 | 49 | 54 | 91.8 | 383 | 375 | 300 | 554.6 | 313 | 191 | 423.4 | 46 | 208 | 352 | 54 | 241 | 57 | 51 | 551 | 51 | 54 | 50 | 51 | 219 | 55 | 5711.8 | 88 | 54 | 428 | 33 | 75 | 522 | 33 | 38 | 121 | 72 | 53 | 107.6 | 248 | 214 | 361 | 51 | 142 | 1651 | 153 | 219 | 47 | 539.8 | 60 | 647 | 313 | 50 | 57 | 399 | 342 | 52 | 46 | 178 | 47 | 615 | 58 | 43 | 81.2 | 56 | 191 | 3576 | 44 | 28 | 48 | 55 | 50 | 231 | 30 | 58 | 590 | 391 | 47 | 54 | 52 | 67 | 55 | 593 | 227 | 526 | 48 | 304 | 40 | 641 | 45 | 223 | 56 | 2160.2 | 162 | 54 | 459.4 | 194 | 46 | 541 | 46 | 295 | 54 | 55 | 167 | 339.6 | 47 | 326 | 174 | 43 | 56 | 469.4 | 42 | 246 | 53 | 51 | 146.4 | 48 | 55 | 45 | 49 | 361 | 51 | 224.2 | 59 | 39 | 622 | 165 | 41 | 223 | 47 | 49 | 225 | 221
54 | 53 | 777 | 95.8 | 217 | 176.2 | 168 | 51 | 43 | 57 | 52 | 46 | 48 | 57 | 50 | 52 | 50 | 162 | 533 | 643 | 51 | 49 | 553 | 2602 | 420.2 | 493 | 135.2 | 389.8 | 46 | 161 | 49 | 31 | 51 | 454 | 59 | 49 | 272.4 | 41 | 46 | 55 | 49 | 378 | 330 | 42 | 54 | 55 | 131 | 51 | 272 | 53 | 57 | 55 | 53 | 50 | 53 | 488.6 | 3049 | 43 | 303.6 | 48 | 401 | 251 | 53 | 134.6 | 56 | 48 | 48 | 51 | 167 | 49 | 54 | 153 | 439 | 295 | 389 | 485 | 53 | 259 | 441 | 46 | 208 | 264 | 54 | 201 | 57 | 51 | 511 | 212 | 54 | 50 | 51 | 219 | 55 | 534.4 | 240 | 54 | 59 | 33 | 35 | 442 | 33 | 38 | 121 | 51 | 53 | 47 | 248 | 214 | 43 | 51 | 142 | 51 | 285.8 | 219 | 47 | 460 | 144 | 704 | 375.8 | 50 | 57 | 442 | 128 | 138.8 | 46 | 38 | 47 | 619 | 58 | 43 | 206 | 56 | 202.8 | 3748 | 92.8 | 28 | 48 | 55 | 50 | 231 | 30 | 58 | 531.2 | 196.4 | 47 | 54 | 52 | 203 | 55 | 718 | 279 | 518 | 48 | 245.4 | 40 | 504 | 45 | 223 | 56 | 249 | 48 | 54 | 417 | 194 | 46 | 421 | 71.8 | 238.4 | 54 | 55 | 167 | 436 | 47 | 304 | 174 | 43 | 56 | 515.8 | 42 | 296.4 | 53 | 51 | 169 | 48 | 55 | 45 | 49 | 373 | 51 | 687 | 59 | 39 | 638 | 85 | 41 | 291 | 47 | 49 | 364.2 | 293
54 | 53 | 936 | 43 | 103.6 | 207 | 168 | 51 | 43 | 57 | 52 | 46 | 48 | 57 | 163 | 52 | 50 | 95.4 | 599 | 715 | 51 | 49 | 365 | 2158.2 | 422 | 444 | 156 | 500 | 46 | 140 | 49 | 31 | 51 | 523.2 | 59 | 49 | 471.6 | 41 | 46 | 55 | 49 | 378 | 266.8 | 42 | 54 | 55 | 152 | 51 | 308 | 53 | 57 | 55 | 53 | 50 | 53 | 1663.6 | 3191.8 | 43 | 376 | 48 | 397 | 260.4 | 53 | 49 | 129.2 | 48 | 48 | 246 | 167 | 49 | 54 | 153 | 379 | 251 | 450 | 533 | 53 | 259 | 539 | 46 | 208 | 168 | 147.6 | 241 | 57 | 51 | 571 | 212 | 54 | 50 | 51 | 219 | 55 | 488 | 333.6 | 54 | 59 | 95 | 35 | 595 | 215 | 38 | 121 | 51 | 53 | 47 | 248 | 214 | 43 | 51 | 122.4 | 51 | 270 | 85.4 | 47 | 506 | 165 | 664 | 362 | 50 | 57 | 430 | 50 | 269 | 46 | 38 | 47 | 644.8 | 58 | 64.6 | 206 | 56 | 245.4 | 2569.2 | 166 | 28 | 48 | 55 | 50 | 122.4 | 30 | 58 | 441 | 38 | 47 | 54 | 52 | 326 | 55 | 1034 | 333 | 558.8 | 48 | 219 | 40 | 523 | 45 | 223 | 56 | 366 | 48 | 54 | 401 | 195.4 | 46 | 594 | 175 | 144.6 | 54 | 55 | 167 | 336 | 47 | 318.4 | 174 | 43 | 56 | 567 | 42 | 333 | 53 | 51 | 169 | 48 | 55 | 45 | 90 | 423.2 | 191.8 | 1123.2 | 59 | 39 | 637.2 | 77.8 | 41 | 411.8 | 47 | 155 | 426 | 391
54 | 53 | 1008 | 43 | 28 | 207 | 73.6 | 51 | 43 | 57 | 52 | 46 | 48 | 57 | 163 | 112.8 | 50 | 51 | 476 | 2867.8 | 51 | 49 | 45 | 2685 | 386 | 408 | 156 | 496 | 46 | 56 | 49 | 31 | 51 | 655 | 59 | 49 | 564 | 41 | 46 | 55 | 165.4 | 438 | 122.4 | 42 | 54 | 55 | 152 | 51 | 352 | 53 | 57 | 178.2 | 53 | 50 | 117.8 | 359 | 3019.2 | 43 | 424 | 48 | 385 | 362 | 53 | 49 | 239 | 90 | 196.8 | 246 | 43 | 49 | 54 | 153 | 512 | 2587.8 | 472 | 521 | 53 | 231 | 9926 | 46 | 136.8 | 192 | 210 | 181 | 57 | 51 | 515.6 | 212 | 54 | 50 | 51 | 219 | 55 | 516 | 357 | 54 | 59 | 188 | 70.8 | 646.2 | 215 | 38 | 49 | 239 | 10702 | 47 | 208.8 | 214 | 43 | 51 | 44 | 51 | 1622.2 | 52 | 47 | 495.8 | 165 | 47 | 154 | 50 | 209.8 | 40 | 50 | 387 | 46 | 38 | 47 | 83.6 | 58 | 151 | 206 | 56 | 45 | 678.6 | 12161 | 28 | 48 | 55 | 50 | 50 | 30 | 58 | 51 | 38 | 47 | 54 | 52 | 326 | 161 | 717 | 721 | 638.6 | 48 | 319.6 | 40 | 523 | 45 | 91 | 56 | 366 | 88 | 54 | 1676.4 | 245 | 46 | 257 | 175 | 165 | 54 | 55 | 10562 | 310 | 47 | 124 | 79.6 | 43 | 56 | 643.2 | 42 | 177 | 53 | 51 | 146.4 | 48 | 55 | 45 | 254 | 374 | 403 | 415.4 | 59 | 39 | 716 | 69.8 | 41 | 296 | 47 | 155 | 418 | 391
54 | 53 | 1168.4 | 43 | 28 | 207 | 50 | 51 | 43 | 57 | 99.2 | 46 | 214 | 57 | 163 | 204 | 50 | 51 | 586 | 3239.6 | 51 | 49 | 45 | 2699.4 | 454 | 371.6 | 135.2 | 604 | 46 | 56 | 49 | 31 | 242 | 705.4 | 59 | 49 | 4145.6 | 41 | 46 | 119.4 | 243 | 498 | 48 | 42 | 54 | 55 | 131 | 51 | 348.8 | 53 | 57 | 209 | 53 | 50 | 161 | 399 | 2912 | 43 | 480 | 48 | 364.6 | 351 | 53 | 137 | 239 | 258 | 234 | 246 | 43 | 49 | 54 | 71.4 | 596 | 3202 | 561.6 | 761 | 53 | 331 | 9906 | 46 | 30 | 208 | 210 | 145 | 191.4 | 51 | 1286.4 | 212 | 54 | 50 | 51 | 53 | 55 | 733.2 | 357 | 54 | 59 | 188 | 214 | 772.8 | 215 | 38 | 49 | 286 | 10702 | 131.6 | 52 | 106 | 43 | 51 | 172 | 51 | 123.2 | 52 | 47 | 449 | 144 | 47 | 154 | 50 | 248 | 40 | 50 | 256.8 | 46 | 38 | 47 | 50 | 58 | 151 | 206 | 56 | 45 | 651.4 | 12161 | 154 | 48 | 55 | 50 | 50 | 30 | 58 | 51 | 38 | 152.6 | 54 | 52 | 326 | 197 | 430 | 1031.4 | 657 | 48 | 446 | 40 | 583 | 45 | 58 | 56 | 366 | 163.2 | 54 | 621 | 213.8 | 46 | 215.2 | 175 | 175 | 72.8 | 55 | 10562 | 337.8 | 47 | 1313.8 | 56 | 43 | 56 | 573 | 42 | 177 | 53 | 51 | 56 | 48 | 55 | 45 | 254 | 410 | 403 | 493.2 | 59 | 39 | 586.4 | 113 | 41 | 254 | 47 | 155 | 418 | 1608.2
54 | 96.8 | 1281 | 43 | 28 | 83.8 | 50 | 118.6 | 43 | 57 | 170 | 46 | 214 | 236 | 117.8 | 204 | 50 | 51 | 689 | 2807 | 51 | 49 | 45 | 2816 | 393.2 | 424 | 52 | 606.6 | 46 | 56 | 49 | 31 | 242 | 711 | 59 | 49 | 2394.8 | 41 | 46 | 216 | 243 | 386 | 48 | 42 | 54 | 55 | 47 | 51 | 435 | 53 | 57 | 209 | 53 | 50 | 856.6 | 40 | 2518.4 | 43 | 468 | 166.8 | 503 | 418.2 | 53 | 159 | 129.2 | 258 | 234 | 246 | 43 | 49 | 54 | 215.8 | 525.4 | 3319.2 | 384 | 913 | 53 | 297 | 9846 | 46 | 30 | 209.6 | 210 | 165 | 225 | 51 | 1108.8 | 51 | 54 | 50 | 51 | 53 | 55 | 241 | 181.6 | 54 | 59 | 188 | 214 | 882 | 215 | 38 | 49 | 286 | 10702 | 188 | 87.4 | 34 | 43 | 51 | 204 | 51 | 83 | 52 | 47 | 428 | 60 | 47 | 68.4 | 50 | 248 | 40 | 50 | 170 | 46 | 38 | 47 | 50 | 58 | 151 | 81.2 | 56 | 45 | 45 | 12112.2 | 238 | 48 | 55 | 156.2 | 50 | 30 | 58 | 51 | 38 | 223 | 54 | 52 | 140.8 | 177 | 418 | 1074.8 | 657 | 48 | 518.6 | 40 | 553 | 45 | 58 | 188 | 200.4 | 48 | 54 | 843.2 | 207 | 46 | 48 | 97.6 | 54 | 148 | 55 | 10562 | 271 | 47 | 2107 | 56 | 43 | 56 | 576.2 | 42 | 76.2 | 53 | 51 | 56 | 48 | 55 | 298 | 254 | 476.2 | 403 | 576 | 59 | 223 | 659.6 | 249 | 41 | 254 | 47 | 112.6 | 282.8 | 543
54 | 272 | 1309 | 43 | 28 | 53 | 50 | 220 | 43 | 57 | 170 | 46 | 214 | 236 | 199.6 | 204 | 50 | 51 | 807.8 | 2687 | 51 | 49 | 45 | 1047.8 | 319 | 417 | 52 | 649 | 46 | 56 | 49 | 31 | 242 | 712 | 59 | 49 | 356.4 | 41 | 46 | 216 | 243 | 485.6 | 48 | 42 | 54 | 55 | 47 | 51 | 459 | 53 | 57 | 209 | 53 | 50 | 524.8 | 40 | 732 | 43 | 428 | 246 | 530 | 422 | 53 | 159 | 56 | 258 | 234 | 129 | 43 | 49 | 54 | 257 | 524.6 | 3080 | 392 | 613 | 53 | 296.6 | 9762 | 46 | 30 | 232 | 116.4 | 293 | 225 | 51 | 607.4 | 51 | 54 | 50 | 51 | 53 | 55 | 265.8 | 50 | 54 | 59 | 126 | 214 | 684 | 105.8 | 38 | 49 | 286 | 10702 | 188 | 229 | 34 | 43 | 51 | 204 | 51 | 57 | 52 | 47 | 414 | 60 | 47 | 47 | 50 | 248 | 40 | 50 | 155.8 | 46 | 38 | 47 | 50 | 58 | 86.2 | 50 | 172.4 | 45 | 158.4 | 12039 | 238 | 48 | 55 | 227 | 50 | 30 | 58 | 51 | 38 | 223 | 54 | 130.4 | 33 | 191.2 | 442 | 1047.8 | 502.2 | 48 | 2087.4 | 40 | 494.8 | 45 | 58 | 276 | 51 | 48 | 54 | 840 | 345.8 | 46 | 48 | 46 | 54 | 148 | 55 | 10562 | 426 | 47 | 2144 | 56 | 43 | 139.2 | 577 | 42 | 51 | 205.8 | 51 | 56 | 48 | 55 | 493.6 | 254 | 624 | 339.8 | 482 | 59 | 223 | 564 | 200 | 41 | 254 | 47 | 49 | 260 | 5891.4
54 | 272 | 1159 | 43 | 28 | 53 | 50 | 220 | 43 | 57 | 170 | 46 | 214 | 236 | 237 | 143.2 | 50 | 51 | 879 | 2687 | 51 | 49 | 45 | 533 | 95.6 | 413 | 52 | 715.6 | 46 | 56 | 114.4 | 31 | 242 | 468 | 59 | 49 | 314.8 | 235 | 46 | 216 | 204.2 | 707 | 48 | 42 | 165 | 55 | 47 | 151 | 446.4 | 53 | 57 | 85.8 | 53 | 50 | 141.4 | 40 | 728 | 82.6 | 380 | 246 | 530 | 2358 | 53 | 137 | 56 | 307.6 | 159.6 | 51 | 43 | 49 | 54 | 257 | 496 | 48 | 372 | 46 | 53 | 40 | 10069.2 | 46 | 30 | 352 | 54 | 281 | 225 | 51 | 600 | 51 | 54 | 50 | 51 | 53 | 55 | 365 | 50 | 54 | 59 | 33 | 214 | 52 | 33 | 38 | 49 | 192 | 10702 | 188 | 229 | 34 | 77.8 | 51 | 204 | 51 | 45 | 52 | 47 | 414 | 60 | 251 | 47 | 50 | 171.6 | 40 | 50 | 217 | 46 | 38 | 47 | 50 | 58 | 43 | 50 | 250 | 45 | 234 | 12039 | 322 | 48 | 55 | 227 | 50 | 30 | 58 | 51 | 38 | 223 | 54 | 150 | 33 | 172 | 494 | 1033.8 | 622 | 48 | 2813.6 | 148 | 412 | 45 | 58 | 276 | 51 | 48 | 54 | 740 | 335 | 46 | 48 | 46 | 54 | 148 | 55 | 10685.6 | 393 | 260 | 2292 | 56 | 43 | 264 | 543.2 | 198 | 178.2 | 244 | 51 | 56 | 48 | 55 | 617 | 259.6 | 424 | 51 | 370 | 59 | 223 | 698.8 | 200 | 41 | 278 | 47 | 49 | 260 | 727
54 | 324.4 | 1450.6 | 43 | 28 | 53 | 82.2 | 220 | 43 | 57 | 75.6 | 46 | 48 | 236 | 237 | 52 | 110 | 51 | 869 | 2687 | 51 | 49 | 45 | 533 | 246 | 580 | 52 | 822 | 46 | 56 | 158 | 31 | 127.4 | 468 | 59 | 49 | 354 | 235 | 245 | 151.6 | 49 | 743 | 48 | 42 | 239 | 55 | 47 | 151 | 389.6 | 53 | 57 | 55 | 53 | 50 | 267 | 40 | 656 | 241 | 356 | 297.6 | 483.2 | 2399 | 53 | 49 | 56 | 214 | 48 | 72.4 | 43 | 49 | 54 | 257 | 555.2 | 48 | 464.2 | 46 | 53 | 40 | 9862 | 46 | 30 | 597 | 54 | 301 | 157.8 | 51 | 604 | 51 | 222.8 | 50 | 151.8 | 53 | 55 | 289.8 | 50 | 54 | 59 | 33 | 70.8 | 52 | 33 | 38 | 49 | 51 | 10702 | 103.4 | 158.2 | 64 | 217 | 51 | 140 | 51 | 1407.6 | 52 | 47 | 446 | 60 | 251 | 47 | 50 | 57 | 40 | 50 | 217 | 46 | 38 | 47 | 50 | 58 | 43 | 137.6 | 250 | 45 | 234 | 12039 | 301 | 48 | 55 | 227 | 50 | 30 | 58 | 51 | 38 | 187.8 | 54 | 150 | 33 | 254 | 539 | 1032.4 | 622 | 48 | 2413 | 175 | 457 | 143.4 | 58 | 276 | 51 | 48 | 54 | 740 | 299 | 46 | 48 | 46 | 54 | 91.6 | 55 | 10768 | 3812.2 | 304 | 1498.8 | 56 | 43 | 264 | 540 | 198 | 263 | 244 | 51 | 56 | 48 | 55 | 665 | 297.4 | 432 | 51 | 356 | 137 | 223 | 699 | 415.2 | 41 | 308 | 47 | 49 | 264 | 702.2
54 | 403 | 1942.2 | 43 | 28 | 53 | 310 | 220 | 43 | 57 | 52 | 46 | 48 | 128.6 | 237 | 52 | 150 | 51 | 845.2 | 2687 | 131.8 | 49 | 45 | 487 | 246 | 877 | 52 | 834 | 46 | 203.2 | 158 | 195 | 51 | 427 | 59 | 49 | 322.4 | 235 | 245 | 55 | 49 | 620 | 48 | 42 | 239 | 55 | 47 | 151 | 492 | 53 | 183.4 | 55 | 53 | 50 | 303 | 40 | 694.6 | 241 | 25 | 258 | 432 | 2446.6 | 53 | 49 | 56 | 172 | 96 | 158 | 43 | 49 | 54 | 174.6 | 679 | 48 | 600 | 46 | 53 | 40 | 9922 | 46 | 30 | 968.4 | 54 | 327.4 | 57 | 141.4 | 680 | 51 | 265 | 50 | 177 | 53 | 55 | 177 | 50 | 54 | 59 | 33 | 35 | 52 | 33 | 38 | 49 | 93 | 10702 | 47 | 52 | 84 | 217 | 51 | 44 | 251 | 25 | 52 | 47 | 394 | 60 | 329.4 | 47 | 50 | 57 | 40 | 50 | 217 | 46 | 38 | 47 | 50 | 58 | 43 | 269 | 250 | 45 | 234 | 12039 | 133 | 48 | 55 | 191.6 | 50 | 64 | 58 | 51 | 38 | 47 | 54 | 130.4 | 33 | 474 | 443 | 1058 | 643 | 179.4 | 2365 | 175 | 415.8 | 209 | 58 | 232 | 51 | 48 | 54 | 1151.8 | 359 | 46 | 48 | 46 | 122 | 54 | 55 | 10768 | 2053.6 | 370 | 309 | 56 | 223 | 285.2 | 584 | 274.8 | 263 | 244 | 51 | 56 | 48 | 203.8 | 510 | 304.6 | 408 | 138.2 | 422 | 189 | 112.6 | 593 | 501 | 65.2 | 356 | 79.2 | 49 | 210 | 724
54 | 227.8 | 1045 | 43 | 28 | 53 | 326 | 51 | 43 | 57 | 52 | 46 | 48 | 57 | 162.2 | 52 | 150 | 51 | 654.8 | 2687 | 152 | 49 | 45 | 217 | 246 | 919 | 52 | 742 | 46 | 240 | 158 | 195 | 51 | 419 | 59 | 49 | 271.2 | 235 | 245 | 106.2 | 49 | 528.4 | 48 | 42 | 91 | 114.4 | 47 | 111 | 552 | 53 | 215 | 55 | 53 | 50 | 654 | 40 | 625 | 241 | 25 | 258 | 420 | 2454 | 53 | 49 | 56 | 172 | 272 | 294 | 43 | 49 | 124.2 | 51 | 626 | 262 | 600 | 86.8 | 53 | 40 | 10009.6 | 84 | 30 | 436 | 54 | 181 | 57 | 164 | 636 | 99 | 265 | 50 | 177 | 53 | 55 | 102.6 | 50 | 54 | 143.4 | 33 | 35 | 52 | 33 | 38 | 209 | 156 | 10702 | 47 | 52 | 84 | 217 | 51 | 44 | 251 | 49.8 | 52 | 47 | 256 | 60 | 196 | 47 | 50 | 57 | 40 | 147 | 184 | 46 | 38 | 47 | 50 | 58 | 43 | 269 | 211.2 | 45 | 196.2 | 12039 | 112 | 48 | 55 | 50 | 50 | 200 | 58 | 51 | 38 | 47 | 54 | 52 | 33 | 512 | 443 | 1093.4 | 795.8 | 267 | 2028.4 | 194 | 375 | 209 | 58 | 56 | 51 | 85.8 | 54 | 1567.6 | 186.2 | 46 | 139.2 | 46 | 224 | 54 | 55 | 10768 | 370 | 402.2 | 309 | 56 | 346 | 370 | 598.6 | 294 | 263 | 167.6 | 142.2 | 56 | 124.8 | 241 | 443.6 | 295 | 408 | 160 | 454 | 226.2 | 39 | 688.6 | 372 | 162 | 289.2 | 208 | 49 | 212.8 | 747
54 | 184 | 1121 | 43 | 106.8 | 53 | 440 | 51 | 43 | 57 | 52 | 46 | 123.2 | 57 | 50 | 52 | 150 | 51 | 627 | 2687 | 152 | 49 | 45 | 241 | 246 | 1019 | 52 | 797.2 | 46 | 240 | 49 | 162.2 | 51 | 409 | 59 | 49 | 272.8 | 118.6 | 245 | 183 | 49 | 305 | 48 | 42 | 54 | 154 | 47 | 51 | 374.6 | 53 | 215 | 55 | 53 | 50 | 968.6 | 40 | 722.2 | 241 | 25 | 258 | 509.4 | 1113.6 | 53 | 263 | 56 | 72.8 | 341 | 294 | 191 | 49 | 171 | 71.4 | 633 | 262 | 602.4 | 148 | 53 | 40 | 10052 | 141 | 30 | 460 | 54 | 255.8 | 57 | 164 | 612 | 171 | 265 | 50 | 177 | 53 | 55 | 53 | 50 | 54 | 270 | 33 | 35 | 52 | 33 | 38 | 209 | 156 | 10790.8 | 47 | 52 | 34 | 217 | 51 | 44 | 251 | 149 | 52 | 47 | 311.4 | 60 | 196 | 47 | 50 | 57 | 40 | 147 | 52 | 46 | 38 | 47 | 50 | 58 | 43 | 137.6 | 56 | 45 | 89 | 12039 | 28 | 127.2 | 55 | 50 | 50 | 200 | 58 | 51 | 38 | 47 | 54 | 52 | 33 | 552.8 | 58 | 1000 | 655.8 | 267 | 430 | 162 | 448.6 | 209 | 140.4 | 56 | 51 | 237 | 54 | 732 | 49 | 46 | 162 | 46 | 224 | 54 | 55 | 10726.8 | 371.2 | 403.2 | 373 | 56 | 346 | 162 | 661 | 138 | 220.6 | 53 | 165 | 56 | 240 | 241 | 346 | 218.2 | 461.2 | 160 | 858 | 375 | 39 | 745.8 | 432 | 162 | 360 | 276.8 | 49 | 239 | 46
54 | 79.2 | 1134.8 | 43 | 225 | 53 | 440 | 51 | 43 | 57 | 52 | 46 | 236 | 57 | 50 | 52 | 50 | 51 | 719 | 2687 | 131.8 | 49 | 165 | 241 | 95.6 | 854.8 | 52 | 778 | 46 | 240 | 49 | 31 | 51 | 356 | 59 | 129.8 | 5629 | 41 | 125.6 | 257.8 | 49 | 1184.2 | 48 | 42 | 54 | 246.8 | 47 | 51 | 269 | 53 | 215 | 55 | 53 | 50 | 353 | 40 | 895.4 | 82.6 | 25 | 132 | 566 | 707 | 53 | 263 | 56 | 48 | 302.6 | 229.8 | 331 | 49 | 171 | 153 | 514 | 262 | 672.4 | 148 | 53 | 40 | 10168 | 141 | 30 | 476 | 54 | 335.8 | 57 | 141.4 | 648 | 171 | 180.6 | 50 | 76.2 | 53 | 55 | 53 | 130.8 | 54 | 270 | 33 | 35 | 52 | 33 | 38 | 209 | 156 | 10924 | 47 | 52 | 34 | 77.8 | 51 | 44 | 251 | 149 | 190.4 | 47 | 378 | 60 | 196 | 47 | 50 | 57 | 40 | 147 | 121.6 | 46 | 38 | 47 | 50 | 58 | 43 | 50 | 56 | 45 | 155 | 12039 | 28 | 147 | 55 | 50 | 50 | 200 | 58 | 51 | 38 | 47 | 54 | 52 | 33 | 634 | 112 | 896 | 546 | 267 | 534 | 135 | 695 | 176.2 | 161 | 56 | 51 | 237 | 54 | 660 | 49 | 46 | 162 | 46 | 224 | 173.4 | 55 | 10692 | 367.6 | 230 | 376 | 56 | 346 | 162 | 649 | 118.8 | 126.6 | 53 | 165 | 56 | 240 | 241 | 258 | 221 | 702 | 193.2 | 910.6 | 245 | 39 | 749.2 | 363.6 | 162 | 396.6 | 294 | 49 | 203 | 46
54 | 53 | 1103.6 | 43 | 225 | 53 | 50 | 51 | 43 | 57 | 52 | 46 | 236 | 120.6 | 50 | 52 | 50 | 51 | 704 | 2783 | 51 | 49 | 195 | 34 | 58 | 779.2 | 52 | 880.8 | 144 | 229.4 | 49 | 31 | 51 | 332 | 59 | 251 | 305.8 | 41 | 46 | 370 | 49 | 2509 | 48 | 132 | 54 | 386 | 47 | 51 | 373 | 53 | 197 | 55 | 156.8 | 50 | 448.6 | 40 | 269 | 226 | 25 | 48 | 513.2 | 658 | 53 | 263 | 56 | 48 | 305 | 187 | 428.6 | 49 | 171 | 153 | 410 | 426 | 52 | 148 | 53 | 375.8 | 10067 | 141 | 30 | 506 | 54 | 253 | 57 | 51 | 87.8 | 171 | 54 | 227 | 111 | 53 | 55 | 53 | 369 | 54 | 143.4 | 33 | 35 | 52 | 33 | 38 | 209 | 72 | 10924 | 121 | 52 | 119.6 | 43 | 51 | 44 | 131 | 149 | 225 | 47 | 449.2 | 60 | 136.4 | 47 | 50 | 57 | 40 | 108.2 | 226 | 46 | 38 | 47 | 50 | 58 | 43 | 50 | 56 | 45 | 155 | 12039 | 28 | 147 | 55 | 50 | 194.8 | 200 | 58 | 51 | 131 | 47 | 54 | 52 | 156 | 642 | 193 | 2135.6 | 426.8 | 223.2 | 233.2 | 135 | 669 | 45 | 161 | 56 | 51 | 237 | 54 | 660 | 49 | 46 | 139.2 | 175 | 156 | 253 | 55 | 10887 | 360.2 | 208 | 124 | 56 | 204 | 98.4 | 717 | 42 | 177 | 53 | 142.2 | 56 | 240 | 276.6 | 45 | 49 | 379 | 51 | 871 | 245 | 39 | 648.6 | 56 | 89.4 | 315 | 344.2 | 49 | 250.2 | 46
54 | 53 | 1182 | 43 | 106.8 | 53 | 50 | 51 | 155.8 | 57 | 52 | 46 | 236 | 114 | 117.8 | 52 | 50 | 51 | 638 | 2878.2 | 51 | 49 | 195 | 34 | 58 | 792 | 52 | 776 | 144 | 161 | 49 | 31 | 51 | 279 | 59 | 251 | 342.4 | 41 | 46 | 267.6 | 49 | 2485 | 48 | 192 | 54 | 287 | 47 | 51 | 413.8 | 53 | 170 | 55 | 226 | 50 | 524 | 40 | 269 | 226 | 25 | 48 | 512.4 | 606 | 76 | 263 | 56 | 48 | 170 | 51 | 462 | 49 | 54 | 153 | 1540.8 | 297.6 | 52 | 66.4 | 53 | 387 | 10042.6 | 220.2 | 30 | 532 | 54 | 289 | 57 | 51 | 231 | 171.6 | 54 | 227 | 101 | 53 | 55 | 53 | 369 | 54 | 59 | 63 | 35 | 52 | 33 | 38 | 113 | 51 | 10973.2 | 307 | 52 | 141 | 43 | 51 | 44 | 51 | 124.2 | 225 | 47 | 596 | 165 | 47 | 47 | 50 | 57 | 40 | 50 | 249.6 | 46 | 38 | 47 | 50 | 58 | 43 | 50 | 56 | 45 | 155 | 12039 | 28 | 127.2 | 55 | 50 | 231 | 64 | 58 | 51 | 193 | 47 | 54 | 52 | 292 | 568 | 193 | 869 | 334 | 48 | 310 | 196.2 | 663 | 45 | 140.4 | 56 | 263.4 | 237 | 54 | 660 | 49 | 46 | 48 | 175 | 54 | 253 | 55 | 10887 | 465 | 175.8 | 124 | 79.6 | 43 | 56 | 622 | 42 | 177 | 53 | 51 | 56 | 240 | 165 | 45 | 49 | 379 | 51 | 861.6 | 245 | 39 | 598.6 | 142.4 | 259 | 339 | 497 | 49 | 318 | 46
54 | 53 | 1158 | 43 | 28 | 53 | 50 | 51 | 291.8 | 57 | 52 | 46 | 236 | 57 | 163 | 52 | 50 | 51 | 593 | 880.2 | 51 | 49 | 195 | 34 | 58 | 780 | 52 | 665 | 144 | 161 | 49 | 31 | 51 | 394.6 | 59 | 251 | 412 | 41 | 46 | 242 | 49 | 2488 | 142.8 | 192 | 54 | 287 | 47 | 51 | 397 | 267 | 170 | 55 | 393.2 | 50 | 476 | 40 | 269 | 189.4 | 25 | 72 | 602 | 535 | 168 | 134.6 | 56 | 48 | 190 | 168 | 303.4 | 49 | 54 | 91.8 | 351 | 212 | 52 | 46 | 96.6 | 411 | 9847.8 | 240 | 30 | 426 | 54 | 313 | 80.8 | 51 | 231 | 212 | 54 | 227 | 51 | 53 | 55 | 53 | 247.8 | 54 | 59 | 183 | 35 | 52 | 33 | 38 | 130.6 | 51 | 11006 | 287 | 52 | 141 | 43 | 51 | 44 | 51 | 25 | 258.4 | 47 | 507.8 | 165 | 47 | 47 | 50 | 57 | 40 | 206 | 344 | 46 | 38 | 47 | 50 | 58 | 43 | 50 | 56 | 45 | 67 | 12087.8 | 28 | 48 | 55 | 50 | 231 | 30 | 58 | 51 | 272.2 | 47 | 54 | 52 | 326 | 679.2 | 193 | 921 | 342 | 48 | 336.2 | 237 | 690.2 | 45 | 190 | 56 | 366 | 85.8 | 54 | 620 | 49 | 46 | 48 | 175 | 54 | 253 | 55 | 10765.8 | 465 | 47 | 124 | 174 | 95 | 170.4 | 378.8 | 42 | 333 | 53 | 51 | 56 | 48 | 165 | 45 | 49 | 348.4 | 51 | 644 | 96.2 | 39 | 606 | 200 | 259 | 311 | 472 | 49 | 326 | 46
54 | 53 | 1105.6 | 43 | 28 | 53 | 97.2 | 51 | 383 | 57 | 52 | 46 | 48 | 57 | 163 | 52 | 50 | 51 | 632.6 | 330 | 51 | 49 | 75 | 34 | 58 | 894.4 | 52 | 513.8 | 104.8 | 161 | 49 | 31 | 51 | 490 | 59 | 251 | 496.2 | 41 | 46 | 306.4 | 49 | 2458 | 206 | 192 | 54 | 287 | 47 | 51 | 328 | 267 | 170 | 55 | 319.2 | 50 | 508 | 40 | 183.8 | 43 | 25 | 1228.6 | 458 | 501 | 168 | 49 | 92.6 | 48 | 372.4 | 246 | 198.2 | 49 | 54 | 51 | 476 | 212 | 52 | 46 | 162 | 447 | 9817.8 | 240 | 30 | 486 | 54 | 397 | 176 | 51 | 231 | 212 | 54 | 227 | 51 | 53 | 55 | 53 | 234.2 | 54 | 59 | 183 | 35 | 52 | 105.8 | 38 | 199 | 51 | 10784 | 248.6 | 52 | 119.6 | 43 | 228.6 | 44 | 51 | 25 | 322.8 | 47 | 986 | 165 | 47 | 47 | 50 | 57 | 114 | 245 | 344 | 46 | 38 | 47 | 50 | 58 | 43 | 50 | 56 | 45 | 45 | 12161 | 28 | 48 | 55 | 166.8 | 231 | 30 | 58 | 51 | 391 | 47 | 100.8 | 52 | 276.8 | 926 | 228.6 | 881.4 | 490 | 48 | 441 | 237 | 1590.6 | 45 | 223 | 56 | 366 | 48 | 54 | 520.8 | 49 | 46 | 48 | 123.4 | 54 | 288.4 | 55 | 10586.6 | 473 | 47 | 124 | 174 | 93 | 199 | 327 | 42 | 246 | 53 | 51 | 184 | 48 | 121 | 45 | 200.2 | 54 | 51 | 652 | 59 | 39 | 526 | 200 | 215.4 | 379 | 472 | 49 | 329 | 46
54 | 53 | 1118.6 | 166.2 | 28 | 53 | 168 | 51 | 383 | 57 | 52 | 46 | 48 | 57 | 163 | 52 | 50 | 51 | 661.4 | 234 | 51 | 49 | 45 | 34 | 58 | 2188.6 | 52 | 543 | 106 | 240.8 | 49 | 31 | 51 | 390 | 59 | 49 | 689 | 41 | 46 | 216 | 49 | 2338 | 206 | 102 | 54 | 75 | 47 | 51 | 282 | 224.2 | 79.6 | 55 | 375 | 50 | 512 | 40 | 56 | 43 | 156 | 48 | 525.6 | 510 | 168 | 71 | 239 | 48 | 481.4 | 246 | 190.4 | 49 | 54 | 51 | 455 | 48 | 52 | 46 | 162 | 40 | 9503 | 240 | 30 | 516.4 | 54 | 48 | 176 | 51 | 231 | 212 | 54 | 120.8 | 88.2 | 152.6 | 121.4 | 53 | 240 | 54 | 59 | 290 | 35 | 52 | 215 | 38 | 1213.6 | 192 | 10784 | 117 | 52 | 34 | 43 | 273 | 44 | 51 | 25 | 219 | 47 | 586 | 123 | 47 | 47 | 50 | 153.4 | 225 | 245 | 170 | 46 | 156 | 47 | 50 | 58 | 43 | 112.4 | 56 | 45 | 45 | 12161 | 28 | 48 | 55 | 196 | 158.6 | 30 | 58 | 51 | 298 | 47 | 171 | 52 | 203 | 1945 | 170 | 1017.6 | 48 | 48 | 402.6 | 237 | 497.4 | 45 | 223 | 56 | 342.6 | 48 | 54 | 496 | 49 | 46 | 166.4 | 46 | 54 | 148 | 55 | 10562 | 469 | 47 | 124 | 174 | 113 | 199 | 301.4 | 42 | 246 | 53 | 110.2 | 216 | 48 | 55 | 45 | 238 | 54 | 51 | 715 | 59 | 39 | 538 | 240 | 41 | 363 | 253 | 155 | 291 | 46
54 | 53 | 1125 | 197 | 28 | 53 | 168 | 51 | 345.4 | 57 | 52 | 46 | 214 | 57 | 50 | 52 | 50 | 73.2 | 679.2 | 234 | 51 | 49 | 45 | 34 | 58 | 896 | 52 | 1291.2 | 1357.6 | 287 | 49 | 31 | 51 | 5572.6 | 59 | 49 | 538.6 | 41 | 133.6 | 216 | 49 | 140 | 79.6 | 42 | 54 | 169 | 47 | 51 | 303.8 | 53 | 57 | 1010.6 | 375 | 50 | 493.6 | 40 | 56 | 43 | 156 | 48 | 567 | 542.8 | 99 | 159 | 239 | 48 | 1505.8 | 246 | 240.4 | 49 | 54 | 51 | 386.2 | 48 | 52 | 46 | 162 | 40 | 9503 | 162.4 | 30 | 482.2 | 54 | 48 | 209.6 | 51 | 87.8 | 115.4 | 54 | 50 | 237 | 219 | 221 | 241 | 240 | 54 | 59 | 290 | 35 | 52 | 215 | 38 | 184 | 286 | 10702 | 109 | 52 | 34 | 43 | 273 | 44 | 51 | 25 | 152.2 | 47 | 356.8 | 60 | 47 | 47 | 50 | 378.4 | 225 | 245 | 99.2 | 46 | 182 | 47 | 50 | 58 | 107.8 | 206 | 56 | 45 | 45 | 12161 | 28 | 48 | 55 | 196 | 50 | 30 | 58 | 51 | 236 | 47 | 171 | 100 | 135 | 755.4 | 170 | 1001.4 | 48 | 48 | 249 | 197.6 | 597 | 45 | 223 | 56 | 209.4 | 48 | 54 | 526 | 49 | 46 | 196 | 46 | 54 | 148 | 55 | 10562 | 276.2 | 47 | 124 | 103.2 | 253 | 199 | 391 | 42 | 51 | 53 | 199 | 216 | 48 | 55 | 146.4 | 238 | 54 | 51 | 767 | 59 | 232.8 | 538 | 271.2 | 41 | 529 | 47 | 155 | 299 | 46
168.6 | 53 | 195 | 197 | 28 | 53 | 168 | 51 | 134.2 | 57 | 122.8 | 46 | 262 | 57 | 50 | 52 | 50 | 162 | 704.8 | 56 | 112.6 | 49 | 45 | 34 | 58 | 894 | 196 | 662.8 | 167 | 296.6 | 49 | 31 | 51 | 53 | 59 | 49 | 453 | 41 | 192 | 216 | 49 | 140 | 147.2 | 42 | 54 | 307.8 | 89 | 51 | 451.4 | 53 | 57 | 698.4 | 291.4 | 50 | 161 | 40 | 56 | 43 | 156 | 48 | 635 | 529 | 53 | 159 | 238.8 | 48 | 234 | 207 | 313 | 49 | 54 | 83 | 449 | 48 | 52 | 46 | 74.8 | 40 | 9503 | 70 | 30 | 434 | 54 | 48 | 324.6 | 51 | 52 | 51 | 54 | 50 | 237 | 219 | 221 | 241 | 240 | 54 | 59 | 170 | 35 | 52 | 215 | 38 | 199 | 286 | 10702 | 159 | 169.6 | 34 | 43 | 273 | 204 | 51 | 25 | 52 | 67 | 4483.4 | 60 | 47 | 47 | 50 | 331 | 225 | 167 | 95.4 | 46 | 283.4 | 47 | 50 | 58 | 151 | 206 | 56 | 45 | 45 | 12112.2 | 28 | 48 | 55 | 373 | 50 | 30 | 58 | 207 | 236 | 47 | 171 | 52 | 33 | 525 | 147.6 | 993.6 | 48 | 48 | 170.4 | 40 | 621.8 | 45 | 157 | 56 | 51 | 48 | 54 | 364 | 49 | 46 | 196 | 46 | 54 | 129.2 | 123.4 | 10562 | 240 | 47 | 124 | 56 | 297 | 84.6 | 471 | 42 | 51 | 53 | 199 | 329 | 48 | 55 | 214 | 49 | 54 | 51 | 809 | 137 | 380 | 655.6 | 156 | 41 | 550.2 | 47 | 155 | 291 | 46
245 | 53 | 195 | 197 | 28 | 53 | 73.6 | 51 | 43 | 57 | 170 | 46 | 288 | 57 | 50 | 52 | 50 | 162 | 740 | 56 | 269 | 49 | 45 | 34 | 58 | 854 | 232 | 728 | 355 | 68 | 91.8 | 31 | 51 | 53 | 59 | 49 | 441 | 41 | 192 | 151.6 | 49 | 140 | 172 | 42 | 54 | 316 | 152 | 151 | 269 | 53 | 57 | 212 | 98.2 | 50 | 161 | 40 | 56 | 43 | 260 | 48 | 627 | 497 | 53 | 159 | 93 | 56 | 234 | 51 | 313 | 49 | 54 | 138 | 415.6 | 117.2 | 52 | 46 | 53 | 40 | 9503 | 124.6 | 30 | 398 | 54 | 48 | 343.2 | 51 | 52 | 51 | 54 | 50 | 162.6 | 219 | 221 | 241 | 202 | 54 | 59 | 221.2 | 35 | 52 | 215 | 38 | 1228.6 | 286 | 10702 | 156.6 | 248 | 34 | 43 | 184.2 | 204 | 51 | 25 | 52 | 187 | 2798.2 | 60 | 47 | 111.2 | 50 | 445.4 | 225 | 50 | 269 | 46 | 305.8 | 47 | 50 | 58 | 151 | 206 | 172.4 | 45 | 196.2 | 12039 | 196 | 48 | 55 | 256.2 | 177.2 | 30 | 58 | 207 | 38 | 47 | 77.4 | 52 | 33 | 545 | 58 | 960.8 | 48 | 48 | 118 | 40 | 670.6 | 45 | 58 | 56 | 51 | 200 | 54 | 281 | 148.6 | 46 | 196 | 46 | 54 | 54 | 169 | 10562 | 234 | 47 | 124 | 56 | 193 | 56 | 519 | 61.2 | 93.4 | 53 | 199 | 265 | 48 | 55 | 214 | 49 | 54 | 177.4 | 809 | 189 | 380 | 702 | 156 | 41 | 543 | 47 | 112.6 | 354.8 | 46
245 | 53 | 195 | 298.6 | 28 | 53 | 50 | 186.2 | 43 | 57 | 170 | 46 | 309 | 164.4 | 162.2 | 112.8 | 50 | 162 | 692 | 56 | 51 | 49 | 45 | 34 | 170.8 | 845.4 | 232 | 768.4 | 331 | 60.8 | 263 | 31 | 242 | 53 | 59 | 49 | 291 | 41 | 231.8 | 55 | 49 | 48 | 172 | 66 | 54 | 55 | 152 | 151 | 225 | 53 | 57 | 226 | 53 | 50 | 161 | 40 | 56 | 43 | 332 | 206.4 | 67.6 | 484 | 53 | 93 | 56 | 215.2 | 48 | 51 | 43 | 49 | 54 | 133.2 | 412.6 | 221 | 52 | 46 | 53 | 40 | 9503 | 137 | 249 | 40 | 54 | 48 | 400 | 141.4 | 52 | 51 | 180.6 | 50 | 51 | 185.8 | 154.6 | 241 | 50 | 54 | 59 | 188 | 35 | 52 | 33 | 38 | 320.4 | 344 | 10702 | 1488 | 248 | 34 | 43 | 51 | 204 | 183 | 25 | 52 | 147 | 973 | 60 | 47 | 154 | 50 | 454 | 40 | 50 | 269 | 46 | 361 | 47 | 150.8 | 58 | 151 | 206 | 250 | 45 | 234 | 12039 | 238 | 48 | 55 | 227 | 209 | 30 | 58 | 207 | 38 | 187.8 | 54 | 52 | 33 | 636 | 58 | 846 | 48 | 48 | 118 | 40 | 55 | 45 | 58 | 56 | 51 | 238 | 54 | 56 | 215 | 46 | 178.6 | 46 | 54 | 54 | 169 | 10562 | 234 | 47 | 194.8 | 56 | 193 | 56 | 483 | 318 | 263 | 53 | 199 | 169 | 48 | 55 | 214 | 49 | 54 | 325.4 | 773 | 189 | 380 | 770.4 | 76 | 41 | 309 | 47 | 49 | 424.8 | 46
245 | 53 | 68.6 | 247 | 179.2 | 53 | 50 | 220 | 43 | 57 | 170 | 46 | 909 | 236 | 237 | 261.2 | 50 | 95.4 | 692 | 56 | 337.8 | 162.2 | 45 | 34 | 246 | 918 | 232 | 1535.6 | 347 | 56 | 284.8 | 31 | 242 | 53 | 59 | 224 | 255.4 | 41 | 303.4 | 55 | 49 | 48 | 147.2 | 202 | 54 | 55 | 152 | 151 | 225 | 53 | 57 | 310.4 | 53 | 50 | 96.2 | 130.6 | 56 | 43 | 356 | 246 | 146 | 600 | 53 | 49 | 128 | 394.8 | 48 | 72.4 | 43 | 49 | 171 | 124 | 559 | 221 | 52 | 148 | 53 | 148 | 9503 | 258 | 273 | 40 | 116.4 | 48 | 396.8 | 164 | 52 | 51 | 265 | 50 | 51 | 53 | 55 | 128.2 | 50 | 54 | 59 | 188 | 35 | 206.4 | 33 | 38 | 371.2 | 156 | 10702 | 150 | 248 | 34 | 43 | 51 | 204 | 419 | 25 | 52 | 207 | 887 | 60 | 47 | 154 | 50 | 325 | 40 | 50 | 182.2 | 46 | 365 | 47 | 218 | 58 | 43 | 50 | 250 | 45 | 234 | 12039 | 238 | 48 | 55 | 227 | 209 | 30 | 58 | 207 | 38 | 223 | 54 | 52 | 33 | 870 | 58 | 952.8 | 48 | 135.6 | 118 | 148 | 55 | 45 | 58 | 56 | 51 | 238 | 54 | 56 | 215 | 46 | 257 | 46 | 54 | 54 | 169 | 10644.4 | 234 | 47 | 124 | 56 | 253.4 | 56 | 443 | 354 | 263 | 129.4 | 51 | 123.8 | 48 | 55 | 112.6 | 49 | 54 | 403 | 957.6 | 189 | 223 | 790.2 | 56 | 65.2 | 345 | 47 | 49 | 398.8 | 46
206.8 | 53 | 37 | 247 | 217 | 176.2 | 50 | 220 | 43 | 57 | 52 | 46 | 48 | 236 | 237 | 347 | 50 | 51 | 59 | 56 | 358 | 375 | 45 | 34 | 246 | 72 | 160 | 1073.8 | 327 | 136 | 372 | 31 | 242 | 53 | 59 | 224 | 316.4 | 41 | 245 | 183 | 49 | 131.6 | 48 | 1318.6 | 54 | 55 | 68 | 111 | 177 | 53 | 57 | 496 | 53 | 50 | 53 | 191 | 56 | 43 | 373 | 246 | 146 | 705.4 | 53 | 49 | 56 | 172 | 48 | 158 | 108.6 | 49 | 171 | 321 | 680 | 117.2 | 52 | 148 | 53 | 220 | 9503 | 392 | 30 | 40 | 210 | 92 | 261.6 | 164 | 52 | 51 | 265 | 50 | 51 | 53 | 55 | 53 | 50 | 54 | 59 | 188 | 35 | 245 | 33 | 38 | 49 | 156 | 10702 | 162 | 315 | 34 | 43 | 51 | 147.2 | 251 | 25 | 52 | 207 | 51 | 60 | 47 | 154 | 50 | 155.4 | 40 | 50 | 52 | 46 | 365 | 47 | 218 | 58 | 43 | 50 | 358 | 177 | 256 | 12039 | 238 | 48 | 55 | 120.8 | 209 | 30 | 58 | 51 | 38 | 223 | 141 | 52 | 33 | 950 | 58 | 248.6 | 140 | 267 | 188.8 | 175 | 55 | 45 | 78.6 | 56 | 51 | 48 | 54 | 56 | 215 | 46 | 348.2 | 46 | 54 | 54 | 55 | 10768 | 234 | 113 | 159.4 | 56 | 43 | 56 | 402.2 | 294 | 263 | 244 | 142.2 | 56 | 48 | 55 | 45 | 49 | 54 | 403 | 1002 | 59 | 75.8 | 648.4 | 56 | 162 | 346.8 | 47 | 49 | 419 | 46
54 | 53 | 89.4 | 43 | 217 | 207 | 50 | 220 | 43 | 57 | 52 | 46 | 48 | 236 | 237 | 347 | 50 | 51 | 94.6 | 56 | 358 | 375 | 45 | 34 | 246 | 200 | 52 | 738 | 375 | 180 | 372 | 63.8 | 242 | 53 | 59 | 224 | 422 | 41 | 245 | 183 | 87.8 | 257 | 48 | 1802.6 | 54 | 55 | 47 | 51 | 217 | 53 | 57 | 426 | 53 | 50 | 53 | 191 | 56 | 43 | 419 | 48 | 146 | 808.4 | 53 | 49 | 56 | 172 | 48 | 158 | 207 | 49 | 171 | 412.2 | 796 | 48 | 52 | 148 | 53 | 220 | 9548.2 | 468.6 | 30 | 78 | 210 | 268 | 208.2 | 141.4 | 52 | 171 | 265 | 50 | 51 | 53 | 55 | 177 | 50 | 54 | 59 | 64 | 35 | 245 | 33 | 38 | 49 | 114 | 10702 | 235 | 229 | 34 | 43 | 51 | 142 | 251 | 25 | 52 | 231 | 51 | 60 | 47 | 47 | 50 | 57 | 40 | 127.6 | 85 | 46 | 439.4 | 47 | 218 | 58 | 43 | 50 | 346.2 | 185.8 | 268.4 | 12039 | 154 | 48 | 55 | 50 | 81.8 | 30 | 58 | 51 | 38 | 223 | 130 | 52 | 156 | 862 | 58 | 216 | 336 | 384 | 118 | 175 | 55 | 45 | 161 | 56 | 51 | 48 | 54 | 56 | 115.4 | 46 | 287.4 | 46 | 54 | 54 | 55 | 10768 | 154 | 157 | 159.4 | 56 | 43 | 56 | 507.8 | 236.4 | 263 | 244 | 165 | 56 | 48 | 143 | 45 | 49 | 54 | 276.6 | 1047.4 | 59 | 39 | 587.4 | 56 | 162 | 1367.6 | 47 | 49 | 275 | 101.2
54 | 53 | 168 | 43 | 217 | 207 | 50 | 152.4 | 43 | 57 | 52 | 204 | 48 | 200.2 | 222.2 | 286.2 | 50 | 51 | 148 | 56 | 337.8 | 305.8 | 165 | 122 | 208.4 | 200 | 52 | 850 | 363 | 166.4 | 200.8 | 195 | 127.4 | 53 | 59 | 224 | 382 | 79.8 | 245 | 183 | 243 | 257 | 48 | 218 | 54 | 55 | 47 | 51 | 197.8 | 53 | 151.8 | 55 | 53 | 50 | 85.4 | 191 | 56 | 43 | 455 | 48 | 87.2 | 727.4 | 53 | 49 | 56 | 97.6 | 48 | 212.4 | 207 | 49 | 124.2 | 442.4 | 515 | 48 | 52 | 107.2 | 53 | 220 | 9729 | 571.8 | 30 | 230 | 210 | 268 | 243 | 51 | 52 | 171 | 242.6 | 50 | 51 | 53 | 55 | 177 | 50 | 54 | 59 | 33 | 214 | 245 | 33 | 38 | 49 | 51 | 10702 | 417 | 229 | 34 | 43 | 51 | 142 | 251 | 49.8 | 52 | 84.8 | 162 | 165 | 76.8 | 47 | 50 | 57 | 40 | 147 | 217 | 46 | 475.4 | 47 | 184.4 | 58 | 43 | 181.4 | 191 | 45 | 155 | 12039 | 28 | 48 | 55 | 50 | 50 | 200 | 58 | 51 | 100 | 152.6 | 194 | 52 | 156 | 838 | 58 | 216 | 336 | 384 | 118 | 175 | 55 | 209 | 161 | 56 | 51 | 48 | 54 | 56 | 49 | 46 | 162 | 97.6 | 54 | 54 | 55 | 10768 | 54 | 157 | 124 | 56 | 162.4 | 56 | 222 | 42 | 93.4 | 244 | 165 | 56 | 48 | 165 | 45 | 90 | 54 | 206.2 | 1188.2 | 59 | 39 | 47 | 56 | 162 | 51 | 175.8 | 49 | 55 | 184
54 | 53 | 168 | 43 | 141.4 | 207 | 50 | 51 | 43 | 57 | 52 | 84 | 48 | 57 | 163 | 195 | 50 | 51 | 148 | 176 | 133.4 | 202 | 195 | 254 | 58 | 136 | 52 | 778 | 357 | 240 | 92.6 | 195 | 51 | 53 | 59 | 210.6 | 386 | 235 | 85.8 | 244 | 243 | 257 | 48 | 288 | 54 | 287 | 47 | 51 | 171.4 | 53 | 260.2 | 55 | 53 | 50 | 215 | 160.8 | 56 | 43 | 431 | 258 | 48 | 697.8 | 53 | 49 | 56 | 48 | 48 | 229.8 | 207 | 49 | 54 | 473 | 316.6 | 48 | 52 | 46 | 53 | 184 | 9729 | 488 | 30 | 230 | 239.6 | 268 | 346.8 | 51 | 52 | 235.4 | 153 | 156.2 | 51 | 53 | 55 | 177 | 50 | 54 | 270 | 33 | 214 | 167.8 | 33 | 38 | 209 | 51 | 10702 | 189 | 87.4 | 34 | 43 | 51 | 142 | 211 | 149 | 52 | 236 | 162 | 165 | 196 | 47 | 50 | 57 | 40 | 147 | 217 | 46 | 542.6 | 47 | 50 | 58 | 43 | 269 | 164 | 45 | 155 | 12039 | 28 | 48 | 55 | 50 | 50 | 200 | 58 | 51 | 193 | 47 | 254 | 52 | 156 | 722.4 | 58 | 117 | 336 | 384 | 188.8 | 86 | 55 | 209 | 161 | 56 | 51 | 48 | 54 | 56 | 49 | 46 | 139.2 | 175 | 54 | 54 | 55 | 10768 | 54 | 157 | 194.8 | 56 | 304.4 | 56 | 222 | 42 | 51 | 244 | 142.2 | 56 | 48 | 165 | 45 | 254 | 226 | 51 | 1083 | 59 | 39 | 47 | 56 | 89.4 | 51 | 208 | 49 | 55 | 184
54 | 53 | 168 | 43 | 28 | 83.8 | 50 | 51 | 43 | 57 | 52 | 88 | 48 | 57 | 163 | 52 | 50 | 51 | 148 | 176 | 51 | 79.6 | 195 | 254 | 58 | 40 | 52 | 717.2 | 365 | 240 | 49 | 129.4 | 51 | 94.6 | 59 | 251 | 298 | 235 | 46 | 242 | 243 | 257 | 48 | 268 | 54 | 287 | 47 | 51 | 131.4 | 53 | 328 | 55 | 156.8 | 50 | 215 | 40 | 56 | 189.4 | 527 | 258 | 48 | 308 | 53 | 49 | 56 | 174 | 48 | 187 | 141.4 | 49 | 54 | 397 | 49 | 48 | 52 | 46 | 140.2 | 40 | 9729 | 565.6 | 30 | 230 | 146 | 268 | 520 | 51 | 52 | 284 | 153 | 227 | 151.8 | 53 | 55 | 127.4 | 50 | 54 | 270 | 33 | 214 | 52 | 33 | 38 | 209 | 51 | 10956.8 | 455.2 | 52 | 34 | 182.2 | 51 | 63.6 | 51 | 149 | 52 | 236 | 162 | 165 | 277.6 | 47 | 50 | 57 | 40 | 127.6 | 251.8 | 46 | 575 | 47 | 50 | 58 | 43 | 269 | 56 | 45 | 89 | 12039 | 28 | 48 | 55 | 50 | 194.8 | 200 | 58 | 51 | 193 | 47 | 226 | 52 | 106.8 | 620 | 58 | 51 | 250 | 118.2 | 118 | 135 | 89 | 209 | 99.2 | 100 | 51 | 123.6 | 54 | 56 | 49 | 46 | 48 | 175 | 54 | 54 | 55 | 10660.4 | 54 | 47 | 124 | 174 | 346 | 56 | 222 | 42 | 51 | 53 | 51 | 56 | 48 | 291.8 | 277 | 254 | 226 | 51 | 1007 | 59 | 39 | 87.6 | 56 | 41 | 51 | 208 | 49 | 122.6 | 184
54 | 131.6 | 115.6 | 43 | 28 | 53 | 120.8 | 51 | 43 | 57 | 52 | 84 | 48 | 57 | 163 | 52 | 50 | 51 | 76.8 | 176 | 51 | 49 | 195 | 254 | 58 | 40 | 52 | 762 | 296 | 240 | 49 | 31 | 51 | 261 | 59 | 251 | 282 | 235 | 46 | 242 | 243 | 48 | 48 | 268 | 54 | 287 | 47 | 173.4 | 109.8 | 53 | 328 | 209 | 313 | 50 | 150.2 | 40 | 56 | 226 | 723 | 258 | 48 | 234 | 53 | 49 | 56 | 258 | 48 | 187 | 43 | 49 | 54 | 449 | 49 | 48 | 52 | 46 | 162 | 40 | 9729 | 722 | 30 | 230 | 146 | 92 | 356 | 51 | 52 | 212 | 153 | 227 | 177 | 53 | 55 | 53 | 50 | 54 | 227.8 | 63 | 214 | 52 | 33 | 38 | 209 | 51 | 11006 | 112 | 52 | 34 | 217 | 51 | 44 | 51 | 149 | 155.8 | 236 | 117.6 | 123 | 400 | 47 | 50 | 57 | 40 | 50 | 358 | 46 | 595 | 47 | 50 | 58 | 43 | 93.8 | 56 | 45 | 45 | 12039 | 49 | 48 | 55 | 50 | 231 | 200 | 58 | 51 | 193 | 47 | 407.6 | 52 | 33 | 1809 | 58 | 51 | 88.4 | 48 | 188.8 | 135 | 225 | 209 | 124 | 276 | 169.8 | 237 | 54 | 56 | 49 | 46 | 48 | 175 | 54 | 54 | 55 | 10887 | 54 | 47 | 272 | 174 | 346 | 56 | 153.6 | 42 | 51 | 53 | 51 | 56 | 48 | 241 | 277 | 254 | 256.6 | 51 | 957.6 | 59 | 39 | 250 | 56 | 41 | 51 | 208 | 49 | 224 | 128.8
54 | 184 | 37 | 43 | 67.4 | 53 | 168 | 51 | 43 | 57 | 52 | 84 | 48 | 57 | 95.2 | 52 | 50 | 51 | 59 | 306 | 51 | 49 | 75 | 254 | 58 | 40 | 52 | 591.2 | 282 | 203.2 | 49 | 31 | 51 | 261 | 59 | 251 | 265.8 | 235 | 46 | 242 | 87.8 | 48 | 48 | 268 | 54 | 287 | 47 | 255 | 105 | 267 | 296.4 | 209 | 548 | 50 | 53 | 40 | 56 | 424 | 675 | 258 | 48 | 193.8 | 53 | 159 | 56 | 258 | 48 | 132.6 | 43 | 49 | 54 | 473 | 49 | 48 | 52 | 46 | 162 | 40 | 9548.2 | 770 | 30 | 78 | 109.2 | 48 | 319 | 51 | 195.2 | 212 | 93.6 | 227 | 177 | 53 | 55 | 53 | 50 | 54 | 59 | 204.4 | 106.6 | 52 | 33 | 38 | 209 | 51 | 11006 | 338 | 52 | 34 | 217 | 139.8 | 44 | 51 | 124.2 | 225 | 236 | 602.4 | 60 | 400 | 47 | 50 | 57 | 40 | 128 | 344 | 46 | 614.6 | 47 | 50 | 58 | 43 | 50 | 56 | 45 | 45 | 12039 | 133 | 48 | 55 | 50 | 231 | 98 | 58 | 51 | 131 | 47 | 447 | 52 | 33 | 805 | 112 | 51 | 48 | 48 | 118 | 135 | 225 | 110.6 | 223 | 276 | 272.4 | 237 | 54 | 56 | 49 | 46 | 48 | 71.8 | 54 | 54 | 55 | 10887 | 54 | 47 | 676.8 | 174 | 306.2 | 97.6 | 51 | 42 | 126.6 | 53 | 51 | 56 | 48 | 241 | 277 | 254 | 379 | 51 | 49 | 96.2 | 39 | 250 | 142.4 | 41 | 51 | 79.2 | 49 | 224 | 46
54 | 184 | 37 | 43 | 225 | 53 | 168 | 51 | 43 | 57 | 52 | 184 | 48 | 57 | 50 | 52 | 50 | 51 | 59 | 234 | 51 | 49 | 45 | 34 | 58 | 40 | 52 | 578 | 362 | 56 | 49 | 31 | 51 | 261 | 59 | 170.2 | 255 | 79.8 | 46 | 204.6 | 49 | 48 | 48 | 178 | 54 | 147.8 | 47 | 255 | 145.8 | 267 | 79.6 | 209 | 409.6 | 50 | 53 | 40 | 56 | 241 | 551 | 132 | 48 | 123 | 53 | 159 | 56 | 258 | 48 | 51 | 43 | 49 | 54 | 940.4 | 49 | 166.4 | 52 | 46 | 140.2 | 40 | 9503 | 782 | 30 | 40 | 54 | 48 | 342.8 | 51 | 231 | 147.6 | 54 | 191.6 | 177 | 53 | 154.6 | 53 | 50 | 54 | 59 | 290 | 35 | 52 | 33 | 38 | 113 | 51 | 11006 | 375 | 52 | 34 | 217 | 273 | 44 | 51 | 25 | 225 | 84.8 | 1006 | 60 | 158.4 | 47 | 50 | 57 | 40 | 245 | 344 | 46 | 517.8 | 47 | 50 | 58 | 43 | 81.2 | 56 | 45 | 45 | 12039 | 133 | 67.8 | 55 | 50 | 231 | 30 | 58 | 51 | 77.6 | 47 | 431 | 52 | 33 | 805 | 193 | 51 | 48 | 48 | 118 | 235.6 | 225 | 45 | 223 | 276 | 366 | 237 | 54 | 56 | 49 | 46 | 48 | 46 | 54 | 54 | 55 | 10822 | 150.6 | 47 | 463.8 | 126.8 | 43 | 264 | 51 | 42 | 255 | 53 | 51 | 120 | 86.4 | 241 | 277 | 90 | 207 | 51 | 49 | 245 | 39 | 250 | 200 | 41 | 51 | 178.4 | 49 | 224 | 46
54 | 184 | 37 | 73.8 | 225 | 53 | 168 | 51 | 155.8 | 57 | 52 | 46 | 48 | 57 | 82.4 | 52 | 50 | 117.6 | 59 | 234 | 51 | 49 | 45 | 34 | 58 | 40 | 114.4 | 511.2 | 46 | 56 | 49 | 31 | 51 | 261 | 59 | 49 | 287.8 | 41 | 162.8 | 55 | 49 | 48 | 48 | 42 | 54 | 74.8 | 47 | 255 | 165 | 224.2 | 57 | 209 | 375 | 50 | 53 | 40 | 56 | 241 | 551 | 48 | 48 | 193.8 | 145 | 159 | 56 | 216 | 48 | 51 | 142.2 | 49 | 54 | 1333.2 | 49 | 426 | 52 | 46 | 53 | 40 | 9503 | 742 | 30 | 40 | 54 | 48 | 435.6 | 51 | 231 | 51 | 54 | 50 | 76.2 | 185.8 | 221 | 203.4 | 126 | 54 | 59 | 290 | 35 | 52 | 33 | 38 | 49 | 286 | 10807.2 | 340 | 52 | 119.6 | 147.4 | 273 | 44 | 51 | 25 | 225 | 47 | 1038 | 60 | 47 | 47 | 50 | 57 | 40 | 245 | 344 | 46 | 38 | 47 | 50 | 58 | 43 | 206 | 56 | 45 | 45 | 12039 | 133 | 147 | 55 | 50 | 158.6 | 30 | 58 | 51 | 236 | 47 | 555.6 | 52 | 33 | 749 | 193 | 51 | 48 | 48 | 386.8 | 237 | 225 | 45 | 223 | 276 | 366 | 237 | 54 | 56 | 49 | 46 | 48 | 46 | 54 | 148 | 55 | 10562 | 215 | 47 | 237 | 56 | 43 | 292.6 | 51 | 42 | 372 | 53 | 51 | 283.8 | 240 | 166.6 | 137.8 | 162.4 | 207 | 51 | 49 | 245 | 101.8 | 250 | 240 | 171.8 | 51 | 389.6 | 49 | 156.4 | 46
92.2 | 53 | 37 | 197 | 146.2 | 53 | 50 | 51 | 231 | 57 | 52 | 46 | 160.8 | 57 | 149 | 52 | 70 | 162 | 59 | 234 | 51 | 49 | 45 | 34 | 58 | 40 | 156 | 579 | 46 | 161 | 49 | 31 | 51 | 94.6 | 59 | 49 | 326 | 41 | 192 | 55 | 49 | 48 | 48 | 42 | 54 | 154 | 47 | 214.2 | 165 | 53 | 57 | 55 | 284.6 | 50 | 53 | 40 | 56 | 241 | 607 | 48 | 234 | 618 | 168 | 115 | 56 | 48 | 48 | 129 | 167 | 49 | 54 | 426 | 49 | 426 | 193.6 | 46 | 53 | 40 | 9503 | 446.8 | 30 | 40 | 54 | 48 | 426 | 51 | 231 | 51 | 54 | 50 | 51 | 219 | 221 | 241 | 263.4 | 54 | 59 | 290 | 35 | 52 | 33 | 38 | 49 | 286 | 10702 | 188 | 91.2 | 141 | 43 | 273 | 44 | 51 | 25 | 190.4 | 47 | 1102 | 60 | 47 | 47 | 50 | 57 | 40 | 245 | 157.6 | 46 | 38 | 47 | 50 | 58 | 43 | 206 | 56 | 45 | 45 | 12039 | 70 | 147 | 55 | 50 | 145.4 | 30 | 58 | 51 | 236 | 47 | 508 | 52 | 33 | 671 | 193 | 51 | 48 | 48 | 386.2 | 237 | 89 | 45 | 223 | 100 | 326.4 | 48 | 54 | 56 | 49 | 46 | 48 | 46 | 54 | 148 | 55 | 10562 | 215 | 260 | 163 | 56 | 43 | 407 | 51 | 42 | 372 | 53 | 51 | 329 | 240 | 55 | 45 | 238 | 207 | 51 | 49 | 245 | 196 | 87.6 | 300 | 259 | 51 | 472 | 49 | 55 | 46
245 | 53 | 37 | 197 | 28 | 53 | 50 | 51 | 231 | 57 | 52 | 46 | 236 | 57 | 175 | 52 | 150 | 162 | 59 | 127.2 | 51 | 49 | 45 | 34 | 58 | 40 | 156 | 579 | 46 | 161 | 49 | 31 | 51 | 53 | 59 | 49 | 290 | 41 | 192 | 55 | 49 | 48 | 111.2 | 42 | 187.4 | 154 | 47 | 51 | 118.4 | 53 | 57 | 55 | 94.8 | 50 | 96.2 | 40 | 226.4 | 122.2 | 636.8 | 48 | 332 | 51 | 168 | 49 | 56 | 122.4 | 48 | 246 | 167 | 49 | 100.8 | 466 | 49 | 426 | 229 | 46 | 53 | 40 | 9503 | 314 | 65.6 | 40 | 54 | 48 | 466 | 51 | 159.4 | 51 | 54 | 50 | 51 | 219 | 221 | 241 | 357 | 54 | 59 | 260.8 | 35 | 52 | 33 | 38 | 49 | 286 | 10702 | 188 | 248 | 285 | 43 | 273 | 44 | 51 | 25 | 52 | 47 | 1103.8 | 60 | 47 | 47 | 50 | 57 | 77 | 245 | 52 | 46 | 38 | 47 | 50 | 58 | 43 | 206 | 56 | 45 | 45 | 12039 | 28 | 147 | 55 | 50 | 209 | 30 | 58 | 207 | 236 | 47 | 4031.6 | 52 | 33 | 648 | 139 | 51 | 48 | 48 | 46 | 237 | 55 | 45 | 58 | 56 | 97.8 | 48 | 54 | 56 | 49 | 46 | 48 | 46 | 54 | 347 | 55 | 10562 | 215 | 324.4 | 52 | 56 | 43 | 407 | 51 | 42 | 129 | 53 | 51 | 329 | 240 | 55 | 45 | 238 | 84.6 | 51 | 49 | 271 | 196 | 109.4 | 271.2 | 259 | 177 | 296.8 | 49 | 55 | 46
245 | 53 | 37 | 197 | 28 | 53 | 50 | 51 | 231 | 57 | 52 | 46 | 236 | 128.6 | 258 | 52 | 150 | 162 | 59 | 56 | 51 | 49 | 45 | 34 | 58 | 40 | 156 | 627 | 65.6 | 161 | 49 | 31 | 51 | 53 | 59 | 189 | 325.4 | 41 | 192 | 55 | 49 | 48 | 206 | 42 | 351 | 154 | 47 | 51 | 151.6 | 53 | 57 | 55 | 53 | 50 | 161 | 40 | 269 | 43 | 580 | 88 | 332 | 51 | 145 | 49 | 56 | 172 | 48 | 353 | 142.2 | 49 | 171 | 557 | 145.8 | 393.2 | 229 | 46 | 53 | 40 | 9503 | 290 | 208 | 40 | 54 | 48 | 403.8 | 51 | 52 | 51 | 54 | 50 | 51 | 219 | 121.4 | 241 | 559 | 54 | 59 | 188 | 35 | 52 | 33 | 38 | 49 | 286 | 10702 | 159.8 | 248 | 299.6 | 43 | 51 | 172 | 51 | 25 | 52 | 47 | 1129 | 60 | 47 | 47 | 50 | 209.8 | 225 | 50 | 52 | 46 | 38 | 47 | 50 | 58 | 43 | 206 | 187.6 | 45 | 45 | 12039 | 28 | 87.6 | 55 | 166.8 | 209 | 30 | 58 | 207 | 236 | 47 | 2231.8 | 52 | 203 | 600 | 170 | 51 | 48 | 48 | 72.2 | 266.2 | 55 | 45 | 58 | 56 | 51 | 86 | 54 | 56 | 49 | 46 | 241.6 | 46 | 54 | 309.4 | 55 | 10562 | 182.8 | 421 | 52 | 56 | 43 | 240.6 | 51 | 42 | 51 | 53 | 185.4 | 329 | 240 | 55 | 78.8 | 86.8 | 54 | 51 | 49 | 226.2 | 196 | 203 | 156 | 84.6 | 261 | 253 | 49 | 55 | 46
245 | 228.2 | 37 | 197 | 28 | 53 | 50 | 186.2 | 193.4 | 57 | 52 | 46 | 236 | 236 | 1051.2 | 52 | 150 | 51 | 59 | 56 | 51 | 49 | 45 | 34 | 58 | 40 | 52 | 488.6 | 144 | 119 | 49 | 31 | 51 | 53 | 59 | 224 | 527 | 41 | 75.2 | 55 | 49 | 48 | 230.8 | 42 | 351 | 94.6 | 47 | 51 | 178 | 53 | 57 | 55 | 53 | 50 | 161 | 40 | 269 | 43 | 580 | 48 | 332 | 51 | 53 | 49 | 92.6 | 172 | 48 | 353 | 43 | 49 | 171 | 701 | 170 | 48 | 229 | 46 | 53 | 40 | 9503 | 211 | 208 | 40 | 54 | 48 | 484.4 | 51 | 52 | 51 | 54 | 50 | 51 | 152.6 | 55 | 165.8 | 559 | 54 | 59 | 188 | 35 | 52 | 33 | 38 | 49 | 145 | 10702 | 47 | 248 | 214 | 43 | 51 | 204 | 91 | 25 | 52 | 47 | 1129 | 60 | 47 | 47 | 50 | 248 | 225 | 50 | 52 | 46 | 38 | 47 | 50 | 58 | 43 | 81.2 | 385 | 45 | 45 | 12039 | 28 | 48 | 55 | 196 | 209 | 30 | 58 | 207 | 77.6 | 223 | 464 | 52 | 203 | 600 | 170 | 51 | 48 | 48 | 215.4 | 175 | 55 | 45 | 58 | 56 | 51 | 238 | 54 | 56 | 49 | 46 | 310 | 46 | 54 | 253 | 55 | 10562 | 54 | 421 | 52 | 56 | 43 | 170.4 | 51 | 198 | 220.6 | 53 | 313 | 56 | 86.4 | 55 | 214 | 103.4 | 54 | 51 | 49 | 189 | 133.2 | 203 | 76 | 41 | 261 | 297.8 | 49 | 55 | 46
245 | 272 | 37 | 196.2 | 28 | 83.8 | 50 | 220 | 43 | 57 | 52 | 46 | 198.4 | 236 | 2263.6 | 82.4 | 90 | 51 | 59 | 56 | 51 | 49 | 45 | 34 | 58 | 40 | 196 | 480 | 144 | 56 | 91.8 | 31 | 51 | 53 | 59 | 224 | 529.4 | 41 | 46 | 55 | 49 | 48 | 235.2 | 42 | 203 | 55 | 47 | 51 | 210 | 53 | 57 | 55 | 53 | 50 | 161 | 70.2 | 269 | 43 | 556 | 48 | 181.2 | 51 | 53 | 263 | 239 | 172 | 48 | 353 | 43 | 49 | 171 | 725 | 170 | 48 | 158.2 | 46 | 53 | 40 | 9503 | 1122.4 | 208 | 40 | 54 | 48 | 472 | 51 | 52 | 51 | 54 | 50 | 51 | 53 | 55 | 53 | 258.4 | 54 | 59 | 188 | 35 | 52 | 33 | 38 | 49 | 51 | 10702 | 47 | 248 | 214 | 43 | 51 | 204 | 251 | 25 | 152.2 | 47 | 1015 | 60 | 47 | 47 | 50 | 346.4 | 225 | 50 | 269 | 46 | 38 | 47 | 50 | 58 | 43 | 50 | 385 | 45 | 45 | 12161 | 28 | 48 | 55 | 196 | 113.6 | 30 | 58 | 207 | 38 | 223 | 506.8 | 91.2 | 203 | 624 | 170 | 51 | 82.4 | 118.2 | 369 | 175 | 55 | 45 | 58 | 56 | 51 | 238 | 54 | 56 | 49 | 46 | 310 | 46 | 54 | 253 | 55 | 10644.4 | 54 | 293.2 | 52 | 56 | 43 | 56 | 51 | 198 | 263 | 53 | 313 | 56 | 48 | 55 | 214 | 185 | 54 | 51 | 239 | 189 | 39 | 203 | 56 | 113.6 | 93 | 133 | 91.4 | 55 | 46
92.2 | 272 | 195 | 247 | 28 | 207 | 50 | 220 | 225.4 | 57 | 52 | 46 | 48 | 236 | 2218 | 204 | 50 | 51 | 59 | 56 | 91.4 | 110.2 | 45 | 34 | 133.2 | 40 | 232 | 460 | 144 | 56 | 263 | 31 | 51 | 53 | 59 | 224 | 524 | 387 | 46 | 55 | 49 | 48 | 172 | 42 | 98.8 | 55 | 47 | 51 | 273.2 | 53 | 57 | 55 | 53 | 50 | 74.6 | 191 | 183.8 | 43 | 520 | 68 | 48 | 51 | 53 | 263 | 239 | 48 | 48 | 115.2 | 43 | 49 | 77.4 | 713 | 145.8 | 48 | 52 | 46 | 53 | 40 | 9503 | 785.2 | 172.4 | 40 | 85.2 | 48 | 472 | 51 | 52 | 51 | 138.4 | 50 | 237 | 53 | 55 | 77.8 | 50 | 54 | 59 | 33 | 35 | 52 | 33 | 38 | 49 | 51 | 10702 | 47 | 91.2 | 142 | 43 | 51 | 204 | 251 | 25 | 219 | 47 | 913 | 60 | 47 | 47 | 50 | 371 | 225 | 50 | 269 | 46 | 38 | 47 | 184.4 | 58 | 43 | 74 | 385 | 45 | 120.6 | 12161 | 28 | 48 | 55 | 276.8 | 50 | 30 | 58 | 51 | 38 | 223 | 678 | 150 | 203 | 600 | 125.2 | 51 | 265.2 | 165 | 369 | 175 | 55 | 45 | 58 | 56 | 51 | 162 | 54 | 56 | 49 | 46 | 310 | 123.4 | 54 | 133.6 | 55 | 10768 | 54 | 143.6 | 52 | 56 | 43 | 56 | 51 | 198 | 263 | 53 | 313 | 56 | 48 | 55 | 214 | 185 | 174 | 191.8 | 239 | 111 | 39 | 140.6 | 56 | 205 | 51 | 133 | 155 | 55 | 46
54 | 272 | 326 | 247 | 28 | 207 | 50 | 220 | 275 | 57 | 52 | 46 | 48 | 236 | 2367.6 | 204 | 50 | 51 | 59 | 56 | 152 | 202 | 45 | 34 | 246 | 40 | 232 | 436 | 85.2 | 56 | 263 | 31 | 51 | 53 | 59 | 84 | 423 | 399 | 46 | 55 | 49 | 48 | 172 | 42 | 54 | 55 | 47 | 51 | 278 | 53 | 147.4 | 55 | 53 | 50 | 53 | 191 | 56 | 43 | 497 | 134 | 48 | 51 | 53 | 263 | 165.8 | 48 | 48 | 51 | 43 | 49 | 54 | 592.2 | 169 | 48 | 52 | 46 | 53 | 40 | 9503 | 316.8 | 30 | 40 | 210 | 48 | 455 | 51 | 52 | 51 | 265 | 50 | 237 | 53 | 55 | 177 | 50 | 54 | 59 | 33 | 106.6 | 206.4 | 33 | 38 | 49 | 51 | 10702 | 47 | 52 | 34 | 43 | 51 | 140 | 251 | 25 | 219 | 47 | 578.8 | 60 | 47 | 47 | 50 | 294.6 | 77 | 50 | 225.6 | 46 | 38 | 47 | 218 | 58 | 43 | 92.4 | 277 | 45 | 234 | 12161 | 154 | 48 | 55 | 276.2 | 50 | 98 | 58 | 51 | 131 | 223 | 550 | 150 | 101 | 691 | 58 | 214 | 364.8 | 165 | 290.4 | 67 | 55 | 110.6 | 58 | 56 | 51 | 48 | 54 | 56 | 49 | 46 | 171.8 | 175 | 54 | 54 | 91 | 10768 | 54 | 47 | 52 | 174 | 43 | 56 | 51 | 198 | 263 | 53 | 192.2 | 56 | 48 | 55 | 180.2 | 185 | 174 | 403 | 239 | 59 | 39 | 47 | 56 | 221 | 51 | 98.6 | 155 | 55 | 46
54 | 184.4 | 326 | 83.8 | 28 | 207 | 50 | 152.4 | 275 | 57 | 52 | 46 | 48 | 57 | 2008.4 | 347 | 50 | 51 | 59 | 56 | 152 | 202 | 45 | 34 | 246 | 168 | 232 | 424 | 46 | 56 | 263 | 31 | 51 | 53 | 59 | 49 | 303.4 | 1178.2 | 46 | 183.8 | 49 | 48 | 97.6 | 42 | 54 | 55 | 47 | 51 | 241.2 | 53 | 170 | 55 | 53 | 50 | 53 | 191 | 56 | 43 | 373 | 362.6 | 48 | 236 | 53 | 263 | 56 | 48 | 48 | 51 | 43 | 49 | 54 | 499 | 199 | 48 | 52 | 86.8 | 53 | 40 | 9503 | 292 | 30 | 40 | 210 | 48 | 332.2 | 51 | 52 | 51 | 265 | 50 | 250.2 | 53 | 55 | 177 | 50 | 54 | 59 | 33 | 214 | 245 | 178.6 | 38 | 49 | 51 | 10702 | 47 | 52 | 34 | 43 | 51 | 44 | 251 | 149 | 85.4 | 47 | 370 | 60 | 47 | 47 | 50 | 155.4 | 40 | 50 | 52 | 46 | 99.2 | 47 | 218 | 58 | 43 | 94 | 56 | 45 | 234 | 12161 | 238 | 48 | 55 | 277 | 50 | 200 | 58 | 51 | 193 | 117.4 | 502 | 150 | 33 | 777 | 58 | 299.6 | 653.6 | 384 | 238 | 40 | 55 | 209 | 58 | 56 | 51 | 48 | 54 | 56 | 49 | 46 | 257 | 175 | 54 | 54 | 247 | 10768 | 54 | 47 | 52 | 174 | 126.2 | 56 | 119.4 | 99.6 | 178.2 | 205.8 | 51 | 56 | 48 | 55 | 45 | 335.6 | 174 | 403 | 239 | 59 | 39 | 47 | 56 | 1325.4 | 51 | 47 | 155 | 55 | 46
54 | 53 | 326 | 43 | 28 | 176.2 | 50 | 51 | 267 | 57 | 52 | 46 | 48 | 57 | 354.2 | 316.6 | 50 | 51 | 59 | 56 | 152 | 202 | 45 | 254 | 246 | 200 | 160 | 424 | 46 | 194.6 | 263 | 31 | 51 | 53 | 59 | 129.8 | 260 | 791.6 | 46 | 318.4 | 49 | 173.4 | 48 | 42 | 54 | 147.8 | 47 | 51 | 214 | 53 | 170 | 55 | 53 | 50 | 53 | 191 | 56 | 43 | 369 | 433.4 | 48 | 236 | 53 | 178.6 | 56 | 48 | 48 | 51 | 43 | 49 | 54 | 499 | 199 | 48 | 52 | 148 | 118.4 | 40 | 9503 | 550 | 30 | 40 | 302 | 268 | 338.6 | 51 | 52 | 99 | 265 | 50 | 177 | 53 | 55 | 177 | 50 | 54 | 59 | 33 | 214 | 245 | 215 | 38 | 113 | 114 | 10702 | 47 | 52 | 34 | 43 | 51 | 44 | 91 | 149 | 52 | 47 | 354 | 60 | 47 | 47 | 50 | 57 | 40 | 50 | 118 | 46 | 140 | 47 | 218 | 58 | 43 | 233.4 | 56 | 45 | 234 | 12039 | 238 | 48 | 55 | 277 | 50 | 200 | 58 | 51 | 193 | 47 | 586 | 71.6 | 57.6 | 852 | 58 | 420 | 673.8 | 267 | 84.4 | 97 | 55 | 209 | 58 | 56 | 51 | 48 | 54 | 56 | 49 | 46 | 257 | 175 | 122 | 54 | 194.2 | 10768 | 54 | 47 | 52 | 174 | 346 | 56 | 222 | 138 | 51 | 244 | 51 | 56 | 48 | 92.2 | 45 | 254 | 126 | 403 | 125 | 59 | 223 | 47 | 56 | 2969 | 51 | 47 | 70.2 | 55 | 46
54 | 53 | 231.2 | 43 | 28 | 53 | 50 | 51 | 153.4 | 57 | 52 | 46 | 48 | 57 | 309 | 195 | 50 | 51 | 59 | 56 | 71.2 | 202 | 45 | 254 | 246 | 200 | 52 | 498.2 | 46 | 287 | 91.8 | 31 | 51 | 219.4 | 59 | 251 | 260 | 41 | 46 | 344 | 49 | 257 | 48 | 192 | 54 | 287 | 47 | 71 | 54 | 53 | 147.4 | 55 | 53 | 50 | 53 | 70.2 | 56 | 43 | 421 | 416.4 | 48 | 236 | 53 | 159 | 56 | 258 | 48 | 159.8 | 108.6 | 49 | 54 | 51 | 199 | 48 | 52 | 148 | 162 | 40 | 9548.2 | 2070.6 | 30 | 40 | 270.8 | 268 | 390 | 51 | 52 | 171 | 265 | 50 | 177 | 53 | 55 | 102.6 | 50 | 54 | 185.6 | 33 | 214 | 245 | 215 | 38 | 209 | 156 | 10702 | 47 | 52 | 34 | 43 | 51 | 44 | 51 | 149 | 86.6 | 47 | 314 | 60 | 47 | 47 | 50 | 91 | 40 | 50 | 286.6 | 46 | 140 | 47 | 150.8 | 58 | 64.6 | 431.4 | 56 | 45 | 234 | 12039 | 238 | 48 | 55 | 227 | 86.2 | 200 | 58 | 51 | 193 | 47 | 54 | 52 | 236 | 835 | 58 | 818 | 612.6 | 267 | 46 | 135 | 55 | 209 | 58 | 188 | 51 | 48 | 54 | 56 | 82.2 | 46 | 173.4 | 46 | 224 | 54 | 187 | 10562 | 54 | 47 | 52 | 126.8 | 346 | 119.6 | 222 | 138 | 51 | 244 | 51 | 56 | 48 | 241 | 91.4 | 254 | 226 | 339.8 | 149.2 | 59 | 223 | 128.2 | 56 | 3065 | 51 | 47 | 49 | 55 | 73.6
54 | 157.8 | 37 | 43 | 28 | 53 | 50 | 51 | 163 | 57 | 52 | 46 | 48 | 57 | 234.2 | 195 | 50 | 51 | 59 | 56 | 133.4 | 49 | 45 | 254 | 58 | 40 | 52 | 684 | 46 | 287 | 49 | 31 | 51 | 261 | 59 | 251 | 364 | 41 | 46 | 344 | 49 | 257 | 48 | 192 | 54 | 287 | 47 | 285.4 | 54 | 53 | 57 | 55 | 358.6 | 50 | 85.4 | 40 | 56 | 43 | 385 | 258 | 48 | 236 | 53 | 159 | 56 | 258 | 48 | 187 | 281.4 | 49 | 54 | 51 | 79 | 48 | 52 | 148 | 162 | 112 | 9729 | 542 | 30 | 40 | 146 | 268 | 390 | 51 | 52 | 171 | 54 | 50 | 177 | 53 | 55 | 53 | 50 | 54 | 270 | 93 | 214 | 167.8 | 215 | 38 | 209 | 156 | 10702 | 47 | 52 | 34 | 43 | 51 | 44 | 51 | 149 | 225 | 84.8 | 432.8 | 60 | 47 | 47 | 50 | 203 | 40 | 89 | 391 | 46 | 140 | 47 | 50 | 58 | 151 | 489 | 56 | 45 | 45 | 12039 | 196 | 48 | 55 | 50 | 231 | 200 | 58 | 51 | 100 | 47 | 54 | 52 | 304 | 812 | 58 | 679.6 | 419 | 267 | 46 | 135 | 55 | 209 | 58 | 276 | 209.4 | 48 | 54 | 56 | 215 | 46 | 48 | 46 | 224 | 54 | 258 | 10642.8 | 54 | 47 | 52 | 56 | 325.2 | 162 | 222 | 138 | 51 | 244 | 51 | 56 | 48 | 241 | 277 | 254 | 226 | 51 | 216 | 59 | 223 | 250 | 56 | 3001 | 51 | 47 | 49 | 55 | 184
54 | 184 | 37 | 43 | 67.4 | 53 | 50 | 51 | 43 | 57 | 52 | 46 | 48 | 57 | 122 | 109.2 | 50 | 139.8 | 59 | 56 | 257 | 49 | 45 | 254 | 58 | 40 | 52 | 215.4 | 46 | 102.2 | 49 | 31 | 51 | 261 | 59 | 251 | 102.6 | 157.4 | 245 | 189.6 | 49 | 257 | 48 | 192 | 54 | 287 | 47 | 255 | 54 | 95.8 | 151.8 | 55 | 435 | 50 | 215 | 40 | 56 | 122.2 | 25 | 258 | 48 | 125 | 420.2 | 159 | 56 | 258 | 48 | 187 | 331 | 49 | 54 | 257 | 49 | 113.6 | 52 | 66.4 | 378.4 | 220 | 9729 | 103 | 30 | 40 | 109.2 | 268 | 57 | 51 | 52 | 171 | 73.8 | 191.6 | 126.6 | 53 | 55 | 53 | 50 | 54 | 270 | 183 | 35 | 52 | 142.2 | 38 | 515.8 | 156 | 10702 | 75.2 | 52 | 34 | 43 | 51 | 44 | 51 | 25 | 225 | 236 | 229 | 123 | 166.2 | 47 | 50 | 57 | 40 | 245 | 391 | 46 | 38 | 47 | 50 | 58 | 151 | 93.8 | 56 | 45 | 155 | 12039 | 70 | 107.4 | 55 | 50 | 231 | 30 | 58 | 51 | 38 | 47 | 171 | 52 | 156 | 160 | 139 | 216 | 48 | 135.6 | 46 | 135 | 123 | 45 | 58 | 276 | 249 | 48 | 54 | 56 | 215 | 46 | 48 | 46 | 224 | 186.4 | 169 | 10764 | 54 | 113 | 237 | 408.4 | 242 | 162 | 222 | 42 | 71 | 167.6 | 51 | 56 | 48 | 241 | 277 | 131 | 226 | 138.2 | 216 | 59 | 223 | 250 | 133.6 | 41 | 51 | 47 | 49 | 55 | 184
54 | 184 | 37 | 43 | 225 | 53 | 50 | 51 | 43 | 57 | 52 | 46 | 48 | 57 | 122 | 52 | 50 | 162 | 59 | 176 | 257 | 49 | 45 | 122 | 58 | 40 | 72.8 | 337 | 46 | 166.4 | 49 | 31 | 242 | 261 | 59 | 251 | 149 | 235 | 245 | 129.8 | 87.8 | 215.2 | 48 | 192 | 54 | 287 | 47 | 255 | 54 | 267 | 215 | 55 | 480.2 | 50 | 215 | 40 | 56 | 241 | 25 | 258 | 48 | 51 | 767.2 | 71 | 56 | 258 | 48 | 187 | 331 | 49 | 54 | 257 | 49 | 212 | 52 | 46 | 291 | 220 | 9729 | 123.6 | 30 | 78 | 54 | 136 | 57 | 118.8 | 159.4 | 203.8 | 153 | 227 | 51 | 53 | 55 | 53 | 50 | 54 | 101.2 | 204.4 | 35 | 52 | 33 | 38 | 583 | 51 | 10702 | 188 | 52 | 141 | 43 | 51 | 44 | 51 | 25 | 225 | 236 | 317.8 | 165 | 196 | 89.8 | 50 | 57 | 40 | 245 | 325 | 46 | 38 | 47 | 50 | 58 | 151 | 50 | 56 | 45 | 155 | 12039 | 133 | 147 | 55 | 50 | 231 | 30 | 58 | 51 | 38 | 47 | 171 | 52 | 82.2 | 55 | 193 | 183 | 48 | 48 | 46 | 40 | 225 | 45 | 58 | 276 | 249 | 237 | 54 | 56 | 215 | 46 | 48 | 46 | 156 | 202.4 | 169 | 10764 | 54 | 157 | 237 | 405 | 122.6 | 370 | 51 | 42 | 51 | 53 | 51 | 56 | 48 | 241 | 277 | 49 | 226 | 160 | 216 | 59 | 112.6 | 250 | 300 | 41 | 51 | 90.8 | 49 | 88.8 | 184
54 | 157.8 | 37 | 43 | 225 | 53 | 50 | 51 | 231 | 57 | 52 | 46 | 48 | 57 | 122 | 52 | 50 | 162 | 59 | 282.8 | 257 | 49 | 45 | 34 | 58 | 40 | 156 | 337 | 46 | 240 | 49 | 31 | 242 | 177.8 | 59 | 49 | 149 | 235 | 245 | 242 | 243 | 48 | 48 | 42 | 54 | 55 | 47 | 255 | 54 | 267 | 215 | 55 | 375 | 50 | 150.2 | 40 | 56 | 241 | 25 | 90 | 48 | 51 | 851 | 49 | 56 | 132 | 48 | 78.2 | 265.4 | 49 | 54 | 257 | 244 | 212 | 52 | 46 | 372 | 220 | 9729 | 240 | 30 | 230 | 54 | 48 | 57 | 164 | 231 | 212 | 153 | 227 | 51 | 53 | 55 | 53 | 126 | 54 | 59 | 290 | 35 | 52 | 33 | 38 | 355 | 192 | 10702 | 188 | 52 | 141 | 182.2 | 51 | 44 | 51 | 25 | 225 | 236 | 340 | 165 | 196 | 154 | 50 | 57 | 110 | 245 | 226 | 46 | 38 | 47 | 50 | 58 | 86.2 | 50 | 56 | 45 | 155 | 12039 | 133 | 147 | 55 | 60 | 231 | 30 | 58 | 51 | 38 | 47 | 171 | 52 | 33 | 55 | 215.4 | 51 | 48 | 48 | 46 | 40 | 225 | 45 | 58 | 232 | 249 | 237 | 54 | 56 | 181.8 | 46 | 48 | 46 | 54 | 378 | 169 | 10716.6 | 182.8 | 157 | 237 | 338.6 | 43 | 321.2 | 51 | 42 | 175.4 | 53 | 51 | 56 | 48 | 92.2 | 277 | 49 | 54 | 160 | 115.8 | 59 | 39 | 250 | 300 | 41 | 51 | 427 | 49 | 224 | 156.4
54 | 53 | 37 | 418.2 | 146.2 | 53 | 50 | 51 | 231 | 57 | 146.4 | 46 | 236 | 57 | 122 | 52 | 150 | 139.8 | 59 | 354 | 257 | 222 | 165 | 34 | 58 | 40 | 156 | 314.4 | 46 | 240 | 49 | 63.8 | 242 | 53 | 59 | 49 | 149 | 235 | 245 | 242 | 243 | 48 | 48 | 42 | 54 | 55 | 47 | 214.2 | 54 | 181.4 | 215 | 147.4 | 291.4 | 50 | 53 | 40 | 56 | 387.4 | 25 | 48 | 122.4 | 51 | 871.8 | 49 | 56 | 48 | 48 | 90 | 43 | 49 | 54 | 257 | 244 | 385 | 52 | 46 | 417 | 220 | 9548.2 | 240 | 30 | 230 | 54 | 48 | 176 | 164 | 231 | 212 | 153 | 227 | 51 | 53 | 55 | 53 | 240 | 54 | 59 | 445 | 35 | 52 | 33 | 38 | 325 | 286 | 10734.8 | 188 | 205 | 141 | 217 | 51 | 44 | 51 | 25 | 86.6 | 236 | 304.4 | 165 | 236.8 | 154 | 50 | 57 | 212 | 245 | 52 | 46 | 38 | 47 | 50 | 58 | 43 | 50 | 56 | 45 | 111 | 12039 | 133 | 147 | 55 | 74 | 86.2 | 30 | 58 | 144.6 | 196.4 | 47 | 124.2 | 52 | 33 | 55 | 305 | 51 | 48 | 48 | 46 | 148 | 225 | 45 | 58 | 56 | 169.8 | 237 | 54 | 56 | 49 | 46 | 48 | 46 | 54 | 645.2 | 55 | 10685 | 215 | 318 | 237 | 322 | 43 | 407 | 51 | 42 | 309.2 | 53 | 51 | 56 | 86.4 | 99 | 125.2 | 49 | 54 | 138.2 | 49 | 59 | 39 | 47 | 300 | 41 | 51 | 509.4 | 49 | 224 | 46
54 | 53 | 37 | 429 | 28 | 53 | 50 | 51 | 231 | 57 | 170 | 46 | 236 | 57 | 122 | 52 | 150 | 51 | 59 | 306 | 51 | 222 | 195 | 34 | 58 | 40 | 156 | 224 | 46 | 240 | 49 | 195 | 242 | 53 | 59 | 49 | 33 | 196.2 | 125.6 | 242 | 243 | 48 | 48 | 42 | 54 | 55 | 68 | 51 | 54 | 53 | 183.4 | 209 | 166 | 50 | 53 | 40 | 269 | 424 | 25 | 48 | 312.4 | 51 | 1011 | 49 | 56 | 147.2 | 48 | 246 | 43 | 49 | 124.2 | 133.4 | 205 | 319.4 | 52 | 46 | 1934 | 40 | 9503 | 240 | 30 | 230 | 54 | 48 | 176 | 164 | 231 | 212 | 93.6 | 156.2 | 51 | 152.6 | 55 | 53 | 240 | 54 | 59 | 295 | 35 | 52 | 33 | 38 | 206.2 | 286 | 10784 | 235.8 | 425 | 134.2 | 217 | 51 | 44 | 51 | 25 | 52 | 84.8 | 139.8 | 60 | 340.4 | 154 | 50 | 57 | 207.2 | 89 | 52 | 46 | 38 | 47 | 50 | 58 | 43 | 50 | 56 | 45 | 45 | 12039 | 49 | 48 | 55 | 58 | 50 | 30 | 58 | 207 | 236 | 47 | 54 | 52 | 33 | 55 | 224 | 51 | 48 | 48 | 46 | 175 | 225 | 45 | 124 | 56 | 51 | 237 | 54 | 56 | 49 | 46 | 166.4 | 46 | 54 | 772.8 | 55 | 10685 | 215 | 208 | 126 | 322 | 43 | 407 | 51 | 104.4 | 492.4 | 53 | 110.2 | 210.4 | 240 | 165 | 214 | 49 | 207 | 51 | 49 | 207.8 | 164.6 | 47 | 240 | 41 | 51 | 631.4 | 49 | 224 | 46
54 | 53 | 37 | 389 | 179.2 | 53 | 73.6 | 51 | 231 | 57 | 170 | 46 | 269.2 | 57 | 122 | 52 | 150 | 51 | 59 | 234 | 51 | 187.4 | 195 | 34 | 58 | 40 | 93.6 | 59 | 46 | 203.2 | 49 | 195 | 127.4 | 53 | 59 | 49 | 33 | 41 | 46 | 242 | 243 | 48 | 48 | 42 | 128 | 55 | 152 | 51 | 54 | 53 | 57 | 209 | 75.6 | 50 | 53 | 40 | 269 | 226 | 25 | 48 | 332 | 51 | 1087 | 49 | 56 | 172 | 48 | 246 | 43 | 49 | 171 | 51 | 49 | 186.4 | 52 | 46 | 2936 | 40 | 9503 | 240 | 172.4 | 230 | 54 | 48 | 176 | 51 | 195.2 | 83.2 | 54 | 50 | 51 | 219 | 55 | 53 | 286.8 | 54 | 59 | 230.8 | 35 | 52 | 33 | 38 | 500.2 | 286 | 10784 | 237 | 425 | 214 | 217 | 51 | 76 | 51 | 25 | 52 | 47 | 88 | 60 | 251 | 68.4 | 50 | 57 | 303.4 | 50 | 52 | 46 | 38 | 47 | 50 | 58 | 43 | 50 | 56 | 45 | 45 | 12063.4 | 28 | 48 | 55 | 90 | 50 | 30 | 58 | 207 | 236 | 47 | 54 | 52 | 33 | 55 | 170 | 51 | 134 | 48 | 46 | 175 | 55 | 45 | 223 | 56 | 51 | 123.6 | 54 | 56 | 49 | 46 | 196 | 46 | 54 | 314 | 55 | 10685 | 215 | 208 | 52 | 352 | 43 | 282.2 | 51 | 198 | 599 | 53 | 199 | 329 | 240 | 165 | 214 | 103.4 | 207 | 51 | 49 | 245 | 196 | 47 | 56 | 41 | 177 | 500 | 49 | 190.2 | 46
168.6 | 228.2 | 37 | 404.2 | 217 | 53 | 168 | 51 | 118.2 | 57 | 146.4 | 46 | 402 | 57 | 122 | 52 | 110 | 51 | 130.2 | 198.4 | 51 | 49 | 195 | 34 | 58 | 40 | 160 | 59 | 46 | 140 | 49 | 129.4 | 51 | 53 | 59 | 49 | 33 | 41 | 192 | 55 | 87.8 | 48 | 136 | 42 | 239 | 55 | 152 | 51 | 54 | 53 | 57 | 209 | 53 | 50 | 53 | 40 | 269 | 43 | 25 | 48 | 332 | 51 | 1003 | 49 | 56 | 172 | 48 | 246 | 43 | 49 | 171 | 51 | 170 | 133.6 | 229 | 46 | 2961.2 | 40 | 9503 | 46 | 208 | 78 | 54 | 48 | 162 | 51 | 52 | 51 | 54 | 50 | 51 | 219 | 55 | 327.4 | 397.4 | 54 | 59 | 188 | 35 | 52 | 33 | 38 | 843.4 | 239 | 10784 | 237 | 354.2 | 214 | 147.4 | 51 | 204 | 51 | 25 | 52 | 47 | 236 | 60 | 169.4 | 47 | 50 | 57 | 475 | 147 | 52 | 46 | 38 | 47 | 50 | 58 | 43 | 50 | 56 | 45 | 45 | 12161 | 28 | 48 | 55 | 111.2 | 145.4 | 30 | 58 | 207 | 236 | 187.8 | 54 | 52 | 33 | 55 | 102.8 | 51 | 134 | 48 | 46 | 175 | 55 | 45 | 223 | 56 | 51 | 162 | 54 | 56 | 49 | 46 | 287.2 | 123.4 | 54 | 434 | 55 | 10562 | 150.6 | 208 | 52 | 376 | 43 | 141.8 | 51 | 198 | 764.2 | 53 | 290.2 | 329 | 240 | 165 | 214 | 260.6 | 207 | 51 | 49 | 245 | 196 | 47 | 56 | 41 | 261 | 339 | 49 | 55 | 46
245 | 272 | 37 | 329.4 | 217 | 53 | 168 | 51 | 43 | 57 | 52 | 46 | 289.2 | 92.8 | 122 | 204 | 50 | 51 | 148 | 56 | 51 | 49 | 75 | 34 | 58 | 40 | 232 | 59 | 46 | 161 | 49 | 31 | 51 | 53 | 59 | 49 | 139.2 | 41 | 192 | 55 | 49 | 48 | 330 | 42 | 239 | 55 | 152 | 51 | 54 | 53 | 57 | 116.6 | 53 | 50 | 161 | 160.8 | 269 | 43 | 25 | 48 | 312.4 | 51 | 638 | 49 | 56 | 147.2 | 122.4 | 246 | 43 | 49 | 171 | 51 | 170 | 262 | 229 | 46 | 2930.4 | 40 | 9503 | 46 | 208 | 40 | 54 | 48 | 225 | 51 | 52 | 51 | 54 | 50 | 51 | 219 | 187.8 | 365 | 369 | 54 | 59 | 33 | 35 | 52 | 33 | 38 | 206.2 | 51 | 10718.4 | 123 | 208.8 | 214 | 43 | 51 | 204 | 51 | 25 | 52 | 47 | 236 | 60 | 47 | 47 | 50 | 57 | 496 | 147 | 52 | 46 | 38 | 47 | 50 | 58 | 43 | 50 | 133.6 | 45 | 45 | 12161 | 28 | 48 | 55 | 232 | 209 | 30 | 58 | 113.4 | 156.8 | 223 | 54 | 52 | 169 | 55 | 58 | 72.4 | 134 | 48 | 238 | 67 | 55 | 45 | 223 | 56 | 51 | 238 | 54 | 56 | 49 | 46 | 310 | 175 | 54 | 719 | 55 | 10562 | 54 | 47 | 52 | 372 | 43 | 56 | 51 | 236.4 | 693 | 53 | 313 | 306.4 | 240 | 77 | 180.2 | 374 | 207 | 51 | 49 | 245 | 196 | 47 | 56 | 259 | 261 | 304.6 | 49 | 55 | 46
245 | 272 | 37 | 261 | 217 | 53 | 168 | 51 | 43 | 57 | 52 | 46 | 214 | 236 | 122 | 204 | 50 | 51 | 148 | 56 | 51 | 49 | 45 | 34 | 58 | 40 | 232 | 59 | 46 | 161 | 285.6 | 31 | 51 | 53 | 59 | 224 | 210 | 41 | 192 | 55 | 49 | 48 | 330 | 42 | 128 | 55 | 89 | 131 | 54 | 53 | 57 | 55 | 53 | 50 | 161 | 191 | 141.2 | 43 | 25 | 48 | 48 | 51 | 1406 | 49 | 56 | 48 | 234 | 90 | 43 | 49 | 54 | 51 | 320 | 262 | 229 | 46 | 1406.4 | 40 | 9503 | 46 | 208 | 40 | 54 | 48 | 225 | 51 | 52 | 51 | 54 | 50 | 76.2 | 185.8 | 221 | 365 | 369 | 54 | 59 | 33 | 35 | 129.2 | 33 | 38 | 340 | 51 | 10790.8 | 47 | 52 | 214 | 43 | 51 | 243.2 | 51 | 25 | 52 | 47 | 162 | 60 | 47 | 47 | 50 | 57 | 510 | 147 | 52 | 46 | 38 | 47 | 50 | 58 | 43 | 50 | 250 | 45 | 45 | 12161 | 28 | 48 | 55 | 256 | 209 | 30 | 58 | 51 | 69 | 223 | 54 | 52 | 203 | 55 | 58 | 158 | 99.6 | 48 | 238 | 40 | 55 | 45 | 223 | 56 | 74.4 | 238 | 54 | 56 | 49 | 46 | 250.8 | 175 | 54 | 731 | 55 | 10562 | 54 | 47 | 52 | 430 | 43 | 56 | 51 | 231.6 | 499 | 53 | 313 | 216 | 86.4 | 55 | 45 | 374 | 115.2 | 51 | 49 | 170.6 | 70.4 | 47 | 56 | 331.6 | 93 | 47 | 49 | 55 | 46
245 | 272 | 37 | 237 | 141.4 | 53 | 97.2 | 220 | 43 | 57 | 52 | 46 | 180.8 | 236 | 192.8 | 204 | 50 | 51 | 130.2 | 56 | 51 | 49 | 45 | 34 | 58 | 40 | 232 | 59 | 65.6 | 140 | 372 | 31 | 51 | 53 | 59 | 224 | 210 | 41 | 192 | 55 | 49 | 48 | 235.2 | 42 | 54 | 55 | 47 | 151 | 54 | 53 | 57 | 55 | 53 | 50 | 161 | 191 | 56 | 43 | 25 | 48 | 48 | 125 | 1446.4 | 49 | 56 | 48 | 234 | 51 | 43 | 49 | 54 | 51 | 271.6 | 262 | 229 | 46 | 450 | 40 | 9503 | 46 | 65.6 | 40 | 54 | 48 | 225 | 51 | 52 | 51 | 54 | 50 | 214.2 | 53 | 221 | 315.4 | 194.6 | 54 | 59 | 33 | 35 | 245 | 33 | 38 | 210.4 | 51 | 10924 | 47 | 52 | 70 | 43 | 51 | 302 | 51 | 25 | 52 | 47 | 51 | 60 | 47 | 47 | 50 | 57 | 441 | 108.2 | 52 | 46 | 38 | 47 | 83.6 | 58 | 43 | 50 | 250 | 45 | 45 | 12136.6 | 28 | 48 | 55 | 280 | 209 | 30 | 58 | 51 | 193 | 223 | 54 | 52 | 203 | 55 | 58 | 158 | 48 | 48 | 238 | 135 | 55 | 45 | 58 | 56 | 168 | 86 | 54 | 56 | 49 | 46 | 139.2 | 175 | 54 | 743 | 55 | 10562 | 54 | 47 | 52 | 562 | 43 | 56 | 51 | 138 | 478.4 | 53 | 142.2 | 56 | 48 | 55 | 45 | 370.2 | 54 | 51 | 49 | 59 | 39 | 47 | 56 | 336.4 | 51 | 47 | 49 | 55 | 46
206.8 | 184.4 | 63.2 | 43 | 28 | 53 | 50 | 220 | 43 | 57 | 52 | 46 | 48 | 236 | 189.8 | 347 | 50 | 51 | 59 | 56 | 51 | 171.4 | 45 | 34 | 58 | 40 | 196 | 59 | 144 | 56 | 372 | 31 | 51 | 53 | 59 | 224 | 210 | 41 | 46 | 55 | 49 | 48 | 97.6 | 42 | 54 | 55 | 47 | 151 | 54 | 53 | 57 | 55 | 53 | 50 | 117.8 | 191 | 56 | 43 | 25 | 48 | 48 | 236 | 1141 | 93 | 56 | 48 | 234 | 136.6 | 43 | 49 | 54 | 51 | 199 | 262 | 122.8 | 46 | 513 | 40 | 9503 | 46 | 30 | 40 | 210 | 48 | 225 | 51 | 52 | 99 | 54 | 50 | 363 | 53 | 221 | 165.8 | 50 | 54 | 59 | 33 | 35 | 245 | 33 | 38 | 230.4 | 51 | 10924 | 47 | 52 | 34 | 43 | 51 | 174 | 51 | 25 | 85.4 | 47 | 51 | 60 | 47 | 47 | 50 | 57 | 329 | 50 | 52 | 46 | 38 | 47 | 218 | 58 | 43 | 81.2 | 250 | 45 | 45 | 12039 | 28 | 48 | 55 | 166.8 | 113.6 | 30 | 58 | 51 | 193 | 152.6 | 54 | 52 | 203 | 55 | 58 | 158 | 48 | 337.2 | 238 | 135 | 55 | 45 | 58 | 56 | 168 | 48 | 54 | 56 | 82.2 | 46 | 48 | 46 | 54 | 876 | 55 | 10562 | 54 | 132.2 | 52 | 56 | 43 | 56 | 51 | 138 | 1247 | 53 | 51 | 56 | 48 | 55 | 45 | 254 | 54 | 51 | 49 | 137 | 149.4 | 47 | 56 | 162 | 51 | 47 | 49 | 55 | 46
54 | 53 | 168 | 43 | 28 | 53 | 50 | 220 | 43 | 57 | 52 | 46 | 48 | 236 | 235 | 195 | 50 | 51 | 59 | 56 | 51 | 202 | 45 | 34 | 170.8 | 40 | 52 | 59 | 144 | 56 | 372 | 31 | 51 | 53 | 59 | 224 | 174.6 | 41 | 46 | 106.2 | 49 | 48 | 48 | 42 | 54 | 55 | 47 | 131 | 54 | 53 | 57 | 55 | 53 | 50 | 53 | 130.6 | 56 | 43 | 25 | 48 | 48 | 236 | 1084 | 330.2 | 56 | 48 | 234 | 158 | 174.2 | 49 | 54 | 51 | 199 | 48 | 52 | 46 | 533 | 40 | 9503 | 46 | 30 | 40 | 265.2 | 48 | 90.6 | 51 | 52 | 171 | 54 | 50 | 363 | 53 | 88.2 | 53 | 50 | 54 | 59 | 33 | 106.6 | 245 | 33 | 38 | 169.4 | 114 | 10924 | 47 | 52 | 34 | 43 | 51 | 142 | 251 | 25 | 219 | 47 | 51 | 60 | 47 | 47 | 50 | 57 | 325 | 50 | 52 | 46 | 38 | 47 | 218 | 58 | 43 | 206 | 250 | 45 | 196.2 | 12039 | 28 | 48 | 55 | 50 | 50 | 30 | 58 | 51 | 193 | 47 | 100.8 | 52 | 184.2 | 55 | 58 | 93.8 | 48 | 384 | 122.8 | 135 | 55 | 143.4 | 58 | 56 | 168 | 48 | 54 | 56 | 215 | 46 | 48 | 46 | 54 | 756.6 | 55 | 10644.4 | 54 | 260 | 52 | 103.2 | 325.2 | 140.8 | 51 | 61.2 | 3707 | 129.4 | 51 | 56 | 48 | 55 | 45 | 254 | 54 | 245 | 49 | 189 | 223 | 47 | 56 | 162 | 51 | 47 | 49 | 55 | 46
54 | 53 | 294.4 | 43 | 28 | 53 | 50 | 220 | 43 | 57 | 52 | 46 | 48 | 92.8 | 305.8 | 195 | 50 | 162 | 59 | 176 | 51 | 202 | 45 | 34 | 246 | 168 | 52 | 59 | 144 | 287 | 177.4 | 31 | 51 | 53 | 59 | 210.6 | 33 | 41 | 46 | 183 | 49 | 48 | 48 | 42 | 76.4 | 287 | 47 | 51 | 54 | 53 | 57 | 55 | 120.8 | 50 | 53 | 40 | 56 | 43 | 25 | 132 | 48 | 236 | 960.4 | 373 | 239 | 48 | 48 | 158 | 207 | 49 | 54 | 51 | 49 | 48 | 52 | 86.8 | 497 | 40 | 9503 | 46 | 30 | 40 | 302 | 48 | 57 | 96.2 | 52 | 171 | 54 | 50 | 263.4 | 53 | 55 | 53 | 50 | 54 | 59 | 33 | 214 | 245 | 178.6 | 38 | 140.2 | 156 | 10924 | 47 | 52 | 34 | 43 | 95.4 | 63.6 | 251 | 25 | 219 | 47 | 51 | 60 | 47 | 47 | 50 | 133.4 | 297 | 50 | 146.4 | 46 | 38 | 47 | 218 | 58 | 43 | 206 | 56 | 45 | 234 | 12039 | 28 | 107.4 | 55 | 50 | 231 | 30 | 58 | 51 | 162 | 47 | 171 | 150 | 156 | 55 | 58 | 216 | 48 | 384 | 46 | 97 | 55 | 209 | 58 | 56 | 97.8 | 48 | 54 | 56 | 215 | 46 | 48 | 46 | 54 | 666.4 | 55 | 10768 | 54 | 260 | 52 | 174 | 346 | 162 | 51 | 42 | 3731 | 244 | 51 | 56 | 48 | 55 | 230.6 | 254 | 54 | 245 | 125 | 189 | 223 | 47 | 56 | 41 | 51 | 47 | 49 | 55 | 46
54 | 53 | 326 | 124.6 | 28 | 53 | 50 | 118.6 | 195 | 57 | 52 | 46 | 48 | 57 | 235 | 195 | 50 | 162 | 59 | 176 | 51 | 202 | 45 | 254 | 246 | 200 | 52 | 59 | 85.2 | 287 | 49 | 31 | 51 | 219.4 | 59 | 251 | 33 | 41 | 46 | 183 | 49 | 48 | 48 | 42 | 166 | 287 | 47 | 51 | 54 | 53 | 88.6 | 55 | 333.2 | 50 | 53 | 40 | 56 | 43 | 25 | 337.2 | 48 | 236 | 2558.8 | 373 | 239 | 174 | 48 | 136.6 | 207 | 49 | 54 | 71.4 | 49 | 48 | 52 | 148 | 553.4 | 40 | 9503 | 46 | 30 | 40 | 302 | 48 | 57 | 164 | 52 | 171 | 54 | 50 | 51 | 53 | 55 | 53 | 50 | 54 | 59 | 33 | 214 | 52 | 215 | 38 | 149 | 156 | 10702 | 47 | 52 | 34 | 43 | 273 | 44 | 251 | 25 | 325.2 | 47 | 51 | 60 | 106.6 | 47 | 50 | 371 | 299 | 50 | 170 | 46 | 38 | 47 | 218 | 58 | 43 | 206 | 56 | 45 | 234 | 12039 | 28 | 147 | 55 | 50 | 231 | 30 | 58 | 51 | 38 | 47 | 171 | 150 | 156 | 55 | 58 | 216 | 48 | 384 | 72.2 | 40 | 55 | 209 | 58 | 56 | 51 | 48 | 54 | 56 | 215 | 46 | 48 | 46 | 156 | 686.4 | 55 | 10848.8 | 54 | 260 | 52 | 174 | 346 | 162 | 51 | 42 | 3707 | 244 | 51 | 56 | 48 | 55 | 277 | 172 | 122.8 | 245 | 239 | 189 | 223 | 87.6 | 56 | 41 | 51 | 47 | 49 | 55 | 46
54 | 53 | 299.8 | 247 | 28 | 53 | 50 | 51 | 195 | 57 | 146.4 | 46 | 48 | 57 | 192.8 | 109.2 | 50 | 162 | 59 | 176 | 111.6 | 140.8 | 45 | 254 | 246 | 200 | 52 | 92 | 46 | 240.8 | 49 | 31 | 51 | 261 | 59 | 251 | 33 | 41 | 46 | 183 | 49 | 48 | 48 | 42 | 166 | 287 | 47 | 132.6 | 54 | 53 | 215 | 55 | 548 | 50 | 53 | 40 | 56 | 43 | 25 | 489 | 48 | 51 | 8890.8 | 285 | 202.4 | 258 | 48 | 51 | 207 | 49 | 54 | 153 | 49 | 48 | 52 | 148 | 621.6 | 40 | 9503 | 46 | 30 | 40 | 146 | 48 | 57 | 164 | 52 | 75 | 54 | 50 | 51 | 53 | 55 | 53 | 50 | 54 | 59 | 33 | 214 | 52 | 215 | 38 | 149 | 156 | 10702 | 47 | 52 | 34 | 43 | 273 | 44 | 251 | 25 | 225 | 47 | 51 | 60 | 196 | 111.2 | 50 | 371 | 320 | 167 | 170 | 46 | 38 | 47 | 83.6 | 58 | 107.8 | 206 | 56 | 45 | 234 | 12039 | 28 | 147 | 55 | 50 | 231 | 30 | 58 | 51 | 38 | 47 | 171 | 150 | 156 | 55 | 147.6 | 216 | 48 | 135.6 | 177 | 237 | 55 | 209 | 58 | 56 | 51 | 48 | 54 | 90 | 181.8 | 46 | 48 | 46 | 224 | 689 | 55 | 10970 | 54 | 260 | 52 | 174 | 325.2 | 140.8 | 51 | 42 | 2958.4 | 244 | 53.4 | 56 | 48 | 55 | 277 | 49 | 226 | 245 | 239 | 59 | 186.2 | 281.2 | 56 | 41 | 51 | 79.2 | 49 | 55 | 46
54 | 53 | 195 | 299.8 | 28 | 207 | 50 | 51 | 195 | 57 | 170 | 46 | 48 | 57 | 122 | 52 | 50 | 117.6 | 59 | 128 | 316.8 | 49 | 45 | 254 | 208.4 | 40 | 52 | 224 | 46 | 56 | 49 | 31 | 51 | 261 | 59 | 251 | 33 | 41 | 46 | 80.6 | 49 | 48 | 48 | 72 | 166 | 287 | 47 | 255 | 54 | 53 | 215 | 55 | 548 | 50 | 53 | 40 | 56 | 43 | 25 | 498.2 | 48 | 51 | 3140.6 | 177.4 | 56 | 258 | 48 | 105.4 | 75.8 | 49 | 77.4 | 153 | 49 | 48 | 52 | 148 | 731.6 | 40 | 9503 | 46 | 30 | 40 | 54 | 48 | 57 | 164 | 52 | 51 | 54 | 156.2 | 51 | 53 | 55 | 53 | 50 | 54 | 59 | 33 | 214 | 52 | 215 | 38 | 209 | 51 | 10702 | 47 | 52 | 141 | 43 | 273 | 44 | 131 | 25 | 225 | 122.6 | 51 | 60 | 196 | 154 | 50 | 371 | 380 | 245 | 146.4 | 46 | 38 | 47 | 50 | 58 | 151 | 81.2 | 56 | 45 | 158.4 | 12039 | 28 | 147 | 55 | 191.6 | 231 | 30 | 58 | 51 | 38 | 47 | 77.4 | 110.8 | 57.6 | 97 | 170 | 216 | 48 | 48 | 177 | 237 | 55 | 176.2 | 58 | 56 | 130.2 | 48 | 54 | 120 | 49 | 46 | 48 | 58 | 224 | 722.8 | 123.4 | 10970 | 118.4 | 47 | 89 | 79.6 | 122.6 | 56 | 51 | 42 | 420 | 244 | 99 | 56 | 48 | 55 | 277 | 49 | 274 | 128.6 | 239 | 59 | 39 | 406 | 56 | 41 | 51 | 225.2 | 49 | 55 | 46
54 | 53 | 131.8 | 256.6 | 28 | 207 | 50 | 51 | 195 | 57 | 170 | 46 | 123.2 | 57 | 122 | 52 | 50 | 51 | 59 | 56 | 358 | 49 | 45 | 254 | 58 | 40 | 114.4 | 224 | 46 | 56 | 49 | 31 | 203.8 | 261 | 59 | 170.2 | 33 | 41 | 125.6 | 55 | 49 | 131.6 | 48 | 192 | 98.8 | 147.8 | 47 | 255 | 54 | 53 | 215 | 55 | 400.4 | 50 | 53 | 40 | 56 | 43 | 25 | 1533.6 | 106.8 | 51 | 1619.8 | 49 | 56 | 258 | 48 | 187 | 92.6 | 49 | 171 | 317.8 | 49 | 48 | 52 | 66.4 | 162 | 40 | 9729 | 201.2 | 30 | 40 | 54 | 136 | 57 | 73.6 | 52 | 179.8 | 54 | 227 | 51 | 53 | 55 | 53 | 50 | 54 | 185.6 | 183 | 35 | 52 | 142.2 | 38 | 265 | 51 | 10702 | 47 | 52 | 141 | 43 | 273 | 44 | 51 | 25 | 225 | 236 | 51 | 60 | 196 | 154 | 50 | 321.8 | 354 | 245 | 118 | 46 | 38 | 47 | 50 | 58 | 151 | 269 | 56 | 45 | 45 | 12039 | 28 | 48 | 55 | 227 | 122.4 | 98 | 58 | 51 | 38 | 47 | 54 | 52 | 33 | 160 | 197 | 117 | 48 | 48 | 177 | 237 | 55 | 45 | 58 | 232 | 249 | 123.6 | 54 | 141 | 49 | 46 | 48 | 70 | 224 | 657.2 | 169 | 10642.8 | 215 | 47 | 237 | 56 | 43 | 56 | 187.8 | 42 | 522.4 | 53 | 51 | 56 | 48 | 55 | 184.2 | 49 | 346 | 145.8 | 239 | 59 | 39 | 406 | 56 | 41 | 51 | 469.2 | 49 | 55 | 46
54 | 53 | 37 | 175 | 185.6 | 207 | 50 | 51 | 80.6 | 57 | 146.4 | 46 | 236 | 57 | 390.8 | 52 | 130 | 51 | 59 | 56 | 358 | 49 | 45 | 122 | 58 | 40 | 156 | 224 | 46 | 56 | 49 | 63.8 | 242 | 177.8 | 59 | 49 | 33 | 235 | 245 | 55 | 49 | 257 | 48 | 192 | 54 | 55 | 47 | 255 | 54 | 53 | 215 | 55 | 178.4 | 50 | 53 | 40 | 56 | 43 | 25 | 81 | 257.6 | 51 | 534 | 49 | 56 | 216 | 48 | 187 | 167 | 49 | 171 | 297.8 | 97.4 | 48 | 52 | 46 | 162 | 40 | 9729 | 240 | 30 | 40 | 54 | 268 | 57 | 51 | 52 | 212 | 96.2 | 227 | 51 | 53 | 55 | 53 | 50 | 54 | 270 | 204.4 | 35 | 52 | 33 | 38 | 289 | 286 | 10702 | 47 | 52 | 141 | 43 | 95.4 | 44 | 51 | 25 | 121.2 | 236 | 73.2 | 60 | 196 | 154 | 50 | 57 | 341 | 245 | 390.6 | 46 | 140 | 47 | 50 | 58 | 151 | 269 | 191 | 45 | 45 | 12039 | 28 | 48 | 55 | 227 | 50 | 200 | 58 | 51 | 38 | 47 | 54 | 52 | 33 | 160 | 282.6 | 51 | 48 | 48 | 98.4 | 237 | 55 | 45 | 58 | 276 | 249 | 237 | 54 | 153 | 49 | 46 | 136.8 | 46 | 122 | 667.6 | 169 | 10611.2 | 215 | 47 | 237 | 56 | 43 | 56 | 222 | 42 | 2139.2 | 53 | 80.6 | 56 | 48 | 203.8 | 45 | 49 | 369 | 209 | 49 | 96.2 | 39 | 406 | 113.6 | 41 | 51 | 513 | 49 | 55 | 46
54 | 53 | 37 | 175 | 225 | 207 | 50 | 51 | 231 | 57 | 52 | 46 | 236 | 57 | 390.2 | 52 | 150 | 51 | 59 | 234 | 257 | 83.6 | 45 | 34 | 58 | 40 | 352 | 224 | 46 | 56 | 49 | 195 | 242 | 53 | 59 | 49 | 33 | 235 | 245 | 55 | 49 | 257 | 122.4 | 192 | 54 | 55 | 47 | 255 | 54 | 224.2 | 88.6 | 55 | 53 | 50 | 182.6 | 40 | 56 | 43 | 25 | 122 | 332 | 51 | 482 | 49 | 56 | 48 | 48 | 187 | 167 | 49 | 171 | 257 | 326 | 117.2 | 52 | 46 | 162 | 40 | 9729 | 297 | 30 | 54 | 54 | 268 | 57 | 51 | 123.6 | 212 | 344.2 | 227 | 51 | 53 | 55 | 53 | 50 | 54 | 270 | 290 | 35 | 52 | 33 | 38 | 289 | 286 | 10702 | 47 | 248 | 134.2 | 43 | 51 | 44 | 51 | 25 | 52 | 236 | 268.8 | 60 | 47 | 47 | 50 | 57 | 349 | 206 | 434 | 46 | 140 | 47 | 50 | 58 | 43 | 225.2 | 191 | 45 | 45 | 12039 | 28 | 48 | 55 | 227 | 50 | 200 | 58 | 51 | 236 | 47 | 54 | 52 | 33 | 160 | 193 | 83.6 | 174.4 | 48 | 46 | 226.8 | 225 | 45 | 140.4 | 276 | 249 | 237 | 54 | 1452.4 | 77.2 | 46 | 196 | 46 | 54 | 556.4 | 169 | 10685 | 215 | 69 | 237 | 56 | 43 | 56 | 222 | 42 | 2496 | 53 | 199 | 56 | 48 | 241 | 45 | 49 | 327 | 209 | 49 | 245 | 39 | 212.4 | 200 | 41 | 51 | 480.8 | 155 | 55 | 230
54 | 53 | 37 | 69.4 | 225 | 53 | 50 | 51 | 231 | 57 | 52 | 46 | 236 | 57 | 50 | 52 | 150 | 51 | 59 | 234 | 174.6 | 222 | 45 | 34 | 58 | 40 | 302 | 114.6 | 46 | 56 | 49 | 195 | 242 | 53 | 59 | 49 | 33 | 235 | 245 | 55 | 165.4 | 257 | 172 | 162 | 54 | 55 | 47 | 151 | 54 | 267 | 79.6 | 55 | 53 | 50 | 215 | 40 | 56 | 43 | 25 | 236 | 332 | 51 | 410 | 49 | 56 | 48 | 48 | 132.6 | 167 | 49 | 100.8 | 257 | 365 | 221 | 52 | 46 | 74.8 | 40 | 9729 | 335 | 30 | 152 | 54 | 268 | 57 | 51 | 231 | 212 | 364 | 191.6 | 51 | 53 | 55 | 53 | 50 | 54 | 101.2 | 352 | 35 | 52 | 33 | 38 | 281 | 286 | 10702 | 237 | 248 | 214 | 43 | 51 | 44 | 51 | 25 | 52 | 236 | 340 | 60 | 210.2 | 47 | 50 | 57 | 245 | 50 | 434 | 46 | 140 | 47 | 50 | 58 | 43 | 50 | 191 | 45 | 45 | 12039 | 28 | 48 | 55 | 156.2 | 177.2 | 200 | 58 | 51 | 236 | 47 | 54 | 52 | 33 | 76 | 193 | 214 | 336 | 48 | 46 | 175 | 225 | 45 | 326 | 276 | 249 | 237 | 54 | 239 | 64 | 46 | 196 | 46 | 54 | 362 | 55 | 10685 | 215 | 253.6 | 237 | 56 | 43 | 97.6 | 222 | 42 | 2515.8 | 53 | 199 | 56 | 48 | 241 | 45 | 49 | 231 | 209 | 49 | 245 | 39 | 47 | 300 | 89.4 | 51 | 81.4 | 155 | 55 | 253
54 | 53 | 37 | 43 | 28 | 53 | 50 | 51 | 231 | 57 | 52 | 46 | 236 | 57 | 124.8 | 204 | 130 | 51 | 59 | 234 | 51 | 222 | 45 | 34 | 58 | 40 | 160 | 172 | 46 | 56 | 49 | 129.4 | 165.6 | 53 | 59 | 49 | 33 | 235 | 245 | 55 | 243 | 257 | 172 | 42 | 54 | 55 | 47 | 151 | 54 | 267 | 170 | 55 | 53 | 50 | 215 | 100.4 | 56 | 43 | 25 | 196 | 234 | 51 | 844.2 | 49 | 56 | 48 | 48 | 51 | 67.8 | 49 | 54 | 174.6 | 365 | 221 | 52 | 46 | 53 | 40 | 9593.4 | 257.4 | 30 | 252 | 54 | 268 | 104.6 | 51 | 231 | 83.2 | 364 | 50 | 51 | 53 | 55 | 53 | 126 | 54 | 59 | 355 | 35 | 52 | 33 | 38 | 209 | 286 | 10702 | 265.2 | 248 | 214 | 43 | 51 | 142 | 51 | 25 | 52 | 47 | 340 | 60 | 251 | 47 | 50 | 57 | 400 | 50 | 151 | 46 | 99.2 | 47 | 50 | 58 | 43 | 50 | 137 | 45 | 45 | 12039 | 28 | 48 | 55 | 50 | 209 | 200 | 58 | 51 | 236 | 47 | 54 | 52 | 33 | 157 | 166 | 214 | 336 | 48 | 46 | 175 | 225 | 45 | 326 | 188 | 74.4 | 237 | 54 | 56 | 108 | 46 | 196 | 46 | 54 | 1366 | 55 | 10685 | 54 | 318 | 89 | 56 | 43 | 264 | 153.6 | 42 | 2525 | 53 | 199 | 56 | 48 | 241 | 45 | 130.6 | 207 | 114.2 | 49 | 245 | 39 | 47 | 300 | 162 | 219 | 88.2 | 155 | 55 | 184
54 | 53 | 37 | 43 | 65.8 | 53 | 50 | 51 | 231 | 57 | 52 | 46 | 48 | 128.6 | 237 | 204 | 50 | 51 | 59 | 234 | 51 | 152.8 | 75 | 34 | 58 | 40 | 232 | 172 | 46 | 56 | 49 | 31 | 51 | 53 | 59 | 49 | 174.6 | 118.6 | 46 | 183.8 | 243 | 48 | 172 | 42 | 54 | 55 | 47 | 151 | 54 | 53 | 170 | 55 | 53 | 50 | 53 | 191 | 56 | 161.8 | 25 | 238.2 | 196.8 | 51 | 606 | 49 | 56 | 48 | 48 | 154.2 | 43 | 49 | 54 | 51 | 73.2 | 117.2 | 52 | 46 | 53 | 40 | 9503 | 141 | 30 | 362.8 | 54 | 48 | 176 | 51 | 231 | 51 | 344.2 | 50 | 51 | 119.4 | 55 | 128.2 | 310.2 | 54 | 59 | 230.8 | 35 | 52 | 33 | 38 | 209 | 145 | 10702 | 340 | 248 | 214 | 43 | 51 | 142 | 51 | 25 | 52 | 47 | 347.4 | 60 | 251 | 47 | 50 | 57 | 500 | 50 | 52 | 46 | 38 | 47 | 50 | 58 | 43 | 50 | 56 | 45 | 45 | 12039 | 133 | 48 | 55 | 50 | 209 | 30 | 58 | 51 | 236 | 223 | 54 | 52 | 33 | 225 | 58 | 214 | 301.6 | 48 | 46 | 175 | 225 | 45 | 305.4 | 56 | 168 | 200 | 54 | 56 | 131 | 46 | 166.4 | 46 | 54 | 468.6 | 55 | 10586.6 | 54 | 318 | 52 | 56 | 43 | 264 | 51 | 99.6 | 2554 | 53 | 199 | 216 | 201.6 | 166.6 | 45 | 185 | 176.4 | 51 | 49 | 245 | 39 | 47 | 300 | 380 | 261 | 253 | 112.6 | 55 | 184
206.8 | 53 | 37 | 43 | 217 | 53 | 50 | 51 | 80.6 | 57 | 52 | 46 | 180.8 | 236 | 237 | 204 | 50 | 51 | 59 | 127.2 | 51 | 49 | 195 | 34 | 58 | 40 | 232 | 172 | 46 | 56 | 49 | 31 | 51 | 53 | 59 | 189 | 210 | 41 | 46 | 216 | 243 | 48 | 48 | 42 | 54 | 55 | 47 | 111 | 54 | 53 | 170 | 55 | 53 | 50 | 53 | 191 | 56 | 350.8 | 25 | 327 | 48 | 51 | 168 | 49 | 56 | 48 | 196.8 | 353 | 43 | 49 | 54 | 51 | 49 | 48 | 158.2 | 46 | 53 | 40 | 9503 | 46 | 30 | 415 | 54 | 48 | 176 | 51 | 231 | 123 | 96.2 | 50 | 51 | 219 | 121.4 | 241 | 357 | 54 | 59 | 188 | 35 | 167.8 | 33 | 38 | 209 | 135 | 10702 | 188 | 165.8 | 214 | 43 | 51 | 142 | 51 | 49.8 | 52 | 47 | 378.4 | 60 | 47 | 47 | 50 | 57 | 510 | 147 | 52 | 46 | 38 | 47 | 50 | 58 | 43 | 50 | 56 | 45 | 45 | 12039 | 133 | 48 | 55 | 50 | 209 | 30 | 58 | 51 | 272.2 | 223 | 54 | 52 | 67 | 225 | 58 | 181.4 | 250 | 48 | 46 | 67 | 123 | 45 | 223 | 56 | 168 | 238 | 54 | 56 | 150.8 | 46 | 93.6 | 46 | 54 | 543 | 55 | 10562 | 54 | 252 | 52 | 56 | 43 | 378.4 | 51 | 138 | 51 | 53 | 126.2 | 283.8 | 240 | 55 | 214 | 260.6 | 54 | 51 | 49 | 96.2 | 39 | 47 | 116 | 380 | 261 | 253 | 49 | 55 | 184
245 | 53 | 37 | 43 | 217 | 53 | 144.4 | 51 | 43 | 57 | 52 | 46 | 214 | 236 | 237 | 289.8 | 50 | 51 | 59 | 56 | 51 | 49 | 195 | 34 | 58 | 40 | 232 | 104.2 | 124.4 | 56 | 49 | 31 | 51 | 53 | 59 | 224 | 210 | 41 | 46 | 292.8 | 204.2 | 48 | 206 | 42 | 54 | 74.8 | 47 | 51 | 54 | 53 | 102.2 | 55 | 53 | 50 | 53 | 191 | 56 | 424 | 25 | 379 | 48 | 162 | 122 | 49 | 56 | 72.8 | 234 | 353 | 43 | 49 | 54 | 51 | 49 | 219.2 | 229 | 46 | 53 | 40 | 9503 | 46 | 30 | 506.6 | 54 | 48 | 176 | 51 | 52 | 171 | 54 | 50 | 51 | 219 | 221 | 241 | 357 | 54 | 59 | 126 | 35 | 245 | 33 | 38 | 209 | 156 | 10790.8 | 188 | 229 | 70 | 43 | 51 | 134.8 | 51 | 149 | 52 | 47 | 236 | 60 | 47 | 47 | 50 | 57 | 530 | 147 | 52 | 46 | 38 | 47 | 50 | 58 | 43 | 50 | 56 | 45 | 45 | 12087.8 | 133 | 48 | 55 | 50 | 81.8 | 30 | 58 | 82.2 | 193 | 223 | 54 | 52 | 203 | 225 | 58 | 51 | 88.4 | 48 | 46 | 40 | 55 | 45 | 124 | 56 | 168 | 238 | 54 | 56 | 240 | 46 | 162 | 46 | 54 | 703 | 55 | 10562 | 54 | 111.4 | 52 | 126.8 | 126.2 | 407 | 51 | 138 | 51 | 53 | 165 | 329 | 240 | 55 | 214 | 374 | 54 | 51 | 49 | 59 | 39 | 47 | 56 | 239.6 | 51 | 253 | 49 | 55 | 46
245 | 53 | 89.4 | 43 | 217 | 53 | 168 | 51 | 43 | 57 | 52 | 46 | 214 | 236 | 237 | 195 | 50 | 51 | 94.6 | 56 | 51 | 49 | 195 | 34 | 58 | 40 | 196 | 59 | 144 | 56 | 49 | 31 | 51 | 269 | 59 | 224 | 210 | 296 | 46 | 344 | 49 | 48 | 206 | 42 | 54 | 154 | 47 | 51 | 54 | 53 | 57 | 55 | 53 | 50 | 53 | 191 | 56 | 424 | 25 | 387 | 48 | 236 | 53 | 49 | 56 | 172 | 234 | 353 | 43 | 49 | 54 | 51 | 79 | 262 | 229 | 46 | 53 | 76 | 9503 | 46 | 30 | 230 | 54 | 48 | 80.8 | 51 | 52 | 171 | 54 | 50 | 51 | 219 | 221 | 241 | 357 | 54 | 59 | 33 | 35 | 245 | 33 | 38 | 113 | 156 | 10924 | 159.8 | 229 | 34 | 43 | 51 | 204 | 51 | 149 | 52 | 47 | 125 | 60 | 47 | 47 | 50 | 81.6 | 114 | 169 | 86.8 | 46 | 38 | 47 | 150.8 | 58 | 43 | 112.4 | 133.6 | 45 | 45 | 12161 | 91 | 166 | 55 | 50 | 50 | 30 | 58 | 207 | 193 | 223 | 54 | 52 | 203 | 191 | 58 | 51 | 48 | 165 | 46 | 40 | 55 | 110.6 | 58 | 56 | 97.8 | 48 | 54 | 56 | 530 | 46 | 162 | 46 | 54 | 763 | 55 | 10562 | 54 | 217.4 | 52 | 174 | 147 | 240.6 | 51 | 262.8 | 259.6 | 53 | 165 | 329 | 240 | 55 | 214 | 292.4 | 54 | 51 | 182.6 | 189 | 39 | 47 | 56 | 41 | 51 | 253 | 49 | 55 | 46
245 | 53 | 168 | 73.8 | 217 | 53 | 168 | 51 | 43 | 57 | 52 | 46 | 214 | 236 | 50 | 195 | 50 | 51 | 148 | 56 | 51 | 110.2 | 165 | 34 | 58 | 40 | 52 | 59 | 144 | 56 | 49 | 31 | 51 | 297 | 59 | 224 | 139.2 | 296 | 46 | 327.4 | 49 | 48 | 174.4 | 42 | 54 | 339.6 | 47 | 51 | 54 | 53 | 57 | 55 | 53 | 50 | 53 | 40 | 56 | 238 | 25 | 387 | 48 | 236 | 53 | 49 | 56 | 172 | 234 | 246 | 43 | 49 | 54 | 51 | 199 | 262 | 229 | 107.2 | 53 | 220 | 9503 | 46 | 30 | 230 | 54 | 48 | 157.8 | 51 | 52 | 171 | 54 | 50 | 125.4 | 219 | 221 | 315.4 | 50 | 54 | 59 | 33 | 35 | 245 | 33 | 38 | 49 | 135 | 10924 | 47 | 158.2 | 34 | 43 | 51 | 204 | 51 | 149 | 52 | 47 | 51 | 60 | 47 | 47 | 50 | 180 | 40 | 669.4 | 226 | 46 | 38 | 47 | 218 | 58 | 43 | 206 | 250 | 45 | 45 | 12161 | 28 | 166 | 55 | 50 | 50 | 30 | 58 | 207 | 193 | 117.4 | 54 | 52 | 203 | 55 | 58 | 72.4 | 48 | 165 | 161.2 | 59 | 55 | 209 | 58 | 56 | 51 | 48 | 54 | 56 | 691 | 46 | 162 | 46 | 54 | 699.4 | 55 | 10562 | 54 | 260 | 52 | 174 | 266.4 | 199 | 51 | 198 | 458 | 53 | 165 | 233 | 163.2 | 55 | 214 | 124.6 | 54 | 206.2 | 216 | 189 | 317.2 | 47 | 56 | 41 | 51 | 88.2 | 49 | 55 | 46
168.6 | 53 | 168 | 249.8 | 65.8 | 53 | 144.4 | 51 | 43 | 57 | 52 | 46 | 81.2 | 57 | 50 | 195 | 50 | 95.4 | 148 | 56 | 51 | 202 | 45 | 166 | 58 | 40 | 52 | 59 | 124.4 | 56 | 49 | 31 | 51 | 445 | 59 | 124.4 | 56.2 | 296 | 46 | 370 | 49 | 48 | 48 | 42 | 54 | 386 | 47 | 51 | 54 | 53 | 57 | 55 | 53 | 50 | 53 | 40 | 269 | 43 | 25 | 437 | 48 | 236 | 53 | 134.6 | 56 | 172 | 159.6 | 90 | 43 | 49 | 54 | 132.6 | 199 | 262 | 193.6 | 148 | 53 | 220 | 9615 | 46 | 30 | 230 | 54 | 48 | 225 | 51 | 52 | 51 | 54 | 50 | 312.6 | 53 | 154.6 | 177 | 50 | 54 | 59 | 33 | 35 | 206.4 | 33 | 38 | 49 | 51 | 10924 | 47 | 52 | 34 | 43 | 51 | 204 | 51 | 124.2 | 52 | 47 | 51 | 81 | 47 | 47 | 50 | 180 | 40 | 1479 | 226 | 46 | 38 | 47 | 218 | 58 | 43 | 206 | 250 | 45 | 45 | 4964 | 196 | 206 | 55 | 50 | 50 | 30 | 58 | 207 | 38 | 47 | 54 | 150 | 203 | 55 | 207 | 158 | 48 | 384 | 238 | 135 | 55 | 209 | 58 | 56 | 51 | 48 | 54 | 56 | 642.6 | 46 | 238 | 97.6 | 54 | 675 | 55 | 10562 | 70 | 260 | 52 | 174 | 325.2 | 84.6 | 51 | 198 | 458 | 167.6 | 73.8 | 56 | 48 | 55 | 45 | 49 | 127.4 | 245 | 216 | 189 | 380 | 47 | 56 | 41 | 51 | 47 | 49 | 122.6 | 46
54 | 53 | 168 | 329 | 28 | 114.6 | 50 | 51 | 43 | 57 | 52 | 46 | 48 | 57 | 50 | 166.4 | 50 | 162 | 148 | 56 | 91.4 | 202 | 45 | 254 | 58 | 40 | 93.6 | 59 | 46 | 56 | 49 | 31 | 51 | 5854.4 | 59 | 251 | 149 | 280.8 | 46 | 242 | 49 | 48 | 48 | 42 | 54 | 326.6 | 47 | 51 | 54 | 53 | 183.4 | 55 | 136.6 | 50 | 161 | 40 | 269 | 43 | 25 | 594.8 | 48 | 199 | 53 | 351 | 56 | 97.6 | 48 | 51 | 92.6 | 49 | 54 | 153 | 199 | 176.4 | 52 | 148 | 53 | 220 | 9615 | 46 | 30 | 116 | 127.6 | 48 | 225 | 51 | 52 | 51 | 54 | 50 | 363 | 53 | 55 | 177 | 50 | 54 | 59 | 33 | 35 | 52 | 33 | 38 | 49 | 51 | 11006 | 47 | 52 | 34 | 43 | 51 | 204 | 51 | 25 | 118.8 | 47 | 51 | 165 | 47 | 47 | 50 | 180 | 40 | 1515.6 | 226 | 46 | 38 | 47 | 218 | 58 | 52 | 206 | 250 | 45 | 82.8 | 117.2 | 238 | 266 | 55 | 50 | 50 | 30 | 58 | 175.8 | 38 | 47 | 54 | 150 | 67 | 55 | 417 | 158 | 48 | 337.2 | 238 | 135 | 55 | 209 | 58 | 56 | 51 | 48 | 54 | 56 | 635.4 | 46 | 257 | 175 | 54 | 643 | 55 | 10642.8 | 134 | 260 | 52 | 56 | 242 | 56 | 51 | 198 | 380 | 244 | 51 | 56 | 48 | 55 | 45 | 49 | 158 | 245 | 216 | 137 | 380 | 47 | 56 | 41 | 51 | 47 | 49 | 224 | 46
54 | 350.6 | 242 | 329 | 28 | 207 | 50 | 51 | 43 | 57 | 52 | 46 | 48 | 57 | 50 | 52 | 110 | 162 | 76.8 | 56 | 152 | 202 | 45 | 254 | 58 | 72 | 156 | 59 | 46 | 148.4 | 92.6 | 31 | 51 | 1033 | 59 | 251 | 149 | 160 | 46 | 242 | 49 | 48 | 48 | 42 | 91 | 287 | 47 | 51 | 54 | 53 | 215 | 55 | 352.4 | 50 | 161 | 40 | 269 | 43 | 25 | 258 | 48 | 51 | 53 | 373 | 56 | 48 | 48 | 51 | 331 | 49 | 54 | 153 | 169 | 48 | 52 | 148 | 53 | 595 | 10527 | 46 | 30 | 40 | 146 | 48 | 225 | 51 | 52 | 51 | 54 | 50 | 251.4 | 53 | 55 | 177 | 171.2 | 54 | 59 | 33 | 35 | 52 | 33 | 38 | 49 | 51 | 10784 | 47 | 52 | 34 | 217 | 51 | 76 | 211 | 25 | 219 | 47 | 51 | 165 | 47 | 47 | 50 | 106.2 | 40 | 1691 | 226 | 46 | 38 | 47 | 184.4 | 58 | 58 | 206 | 250 | 45 | 234 | 44 | 238 | 268.6 | 55 | 202.2 | 50 | 30 | 58 | 51 | 38 | 47 | 54 | 150 | 33 | 55 | 285.2 | 158 | 48 | 267 | 238 | 135 | 55 | 209 | 58 | 56 | 51 | 48 | 54 | 56 | 1021.6 | 46 | 257 | 175 | 54 | 659 | 55 | 10764 | 170 | 174.8 | 52 | 56 | 242 | 56 | 51 | 73.2 | 178.2 | 244 | 51 | 56 | 48 | 55 | 45 | 49 | 142 | 245 | 158.4 | 59 | 380 | 87.6 | 56 | 41 | 51 | 47 | 49 | 224 | 46
54 | 403 | 195 | 329 | 28 | 207 | 50 | 51 | 43 | 57 | 52 | 46 | 48 | 57 | 50 | 52 | 150 | 162 | 59 | 56 | 152 | 202 | 45 | 254 | 58 | 200 | 156 | 59 | 46 | 287 | 243.6 | 31 | 51 | 1061 | 59 | 251 | 149 | 240 | 46 | 204.6 | 49 | 48 | 48 | 102 | 239 | 194.2 | 47 | 51 | 54 | 53 | 215 | 55 | 375 | 50 | 161 | 40 | 269 | 43 | 25 | 456 | 67.6 | 51 | 53 | 373 | 56 | 48 | 48 | 51 | 331 | 49 | 54 | 256.2 | 73.2 | 179.2 | 52 | 46 | 53 | 400.8 | 10888 | 46 | 30 | 40 | 146 | 48 | 191.4 | 51 | 52 | 51 | 54 | 50 | 177 | 53 | 55 | 53 | 252 | 54 | 59 | 123 | 35 | 52 | 33 | 38 | 49 | 51 | 10784 | 47 | 52 | 34 | 217 | 273 | 44 | 251 | 25 | 219 | 47 | 51 | 165 | 166.2 | 47 | 50 | 209.8 | 40 | 1755 | 86.8 | 46 | 38 | 47 | 50 | 58 | 758 | 50 | 56 | 45 | 234 | 44 | 238 | 303 | 55 | 373 | 122.4 | 30 | 58 | 51 | 38 | 47 | 54 | 110.8 | 33 | 55 | 1386.4 | 93.8 | 48 | 267 | 199.6 | 78 | 55 | 45 | 78.6 | 56 | 209.4 | 48 | 54 | 56 | 1410.2 | 46 | 48 | 175 | 54 | 476.6 | 169 | 10764 | 158 | 47 | 52 | 56 | 202.2 | 119.6 | 51 | 42 | 51 | 244 | 51 | 56 | 48 | 55 | 45 | 254 | 975.4 | 325.4 | 239 | 59 | 175.4 | 250 | 56 | 41 | 51 | 111.4 | 49 | 224 | 46
54 | 403 | 195 | 100.2 | 28 | 207 | 50 | 84.8 | 43 | 57 | 52 | 46 | 48 | 57 | 50 | 52 | 150 | 73.2 | 59 | 56 | 366 | 49 | 45 | 210 | 58 | 200 | 156 | 59 | 46 | 287 | 372 | 31 | 51 | 1057 | 59 | 251 | 79.4 | 186.4 | 46 | 55 | 49 | 89.8 | 122.4 | 192 | 306.2 | 241 | 47 | 51 | 54 | 53 | 215 | 55 | 513.4 | 50 | 117.8 | 40 | 141.2 | 43 | 25 | 456 | 146 | 51 | 53 | 351 | 56 | 48 | 48 | 51 | 331 | 49 | 54 | 257 | 170 | 212 | 52 | 46 | 53 | 40 | 9503 | 141 | 30 | 40 | 190 | 136 | 57 | 96.2 | 52 | 51 | 54 | 50 | 101.4 | 53 | 55 | 53 | 252 | 54 | 143.4 | 225.8 | 142.4 | 52 | 33 | 122 | 49 | 98 | 10751.2 | 47 | 52 | 34 | 217 | 273 | 44 | 251 | 25 | 118.8 | 236 | 139.8 | 102 | 196 | 47 | 50 | 248 | 40 | 1774 | 52 | 46 | 38 | 47 | 50 | 58 | 43 | 50 | 56 | 45 | 234 | 44 | 154 | 48 | 55 | 373 | 231 | 220 | 58 | 51 | 38 | 47 | 54 | 52 | 33 | 55 | 305 | 51 | 48 | 135.6 | 46 | 40 | 55 | 93 | 161 | 232 | 249 | 199.2 | 54 | 56 | 605 | 46 | 48 | 71.8 | 54 | 431 | 169 | 10642.8 | 150.6 | 47 | 237 | 56 | 43 | 162 | 119.4 | 42 | 1511.6 | 205.8 | 51 | 56 | 48 | 166.6 | 45 | 364 | 226 | 209 | 239 | 1284.8 | 39 | 250 | 56 | 41 | 51 | 208 | 49 | 156.4 | 46
54 | 403 | 195 | 43 | 185.6 | 145.4 | 50 | 220 | 43 | 57 | 52 | 46 | 48 | 57 | 50 | 52 | 150 | 51 | 59 | 56 | 369.2 | 49 | 45 | 34 | 58 | 136 | 72.8 | 59 | 46 | 190.4 | 372 | 31 | 242 | 949.8 | 59 | 89.4 | 33 | 220.6 | 133.6 | 55 | 49 | 257 | 172 | 192 | 277 | 201 | 47 | 51 | 54 | 53 | 151.8 | 55 | 525.4 | 50 | 53 | 40 | 56 | 43 | 25 | 332.4 | 146 | 51 | 53 | 49 | 56 | 48 | 48 | 51 | 231.8 | 49 | 54 | 257 | 170 | 212 | 52 | 46 | 53 | 40 | 9503 | 141 | 30 | 40 | 210 | 268 | 57 | 164 | 52 | 51 | 54 | 50 | 51 | 53 | 55 | 53 | 90.4 | 54 | 270 | 290 | 214 | 52 | 105.8 | 198 | 49 | 286 | 10702 | 47 | 52 | 119.6 | 217 | 273 | 44 | 251 | 25 | 52 | 236 | 162 | 60 | 196 | 47 | 50 | 248 | 40 | 1220.8 | 52 | 46 | 38 | 47 | 50 | 58 | 43 | 50 | 56 | 45 | 234 | 44 | 28 | 48 | 55 | 373 | 231 | 432 | 58 | 51 | 196.4 | 47 | 54 | 52 | 33 | 160 | 305 | 313 | 48 | 48 | 46 | 118.8 | 55 | 45 | 161 | 276 | 249 | 237 | 54 | 56 | 634 | 46 | 48 | 46 | 190 | 389 | 169 | 10693.6 | 215 | 47 | 237 | 56 | 43 | 162 | 222 | 42 | 333.2 | 53 | 51 | 56 | 48 | 241 | 277 | 364 | 226 | 230.8 | 239 | 74 | 39 | 250 | 171.2 | 41 | 51 | 208 | 49 | 55 | 46
54 | 140.6 | 131.8 | 43 | 225 | 53 | 50 | 220 | 43 | 57 | 52 | 46 | 48 | 57 | 50 | 52 | 50 | 51 | 59 | 56 | 389 | 49 | 45 | 34 | 58 | 40 | 52 | 224 | 46 | 161 | 284.8 | 31 | 242 | 813 | 59 | 49 | 33 | 173 | 351.2 | 55 | 49 | 257 | 172 | 192 | 166 | 1152.2 | 47 | 51 | 54 | 224.2 | 57 | 178.2 | 226 | 50 | 85.4 | 40 | 56 | 43 | 25 | 48 | 146 | 51 | 53 | 49 | 56 | 48 | 48 | 51 | 43 | 49 | 54 | 257 | 170 | 212 | 52 | 46 | 53 | 40 | 9503 | 141 | 30 | 40 | 210 | 268 | 57 | 164 | 52 | 51 | 54 | 50 | 51 | 53 | 55 | 53 | 61 | 54 | 270 | 383 | 214 | 232 | 215 | 198 | 49 | 286 | 10702 | 47 | 52 | 177 | 112.6 | 273 | 142 | 171 | 25 | 225 | 236 | 162 | 60 | 237 | 47 | 50 | 248 | 40 | 347 | 52 | 46 | 38 | 47 | 50 | 58 | 43 | 50 | 56 | 45 | 82.8 | 354.8 | 28 | 48 | 55 | 256.2 | 231 | 505.6 | 58 | 51 | 236 | 47 | 54 | 52 | 181 | 160 | 193 | 379 | 116.8 | 48 | 46 | 291 | 55 | 45 | 161 | 276 | 249 | 237 | 54 | 56 | 598 | 46 | 48 | 46 | 224 | 54 | 123.4 | 373 | 215 | 47 | 237 | 56 | 43 | 162 | 222 | 42 | 434 | 53 | 51 | 56 | 48 | 241 | 277 | 364 | 298 | 318 | 239 | 74 | 39 | 537 | 260 | 41 | 51 | 295.6 | 49 | 55 | 46
54 | 53 | 37 | 43 | 225 | 53 | 50 | 220 | 43 | 57 | 52 | 46 | 48 | 57 | 50 | 52 | 50 | 51 | 59 | 91.6 | 451 | 49 | 45 | 34 | 58 | 40 | 52 | 224 | 46 | 308.2 | 263 | 129.4 | 242 | 872 | 59 | 49 | 33 | 229 | 391 | 151.6 | 243 | 257 | 172 | 132 | 166 | 209 | 47 | 255 | 54 | 267 | 57 | 209 | 53 | 50 | 215 | 40 | 56 | 43 | 25 | 48 | 87.2 | 51 | 53 | 49 | 56 | 258 | 48 | 51 | 43 | 49 | 124.2 | 215.8 | 97.4 | 80.8 | 52 | 46 | 162 | 40 | 9503 | 219.4 | 30 | 40 | 210 | 268 | 57 | 164 | 52 | 51 | 54 | 50 | 51 | 53 | 55 | 53 | 90 | 54 | 143.4 | 415 | 214 | 228 | 215 | 497.2 | 49 | 286 | 53 | 47 | 208.8 | 321 | 43 | 139.8 | 142 | 51 | 25 | 225 | 248 | 317.8 | 60 | 1964.8 | 47 | 50 | 171.6 | 151 | 304.6 | 52 | 46 | 38 | 47 | 50 | 58 | 43 | 50 | 56 | 45 | 45 | 819.8 | 28 | 48 | 55 | 85.4 | 231 | 660 | 58 | 51 | 236 | 47 | 54 | 52 | 371 | 160 | 193 | 379 | 134 | 48 | 46 | 372 | 191 | 153 | 99.2 | 276 | 169.8 | 237 | 54 | 56 | 1621 | 46 | 48 | 46 | 224 | 54 | 55 | 373 | 215 | 47 | 237 | 56 | 43 | 222.4 | 222 | 42 | 2990 | 53 | 51 | 56 | 48 | 307 | 277 | 241 | 208.4 | 160 | 49 | 162 | 39 | 361 | 300 | 41 | 51 | 362.6 | 49 | 55 | 46
54 | 53 | 37 | 124.6 | 28 | 53 | 50 | 220 | 231 | 57 | 52 | 46 | 81.2 | 57 | 50 | 52 | 50 | 51 | 59 | 234 | 484.4 | 49 | 45 | 34 | 58 | 40 | 52 | 224 | 46 | 345 | 49 | 195 | 242 | 53 | 59 | 49 | 33 | 563 | 391 | 216 | 243 | 257 | 48 | 42 | 54 | 55 | 47 | 255 | 54 | 267 | 57 | 209 | 53 | 50 | 215 | 40 | 56 | 43 | 25 | 48 | 48 | 51 | 53 | 49 | 56 | 364 | 48 | 51 | 43 | 49 | 171 | 463 | 49 | 48 | 52 | 46 | 162 | 40 | 9503 | 240 | 172.4 | 40 | 207.6 | 268 | 176 | 222 | 195.2 | 51 | 54 | 50 | 51 | 53 | 55 | 53 | 291 | 54 | 59 | 209.4 | 178.2 | 378 | 215 | 262 | 49 | 286 | 53 | 47 | 248 | 299.6 | 43 | 51 | 142 | 51 | 25 | 373 | 122.6 | 229 | 60 | 604 | 47 | 162 | 57 | 225 | 347 | 281.2 | 46 | 38 | 47 | 50 | 58 | 43 | 50 | 56 | 45 | 45 | 2411 | 28 | 48 | 55 | 70 | 50 | 652.8 | 58 | 91 | 236 | 152.6 | 54 | 52 | 295 | 118 | 58 | 379 | 134 | 71.4 | 46 | 372 | 225 | 165 | 58 | 188 | 51 | 161.4 | 54 | 56 | 1663.4 | 779 | 48 | 46 | 224 | 54 | 55 | 373 | 182.8 | 47 | 126 | 56 | 43 | 264 | 338 | 42 | 177 | 53 | 51 | 169 | 48 | 313.8 | 277 | 711 | 265.8 | 160 | 49 | 122 | 39 | 311.6 | 300 | 1745.6 | 51 | 266 | 49 | 55 | 46
54 | 53 | 37 | 247 | 28 | 53 | 50 | 84.8 | 267 | 57 | 52 | 46 | 214 | 57 | 163 | 52 | 50 | 51 | 59 | 258 | 482 | 49 | 45 | 34 | 58 | 40 | 52 | 224 | 46 | 261 | 49 | 195 | 127.4 | 53 | 59 | 49 | 33 | 551 | 303.4 | 216 | 243 | 89.8 | 48 | 42 | 54 | 55 | 68 | 255 | 54 | 53 | 57 | 209 | 53 | 50 | 150.2 | 40 | 56 | 43 | 41 | 48 | 48 | 51 | 53 | 49 | 202.4 | 424 | 48 | 51 | 43 | 49 | 171 | 684 | 49 | 221 | 52 | 46 | 162 | 40 | 9503 | 240 | 208 | 40 | 162 | 48 | 176 | 287.4 | 231 | 147.6 | 54 | 50 | 51 | 53 | 88.2 | 53 | 411 | 54 | 59 | 188 | 35 | 358 | 215 | 258 | 49 | 98 | 53 | 161 | 248 | 214 | 43 | 51 | 102.8 | 51 | 74.6 | 370 | 47 | 229 | 60 | 404 | 111.2 | 172 | 106.2 | 225 | 382.8 | 434 | 46 | 38 | 47 | 50 | 58 | 43 | 50 | 56 | 45 | 133 | 437 | 28 | 48 | 55 | 114 | 50 | 565 | 58 | 51 | 156.8 | 223 | 147.6 | 52 | 151 | 55 | 58 | 183 | 116.8 | 165 | 46 | 372 | 225 | 170.4 | 58 | 56 | 51 | 162 | 54 | 56 | 1633 | 1201 | 48 | 46 | 88 | 93.8 | 55 | 274.6 | 54 | 79.2 | 52 | 56 | 43 | 264 | 252.2 | 42 | 101.4 | 53 | 51 | 169 | 48 | 165 | 137.8 | 157.8 | 327 | 94.6 | 49 | 326.8 | 39 | 344.4 | 242.4 | 61 | 93 | 134.6 | 112.6 | 55 | 128.8
54 | 6855.8 | 273 | 247 | 103.6 | 53 | 50 | 62.2 | 231 | 57 | 99.2 | 46 | 636.6 | 57 | 163 | 52 | 50 | 51 | 59 | 354 | 418 | 49 | 174 | 34 | 58 | 40 | 52 | 125 | 46 | 240 | 49 | 63.8 | 51 | 210 | 59 | 49 | 270 | 615 | 215.4 | 292.8 | 243 | 48 | 140 | 42 | 54 | 277 | 152 | 275 | 54 | 53 | 57 | 85.8 | 53 | 50 | 53 | 40 | 56 | 43 | 25 | 48 | 175 | 51 | 53 | 49 | 239 | 504 | 159.6 | 51 | 43 | 69 | 191 | 290.8 | 127 | 221 | 122.8 | 46 | 118.4 | 40 | 9503 | 240 | 208 | 40 | 54 | 85 | 176 | 151 | 231 | 632.2 | 96.2 | 50 | 51 | 53 | 221 | 53 | 716.6 | 54 | 59 | 95 | 35 | 52 | 33 | 278 | 49 | 51 | 53 | 237 | 248 | 214 | 43 | 51 | 44 | 257 | 149 | 259.2 | 47 | 414 | 85 | 103 | 190 | 224 | 180 | 316.8 | 147 | 434 | 697 | 38 | 47 | 264.4 | 58 | 43 | 50 | 56 | 201 | 155 | 444 | 28 | 48 | 55 | 136 | 113.6 | 497 | 58 | 51 | 38 | 223 | 171 | 52 | 200.2 | 55 | 58 | 51 | 259 | 165 | 363 | 121 | 225 | 128 | 58 | 56 | 51 | 238 | 54 | 56 | 1740.8 | 1201 | 48 | 46 | 54 | 253 | 55 | 44 | 54 | 230 | 52 | 56 | 43 | 292.6 | 244 | 123.2 | 51 | 53 | 51 | 169 | 48 | 165 | 45 | 185 | 207 | 51 | 49 | 420 | 39 | 476.4 | 56 | 57 | 261 | 170.6 | 155 | 55 | 184
54 | 673.2 | 737 | 124.6 | 217 | 53 | 50 | 137 | 231 | 57 | 170 | 46 | 241 | 57 | 163 | 109.2 | 50 | 51 | 59 | 354 | 337.2 | 49 | 298 | 34 | 58 | 40 | 52 | 59 | 46 | 166.4 | 49 | 31 | 51 | 241 | 59 | 49 | 332 | 707 | 104 | 307.4 | 126.6 | 48 | 313 | 42 | 54 | 301 | 152 | 232.6 | 54 | 53 | 57 | 55 | 53 | 50 | 53 | 40 | 56 | 43 | 25 | 48 | 252.4 | 88 | 53 | 49 | 239 | 362.8 | 234 | 51 | 43 | 99 | 82.8 | 354 | 244 | 186.4 | 229 | 46 | 53 | 40 | 9638.6 | 201.2 | 208 | 40 | 54 | 105 | 128.4 | 161.2 | 231 | 2313 | 265 | 50 | 51 | 53 | 221 | 53 | 1151.4 | 54 | 59 | 33 | 35 | 52 | 33 | 356 | 145 | 51 | 230.6 | 237 | 169.6 | 70 | 43 | 51 | 44 | 274 | 380.6 | 152.2 | 47 | 307.2 | 145 | 64 | 190 | 212 | 180 | 330 | 147 | 260.4 | 1704.4 | 38 | 47 | 298 | 58 | 43 | 181.4 | 94.8 | 201 | 155 | 500.6 | 28 | 48 | 55 | 170.2 | 209 | 501.8 | 58 | 51 | 46 | 223 | 171 | 52 | 225.8 | 225 | 58 | 72.4 | 420.6 | 165 | 363 | 40 | 157 | 174 | 58 | 56 | 51 | 238 | 94 | 56 | 2696.4 | 1201 | 48 | 46 | 54 | 253 | 55 | 44 | 54 | 318 | 52 | 56 | 147 | 323.8 | 236 | 189 | 178.2 | 53 | 51 | 414.2 | 201.6 | 55 | 45 | 185 | 207 | 51 | 49 | 440 | 39 | 614.6 | 56 | 41 | 261 | 253 | 155 | 55 | 184
54 | 2741.2 | 37 | 43 | 217 | 53 | 50 | 275 | 118.2 | 57 | 170 | 46 | 272 | 236 | 165.4 | 195 | 50 | 51 | 488 | 211.6 | 302 | 49 | 45 | 34 | 170.8 | 40 | 52 | 59 | 46 | 56 | 49 | 31 | 51 | 333.8 | 59 | 49 | 326.6 | 578.6 | 46 | 195 | 49 | 48 | 469.4 | 42 | 54 | 55 | 152 | 151 | 54 | 53 | 57 | 55 | 53 | 50 | 53 | 40 | 56 | 43 | 25 | 48 | 246 | 236 | 99 | 49 | 56 | 270 | 234 | 163.2 | 43 | 109 | 1415.2 | 364 | 244 | 48 | 229 | 46 | 53 | 220 | 9729 | 46 | 197.6 | 40 | 54 | 194 | 57 | 164.4 | 159.4 | 2377 | 265 | 50 | 51 | 53 | 221 | 53 | 384 | 54 | 59 | 33 | 35 | 52 | 33 | 284 | 209 | 51 | 275 | 85 | 52 | 34 | 43 | 51 | 108 | 268 | 911.4 | 186 | 47 | 199 | 120 | 64 | 190 | 284 | 180 | 182 | 147 | 118 | 46 | 45.8 | 47 | 511.8 | 58 | 43 | 425 | 250 | 203.4 | 133 | 604 | 91 | 48 | 55 | 227 | 209 | 801.8 | 58 | 89 | 40.4 | 187.8 | 147.6 | 52 | 292 | 225 | 58 | 158 | 461 | 94.8 | 343.8 | 40 | 55 | 326.2 | 58 | 67 | 97.8 | 86 | 74 | 56 | 4368.2 | 1237 | 196 | 123.4 | 54 | 253 | 68 | 44 | 54 | 318 | 52 | 56 | 147 | 199 | 284 | 293 | 263 | 53 | 139.8 | 56 | 240 | 55 | 45 | 185 | 176.4 | 51 | 49 | 356 | 149.4 | 671.8 | 56 | 111.4 | 177 | 253 | 155 | 55 | 184
54 | 2862.8 | 63.2 | 197 | 217 | 53 | 50 | 163 | 43 | 57 | 170 | 46 | 276 | 236 | 122 | 195 | 50 | 51 | 476 | 104 | 294.8 | 49 | 105 | 34 | 246 | 40 | 114.4 | 104.2 | 85.2 | 56 | 49 | 31 | 51 | 345 | 59 | 49 | 305 | 1364.2 | 46 | 3082 | 49 | 48 | 588 | 42 | 54 | 55 | 89 | 151 | 54 | 53 | 57 | 55 | 143.4 | 50 | 74.6 | 40 | 98.6 | 43 | 25 | 48 | 266 | 236 | 168 | 115 | 56 | 414 | 234 | 171 | 43 | 170 | 3354 | 418 | 127 | 48 | 229 | 46 | 53 | 220 | 9729 | 46 | 3870.4 | 40 | 54 | 194 | 57 | 182 | 52 | 2369.6 | 265 | 50 | 51 | 53 | 187.8 | 203.4 | 406 | 54 | 59 | 33 | 35 | 52 | 33 | 224 | 209 | 51 | 340.6 | 47 | 52 | 34 | 43 | 51 | 204 | 280 | 199.4 | 233 | 47 | 51 | 2392 | 304.6 | 440.4 | 214 | 81.6 | 210 | 69.4 | 99.2 | 46 | 138 | 47 | 605 | 58 | 43 | 425 | 250 | 213 | 45 | 611 | 259 | 48 | 55 | 195 | 209 | 449 | 58 | 235 | 74 | 47 | 54 | 52 | 351.6 | 225 | 58 | 158 | 461 | 179.4 | 538.8 | 40 | 55 | 364 | 58 | 1764.6 | 168 | 48 | 74 | 56 | 4268 | 1261 | 196 | 175 | 54 | 253 | 68 | 44 | 54 | 285.8 | 52 | 56 | 147 | 199 | 296 | 316.2 | 419 | 53 | 199 | 96 | 240 | 55 | 45 | 81 | 54 | 51 | 49 | 325.6 | 223 | 747 | 56 | 143 | 51 | 253 | 49 | 55 | 101.2
54 | 2913 | 168 | 302.6 | 217 | 53 | 50 | 135 | 43 | 57 | 75.6 | 46 | 292 | 236 | 122 | 195 | 50 | 51 | 362 | 56 | 352.8 | 140.8 | 195 | 78 | 246 | 40 | 228 | 172 | 144 | 56 | 49 | 31 | 51 | 359.4 | 59 | 49 | 150.8 | 992.4 | 46 | 2978 | 49 | 48 | 616 | 42 | 54 | 287 | 47 | 91 | 54 | 53 | 57 | 55 | 166 | 50 | 161 | 40 | 269 | 43 | 25 | 48 | 315.6 | 236 | 168 | 159 | 56 | 376 | 196.8 | 249 | 43 | 254 | 3424.2 | 1582.8 | 49 | 48 | 229 | 46 | 53 | 220 | 277 | 46 | 2052.2 | 40 | 54 | 194 | 57 | 174 | 52 | 2299.4 | 324.4 | 50 | 51 | 53 | 55 | 241 | 5271.8 | 54 | 59 | 33 | 35 | 52 | 33 | 278 | 209 | 51 | 357 | 103.4 | 229 | 34 | 55 | 51 | 204 | 372 | 140 | 295.6 | 47 | 51 | 2398 | 397 | 861.8 | 262 | 57 | 282 | 50 | 204.8 | 46 | 162 | 47 | 541.8 | 58 | 64.6 | 249.8 | 250 | 206.6 | 45 | 575 | 343 | 48 | 55 | 144 | 145.4 | 443.6 | 58 | 292 | 106 | 47 | 54 | 52 | 299 | 225 | 58 | 158 | 1700.6 | 267 | 496 | 135 | 55 | 337 | 58 | 957 | 168 | 48 | 114 | 56 | 3671 | 568 | 196 | 175 | 54 | 93.8 | 104 | 44 | 54 | 91 | 52 | 103.2 | 105.4 | 170.4 | 316 | 393 | 458 | 53 | 199 | 96 | 240 | 55 | 45 | 138.6 | 54 | 51 | 49 | 234 | 223 | 658.6 | 56 | 129 | 51 | 211.8 | 49 | 55 | 46
54 | 383.2 | 168 | 329 | 28 | 53 | 50 | 115 | 73.4 | 57 | 52 | 46 | 328 | 236 | 309 | 195 | 50 | 51 | 362 | 56 | 478 | 202 | 195 | 254 | 246 | 40 | 336 | 172 | 144 | 56 | 49 | 31 | 51 | 585.8 | 59 | 49 | 176 | 1391.2 | 46 | 3098 | 49 | 48 | 458 | 42 | 54 | 287 | 47 | 51 | 54 | 53 | 151.8 | 55 | 166 | 50 | 161 | 40 | 269 | 43 | 25 | 48 | 302.6 | 236 | 168 | 159 | 56 | 284 | 48 | 323.2 | 43 | 454 | 3353 | 2340 | 49 | 48 | 52 | 86.8 | 53 | 220 | 231.8 | 46 | 198 | 40 | 54 | 237.2 | 157.8 | 364.4 | 52 | 2398 | 195.2 | 227 | 51 | 53 | 55 | 241 | 546 | 54 | 59 | 33 | 35 | 52 | 33 | 274 | 177 | 51 | 268.2 | 188 | 241 | 34 | 59.8 | 51 | 204 | 1016 | 140 | 406 | 47 | 51 | 2440 | 541 | 111 | 262 | 57 | 282 | 50 | 344 | 46 | 283 | 47 | 556 | 58 | 151 | 206 | 250 | 155 | 45 | 743 | 343 | 147 | 55 | 242.8 | 50 | 440.8 | 58 | 316 | 105.2 | 47 | 54 | 52 | 399.6 | 123 | 58 | 93.8 | 2466.2 | 267 | 584 | 135 | 55 | 1694.2 | 58 | 161 | 168 | 48 | 126 | 56 | 1405 | 146 | 196 | 175 | 54 | 54 | 152 | 44 | 54 | 47 | 52 | 174 | 43 | 56 | 316 | 419.6 | 415.6 | 53 | 199 | 80 | 163.2 | 55 | 214 | 136.4 | 191.6 | 51 | 49 | 308 | 223 | 577 | 56 | 259.8 | 51 | 79.2 | 49 | 88.8 | 46
54 | 377.8 | 168 | 329 | 29.8 | 83.8 | 144.4 | 115 | 195 | 57 | 52 | 46 | 412 | 128.6 | 341 | 52 | 50 | 51 | 477 | 58 | 478 | 202 | 195 | 254 | 208.4 | 40 | 336 | 172 | 144 | 89.2 | 49 | 31 | 51 | 261 | 59 | 269.8 | 205 | 2609 | 96 | 4256.8 | 69 | 48 | 482.4 | 42 | 54 | 287 | 47 | 51 | 54 | 53 | 215 | 55 | 143.4 | 50 | 161 | 191 | 269 | 43 | 25 | 48 | 777 | 323 | 76 | 330.2 | 56 | 234.4 | 48 | 246 | 43 | 49 | 2061.8 | 51 | 79 | 48 | 52 | 148 | 53 | 112 | 51 | 86 | 174 | 40 | 54 | 386 | 443 | 2844.8 | 52 | 829.2 | 153 | 227 | 51 | 137 | 55 | 241 | 493.8 | 54 | 59 | 33 | 35 | 52 | 33 | 282.8 | 49 | 51 | 118.6 | 188 | 313.6 | 34 | 67 | 51 | 204 | 343 | 142.4 | 383.8 | 47 | 51 | 2555 | 369 | 159 | 50 | 57 | 40 | 50 | 408 | 46 | 255 | 47 | 522.4 | 58 | 151 | 112.4 | 122.8 | 187 | 45 | 44 | 292.8 | 147 | 55 | 462.8 | 50 | 805 | 58 | 416 | 208 | 47 | 54 | 86.2 | 476 | 55 | 3083.8 | 51 | 2405 | 267 | 590.2 | 135 | 55 | 294.6 | 58 | 56 | 74.4 | 48 | 229 | 56 | 1294.2 | 225.6 | 107.2 | 46 | 54 | 54 | 204.8 | 68.6 | 54 | 47 | 52 | 174 | 43 | 119.6 | 324 | 413 | 51 | 53 | 169.4 | 767 | 48 | 55 | 214 | 238 | 226 | 51 | 201 | 189 | 186.2 | 669 | 56 | 306 | 51 | 208 | 73 | 224 | 46
92.2 | 325 | 141.8 | 210.2 | 265 | 207 | 168 | 163 | 195 | 57 | 52 | 46 | 248 | 57 | 310.6 | 52 | 50 | 51 | 593 | 78 | 478 | 271.2 | 135 | 254 | 58 | 40 | 232 | 81.6 | 65.6 | 118 | 49 | 31 | 51 | 261 | 59 | 426 | 217 | 3593 | 96 | 95 | 193 | 48 | 438 | 42 | 180.6 | 287 | 47 | 51 | 54 | 53 | 215 | 55 | 136.6 | 50 | 96.2 | 191 | 269 | 82.6 | 25 | 174 | 206 | 357.8 | 53 | 263 | 56 | 166.6 | 48 | 246 | 43 | 49 | 233 | 51 | 223.2 | 48 | 52 | 148 | 74.8 | 40 | 51 | 125 | 195 | 40 | 210 | 383.8 | 443 | 4655 | 52 | 574.6 | 153 | 227 | 51 | 150.6 | 55 | 165.8 | 371 | 54 | 59 | 33 | 106.6 | 206.4 | 33 | 342 | 49 | 51 | 53 | 188 | 222 | 141 | 1060.2 | 51 | 83.2 | 355 | 152 | 638.6 | 47 | 51 | 346 | 387.6 | 129.4 | 50 | 57 | 40 | 245 | 252 | 46 | 6040.6 | 47 | 376 | 58 | 151 | 50 | 116 | 263.6 | 45 | 166 | 273 | 147 | 55 | 489 | 50 | 1192 | 130 | 135 | 385 | 47 | 54 | 142 | 272 | 55 | 3197 | 148.8 | 1675.2 | 223.2 | 533.4 | 97 | 55 | 248.2 | 58 | 188 | 51 | 48 | 229 | 56 | 1458 | 261.6 | 48 | 46 | 54 | 54 | 248 | 167 | 54 | 132.2 | 52 | 174 | 43 | 162 | 256 | 511.4 | 51 | 53 | 51 | 4222.2 | 48 | 55 | 214 | 238 | 226 | 114.2 | 239 | 189 | 39 | 402.2 | 56 | 413 | 51 | 374 | 117 | 224 | 46
319 | 285 | 37 | 43 | 321 | 207 | 168 | 276.4 | 195 | 69 | 52 | 46 | 48 | 57 | 483 | 52 | 50 | 117.6 | 613 | 96 | 601.6 | 344.4 | 45 | 254 | 58 | 40 | 232 | 59 | 46 | 351 | 134.6 | 31 | 51 | 261 | 59 | 426 | 1497.6 | 2096 | 104 | 95 | 233 | 89.8 | 380 | 42 | 351 | 147.8 | 47 | 51 | 54 | 53 | 260.2 | 55 | 365.8 | 50 | 53 | 351 | 427.4 | 241 | 25 | 258 | 158 | 410 | 53 | 263 | 56 | 190.6 | 48 | 246 | 248 | 255.2 | 297 | 51 | 320 | 48 | 52 | 148 | 162 | 40 | 51 | 448.8 | 215 | 154 | 210 | 363.6 | 443 | 4643 | 100 | 529 | 54 | 227 | 237 | 209 | 55 | 53 | 1299.4 | 66 | 59 | 54.4 | 214 | 245 | 33 | 390 | 49 | 51 | 53 | 131.6 | 272 | 141 | 745.6 | 51 | 142 | 1364.4 | 25 | 616.8 | 198.2 | 51 | 340 | 565.8 | 227 | 244.8 | 57 | 40 | 245 | 362 | 46 | 592.4 | 47 | 324 | 58 | 86.2 | 50 | 148 | 45 | 196.2 | 166 | 152.8 | 107.4 | 55 | 489 | 50 | 341 | 210 | 93.8 | 374.8 | 47 | 54 | 260.4 | 281 | 227 | 3328 | 214 | 486 | 48 | 483 | 67 | 55 | 277 | 58 | 276 | 51 | 48 | 205 | 56 | 1454 | 46 | 173.4 | 46 | 54 | 54 | 359.2 | 167 | 54 | 260 | 52 | 79.6 | 43 | 162 | 284 | 495 | 3475 | 53 | 51 | 5493 | 48 | 55 | 214 | 169.6 | 226 | 209 | 239 | 189 | 51 | 399.6 | 56 | 352 | 51 | 294 | 165 | 224 | 46
295 | 426 | 37 | 43 | 427.2 | 207 | 144.4 | 380 | 164.6 | 77 | 52 | 46 | 48 | 57 | 444.6 | 204 | 90 | 162 | 577 | 632.6 | 748 | 222 | 45 | 78 | 58 | 104 | 52 | 59 | 46 | 1427.8 | 372 | 31 | 51 | 219.4 | 59 | 536.6 | 1317.4 | 1699.4 | 96 | 123.8 | 248.6 | 257 | 344 | 42 | 351 | 55 | 47 | 51 | 54 | 53 | 296.4 | 55 | 435 | 50 | 53 | 353.4 | 399 | 314.2 | 25 | 258 | 126.4 | 356.2 | 53 | 263 | 56 | 181 | 48 | 51 | 252.8 | 348.4 | 329 | 133.4 | 320 | 133.6 | 52 | 66.4 | 162 | 40 | 51 | 468.6 | 255 | 230 | 228.4 | 360 | 433.2 | 4563 | 148 | 519 | 54 | 120.8 | 337.8 | 254.2 | 55 | 53 | 863.6 | 102 | 227.8 | 140 | 214 | 245 | 33 | 454 | 49 | 51 | 53 | 47 | 272 | 141 | 267 | 51 | 142 | 2982 | 25 | 451 | 236 | 51 | 322.2 | 620 | 287 | 312 | 57 | 40 | 245 | 237.2 | 46 | 6158.2 | 47 | 268 | 58 | 43 | 50 | 202 | 45 | 234 | 166 | 275 | 48 | 55 | 340.2 | 50 | 1816.2 | 274 | 259.4 | 352.8 | 47 | 54 | 408 | 271 | 239 | 2367.6 | 214 | 485 | 48 | 511 | 175 | 55 | 1722.8 | 58 | 276 | 209.4 | 199.2 | 181 | 56 | 519.6 | 46 | 257 | 46 | 54 | 54 | 322 | 167 | 54 | 260 | 52 | 56 | 43 | 162 | 408 | 522 | 3573.6 | 53 | 51 | 5485 | 48 | 55 | 45 | 150 | 88.4 | 209 | 239 | 111 | 91 | 422 | 136 | 352 | 51 | 334.6 | 201 | 190.2 | 46
295 | 473 | 37 | 43 | 225 | 176.2 | 289.6 | 484 | 43 | 137 | 52 | 46 | 48 | 57 | 481.8 | 5255.6 | 150 | 162 | 643 | 2685.6 | 746 | 118.2 | 45 | 34 | 58 | 619.2 | 52 | 59 | 231 | 301.6 | 372 | 31 | 51 | 53 | 59 | 454.8 | 1638 | 2721 | 96 | 171 | 275.8 | 257 | 362 | 73 | 254.6 | 55 | 47 | 51 | 54 | 53 | 170 | 55 | 564 | 50 | 53 | 260.4 | 442.4 | 490.4 | 594.8 | 277 | 188 | 366 | 53 | 177.4 | 56 | 188.2 | 48 | 51 | 405.6 | 2321 | 445 | 7218.8 | 290 | 262 | 52 | 46 | 162 | 40 | 1332 | 392 | 1431.4 | 230 | 302 | 7148.6 | 394 | 2077.2 | 148 | 671 | 54 | 50 | 325.8 | 331 | 55 | 160 | 402.8 | 126 | 270 | 171 | 214 | 245 | 33 | 1260.8 | 49 | 51 | 53 | 47 | 451 | 98.2 | 210.2 | 51 | 142 | 3453 | 40 | 441.2 | 236 | 117.6 | 458 | 1847.4 | 203 | 396 | 57 | 40 | 245 | 290 | 3338.8 | 622.8 | 47 | 378.8 | 58 | 43 | 50 | 178 | 45 | 300 | 166 | 298 | 202 | 55 | 303 | 50 | 3843.8 | 238 | 377 | 342 | 752.6 | 54 | 150 | 315 | 455.2 | 561.4 | 582 | 408.2 | 48 | 486.4 | 175 | 55 | 2651 | 58 | 276 | 249 | 237 | 181 | 56 | 447.6 | 46 | 257 | 46 | 190 | 54 | 277.4 | 93.2 | 54 | 260 | 221.4 | 56 | 43 | 97.6 | 392 | 2485 | 3562 | 244 | 51 | 5112 | 48 | 55 | 45 | 314 | 54 | 209 | 163 | 59 | 79 | 47 | 156 | 339.6 | 51 | 277.6 | 201 | 55 | 46
295 | 501 | 37 | 43 | 225 | 53 | 292 | 604 | 43 | 157 | 52 | 46 | 48 | 57 | 501.8 | 224 | 150 | 162 | 677.6 | 2750 | 734 | 49 | 45 | 34 | 58 | 506 | 52 | 59 | 259 | 247.8 | 372 | 96.6 | 242 | 53 | 59 | 237 | 1773 | 2781 | 689.4 | 465.6 | 375 | 257 | 650 | 138 | 54 | 55 | 77 | 51 | 54 | 267 | 170 | 55 | 497.2 | 50 | 53 | 308 | 510.2 | 591.2 | 948 | 231 | 248 | 391 | 53 | 49 | 56 | 679.4 | 48 | 51 | 744.8 | 2409 | 493 | 6573.8 | 97.4 | 327.6 | 52 | 46 | 96.6 | 40 | 1448 | 346.6 | 275.4 | 230 | 146 | 373 | 394 | 1474 | 160 | 779 | 54 | 50 | 177 | 331 | 55 | 310 | 385 | 66 | 270 | 415 | 214 | 167.8 | 33 | 899.4 | 49 | 51 | 53 | 47 | 339.8 | 34 | 283 | 139.8 | 63.6 | 2584 | 40 | 646.6 | 236 | 162 | 506 | 584 | 227 | 287.2 | 209.8 | 40 | 128 | 426 | 90 | 637 | 47 | 469.6 | 58 | 43 | 50 | 224 | 45 | 344 | 44 | 308 | 338 | 55 | 126 | 50 | 3823.6 | 202 | 501.8 | 243.4 | 154 | 54 | 150 | 710.4 | 426 | 443 | 533.8 | 2155 | 48 | 474 | 175 | 89 | 2570 | 58 | 232 | 249 | 237 | 181 | 56 | 441.4 | 46 | 89.8 | 46 | 224 | 54 | 294 | 124.8 | 118.4 | 260 | 3747 | 56 | 43 | 264 | 349.6 | 2277.2 | 1074 | 316 | 51 | 3854.8 | 48 | 55 | 230.6 | 368.4 | 54 | 211.2 | 49 | 59 | 81.4 | 47 | 156 | 236.6 | 51 | 1475.2 | 268.6 | 55 | 46
142.2 | 540.2 | 37 | 43 | 104.4 | 53 | 303.4 | 867 | 43 | 1713.8 | 52 | 46 | 48 | 106.8 | 1216.8 | 224 | 150 | 1381 | 612.8 | 2896.8 | 775.8 | 49 | 45 | 34 | 58 | 422 | 52 | 92 | 237.8 | 1898.4 | 328.4 | 195 | 242 | 53 | 59 | 49 | 1656.6 | 2524 | 100 | 582 | 1148 | 257 | 509.8 | 376.6 | 54 | 332 | 173 | 87 | 54 | 267 | 79.6 | 196 | 474 | 50 | 264.4 | 40 | 542.6 | 327.8 | 1013 | 73 | 220 | 337.4 | 53 | 49 | 56 | 1164.8 | 83 | 81 | 448 | 2433 | 54 | 2468 | 49 | 1187.6 | 52 | 202 | 320 | 40 | 1456 | 223 | 465 | 192 | 146 | 417 | 394 | 1508.4 | 52 | 727.2 | 114 | 124 | 177 | 396 | 135 | 455 | 334 | 83.6 | 237 | 380.8 | 35 | 52 | 322.6 | 564.2 | 653.8 | 192 | 53 | 70 | 314 | 34 | 263 | 273 | 44 | 2440 | 64.8 | 697 | 160.4 | 162 | 486 | 496.8 | 311.2 | 160 | 371 | 40 | 50 | 385 | 218 | 589 | 73 | 504.6 | 58 | 43 | 50 | 365 | 197 | 1159.8 | 44 | 267.6 | 474 | 55 | 50 | 86.2 | 4047 | 202 | 445.8 | 296.2 | 1122.2 | 54 | 150 | 1159.2 | 438 | 376 | 485 | 134 | 48 | 466 | 156 | 225 | 1668.8 | 91 | 216.8 | 3357 | 237 | 54 | 56 | 549.6 | 46 | 48 | 46 | 224 | 54 | 308.8 | 246 | 215 | 111.4 | 3799 | 56 | 43 | 264 | 326 | 2450 | 1067 | 335 | 51 | 5891 | 48 | 136.2 | 622 | 450 | 200.4 | 237.6 | 49 | 86 | 79 | 47 | 164.8 | 243 | 316 | 47 | 1714.2 | 216 | 46
172 | 566.8 | 37 | 43 | 101 | 53 | 291 | 1309 | 43 | 2820.2 | 52 | 46 | 48 | 160.6 | 772.6 | 192 | 70 | 248 | 617 | 694 | 730 | 49 | 45 | 34 | 58 | 406 | 52 | 224 | 873.8 | 2295 | 49 | 195 | 242 | 53 | 59 | 49 | 1695.8 | 751.2 | 116 | 526 | 2350 | 125.8 | 458 | 305 | 54 | 432 | 197 | 51 | 54 | 224.2 | 57 | 196 | 489 | 50 | 474 | 40 | 438 | 203 | 1043 | 103 | 136 | 312.2 | 53 | 49 | 56 | 312 | 131 | 149 | 448 | 2561 | 147.6 | 809 | 49 | 1157.8 | 52 | 258 | 392 | 40 | 1468 | 257 | 414 | 40 | 90.8 | 593 | 330.6 | 1375.8 | 231 | 906.2 | 123 | 4068.4 | 76.2 | 344 | 115 | 445.4 | 454.2 | 178.8 | 237 | 338 | 35 | 52 | 236.2 | 473 | 1425 | 307 | 53 | 62 | 479.6 | 34 | 301.8 | 273 | 44 | 2471 | 166.4 | 680.8 | 47 | 162 | 522.2 | 379.2 | 362 | 148 | 371 | 40 | 50 | 345 | 262 | 612.4 | 146 | 499 | 58 | 43 | 50 | 401 | 277 | 3696 | 44 | 372 | 538 | 55 | 50 | 231 | 2903.8 | 190 | 501 | 402.2 | 1371 | 54 | 71.6 | 396 | 432 | 256 | 453.6 | 134 | 165 | 446 | 237 | 225 | 329 | 305.4 | 311 | 3333.8 | 161.4 | 54 | 56 | 552.8 | 46 | 48 | 46 | 224 | 91.6 | 353.4 | 452 | 215 | 274 | 3967 | 56 | 43 | 264 | 297 | 2475.4 | 3690.6 | 347 | 51 | 3781 | 48 | 281 | 749.6 | 450 | 327 | 354 | 49 | 153.8 | 403 | 47 | 200 | 269.4 | 316 | 266 | 341 | 239 | 46
254 | 402 | 37 | 43 | 910.6 | 53 | 311 | 889 | 231 | 2853 | 52 | 46 | 92 | 198 | 754.8 | 288 | 50 | 197 | 629.4 | 764 | 612 | 49 | 45 | 34 | 58 | 1726.8 | 52 | 224 | 268 | 2295 | 49 | 96.6 | 256 | 53 | 59 | 49 | 1756 | 929 | 116 | 548.4 | 2442 | 108 | 426 | 815.8 | 54 | 449 | 197 | 83 | 54 | 53 | 57 | 350 | 489 | 67.8 | 507.6 | 40 | 782.4 | 2220.4 | 1057 | 244.6 | 340.8 | 377 | 53 | 49 | 239 | 312 | 204.8 | 158 | 448 | 1038.6 | 333 | 451.6 | 49 | 3227.4 | 52 | 250 | 467.8 | 40 | 504 | 337 | 462 | 40 | 208 | 593 | 346 | 1292 | 231 | 1058 | 167 | 2129.8 | 51 | 246.2 | 151.4 | 478 | 523 | 206 | 241 | 307 | 35 | 52 | 355 | 453 | 1436.2 | 391 | 53 | 825.2 | 613.6 | 34 | 424.2 | 273 | 44 | 2384 | 1524.2 | 794.6 | 47 | 196.2 | 501 | 371.2 | 314 | 200 | 371 | 40 | 195 | 394.6 | 274.8 | 717.8 | 107 | 1302.6 | 58 | 43 | 50 | 393 | 284 | 3566.8 | 44 | 437 | 405.4 | 55 | 50 | 231 | 461 | 285.2 | 501 | 455 | 1455 | 54 | 52 | 444.6 | 1203.8 | 208 | 506 | 116.8 | 165 | 458 | 237 | 225 | 363 | 326 | 295 | 3388 | 48 | 54 | 56 | 609.4 | 46 | 48 | 175 | 88 | 148 | 439 | 330.8 | 215 | 318 | 4035 | 56 | 63.8 | 264 | 243 | 966.4 | 3705 | 312.4 | 51 | 5069 | 48 | 881 | 658 | 286 | 327 | 354 | 49 | 119 | 344 | 47 | 200 | 260.6 | 268 | 266 | 310.8 | 336.2 | 46
314 | 355.6 | 37 | 247 | 1772.6 | 53 | 331 | 369 | 231 | 2781 | 52 | 46 | 146 | 313.4 | 598 | 426 | 50 | 187 | 603 | 719 | 739.2 | 49 | 45 | 34 | 58 | 475.6 | 52 | 224 | 294 | 2358 | 49 | 31 | 194.4 | 53 | 59 | 49 | 648 | 1701.4 | 2351.8 | 497.6 | 2293.8 | 116 | 404.6 | 2941.4 | 54 | 439.8 | 204.2 | 115 | 54 | 53 | 57 | 490 | 497 | 85.6 | 505.2 | 40 | 559 | 2298 | 1181 | 1044 | 411 | 437 | 53 | 49 | 239 | 255.2 | 200 | 1467.2 | 369.2 | 4360 | 315 | 455 | 49 | 3192.4 | 52 | 218 | 367 | 76 | 341 | 517.4 | 458 | 40 | 338 | 593 | 314 | 1292 | 231 | 1023 | 231.8 | 146.4 | 51 | 326.2 | 237 | 482.8 | 713.6 | 230 | 261 | 123 | 35 | 52 | 418.2 | 1587.2 | 1633 | 391 | 53 | 1998.2 | 632 | 34 | 407.4 | 273 | 44 | 2523 | 166.4 | 764 | 47 | 414 | 421.8 | 289 | 338 | 160 | 245.4 | 40 | 655.2 | 634 | 238 | 661 | 107 | 340.8 | 58 | 43 | 50 | 391 | 247 | 3677 | 44 | 529.8 | 397 | 187 | 50 | 231 | 485 | 368 | 418.2 | 431.8 | 1522.2 | 54 | 52 | 473.4 | 2408 | 456 | 554 | 48 | 165 | 490 | 1628.4 | 225 | 322 | 326 | 343 | 3574.8 | 48 | 54 | 116 | 617 | 46 | 48 | 175 | 54 | 267.4 | 463 | 250 | 215 | 318 | 548 | 56 | 147 | 97.6 | 231 | 634.6 | 3747.4 | 252.8 | 51 | 3739 | 48 | 370.8 | 554.8 | 190.6 | 327 | 245 | 49 | 147 | 692.8 | 128.2 | 200 | 741.6 | 403 | 222.2 | 278 | 321 | 46
2734 | 330 | 37 | 247 | 1555 | 53 | 291 | 470.6 | 231 | 2773 | 122.8 | 46 | 179 | 449.8 | 524 | 497 | 50 | 203 | 602 | 659 | 768 | 49 | 198 | 34 | 246 | 427 | 52 | 224 | 254 | 1063 | 49 | 31 | 51 | 53 | 59 | 49 | 1524 | 1234.4 | 3121.6 | 360 | 2314 | 112 | 443.4 | 2432.2 | 54 | 371 | 258 | 127 | 54 | 53 | 57 | 209 | 524 | 86 | 456 | 40 | 700 | 2409.2 | 1393 | 700.6 | 442 | 523 | 53 | 49 | 202.4 | 264 | 320.8 | 2360 | 345 | 2801 | 324.6 | 505 | 205 | 3078 | 52 | 218 | 367 | 220 | 413 | 552.8 | 608.8 | 40 | 204 | 593 | 306 | 1312 | 231 | 925.4 | 265.8 | 262.6 | 51 | 385.4 | 237 | 320 | 762.6 | 54 | 295.4 | 33 | 35 | 52 | 2290 | 575.8 | 1676.6 | 344 | 53 | 2036.6 | 735 | 34 | 337 | 108 | 44 | 2736 | 171.2 | 949.4 | 47 | 414 | 447.6 | 303 | 199 | 146 | 57 | 40 | 995.4 | 654 | 1023.6 | 733 | 127 | 592 | 58 | 151 | 50 | 1588 | 247 | 3523.2 | 44 | 704.8 | 512.8 | 1358.8 | 50 | 294.6 | 897 | 430 | 2141 | 2725 | 1617.4 | 54 | 52 | 489.2 | 2294 | 576 | 697 | 48 | 118.2 | 575.6 | 337 | 89 | 242 | 305.4 | 502 | 2517.8 | 48 | 54 | 116 | 607 | 46 | 48 | 175 | 54 | 347 | 491 | 250 | 54 | 253.6 | 596 | 56 | 147 | 56 | 211 | 491 | 3301.4 | 248 | 51 | 1778 | 48 | 2340.2 | 943 | 118.6 | 193.8 | 245 | 49 | 187 | 860 | 250 | 200 | 506.2 | 407.2 | 47 | 440 | 317 | 46
3335 | 310 | 37 | 338.2 | 1609 | 53 | 274.2 | 925.6 | 231 | 2328.2 | 170 | 46 | 331 | 469 | 495.6 | 517 | 50 | 203 | 1819.8 | 502.6 | 568 | 49 | 285 | 34 | 246 | 383.4 | 52 | 92 | 293.2 | 233 | 49 | 31 | 51 | 53 | 59 | 49 | 2334.2 | 821.4 | 3123.6 | 2159.4 | 7001 | 128 | 485 | 329 | 54 | 285 | 1419.4 | 111 | 54 | 53 | 57 | 209 | 489 | 112.4 | 500 | 40 | 703.6 | 2476.8 | 1365 | 200 | 438 | 722 | 99 | 49 | 56 | 314 | 386 | 2404.2 | 528.6 | 1358 | 380.6 | 587.8 | 244 | 2337.4 | 52 | 317.2 | 6236.2 | 220 | 384 | 534.6 | 672 | 40 | 726.6 | 1573.8 | 330 | 1342 | 123.6 | 533 | 369 | 847 | 51 | 435 | 237 | 330.6 | 634 | 54 | 325.2 | 33 | 35 | 52 | 4191.8 | 633 | 1753 | 93 | 141.8 | 2077 | 752.8 | 34 | 507 | 247.8 | 204 | 2365 | 102 | 857.6 | 47 | 303 | 469 | 282 | 856.2 | 162 | 57 | 40 | 231 | 6859.4 | 635.6 | 817 | 1147.8 | 696 | 58 | 151 | 50 | 495 | 240.2 | 1358.6 | 44 | 822 | 407 | 758.8 | 50 | 245.2 | 988 | 476 | 2115 | 3148.8 | 1507 | 54 | 52 | 788.4 | 2456 | 665 | 803 | 48 | 219.4 | 591.4 | 218.8 | 55 | 296 | 91 | 538 | 2498.2 | 48 | 54 | 116 | 629.8 | 46 | 48 | 123.4 | 54 | 271.8 | 587 | 126.4 | 54 | 47 | 779 | 56 | 147 | 56 | 263.6 | 576.8 | 629 | 248 | 51 | 1873.2 | 124.8 | 2708.2 | 2875 | 117.8 | 54 | 51 | 49 | 191 | 727.4 | 406 | 84.8 | 257 | 663.8 | 253 | 1156 | 317 | 128.8
3339 | 271 | 131.8 | 175 | 1657.4 | 73 | 324 | 2438 | 118.2 | 409 | 170 | 46 | 319 | 499.4 | 555.6 | 497 | 50 | 262 | 583.6 | 425 | 378 | 49 | 370 | 34 | 333.4 | 413 | 362 | 59 | 326.4 | 233 | 149 | 1285 | 51 | 53 | 59 | 49 | 2228 | 424 | 1674.6 | 3435 | 477 | 140 | 331 | 321.8 | 54 | 351 | 226 | 111 | 66 | 53 | 57 | 55 | 476.2 | 122 | 514.4 | 40 | 715 | 2340 | 1289 | 84 | 498 | 684 | 168 | 65 | 56 | 186 | 412 | 2447 | 639 | 1219 | 385 | 653 | 244 | 2883.4 | 122.8 | 378 | 423 | 539 | 376 | 475 | 652 | 40 | 204 | 401 | 410 | 1342 | 52 | 905.8 | 1071.8 | 548.4 | 51 | 638 | 269 | 462 | 427.2 | 54 | 291 | 33 | 35 | 52 | 33 | 708.6 | 1733 | 51 | 275 | 1313.8 | 528 | 34 | 443.8 | 277 | 1489.8 | 1937 | 87 | 1830.4 | 47 | 368 | 453 | 386 | 3445 | 172 | 57 | 40 | 3291 | 595 | 286 | 733 | 87 | 742.8 | 58 | 151 | 137.6 | 551 | 140 | 1863 | 44 | 901 | 347 | 143.8 | 50 | 209 | 1057 | 705.6 | 2128 | 38 | 47 | 77.4 | 52 | 750.4 | 1898.8 | 694 | 879.2 | 48 | 392 | 649.6 | 252 | 55 | 421 | 269.2 | 1784.8 | 3922.4 | 48 | 86 | 116 | 1420 | 46 | 196 | 46 | 54 | 253 | 619.4 | 44 | 54 | 47 | 683 | 56 | 124.4 | 141.8 | 314.2 | 629.4 | 652.2 | 248 | 139.8 | 2942.8 | 240 | 2747 | 2911 | 121 | 54 | 51 | 49 | 241.4 | 635 | 406 | 225 | 407.8 | 461.6 | 253 | 1640 | 317 | 184
3422 | 257 | 195 | 236.6 | 1363 | 73 | 364 | 2514 | 67 | 400.2 | 170 | 46 | 323.8 | 459.2 | 545.8 | 539.8 | 50 | 328 | 667 | 407 | 438 | 49 | 346 | 122 | 259 | 406 | 402 | 59 | 227.6 | 128 | 209 | 81 | 51 | 53 | 59 | 49 | 2324 | 520.8 | 578.2 | 3387 | 494.6 | 212 | 181 | 1390.8 | 54 | 279 | 501.2 | 111 | 78 | 53 | 57 | 55 | 448 | 122 | 738.8 | 160.8 | 751 | 1100.2 | 1267 | 104 | 805.6 | 652 | 168 | 65 | 56 | 308.4 | 410 | 3579 | 635 | 1298.4 | 473 | 1519.2 | 145.8 | 2907.4 | 229 | 473.6 | 501.4 | 476.8 | 424 | 665.4 | 632 | 40 | 204 | 341 | 406 | 446 | 52 | 1258.6 | 902 | 396.6 | 51 | 663 | 277 | 470 | 420 | 54 | 299 | 33 | 35 | 52 | 33 | 6419 | 1735.4 | 51 | 275 | 205 | 629 | 34 | 408.6 | 309 | 364 | 1937 | 147 | 805.6 | 47 | 212 | 407 | 398 | 3433 | 172 | 57 | 40 | 3241.2 | 573.2 | 310 | 581.6 | 139 | 1812 | 58 | 107.8 | 269 | 707.8 | 198 | 7335 | 68.4 | 768 | 309.8 | 162.2 | 50 | 209 | 1755.6 | 578 | 2171.2 | 38 | 47 | 171 | 52 | 730 | 837 | 657 | 949 | 169.2 | 309 | 749 | 280 | 55 | 557 | 290 | 497.6 | 4415 | 48 | 110 | 68 | 1420 | 46 | 196 | 46 | 54 | 213.2 | 774.6 | 44 | 54 | 47 | 778.6 | 174 | 242 | 199 | 317 | 514.2 | 670 | 248 | 245.4 | 1921.8 | 240 | 1711.6 | 2881 | 117 | 54 | 51 | 49 | 381 | 648 | 406 | 333 | 477 | 452 | 253 | 1640 | 834.6 | 184
922 | 381.6 | 195 | 276.2 | 1303 | 73 | 408 | 2526 | 131 | 461 | 52 | 46 | 335 | 378 | 555 | 442.8 | 50 | 331.6 | 750.4 | 529 | 524 | 110.2 | 355 | 254 | 133.2 | 454 | 418 | 59 | 233 | 128 | 280 | 112.2 | 51 | 53 | 59 | 49 | 1156 | 511 | 407.8 | 3403 | 539 | 160.8 | 269 | 1389.6 | 54 | 281 | 410.4 | 51 | 134 | 53 | 102.2 | 55 | 448 | 122 | 464.8 | 191 | 871.8 | 337 | 1283 | 105.2 | 239.8 | 680 | 168 | 109 | 56 | 443.6 | 323.6 | 2058.4 | 682 | 3347.6 | 546.4 | 2787.2 | 170 | 3142.2 | 229 | 564 | 480 | 1716.8 | 445.2 | 627.8 | 495 | 40 | 236 | 301 | 406 | 518 | 52 | 543 | 588.6 | 487 | 51 | 658.2 | 1468 | 490.8 | 420 | 54 | 315 | 33 | 35 | 52 | 33 | 833.6 | 1756 | 51 | 275 | 171.4 | 1047.4 | 34 | 409.4 | 317 | 364 | 1182.6 | 171 | 722.2 | 47 | 208 | 436 | 1252.8 | 3433 | 182 | 57 | 40 | 3326 | 644 | 334 | 490.4 | 152 | 858 | 58 | 43 | 269 | 320 | 235.4 | 8043 | 166 | 788.8 | 318.4 | 195 | 50 | 145.4 | 4277 | 590 | 2197.2 | 131 | 47 | 171 | 52 | 2660 | 813.2 | 613 | 809 | 250 | 339 | 637 | 314.4 | 55 | 514.4 | 286 | 428.6 | 4503 | 124 | 205 | 68 | 1420 | 46 | 196 | 46 | 54 | 54 | 746 | 44 | 54 | 89.6 | 2231.6 | 174 | 242 | 199 | 321.8 | 505 | 694.4 | 264 | 369 | 703.8 | 240 | 1078 | 668 | 109 | 54 | 51 | 49 | 452.4 | 1115 | 203 | 381 | 515 | 422.4 | 253 | 1664 | 1392.4 | 184
432 | 440 | 195 | 197 | 1303 | 77 | 491.6 | 2642 | 671.6 | 425 | 52 | 46 | 242.2 | 483.6 | 520 | 452.4 | 50 | 317 | 798 | 571 | 6054.8 | 236.6 | 430 | 254 | 58 | 566 | 462 | 126.8 | 1959.4 | 128 | 427.6 | 165 | 51 | 53 | 59 | 210.6 | 232 | 527 | 495 | 2527.6 | 419 | 156 | 247 | 5415.2 | 54 | 647.8 | 1249.6 | 51 | 186 | 53 | 233.2 | 55 | 507.6 | 958.4 | 469 | 191 | 923.6 | 343.8 | 1303 | 1568.8 | 207.8 | 531.8 | 76 | 251.6 | 56 | 346 | 243 | 355 | 556.4 | 3592 | 453.4 | 2727.4 | 170 | 3309.8 | 229 | 522 | 4372.8 | 395 | 535 | 606 | 527.2 | 116 | 360 | 233 | 415.6 | 2327.6 | 52 | 595 | 532.2 | 506.2 | 51 | 651 | 463.4 | 460.4 | 414 | 54 | 327.4 | 33 | 214 | 52 | 33 | 796.6 | 1789 | 51 | 275 | 868.6 | 1255.4 | 214 | 391 | 328 | 298 | 51 | 242 | 745.8 | 47 | 264 | 512 | 814.8 | 2775.8 | 154 | 57 | 40 | 3307 | 786 | 238 | 690 | 152 | 1060.4 | 58 | 43 | 137.6 | 301 | 228 | 8199 | 166 | 887 | 438 | 224.2 | 156.2 | 50 | 4277 | 495.2 | 1092.2 | 193 | 47 | 171 | 52 | 3133 | 831 | 553 | 722 | 250 | 413.6 | 752.2 | 292 | 55 | 515 | 286 | 471.8 | 2536 | 238 | 317 | 93 | 1427.8 | 46 | 196 | 46 | 54 | 54 | 720.4 | 44 | 54 | 260 | 4515 | 174 | 242 | 199 | 329 | 637.2 | 648.4 | 256 | 351 | 711 | 240 | 148 | 488 | 109 | 54 | 51 | 49 | 739 | 511 | 47 | 377 | 530.4 | 424 | 129.4 | 1644 | 576 | 101.2
503.2 | 460 | 242 | 211 | 1303 | 109 | 488 | 715 | 2466.2 | 505 | 52 | 46 | 163 | 462 | 574 | 590 | 50 | 372 | 786.2 | 561.2 | 668 | 375 | 433 | 297 | 58 | 566 | 400 | 172 | 1049.4 | 128 | 639.4 | 192.2 | 51 | 53 | 59 | 251 | 274 | 521.4 | 2057.4 | 1518.4 | 375 | 108 | 285 | 3292 | 239 | 1151.8 | 908.8 | 51 | 177.4 | 67 | 328 | 55 | 715.6 | 592.4 | 469 | 191 | 269 | 335 | 753.2 | 551 | 274 | 524 | 53 | 529.6 | 56 | 409 | 306 | 355 | 493.8 | 3938 | 424 | 2246.8 | 235.8 | 163 | 531 | 522 | 2521.4 | 456.6 | 510.2 | 770.6 | 657 | 230 | 324 | 233 | 318 | 3586 | 52 | 647 | 497 | 692.8 | 237 | 667 | 477 | 53 | 430 | 54 | 375 | 33 | 214 | 52 | 33 | 763 | 1918.6 | 51 | 53 | 1479 | 1227 | 214 | 415 | 372 | 279 | 51 | 234.8 | 801.2 | 47 | 316.8 | 498.4 | 451 | 147 | 142 | 57 | 75 | 321 | 834.2 | 238 | 694 | 188 | 1054 | 58 | 43 | 50 | 301 | 188 | 7777.6 | 166 | 596.8 | 187 | 298 | 227 | 50 | 4285 | 508 | 363 | 193 | 47 | 100.8 | 52 | 3437.4 | 661.8 | 427 | 575 | 284.4 | 377.4 | 782.6 | 40 | 55 | 513 | 1421 | 569 | 3741 | 313.6 | 281 | 56 | 2994 | 46 | 107.2 | 46 | 65 | 54 | 677.4 | 44 | 54 | 260 | 4535 | 2560 | 242 | 134.4 | 337 | 710.4 | 624 | 236 | 341.4 | 1303.6 | 48 | 112 | 476 | 298 | 157.2 | 51 | 49 | 777 | 391 | 47 | 1058.8 | 376 | 644.2 | 47 | 1605 | 564 | 46
500.6 | 468 | 168 | 427.8 | 1303 | 73 | 531.2 | 753.8 | 2507 | 445 | 52 | 46 | 163 | 306 | 586.8 | 592.8 | 50 | 392 | 880 | 565 | 673.8 | 375 | 388 | 736 | 58 | 566 | 324 | 172 | 131 | 128 | 737 | 218.6 | 51 | 94.6 | 59 | 251 | 274 | 393 | 2434 | 1585.4 | 1144.2 | 730.8 | 358.4 | 3292 | 239 | 443 | 511 | 151 | 159.8 | 67 | 328 | 55 | 856 | 200 | 429 | 130.6 | 269 | 375 | 400 | 463 | 274 | 489 | 53 | 2781.8 | 56 | 267 | 269.8 | 355 | 437 | 1430.4 | 1206.4 | 708.4 | 199 | 163 | 354 | 482 | 7008 | 447 | 627 | 865.6 | 625.8 | 230 | 450 | 185 | 318 | 3664 | 52 | 603 | 226 | 379.4 | 237 | 690 | 477 | 53 | 370 | 54 | 375 | 33 | 214 | 90.6 | 33 | 727 | 1870.8 | 51 | 53 | 1517 | 1072.2 | 214 | 355 | 372 | 318.2 | 51 | 237.6 | 1001.8 | 84.8 | 183.4 | 751.4 | 460 | 168.4 | 199.6 | 57 | 75 | 3842.6 | 564.6 | 238 | 718 | 182 | 1900 | 58 | 43 | 50 | 301 | 188 | 1788.2 | 141.6 | 561.6 | 164.8 | 309.2 | 227 | 50 | 3781 | 480 | 283 | 193 | 47 | 54 | 52 | 3347 | 560.4 | 375 | 523 | 295.6 | 425.4 | 672 | 40 | 55 | 414.6 | 306 | 594.6 | 3525 | 313 | 281 | 105.6 | 3365 | 46 | 48 | 46 | 65 | 54 | 683 | 44 | 54 | 260 | 4467 | 3126 | 82.8 | 162 | 297.4 | 687.2 | 329 | 152 | 155 | 3785 | 48 | 115 | 420 | 298 | 226 | 51 | 49 | 494 | 211 | 47 | 401 | 304 | 587 | 47 | 1586.2 | 853.8 | 46
521 | 389.4 | 168 | 57 | 1303 | 165.4 | 476.4 | 123 | 2495 | 402.6 | 52 | 46 | 196.2 | 364.2 | 558 | 544 | 50 | 392 | 895.6 | 565 | 4647 | 305.8 | 45 | 907 | 71 | 566 | 282 | 172 | 73.2 | 128 | 737 | 149 | 51 | 261 | 59 | 251 | 339 | 393 | 2384.2 | 1595 | 2322 | 108 | 361 | 2769.8 | 246.8 | 813 | 397 | 151 | 134 | 108.2 | 237.6 | 196 | 865.6 | 200 | 377 | 200 | 226.4 | 477.6 | 400 | 4081.6 | 393.8 | 465 | 53 | 3284 | 56 | 267 | 229 | 474 | 477 | 1348 | 2350 | 916 | 199 | 163 | 354 | 422 | 4412.6 | 411 | 581 | 974.4 | 1796.4 | 230 | 430 | 113 | 318 | 3787 | 52 | 539 | 226 | 337.8 | 199.8 | 502.4 | 437.8 | 53 | 330 | 54 | 339 | 95 | 214 | 245 | 47 | 667 | 1289 | 51 | 53 | 1517 | 5175 | 214 | 315 | 95.4 | 377 | 51 | 268 | 667.4 | 236 | 181 | 465 | 412 | 154 | 610.6 | 57 | 40 | 2052.8 | 501 | 242 | 78.8 | 182 | 875 | 58 | 408 | 112.4 | 287 | 188 | 975.2 | 44 | 1093.4 | 148 | 312 | 227 | 50 | 1535 | 388 | 263 | 100 | 1171 | 54 | 52 | 1867.4 | 511 | 510 | 515 | 134 | 6138.6 | 648 | 40 | 55 | 349 | 306 | 621 | 3425 | 237 | 281 | 56 | 3365 | 46 | 48 | 46 | 65 | 72.8 | 750.2 | 44 | 54 | 260 | 4365.6 | 56 | 43 | 162 | 271 | 5481 | 309.6 | 93 | 73 | 4380.2 | 48 | 163 | 5818.4 | 236.2 | 226 | 51 | 49 | 458 | 211 | 47 | 381 | 41 | 3158.6 | 47 | 1525.4 | 586.6 | 46
521 | 337 | 168 | 57 | 2158.2 | 227 | 2325 | 123 | 256.8 | 393 | 52 | 46 | 329 | 419 | 558 | 1054.4 | 50 | 392 | 667.6 | 588.8 | 3444.4 | 49 | 165 | 78 | 71 | 590.2 | 282 | 59 | 58 | 128 | 613.8 | 149 | 165.6 | 261 | 59 | 170.2 | 440.2 | 463.8 | 2351 | 3387.6 | 2479.2 | 108 | 5791 | 2452.2 | 166 | 1152.8 | 442 | 151 | 134 | 191 | 215 | 196 | 798.8 | 202.4 | 409 | 228.8 | 56 | 704.4 | 376 | 1884.4 | 389 | 381 | 53 | 3272 | 56 | 263.4 | 259 | 303.2 | 477 | 2719.4 | 2350 | 2276.8 | 199 | 163 | 348 | 422 | 2593 | 411 | 403.2 | 910.8 | 628 | 230 | 484.8 | 105.2 | 351.6 | 1917.4 | 52 | 497 | 226 | 300 | 51 | 461 | 274.2 | 53 | 376.8 | 54 | 299 | 188 | 106.6 | 245 | 47 | 1974.2 | 512 | 114 | 53 | 1327 | 696 | 127.4 | 1120.2 | 273 | 377 | 51 | 328 | 580.2 | 236 | 169 | 765 | 310.6 | 154 | 2197 | 57 | 40 | 1338.6 | 513 | 226 | 38 | 182 | 904 | 58 | 58 | 206 | 266 | 181 | 809 | 44 | 3084 | 171.6 | 288 | 250 | 50 | 4815 | 1795 | 263 | 38 | 1171 | 54 | 52 | 1542 | 471.4 | 510 | 515 | 134 | 494.4 | 648.8 | 40 | 55 | 418.6 | 1060 | 621 | 7139 | 237 | 269 | 56 | 3350.8 | 46 | 48 | 46 | 65 | 148 | 631.4 | 44 | 150.6 | 133.6 | 2832 | 56 | 43 | 162 | 271 | 4101.8 | 2107.4 | 93 | 51 | 4759 | 48 | 163 | 660 | 49 | 274 | 177 | 49 | 354 | 1035.4 | 47 | 313 | 41 | 3653 | 111.4 | 1583 | 347 | 46
521 | 338.2 | 89.4 | 57 | 983.6 | 227 | 2342.2 | 123 | 255 | 393 | 52 | 84 | 329 | 344.6 | 558 | 1633.6 | 50 | 392 | 2259.6 | 556 | 3548 | 49 | 324 | 146 | 71 | 638.2 | 146 | 59 | 62 | 220.4 | 525.2 | 149 | 242 | 261 | 59 | 49 | 533 | 393 | 1289.2 | 5106 | 2482 | 108 | 346 | 859.8 | 166 | 306.4 | 1583.4 | 111 | 134 | 191 | 57 | 171.8 | 527.8 | 202.4 | 441.4 | 344 | 56 | 784 | 340 | 253 | 314 | 369 | 53 | 3136 | 79.2 | 132 | 229 | 437 | 468.6 | 2566.4 | 2350 | 947 | 109 | 338 | 348 | 422 | 2549 | 383.8 | 358 | 906 | 688 | 40 | 554.4 | 100 | 486 | 671 | 123.6 | 420 | 226 | 136 | 51 | 434 | 336 | 53 | 1807.8 | 54 | 175 | 188 | 35 | 381 | 156.2 | 2845 | 1541.6 | 297 | 53 | 1327 | 696 | 141 | 681.6 | 383 | 984.8 | 218 | 427.2 | 480 | 236 | 65.4 | 1032.6 | 251 | 154 | 2197 | 57 | 40 | 1468.6 | 438.2 | 226 | 38 | 182 | 764 | 58 | 79.6 | 206 | 266 | 125 | 805.8 | 301.4 | 8527.4 | 302 | 252 | 196 | 194.8 | 2949 | 540 | 263 | 38 | 1171 | 54 | 83 | 1471.2 | 481 | 498 | 899.4 | 65.2 | 5967.6 | 554 | 79.4 | 89 | 367 | 701 | 841 | 2944.4 | 237 | 207 | 56 | 3322 | 46 | 200 | 46 | 122.6 | 148 | 642.8 | 44 | 215 | 157 | 2784 | 56 | 43 | 98.4 | 298.2 | 2635.4 | 2578 | 93 | 119.4 | 4099.6 | 48 | 163 | 696.6 | 159 | 304 | 354 | 82.4 | 1174.4 | 623.2 | 47 | 301 | 128.2 | 3653 | 208 | 2772.8 | 337 | 46
426 | 546.8 | 37 | 57 | 58 | 227 | 2251 | 123 | 255 | 1198.2 | 52 | 84 | 317 | 233 | 562.8 | 1542 | 50 | 414.6 | 2684 | 775.2 | 1285.6 | 49 | 324 | 228.4 | 71 | 565 | 273.6 | 59 | 68.6 | 432.6 | 354 | 277 | 242 | 261 | 59 | 49 | 2289.8 | 554.8 | 484 | 523.8 | 2085.4 | 191.6 | 385.2 | 1381 | 166 | 260 | 426 | 244.2 | 134 | 191 | 57 | 75 | 576.4 | 200 | 571 | 344 | 56 | 637.6 | 340 | 277 | 268.8 | 338 | 53 | 2743 | 223.2 | 48 | 229 | 425.2 | 491.8 | 2678.4 | 1591.6 | 897 | 49 | 552 | 295.2 | 422 | 2505.4 | 377 | 338 | 2311 | 688 | 40 | 342 | 100 | 605 | 671 | 231 | 348 | 226 | 155.6 | 51 | 336.4 | 304.4 | 53 | 637 | 54 | 155 | 188 | 35 | 381 | 229 | 2801 | 855.2 | 391 | 53 | 1411.6 | 656 | 170.2 | 255 | 419 | 3337.6 | 418 | 452 | 612.4 | 236 | 72 | 1033 | 243 | 89.8 | 3449.8 | 57 | 40 | 496 | 427 | 214 | 38 | 182 | 674 | 130 | 166 | 206 | 347 | 141 | 3863.6 | 230 | 3056 | 311 | 271.2 | 196 | 231 | 2360.2 | 528.4 | 263 | 117.2 | 1171 | 54 | 83 | 1412.4 | 481 | 450 | 2437 | 48 | 229.8 | 554 | 237 | 225 | 331 | 374 | 816.4 | 503 | 48 | 181.2 | 56 | 4337.8 | 46 | 371 | 46 | 533.6 | 148 | 666.2 | 44 | 215 | 157 | 3466.8 | 56 | 43 | 56 | 327.4 | 2611.4 | 2628.4 | 93 | 262.8 | 1440.2 | 48 | 163 | 786 | 159 | 327 | 354 | 216 | 491 | 211 | 47 | 221 | 259 | 3655 | 208 | 4928 | 337 | 46
302 | 582 | 37 | 57 | 58 | 134.6 | 2251 | 123 | 255 | 2346 | 146.4 | 84 | 261.8 | 293 | 619.4 | 1552 | 50 | 505 | 2663 | 1652 | 846 | 49 | 324 | 1648.2 | 71 | 565 | 254 | 92 | 79 | 638 | 5704.2 | 253 | 242 | 332.6 | 59 | 49 | 4103.4 | 484 | 354.4 | 363 | 1430 | 326 | 466.8 | 1897.4 | 76.4 | 180.8 | 426 | 197 | 134 | 191 | 57 | 131 | 599 | 200 | 3136.6 | 341.4 | 56 | 601 | 225 | 431.4 | 1094.8 | 329 | 53 | 1712.2 | 373.2 | 81 | 137 | 459 | 1136.2 | 2631 | 454 | 691 | 49 | 552 | 252 | 483.2 | 1711.2 | 377 | 317 | 2503 | 688 | 40 | 415.6 | 100 | 592.6 | 731 | 267 | 328 | 226 | 378 | 51 | 270 | 324 | 53 | 630.4 | 54 | 159 | 178.8 | 37.6 | 266.6 | 229 | 2801 | 1326.4 | 391 | 53 | 1468 | 2053 | 214 | 255 | 419 | 3346 | 418 | 452 | 1018 | 84.8 | 143.2 | 1166.2 | 200.8 | 47 | 2197 | 106.2 | 40 | 535 | 52 | 166 | 38 | 156 | 546.2 | 148 | 166 | 206 | 556.2 | 179.4 | 3686 | 217 | 2556.6 | 313.6 | 438 | 196 | 231 | 999.4 | 467 | 305.4 | 236 | 1206.2 | 54 | 83 | 1424 | 481 | 358 | 2412 | 48 | 159 | 554 | 237 | 225 | 331 | 506 | 800 | 495 | 48 | 224.4 | 180 | 3139 | 1123.6 | 563 | 46 | 2290 | 91.6 | 562.2 | 410.8 | 221 | 157 | 3059.4 | 56 | 43 | 139.2 | 390 | 2516 | 4585 | 93 | 308 | 1333 | 48 | 288 | 786 | 159 | 327 | 332.2 | 336 | 491 | 211 | 47 | 201 | 272 | 1102.2 | 383.2 | 3573 | 337 | 46
3290.4 | 582 | 37 | 57 | 58 | 73 | 863.2 | 123 | 103 | 2374.8 | 170 | 84 | 129 | 293 | 732.4 | 1552 | 50 | 513.4 | 2631 | 1783 | 792.8 | 49 | 204 | 2581 | 1803.2 | 693 | 254 | 224 | 1374.6 | 612.2 | 354 | 268.6 | 203.8 | 291 | 59 | 49 | 570.4 | 664 | 228 | 363 | 1313.6 | 332 | 560 | 257 | 54 | 161 | 426 | 255 | 141.2 | 191 | 57 | 222 | 599 | 200 | 3830.8 | 273.4 | 56 | 521.8 | 225 | 455 | 1214.4 | 306.4 | 53 | 208 | 483 | 81 | 129 | 459 | 1230.8 | 2644.2 | 454 | 635 | 49 | 655.8 | 252 | 476 | 558 | 377 | 217.8 | 2579 | 757.6 | 40 | 290.8 | 100 | 574 | 611 | 267 | 311.2 | 216.4 | 126 | 51 | 270 | 384 | 53 | 516.4 | 54 | 159 | 165 | 48 | 136 | 229 | 2801 | 879.8 | 286 | 53 | 1468 | 4773 | 149.8 | 255 | 241.4 | 3361.8 | 418 | 376 | 2808.4 | 47 | 361 | 1034.6 | 166 | 47 | 185.2 | 180 | 40 | 2319 | 52 | 166 | 38 | 171.8 | 519 | 148 | 166 | 50 | 1363 | 230 | 8800.4 | 217 | 543 | 324 | 335.6 | 137.6 | 231 | 949 | 467 | 319 | 236 | 1347 | 54 | 83 | 2569.4 | 481 | 363 | 2649 | 48 | 5678.6 | 554 | 256 | 225 | 331 | 494 | 752 | 3092 | 48 | 300 | 180 | 2934.4 | 46 | 3025.6 | 46 | 2290 | 213.2 | 1755.2 | 1883 | 197.8 | 101.2 | 2234.4 | 56 | 43 | 264 | 390 | 1730 | 5839 | 284 | 272 | 1810.6 | 48 | 288 | 600.4 | 159 | 231 | 676.4 | 336 | 491 | 211 | 47 | 198.4 | 1455.8 | 457.2 | 362.6 | 2845 | 337 | 46
3558 | 582 | 37 | 57 | 58 | 73 | 402.6 | 156.8 | 253.4 | 2015.4 | 170 | 57.2 | 129 | 304.6 | 1304.8 | 1552 | 50 | 519 | 2654.6 | 1759 | 615.2 | 49 | 174 | 2581 | 3573 | 2037.8 | 112 | 224 | 59 | 540.2 | 354 | 210 | 51 | 307.8 | 92 | 119 | 524 | 887.8 | 387.2 | 2202.6 | 1208 | 3656.4 | 536.8 | 257 | 54 | 161 | 426 | 255 | 146 | 191 | 73 | 209 | 576.4 | 200 | 3839.2 | 247 | 56 | 403 | 225 | 431 | 1643 | 216 | 2476 | 208 | 413.4 | 82.8 | 129 | 459 | 1202 | 2571 | 451 | 516 | 49 | 575 | 252 | 1700.6 | 6218.2 | 377 | 219 | 1450.4 | 1484.4 | 40 | 237 | 100 | 392 | 483 | 6017.4 | 331 | 174 | 126 | 51 | 270 | 384 | 132 | 5408.4 | 74 | 149 | 165 | 48 | 112.8 | 192.6 | 2355.2 | 1067.6 | 239 | 53 | 1468 | 596 | 71 | 245.4 | 197 | 2706.2 | 418 | 207.8 | 2806 | 47 | 435 | 889 | 159 | 47 | 202 | 180 | 151 | 4228.4 | 52 | 166 | 38 | 254 | 546.6 | 148 | 101.2 | 50 | 979 | 202 | 3602 | 3044 | 519 | 1301.6 | 312 | 76 | 158.6 | 949 | 467 | 279 | 236 | 447.8 | 54 | 88.6 | 1412 | 565.6 | 363 | 2302.6 | 48 | 59 | 554 | 332 | 225 | 3903.4 | 223 | 1841 | 3899.6 | 48 | 307.2 | 56 | 2117.8 | 46 | 887 | 46 | 2290 | 253 | 539 | 2714.6 | 69 | 208 | 494.2 | 56 | 43 | 264 | 390 | 398 | 5839 | 292 | 134 | 2192.2 | 48 | 275.2 | 553 | 282 | 207 | 952.6 | 292.6 | 491 | 283 | 47 | 216.8 | 175 | 450 | 266 | 1547.8 | 1555.6 | 46
3558 | 450.6 | 37 | 124.6 | 95.8 | 73 | 302 | 292 | 291 | 1991.4 | 146.4 | 46 | 166.6 | 361 | 777 | 1552 | 50 | 519 | 1819.2 | 1723 | 574.8 | 49 | 174 | 2581 | 259 | 815.6 | 112 | 224 | 157 | 699.8 | 336 | 161.6 | 51 | 289.8 | 92 | 224 | 524 | 871.2 | 476.6 | 3328.6 | 1222 | 1994.2 | 444 | 257 | 54 | 170.6 | 426 | 255 | 153.2 | 191 | 97 | 209 | 474 | 200 | 3832 | 367 | 56 | 403 | 861.4 | 225.8 | 1672 | 216 | 2498.6 | 208 | 257.2 | 214 | 277.8 | 457.2 | 1805.8 | 3673.4 | 476.2 | 516 | 244 | 432.6 | 252 | 897.6 | 397 | 449 | 240 | 652 | 2918 | 40 | 193 | 100 | 287 | 471 | 88 | 331 | 114 | 120.6 | 51 | 297.6 | 384 | 185.8 | 567 | 104 | 93 | 315 | 152.8 | 124 | 47 | 682.4 | 6499.6 | 51 | 53 | 1359.4 | 596 | 73 | 312.6 | 128.2 | 150 | 298 | 787.8 | 2736.8 | 47 | 429 | 868 | 203.4 | 68.6 | 226 | 180 | 225 | 3714.2 | 138.8 | 238 | 38 | 254 | 538 | 76 | 58 | 50 | 468.4 | 202 | 382 | 3052 | 535.4 | 310 | 312 | 133.8 | 50 | 949 | 467 | 279 | 236 | 223 | 54 | 155.8 | 1435.6 | 622 | 363 | 830 | 48 | 59 | 558.2 | 204.4 | 89 | 2117.2 | 223 | 1745 | 3546.2 | 48 | 312 | 56 | 318.6 | 46 | 331.6 | 149.2 | 2290 | 253 | 599 | 2633 | 69 | 208 | 1545.2 | 56 | 43 | 264 | 496 | 398 | 5950.2 | 332.8 | 193.2 | 1477 | 48 | 1520.4 | 351 | 732 | 54 | 51 | 273 | 356.2 | 1076.2 | 47 | 392 | 175 | 450 | 47 | 358 | 337 | 46
3558 | 303 | 37 | 247 | 217 | 85 | 1702.2 | 292 | 291 | 2388 | 55 | 46 | 317 | 361 | 763.8 | 1552 | 50 | 519 | 450 | 1693 | 519 | 49 | 174 | 1165.6 | 246 | 577 | 112 | 224 | 157 | 347 | 464.4 | 84.2 | 51 | 173 | 92 | 268 | 474 | 531 | 636.6 | 3809 | 1236 | 123 | 444 | 257 | 54 | 201.8 | 426 | 255 | 146 | 191 | 97 | 147.4 | 426 | 615.6 | 1258.4 | 187 | 56 | 343 | 245 | 221 | 1672 | 176 | 4440.2 | 719.8 | 184 | 214 | 312.6 | 2175.6 | 1210 | 4664.8 | 456.6 | 516 | 244 | 208.6 | 426.6 | 2530 | 397 | 557 | 184 | 523 | 2880.2 | 40 | 184.4 | 100 | 287 | 476.8 | 88 | 280.2 | 240.6 | 1482.4 | 51 | 362 | 384 | 261 | 471 | 104 | 96.2 | 188.6 | 126.6 | 112 | 74 | 650 | 494 | 51 | 108.2 | 1237 | 689 | 112 | 417 | 111 | 138 | 218 | 198 | 2178 | 47 | 3831.4 | 868 | 316 | 83 | 222 | 168 | 225 | 3221 | 269 | 286 | 99.2 | 1145.8 | 486.4 | 58 | 58 | 50 | 396.4 | 251.6 | 382 | 3052 | 462.2 | 319 | 312 | 69.4 | 50 | 2224.2 | 467 | 216.6 | 38 | 235 | 54 | 195 | 1530 | 615.6 | 363 | 737.4 | 48 | 59 | 537.8 | 189.8 | 55 | 310.6 | 91 | 424.4 | 1870.6 | 48 | 328.8 | 56 | 325.6 | 46 | 277.8 | 175 | 137 | 253 | 563 | 2521.4 | 69 | 208 | 2049.4 | 56 | 43 | 264 | 333 | 468.8 | 4020 | 294.4 | 282 | 1477 | 48 | 3018 | 375 | 548 | 54 | 51 | 349 | 134 | 2218 | 47 | 392 | 175 | 450 | 47 | 358 | 337 | 184
2428 | 303 | 37 | 401 | 295.8 | 133 | 1702.2 | 292 | 291 | 2384 | 67 | 46 | 317 | 239.4 | 715.4 | 1552 | 50 | 495 | 426 | 1661 | 519 | 49 | 174 | 222 | 246 | 456 | 112 | 92 | 157 | 347 | 403 | 77 | 51 | 173 | 92 | 268 | 257 | 341.8 | 778.6 | 5568.8 | 1236 | 113.4 | 317.6 | 624.6 | 54 | 411.2 | 426 | 51 | 146 | 191 | 117 | 55 | 313 | 1239 | 520.2 | 187 | 56 | 265 | 245 | 221 | 1691.6 | 240 | 6371.6 | 578.6 | 252.4 | 1538.2 | 303 | 2612 | 1190 | 828 | 404.2 | 492.2 | 205 | 181 | 417 | 2510.8 | 374.8 | 559.2 | 121 | 229 | 2730.8 | 40 | 286 | 100 | 277.4 | 500 | 88 | 204 | 424 | 2326 | 51 | 362 | 384 | 288.8 | 189 | 1696.6 | 125 | 197 | 48 | 112 | 173.6 | 650 | 398 | 51 | 279.8 | 515 | 681 | 112 | 474.6 | 111 | 122 | 218 | 198 | 661.2 | 47 | 1950.2 | 794 | 276 | 203 | 222 | 258 | 225 | 1398.2 | 269 | 286 | 140 | 77 | 415.6 | 70.8 | 58 | 50 | 280 | 249 | 382 | 3052 | 443.6 | 415.4 | 312 | 76 | 50 | 3867 | 467 | 123 | 38 | 142.2 | 54 | 1248 | 897 | 658 | 363 | 729 | 48 | 2090.4 | 663 | 136 | 55 | 2924 | 58 | 378 | 1014 | 48 | 340 | 56 | 428.2 | 46 | 373 | 175 | 137 | 173.4 | 509.4 | 2324 | 69 | 175.8 | 2446 | 56 | 43 | 56 | 342.8 | 1009 | 2750 | 182.4 | 282 | 1389 | 48 | 3018 | 375 | 364 | 54 | 1345.2 | 2505 | 134 | 2206 | 128.2 | 476.8 | 207.4 | 1449.6 | 253 | 458.4 | 337 | 184
2510.8 | 303 | 163.4 | 278.6 | 414 | 600.2 | 274 | 362.8 | 215.8 | 2387.6 | 67 | 46 | 317 | 194 | 2262.6 | 1580.6 | 50 | 578.2 | 414.8 | 1694.8 | 519 | 49 | 174 | 442 | 246 | 444 | 120.8 | 59 | 117.8 | 417.8 | 393 | 77 | 51 | 173 | 92 | 198 | 257 | 233 | 617.4 | 5018 | 1236 | 135 | 286 | 992.2 | 54 | 276.4 | 746.2 | 111 | 146 | 405 | 148.6 | 57.8 | 313 | 2087 | 477 | 187 | 56 | 257 | 245 | 221 | 1758 | 351 | 2610 | 476 | 506 | 164.4 | 299.4 | 2569.2 | 1028.8 | 886.8 | 328 | 397 | 139 | 209 | 417 | 2374 | 286 | 558.4 | 140 | 229 | 2170.2 | 40 | 286 | 188 | 275 | 492 | 73.6 | 204 | 424 | 2326 | 51 | 362 | 384 | 261 | 472.8 | 54 | 125 | 199.4 | 48 | 198.4 | 182 | 2393.2 | 496.4 | 56.6 | 445.8 | 47 | 2805 | 112 | 885.6 | 111 | 130 | 314.4 | 198 | 358 | 47 | 173 | 703 | 276 | 164.4 | 162 | 248 | 188 | 183 | 138.8 | 286 | 140 | 77 | 460 | 90 | 549.4 | 181.4 | 280 | 249 | 382 | 271.8 | 717.4 | 356 | 312 | 76 | 50 | 3712 | 467 | 111 | 38 | 182.6 | 54 | 1261 | 475 | 785.6 | 58 | 499.8 | 2231 | 4798.2 | 651 | 98 | 55 | 6073.4 | 286 | 378 | 693 | 48 | 292 | 56 | 448 | 46 | 373 | 149.2 | 126 | 54 | 512.2 | 2324 | 69 | 47 | 2446 | 56 | 43 | 170.4 | 4151.6 | 3523.8 | 2906 | 106 | 282 | 1197 | 48 | 2487.2 | 375 | 323 | 157.2 | 209 | 2539 | 86 | 2206 | 250 | 1733.4 | 280 | 51 | 253 | 516 | 736.2 | 184
3544.6 | 303 | 195 | 218 | 414 | 1043.4 | 312.8 | 156.8 | 103 | 1200.2 | 67 | 46 | 389 | 194 | 919 | 1692.2 | 110 | 553 | 357 | 1792.8 | 603 | 140.8 | 174 | 442 | 106 | 396 | 151.2 | 59 | 59 | 347 | 357 | 77 | 51 | 173 | 492.2 | 93 | 154.6 | 233 | 478.2 | 2535.8 | 1236 | 1324.8 | 286 | 317 | 54 | 301.8 | 500 | 151 | 146 | 405 | 255 | 62 | 313 | 3377 | 451.4 | 187 | 56 | 177 | 221 | 153.2 | 1150 | 351 | 2058.6 | 318 | 300 | 90 | 219.6 | 2512.8 | 996 | 1263 | 328 | 387.4 | 199 | 209 | 417 | 146 | 286 | 528.6 | 226 | 270.6 | 357 | 40 | 1347.6 | 309.6 | 275 | 419 | 52 | 204 | 424 | 2326 | 51 | 428 | 384 | 261 | 280 | 54 | 125 | 113 | 48 | 220 | 452.4 | 2779 | 521 | 65 | 495 | 47 | 3336 | 184 | 2472 | 75 | 208.4 | 1107.4 | 198 | 358 | 47 | 173 | 738.2 | 4920 | 263.8 | 122 | 248 | 40 | 183 | 122.8 | 286 | 140 | 77 | 520 | 90 | 2541 | 269 | 280 | 232.6 | 518.8 | 345 | 840.6 | 226 | 323.2 | 116 | 50 | 3705 | 467 | 1804.6 | 38 | 1281.4 | 54 | 1163 | 475 | 792 | 58 | 457 | 2328.2 | 5327 | 555 | 250.6 | 55 | 2501 | 368.4 | 378 | 749.8 | 48 | 280 | 56 | 448 | 46 | 282.2 | 46 | 134.4 | 54 | 531 | 2324 | 69 | 174.8 | 2335.2 | 56 | 43 | 199 | 2269 | 3979.2 | 5952.8 | 66 | 6137.6 | 1166.6 | 48 | 393.2 | 275 | 159 | 226 | 209 | 2501 | 85 | 2113.6 | 250 | 2446.2 | 296 | 51 | 253 | 540 | 671.8 | 184
3277 | 303 | 195 | 197 | 144.6 | 151.4 | 265.2 | 264 | 103 | 387 | 71.8 | 46 | 1031.8 | 194 | 237 | 2355.4 | 150 | 493 | 417.4 | 1840 | 624 | 202 | 174 | 442 | 71 | 406 | 494 | 59 | 59 | 382.4 | 248 | 77 | 51 | 53 | 2093 | 93 | 2716.8 | 1156.2 | 205.6 | 2536.6 | 1236 | 2103 | 286 | 346.4 | 143.6 | 441 | 562 | 151 | 146 | 362.2 | 255 | 62 | 301.4 | 3359 | 450 | 244.6 | 327 | 165 | 185 | 72 | 458.8 | 351 | 2352 | 803.4 | 300 | 97.2 | 108 | 2571.4 | 996 | 696 | 382.8 | 381 | 199 | 209 | 286 | 146 | 282.4 | 239 | 226 | 1729.6 | 321 | 40 | 1613 | 1288 | 275 | 297.6 | 52 | 234 | 342.2 | 2290.6 | 51 | 2045.8 | 384 | 324.2 | 280 | 2675 | 145 | 53 | 48 | 975.6 | 1534 | 2767 | 521 | 51 | 495 | 47 | 3308 | 292 | 2298 | 51 | 299.4 | 2218 | 138 | 358 | 68.6 | 128.6 | 765 | 439.2 | 322.6 | 128 | 248 | 40 | 248.6 | 170 | 286 | 38 | 77 | 520 | 90 | 2565 | 269 | 303 | 227 | 532 | 481 | 937 | 226 | 340 | 126 | 50 | 2401.8 | 467 | 2228 | 2852 | 1200.2 | 168 | 1163 | 510.4 | 796 | 205.4 | 741 | 134 | 5318.2 | 490.6 | 651.6 | 55 | 2645.4 | 365 | 378 | 3580 | 124 | 280 | 56 | 381.6 | 69 | 222 | 46 | 337 | 54 | 404.8 | 2324 | 83.4 | 260 | 1143.2 | 3064.6 | 43 | 231 | 380 | 3537 | 5868 | 214 | 175 | 628.2 | 240 | 272 | 299 | 348 | 255 | 221 | 2351.4 | 189 | 576 | 359 | 2424 | 300 | 51 | 313 | 546 | 1724.6 | 46
3270.4 | 378 | 195 | 104.6 | 46 | 263.4 | 240 | 370.8 | 103 | 307 | 69.4 | 46 | 2830.8 | 301.4 | 237 | 2264.2 | 150 | 509.8 | 431.4 | 1792 | 624 | 202 | 1033.6 | 442 | 71 | 370 | 1102.4 | 59 | 131 | 725.4 | 218 | 51.4 | 51 | 219.4 | 2093 | 133.4 | 3480.6 | 1404.6 | 118 | 400 | 1236 | 2103 | 356.6 | 306 | 166 | 441 | 562 | 151 | 146 | 191 | 257.4 | 97 | 291 | 3359 | 352 | 731.8 | 327 | 165 | 161 | 48 | 437.2 | 387 | 2352 | 1284.6 | 184 | 102 | 108 | 2406.2 | 996 | 676 | 449 | 587 | 199 | 209 | 155 | 146 | 277 | 239 | 226 | 600 | 297 | 192 | 6483.6 | 1288 | 275 | 388 | 52 | 254 | 2032.6 | 1811.6 | 51 | 3087 | 1170 | 2181 | 280 | 2675 | 1259.6 | 53 | 75.2 | 624.8 | 1586 | 2809 | 509 | 51 | 495 | 47 | 3689 | 293.6 | 2298 | 51 | 450.2 | 2242 | 138 | 394 | 83 | 62 | 759 | 1775.4 | 325 | 132 | 57 | 40 | 265 | 170 | 262 | 38 | 6006 | 520 | 90 | 2500 | 93.8 | 272 | 227 | 645.4 | 441 | 937 | 226 | 340 | 111 | 50 | 489 | 2163.6 | 2228 | 2852 | 1208 | 168 | 1146.2 | 510.4 | 809.6 | 295 | 605.6 | 134 | 3396.2 | 412 | 2238 | 55 | 1740.2 | 365 | 1611 | 3557.2 | 313.6 | 384.4 | 56 | 294 | 161 | 366 | 46 | 659 | 54 | 389.2 | 2324 | 141 | 260 | 1549.2 | 1434.6 | 126.2 | 234.2 | 380 | 482 | 3790.6 | 220 | 175 | 241 | 240 | 272 | 275 | 348 | 255 | 221 | 205 | 226.2 | 564 | 367 | 2424 | 226.2 | 51 | 249.4 | 440 | 453 | 46
3380.6 | 420 | 184.2 | 43 | 58 | 325 | 240 | 319.2 | 145.4 | 307 | 67 | 46 | 2184 | 373 | 162.2 | 1453 | 150 | 595 | 372 | 1728.8 | 606.6 | 202 | 2443 | 310 | 71 | 370 | 1274.4 | 172 | 924.2 | 321.4 | 324 | 45 | 51 | 261 | 2093 | 295 | 3052 | 1476 | 118 | 445 | 1236 | 2103 | 355 | 306 | 166 | 441 | 550 | 51 | 146 | 191 | 243 | 69 | 2429.2 | 2475 | 352 | 2489.8 | 261 | 165 | 125 | 48 | 321.8 | 791.2 | 2352 | 294 | 184 | 122 | 108 | 4562.6 | 1022 | 646 | 1382.6 | 587 | 109 | 209 | 74 | 146 | 298.8 | 239 | 256 | 641.4 | 297 | 319.6 | 1894 | 1304 | 275 | 559 | 58.6 | 254 | 3407 | 225.8 | 76.2 | 2985.4 | 1887.2 | 2125.4 | 280 | 1626.6 | 441.8 | 53 | 106 | 309.4 | 3940 | 2809 | 464 | 51 | 207.4 | 47 | 4026.6 | 300 | 2452 | 51 | 634.4 | 2278 | 91.2 | 418 | 91.4 | 62 | 822 | 480 | 260.8 | 132 | 67 | 40 | 265 | 375.2 | 226 | 38 | 336.2 | 390 | 95.2 | 2500 | 50 | 260 | 227 | 798.2 | 392.2 | 6067.4 | 190 | 304 | 1170 | 50 | 489 | 3820.2 | 2228 | 2845.4 | 1244 | 240 | 1132 | 645 | 1732.8 | 295 | 468 | 134 | 2752 | 372.8 | 2238 | 325 | 377 | 344.4 | 378 | 3581.8 | 427 | 417 | 56 | 293 | 161 | 342 | 46 | 265 | 54 | 488 | 2396 | 1330.8 | 260 | 576 | 285 | 226.6 | 193.8 | 380 | 482 | 3320 | 280 | 5202.4 | 241 | 240 | 272 | 275 | 310.2 | 151.8 | 1588.6 | 205 | 484.6 | 564 | 1536 | 2424 | 198 | 51 | 1485 | 440 | 431 | 46
538.6 | 488.6 | 168 | 43 | 58 | 325 | 122 | 367.4 | 255 | 307 | 67 | 87.6 | 2184 | 373 | 50 | 1338.6 | 50 | 611 | 372 | 1397.6 | 555 | 171.4 | 2473 | 222 | 101 | 446.6 | 914.6 | 172 | 3425.6 | 233.6 | 266 | 45 | 51 | 261 | 1692.8 | 295 | 3025 | 1476 | 188.8 | 483 | 1233.2 | 1309.8 | 407.2 | 246 | 143.6 | 441 | 397 | 51 | 146 | 191 | 100.6 | 62 | 3017.2 | 1149 | 969.4 | 2520 | 344.8 | 360 | 125 | 421.4 | 271 | 322 | 1975.4 | 294 | 184 | 270 | 113.2 | 6935 | 1036 | 586 | 939.2 | 668.6 | 97.4 | 209 | 74 | 146 | 380 | 259 | 248.4 | 739 | 297 | 319.6 | 6571 | 1068 | 279.8 | 580.6 | 71 | 350 | 4490.6 | 201 | 177 | 2960 | 2753.2 | 1967.6 | 287 | 54 | 512 | 53 | 82 | 349 | 3928 | 1942.4 | 374 | 51 | 191 | 47 | 3168.2 | 394.8 | 481 | 51 | 535 | 2216 | 60 | 571 | 97 | 62 | 846 | 279.4 | 218 | 132 | 71.8 | 40 | 3071.6 | 391 | 226 | 38 | 242 | 390 | 103 | 2564.8 | 50 | 260 | 234.8 | 597.4 | 247.6 | 537 | 241 | 280 | 111 | 50 | 489 | 427 | 534.4 | 1824 | 1391.2 | 964.8 | 91 | 715.8 | 613 | 403 | 1921.6 | 82.4 | 2752 | 314 | 2103 | 325 | 411.2 | 262 | 378 | 3668 | 313 | 1773 | 56 | 246.6 | 161 | 395.6 | 46 | 265 | 54 | 604 | 3226.6 | 3365.4 | 217.4 | 616 | 285 | 346 | 206 | 380 | 450.8 | 225 | 280 | 3975.2 | 279.6 | 240 | 272 | 275 | 159 | 59.8 | 1970 | 1094.2 | 866.4 | 347.4 | 156 | 2029.6 | 1969.2 | 51 | 1437 | 405 | 255.8 | 46
1774.2 | 394.4 | 168 | 95.8 | 202 | 325 | 122 | 320.6 | 255 | 307 | 67 | 733.2 | 1787.4 | 854.2 | 50 | 1320.4 | 73.2 | 579 | 372 | 326 | 555 | 92.2 | 2473 | 222 | 101 | 622 | 366 | 172 | 2114 | 465.2 | 303.4 | 69.2 | 51 | 261 | 92 | 295 | 2932.2 | 1476 | 118 | 499 | 391.4 | 161.8 | 492 | 168.4 | 54 | 234.4 | 397 | 51 | 146 | 600.8 | 69 | 142.4 | 3049.2 | 1149 | 3519 | 2520 | 430 | 408 | 1296 | 1815 | 196.6 | 322 | 469 | 292.4 | 184 | 312 | 121 | 6962.2 | 328.8 | 320.4 | 433.4 | 743.6 | 170 | 247.4 | 69.2 | 234 | 320 | 239 | 338 | 739 | 316.2 | 230 | 3451.6 | 2224.8 | 323 | 491.2 | 246.2 | 374 | 3407 | 201 | 177 | 3003 | 3869.8 | 2036.8 | 860.4 | 54 | 465.8 | 115 | 153.6 | 426.2 | 3960 | 729 | 374 | 93 | 191 | 188 | 3829.4 | 277 | 445 | 51 | 535 | 2183 | 134.4 | 571 | 97 | 62 | 839.6 | 293 | 218 | 132 | 825.8 | 40 | 4063.2 | 391 | 226 | 38 | 242 | 390 | 103 | 2608 | 50 | 1380 | 240 | 586.4 | 3826.4 | 537 | 354 | 280 | 111 | 50 | 436 | 427 | 973.4 | 221 | 1353 | 2109 | 79 | 714.6 | 613 | 362.8 | 631 | 48 | 2752 | 314 | 2300 | 325 | 346.6 | 271 | 378 | 844.8 | 237 | 1647 | 56 | 177 | 161 | 3973.4 | 46 | 265 | 54 | 604 | 4434 | 2124 | 91 | 592.2 | 214.2 | 325.2 | 206 | 380 | 305 | 225 | 304 | 2171 | 372 | 124.8 | 280 | 275 | 159 | 207 | 2164 | 649.6 | 2544 | 258 | 196 | 356 | 4088.6 | 51 | 2017.8 | 405 | 222 | 46
573 | 322 | 168 | 175 | 202 | 243 | 157.4 | 241.4 | 255 | 307 | 362.2 | 3066 | 773.6 | 2767.2 | 50 | 1362 | 166 | 480 | 407.6 | 326 | 678.6 | 349.6 | 2473 | 139.6 | 101 | 622 | 2462 | 126.8 | 2114 | 397.4 | 420 | 166 | 51 | 177.8 | 92 | 295 | 2916 | 1476 | 188.8 | 502 | 411 | 329 | 5922 | 2841 | 54 | 209 | 385 | 51 | 146 | 1012.6 | 116.6 | 215 | 1533.8 | 1149 | 3519 | 2520 | 430 | 371.4 | 1296 | 1815 | 85 | 305.2 | 445 | 294.8 | 184 | 312 | 121 | 6813 | 152 | 314 | 1599.8 | 637.4 | 170 | 3130 | 54 | 709.6 | 296 | 239 | 296 | 622.6 | 1593 | 154 | 4864 | 1068 | 347 | 410 | 282 | 1061.8 | 1517 | 201 | 177 | 2902 | 3868.4 | 195.8 | 315 | 54 | 317 | 208 | 261 | 542 | 1840.8 | 705 | 374 | 156 | 191 | 188 | 4483 | 257 | 373 | 51 | 526.2 | 2305 | 222 | 606.8 | 97 | 53.2 | 706 | 293 | 95 | 202.8 | 478.4 | 40 | 3272.2 | 391 | 226 | 38 | 242 | 443.6 | 103 | 2612.4 | 50 | 220 | 240 | 584.6 | 2013.2 | 537 | 354 | 280 | 111 | 50 | 374 | 427 | 1197.4 | 221 | 1358.4 | 2109 | 111 | 911.6 | 613 | 318 | 1057 | 48 | 2752 | 314 | 336 | 427 | 301.4 | 648 | 1390.4 | 774 | 237 | 291 | 56 | 177 | 225.2 | 2069.4 | 46 | 335 | 68.4 | 611.8 | 3126 | 2124 | 344.6 | 418 | 78.2 | 242 | 247.6 | 380 | 291 | 225 | 340 | 2242 | 376.8 | 48 | 376.8 | 1412 | 159 | 303 | 2164 | 205 | 2544 | 247 | 275.6 | 410.4 | 5213 | 51 | 1446.6 | 405 | 222 | 46
554.8 | 1234.2 | 115.6 | 175 | 229.2 | 184 | 159.8 | 516.8 | 229.8 | 307 | 129.2 | 3066 | 1169.8 | 2890.4 | 50 | 674 | 171.2 | 362.2 | 480.8 | 326 | 7404.8 | 2164.2 | 2353 | 119 | 101 | 610 | 2442.8 | 59 | 8381.6 | 439.4 | 548 | 193.2 | 203.8 | 53 | 181.6 | 1207.4 | 2979.4 | 528.8 | 292 | 506.4 | 5123 | 329 | 492 | 187 | 54 | 209 | 377 | 51 | 146 | 1020.6 | 188 | 215 | 500 | 1149 | 3563.2 | 476.6 | 430 | 264.6 | 1296 | 1933.8 | 77 | 274 | 456.6 | 214 | 184 | 2038 | 121 | 5972 | 152 | 314 | 2393 | 522.6 | 170 | 3212.4 | 52 | 2492 | 230.6 | 1869.8 | 223.2 | 545 | 1593 | 40 | 5202.2 | 48 | 378 | 378.8 | 282 | 818.6 | 257 | 201 | 151.8 | 2902 | 3764.6 | 69 | 399.8 | 54 | 357 | 208 | 261 | 542 | 310.8 | 753 | 330 | 156 | 191 | 188 | 3641 | 257 | 441.8 | 51 | 364 | 2315.2 | 222 | 577 | 134.8 | 51 | 685 | 337.8 | 95 | 122 | 99 | 40 | 3223 | 255.4 | 226 | 38 | 242 | 653 | 103 | 2619 | 143.6 | 604 | 240 | 414 | 208.4 | 537 | 354 | 280 | 189.6 | 50 | 374 | 404.2 | 1229.4 | 221 | 1358.2 | 2145 | 119 | 1238.4 | 1768 | 429 | 679.4 | 48 | 2869 | 506 | 412 | 495 | 383 | 1025 | 2601 | 731.4 | 48 | 241.4 | 56 | 177 | 210 | 1520.6 | 46 | 310 | 126 | 688.2 | 2336.4 | 1330.8 | 532.2 | 418 | 64 | 242 | 414 | 380 | 291 | 225 | 204.8 | 2242 | 375 | 76 | 420 | 1118.2 | 270.4 | 327 | 2164 | 205 | 2395.2 | 263 | 403.4 | 607.2 | 7637 | 93 | 1453 | 405 | 206 | 46
402 | 1549.8 | 37 | 175 | 338 | 184 | 128 | 728.6 | 116 | 334.8 | 200 | 3106.4 | 341 | 3872 | 140.4 | 204 | 179 | 317 | 560 | 290 | 833.2 | 2104 | 174 | 119 | 101 | 1477.2 | 2430 | 59 | 3454 | 472 | 754 | 327.2 | 242 | 53 | 204 | 93 | 3119.2 | 292 | 292 | 2327.2 | 1072.2 | 329 | 392.8 | 187 | 54 | 301.8 | 377 | 255 | 136.4 | 668 | 188 | 215 | 500 | 1149 | 2967.8 | 386 | 1299 | 423 | 1331 | 3148.8 | 77 | 274 | 413 | 194 | 605.6 | 2418.6 | 121 | 1158.4 | 159.2 | 314 | 2393 | 445 | 73.2 | 3233 | 52 | 2471.6 | 187 | 3488.6 | 293.2 | 1081.4 | 1593 | 40 | 3320 | 48 | 378 | 374 | 282 | 2393.8 | 257 | 221 | 51 | 2911.4 | 2536.2 | 69 | 622 | 111.6 | 291 | 208 | 1154.8 | 566 | 318 | 765 | 198 | 156 | 191 | 188 | 3951.6 | 257 | 518 | 228.6 | 389.2 | 2322 | 216 | 577 | 286 | 87 | 685 | 405 | 95 | 122 | 116.2 | 114 | 987.6 | 52 | 226 | 38 | 242 | 653 | 103 | 2511 | 206 | 1073.2 | 240 | 543.8 | 214 | 537 | 703.4 | 280 | 242 | 50 | 292.8 | 475 | 1335 | 326 | 1271 | 1772.4 | 119 | 2686 | 718 | 321 | 693 | 250 | 3320.6 | 506 | 412 | 354 | 383 | 304 | 2689 | 2080.2 | 48 | 167 | 56 | 177 | 174.2 | 1806 | 46 | 868.6 | 1315.8 | 1849.4 | 1989.6 | 129 | 157 | 418 | 64 | 43 | 414 | 380 | 367.8 | 225 | 156 | 1860.2 | 307.2 | 83 | 482.8 | 676 | 308 | 327 | 1441.2 | 205 | 2430 | 253.4 | 1586.8 | 1849.8 | 7637 | 261 | 1465 | 475.8 | 182 | 46
374 | 1355.2 | 53 | 69.4 | 338 | 184 | 225.8 | 275 | 191.2 | 446 | 197 | 2607.8 | 341 | 1466 | 163 | 173.6 | 179 | 317 | 480.8 | 266 | 929 | 2104 | 174 | 119 | 101 | 1043.6 | 2430 | 59 | 6999 | 424 | 810 | 1568.4 | 376 | 53 | 59 | 86 | 3153.8 | 292 | 362.8 | 3616.4 | 1552 | 329 | 368 | 187 | 134.4 | 325 | 772 | 255 | 143.6 | 344 | 188 | 315 | 500 | 733.4 | 743.8 | 386 | 56 | 1042.2 | 1331 | 1953 | 77 | 274 | 405.2 | 335.2 | 2292 | 2367 | 189 | 722 | 1023.8 | 314 | 2686.6 | 473.4 | 49 | 3233 | 106 | 2390 | 187 | 263 | 121 | 545 | 1593 | 40 | 1847.6 | 48 | 378 | 374 | 210.4 | 2420.8 | 3486.2 | 245 | 51 | 2961 | 521 | 316.2 | 743.2 | 522.6 | 267 | 230.4 | 698.8 | 550 | 2223 | 547 | 230 | 321 | 191 | 47 | 4012.4 | 1326.2 | 2156.8 | 273 | 1093.4 | 2336 | 132.6 | 463.4 | 300 | 111 | 685 | 405 | 95 | 192.8 | 180 | 225 | 2184 | 52 | 226 | 38 | 1714.8 | 653 | 103 | 2511 | 206 | 420 | 240 | 747.6 | 214 | 537 | 1052.8 | 276.8 | 237.6 | 50 | 402.4 | 475 | 3136.8 | 264 | 1271 | 186 | 119 | 2658.4 | 625 | 294 | 744 | 250 | 3669.2 | 506 | 293.8 | 354 | 383 | 432.4 | 2689 | 3500.8 | 48 | 167 | 180 | 177 | 176 | 3230.2 | 46 | 3173.8 | 2203 | 169 | 1182.4 | 126 | 69 | 466 | 410.8 | 176 | 483.6 | 358.8 | 447 | 309.8 | 156 | 219 | 246 | 83 | 608.4 | 676 | 308 | 211.2 | 140.6 | 205 | 3223.2 | 251 | 2358.2 | 2643 | 5058.8 | 261 | 1800 | 405 | 182 | 101.2
272.4 | 1569.6 | 65 | 43 | 338 | 202 | 155 | 275 | 304 | 506 | 185 | 275 | 175 | 1472 | 163 | 59.2 | 179 | 272.2 | 255.8 | 266 | 845.8 | 2104 | 174 | 119 | 212 | 738 | 2430 | 59 | 3783.4 | 467.6 | 810 | 272.8 | 376 | 53 | 59 | 178 | 3139 | 330.8 | 275 | 3637 | 1626.8 | 161.8 | 368 | 187 | 304 | 301.4 | 2352 | 255 | 146 | 371.4 | 97.6 | 315 | 348.6 | 110 | 521.4 | 399.2 | 56 | 423 | 1338.8 | 421 | 65.4 | 274 | 377 | 1404.8 | 2292 | 1057.2 | 1275.8 | 830.8 | 589.4 | 358 | 1599.8 | 492 | 49 | 399.8 | 442.6 | 114 | 188.8 | 260.6 | 178.6 | 545 | 1771 | 40 | 1568 | 85 | 478.8 | 334 | 103 | 2543 | 3506 | 245 | 51 | 2911.4 | 441 | 344 | 824 | 2109 | 267 | 189 | 69 | 349 | 4058.2 | 451 | 358 | 300 | 1912.4 | 47 | 3060 | 257 | 2608 | 273 | 1037.8 | 2357 | 83 | 435 | 321 | 159 | 685 | 429 | 95 | 122 | 180 | 225 | 2184 | 52 | 226 | 38 | 1272 | 660.2 | 103 | 2511 | 206 | 420 | 240 | 294 | 214 | 562.6 | 354 | 375.2 | 231 | 50 | 412 | 475 | 1491 | 264 | 1271 | 186 | 107.8 | 2984.2 | 555 | 3888.4 | 732 | 250 | 2925.2 | 604 | 158 | 299.4 | 3955.4 | 439 | 1764.6 | 3451 | 48 | 155 | 184 | 1608.2 | 176 | 421.4 | 149.2 | 2933 | 2203 | 169 | 1708 | 287 | 47 | 478 | 846.6 | 176 | 530 | 437.2 | 487 | 437 | 96 | 219 | 350 | 83 | 580.4 | 528.2 | 513 | 54 | 63 | 205 | 2683.4 | 235 | 2271 | 2563 | 1839.2 | 177 | 1903 | 435.6 | 182 | 184
272.4 | 1626 | 113 | 43 | 586.8 | 154 | 155 | 444 | 304 | 546 | 96.8 | 230.2 | 175 | 1496 | 140.4 | 70 | 259 | 205 | 216.4 | 266 | 669 | 517.6 | 174 | 127 | 212 | 697.4 | 1091.6 | 59 | 2116.4 | 368 | 796.6 | 168.6 | 314 | 53 | 59 | 333.6 | 3139 | 486 | 310.4 | 3601 | 1521 | 120 | 282.8 | 3208.6 | 333 | 199.8 | 2340 | 255 | 146 | 481 | 75 | 315 | 759.6 | 110 | 872.8 | 1285 | 56 | 423 | 173 | 48 | 146 | 274 | 285 | 1355.6 | 2438.4 | 202.8 | 395.4 | 815.2 | 155 | 424 | 410 | 501.6 | 1238.8 | 1458.2 | 492 | 126 | 196 | 251 | 597.2 | 1081.4 | 1771 | 129.6 | 1568 | 85 | 603.6 | 274 | 103 | 2523 | 3506 | 315.8 | 162.6 | 2837 | 421 | 344 | 694.4 | 2109 | 267 | 274.6 | 69 | 337 | 69 | 451 | 358 | 300 | 3633.8 | 47 | 958.4 | 272.6 | 4021.8 | 273 | 3519 | 2357 | 83 | 262 | 321 | 111 | 689.8 | 465 | 144.6 | 157.4 | 180 | 225 | 2184 | 52 | 226 | 38 | 1272 | 476.2 | 103 | 2019.6 | 174.8 | 518 | 320 | 294 | 1398.4 | 590 | 308.8 | 432.8 | 231 | 177.2 | 3600 | 475 | 1527 | 264 | 1271 | 186 | 72.8 | 2400 | 459 | 2142.2 | 646.4 | 250 | 739.8 | 561.8 | 120 | 126 | 2169.2 | 475 | 488 | 3467.2 | 48 | 203 | 190 | 1962 | 176 | 341 | 175 | 2933 | 2203 | 77.8 | 1696 | 287 | 47 | 478 | 191 | 176 | 363.6 | 430 | 5285.2 | 449 | 93.4 | 219 | 385.6 | 155.6 | 596 | 257 | 404.2 | 54 | 144.6 | 1094.2 | 2251 | 171 | 2208.6 | 2543 | 3059 | 51 | 1891.4 | 428.4 | 182 | 184
2028 | 1749 | 113 | 206.2 | 294.2 | 154 | 225.8 | 444 | 304 | 546 | 98 | 147 | 250.2 | 2137.6 | 50 | 70 | 279 | 205 | 310 | 266 | 548.4 | 121 | 174 | 151 | 261.6 | 649 | 203 | 59 | 3199.6 | 319 | 585 | 91 | 257 | 53 | 59 | 290.6 | 2973.4 | 486 | 706.4 | 1861.6 | 1432.6 | 120 | 226 | 1989.2 | 199 | 55 | 3038.2 | 132.6 | 146 | 452.4 | 172.8 | 1883 | 2346 | 110 | 1134.2 | 852 | 56 | 359.8 | 173 | 48 | 146 | 178 | 285 | 518 | 2053.4 | 185.4 | 502 | 748.6 | 155 | 456 | 410 | 508 | 187 | 3154.6 | 513 | 142 | 196 | 251 | 2440 | 496.2 | 1721.8 | 236.6 | 506.4 | 94 | 1111.4 | 256.6 | 103 | 510 | 3486.2 | 422 | 237 | 2771 | 421 | 391.4 | 367.4 | 2109 | 1045.4 | 344 | 81.8 | 289 | 69 | 1637.2 | 358 | 302.4 | 201.4 | 47 | 492 | 1176.2 | 1508.4 | 184.2 | 3474 | 1602.6 | 83 | 262 | 169.8 | 289 | 685.8 | 465 | 166 | 157.4 | 81.6 | 225 | 2067 | 95.4 | 238 | 38 | 1272 | 393 | 103 | 109.2 | 50 | 570 | 340 | 291.6 | 333 | 6201.4 | 226 | 2483 | 584 | 209 | 3600 | 427 | 1596.6 | 145.2 | 147 | 186 | 52 | 482.6 | 438 | 372 | 591 | 128.8 | 211 | 579.8 | 112 | 96 | 383 | 427 | 488 | 3550 | 48 | 127 | 190 | 1972.4 | 176 | 341 | 175 | 2995.4 | 1756.2 | 55 | 1597.2 | 287 | 47 | 478 | 191 | 176 | 322 | 485.6 | 291 | 437 | 83 | 2152.2 | 391 | 204 | 684 | 245 | 377 | 54 | 199 | 839.6 | 2251 | 171 | 1510.8 | 1689.8 | 3042.6 | 51 | 1845 | 401 | 215.8 | 184
3268.8 | 1488.2 | 37 | 247 | 445.4 | 161.2 | 122 | 444 | 304 | 616.8 | 2518 | 147 | 445.4 | 1254.6 | 50 | 70 | 150 | 205 | 1471.8 | 291.2 | 430 | 294 | 1925.2 | 119 | 259 | 358 | 203 | 59 | 3566.2 | 185.6 | 585 | 119.8 | 1446.8 | 53 | 59 | 331 | 1393.8 | 493.2 | 159.4 | 191.4 | 1524.8 | 135 | 206 | 1938.4 | 199 | 55 | 1534 | 51 | 146 | 1734.2 | 1069.2 | 55 | 2346 | 2437 | 417 | 419 | 56 | 313 | 73 | 48 | 146 | 326 | 285 | 518 | 367 | 179.8 | 502 | 738 | 175 | 476 | 418.4 | 508 | 199 | 3295.2 | 513 | 142 | 196 | 244.4 | 2440 | 46 | 1651 | 293 | 241 | 100 | 2725 | 267.6 | 215 | 477.8 | 257 | 422 | 237 | 1250.4 | 435 | 393 | 342 | 2109 | 2231 | 326 | 85 | 190 | 150 | 1637.2 | 358 | 145 | 327 | 237 | 542 | 107 | 590.8 | 51 | 3426.4 | 511 | 83 | 202 | 2385 | 311.2 | 683 | 465 | 166 | 122 | 105.2 | 54 | 171 | 269 | 238 | 38 | 1285 | 382 | 77.4 | 192 | 50 | 376 | 340 | 322 | 333 | 850 | 250 | 2425.4 | 1065.4 | 209 | 3568 | 415 | 2775.6 | 60.4 | 323 | 186 | 52 | 893.6 | 431.6 | 324 | 501 | 48 | 211 | 635 | 187 | 65.4 | 362.6 | 305.4 | 509 | 3514 | 48 | 127 | 550.4 | 2115.2 | 244 | 429.8 | 160.4 | 3703 | 126 | 55 | 1664 | 287 | 47 | 538 | 191 | 196.8 | 1576.8 | 506.8 | 353.4 | 328.2 | 98.2 | 4117.6 | 388.6 | 209.2 | 709.6 | 245 | 377 | 54 | 618.4 | 381.4 | 1862.4 | 301.8 | 468 | 500 | 259 | 51 | 1810.6 | 455.8 | 351 | 128.8
3198 | 1392 | 37 | 247 | 391 | 190 | 192.8 | 372.4 | 116 | 606 | 2518 | 147 | 466 | 237 | 162.2 | 70 | 130 | 219 | 3490 | 523 | 378 | 294 | 2742.2 | 119 | 371.8 | 310 | 286.2 | 59 | 2860.6 | 101 | 585 | 163 | 2240 | 53 | 59 | 226 | 223 | 495 | 104.4 | 197.8 | 1512.2 | 135 | 270.8 | 300.4 | 199 | 55 | 1534 | 151 | 110 | 3230.8 | 2256.6 | 55 | 2346 | 2463 | 369 | 419 | 56 | 233 | 73 | 90 | 106.8 | 375 | 285 | 418 | 184 | 175 | 502 | 629.2 | 231 | 990.4 | 557 | 376 | 279 | 3361 | 448.4 | 102 | 1312.6 | 240 | 2442 | 46 | 1473 | 309.2 | 241 | 276 | 2636.2 | 406 | 229 | 385 | 317 | 422 | 88.2 | 315.6 | 435.4 | 389.8 | 410 | 126 | 2276.6 | 119.8 | 85 | 168.4 | 204 | 428.6 | 230 | 51 | 521 | 237 | 522 | 107 | 4251.6 | 51 | 2727.2 | 521 | 83 | 210 | 2350 | 400 | 683 | 524.6 | 144.6 | 291.8 | 258 | 40 | 150 | 269 | 238 | 140 | 1272 | 382 | 71 | 192 | 50 | 379.8 | 340 | 332 | 333 | 793 | 226 | 2381.4 | 607.2 | 245.2 | 3534 | 391 | 4211.2 | 953.6 | 323 | 186 | 95.6 | 2420 | 406 | 271.4 | 351.4 | 48 | 211 | 588.8 | 212 | 55 | 281 | 188.6 | 509 | 3490 | 48 | 121.8 | 1091 | 752.8 | 284 | 1783 | 102 | 4914.4 | 126 | 55 | 1801 | 190.4 | 47 | 1272.4 | 191 | 353.8 | 464 | 319.4 | 491 | 217 | 135 | 348.4 | 2919 | 217 | 644.4 | 245 | 560.6 | 54 | 1049.8 | 361 | 308 | 218.2 | 468 | 500 | 259 | 51 | 1759 | 368.2 | 355.4 | 46
3190 | 1392 | 37 | 43 | 471 | 188.4 | 617 | 225.8 | 132.2 | 1470 | 2518 | 175.8 | 466 | 337.8 | 237 | 127.2 | 50 | 259 | 2244 | 634.2 | 482 | 259.4 | 3241.4 | 136 | 447 | 284.4 | 298 | 59 | 272 | 101 | 519.6 | 1749.4 | 2240 | 53 | 59 | 158.6 | 211 | 339.8 | 311.4 | 127 | 1164 | 1373.4 | 334 | 1334.8 | 273 | 55 | 1534 | 151 | 628.4 | 481 | 2453.8 | 55 | 2346 | 2377 | 361.8 | 419 | 56 | 153 | 151.6 | 258 | 234 | 363 | 285 | 332.4 | 234.8 | 184.6 | 502 | 602 | 245 | 920.8 | 589 | 402.4 | 311 | 2305.8 | 367 | 102 | 196 | 240 | 2430 | 123.6 | 1543.8 | 325.6 | 241 | 320 | 2457 | 458.4 | 163 | 409 | 442.6 | 422 | 51 | 290.8 | 435.4 | 501 | 350 | 126 | 2231 | 33 | 85 | 82 | 252 | 819.6 | 198 | 51 | 621 | 199 | 434.8 | 107 | 2219.4 | 51 | 172.4 | 612 | 83 | 287.8 | 2350 | 400 | 1438.6 | 614 | 56.6 | 503.6 | 258 | 68 | 150 | 182.2 | 351 | 140 | 860 | 341.6 | 65.8 | 192 | 269 | 250 | 317.2 | 332 | 326.2 | 779 | 283.6 | 2353.4 | 678 | 262.8 | 346 | 363.4 | 3761 | 495.8 | 223 | 186 | 190 | 2420 | 362 | 311 | 316 | 48 | 430 | 612 | 112 | 55 | 412.2 | 131 | 550 | 3398.8 | 48 | 114 | 1091 | 391.8 | 276 | 2430 | 165 | 4914.4 | 126 | 55 | 2684 | 126 | 140.6 | 3976 | 216.6 | 349.8 | 408.8 | 219 | 530 | 260.8 | 143 | 326 | 3374.8 | 217 | 564 | 693.2 | 261.8 | 54 | 76.4 | 361 | 352 | 289 | 468 | 491.2 | 171.8 | 51 | 399.8 | 429 | 362 | 46
1461.8 | 1392 | 37 | 43 | 688 | 239.6 | 2549 | 143 | 143 | 2589 | 586 | 579.4 | 466 | 441.2 | 237 | 1008.6 | 50 | 341.6 | 2244 | 632 | 478 | 212.8 | 2513 | 136 | 460 | 307.2 | 298 | 59 | 272 | 466.2 | 476 | 2146 | 2240 | 53 | 59 | 169 | 5519 | 301 | 391 | 127 | 1164 | 135 | 334 | 232 | 384 | 240.6 | 1919.8 | 151 | 2783.6 | 481 | 2118 | 55 | 363 | 515.4 | 459 | 627.8 | 56 | 703.2 | 204 | 258 | 1468.2 | 363 | 417.8 | 204 | 1082 | 149.4 | 310.8 | 602 | 245 | 896 | 589 | 533.2 | 161 | 519.6 | 367 | 91.6 | 196 | 348 | 322.6 | 240 | 1485 | 410 | 241 | 322.6 | 2321.2 | 654.2 | 163 | 409 | 271 | 245 | 51 | 206 | 540 | 501 | 350 | 126 | 1463 | 33 | 104.4 | 64 | 264 | 2406 | 198 | 51 | 604.6 | 47 | 430 | 107 | 340.8 | 51 | 877.8 | 621 | 83 | 439.4 | 2364 | 441.2 | 1170.4 | 614 | 47 | 50 | 254 | 75 | 150 | 52 | 351 | 140 | 242 | 291 | 58 | 274.8 | 269 | 210 | 294.2 | 423.4 | 316 | 737 | 757 | 758.6 | 678 | 231 | 358 | 369 | 3330 | 38 | 223 | 186 | 190 | 2420 | 296 | 311 | 417.6 | 48 | 502 | 565.6 | 247 | 55 | 431.4 | 119 | 562 | 2169.2 | 162 | 102 | 1104 | 390 | 256 | 489 | 165 | 5724.6 | 126 | 55 | 3340 | 126 | 1056 | 4046.8 | 223 | 270 | 396 | 219 | 564.4 | 424 | 219 | 578.6 | 3463 | 217 | 6358.6 | 1135.4 | 953.4 | 54 | 139.4 | 239.8 | 602.4 | 385.4 | 767 | 549 | 41 | 51 | 283 | 796.8 | 336.2 | 46
173 | 1392 | 195 | 43 | 551.6 | 380 | 2549 | 143 | 143 | 2625 | 122 | 1985.6 | 278 | 416 | 237 | 2195 | 50 | 432 | 1474.8 | 638 | 458 | 274 | 2581 | 119 | 3976.4 | 396 | 301.2 | 59 | 272 | 283.6 | 476 | 2166 | 1446.8 | 53 | 59 | 169 | 171.8 | 333 | 391 | 274.6 | 1155.6 | 205.8 | 267.6 | 82 | 384 | 287 | 2301.6 | 111 | 6813.6 | 352.6 | 1721.4 | 116.6 | 579.8 | 50 | 459 | 659 | 56 | 2951.2 | 204 | 258 | 234 | 306 | 590 | 216 | 738.4 | 93 | 325 | 602 | 245 | 746 | 544.2 | 683 | 61 | 1439.2 | 391 | 89 | 203 | 420 | 368.6 | 240 | 1596.6 | 524 | 241 | 758.6 | 319 | 731.2 | 163 | 409 | 985.4 | 225 | 51 | 210.8 | 860 | 337 | 350 | 126 | 335 | 33 | 182 | 52 | 264 | 2406 | 201.4 | 51 | 539 | 188 | 430 | 145 | 330.6 | 51 | 3471.4 | 633 | 83 | 212 | 2563 | 348.4 | 709 | 626.4 | 1337.4 | 50 | 248 | 75 | 201 | 118 | 308.2 | 99.2 | 242 | 353.4 | 183.2 | 402 | 225.2 | 210 | 209 | 409.4 | 316 | 569 | 2395 | 362 | 648.8 | 231 | 346 | 445 | 2467.6 | 38 | 117.4 | 198 | 232.6 | 2399.6 | 296 | 246.2 | 1290.4 | 82.4 | 1295.2 | 491 | 247 | 62 | 4211.4 | 132.8 | 2194.8 | 495.2 | 238 | 122 | 1104 | 281.4 | 176 | 459.4 | 165 | 5471.6 | 126 | 55 | 4637.8 | 126 | 1238.8 | 3976 | 311.2 | 217.6 | 408.6 | 167 | 611.6 | 422.2 | 272.6 | 1589 | 3502 | 189 | 520 | 275 | 2274 | 54 | 1397.6 | 159 | 714 | 468.2 | 1052 | 741 | 41 | 51 | 324.2 | 583.8 | 1411.6 | 46
305.8 | 1392 | 195 | 43 | 433.2 | 1861.2 | 2549 | 111 | 179 | 2719.8 | 150 | 2202 | 364.8 | 470 | 199.6 | 2195 | 50 | 469 | 291 | 525.2 | 463.6 | 274 | 2539.4 | 2523.8 | 2194.6 | 432 | 554 | 59 | 272 | 219.4 | 476 | 2282 | 257 | 261 | 59 | 1908.2 | 229.2 | 389 | 332.6 | 255 | 1150 | 135 | 216 | 82 | 297 | 287 | 791.8 | 51 | 2796 | 476.6 | 139.8 | 209 | 589 | 98 | 369.8 | 743.8 | 98.6 | 3152 | 204 | 277.8 | 275 | 873.2 | 512 | 242.2 | 463.2 | 93 | 489.4 | 625.8 | 659 | 566 | 412 | 683 | 61 | 3070 | 375 | 99.2 | 219 | 420 | 457 | 240 | 262.2 | 524 | 316 | 1016.2 | 271 | 819.6 | 188 | 529 | 3652 | 201 | 51 | 271.6 | 916 | 414 | 350.8 | 126 | 1679.6 | 33 | 191.8 | 68 | 264 | 2410.8 | 213.4 | 51 | 387.8 | 188 | 626 | 278 | 431 | 51 | 3559 | 524 | 83 | 264 | 2585 | 336 | 709 | 821.2 | 3273 | 50 | 95.2 | 145 | 1413.6 | 291 | 317 | 38 | 415.4 | 311.4 | 189.6 | 410.6 | 50 | 391.4 | 193.4 | 427 | 487.4 | 495.8 | 2395 | 396.4 | 496.6 | 231 | 2930.4 | 438.2 | 657.2 | 38 | 47 | 258 | 218.2 | 311.4 | 492 | 165.8 | 964.2 | 134 | 2485 | 412.6 | 317.8 | 146 | 2490.8 | 178.8 | 2591 | 2689.8 | 238 | 122 | 980 | 215 | 176 | 341 | 193 | 5760.4 | 325 | 55 | 3230.4 | 126 | 825 | 3349.4 | 410 | 216 | 1650.6 | 159 | 622 | 871.6 | 472 | 1481 | 958 | 182 | 520 | 355 | 2387.4 | 54 | 3611.8 | 359.4 | 714 | 785.8 | 138.2 | 722.4 | 41 | 51 | 429 | 241.4 | 213.4 | 46
946.6 | 1241.4 | 195 | 43 | 281 | 563 | 2643.4 | 158.2 | 177.8 | 2252.4 | 162.8 | 2206 | 367.6 | 615 | 484 | 2195 | 50 | 541 | 291 | 424 | 403.4 | 274 | 2513 | 4411 | 227.4 | 396 | 558 | 59 | 272 | 305 | 476 | 1250.2 | 257 | 261 | 59 | 2357 | 254 | 497.4 | 205.2 | 290.4 | 1150 | 170.4 | 300.2 | 82 | 299 | 1278.2 | 321 | 51 | 128 | 604 | 187 | 3505 | 652.8 | 52.4 | 337 | 820.8 | 269 | 3144 | 204 | 123 | 211.4 | 328 | 488 | 331 | 258 | 93 | 753 | 680.8 | 2395.8 | 578 | 433.4 | 683 | 81 | 3070 | 367 | 241 | 316 | 500 | 477 | 240 | 300 | 524 | 366 | 48 | 271 | 860 | 192 | 687 | 3732 | 201 | 51 | 465 | 808.8 | 2211.8 | 381 | 126 | 462 | 33 | 199 | 229.2 | 252.4 | 2406 | 204 | 51 | 366.6 | 188 | 1898.6 | 1463 | 537.8 | 51 | 5542 | 2157.8 | 1270.4 | 52 | 2585 | 194.2 | 885.6 | 802.8 | 3273 | 50 | 130.8 | 210 | 2472.2 | 427.6 | 324.2 | 38 | 317.4 | 455 | 100.4 | 469.4 | 50 | 562.8 | 200 | 234 | 457.4 | 445.2 | 2395 | 397.2 | 355 | 86.2 | 3627 | 623 | 255 | 38 | 47 | 306 | 340 | 177 | 631 | 159 | 504.8 | 134 | 2353.6 | 361 | 247 | 150 | 629 | 563 | 2495 | 3511.4 | 86 | 122 | 619.6 | 215 | 176 | 2932 | 200 | 5366.4 | 325 | 55 | 1344.4 | 126 | 825 | 638.4 | 2415 | 415 | 557 | 149.4 | 800.4 | 3238 | 422 | 1454 | 429.8 | 297.2 | 556 | 504 | 2487.6 | 241.4 | 2609.4 | 865.6 | 714 | 840.4 | 174.6 | 822 | 41 | 51 | 405 | 251 | 227 | 46
456 | 447 | 195 | 43 | 281 | 549.8 | 2667 | 177 | 170 | 562.4 | 264.4 | 2161.6 | 339 | 649.6 | 484 | 2092 | 50 | 449 | 291 | 424 | 496.6 | 243.4 | 2523 | 4411 | 5800.4 | 396 | 594 | 59 | 349.8 | 309.8 | 426 | 513.8 | 257 | 261 | 59 | 2333 | 1111.2 | 552 | 46 | 290.4 | 862.4 | 158.4 | 228 | 57.2 | 1640.4 | 194.2 | 405 | 51 | 128 | 632.6 | 327.6 | 363.4 | 586 | 62 | 317.4 | 714 | 269 | 2545.8 | 204 | 81 | 161 | 300.8 | 522.8 | 363 | 258 | 217 | 493.6 | 2075.6 | 2555 | 831 | 551 | 683 | 275 | 3155.6 | 367 | 228.2 | 331 | 376 | 477 | 65 | 568.8 | 524 | 366 | 48 | 271 | 875.2 | 237.8 | 1800.6 | 3652 | 205.8 | 126.6 | 1000.6 | 782 | 3967.2 | 427.8 | 129 | 442.8 | 33 | 298.4 | 287.8 | 386 | 503.4 | 123 | 51 | 364.2 | 188 | 673.4 | 399 | 451 | 51 | 4786.2 | 836 | 2046.8 | 86.6 | 2617 | 229 | 796.2 | 868 | 3273 | 50 | 180 | 210 | 3139 | 570 | 324.2 | 38 | 234 | 455 | 712 | 588.8 | 50 | 264 | 200 | 196.2 | 462.2 | 927 | 2296 | 320 | 355 | 50 | 3695 | 515 | 252 | 131 | 47 | 453 | 392 | 250.8 | 595 | 232 | 577.6 | 134 | 2266 | 393 | 112 | 150 | 543.8 | 930.4 | 2471 | 3527 | 48 | 122 | 79 | 208.4 | 176 | 991.8 | 200 | 4821.4 | 325 | 55 | 116 | 204.8 | 935 | 379 | 2458 | 477.4 | 577 | 150.2 | 723 | 3345.2 | 418.8 | 1454 | 420 | 374 | 580 | 564 | 2586 | 379 | 2653 | 2673 | 674 | 6743.6 | 1585 | 862 | 41 | 51 | 369 | 130.6 | 227 | 46
1626 | 455.4 | 100.2 | 135.4 | 317 | 545 | 2667 | 51 | 200.4 | 916 | 270 | 911.2 | 620 | 554 | 522 | 2112 | 50 | 441 | 291 | 424 | 722 | 121 | 2494 | 4427.2 | 1148 | 513.2 | 594 | 59 | 272 | 396.2 | 406 | 309 | 257 | 261 | 59 | 2333 | 682.6 | 1677.4 | 46 | 127 | 282.6 | 1457 | 228 | 1763.4 | 439.4 | 76.6 | 341 | 51 | 118.4 | 741 | 413.2 | 300.4 | 722 | 151 | 251 | 714 | 269 | 444.2 | 204 | 120.6 | 211 | 298 | 475 | 327 | 258 | 217 | 497 | 799.2 | 2429 | 839 | 521 | 508.6 | 275 | 2196.8 | 361 | 90 | 299 | 188 | 477 | 141 | 505.2 | 334 | 816.6 | 48 | 258.6 | 788 | 369 | 594.2 | 3002 | 213 | 177 | 2707 | 852.8 | 454 | 456 | 141 | 230 | 33 | 370 | 346.8 | 408.4 | 609 | 120.2 | 51 | 357 | 47 | 870.6 | 313.4 | 503.2 | 51 | 2164.6 | 712.4 | 2024 | 392 | 2565 | 285.4 | 673 | 868 | 1982.6 | 50 | 180 | 210 | 3141 | 706.2 | 337 | 38 | 234 | 429.2 | 163 | 507 | 81.2 | 264 | 200 | 45 | 497 | 780 | 313 | 290 | 355 | 50 | 4116.6 | 995.6 | 333.6 | 193 | 47 | 511.8 | 464 | 300 | 571 | 232 | 708 | 65.2 | 2151 | 393 | 222.2 | 354.6 | 557 | 71 | 1018.2 | 3507 | 48 | 126.8 | 1383.4 | 817.8 | 176 | 433.2 | 200 | 2757 | 325 | 55 | 336 | 136 | 806.2 | 414.4 | 2568 | 487 | 651.2 | 83 | 742.2 | 3372 | 337.6 | 1545.2 | 300 | 374 | 580 | 564 | 2434.8 | 379 | 1809.8 | 2673 | 488 | 1006.8 | 1585 | 697 | 41 | 51 | 353 | 133 | 820 | 46
3369 | 461 | 37 | 197 | 363.4 | 483.4 | 2643.4 | 51 | 242 | 2490 | 261 | 118 | 1390 | 432 | 1231.2 | 84 | 130 | 441 | 291 | 6217.6 | 660 | 121 | 3228.4 | 2064.2 | 1378.2 | 551 | 406 | 59 | 272 | 417 | 326 | 289 | 448 | 136.2 | 59 | 827.8 | 254 | 301 | 46 | 296.8 | 219 | 414.8 | 228 | 4497.4 | 1533.2 | 91 | 272 | 91.8 | 116 | 703 | 412 | 208 | 847 | 151 | 3483 | 724.4 | 269 | 514 | 182.2 | 279 | 204.6 | 298 | 637.8 | 429 | 258 | 217 | 402 | 860 | 2019.8 | 791 | 412.8 | 641.2 | 277 | 566 | 294 | 90 | 367 | 188 | 582 | 141 | 150 | 334 | 1267.2 | 48 | 240 | 727 | 1602.6 | 729 | 247 | 213 | 177 | 4003.6 | 670 | 454 | 428 | 141 | 214 | 188 | 370 | 396 | 404 | 617 | 133.6 | 51 | 357 | 47 | 836.4 | 292 | 969.6 | 51 | 2145 | 669 | 2938.4 | 392 | 2485 | 375 | 681.2 | 531.8 | 47 | 50 | 180 | 3787.6 | 3258 | 588.8 | 217 | 38 | 334 | 369.4 | 3865 | 535 | 206 | 292.8 | 200 | 45 | 434.4 | 678 | 313 | 290 | 355 | 50 | 1040.6 | 335 | 360 | 193 | 47 | 522.6 | 497.6 | 300 | 485 | 232 | 708 | 48 | 283 | 393 | 309 | 401 | 557 | 152.6 | 710 | 2090.2 | 85.8 | 158 | 194 | 3210 | 174.2 | 456 | 200 | 2762.6 | 205.6 | 55 | 354 | 1412.8 | 274 | 762.4 | 2931.4 | 487 | 582 | 83 | 736.8 | 2821.8 | 777.8 | 1568 | 445.2 | 434.6 | 580 | 540 | 2397 | 475 | 513.4 | 2572.8 | 488 | 3182.4 | 2273.2 | 709 | 41 | 51 | 188.2 | 73 | 1973.4 | 46
3282.8 | 461 | 37 | 249.8 | 453 | 391 | 2549 | 51 | 195 | 2874 | 237.4 | 118 | 3700.2 | 432 | 2421 | 84 | 150 | 433 | 291 | 475 | 567 | 156.4 | 2849.2 | 341 | 1235.4 | 551 | 166 | 59 | 577.4 | 377 | 306 | 297.8 | 448 | 53 | 59 | 401.4 | 5587.4 | 301 | 46 | 637.4 | 126 | 344 | 168 | 3966.6 | 359 | 91 | 316 | 255 | 116 | 707 | 412 | 208 | 334 | 151 | 3459 | 563 | 834.6 | 474 | 170 | 300 | 263.8 | 238 | 603 | 417 | 258 | 1498.8 | 397 | 1001.2 | 430.2 | 791 | 426.6 | 651 | 285 | 988.6 | 302 | 90 | 2371 | 831.8 | 582 | 141 | 30 | 334 | 366 | 48 | 267.2 | 667 | 321 | 633 | 224.6 | 204.6 | 177 | 2697 | 477.2 | 446 | 1780.8 | 126 | 210 | 195.2 | 368.2 | 439.2 | 404 | 916.2 | 328 | 51 | 317 | 47 | 687.2 | 112 | 2579 | 51 | 515 | 533 | 2515.4 | 358.6 | 2485 | 375 | 816 | 431 | 75.8 | 50 | 57 | 1998.8 | 3336 | 4227 | 217 | 53 | 377 | 482 | 2014 | 535 | 220 | 530 | 200 | 174 | 410 | 678 | 449 | 282.8 | 355 | 50 | 573 | 311 | 360 | 193 | 47 | 498 | 480 | 368 | 340 | 228 | 724.4 | 169.2 | 283 | 393 | 344.4 | 435 | 557 | 207 | 686 | 1331 | 237 | 194 | 194 | 3210 | 190 | 590 | 172 | 2771 | 126 | 55 | 367 | 171.4 | 230 | 2335.6 | 2988.6 | 307.6 | 480 | 195.6 | 650 | 365 | 143 | 165 | 421.2 | 517.4 | 580 | 335 | 2369.8 | 372.8 | 278 | 279 | 566 | 3349.2 | 1585 | 754.6 | 41 | 261 | 147 | 73 | 1161 | 46
3130 | 461 | 37 | 329 | 453 | 319 | 2549 | 51 | 195 | 3608 | 123 | 2450.8 | 3728.4 | 429.4 | 2421 | 445.6 | 150 | 401 | 291 | 427 | 496.2 | 156.4 | 2470 | 341 | 1289 | 551 | 166 | 59 | 337.2 | 423.2 | 371.4 | 393 | 448 | 53 | 59 | 395 | 238.4 | 241 | 46 | 216 | 196.4 | 344 | 5538 | 2905 | 359 | 91 | 382 | 255 | 116 | 718.2 | 249.4 | 208 | 334 | 175 | 3460.4 | 598.4 | 392 | 365.2 | 191 | 294.8 | 307 | 238 | 567 | 405 | 321 | 210 | 405.4 | 1051.4 | 239 | 791 | 2242.2 | 626.2 | 480 | 2679 | 288 | 90 | 2872 | 188 | 582 | 84 | 136.8 | 334 | 1791.4 | 48 | 364 | 1290.2 | 335.4 | 679.8 | 245 | 210 | 101.4 | 2226.8 | 1026.8 | 454 | 345.8 | 126 | 194 | 200 | 312.4 | 465.4 | 306.8 | 517 | 293.6 | 51 | 317 | 47 | 1844 | 115.2 | 2700.8 | 51 | 116 | 457 | 1675 | 225 | 2674 | 375 | 652 | 395 | 132.2 | 50 | 57 | 210 | 3342.6 | 2426.8 | 205 | 53 | 389 | 482 | 946.2 | 535 | 220 | 2116.4 | 200 | 174 | 415.6 | 673.4 | 449 | 278 | 355 | 50 | 573 | 3704.2 | 343.2 | 100 | 47 | 568.8 | 445.4 | 417.8 | 340 | 302 | 658.4 | 250 | 283 | 369 | 375 | 563.8 | 557 | 207 | 519 | 373 | 237 | 320 | 194 | 3210 | 282 | 567.2 | 102 | 2771 | 126 | 55 | 437.8 | 162 | 70.4 | 2854 | 2552 | 228 | 480 | 264 | 514 | 2873 | 143 | 142.2 | 1518.8 | 182 | 728.8 | 335 | 2261 | 174 | 278 | 256.6 | 618 | 2810 | 1672.2 | 745 | 89.4 | 261 | 147 | 73 | 1161 | 101.2
1960 | 461 | 37 | 298.2 | 453 | 301 | 2549 | 51 | 164.6 | 3171 | 123 | 3034 | 3744 | 413 | 2460 | 1573.6 | 130 | 355.8 | 350.4 | 896.6 | 351.2 | 121 | 718.8 | 341 | 1289 | 463.8 | 166 | 59 | 214.4 | 626.8 | 373 | 379 | 448 | 53 | 184.2 | 371 | 277 | 1511.8 | 46 | 216 | 685.6 | 711.8 | 96 | 1192.6 | 359 | 91 | 298 | 255 | 128 | 721 | 150.6 | 195.2 | 208.6 | 181 | 4161.6 | 572 | 298.4 | 157.2 | 388.4 | 173.2 | 3013.4 | 225.4 | 766.8 | 333 | 577.4 | 237 | 511.6 | 1171.2 | 239 | 791 | 3543 | 585.4 | 400 | 2444.4 | 219 | 914.4 | 2866.6 | 188 | 1792.2 | 46 | 208 | 334 | 458 | 48 | 368.8 | 3663 | 213.8 | 476.8 | 967.4 | 274.6 | 51 | 433.6 | 3004 | 406.8 | 1844.8 | 141 | 194 | 200 | 166 | 311 | 350.2 | 492 | 269 | 286 | 317 | 47 | 573.4 | 120 | 2935.4 | 273 | 139.8 | 372.8 | 187 | 86.6 | 421 | 375 | 604 | 395 | 213.2 | 50 | 67 | 321 | 3518 | 432 | 205 | 53 | 389 | 330 | 2164.2 | 395 | 220 | 2513 | 209.6 | 174 | 424 | 613 | 449 | 278 | 325 | 50 | 513 | 2054.8 | 456 | 38 | 47 | 522.6 | 403 | 347 | 340 | 304 | 453 | 250 | 283 | 848.8 | 462 | 559 | 557 | 207 | 475 | 957.4 | 237 | 320 | 210 | 3196 | 257.8 | 476 | 72.8 | 2601 | 196.8 | 55 | 325.8 | 271.8 | 260 | 2891 | 2552 | 228 | 461.2 | 264 | 412.4 | 3623 | 143 | 51 | 3467 | 176.8 | 773.2 | 335 | 2261 | 150 | 278 | 257 | 633 | 2810 | 1899.6 | 988.6 | 162 | 1596.6 | 147 | 73 | 1262.4 | 233
190.6 | 461 | 37 | 297.4 | 453 | 301 | 2549 | 84.8 | 43 | 2781.2 | 110.6 | 3034 | 4036.8 | 437 | 1973 | 1570 | 50 | 274 | 390 | 2859 | 310 | 191.8 | 281 | 341 | 1338.6 | 414.8 | 166 | 224 | 163.2 | 563 | 473.4 | 339 | 333.4 | 53 | 176.2 | 273.8 | 287.8 | 241 | 46 | 216 | 446.2 | 1789.2 | 48 | 51 | 426.2 | 91 | 2110.6 | 255 | 128 | 721 | 1473 | 176 | 125 | 181 | 722.8 | 530 | 275 | 78 | 1440 | 208 | 3860.2 | 136 | 720.2 | 235 | 554 | 279 | 562 | 1000.4 | 164.6 | 778.2 | 3513.4 | 449 | 341 | 2621.6 | 350.4 | 502.2 | 2863 | 188 | 559.2 | 46 | 208 | 334 | 458 | 48 | 423.6 | 3483 | 178 | 348 | 606.2 | 445.8 | 51 | 424 | 3110.8 | 514.8 | 447.6 | 211.8 | 194 | 45 | 113.6 | 685.8 | 379 | 492 | 277.4 | 370 | 321.8 | 47 | 518 | 120 | 565 | 273 | 235 | 259 | 187 | 52 | 409 | 375 | 94.4 | 371 | 208.4 | 50 | 67 | 395 | 3379 | 384.8 | 205 | 53 | 397 | 316 | 2193 | 377.6 | 95.2 | 2478 | 212 | 3389.4 | 424 | 550 | 449 | 278 | 1437.8 | 50 | 489 | 429 | 1659 | 38 | 47 | 577.8 | 1439.2 | 347 | 340 | 434 | 453 | 250 | 283 | 1358.6 | 474.2 | 559 | 557 | 334.6 | 299 | 3318.4 | 237 | 334 | 138 | 1588.6 | 1366.6 | 643.2 | 46 | 2601 | 126 | 55 | 231.8 | 201 | 260 | 2921.6 | 2127.6 | 228 | 397.2 | 264 | 326 | 3659 | 179 | 51 | 3411.8 | 169 | 781.2 | 335 | 3477.2 | 54 | 267 | 263 | 703.8 | 2810 | 567 | 802.6 | 162 | 436.8 | 147 | 65.8 | 1330 | 210.2
1400.2 | 397 | 89.4 | 273.4 | 453 | 285 | 2549 | 220 | 231 | 4799 | 123 | 3034 | 1923.6 | 407 | 477 | 1570 | 50 | 366 | 390 | 2979 | 310 | 259.4 | 281 | 209 | 1449 | 318 | 52 | 224 | 236.2 | 440.2 | 559 | 197 | 257 | 53 | 188 | 114 | 304 | 301.2 | 46 | 87.2 | 398 | 2562 | 60.4 | 42 | 531 | 91 | 2569 | 91.8 | 128 | 661 | 1479 | 1605.2 | 125 | 109.8 | 1495.6 | 699.8 | 275 | 78 | 1440 | 194 | 4737 | 136 | 380 | 227 | 543.2 | 417.6 | 526 | 809 | 115 | 759 | 3745 | 509 | 180.2 | 1547 | 519 | 151.2 | 811 | 297.6 | 679.6 | 46 | 208 | 334 | 439.6 | 48 | 495 | 3483 | 178 | 418.8 | 330.4 | 280 | 51 | 411 | 3040 | 590 | 312.2 | 141 | 2194 | 45 | 41.4 | 1060.6 | 255.2 | 492 | 251 | 391 | 308.2 | 47 | 418 | 2047 | 646 | 273 | 235 | 243 | 187 | 52 | 382.6 | 375 | 203 | 335 | 851.2 | 50 | 67 | 407 | 3223 | 338 | 205 | 53 | 404.2 | 644.4 | 4176 | 897.8 | 64 | 2372.6 | 212 | 5533 | 424 | 720.4 | 401 | 278 | 2143.4 | 50 | 403 | 480.2 | 504 | 38 | 223 | 507 | 228.6 | 417.8 | 340 | 434 | 363.6 | 209.6 | 400 | 670.4 | 550.6 | 565.6 | 557 | 512.4 | 299 | 3412 | 85.8 | 320 | 69 | 1194.2 | 329 | 2614 | 60 | 2601 | 161.4 | 55 | 214.2 | 201 | 260 | 4956 | 470 | 228 | 410 | 229.8 | 326 | 3773 | 203 | 51 | 3398 | 169 | 1761.2 | 414.2 | 3730 | 54 | 267 | 384.2 | 503 | 2715.8 | 602.4 | 780.4 | 336.4 | 442 | 76 | 61 | 1145.8 | 198
169 | 361 | 168 | 247 | 445.8 | 219.4 | 50 | 220 | 231 | 5601 | 123 | 701.2 | 3414.8 | 444.2 | 477 | 2762.8 | 50 | 334 | 390 | 4020 | 310 | 294 | 311 | 649.8 | 1473 | 318 | 53.8 | 246.6 | 512.8 | 180 | 450 | 197 | 257 | 53 | 194 | 102 | 211.2 | 410 | 46 | 204.6 | 419 | 2562 | 79 | 42 | 471 | 223.4 | 2569 | 51 | 128 | 632.8 | 1479 | 176 | 195.8 | 92 | 2224 | 823.4 | 275 | 78 | 1969.8 | 294 | 4737 | 150 | 890 | 223 | 532 | 420.8 | 502 | 1171.6 | 129.4 | 681 | 3111.6 | 5139.2 | 209 | 1547 | 519 | 246.8 | 298 | 325 | 860 | 46 | 101.2 | 595.2 | 272 | 224 | 1377 | 2919.8 | 178 | 348 | 387 | 272.8 | 51 | 359 | 488 | 590 | 189 | 141 | 2198 | 45 | 51 | 231.8 | 1831 | 492 | 87 | 391 | 303 | 47 | 440.8 | 2107 | 1855.6 | 273 | 235 | 264 | 162.2 | 52 | 283.6 | 397.2 | 922.2 | 4955 | 3432 | 50 | 105.2 | 1014.2 | 3780.6 | 322 | 205 | 3745.4 | 397 | 2198 | 3392.8 | 2737 | 64 | 1149.2 | 212 | 5533 | 424 | 772 | 389 | 328.6 | 2069 | 50 | 1434.2 | 557 | 1200.8 | 236 | 223 | 507 | 355.8 | 177 | 340 | 434 | 271 | 48 | 487.6 | 687 | 135 | 434 | 557 | 514 | 311 | 3412 | 48 | 320 | 80.8 | 1203 | 261 | 4131.2 | 120 | 2603.2 | 161.4 | 55 | 304 | 568.8 | 260 | 6564.4 | 470 | 891.2 | 415.6 | 136.2 | 326 | 1241 | 456 | 51 | 2256 | 269 | 2948.6 | 921.2 | 2860 | 54 | 962 | 465 | 503 | 2617 | 558.8 | 720.4 | 283.2 | 415 | 222.2 | 61 | 409 | 134.4
1894 | 380.2 | 168 | 83.8 | 444 | 205 | 83 | 220 | 231 | 5224.6 | 123 | 118 | 2203 | 545 | 464 | 1404 | 50 | 334 | 845.4 | 2556.4 | 310 | 810 | 431 | 1443 | 1524.2 | 366.4 | 61 | 337 | 450.4 | 180 | 450 | 203.4 | 328.4 | 53 | 194 | 102 | 718 | 386.6 | 203 | 242 | 433 | 2562 | 79 | 42 | 476.6 | 306 | 2569 | 51 | 133 | 804 | 2715 | 176 | 125 | 92 | 2147.2 | 311 | 275 | 1728.6 | 2335 | 254 | 3511.2 | 136 | 1105 | 217 | 715 | 477.2 | 428.8 | 2669.8 | 217 | 569 | 3595 | 445 | 245 | 1636 | 404.4 | 278 | 307 | 361 | 749 | 46 | 30 | 1613 | 272 | 333 | 2714.8 | 431 | 178 | 383.4 | 1490.4 | 271 | 906.2 | 359 | 777.8 | 714 | 287 | 211.8 | 2204 | 41.4 | 51 | 2042 | 2469 | 480 | 749.4 | 1121 | 385 | 123 | 456 | 2131 | 3805.8 | 139.8 | 235 | 278 | 63 | 62 | 240 | 486 | 2112 | 290 | 3432 | 50 | 266 | 902.8 | 6194.6 | 361.6 | 205 | 1899.2 | 367 | 2249 | 2246.6 | 2737 | 64 | 289.6 | 212 | 5533 | 424 | 754.6 | 389 | 389.4 | 1964.2 | 209 | 3335 | 557 | 565 | 236 | 223 | 775.8 | 350 | 212.4 | 340 | 389.2 | 304 | 82.4 | 619 | 643.2 | 288 | 400 | 2457.8 | 538 | 342.6 | 2821 | 48 | 297 | 84.8 | 2800.8 | 261 | 3837.2 | 120 | 2612 | 885 | 100.6 | 613.2 | 484.6 | 221 | 6106 | 463.6 | 559.6 | 364 | 201 | 381.4 | 598.8 | 456 | 80.6 | 370.8 | 244.8 | 2825 | 2173.8 | 2087.4 | 88 | 267 | 2448 | 573.8 | 2585.8 | 313.2 | 685 | 259 | 307 | 266 | 61 | 298.8 | 46
3044 | 393 | 231.2 | 43 | 432 | 266.6 | 155 | 220 | 231 | 3254.4 | 132 | 118 | 2235 | 1940.2 | 344.2 | 1491.4 | 50 | 334 | 1277.2 | 8899.6 | 290 | 1011.4 | 1566.2 | 1443 | 1501.8 | 439 | 61 | 238 | 98.2 | 180 | 407.2 | 349.8 | 446.8 | 53 | 194 | 94.2 | 1513 | 526 | 208.4 | 242 | 433 | 2586 | 205.4 | 42 | 387 | 306 | 2567 | 51 | 704.2 | 804 | 1678.8 | 176 | 125 | 92 | 2111.6 | 368.6 | 275 | 2829 | 2383 | 194 | 3064.8 | 136 | 1091.8 | 431 | 363.4 | 402 | 280 | 2989 | 1406.8 | 569 | 3593 | 309.2 | 245 | 1837.4 | 353 | 262.4 | 394.2 | 3749.2 | 629 | 46 | 161.2 | 1601.8 | 272 | 333 | 2548.8 | 402.2 | 178 | 359.4 | 486 | 259 | 478.6 | 363.8 | 784.2 | 673.8 | 381 | 141 | 2204 | 47 | 1403.4 | 2492 | 2481 | 432 | 406.2 | 534 | 385 | 237 | 456 | 2067 | 2434.8 | 51 | 395 | 278 | 63 | 62 | 214.6 | 2374.2 | 2086.4 | 276 | 3432 | 50 | 266 | 1176.8 | 6188.6 | 550 | 205 | 50 | 347 | 2283 | 2795.2 | 2672.2 | 151.6 | 258 | 217.2 | 2344.8 | 424 | 703 | 389 | 358.8 | 805.2 | 209 | 3287 | 1299.8 | 600.4 | 236 | 223 | 1856.2 | 369.6 | 283.2 | 240 | 388.6 | 321.2 | 134 | 572.2 | 373.2 | 288 | 420.8 | 2974 | 469 | 318 | 308.8 | 48 | 273 | 190 | 3287 | 261 | 5435 | 249 | 2112.2 | 211.8 | 169 | 774.2 | 290 | 364.2 | 6106 | 438 | 129.6 | 364 | 179.4 | 447 | 486 | 456 | 199 | 440 | 148 | 2338.2 | 4477 | 1408 | 139 | 343.6 | 2448 | 503 | 2574.6 | 485.2 | 784.6 | 41 | 240.4 | 282 | 61 | 229 | 46
3044 | 1699.2 | 273.6 | 43 | 459.6 | 383 | 948.2 | 84.8 | 118.2 | 2951 | 138 | 118 | 2167.8 | 2253 | 263 | 1645 | 50 | 334 | 376 | 2951 | 260 | 191.8 | 419 | 1443 | 1543.6 | 1333 | 61 | 172 | 259.4 | 180 | 236 | 362 | 376 | 219.4 | 194 | 89 | 1513 | 526 | 46 | 344.4 | 846.2 | 2592 | 237 | 42 | 387 | 306 | 1642.2 | 51 | 78 | 661.2 | 1608 | 622.4 | 195.8 | 92 | 1126.2 | 779.6 | 284 | 2834.2 | 2107 | 268 | 1760 | 112 | 1027.6 | 443 | 381 | 358 | 226 | 2917.6 | 2226 | 581 | 517.2 | 214 | 328 | 1559 | 235.4 | 228 | 416 | 1986.8 | 1864.8 | 240 | 161.2 | 1789 | 396.8 | 333 | 2106.4 | 345.4 | 178 | 258 | 486 | 188.6 | 51 | 280.6 | 408 | 513 | 381 | 176.4 | 204 | 47 | 51 | 2492 | 2670.8 | 432 | 406.2 | 137 | 285 | 237 | 444 | 2124.8 | 1589.6 | 51 | 395 | 406.6 | 89.4 | 162 | 219 | 4177.4 | 2080 | 276 | 2786.8 | 50 | 258 | 365 | 4124.8 | 679 | 205 | 1774.8 | 347 | 2205 | 2906.6 | 321.2 | 283 | 1429.6 | 225 | 286 | 424 | 579 | 380 | 436.8 | 253.4 | 209 | 3338.6 | 1477 | 600.4 | 236 | 117.4 | 3087 | 353.4 | 201.6 | 390 | 433 | 351.2 | 134 | 502 | 347 | 193 | 426 | 2974 | 365.8 | 1551 | 2015.2 | 48 | 261.8 | 190 | 3287 | 261 | 7376 | 249 | 161.4 | 235 | 169 | 335.6 | 290 | 491 | 4688.8 | 438 | 75 | 364 | 555.2 | 454.2 | 640.8 | 465.6 | 199 | 416 | 148 | 391 | 4911.6 | 1326 | 146.8 | 479 | 2493.2 | 597.8 | 2549 | 455 | 829 | 41 | 196 | 63 | 61 | 229 | 46
3044 | 615 | 195 | 43 | 651.8 | 355.8 | 2138 | 51 | 43 | 3073.8 | 138 | 118 | 2047 | 2264.8 | 252 | 1586.2 | 50 | 322.4 | 351.8 | 1527.4 | 215 | 616 | 406 | 1443 | 1167.2 | 744 | 205 | 104.2 | 358.8 | 192 | 236 | 420.8 | 417.8 | 261 | 194 | 105 | 1513 | 526 | 46 | 295.2 | 98 | 2592 | 237 | 42 | 1169.8 | 458.8 | 327 | 51 | 78 | 1650 | 5253 | 399.2 | 125 | 109.8 | 471 | 2366 | 284 | 2855 | 1003 | 245.6 | 3990.8 | 96 | 1049.8 | 491 | 473.4 | 316 | 205 | 2870 | 2224 | 593 | 280.8 | 242 | 392 | 1259.4 | 236 | 1057 | 416 | 368 | 397 | 259 | 30 | 1789 | 445 | 1401.8 | 502.8 | 200 | 178 | 307.8 | 486 | 165 | 51 | 288.6 | 516.8 | 574.6 | 411 | 176.4 | 192 | 47 | 155.8 | 1142 | 257.8 | 502.8 | 985.4 | 77 | 474.2 | 123 | 4845.4 | 984.8 | 413.4 | 51 | 443 | 408 | 150 | 82 | 219 | 433.6 | 2126.2 | 382.4 | 206 | 50 | 331.8 | 317 | 2969.4 | 679 | 196.6 | 2002 | 347 | 2153 | 4259.4 | 2284.6 | 378.4 | 352 | 225 | 266 | 438.4 | 393 | 413.6 | 341.2 | 412.4 | 353.8 | 2221.8 | 1366.2 | 565 | 117.2 | 47 | 2820 | 555.6 | 2161.4 | 625 | 427.6 | 346 | 134 | 502 | 347 | 193 | 426 | 1618.8 | 550 | 270 | 3184 | 48 | 300.2 | 305 | 3287 | 241 | 2533 | 262 | 1410 | 235 | 169 | 230.2 | 282 | 471 | 2563 | 438 | 1209 | 364 | 2162.4 | 2292 | 643 | 506.4 | 199 | 332 | 194 | 391 | 4783.6 | 942.4 | 101 | 1579.8 | 2807.4 | 783.8 | 2549 | 455 | 754.4 | 41 | 3397 | 63 | 51.4 | 244.8 | 825.2
1425.4 | 600 | 195 | 43 | 770 | 357.4 | 2168.8 | 51 | 43 | 4585.4 | 178 | 118 | 1636.4 | 2408 | 289.4 | 1547 | 110 | 51 | 298.4 | 543.4 | 165 | 171.4 | 395.2 | 1519 | 536 | 758 | 241 | 59 | 408 | 297 | 236 | 350 | 419.4 | 261 | 194 | 105 | 1619.2 | 526 | 46 | 183 | 98 | 2592 | 147.2 | 1634.4 | 698.4 | 287 | 412 | 51 | 78 | 1692.6 | 358.8 | 176 | 160.4 | 181 | 531 | 2366 | 278.6 | 43 | 1003 | 219 | 4043 | 96 | 1115.6 | 491 | 543 | 316 | 265 | 2907.6 | 2236 | 665 | 54 | 354 | 392 | 151.8 | 236 | 1029 | 394.2 | 368 | 418.4 | 335 | 41.2 | 1789 | 5190 | 113 | 264 | 212.4 | 178 | 1010.4 | 426.6 | 342 | 112.2 | 395 | 1054.8 | 528 | 467.4 | 141 | 156 | 107 | 242 | 242 | 77.4 | 432 | 1243 | 77 | 425 | 47 | 1010.6 | 214 | 423 | 51 | 489 | 440 | 1339.8 | 62 | 219 | 389 | 2191 | 394 | 213.2 | 120 | 228.2 | 293 | 640.8 | 426 | 320 | 2451.2 | 347 | 531.8 | 5926.8 | 3295 | 310.6 | 352 | 216.2 | 261.6 | 1012.8 | 335.4 | 656.8 | 276 | 236 | 231 | 2209.8 | 1299 | 635.8 | 38 | 47 | 2890.2 | 693.8 | 1252.2 | 638.6 | 424 | 326 | 65.2 | 283 | 349.8 | 40 | 426 | 556.2 | 701 | 875.4 | 3180.4 | 48 | 365 | 305 | 2606.8 | 161 | 2503.4 | 222.4 | 2194 | 587.8 | 77.8 | 3164 | 150.6 | 391 | 2563 | 438 | 316.4 | 364 | 2156 | 3451.6 | 583 | 479 | 199 | 173 | 263 | 391 | 3751.6 | 251 | 67 | 1066.8 | 3254.2 | 797 | 2585.8 | 822.8 | 1063.8 | 41 | 51 | 114.6 | 49 | 183 | 435.6
370 | 600 | 195 | 43 | 797.2 | 182.2 | 2268 | 51 | 73.4 | 3603.8 | 205 | 188.8 | 114 | 1012.8 | 439 | 1547 | 150 | 162 | 263 | 377 | 332 | 202 | 608 | 2389.6 | 303.6 | 739.8 | 241 | 59 | 329.6 | 390.6 | 236 | 344.2 | 384 | 261 | 194 | 105 | 1690 | 409.6 | 46 | 157.4 | 98 | 2592 | 793.8 | 1103.6 | 287 | 287 | 416 | 151 | 102.8 | 1848 | 401 | 176 | 160.4 | 205 | 433.8 | 2366 | 275 | 43 | 995 | 219 | 4035.6 | 96 | 1181 | 362.6 | 579 | 822 | 271 | 2964 | 1517.2 | 1042 | 54 | 560 | 392 | 165.4 | 248 | 1056 | 253.6 | 247.6 | 418.4 | 335 | 118 | 1527.8 | 513 | 97.2 | 299.4 | 211 | 178 | 2550 | 387 | 366 | 352.6 | 395 | 3074 | 528 | 332 | 307.8 | 192 | 197 | 282 | 396.4 | 69 | 2823 | 1370 | 77 | 430.2 | 47 | 1422 | 192.6 | 344.6 | 51 | 1020.8 | 600 | 2133 | 243.4 | 942.8 | 362 | 104.4 | 394 | 254.8 | 170 | 190 | 293 | 605 | 336 | 320 | 4954.4 | 347 | 135 | 2588 | 2776 | 68.8 | 352 | 214 | 375 | 4473 | 249 | 586 | 346.8 | 242 | 231 | 3485 | 2782.8 | 551.8 | 38 | 47 | 2937 | 632 | 2727 | 616.2 | 424 | 399.8 | 48 | 353.8 | 354 | 40 | 415 | 338 | 494 | 313.4 | 3166 | 238 | 365 | 305 | 1324.8 | 193 | 828.6 | 173 | 2154.4 | 416.8 | 55 | 4445.6 | 54 | 358.8 | 2563 | 452.8 | 358 | 329.6 | 3627.4 | 3370 | 583 | 413.6 | 80.6 | 173 | 279 | 391 | 4377 | 251 | 67 | 726.4 | 3900 | 1065.8 | 1739.8 | 1948.2 | 966.8 | 41 | 51 | 149 | 49 | 191 | 46
370 | 573.4 | 37 | 43 | 651.8 | 61 | 1871.4 | 101 | 195 | 3182.8 | 366.6 | 658.6 | 114 | 664 | 309 | 1432.6 | 150 | 162 | 523.6 | 401 | 292 | 202 | 45 | 2540 | 237 | 701.6 | 232 | 59 | 310 | 553 | 256 | 209 | 454.8 | 297.8 | 59 | 180.2 | 1160 | 332 | 483.4 | 55 | 98 | 2714.4 | 180 | 42 | 263 | 287 | 434 | 151 | 109 | 1848 | 2387 | 176 | 192.8 | 241 | 369 | 2366 | 436.4 | 116.2 | 1045.4 | 219 | 1910.4 | 70.4 | 2436.2 | 314 | 556.6 | 165 | 269 | 2657 | 343 | 749 | 54 | 542 | 271 | 772.4 | 236 | 1164 | 248 | 306 | 383 | 218.6 | 58 | 1739 | 243.2 | 73 | 335.4 | 1063.8 | 178 | 2590 | 3075.8 | 342 | 403 | 395 | 3074 | 480 | 332 | 507.6 | 186.2 | 197 | 282 | 435 | 69 | 2893.8 | 1443.8 | 71.4 | 275 | 47 | 580 | 34 | 747.6 | 51 | 151.4 | 599.2 | 2133 | 249 | 605.4 | 362 | 144 | 412.6 | 330 | 218 | 190 | 293 | 593 | 122.8 | 288 | 3761 | 347 | 135 | 2545.6 | 2776 | 154.6 | 359.6 | 222.8 | 441 | 5239 | 294 | 586 | 276 | 171.2 | 231 | 3485 | 1415 | 556 | 193 | 47 | 2670 | 52 | 2688.6 | 525 | 1592.4 | 356 | 48 | 303 | 354 | 40 | 415 | 45 | 58 | 455 | 1465.6 | 238 | 365 | 282 | 165 | 201 | 3701 | 180 | 2146 | 253 | 55 | 5280.6 | 54 | 216 | 578.8 | 494.4 | 350.8 | 1665.6 | 2584 | 2136 | 455.8 | 411.6 | 51 | 173 | 436.6 | 391 | 2282 | 164.8 | 67 | 563 | 3997.6 | 585.2 | 266 | 2710.4 | 694.2 | 3023.2 | 51 | 149 | 49 | 183 | 46
370 | 498 | 37 | 104.6 | 384 | 61 | 285 | 1037 | 195 | 3076 | 390 | 188.8 | 1333.8 | 908 | 309 | 1133.6 | 150 | 162 | 642.6 | 437 | 292 | 202 | 45 | 2513 | 237 | 509 | 160 | 59 | 310 | 489.4 | 406 | 209 | 384 | 173 | 59 | 353.6 | 365 | 237.6 | 424 | 119.4 | 98 | 2851.8 | 172 | 2776 | 227 | 147.8 | 1581.4 | 151 | 1242.4 | 1836.8 | 2780 | 176 | 407.8 | 241 | 933 | 1342 | 473 | 226 | 1124 | 756.8 | 1362 | 465.6 | 1193 | 314 | 487 | 138 | 556.6 | 2657 | 1179 | 1732.4 | 54 | 432.4 | 421 | 4785 | 236 | 1164 | 233 | 306 | 532.8 | 84 | 130 | 4052.8 | 304 | 76 | 221.4 | 4492.4 | 178 | 2710 | 3748 | 342 | 320.6 | 395 | 2941.2 | 468 | 344.4 | 54 | 355 | 197 | 353.6 | 427.8 | 69 | 2803 | 1493 | 63 | 141.8 | 47 | 580 | 34 | 1114.6 | 51 | 151.4 | 579 | 2133 | 241 | 254 | 357.6 | 165 | 358.6 | 1916.4 | 120 | 67 | 1049.4 | 593 | 170 | 302 | 3761 | 210 | 135 | 5049 | 2788 | 363.2 | 556.6 | 248.6 | 485 | 5267.4 | 294 | 589.6 | 385.2 | 117.4 | 158.6 | 3485 | 617.2 | 662.8 | 193 | 47 | 2670 | 52 | 2673.4 | 423 | 3480 | 356 | 48 | 415 | 354 | 40 | 448 | 45 | 58 | 653 | 521.2 | 200 | 355.4 | 190 | 147 | 169 | 466 | 180 | 2146 | 253 | 55 | 5255 | 54 | 195 | 79 | 544.2 | 266.4 | 489.6 | 2652.4 | 210 | 371 | 414 | 51 | 168.2 | 406 | 388.6 | 2342 | 198 | 93.2 | 443.2 | 1806.4 | 245 | 266 | 2800 | 705 | 1991.6 | 51 | 149 | 1453.4 | 183 | 46
370 | 1590 | 37 | 197 | 384 | 89.8 | 217.2 | 65 | 195 | 3158.8 | 390 | 118 | 927.2 | 535.2 | 439 | 52 | 50 | 117.6 | 315 | 1349.2 | 292 | 586 | 45 | 2557 | 198 | 477 | 52 | 59 | 310 | 392 | 442.8 | 279.8 | 237.6 | 173 | 59 | 552.4 | 252.8 | 858.4 | 524 | 216 | 110 | 2756 | 48 | 3957.6 | 501.6 | 55 | 329 | 111 | 167.2 | 1824 | 2777.6 | 55 | 758 | 193 | 369 | 979 | 473 | 226 | 1126.6 | 770.8 | 1362 | 1057.6 | 1974.2 | 877.4 | 403 | 190.2 | 894.2 | 2571.4 | 1154.2 | 2402 | 54 | 470.4 | 415 | 4785 | 236 | 1087.2 | 233 | 1637.4 | 1244.4 | 46 | 178 | 4021 | 304 | 180 | 318 | 6326 | 214 | 2750 | 3748 | 235.8 | 183 | 494.6 | 384 | 456.2 | 418 | 54 | 355 | 197 | 461 | 423 | 69 | 895.6 | 1493 | 63 | 229 | 103.4 | 384 | 312.8 | 2119 | 51 | 116 | 573 | 1317 | 418 | 254 | 244.2 | 165 | 259 | 2305.8 | 50 | 67 | 4222 | 749 | 170 | 302 | 2249 | 210 | 162.2 | 4201.6 | 2788 | 503 | 686 | 248.6 | 485 | 4742 | 315 | 499 | 830.2 | 117.4 | 50 | 1572.2 | 428 | 623.2 | 193 | 47 | 2565 | 52 | 2774 | 323 | 3480 | 356 | 48 | 518.4 | 354 | 79.4 | 538 | 45 | 58 | 653 | 574 | 48 | 353 | 190 | 173.4 | 161 | 511.6 | 180 | 1657.2 | 253 | 55 | 2364.8 | 54 | 47 | 79 | 562 | 69.6 | 563.2 | 2751 | 162 | 410 | 1784.6 | 96.6 | 161 | 360 | 379 | 2342 | 212 | 293.6 | 1698.6 | 1812 | 539 | 266 | 2806 | 618.6 | 299 | 3517 | 63 | 285 | 183 | 683.4
179 | 471.8 | 37 | 197 | 384 | 187 | 1523.2 | 65 | 164.6 | 2604 | 1743.6 | 141.2 | 520.6 | 557 | 289.4 | 52 | 50 | 51 | 760.8 | 312.6 | 229 | 939.4 | 45 | 1257.6 | 192 | 477 | 52 | 59 | 310 | 396.8 | 454 | 209 | 681.8 | 81 | 59 | 550 | 60 | 1745 | 524 | 216 | 105.2 | 1256.6 | 48 | 2896 | 524 | 55 | 287 | 61.4 | 214 | 657 | 2991.8 | 55 | 339 | 175 | 369 | 538.8 | 473 | 116.2 | 1109 | 634.4 | 1133 | 1055 | 4389.2 | 286 | 382 | 183 | 165.2 | 2550 | 1115 | 2318 | 54 | 438.4 | 391 | 4785 | 236 | 1068 | 233 | 306 | 2767.6 | 46 | 178 | 4021 | 304 | 2628 | 608.2 | 6415 | 226 | 2822 | 3732.8 | 165 | 111.4 | 458.6 | 384 | 325 | 388 | 54 | 270.6 | 47 | 461 | 313.8 | 69 | 417.4 | 1964.2 | 157 | 229 | 188 | 454.8 | 1221.2 | 4103.6 | 51 | 206.4 | 413 | 112 | 362.2 | 405.2 | 173 | 144 | 278.2 | 2277 | 50 | 1592.8 | 4222 | 1785.6 | 239.6 | 302 | 2249 | 216 | 298 | 2859 | 2797.6 | 503 | 715 | 225 | 237.2 | 1758.8 | 252 | 539.6 | 260.8 | 65 | 50 | 364.2 | 428 | 818.8 | 193 | 47 | 2565 | 52 | 2943.8 | 323 | 3496 | 274.2 | 128.8 | 494.4 | 354 | 237 | 897.6 | 45 | 140.4 | 653 | 574 | 48 | 353 | 190 | 215.4 | 161 | 580 | 660 | 65 | 253 | 55 | 2406 | 54 | 195 | 264 | 729.4 | 176 | 533.2 | 1326.8 | 162 | 617.2 | 2736 | 165 | 161 | 360 | 429.4 | 359 | 198 | 523 | 281.8 | 1806 | 539 | 107.8 | 2830 | 433 | 299 | 3597 | 77.4 | 285 | 216.8 | 184
179 | 2272.6 | 37 | 197 | 384 | 331 | 3523 | 65 | 43 | 500 | 408 | 217.8 | 93.2 | 1746.8 | 327.2 | 143.2 | 50 | 51 | 547.8 | 329 | 187 | 49 | 45 | 314 | 192 | 501.4 | 52 | 59 | 1621.6 | 404.8 | 1988.8 | 277.2 | 468.8 | 109.8 | 59 | 550 | 60 | 2251 | 298.4 | 216 | 95.2 | 215.2 | 78 | 2896 | 487 | 55 | 267 | 64 | 214 | 657 | 2996 | 55 | 226 | 151 | 2245.8 | 534 | 387.8 | 43 | 1102 | 1234.4 | 2388 | 1055 | 3134 | 264 | 531.8 | 255 | 158 | 2550 | 1115 | 4720 | 77.4 | 376 | 353.8 | 4241.4 | 142.4 | 1068 | 233 | 306 | 2702 | 46 | 1903 | 3077.8 | 267.2 | 2628 | 176 | 6415 | 109.2 | 2870 | 1180.8 | 170.6 | 61 | 351.2 | 372 | 325 | 590 | 54 | 144 | 839 | 454.6 | 190 | 69 | 382 | 2344.2 | 361 | 1124.2 | 188 | 561 | 1229 | 380 | 51 | 214 | 373 | 112 | 259.6 | 443 | 175.6 | 187 | 334 | 2301 | 50 | 2606 | 5145.4 | 2098 | 226 | 224.6 | 66 | 240 | 432.4 | 2859 | 2900.8 | 471.8 | 768 | 272.2 | 781.4 | 581 | 234.6 | 547.4 | 222.4 | 65 | 50 | 381 | 464 | 1027 | 38 | 47 | 2562.6 | 52 | 3155.6 | 323 | 2291.6 | 233 | 250 | 418.6 | 316.8 | 318 | 716.4 | 45 | 597 | 593 | 3496 | 48 | 353 | 190 | 213.2 | 161 | 580 | 1332 | 65 | 54 | 55 | 1978.8 | 54 | 76.6 | 264 | 711.8 | 176 | 618 | 360 | 162 | 694 | 2960.8 | 165 | 161 | 283.2 | 517.8 | 190 | 293.8 | 523 | 342.8 | 1393.6 | 524 | 71 | 3649.8 | 353 | 226.4 | 3597 | 314 | 285 | 349.4 | 297.6
179 | 1384 | 37 | 249.8 | 384 | 331 | 3502 | 200.2 | 43 | 768.8 | 273 | 147 | 187.6 | 2542.6 | 263 | 204 | 50 | 51 | 321 | 395.6 | 187 | 49 | 45 | 314 | 1645.8 | 599 | 114.4 | 59 | 658.8 | 451 | 3611.8 | 801.6 | 242 | 553 | 59 | 550 | 60 | 2287.4 | 211.4 | 151.6 | 239.2 | 48 | 88 | 1874.4 | 316.6 | 55 | 267 | 71.2 | 797.2 | 657 | 1711.4 | 147.4 | 53 | 62 | 2329.4 | 503.8 | 260 | 43 | 572.2 | 704.4 | 2364 | 1241.4 | 3134 | 352 | 605 | 255 | 158 | 2550 | 1132.6 | 4752 | 171 | 345.8 | 235 | 251.8 | 62 | 1170 | 191 | 1301.6 | 3960.2 | 46 | 2122 | 1670.2 | 212 | 2628 | 176 | 5166.2 | 102 | 2943 | 427 | 191 | 61 | 282.2 | 1959.6 | 493 | 519.8 | 54 | 140 | 485.8 | 453 | 146.8 | 47.4 | 563.8 | 1665 | 403 | 2478.6 | 188 | 533.2 | 1229 | 380 | 51 | 214 | 337 | 565.4 | 126 | 445.8 | 164 | 187 | 411.4 | 1099.2 | 50 | 2606 | 2590 | 2101.2 | 226 | 192.2 | 120.4 | 236.8 | 466 | 2863 | 2912 | 347 | 680 | 343 | 401.2 | 629 | 237 | 512 | 1471 | 65 | 50 | 381 | 1080.8 | 334 | 38 | 152.6 | 2618.4 | 52 | 2702 | 323 | 349 | 194.6 | 250 | 274 | 373 | 372 | 833.2 | 45 | 974 | 417 | 3377.2 | 48 | 353 | 190 | 181 | 161 | 1997.2 | 1320 | 1503.4 | 54 | 55 | 348.2 | 54 | 47 | 261.6 | 714 | 299 | 618 | 296.4 | 207.4 | 652 | 1887 | 165 | 260.2 | 168 | 1945 | 190 | 256.6 | 523 | 392 | 303 | 524 | 71 | 4163 | 333 | 2056.8 | 246 | 1691.8 | 200.2 | 382.2 | 333
179 | 1384 | 37 | 175 | 520 | 331 | 3502 | 234 | 43 | 768.2 | 266.4 | 244.8 | 254 | 2487 | 263 | 204 | 50 | 51 | 470.2 | 448 | 187 | 80 | 45 | 314 | 2615 | 599 | 156 | 59 | 1220.4 | 451 | 2320 | 5246.6 | 203.8 | 1939.4 | 59 | 791.6 | 38.4 | 2315.8 | 281.2 | 55 | 278 | 48 | 48 | 192 | 227 | 55 | 267 | 181.6 | 214 | 665.4 | 186.8 | 209 | 53 | 62 | 2300.6 | 383 | 260 | 43 | 219 | 174 | 2364 | 1376 | 2352.8 | 814.2 | 605 | 132 | 190 | 1050.6 | 1219 | 4313.2 | 171 | 234.4 | 355 | 301 | 62 | 1250 | 203 | 2647 | 2738 | 46 | 2157.6 | 1675 | 212 | 2620.2 | 152.2 | 2114.4 | 245.2 | 2943 | 483 | 239 | 61 | 253.8 | 3018 | 449 | 432.6 | 54 | 134 | 145.6 | 286 | 82 | 168 | 689.6 | 1651 | 403 | 2537 | 131.6 | 269.8 | 1222.6 | 339.6 | 51 | 284.8 | 313 | 1018.8 | 126 | 457 | 275 | 187 | 299.8 | 294 | 50 | 2626 | 219.8 | 2129.2 | 226 | 209.8 | 202 | 232 | 466 | 2863 | 2801.6 | 383 | 556.8 | 343 | 45 | 580.2 | 279 | 563.8 | 2305 | 65 | 81.8 | 369 | 1496 | 302.8 | 38 | 263 | 2662 | 367 | 2566 | 323 | 343 | 704.2 | 250 | 298 | 449.8 | 372 | 585 | 45 | 1344.4 | 373 | 3350.4 | 48 | 1696 | 190 | 239.8 | 161 | 2574.8 | 1320 | 669 | 54 | 55 | 852.2 | 54 | 230 | 264 | 690.4 | 308.6 | 380.6 | 83 | 293 | 549.4 | 486 | 73.8 | 285 | 216 | 637.4 | 434 | 254 | 488.6 | 272 | 313 | 524 | 71 | 4206.2 | 333 | 2999 | 216 | 2530.6 | 181.8 | 405 | 283.2
743 | 1333.2 | 37 | 379 | 544 | 331 | 2156 | 234 | 43 | 426 | 301.6 | 698.4 | 254 | 2457 | 333.8 | 204 | 50 | 51 | 531 | 424 | 98 | 1727 | 45 | 138 | 2615 | 1899.8 | 156 | 59 | 634.4 | 220 | 2338 | 245.6 | 51 | 2136 | 59 | 456 | 33 | 2450 | 268 | 55 | 280.8 | 48 | 48 | 192 | 82 | 55 | 267 | 280 | 211.6 | 671 | 120 | 209 | 53 | 62 | 5558 | 383 | 260 | 43 | 219 | 174 | 2434.8 | 984.4 | 1181 | 1254.4 | 458.6 | 357.2 | 158 | 51 | 1214.2 | 724.4 | 171 | 214 | 828 | 301 | 311.6 | 1226.8 | 256.6 | 2647 | 2682.4 | 46 | 2300 | 1686.2 | 199.6 | 2615 | 57 | 1315 | 281 | 2823 | 537.6 | 239 | 61 | 108.2 | 3018 | 473 | 180 | 54 | 1610.8 | 202 | 286 | 85.2 | 168 | 236 | 1561.6 | 403 | 2541.8 | 47 | 155 | 1041 | 279 | 51 | 155.2 | 306 | 173.6 | 126 | 338.8 | 275 | 187 | 259 | 171 | 50 | 2626 | 219.8 | 2054.4 | 226 | 217 | 202 | 207 | 1013.8 | 2859 | 2709.2 | 383 | 486 | 905.4 | 45 | 507 | 447 | 775.6 | 2305 | 152.6 | 209 | 2859.4 | 1470.4 | 1381 | 38 | 327.6 | 1662.4 | 1547.2 | 2532 | 329.4 | 343 | 2781 | 250 | 602.8 | 535.2 | 214.4 | 376 | 45 | 673 | 373 | 10173.6 | 48 | 340 | 190 | 169 | 281.8 | 611 | 1304.4 | 1091.8 | 148 | 169 | 2315 | 54 | 992.4 | 201 | 586 | 311 | 327.4 | 83 | 353 | 625 | 486 | 51 | 413 | 319.8 | 599 | 482 | 254 | 198 | 639.8 | 508.6 | 524 | 196.6 | 4297.4 | 798.2 | 2999 | 208.2 | 2599 | 193 | 339.2 | 204
764 | 3247.8 | 37 | 379 | 580 | 331 | 1557.2 | 245.2 | 43 | 1720.2 | 1593 | 332.4 | 291.6 | 1663.8 | 263 | 112.8 | 50 | 51 | 531 | 2341.4 | 151 | 2825 | 45 | 94 | 2627 | 4398.6 | 156 | 59 | 247.4 | 220 | 1220.2 | 196 | 51 | 2136 | 194 | 231 | 33 | 1497 | 268 | 55 | 257 | 48 | 385 | 192 | 82 | 867.8 | 223 | 291.2 | 214 | 671 | 253.4 | 209 | 53 | 62 | 4448.6 | 383 | 1577 | 43 | 219 | 144 | 217 | 382 | 1174.6 | 352 | 406 | 517 | 158 | 288.6 | 1195 | 230 | 3382.8 | 214 | 1512.8 | 301 | 376.4 | 1125.2 | 398.8 | 2647 | 2640 | 46 | 1085.6 | 4047 | 285.8 | 2615 | 57 | 1295 | 1562.6 | 2978.2 | 2715.2 | 270 | 117 | 105 | 2001.4 | 473 | 180 | 54 | 872.4 | 295 | 286 | 125.6 | 168 | 274 | 1364 | 55.8 | 2549 | 47 | 217 | 1041 | 279 | 51 | 3606.8 | 243 | 236 | 1088.4 | 221 | 406 | 187 | 130 | 171 | 60 | 2610 | 302 | 1920 | 52 | 217 | 199 | 107 | 1444.6 | 2894.4 | 2666 | 325 | 556.8 | 330 | 45 | 447 | 447 | 322 | 1471 | 211 | 209 | 3497 | 1368 | 178 | 156.8 | 375 | 163 | 2334 | 2532 | 355 | 379 | 2781 | 134 | 733.6 | 1453 | 94 | 719.2 | 45 | 811 | 373 | 507 | 48 | 314.4 | 190 | 202.2 | 6274.8 | 321.6 | 1281 | 228.4 | 163 | 1909 | 2315 | 54 | 2994 | 127 | 640.8 | 313.4 | 285 | 83 | 333.8 | 584.2 | 409.6 | 51 | 445 | 492.8 | 383 | 504.2 | 213 | 190.2 | 490 | 459.8 | 524 | 228 | 6374 | 565.6 | 2999 | 203 | 2502.4 | 193 | 204 | 204
3104 | 3756 | 37 | 232.6 | 532 | 331 | 810 | 180.4 | 43 | 484.8 | 486 | 219 | 349 | 474 | 333.8 | 52 | 50 | 51 | 531 | 4155.4 | 51 | 2963.4 | 45 | 1185.4 | 2787.8 | 2527.8 | 52 | 59 | 267 | 244 | 470.6 | 169.6 | 51 | 2110.2 | 194 | 277 | 54.6 | 1497 | 208.8 | 183 | 875.8 | 48 | 734 | 1213.6 | 65.2 | 537.4 | 245 | 296 | 260 | 842.2 | 254 | 116.6 | 53 | 62 | 5552 | 383 | 2455 | 43 | 219 | 124 | 287.8 | 308 | 1173 | 264 | 378.4 | 382 | 158 | 382 | 1209 | 226 | 2080.8 | 219.4 | 2465 | 301 | 408 | 317.8 | 437 | 2647 | 2685.2 | 65 | 236 | 4047 | 351 | 2615 | 57 | 1287 | 281 | 3083 | 5720.4 | 270 | 201 | 105 | 532.6 | 360.2 | 210 | 54 | 134 | 209.4 | 286 | 167 | 168 | 366 | 1128 | 58.2 | 2499.8 | 199 | 117 | 1041 | 453 | 51 | 4063 | 243 | 221 | 277.6 | 221 | 398.6 | 187 | 130 | 207 | 60 | 2674.4 | 308 | 2404.2 | 52 | 217 | 105.4 | 107 | 474.4 | 2894.4 | 700.4 | 238 | 486 | 330 | 53 | 447 | 1584.4 | 392.8 | 211.6 | 251 | 209 | 3647 | 1368 | 178 | 236 | 339.8 | 359.8 | 2334 | 2532 | 379 | 363 | 2978.4 | 134 | 497 | 285 | 40 | 1066.4 | 45 | 811 | 373 | 474 | 48 | 338 | 182 | 405.8 | 312 | 288 | 1281 | 54 | 163 | 1909 | 2241.2 | 118.4 | 3017.4 | 79 | 2165.4 | 323 | 285 | 83 | 462.2 | 800.4 | 295 | 51 | 558 | 1500.8 | 307.8 | 533 | 57.8 | 185 | 358 | 439 | 524 | 228 | 6577 | 333 | 2434.8 | 203 | 1611.4 | 193 | 225.8 | 2130.4
3104 | 3718.4 | 37 | 43 | 1801 | 331 | 3502 | 67.8 | 43 | 320 | 1748 | 179 | 287 | 426 | 263 | 52 | 50 | 51 | 94.6 | 187 | 51 | 2998 | 45 | 947 | 2914.2 | 712.2 | 52 | 59 | 267 | 255.2 | 513 | 152 | 51 | 929.2 | 708.4 | 350 | 148.2 | 2226.6 | 295.2 | 183 | 446.2 | 48 | 68 | 2896 | 1228.2 | 299.8 | 187 | 933.2 | 340 | 885 | 230 | 55 | 53 | 62 | 5552 | 383 | 2458.6 | 43 | 239 | 124 | 265 | 197 | 2599.2 | 264 | 364 | 377 | 158 | 382 | 1135 | 226 | 345 | 241 | 3238.8 | 301 | 386 | 337 | 437 | 2636 | 4052.2 | 179.8 | 1408.8 | 4057.8 | 351 | 2615 | 57 | 1275 | 209.4 | 2715.2 | 5710.8 | 270 | 201 | 114.6 | 637 | 285 | 458.2 | 54 | 134 | 188 | 366 | 167 | 252.8 | 441 | 184 | 51 | 229 | 237 | 92 | 1041 | 441 | 51 | 204 | 288.6 | 1588.2 | 217.6 | 221 | 480 | 302 | 90 | 207 | 156.8 | 2879 | 344 | 5588 | 368 | 217 | 85 | 107 | 298 | 2859 | 209 | 238 | 514 | 340.4 | 45 | 447 | 626.6 | 440 | 287.2 | 196 | 177.2 | 3610.8 | 1368 | 178 | 236 | 247 | 454 | 2320 | 2032.2 | 2598 | 363 | 558 | 134 | 481 | 285 | 40 | 354 | 45 | 673 | 370.6 | 474 | 48 | 338 | 180 | 335 | 312 | 288 | 1281 | 54 | 1241.4 | 1845.2 | 2192 | 215 | 2917 | 117.8 | 534 | 323 | 285 | 83 | 653 | 751.4 | 295 | 51 | 558 | 2241.8 | 311 | 393.8 | 170 | 185 | 346 | 404.8 | 524 | 228 | 5668.2 | 333 | 221.6 | 2763.8 | 571 | 193 | 313 | 2612
3104 | 3401.6 | 63.2 | 43 | 4492.2 | 413 | 3502 | 179.4 | 231 | 332 | 2495.2 | 179 | 287 | 773.4 | 263 | 52 | 50 | 51 | 59 | 139 | 51 | 3046 | 45 | 94 | 2927 | 2513.4 | 52 | 59 | 247.4 | 326 | 470.6 | 152 | 51 | 136 | 2760.8 | 381 | 207 | 2399 | 324 | 332.6 | 98 | 48 | 68 | 2896 | 54 | 1063.8 | 1384.4 | 92 | 340 | 885 | 230 | 55 | 53 | 86 | 3473.6 | 388.2 | 2464 | 43 | 319 | 164 | 277 | 197 | 3550 | 264 | 364 | 81 | 158 | 382 | 1123.8 | 226 | 638.6 | 241 | 4318.2 | 301 | 685.6 | 1573.6 | 437 | 443 | 2826 | 335 | 94 | 2187.6 | 351 | 2615 | 57 | 1171.8 | 102 | 518 | 5757 | 1545.6 | 275 | 117 | 637 | 290.2 | 477.4 | 54 | 160.4 | 126 | 386 | 167 | 479 | 491 | 184 | 51 | 229 | 237 | 92 | 1133.2 | 483.4 | 51 | 204 | 357 | 206.4 | 500.8 | 221 | 1136.8 | 302 | 90 | 207 | 181 | 3070 | 368 | 6878 | 434 | 253 | 85 | 107 | 298 | 2815.4 | 209 | 238 | 591.8 | 343 | 45 | 447 | 869.6 | 868.6 | 282.8 | 108.4 | 50 | 1037.6 | 1334.6 | 178 | 236 | 259 | 454 | 1100.6 | 33 | 2661 | 363 | 567 | 99.6 | 441 | 93 | 40 | 378 | 45 | 574 | 304.2 | 394.8 | 48 | 338 | 180 | 652.6 | 312 | 2457.6 | 1281 | 111.6 | 69 | 1740 | 241 | 215 | 2702.6 | 143.2 | 534 | 323 | 297 | 83 | 108.2 | 719 | 247 | 51 | 494 | 2207 | 311 | 309 | 170 | 185 | 1871.6 | 168.4 | 549.2 | 102.4 | 3573.2 | 333 | 408 | 3404 | 571 | 211 | 313 | 2622.4
2483 | 1364 | 168 | 43 | 4064.6 | 418.2 | 3502 | 208 | 231 | 248.6 | 2448 | 179 | 287 | 1032 | 531.8 | 52 | 70 | 117.6 | 59 | 466 | 51 | 2945 | 45 | 94 | 2902.2 | 2950.4 | 232 | 59 | 1020.6 | 362.8 | 393 | 152 | 51 | 136 | 2763.4 | 381 | 207 | 2359 | 2427.8 | 318.8 | 5201.2 | 48 | 68 | 2896 | 54 | 733.4 | 272 | 92 | 340 | 671 | 227.6 | 55 | 53 | 110 | 3833.4 | 429 | 56 | 43 | 214.2 | 159.2 | 347 | 197 | 3576.4 | 264 | 364 | 81 | 158 | 222.4 | 1200.8 | 226 | 349 | 241 | 4313 | 366.6 | 1036.2 | 5602.6 | 328 | 917.6 | 2826 | 335 | 130 | 448.2 | 257.4 | 2615 | 57 | 307.2 | 102 | 389.2 | 3867 | 246 | 423 | 101 | 637 | 298 | 1771.8 | 54 | 230 | 33 | 286 | 179 | 511 | 1677.2 | 184 | 51 | 317.8 | 47 | 92 | 1176 | 506 | 51 | 140 | 557 | 160.2 | 1153 | 221 | 1017.2 | 233 | 90 | 222 | 181 | 3101 | 5734.4 | 6845.2 | 390.6 | 46 | 81 | 83 | 298 | 2716 | 209 | 238 | 528 | 343 | 45 | 308 | 3107.2 | 1119.8 | 209 | 50 | 50 | 1920 | 1179.4 | 178 | 196.4 | 242.8 | 454 | 367 | 57.6 | 2699.6 | 363 | 567 | 48 | 2742.2 | 77 | 40 | 378 | 209 | 392.8 | 219 | 342 | 48 | 326.8 | 180 | 1220.8 | 312 | 1911.4 | 1281 | 522.6 | 69 | 1693.8 | 241 | 215 | 2660 | 52 | 534 | 323 | 321 | 83 | 77 | 719 | 235 | 199 | 328.8 | 2207 | 311 | 428.6 | 190 | 287.4 | 2260 | 169.4 | 602 | 71 | 893.6 | 365 | 480.2 | 3404 | 395.8 | 265.4 | 313 | 1193.2
119 | 1364 | 168 | 43 | 3065.2 | 511 | 2946.6 | 208 | 231 | 248.6 | 2448 | 179 | 136.6 | 677.8 | 531.2 | 52 | 150 | 162 | 59 | 805 | 51 | 2945 | 45 | 118 | 2765.4 | 2888 | 232 | 59 | 2298 | 510 | 393 | 116.4 | 51 | 302.4 | 2785.8 | 311 | 384 | 1489.8 | 2614.6 | 242 | 2094 | 48 | 68 | 1845.6 | 54 | 442.6 | 272 | 92 | 333.8 | 640 | 218 | 55 | 53 | 122 | 2425 | 559.8 | 56 | 43 | 209 | 156 | 452.4 | 197 | 2610 | 264 | 352 | 81 | 135.2 | 51 | 246 | 228 | 355 | 832 | 4313 | 390.8 | 311 | 337 | 1831 | 2816 | 2826 | 278 | 107.6 | 643 | 195 | 2659.4 | 146.6 | 96 | 346.8 | 357 | 2472.4 | 210 | 412.2 | 77 | 570.6 | 481.8 | 453.8 | 54 | 170 | 33 | 286 | 984.6 | 479 | 1677.2 | 184 | 51 | 499.4 | 47 | 513 | 1176 | 405.6 | 51 | 44 | 557 | 188.4 | 1153 | 221 | 585 | 219 | 209.2 | 295.6 | 171 | 3101 | 401.8 | 5750.8 | 217 | 46 | 87 | 879.8 | 281 | 241 | 209 | 238 | 591.4 | 343 | 170.8 | 308 | 2760.6 | 421 | 209 | 227 | 194.8 | 2968.6 | 1126 | 178 | 38 | 232 | 269.2 | 360.8 | 156 | 2686 | 363 | 468 | 48 | 2591 | 53 | 135 | 354 | 209 | 364 | 202.6 | 242 | 313.6 | 325.2 | 182 | 213 | 312 | 614.4 | 1296.6 | 2109 | 69 | 572.6 | 241 | 215 | 2821 | 52 | 534 | 357.4 | 285 | 83 | 77 | 634.2 | 235 | 199 | 255 | 1482.8 | 311 | 458.2 | 362 | 337 | 2202.4 | 237.8 | 602 | 71 | 375.2 | 401.8 | 444.2 | 3404 | 283.2 | 329 | 313 | 149
1289 | 1390.2 | 168 | 43 | 297.4 | 511 | 221 | 278.2 | 231 | 332 | 1654.8 | 179 | 99 | 773 | 228.4 | 52 | 150 | 162 | 59 | 127 | 51 | 2945 | 45 | 94 | 2615 | 2936 | 232 | 59 | 2298 | 426 | 342.2 | 31 | 51 | 1762.4 | 2799 | 206 | 268 | 2572.8 | 2742 | 338.6 | 2136.4 | 89.8 | 68 | 156 | 54 | 502 | 243 | 138.4 | 309 | 584.8 | 219.2 | 55 | 75.6 | 166.8 | 4990.6 | 609 | 56 | 79.6 | 220.4 | 127.4 | 633 | 177.8 | 1239.2 | 304 | 304 | 81 | 284 | 51 | 292.6 | 236 | 211 | 337.4 | 1843.4 | 411.6 | 176 | 337 | 3114.6 | 2816 | 2145.4 | 240 | 122 | 530.2 | 195 | 2674.2 | 169 | 249 | 102 | 429 | 2599 | 210 | 513 | 90.8 | 55 | 569 | 469 | 54 | 170 | 33 | 282 | 1162 | 471 | 491 | 184 | 51 | 547.8 | 47 | 973.2 | 977.2 | 1647.6 | 51 | 44 | 557 | 1633.2 | 1139 | 221 | 585 | 240 | 261.4 | 285 | 171 | 3101 | 2062.4 | 1579 | 118 | 46 | 157.2 | 106.4 | 213 | 311.8 | 209 | 233.6 | 1013.4 | 340.8 | 344 | 388 | 2323.4 | 127.2 | 209 | 227 | 231 | 2784.6 | 1603 | 51 | 38 | 232 | 211 | 367 | 2422.6 | 2686 | 1061.6 | 429 | 48 | 2727 | 1194.8 | 135 | 354 | 209 | 364 | 1623.8 | 360.8 | 427 | 226 | 190 | 2563 | 312 | 651.8 | 6015 | 2109 | 93.8 | 313 | 575 | 54 | 2821 | 52 | 496 | 292 | 285 | 95 | 77 | 507 | 53 | 199 | 255 | 224 | 319.8 | 406 | 296 | 493 | 2200 | 167 | 602 | 51.8 | 298.8 | 517 | 376.2 | 843.2 | 2698 | 329 | 55 | 95
3044 | 1495 | 268.2 | 43 | 225 | 357 | 289.8 | 325 | 270.2 | 332 | 465 | 179 | 99 | 816.8 | 378 | 52 | 150 | 162 | 59 | 120.4 | 124.2 | 3067.4 | 45 | 120 | 2615 | 2936 | 232 | 59 | 2298 | 1234.8 | 254 | 31 | 51 | 344 | 3062.2 | 198.2 | 288 | 1302 | 2742 | 328.2 | 2235 | 257 | 68 | 177.4 | 445.4 | 281 | 163 | 237.6 | 309 | 502 | 431.8 | 55 | 166 | 240 | 4387.6 | 429 | 141.2 | 226 | 190 | 303 | 1011 | 101 | 1344 | 441 | 322 | 81 | 284 | 51 | 295.4 | 236 | 263.8 | 665 | 257 | 600 | 176 | 337 | 4241 | 2679 | 168 | 84.8 | 1370.4 | 502 | 195 | 48 | 169 | 309 | 118 | 477 | 2599 | 210 | 475.8 | 97.6 | 55 | 537 | 305 | 54 | 170 | 33 | 272.4 | 1249.2 | 325.4 | 491 | 184 | 51 | 451 | 103.4 | 288 | 467.4 | 2986 | 51 | 44 | 557 | 287.4 | 1242.8 | 221 | 601 | 324 | 208 | 277 | 171 | 1395.8 | 2582 | 1228 | 122.8 | 46 | 204 | 47 | 213 | 230 | 209 | 227 | 682.2 | 339.6 | 344 | 394.4 | 2362 | 48 | 209 | 227 | 231 | 2727 | 2080 | 51 | 38 | 232 | 163 | 1350.2 | 2017 | 2384.2 | 3494.2 | 655.2 | 48 | 2742.2 | 165 | 135 | 388 | 209 | 516.2 | 386 | 3362 | 389 | 226 | 66 | 2548 | 312 | 672.2 | 1787.2 | 2109 | 253 | 289 | 619.2 | 54 | 2821 | 179 | 503 | 292 | 493 | 284 | 871.4 | 507 | 53 | 290.2 | 257.4 | 200 | 322 | 494.8 | 296 | 596.2 | 2200 | 167 | 1098.8 | 86.2 | 301.2 | 517 | 2352 | 203 | 2698 | 341 | 55 | 95
3120.4 | 681.4 | 195 | 232 | 225 | 349.8 | 380.8 | 325 | 195 | 380 | 489 | 179 | 109.4 | 812 | 378 | 286.2 | 1285.4 | 51 | 59 | 258.4 | 173 | 3116.2 | 45 | 224 | 2624 | 2114.8 | 207.2 | 298 | 2298 | 925.6 | 251 | 31 | 312 | 333 | 731.4 | 672.2 | 275.6 | 572.4 | 1068 | 216 | 1844.2 | 257 | 226 | 205 | 848.8 | 270 | 167 | 295 | 309 | 430.8 | 533.4 | 1499.6 | 375 | 240 | 3486 | 499.8 | 2608 | 424 | 110 | 524.2 | 2618.6 | 98 | 1351.2 | 463 | 322 | 81 | 284 | 51 | 415.8 | 236 | 2868.4 | 2174.8 | 257 | 671.4 | 176 | 337 | 4241 | 3165 | 153 | 46 | 102 | 502 | 195 | 48 | 124.2 | 4202.6 | 122 | 477 | 2596.8 | 204.4 | 327 | 88 | 55 | 514.6 | 259 | 54 | 296.6 | 225 | 309 | 1362 | 289 | 491 | 179.2 | 149 | 435.4 | 224 | 298 | 1092 | 2470 | 51 | 44 | 437 | 132 | 1312 | 334.4 | 1605 | 324 | 208 | 255.6 | 171 | 259 | 2582 | 3565 | 204.8 | 46 | 204 | 47 | 206.2 | 300.8 | 209 | 227 | 603.8 | 370 | 322 | 444.8 | 379 | 48 | 209 | 227 | 231 | 1119 | 1126 | 51 | 49 | 232 | 163 | 242 | 1943.2 | 398 | 3593 | 698 | 991.4 | 383.4 | 165 | 97 | 524 | 110.6 | 574.8 | 386 | 3437 | 237 | 226 | 66 | 2541.4 | 312 | 547 | 2488 | 2109 | 253 | 276 | 892.6 | 54 | 2832 | 179 | 481.4 | 411.4 | 493 | 284 | 5170 | 447 | 169.2 | 224.2 | 267 | 169.2 | 322 | 368.4 | 296 | 665 | 1437.2 | 230.6 | 1727 | 157 | 315.8 | 617 | 3591.4 | 203 | 119 | 256.2 | 55 | 116.4
3241.6 | 478 | 195 | 232 | 67.4 | 1722.6 | 286 | 325 | 195 | 392 | 525 | 131.6 | 125 | 859.8 | 352 | 347 | 2845 | 51 | 59 | 294 | 193.2 | 3125 | 45 | 2157 | 1423.4 | 721 | 156 | 364 | 2298 | 408.8 | 251 | 31 | 426.6 | 249.8 | 217 | 1111 | 1494.2 | 390 | 596.6 | 216 | 253 | 257 | 226 | 205 | 251 | 190.8 | 2459 | 362.8 | 316.2 | 324 | 611 | 2494 | 548 | 240 | 3450 | 458.4 | 2175.8 | 350.8 | 110 | 563 | 2977.4 | 67 | 1355.4 | 999.8 | 270.8 | 81 | 284 | 51 | 631.8 | 236 | 3496 | 522 | 1446.8 | 549 | 166 | 282.8 | 2702 | 3345 | 111 | 46 | 102 | 342.8 | 195 | 48 | 1379.4 | 5884.8 | 100.8 | 420 | 2594 | 196 | 291.8 | 88 | 55 | 430.6 | 352.6 | 54 | 388.2 | 262.2 | 1716.4 | 1362 | 320.2 | 491 | 897.6 | 191 | 203 | 248 | 353.6 | 1236 | 1587 | 51 | 44 | 357 | 159.4 | 1312 | 436 | 3407 | 324 | 148.4 | 170 | 171 | 259 | 1359.2 | 3565 | 344 | 46 | 204 | 47 | 207.8 | 725 | 209 | 602 | 759 | 370 | 234 | 475 | 379 | 48 | 97 | 120.8 | 158.6 | 87 | 485.2 | 51 | 142 | 196 | 163 | 242 | 1894 | 398 | 3674 | 638 | 165 | 477 | 165 | 237 | 529.2 | 45 | 567 | 386 | 5770.6 | 237 | 268.8 | 66 | 635 | 1389.6 | 641 | 2488 | 126 | 253 | 268.2 | 731 | 54 | 2671 | 179 | 436.6 | 425.8 | 493 | 279.2 | 5360.8 | 447 | 66 | 165 | 267 | 177 | 344 | 243 | 232 | 613 | 320 | 155 | 2149.4 | 193.8 | 276 | 610.4 | 3543 | 203 | 119 | 260.2 | 55 | 216
2024 | 399.4 | 195 | 232 | 28 | 321 | 320.8 | 344.2 | 195 | 392 | 1283.4 | 46 | 291 | 731.4 | 248 | 347 | 2943.4 | 51 | 59 | 294 | 274 | 3125 | 45 | 4516 | 207 | 673 | 156 | 364 | 169 | 454.8 | 1550.8 | 31 | 503 | 125 | 217 | 423 | 2319 | 423 | 925.4 | 119.4 | 253 | 257 | 194.4 | 211.2 | 421 | 171 | 2459 | 408 | 321 | 315.6 | 2562.8 | 3045.8 | 480.2 | 240 | 886.8 | 611.4 | 430 | 241 | 110 | 543 | 2960.2 | 128 | 1265 | 2795 | 194 | 81 | 125.2 | 51 | 1890.2 | 666 | 3496 | 522 | 249 | 2179.6 | 166 | 258 | 1740.4 | 1563.4 | 111 | 46 | 102 | 324 | 195 | 268 | 57 | 5881.4 | 103 | 272 | 2383 | 454.4 | 230.6 | 88 | 55 | 381 | 554 | 54 | 392.2 | 183 | 568.8 | 1439.2 | 367 | 625 | 3114 | 198.2 | 235.8 | 248 | 437 | 1236 | 313 | 184.2 | 142 | 366.6 | 147.4 | 1445.6 | 475 | 3525.8 | 261 | 59 | 240.8 | 171 | 259 | 495.2 | 3565 | 344 | 46 | 285.6 | 172 | 377 | 158 | 209 | 614 | 1099.2 | 45 | 82.8 | 461.8 | 295 | 48 | 69 | 50 | 50 | 82.2 | 66.4 | 51 | 204 | 172 | 163 | 242 | 203 | 398 | 3089.8 | 605.4 | 165 | 468.2 | 165 | 237 | 465.4 | 45 | 553 | 144 | 5757.4 | 48 | 333 | 66 | 165 | 312 | 553.2 | 2025.6 | 264 | 271.8 | 263 | 731 | 54 | 2671 | 253 | 543.2 | 417 | 532.8 | 304 | 5308.8 | 447 | 110 | 142.2 | 267 | 215.4 | 432 | 277.8 | 1063 | 687.4 | 320 | 225.8 | 3983 | 341 | 237.4 | 490.8 | 3559 | 291 | 119 | 361 | 55 | 216
256 | 366.2 | 131.8 | 232 | 28 | 321 | 250 | 372.2 | 43 | 392 | 801 | 46 | 291 | 620 | 89.6 | 347 | 2968 | 51 | 59 | 294 | 2977 | 1416.8 | 45 | 4516 | 207 | 673 | 135.2 | 364 | 306 | 739 | 294.6 | 31 | 384 | 125 | 298.6 | 395 | 2307 | 332 | 332 | 55 | 253 | 89.8 | 68 | 697.2 | 1206.8 | 171 | 2459 | 328 | 1490.4 | 312.8 | 2496.2 | 2001.8 | 400.4 | 240 | 363 | 611.4 | 430 | 241 | 117.8 | 313.8 | 2923 | 276 | 1196 | 2623.8 | 212.4 | 81 | 76 | 51 | 644 | 773.2 | 3402.4 | 316 | 267 | 3492.4 | 143.2 | 339.6 | 1817 | 1127 | 111 | 46 | 173.2 | 315.2 | 1642.8 | 294.8 | 1379.4 | 5984 | 169 | 266.8 | 2383 | 344 | 290 | 314.6 | 55 | 381 | 538 | 54 | 262.2 | 214 | 655 | 770.2 | 367 | 928.4 | 2158 | 461 | 280.2 | 191.6 | 252.4 | 1236 | 313 | 273 | 142 | 369 | 112 | 1747.6 | 423 | 2426.6 | 219 | 59 | 170 | 171 | 259 | 317.4 | 3456.4 | 226 | 46 | 306 | 172 | 1975.4 | 158 | 192 | 594.2 | 624 | 45 | 45 | 428.8 | 274 | 48 | 105 | 50 | 50 | 75 | 132 | 175.8 | 204 | 348 | 163 | 242 | 203 | 398 | 637.4 | 368 | 267 | 466 | 176.6 | 237 | 425 | 45 | 457.8 | 56 | 2677 | 48 | 333 | 76.4 | 205 | 312 | 1826.8 | 176 | 1486.2 | 187.8 | 1073.8 | 755.6 | 54 | 2236.4 | 364 | 640 | 490.8 | 489.8 | 209.4 | 2705.2 | 447 | 307.6 | 51 | 272.4 | 369 | 692.4 | 1982.4 | 2977 | 534.8 | 296.6 | 826.6 | 3983 | 341 | 157.6 | 555 | 2769.8 | 2851.8 | 119 | 361 | 55 | 108
256 | 422.8 | 37 | 199.6 | 28 | 321 | 250 | 334.8 | 43 | 831 | 301 | 46 | 291 | 505.8 | 133.4 | 170 | 1852.4 | 51 | 59 | 222.8 | 2977 | 1033 | 45 | 4582.4 | 207 | 697 | 52 | 331 | 506.4 | 723 | 385.4 | 31 | 384 | 136 | 353 | 354.6 | 2299 | 339 | 300 | 55 | 253 | 220 | 1898 | 2235.2 | 695.4 | 171 | 47 | 348.8 | 357 | 352.6 | 2417 | 455 | 136.6 | 275.6 | 363 | 458.4 | 217 | 122.2 | 123 | 102 | 4835 | 276 | 818.2 | 2461.8 | 243.6 | 291 | 88 | 51 | 924.6 | 788 | 880.6 | 250.4 | 397 | 162 | 52 | 1251.2 | 1543.8 | 1127 | 111 | 46 | 280 | 248 | 340.6 | 580.2 | 57 | 4125.6 | 205 | 259 | 1994.4 | 389 | 290 | 381 | 55 | 421 | 474.2 | 103.6 | 228 | 402.2 | 655 | 562 | 367 | 599.8 | 2158 | 497 | 345.6 | 133.2 | 137.4 | 1236 | 217 | 273 | 142 | 369 | 182.8 | 1335 | 369.4 | 173 | 219 | 181.4 | 243.2 | 263 | 298.2 | 219 | 1507.4 | 226 | 46 | 278.8 | 172 | 2420 | 244.4 | 192 | 363 | 624 | 45 | 45 | 407 | 274 | 48 | 129 | 50 | 50 | 75 | 132 | 207 | 204 | 348 | 208.6 | 242 | 203 | 398 | 578 | 293.4 | 503.2 | 395.8 | 194 | 390 | 395.4 | 45 | 463 | 56 | 3733.6 | 48 | 333 | 128.6 | 229 | 312 | 2844.4 | 206 | 2301 | 148 | 667.2 | 634.4 | 54 | 168 | 262.4 | 1841.8 | 507.4 | 521 | 166.6 | 2198 | 3654 | 393 | 51 | 321.2 | 369 | 711 | 2498.4 | 2793 | 466 | 295.8 | 402 | 3983 | 341 | 276 | 649 | 1580 | 3420 | 119 | 385 | 88.8 | 136.2
65 | 598 | 37 | 138 | 28 | 349.8 | 566 | 1440.4 | 43 | 1209 | 233 | 46 | 284.4 | 376.8 | 189 | 52 | 179 | 51 | 59 | 116 | 2978.4 | 521.2 | 45 | 2666 | 225 | 575 | 52 | 235 | 279 | 598.4 | 641.8 | 31 | 345.8 | 136 | 325.8 | 193 | 2299 | 307 | 292 | 55 | 189.4 | 220 | 4356.8 | 232 | 304 | 171 | 47 | 512 | 357 | 471 | 2339 | 455 | 53 | 329 | 363 | 659.2 | 217 | 43 | 123 | 118 | 5134.8 | 276 | 696 | 2338 | 474 | 291 | 88 | 129 | 686.8 | 2106 | 277 | 183 | 436 | 162 | 187 | 2588 | 571 | 1127 | 123 | 46 | 280 | 245.2 | 297 | 1639 | 57 | 2992 | 173 | 272 | 259.6 | 394.6 | 290 | 381 | 55 | 421 | 219 | 178 | 300 | 321.4 | 416 | 562 | 367 | 295.6 | 1432.4 | 497 | 354.6 | 151 | 279 | 1448.4 | 190 | 273 | 102.8 | 369 | 236 | 1168 | 221 | 173 | 626.2 | 263 | 182 | 251.8 | 372 | 261 | 1463 | 86.8 | 46 | 1023.8 | 172 | 2420 | 266 | 192 | 239.4 | 468.8 | 45 | 45 | 355.8 | 400 | 48 | 129 | 50 | 50 | 2544.2 | 132 | 207 | 178.2 | 348 | 283 | 242 | 203 | 568 | 497 | 277 | 849.6 | 392.8 | 375.8 | 271.8 | 372 | 45 | 463 | 56 | 2560 | 48 | 333 | 227 | 205 | 312 | 286 | 242 | 2301 | 148 | 299.4 | 648 | 54 | 381 | 237 | 2564.2 | 341 | 521 | 149 | 236.4 | 3785 | 568.4 | 51 | 329 | 362.8 | 645 | 2503.2 | 2533.4 | 466 | 664.2 | 862 | 3419 | 377.8 | 304 | 745 | 801.8 | 3252 | 119 | 412.6 | 224 | 210
65 | 595.6 | 37 | 238.2 | 28 | 357 | 1507.8 | 477.6 | 43 | 441 | 124 | 47.8 | 134.6 | 306 | 189 | 52 | 173.8 | 51 | 59 | 140 | 899.6 | 76 | 45 | 2189.4 | 408 | 792.2 | 52 | 326.8 | 279 | 514.8 | 745.2 | 31 | 193 | 136 | 246.4 | 84 | 1953.6 | 342.4 | 312 | 55 | 141.4 | 220 | 1626 | 232 | 304 | 171 | 47 | 512 | 334 | 477 | 1911.2 | 362.6 | 53 | 329 | 319.8 | 973.6 | 217 | 43 | 123 | 110 | 5070 | 276 | 696 | 2338 | 495 | 291 | 88 | 246 | 524.8 | 1276 | 241 | 183 | 587.2 | 162 | 187 | 2673.6 | 1874.4 | 641 | 123 | 401 | 280 | 234 | 247.6 | 290.8 | 57 | 2968 | 231 | 265.4 | 3396 | 390.6 | 290 | 381 | 55 | 716.4 | 208 | 178 | 270 | 6188.8 | 416 | 670 | 1613.8 | 268 | 312 | 286 | 222.4 | 151 | 279 | 1768.8 | 190 | 228.6 | 44 | 369 | 233 | 1168 | 221 | 247.6 | 2255 | 263 | 182 | 50 | 428 | 273 | 1574.6 | 159 | 46 | 460.4 | 199.4 | 2453.6 | 266 | 192 | 177 | 430 | 45 | 45 | 2548.2 | 310 | 48 | 129 | 50 | 50 | 30 | 138.8 | 207 | 177.8 | 248 | 287 | 272.6 | 101 | 590.8 | 497 | 365.2 | 797 | 1613.8 | 527 | 274 | 404 | 45 | 463 | 56 | 4860.4 | 48 | 54 | 219 | 224.2 | 312 | 232.2 | 194 | 2301 | 91.6 | 513 | 648 | 54 | 359 | 244.2 | 2517 | 335.8 | 436.2 | 145 | 294 | 3964 | 613 | 51 | 2918 | 338 | 601 | 2467.8 | 2067.4 | 407 | 703 | 216 | 2578 | 230.2 | 395.2 | 497 | 298 | 3374 | 189.8 | 407 | 224 | 210
65 | 586 | 37 | 270 | 103.6 | 485.2 | 2667 | 455 | 43 | 557 | 124 | 1229.8 | 254.6 | 341.4 | 189 | 52 | 2298.8 | 51 | 59 | 373.4 | 173 | 76 | 45 | 3732 | 408 | 805 | 52 | 432 | 294 | 547 | 774.6 | 31 | 193 | 206.8 | 364 | 224 | 298.6 | 342.4 | 1711.8 | 55 | 322.2 | 220 | 1799.2 | 277.6 | 304 | 1237.4 | 89 | 549.6 | 357 | 477 | 426.2 | 484.6 | 53 | 403 | 255 | 565.2 | 217 | 43 | 135 | 1256.2 | 5240.2 | 199 | 696 | 2378 | 421.8 | 291 | 88 | 382 | 2123 | 1273.6 | 385 | 183 | 580 | 162 | 328.6 | 2110.4 | 2686 | 317 | 449 | 458 | 160.8 | 234 | 146 | 211.6 | 75.6 | 3020 | 231 | 239 | 3439.2 | 301.2 | 316.6 | 397.4 | 55 | 914 | 216 | 54 | 300 | 396 | 416 | 477 | 375 | 262 | 216.4 | 286 | 222 | 1492 | 223.4 | 1056 | 190 | 51 | 44 | 369 | 588.8 | 733.2 | 229 | 1349.6 | 2255 | 131.8 | 238.4 | 50 | 532 | 293.4 | 1385 | 168.8 | 46 | 1285.2 | 309 | 1374.2 | 266 | 192 | 352.4 | 430 | 45 | 45 | 3114 | 310 | 127.2 | 145.8 | 50 | 50 | 200 | 226 | 82.2 | 189 | 117.4 | 299 | 415 | 33 | 641 | 497 | 701 | 865 | 568 | 527 | 328 | 587.2 | 45 | 463 | 56 | 5440 | 48 | 54 | 203 | 319.4 | 312 | 867.6 | 257 | 1078.8 | 54 | 618.2 | 645 | 54 | 279.4 | 64 | 2660.4 | 388.8 | 405.6 | 145 | 262.8 | 4386.4 | 570.2 | 51 | 4641.8 | 276.4 | 486.2 | 2632.8 | 421.8 | 245.4 | 703 | 49 | 848.4 | 440 | 487 | 523.6 | 337.2 | 850.2 | 160.2 | 443 | 224 | 210
2441 | 586 | 37 | 270 | 217 | 810 | 2667 | 511.4 | 43 | 563 | 124 | 55 | 405 | 346.6 | 189 | 52 | 2832 | 51 | 59 | 445 | 173 | 124 | 45 | 2886 | 408 | 674 | 52 | 432 | 307.6 | 520 | 640 | 162.2 | 193 | 136 | 355.6 | 224 | 277 | 229.4 | 905.4 | 55 | 775.2 | 220 | 1900 | 316 | 304 | 2876.6 | 152 | 437.6 | 1486 | 517 | 548 | 375 | 53 | 757.2 | 1537.8 | 567 | 217 | 43 | 135 | 102 | 3681.6 | 162 | 696 | 2411 | 372 | 165 | 95.4 | 382 | 2537 | 1204 | 385 | 307.4 | 352 | 79.6 | 1104.8 | 198 | 2720 | 317 | 551 | 360.4 | 30 | 1209 | 72.4 | 219 | 88 | 2982.8 | 231 | 239 | 153 | 195 | 321 | 339 | 154.6 | 809.6 | 208 | 54 | 437 | 165 | 416 | 477 | 367 | 268 | 265 | 51 | 190.8 | 151 | 140 | 1147.2 | 190 | 51 | 44 | 369 | 375.8 | 81 | 284.6 | 537 | 2255 | 139 | 131 | 50 | 421.6 | 375 | 1454.6 | 148 | 46 | 78 | 312.2 | 549.4 | 266 | 202 | 412 | 323.8 | 45 | 45 | 3498.8 | 310 | 147 | 112.6 | 50 | 50 | 200 | 190 | 51 | 189 | 47 | 459 | 502.4 | 33 | 605 | 372 | 813 | 2474.2 | 508 | 605.4 | 347 | 628 | 45 | 595 | 56 | 5440 | 48 | 54 | 203 | 431 | 312 | 2874 | 359 | 264 | 54 | 717 | 326.4 | 54 | 260 | 64 | 2027.8 | 340 | 432 | 145 | 165.4 | 1570.6 | 366 | 51 | 3453.8 | 261 | 299 | 1958.2 | 331 | 193 | 639.8 | 49 | 416 | 540 | 396 | 611.4 | 404 | 216 | 474.2 | 467 | 190.2 | 154.8
3026 | 410.8 | 37 | 310.8 | 217 | 855.6 | 2572.6 | 391.2 | 43 | 428.6 | 124 | 2984.6 | 405 | 319 | 191.2 | 52 | 2832 | 51 | 59 | 385 | 173 | 262.4 | 45 | 2886 | 408 | 685 | 52 | 432 | 282 | 479.2 | 577 | 195 | 191.4 | 206.8 | 361 | 224 | 277 | 183.8 | 292 | 55 | 1102.4 | 632.8 | 1864 | 196 | 326.4 | 3121.6 | 152 | 297.6 | 346 | 485 | 556 | 333 | 53 | 1387 | 3532.8 | 562 | 226 | 43 | 175.4 | 215 | 2909 | 236.4 | 771 | 2365.2 | 412 | 116.4 | 183 | 382 | 3172.8 | 1012 | 385 | 354 | 235 | 59 | 734.4 | 198 | 2781.4 | 317 | 555.4 | 417.4 | 30 | 212.4 | 54 | 219 | 88 | 3025 | 231 | 239 | 153 | 195 | 469 | 339 | 221 | 829 | 284 | 54 | 1151.2 | 165 | 421.2 | 477 | 439.4 | 244 | 265 | 51 | 108 | 151 | 140 | 1158.8 | 364 | 51 | 44 | 359.4 | 25 | 81 | 381 | 509 | 219 | 139 | 245.2 | 50 | 357 | 375 | 1070.2 | 365 | 46 | 72 | 317 | 556 | 266 | 192 | 334.4 | 271 | 45 | 133 | 3285.8 | 268 | 147 | 83 | 50 | 50 | 200 | 328.4 | 51 | 401 | 47 | 487 | 558 | 33 | 634 | 283.2 | 701 | 2240.4 | 508 | 469.6 | 423 | 616 | 45 | 628 | 56 | 5440 | 48 | 54 | 203 | 431 | 372 | 315.6 | 324.6 | 264 | 54 | 737 | 301.2 | 54 | 132.2 | 64 | 841 | 306 | 432 | 142.6 | 219.2 | 508 | 1643.2 | 51 | 4532.8 | 248 | 299 | 360.6 | 331 | 198.8 | 467.4 | 125 | 416 | 540 | 369.4 | 546 | 419 | 226 | 695 | 467 | 55 | 72
3026 | 367 | 37 | 342 | 217 | 1230.6 | 2549 | 300 | 43 | 339 | 124 | 3013 | 486 | 352.6 | 88.8 | 52 | 2836.8 | 51 | 59 | 313 | 328 | 249 | 54.6 | 1450 | 408 | 603.6 | 52 | 319 | 282 | 573.4 | 625.8 | 195 | 191.4 | 136 | 361 | 333 | 302.6 | 1552.8 | 118 | 55 | 406 | 1045.6 | 1839.2 | 196 | 416 | 3193.4 | 2564 | 268 | 346 | 477 | 556 | 376.2 | 120.8 | 1245 | 3462 | 340 | 232 | 43 | 204 | 1344.2 | 2909 | 146 | 168 | 2380 | 424 | 266 | 193 | 187 | 2572.2 | 1000 | 54 | 354 | 235 | 59 | 364 | 208.8 | 1963.8 | 329 | 603 | 539 | 30 | 207 | 56.4 | 219 | 57 | 5433.4 | 123.6 | 239 | 133.2 | 195 | 469 | 339 | 221 | 704.6 | 398 | 54 | 435.2 | 138.6 | 429 | 477 | 585 | 328 | 265 | 51 | 115.2 | 151 | 108 | 1142 | 364 | 51 | 3590 | 397 | 25 | 81 | 381 | 345.8 | 219 | 139 | 1753.6 | 297.8 | 266.6 | 375 | 509 | 317 | 46 | 72 | 173 | 556 | 279 | 204 | 309 | 345.4 | 45 | 3375 | 866.2 | 205 | 127.2 | 83 | 317.2 | 50 | 200 | 294 | 51 | 519.8 | 47 | 487 | 599.6 | 33 | 482 | 285 | 701.8 | 2175.2 | 332.8 | 302 | 342 | 616 | 305 | 628 | 56 | 3102.4 | 48 | 54 | 272 | 456.6 | 312 | 308.6 | 435.8 | 434 | 54 | 714.2 | 250.2 | 150.6 | 47 | 64 | 733 | 306 | 843.2 | 133 | 214 | 508 | 858 | 169.4 | 888 | 318.8 | 290.2 | 407 | 331 | 326.8 | 485 | 401 | 542.4 | 602.8 | 334 | 519.6 | 616.8 | 226 | 4481.2 | 437 | 55 | 51.2
3320.4 | 367 | 37 | 437.2 | 217 | 2777.4 | 2549 | 300 | 193.4 | 329 | 194.8 | 3013 | 540 | 313 | 61 | 52 | 723.2 | 73.2 | 59 | 205 | 369.2 | 249 | 61 | 248 | 532 | 698 | 52 | 319 | 282 | 563 | 447.8 | 31 | 193 | 136 | 457.8 | 193 | 1086.2 | 282 | 118 | 55 | 328.4 | 226 | 1756 | 196 | 416 | 4286.2 | 2480 | 256 | 346 | 477 | 508 | 405 | 166 | 1228 | 3591.6 | 332.8 | 232 | 43 | 204 | 204 | 2948.2 | 146 | 168 | 2364 | 847.2 | 266 | 419 | 72.4 | 922.8 | 928 | 54 | 242 | 305.8 | 56.8 | 293.2 | 2453 | 750 | 438.6 | 437.4 | 520 | 30 | 407.8 | 66 | 219 | 57 | 6020 | 52 | 400 | 54 | 126 | 321 | 339 | 221 | 536 | 398 | 54 | 409 | 33 | 262.6 | 477 | 585 | 364 | 265 | 51 | 385.2 | 151 | 100 | 808.6 | 364 | 51 | 2994.2 | 589 | 25 | 207 | 381 | 1147.6 | 206.2 | 196 | 315.4 | 405 | 251.2 | 371.8 | 519 | 261.6 | 46 | 72 | 185 | 421.6 | 309 | 347 | 261 | 395 | 45 | 3389.4 | 948.8 | 205 | 48 | 1338.8 | 388 | 50 | 98 | 299.6 | 51 | 446.2 | 105.8 | 487 | 578.4 | 33 | 461 | 291 | 471 | 2162.2 | 289 | 300.6 | 288 | 616 | 305 | 628 | 56 | 2518 | 48 | 54 | 318 | 801.2 | 312 | 225 | 438 | 434 | 54 | 490.2 | 131 | 215 | 47 | 280.2 | 638 | 306 | 1254.4 | 175.4 | 214 | 513.4 | 858 | 199 | 2160.6 | 156 | 288 | 407 | 439.8 | 453 | 577 | 401 | 694 | 697 | 241.8 | 626 | 1805.8 | 226 | 1381.2 | 445 | 55 | 46
686 | 367 | 37 | 379.4 | 28 | 2664 | 2549 | 300 | 322.2 | 269 | 124 | 3096.2 | 389.6 | 337 | 61 | 52 | 190 | 162 | 400.6 | 205 | 534 | 73.8 | 61 | 211 | 720 | 662 | 52 | 292.6 | 282 | 563 | 398.4 | 31 | 193 | 200.2 | 404.2 | 193 | 2393.6 | 649.8 | 153.4 | 328.2 | 219.6 | 202 | 1760 | 196 | 416 | 3215.8 | 1039.8 | 208 | 346 | 477 | 496 | 2388 | 166 | 1222 | 2412 | 261 | 116.8 | 43 | 200 | 312.8 | 1007.8 | 103 | 168 | 2340 | 1328 | 266 | 419 | 158 | 648.8 | 874.8 | 385 | 420 | 235 | 113.6 | 187 | 2453 | 750 | 466 | 277.4 | 520 | 30 | 376 | 66 | 85 | 57 | 4214.4 | 52 | 212 | 3347 | 505.2 | 51 | 339 | 121.4 | 440.4 | 360 | 54 | 381 | 33 | 213 | 477 | 585 | 328 | 200.2 | 51 | 458 | 235.6 | 90 | 255 | 340.8 | 51 | 485.4 | 682.6 | 25 | 207 | 381 | 222.6 | 198.2 | 394.6 | 202 | 405 | 404 | 475 | 519 | 88 | 46 | 72 | 210 | 388 | 285 | 207 | 249 | 395 | 45 | 3389 | 3212 | 275.8 | 310 | 124.2 | 388 | 113.6 | 30 | 308 | 51 | 402 | 134 | 487 | 463.6 | 33 | 461 | 291 | 332.4 | 2127 | 289 | 563.6 | 231 | 680.4 | 305 | 562 | 56 | 2592.4 | 48 | 54 | 212.8 | 2288 | 312 | 225 | 406.8 | 434 | 253 | 377 | 180.4 | 215 | 47 | 358 | 634.6 | 306 | 515.2 | 237 | 214 | 517 | 858 | 199 | 2169 | 163.2 | 288 | 407 | 1463.8 | 453 | 577 | 445 | 702 | 673.4 | 238.2 | 593 | 3406.4 | 226 | 379.6 | 429 | 55 | 46
101 | 367 | 37 | 257 | 28 | 2664 | 2549 | 300 | 383 | 691 | 159.4 | 201 | 364 | 853.4 | 98.4 | 143.2 | 250 | 162 | 247 | 205 | 614 | 65 | 253 | 204 | 772 | 630 | 52 | 347 | 282 | 563 | 794.4 | 31 | 193 | 179.4 | 337 | 180.6 | 2398.4 | 436.8 | 193.2 | 403 | 198 | 190 | 1710 | 196 | 348.8 | 3114.2 | 57 | 208 | 350.8 | 417 | 492.4 | 2388 | 333.2 | 1222 | 417 | 266.8 | 301 | 201.4 | 252 | 304.8 | 576.8 | 51 | 99 | 2109.2 | 480.8 | 608.2 | 419 | 158 | 756 | 930 | 389.4 | 420 | 235 | 212 | 187 | 2449.6 | 641 | 356.4 | 153 | 520 | 30 | 364 | 66 | 85 | 57 | 3993.4 | 52 | 284 | 3347 | 930.4 | 237 | 304 | 55 | 357 | 1737.8 | 54 | 381 | 33 | 213 | 447 | 553.8 | 328 | 184 | 51 | 302 | 1655.8 | 90 | 275 | 230.6 | 51 | 495 | 659 | 25 | 207 | 381 | 250.6 | 201 | 256 | 116.4 | 405 | 404 | 524 | 687 | 96 | 46 | 72 | 110 | 388 | 249 | 207 | 372 | 423 | 45 | 4161 | 4518.6 | 163 | 304.8 | 83 | 373 | 209 | 30 | 274 | 51 | 478.8 | 134 | 487 | 526.4 | 33 | 489 | 383 | 308.4 | 2124.6 | 289 | 944.2 | 193 | 809.2 | 1799.2 | 463 | 56 | 431 | 124 | 54 | 184 | 2272 | 1389.6 | 225 | 528 | 525.2 | 253 | 377 | 447 | 215 | 47 | 358 | 587 | 306 | 726.8 | 229 | 214 | 549 | 858 | 199 | 2105 | 270.4 | 288 | 314.2 | 2939 | 453 | 555.2 | 511 | 702 | 602.6 | 231 | 445 | 3232 | 226 | 152 | 425 | 55 | 53.2
101 | 244 | 141.8 | 345.2 | 28 | 2664 | 2549 | 300 | 383 | 440 | 277.4 | 201 | 380 | 700.8 | 248 | 204 | 2422.8 | 162 | 191.8 | 205 | 634 | 58.6 | 342 | 187.8 | 760.2 | 510 | 52 | 449 | 292.4 | 526.2 | 404.4 | 31 | 255 | 296.4 | 337 | 162 | 2420 | 210 | 317 | 428.6 | 205 | 190 | 1734 | 187 | 383.8 | 2964 | 57 | 208 | 358 | 545.4 | 612.8 | 2375 | 262 | 942.8 | 323.4 | 280 | 301 | 241 | 264 | 204 | 594 | 76.6 | 53 | 310 | 470 | 1024.8 | 1473.8 | 158 | 732 | 982 | 399 | 497.2 | 305.8 | 340.4 | 927.8 | 653.6 | 1793.6 | 510.6 | 145 | 364.8 | 64.4 | 364 | 166 | 85 | 57 | 1598.8 | 52 | 332 | 197 | 80 | 237 | 304 | 55 | 384.8 | 1667 | 54 | 367 | 33 | 199.4 | 407.4 | 361.4 | 328 | 181.6 | 51 | 302 | 508 | 90 | 275 | 2217 | 51 | 470.2 | 691 | 25 | 207 | 456.6 | 393 | 201 | 1103.6 | 95 | 447 | 416.4 | 584 | 694 | 320.2 | 46 | 74.6 | 85 | 388 | 249 | 207 | 403.2 | 430 | 45 | 1233.4 | 3334 | 100 | 297 | 206 | 191.6 | 245.2 | 30 | 265.6 | 51 | 356.8 | 134 | 487 | 541.6 | 33 | 489.8 | 480.6 | 322 | 528 | 258.6 | 188.6 | 311.2 | 697 | 469 | 467.8 | 232 | 431 | 238 | 54 | 92 | 2175.2 | 312 | 106.6 | 516.8 | 298 | 309.4 | 1187.8 | 565 | 182.8 | 47 | 358 | 559 | 345.8 | 755 | 250.6 | 214 | 625.8 | 858 | 139.8 | 2009 | 302 | 288 | 280.2 | 2859 | 433 | 468 | 214.6 | 702 | 602.2 | 289.8 | 433 | 3237.2 | 242.6 | 535.8 | 311 | 55 | 55
101 | 353.6 | 231.2 | 376 | 28 | 687.4 | 2549 | 408 | 307.8 | 189 | 242 | 201 | 454.4 | 390 | 270.6 | 289.8 | 2956 | 95.4 | 149 | 240.6 | 634 | 60 | 294 | 217 | 1054.8 | 548 | 52 | 548 | 204.6 | 479 | 346.6 | 31 | 503 | 692.4 | 337 | 198 | 2023.4 | 210 | 387.8 | 531 | 198 | 273.6 | 2734.6 | 187 | 433 | 2964 | 57 | 208 | 358 | 628.2 | 643.2 | 2379.2 | 262 | 308 | 203.8 | 280 | 1133.8 | 387.4 | 256.2 | 204 | 515.6 | 83 | 53 | 310 | 434 | 156.4 | 315.4 | 93.8 | 705.6 | 926 | 619.2 | 538 | 235 | 564.4 | 985.8 | 275.6 | 641 | 632.8 | 143 | 326 | 70 | 274 | 191 | 94 | 57 | 996.2 | 52 | 171 | 168.4 | 80 | 199.8 | 304 | 55 | 468.2 | 329 | 54 | 414 | 59.4 | 1531.4 | 348 | 6040 | 381.6 | 172 | 51 | 257.6 | 536 | 90 | 171.2 | 2217 | 51 | 433 | 559 | 25 | 276.2 | 570 | 1503 | 285 | 679.8 | 2030.6 | 535 | 511.4 | 546.4 | 841 | 388.2 | 46 | 85 | 85 | 473 | 249 | 239.2 | 703.2 | 430 | 45 | 1478.8 | 2768.2 | 170.8 | 297 | 336.4 | 50 | 390 | 30 | 860.6 | 51 | 359 | 260 | 487 | 497.2 | 101 | 493 | 463 | 322 | 592 | 251 | 190 | 390 | 751 | 469 | 569.4 | 276 | 548 | 275.8 | 54 | 64.6 | 2152 | 290.8 | 71.2 | 514 | 310 | 347 | 806.4 | 728.8 | 54 | 47 | 358 | 619 | 1143 | 755 | 337 | 214 | 729 | 858 | 51 | 95 | 457.8 | 223.2 | 314 | 2750.2 | 456.2 | 1751.4 | 338 | 742.8 | 405.6 | 325.4 | 471 | 2116.6 | 309 | 345.6 | 333 | 55 | 55
90 | 244 | 326 | 376 | 28 | 709 | 2549 | 1253.6 | 103.8 | 213 | 358.8 | 201 | 743.4 | 339 | 361 | 347 | 2956 | 51 | 175 | 383 | 469.2 | 72.4 | 330 | 996.6 | 1525.2 | 579.8 | 52 | 548 | 1896.2 | 439 | 460 | 31 | 503 | 2349.8 | 337 | 222 | 366.2 | 210 | 375.4 | 332.6 | 198 | 399 | 1721 | 217 | 581 | 2964 | 57 | 208 | 358 | 622.6 | 636 | 795.6 | 262 | 308 | 709 | 280 | 1328.4 | 424 | 251 | 302 | 466 | 83 | 53 | 310 | 450 | 214 | 273 | 51 | 647.2 | 1102 | 980.6 | 414.4 | 305.8 | 1180 | 771.6 | 402.8 | 641 | 559.8 | 111 | 348 | 70 | 234 | 203.4 | 100 | 57 | 922.4 | 52 | 171 | 54 | 163.2 | 281.4 | 304 | 55 | 468.2 | 439.6 | 54 | 780 | 33 | 179 | 722.8 | 228.2 | 462 | 172 | 51 | 80 | 451.4 | 229 | 176 | 2205 | 51 | 433 | 647 | 25 | 380 | 570 | 2243 | 306 | 226.2 | 3321 | 567 | 626 | 462 | 849 | 346 | 46 | 105.4 | 85 | 473 | 249 | 2143.2 | 1899.6 | 468.8 | 45 | 1482 | 899.8 | 100 | 321 | 384 | 61 | 326.4 | 30 | 307.2 | 51 | 390 | 260 | 427 | 530 | 203 | 493 | 464.8 | 228.4 | 550 | 948.2 | 190 | 390 | 635.4 | 481 | 590 | 1208 | 528.2 | 313 | 54 | 66 | 169 | 206 | 695 | 498.4 | 429.8 | 227.6 | 307.4 | 951 | 54 | 47 | 395 | 789 | 515 | 755 | 479.6 | 217.6 | 804.6 | 885.8 | 51 | 117.6 | 387 | 202 | 326 | 2723 | 525 | 441 | 338 | 663.2 | 382 | 422.8 | 967.6 | 494.8 | 462 | 1435.2 | 363 | 326 | 71
90 | 244 | 326 | 376 | 28 | 709 | 2549 | 966 | 43 | 264.2 | 240.8 | 138.6 | 583.8 | 375 | 361 | 255.8 | 2856 | 51 | 227 | 383 | 428 | 91 | 238.4 | 557 | 1450 | 542.2 | 52 | 560 | 4350.6 | 439 | 460 | 31 | 505.4 | 2907 | 337 | 222 | 236.8 | 210 | 463 | 183 | 198 | 387 | 1172.2 | 337 | 618 | 2964 | 1190.4 | 208 | 358 | 459.8 | 700.6 | 399 | 178.4 | 335 | 413.8 | 268 | 1214.2 | 344.8 | 251 | 379 | 346.6 | 268 | 53 | 181.6 | 443.4 | 1403.8 | 293 | 51 | 561.6 | 1428 | 369 | 759.2 | 235 | 1562.6 | 927.8 | 422 | 653 | 1882.4 | 111 | 326 | 70 | 234 | 222 | 100 | 57 | 1105.6 | 52 | 51 | 54 | 342.4 | 222 | 180 | 55 | 349 | 648 | 54 | 1682 | 33 | 322.2 | 1097.6 | 204 | 512 | 172 | 51 | 80 | 220.2 | 229 | 176 | 539 | 51 | 433 | 611 | 25 | 380 | 570 | 2243 | 306 | 107 | 3321 | 489 | 626 | 363.8 | 771 | 386 | 46 | 187 | 85 | 473 | 249 | 2603 | 624 | 532 | 45 | 1482 | 1204 | 135.4 | 357 | 348 | 70 | 231 | 30 | 378 | 51 | 514 | 260 | 427 | 562 | 203 | 493 | 530.6 | 410.4 | 628.4 | 496.6 | 188 | 414 | 625 | 370.6 | 590 | 797 | 317 | 237 | 54 | 66 | 169 | 206 | 2636 | 461 | 423 | 148 | 272 | 401.6 | 105.2 | 47 | 543 | 905 | 499 | 630.4 | 548 | 299.8 | 857.2 | 570 | 51 | 208 | 502.2 | 476 | 2268 | 3035 | 525 | 441 | 374 | 674 | 394 | 847 | 1555 | 432 | 654 | 210 | 303 | 326 | 95
292 | 212 | 221.2 | 314.4 | 146.2 | 1238.2 | 1573 | 702 | 43 | 317 | 416.6 | 97 | 512 | 267.8 | 211.4 | 195 | 727.2 | 51 | 149 | 421 | 428 | 100.6 | 200 | 134 | 1450 | 527 | 72.8 | 564 | 3058.6 | 498 | 460 | 31 | 515 | 2907 | 337 | 234 | 132 | 287.6 | 374.6 | 106.2 | 198 | 384 | 329.8 | 337 | 606.8 | 2964 | 57 | 244 | 358 | 381 | 1992.2 | 399 | 591.4 | 353 | 413.2 | 250.2 | 1153 | 43 | 251 | 1514.8 | 235 | 268 | 53 | 248 | 417 | 2197 | 332.2 | 51 | 522 | 1400 | 369 | 2366 | 237 | 3446.8 | 255.4 | 422 | 705 | 618 | 219 | 326 | 266.8 | 301.2 | 253.2 | 136 | 57 | 1216 | 52 | 51 | 138.4 | 261.2 | 378.8 | 204 | 55 | 207.4 | 648 | 54 | 1742 | 235.8 | 358 | 348 | 204 | 587 | 285.6 | 135 | 148.4 | 85.2 | 289 | 204 | 93 | 51 | 354.6 | 598 | 25 | 368.4 | 570 | 2100.6 | 285 | 172 | 3330.6 | 555.4 | 724.4 | 367 | 662 | 242.2 | 46 | 280.6 | 85 | 473 | 249 | 2663 | 576 | 509 | 45 | 1494 | 361 | 135.4 | 436.2 | 324 | 76 | 231 | 30 | 394 | 175.8 | 514 | 260 | 459 | 1752 | 203 | 493 | 495 | 416 | 666 | 184 | 156.8 | 390.6 | 591 | 154 | 564.8 | 298 | 270.2 | 237 | 54 | 136.8 | 169 | 206 | 48 | 445 | 458.4 | 54 | 320 | 1587.8 | 233 | 252.2 | 3162.8 | 869 | 484.4 | 538.4 | 541.6 | 315.4 | 3996.2 | 589.8 | 51 | 199 | 954.6 | 488.8 | 2618 | 625 | 586.2 | 441 | 458 | 652 | 442 | 280 | 1790.8 | 469.4 | 720.6 | 183.6 | 209 | 217 | 233
332 | 264.4 | 195 | 174.4 | 225 | 1746.2 | 168 | 726 | 43 | 307 | 901.2 | 97 | 304.8 | 350 | 213.6 | 166.4 | 250 | 51 | 238 | 492 | 428 | 107 | 176 | 134 | 1450 | 551 | 156 | 535 | 1994.2 | 792 | 480.8 | 31 | 362.2 | 2907 | 377 | 311.8 | 144 | 440 | 264 | 55 | 198 | 384 | 351.2 | 346 | 433.4 | 1897.6 | 57 | 292 | 358 | 392 | 545.4 | 459 | 626 | 393 | 1116.4 | 392 | 1189 | 43 | 251 | 873.6 | 288.4 | 268 | 53 | 376 | 412.8 | 2197 | 622 | 246 | 522 | 1275.2 | 2891.4 | 2366 | 573.8 | 3925 | 301 | 185 | 650.6 | 424 | 329 | 350.6 | 140.4 | 334 | 401.6 | 204 | 104.6 | 1236 | 52 | 51 | 278.6 | 258 | 360 | 254.4 | 55 | 235.6 | 567.2 | 54 | 1527 | 315 | 398 | 532 | 240 | 587 | 367 | 156 | 323 | 99.8 | 329 | 384 | 93 | 51 | 280.4 | 593 | 296.2 | 451.2 | 369.8 | 1672.4 | 249 | 225 | 1411.4 | 528 | 749 | 402 | 736.6 | 420 | 46 | 329 | 160 | 473 | 249 | 1161.2 | 439.2 | 590 | 45 | 568.6 | 361 | 310 | 456 | 324 | 76 | 86.2 | 30 | 466 | 207 | 1069 | 275 | 525 | 2560.2 | 203 | 666 | 495 | 517 | 657 | 289 | 151 | 545.6 | 485 | 154 | 488 | 174 | 200 | 237 | 54 | 1327 | 169 | 206 | 48 | 484 | 458.4 | 54 | 264.8 | 429 | 307 | 531 | 2635 | 716 | 251.8 | 452 | 616 | 322 | 3777 | 689 | 51 | 199 | 746.8 | 524 | 2714.2 | 658 | 602.8 | 635 | 579 | 434 | 442 | 345.4 | 1696 | 484.4 | 3150 | 154.2 | 205 | 217 | 233
392 | 271.6 | 37 | 103 | 225 | 827 | 168 | 753.6 | 43 | 1538 | 853.8 | 97 | 222 | 277.6 | 230.6 | 52 | 1372.4 | 51 | 650.2 | 378.6 | 330.4 | 107 | 196.8 | 134 | 1381 | 1412 | 264 | 59 | 280 | 890 | 458 | 103 | 276.4 | 2907 | 437 | 623.8 | 132 | 464 | 276.4 | 55 | 1340.6 | 175 | 2173 | 316 | 499 | 334 | 47 | 629 | 358 | 492 | 498 | 499 | 626 | 377 | 73 | 442 | 1307 | 43 | 251 | 2810 | 440 | 286 | 356.2 | 408 | 546 | 2197 | 414 | 246 | 522 | 970 | 3668 | 2386 | 819.2 | 3925 | 301 | 185 | 2122.2 | 412 | 425.8 | 435.4 | 82 | 295.6 | 374 | 416 | 207 | 1212 | 52 | 51 | 299 | 267.6 | 348 | 214.6 | 55 | 331.6 | 229 | 54 | 1503 | 315 | 418.4 | 524.8 | 204 | 587 | 399 | 156 | 304 | 207.2 | 448.6 | 384 | 93 | 51 | 230.4 | 623 | 25 | 345 | 366.6 | 576.2 | 261 | 197 | 83 | 488 | 558 | 402 | 860 | 587.6 | 46 | 216 | 210 | 543.8 | 249 | 232 | 408 | 644 | 45 | 300 | 356 | 479.8 | 456 | 335.2 | 85 | 50 | 166 | 538 | 207 | 3523.6 | 415.8 | 527 | 2556.6 | 1149.6 | 698 | 511 | 501 | 879 | 262.6 | 177.2 | 368 | 1317.6 | 154 | 488 | 206 | 305.6 | 85.8 | 54 | 1373 | 177.8 | 206 | 2727.2 | 472 | 423 | 54 | 328 | 429 | 302.2 | 644.8 | 2615 | 1562.8 | 340.8 | 409.6 | 629.8 | 1238.8 | 3651 | 1108 | 2792 | 2735.2 | 520 | 458 | 1335.8 | 436 | 546 | 746.2 | 49 | 334 | 413.2 | 389 | 1804.2 | 113 | 3788 | 85.8 | 221.4 | 200.6 | 225
392 | 403 | 37 | 235 | 67.4 | 863 | 168 | 704 | 43 | 347 | 640 | 83.8 | 222 | 285 | 187.6 | 52 | 5352.6 | 51 | 1874.8 | 295 | 386.8 | 107 | 156 | 110 | 1355 | 1436 | 336 | 149.4 | 280 | 829.6 | 406 | 163 | 205 | 2740.6 | 437 | 693 | 132 | 555 | 613 | 55 | 2264.8 | 175 | 2116 | 196 | 499 | 355.2 | 51.4 | 612 | 358 | 392.4 | 568.8 | 499 | 453 | 301 | 152.4 | 406 | 1300 | 43 | 251 | 2721.2 | 399 | 187 | 297.8 | 224 | 546 | 1403.8 | 396 | 246 | 496.8 | 874 | 3668 | 1988.8 | 518 | 3937 | 478 | 1009.4 | 3091.8 | 412 | 539.4 | 1545.8 | 82 | 298 | 515 | 440.6 | 463 | 1276.2 | 52 | 51 | 1778.6 | 97 | 348 | 126 | 55 | 450.2 | 181 | 54 | 1539 | 357.8 | 229.4 | 484 | 204 | 581 | 399 | 135 | 466 | 133.6 | 535 | 384 | 122 | 51 | 3396 | 655 | 1423.2 | 353.4 | 341.2 | 235 | 349.2 | 295.4 | 83 | 488 | 533.4 | 402 | 868 | 638 | 46 | 71.4 | 158 | 607.4 | 249 | 200.8 | 1633.8 | 488.8 | 45 | 388 | 349 | 775.6 | 436.2 | 1901.8 | 104 | 50 | 200 | 538 | 207 | 3106 | 471 | 527 | 2556.6 | 156 | 868 | 454 | 358 | 901 | 456.2 | 203.6 | 411.8 | 891.8 | 154 | 545.6 | 463.6 | 314 | 48 | 54 | 1373 | 141.6 | 206 | 1414.2 | 541.2 | 608.8 | 54 | 342.4 | 346.8 | 334 | 704 | 3799.4 | 500.8 | 439 | 317.4 | 465 | 2416 | 4918.2 | 1193.8 | 1568 | 3341 | 481.6 | 302.4 | 2313.8 | 373 | 659.4 | 676 | 49 | 334 | 373.2 | 402 | 1753 | 183.8 | 3766 | 104.2 | 252.2 | 106.2 | 243
2018 | 403 | 37 | 235 | 341.2 | 993 | 97.2 | 709.2 | 43 | 347 | 1445.4 | 2407.8 | 48 | 280.2 | 84 | 52 | 5355 | 51 | 554.6 | 295 | 407 | 107 | 535.2 | 94 | 1355 | 1408 | 273.6 | 172 | 246.8 | 705.4 | 256 | 163 | 276.4 | 2699 | 437 | 819 | 140.4 | 541.8 | 2545 | 55 | 2473.4 | 175 | 2116 | 196 | 499 | 440 | 2403.6 | 612 | 380 | 365 | 467 | 127 | 453 | 1378.6 | 264.8 | 406 | 1175.8 | 43 | 251 | 2859.8 | 264 | 51 | 305 | 168 | 509.4 | 792.8 | 353 | 246 | 412.8 | 874 | 171 | 240 | 518 | 1207 | 478 | 1421.6 | 3127 | 400 | 555.8 | 2382.2 | 82 | 298 | 595.4 | 343 | 207 | 1131.4 | 52 | 51 | 3608 | 97 | 76.2 | 158 | 55 | 649 | 121 | 54 | 1503 | 332 | 122 | 549.2 | 218 | 557 | 399 | 51 | 426 | 151 | 2120.4 | 384 | 122 | 51 | 3420 | 626 | 63 | 225.4 | 234 | 235 | 408 | 377 | 83 | 488 | 435 | 402 | 2063.8 | 638 | 46 | 51 | 145 | 711.8 | 259.4 | 118 | 423.4 | 450 | 45 | 388 | 393.8 | 457 | 48 | 310 | 76 | 50 | 200 | 538 | 82.2 | 3106 | 451 | 610.6 | 2660 | 1404.6 | 835.6 | 412 | 274.4 | 760 | 569.6 | 317.6 | 492 | 496 | 154 | 1022.6 | 174 | 51 | 64 | 54 | 1373 | 155.2 | 206 | 2779 | 567 | 1378.4 | 69 | 416 | 3345.8 | 2317 | 517.4 | 6308.2 | 457 | 427 | 56 | 441 | 2418.4 | 51 | 1035.4 | 1568 | 3373 | 315.4 | 228 | 2303 | 202.8 | 655 | 1970.2 | 49 | 334 | 202 | 464.4 | 1377.8 | 414 | 3726 | 269 | 337 | 166.2 | 205
3092.4 | 298.2 | 37 | 235 | 338 | 1087.4 | 50 | 734 | 43 | 447 | 903.2 | 2999 | 236 | 371.4 | 1610.4 | 52 | 5394 | 51 | 107 | 263 | 407 | 131 | 926.4 | 94 | 1355 | 1499 | 232 | 172 | 310 | 658 | 276 | 225 | 252 | 2740.2 | 438.2 | 643 | 254 | 306.4 | 2545 | 55 | 2045 | 183 | 2152 | 196 | 499 | 440 | 3076.4 | 467 | 409.8 | 413 | 567 | 127 | 725.2 | 223 | 412 | 311.2 | 1174 | 43 | 120 | 809.4 | 252 | 51 | 305 | 304 | 363 | 2666 | 379.4 | 129 | 512 | 1298 | 171 | 229.2 | 335.6 | 301 | 1884.2 | 621.2 | 4483.4 | 400 | 611 | 2443 | 112 | 298 | 387 | 343 | 111.8 | 1141 | 52 | 51 | 3357 | 108.4 | 51 | 194 | 55 | 697 | 193 | 54 | 1552 | 272 | 206 | 717 | 315.2 | 581 | 423 | 51 | 396 | 151 | 3202 | 302 | 229.6 | 51 | 3447 | 688.2 | 63 | 192 | 376 | 392 | 408 | 473 | 154.2 | 476 | 3166 | 450 | 3825 | 512 | 46 | 111 | 220.6 | 632.2 | 238 | 158 | 466.2 | 339 | 45 | 481.4 | 460 | 355 | 48 | 368.4 | 128 | 50 | 200 | 1576 | 51 | 3140 | 451 | 3087 | 2317 | 288 | 848 | 400 | 257 | 1164 | 569 | 785.6 | 583.8 | 496 | 154 | 2795.8 | 183.2 | 51 | 100 | 54 | 1458.4 | 248 | 944.4 | 940.6 | 583 | 3116 | 153 | 452 | 3296 | 2317 | 338.2 | 6468 | 582.4 | 388 | 56 | 287.6 | 2291 | 246 | 1055.8 | 1545.2 | 3573 | 226 | 237.6 | 2303 | 132 | 571.6 | 565 | 49 | 224.4 | 305.2 | 590 | 947 | 467 | 1422 | 269 | 341 | 188 | 312
3110 | 1010.4 | 37 | 386.2 | 314 | 1143.2 | 244.2 | 829.2 | 103.8 | 547 | 939.6 | 2993.6 | 236 | 393 | 230.4 | 52 | 4852.8 | 51 | 232.2 | 295 | 506.8 | 851.8 | 156 | 162 | 1401 | 1430.2 | 196 | 323.4 | 1198.8 | 1859.8 | 406 | 433 | 1592.4 | 3277 | 412.4 | 475.2 | 293 | 352 | 2545 | 55 | 847.4 | 5169.6 | 452 | 3085.4 | 535 | 1547.2 | 3276 | 305.4 | 444 | 421 | 729.8 | 127 | 1238.4 | 263 | 3676.6 | 256.8 | 1267 | 43 | 220 | 1182.4 | 264 | 51 | 365 | 217 | 1617 | 2834 | 380 | 51 | 464 | 1677 | 171 | 285.2 | 346 | 307.8 | 834 | 971 | 2083.2 | 486.6 | 2229.4 | 1861 | 112 | 310 | 427 | 256 | 191.2 | 1221 | 87.8 | 51 | 3397 | 128.2 | 51 | 557 | 55 | 725.8 | 281 | 54 | 1513 | 305.4 | 263.6 | 815.6 | 496.2 | 1177 | 595 | 51 | 452 | 165.4 | 3195.8 | 204 | 486.2 | 51 | 3544 | 619 | 123 | 232 | 717 | 472 | 396.8 | 333.8 | 178 | 422.4 | 3584.8 | 567 | 3845 | 703.2 | 46 | 171 | 302 | 715 | 1414.4 | 353.8 | 425.4 | 443 | 45 | 541.8 | 568 | 290 | 48 | 398 | 260 | 50 | 132 | 1035 | 51 | 3181.2 | 377.2 | 3153 | 742.4 | 339 | 1054 | 1031.8 | 1543.2 | 1547.8 | 761 | 2428.6 | 719 | 411 | 213 | 2979 | 323 | 51 | 264 | 54 | 1522 | 327.8 | 733.2 | 434.4 | 521.8 | 3144 | 472.4 | 574 | 3344 | 2240.2 | 232.4 | 6412 | 545.4 | 434.6 | 56 | 311.8 | 2162.4 | 246 | 1062 | 1601.2 | 1009 | 246 | 276 | 2622 | 250 | 497 | 360.6 | 201 | 197 | 603 | 642.8 | 847.6 | 876.8 | 555 | 544 | 357 | 232 | 408
3090 | 127 | 37 | 307 | 397.8 | 1136 | 3751.2 | 863 | 195 | 587 | 848.8 | 3002 | 236 | 309 | 287 | 143.2 | 2785.6 | 51 | 364 | 295 | 436 | 1457.6 | 187.6 | 451 | 1537 | 1383 | 52 | 253 | 760.2 | 2602.6 | 388.6 | 463.6 | 1207.4 | 3301 | 363 | 556 | 429 | 356.4 | 2545 | 129.8 | 260.4 | 1529.4 | 493.4 | 3105 | 559 | 889.2 | 3380 | 291 | 456.8 | 413 | 655 | 127 | 602.4 | 282.2 | 3719 | 264 | 1227.4 | 43 | 220 | 243 | 320 | 51 | 389 | 179 | 462 | 2760.4 | 463.4 | 51 | 512 | 922 | 124.2 | 410.2 | 616.2 | 312 | 791.8 | 283.4 | 1134.4 | 437 | 2663.6 | 988 | 82 | 1123.6 | 1620.8 | 172 | 1978.4 | 1034 | 231 | 51 | 2133.8 | 181 | 51 | 539 | 55 | 722.6 | 440.8 | 54 | 1500 | 409.4 | 289 | 789.2 | 585 | 1013 | 591 | 51 | 624 | 175 | 3144 | 2848.8 | 1786.6 | 51 | 396 | 791 | 218.8 | 368.8 | 671 | 1180 | 394 | 456.2 | 363.4 | 454 | 2992 | 635 | 3757 | 818 | 46 | 257.4 | 287.6 | 775.6 | 251.8 | 441 | 410 | 474.2 | 45 | 564.2 | 649 | 259 | 48 | 1272.4 | 308 | 50 | 30 | 5739.8 | 51 | 1904.8 | 258 | 3165.6 | 649.6 | 378 | 712 | 1283.2 | 640 | 3141.2 | 686 | 2583 | 369 | 583 | 249 | 2995 | 411 | 90.6 | 394 | 54 | 492 | 506.8 | 1156.2 | 528 | 467 | 3172 | 254 | 686 | 3447.8 | 2189 | 348 | 5042.8 | 445 | 365 | 56 | 307.2 | 2166.4 | 207 | 1044 | 1433.4 | 318 | 306 | 300 | 1047.6 | 352 | 393 | 423 | 239 | 221 | 747.8 | 678 | 602 | 659.8 | 622.2 | 781.8 | 273.4 | 449.2 | 408
1359 | 231 | 37 | 1731.4 | 603 | 1009.6 | 3550.2 | 1001.8 | 238 | 2560 | 482 | 641.2 | 236 | 353 | 351 | 204 | 3013 | 51 | 514.2 | 323.6 | 600.8 | 1624 | 282 | 407 | 1525.6 | 391 | 52 | 301 | 323 | 2581 | 594.4 | 394 | 666 | 3301 | 435 | 474 | 594 | 695.2 | 2545 | 242 | 362.4 | 519 | 627 | 4664.4 | 477 | 765 | 3482 | 287 | 544.6 | 1520 | 757.8 | 127 | 515 | 247 | 3635 | 264 | 1251.2 | 43 | 276 | 249 | 354.2 | 51 | 911.2 | 147 | 550 | 510.4 | 584.6 | 51 | 657.2 | 981 | 54 | 624 | 717 | 3980.6 | 746 | 286 | 1146.4 | 648 | 2604 | 937.2 | 320.4 | 2412.4 | 1734 | 163 | 2521 | 926 | 231 | 51 | 3577.2 | 253 | 51 | 539 | 55 | 711.8 | 544 | 54 | 1423 | 467 | 453 | 922.6 | 625 | 777 | 599 | 145 | 1475.2 | 177.4 | 3181 | 2925 | 2561 | 51 | 477 | 713 | 243.8 | 434 | 648.8 | 746.2 | 403.6 | 552 | 443.6 | 414 | 3043.2 | 650 | 2561.8 | 786.6 | 46 | 507.8 | 312 | 660.6 | 239 | 410.6 | 509 | 450 | 45 | 550.4 | 684.6 | 1020.2 | 48 | 2615.2 | 296 | 50 | 30 | 568 | 51 | 1059.6 | 241.6 | 3110 | 2825 | 376 | 700 | 2521 | 650.4 | 3317.6 | 461 | 2660 | 785.2 | 512.4 | 242 | 3207.8 | 423 | 249 | 432 | 54 | 533 | 405 | 2376 | 426.8 | 451 | 3126 | 338 | 718 | 493.6 | 1164.4 | 849 | 2998.2 | 612.8 | 481 | 97.6 | 284 | 307 | 51 | 1003 | 391 | 322 | 341.8 | 317 | 691 | 376 | 393 | 423 | 239 | 281 | 1682 | 793.2 | 497 | 354 | 719.2 | 706.2 | 233.4 | 471 | 386
271 | 287 | 37 | 243 | 603 | 1240.8 | 3557.4 | 1172 | 1458.8 | 2636 | 474 | 1252.4 | 123.2 | 366.6 | 418.8 | 204 | 3006 | 51 | 590 | 1506.8 | 538 | 1795.4 | 316 | 1331.6 | 1078.8 | 391 | 52 | 305.8 | 323 | 2581 | 566 | 334 | 590.8 | 3337 | 721.6 | 1113 | 630 | 730 | 2545 | 267.6 | 573.6 | 495 | 643 | 4163.6 | 345.8 | 899.2 | 3429 | 347 | 739.8 | 262 | 1294 | 127 | 751.2 | 1456.6 | 3771.8 | 258.6 | 549.2 | 43 | 239 | 316.6 | 390 | 51 | 926.6 | 167 | 747.4 | 570.4 | 717.8 | 158 | 652 | 2873 | 54 | 650.4 | 700 | 5179 | 1192.4 | 645.6 | 1076.2 | 672 | 2605.6 | 815 | 456.8 | 2518.2 | 1806 | 298.4 | 2521 | 934 | 231 | 179.8 | 3520 | 350 | 51 | 519 | 55 | 866 | 576 | 54 | 1571 | 539 | 497 | 778 | 590.6 | 820.2 | 456 | 286 | 1024.4 | 187 | 3265 | 2997 | 2525 | 51 | 638.8 | 681 | 1756.6 | 461.2 | 744.6 | 484.8 | 406 | 387.2 | 1507.8 | 1706.8 | 3040 | 845.2 | 751 | 709 | 46 | 576 | 424 | 716.4 | 239 | 421 | 509 | 375 | 45 | 596 | 916.8 | 660.6 | 48 | 2598.4 | 200 | 81.8 | 30 | 636 | 51 | 534.8 | 481.6 | 3106 | 3264 | 288 | 714 | 2545 | 791.8 | 3083 | 481 | 2700 | 2404 | 503 | 418 | 1047.6 | 411 | 249 | 384 | 54 | 553 | 550.4 | 2408 | 391 | 560.4 | 3190 | 382.8 | 634.8 | 768 | 1205.6 | 1551.8 | 2954 | 638 | 617 | 264 | 332 | 335 | 51 | 1048.4 | 470.2 | 2201 | 285 | 385 | 790.2 | 2008.2 | 460.2 | 423 | 239 | 160.8 | 1544.4 | 606 | 1378.6 | 381.6 | 622.6 | 720.8 | 1187.8 | 509 | 363.2
1658.2 | 287 | 37 | 277.8 | 612 | 1196 | 3615 | 1164.4 | 389.2 | 2749 | 557 | 3120.4 | 48 | 382 | 457 | 204 | 3198.6 | 301.8 | 59 | 2905 | 257 | 1744.8 | 433 | 2849 | 635.8 | 495 | 52 | 455 | 392.4 | 1666.2 | 542 | 1577.4 | 2049 | 1401.8 | 441.4 | 767 | 834.2 | 853.8 | 2545 | 370 | 864 | 441.4 | 683 | 344 | 417 | 861.6 | 3670 | 307 | 353.4 | 256.4 | 708.6 | 162.4 | 1011.4 | 353 | 733.2 | 227 | 341 | 43 | 261 | 454.8 | 390 | 51 | 1002 | 119 | 801 | 496.8 | 769.4 | 158 | 595 | 4982 | 54 | 804 | 736 | 5344.2 | 1579.8 | 1317 | 1533.8 | 1991.4 | 1608.2 | 1004.2 | 532.8 | 112 | 1966 | 298.6 | 1314 | 1287.2 | 231 | 212 | 3538 | 378.4 | 237 | 564.4 | 411 | 876 | 558 | 54 | 1396.2 | 537.2 | 612.8 | 760.8 | 399.8 | 861 | 472 | 286 | 1795.6 | 184.6 | 3363.2 | 868.6 | 1633 | 184.2 | 662 | 1701 | 714 | 482.4 | 887 | 643.8 | 1299.8 | 408 | 2289 | 514 | 3120 | 983 | 3297.4 | 721 | 46 | 797.4 | 735.6 | 1180.8 | 239 | 460 | 509 | 339 | 45 | 600 | 1027.6 | 294.8 | 48 | 2514 | 374 | 209 | 30 | 674.8 | 51 | 490 | 471 | 1611 | 3271 | 341.2 | 714 | 3249.2 | 784 | 1019.4 | 556 | 2027.2 | 2437 | 55 | 456 | 1038.6 | 1408.6 | 572 | 304 | 54 | 629 | 753.2 | 2370 | 340.8 | 559.4 | 3487 | 426 | 557 | 584 | 366 | 937 | 3054 | 569.8 | 2876.8 | 285.2 | 356 | 295 | 51 | 1071 | 516 | 3546.8 | 293 | 337 | 580.8 | 2868 | 601.6 | 471 | 163 | 195 | 1329 | 2134.4 | 2133.2 | 532.2 | 625.4 | 699.2 | 805 | 543 | 356
415 | 297.4 | 37 | 405 | 612 | 1183.2 | 1439.8 | 1148 | 307 | 1170.6 | 3032 | 3371 | 48 | 428 | 636.6 | 112.8 | 3421 | 401.8 | 59 | 2919 | 257 | 1685 | 440.8 | 3038 | 741.2 | 583.8 | 52 | 503 | 398 | 522 | 542 | 1696.2 | 681 | 878 | 568 | 393 | 907.2 | 857 | 2545 | 466.6 | 820 | 275 | 810 | 345.2 | 502.6 | 686.8 | 3452 | 283 | 390.6 | 227.4 | 749.4 | 162.4 | 855.6 | 301 | 980 | 247 | 341 | 43 | 345 | 430 | 469.6 | 51 | 2444.6 | 284.6 | 866.6 | 559.6 | 747.8 | 266.8 | 616 | 1310.4 | 54 | 758 | 446 | 10341 | 942 | 1297.8 | 3432 | 767.2 | 836 | 1817.2 | 525.4 | 2095 | 2013 | 503.2 | 271 | 1817 | 87.8 | 236 | 3685.6 | 433.2 | 237 | 530 | 510.6 | 740.8 | 347.6 | 129.2 | 540.4 | 391 | 558.8 | 1856.8 | 408 | 873 | 533 | 286 | 634 | 369.8 | 3421 | 123.4 | 347 | 273 | 610 | 2991 | 331.8 | 604.8 | 918.2 | 777.4 | 3113.4 | 438 | 2300.4 | 548.8 | 3297 | 879 | 3932 | 2395.4 | 46 | 916.2 | 455 | 2804.6 | 275 | 514 | 1068.6 | 296.4 | 45 | 606.4 | 1104 | 318 | 48 | 1719.6 | 1457.8 | 209 | 30 | 538 | 51 | 550 | 473.4 | 4143.6 | 4391 | 355 | 668.4 | 5308 | 591.2 | 1119.4 | 574 | 764 | 2492 | 55 | 439 | 897.6 | 2660 | 592 | 454 | 54 | 639 | 656.4 | 1950.4 | 322 | 486 | 3347.6 | 2117.2 | 597 | 700 | 390 | 961 | 3130.2 | 1019.2 | 3011 | 370 | 376 | 295 | 263 | 1068 | 390.4 | 3622 | 274 | 325 | 520 | 2426.2 | 782 | 370 | 49 | 238 | 1317 | 927.8 | 2517.6 | 580 | 645 | 534 | 331 | 413.8 | 551.4
435 | 339 | 37 | 405 | 460.8 | 1118 | 2211.4 | 1764.4 | 307 | 739 | 2948 | 3419 | 48 | 469.4 | 685 | 52 | 1400.2 | 437 | 59 | 2968 | 174.6 | 1677 | 485 | 3129 | 671 | 539 | 52 | 582 | 390 | 528.4 | 356.6 | 2624.2 | 660 | 1076 | 645.4 | 425 | 555.8 | 821 | 2545 | 344 | 828 | 374.4 | 915 | 406 | 389 | 688 | 3462 | 259 | 627 | 440.2 | 743 | 127 | 886 | 298.2 | 4391 | 211 | 293 | 232 | 357 | 461.2 | 332 | 51 | 2195.8 | 601 | 977 | 557 | 783.8 | 251.2 | 530.6 | 1267.2 | 54 | 532 | 370 | 1124.8 | 866 | 1387.8 | 3375.6 | 933 | 792 | 2986.6 | 380.6 | 2095 | 1722 | 626.4 | 271 | 1817 | 52 | 332 | 744 | 467.4 | 199.8 | 546 | 577 | 546 | 434.8 | 161.2 | 539 | 265.6 | 518 | 3624.6 | 376 | 879 | 453 | 286 | 634 | 365 | 3421 | 85.2 | 363.4 | 273 | 615.8 | 2843 | 380 | 628 | 1147 | 801 | 2829.4 | 381.8 | 2231.6 | 605.6 | 3399.2 | 881.2 | 3977.6 | 2811.2 | 46 | 1914.4 | 338 | 3242.6 | 359 | 437.2 | 2686 | 292.8 | 45 | 879 | 1036.8 | 334 | 67.8 | 597.6 | 2281 | 209 | 30 | 631.2 | 51 | 364 | 687.8 | 2483.8 | 4384.4 | 491 | 55 | 4201.2 | 532 | 1149 | 614 | 772 | 2176.8 | 55 | 496 | 728.4 | 3171.4 | 393.6 | 534 | 54 | 600 | 1033 | 427.6 | 382 | 428 | 3514 | 2580.8 | 689 | 618.6 | 386 | 989 | 3865.6 | 1056 | 3031 | 370 | 440 | 295 | 263 | 1060 | 369 | 3713.8 | 266.2 | 337 | 1834.6 | 1536.2 | 793 | 418 | 49 | 350 | 1285 | 1051 | 4057.6 | 692.6 | 757 | 489.4 | 361 | 400 | 2781.6
534 | 351 | 141.8 | 377 | 311 | 1002.4 | 2326.8 | 1105.6 | 371.8 | 758.6 | 2987.6 | 2152.6 | 48 | 510.6 | 668 | 52 | 763 | 464.8 | 59 | 2141.8 | 51 | 1579 | 520 | 2481 | 670 | 423 | 52 | 586.8 | 375.2 | 712.4 | 346 | 3220 | 2248.2 | 1025 | 406 | 441 | 704.6 | 857 | 2545 | 267.2 | 856 | 400 | 925 | 406 | 2888 | 605.2 | 3839.6 | 277.6 | 587 | 557.4 | 661 | 197.8 | 1822.6 | 310.8 | 4062 | 347 | 206.2 | 424 | 417 | 477.4 | 183.2 | 51 | 2924.6 | 609 | 844 | 613 | 769.8 | 187 | 529 | 1342 | 54 | 339.8 | 446 | 854.2 | 941 | 1370 | 3658.8 | 912.6 | 776.8 | 3730 | 318.6 | 2095 | 494.6 | 593 | 271 | 1809 | 52 | 203.2 | 698 | 513.2 | 126.6 | 566 | 577 | 546 | 704.6 | 178 | 539 | 334.2 | 689.8 | 3507.2 | 492 | 879 | 361 | 93 | 634 | 2037.2 | 3255.4 | 134 | 297 | 273 | 465 | 2843 | 377.6 | 672 | 1293 | 951 | 2871 | 285 | 1500.4 | 672.6 | 3736.8 | 952.8 | 3965.6 | 2891.6 | 46 | 717.2 | 342 | 3227 | 339 | 394 | 2686 | 462 | 45 | 953 | 1021 | 298 | 147 | 608 | 2285 | 177.2 | 30 | 817.6 | 144.6 | 368 | 690 | 1191.6 | 4348 | 598 | 55 | 5742.6 | 732 | 1546 | 580.4 | 796 | 515 | 55 | 368.2 | 679.2 | 3462 | 512.8 | 492 | 54 | 644 | 1424.2 | 448 | 406 | 556 | 3486 | 2700 | 729 | 430 | 256 | 961.2 | 7054.6 | 596.2 | 3103 | 203.6 | 360 | 409.6 | 263 | 1067 | 324.2 | 1765.8 | 1347.8 | 1611 | 393.8 | 193.6 | 760 | 558 | 49 | 560.8 | 1345 | 1082.2 | 4292 | 560.6 | 840.2 | 5854.6 | 377 | 450 | 2544.8
607 | 345.4 | 168 | 452.2 | 311 | 995.4 | 2383.2 | 1058 | 247.6 | 741 | 1188 | 361.4 | 180.8 | 473 | 701 | 52 | 640.4 | 502.8 | 290 | 2545 | 51 | 1433 | 715.2 | 1207.6 | 542.6 | 439 | 52 | 436 | 455 | 779.6 | 346 | 3140.4 | 1463.2 | 1098.2 | 430 | 425 | 575 | 901 | 2545 | 216 | 658 | 257 | 890 | 502.6 | 3088 | 572 | 3362 | 300.8 | 519.8 | 595 | 1459.4 | 250.2 | 445.2 | 273 | 4102 | 516.6 | 215 | 424 | 465 | 555 | 146 | 88 | 1076 | 809.2 | 888.8 | 623 | 634 | 187 | 497 | 1358 | 54 | 1852.8 | 542 | 841.8 | 937 | 1467 | 4537.4 | 896 | 822.6 | 3733 | 279 | 2095 | 444 | 545 | 387.6 | 1789 | 185 | 171 | 527.2 | 513.4 | 384 | 578 | 755.2 | 546 | 714 | 292.8 | 536.8 | 300 | 898.4 | 3667.4 | 544 | 879 | 353 | 371 | 818 | 3023.2 | 3270 | 286.8 | 289 | 228.6 | 429 | 2843 | 283.6 | 828 | 1853.4 | 760.6 | 930 | 269.4 | 343 | 711 | 3688 | 852 | 1483.8 | 2906 | 304.2 | 859.8 | 1402.8 | 3281 | 396.2 | 310 | 2451 | 432 | 45 | 762 | 1145 | 263.8 | 147 | 680 | 2127.8 | 50 | 3362 | 696 | 207 | 374.4 | 754 | 3050 | 4306.6 | 736 | 97 | 4949.8 | 788 | 709 | 504 | 774.8 | 567.2 | 55 | 339 | 706 | 3230.2 | 611 | 304 | 54 | 1917.4 | 469.6 | 504 | 3016 | 556 | 3542 | 2595 | 826 | 297.6 | 272 | 942.6 | 7496.8 | 623 | 876 | 98.4 | 324 | 390 | 263 | 1063 | 413.8 | 423.8 | 221 | 1655 | 472 | 243.8 | 633.6 | 493.4 | 49 | 554.6 | 1312.2 | 1027 | 4407 | 457 | 981 | 344.8 | 342.6 | 1800 | 2665
916.8 | 314.6 | 326 | 390 | 461.6 | 4379.4 | 1639.8 | 950 | 273 | 737 | 662 | 299 | 214 | 528.2 | 773 | 506.8 | 515.4 | 536.4 | 330 | 2695.6 | 51 | 1357 | 954 | 607 | 519.4 | 463 | 52 | 448.2 | 1084.8 | 738.8 | 1721.8 | 3098 | 2622.6 | 1287 | 401 | 401 | 697 | 981 | 2545 | 119.4 | 630 | 257 | 828.6 | 448.4 | 3129 | 608 | 3405.6 | 356 | 507.2 | 1998.8 | 1189.8 | 281 | 573 | 1048.4 | 4124 | 551 | 695.6 | 277.6 | 417 | 639 | 87.2 | 236 | 1101.4 | 883.2 | 957.6 | 1533.8 | 703 | 78.2 | 435 | 1362 | 54 | 2266.8 | 616 | 838 | 933 | 1010.8 | 3413 | 990.8 | 825 | 3084.6 | 467 | 660.6 | 443.2 | 758.8 | 487 | 4308.2 | 251 | 99 | 527.8 | 601.2 | 521 | 652.4 | 941.2 | 546 | 1538 | 495.2 | 572 | 328 | 890 | 3704 | 494.4 | 765.4 | 398.6 | 372 | 400.8 | 3032 | 3282 | 375.6 | 381 | 51 | 390 | 2807 | 123.8 | 888 | 1417 | 779.2 | 951 | 295.2 | 347 | 656.2 | 3569 | 896 | 1818.2 | 3162.4 | 289 | 1042 | 368 | 3180 | 468.2 | 273 | 1974.6 | 464 | 45 | 728.2 | 965 | 270 | 147 | 1484 | 2103 | 50 | 3442 | 704 | 207 | 480.8 | 854 | 3238 | 4811.8 | 556 | 160 | 2617 | 667.6 | 808 | 504 | 837.2 | 699 | 55 | 292 | 803.8 | 3242.2 | 685.6 | 348 | 54 | 615 | 640.4 | 520 | 3653 | 574.4 | 3631 | 1559.2 | 808.4 | 414.2 | 320 | 1258.4 | 6782 | 563.4 | 838.2 | 170.4 | 556 | 398 | 135.8 | 1109.6 | 473.8 | 347 | 269 | 2509.8 | 576 | 703.8 | 510 | 1078.6 | 49 | 611.8 | 1301 | 1020.8 | 3773.8 | 469 | 1015 | 458.6 | 944.2 | 1767 | 2708.4
1156.8 | 607 | 326 | 480 | 507 | 3853.8 | 518 | 1001.6 | 325 | 716.6 | 725.6 | 299 | 214 | 745.4 | 789 | 1151.8 | 425 | 472 | 440.4 | 2668 | 51 | 1366.6 | 942 | 1099.4 | 462 | 507 | 52 | 516 | 2848.2 | 683.2 | 451 | 3154.4 | 2824.6 | 1166.2 | 421 | 523.2 | 542.6 | 1136.2 | 46 | 55 | 541.4 | 131.6 | 999 | 375 | 1167.8 | 560.6 | 1032.2 | 582.4 | 524 | 2792 | 987.8 | 351.8 | 583.8 | 715.2 | 1045 | 455 | 1461 | 241 | 381 | 1798.8 | 48 | 236 | 1135 | 604 | 973.2 | 1193.2 | 656 | 51 | 463 | 1178 | 147.6 | 2238 | 654 | 792 | 957 | 367.2 | 3465 | 894 | 801 | 1736.8 | 1284.4 | 3776.8 | 638 | 825.6 | 551 | 4845 | 273 | 51 | 1362.6 | 668.8 | 627 | 650.8 | 599.4 | 562 | 2717.6 | 398 | 566 | 343 | 826 | 3732 | 460.8 | 1951.4 | 467 | 480 | 332 | 3032 | 1726 | 394 | 450 | 51 | 438 | 296.6 | 75 | 1997 | 1392 | 708.8 | 951 | 495.2 | 485 | 667.4 | 3721.8 | 955 | 430 | 3026.8 | 377 | 1244.6 | 358.2 | 3194 | 388.6 | 363 | 1008 | 476 | 45 | 661 | 1327 | 312 | 87.6 | 2839 | 1743.4 | 50 | 3421 | 716 | 207 | 484.8 | 914 | 3319.4 | 5193.8 | 524.8 | 160 | 2693 | 675.4 | 1094 | 504 | 953.4 | 683 | 55 | 306 | 831 | 952 | 732 | 535.2 | 54 | 581 | 932.4 | 512 | 1728.8 | 587 | 3166.2 | 806 | 876.8 | 766 | 425 | 1238 | 4079.6 | 506 | 821 | 314 | 1472 | 381.2 | 51 | 1092 | 493 | 332 | 379 | 3824 | 557.6 | 637.4 | 507 | 608 | 243 | 706 | 1275.4 | 877.6 | 1302 | 483.4 | 1956.4 | 410 | 436.4 | 1683 | 512
3218.2 | 729.2 | 221.2 | 483 | 483 | 4707.8 | 601.2 | 1096 | 239 | 707 | 633 | 267 | 214 | 794.2 | 813 | 454 | 582.8 | 496 | 500.6 | 2662 | 51 | 1425 | 1006.2 | 2838 | 1902 | 539 | 52 | 608 | 2684.2 | 693.8 | 471 | 3148 | 2920.4 | 1048 | 558.2 | 640 | 597 | 3119 | 133.6 | 55 | 417 | 48 | 997 | 423 | 822 | 509 | 420.6 | 764 | 639 | 2767.8 | 1101 | 281 | 1630.2 | 1304.8 | 1054.6 | 471 | 1490 | 43 | 405 | 754.6 | 48 | 236 | 1159 | 641.2 | 986 | 763.6 | 403 | 51 | 477.4 | 967 | 171 | 1058.4 | 848 | 782 | 1043.4 | 418 | 3425 | 806 | 764 | 842 | 1718 | 2886 | 621.2 | 816 | 539 | 4869.4 | 1514.6 | 51 | 1594.4 | 1635.2 | 554.4 | 1661.6 | 420 | 660 | 2614 | 434 | 740.6 | 545 | 700 | 4307.8 | 444 | 618.4 | 479 | 447 | 346 | 2972.2 | 900 | 294 | 400.4 | 51 | 577 | 191 | 208.8 | 2087.8 | 1910.6 | 696 | 955.4 | 392.2 | 437 | 725 | 4341 | 7547.6 | 394 | 1073 | 495.4 | 813 | 431 | 3110 | 386 | 410.8 | 553.8 | 344.8 | 45 | 607 | 3517 | 416 | 48 | 2881.8 | 245 | 50 | 2240.8 | 1008 | 113.4 | 678 | 586 | 938 | 4485.6 | 708 | 160 | 3299 | 803.6 | 1198 | 754.6 | 1164 | 683 | 123 | 318 | 849.6 | 709 | 618.4 | 899.8 | 54 | 695.2 | 965 | 472 | 1574.6 | 563 | 1242 | 642 | 841 | 733.4 | 361 | 1114 | 751 | 662 | 780.2 | 314 | 1472 | 314 | 51 | 1089 | 497.4 | 264.2 | 429 | 3722 | 561 | 629.2 | 501.6 | 764 | 515.6 | 582.4 | 1281.2 | 859 | 1282 | 627 | 3057 | 474 | 420 | 1676 | 465.2
5802.4 | 834 | 195 | 969.8 | 252 | 5035.6 | 688 | 1036 | 203 | 747 | 579 | 216.8 | 81.2 | 858 | 813 | 756 | 614 | 535 | 487 | 2086.4 | 51 | 777 | 963 | 4667.4 | 58 | 539 | 52 | 676 | 2634.6 | 716 | 535 | 3160 | 4313.4 | 1043 | 505 | 667.8 | 865.8 | 3605 | 192 | 55 | 541 | 48 | 834.6 | 4726.8 | 806 | 509 | 379.2 | 790.4 | 684.6 | 2108 | 1159.4 | 228.6 | 461.8 | 2709 | 2248.6 | 497.4 | 2146.6 | 43 | 405 | 819.6 | 252 | 236 | 1159 | 966 | 1076.4 | 920.4 | 432 | 51 | 437.4 | 917.8 | 171 | 259 | 788 | 459 | 1100.4 | 380 | 3450.2 | 781 | 752 | 903.4 | 1630.8 | 2958 | 674 | 816 | 486.8 | 4910 | 401.2 | 51 | 1667 | 2326 | 523 | 1263.2 | 484 | 720 | 2582 | 606 | 876 | 569 | 548.8 | 3782.4 | 496.8 | 1471.6 | 511.8 | 450.8 | 374 | 3313.4 | 904.4 | 218 | 395.2 | 51 | 490 | 195.8 | 182.8 | 2138 | 1422 | 684 | 963 | 413 | 453 | 665 | 3211.8 | 904 | 482 | 226 | 571 | 835.2 | 399 | 3100 | 398.8 | 470 | 650 | 290 | 45 | 631 | 3581 | 482 | 48 | 2492 | 261.4 | 50 | 420 | 696 | 220 | 650 | 538 | 884 | 4471 | 2212.4 | 76 | 4316.2 | 51 | 1338 | 1032.2 | 1112 | 689.6 | 225 | 366 | 799.2 | 779.6 | 515 | 549.4 | 54 | 1013.4 | 1188.6 | 424 | 48 | 556 | 1292 | 557.4 | 1440.4 | 531 | 313 | 1039.8 | 554 | 754 | 729.4 | 2637 | 1396 | 42 | 51 | 1225.8 | 436 | 219 | 462.4 | 3864.8 | 651 | 1645.6 | 644 | 888.8 | 566 | 675 | 1466.8 | 741 | 1128.4 | 707 | 2912 | 534.4 | 464 | 2082.2 | 374
6875 | 834 | 100.2 | 568.2 | 228 | 4485.6 | 652 | 845.2 | 347 | 923.8 | 583 | 252 | 48 | 844.4 | 594 | 652 | 3423.6 | 522.6 | 461.2 | 1703 | 51 | 352 | 963 | 5710 | 58 | 543 | 124 | 593.6 | 2692 | 641.6 | 591 | 3140 | 4050 | 1041 | 477 | 683 | 919.6 | 3630.8 | 192 | 55 | 801 | 48 | 699 | 447 | 890 | 509 | 401 | 697 | 660 | 1314.8 | 970.2 | 622 | 553 | 2787 | 4108 | 1819.8 | 2616.8 | 43 | 345 | 640.6 | 312 | 88 | 1234.6 | 808 | 1207 | 1015.2 | 412 | 72.4 | 459 | 1173 | 147.6 | 197.2 | 695 | 492 | 967 | 368 | 3548 | 886 | 580 | 840.8 | 1709 | 898.8 | 1567.2 | 680 | 521.6 | 2401.2 | 629.4 | 51 | 1589.6 | 2232.4 | 518.2 | 1117 | 408 | 712 | 1696.2 | 636 | 882 | 1254.8 | 469 | 3905 | 554 | 1718.8 | 503.2 | 494 | 394.4 | 4874 | 833 | 74 | 408 | 51 | 486 | 225.8 | 279.6 | 2023.6 | 1230.8 | 1362.6 | 918 | 361 | 407.4 | 456.2 | 3051 | 819 | 542 | 226 | 595 | 1011.4 | 441 | 3160 | 418 | 482 | 718 | 325 | 45 | 657 | 3587.8 | 464 | 48 | 863.2 | 258.2 | 50 | 632.4 | 656 | 355.8 | 638 | 522 | 827.6 | 4458 | 2549 | 55 | 3924 | 51 | 1306.2 | 2296.8 | 943.4 | 456 | 225 | 390 | 786 | 839.2 | 623 | 497 | 54 | 792.6 | 1419.4 | 1742.6 | 48 | 556 | 1776 | 734 | 781 | 531 | 265 | 1078 | 598 | 810 | 654 | 2629.4 | 1508 | 42 | 246 | 1312 | 436 | 263 | 310.4 | 2876.8 | 586.4 | 234 | 652 | 808.8 | 788 | 1955.8 | 1578.2 | 741 | 1136 | 647 | 2884 | 678.2 | 480 | 2554.4 | 374
6726.2 | 674.6 | 37 | 419.4 | 77 | 4500 | 628 | 762 | 659.4 | 983 | 924.2 | 234.4 | 48 | 630.6 | 526 | 813.6 | 3333 | 491 | 461 | 1746.8 | 51 | 374.4 | 1039 | 3480 | 58 | 596.8 | 301.8 | 543 | 2652 | 402.8 | 690.6 | 3066 | 3484.8 | 1039.6 | 480.2 | 701 | 593 | 1995.2 | 271.6 | 55 | 717 | 48 | 639 | 1871.2 | 887.2 | 581 | 506 | 669 | 640.2 | 125 | 783.6 | 55 | 540 | 2320.2 | 4132 | 516.8 | 2431.8 | 43 | 302 | 460.2 | 398 | 51 | 1154.8 | 866 | 1183 | 941 | 316.4 | 158 | 515 | 1170.2 | 54 | 307 | 890.2 | 539.4 | 910.2 | 360 | 3447 | 885.4 | 612 | 920 | 1753 | 2187.4 | 1092.6 | 588 | 499.6 | 2595.2 | 329 | 51 | 1677.6 | 2142.4 | 51 | 1241.2 | 477.4 | 950.4 | 946.6 | 594 | 676 | 638.8 | 473 | 3857 | 530 | 2020.6 | 712 | 622 | 1646.8 | 4975 | 745 | 140 | 43 | 51 | 476 | 356.2 | 366.2 | 1839.8 | 1257 | 824.8 | 942 | 330.8 | 481.2 | 389 | 1449 | 795 | 607.6 | 286.6 | 670.2 | 2297.8 | 467 | 3288 | 418 | 566 | 810 | 348.2 | 45 | 493 | 3012.2 | 601 | 48 | 808 | 2043.8 | 50 | 766 | 835.6 | 601 | 1956.2 | 615.4 | 834 | 2156.4 | 2581 | 55 | 3928 | 149.2 | 1321.2 | 3255 | 1015.8 | 454.4 | 225 | 487.2 | 833.2 | 881.8 | 646 | 1307.2 | 54 | 821.2 | 946.8 | 765 | 48 | 556 | 3312 | 838 | 819.4 | 462 | 276.4 | 1008 | 622 | 792.8 | 681 | 3162.2 | 1575.6 | 42 | 246 | 1435.6 | 414.6 | 335 | 321 | 3241 | 1347.2 | 152 | 857 | 770.8 | 768 | 754 | 758 | 705.8 | 1150 | 671 | 2786.2 | 761.6 | 456 | 481.6 | 452
6578 | 476.4 | 37 | 501 | 77 | 3472.4 | 525.6 | 738 | 1739 | 915 | 669.2 | 483.2 | 198.4 | 485.6 | 490 | 943.8 | 4141.8 | 526.6 | 528.2 | 1802.6 | 51 | 380 | 897 | 3440 | 58 | 668 | 336.6 | 455.2 | 2612 | 405.2 | 730.8 | 3138.4 | 1666 | 1071.4 | 467.8 | 838.4 | 593 | 905.2 | 303.4 | 55 | 601 | 48 | 639 | 3319.4 | 704 | 974 | 530 | 541 | 635.4 | 125 | 750 | 55 | 668 | 450.2 | 4144 | 415 | 2234.6 | 43 | 312 | 313.4 | 441 | 51 | 2193.2 | 827 | 1198.4 | 927.8 | 354 | 236 | 577.8 | 1175 | 54 | 246.4 | 2248.2 | 543.4 | 776.4 | 444 | 3224.4 | 892 | 641 | 1139.6 | 1789 | 2694 | 825.2 | 590 | 388.2 | 3750 | 353 | 147.6 | 1797.2 | 1300.2 | 51 | 1252 | 591 | 1051 | 1406.6 | 484 | 1109.4 | 626 | 713 | 3825 | 626 | 2315 | 674.4 | 1396.6 | 400 | 4975 | 624.4 | 317 | 43 | 51 | 562.6 | 605 | 425.2 | 1780 | 1354.8 | 934.8 | 1083.4 | 475 | 664 | 363 | 738.2 | 659 | 1305.6 | 269 | 3058.6 | 1183.4 | 487 | 3272.4 | 998.6 | 642 | 743.2 | 363.2 | 45 | 505 | 753.2 | 559.4 | 48 | 900 | 3137 | 50 | 727.2 | 927 | 562 | 551.6 | 809 | 802 | 1633.8 | 2573 | 55 | 3451.8 | 379 | 1329 | 3119.6 | 1225.4 | 548 | 225 | 528 | 1072.8 | 853 | 502 | 680.2 | 54 | 627 | 599.6 | 610 | 196 | 672 | 3250 | 939 | 813.2 | 415.2 | 421.4 | 1198.4 | 566 | 861 | 697 | 1791 | 1556 | 42 | 207 | 1472 | 499 | 343 | 1483.8 | 1431.8 | 653 | 154.4 | 865.6 | 955.2 | 551 | 579 | 962 | 421.6 | 1162 | 635 | 2719.4 | 949.4 | 1271.6 | 1814 | 1588.8
6132.4 | 412 | 37 | 501 | 285 | 1939 | 432.4 | 738 | 1731 | 1568.2 | 1197.2 | 281.6 | 236 | 460.8 | 406 | 1044.2 | 3669.4 | 526.4 | 745 | 1712 | 51 | 380 | 865 | 2386.6 | 58 | 532.8 | 341 | 565 | 2612 | 1551.8 | 836.8 | 3199.8 | 878 | 1103.6 | 460 | 821.4 | 628 | 1045.2 | 245 | 231 | 665.8 | 63 | 724.4 | 1189.4 | 704 | 1149 | 586 | 591.8 | 649 | 125 | 706 | 55 | 849.6 | 535 | 3013.2 | 810.2 | 1721 | 43 | 288 | 335.8 | 445.4 | 51 | 3614 | 819 | 1155 | 837 | 294 | 353 | 716.8 | 1175 | 54 | 677 | 2335.6 | 622.6 | 706.2 | 456 | 3055 | 797 | 790.6 | 1068 | 1789 | 2988.6 | 720 | 620.2 | 299.4 | 3351.6 | 484 | 212 | 1099 | 681.8 | 51 | 1336 | 486.4 | 925 | 578 | 451 | 1751 | 794 | 477 | 3849 | 622.8 | 2129 | 511.6 | 1910 | 485.2 | 4628.2 | 646 | 409.4 | 115.6 | 51 | 586 | 573 | 1338.4 | 591 | 1334 | 1445 | 1127.2 | 1150.8 | 636 | 363 | 739 | 685 | 4104 | 534 | 3814 | 652.4 | 404 | 5115.8 | 407 | 606.8 | 643 | 368 | 319.6 | 627.4 | 694 | 683 | 48 | 901.2 | 3237 | 177.2 | 620 | 1027 | 508 | 469.6 | 817 | 726 | 1681 | 1323.2 | 55 | 1114 | 379 | 1607.2 | 3355.8 | 1245 | 618.6 | 55 | 492 | 906.6 | 845.8 | 518.8 | 1699.8 | 54 | 645.2 | 2542.4 | 537.2 | 237.8 | 896 | 3113.8 | 927 | 693 | 1064.8 | 362 | 1629.4 | 698 | 2477 | 569 | 1336 | 1583 | 42 | 51 | 1496 | 531 | 477 | 339.4 | 554 | 851.8 | 132 | 615.4 | 1123.6 | 599 | 628.8 | 1786.4 | 396 | 1090 | 1989.6 | 2254.6 | 829.2 | 2585 | 2095 | 456
3595 | 352 | 37 | 337.8 | 1699.8 | 1987 | 1675.8 | 738 | 1895 | 4373.2 | 710 | 295 | 236 | 423.2 | 432 | 2359.4 | 771.8 | 616 | 786.2 | 1727.2 | 51 | 389.6 | 2017.6 | 1417.2 | 58 | 488 | 333 | 571.6 | 2566.2 | 545.8 | 1050 | 3265.6 | 835 | 1119 | 454.6 | 817 | 671.4 | 911 | 245 | 417.2 | 794 | 63 | 744 | 843.6 | 911 | 1131 | 525.8 | 561.6 | 641 | 125 | 791.6 | 55 | 751 | 2512 | 1137 | 638.6 | 1757.4 | 43 | 364 | 405 | 494.6 | 51 | 3642.6 | 833 | 1171 | 791 | 294 | 288.8 | 718 | 1115.8 | 54 | 732.2 | 2362 | 669 | 741 | 440 | 3185.6 | 797 | 931.8 | 1153.6 | 1813 | 2341 | 696 | 601 | 288 | 2816.8 | 547.8 | 212 | 919 | 641 | 51 | 1144.8 | 460 | 845.4 | 586 | 1596.4 | 1664 | 794 | 448.2 | 2591.8 | 457.6 | 2089 | 432 | 2318 | 582 | 3127 | 622 | 435 | 250 | 51 | 492.4 | 577 | 960.4 | 764 | 1346 | 1306.8 | 1264 | 1298 | 636 | 363 | 727 | 608.2 | 4216 | 471.4 | 3730 | 554 | 496 | 3287.6 | 407 | 514 | 844.2 | 360 | 442 | 567.4 | 752.2 | 744 | 48 | 805.2 | 2221 | 209 | 586.4 | 967 | 508 | 474.4 | 869.2 | 717.2 | 550.4 | 578 | 55 | 1107 | 379 | 1712.2 | 2518.6 | 1267.8 | 533.4 | 55 | 468 | 1122 | 844 | 634 | 3318 | 54 | 611.8 | 3115 | 595 | 405 | 848 | 3007.6 | 1003.8 | 762.6 | 3661 | 544.8 | 2098.6 | 714 | 2861 | 591.4 | 1336 | 1646.6 | 42 | 51 | 1452.2 | 623.6 | 570 | 433 | 588 | 833 | 132 | 1260.8 | 1022.8 | 507.8 | 688 | 1374.2 | 405 | 1040.2 | 675 | 3559 | 701.8 | 2597 | 2007 | 464
3632 | 361.6 | 37 | 257 | 577.8 | 2069 | 3845 | 766 | 1895 | 4761 | 726 | 299 | 236 | 497 | 370 | 6083.6 | 751 | 704 | 594.8 | 1826 | 51 | 484.4 | 1886 | 1092 | 58 | 495 | 271 | 367 | 2871.8 | 465.4 | 1169.4 | 1196.8 | 756.2 | 1167 | 384.4 | 741 | 918 | 599 | 419 | 607 | 755.4 | 685.8 | 1434 | 1191.2 | 851 | 1139 | 613 | 616 | 643.4 | 125 | 726.8 | 55 | 735 | 2512 | 1220.2 | 504 | 1925 | 43 | 510 | 1206.2 | 636.4 | 51 | 3156.8 | 622 | 1488.4 | 1034.8 | 310 | 246 | 718 | 1207 | 54 | 677.4 | 1938.4 | 598 | 841 | 464 | 3155.2 | 818 | 909.4 | 1232.6 | 1711 | 2447 | 395.2 | 681 | 288 | 2835 | 595 | 212 | 2083.4 | 575.4 | 267 | 1056.6 | 536 | 660.8 | 583 | 451.2 | 2378.2 | 729.8 | 529 | 882 | 532.4 | 2201 | 1557.6 | 2548 | 542 | 3086.4 | 688.2 | 299.2 | 400 | 95.4 | 614 | 603 | 471 | 781.4 | 1210 | 1069 | 1186.6 | 1440 | 541 | 463.4 | 986.2 | 512.2 | 4198.8 | 521.6 | 3036 | 566 | 524 | 2693.8 | 564 | 499.6 | 750 | 744 | 520.2 | 577 | 837 | 679 | 297 | 713.6 | 660 | 209 | 2528.8 | 1021.4 | 490 | 714.6 | 973 | 1892.2 | 544 | 578 | 55 | 1167 | 313.8 | 2243.6 | 951 | 1145 | 531 | 55 | 668 | 1251.8 | 892 | 602 | 3268.4 | 54 | 585 | 3131 | 1006.2 | 405 | 816 | 2978.8 | 971 | 738 | 3666 | 574.8 | 1992 | 794 | 2844 | 556 | 1438.4 | 1598.2 | 42 | 459 | 1326.6 | 652.4 | 4845.4 | 393 | 368 | 593.8 | 176 | 763.8 | 994 | 391 | 612 | 1071.6 | 509 | 1037 | 628.2 | 3550.8 | 659.8 | 2685 | 1999 | 472
2755.2 | 364 | 37 | 300.2 | 904.2 | 2671.4 | 3861 | 802 | 1941 | 5043.6 | 710 | 3624.2 | 160.8 | 494 | 518.2 | 887 | 649 | 775.4 | 513.4 | 1800.2 | 51 | 544.8 | 3451.8 | 1052 | 246 | 504 | 329 | 305 | 2681 | 542.4 | 1325 | 729 | 765.8 | 1318.2 | 368 | 534 | 944 | 588 | 186.8 | 540.2 | 725 | 63 | 1152.2 | 1013.6 | 674 | 1143.2 | 595 | 603.2 | 545 | 125 | 680 | 55 | 703.4 | 2460.4 | 1153.4 | 516 | 1846 | 43 | 438 | 897.6 | 770.8 | 51 | 1212 | 520 | 1657.8 | 1986 | 268.8 | 246 | 685.2 | 724 | 54 | 658.6 | 607 | 604 | 839.4 | 464 | 3153 | 796.8 | 992.8 | 1104.2 | 1654 | 2359 | 531.2 | 603.4 | 288 | 2850 | 631 | 115.4 | 3767.2 | 531.8 | 405.4 | 971.8 | 662.6 | 841 | 574 | 1789.4 | 1772.8 | 729 | 520 | 926 | 517 | 4014.2 | 532 | 2712.8 | 542 | 1421.4 | 671 | 218 | 292 | 273 | 784 | 540 | 469 | 879.2 | 818.4 | 1049 | 1144 | 1354.4 | 549 | 460.4 | 1118 | 510 | 2028 | 712 | 2071 | 640 | 508 | 2647 | 580 | 526 | 815 | 1136 | 536.6 | 545 | 882 | 629.4 | 374 | 832 | 684 | 209 | 3916.8 | 1015.4 | 592 | 1096.2 | 797 | 878 | 591.2 | 578 | 55 | 1099 | 84 | 3940.4 | 881 | 1001.2 | 583 | 55 | 628 | 1215.4 | 907.6 | 596 | 2685.4 | 54 | 663 | 1721 | 1202.8 | 232.6 | 764 | 1119.8 | 847 | 690 | 4156 | 515.4 | 2005.6 | 662 | 3848.4 | 618.4 | 1474 | 1587 | 42 | 751 | 1260 | 693.8 | 4864.4 | 459.4 | 420 | 640.6 | 172 | 879.2 | 874.8 | 737 | 620 | 1017 | 504.2 | 1133.2 | 740.4 | 3594 | 448 | 2783.8 | 2067.8 | 618
1003.8 | 348 | 37 | 361 | 960 | 2510.2 | 3905.8 | 806 | 2120 | 4313.4 | 682 | 3004 | 48 | 518 | 592 | 847 | 773 | 752.4 | 629 | 1698.4 | 51 | 1266.8 | 3497.8 | 1203 | 2821.6 | 1049 | 578.2 | 286.6 | 2799 | 578.4 | 1239.4 | 759 | 1082 | 1387 | 428 | 627.4 | 973 | 570 | 218 | 585 | 782 | 1301.4 | 820 | 2325.4 | 526 | 1443.8 | 511 | 704 | 580.2 | 125 | 912 | 116.6 | 731.2 | 2402 | 1291 | 2178.6 | 1855.6 | 43 | 446 | 590 | 1211.4 | 51 | 1255.2 | 532 | 1051 | 499 | 318.6 | 51 | 532.2 | 1072.4 | 54 | 778.6 | 619 | 611.4 | 878.2 | 542.6 | 1689.6 | 706 | 907 | 991 | 1729.6 | 2323 | 5136 | 623 | 304 | 1468.6 | 547.6 | 147 | 3656 | 514.2 | 637 | 1029 | 737 | 699 | 546.4 | 648 | 1720 | 573 | 474.2 | 954 | 527.4 | 4392 | 517.2 | 2240 | 460 | 323 | 704 | 235 | 262.6 | 317 | 831 | 460 | 363 | 865.8 | 694.4 | 1001 | 1175.2 | 1090 | 683.8 | 376 | 1010 | 535 | 1930.2 | 700 | 1935 | 596.8 | 612 | 2850.2 | 532 | 398.8 | 734.6 | 335 | 502.6 | 620.2 | 1346 | 1763 | 342 | 808.8 | 577 | 81.8 | 3787 | 1385.4 | 592 | 999.4 | 833 | 978 | 535 | 578 | 55 | 998 | 51 | 3727.2 | 938.2 | 1052.2 | 516 | 55 | 591 | 1130.6 | 833 | 588 | 589 | 54 | 661 | 714.6 | 730 | 1339 | 793 | 535 | 688 | 754 | 3343.4 | 593.8 | 1764.8 | 1184.2 | 2844 | 682 | 1651.2 | 1619 | 42 | 895 | 1592.4 | 647.4 | 5103.6 | 564 | 445.8 | 1045 | 171.2 | 991.6 | 1483.2 | 467.4 | 710 | 971.2 | 513.8 | 991.6 | 782.2 | 1887 | 591.6 | 2805 | 2082 | 701.4
1074.2 | 324 | 37 | 833 | 972 | 2315 | 3403.8 | 1478.6 | 1919.2 | 1238 | 560 | 3068.8 | 48 | 449 | 604 | 783 | 1072 | 767.8 | 773 | 1607 | 51 | 1740.2 | 2919 | 883 | 2808 | 2561 | 590 | 537 | 2951.4 | 483 | 1051 | 779 | 950.4 | 1404.4 | 528 | 697 | 973 | 1138 | 246 | 580.6 | 629.8 | 91 | 772 | 1786.6 | 586 | 3477 | 1248 | 676 | 4597.6 | 125 | 2467.8 | 209 | 814 | 2418 | 1591 | 3559 | 3656 | 43 | 466 | 629 | 2870.2 | 51 | 1229.6 | 742 | 978.2 | 563 | 333 | 51 | 640.6 | 1027.6 | 54 | 688.6 | 494.8 | 659.6 | 916.6 | 473 | 1887.6 | 686 | 621 | 921.8 | 1908 | 2364.4 | 587 | 7484 | 218.4 | 1879 | 540 | 171 | 3643 | 595 | 665 | 993 | 721 | 710 | 664.6 | 696 | 1834 | 539 | 518.6 | 954 | 525 | 4296 | 508.2 | 1584.8 | 563.2 | 460 | 562.4 | 282.2 | 253 | 420 | 919.8 | 460 | 1635.2 | 828.8 | 660.4 | 1194.6 | 1192 | 753 | 1621.2 | 443.8 | 1024.6 | 659.8 | 1647 | 1703.2 | 1622 | 683.6 | 669 | 3490.4 | 512 | 422 | 736 | 342 | 521 | 649 | 1719.6 | 2562.2 | 342 | 704.6 | 744 | 194.8 | 3736.2 | 1119.8 | 628 | 889 | 845 | 1059 | 583 | 714 | 89 | 1044.8 | 51 | 3723 | 1049 | 902 | 586 | 55 | 539.6 | 979.8 | 1815 | 637.8 | 659 | 54 | 680 | 715 | 676.8 | 1384.6 | 1193.2 | 535 | 667.6 | 782 | 1198.6 | 559 | 1677.4 | 4445.6 | 2032 | 777.6 | 730 | 1444.2 | 42 | 909 | 3271.8 | 675.6 | 5076 | 330.4 | 481 | 3436.2 | 205.8 | 806.6 | 1515 | 265 | 665 | 1028 | 460.6 | 940 | 961.8 | 1801.2 | 659.6 | 696 | 843.6 | 697
949 | 364 | 163.4 | 1282.8 | 1037 | 1855.8 | 674.8 | 772.4 | 2638.8 | 859 | 596 | 1600 | 180.8 | 433.4 | 640 | 688.8 | 928 | 757.2 | 837 | 1333 | 51 | 1607 | 682 | 676.8 | 1884 | 2504.2 | 604.6 | 605.4 | 1952.6 | 577.6 | 1014 | 779 | 881 | 1327 | 656 | 721 | 661.4 | 1114 | 233.6 | 509.6 | 686.6 | 114 | 751.2 | 657 | 556 | 3292 | 3128 | 657.6 | 531.6 | 1430.8 | 4367 | 538 | 952.4 | 1255.8 | 1266.6 | 3523 | 3878 | 43 | 426 | 594 | 2871 | 718.2 | 1073 | 880.2 | 987 | 431 | 345 | 132.6 | 715 | 998 | 147.6 | 511 | 409 | 738 | 839.8 | 829 | 819 | 727.6 | 593.4 | 938.8 | 1081.6 | 2314.8 | 741 | 738 | 356.6 | 1915 | 594.6 | 171 | 2580.8 | 599.8 | 1896.2 | 993 | 757 | 2051.6 | 727.6 | 650 | 1886.8 | 573.8 | 408 | 881.4 | 754.8 | 4468 | 487.6 | 1011 | 656 | 520 | 549 | 1873.8 | 253 | 528 | 843 | 497 | 329 | 694.8 | 775.2 | 1201.4 | 1204 | 768.8 | 618.8 | 485 | 1099 | 926 | 538.8 | 487.8 | 2783 | 650 | 656 | 2196 | 452 | 394.8 | 600 | 56 | 535 | 234 | 849.6 | 2477 | 329.2 | 722.6 | 808 | 231 | 1756.2 | 1053 | 588 | 1203.8 | 775.2 | 943.4 | 1048.4 | 737 | 510 | 878 | 51 | 3707 | 937 | 896.8 | 606 | 55 | 404.2 | 898.2 | 864.6 | 699 | 683 | 54 | 704.8 | 575 | 610 | 1548.4 | 2799 | 559 | 699.2 | 984 | 1375.2 | 814.6 | 1254.6 | 4106 | 826.2 | 763.8 | 193.2 | 476 | 297.2 | 859.8 | 4561.8 | 712 | 1766.6 | 292 | 459 | 4445.4 | 147.4 | 2805.2 | 1649 | 277 | 819 | 940.8 | 514.4 | 968.6 | 917 | 1774 | 710 | 674.8 | 588 | 681.8
933 | 364 | 195 | 426 | 980.4 | 1042 | 624 | 1783 | 3973.8 | 819 | 536 | 452 | 214 | 542.8 | 662.6 | 802 | 940 | 632.4 | 826.4 | 1333 | 51 | 1644.4 | 564 | 559 | 246.6 | 2477 | 667.4 | 667.8 | 529.6 | 644.6 | 964 | 779 | 859 | 1285.4 | 568 | 689 | 598 | 1078 | 1838.4 | 393.6 | 709 | 134 | 750 | 536.2 | 696 | 3304 | 3190 | 580 | 471 | 895.2 | 4416.4 | 607 | 948.4 | 2268 | 1099.6 | 3623 | 3929 | 271.6 | 438 | 558 | 2742 | 186 | 1085 | 910 | 951 | 395 | 377 | 187 | 675 | 852 | 171 | 602 | 407 | 5794.8 | 895 | 693 | 1845.6 | 794 | 1709.2 | 958 | 580 | 2134 | 722.6 | 710 | 482.2 | 1939 | 563 | 147 | 813.2 | 643.2 | 551 | 926.6 | 600.4 | 2824 | 877.4 | 634 | 1886 | 428.2 | 344 | 863 | 746 | 4574 | 429 | 888 | 694.4 | 432 | 544 | 2978 | 269 | 295.4 | 633 | 652 | 256.4 | 602 | 603 | 1215 | 1192 | 1572.2 | 564.4 | 477 | 1115 | 2893.4 | 1993.4 | 471 | 2735 | 778.4 | 632 | 2090.6 | 506.6 | 452 | 556.4 | 56 | 535 | 322 | 790 | 2441 | 296 | 734 | 874 | 231 | 505 | 1017 | 375.2 | 1488 | 706.8 | 799 | 764.6 | 1887.2 | 516 | 1991.4 | 51 | 3818.2 | 1077 | 716.8 | 606 | 55 | 276 | 1581.4 | 925 | 1318.6 | 2188.2 | 54 | 681 | 538.6 | 536 | 2207 | 2788 | 459 | 630 | 936.8 | 1334.4 | 1030 | 983.6 | 4094 | 1616.6 | 700 | 310.4 | 476 | 473.4 | 776 | 4847.2 | 710 | 3586.6 | 360 | 321 | 3853.4 | 340 | 2714 | 1610.6 | 361 | 775.2 | 665.2 | 390 | 1009 | 899 | 1774 | 467 | 617.2 | 560 | 635
935.4 | 389.2 | 195 | 443 | 2320 | 1088 | 644.4 | 1773 | 4039.2 | 869 | 536 | 329.8 | 214 | 656 | 713 | 940 | 1004 | 536 | 876 | 1385.2 | 51 | 1461.2 | 607 | 559.8 | 248.6 | 2098 | 586.6 | 727 | 592.6 | 747.8 | 833.2 | 844.6 | 892 | 1109 | 464.6 | 563.6 | 562 | 1162.4 | 2918 | 348.6 | 609 | 110 | 866 | 464 | 723 | 889 | 3278.8 | 2006.4 | 499 | 428 | 4433 | 537.4 | 761.4 | 2682.8 | 1609 | 3470.8 | 3350.4 | 424 | 558 | 520 | 2272.6 | 207.6 | 1109 | 910 | 956.4 | 438.2 | 379.4 | 187 | 788.6 | 820 | 171 | 594.8 | 383.6 | 900.4 | 844.6 | 452.6 | 767 | 787 | 606.4 | 941.2 | 652.4 | 3000.6 | 733 | 847.6 | 681.2 | 1795 | 567 | 51 | 903.8 | 718 | 569 | 827 | 500 | 2944 | 1183 | 589 | 1940 | 406 | 390.8 | 821.2 | 770 | 2688.8 | 429.8 | 784 | 748.8 | 330 | 656 | 2954 | 317 | 251 | 553 | 628 | 278.4 | 584.4 | 549 | 1252.4 | 1276 | 1157.8 | 537 | 563 | 1155 | 2887 | 1956.4 | 521.8 | 2417.6 | 736.4 | 634 | 2034.2 | 511 | 396.8 | 529.6 | 83 | 507 | 268.4 | 1177.8 | 2442.8 | 284 | 746 | 986.6 | 231 | 533 | 1519 | 606 | 548 | 700 | 1080.6 | 438.6 | 2076 | 1685 | 2693 | 51 | 3895 | 1159 | 768 | 501 | 55 | 273 | 1455.6 | 973 | 677.2 | 2763.4 | 54 | 693 | 563.6 | 449 | 304.4 | 2824 | 509.8 | 708.8 | 956.8 | 1262 | 307 | 1093 | 4150 | 1357.8 | 680.8 | 541.4 | 448 | 442 | 820 | 4816.2 | 767 | 4903 | 579.8 | 246 | 1410 | 677 | 3499.6 | 2938.4 | 405 | 794 | 1901.8 | 566 | 1005 | 728.6 | 1481.8 | 494.2 | 633 | 570 | 584.6
1023 | 449 | 195 | 654.2 | 1023 | 1058 | 827.4 | 1770.2 | 4739.6 | 1022.2 | 502 | 329 | 214 | 757 | 739.4 | 816.4 | 882 | 1771.4 | 774 | 499 | 215.8 | 1433.2 | 562.2 | 583 | 213 | 634 | 545 | 652 | 509 | 1121.8 | 760 | 1043 | 1082 | 1084 | 375 | 433.4 | 589.2 | 1204 | 2890 | 428.2 | 794 | 138 | 802 | 440 | 703 | 971 | 1445 | 2978.2 | 499 | 440 | 4471 | 521.4 | 772 | 2756 | 4079.2 | 3326 | 2922 | 424 | 602 | 615.2 | 552.8 | 270 | 1145 | 1221.8 | 1099.2 | 458.2 | 1602.8 | 187 | 590.2 | 782 | 147.6 | 685.4 | 441 | 557.2 | 692.6 | 345.6 | 663.8 | 724.6 | 1054.4 | 818.4 | 485 | 2449.6 | 653 | 850 | 650 | 1735 | 558.4 | 51 | 1087.6 | 1160.4 | 365 | 717 | 385.4 | 2904.4 | 1187 | 552.2 | 1880.6 | 454 | 450.4 | 742 | 674.4 | 1102 | 459 | 763 | 615.6 | 352 | 965.8 | 1875.2 | 169 | 351 | 541 | 552 | 277 | 708.4 | 1635.2 | 1258.8 | 933 | 920.2 | 1245 | 1042.2 | 1239 | 2819.4 | 1928 | 527 | 945.6 | 641 | 652.2 | 1948 | 536.8 | 302 | 441 | 268.6 | 500 | 155 | 1596.6 | 2072 | 324 | 1163 | 888.4 | 158.6 | 588.2 | 1577 | 646 | 532 | 700 | 689.6 | 392 | 1034.8 | 572 | 2601 | 51 | 3843 | 961 | 1162.8 | 763.2 | 225 | 389 | 685 | 2206.4 | 2541.2 | 2825.6 | 54 | 736 | 555 | 541 | 246.8 | 2824 | 756 | 622 | 874.4 | 1302 | 319 | 1125.8 | 719 | 1002.2 | 799.6 | 583 | 444 | 479.8 | 918.6 | 4718 | 739.8 | 4016.6 | 594.6 | 190.8 | 1370 | 675.4 | 3106.8 | 2177 | 396.4 | 881.6 | 758 | 666.8 | 1135.8 | 645 | 491.6 | 460.6 | 624 | 988.2 | 519
2652.6 | 4744.8 | 131.8 | 685 | 884 | 1106 | 778 | 1694 | 3930.2 | 1232.6 | 702 | 540.2 | 81.2 | 840.4 | 1010.4 | 2298.8 | 882 | 587.2 | 634 | 727 | 257 | 1407.8 | 437 | 883 | 220 | 648 | 586.8 | 610 | 503 | 985.4 | 802 | 1045.8 | 999 | 1044 | 375 | 619 | 614.8 | 1128.8 | 1898.4 | 372 | 834 | 330.2 | 841 | 422.6 | 751 | 983 | 1467.4 | 3157.4 | 2130.2 | 522.8 | 4199 | 479.4 | 883.4 | 2764 | 3981 | 1983.2 | 975 | 1954.2 | 510 | 705 | 518 | 388.4 | 1209.8 | 1608.4 | 954.8 | 567.2 | 622 | 126.8 | 535.6 | 790 | 54 | 774 | 457 | 411 | 1810.2 | 287.2 | 577 | 663 | 2742.6 | 973.6 | 473.8 | 1224.2 | 647.4 | 744.4 | 678.8 | 1778.2 | 453 | 51 | 1044.4 | 2810 | 393 | 733 | 361 | 2985.4 | 1103 | 617 | 1715 | 436.8 | 573 | 800 | 757.6 | 1002 | 427 | 785.4 | 398 | 377.8 | 1004.2 | 2408 | 138.2 | 267 | 589 | 1835 | 309 | 940 | 481.6 | 1291.8 | 905 | 914.4 | 3755 | 853.6 | 1205 | 1114.6 | 2045 | 575 | 916 | 717 | 637 | 3905.4 | 457.4 | 299 | 441 | 385 | 510.4 | 133 | 806 | 706.2 | 396 | 2890.6 | 1057.4 | 50 | 605 | 1469 | 594 | 536 | 553 | 598 | 511.2 | 961 | 438.4 | 2928.4 | 72.4 | 3816.2 | 1017 | 1055.4 | 1342 | 225 | 468 | 697 | 848.2 | 3740 | 8469.4 | 54 | 828 | 571 | 761.8 | 260 | 2796 | 756.2 | 679.8 | 878 | 1157 | 331 | 903 | 771 | 1069 | 937.2 | 602.2 | 412 | 482.8 | 911 | 4347.8 | 670 | 3751 | 684 | 238 | 1289.2 | 1845 | 751 | 1425.4 | 749 | 1008 | 665.2 | 708.6 | 949 | 697 | 578 | 447 | 732 | 1443.8 | 460
3214.4 | 5015.6 | 37 | 853 | 706.4 | 1192 | 614.8 | 1658 | 985 | 985 | 636 | 531.6 | 48 | 952 | 950.6 | 4098.4 | 1226 | 601 | 492 | 785 | 257 | 1387.8 | 447 | 538 | 1310 | 632 | 596.8 | 723 | 429 | 2173.8 | 865 | 906.6 | 2630.6 | 1092 | 375 | 721.4 | 646 | 1032 | 407 | 344 | 851 | 450 | 1187.4 | 463 | 706.2 | 846.2 | 1722.6 | 2280.6 | 3251.8 | 808 | 1119.6 | 437 | 4103.4 | 985 | 4019.8 | 1735 | 1101.6 | 3008.4 | 478 | 532 | 566 | 422.2 | 1364 | 736 | 896 | 634.6 | 708 | 158 | 617.8 | 570 | 54 | 769.2 | 722 | 275 | 651 | 318 | 785.6 | 637 | 3127 | 1047 | 1715 | 2486.8 | 841.4 | 758 | 573.4 | 1843 | 343.4 | 51 | 1078 | 2922.6 | 502.2 | 713 | 343.8 | 2626.6 | 1022.8 | 501 | 1284.6 | 515.8 | 664.8 | 835.4 | 866 | 1021.2 | 431.6 | 755 | 450.4 | 337 | 1085.8 | 3287.2 | 160.8 | 298 | 502.6 | 516 | 341.6 | 1179 | 421 | 1494.4 | 898 | 806 | 4294.2 | 615 | 1273.8 | 5980.4 | 2093.4 | 615 | 1064 | 713 | 607 | 2675 | 515.4 | 299 | 465 | 385 | 513 | 45 | 723.2 | 793 | 410.6 | 2861.8 | 1167 | 74 | 597.8 | 1408.2 | 482 | 658 | 273 | 625 | 651 | 955 | 562 | 2976.2 | 158 | 3820 | 1049 | 926 | 666 | 225 | 344.8 | 785 | 783 | 3786.4 | 5767.8 | 54 | 836 | 668 | 616.4 | 310.6 | 1247.2 | 742 | 896.8 | 876 | 1246 | 389 | 758.2 | 715 | 1157 | 837 | 500.6 | 415.2 | 480.2 | 949 | 6630 | 664.6 | 1894 | 728 | 265.2 | 1284.4 | 352 | 1509.8 | 1501.6 | 1183.4 | 1204 | 646 | 767 | 1049.4 | 693 | 634 | 616.8 | 742 | 636 | 467.6
3182 | 3046.2 | 37 | 878 | 667 | 2402 | 355.8 | 1628 | 1013 | 830 | 553 | 515.2 | 160.8 | 1810.2 | 890 | 441.2 | 1126.8 | 645.6 | 524 | 815.6 | 257 | 1507.8 | 967 | 532 | 3644 | 661.2 | 500 | 735 | 546.8 | 960 | 903 | 761 | 3233.6 | 1109 | 397 | 831 | 638 | 1124.2 | 455 | 1495.6 | 876.6 | 394 | 1124 | 519 | 599 | 988 | 1385.4 | 754 | 3283 | 878.4 | 493 | 449 | 2558.4 | 609 | 3805.4 | 1795 | 1104 | 2961.2 | 434 | 527 | 677.2 | 518.6 | 1453 | 736 | 962 | 639.8 | 696 | 158 | 625 | 508.4 | 54 | 746 | 666.8 | 327 | 639 | 318 | 1458 | 618 | 3132.8 | 983 | 2526.4 | 1360.2 | 895 | 802.6 | 494 | 1800.8 | 299 | 167.4 | 1006.6 | 2838 | 639 | 658.6 | 388.4 | 871 | 723 | 545 | 683 | 584.6 | 1004 | 822.6 | 818 | 742 | 498 | 692.2 | 681 | 301 | 1103 | 3824.8 | 1527.4 | 437 | 479 | 540 | 173.6 | 1084.2 | 405 | 1534.6 | 812.6 | 737 | 4022.8 | 627 | 1263 | 662 | 2150 | 648.8 | 1060.8 | 705 | 626.8 | 2831 | 555 | 304.6 | 612.4 | 304 | 490.2 | 45 | 793.8 | 803 | 422 | 2841 | 982.4 | 125 | 695 | 1486.2 | 452 | 802 | 253 | 630 | 801 | 870.6 | 669 | 2253.8 | 158 | 3346 | 1052 | 854 | 726 | 225 | 396.2 | 897.8 | 759 | 3613.4 | 4056.4 | 54 | 848 | 737 | 246 | 217 | 860.8 | 637.6 | 820.4 | 892 | 1206.4 | 322.8 | 923 | 671 | 1093 | 830.6 | 492.8 | 289.2 | 437.6 | 1013 | 6601 | 583 | 592 | 1741.8 | 251 | 1335.2 | 210 | 1277.4 | 1713 | 1444.4 | 1378 | 738 | 704.2 | 945.4 | 761 | 393 | 714.8 | 722 | 538 | 403.6
3253.8 | 2981 | 37 | 766.4 | 667 | 986 | 447.4 | 965 | 949 | 810 | 686.4 | 491.2 | 236 | 1355.6 | 915 | 303 | 806 | 2010 | 656 | 811.6 | 194.8 | 1517 | 994.2 | 503.8 | 3744 | 572.8 | 521.2 | 770.4 | 492 | 913.8 | 798 | 1958.4 | 3111 | 1908.2 | 1567 | 847 | 612.4 | 977 | 425.8 | 3239 | 872 | 450 | 1084 | 579 | 579 | 1117 | 1364.8 | 830 | 2222.8 | 894.4 | 521.8 | 485 | 1085 | 507 | 1143 | 1807 | 1945.2 | 2983.6 | 319 | 708.6 | 703 | 521 | 1486 | 768 | 1004 | 815.8 | 467 | 158 | 721.8 | 516 | 54 | 695 | 542.8 | 2582.4 | 591 | 258 | 1546 | 584 | 3090 | 1136.6 | 2689 | 1238.8 | 935 | 658.4 | 410 | 1872.4 | 349 | 297 | 1042.4 | 2852 | 651 | 705.8 | 399.4 | 741 | 689 | 570.6 | 709.2 | 716.6 | 848 | 747 | 854 | 776 | 595 | 682.8 | 806.6 | 5867.8 | 1256.6 | 2693 | 290 | 493 | 474 | 548 | 278.8 | 1000 | 387 | 1322 | 898 | 669 | 3184.6 | 699 | 1044.8 | 715.4 | 700 | 658.8 | 1040 | 658.8 | 578.4 | 2847 | 707 | 327 | 556.2 | 250 | 475 | 45 | 881 | 823 | 436.8 | 772.8 | 799 | 139.8 | 763 | 1339.8 | 555 | 6017.6 | 221 | 666 | 701 | 886.8 | 625 | 3217 | 158 | 3166 | 1161 | 818 | 954.6 | 123 | 387.2 | 870 | 636.2 | 1859.8 | 2692.2 | 54 | 809 | 637.8 | 246 | 237 | 892 | 528.4 | 900.6 | 888.2 | 1161.4 | 348.2 | 999 | 795 | 981.8 | 767 | 766 | 240 | 420.8 | 1256 | 6928 | 569.4 | 686 | 651 | 207.8 | 1421.4 | 434 | 883 | 2891.2 | 1206 | 1374 | 729.8 | 833.8 | 974.8 | 741 | 553 | 742 | 757 | 575.4 | 424
3111 | 3069 | 141.8 | 782 | 707 | 970 | 869.8 | 2651 | 796 | 742 | 546 | 493 | 236 | 889.2 | 730.4 | 603.8 | 878.6 | 627.2 | 915.4 | 783 | 152 | 1505 | 1005 | 547 | 3852 | 524 | 658.2 | 650.8 | 492 | 729 | 895.6 | 680 | 1951.2 | 3117 | 3103.4 | 689.8 | 1956 | 964.8 | 1967.8 | 3360.6 | 852.6 | 398.4 | 890.4 | 609.2 | 437 | 1106 | 752 | 793.2 | 632.8 | 860 | 2616.6 | 447.6 | 1289.2 | 429.4 | 937.8 | 1839.2 | 3463 | 2529.4 | 347 | 928 | 686.8 | 497 | 1302 | 776 | 1105.6 | 761 | 511 | 93.8 | 867 | 1012 | 54 | 935 | 620 | 3102 | 591 | 320 | 1397 | 447 | 3071.6 | 981 | 3953 | 1719 | 2182.8 | 539 | 491 | 1759 | 419 | 1343.4 | 1218 | 2778 | 1488.6 | 648.2 | 443.4 | 931.4 | 725 | 585 | 854 | 626.2 | 824 | 52 | 728.4 | 772 | 659.4 | 673 | 827 | 337.6 | 3543 | 699 | 43 | 496.4 | 521.8 | 428 | 335.8 | 1055.8 | 415 | 1287.2 | 826 | 727 | 379.8 | 739 | 855.2 | 754 | 641 | 564.2 | 980.4 | 564 | 624 | 1195.8 | 714 | 339 | 630.4 | 56 | 475 | 241.2 | 847 | 874 | 482.6 | 596 | 716.8 | 228.2 | 751 | 1015.6 | 591 | 632 | 327.4 | 666 | 602.6 | 832 | 625 | 3265 | 126.8 | 2853.2 | 1207.8 | 687 | 888.8 | 441.6 | 331 | 999.8 | 669 | 667 | 2747 | 54 | 845.4 | 569.8 | 246 | 385 | 892 | 469.8 | 1379.4 | 946 | 1242 | 385.8 | 1119 | 952 | 1036.6 | 641.4 | 775.6 | 272 | 384 | 1247 | 5224 | 542.2 | 670 | 722.2 | 497.2 | 1428 | 625.2 | 884 | 3680 | 1302 | 1181.4 | 699 | 848 | 1351 | 773 | 520 | 883.6 | 629.8 | 715.8 | 510
2173.6 | 2977.8 | 168 | 866 | 647 | 6381.2 | 2188.2 | 4169.4 | 728 | 1046 | 552.6 | 486.6 | 236 | 850.8 | 834.6 | 631.4 | 1003 | 591 | 1058 | 837.8 | 152 | 1509 | 3318 | 682 | 3319.8 | 548 | 709 | 662 | 5382 | 816.2 | 957 | 691 | 1028 | 3161.2 | 3094 | 488 | 2018 | 1018 | 616 | 3403 | 942.6 | 273 | 891.8 | 586 | 295 | 1711.8 | 688.4 | 598 | 751 | 920.8 | 3150 | 457 | 1397.6 | 499 | 957 | 1753 | 3387 | 355 | 497.2 | 905.2 | 685.2 | 657 | 1359.6 | 711.2 | 1252 | 787 | 448 | 51 | 876.2 | 1081 | 54 | 1157 | 608 | 3132 | 657.2 | 731 | 1405.6 | 387 | 3064 | 981 | 3172.4 | 1200 | 843 | 443.8 | 531 | 1908 | 487 | 307 | 1226.4 | 1045.6 | 2699.8 | 707.4 | 434 | 861.6 | 681 | 669 | 854 | 544 | 876 | 52 | 608 | 988 | 1817.6 | 613 | 777.8 | 394 | 4546.8 | 579 | 43 | 476 | 547 | 374 | 303 | 1021 | 451 | 1217 | 826 | 640 | 306.2 | 675 | 876.2 | 845.2 | 2223.8 | 1725.8 | 827 | 580 | 1156 | 739.4 | 724 | 427 | 580.4 | 56 | 475 | 330 | 847 | 654 | 456.6 | 584 | 728.4 | 226.4 | 746 | 963 | 611 | 572.8 | 521 | 578 | 1619.2 | 902.8 | 541 | 3237 | 216 | 1436 | 1117 | 745.8 | 935 | 492 | 429.4 | 1049.2 | 717 | 615 | 1075 | 54 | 808 | 559 | 246 | 412 | 904 | 1729.4 | 903 | 972 | 2381.4 | 537.4 | 1336.6 | 980 | 1059 | 529.2 | 782 | 459.6 | 392 | 1751.8 | 4278 | 432.8 | 501.2 | 795 | 549.6 | 1492.4 | 280.6 | 999.2 | 3571 | 1266 | 990.6 | 409 | 819.8 | 1459.6 | 706.6 | 560 | 876 | 671 | 898 | 487.8
842.8 | 878.8 | 168 | 890 | 677 | 1050 | 3065 | 821.2 | 728 | 1206 | 880.4 | 1132.2 | 198.4 | 898 | 804 | 722.8 | 1075 | 559 | 938 | 926 | 152 | 816.2 | 2834.6 | 824 | 1503 | 690 | 735.8 | 626 | 432 | 907.2 | 965 | 673 | 975.6 | 3160 | 3204 | 386 | 2195 | 1042 | 436 | 2403.4 | 1194 | 273 | 755 | 523 | 255 | 1420.6 | 626 | 570 | 777 | 792.8 | 3205 | 453 | 992 | 390.2 | 929 | 1598.8 | 3305 | 43 | 659 | 677 | 596.6 | 782 | 2107.4 | 736 | 1298.8 | 803 | 993 | 51 | 799.4 | 1479 | 54 | 1121 | 563.6 | 3120.4 | 728.2 | 626 | 1508 | 355 | 3128 | 981 | 3838 | 1054.6 | 864.2 | 136 | 574 | 1642.6 | 525 | 255.6 | 3685.4 | 545 | 2603 | 1250.6 | 270 | 762 | 688 | 625.8 | 738.4 | 488 | 688.8 | 52 | 624 | 814.4 | 920.2 | 680 | 725 | 394 | 4447 | 387 | 43 | 488 | 536.2 | 434 | 328.8 | 855 | 427 | 1152.6 | 849 | 702.4 | 270 | 723.4 | 1005 | 874 | 3758.2 | 688 | 743 | 654.4 | 1060 | 629 | 722 | 414 | 690.4 | 56 | 527 | 390 | 852.4 | 692.8 | 588.2 | 618.4 | 1760 | 265.6 | 724 | 951.8 | 655 | 2509.2 | 497 | 446 | 441 | 832 | 520 | 3125 | 216 | 1232 | 1159.6 | 695.6 | 875 | 345 | 375 | 945 | 700.6 | 586.4 | 645 | 54 | 766 | 627.2 | 278 | 505.6 | 856 | 461 | 597.4 | 972 | 3203 | 598 | 1546.2 | 1079.6 | 1178 | 577 | 782 | 463.6 | 412 | 4326.8 | 9530.6 | 495 | 502 | 1973.8 | 383 | 1690 | 289.8 | 716.6 | 3399 | 1963.8 | 989 | 512.6 | 797 | 960.2 | 729 | 567 | 855 | 586 | 711.8 | 500.8
848 | 375.8 | 168 | 529.2 | 743 | 987.2 | 3134.6 | 793.6 | 764 | 1268 | 2482 | 3429 | 48 | 773.2 | 852 | 849.2 | 961.4 | 559 | 1127.8 | 757.2 | 91.4 | 396 | 2431 | 1081.2 | 1554.2 | 798.4 | 819 | 444 | 428 | 944 | 1043 | 646 | 1125.8 | 2621.8 | 3228 | 442 | 2188.8 | 879.8 | 316 | 1156.2 | 1100.4 | 297 | 669 | 3365 | 240 | 848 | 606 | 490 | 774.6 | 988 | 3250 | 453 | 1053.2 | 311 | 885 | 2299 | 3254.8 | 43 | 592.6 | 646 | 961.6 | 824.4 | 3508.8 | 756 | 1248.6 | 770.8 | 297 | 168 | 844.2 | 1843.4 | 54 | 1096.4 | 539.4 | 2943.6 | 831.6 | 626 | 1504.8 | 447 | 3184 | 909.4 | 4004 | 1864 | 862.4 | 268 | 395 | 1091.8 | 533 | 184 | 4282.8 | 587 | 2794 | 660.6 | 202 | 748 | 793 | 661 | 501 | 2252.6 | 793 | 245 | 527.2 | 812 | 987 | 628 | 702.6 | 394 | 4430.4 | 306.8 | 43 | 780.6 | 597 | 320 | 272 | 815 | 362.6 | 1124 | 1917.4 | 894 | 246 | 647.4 | 2973.6 | 781 | 3558.4 | 736 | 665.8 | 670.8 | 1101 | 582.6 | 785.2 | 402 | 852 | 56 | 475 | 390 | 901.6 | 643 | 644 | 584.8 | 665 | 1424 | 1501.6 | 917 | 607 | 1705.6 | 542 | 480.8 | 465 | 764 | 476 | 3113 | 216 | 1259 | 1359.4 | 849 | 714.6 | 345 | 361 | 894 | 571 | 437 | 568.2 | 54 | 736 | 659.8 | 398 | 3944 | 1279.2 | 473 | 629.8 | 1109.6 | 3381.8 | 610 | 1210 | 1084.2 | 1202 | 2486.8 | 802 | 672.4 | 407.2 | 4521.6 | 2952 | 717.4 | 474 | 882 | 544 | 3063.2 | 215.4 | 740.8 | 3188.6 | 3124 | 974 | 531 | 596.2 | 1007.8 | 695 | 560 | 802.4 | 578 | 577.6 | 2325.8
916.6 | 373 | 63.2 | 313 | 28 | 999.6 | 3053 | 750 | 1907.2 | 892.4 | 2558.2 | 3469.2 | 48 | 662 | 818.4 | 847.2 | 919 | 555.8 | 1256 | 767.2 | 51 | 416 | 2618 | 736 | 1695 | 976 | 936 | 491 | 492 | 1072 | 1055 | 641.2 | 1137.2 | 951.2 | 3155.2 | 1180.2 | 2580.6 | 802.6 | 316 | 1577.8 | 1014 | 507.4 | 645 | 3241 | 282 | 850 | 612 | 528.4 | 714.6 | 1399.8 | 3156.6 | 468.8 | 1085 | 449 | 1041.8 | 2342.6 | 3058.2 | 43 | 521 | 1985.6 | 2890 | 819 | 3110.2 | 828 | 1749.4 | 952 | 347.8 | 246 | 1561.2 | 981 | 54 | 1123.2 | 541 | 7469.6 | 946.2 | 666 | 724 | 1766.4 | 3165.2 | 846 | 4006 | 815.8 | 830 | 268 | 1688 | 811.8 | 668 | 310 | 4190 | 615 | 2798.8 | 647 | 317.6 | 698.8 | 1827.6 | 769 | 503 | 284 | 1093 | 245 | 551.6 | 1999.2 | 687 | 552.8 | 740.2 | 309.4 | 4539 | 302 | 215.2 | 791 | 2541.4 | 353 | 272 | 800.4 | 342 | 1014 | 985.4 | 691.6 | 1063.6 | 685 | 3417 | 723.4 | 3652 | 890.2 | 637 | 871.2 | 1040 | 568 | 1376.2 | 402 | 855.2 | 56 | 461 | 516 | 898.8 | 3139.2 | 508.2 | 608 | 645 | 213.2 | 1360 | 857 | 595 | 2206.4 | 614.8 | 663 | 416 | 922.2 | 410 | 3022.6 | 638.2 | 1149.8 | 1312 | 813 | 398 | 417 | 361 | 884.6 | 591 | 435.4 | 814.6 | 54 | 730.2 | 789 | 328.2 | 975 | 2949.4 | 557 | 765 | 1221 | 3439 | 605 | 947.8 | 973.4 | 1174 | 4174.2 | 906 | 789 | 432 | 4108 | 2129.4 | 944.2 | 650 | 910.8 | 544 | 2903 | 162.6 | 840 | 4283 | 3100 | 994 | 4567.4 | 617 | 1047.2 | 604 | 3120.8 | 2160.4 | 558 | 542 | 4079.6
823 | 357 | 37 | 334 | 28 | 999.6 | 2985 | 794 | 781 | 905.4 | 2644 | 3368 | 48 | 633.2 | 766 | 852 | 993 | 586 | 1171 | 761.4 | 51 | 536.6 | 2227.2 | 773 | 1581 | 2177 | 962 | 540.2 | 514.8 | 951.4 | 1067 | 622 | 797.6 | 1001 | 558.6 | 1627.4 | 2881.2 | 823 | 311.2 | 1307.6 | 1201.2 | 1516.2 | 469 | 3254 | 1169.4 | 782.4 | 666 | 534 | 633.2 | 1165.2 | 2130.4 | 426 | 957 | 516 | 1112.2 | 2365.8 | 838 | 43 | 493 | 2296 | 2899.2 | 754 | 3009 | 828 | 2540 | 1018 | 380.8 | 246 | 1456.8 | 1009 | 100.8 | 1196.4 | 505.2 | 2512 | 1027.8 | 690 | 717 | 375 | 3250.8 | 1283 | 3778.2 | 849.2 | 830 | 268 | 2427.6 | 807 | 704 | 228.8 | 3943.6 | 655.6 | 2891 | 579 | 408 | 722 | 1879.4 | 821 | 765.4 | 284 | 1363.8 | 245 | 6347 | 818 | 613.4 | 775 | 1716.2 | 289 | 3839.4 | 287 | 648 | 738 | 4029 | 5772.2 | 272 | 766.4 | 402 | 1145.8 | 736 | 830 | 1651 | 658.8 | 3405 | 731.4 | 1862.2 | 1003.8 | 661 | 536 | 1042.2 | 576 | 2081 | 414 | 741.6 | 83 | 437.8 | 1883.8 | 1032.8 | 2485 | 462 | 524.6 | 645 | 253 | 1028 | 857 | 593.8 | 892.2 | 710 | 771 | 1285.6 | 979 | 395 | 5398.8 | 509 | 1109 | 1893.6 | 1578.2 | 398 | 485 | 488.8 | 825 | 595 | 442 | 971 | 54 | 689 | 741 | 326 | 1023 | 2888.2 | 854 | 765 | 1153 | 2919.6 | 605 | 647 | 3683.6 | 1142 | 580 | 1008.4 | 789 | 456.8 | 3483 | 896.6 | 915 | 546 | 743 | 326 | 2815 | 148.2 | 590.2 | 1638.4 | 2681 | 962 | 2750.4 | 510.6 | 823.6 | 620.4 | 3710 | 975 | 626 | 664 | 627.6
819 | 373 | 100.2 | 350 | 28 | 984 | 2993 | 758 | 797.8 | 954.8 | 2611 | 2860.8 | 48 | 778 | 883.2 | 803.4 | 1351 | 432.6 | 1191 | 2567.4 | 51 | 553 | 796 | 889 | 1547.2 | 3351.8 | 1415 | 473 | 439.2 | 847.8 | 1067 | 594 | 1413.8 | 1299 | 653.2 | 1708 | 620.4 | 899 | 660 | 3731 | 924 | 1557 | 441 | 3561 | 747.8 | 1758.4 | 606 | 534 | 643.4 | 745 | 735 | 428 | 921 | 444 | 1166.6 | 1573.8 | 877.4 | 43 | 594 | 3482.6 | 3080 | 553 | 5397 | 741 | 2406.4 | 992 | 370 | 246 | 1407.8 | 442.6 | 171 | 1235.2 | 611.4 | 2500.4 | 1089.4 | 1357.6 | 761 | 321 | 3197.6 | 2015.4 | 2187 | 902 | 750 | 268 | 2548.4 | 807 | 758.2 | 125 | 1410.6 | 742 | 2872.2 | 567 | 412.6 | 982.8 | 2065 | 869 | 596.8 | 425.6 | 1776 | 245 | 668 | 2496.2 | 703 | 800.4 | 2957 | 463 | 1644.4 | 265 | 2042.8 | 888.6 | 4041 | 343.2 | 272 | 1953 | 465 | 1271 | 810.4 | 1162 | 1731.8 | 554 | 3300.2 | 1018.2 | 658 | 1474.6 | 508 | 696.8 | 1097 | 620 | 2044.8 | 462 | 435.4 | 191 | 453 | 1124 | 1132 | 2557 | 470 | 519.4 | 681 | 365.8 | 764 | 911.8 | 629 | 1029.4 | 883 | 783.4 | 1510 | 977.2 | 409 | 8359 | 530.6 | 1105 | 1262 | 2415.4 | 398 | 535 | 460 | 849 | 1246 | 434 | 1898.2 | 54 | 641 | 693.4 | 290 | 899.4 | 2969 | 618.2 | 825 | 1189 | 1919 | 498 | 623 | 3129.4 | 1154 | 483.6 | 1052.4 | 789.8 | 536.8 | 963 | 1525.2 | 885 | 549 | 751 | 306 | 2679.4 | 143.6 | 473 | 1658 | 873 | 954 | 642.4 | 525.4 | 851 | 2844 | 3626 | 1776 | 1190 | 608 | 630.2
1031.8 | 357 | 195 | 354 | 28 | 984 | 2973 | 752.4 | 725.2 | 968 | 621 | 632 | 48 | 794 | 987 | 737 | 2461.2 | 406 | 1222.6 | 4450.4 | 51 | 549 | 833 | 920.6 | 1572 | 2068.2 | 2008 | 471 | 380 | 928.6 | 980 | 610 | 829.6 | 1275 | 702 | 1732 | 568 | 903 | 968.8 | 3686.4 | 749 | 1569.8 | 435 | 725.8 | 681 | 793 | 606 | 530 | 617 | 743 | 732.4 | 503.2 | 874.6 | 430 | 1194.6 | 397 | 932 | 43 | 714 | 2485.2 | 539 | 569 | 5397 | 546 | 2249.6 | 923.2 | 449.4 | 207 | 1239.4 | 553 | 171 | 1274 | 828.8 | 3407.8 | 966.4 | 780.4 | 825 | 326 | 3288 | 997.2 | 1962.8 | 935.2 | 718 | 48 | 2539.4 | 823.8 | 833.6 | 177.2 | 847.2 | 754 | 2956 | 539.4 | 479 | 886.8 | 2171 | 813.8 | 585 | 4269.2 | 1824 | 129.2 | 608 | 2784 | 610 | 2060 | 2999 | 463 | 1715 | 267 | 762 | 908.2 | 3934 | 385 | 340 | 2693.6 | 713.4 | 1230.6 | 808 | 1159 | 1755 | 586 | 3266 | 1612 | 375.2 | 1743.6 | 1736.8 | 525 | 1097 | 584 | 1938 | 466 | 446 | 191 | 453 | 1110 | 1096 | 2458 | 428 | 462.6 | 772 | 356 | 764 | 923 | 756.2 | 865 | 823 | 5919.8 | 1503 | 1690.6 | 445 | 8432 | 512 | 872 | 1101.6 | 739.4 | 398 | 502.6 | 462 | 837 | 583 | 515.2 | 3372 | 54 | 1785.4 | 620.6 | 267 | 632.2 | 2966.6 | 607.2 | 708.6 | 1059 | 1738.6 | 440 | 607 | 3213.4 | 1148 | 541.2 | 855.4 | 694.8 | 404.2 | 1024 | 2222 | 929 | 593 | 715 | 437.8 | 2673 | 154 | 397 | 1488.4 | 875.4 | 972.2 | 775.8 | 704.2 | 888.2 | 3321.2 | 3804.8 | 3053.4 | 2112.8 | 551 | 603.2
1064.8 | 303 | 195 | 552 | 28 | 944 | 2973 | 774 | 700.4 | 1035 | 729.8 | 630.2 | 147.6 | 694 | 965.2 | 701.8 | 1164 | 370 | 1189 | 586.4 | 174.6 | 442.6 | 882 | 923.4 | 1422 | 2117 | 1886.8 | 438 | 376 | 739.8 | 999.4 | 648 | 700 | 1439.8 | 678 | 1682 | 584.8 | 867.4 | 1064 | 3479.6 | 694 | 1541.8 | 415 | 741 | 718.6 | 705 | 986 | 842.8 | 556.6 | 746 | 455.4 | 563 | 1071.6 | 406 | 932.6 | 409 | 970.6 | 201.4 | 634 | 2654 | 511 | 643 | 3200.4 | 552.8 | 2237 | 859 | 455 | 51 | 1193.4 | 759 | 171 | 1405.2 | 904 | 3613.6 | 780 | 904 | 799 | 347 | 1124.8 | 957.2 | 1998.8 | 863 | 822 | 48 | 2603 | 682.2 | 681.4 | 214 | 909.8 | 754 | 2960.4 | 401 | 388.4 | 715.6 | 2174.2 | 715 | 751 | 2324.6 | 1716 | 52 | 548.8 | 2797.6 | 575 | 767 | 2572.2 | 525.8 | 1691 | 347 | 851 | 967.4 | 2077.8 | 547 | 332 | 2685 | 625 | 1093 | 820 | 1141.2 | 1753 | 620.8 | 3262 | 1025 | 314 | 1227.4 | 504 | 562 | 1097 | 417 | 1955 | 638.4 | 534 | 191 | 442.6 | 3026 | 877.8 | 2418 | 362 | 736.4 | 792 | 384 | 764 | 1001.4 | 835.4 | 950.8 | 847.8 | 615 | 1471.8 | 3666.2 | 445 | 8540 | 795 | 876 | 1265.8 | 658.4 | 431 | 542.8 | 406.8 | 805.8 | 560.4 | 669 | 3364 | 54 | 560.4 | 450.8 | 235 | 691 | 2837.8 | 462 | 699 | 1103 | 1473.6 | 496 | 613.6 | 3188 | 1064 | 492.6 | 917 | 486 | 422.8 | 2399.8 | 1942 | 935 | 597 | 751 | 441 | 1886.6 | 399 | 409 | 1596.4 | 949.8 | 804.4 | 799 | 867 | 986 | 3706.4 | 1261.4 | 2933 | 1640 | 565 | 671
837 | 286.8 | 195 | 468.4 | 28 | 2345.6 | 2973 | 846 | 685.8 | 807 | 728 | 544 | 214 | 729 | 865 | 633 | 1661 | 434 | 1129 | 526 | 257 | 484 | 920 | 2839.2 | 370 | 2129 | 1746 | 330 | 408 | 746.8 | 1213.2 | 731 | 757 | 1475 | 642 | 1654 | 582 | 885 | 1140 | 3002.2 | 672.6 | 1521 | 425.4 | 681 | 644 | 676.2 | 1026 | 626 | 547 | 706 | 457.6 | 563 | 1065 | 390 | 2925 | 424 | 1182 | 241 | 634 | 2167.2 | 550.2 | 707 | 1246.2 | 658 | 2261 | 723 | 455 | 51 | 1092 | 787 | 77.4 | 1449 | 855.4 | 3726 | 818 | 884.8 | 762 | 295 | 502.2 | 834.6 | 1917 | 855 | 910 | 48 | 2326.2 | 2946.2 | 665 | 262 | 981 | 860.2 | 2999.2 | 533.8 | 249.4 | 827 | 2095 | 662.2 | 715 | 390 | 1707.6 | 52 | 546 | 2896 | 555 | 615 | 856.2 | 455 | 1731 | 1064.6 | 649 | 849 | 3860 | 631 | 345 | 2818 | 637.4 | 1271.2 | 731 | 1274.2 | 1685.8 | 602 | 3237.2 | 1139.6 | 321.4 | 828 | 5412.8 | 826 | 1162 | 402.8 | 1954 | 698 | 482 | 110 | 451 | 4086.4 | 764.2 | 5408.6 | 426 | 542.4 | 896 | 324.8 | 843.2 | 1292.2 | 989 | 870 | 787 | 545 | 1541.2 | 2910 | 445 | 4470.8 | 802.2 | 833.6 | 1012.8 | 658.2 | 611 | 550 | 370.8 | 827.4 | 825 | 2746.4 | 2993.4 | 54 | 642 | 400.8 | 333 | 705.4 | 1342.2 | 971.8 | 752 | 1059 | 1275.2 | 520 | 666 | 3284 | 1020 | 492 | 917 | 546 | 327.4 | 1250 | 1642 | 1035 | 577 | 623 | 453 | 565 | 621.6 | 421 | 1713 | 957 | 832 | 850.8 | 868.8 | 1036.4 | 4147.4 | 678.8 | 2583.2 | 651 | 613 | 722
814.8 | 289 | 195 | 743.2 | 179.2 | 766.8 | 2996.8 | 781.2 | 551 | 771 | 584 | 468 | 214 | 749 | 824.2 | 653 | 2131.8 | 501.8 | 1178 | 533.8 | 257 | 478.4 | 841 | 3288 | 419.8 | 2117 | 1810 | 342 | 464 | 700.6 | 1221 | 812.2 | 755 | 1288.2 | 642 | 1685 | 424 | 1112.8 | 1183.8 | 512 | 601 | 2171.8 | 594 | 1079.8 | 342.4 | 737.2 | 1367.6 | 670 | 583 | 754 | 460 | 538.2 | 986.2 | 370 | 4219.2 | 544.4 | 910 | 241 | 631 | 1141 | 666.2 | 697.4 | 903 | 670 | 1703.8 | 1981.8 | 492.2 | 51 | 1197.6 | 804 | 54 | 1308 | 796 | 2016.2 | 770 | 855.6 | 740 | 287 | 481 | 947 | 1909 | 878.6 | 768.4 | 48 | 666.2 | 3567 | 687 | 238 | 785.8 | 931 | 3074.4 | 627 | 239.6 | 902.2 | 1210 | 742.2 | 722 | 499 | 1710 | 52 | 614 | 2866 | 560.6 | 401.4 | 695 | 407 | 1966.8 | 683.4 | 677 | 693.2 | 3871 | 708.6 | 329 | 2852 | 673 | 1451 | 734.6 | 966 | 1572 | 496 | 3164 | 964.6 | 367 | 603 | 508 | 762 | 1162 | 398 | 1380.4 | 660 | 530 | 133.6 | 458.2 | 3697 | 863 | 2520.8 | 486.8 | 599.2 | 2044.8 | 310 | 744.2 | 1399.4 | 977.4 | 882 | 488.6 | 569 | 1742.4 | 2950.8 | 516.4 | 5876.8 | 643.4 | 880 | 947.8 | 731 | 671 | 550 | 502 | 1281.8 | 1011 | 2809 | 957.8 | 54 | 601.4 | 700.6 | 235 | 812.2 | 967 | 807 | 747.6 | 1043 | 1220 | 484 | 720.6 | 2033.2 | 947 | 432.4 | 764.2 | 494 | 329 | 1345 | 1680.4 | 1038.6 | 745.8 | 614.4 | 485 | 1514.2 | 702.8 | 409 | 1755.4 | 968 | 955 | 917.2 | 821.6 | 1110 | 5864 | 672.4 | 698 | 615.4 | 578 | 667
2576.6 | 273 | 37 | 633.6 | 217 | 525.6 | 3022 | 702 | 464 | 979.8 | 740 | 468 | 214 | 806.2 | 733 | 753 | 887 | 630 | 1176 | 588.8 | 257 | 436 | 592.8 | 3165 | 388.2 | 964 | 1716.6 | 342 | 941.2 | 824.6 | 1214 | 797.4 | 794.6 | 1187.8 | 642 | 1827.8 | 356 | 1286.6 | 1301.6 | 527.2 | 565 | 1637 | 533.2 | 2603.2 | 250 | 863 | 978 | 634 | 535.2 | 814 | 437.8 | 398.6 | 990.6 | 342 | 4084 | 635 | 1016.2 | 241 | 633 | 962 | 527 | 616.6 | 1062.6 | 786 | 900 | 2845 | 444 | 51 | 1218 | 827.6 | 54 | 1732.4 | 883 | 904.2 | 973.8 | 1006 | 740 | 499 | 525 | 887 | 1892.2 | 905.6 | 742 | 48 | 647.4 | 3507 | 725.6 | 434 | 740.4 | 907 | 2878 | 635 | 284 | 896.6 | 1314 | 849.6 | 689 | 626.6 | 1307.2 | 52 | 578.8 | 2062.4 | 761 | 386 | 765 | 356 | 1835 | 387 | 573 | 583 | 3806.2 | 830.2 | 335 | 2781.8 | 539.4 | 1468 | 667 | 766 | 1588 | 568 | 3180.8 | 1030 | 1120.4 | 615 | 468 | 767.4 | 1110 | 1028 | 673.8 | 789.2 | 542 | 250 | 465.4 | 3610.6 | 6210.6 | 647.6 | 434 | 495.8 | 2724 | 491 | 591.2 | 1793 | 767 | 1857.6 | 711 | 5756.4 | 1785 | 3000 | 632 | 4061 | 802.6 | 987.6 | 1053 | 724.4 | 848 | 455 | 517 | 1687 | 1001 | 2772 | 931.2 | 54 | 591 | 1045 | 271 | 625.8 | 939 | 1291 | 846 | 1034 | 1140 | 583 | 891 | 1056 | 911 | 525.8 | 574.4 | 538 | 347.4 | 3336.2 | 2232 | 1049.4 | 1101.6 | 557.4 | 493 | 915.2 | 841 | 863 | 1663 | 992 | 977 | 782 | 614.2 | 1062.6 | 4531.6 | 520 | 682 | 574.6 | 542 | 559
3006 | 289 | 37 | 1578.8 | 414 | 1897.6 | 3050.2 | 829.6 | 666.8 | 825.2 | 724 | 428 | 114.4 | 787 | 669 | 838.4 | 3569 | 652.6 | 1122 | 567.8 | 215.8 | 364 | 502 | 2940 | 265 | 964 | 1805 | 368.4 | 1346.4 | 850 | 1149 | 811 | 894 | 1130.2 | 616.2 | 1800.8 | 324 | 1413 | 1144 | 544 | 575 | 1762.4 | 640 | 2084.4 | 318 | 1161.4 | 613.2 | 760.4 | 478 | 842.6 | 493 | 1743.6 | 1686 | 391 | 5091.4 | 606.2 | 934 | 161.8 | 654.8 | 782.8 | 692.6 | 549 | 844 | 1009 | 910 | 2829 | 369.6 | 51 | 1270 | 1024.4 | 54 | 2517 | 1051 | 982.2 | 1064 | 732 | 621 | 507 | 437 | 813 | 589.6 | 923 | 786 | 48 | 683.6 | 3467 | 2136.8 | 450 | 750 | 871 | 4148.8 | 701.4 | 307.8 | 873 | 1270 | 755.4 | 666 | 767 | 715 | 52 | 741.2 | 724 | 749 | 363 | 688.2 | 344 | 1721.8 | 446 | 579.2 | 739 | 3827.8 | 760.2 | 377 | 1513.6 | 378 | 1465 | 732 | 716.6 | 3458.8 | 666 | 3071.4 | 955.6 | 894.2 | 506 | 1075 | 765 | 1209 | 681.4 | 689 | 674.8 | 629.6 | 250 | 465.4 | 1645 | 5579.8 | 678.4 | 296.8 | 665.6 | 2768 | 1483.6 | 634 | 2270 | 550.6 | 1385.4 | 578 | 418.8 | 1743 | 3042 | 632 | 3962 | 768.6 | 2239.8 | 1037.2 | 750 | 894.8 | 500.8 | 479.4 | 921 | 1061 | 2967.2 | 1002.4 | 54 | 658 | 1075.8 | 291 | 587 | 952 | 1289.2 | 857.2 | 2286.2 | 1074 | 655 | 1127 | 992 | 905 | 653.8 | 492.8 | 617.2 | 484.4 | 4397 | 927 | 1784.6 | 1478.6 | 628.6 | 493 | 415 | 888.8 | 1588.2 | 1816.4 | 623.4 | 929.4 | 582 | 677.4 | 2511.2 | 3565.6 | 1415 | 780.2 | 530 | 634 | 678
2970 | 339 | 37 | 1190.4 | 414 | 470.6 | 1704.8 | 1049.2 | 586 | 592.4 | 663 | 464.6 | 85.6 | 866.6 | 787 | 776.6 | 3573 | 682 | 1170 | 591 | 51 | 425.2 | 912 | 1600.6 | 365 | 906.8 | 1733 | 366 | 547.8 | 850 | 1067.4 | 919.8 | 863.6 | 1178.6 | 557 | 1842 | 378.4 | 1269.2 | 1024 | 416 | 647 | 1726 | 738 | 1599.2 | 382.4 | 1569 | 544 | 896.6 | 466 | 806.6 | 1679.6 | 585 | 1205.2 | 411 | 2159.8 | 551 | 1183.2 | 43 | 559 | 702 | 751.6 | 510 | 896 | 694.8 | 883.2 | 1915.4 | 425 | 93.8 | 1356.6 | 1404.2 | 54 | 2519 | 910 | 921 | 1096 | 736 | 609 | 477 | 489 | 856.8 | 537 | 863 | 675 | 48 | 726.2 | 1118.6 | 858 | 534.6 | 811 | 7313.8 | 2908.8 | 1927.6 | 512.8 | 840.4 | 1264.8 | 853 | 697 | 769.8 | 715 | 52 | 762 | 544 | 749 | 335 | 842 | 349.8 | 1717 | 406 | 623 | 755 | 568 | 469 | 341 | 953.8 | 443 | 1351 | 740 | 634 | 4763.8 | 588 | 3269.4 | 889.6 | 556 | 515 | 744.2 | 838.6 | 1289.4 | 290 | 678.8 | 682 | 722.6 | 250 | 500.2 | 337 | 5634 | 782.8 | 365 | 849.6 | 2789.6 | 3020.8 | 850 | 1240 | 590 | 878.8 | 605 | 482 | 1591.4 | 3110 | 636 | 3864 | 1343 | 1166 | 1075 | 535.4 | 1122 | 457.6 | 476 | 1136.2 | 1001 | 1379 | 1004 | 54 | 670.6 | 1133 | 275 | 547 | 876.6 | 780.4 | 838 | 1086 | 1130 | 651 | 1451 | 2017.4 | 888.8 | 609 | 552 | 638 | 666 | 4423 | 775.6 | 3054 | 1060 | 775.2 | 933 | 424.2 | 659 | 3176.6 | 1497 | 487 | 840 | 753 | 729.6 | 1237.4 | 2424.6 | 469 | 794.2 | 600 | 560 | 718
2986 | 245.8 | 37 | 669.6 | 299 | 361 | 768.6 | 1108 | 728.8 | 702 | 557 | 1137.4 | 236 | 866 | 780.6 | 795 | 3573 | 529.2 | 1266 | 667 | 51 | 577 | 1150 | 3060 | 342 | 755.4 | 1825.8 | 358.4 | 591 | 665.2 | 993 | 1055 | 1010.6 | 1172.6 | 593 | 1726 | 404 | 1045 | 1018.4 | 400 | 597 | 3090 | 650 | 528 | 472 | 1148 | 853.4 | 1061 | 423.2 | 722 | 675.4 | 597 | 774 | 575 | 2809.2 | 587 | 1359.4 | 79.6 | 489 | 657.2 | 692 | 713 | 884 | 556 | 985 | 619 | 48 | 294 | 1576.2 | 1464.2 | 54 | 2545 | 746.6 | 2764.6 | 1085 | 748 | 661 | 432 | 509 | 2083.6 | 561 | 785 | 595.8 | 48 | 824.8 | 415 | 1310.4 | 755 | 3871 | 1084.2 | 2917.6 | 583 | 566 | 742 | 1382.6 | 853 | 747 | 741 | 858.4 | 52 | 904.2 | 543 | 773 | 467 | 698.4 | 365.6 | 1638.6 | 433.6 | 627 | 719 | 142 | 426.2 | 287 | 1025 | 453 | 1355 | 664.4 | 554 | 4813 | 567.8 | 3482 | 744 | 717.2 | 647 | 476.4 | 933 | 1319 | 451.4 | 644.4 | 762 | 746.6 | 250 | 45 | 901 | 5809.4 | 814.2 | 395 | 552 | 1704.2 | 3024 | 957.2 | 1228 | 622 | 905 | 855.4 | 525 | 1559 | 3007 | 636 | 1443.2 | 1142.8 | 1322.8 | 936.8 | 451 | 372 | 559.4 | 446.8 | 1285.2 | 851.4 | 1188 | 758.4 | 54 | 676 | 1092 | 387 | 557.2 | 853 | 507.6 | 676 | 1002 | 1158.8 | 628 | 1387 | 1049 | 924.6 | 912.6 | 600.8 | 753.6 | 725.2 | 4404.2 | 1295.6 | 3014.4 | 984 | 652.4 | 1559 | 523 | 655 | 4209.8 | 1393 | 708.6 | 743.4 | 969.8 | 702 | 989 | 3243 | 493 | 2739 | 568 | 545.8 | 752.8
1292.8 | 320.2 | 37 | 568 | 28 | 523 | 2131 | 1156.8 | 669 | 602 | 548 | 3295 | 236 | 773 | 666 | 811 | 3526 | 531 | 1221 | 641 | 51 | 509 | 1150.6 | 3457 | 384.6 | 757.4 | 1849 | 355.2 | 2157.4 | 826 | 839.8 | 1075.4 | 950.8 | 1100.6 | 573 | 1731.4 | 392 | 1407.6 | 763.8 | 475.8 | 795.2 | 1905 | 671.8 | 563.2 | 424 | 1281.2 | 905.2 | 1146.6 | 476.6 | 757 | 777 | 651.4 | 688 | 586 | 4044 | 593.2 | 1207 | 226 | 457.2 | 814.8 | 669.8 | 978 | 871.2 | 589 | 1053 | 558.6 | 48 | 294 | 2007.4 | 1425 | 54 | 2509 | 772.6 | 3308 | 1069 | 634.6 | 669 | 424 | 429 | 890.2 | 597 | 633 | 587 | 48 | 785 | 331 | 2025 | 879 | 3939 | 604.6 | 2980 | 571 | 558.8 | 678 | 1286.8 | 837.4 | 742.2 | 700 | 930 | 52 | 1149.4 | 527 | 821 | 459 | 714 | 486 | 1581.4 | 457.4 | 587 | 922 | 142 | 420 | 287 | 972.8 | 437 | 1357.8 | 634 | 498 | 4683 | 607.2 | 1284.6 | 681 | 762 | 706.2 | 410.4 | 912 | 1019 | 605.8 | 567 | 787.2 | 702.8 | 56 | 45 | 3515.4 | 3802.6 | 1392 | 323 | 580.4 | 971.8 | 2428 | 978.8 | 1194.8 | 792.8 | 896.8 | 979 | 581 | 1667 | 2950.2 | 666 | 751 | 1094 | 1256.4 | 855 | 479 | 237 | 466.2 | 373.2 | 1584.8 | 866.2 | 1196 | 697 | 54 | 666 | 1084 | 499 | 543 | 860 | 433.8 | 895.4 | 962 | 1211 | 2019 | 1096.8 | 1021 | 854 | 878.6 | 550 | 1524.6 | 689.2 | 2428.8 | 2877 | 2937 | 769.4 | 604 | 789 | 635 | 657.2 | 4298.2 | 1283 | 961 | 761 | 949.6 | 681 | 921.8 | 3664.6 | 621.6 | 4001.8 | 559.6 | 1779.6 | 752.4
938 | 373.6 | 37 | 568 | 28 | 503.8 | 4139 | 3110.8 | 668.2 | 693.6 | 507.8 | 3323 | 236 | 785 | 786.6 | 780.6 | 792 | 487 | 1456.6 | 719 | 51 | 465.8 | 1175 | 3808 | 345 | 818 | 1715 | 358.4 | 2488.4 | 777.2 | 840 | 1086.2 | 867.6 | 1199.8 | 582 | 1065.8 | 320 | 1291 | 492.8 | 3602.8 | 842 | 1640.8 | 575 | 1722 | 667 | 1402 | 902.8 | 1047.4 | 462 | 795.2 | 834 | 660 | 700 | 574 | 4068.8 | 751 | 1376.8 | 226 | 468 | 873.2 | 703.2 | 1030 | 491.4 | 504 | 1103.6 | 477 | 48 | 294 | 1557.8 | 1121 | 54 | 2534 | 667 | 3332 | 1012.6 | 782.2 | 689 | 416.6 | 439 | 854.6 | 597 | 633 | 650 | 180 | 779 | 341 | 2238.6 | 940.8 | 4074 | 657.8 | 2957.4 | 553.2 | 554 | 1039.8 | 1187.4 | 759.2 | 1086.4 | 563 | 930 | 52 | 742.2 | 621.2 | 881.8 | 491 | 758 | 428.4 | 1830 | 405 | 524.8 | 962 | 44 | 475.8 | 419.4 | 1214 | 419.8 | 1344 | 634 | 498.8 | 47 | 656 | 817.2 | 674 | 762 | 885 | 362.4 | 982 | 751 | 637 | 554.6 | 758 | 590.6 | 56 | 45 | 3575 | 3911.8 | 1451 | 317.4 | 606 | 1864.8 | 395.6 | 1778 | 1243 | 722 | 1008 | 1159.8 | 777.2 | 1719.8 | 2867 | 779 | 616 | 1013 | 1157.8 | 909.8 | 424 | 237 | 437 | 309.6 | 1333.4 | 925 | 1196 | 697 | 54 | 4566.8 | 1086 | 435 | 3157.4 | 904 | 777 | 864 | 1111.2 | 1291 | 2387 | 995 | 1133 | 794 | 713.4 | 578 | 2564.4 | 659 | 1142.4 | 2981 | 2624.4 | 520 | 596 | 781 | 633 | 499 | 3286.2 | 1621 | 789.4 | 753 | 944 | 738.2 | 819.4 | 3755 | 669 | 2747 | 554 | 654.8 | 837.4
1018 | 455 | 37 | 729.4 | 28 | 737 | 3980.6 | 2975 | 817.8 | 696 | 563.2 | 3395 | 236 | 768.2 | 808 | 659 | 742 | 503 | 1412.2 | 1198.8 | 91.4 | 473 | 2168 | 2990.2 | 348.6 | 820.8 | 1662.2 | 329 | 2506.2 | 834.6 | 861 | 1123 | 882 | 1084 | 540.4 | 649 | 373 | 1367 | 436 | 3631 | 835.6 | 480.8 | 525 | 2906.2 | 676 | 1452 | 829 | 669 | 456 | 881.6 | 826.8 | 793.8 | 755.8 | 546 | 4401.8 | 585.4 | 1552.6 | 152.8 | 413 | 800.2 | 1083.2 | 1281.4 | 532.4 | 582 | 1078 | 507 | 48 | 208.4 | 733 | 743 | 54 | 1997 | 692 | 3277 | 971 | 731 | 712.2 | 457 | 439 | 843 | 604.2 | 545 | 655.6 | 268 | 662 | 328.6 | 3039.2 | 737.4 | 4036.6 | 763 | 2898 | 693 | 554 | 979 | 1143 | 706.6 | 836 | 551.2 | 936.4 | 52 | 436 | 628.6 | 897 | 467 | 1613.2 | 392.4 | 1856.8 | 1525.4 | 450 | 878.2 | 44 | 502 | 442.4 | 1269.6 | 431 | 1213.6 | 622 | 445 | 47 | 760 | 872.8 | 760 | 740.2 | 864.6 | 420 | 973.6 | 823 | 609 | 570 | 761 | 549.4 | 56 | 45 | 3620.6 | 3912 | 1434 | 1171.8 | 566 | 858 | 284 | 1102 | 1131 | 762 | 839.2 | 1213.8 | 822 | 765.4 | 2745 | 787 | 2001.8 | 871 | 1239 | 2958.2 | 460 | 118.8 | 410 | 1749.2 | 1147 | 911 | 828.6 | 817.4 | 54 | 2660.4 | 1122 | 395 | 1130 | 820.6 | 929 | 1065 | 1068 | 2895.6 | 2355 | 955 | 1013 | 842.4 | 553 | 710 | 2513.2 | 618 | 1142.8 | 3121.2 | 1071.6 | 528 | 552 | 797 | 567.8 | 519 | 1337 | 1537.2 | 1210 | 1197.2 | 853.6 | 581.8 | 880.2 | 4608.2 | 945.8 | 2774.6 | 509 | 1479.2 | 868.8
933.4 | 564.6 | 37 | 1115 | 28 | 849 | 3861 | 2917 | 858 | 756 | 722.4 | 2857 | 85.6 | 594 | 960.2 | 656.4 | 982 | 608 | 1262.8 | 1276.6 | 152 | 310.2 | 3642.8 | 1186 | 443.4 | 857.6 | 1136.2 | 418.6 | 2653.4 | 965 | 792 | 1211 | 870 | 1204.8 | 564 | 586 | 409 | 1251 | 368 | 3627 | 676 | 524 | 535 | 3471 | 771 | 1250.4 | 851 | 685 | 479 | 1017.6 | 931.8 | 683 | 873 | 554 | 2709.4 | 544 | 902.8 | 43 | 367 | 459.8 | 2077.4 | 1218 | 526 | 810 | 1013 | 484 | 48 | 51 | 589.8 | 630.2 | 54 | 1242 | 800 | 1067.6 | 957 | 579.6 | 742 | 457 | 1681.2 | 855 | 549 | 561 | 725.2 | 268 | 688.4 | 391 | 2414.2 | 553 | 987 | 831 | 3018 | 652.8 | 620.4 | 979 | 1139 | 679.2 | 756.6 | 508 | 811.2 | 52 | 358 | 583 | 824 | 1151 | 1070 | 364.8 | 1152.8 | 485.8 | 457.2 | 786 | 209.6 | 522 | 470 | 552 | 467 | 1228 | 554.4 | 417 | 47 | 718 | 1098 | 805.4 | 631 | 753.6 | 618.4 | 921.2 | 833 | 680.2 | 650.2 | 769 | 606.2 | 56 | 473 | 2946 | 4353 | 1410 | 842.4 | 574.6 | 796.6 | 328.6 | 686.4 | 907 | 722 | 872.4 | 1254 | 846 | 444 | 2849.2 | 718 | 2366 | 748.8 | 1201.4 | 4607.4 | 424 | 40 | 409.4 | 419 | 1155 | 803 | 756.4 | 961 | 54 | 2144.2 | 1137 | 373.2 | 678.6 | 844 | 965.2 | 1019 | 937.6 | 4110 | 2395 | 1025 | 785.4 | 860.6 | 535.8 | 724.4 | 2677 | 626 | 1318.2 | 3083 | 1038.8 | 464 | 400.8 | 677.4 | 1755.8 | 516.4 | 749.8 | 1279 | 1430 | 1600.4 | 733 | 501.2 | 1007.4 | 3072.6 | 1013 | 1140.2 | 934 | 1117.4 | 832
956 | 588.6 | 37 | 1151 | 28 | 713 | 2577.6 | 2905 | 525 | 837.6 | 766.8 | 524 | 48 | 667.6 | 1011 | 680 | 850 | 559 | 1229.4 | 1623.4 | 152 | 285 | 3742 | 1244 | 538.2 | 737 | 525.4 | 539 | 1442.6 | 965 | 856 | 1153.8 | 942 | 733.8 | 634 | 504.4 | 457.4 | 1193 | 397.2 | 3731.8 | 718.4 | 580 | 510.2 | 6044.6 | 796.2 | 1208 | 853 | 783.4 | 1740.4 | 1140 | 817 | 667 | 2088.6 | 486.8 | 859 | 621.2 | 903.4 | 43 | 483 | 420.4 | 2064.8 | 1215 | 638 | 440 | 1073.2 | 486 | 159.6 | 207 | 545 | 488.6 | 147.6 | 1565.2 | 880 | 538 | 877 | 699.2 | 796 | 582 | 460 | 856.8 | 604.2 | 491.4 | 652.8 | 268 | 817 | 472 | 1983 | 553 | 1280 | 820 | 3019 | 728.2 | 772.8 | 832.8 | 899 | 710 | 570 | 386 | 704 | 52 | 567 | 635 | 626 | 589 | 779 | 300 | 1011.4 | 611 | 414 | 771 | 470.2 | 504 | 478 | 628 | 467 | 1139.2 | 688.2 | 437 | 154 | 782 | 924 | 779 | 549 | 895.6 | 815 | 910.2 | 893.6 | 586 | 697.8 | 765 | 764.6 | 56 | 576.2 | 343 | 1897 | 1144.8 | 469 | 658.2 | 735 | 302 | 656 | 907 | 658 | 941 | 1256 | 883.2 | 408 | 2838 | 622 | 2357 | 692.6 | 947.2 | 699.4 | 424 | 40 | 493 | 359 | 1147 | 770 | 750 | 979 | 54 | 3119 | 1149 | 330 | 3952 | 980 | 610 | 945 | 897.8 | 4024 | 957.4 | 1092.2 | 810.2 | 795 | 415.4 | 746 | 2300.4 | 640 | 1522 | 705.6 | 1078.8 | 508 | 425 | 637 | 2935.8 | 506 | 850.4 | 1762.4 | 1292 | 739 | 757.4 | 568 | 916.2 | 771 | 890 | 970 | 1267.2 | 692 | 808
777 | 487.2 | 37 | 833.6 | 362.8 | 646.2 | 621 | 1075.6 | 652 | 823.2 | 703.8 | 544 | 48 | 1989.8 | 979.8 | 1224.4 | 915.4 | 524.8 | 1236 | 2884 | 152 | 333.4 | 3268 | 1276 | 588.8 | 813 | 574 | 491 | 606.8 | 1287 | 864 | 1016 | 952 | 313.8 | 774.8 | 390.2 | 509.2 | 1151 | 602 | 1934 | 748.4 | 572 | 440 | 3312 | 823.8 | 1207 | 817 | 855.4 | 637.8 | 1108 | 841 | 595 | 1005 | 514 | 841 | 484.6 | 971.8 | 216.2 | 376 | 431.4 | 1929.6 | 1273 | 724 | 736.2 | 1090 | 724 | 234 | 246 | 1928.2 | 495 | 171 | 3175.4 | 863.6 | 518 | 970 | 722 | 780.2 | 614 | 409 | 804 | 520.2 | 514 | 640 | 224 | 821 | 524 | 2013 | 710 | 1410 | 768 | 2951 | 726 | 792 | 652.8 | 899 | 670 | 570 | 385 | 628 | 52 | 709.8 | 621.8 | 640 | 742 | 771 | 385 | 1065 | 663 | 573.2 | 793 | 555 | 478.6 | 490 | 768 | 476 | 1293.2 | 773 | 517 | 154 | 908 | 976 | 749 | 609.8 | 635 | 1943.8 | 886 | 918 | 656.8 | 821 | 817 | 921.8 | 83 | 612.4 | 265 | 4362.8 | 957 | 490.6 | 684.4 | 687 | 622 | 1040 | 1853 | 702 | 741 | 1174.6 | 713 | 408 | 833.2 | 622 | 2573 | 629.4 | 844 | 817 | 437.4 | 40 | 423 | 453.6 | 1186.2 | 793.8 | 740 | 899.8 | 54 | 3124.6 | 1156 | 346 | 821.6 | 906.8 | 669.2 | 879.6 | 863.8 | 4341.8 | 437 | 987 | 665.4 | 869 | 416 | 755.6 | 791 | 541.4 | 2784.2 | 939.6 | 1198 | 580 | 365 | 621.4 | 3043 | 546 | 658 | 1435.4 | 1345.2 | 1589.2 | 785.8 | 646.8 | 871.8 | 771 | 804.8 | 788.6 | 428 | 608 | 785.2
941 | 553.8 | 37 | 580 | 1698.8 | 584.8 | 513.8 | 1015.2 | 652 | 856 | 674 | 612 | 81.2 | 786 | 969 | 1995 | 894.4 | 697.8 | 1240 | 2861.2 | 71.2 | 376 | 1394.8 | 1166 | 558 | 943 | 610 | 547 | 805.8 | 1742 | 877.8 | 958.4 | 931 | 359.8 | 840.6 | 382 | 391.8 | 1268.6 | 662 | 685 | 943.6 | 620 | 426 | 2701.2 | 672.2 | 1239.8 | 1995.2 | 785 | 735.6 | 939.6 | 857 | 1086.4 | 915.2 | 446 | 853 | 546 | 892.6 | 268.2 | 424 | 487 | 2188 | 1343 | 825 | 690.6 | 1307.8 | 2024.4 | 234 | 246 | 646.6 | 551 | 171 | 1912.8 | 842.8 | 439 | 1064 | 844 | 689.4 | 614 | 446.4 | 705.8 | 467 | 1256 | 642 | 48 | 910.6 | 428 | 1956.2 | 720.8 | 1414 | 836.8 | 3163 | 661.2 | 792 | 480 | 923 | 684 | 570 | 356.6 | 708 | 52 | 857 | 673 | 705 | 820.8 | 893.4 | 499 | 1044 | 831 | 636 | 1077.2 | 562 | 441 | 493 | 808 | 1072 | 1293.6 | 801.8 | 517 | 154 | 920 | 985.8 | 692.8 | 651 | 679 | 796.6 | 870 | 878 | 1096 | 749 | 817 | 910 | 191 | 609.6 | 233 | 2565.8 | 6484.4 | 505 | 675 | 562 | 997 | 1160 | 1871 | 611.6 | 794.6 | 1071.4 | 1781.4 | 410.4 | 455 | 622 | 2637 | 592.4 | 1434.2 | 2163 | 491 | 40 | 444 | 502 | 1144 | 873 | 753.6 | 855 | 54 | 3145 | 1120 | 429 | 715 | 881 | 588.2 | 748.4 | 854.2 | 2622.4 | 449 | 939 | 714.6 | 765 | 447.2 | 1204.4 | 855 | 582 | 993 | 1100.4 | 1226 | 503.4 | 468 | 1372.8 | 3075 | 572.6 | 585.4 | 1123 | 1137 | 1184.6 | 901 | 764.2 | 930 | 746.8 | 962 | 620 | 444 | 516.2 | 753
980 | 965 | 100.2 | 592 | 440 | 722.8 | 411 | 832 | 692 | 879.4 | 789.8 | 684 | 214 | 913.4 | 901 | 2121 | 808 | 654.2 | 1208 | 2754 | 174.6 | 446.6 | 1315 | 1090 | 425 | 979 | 636 | 528.2 | 764.4 | 1106.4 | 1081 | 861.4 | 919 | 504.2 | 864.2 | 1476 | 321 | 917.8 | 1949.8 | 670.2 | 595.2 | 620 | 398 | 466 | 625 | 1213.8 | 729 | 761 | 688.2 | 822 | 689 | 1662.8 | 1019.4 | 383.6 | 851.2 | 511.4 | 867 | 2737.8 | 484 | 361.6 | 2108 | 1269 | 861 | 814.6 | 1359.2 | 543 | 234 | 246 | 697 | 818.4 | 147.6 | 1964 | 1968.8 | 1510.6 | 937 | 893.6 | 1942.2 | 614 | 536 | 689 | 380 | 40 | 649.2 | 48 | 933 | 445.8 | 1961 | 51 | 1414.4 | 736 | 3274.4 | 699.2 | 725.6 | 5732 | 993.4 | 629.6 | 519.6 | 383 | 668 | 52 | 805 | 678.8 | 685 | 827 | 895 | 515.8 | 1495.2 | 859.4 | 698.4 | 1397.4 | 619.6 | 1022 | 497 | 773.2 | 696 | 1346.4 | 854.4 | 517 | 111.2 | 896 | 793 | 715 | 653.6 | 531.6 | 876.6 | 878 | 832 | 2923 | 749 | 831.4 | 922 | 191 | 603.2 | 363 | 680.4 | 993 | 590.4 | 777.8 | 614 | 233 | 987.2 | 1843 | 667.4 | 678.2 | 954 | 511 | 449.4 | 447 | 586 | 5041.2 | 664.4 | 3011 | 3089 | 784 | 116 | 557.4 | 508.4 | 1144 | 856.6 | 689 | 1049.8 | 54 | 3235.8 | 632 | 521 | 565 | 866.8 | 608.6 | 723.8 | 876.2 | 3632 | 497 | 797 | 920 | 625 | 399.2 | 1391.6 | 665.4 | 5520.4 | 694 | 1218 | 1221.2 | 443 | 409.6 | 895 | 3087 | 498 | 483.2 | 1222.2 | 792.4 | 810.6 | 860 | 906.8 | 819 | 784 | 1012 | 525 | 456 | 513 | 600
886 | 847.4 | 195 | 586.4 | 443.6 | 692 | 407 | 816 | 702 | 859 | 741 | 654.6 | 214 | 948.8 | 815.4 | 2165.8 | 820 | 742 | 1034 | 3771 | 257 | 701 | 1312.8 | 1397.8 | 1777 | 819 | 636 | 351 | 702 | 1114 | 1116 | 862.4 | 938.8 | 497.8 | 829.8 | 528 | 325.8 | 503.8 | 679.2 | 669.4 | 453 | 644 | 450 | 413.2 | 610.2 | 1106.6 | 621.2 | 733.8 | 585 | 796 | 651.4 | 618 | 975 | 752.8 | 760 | 500 | 969 | 3278.4 | 518.2 | 569 | 2040 | 1275 | 840 | 817 | 1350.4 | 1908.6 | 196.8 | 168 | 659 | 763 | 54 | 1833.8 | 741 | 3931.4 | 950.4 | 800 | 942 | 682.6 | 684 | 712.8 | 477.2 | 40 | 642.8 | 48 | 893 | 405 | 2206 | 51 | 1479 | 792 | 3642.2 | 633.2 | 626 | 450 | 1143.2 | 607.8 | 478 | 335 | 664 | 90.6 | 1080.6 | 647 | 1694.2 | 822.4 | 777.4 | 368 | 1656 | 962.6 | 784.4 | 721 | 3226 | 1473.4 | 517 | 749 | 661 | 1476.8 | 1026 | 517 | 47 | 916 | 657 | 770.6 | 751 | 604.4 | 849 | 2084.2 | 816 | 2977.6 | 781 | 742.8 | 938.8 | 191 | 592 | 602.4 | 768 | 753 | 589.8 | 783 | 684.4 | 253 | 992 | 1875 | 830 | 518.6 | 974 | 587 | 498.2 | 385 | 469 | 3941.2 | 709 | 3411 | 3188 | 772 | 135 | 707 | 506 | 1154.2 | 862.4 | 753 | 1045 | 54 | 4014.8 | 642 | 555.4 | 633 | 838.6 | 636.6 | 687 | 932 | 4266.2 | 557 | 778 | 3774.4 | 763 | 423.2 | 894 | 692 | 593.4 | 757.8 | 1898.6 | 1636.8 | 4391 | 365 | 475 | 2805 | 611.6 | 503 | 1122.6 | 1238 | 763 | 880 | 745 | 843.6 | 736 | 1036 | 517 | 539.4 | 1111.8 | 636
843 | 563.2 | 326 | 514.8 | 483.6 | 704 | 407 | 857.2 | 821.4 | 873.8 | 825.4 | 427 | 214 | 883 | 908.4 | 2177 | 588.8 | 791.4 | 971.6 | 2778 | 257 | 621 | 1178 | 1514 | 442 | 783 | 490 | 363 | 701.8 | 1141 | 1174 | 789.4 | 936.4 | 792.8 | 850.6 | 710.2 | 347 | 464 | 764.8 | 796.4 | 552.2 | 803 | 420 | 409 | 634 | 1157 | 667 | 721 | 541 | 804 | 678.2 | 618 | 852.4 | 1136.4 | 1680.2 | 1845.8 | 963.4 | 3318 | 687 | 609 | 2059.2 | 1175 | 720 | 738.4 | 1078 | 392 | 48 | 51 | 705 | 720.4 | 54 | 1680.6 | 765 | 3436 | 1078 | 708 | 896.8 | 529 | 622 | 722 | 404.4 | 116 | 859 | 48 | 869 | 641 | 2354 | 51 | 1175.6 | 50 | 3334 | 641.8 | 878 | 474.2 | 1272 | 657.4 | 554 | 270.8 | 460.8 | 245 | 1548.2 | 786.2 | 634 | 777 | 733 | 260 | 904.4 | 1755.8 | 648.4 | 713 | 3739 | 591 | 533 | 721 | 707.8 | 1979 | 1014 | 917 | 47 | 814.4 | 597 | 805 | 705.2 | 1694.2 | 745 | 907 | 680 | 2549 | 821 | 675.6 | 747.8 | 110 | 566 | 234 | 3046.2 | 589 | 147 | 703 | 711 | 229.8 | 953.6 | 1899 | 862 | 519.4 | 886 | 759 | 434 | 385 | 427 | 3592.6 | 681.8 | 3548.6 | 3207 | 800 | 135 | 735.8 | 604.4 | 58 | 865 | 891.8 | 881.8 | 54 | 4095.4 | 706 | 542 | 779 | 2158 | 633 | 678.2 | 956 | 4245.6 | 504 | 1138.8 | 4431.2 | 745 | 585 | 801.2 | 713 | 652.2 | 1015 | 1591.4 | 2094.2 | 3662 | 312 | 555 | 857 | 725 | 542 | 1091 | 1699.4 | 683 | 4597 | 771.2 | 938 | 814.8 | 1060 | 556 | 495 | 639 | 672
830 | 690 | 326 | 555.2 | 1430.8 | 794 | 514 | 962 | 963 | 3050 | 941.8 | 307 | 180.8 | 1260.8 | 1011 | 2177 | 2088.2 | 667.4 | 1006 | 754.8 | 257 | 479.8 | 1086 | 2616 | 643.4 | 809 | 523.6 | 351 | 685 | 1076.8 | 1015.6 | 797 | 994 | 2059.4 | 648 | 906 | 340 | 421.2 | 874.6 | 965 | 552.2 | 760.4 | 403 | 369 | 709 | 1097 | 841.8 | 686.2 | 573 | 828 | 767 | 586.8 | 1929.6 | 288 | 599.4 | 500 | 1100.2 | 3226 | 703 | 468.2 | 1879.4 | 1129 | 592 | 835.8 | 887.6 | 485.2 | 48 | 51 | 664.2 | 1040.8 | 54 | 1591.6 | 846 | 3602 | 1102 | 772 | 868 | 1896.4 | 784 | 793.2 | 454 | 230 | 979 | 48 | 853 | 665 | 2362 | 51 | 1041.4 | 50 | 3370.4 | 664 | 876 | 591.4 | 1288.6 | 1472.2 | 594 | 235 | 459 | 245 | 629 | 1030.8 | 845.8 | 682 | 723.8 | 228 | 930 | 1263.4 | 473.6 | 737 | 3676 | 637.8 | 501 | 656 | 814 | 1246.8 | 1038 | 1017 | 47 | 769 | 610.2 | 784.2 | 1376.8 | 2623.8 | 677 | 1016 | 732 | 2549 | 749 | 1716 | 644.8 | 56 | 693.4 | 234 | 3682.6 | 674 | 147 | 544.6 | 751 | 147 | 977.6 | 2154.6 | 986.8 | 485 | 714 | 1895.8 | 341.2 | 385 | 416.8 | 3539 | 680.4 | 3126 | 2221.4 | 771.6 | 116 | 754 | 670 | 58 | 781 | 864.4 | 647 | 54 | 3829 | 701 | 578 | 2660 | 733 | 622 | 613 | 922 | 4271 | 460.4 | 1422.4 | 4466 | 745 | 543.2 | 712 | 1429.4 | 633.6 | 4289.6 | 1235 | 1229.4 | 3676 | 347 | 539 | 881 | 813 | 623 | 1091 | 910 | 683 | 2448.2 | 782.8 | 899.8 | 728 | 1055 | 469 | 289 | 642.6 | 604
891 | 527.8 | 352 | 512 | 1228.6 | 644 | 386 | 860.6 | 998.6 | 3140 | 868 | 443 | 48 | 1635.6 | 1031 | 2111 | 681 | 655 | 978.6 | 734 | 215.8 | 388 | 1386.8 | 1189 | 650 | 689.2 | 692 | 347.8 | 611 | 1175 | 992 | 796.6 | 2406.2 | 2951.2 | 618 | 2045.2 | 362.6 | 522 | 952 | 885 | 555 | 685 | 415 | 405 | 789 | 1073 | 840.6 | 759.2 | 509 | 824 | 851 | 737 | 772.4 | 2097.6 | 635.4 | 516 | 1093.6 | 879.2 | 731 | 569 | 1736.6 | 1132.2 | 533 | 857 | 850 | 532 | 48 | 51 | 741 | 1419 | 54 | 1530 | 1041.4 | 3626.4 | 1122 | 763 | 848 | 745.4 | 899.6 | 835.6 | 1014.8 | 230 | 977 | 48 | 711.4 | 665 | 2029 | 51 | 1164 | 50 | 3367.6 | 831 | 4858.4 | 617 | 990.8 | 1031.8 | 686.6 | 358 | 459 | 564 | 595 | 1334.6 | 787.8 | 635 | 711 | 265 | 950 | 927 | 6161.4 | 989.8 | 3717.2 | 636 | 435 | 616.6 | 794 | 990 | 1045.4 | 1106.4 | 2000.8 | 737.4 | 652 | 823.8 | 3793 | 2599.2 | 645 | 1031.6 | 688 | 2549 | 749 | 1353.2 | 709 | 56 | 715 | 234 | 3681.8 | 736.4 | 48 | 694.2 | 781 | 291.2 | 961 | 771 | 1020.8 | 474 | 652.6 | 723 | 208.8 | 385 | 510 | 1802.4 | 702.8 | 3195.2 | 898 | 584.8 | 40 | 765.2 | 673.6 | 119.8 | 655 | 881.4 | 701 | 54 | 3809 | 739 | 579 | 2093 | 691 | 810 | 709 | 940 | 2236.4 | 425 | 1471 | 4547.8 | 725 | 462 | 1705.6 | 1038.2 | 712 | 4244.4 | 935 | 1251.6 | 3740 | 322.2 | 551 | 841 | 463.6 | 615 | 1024.4 | 958 | 585.8 | 1149.4 | 2003.8 | 858 | 614 | 1071 | 641.6 | 289 | 600 | 554
1036.6 | 552 | 275 | 744 | 857.4 | 590 | 434 | 878 | 1155.4 | 3497 | 1416 | 563 | 85.6 | 871.8 | 1032.4 | 2131 | 691 | 759 | 891.8 | 716 | 51 | 400 | 1587.2 | 738.6 | 2998.4 | 682 | 718 | 343 | 631.6 | 1111 | 1052 | 719 | 970 | 2889 | 707.2 | 924 | 375 | 701 | 957 | 809 | 479 | 855 | 482.2 | 417 | 590 | 1095.4 | 366 | 1054 | 551.2 | 824 | 959.8 | 785 | 783 | 2641 | 557 | 883.8 | 938 | 333.4 | 799 | 439 | 1559 | 1117 | 786 | 933 | 882 | 497 | 48 | 132.6 | 640 | 703 | 54 | 1546 | 2388.8 | 1328.6 | 1122.6 | 702 | 2832 | 840.6 | 996.8 | 801.6 | 1787.6 | 230 | 995.4 | 48 | 673 | 769 | 1084 | 51 | 1840.4 | 50 | 3332.8 | 840.6 | 2916.2 | 556 | 1182.4 | 690 | 663 | 370 | 499 | 735.2 | 623.8 | 1325 | 816 | 606 | 649 | 461.8 | 1013.6 | 871 | 598 | 933 | 2328.6 | 467.4 | 504 | 757.8 | 818 | 1038 | 878.6 | 1193.8 | 997.2 | 737 | 570.4 | 1027.4 | 3820 | 2645 | 750 | 869 | 626 | 2549 | 781 | 936 | 633 | 56 | 683 | 234 | 3648.4 | 905.4 | 48 | 798.2 | 844.6 | 328 | 3175 | 743 | 1147.4 | 575.6 | 874.2 | 743 | 1404.4 | 542.8 | 534 | 784 | 964 | 3265 | 914.6 | 599.4 | 40 | 826 | 705 | 161 | 5910.8 | 1110.8 | 757 | 54 | 3849 | 620.2 | 436 | 822.6 | 691 | 928.8 | 661 | 1033.8 | 1359.2 | 387.4 | 1483 | 1898 | 633 | 599.4 | 302.4 | 675 | 606.4 | 4176 | 838.2 | 1082.4 | 1291.2 | 316 | 560.8 | 761 | 448 | 595 | 1008.8 | 1027 | 403.6 | 781.8 | 686.8 | 898 | 1830.4 | 1071 | 757 | 351 | 514 | 504
1040.2 | 523.6 | 161 | 5976.8 | 2237.8 | 554 | 494 | 958 | 1325 | 2236.6 | 2026 | 607 | 346.6 | 832.8 | 973.2 | 2111 | 681 | 958 | 951 | 604 | 51 | 412 | 1284 | 2017 | 3106.4 | 762 | 740.8 | 429.4 | 810 | 2123.4 | 1092 | 612 | 994 | 2942 | 901.4 | 769 | 375 | 798.2 | 949 | 775 | 475 | 927 | 677 | 451.8 | 516 | 1147.8 | 279.4 | 1057 | 592 | 796.6 | 858 | 785 | 763 | 2693 | 675.4 | 821.8 | 938 | 372.6 | 723 | 415 | 1660.6 | 1145 | 1049 | 870.2 | 822 | 429 | 48 | 187 | 632.4 | 752.6 | 54 | 1503.4 | 855.4 | 821 | 1035.4 | 662 | 3335.4 | 811 | 1037.8 | 643.4 | 1769.6 | 230 | 948 | 48 | 762.8 | 713 | 1120 | 51 | 3004.4 | 50 | 3254 | 812 | 902.4 | 551.2 | 1129 | 778.4 | 668.8 | 370 | 499 | 509.6 | 636 | 1335 | 750 | 543 | 2382.4 | 1142.2 | 1020 | 859 | 592.4 | 802 | 456 | 520 | 464.8 | 1203.2 | 869 | 953 | 879.4 | 1297 | 3642 | 677 | 548 | 1114 | 3873 | 2661.8 | 947.6 | 783.2 | 585 | 2582.6 | 869 | 1033 | 530 | 56 | 668 | 120.6 | 1504.6 | 1050 | 48 | 769 | 876 | 517 | 4020.4 | 787 | 1205 | 635.6 | 594 | 747 | 323 | 556 | 570 | 764 | 1179 | 3219.8 | 742 | 521.8 | 40 | 876 | 1559 | 161 | 574.4 | 1447.4 | 717 | 54 | 3869 | 1663.8 | 480 | 927.6 | 691 | 836.8 | 687 | 1031 | 816 | 467 | 1452.8 | 1227 | 962.4 | 765 | 320 | 691 | 487.4 | 4089.6 | 848 | 1025.2 | 688 | 304 | 653 | 687.4 | 571 | 531 | 1012.8 | 2388.8 | 460 | 317.8 | 852 | 1384.2 | 3439.4 | 1071 | 757 | 363 | 498.4 | 432
1207 | 453.8 | 209 | 780.4 | 1342.6 | 563.6 | 542.2 | 938 | 1426.6 | 1030 | 760 | 1623.4 | 355 | 884 | 874 | 2296.6 | 711.4 | 877 | 1012.4 | 692 | 51 | 417.6 | 2043.2 | 1376 | 3025.8 | 794 | 832 | 431 | 822 | 972 | 1000 | 564 | 1158 | 3057 | 2416.4 | 559 | 387 | 787.8 | 901 | 719 | 517.8 | 1000.4 | 727 | 567 | 441 | 1164 | 301 | 1031.8 | 597.6 | 780 | 1156.6 | 810.4 | 733 | 1361.2 | 713 | 684.6 | 1163 | 521.8 | 667 | 402.6 | 1437 | 1170 | 1043.6 | 744 | 910 | 507 | 48 | 187 | 504.8 | 781 | 54 | 1499.8 | 820.2 | 954.8 | 955.6 | 546 | 3323 | 743 | 876 | 618.2 | 1753.8 | 40 | 984 | 48 | 800.4 | 939.8 | 1144 | 51 | 2878 | 120.8 | 3254 | 828 | 830 | 294.6 | 1021 | 798.4 | 715 | 478 | 670.2 | 509.4 | 1015.6 | 1294.2 | 711.6 | 534.2 | 4079.8 | 482 | 854 | 915 | 580.4 | 874.2 | 595.2 | 568 | 401.2 | 856 | 672 | 842.8 | 843.4 | 1339.4 | 3639.6 | 697 | 569.6 | 1126 | 3359.2 | 2194 | 762 | 871 | 484.8 | 2717 | 895.2 | 490 | 530 | 56 | 714.8 | 45 | 1592.4 | 1099.6 | 48 | 680.2 | 804 | 525 | 4002 | 769 | 1265 | 542 | 668.4 | 693 | 326.6 | 508 | 703 | 702.6 | 1038.8 | 3243.8 | 722 | 524 | 40 | 860 | 1008.4 | 161 | 1086 | 1384.6 | 791.4 | 54 | 3016.2 | 625.4 | 480 | 874 | 716.8 | 1704.8 | 755 | 1011 | 754.4 | 503 | 1225.2 | 1227 | 1317.2 | 1691.8 | 311.6 | 691 | 321 | 806 | 1035 | 1179.6 | 652 | 345 | 641 | 717 | 571 | 566 | 904.4 | 1286.2 | 472 | 191 | 792 | 1869 | 3465 | 1071 | 704 | 375 | 432.8 | 486
1147 | 441 | 312 | 458 | 1498.8 | 589.2 | 614.6 | 943.2 | 1781.6 | 1066 | 641 | 373.8 | 355 | 860 | 913.4 | 2443 | 711 | 743 | 954.6 | 645.8 | 51 | 435 | 1631.2 | 2742.6 | 2336.4 | 778 | 780 | 407 | 716.4 | 960 | 944 | 532.8 | 1217 | 3123 | 743.8 | 591 | 375 | 659.8 | 648.4 | 809 | 638 | 1192 | 576.2 | 2239.4 | 457.8 | 1266.2 | 502 | 899.2 | 509.4 | 1407 | 1117 | 721 | 653 | 421 | 753.4 | 619 | 1131 | 584 | 691 | 393.6 | 545 | 1297.4 | 648 | 812 | 835 | 343.8 | 48 | 187 | 581.2 | 2479.2 | 54 | 1545.4 | 691 | 2262.8 | 930 | 562 | 3275 | 843.8 | 874.8 | 680 | 1847 | 40 | 937.6 | 224 | 885.8 | 899.4 | 1192 | 115.4 | 3287.2 | 227 | 3194 | 717 | 818 | 386.2 | 863 | 752 | 794 | 457.2 | 724.4 | 455 | 1552.6 | 1619.4 | 726.8 | 523 | 661 | 496.6 | 862 | 938.2 | 999 | 781.6 | 690 | 688 | 512.8 | 704.4 | 680 | 854 | 816.4 | 1368.2 | 3706 | 685.8 | 557.2 | 1119.6 | 921 | 711.6 | 622 | 880.6 | 504 | 2717 | 851.2 | 506 | 594.6 | 56 | 723.6 | 45 | 4083.2 | 866 | 48 | 725.8 | 756 | 571 | 4126.8 | 1042.6 | 1210.2 | 554 | 753 | 653 | 341.4 | 589 | 989 | 875 | 952 | 3247.8 | 868 | 452 | 148 | 867.4 | 539.8 | 58 | 446 | 3460 | 571 | 54 | 1346.8 | 674.8 | 476 | 842.8 | 820 | 1491.4 | 849 | 997.4 | 1016 | 619.8 | 1193 | 1574.4 | 658.2 | 663.2 | 544.8 | 763 | 228.4 | 810 | 1041 | 1137.6 | 1954 | 375.2 | 783 | 737.8 | 564.4 | 535 | 944.8 | 1171 | 338.4 | 345.4 | 744 | 743.2 | 3441 | 1711.2 | 466.6 | 568.8 | 476.2 | 474
1119 | 347.4 | 361.2 | 474 | 460.8 | 666 | 658 | 862 | 3047.8 | 934.4 | 669.8 | 314 | 355 | 844 | 1077 | 2373.8 | 1991.8 | 666.6 | 1055 | 619 | 51 | 516 | 1220 | 3355 | 460 | 862 | 738 | 530 | 667 | 957.2 | 976 | 620.4 | 1153 | 3036 | 642.6 | 605 | 335 | 721 | 635 | 907.4 | 1625.6 | 1212 | 425.6 | 5580.2 | 449 | 1533.4 | 531.4 | 620.8 | 447.8 | 3061.6 | 936 | 533 | 625.8 | 391 | 748.4 | 679 | 1175 | 565.8 | 754 | 474.4 | 532.6 | 1339 | 376 | 809.4 | 835 | 367 | 48 | 105.4 | 660.4 | 3600 | 54 | 1545 | 735 | 3250 | 855.4 | 643.4 | 1263.8 | 816.6 | 566 | 583.6 | 1982.6 | 40 | 837.2 | 268 | 937 | 967 | 1152.2 | 212 | 3179.2 | 227 | 3170 | 657 | 854 | 480.4 | 791 | 1900.6 | 752 | 447.4 | 738.6 | 380.6 | 1438.6 | 1934.8 | 781 | 539 | 540 | 445.2 | 893 | 958 | 1455.6 | 782 | 662 | 644 | 386 | 623 | 655.6 | 819.6 | 1014 | 1217 | 3060.8 | 657 | 570 | 1146.6 | 849.2 | 584 | 578 | 893 | 505.6 | 2717 | 732 | 484 | 645 | 94.8 | 699 | 45 | 3813 | 1063 | 48 | 823 | 761 | 571 | 1571.6 | 821 | 1170.6 | 550 | 585 | 484 | 346 | 513.6 | 590 | 927 | 909 | 3317 | 837 | 462.4 | 175 | 877 | 479.2 | 58 | 505.6 | 3335.2 | 777.2 | 54 | 296 | 666 | 496 | 816 | 824 | 1129 | 921.8 | 937 | 1052 | 608 | 1115.8 | 1799.8 | 819.4 | 760 | 596 | 788 | 294 | 2092 | 1066.6 | 1111 | 3716.6 | 452 | 746.2 | 662 | 668.8 | 604.2 | 1032 | 3199.6 | 457 | 309 | 854.4 | 754 | 2428.8 | 4300 | 365.4 | 542 | 678 | 496.4
1085 | 288 | 458.4 | 570 | 344 | 798.8 | 618 | 882 | 2815 | 840 | 686.4 | 282 | 1452.4 | 843.8 | 1098 | 1655 | 2677 | 696 | 1047 | 584.6 | 51 | 504 | 1272 | 3392 | 466 | 1046.2 | 762 | 544 | 574.2 | 975.4 | 996 | 670 | 1001.8 | 4802.4 | 697 | 559.8 | 183 | 769 | 651 | 909 | 589.6 | 1140 | 300.8 | 4162.2 | 524 | 1513 | 1694.6 | 407 | 455 | 2992 | 882 | 376.2 | 736.8 | 2809.4 | 742 | 516.4 | 1184 | 548.6 | 760 | 577 | 451 | 1410 | 504 | 784 | 792.6 | 1719.2 | 48 | 51 | 760 | 3600 | 54 | 1501.8 | 801 | 3582.6 | 885 | 667.6 | 770 | 839.8 | 594 | 511 | 1711.4 | 40 | 800 | 268 | 770 | 1009.6 | 2277.6 | 212 | 886.2 | 227 | 3194 | 645 | 944.4 | 638 | 865 | 2751.8 | 861 | 425.6 | 835 | 295.8 | 1358.8 | 3560 | 639 | 1852 | 560 | 417 | 935.4 | 895 | 474 | 704 | 678 | 672 | 272.4 | 587 | 662 | 760.2 | 1205.8 | 1248.2 | 544.2 | 633 | 546 | 1124 | 3194.4 | 685 | 571.6 | 902.2 | 512 | 2717 | 768 | 639.6 | 729.4 | 250 | 674 | 45 | 5030.4 | 2068.8 | 48 | 872.2 | 846 | 412 | 1222 | 1249 | 965 | 485.2 | 672 | 303.6 | 1009.8 | 778 | 550 | 907 | 908 | 3325 | 903 | 692 | 175 | 785 | 459 | 58 | 563 | 3082 | 784 | 54 | 316 | 693.2 | 516 | 784.8 | 741 | 1160.4 | 910 | 996.6 | 864 | 584 | 2451 | 994 | 876 | 774 | 664.6 | 969.8 | 252.4 | 4121 | 930.8 | 1199.4 | 3870 | 449.4 | 722.6 | 642 | 491 | 708.6 | 1022.4 | 3391.2 | 541.8 | 356 | 729.6 | 736 | 1126.8 | 4212 | 326 | 535.8 | 759 | 479
2187.6 | 380 | 419.2 | 524 | 352 | 931 | 694.8 | 822.2 | 2851 | 880 | 534.4 | 306 | 267 | 1144.2 | 1098 | 591.4 | 2693 | 646 | 963 | 563 | 51 | 506.4 | 1210 | 3469 | 547 | 1189.2 | 745.8 | 628.2 | 581.2 | 925.6 | 1067.4 | 798 | 785.6 | 3030.4 | 1941 | 602 | 176.6 | 705.8 | 635 | 930.4 | 736 | 1074.2 | 347.6 | 3653 | 545 | 1461 | 392 | 444.8 | 505.4 | 4193.4 | 721.2 | 478 | 893.6 | 2496 | 2040.8 | 448.8 | 1126.2 | 591 | 696 | 516.4 | 574 | 1545 | 532 | 836.8 | 598.8 | 411.4 | 122.4 | 72.4 | 800 | 2481.8 | 54 | 1526 | 868 | 5309 | 856 | 598 | 793 | 843.2 | 590 | 471.6 | 930.2 | 40 | 788 | 268 | 758 | 722 | 943.2 | 212 | 845 | 227 | 3144 | 664 | 1016.8 | 535.2 | 851 | 3061.4 | 805 | 378.8 | 723.4 | 295.8 | 1396 | 3432.4 | 659 | 539 | 594.4 | 399.2 | 3791 | 784.6 | 570 | 734.4 | 491.6 | 469 | 347.6 | 1547.4 | 619.6 | 867.4 | 2405.2 | 1114 | 587 | 595 | 540 | 1124 | 3689 | 1866.2 | 454.8 | 910.6 | 588 | 2582.6 | 862.6 | 690 | 533 | 250 | 680 | 45 | 3359.2 | 2104.6 | 48 | 888.2 | 807 | 420 | 1156 | 1299 | 1001.8 | 630.8 | 648 | 510 | 680.8 | 801.2 | 343 | 7826.2 | 863.2 | 2965.2 | 760 | 744 | 175 | 779 | 339.8 | 58 | 695 | 3194.8 | 744 | 54 | 276 | 736 | 756 | 640.8 | 423.6 | 1231 | 868 | 1043 | 869 | 576 | 1025 | 990.6 | 905.4 | 849.2 | 899.4 | 832 | 240.2 | 4129 | 790.4 | 985 | 3898.8 | 632.4 | 740 | 902.4 | 623 | 755.8 | 1077.6 | 5025 | 733.2 | 1246.4 | 715.6 | 2815.4 | 3094.2 | 4108 | 510.2 | 655 | 706.4 | 477
717 | 440 | 744 | 716.6 | 296 | 1122.6 | 606.2 | 707.4 | 2820.2 | 846 | 541 | 281.2 | 287.8 | 1190.6 | 1150 | 561 | 2796.6 | 633.6 | 898.2 | 623 | 206 | 632 | 1335.2 | 2563.4 | 503.4 | 1294 | 769.8 | 735 | 658.2 | 844 | 1123 | 803 | 873.4 | 2940 | 674 | 618 | 182 | 605 | 759 | 840 | 668 | 835 | 431.6 | 2262.2 | 521 | 1333.6 | 323.2 | 505 | 665 | 2947 | 659 | 551.4 | 2086.8 | 2444 | 4097.4 | 532.2 | 1113 | 990.8 | 689 | 467.2 | 723.2 | 1505 | 1076 | 898.4 | 571.8 | 437 | 234 | 158 | 654.8 | 861 | 54 | 1517 | 872 | 3639.2 | 1995.2 | 550.8 | 715 | 793.2 | 618 | 460.4 | 751 | 40 | 2172.6 | 180 | 794 | 502 | 935 | 147.6 | 868.2 | 50 | 3043 | 675.4 | 900.4 | 650 | 891.8 | 2787 | 682 | 214.8 | 496 | 300.2 | 1396 | 3264.8 | 618 | 559 | 719 | 299 | 2262 | 719 | 932 | 669 | 423.4 | 481 | 338 | 436 | 616 | 890 | 1315 | 1130.4 | 651 | 591 | 578 | 1066.4 | 3689 | 2757.4 | 471.6 | 789 | 642 | 50 | 1038.2 | 690 | 586 | 250 | 666 | 45 | 1099 | 2167 | 48 | 543 | 807 | 496 | 1132 | 1236.6 | 1171 | 770 | 655 | 528.8 | 300.2 | 780 | 319 | 3654 | 897 | 1206 | 686 | 808 | 473 | 815 | 340 | 58 | 658.6 | 3479 | 720 | 54 | 346.8 | 724.4 | 796 | 820 | 292 | 963.8 | 662 | 995 | 795.2 | 579.6 | 1015 | 1097 | 942.8 | 1861.6 | 953 | 842 | 189 | 5931.2 | 961 | 1024.6 | 2604 | 763.6 | 661.4 | 1072.2 | 600.8 | 812.4 | 1364.4 | 5020.8 | 705.2 | 1018.2 | 870 | 6065.2 | 4659.8 | 3419.8 | 613 | 674.2 | 462.8 | 641
1956.2 | 569.8 | 806.4 | 617.8 | 1260.8 | 1015 | 605 | 677 | 776 | 766 | 1685.6 | 315 | 459 | 1141 | 994 | 660 | 2000.8 | 640 | 973.2 | 623 | 206 | 380.8 | 1331 | 1107.2 | 448.2 | 1207.8 | 768 | 747 | 1806.8 | 947.2 | 1091.6 | 867 | 749 | 3167.6 | 686.4 | 646 | 229.4 | 613 | 812.2 | 766.4 | 802.4 | 841 | 491.4 | 537.8 | 545 | 1128.4 | 258 | 564.2 | 657 | 1015.2 | 719 | 537 | 1050.8 | 2456 | 4207 | 541.6 | 971.6 | 3167 | 616.2 | 443 | 763 | 1515 | 1381.8 | 868 | 644 | 429.8 | 234 | 158 | 606 | 868.2 | 54 | 1446 | 668 | 2533.6 | 876.8 | 504.8 | 653.4 | 814.4 | 678 | 523 | 717 | 40 | 925 | 48 | 778 | 615.2 | 935 | 51 | 1031.4 | 50 | 2880.6 | 765 | 902 | 833.2 | 864.4 | 2283.2 | 486 | 273 | 504 | 300.2 | 920.4 | 1310.2 | 584.4 | 582 | 775.8 | 235 | 812.2 | 659 | 1040 | 774 | 492 | 564 | 1658.2 | 472 | 616 | 919.6 | 1280.4 | 1192.2 | 679.6 | 579 | 582 | 1037 | 3682.4 | 4816.2 | 647.6 | 819 | 603 | 50 | 958 | 690 | 691.8 | 250 | 680 | 45 | 1144.8 | 2215.8 | 48 | 503.8 | 799 | 496 | 2329.2 | 1449 | 1195 | 648 | 645.4 | 575 | 303.6 | 795.6 | 434 | 3505 | 727 | 1047 | 715.2 | 785 | 416 | 807 | 885.4 | 58 | 745.4 | 2932 | 726.2 | 54 | 2059 | 738.6 | 709.4 | 854.6 | 260 | 729.4 | 587 | 1055 | 744 | 455 | 1095 | 1073 | 1031.6 | 612.8 | 855.8 | 886.4 | 198.6 | 3426 | 1272.8 | 777.2 | 710.2 | 892.6 | 597 | 1064.2 | 490 | 951.4 | 2837 | 3437.6 | 703 | 597.8 | 866 | 3020 | 5877 | 821 | 650.2 | 657 | 409.8 | 577
789 | 843 | 974 | 572.6 | 2214.4 | 1077 | 665 | 677 | 767 | 746 | 433 | 379 | 459 | 1057 | 891 | 830 | 771 | 649 | 1081 | 587 | 206 | 360.8 | 1359 | 1050 | 413 | 1256 | 744 | 747 | 544 | 1065.2 | 1184 | 819 | 798.4 | 3091.2 | 826.8 | 728 | 399 | 689 | 869 | 647.6 | 1490.2 | 909 | 578.6 | 537 | 520.2 | 1063 | 278 | 576 | 697.8 | 1002 | 831 | 489 | 1189 | 1254 | 4107.8 | 7246.2 | 982 | 3369.4 | 614 | 697 | 680.4 | 1550 | 2608.2 | 885.6 | 670.2 | 382.2 | 234 | 158 | 618 | 813 | 54 | 1536.8 | 696 | 438.8 | 912 | 521.6 | 568 | 872 | 650.4 | 599 | 548.4 | 40 | 1002 | 48 | 678 | 718 | 893 | 51 | 942 | 50 | 3085.2 | 797 | 795.6 | 800.4 | 856.4 | 787.4 | 544 | 237.8 | 423.2 | 283.4 | 346 | 971 | 472.2 | 783.4 | 829.4 | 259.8 | 696 | 639 | 1010.4 | 785 | 600.6 | 2394.4 | 320.4 | 1378.4 | 609 | 949.6 | 1222.2 | 1414.2 | 803 | 640.6 | 1672.2 | 1059 | 1287.6 | 1417 | 579.6 | 864.8 | 659.6 | 50 | 1001.6 | 703 | 718.4 | 94.8 | 679 | 45 | 1418.2 | 2199 | 48 | 572.2 | 701.4 | 508 | 4197 | 1413.4 | 1069.4 | 691.6 | 651 | 609 | 574.4 | 708 | 361 | 3646 | 744 | 1051 | 810.6 | 607.4 | 341 | 755 | 421.6 | 58 | 625.8 | 2984 | 675 | 54 | 1444 | 632.4 | 557 | 767.4 | 236 | 813 | 612.8 | 1048.4 | 1082.6 | 430 | 1083 | 1013 | 953 | 607 | 884.4 | 814.4 | 265.8 | 1398 | 763.4 | 739 | 722 | 833 | 648 | 1021 | 390 | 785.8 | 2963.4 | 847.4 | 710 | 612 | 862 | 3712.8 | 3405 | 911 | 753.8 | 633 | 320 | 1753.8
857 | 831 | 1014 | 560 | 701 | 989.8 | 759 | 849.2 | 715 | 674.8 | 464.2 | 291 | 459 | 899.8 | 964.8 | 886 | 771 | 706.6 | 1162.8 | 1604 | 257.6 | 436 | 1485 | 1186.8 | 439.8 | 1328.6 | 651.6 | 656.6 | 614.8 | 1130 | 930.2 | 923 | 876 | 2435.6 | 846.8 | 816 | 395 | 653 | 789 | 421 | 768 | 919 | 473.8 | 3283 | 676 | 1019 | 327.6 | 436 | 803.4 | 872.2 | 833.4 | 441 | 1188.2 | 431 | 2680.8 | 638.2 | 980 | 3401 | 626 | 725 | 1038.4 | 1377 | 1288 | 775 | 675.2 | 563 | 234 | 288.8 | 719 | 1594.2 | 54 | 1418 | 609.6 | 481 | 970.8 | 588 | 1802 | 864 | 479 | 792 | 566 | 40 | 1003.6 | 48 | 918 | 603 | 851.8 | 51 | 879.8 | 50 | 3243 | 739 | 672 | 621 | 813 | 768.4 | 624 | 155.4 | 465 | 290.6 | 298 | 1043 | 460.8 | 1087 | 958.4 | 356.6 | 732 | 684.6 | 980 | 927 | 507 | 4148.8 | 328 | 384 | 592 | 971.6 | 1239 | 1473.2 | 923 | 650 | 594.8 | 2238.2 | 680 | 1333.2 | 459.2 | 877 | 494 | 50 | 987 | 667 | 821.2 | 56 | 654 | 196.2 | 649.6 | 7435.4 | 48 | 671 | 670 | 681 | 4245 | 1239 | 1006.6 | 628.4 | 791 | 565 | 900.8 | 604 | 337.8 | 2022.4 | 552 | 1060.6 | 786 | 485 | 425 | 762 | 398.4 | 58 | 512 | 3107.4 | 583 | 54 | 1412 | 530 | 557 | 666 | 235.4 | 2359 | 687 | 877.4 | 1367 | 433.2 | 1083 | 933 | 790 | 487.2 | 730.8 | 702.4 | 309 | 1306 | 1228.4 | 1052.6 | 779 | 794.4 | 568 | 840.4 | 409 | 791.6 | 3120 | 1105 | 929.6 | 604 | 814 | 2991.4 | 3425 | 971 | 845.8 | 1995 | 397.2 | 617
792.6 | 848 | 1033.6 | 675.8 | 623 | 982.6 | 679 | 941 | 733 | 662.4 | 497 | 358.2 | 459 | 818.4 | 902.4 | 929.2 | 866 | 1992 | 1174 | 739 | 427.4 | 448 | 1626 | 1222 | 598.2 | 1180 | 724.2 | 550 | 566.6 | 920.6 | 861 | 923 | 869 | 1150.6 | 904 | 1001.2 | 413.4 | 659.8 | 789 | 342.6 | 676 | 866 | 449 | 549 | 624 | 1079 | 357 | 452 | 731.2 | 637 | 753.8 | 529.4 | 1321.2 | 50 | 589.8 | 655 | 1009 | 2902.8 | 584 | 698.8 | 1083 | 1369 | 1444 | 783 | 804.2 | 572 | 48 | 246 | 672.8 | 729 | 54 | 1437.2 | 656 | 543.8 | 1099.6 | 588 | 753 | 788 | 513 | 796.4 | 762 | 40 | 930 | 48 | 879 | 3649.4 | 882.8 | 51 | 872 | 50 | 3193 | 1071 | 612 | 621 | 810.6 | 855 | 684 | 308.2 | 515.4 | 451 | 349 | 1223 | 550 | 958.4 | 640.4 | 288 | 692 | 753 | 832.8 | 946 | 640 | 550 | 342 | 562 | 768 | 846.8 | 1275 | 1510 | 875 | 1059.6 | 783.8 | 1067 | 696 | 1042 | 522.2 | 897.2 | 480 | 50 | 967 | 667 | 811.8 | 56 | 722 | 234 | 598 | 1030 | 48 | 569 | 636 | 564.2 | 4209 | 1190.8 | 867 | 496.4 | 842 | 411.4 | 216.6 | 504 | 298 | 807 | 600 | 1043 | 1230.8 | 613 | 445.4 | 755 | 333 | 58 | 552 | 3157 | 671 | 54 | 1398 | 631.6 | 513 | 1754.8 | 240 | 3905 | 611 | 671.4 | 1119.8 | 510 | 1131 | 1068.4 | 874 | 501.2 | 606 | 552 | 305 | 1160 | 1195.4 | 991.4 | 738.2 | 780 | 493 | 725.4 | 459.4 | 779 | 3124.8 | 894.8 | 964 | 2456.4 | 797.2 | 807.2 | 1842.2 | 871 | 787.8 | 503 | 479 | 475.4
1221 | 1014.6 | 992 | 695 | 758.2 | 997 | 670.6 | 1072.6 | 766.8 | 770.4 | 701 | 359 | 417 | 805 | 819 | 961.4 | 926 | 2010.2 | 1122 | 706 | 678 | 328 | 1719 | 1060.2 | 562.6 | 1080 | 849 | 532.2 | 707.4 | 901.2 | 885 | 849.6 | 848 | 1141 | 834 | 1093.2 | 461 | 620 | 701.4 | 328 | 685 | 826 | 533 | 503.2 | 600 | 931 | 297 | 452 | 734.8 | 1990.4 | 824 | 616.2 | 1278.4 | 50 | 625 | 671 | 2355.4 | 893.2 | 520 | 698.6 | 991.2 | 1417 | 1380 | 1097.8 | 876.4 | 608 | 48 | 246 | 680 | 868.2 | 54 | 1526 | 696 | 3505 | 1210.4 | 582.8 | 789 | 748 | 569 | 919 | 737 | 40 | 873.6 | 48 | 731 | 3463.2 | 1062 | 51 | 614.2 | 50 | 3237.6 | 1105.4 | 612 | 631.4 | 777.8 | 715 | 661 | 580 | 518 | 511 | 428.2 | 1587.8 | 526 | 832 | 620 | 294 | 815.4 | 605 | 758 | 1025 | 528.4 | 553 | 371 | 755.4 | 716 | 479 | 2903.8 | 1206 | 772 | 1560.8 | 944.6 | 1044 | 674 | 891 | 621.8 | 2072.2 | 544 | 50 | 1007 | 727 | 815.8 | 56 | 625 | 234 | 2864.6 | 1088 | 48 | 616.2 | 600 | 441 | 2936.2 | 1161.2 | 847 | 599.8 | 880 | 380 | 229 | 572 | 310 | 788.6 | 612 | 983 | 1100.6 | 645 | 538 | 767.6 | 357 | 58 | 588 | 3103 | 785 | 54 | 1478 | 622 | 453 | 778.2 | 252 | 757 | 935.6 | 832.2 | 1326 | 575 | 1035 | 1088.8 | 746 | 815.2 | 606 | 582.6 | 289 | 1239.6 | 1384.6 | 577.8 | 706 | 712 | 493 | 718.2 | 474.2 | 676.6 | 1343.2 | 916 | 796 | 4270.8 | 830.2 | 779 | 786 | 759.4 | 1299 | 551 | 575 | 490
54 | 845.8 | 1022 | 575 | 217 | 53 | 663.4 | 1055.6 | 819.6 | 675.4 | 902 | 527 | 401 | 818.8 | 1007.4 | 841.4 | 944 | 900.6 | 1195 | 714 | 776 | 343.8 | 1699 | 1095 | 639 | 1008 | 884.2 | 557 | 1167.4 | 612 | 758.6 | 800 | 2213.2 | 693 | 648.4 | 1011 | 184.4 | 659 | 676.6 | 388 | 553.4 | 771 | 450 | 2118.4 | 716 | 966 | 401.6 | 429.4 | 734 | 804 | 914.4 | 1042 | 1093 | 184 | 742.6 | 712.4 | 964 | 835.2 | 472 | 580.8 | 1048 | 1445 | 1232 | 884.8 | 684.8 | 612 | 48 | 246 | 668 | 1039 | 147.6 | 1444.8 | 988 | 3406.6 | 1358 | 521.2 | 849 | 840 | 545 | 1018 | 645 | 40 | 826 | 48 | 698 | 3707 | 231 | 51 | 436.6 | 260 | 3286 | 53 | 363 | 634 | 918.2 | 591 | 647 | 665.8 | 578 | 631 | 455.8 | 1576.4 | 506.8 | 627 | 657 | 330 | 791 | 571.2 | 673.8 | 940 | 314 | 566.4 | 487.2 | 644.4 | 676 | 429 | 60 | 1314.2 | 762.8 | 809 | 997 | 1031 | 566 | 900.8 | 517 | 762 | 520 | 50 | 1405.4 | 1786 | 914.6 | 56 | 685.6 | 508 | 3444 | 1292 | 48 | 1830.8 | 166.8 | 489 | 1653.4 | 1188 | 874.2 | 627.4 | 946.4 | 2255.6 | 311 | 572 | 485 | 721 | 560 | 941 | 1066.4 | 649.4 | 538 | 1034.6 | 1866 | 58 | 588 | 4724.2 | 925 | 54 | 1483 | 658.6 | 456.4 | 829.8 | 346.6 | 975 | 981 | 847 | 1426.6 | 536 | 948 | 1019.6 | 730 | 1125.2 | 56 | 969 | 289 | 1449.2 | 855.6 | 581.4 | 1561.2 | 1387.4 | 517 | 683 | 540 | 715 | 1230.4 | 885 | 1415.4 | 1519.4 | 886.2 | 863 | 786 | 649 | 699.8 | 729 | 549 | 527.2
54 | 693 | 1045 | 574 | 217 | 53 | 685 | 1019.2 | 1005.4 | 505 | 886 | 390.6 | 417 | 667.6 | 827.2 | 740 | 990 | 921 | 951.6 | 691.4 | 647.2 | 568 | 1493 | 1229.6 | 681 | 967.2 | 829 | 651 | 761.4 | 575.2 | 751.6 | 797.6 | 824.2 | 609 | 509.2 | 882 | 149 | 711 | 800 | 388 | 568 | 743 | 430 | 4414 | 795 | 875.6 | 454 | 299.8 | 714 | 872.6 | 941 | 1038 | 1067.6 | 218 | 713 | 2065 | 928 | 603.2 | 500 | 583 | 1222.8 | 1388 | 763 | 966.4 | 511 | 528 | 48 | 129 | 680 | 879 | 171 | 1803 | 964 | 3312 | 1325.4 | 590 | 545.4 | 751 | 697.8 | 964 | 596.2 | 40 | 2279 | 48 | 583.2 | 3834.8 | 231 | 51 | 402.4 | 347.6 | 3283 | 53 | 637 | 691.6 | 891.8 | 725.6 | 675 | 518.8 | 554 | 687 | 447.8 | 1356.8 | 488 | 452 | 645.8 | 398 | 909.8 | 536.4 | 609 | 902.4 | 383 | 567 | 532 | 636 | 616 | 507.2 | 60 | 1364 | 734 | 827.8 | 872.6 | 1006 | 611 | 786.2 | 565 | 675 | 430 | 50 | 1243.4 | 636.8 | 875.4 | 56 | 754 | 295.4 | 3540 | 1239.8 | 48 | 623 | 196 | 400 | 3490 | 1212 | 1023 | 629 | 902 | 2766 | 357 | 524 | 479 | 887.2 | 513 | 1101 | 1054.4 | 1105.8 | 613.2 | 1254.6 | 694 | 140.4 | 548 | 5846.8 | 845 | 54 | 1128.4 | 690 | 419.6 | 727 | 466.6 | 945 | 877 | 857.4 | 1417.4 | 510 | 952 | 865 | 726 | 441.2 | 56 | 913.2 | 382.6 | 1405 | 734 | 607.2 | 1106.6 | 621 | 522.6 | 583 | 733 | 3610.6 | 1249.2 | 765 | 790.8 | 292.4 | 905.8 | 714 | 758 | 621.4 | 711 | 703 | 338 | 553
3329 | 621 | 1025 | 667.2 | 217 | 53 | 764.2 | 956 | 979 | 505 | 672.4 | 508 | 1826.4 | 591.8 | 785.2 | 686 | 3882 | 805 | 860 | 569 | 512.8 | 580.4 | 1440 | 1189 | 555 | 925 | 501 | 616.4 | 647.8 | 583 | 642 | 728 | 932 | 794.2 | 443.4 | 802.6 | 56.2 | 956.6 | 880 | 473.2 | 1944.4 | 784.8 | 493.8 | 4874.4 | 993 | 929.2 | 392 | 323 | 691.4 | 2189.4 | 1939.8 | 1069 | 1104.6 | 354 | 796.8 | 746.8 | 941.6 | 2230 | 500 | 665 | 1559.6 | 1392 | 705 | 980 | 511 | 407 | 48 | 51 | 680 | 889 | 171 | 2330.2 | 811 | 3368 | 1051.2 | 612 | 566.8 | 648 | 733 | 955 | 625 | 40 | 2305 | 205 | 516 | 674 | 538.8 | 51 | 548.6 | 397 | 3283 | 349 | 637 | 759 | 1162 | 890.8 | 683 | 470 | 447.6 | 532.6 | 443.8 | 1254 | 540 | 452 | 671 | 534 | 1005.2 | 490.8 | 613.8 | 898 | 559.6 | 506 | 524.8 | 656.4 | 534.6 | 923.2 | 60 | 1340 | 2024.4 | 823 | 81.6 | 1065.4 | 625 | 947.4 | 589 | 561 | 384 | 50 | 1174 | 552 | 823 | 56 | 698.2 | 290 | 3640.8 | 1265 | 48 | 665.4 | 196 | 444.2 | 3185.6 | 1188 | 1009 | 529.8 | 751.4 | 2731 | 349 | 540.6 | 389 | 2216.4 | 589 | 1393.8 | 865 | 1128.8 | 589.4 | 55 | 694 | 161 | 580 | 3654.4 | 788.2 | 54 | 470 | 685.2 | 584 | 671 | 818.6 | 913 | 856 | 734.4 | 1299 | 510 | 1179 | 52 | 730.6 | 443.8 | 56 | 557 | 437.8 | 1397 | 799 | 582 | 769 | 621 | 465 | 1151.8 | 619.6 | 2044.8 | 1209.8 | 729 | 852 | 291.6 | 906.2 | 696.2 | 1833 | 658.6 | 574.2 | 1185.4 | 298 | 597
3517 | 1158 | 938.6 | 754.8 | 103.6 | 53 | 734.2 | 1105 | 990 | 388.2 | 672 | 508 | 740.2 | 579 | 783.2 | 698 | 3515 | 840.8 | 784 | 1588.2 | 385.6 | 470 | 1464 | 1189.8 | 553 | 901 | 465 | 613 | 797.4 | 610.2 | 610 | 728 | 904 | 1085.2 | 533 | 591 | 33 | 1040 | 760 | 648 | 1895 | 1014.8 | 633.4 | 4343.6 | 1095 | 1901.2 | 1611.4 | 363 | 663 | 1006 | 1626.6 | 1053 | 835 | 414 | 812.4 | 595 | 999.8 | 3323.8 | 528 | 705 | 732 | 1432 | 701 | 982.4 | 542 | 547 | 48 | 159.8 | 674.4 | 894 | 147.6 | 1393 | 871.8 | 561.2 | 1074 | 591 | 686 | 636 | 1561.8 | 895 | 560.2 | 40 | 2229 | 234 | 516 | 678.8 | 595.8 | 51 | 607.4 | 441 | 3232.6 | 361 | 445 | 784.8 | 1047.4 | 680 | 735 | 401.4 | 464.2 | 597.2 | 443 | 1469.2 | 669 | 428.8 | 684.6 | 610 | 1150 | 652 | 727.4 | 864 | 610 | 492 | 472 | 547 | 467 | 924.2 | 60 | 1256 | 4133.6 | 843.4 | 57 | 1201 | 3619 | 971 | 537 | 561 | 1420.8 | 83.6 | 2045.8 | 476 | 691 | 56 | 661 | 363.6 | 1437 | 1927.8 | 48 | 621.4 | 196 | 365 | 3108 | 1180 | 996 | 460 | 797 | 1401.6 | 426.8 | 508 | 340 | 5109 | 522.6 | 1413 | 831.8 | 2280 | 679 | 55 | 680 | 161 | 543 | 3669.2 | 777 | 54 | 459 | 659 | 552 | 695 | 694 | 903 | 791.4 | 610 | 2768.2 | 484.4 | 1160 | 126 | 677 | 541 | 56 | 583 | 433 | 1339 | 600.4 | 578 | 721 | 621 | 465 | 575 | 546.4 | 488.4 | 1293.8 | 738.2 | 840 | 424.4 | 857 | 726 | 3389.2 | 661 | 791.2 | 1667 | 250 | 575.4
3173 | 2998.2 | 836.2 | 849.2 | 28 | 53 | 564 | 1081 | 902 | 371 | 696 | 540 | 816.8 | 579 | 707 | 666.8 | 3463 | 682.8 | 766 | 733.4 | 51 | 458.4 | 1450 | 1202 | 517.8 | 937 | 489 | 647.2 | 771.8 | 550.2 | 518 | 707 | 1042.4 | 1283.6 | 497 | 555 | 33 | 1000 | 753.4 | 764 | 1835 | 1090 | 669 | 3330.4 | 1036.6 | 950 | 406 | 476 | 679 | 958 | 1194 | 994.2 | 720.8 | 422 | 813.2 | 160.8 | 1109 | 3406.2 | 558 | 699 | 2029.2 | 1413 | 837.2 | 817 | 524.4 | 571.4 | 48 | 187 | 696 | 908 | 54 | 1341 | 912.4 | 344.2 | 1093 | 397 | 693 | 792.4 | 1179.4 | 776.6 | 533 | 230 | 3122.2 | 430 | 80.8 | 686 | 587 | 51 | 779.8 | 673.8 | 3145 | 285 | 277 | 716 | 1049.4 | 745.2 | 711 | 606.6 | 633 | 545 | 535.8 | 1376.8 | 687.8 | 436.6 | 1933.8 | 598 | 1088.8 | 772 | 685 | 846 | 538.8 | 548.4 | 430.4 | 52 | 439 | 906 | 60 | 1240 | 4143.4 | 809 | 57 | 1165 | 3588.2 | 998 | 629 | 550.2 | 280 | 218 | 1626 | 410.8 | 174.8 | 56 | 624.6 | 45 | 803 | 2160.4 | 87.6 | 636.8 | 79.2 | 333 | 497 | 1240.8 | 968.8 | 38 | 856 | 494 | 418.2 | 488 | 289 | 5089.8 | 673 | 1424.6 | 1830.8 | 1209 | 740.2 | 55 | 599 | 140.4 | 636.8 | 2005 | 657.6 | 54 | 459 | 626.6 | 1338.4 | 2616 | 628 | 798.2 | 1654.4 | 504.4 | 5534 | 421 | 260 | 237 | 596.8 | 565 | 56 | 624 | 433 | 1195.8 | 750.8 | 666 | 623 | 48 | 633 | 603 | 254 | 518 | 1334.8 | 311 | 800 | 740 | 789.6 | 128 | 3354 | 661 | 523 | 667 | 318 | 559
2602 | 2945 | 812.4 | 864 | 28 | 53 | 542 | 1093 | 741.6 | 427 | 624.6 | 508 | 904 | 559.2 | 707 | 578 | 3727 | 748.4 | 807.6 | 895 | 51 | 525.2 | 1448.2 | 1078 | 724.8 | 913 | 670.8 | 616 | 615.2 | 485.8 | 436 | 655.8 | 1155 | 1366 | 413 | 507 | 33 | 740 | 727 | 828.4 | 1784 | 1078 | 749 | 459 | 946 | 734.6 | 466 | 527.2 | 708 | 1607.2 | 1170 | 2466 | 666.6 | 466.8 | 865 | 191 | 1094.2 | 3370.2 | 530 | 653 | 831 | 1294.8 | 1710.8 | 701 | 528 | 648 | 48 | 251.2 | 642 | 908 | 54 | 1329 | 2260 | 1097.4 | 1085 | 397 | 710 | 858.8 | 671.6 | 534 | 453 | 230 | 2623.6 | 478.2 | 176 | 708 | 567 | 51 | 576 | 677 | 3172 | 255 | 277 | 728 | 1122 | 734.4 | 719 | 584 | 574.2 | 445 | 717 | 1483 | 737 | 423 | 657 | 374.8 | 978 | 856.8 | 613 | 841.4 | 562 | 732 | 416 | 52 | 523 | 754 | 60 | 1216 | 4150.6 | 705 | 57 | 1149 | 3719 | 1101.2 | 665 | 582.2 | 316.4 | 218 | 2308 | 384 | 50 | 172.4 | 582.6 | 45 | 851 | 962.6 | 147 | 745.2 | 120.8 | 385 | 392.2 | 1137.6 | 824 | 38 | 838.6 | 494 | 543.2 | 500 | 337 | 5139.2 | 733.6 | 1291 | 836.2 | 1231.4 | 922 | 55 | 629.2 | 58 | 500.4 | 967 | 590 | 54 | 515 | 690 | 995.2 | 1997 | 550.6 | 740.6 | 414 | 456.2 | 6169 | 5658.8 | 443 | 237 | 566 | 451 | 56 | 758.6 | 318.4 | 1089.4 | 885 | 600.4 | 567 | 48 | 667 | 764.2 | 131 | 569 | 1159.4 | 311 | 885 | 718 | 499 | 128 | 3374 | 721 | 516 | 671 | 607.8 | 529
54 | 2985 | 785.6 | 823.4 | 28 | 53 | 50 | 1165 | 1292.6 | 399 | 463 | 492 | 896 | 473.2 | 6095.6 | 578 | 1153 | 786 | 836 | 969 | 51 | 653 | 1426 | 864 | 755 | 897.4 | 596 | 594.4 | 610 | 652.4 | 49 | 795 | 990 | 1217.2 | 393.2 | 541.2 | 33 | 661.6 | 938 | 1086 | 1855 | 1054 | 821.8 | 440.2 | 740 | 825.2 | 587.8 | 612 | 557.8 | 1216.6 | 1130.8 | 2589.2 | 737 | 50 | 839.4 | 191 | 925.4 | 1698 | 554 | 493 | 807 | 1132 | 1329.6 | 115 | 528 | 696 | 48 | 294 | 629.2 | 873.6 | 54 | 51 | 2229.2 | 1293 | 1360.2 | 457 | 3278 | 795 | 680 | 502.4 | 500.2 | 230 | 2213 | 508.2 | 176 | 763.8 | 570.6 | 179.8 | 703.2 | 50 | 3139.2 | 53 | 376.6 | 680.4 | 992 | 720.8 | 905.6 | 548 | 499 | 52 | 781 | 1435 | 837 | 439 | 669 | 335.8 | 954 | 779.2 | 613.4 | 886.4 | 649.8 | 697.2 | 444 | 52 | 524.6 | 754 | 60 | 1212.6 | 2781.2 | 569 | 57 | 1177 | 3730 | 1054 | 793 | 745 | 387.2 | 218 | 1070 | 428 | 50 | 250 | 606.2 | 45 | 828.8 | 726 | 147 | 831.6 | 227 | 325 | 385.8 | 1128 | 864 | 38 | 890.8 | 470 | 623.2 | 382.6 | 379 | 5198.2 | 901 | 706 | 1044.6 | 1239 | 1018 | 55 | 646.4 | 58 | 480 | 903.8 | 530 | 54 | 624 | 747.4 | 640 | 1746.4 | 499 | 723 | 372.4 | 437 | 2099 | 463.2 | 403.2 | 237 | 618 | 534.4 | 56 | 827 | 42 | 1114 | 981 | 619.6 | 743 | 48 | 713 | 736 | 49 | 664 | 908.6 | 311 | 855 | 713.6 | 584.6 | 128 | 2832.8 | 737 | 516 | 581.4 | 1050.2 | 486.6
54 | 564 | 688 | 627 | 67.4 | 53 | 50 | 939.6 | 1381.8 | 403.8 | 451 | 440 | 882.4 | 515.2 | 714.6 | 584 | 1185 | 1224 | 788 | 951 | 51 | 2640.6 | 1308 | 754.4 | 767 | 851 | 654.4 | 652.4 | 631 | 696 | 49 | 827 | 903 | 1124 | 438.4 | 606 | 33 | 511.8 | 786 | 1052.2 | 1827 | 891.6 | 859 | 695 | 601.6 | 897 | 591 | 489 | 451.8 | 768.8 | 1036 | 1110.2 | 789 | 50 | 747 | 191 | 866 | 4413.4 | 542 | 517 | 828.4 | 1123 | 963 | 159 | 674 | 654.4 | 48 | 185.2 | 664 | 832 | 54 | 51 | 2190 | 1221 | 1416 | 469 | 3302 | 780.6 | 716 | 386.6 | 544.6 | 230 | 2318.6 | 641 | 176 | 830 | 615 | 212 | 943.2 | 50 | 4384.2 | 53 | 512 | 820.2 | 1016 | 624.8 | 875 | 567 | 435 | 52 | 821 | 1327 | 1881.8 | 459 | 737 | 333.4 | 874 | 4508.8 | 589.8 | 1018 | 709 | 802 | 388 | 52 | 471 | 692.2 | 60 | 1262.6 | 774 | 559 | 57 | 1354.2 | 1906 | 957 | 713 | 704 | 324 | 218 | 1078 | 1526 | 50 | 304 | 593.8 | 45 | 841.6 | 561.2 | 147 | 931.2 | 227 | 166 | 413 | 1092 | 816 | 236 | 1086 | 524 | 671.2 | 361 | 1554 | 941.2 | 920 | 799 | 804.8 | 1287.8 | 934.4 | 55 | 534 | 58 | 492.8 | 719 | 477.2 | 54 | 624 | 839.4 | 640 | 1364 | 557 | 2058.4 | 412 | 497 | 909.2 | 716 | 318 | 237 | 726 | 642 | 56 | 819 | 42 | 1134 | 969 | 651.2 | 2764.2 | 48 | 1124.2 | 657.2 | 49 | 640 | 957.6 | 156.4 | 619.4 | 644.4 | 568 | 128 | 3503.2 | 761 | 516 | 532.6 | 1550.4 | 458
54 | 579 | 643.2 | 636.2 | 225 | 145.4 | 50 | 776 | 696 | 555 | 460.2 | 414.2 | 746.8 | 605 | 786 | 817.2 | 1230.4 | 1646 | 708 | 908 | 365 | 4664.2 | 1281 | 672.4 | 616 | 942 | 793 | 804 | 550.6 | 788 | 92.6 | 752.6 | 903 | 1156.6 | 661 | 620 | 33 | 496 | 886 | 1269 | 1763.2 | 921 | 871 | 635.4 | 619.2 | 981 | 543 | 507 | 321 | 482.8 | 988 | 1157 | 834.2 | 50 | 879 | 130.6 | 614.6 | 2584.6 | 590 | 541 | 834 | 1103 | 1059.8 | 159 | 714 | 700 | 234 | 158 | 1979.2 | 862.4 | 54 | 51 | 2132 | 1319.4 | 1352 | 46 | 3284 | 805.4 | 736.8 | 530 | 595 | 116 | 2322.8 | 465 | 104.6 | 864 | 743 | 212 | 1121 | 50 | 3021.2 | 53 | 517.4 | 962.6 | 925.4 | 654.8 | 828.8 | 383.6 | 399 | 52 | 785 | 1338.2 | 819.4 | 500 | 713 | 1225 | 663 | 646 | 627.8 | 986 | 799.4 | 863 | 396 | 225 | 495.8 | 763.8 | 60 | 2612.6 | 728.6 | 576.2 | 57 | 1209.2 | 3703 | 936.6 | 773 | 685 | 280 | 83.6 | 1114 | 545.6 | 50 | 385 | 537.8 | 45 | 819.4 | 674 | 67.8 | 984 | 227 | 178 | 491 | 1060 | 884 | 236 | 1208 | 488 | 635 | 385.6 | 547 | 589 | 813.6 | 1251 | 815 | 943 | 2243.4 | 55 | 470 | 58 | 494 | 723 | 342 | 54 | 615.6 | 890 | 656 | 48 | 561 | 818.6 | 370 | 477 | 116 | 681 | 318 | 52 | 616 | 829.2 | 56 | 815 | 138 | 1120 | 716.8 | 642 | 169 | 240 | 762.6 | 952 | 203 | 640 | 931 | 156.4 | 759.4 | 542 | 526 | 128 | 3793.8 | 2681.6 | 567.6 | 521.8 | 794 | 471
54 | 714.4 | 320 | 581.8 | 225 | 207 | 50 | 808 | 639 | 519 | 446 | 407 | 790 | 676.2 | 604 | 955 | 1205.4 | 834 | 688 | 814.6 | 365 | 569 | 1331.4 | 958 | 566 | 942 | 852 | 836 | 620 | 5729 | 158 | 1969.4 | 1211.4 | 1296.2 | 757 | 880 | 103.8 | 544 | 846 | 1082.2 | 922.6 | 933 | 895 | 531.8 | 756 | 1009 | 555 | 635 | 244.8 | 454 | 998 | 2079 | 756.2 | 50 | 919 | 40 | 651 | 739 | 590 | 509 | 946 | 1092 | 1134 | 159 | 786 | 700 | 234 | 51 | 725.6 | 1136 | 54 | 51 | 2026.4 | 1486.8 | 1295 | 46 | 3304 | 597 | 856 | 577.4 | 1851.4 | 40 | 2314.8 | 421 | 57 | 936 | 720.2 | 260 | 1234 | 50 | 2999 | 53 | 435 | 985.8 | 918 | 633 | 780.4 | 349 | 379 | 52 | 635 | 1238 | 853.4 | 576.8 | 671.8 | 860.8 | 629 | 683.2 | 803 | 923.6 | 939 | 661 | 439.2 | 225 | 474 | 770 | 60 | 1199 | 622.6 | 648.8 | 57 | 1096.6 | 3673 | 1093.8 | 774.6 | 657 | 1381.8 | 50 | 1060 | 630.4 | 50 | 346.2 | 580.6 | 45 | 753 | 848 | 48 | 1082 | 227 | 196 | 631 | 1145.4 | 898.4 | 236 | 788 | 518.2 | 578 | 484 | 591 | 485 | 811 | 1256.2 | 875 | 843 | 811 | 89 | 470 | 58 | 853.4 | 1914.8 | 388 | 54 | 613 | 790.4 | 672 | 173.4 | 558 | 834 | 398 | 469 | 165.2 | 629 | 91 | 52 | 530 | 848 | 140 | 733.2 | 138 | 4342 | 483 | 702 | 123.8 | 240 | 659.6 | 848.8 | 203 | 677.6 | 747.6 | 121 | 831.6 | 731 | 526 | 128 | 3858.4 | 3958 | 566.4 | 485 | 656.6 | 599
308 | 982 | 272 | 405 | 146.2 | 207 | 50 | 749.2 | 682.2 | 57 | 382 | 484.4 | 899.4 | 765.4 | 507 | 897.8 | 1186.4 | 740.8 | 747.2 | 656 | 5751.8 | 448.8 | 1381.8 | 1448.6 | 586 | 990.4 | 751 | 870.2 | 627.2 | 953.4 | 329.2 | 653.4 | 1638.4 | 1142 | 739 | 610 | 210 | 519.8 | 1910.4 | 925 | 783 | 929 | 820.6 | 451.6 | 669 | 1074 | 568 | 411.8 | 423.6 | 536.8 | 949 | 1465.8 | 651 | 50 | 2160.4 | 40 | 554 | 809.4 | 580 | 656 | 904 | 1206 | 1098 | 49 | 866 | 635.6 | 234 | 51 | 800 | 1336 | 54 | 51 | 1940 | 1486.2 | 1295 | 46 | 806 | 457 | 788 | 585 | 607.8 | 40 | 2203 | 421 | 57 | 1224 | 724 | 203.2 | 893.6 | 50 | 2963.4 | 86.2 | 439.4 | 1054.8 | 735.4 | 523.4 | 819.6 | 349 | 375 | 52 | 643 | 1206 | 836 | 512 | 699 | 529 | 641 | 581 | 814.2 | 904 | 893 | 702.2 | 427 | 225 | 427 | 814 | 60 | 1349 | 993.6 | 636 | 57 | 1024 | 147 | 1337 | 653 | 725 | 419 | 50 | 1083.6 | 986 | 50 | 191 | 670 | 45 | 793.8 | 728.4 | 48 | 1076.4 | 50 | 312.6 | 677.4 | 1248.2 | 890 | 333.6 | 637.6 | 565 | 623 | 564 | 225 | 525 | 710.2 | 1270 | 1031 | 752.8 | 703 | 225 | 463.2 | 58 | 1259 | 3803.4 | 475.6 | 54 | 629 | 742.4 | 631 | 257 | 653.8 | 740.4 | 450 | 481 | 4040 | 215 | 47 | 52 | 567 | 781.8 | 370 | 622 | 387.6 | 4417 | 460 | 738.4 | 56 | 240 | 594.8 | 879 | 197.8 | 909 | 727 | 191.8 | 699.2 | 797.4 | 575.4 | 285.2 | 3402 | 3952 | 6193.6 | 409 | 614 | 884
309 | 971 | 158.8 | 1770.2 | 28 | 207 | 50 | 811 | 745 | 57 | 426 | 3428 | 734.4 | 838.4 | 513.4 | 881 | 1114.4 | 753.2 | 519.4 | 811 | 395 | 432.8 | 1406 | 2708 | 589.6 | 1027 | 742 | 777.4 | 640 | 1015 | 372 | 611 | 581.2 | 1134.6 | 747 | 614 | 210 | 615 | 527 | 865 | 679 | 925 | 1022.2 | 420 | 756.2 | 1178 | 416 | 311 | 543.6 | 576 | 957 | 919 | 840.2 | 50 | 1233 | 40 | 727.6 | 732 | 586.2 | 803 | 994.4 | 1211.8 | 1675.8 | 49 | 809 | 558.4 | 234 | 90 | 806 | 1209 | 54 | 51 | 2006.4 | 1425 | 1302.2 | 46 | 721 | 496.6 | 702 | 561 | 407 | 40 | 2051.4 | 421 | 124.2 | 1178.8 | 715.2 | 171 | 830.4 | 227 | 3045 | 219 | 369 | 905.6 | 652.8 | 464.2 | 740.4 | 523.4 | 371.8 | 52 | 691 | 1158 | 654.6 | 512 | 833.8 | 448.4 | 689 | 592 | 851 | 784.4 | 980 | 711 | 399 | 225 | 319 | 908.2 | 102 | 1259.8 | 1371.8 | 556.2 | 57 | 1096 | 147 | 1503.8 | 665 | 675 | 341.8 | 50 | 1182 | 1305 | 50 | 83 | 510 | 45 | 854.4 | 854.6 | 48 | 1066 | 50 | 365 | 767 | 986.8 | 890 | 356.4 | 680 | 589.8 | 626.6 | 533.6 | 225 | 557.4 | 801.2 | 1244 | 972.2 | 552 | 487 | 225 | 431.2 | 157 | 449 | 3714 | 693.6 | 54 | 647 | 663 | 631 | 257 | 613 | 1092 | 391.4 | 602.6 | 4073.2 | 86.2 | 47 | 52 | 607 | 725 | 370 | 637.2 | 411.8 | 4542 | 1271.6 | 728.2 | 56 | 240 | 676.4 | 855 | 196.6 | 975.2 | 868.8 | 121 | 627 | 911 | 614 | 272 | 963 | 3964 | 645.4 | 406 | 1832.6 | 781.6
365 | 986 | 97 | 297 | 28 | 114.6 | 50 | 51 | 2012.2 | 57 | 536.4 | 3488 | 639 | 57 | 696.8 | 679 | 1047 | 598.8 | 613 | 741 | 92.2 | 388 | 1409.2 | 2804 | 618 | 1087 | 857 | 602.8 | 46 | 855 | 450.8 | 575 | 51 | 53 | 790.2 | 698 | 210 | 603.4 | 46 | 889 | 1080.2 | 929 | 48 | 2058.4 | 809 | 939.4 | 436 | 357 | 1692.8 | 673.4 | 948 | 875 | 1234 | 50 | 1171.8 | 40 | 748.6 | 740 | 511 | 775 | 1228 | 1273 | 1233.4 | 49 | 774.2 | 709.6 | 122.4 | 246 | 804 | 49 | 54 | 469 | 2012 | 1286.6 | 1323.8 | 46 | 53 | 615 | 700 | 658.2 | 366.6 | 515 | 146 | 48 | 225 | 1174 | 597.8 | 171 | 521.4 | 227 | 2982 | 219 | 429 | 641 | 524 | 126 | 688 | 616 | 352.4 | 52 | 608.2 | 946 | 559.6 | 365 | 787.4 | 434.4 | 710.6 | 658 | 870.2 | 51 | 932 | 807.8 | 399 | 221.4 | 47 | 929 | 165 | 1267.4 | 709 | 403 | 57 | 1112.2 | 108.2 | 1416.8 | 670.2 | 635.8 | 359 | 50 | 1174 | 86.2 | 50 | 56 | 525 | 45 | 906 | 891 | 48 | 945.2 | 50 | 389 | 685 | 958 | 51 | 290 | 790 | 601 | 705 | 656 | 89 | 1847 | 840 | 1252 | 663 | 536 | 481 | 225 | 392 | 223 | 393 | 3802 | 499.2 | 54 | 56 | 573.4 | 631 | 89.8 | 46 | 1192 | 526.2 | 603.2 | 1992.4 | 239 | 47 | 52 | 527 | 857 | 370 | 702.4 | 313.4 | 4567.6 | 2432 | 646 | 56 | 124.8 | 490.4 | 719.8 | 201 | 911.6 | 705.2 | 121 | 59 | 930.2 | 507.6 | 5096.8 | 3243.8 | 2029 | 772 | 386 | 614 | 815
405 | 886 | 97 | 1590.2 | 65.8 | 53 | 120.8 | 51 | 877 | 57 | 578.6 | 3416 | 680.2 | 57 | 820.4 | 524 | 1125.8 | 564.2 | 819 | 704 | 257 | 352.4 | 1364 | 2774 | 627.8 | 1115 | 1089 | 572 | 46 | 851 | 308 | 575 | 51 | 53 | 914 | 717 | 210 | 659 | 162.8 | 857.8 | 1394.4 | 1009.8 | 142.8 | 3255 | 945 | 921 | 1195.6 | 361.2 | 2459.2 | 607.4 | 973 | 875 | 1237.6 | 50 | 1016.6 | 40 | 835 | 764 | 471 | 868.6 | 1044.6 | 1289 | 915 | 49 | 735.2 | 704 | 48 | 246 | 660.4 | 49 | 54 | 621 | 2072 | 1225.8 | 1242 | 46 | 53 | 591 | 676 | 2167.8 | 369 | 297.2 | 72.4 | 48 | 225 | 2927.2 | 670.2 | 75 | 394.2 | 227 | 2807.2 | 219 | 429 | 641 | 524 | 196.8 | 696 | 707 | 355.6 | 52 | 537 | 941 | 550 | 362 | 815.2 | 441 | 725 | 733 | 735.8 | 51 | 863 | 703 | 395.8 | 219 | 236 | 817 | 165 | 1263 | 695 | 483 | 57 | 1217 | 50 | 1278 | 563 | 585.4 | 307 | 50 | 1174 | 43 | 112.4 | 56 | 505 | 45 | 879.4 | 915.4 | 48 | 1019.2 | 50 | 449 | 1691 | 1054 | 51 | 329.8 | 700.4 | 588 | 542 | 558.8 | 55 | 1784 | 876.4 | 1252 | 571 | 592 | 493 | 225 | 404 | 305.4 | 281 | 2553.2 | 580 | 54 | 56 | 523 | 640 | 136.8 | 46 | 1168 | 668 | 885.8 | 1265.2 | 341.4 | 47 | 52 | 690.8 | 807.8 | 285.2 | 1953.6 | 387 | 1298 | 2456 | 624.8 | 56 | 48 | 504.4 | 599 | 276.6 | 1077.6 | 719.8 | 325.4 | 59 | 934 | 600.8 | 605.8 | 3715.6 | 751 | 752.8 | 386 | 630 | 741.6
345 | 650.8 | 100.2 | 245 | 217 | 53 | 168 | 51 | 236.6 | 57 | 474 | 3332 | 899.4 | 57 | 807.6 | 550.4 | 1099.6 | 541 | 817 | 508 | 257 | 359 | 1130 | 2059.4 | 626 | 1247 | 1145 | 59 | 46 | 1053.2 | 219.4 | 567.8 | 51 | 53 | 1030.8 | 224 | 33 | 616.6 | 192 | 703.8 | 715.2 | 993 | 206 | 3318 | 969 | 929 | 853.8 | 465 | 2431.2 | 580 | 973 | 775 | 1107.4 | 50 | 1081.4 | 40 | 2153.2 | 982.4 | 487 | 986.2 | 963 | 1209.4 | 1331 | 49 | 874.4 | 578 | 48 | 246 | 690 | 49 | 54 | 826 | 49 | 1257 | 1222 | 46 | 53 | 507 | 51 | 783.4 | 393 | 362 | 54 | 48 | 225 | 5807 | 726 | 51 | 54 | 227 | 2726 | 219 | 329 | 601 | 516.8 | 126 | 754 | 650.4 | 376 | 90.6 | 553 | 905 | 49 | 596.8 | 135 | 332.4 | 703 | 34 | 756.2 | 51 | 728 | 690 | 459 | 219 | 236 | 1101.4 | 165 | 1181.4 | 662 | 403.4 | 57 | 1256 | 50 | 2142.8 | 595 | 652.2 | 314 | 50 | 1162.8 | 43 | 206 | 56 | 449 | 155 | 747.8 | 1085 | 48 | 914.4 | 50 | 522.2 | 537 | 1038 | 51 | 465 | 710 | 600 | 554.4 | 535.8 | 55 | 506 | 859 | 1212 | 686.4 | 746 | 481 | 89 | 415.6 | 326 | 321.4 | 820 | 762 | 54 | 56 | 463 | 46 | 196 | 46 | 1156 | 676 | 701.2 | 1118.6 | 302 | 47 | 52 | 1771.8 | 734 | 183.4 | 765 | 397 | 1324 | 2664 | 718 | 56 | 48 | 443 | 575 | 390 | 1320.4 | 1201.8 | 288 | 59 | 1895 | 654 | 630.2 | 3628 | 751 | 793.2 | 386 | 662 | 750
719.4 | 523 | 113 | 245 | 217 | 53 | 168 | 51 | 284.8 | 57 | 425.4 | 420 | 905 | 57 | 785.2 | 614 | 2728.2 | 589 | 733.4 | 629 | 257 | 290 | 1120 | 669 | 650 | 1199 | 1123 | 59 | 46 | 882 | 204 | 629 | 51 | 53 | 1202.6 | 224 | 33 | 378.2 | 192 | 617.6 | 760 | 1005 | 206 | 3462 | 774 | 1024.2 | 496 | 325 | 2463 | 691.6 | 958 | 851.4 | 1025 | 50 | 4294 | 40 | 753.4 | 1022 | 530 | 1001.2 | 979.4 | 1162 | 1346 | 49 | 963 | 555 | 48 | 246 | 664.8 | 49 | 54 | 866 | 49 | 1776.6 | 1126 | 46 | 53 | 555 | 51 | 567.6 | 469 | 358 | 54 | 48 | 248.8 | 5659 | 782 | 51 | 54 | 120.8 | 2772 | 86.2 | 329 | 653.6 | 508 | 126 | 790 | 632.6 | 376 | 245 | 730 | 1117 | 49 | 724 | 223.8 | 342 | 661.4 | 34 | 801 | 51 | 515 | 782 | 495 | 85.4 | 236 | 996 | 81 | 1061.4 | 748 | 576 | 57 | 1211.4 | 50 | 1035.8 | 655 | 675 | 333.2 | 50 | 1051.6 | 43 | 206 | 56 | 449 | 155 | 829.8 | 1087 | 48 | 888.4 | 137.6 | 375 | 609 | 1110 | 51 | 453 | 595.8 | 618 | 525.4 | 629 | 55 | 536 | 776 | 1093.2 | 862 | 801 | 477.8 | 55 | 414 | 293 | 512 | 672 | 762 | 54 | 56 | 483 | 46 | 218.8 | 46 | 1212 | 579 | 651.6 | 748.8 | 314 | 47 | 52 | 687.6 | 730 | 199 | 705 | 407 | 1250.8 | 2196.8 | 754.8 | 56 | 48 | 363 | 576.8 | 443.6 | 1618.6 | 1323.8 | 358.8 | 59 | 564.4 | 778.8 | 507.4 | 3568 | 751 | 581 | 394 | 614 | 715
726 | 499 | 173 | 245 | 217 | 53 | 168 | 51 | 647 | 57 | 371 | 384.8 | 859.8 | 57 | 725.2 | 578 | 4092.8 | 549 | 704 | 556 | 257 | 232 | 1120 | 658 | 732 | 1091 | 987 | 59 | 104.8 | 823.8 | 306 | 611 | 51 | 53 | 1262.6 | 124.4 | 33 | 429.6 | 192 | 601.6 | 589.6 | 1053 | 79.6 | 3557 | 864 | 906 | 466 | 337 | 2439 | 977 | 751.6 | 1327.8 | 939.6 | 50 | 4302 | 40 | 750.2 | 1034 | 430 | 790.4 | 600.4 | 1195.6 | 1454 | 91.8 | 987 | 341 | 48 | 90 | 639.2 | 49 | 54 | 855 | 166 | 4031.4 | 929 | 46 | 53 | 555 | 277 | 603 | 521 | 514 | 54 | 48 | 176 | 5452.6 | 933 | 51 | 54 | 50 | 2736 | 53 | 411.4 | 701.2 | 600.4 | 493.8 | 718 | 564.2 | 411.8 | 245 | 714.8 | 1097 | 49 | 286 | 357 | 332.4 | 975 | 34 | 887.4 | 51 | 1114.8 | 822 | 497.4 | 52 | 236 | 932.4 | 60 | 1055.8 | 836 | 476 | 57 | 1061.2 | 50 | 947 | 631 | 675 | 374 | 50 | 993.6 | 43 | 206 | 56 | 476.2 | 155 | 851 | 1002 | 48 | 894.8 | 196 | 315 | 649 | 1172.8 | 51 | 549 | 405 | 606 | 513 | 551 | 55 | 479.8 | 647 | 1054 | 1008 | 769 | 483 | 55 | 533.8 | 140.4 | 632 | 676 | 732 | 54 | 56 | 563 | 46 | 310 | 46 | 1084 | 663 | 626.4 | 1012 | 338 | 47 | 52 | 620.6 | 805 | 199 | 705 | 387 | 1237.8 | 53 | 938.4 | 152 | 48 | 351 | 545 | 403.6 | 833.4 | 1320.8 | 783 | 170.6 | 461.6 | 406 | 516.8 | 1307.2 | 763 | 565 | 388 | 546 | 679
746 | 525.8 | 197 | 325 | 217 | 53 | 50 | 51 | 231 | 57 | 495 | 770.6 | 956.6 | 57 | 405.4 | 526 | 3955.8 | 612.6 | 617 | 636 | 92.2 | 268 | 1084.8 | 690 | 724.8 | 1015 | 888.4 | 59 | 144 | 600.6 | 195 | 764 | 51 | 53 | 1121.6 | 251 | 33 | 489 | 75.2 | 643.4 | 558 | 2297.8 | 48 | 1793.4 | 912 | 1042 | 466 | 501 | 2061.8 | 721.6 | 2345 | 274.2 | 766 | 50 | 4208.4 | 100.4 | 555 | 1066 | 366 | 915 | 497 | 1177 | 1430 | 263 | 816 | 279 | 48 | 51 | 642 | 49 | 54 | 825.8 | 244 | 3533.6 | 778 | 86.8 | 53 | 495 | 277 | 848 | 521 | 606 | 54 | 48 | 176 | 3609.4 | 2228 | 51 | 54 | 50 | 1930.4 | 53 | 349.6 | 724 | 1689.2 | 280.8 | 645 | 455 | 555 | 245 | 509 | 1385 | 49 | 286 | 275 | 330 | 975 | 34 | 775 | 51 | 3681.6 | 936 | 385.4 | 52 | 122.6 | 946.4 | 60 | 979 | 872 | 480 | 133.4 | 1001 | 50 | 975.6 | 585 | 610.6 | 403 | 50 | 2762.2 | 43 | 337.4 | 56 | 483 | 300 | 839 | 891 | 48 | 845.2 | 196 | 230.8 | 649 | 1220.8 | 51 | 462 | 378.6 | 586 | 528.8 | 550 | 55 | 551 | 683 | 1157 | 1041 | 729 | 505 | 55 | 610.8 | 58 | 632 | 662.8 | 636 | 54 | 56 | 471 | 46 | 280.4 | 46 | 1042 | 838 | 606.6 | 1314.4 | 242 | 47 | 52 | 731 | 844.2 | 199 | 587.2 | 522 | 1395.8 | 53 | 884.2 | 216 | 48 | 2297.2 | 564.6 | 489 | 1816 | 1238.8 | 82.4 | 245 | 1967.6 | 406 | 569.2 | 779 | 813 | 565 | 404 | 550 | 630
566 | 53 | 1942.6 | 305 | 65.8 | 53 | 50 | 51 | 231 | 57 | 474 | 46 | 845 | 57 | 415 | 498 | 3690.4 | 654 | 833.4 | 602 | 51 | 278.4 | 1104 | 587.4 | 133.2 | 887 | 812 | 59 | 144 | 543 | 394 | 657.8 | 51 | 540.4 | 1086 | 251 | 33 | 560.8 | 46 | 758 | 1597.4 | 3125 | 48 | 650.2 | 865 | 1007 | 826 | 545 | 570 | 713 | 3530.4 | 264.2 | 914 | 50 | 4109 | 191 | 652 | 161.8 | 378 | 833.4 | 429 | 1173 | 1490 | 263 | 764 | 1603.2 | 48 | 51 | 632 | 49 | 54 | 686 | 244 | 3370 | 890 | 268.8 | 53 | 40 | 277 | 974 | 597 | 594 | 54 | 48 | 176 | 51 | 837 | 51 | 113.4 | 50 | 774.8 | 53 | 55 | 177 | 1113.6 | 54 | 645 | 408 | 515 | 245 | 486.2 | 1327 | 49 | 98 | 275 | 270 | 1100.2 | 34 | 835.6 | 51 | 3698.4 | 814 | 347 | 52 | 47 | 51 | 60 | 919 | 872 | 578 | 248 | 40 | 50 | 893.2 | 589 | 595 | 367 | 50 | 2822 | 43 | 269 | 56 | 471.8 | 234 | 774.2 | 855 | 147 | 800 | 196 | 303.4 | 30 | 1201.8 | 51 | 354 | 421 | 526 | 545 | 687 | 55 | 614 | 586 | 48 | 913.2 | 694 | 598 | 55 | 501 | 58 | 276 | 729 | 667.6 | 54 | 56 | 407 | 46 | 162 | 46 | 190 | 730 | 727.4 | 1413.6 | 242 | 47 | 52 | 751 | 1022 | 113.2 | 444 | 513 | 389 | 53 | 742.6 | 216 | 48 | 4461.4 | 45 | 535 | 2229.4 | 1237 | 49 | 245 | 567 | 406 | 297.8 | 840.4 | 261 | 400.2 | 49 | 649.2 | 586
664.8 | 53 | 1754.6 | 337 | 28 | 53 | 50 | 51 | 231 | 57 | 378 | 46 | 797 | 57 | 423.6 | 384 | 1985.4 | 622 | 838.4 | 641 | 51 | 393.2 | 1116 | 610.4 | 246 | 732 | 796.8 | 59 | 144 | 519 | 1202.8 | 529.4 | 242 | 582 | 1016.4 | 251 | 33 | 707.4 | 46 | 754 | 725 | 3125 | 48 | 622.2 | 830 | 1129.4 | 594 | 647.4 | 357.6 | 501.8 | 3680 | 257 | 2092.2 | 50 | 870 | 191 | 674 | 43 | 297.2 | 653 | 440.6 | 1189 | 1378.6 | 263 | 688 | 271.8 | 48 | 51 | 697.6 | 49 | 54 | 837.4 | 88 | 2883.6 | 850 | 164 | 53 | 220 | 277 | 960.2 | 589 | 590 | 54 | 136 | 104.6 | 51 | 773 | 51 | 153 | 50 | 750 | 53 | 55 | 152.2 | 531.2 | 54 | 616 | 432.2 | 484 | 90.6 | 360 | 1315 | 49 | 51 | 275 | 343.6 | 886 | 106 | 880 | 51 | 3904.6 | 803.8 | 319 | 52 | 47 | 51 | 60 | 967.4 | 776 | 566 | 248 | 77 | 89 | 778.8 | 629 | 658.2 | 367 | 50 | 2768.4 | 43 | 269 | 56 | 467 | 234 | 640 | 892 | 147 | 960.6 | 108.4 | 280.6 | 30 | 1252.6 | 51 | 338 | 525 | 616 | 541 | 711 | 55 | 626 | 620 | 48 | 763 | 694 | 680 | 55 | 480 | 58 | 276 | 835.4 | 773 | 54 | 56 | 415 | 46 | 93.6 | 46 | 224 | 730 | 657 | 1778 | 182 | 47 | 52 | 736 | 972.4 | 56 | 544.8 | 575 | 363.8 | 129.4 | 648.6 | 238.6 | 48 | 682.6 | 45 | 535 | 2614 | 1394.8 | 49 | 245 | 567 | 281.2 | 509.6 | 831 | 261 | 301.4 | 49 | 715.8 | 1475.2
542.4 | 53 | 580.6 | 309 | 28 | 53 | 50 | 51 | 155.8 | 57 | 366 | 46 | 835.8 | 57 | 438 | 493.6 | 932.4 | 587 | 709 | 1131.2 | 152 | 534.2 | 1221 | 1077.2 | 246 | 812 | 648 | 59 | 46 | 495 | 826.2 | 613.4 | 242 | 582 | 947.2 | 251 | 33 | 466 | 205.2 | 763.6 | 709 | 2244.2 | 48 | 1704.8 | 791 | 1043.8 | 570 | 728.2 | 362 | 740.8 | 3562.4 | 321 | 992.4 | 50 | 882 | 191 | 892.4 | 43 | 295 | 531.4 | 449.4 | 1205 | 1319 | 373 | 662 | 212.4 | 48 | 51 | 806 | 49 | 54 | 800 | 49 | 775 | 774 | 230.4 | 74.8 | 220 | 141.4 | 1015.8 | 669 | 588.8 | 54 | 268 | 57 | 51 | 769 | 51 | 153 | 50 | 762 | 53 | 55 | 53 | 415.2 | 54 | 656 | 370.8 | 636 | 52 | 384 | 1175 | 49 | 51 | 53 | 458.8 | 834 | 214 | 850.8 | 228.6 | 3399.8 | 779 | 309.8 | 52 | 47 | 51 | 60 | 1034 | 760 | 650.4 | 321.8 | 225 | 245 | 827 | 785 | 681 | 349 | 50 | 2916.8 | 151 | 93.8 | 56 | 488.8 | 234 | 692 | 857 | 147 | 916 | 50 | 249 | 30 | 1251 | 51 | 285.2 | 563 | 590 | 576 | 631 | 55 | 456.4 | 680 | 209.6 | 797.6 | 654.8 | 656 | 55 | 535.2 | 58 | 56 | 2118.6 | 817 | 54 | 56 | 573.8 | 46 | 48 | 46 | 224 | 714 | 621 | 4037.8 | 246.4 | 208 | 52 | 764.6 | 954.6 | 119.6 | 562.8 | 686 | 263 | 244 | 711 | 297 | 48 | 956.2 | 180.2 | 613.4 | 2610 | 1306.6 | 125 | 207.8 | 699 | 128.2 | 56 | 703 | 135 | 230 | 49 | 734 | 1063.6
406 | 53 | 391 | 302 | 28 | 53 | 50 | 51 | 43 | 57 | 318 | 46 | 807.8 | 164.4 | 416 | 596 | 970 | 496.6 | 649 | 3165.4 | 152 | 670 | 735 | 976 | 246 | 2861.2 | 624 | 191 | 46 | 591.8 | 648.8 | 755.4 | 242 | 616 | 962.4 | 89.4 | 33 | 549.2 | 245 | 2758.4 | 723 | 986 | 48 | 717.2 | 791 | 940.2 | 426 | 669.2 | 388.4 | 1110 | 3518 | 344.6 | 786 | 50 | 874 | 191 | 1226 | 43 | 357 | 561 | 483 | 1204 | 1340.6 | 201.8 | 620 | 236 | 48 | 51 | 975.2 | 49 | 54 | 2116 | 49 | 5672.4 | 774 | 182.6 | 162 | 220 | 51 | 836.6 | 725 | 674.2 | 54 | 268 | 57 | 141.4 | 753 | 212 | 153 | 50 | 818 | 53 | 55 | 203.4 | 440.6 | 54 | 693 | 288.6 | 532.8 | 52 | 420 | 1135 | 49 | 51 | 53 | 416 | 834 | 235.4 | 858 | 273 | 1230.8 | 685.4 | 247 | 52 | 47 | 51 | 60 | 2297.4 | 783 | 626.2 | 371 | 225 | 245 | 660.2 | 937 | 697 | 443 | 50 | 3267.8 | 151 | 50 | 56 | 362.6 | 120.6 | 1811 | 1082 | 107.4 | 880 | 50 | 261 | 30 | 1371 | 207 | 246 | 648 | 534 | 576 | 557.2 | 97 | 472 | 585 | 250 | 793 | 685.2 | 783 | 55 | 348.8 | 58 | 56 | 1423.8 | 731 | 54 | 56 | 636 | 46 | 48 | 46 | 224 | 605.6 | 453 | 3951 | 343 | 403.2 | 52 | 752.6 | 1047.8 | 162 | 658 | 848 | 263 | 244 | 711 | 169 | 48 | 741 | 353.2 | 592 | 2588.4 | 660.2 | 239 | 59 | 929.4 | 47 | 56 | 688 | 51 | 235.2 | 133.8 | 734 | 662
436 | 53 | 329 | 276.2 | 28 | 53 | 50 | 51 | 43 | 57 | 286 | 46 | 48 | 236 | 420 | 1026.8 | 1987.2 | 73.2 | 683.4 | 3319.4 | 152 | 514.2 | 569 | 686.2 | 246 | 3422 | 600 | 224 | 46 | 664.4 | 810 | 722.6 | 242 | 534 | 952.4 | 49 | 33 | 588 | 245 | 3745.2 | 826 | 1225.2 | 48 | 722 | 746.2 | 976 | 320 | 627 | 54 | 433.2 | 2656.8 | 393 | 740 | 50 | 894 | 40 | 1226 | 43 | 405 | 561 | 485.4 | 1157 | 1353 | 159 | 636 | 297.2 | 48 | 105.4 | 1070 | 49 | 54 | 764 | 49 | 506.2 | 970 | 993.4 | 162 | 220 | 51 | 46 | 744.2 | 230 | 1653 | 268 | 57 | 164 | 751 | 212 | 54 | 50 | 721.2 | 53 | 55 | 241 | 667 | 54 | 1760.6 | 366.4 | 477 | 52 | 462 | 1221 | 49 | 51 | 53 | 299 | 796.4 | 321 | 43 | 273 | 1449.2 | 545 | 339 | 225 | 47 | 236 | 60 | 1018 | 723 | 563 | 180 | 225 | 245 | 659 | 46 | 701 | 569 | 50 | 956.2 | 151 | 50 | 56 | 45 | 45 | 492 | 1100 | 48 | 765.6 | 50 | 344.4 | 132 | 1427 | 207 | 484.4 | 648 | 558.2 | 613.2 | 440 | 284.6 | 468 | 602 | 250 | 849 | 238 | 940.6 | 337 | 268 | 58 | 252 | 3774 | 711 | 54 | 56 | 611.6 | 46 | 48 | 46 | 88 | 491.6 | 357 | 4000.8 | 343 | 531 | 52 | 547.2 | 1045.4 | 162 | 782.6 | 912.6 | 51 | 244 | 722 | 169 | 48 | 661.4 | 446 | 440 | 1003.6 | 614.2 | 239 | 59 | 861.8 | 47 | 56 | 688 | 51 | 326 | 155 | 656.4 | 800
523.6 | 53 | 457 | 492.2 | 28 | 145.4 | 50 | 51 | 43 | 57 | 330 | 46 | 48 | 236 | 444 | 1457.6 | 3496.6 | 162 | 837 | 3375.6 | 111.6 | 493 | 555 | 614 | 58 | 3352.4 | 640 | 224 | 46 | 812 | 769 | 2087.8 | 127.4 | 504 | 931.6 | 49 | 33 | 615.8 | 245 | 3715 | 793.8 | 1151 | 48 | 3037.2 | 715 | 955.4 | 317 | 618.2 | 54 | 379 | 2562 | 393 | 700 | 50 | 946 | 40 | 1008.4 | 43 | 405 | 623.4 | 454 | 1188.2 | 1343 | 115 | 652 | 485.2 | 48 | 187 | 1058.4 | 49 | 54 | 611.2 | 49 | 378 | 1022.8 | 581.2 | 162 | 112 | 51 | 46 | 6287.6 | 230 | 407 | 268 | 57 | 164 | 811 | 332 | 54 | 50 | 661.4 | 53 | 121.4 | 241 | 722 | 54 | 814.8 | 533 | 416.2 | 52 | 640.8 | 1361 | 49 | 51 | 53 | 265.6 | 587.6 | 321 | 43 | 273 | 593 | 613 | 367 | 225 | 47 | 307.2 | 60 | 1010 | 723 | 657 | 180 | 225 | 245 | 674 | 46 | 641 | 569 | 50 | 1051.8 | 107.8 | 50 | 56 | 45 | 45 | 525 | 1076 | 48 | 721 | 156.2 | 494.4 | 200 | 1427.4 | 207 | 640 | 828 | 599 | 646 | 428 | 369 | 2208.6 | 575.8 | 250 | 877 | 238 | 961 | 455 | 161.6 | 58 | 252 | 3842 | 444 | 54 | 56 | 722 | 46 | 48 | 46 | 54 | 584 | 357 | 3417 | 383 | 531 | 126 | 609.6 | 1039.4 | 162 | 761 | 975.8 | 51 | 244 | 724.4 | 101.2 | 124.8 | 600.6 | 446 | 488 | 612.8 | 629 | 239 | 163 | 824 | 47 | 56 | 644 | 51 | 304 | 155 | 677 | 791

## 111
Week Day 3 Occupants
58 | 52 | 46 | 54 | 51 | 63 | 52 | 51 | 57 | 126.6 | 49 | 68 | 88.8 | 49 | 55 | 37 | 1287.4 | 52 | 51 | 73 | 49 | 104.8 | 54 | 35 | 48 | 53 | 79 | 49 | 43 | 52 | 57 | 45 | 27 | 55 | 48 | 46 | 38 | 57 | 38 | 44 | 60 | 49 | 55 | 57 | 56 | 56 | 54 | 129 | 31 | 49 | 60 | 57 | 52 | 48 | 55 | 54 | 46 | 100 | 51 | 48 | 53 | 54 | 54 | 51 | 49 | 58 | 47 | 44 | 42 | 54 | 1697.4 | 49 | 60 | 122.4 | 47 | 54 | 56 | 53 | 40 | 85.6 | 625 | 121.6 | 50 | 51 | 48 | 54 | 114 | 61 | 55 | 1244.6 | 68 | 48 | 79 | 54 | 53 | 55 | 54 | 58 | 44 | 36 | 138.2 | 52 | 53 | 50 | 41 | 52 | 55 | 50 | 71 | 46 | 243.6 | 96 | 58 | 54 | 40 | 36 | 51 | 53 | 49 | 46 | 57 | 50 | 715.8 | 144 | 55 | 23 | 81.6 | 52 | 49 | 55 | 44 | 52 | 47 | 49 | 56 | 52 | 54 | 40 | 91.2 | 56 | 41 | 48 | 51 | 56 | 114 | 87 | 49 | 53 | 44 | 47 | 43 | 75 | 53 | 56 | 55 | 53 | 58 | 51 | 56 | 191.4 | 161.6 | 34 | 54 | 47 | 49 | 48 | 40 | 52 | 51 | 48 | 37 | 52 | 58 | 54 | 47 | 183.2 | 51 | 57 | 45 | 97 | 52 | 47 | 56 | 58 | 57 | 55 | 50 | 52 | 47 | 46 | 50 | 51 | 50 | 164 | 49 | 60 | 199 | 25 | 50 | 54
58 | 52 | 46 | 54 | 51 | 83 | 52 | 51 | 57 | 337 | 49 | 55 | 133.2 | 49 | 55 | 37 | 115 | 52 | 51 | 153 | 49 | 189 | 54 | 35 | 48 | 53 | 235.4 | 49 | 43 | 52 | 57 | 45 | 27 | 55 | 48 | 46 | 38 | 57 | 38 | 44 | 60 | 49 | 55 | 57 | 56 | 284 | 54 | 253 | 31 | 49 | 60 | 57 | 52 | 48 | 55 | 54 | 46 | 68 | 51 | 48 | 53 | 54 | 54 | 51 | 49 | 58 | 47 | 44 | 42 | 54 | 2811 | 49 | 60 | 274 | 47 | 54 | 56 | 53 | 40 | 140.4 | 186 | 260.4 | 50 | 51 | 48 | 54 | 152.2 | 61 | 55 | 120 | 44 | 48 | 95 | 84 | 114 | 55 | 54 | 58 | 44 | 36 | 175 | 52 | 53 | 145.2 | 41 | 52 | 55 | 50 | 75 | 46 | 354.6 | 172 | 58 | 54 | 40 | 36 | 51 | 53 | 49 | 46 | 57 | 50 | 72 | 433.2 | 160.6 | 23 | 80 | 148 | 49 | 55 | 44 | 100 | 47 | 49 | 56 | 52 | 54 | 40 | 171 | 56 | 41 | 48 | 51 | 56 | 114 | 204 | 49 | 53 | 44 | 47 | 43 | 212 | 53 | 56 | 55 | 53 | 58 | 51 | 100.4 | 227 | 199 | 34 | 54 | 47 | 97 | 48 | 40 | 52 | 51 | 48 | 37 | 52 | 58 | 54 | 47 | 319.4 | 51 | 57 | 45 | 1414.6 | 52 | 47 | 56 | 58 | 57 | 55 | 50 | 52 | 47 | 46 | 50 | 51 | 50 | 208 | 49 | 60 | 295 | 25 | 50 | 54
58 | 52 | 46 | 54 | 51 | 114.2 | 52 | 51 | 57 | 409 | 49 | 82.6 | 192 | 49 | 55 | 37 | 247 | 52 | 51 | 153 | 49 | 195.6 | 54 | 35 | 162 | 53 | 363 | 49 | 43 | 52 | 57 | 45 | 27 | 55 | 48 | 46 | 38 | 57 | 38 | 44 | 60 | 49 | 216.6 | 57 | 56 | 284 | 54 | 479.4 | 31 | 49 | 60 | 57 | 52 | 48 | 55 | 54 | 46 | 219 | 51 | 48 | 53 | 99.6 | 54 | 51 | 49 | 58 | 47 | 44 | 42 | 54 | 2859 | 49 | 60 | 254 | 661.6 | 54 | 56 | 53 | 40 | 276.2 | 250 | 248 | 50 | 51 | 48 | 54 | 46 | 61 | 55 | 156 | 44 | 48 | 115 | 131.2 | 130.8 | 55 | 54 | 58 | 44 | 36 | 1016.6 | 52 | 53 | 169 | 41 | 52 | 55 | 50 | 63 | 235 | 371 | 167.2 | 58 | 54 | 40 | 36 | 51 | 53 | 49 | 46 | 57 | 50 | 5345 | 271.8 | 231 | 23 | 2477 | 144.2 | 49 | 55 | 44 | 234 | 47 | 49 | 56 | 52 | 54 | 40 | 207 | 56 | 41 | 56 | 51 | 56 | 114 | 55 | 49 | 53 | 117.6 | 47 | 43 | 215.6 | 53 | 96 | 55 | 53 | 58 | 51 | 48 | 227 | 275 | 34 | 54 | 47 | 89 | 48 | 40 | 52 | 51 | 48 | 37 | 52 | 58 | 54 | 47 | 367.8 | 51 | 57 | 45 | 292 | 52 | 47 | 56 | 58 | 57 | 210.2 | 50 | 52 | 47 | 46 | 50 | 79.8 | 50 | 238 | 49 | 60 | 259 | 25 | 50 | 54
58 | 52 | 46 | 54 | 51 | 93 | 52 | 51 | 57 | 345 | 49 | 115 | 156 | 49 | 55 | 37 | 257 | 52 | 51 | 153 | 49 | 282 | 54 | 35 | 391.6 | 53 | 411 | 49 | 43 | 52 | 57 | 45 | 27 | 55 | 48 | 46 | 38 | 57 | 38 | 44 | 60 | 89.8 | 257 | 57 | 56 | 284 | 54 | 240.8 | 31 | 49 | 60 | 181 | 86.4 | 48 | 55 | 54 | 46 | 192.6 | 51 | 48 | 53 | 168 | 54 | 51 | 49 | 58 | 98 | 44 | 42 | 236 | 2871 | 73 | 60 | 283.2 | 111 | 54 | 56 | 53 | 40 | 602.8 | 338.8 | 284 | 50 | 51 | 48 | 54 | 112 | 164 | 55 | 156 | 44 | 48 | 236 | 138 | 224 | 55 | 54 | 58 | 44 | 36 | 597 | 52 | 53 | 169 | 41 | 52 | 55 | 50 | 191 | 235 | 347 | 184 | 58 | 54 | 40 | 132 | 51 | 53 | 49 | 46 | 57 | 50 | 92 | 360 | 231 | 169.4 | 2485 | 228.6 | 49 | 55 | 44 | 208 | 47 | 49 | 56 | 52 | 54 | 40 | 231 | 56 | 41 | 6284 | 51 | 56 | 114 | 55 | 49 | 53 | 228 | 47 | 43 | 268 | 53 | 128 | 55 | 53 | 58 | 51 | 48 | 227 | 178.2 | 145.2 | 54 | 47 | 109 | 48 | 40 | 52 | 51 | 48 | 37 | 52 | 58 | 54 | 47 | 401 | 51 | 57 | 45 | 292 | 52 | 47 | 56 | 58 | 57 | 249 | 50 | 203.2 | 47 | 46 | 50 | 195 | 50 | 274 | 49 | 60 | 171 | 25 | 50 | 54
58 | 52 | 46 | 54 | 51 | 193 | 52 | 51 | 57 | 131.8 | 49 | 129 | 180 | 49 | 55 | 37 | 257 | 52 | 51 | 53 | 49 | 50 | 54 | 75.4 | 430 | 53 | 639 | 49 | 43 | 52 | 57 | 45 | 27 | 55 | 48 | 46 | 38 | 57 | 38 | 44 | 60 | 253 | 257 | 57 | 56 | 284 | 54 | 248 | 31 | 49 | 60 | 212 | 264.6 | 48 | 55 | 54 | 46 | 277 | 51 | 126.4 | 53 | 168 | 54 | 51 | 49 | 58 | 164 | 44 | 42 | 236 | 43 | 73 | 60 | 590 | 118.2 | 54 | 56 | 53 | 40 | 753.4 | 303.6 | 44 | 50 | 51 | 48 | 54 | 211 | 164 | 55 | 220 | 44 | 48 | 240.4 | 139.8 | 288 | 55 | 54 | 58 | 44 | 134.4 | 257 | 52 | 53 | 145.2 | 157.4 | 52 | 55 | 50 | 238 | 235 | 54 | 184 | 58 | 54 | 40 | 196 | 51 | 53 | 49 | 46 | 57 | 83.2 | 80 | 262 | 231 | 206 | 2524.2 | 355 | 49 | 55 | 44 | 136 | 47 | 49 | 56 | 85.4 | 54 | 40 | 193.4 | 56 | 41 | 68 | 51 | 56 | 102 | 55 | 49 | 53 | 228 | 47 | 43 | 276.8 | 53 | 232 | 55 | 181.4 | 58 | 51 | 48 | 155.8 | 139 | 173 | 54 | 47 | 49 | 48 | 40 | 52 | 51 | 48 | 37 | 180.4 | 58 | 54 | 47 | 442 | 51 | 57 | 45 | 340 | 52 | 47 | 56 | 58 | 57 | 249 | 50 | 241 | 47 | 46 | 50 | 195 | 50 | 53 | 49 | 60 | 173.4 | 25 | 50 | 54
245 | 52 | 46 | 54 | 51 | 241 | 52 | 51 | 57 | 189 | 49 | 150 | 156 | 49 | 55 | 37 | 207 | 52 | 200.6 | 53 | 49 | 50 | 76.2 | 136 | 430 | 53 | 618 | 49 | 43 | 52 | 57 | 45 | 27 | 213.4 | 48 | 46 | 38 | 57 | 38 | 44 | 60 | 253 | 257 | 57 | 56 | 147.2 | 54 | 260 | 31 | 49 | 60 | 212 | 427 | 48 | 55 | 54 | 46 | 570 | 51 | 146 | 53 | 238.4 | 54 | 51 | 49 | 58 | 172 | 283 | 42 | 199.6 | 43 | 49 | 60 | 465 | 131 | 54 | 56 | 182.6 | 40 | 804.6 | 305.2 | 44 | 50 | 93 | 48 | 54 | 211 | 164 | 55 | 272 | 44 | 48 | 271 | 212.4 | 296 | 55 | 54 | 58 | 44 | 159 | 265 | 244 | 53 | 50 | 235 | 52 | 55 | 50 | 238 | 235 | 54 | 186.4 | 58 | 54 | 40 | 196 | 51 | 53 | 49 | 46 | 57 | 216 | 88 | 262 | 222.6 | 206 | 2525 | 403 | 49 | 55 | 44 | 177 | 78 | 49 | 56 | 219 | 54 | 40 | 157 | 56 | 41 | 162 | 51 | 192.8 | 100.4 | 149.8 | 49 | 53 | 228 | 47 | 43 | 362 | 53 | 206.4 | 55 | 267 | 58 | 51 | 48 | 49 | 139 | 173 | 54 | 47 | 49 | 48 | 40 | 52 | 51 | 48 | 37 | 266 | 58 | 54 | 47 | 454 | 51 | 57 | 45 | 350 | 52 | 47 | 155.6 | 58 | 57 | 249 | 50 | 241 | 47 | 46 | 50 | 195 | 50 | 53 | 49 | 60 | 246.2 | 25 | 50 | 54
245 | 52 | 240 | 54 | 51 | 257 | 52 | 51 | 57 | 189 | 49 | 158 | 156 | 49 | 431 | 37 | 75 | 52 | 238 | 53 | 49 | 50 | 165 | 136 | 200 | 53 | 684 | 49 | 43 | 52 | 57 | 45 | 117.4 | 253 | 48 | 46 | 38 | 57 | 38 | 44 | 60 | 253 | 95.4 | 57 | 122.8 | 56 | 54 | 1039.2 | 31 | 89.2 | 60 | 212 | 427 | 48 | 55 | 54 | 46 | 644 | 51 | 146 | 53 | 252.8 | 177.6 | 51 | 49 | 58 | 206.4 | 347.8 | 42 | 54 | 43 | 99 | 60 | 659.4 | 123 | 54 | 56 | 269 | 40 | 802.4 | 306 | 44 | 50 | 156 | 48 | 54 | 211 | 122.8 | 163.8 | 324 | 44 | 48 | 287 | 383.8 | 178.4 | 55 | 54 | 58 | 44 | 159 | 283 | 244 | 53 | 50 | 235 | 52 | 55 | 50 | 55 | 121.6 | 54 | 234.4 | 58 | 248 | 40 | 196 | 51 | 53 | 49 | 46 | 57 | 216 | 220.8 | 358 | 189 | 206 | 160 | 579 | 49 | 103 | 66.8 | 177 | 202 | 101.8 | 56 | 219 | 149.4 | 161.6 | 109 | 56 | 41 | 617.6 | 51 | 284 | 140 | 213 | 49 | 92.2 | 228 | 47 | 43 | 342 | 53 | 209 | 55 | 267 | 58 | 51 | 48 | 49 | 139 | 173 | 54 | 47 | 49 | 48 | 40 | 52 | 51 | 48 | 37 | 266 | 58 | 54 | 47 | 551.6 | 285 | 57 | 45 | 287.8 | 52 | 47 | 222 | 58 | 57 | 171.4 | 50 | 241 | 47 | 46 | 50 | 166.2 | 50 | 53 | 49 | 60 | 233 | 25 | 50 | 54
245 | 52 | 240 | 54 | 51 | 281 | 157.6 | 51 | 91.4 | 189 | 49 | 238.2 | 256 | 49 | 431 | 37 | 42 | 52 | 238 | 53 | 49 | 50 | 165 | 136 | 48 | 53 | 616 | 49 | 43 | 52 | 57 | 45 | 253 | 253 | 48 | 46 | 38 | 233 | 38 | 44 | 60 | 253 | 55 | 57 | 223 | 56 | 54 | 748.4 | 31 | 250 | 60 | 88 | 392.6 | 48 | 55 | 54 | 46 | 559 | 51 | 126.4 | 53 | 230 | 260 | 51 | 49 | 58 | 224 | 391 | 42 | 54 | 43 | 208.2 | 60 | 841 | 140 | 54 | 152.6 | 269 | 40 | 728 | 278 | 44 | 50 | 156 | 48 | 54 | 211 | 61 | 191 | 236 | 44 | 48 | 255 | 543.4 | 122 | 55 | 107.6 | 58 | 44 | 134.4 | 301 | 244 | 53 | 50 | 235 | 52 | 55 | 50 | 55 | 46 | 54 | 184 | 58 | 248 | 40 | 164 | 51 | 53 | 49 | 46 | 57 | 149.6 | 423.6 | 309.4 | 189 | 132.8 | 160 | 623 | 189 | 175 | 158 | 217 | 202 | 313 | 56 | 152.2 | 213 | 192 | 269.4 | 56 | 41 | 1039.2 | 51 | 284 | 232.8 | 213 | 49 | 249 | 44 | 47 | 154.6 | 390 | 53 | 209 | 55 | 267 | 58 | 51 | 48 | 49 | 275 | 61.8 | 54 | 47 | 49 | 48 | 40 | 52 | 51 | 48 | 37 | 94.8 | 146.8 | 54 | 47 | 660 | 285 | 57 | 45 | 426.4 | 52 | 47 | 222 | 58 | 57 | 55 | 50 | 196.8 | 47 | 46 | 50 | 51 | 50 | 53 | 49 | 60 | 173 | 25 | 50 | 54
245 | 52 | 201.2 | 54 | 120 | 281 | 228 | 51 | 229 | 46 | 11022 | 416 | 196 | 49 | 431 | 37 | 10884 | 52 | 238 | 53 | 49 | 50 | 165 | 55.2 | 48 | 53 | 473.6 | 11378 | 43 | 52 | 57 | 12296 | 253 | 253 | 48 | 46 | 38 | 233 | 38 | 44 | 60 | 89.8 | 55 | 57 | 223 | 56 | 54 | 441 | 31 | 250 | 60 | 57 | 255 | 48 | 55 | 54 | 46 | 224 | 51 | 48 | 53 | 9633 | 260 | 51 | 49 | 58 | 192 | 391 | 42 | 54 | 101.8 | 239 | 60 | 803 | 248 | 54 | 217 | 269 | 40 | 592 | 54 | 44 | 50 | 156 | 48 | 54 | 46 | 61 | 191 | 176 | 44 | 48 | 337.4 | 661 | 98 | 55 | 188 | 58 | 44 | 36 | 482.6 | 244 | 53 | 11281 | 196.2 | 52 | 55 | 50 | 55 | 9307 | 54 | 224 | 58 | 248 | 40 | 36 | 51 | 53 | 49 | 46 | 57 | 50 | 469 | 228.2 | 189 | 23 | 292 | 664 | 224 | 175 | 158 | 301 | 202 | 313 | 161 | 52 | 213 | 192 | 111.6 | 56 | 41 | 48 | 51 | 480.2 | 298 | 213 | 128.2 | 249 | 44 | 47 | 229 | 448.8 | 53 | 297 | 55 | 224.2 | 58 | 51 | 48 | 49 | 1524.8 | 34 | 134.8 | 47 | 49 | 48 | 40 | 52 | 51 | 48 | 37 | 52 | 206 | 54 | 47 | 627 | 238.2 | 57 | 45 | 1940.6 | 52 | 47 | 222 | 58 | 57 | 55 | 50 | 209 | 47 | 46 | 50 | 51 | 50 | 53 | 49 | 60 | 93 | 25 | 50 | 54
132.8 | 52 | 46 | 54 | 166 | 245 | 228 | 114 | 229 | 46 | 11022 | 409 | 136 | 49 | 431 | 37 | 10884 | 52 | 163.2 | 53 | 49 | 50 | 98.4 | 35 | 48 | 53 | 354 | 11378 | 43 | 52 | 57 | 12296 | 253 | 173.8 | 48 | 46 | 38 | 233 | 38 | 44 | 60 | 49 | 230.2 | 57 | 223 | 56 | 54 | 504.6 | 31 | 250 | 60 | 57 | 92.6 | 48 | 167.8 | 54 | 46 | 224 | 51 | 48 | 53 | 9633 | 260 | 51 | 49 | 58 | 232 | 247.6 | 42 | 54 | 190 | 239 | 60 | 683 | 216 | 54 | 217 | 225.8 | 40 | 681 | 54 | 87.6 | 50 | 72 | 48 | 54 | 46 | 190.6 | 163.8 | 194 | 44 | 48 | 477 | 661 | 130 | 131 | 188 | 58 | 44 | 36 | 540 | 128.8 | 53 | 11281 | 41 | 52 | 55 | 50 | 55 | 9307 | 54 | 184 | 58 | 248 | 40 | 36 | 51 | 53 | 79.4 | 46 | 57 | 50 | 413 | 218 | 162.2 | 23 | 622.8 | 714 | 224 | 175 | 158 | 365 | 171 | 313 | 231 | 52 | 213 | 192 | 207 | 56 | 41 | 48 | 51 | 585.4 | 374 | 118.2 | 247 | 249 | 44 | 47 | 229 | 757.6 | 53 | 433 | 55 | 53 | 58 | 51 | 48 | 49 | 368.8 | 34 | 256 | 47 | 49 | 48 | 40 | 52 | 51 | 48 | 37 | 52 | 206 | 54 | 47 | 651.8 | 51 | 57 | 172.2 | 697.8 | 52 | 47 | 122.4 | 58 | 57 | 55 | 50 | 209 | 47 | 46 | 50 | 51 | 50 | 53 | 49 | 60 | 153 | 25 | 50 | 54
58 | 52 | 46 | 54 | 166 | 325 | 228 | 156 | 229 | 46 | 11022 | 526.8 | 196 | 49 | 138.6 | 37 | 10884 | 52 | 51 | 53 | 49 | 50 | 54 | 35 | 48 | 53 | 54 | 11378 | 43 | 52 | 57 | 12296 | 253 | 55 | 48 | 46 | 38 | 233 | 38 | 136 | 60 | 49 | 274 | 57 | 223 | 56 | 54 | 600 | 31 | 250 | 60 | 57 | 52 | 48 | 388.6 | 54 | 46 | 120.8 | 51 | 48 | 53 | 9457 | 241.6 | 51 | 49 | 149.2 | 218.8 | 44 | 42 | 54 | 190 | 251.6 | 60 | 601.8 | 248 | 54 | 217 | 53 | 40 | 693 | 54 | 280.2 | 165 | 51 | 48 | 83.8 | 46 | 223 | 55 | 392 | 44 | 48 | 469 | 668 | 130 | 245 | 188 | 58 | 66.6 | 36 | 400 | 52 | 53 | 11281 | 41 | 52 | 55 | 50 | 55 | 9307 | 54 | 324 | 58 | 131.6 | 40 | 36 | 51 | 53 | 201 | 46 | 180 | 50 | 389 | 48 | 55 | 23 | 730 | 713 | 224 | 156.2 | 89.6 | 52 | 47 | 215.8 | 231 | 52 | 117.6 | 131.2 | 421 | 56 | 41 | 48 | 51 | 540 | 350 | 55 | 247 | 249 | 44 | 47 | 229 | 1043 | 53 | 56 | 55 | 53 | 58 | 51 | 48 | 49 | 357.6 | 34 | 256 | 47 | 49 | 48 | 40 | 52 | 51 | 48 | 37 | 52 | 206 | 54 | 47 | 759 | 84.4 | 57 | 204 | 687 | 52 | 47 | 91.2 | 58 | 57 | 55 | 50 | 209 | 47 | 46 | 50 | 51 | 50 | 53 | 49 | 292 | 267.4 | 25 | 50 | 54
58 | 52 | 46 | 54 | 166 | 625 | 192.8 | 156 | 301 | 46 | 11022 | 551 | 196 | 49 | 55 | 37 | 10884 | 52 | 51 | 53 | 49 | 50 | 54 | 35 | 48 | 53 | 54 | 11378 | 43 | 52 | 57 | 12296 | 27 | 55 | 48 | 46 | 38 | 204.2 | 38 | 159 | 60 | 49 | 274 | 57 | 56 | 56 | 54 | 640 | 31 | 89.2 | 60 | 57 | 52 | 48 | 425 | 54 | 46 | 165 | 51 | 48 | 53 | 9457 | 168 | 51 | 96.2 | 172 | 231.6 | 44 | 42 | 54 | 190 | 332 | 60 | 441 | 272 | 54 | 184.8 | 53 | 40 | 731 | 54 | 312 | 165 | 51 | 48 | 203 | 46 | 223 | 55 | 387.2 | 164 | 48 | 665.4 | 304.8 | 130 | 245 | 134.4 | 58 | 305 | 36 | 524.4 | 52 | 53 | 11323.2 | 41 | 52 | 55 | 50 | 55 | 9307 | 54 | 1026.2 | 58 | 54 | 40 | 36 | 51 | 53 | 201 | 133.2 | 180 | 50 | 767 | 48 | 55 | 23 | 543.6 | 701 | 154 | 248 | 44 | 52 | 47 | 49 | 231 | 52 | 54 | 40 | 421 | 133.2 | 41 | 48 | 51 | 581.4 | 326 | 55 | 247 | 92.2 | 44 | 47 | 117.4 | 985 | 53 | 56 | 55 | 53 | 58 | 51 | 48 | 49 | 302.8 | 34 | 256 | 229 | 49 | 48 | 40 | 52 | 51 | 48 | 37 | 52 | 117.2 | 54 | 47 | 634.6 | 218 | 57 | 204 | 3110.4 | 172.8 | 47 | 232 | 58 | 57 | 55 | 50 | 177.6 | 47 | 46 | 190 | 51 | 50 | 53 | 49 | 431 | 391 | 25 | 50 | 54
58 | 169.6 | 46 | 54 | 51 | 252 | 52 | 156 | 211.4 | 46 | 11022 | 662.2 | 196 | 49 | 55 | 37 | 10884 | 52 | 51 | 53 | 49 | 50 | 54 | 35 | 130.4 | 53 | 54 | 11378 | 43 | 52 | 57 | 12296 | 27 | 55 | 48 | 46 | 38 | 241 | 38 | 159 | 60 | 49 | 274 | 57 | 56 | 56 | 54 | 672 | 31 | 49 | 60 | 57 | 122.8 | 48 | 274.6 | 54 | 46 | 197 | 51 | 48 | 53 | 9457 | 168 | 51 | 167 | 172 | 234 | 44 | 42 | 54 | 131.2 | 439 | 60 | 52 | 88.8 | 54 | 56 | 53 | 40 | 922 | 54 | 312 | 165 | 51 | 48 | 203 | 46 | 223 | 55 | 47 | 244 | 48 | 624 | 266 | 154 | 245 | 54 | 58 | 342 | 36 | 668 | 52 | 53 | 11492 | 41 | 52 | 55 | 50 | 55 | 9307 | 54 | 1217 | 90 | 54 | 40 | 36 | 51 | 53 | 201 | 155 | 180 | 50 | 2059.8 | 48 | 55 | 23 | 504 | 838.6 | 49 | 248 | 215 | 72.2 | 47 | 146.8 | 196 | 76.6 | 54 | 40 | 378.2 | 249 | 41 | 48 | 51 | 619 | 109.2 | 280 | 247 | 53 | 44 | 47 | 43 | 1338 | 53 | 56 | 55 | 53 | 58 | 51 | 48 | 49 | 282.8 | 34 | 300 | 241 | 244.6 | 48 | 40 | 52 | 51 | 48 | 37 | 52 | 58 | 54 | 47 | 57 | 218 | 57 | 204 | 3674.6 | 203 | 47 | 232 | 58 | 57 | 55 | 50 | 52 | 47 | 46 | 190 | 51 | 50 | 53 | 49 | 431 | 495.8 | 25 | 50 | 54
58 | 248 | 46 | 54 | 51 | 252 | 52 | 51 | 177 | 46 | 11022 | 654.8 | 244 | 49 | 55 | 37 | 10884 | 52 | 51 | 53 | 49 | 50 | 54 | 35 | 151 | 53 | 54 | 11378 | 43 | 52 | 57 | 12296 | 27 | 55 | 48 | 46 | 38 | 241 | 38 | 136 | 60 | 49 | 186.4 | 57 | 56 | 216 | 54 | 1317 | 31 | 49 | 60 | 145 | 229 | 48 | 237 | 54 | 213 | 225 | 51 | 48 | 53 | 9457 | 168 | 51 | 167 | 149.2 | 234 | 44 | 42 | 54 | 43 | 352 | 60 | 52 | 256 | 54 | 56 | 53 | 40 | 929 | 54 | 224.8 | 119 | 51 | 48 | 281.4 | 46 | 114 | 55 | 47 | 244 | 48 | 664 | 259.6 | 130 | 245 | 94.4 | 103.2 | 342 | 36 | 604 | 52 | 53 | 11492 | 41 | 52 | 55 | 50 | 55 | 9307 | 54 | 1157 | 218 | 54 | 40 | 36 | 51 | 176 | 201 | 224.2 | 130.8 | 50 | 692 | 48 | 55 | 23 | 493.6 | 733 | 49 | 248 | 330.8 | 153 | 47 | 212 | 115.6 | 175 | 54 | 40 | 48 | 249 | 41 | 48 | 51 | 1956.4 | 54 | 280 | 49 | 53 | 44 | 47 | 43 | 1641.6 | 53 | 56 | 55 | 53 | 100.4 | 51 | 48 | 49 | 297.2 | 34 | 164 | 229 | 375 | 48 | 40 | 52 | 51 | 48 | 37 | 52 | 58 | 54 | 47 | 57 | 218 | 57 | 140.4 | 3697.6 | 203 | 47 | 334 | 58 | 57 | 55 | 50 | 52 | 47 | 46 | 190 | 159 | 50 | 53 | 49 | 431 | 594.2 | 25 | 50 | 54
58 | 248 | 118.6 | 54 | 51 | 252 | 52 | 51 | 177 | 46 | 11022 | 546 | 1484.2 | 49 | 55 | 37 | 10938.4 | 52 | 51 | 53 | 49 | 50 | 54 | 96.6 | 151 | 53 | 54 | 11378 | 119.8 | 52 | 57 | 12296 | 27 | 55 | 48 | 46 | 38 | 241 | 154.4 | 44 | 60 | 49 | 55 | 57 | 56 | 216 | 54 | 849.4 | 31 | 49 | 180 | 167 | 229 | 48 | 164.2 | 54 | 213 | 259.8 | 51 | 48 | 53 | 9457 | 99.6 | 51 | 167 | 58 | 234 | 146 | 42 | 54 | 43 | 448.6 | 60 | 52 | 256 | 54 | 56 | 53 | 40 | 910.6 | 54 | 75.8 | 50 | 51 | 48 | 369.2 | 46 | 369 | 55 | 47 | 84 | 48 | 664 | 209.4 | 191.2 | 55 | 155 | 171 | 274.2 | 36 | 524.4 | 52 | 53 | 11407.6 | 41 | 93.4 | 55 | 50 | 155.2 | 9307 | 54 | 524.2 | 218 | 54 | 40 | 36 | 51 | 176 | 127 | 306.2 | 57 | 50 | 589.6 | 48 | 55 | 23 | 661 | 170 | 49 | 248 | 408 | 153 | 47 | 212 | 205 | 175 | 54 | 40 | 48 | 249 | 41 | 48 | 51 | 678.8 | 54 | 280 | 49 | 53 | 100.4 | 47 | 43 | 738.4 | 53 | 56 | 55 | 53 | 270 | 73.4 | 48 | 49 | 320.8 | 34 | 164 | 229 | 375 | 48 | 226 | 52 | 71.2 | 48 | 115.8 | 52 | 58 | 54 | 47 | 84.6 | 218 | 57 | 45 | 302.8 | 203 | 47 | 334 | 240 | 57 | 55 | 50 | 52 | 82.2 | 46 | 190 | 335 | 50 | 53 | 49 | 291.8 | 759 | 25 | 50 | 54
58 | 248 | 167 | 126.6 | 51 | 252 | 52 | 127.4 | 57 | 112.4 | 11022 | 498 | 244 | 49 | 55 | 37 | 11020 | 75.4 | 51 | 53 | 49 | 50 | 54 | 189 | 206.4 | 53 | 54 | 11590 | 324.6 | 52 | 57 | 12296 | 27 | 55 | 48 | 46 | 38 | 167.4 | 232 | 44 | 153.6 | 49 | 55 | 57 | 56 | 412 | 54 | 646 | 31 | 49 | 336.4 | 167 | 122.8 | 48 | 55 | 54 | 213 | 192 | 51 | 48 | 53 | 9457 | 54 | 51 | 72.6 | 58 | 226.8 | 214 | 42 | 78 | 43 | 513 | 60 | 52 | 256 | 54 | 56 | 53 | 40 | 982.4 | 54 | 44 | 50 | 51 | 48 | 250 | 46 | 369 | 55 | 47 | 44 | 48 | 740 | 389.4 | 261.2 | 55 | 155 | 171 | 155 | 36 | 466 | 52 | 53 | 11281 | 41 | 259 | 55 | 50 | 222 | 9381.4 | 54 | 330 | 218 | 54 | 40 | 36 | 51 | 176 | 168 | 219 | 57 | 156.2 | 426.8 | 48 | 55 | 23 | 638.8 | 170 | 49 | 55 | 408 | 309 | 47 | 212 | 205 | 175 | 133.2 | 40 | 48 | 249 | 41 | 48 | 51 | 744.6 | 54 | 280 | 49 | 53 | 326 | 47 | 43 | 614 | 53 | 56 | 55 | 53 | 270 | 163 | 83.4 | 49 | 328.8 | 34 | 164 | 119.8 | 375 | 48 | 226 | 52 | 152 | 48 | 234 | 52 | 58 | 54 | 148 | 195 | 84.4 | 57 | 45 | 474 | 82.2 | 47 | 193.2 | 240 | 217 | 55 | 198.8 | 52 | 223 | 90.4 | 50 | 335 | 50 | 53 | 49 | 60 | 603.4 | 25 | 171.8 | 185.2
58 | 208.8 | 167 | 175 | 51 | 131.4 | 159 | 242 | 57 | 212 | 11022 | 375.4 | 60 | 49 | 55 | 37 | 11162.6 | 169 | 51 | 53 | 49 | 50 | 54 | 189 | 238 | 53 | 54 | 11590 | 363 | 52 | 57 | 12296 | 27 | 55 | 48 | 46 | 80 | 57 | 232 | 44 | 216 | 49 | 55 | 57 | 56 | 284 | 230 | 398 | 31 | 49 | 499 | 145 | 52 | 48 | 55 | 54 | 251.2 | 52 | 51 | 48 | 53 | 9596.2 | 54 | 51 | 86.6 | 58 | 47 | 214 | 42 | 174 | 43 | 210 | 60 | 52 | 256 | 54 | 56 | 53 | 40 | 890.2 | 54 | 44 | 50 | 51 | 48 | 250 | 46 | 369 | 55 | 47 | 44 | 48 | 747 | 455.2 | 155 | 55 | 155 | 171 | 44 | 36 | 530 | 52 | 83 | 11304.8 | 41 | 259 | 55 | 50 | 222 | 9431 | 54 | 422 | 186 | 54 | 40 | 36 | 51 | 126.8 | 168 | 219 | 57 | 269 | 237 | 202 | 231 | 23 | 604.2 | 52 | 49 | 55 | 237 | 248.4 | 47 | 179.4 | 205 | 101.2 | 153 | 40 | 48 | 56 | 41 | 48 | 51 | 691 | 54 | 145 | 49 | 53 | 510 | 47 | 43 | 207 | 53 | 56 | 55 | 53 | 270 | 163 | 225 | 49 | 1514.6 | 34 | 76 | 47 | 255 | 48 | 226 | 52 | 152 | 48 | 234 | 52 | 58 | 54 | 148 | 195 | 51 | 57 | 67.8 | 474 | 93.4 | 47 | 117.2 | 240 | 257 | 210.2 | 236 | 97.6 | 223 | 157 | 50 | 335 | 50 | 53 | 49 | 60 | 556.2 | 25 | 253 | 218
58 | 52 | 167 | 175 | 51 | 51 | 159 | 242 | 57 | 212 | 11022 | 336 | 60 | 272 | 55 | 37 | 11322 | 169 | 51 | 53 | 152.8 | 50 | 76.2 | 189 | 238 | 53 | 217.2 | 11590 | 363 | 52 | 57 | 12296 | 27 | 55 | 48 | 214.8 | 248 | 57 | 76.8 | 44 | 216 | 253 | 55 | 97.4 | 56 | 284 | 230 | 446 | 31 | 49 | 2600.8 | 57 | 52 | 48 | 55 | 54 | 237 | 52 | 51 | 48 | 202.6 | 9631 | 54 | 78.6 | 237 | 58 | 47 | 214 | 42 | 174 | 43 | 210 | 60 | 52 | 88.8 | 54 | 56 | 53 | 40 | 1132.6 | 54 | 44 | 50 | 51 | 175.8 | 250 | 112 | 307.2 | 55 | 47 | 44 | 48 | 734 | 449.8 | 155 | 55 | 74.2 | 80.6 | 44 | 36 | 590 | 52 | 203 | 11400 | 41 | 259 | 55 | 50 | 222 | 9431 | 54 | 390.4 | 138 | 54 | 196 | 196 | 51 | 53 | 168 | 219 | 57 | 332 | 237 | 202 | 231 | 206 | 1824 | 52 | 49 | 55 | 198.4 | 208 | 47 | 49 | 145.4 | 52 | 153 | 40 | 48 | 56 | 190 | 48 | 51 | 651 | 54 | 55 | 49 | 53 | 510 | 47 | 43 | 207 | 53 | 56 | 55 | 53 | 270 | 163 | 225 | 49 | 349.8 | 34 | 54 | 47 | 49 | 48 | 226 | 52 | 152 | 48 | 234 | 52 | 58 | 54 | 148 | 195 | 51 | 57 | 159 | 388.4 | 259 | 180.6 | 56 | 240 | 257 | 249 | 317.6 | 166 | 223 | 157 | 50 | 257.4 | 50 | 53 | 184.2 | 60 | 709 | 25 | 253 | 218
58 | 52 | 46 | 175 | 51 | 51 | 159 | 242 | 57 | 212 | 11022 | 336 | 140.8 | 272 | 55 | 194.6 | 11213.2 | 169 | 51 | 53 | 222 | 50 | 165 | 127.4 | 430 | 53 | 258 | 11590 | 43 | 52 | 57 | 12296 | 27 | 55 | 48 | 257 | 248 | 57 | 38 | 44 | 216 | 253 | 55 | 305.8 | 56 | 284 | 230 | 53 | 31 | 49 | 3193 | 57 | 173.8 | 48 | 55 | 54 | 237 | 52 | 51 | 48 | 240 | 9734.6 | 54 | 189 | 237 | 58 | 47 | 112 | 42 | 298.6 | 43 | 113.4 | 60 | 164.8 | 47 | 54 | 56 | 53 | 40 | 1048.4 | 54 | 44 | 50 | 51 | 261 | 54 | 211 | 143 | 191 | 47 | 44 | 48 | 663 | 457 | 53 | 55 | 54 | 58 | 44 | 85.2 | 670 | 52 | 203 | 11400 | 157.4 | 259 | 55 | 50 | 188.6 | 9620 | 54 | 338 | 174 | 54 | 196 | 196 | 51 | 53 | 72.8 | 46 | 57 | 332 | 237 | 202 | 365 | 206 | 369 | 52 | 49 | 55 | 44 | 208 | 140 | 49 | 56 | 52 | 133.2 | 40 | 48 | 56 | 190 | 48 | 51 | 758 | 54 | 55 | 49 | 53 | 405.6 | 192.6 | 43 | 207 | 53 | 56 | 55 | 53 | 100.4 | 95.8 | 225 | 227 | 404 | 34 | 54 | 47 | 49 | 230 | 114.4 | 52 | 91.4 | 48 | 234 | 180.4 | 58 | 54 | 107.6 | 167.4 | 51 | 57 | 159 | 93.6 | 259 | 214 | 56 | 130.8 | 257 | 249 | 338 | 317.2 | 223 | 157 | 50 | 79.8 | 50 | 53 | 218 | 60 | 709 | 123.4 | 253 | 218
58 | 52 | 46 | 54 | 74 | 51 | 116.2 | 242 | 57 | 212 | 11022 | 225 | 262 | 272 | 55 | 234 | 11186 | 98.8 | 51 | 53 | 222 | 50 | 165 | 35 | 430 | 53 | 258 | 11462.8 | 43 | 52 | 57 | 12296 | 123 | 55 | 48 | 257 | 248 | 57 | 38 | 44 | 122.4 | 253 | 55 | 376 | 56 | 147.2 | 230 | 53 | 31 | 49 | 3181 | 57 | 255 | 48 | 55 | 54 | 237 | 52 | 51 | 48 | 240 | 9921 | 54 | 189 | 237 | 58 | 47 | 44 | 42 | 431 | 43 | 49 | 60 | 337.6 | 47 | 54 | 56 | 53 | 40 | 1020.6 | 54 | 240 | 50 | 51 | 261 | 54 | 211 | 61 | 191 | 47 | 44 | 48 | 679 | 467.6 | 53 | 55 | 54 | 58 | 44 | 159 | 646 | 52 | 203 | 11400 | 235 | 93.4 | 55 | 50 | 55 | 9496 | 54 | 278 | 198 | 77.2 | 196 | 196 | 51 | 53 | 49 | 46 | 57 | 296.6 | 3747 | 202 | 365 | 206 | 1286.8 | 52 | 49 | 55 | 44 | 52 | 202 | 79.6 | 56 | 52 | 54 | 40 | 48 | 56 | 190 | 48 | 51 | 790.8 | 54 | 55 | 49 | 53 | 228 | 229 | 43 | 177.4 | 53 | 56 | 55 | 53 | 174 | 51 | 225 | 227 | 419.6 | 34 | 54 | 47 | 49 | 230 | 40 | 52 | 51 | 48 | 37 | 266 | 58 | 54 | 47 | 57 | 51 | 57 | 159 | 52 | 259 | 214 | 56 | 58 | 177 | 249 | 189.2 | 355 | 127.8 | 68.2 | 50 | 195 | 50 | 53 | 218 | 60 | 722.2 | 189 | 212.4 | 86.8
58 | 52 | 46 | 54 | 166 | 51 | 122.4 | 51 | 57 | 131.8 | 11022 | 213 | 262 | 272 | 222 | 234 | 11076.4 | 52 | 238 | 53 | 222 | 50 | 165 | 35 | 201.6 | 53 | 258 | 11378 | 43 | 52 | 57 | 12296 | 147 | 213.4 | 48 | 354 | 248 | 57 | 38 | 44 | 60 | 253 | 55 | 376 | 156.2 | 56 | 124.4 | 53 | 31 | 209.8 | 157 | 212 | 255 | 48 | 55 | 79.6 | 237 | 52 | 51 | 48 | 240 | 9781.8 | 54 | 189 | 237 | 58 | 47 | 44 | 42 | 383 | 43 | 49 | 60 | 362 | 47 | 54 | 56 | 53 | 158.2 | 1235.2 | 54 | 240 | 50 | 93 | 261 | 54 | 211 | 61 | 191 | 47 | 44 | 48 | 767.6 | 478.8 | 53 | 55 | 54 | 58 | 44 | 159 | 536 | 52 | 203 | 11328.6 | 235 | 52 | 55 | 50 | 55 | 9496 | 93.2 | 44 | 58 | 208.8 | 235.6 | 196 | 51 | 53 | 49 | 46 | 57 | 71 | 1992 | 48 | 259.4 | 206 | 2742 | 52 | 49 | 242 | 44 | 52 | 202 | 202 | 56 | 52 | 54 | 40 | 48 | 56 | 190 | 155.4 | 51 | 56 | 146 | 55 | 49 | 53 | 117.6 | 229 | 43 | 59 | 83.6 | 56 | 55 | 53 | 174 | 51 | 83.4 | 227 | 410 | 34 | 54 | 47 | 49 | 230 | 40 | 52 | 51 | 48 | 37 | 266 | 58 | 54 | 47 | 57 | 51 | 57 | 90.6 | 52 | 280.8 | 311 | 56 | 58 | 57 | 218.6 | 131.6 | 263.8 | 161 | 46 | 50 | 195 | 50 | 53 | 218 | 60 | 714 | 189 | 50 | 54
58 | 52 | 46 | 54 | 166 | 51 | 228 | 51 | 57 | 189 | 11022 | 228 | 262 | 138.2 | 222 | 234 | 10917 | 52 | 238 | 53 | 187.4 | 50 | 98.4 | 35 | 48 | 53 | 176.4 | 11378 | 43 | 52 | 57 | 12296 | 147 | 253 | 48 | 269.6 | 80 | 57 | 38 | 44 | 60 | 130.6 | 55 | 376 | 223 | 56 | 54 | 53 | 31 | 250 | 98.8 | 212 | 255 | 48 | 55 | 182 | 84.2 | 52 | 51 | 146 | 165.2 | 9747 | 218.8 | 161.4 | 86.6 | 58 | 47 | 187.4 | 42 | 310.2 | 43 | 49 | 60 | 362 | 47 | 54 | 56 | 53 | 237 | 1217.4 | 54 | 240 | 142 | 156 | 218.4 | 54 | 211 | 61 | 136.6 | 47 | 44 | 48 | 804 | 1663.8 | 174.2 | 55 | 208.4 | 58 | 44 | 159 | 515 | 205.6 | 83 | 11317.6 | 235 | 52 | 187.8 | 50 | 55 | 9496 | 250 | 44 | 58 | 364 | 238 | 100 | 51 | 53 | 49 | 46 | 57 | 50 | 356 | 48 | 189 | 96.2 | 2712 | 52 | 49 | 242 | 44 | 52 | 202 | 202 | 56 | 52 | 54 | 70.4 | 48 | 56 | 100.6 | 227 | 51 | 56 | 146 | 55 | 49 | 170.6 | 44 | 229 | 43 | 59 | 206 | 56 | 55 | 53 | 174 | 51 | 48 | 227 | 373 | 117.4 | 54 | 47 | 49 | 230 | 40 | 52 | 51 | 48 | 37 | 94.8 | 117.2 | 54 | 47 | 57 | 51 | 57 | 45 | 52 | 202.4 | 244.2 | 124.8 | 58 | 57 | 173 | 254 | 241 | 161 | 46 | 50 | 195 | 50 | 53 | 150.4 | 60 | 608 | 189 | 50 | 54
58 | 52 | 46 | 54 | 166 | 51 | 228 | 51 | 57 | 189 | 11022 | 413 | 262 | 49 | 222 | 155.2 | 10884 | 52 | 238 | 53 | 49 | 50 | 266 | 35 | 48 | 53 | 54 | 11378 | 43 | 52 | 57 | 12296 | 123 | 253 | 48 | 143 | 38 | 162.6 | 38 | 44 | 60 | 49 | 55 | 120.8 | 223 | 56 | 54 | 89.2 | 31 | 250 | 60 | 212 | 214.4 | 48 | 128.8 | 182 | 46 | 52 | 51 | 146 | 53 | 9633 | 260 | 51 | 49 | 58 | 47 | 283 | 42 | 112.8 | 43 | 49 | 60 | 300 | 47 | 54 | 56 | 53 | 237 | 1117 | 54 | 240 | 165 | 216 | 48 | 54 | 46 | 61 | 55 | 47 | 44 | 48 | 804 | 278.6 | 255 | 55 | 300.6 | 58 | 44 | 60.6 | 656 | 244 | 53 | 11464 | 196.2 | 52 | 221 | 50 | 55 | 9382.6 | 250 | 44 | 58 | 364 | 238 | 36 | 51 | 53 | 49 | 46 | 57 | 50 | 380 | 48 | 55 | 23 | 2654 | 52 | 49 | 252.6 | 44 | 52 | 109 | 202 | 56 | 52 | 54 | 192 | 48 | 56 | 41 | 227 | 91 | 56 | 146 | 55 | 49 | 249 | 44 | 156.2 | 43 | 351 | 206 | 56 | 55 | 53 | 127.6 | 51 | 48 | 120.2 | 331 | 173 | 54 | 47 | 49 | 120.8 | 40 | 52 | 51 | 48 | 37 | 52 | 206 | 54 | 47 | 57 | 51 | 57 | 45 | 52 | 161 | 144 | 394 | 64 | 57 | 173 | 254 | 165.4 | 161 | 46 | 50 | 166.2 | 50 | 53 | 49 | 60 | 723.2 | 156.2 | 50 | 54
58 | 52 | 201.2 | 54 | 97 | 51 | 228 | 51 | 57 | 189 | 11022 | 440.8 | 166.8 | 49 | 222 | 37 | 10884 | 52 | 238 | 53 | 49 | 50 | 266 | 35 | 48 | 53 | 54 | 11378 | 43 | 52 | 57 | 12296 | 207.8 | 253 | 48 | 104.2 | 38 | 233 | 38 | 44 | 60 | 49 | 55 | 57 | 223 | 56 | 54 | 234 | 31 | 250 | 60 | 212 | 52 | 48 | 178 | 182 | 46 | 52 | 51 | 146 | 53 | 9492.2 | 260 | 51 | 119.8 | 58 | 47 | 283 | 42 | 54 | 43 | 49 | 60 | 52 | 47 | 54 | 56 | 53 | 237 | 968.6 | 54 | 122.4 | 165 | 1084.6 | 166.4 | 54 | 46 | 61 | 55 | 47 | 44 | 48 | 811.2 | 441 | 255 | 55 | 381 | 58 | 44 | 36 | 526 | 244 | 53 | 11464 | 41 | 52 | 221 | 50 | 55 | 9307 | 250 | 44 | 58 | 294.4 | 238 | 36 | 51 | 53 | 49 | 46 | 57 | 50 | 365.6 | 48 | 55 | 23 | 1722.8 | 52 | 49 | 175 | 44 | 228 | 47 | 171.4 | 56 | 118.8 | 117.6 | 192 | 48 | 56 | 41 | 83.8 | 91 | 56 | 109.2 | 118.2 | 88.6 | 273.2 | 44 | 47 | 43 | 441 | 206 | 56 | 55 | 224.2 | 58 | 51 | 48 | 49 | 403 | 173 | 54 | 47 | 49 | 48 | 40 | 52 | 51 | 48 | 37 | 52 | 206 | 54 | 47 | 57 | 51 | 57 | 108.6 | 52 | 221.4 | 105.2 | 394 | 84 | 57 | 173 | 254 | 52 | 69.8 | 211 | 50 | 51 | 50 | 53 | 49 | 60 | 736.8 | 25 | 50 | 54
58 | 52 | 240 | 54 | 51 | 51 | 228 | 156 | 57 | 46 | 11022 | 249.6 | 238 | 49 | 55 | 37 | 10884 | 52 | 125.8 | 53 | 49 | 50 | 266 | 35 | 48 | 53 | 54 | 11378 | 43 | 52 | 57 | 12296 | 253 | 173.8 | 48 | 46 | 38 | 233 | 38 | 44 | 60 | 172 | 55 | 57 | 189.6 | 56 | 54 | 234 | 31 | 169.6 | 60 | 57 | 155.2 | 48 | 178 | 105.2 | 46 | 74.6 | 51 | 106.8 | 53 | 9457 | 260 | 51 | 167 | 58 | 47 | 326.2 | 42 | 54 | 43 | 49 | 60 | 121.6 | 114.6 | 79.4 | 56 | 53 | 197.6 | 866 | 54 | 44 | 142 | 2191.2 | 196 | 54 | 46 | 61 | 55 | 47 | 44 | 48 | 873 | 367.4 | 255 | 55 | 381 | 58 | 44 | 184 | 504 | 244 | 53 | 11464 | 41 | 52 | 221 | 50 | 55 | 9307 | 250 | 44 | 58 | 248 | 238 | 36 | 51 | 53 | 140.2 | 46 | 57 | 50 | 1523 | 48 | 55 | 23 | 425.8 | 133.6 | 49 | 175 | 44 | 248.2 | 47 | 49 | 56 | 219 | 213 | 192 | 133.6 | 56 | 41 | 48 | 1325.2 | 56 | 54 | 213 | 247 | 370 | 44 | 47 | 43 | 580.8 | 206 | 56 | 55 | 267 | 58 | 51 | 156 | 49 | 451 | 173 | 94.4 | 47 | 49 | 48 | 40 | 52 | 51 | 48 | 37 | 52 | 206 | 54 | 47 | 57 | 51 | 57 | 204 | 111.4 | 246.6 | 47 | 290.8 | 93.8 | 57 | 78.6 | 254 | 52 | 47 | 211 | 134 | 51 | 50 | 53 | 49 | 60 | 538 | 25 | 50 | 54
58 | 130.4 | 240 | 54 | 51 | 51 | 52 | 156 | 57 | 46 | 11022 | 343 | 238 | 49 | 55 | 37 | 10884 | 52 | 51 | 53 | 49 | 50 | 266 | 136 | 48 | 53 | 54 | 11378 | 43 | 52 | 132.6 | 12296 | 253 | 55 | 48 | 46 | 38 | 233 | 38 | 44 | 60 | 254 | 55 | 57 | 56 | 56 | 54 | 234 | 31 | 49 | 158.4 | 57 | 224 | 48 | 178 | 54 | 46 | 165 | 51 | 48 | 53 | 9457 | 177.6 | 51 | 167 | 126.4 | 47 | 343.2 | 42 | 54 | 43 | 49 | 60 | 226 | 216 | 181 | 120.4 | 53 | 40 | 1035.6 | 54 | 203 | 50 | 2197 | 196 | 54 | 46 | 61 | 55 | 47 | 44 | 48 | 2114.8 | 257 | 214.6 | 93 | 303.8 | 58 | 44 | 184 | 552 | 167.2 | 53 | 11464 | 41 | 52 | 88.2 | 50 | 55 | 9307 | 93.2 | 44 | 58 | 92.8 | 79.6 | 36 | 51 | 102.2 | 272.4 | 46 | 57 | 50 | 356 | 48 | 55 | 23 | 429 | 154 | 224 | 175 | 44 | 329 | 47 | 114.2 | 56 | 219 | 213 | 192 | 293.8 | 56 | 41 | 48 | 91 | 87.2 | 54 | 213 | 247 | 330.8 | 44 | 47 | 229 | 922.4 | 83.6 | 56 | 55 | 267 | 58 | 51 | 156 | 49 | 427 | 89.6 | 256 | 47 | 49 | 48 | 40 | 52 | 91.4 | 48 | 37 | 52 | 146.8 | 54 | 47 | 57 | 218 | 57 | 204 | 151 | 203 | 47 | 222 | 77 | 57 | 55 | 131.6 | 52 | 47 | 211 | 190 | 51 | 50 | 53 | 49 | 60 | 722 | 25 | 50 | 54
58 | 248 | 94.4 | 54 | 51 | 51 | 52 | 156 | 57 | 46 | 11022 | 390 | 95.6 | 49 | 55 | 37 | 11020 | 52 | 51 | 53 | 49 | 50 | 138.8 | 197.6 | 48 | 53 | 54 | 11378 | 43 | 149.8 | 246 | 12296 | 253 | 55 | 48 | 46 | 38 | 135.4 | 38 | 44 | 60 | 254 | 55 | 57 | 56 | 56 | 54 | 234 | 31 | 49 | 224 | 57 | 224 | 48 | 213.4 | 54 | 46 | 165 | 51 | 48 | 53 | 9457 | 168 | 51 | 167 | 172 | 47 | 152 | 42 | 54 | 160.6 | 49 | 60 | 226 | 216 | 181 | 217 | 53 | 40 | 972 | 54 | 203 | 50 | 2227 | 196 | 54 | 46 | 61 | 55 | 47 | 257 | 48 | 55 | 257 | 155 | 245 | 134.4 | 58 | 44 | 184 | 151.4 | 52 | 53 | 11317.6 | 41 | 52 | 55 | 50 | 55 | 9307 | 54 | 44 | 122 | 54 | 40 | 36 | 51 | 176 | 320 | 46 | 57 | 83.2 | 475.2 | 48 | 55 | 23 | 477 | 154 | 224 | 79 | 44 | 329 | 47 | 212 | 91 | 118.8 | 213 | 70.4 | 421 | 171.8 | 41 | 48 | 51 | 348.8 | 54 | 213 | 247 | 174 | 92 | 47 | 229 | 612 | 53 | 56 | 55 | 267 | 58 | 95.8 | 156 | 49 | 451 | 34 | 256 | 47 | 49 | 48 | 40 | 52 | 152 | 48 | 37 | 52 | 58 | 54 | 47 | 57 | 311.6 | 57 | 204 | 151 | 203 | 47 | 56 | 89 | 57 | 55 | 50 | 52 | 47 | 211 | 190 | 51 | 50 | 53 | 49 | 60 | 781.4 | 25 | 50 | 54
245 | 248 | 167 | 54 | 51 | 131.4 | 52 | 114 | 129 | 46 | 11022 | 390 | 60 | 49 | 55 | 37 | 11020 | 52 | 51 | 53 | 49 | 50 | 54 | 290 | 48 | 53 | 54 | 11378 | 43 | 215 | 246 | 12296 | 162.6 | 55 | 48 | 46 | 38 | 85 | 38 | 44 | 60 | 90 | 55 | 57 | 56 | 56 | 54 | 89.2 | 31 | 49 | 224 | 57 | 224 | 48 | 312.2 | 54 | 46 | 165 | 51 | 48 | 53 | 9457 | 168 | 51 | 49 | 172 | 47 | 322 | 42 | 54 | 190 | 49 | 60 | 226 | 216 | 181 | 217 | 53 | 40 | 770 | 54 | 203 | 50 | 2227 | 77.6 | 210.8 | 46 | 61 | 55 | 47 | 337 | 48 | 55 | 210.6 | 155 | 245 | 54 | 58 | 44 | 184 | 175 | 52 | 53 | 11281 | 41 | 52 | 55 | 50 | 55 | 9307 | 54 | 44 | 218 | 54 | 40 | 36 | 51 | 176 | 320 | 133.2 | 57 | 216 | 537.8 | 48 | 55 | 23 | 477 | 133.6 | 224 | 93.6 | 121.2 | 223.4 | 47 | 212 | 231 | 175 | 149.4 | 40 | 292.6 | 249 | 41 | 48 | 51 | 440 | 54 | 149.8 | 247 | 101.4 | 164 | 47 | 229 | 564 | 53 | 56 | 55 | 181.4 | 58 | 163 | 112.8 | 49 | 457.2 | 34 | 256 | 47 | 49 | 48 | 40 | 52 | 152 | 48 | 37 | 52 | 58 | 54 | 47 | 57 | 452 | 57 | 204 | 151 | 142.6 | 47 | 91.2 | 117 | 57 | 55 | 50 | 52 | 47 | 46 | 190 | 113.4 | 50 | 53 | 49 | 60 | 853.4 | 25 | 50 | 54
245 | 248 | 167 | 54 | 51 | 252 | 52 | 51 | 177 | 46 | 11022 | 269 | 60 | 49 | 55 | 37 | 11020 | 52 | 51 | 53 | 49 | 50 | 54 | 249.6 | 151 | 53 | 54 | 11462.8 | 43 | 215 | 246 | 12296 | 27 | 55 | 48 | 46 | 38 | 141 | 38 | 44 | 60 | 49 | 55 | 57 | 56 | 88 | 54 | 53 | 31 | 49 | 224 | 79 | 120.8 | 48 | 425 | 54 | 46 | 97.2 | 51 | 48 | 53 | 9561.4 | 168 | 51 | 49 | 172 | 47 | 235.6 | 42 | 54 | 190 | 49 | 60 | 156.4 | 357.4 | 104.8 | 217 | 53 | 40 | 666 | 54 | 203 | 50 | 2227 | 48 | 250 | 46 | 61 | 55 | 47 | 457 | 48 | 55 | 170 | 155 | 245 | 54 | 58 | 44 | 36 | 175 | 52 | 53 | 11281 | 41 | 93.4 | 55 | 50 | 55 | 9307 | 54 | 44 | 218 | 54 | 40 | 36 | 51 | 176 | 289.6 | 155 | 57 | 216 | 587 | 48 | 55 | 23 | 1662.2 | 122.8 | 224 | 248 | 271.2 | 123.6 | 47 | 212 | 380 | 175 | 54 | 40 | 207 | 249 | 41 | 48 | 51 | 440 | 54 | 55 | 88.6 | 53 | 164 | 47 | 229 | 571.6 | 53 | 56 | 55 | 53 | 58 | 163 | 48 | 49 | 416 | 34 | 256 | 47 | 49 | 48 | 40 | 52 | 152 | 48 | 37 | 52 | 58 | 54 | 127.8 | 57 | 452 | 57 | 45 | 52 | 52 | 47 | 232 | 221.8 | 57 | 55 | 50 | 52 | 47 | 46 | 106 | 155 | 50 | 53 | 49 | 292 | 981.8 | 25 | 50 | 54
245 | 248 | 167 | 54 | 51 | 252 | 52 | 51 | 314.6 | 46 | 11022 | 269 | 60 | 49 | 55 | 37 | 10965.6 | 52 | 51 | 53 | 49 | 50 | 54 | 189 | 151 | 53 | 54 | 11590 | 119.8 | 215 | 246 | 12296 | 27 | 55 | 48 | 46 | 38 | 315.4 | 38 | 44 | 60 | 49 | 142.6 | 57 | 56 | 261.6 | 54 | 53 | 31 | 49 | 125.6 | 167 | 158.2 | 48 | 425 | 54 | 46 | 52 | 51 | 48 | 53 | 9722.2 | 122.4 | 51 | 49 | 58 | 47 | 214 | 42 | 102 | 190 | 49 | 60 | 52 | 256 | 54 | 217 | 53 | 40 | 653 | 54 | 44 | 50 | 2232.2 | 48 | 250 | 46 | 243.6 | 55 | 47 | 457 | 48 | 55 | 170 | 114.2 | 245 | 54 | 58 | 44 | 36 | 151.4 | 52 | 53 | 11347 | 41 | 259 | 55 | 50 | 55 | 9307 | 54 | 44 | 218 | 54 | 40 | 36 | 51 | 77.6 | 49 | 155 | 57 | 149.6 | 587 | 48 | 55 | 23 | 2609 | 170 | 119 | 248 | 453.6 | 208 | 47 | 212 | 380 | 175 | 153 | 40 | 207 | 249 | 41 | 48 | 51 | 408.8 | 54 | 55 | 49 | 53 | 200.8 | 47 | 43 | 432 | 53 | 56 | 55 | 140.2 | 58 | 163 | 48 | 49 | 438.4 | 34 | 94.4 | 47 | 49 | 48 | 40 | 52 | 71.2 | 48 | 37 | 52 | 58 | 54 | 148 | 57 | 211.4 | 57 | 45 | 218.4 | 52 | 47 | 334 | 329.6 | 257 | 55 | 50 | 97.6 | 47 | 46 | 50 | 155 | 50 | 53 | 49 | 292 | 1083.4 | 25 | 50 | 54
245 | 52 | 70.2 | 54 | 51 | 252 | 116.2 | 51 | 349 | 46 | 11022 | 89 | 60 | 49 | 55 | 37 | 10966.2 | 52 | 51 | 53 | 49 | 50 | 54 | 127.4 | 265 | 53 | 54 | 11590 | 171 | 182.4 | 57 | 12296 | 27 | 55 | 48 | 46 | 38 | 471.2 | 193.2 | 44 | 60 | 49 | 274 | 57 | 56 | 444 | 89.2 | 53 | 31 | 49 | 60 | 167 | 229 | 48 | 275.8 | 54 | 84.2 | 120.8 | 51 | 48 | 53 | 9745 | 54 | 51 | 86.6 | 58 | 47 | 214 | 42 | 174 | 72.4 | 49 | 60 | 52 | 256 | 54 | 56 | 173.8 | 40 | 52 | 54 | 44 | 50 | 2379 | 90.6 | 339.4 | 46 | 531 | 55 | 47 | 209.2 | 48 | 55 | 123.6 | 53 | 93 | 155 | 58 | 192 | 36 | 57 | 52 | 53 | 11611 | 41 | 259 | 55 | 50 | 55 | 9331.8 | 54 | 44 | 154 | 54 | 133.6 | 68 | 51 | 53 | 49 | 133.2 | 57 | 50 | 203.4 | 48 | 55 | 23 | 2781.8 | 170 | 49 | 248 | 522 | 208 | 47 | 49 | 380 | 125.8 | 153 | 40 | 79.8 | 210.4 | 41 | 48 | 51 | 238.4 | 54 | 55 | 49 | 53 | 252 | 47 | 43 | 493 | 53 | 56 | 55 | 162 | 58 | 73.4 | 48 | 49 | 456 | 34 | 54 | 47 | 49 | 48 | 40 | 52 | 51 | 48 | 37 | 52 | 58 | 54 | 148 | 57 | 51 | 57 | 45 | 260 | 52 | 47 | 334 | 452 | 257 | 210.2 | 152 | 291.6 | 47 | 46 | 50 | 155 | 50 | 53 | 49 | 292 | 1005 | 25 | 253 | 54
132.8 | 52 | 46 | 54 | 51 | 252 | 159 | 51 | 229 | 46 | 11022 | 44 | 60 | 49 | 55 | 37 | 11021 | 52 | 51 | 53 | 49 | 50 | 54 | 35 | 299.8 | 53 | 54 | 11590 | 171 | 52 | 57 | 12296 | 27 | 55 | 48 | 46 | 164 | 428 | 232 | 44 | 60 | 49 | 274 | 57 | 56 | 380 | 230 | 53 | 31 | 49 | 157 | 167 | 229 | 48 | 55 | 54 | 237 | 224 | 51 | 48 | 53 | 9745 | 54 | 51 | 237 | 58 | 47 | 44 | 42 | 174 | 43 | 49 | 60 | 52 | 256 | 54 | 56 | 204 | 40 | 123.2 | 54 | 44 | 50 | 2231 | 261 | 320.6 | 46 | 531 | 55 | 47 | 44 | 48 | 55 | 54 | 53 | 55 | 155 | 58 | 229 | 36 | 57 | 52 | 53 | 11611 | 41 | 259 | 55 | 50 | 55 | 9582.2 | 54 | 44 | 232.4 | 54 | 196 | 196 | 51 | 53 | 49 | 46 | 57 | 50 | 258.4 | 48 | 55 | 23 | 3857.8 | 170 | 49 | 248 | 522 | 208 | 47 | 49 | 240 | 52 | 153 | 40 | 48 | 56 | 160.2 | 48 | 51 | 56 | 54 | 55 | 49 | 53 | 228 | 47 | 43 | 475.2 | 53 | 56 | 55 | 162 | 58 | 51 | 118.8 | 49 | 453.4 | 34 | 54 | 83.4 | 238 | 48 | 40 | 52 | 51 | 48 | 155.2 | 52 | 58 | 54 | 127.8 | 57 | 51 | 57 | 45 | 260 | 52 | 47 | 334 | 412 | 257 | 249 | 152 | 323 | 47 | 46 | 50 | 51 | 50 | 53 | 49 | 292 | 1005 | 25 | 253 | 54
58 | 52 | 46 | 102.4 | 51 | 51 | 159 | 51 | 229 | 46 | 11022 | 44 | 60 | 138.2 | 55 | 37 | 11021 | 52 | 51 | 53 | 49 | 50 | 54 | 35 | 238 | 53 | 54 | 11590 | 171 | 52 | 57 | 12296 | 27 | 55 | 48 | 46 | 248 | 241 | 232 | 44 | 153.6 | 49 | 274 | 137.8 | 56 | 284 | 230 | 53 | 31 | 49 | 157 | 101 | 87.4 | 48 | 55 | 54 | 237 | 224 | 51 | 48 | 53 | 9688.2 | 54 | 51 | 237 | 58 | 47 | 44 | 42 | 174 | 43 | 49 | 60 | 202.4 | 130.6 | 54 | 56 | 420 | 40 | 141 | 54 | 44 | 50 | 2062 | 261 | 203 | 46 | 531 | 136.6 | 47 | 44 | 48 | 55 | 54 | 53 | 55 | 155 | 58 | 229 | 36 | 153 | 52 | 53 | 11526.6 | 41 | 259 | 55 | 50 | 55 | 9620 | 54 | 171.2 | 276 | 54 | 196 | 196 | 51 | 53 | 49 | 46 | 81.6 | 50 | 242 | 202 | 125.4 | 23 | 412 | 99.2 | 49 | 93.6 | 294.8 | 176.8 | 47 | 49 | 56 | 52 | 113.4 | 40 | 48 | 56 | 190 | 48 | 51 | 56 | 54 | 235 | 49 | 53 | 228 | 47 | 43 | 404 | 53 | 56 | 55 | 140.2 | 58 | 51 | 225 | 49 | 329 | 34 | 76 | 229 | 238 | 157.2 | 40 | 52 | 51 | 48 | 234 | 52 | 58 | 54 | 47 | 149.4 | 51 | 57 | 45 | 260 | 52 | 47 | 152.4 | 240 | 257 | 249 | 152 | 474.2 | 47 | 68.2 | 50 | 51 | 50 | 53 | 184.2 | 236.2 | 966.8 | 25 | 253 | 54
58 | 52 | 46 | 175 | 51 | 51 | 159 | 51 | 160.2 | 112.4 | 11022 | 44 | 60 | 272 | 55 | 115.8 | 11054 | 52 | 200.6 | 53 | 187.4 | 50 | 54 | 35 | 238 | 53 | 54 | 11378 | 43 | 52 | 57 | 12296 | 27 | 55 | 48 | 46 | 248 | 204.2 | 38 | 44 | 216 | 49 | 274 | 259 | 56 | 284 | 230 | 53 | 31 | 49 | 157 | 57 | 214.4 | 48 | 55 | 54 | 237 | 224 | 51 | 48 | 240 | 9633 | 54 | 78.6 | 237 | 58 | 47 | 44 | 42 | 78 | 43 | 49 | 60 | 240 | 47 | 54 | 56 | 420 | 40 | 141 | 54 | 44 | 113.6 | 2587 | 261 | 203 | 46 | 307.2 | 191 | 47 | 44 | 48 | 55 | 54 | 53 | 55 | 114.6 | 58 | 229 | 36 | 217 | 52 | 203 | 11328.6 | 41 | 93.4 | 187.8 | 50 | 121.8 | 9620 | 54 | 203 | 276 | 54 | 196 | 196 | 51 | 53 | 49 | 46 | 180 | 50 | 166.8 | 202 | 231 | 23 | 417.2 | 52 | 49 | 55 | 66.8 | 52 | 47 | 71.2 | 56 | 52 | 54 | 40 | 48 | 56 | 190 | 48 | 51 | 56 | 54 | 280 | 49 | 53 | 228 | 47 | 43 | 420 | 53 | 56 | 55 | 53 | 58 | 51 | 225 | 49 | 269 | 34 | 164 | 229 | 238 | 230 | 40 | 52 | 51 | 48 | 234 | 52 | 87.6 | 54 | 47 | 211 | 51 | 57 | 45 | 176.8 | 217.6 | 47 | 56 | 58 | 137 | 249 | 111.2 | 420.8 | 47 | 157 | 50 | 51 | 50 | 53 | 218 | 199 | 914 | 90.6 | 253 | 54
58 | 52 | 46 | 175 | 51 | 51 | 52 | 51 | 57 | 212 | 11022 | 123.8 | 262 | 272 | 55 | 234 | 11103.8 | 75.4 | 238 | 53 | 222 | 50 | 54 | 35 | 238.4 | 53 | 54 | 11378 | 43 | 52 | 57 | 12296 | 27 | 55 | 48 | 214.8 | 248 | 57 | 38 | 44 | 216 | 49 | 55 | 259 | 56 | 101.6 | 230 | 53 | 31 | 89.2 | 118.2 | 57 | 255 | 48 | 55 | 54 | 237 | 224 | 51 | 48 | 240 | 9633 | 54 | 189 | 237 | 124 | 47 | 139.6 | 42 | 163.2 | 43 | 81.2 | 60 | 240 | 47 | 54 | 56 | 299.2 | 40 | 289.6 | 54 | 131.2 | 255 | 2617 | 261 | 113.6 | 46 | 143 | 191 | 47 | 44 | 48 | 55 | 54 | 53 | 55 | 54 | 58 | 155 | 36 | 217 | 52 | 203 | 11281 | 41 | 52 | 221 | 50 | 222 | 9545.6 | 54 | 203 | 58 | 54 | 102.4 | 196 | 51 | 93 | 49 | 46 | 180 | 50 | 54 | 202 | 231 | 23 | 168 | 52 | 49 | 242 | 44 | 52 | 47 | 160 | 56 | 52 | 54 | 40 | 48 | 56 | 190 | 48 | 51 | 56 | 54 | 280 | 49 | 53 | 80.8 | 47 | 43 | 514.8 | 53 | 56 | 55 | 53 | 58 | 51 | 225 | 120.2 | 309 | 34 | 164 | 229 | 238 | 230 | 40 | 52 | 51 | 48 | 234 | 52 | 206 | 54 | 47 | 211 | 51 | 57 | 45 | 52 | 280.8 | 105.2 | 56 | 58 | 57 | 171.4 | 213.2 | 272.4 | 47 | 157 | 50 | 51 | 50 | 53 | 218 | 199 | 809.6 | 189 | 131.2 | 54
58 | 52 | 46 | 175 | 51 | 51 | 52 | 114 | 57 | 212 | 11022 | 177 | 262 | 272 | 138.6 | 234 | 11049 | 169 | 238 | 53 | 222 | 50 | 54 | 35 | 240 | 53 | 54 | 11378 | 43 | 52 | 57 | 12296 | 27 | 55 | 48 | 257 | 206 | 57 | 38 | 44 | 216 | 49 | 55 | 376 | 189.6 | 56 | 89.2 | 53 | 31 | 250 | 60 | 88 | 255 | 48 | 55 | 54 | 84.2 | 52 | 51 | 48 | 240 | 9633 | 54 | 189 | 86.6 | 223 | 47 | 283 | 42 | 236 | 43 | 210 | 60 | 362 | 47 | 54 | 56 | 269 | 40 | 260 | 54 | 153 | 324 | 2617 | 90.6 | 54 | 211 | 61 | 191 | 47 | 44 | 48 | 55 | 54 | 255 | 55 | 169.8 | 58 | 44 | 36 | 217 | 52 | 203 | 11281 | 235 | 52 | 221 | 50 | 222 | 9420.4 | 54 | 203 | 58 | 146.8 | 40 | 68 | 51 | 142.8 | 49 | 46 | 180 | 50 | 54 | 202 | 231 | 23 | 168 | 52 | 49 | 242 | 44 | 92.4 | 47 | 160 | 56 | 52 | 54 | 40 | 48 | 56 | 130.4 | 119.6 | 51 | 56 | 54 | 280 | 49 | 53 | 44 | 47 | 43 | 652 | 144.8 | 56 | 55 | 53 | 58 | 51 | 225 | 227 | 297 | 34 | 164 | 229 | 124.6 | 230 | 40 | 52 | 51 | 48 | 194.6 | 52 | 206 | 54 | 47 | 211 | 51 | 57 | 90.6 | 52 | 368 | 144 | 56 | 58 | 57 | 55 | 254 | 241 | 198.2 | 157 | 50 | 195 | 50 | 53 | 218 | 199 | 810 | 189 | 50 | 54
58 | 52 | 46 | 78.2 | 51 | 51 | 228 | 156 | 57 | 212 | 11022 | 177 | 262 | 272 | 264 | 234 | 11049 | 169 | 238 | 53 | 222 | 50 | 54 | 35 | 240 | 53 | 54 | 11378 | 43 | 52 | 57 | 12296 | 27 | 55 | 48 | 257 | 38 | 57 | 38 | 113 | 122.4 | 212.2 | 55 | 376 | 223 | 56 | 54 | 53 | 31 | 250 | 60 | 212 | 255 | 48 | 55 | 54 | 46 | 97.2 | 51 | 48 | 240 | 9633 | 54 | 189 | 167 | 223 | 47 | 283 | 42 | 236 | 43 | 210 | 60 | 286.8 | 47 | 54 | 56 | 139.4 | 40 | 260 | 54 | 153 | 324 | 2561 | 136.8 | 54 | 211 | 61 | 117 | 47 | 44 | 48 | 55 | 54 | 255 | 55 | 247 | 58 | 44 | 36 | 121 | 205.6 | 203 | 11427.4 | 235 | 52 | 221 | 50 | 222 | 9307 | 54 | 75.8 | 58 | 170 | 119.2 | 36 | 51 | 162 | 49 | 80.6 | 106.2 | 50 | 54 | 48 | 231 | 23 | 144.8 | 52 | 49 | 204.6 | 44 | 188.2 | 47 | 160 | 56 | 52 | 54 | 40 | 48 | 56 | 41 | 227 | 51 | 56 | 54 | 316.4 | 49 | 53 | 44 | 47 | 43 | 662 | 206 | 56 | 55 | 181.4 | 58 | 51 | 48 | 227 | 345 | 34 | 98 | 83.4 | 49 | 193.6 | 40 | 52 | 51 | 48 | 37 | 52 | 206 | 54 | 47 | 180.2 | 51 | 57 | 159 | 52 | 368 | 311 | 56 | 58 | 117 | 55 | 254 | 165.4 | 337 | 90.4 | 50 | 195 | 50 | 53 | 150.4 | 115.6 | 770 | 189 | 50 | 54
58 | 52 | 46 | 54 | 51 | 51 | 228 | 347 | 57 | 212 | 11022 | 225.4 | 262 | 84 | 297.4 | 234 | 11049 | 169 | 163.2 | 53 | 152.8 | 50 | 54 | 35 | 163.2 | 53 | 54 | 11378 | 43 | 52 | 57 | 12296 | 27 | 55 | 48 | 257 | 38 | 57 | 38 | 159 | 60 | 253 | 55 | 174 | 223 | 56 | 54 | 161.6 | 31 | 250 | 60 | 212 | 173.8 | 48 | 55 | 54 | 46 | 165 | 51 | 48 | 127.8 | 9457 | 54 | 161.4 | 167 | 223 | 47 | 283 | 42 | 90.4 | 43 | 210 | 60 | 174 | 47 | 54 | 56 | 53 | 197.6 | 404.8 | 54 | 376 | 260.4 | 2489 | 196 | 54 | 211 | 61 | 185 | 47 | 44 | 48 | 55 | 54 | 316.2 | 55 | 247 | 58 | 134.4 | 36 | 57 | 244 | 113 | 11464 | 235 | 52 | 88.2 | 50 | 222 | 9307 | 54 | 44 | 58 | 170 | 238 | 36 | 51 | 210 | 49 | 219 | 57 | 71 | 54 | 48 | 55 | 206 | 281 | 52 | 49 | 175 | 44 | 329 | 140 | 93.4 | 56 | 52 | 54 | 40 | 48 | 56 | 41 | 227 | 51 | 56 | 54 | 213 | 49 | 53 | 92 | 47 | 154.6 | 764.6 | 206 | 56 | 55 | 267 | 58 | 51 | 48 | 227 | 393 | 145.2 | 54 | 47 | 49 | 48 | 151.6 | 52 | 51 | 48 | 37 | 52 | 176.4 | 54 | 47 | 139.8 | 51 | 57 | 159 | 137.6 | 436.2 | 311 | 89.2 | 58 | 117 | 55 | 440 | 52 | 337 | 46 | 50 | 195 | 50 | 53 | 49 | 60 | 682 | 189 | 50 | 152.4
58 | 52 | 240 | 54 | 51 | 51 | 228 | 347 | 57 | 189 | 11022 | 218.2 | 212 | 84 | 431 | 37 | 10917 | 98.8 | 51 | 53 | 49 | 50 | 54 | 35 | 68.6 | 53 | 54 | 11378 | 196.6 | 52 | 57 | 12296 | 207.8 | 55 | 48 | 172.6 | 38 | 57 | 38 | 159 | 60 | 294 | 135.8 | 127.2 | 223 | 56 | 54 | 234 | 31 | 250 | 60 | 212 | 224 | 48 | 55 | 54 | 46 | 165 | 51 | 48 | 53 | 9457 | 54 | 51 | 167 | 157 | 47 | 283 | 42 | 112.8 | 43 | 177.8 | 60 | 125.2 | 47 | 54 | 56 | 53 | 237 | 357.8 | 54 | 399 | 73 | 2537 | 196 | 54 | 211 | 61 | 215 | 47 | 44 | 48 | 55 | 238 | 357 | 55 | 247 | 58 | 157 | 36 | 57 | 244 | 53 | 11464 | 235 | 52 | 55 | 50 | 55 | 9307 | 54 | 44 | 58 | 263.2 | 238 | 36 | 51 | 213.2 | 49 | 219 | 57 | 155 | 54 | 48 | 55 | 206 | 281 | 52 | 49 | 175 | 44 | 329 | 202 | 171.4 | 56 | 192.6 | 54 | 40 | 48 | 56 | 41 | 119.6 | 51 | 149.6 | 54 | 213 | 49 | 53 | 164 | 192.6 | 229 | 840.4 | 206 | 56 | 55 | 267 | 270 | 51 | 48 | 227 | 405 | 173 | 54 | 47 | 131.2 | 48 | 226 | 52 | 51 | 48 | 37 | 52 | 58 | 54 | 47 | 195 | 51 | 57 | 159 | 432 | 246.6 | 214 | 222 | 58 | 117 | 55 | 358.4 | 52 | 337 | 46 | 50 | 195 | 50 | 53 | 49 | 60 | 59 | 25 | 50 | 218
58 | 52 | 240 | 54 | 51 | 51 | 228 | 242 | 57 | 189 | 11022 | 165 | 238 | 84 | 431 | 37 | 10884 | 52 | 51 | 53 | 49 | 50 | 54 | 127.4 | 151 | 53 | 54 | 11378 | 235 | 52 | 208.2 | 12296 | 253 | 55 | 48 | 46 | 38 | 57 | 38 | 159 | 60 | 458 | 257 | 57 | 156.2 | 56 | 54 | 234 | 31 | 89.2 | 92.8 | 181 | 224 | 48 | 55 | 105.2 | 46 | 165 | 51 | 48 | 53 | 9457 | 54 | 51 | 119.8 | 103.6 | 47 | 44 | 42 | 201 | 43 | 49 | 60 | 52 | 114.6 | 54 | 184.8 | 53 | 237 | 233 | 54 | 399 | 50 | 2525 | 196 | 54 | 112 | 61 | 235 | 47 | 44 | 48 | 55 | 400.4 | 235.8 | 245 | 208.4 | 58 | 157 | 36 | 151.4 | 244 | 53 | 11464 | 118.6 | 52 | 55 | 50 | 55 | 9307 | 54 | 44 | 58 | 248 | 238 | 36 | 51 | 252 | 49 | 219 | 57 | 155 | 256 | 48 | 55 | 206 | 281 | 52 | 49 | 175 | 44 | 248.2 | 202 | 299.8 | 56 | 342 | 181.2 | 192 | 48 | 56 | 41 | 48 | 51 | 212 | 54 | 213 | 49 | 92.2 | 164 | 229 | 229 | 668.6 | 175.4 | 56 | 55 | 267 | 270 | 51 | 48 | 49 | 465 | 173 | 175.2 | 47 | 186 | 48 | 226 | 52 | 51 | 48 | 37 | 52 | 58 | 54 | 87.4 | 195 | 51 | 57 | 67.8 | 511.2 | 203 | 214 | 256.4 | 58 | 117 | 55 | 236 | 52 | 210.6 | 46 | 50 | 113.4 | 50 | 53 | 49 | 60 | 59 | 25 | 50 | 218
132.8 | 52 | 201.2 | 54 | 51 | 51 | 122.4 | 242 | 57 | 189 | 11022 | 165 | 238 | 112.8 | 222 | 37 | 10884 | 52 | 51 | 53 | 49 | 50 | 54 | 189 | 151 | 53 | 54 | 11378 | 235 | 149.8 | 246 | 12296 | 253 | 134.2 | 48 | 46 | 38 | 57 | 38 | 44 | 60 | 376.4 | 257 | 57 | 56 | 56 | 54 | 234 | 31 | 49 | 224 | 57 | 224 | 48 | 55 | 182 | 46 | 74.6 | 51 | 48 | 53 | 9457 | 218.8 | 51 | 49 | 172 | 47 | 44 | 42 | 201 | 43 | 49 | 60 | 52 | 216 | 54 | 217 | 53 | 237 | 52 | 54 | 399 | 50 | 2648 | 107.2 | 54 | 46 | 61 | 55 | 47 | 44 | 48 | 55 | 404.2 | 155 | 245 | 161.2 | 58 | 134.4 | 109.8 | 175 | 167.2 | 53 | 11390.8 | 41 | 52 | 55 | 50 | 55 | 9307 | 54 | 44 | 186 | 248 | 238 | 36 | 51 | 273 | 201 | 219 | 57 | 155 | 338 | 48 | 135.4 | 206 | 281 | 52 | 49 | 127 | 44 | 228 | 202 | 365 | 175.2 | 342 | 213 | 192 | 48 | 56 | 41 | 48 | 51 | 212 | 54 | 86.6 | 128.2 | 249 | 164 | 229 | 229 | 619 | 53 | 56 | 55 | 224.2 | 270 | 163 | 156 | 49 | 501 | 173 | 256 | 47 | 186 | 48 | 226 | 52 | 51 | 48 | 37 | 266 | 58 | 54 | 148 | 195 | 51 | 57 | 45 | 402.6 | 203 | 113.8 | 394 | 58 | 117 | 55 | 236 | 52 | 47 | 46 | 50 | 227 | 50 | 53 | 49 | 60 | 59 | 57 | 50 | 218
245 | 130.4 | 46 | 54 | 51 | 51 | 52 | 127.4 | 57 | 131.8 | 11022 | 68.2 | 131.2 | 221 | 188.6 | 37 | 10884 | 52 | 51 | 53 | 49 | 50 | 54 | 189 | 151 | 53 | 54 | 11378 | 43 | 215 | 246 | 12296 | 253 | 253 | 48 | 46 | 38 | 57 | 38 | 44 | 60 | 172 | 257 | 57 | 56 | 56 | 54 | 197.8 | 31 | 49 | 224 | 57 | 224 | 48 | 55 | 182 | 46 | 52 | 51 | 48 | 53 | 9457 | 260 | 51 | 49 | 172 | 47 | 44 | 42 | 201 | 160.6 | 49 | 60 | 52 | 216 | 54 | 217 | 53 | 158.2 | 52 | 54 | 232.6 | 50 | 2648 | 48 | 54 | 46 | 61 | 55 | 47 | 44 | 48 | 55 | 257 | 53 | 245 | 188 | 58 | 44 | 159 | 175 | 52 | 53 | 11281 | 41 | 52 | 55 | 50 | 55 | 9307 | 54 | 44 | 218 | 248 | 40 | 36 | 51 | 283 | 201 | 80.6 | 57 | 269 | 338 | 48 | 189 | 96.2 | 143.6 | 52 | 49 | 93.6 | 112.4 | 87.2 | 109 | 365 | 205 | 241.8 | 213 | 192 | 48 | 171.8 | 41 | 48 | 51 | 212 | 54 | 55 | 247 | 249 | 68 | 229 | 117.4 | 679 | 53 | 56 | 55 | 53 | 270 | 163 | 156 | 49 | 414.6 | 61.8 | 256 | 47 | 186 | 48 | 188.8 | 52 | 51 | 48 | 37 | 266 | 58 | 121.2 | 148 | 112.2 | 285 | 57 | 140.4 | 317 | 52 | 47 | 431.2 | 58 | 117 | 55 | 50 | 52 | 47 | 46 | 162 | 335 | 50 | 53 | 49 | 60 | 59 | 93 | 50 | 119.6
245 | 248 | 46 | 54 | 51 | 51 | 52 | 51 | 57 | 46 | 11022 | 134 | 60 | 370 | 55 | 37 | 10884 | 52 | 51 | 53 | 49 | 50 | 96.4 | 189 | 89.2 | 53 | 54 | 11378 | 43 | 215 | 246 | 12296 | 162.6 | 253 | 48 | 46 | 38 | 57 | 38 | 44 | 60 | 49 | 176.2 | 57 | 56 | 56 | 54 | 53 | 31 | 49 | 262.8 | 57 | 52 | 48 | 55 | 182 | 46 | 52 | 51 | 48 | 53 | 9526.6 | 260 | 51 | 49 | 172 | 47 | 44 | 42 | 142.2 | 190 | 49 | 60 | 86.8 | 216 | 54 | 217 | 53 | 40 | 52 | 54 | 44 | 50 | 2560 | 48 | 54 | 46 | 61 | 55 | 47 | 44 | 48 | 55 | 257 | 53 | 245 | 188 | 58 | 44 | 277.4 | 151.4 | 52 | 53 | 11281 | 41 | 52 | 55 | 50 | 55 | 9307 | 54 | 44 | 218 | 209.2 | 40 | 36 | 51 | 274 | 201 | 46 | 57 | 227 | 338 | 48 | 189 | 23 | 52 | 157.2 | 49 | 248 | 158 | 52 | 47 | 242.6 | 205 | 52 | 213 | 192 | 79.8 | 249 | 41 | 48 | 51 | 118.4 | 54 | 55 | 247 | 249 | 44 | 156.2 | 43 | 59 | 53 | 56 | 55 | 53 | 142.8 | 163 | 156 | 49 | 397 | 34 | 256 | 47 | 103.8 | 48 | 40 | 52 | 51 | 48 | 37 | 223.2 | 58 | 166 | 148 | 57 | 285 | 57 | 204 | 131.2 | 52 | 47 | 335.2 | 58 | 237 | 55 | 50 | 52 | 47 | 46 | 190 | 335 | 50 | 53 | 49 | 60 | 59 | 105 | 50 | 54
245 | 248 | 46 | 54 | 51 | 252 | 52 | 51 | 57 | 46 | 11022 | 269 | 60 | 1613 | 55 | 37 | 10884 | 52 | 51 | 53 | 49 | 50 | 266 | 96.6 | 48 | 53 | 54 | 11378 | 43 | 215 | 170.4 | 12296 | 123 | 253 | 48 | 46 | 38 | 57 | 38 | 44 | 60 | 49 | 55 | 57 | 56 | 56 | 54 | 53 | 31 | 49 | 288.2 | 57 | 52 | 48 | 55 | 79.6 | 46 | 52 | 51 | 48 | 53 | 9631 | 260 | 51 | 49 | 80.8 | 47 | 65.6 | 42 | 78 | 190 | 49 | 60 | 226 | 148.4 | 54 | 152.6 | 113.4 | 40 | 105.4 | 54 | 44 | 50 | 2560 | 48 | 210.8 | 46 | 61 | 55 | 47 | 124 | 48 | 55 | 199 | 53 | 131 | 289 | 58 | 44 | 307 | 57 | 52 | 53 | 11281 | 41 | 52 | 55 | 50 | 55 | 9307 | 54 | 44 | 218 | 54 | 40 | 36 | 51 | 377.2 | 201 | 46 | 57 | 227 | 303.2 | 48 | 189 | 23 | 52 | 272 | 49 | 248 | 158 | 52 | 47 | 179.4 | 205 | 52 | 85.8 | 100.8 | 249.8 | 249 | 41 | 48 | 51 | 56 | 54 | 55 | 247 | 249 | 206 | 47 | 43 | 59 | 53 | 56 | 55 | 96.6 | 58 | 118.2 | 112.8 | 49 | 426.6 | 34 | 215.6 | 47 | 49 | 48 | 40 | 52 | 51 | 48 | 37 | 52 | 58 | 166 | 67.2 | 57 | 238.2 | 57 | 204 | 52 | 52 | 47 | 232 | 58 | 317 | 55 | 50 | 52 | 47 | 46 | 190 | 231 | 50 | 53 | 49 | 60 | 59 | 141 | 50 | 54
245 | 248 | 46 | 54 | 51 | 252 | 52 | 51 | 57 | 46 | 11022 | 269 | 60 | 439 | 55 | 37 | 10938.4 | 52 | 51 | 53 | 49 | 50 | 266 | 35 | 48 | 53 | 54 | 11505.2 | 43 | 182.4 | 57 | 12296 | 147 | 253 | 48 | 123.6 | 38 | 57 | 38 | 44 | 60 | 49 | 55 | 57 | 56 | 56 | 54 | 53 | 31 | 49 | 157 | 57 | 52 | 48 | 167.8 | 54 | 46 | 52 | 51 | 48 | 53 | 9631 | 177.6 | 51 | 49 | 58 | 47 | 152 | 42 | 174 | 190 | 49 | 60 | 226 | 47 | 54 | 56 | 204 | 40 | 141 | 127.6 | 44 | 50 | 2549.6 | 48 | 250 | 46 | 102.2 | 55 | 47 | 244 | 48 | 55 | 170 | 53 | 55 | 181.8 | 58 | 44 | 184 | 57 | 52 | 53 | 11323.2 | 41 | 52 | 55 | 50 | 55 | 9307 | 54 | 44 | 90 | 54 | 40 | 36 | 51 | 176 | 109.8 | 46 | 57 | 227 | 240.6 | 48 | 108.6 | 23 | 180.4 | 272 | 49 | 248 | 273.8 | 52 | 47 | 49 | 225.8 | 52 | 54 | 40 | 421 | 249 | 41 | 48 | 51 | 56 | 54 | 55 | 247 | 92.2 | 206 | 47 | 43 | 102.6 | 53 | 56 | 55 | 162 | 58 | 51 | 48 | 49 | 437 | 34 | 54 | 47 | 49 | 48 | 40 | 52 | 91.4 | 48 | 37 | 52 | 58 | 166 | 47 | 57 | 117.8 | 57 | 204 | 52 | 52 | 47 | 232 | 58 | 343.8 | 55 | 50 | 52 | 47 | 46 | 190 | 231 | 50 | 53 | 49 | 60 | 59 | 275 | 50 | 54
58 | 248 | 46 | 54 | 51 | 252 | 52 | 51 | 57 | 46 | 11022 | 269 | 60 | 407 | 55 | 37 | 11129.6 | 52 | 51 | 53 | 49 | 50 | 310.4 | 35 | 48 | 53 | 54 | 11590 | 43 | 52 | 57 | 12296 | 147 | 55 | 48 | 143 | 38 | 204.2 | 38 | 44 | 60 | 49 | 55 | 57 | 56 | 56 | 54 | 53 | 31 | 49 | 157 | 57 | 52 | 48 | 388.6 | 54 | 46 | 52 | 51 | 87.2 | 53 | 9653.8 | 76.8 | 51 | 49 | 58 | 47 | 152 | 42 | 174 | 72.4 | 49 | 60 | 226 | 47 | 155.6 | 56 | 376.8 | 40 | 141 | 66 | 44 | 50 | 2547 | 218.4 | 250 | 46 | 164 | 55 | 47 | 244 | 48 | 55 | 170 | 53 | 55 | 155 | 58 | 81 | 184 | 57 | 52 | 53 | 11492 | 41 | 52 | 55 | 50 | 55 | 9307 | 54 | 44 | 58 | 54 | 40 | 36 | 51 | 176 | 144.2 | 46 | 155.4 | 286.8 | 391 | 48 | 55 | 23 | 412 | 251.6 | 49 | 248 | 237 | 52 | 47 | 49 | 231 | 52 | 54 | 40 | 421 | 210.4 | 41 | 48 | 51 | 56 | 54 | 100 | 49 | 53 | 390 | 47 | 43 | 168 | 53 | 56 | 55 | 162 | 58 | 51 | 48 | 49 | 413 | 34 | 76 | 47 | 49 | 48 | 40 | 52 | 152 | 48 | 37 | 52 | 58 | 54 | 47 | 57 | 218 | 57 | 172.2 | 52 | 52 | 47 | 232 | 58 | 516 | 55 | 50 | 52 | 47 | 211 | 78 | 51 | 50 | 53 | 49 | 60 | 59 | 460 | 212.4 | 54
58 | 52 | 46 | 126.6 | 51 | 252 | 52 | 51 | 349 | 46 | 11022 | 269 | 60 | 413 | 55 | 37 | 11157 | 52 | 51 | 53 | 49 | 50 | 377 | 35 | 48 | 53 | 258 | 11590 | 68.6 | 52 | 57 | 12296 | 123 | 55 | 48 | 143 | 38 | 241 | 38 | 44 | 60 | 49 | 55 | 57 | 56 | 56 | 54 | 53 | 31 | 49 | 79.4 | 57 | 52 | 48 | 425 | 54 | 146.2 | 86.4 | 51 | 146 | 53 | 9851.4 | 168 | 133.8 | 49 | 58 | 47 | 152 | 42 | 174 | 43 | 49 | 60 | 191.2 | 47 | 181 | 56 | 420 | 40 | 141 | 86 | 44 | 50 | 51 | 261 | 250 | 46 | 261.2 | 55 | 47 | 124 | 48 | 55 | 170 | 53 | 55 | 114.6 | 58 | 229 | 65.6 | 57 | 52 | 53 | 11492 | 41 | 52 | 55 | 50 | 55 | 9381.4 | 54 | 44 | 58 | 54 | 40 | 36 | 51 | 151.4 | 168 | 46 | 180 | 216 | 391 | 48 | 55 | 23 | 412 | 146.4 | 49 | 93.6 | 237 | 145.6 | 47 | 49 | 231 | 52 | 54 | 40 | 335.4 | 56 | 41 | 48 | 51 | 192.8 | 54 | 280 | 49 | 53 | 390 | 47 | 43 | 168 | 53 | 56 | 55 | 162 | 58 | 51 | 48 | 49 | 426.2 | 34 | 164 | 47 | 49 | 48 | 40 | 52 | 152 | 48 | 234 | 52 | 58 | 54 | 47 | 57 | 218 | 57 | 45 | 52 | 52 | 47 | 56 | 58 | 217 | 93.8 | 50 | 127.6 | 47 | 211 | 50 | 51 | 50 | 53 | 49 | 60 | 98.2 | 646 | 253 | 54
58 | 52 | 46 | 175 | 51 | 131.4 | 52 | 51 | 349 | 46 | 11022 | 150.4 | 221.6 | 621.6 | 55 | 37 | 11157 | 52 | 51 | 53 | 49 | 50 | 207.4 | 35 | 48 | 53 | 258 | 11590 | 171 | 52 | 57 | 12296 | 27 | 55 | 48 | 123.6 | 38 | 241 | 38 | 44 | 60 | 49 | 55 | 57 | 56 | 284 | 54 | 53 | 31 | 49 | 60 | 79 | 158.2 | 48 | 274.6 | 54 | 213 | 224 | 51 | 146 | 53 | 9747 | 168 | 189 | 199.4 | 58 | 47 | 155.2 | 42 | 102 | 43 | 177.8 | 60 | 52 | 172.4 | 181 | 56 | 359.6 | 40 | 52 | 94 | 44 | 50 | 51 | 261 | 171.6 | 46 | 326 | 55 | 47 | 44 | 48 | 55 | 100.4 | 53 | 55 | 54 | 58 | 229 | 36 | 57 | 52 | 53 | 11407.6 | 41 | 52 | 55 | 50 | 55 | 9431 | 132.4 | 44 | 58 | 54 | 40 | 196 | 51 | 53 | 168 | 46 | 180 | 182.8 | 196.6 | 48 | 55 | 23 | 347.6 | 52 | 49 | 55 | 237 | 208 | 47 | 160 | 231 | 52 | 54 | 40 | 79.8 | 56 | 41 | 48 | 51 | 284 | 54 | 280 | 49 | 149.8 | 228 | 47 | 43 | 286.4 | 53 | 56 | 55 | 74.8 | 58 | 51 | 48 | 49 | 365.8 | 34 | 164 | 47 | 49 | 48 | 40 | 52 | 152 | 48 | 234 | 52 | 58 | 54 | 47 | 57 | 218 | 57 | 45 | 52 | 52 | 47 | 56 | 58 | 57 | 249 | 50 | 241 | 138.2 | 255.4 | 50 | 137.4 | 50 | 53 | 49 | 60 | 255 | 671.6 | 253 | 54
58 | 52 | 46 | 175 | 51 | 51 | 73.4 | 51 | 349 | 112.4 | 11022 | 177 | 1502.2 | 736 | 55 | 37 | 11237.2 | 52 | 51 | 53 | 49 | 50 | 165 | 35 | 200 | 53 | 258 | 11547.6 | 171 | 52 | 57 | 12296 | 27 | 55 | 48 | 46 | 38 | 241 | 38 | 44 | 60 | 49 | 55 | 57 | 56 | 284 | 124.4 | 53 | 31 | 49 | 60 | 167 | 229 | 48 | 237 | 54 | 213 | 224 | 51 | 146 | 165.2 | 9747 | 168 | 189 | 237 | 58 | 47 | 214 | 42 | 54 | 43 | 210 | 60 | 1310.6 | 256 | 155.6 | 56 | 269 | 40 | 176.8 | 54 | 44 | 81.8 | 51 | 261 | 83.8 | 145 | 243.6 | 82.2 | 47 | 257 | 48 | 55 | 54 | 174.2 | 148 | 54 | 58 | 229 | 36 | 57 | 52 | 53 | 11281 | 41 | 134.8 | 55 | 50 | 55 | 9431 | 250 | 44 | 58 | 54 | 40 | 196 | 51 | 208 | 144.2 | 46 | 155.4 | 50 | 54 | 78.8 | 160.6 | 23 | 224.4 | 52 | 154 | 55 | 335.2 | 208 | 47 | 160 | 161 | 52 | 54 | 40 | 48 | 56 | 41 | 48 | 51 | 284 | 54 | 280 | 49 | 174 | 228 | 47 | 43 | 228.8 | 114.2 | 56 | 55 | 73 | 150.8 | 51 | 48 | 49 | 48 | 34 | 164 | 47 | 49 | 48 | 40 | 52 | 71.2 | 48 | 234 | 52 | 58 | 54 | 47 | 1330.2 | 218 | 57 | 45 | 52 | 52 | 47 | 56 | 58 | 57 | 249 | 50 | 335.2 | 161 | 322 | 50 | 195 | 50 | 53 | 49 | 60 | 331.4 | 189 | 253 | 54
58 | 52 | 46 | 175 | 51 | 51 | 159 | 51 | 301 | 212 | 11022 | 177 | 394 | 700 | 297.4 | 37 | 11196.4 | 52 | 51 | 53 | 49 | 50 | 76.2 | 35 | 238 | 53 | 258 | 11378 | 171 | 52 | 177 | 12296 | 27 | 55 | 48 | 46 | 122 | 167.4 | 232 | 44 | 60 | 49 | 55 | 174 | 56 | 284 | 230 | 53 | 31 | 49 | 60 | 167 | 229 | 48 | 164.2 | 54 | 213 | 224 | 51 | 67.6 | 240 | 9678.6 | 99.6 | 189 | 237 | 58 | 47 | 357.4 | 42 | 54 | 43 | 210 | 60 | 191 | 256 | 54 | 56 | 182.6 | 40 | 260 | 54 | 44 | 209 | 156 | 175.8 | 203 | 211 | 387 | 191 | 47 | 257 | 48 | 55 | 54 | 255 | 240 | 54 | 58 | 342 | 36 | 57 | 52 | 53 | 11376.2 | 41 | 259 | 55 | 50 | 55 | 9431 | 250 | 44 | 58 | 54 | 40 | 196 | 51 | 232 | 49 | 46 | 57 | 50 | 54 | 202 | 231 | 23 | 168 | 52 | 224 | 55 | 215 | 208 | 47 | 160 | 56 | 52 | 54 | 40 | 48 | 56 | 41 | 48 | 51 | 284 | 54 | 280 | 49 | 174 | 117.6 | 47 | 43 | 207 | 206 | 56 | 55 | 101 | 174 | 51 | 48 | 120.2 | 48 | 34 | 98 | 192.6 | 49 | 84.4 | 40 | 52 | 51 | 48 | 234 | 52 | 58 | 54 | 47 | 925.4 | 51 | 57 | 45 | 52 | 52 | 124.6 | 56 | 58 | 57 | 249 | 87.2 | 398 | 161 | 157 | 50 | 195 | 50 | 53 | 49 | 60 | 446 | 189 | 171.8 | 54
58 | 52 | 46 | 54 | 51 | 51 | 299.8 | 51 | 125.8 | 212 | 11022 | 177 | 262 | 748 | 431 | 37 | 11201.8 | 52 | 51 | 53 | 152.8 | 50 | 54 | 35 | 430 | 53 | 135.6 | 11378 | 94.2 | 52 | 227 | 12296 | 27 | 55 | 48 | 46 | 248 | 57 | 232 | 44 | 60 | 171.4 | 55 | 174 | 56 | 348 | 230 | 53 | 31 | 49 | 60 | 167 | 290.4 | 48 | 55 | 54 | 189.2 | 224 | 51 | 48 | 240 | 9527.4 | 54 | 106.2 | 237 | 58 | 47 | 453 | 42 | 163.2 | 43 | 210 | 60 | 317 | 256 | 54 | 56 | 53 | 40 | 260 | 54 | 122.4 | 209 | 156 | 48 | 203 | 211 | 330.8 | 191 | 47 | 257 | 48 | 55 | 54 | 255 | 264 | 54 | 58 | 194 | 36 | 127.8 | 52 | 53 | 11400 | 41 | 259 | 55 | 50 | 55 | 9307 | 250 | 44 | 276 | 54 | 40 | 196 | 51 | 232 | 49 | 155 | 57 | 50 | 54 | 202 | 231 | 23 | 168 | 52 | 224 | 55 | 215 | 114.4 | 47 | 115.6 | 56 | 52 | 54 | 40 | 48 | 56 | 41 | 48 | 51 | 300.8 | 54 | 100 | 49 | 149.8 | 44 | 47 | 43 | 207 | 206 | 56 | 55 | 121 | 174 | 51 | 48 | 227 | 48 | 34 | 54 | 229 | 49 | 230 | 40 | 52 | 51 | 48 | 115.8 | 52 | 58 | 54 | 47 | 395.2 | 51 | 57 | 45 | 93.6 | 214.2 | 144 | 137.6 | 58 | 57 | 249 | 236 | 398 | 138.2 | 157 | 50 | 278.2 | 50 | 53 | 150.4 | 60 | 446 | 189 | 50 | 185.2
58 | 52 | 46 | 54 | 51 | 51 | 335 | 51 | 57 | 269.2 | 11022 | 70.6 | 181.2 | 678.4 | 431 | 37 | 11262 | 52 | 51 | 53 | 222 | 50 | 54 | 55.2 | 430 | 53 | 54 | 11378 | 43 | 52 | 207 | 12296 | 27 | 55 | 48 | 130.4 | 248 | 127.4 | 193.2 | 44 | 60 | 253 | 55 | 174 | 56 | 307.2 | 230 | 53 | 31 | 49 | 60 | 101 | 255 | 48 | 55 | 54 | 237 | 86.4 | 51 | 48 | 240 | 9457 | 54 | 51 | 161.8 | 58 | 47 | 385 | 42 | 236 | 43 | 81.2 | 60 | 335.8 | 214.2 | 54 | 56 | 53 | 79.4 | 260 | 54 | 335.4 | 209 | 156 | 48 | 203 | 211 | 266 | 191 | 47 | 257 | 48 | 55 | 54 | 255 | 228 | 54 | 58 | 157 | 36 | 175 | 52 | 203 | 11400 | 41 | 259 | 55 | 50 | 55 | 9307 | 250 | 44 | 276 | 54 | 40 | 100 | 51 | 232 | 49 | 155 | 57 | 50 | 54 | 202 | 231 | 23 | 98.4 | 52 | 224 | 92.4 | 215 | 52 | 47 | 49 | 56 | 175 | 54 | 40 | 48 | 56 | 100.6 | 119.6 | 51 | 212 | 54 | 55 | 49 | 53 | 44 | 47 | 43 | 197.8 | 206 | 56 | 55 | 133 | 150.8 | 51 | 48 | 227 | 48 | 34 | 54 | 229 | 186 | 230 | 40 | 68 | 51 | 48 | 37 | 52 | 58 | 54 | 47 | 2777 | 51 | 57 | 45 | 260 | 410 | 144 | 158 | 203.6 | 57 | 93.8 | 236 | 209 | 47 | 68.2 | 50 | 212.6 | 50 | 53 | 218 | 60 | 289.2 | 189 | 50 | 218
58 | 52 | 46 | 54 | 51 | 51 | 270.8 | 51 | 57 | 355 | 11022 | 44 | 60 | 315.6 | 431 | 37 | 11213.4 | 52 | 51 | 53 | 222 | 50 | 54 | 136 | 315.6 | 53 | 54 | 11378 | 43 | 52 | 57 | 12296 | 27 | 55 | 48 | 257 | 248 | 233 | 38 | 44 | 60 | 253 | 55 | 127.2 | 56 | 216 | 230 | 234 | 31 | 129.4 | 60 | 57 | 255 | 48 | 55 | 54 | 237 | 52 | 51 | 48 | 202.6 | 9457 | 54 | 51 | 49 | 58 | 47 | 283 | 42 | 236 | 43 | 49 | 60 | 202.4 | 114.6 | 54 | 56 | 53 | 237 | 218.4 | 54 | 442.6 | 177.2 | 114 | 48 | 173.2 | 178 | 266 | 109.4 | 47 | 129.2 | 48 | 55 | 54 | 214.6 | 55 | 54 | 58 | 111.8 | 36 | 175 | 52 | 203 | 11376.2 | 41 | 259 | 187.8 | 50 | 55 | 9307 | 54 | 44 | 232.4 | 54 | 40 | 36 | 51 | 232 | 49 | 155 | 57 | 50 | 103.2 | 171.2 | 195.8 | 23 | 52 | 52 | 189 | 242 | 78.2 | 52 | 47 | 49 | 56 | 175 | 54 | 100.8 | 230.2 | 56 | 190 | 227 | 51 | 212 | 54 | 55 | 49 | 53 | 44 | 47 | 43 | 241 | 206 | 56 | 55 | 155.8 | 58 | 51 | 83.4 | 227 | 48 | 34 | 54 | 229 | 186 | 230 | 40 | 52 | 51 | 48 | 37 | 52 | 58 | 54 | 47 | 180.2 | 51 | 57 | 45 | 474 | 410 | 258.2 | 158 | 240 | 57 | 55 | 296 | 114.8 | 223 | 46 | 50 | 155 | 50 | 53 | 218 | 199.2 | 173.6 | 25 | 50 | 218
58 | 52 | 162.4 | 54 | 51 | 51 | 228 | 51 | 57 | 189 | 11022 | 44 | 60 | 294 | 272.2 | 37 | 11195.4 | 98.8 | 51 | 53 | 222 | 50 | 54 | 136 | 48 | 53 | 54 | 11378 | 119.8 | 52 | 57 | 12296 | 27 | 55 | 48 | 257 | 248 | 233 | 38 | 44 | 60 | 253 | 55 | 57 | 56 | 120 | 54 | 234 | 31 | 250 | 79.4 | 57 | 255 | 48 | 55 | 54 | 237 | 52 | 51 | 48 | 53 | 9457 | 54 | 51 | 49 | 58 | 47 | 235.2 | 42 | 90.4 | 43 | 49 | 60 | 337.6 | 216 | 54 | 56 | 53 | 237 | 52 | 54 | 508 | 50 | 51 | 48 | 54 | 46 | 184 | 55 | 47 | 44 | 48 | 55 | 54 | 114.2 | 55 | 54 | 171 | 44 | 36 | 175 | 52 | 203 | 11281 | 41 | 52 | 221 | 50 | 55 | 9307 | 54 | 44 | 58 | 248 | 40 | 36 | 51 | 232 | 49 | 111.4 | 57 | 113 | 216.8 | 48 | 55 | 23 | 52 | 52 | 49 | 242 | 44 | 52 | 47 | 49 | 56 | 175 | 54 | 192 | 953.8 | 56 | 190 | 227 | 51 | 212 | 54 | 55 | 49 | 53 | 44 | 47 | 43 | 241 | 53 | 56 | 55 | 333 | 58 | 51 | 225 | 227 | 48 | 117.4 | 54 | 156.2 | 261.6 | 230 | 40 | 52 | 51 | 48 | 37 | 52 | 117.2 | 54 | 47 | 57 | 51 | 57 | 45 | 540.4 | 410 | 214 | 137.6 | 240 | 57 | 55 | 282.8 | 52 | 223 | 46 | 50 | 134.2 | 50 | 53 | 218 | 292 | 59 | 25 | 50 | 218
245 | 52 | 240 | 54 | 51 | 51 | 157.6 | 51 | 57 | 189 | 11022 | 44 | 60 | 339 | 55 | 37 | 11205 | 169 | 51 | 53 | 187.4 | 50 | 54 | 136 | 48 | 53 | 54 | 11378 | 235 | 52 | 57 | 12296 | 27 | 55 | 48 | 257 | 38 | 233 | 38 | 44 | 184.8 | 294.2 | 55 | 57 | 56 | 56 | 54 | 234 | 31 | 250 | 157 | 57 | 133.2 | 48 | 55 | 54 | 237 | 165 | 51 | 48 | 53 | 9457 | 54 | 51 | 49 | 58 | 47 | 44 | 42 | 54 | 160.6 | 49 | 60 | 362 | 216 | 54 | 56 | 53 | 237 | 52 | 54 | 508 | 50 | 51 | 166.4 | 54 | 46 | 61 | 55 | 47 | 44 | 48 | 55 | 54 | 155 | 55 | 54 | 171 | 44 | 36 | 57 | 244 | 203 | 11281 | 41 | 52 | 221 | 50 | 55 | 9382.6 | 54 | 44 | 58 | 248 | 40 | 36 | 51 | 880.8 | 49 | 80.6 | 57 | 155 | 338 | 48 | 55 | 23 | 97.8 | 52 | 49 | 167.2 | 44 | 52 | 171 | 144.8 | 56 | 125.8 | 54 | 192 | 1497 | 56 | 190 | 119.6 | 51 | 149.6 | 54 | 55 | 49 | 209.8 | 68 | 47 | 191.8 | 241 | 53 | 56 | 55 | 309 | 58 | 51 | 225 | 49 | 48 | 173 | 54 | 47 | 375 | 84.4 | 40 | 52 | 51 | 48 | 37 | 223.2 | 206 | 54 | 47 | 57 | 51 | 57 | 45 | 597.2 | 289.2 | 214 | 56 | 240 | 57 | 55 | 90.8 | 52 | 223 | 46 | 50 | 51 | 50 | 53 | 184.2 | 292 | 59 | 25 | 50 | 86.8
245 | 52 | 240 | 54 | 51 | 51 | 52 | 89.2 | 57 | 74.6 | 11022 | 44 | 60 | 363 | 55 | 37 | 11205 | 169 | 51 | 53 | 49 | 50 | 54 | 75.4 | 48 | 53 | 54 | 11378 | 235 | 52 | 57 | 12296 | 27 | 55 | 48 | 257 | 38 | 162.6 | 38 | 44 | 216 | 254 | 55 | 57 | 89.4 | 56 | 54 | 234 | 31 | 250 | 157 | 57 | 52 | 48 | 55 | 54 | 46 | 165 | 51 | 48 | 53 | 9561.4 | 54 | 51 | 49 | 103.6 | 47 | 44 | 42 | 109.6 | 190 | 49 | 60 | 362 | 216 | 54 | 56 | 53 | 237 | 268.6 | 54 | 216.6 | 50 | 51 | 196 | 54 | 46 | 61 | 55 | 47 | 44 | 48 | 55 | 94.6 | 155 | 55 | 208.4 | 171 | 44 | 124.8 | 57 | 244 | 113 | 11317.6 | 235 | 52 | 221 | 50 | 155.2 | 9496 | 54 | 44 | 58 | 248 | 198.4 | 36 | 51 | 3511 | 49 | 219 | 57 | 155 | 338 | 48 | 55 | 23 | 281 | 52 | 49 | 132.2 | 44 | 52 | 202 | 365 | 56 | 52 | 54 | 192 | 1497 | 56 | 190 | 48 | 51 | 56 | 54 | 55 | 49 | 249 | 164 | 47 | 229 | 204.6 | 53 | 56 | 55 | 327 | 270 | 51 | 225 | 49 | 48 | 173 | 54 | 47 | 238 | 48 | 40 | 52 | 51 | 48 | 37 | 266 | 206 | 158.8 | 47 | 195 | 51 | 57 | 45 | 319 | 93.4 | 214 | 56 | 167.2 | 97 | 55 | 254 | 52 | 223 | 46 | 50 | 51 | 50 | 53 | 49 | 292 | 59 | 25 | 50 | 54
245 | 52 | 84.8 | 54 | 51 | 51 | 52 | 242 | 57 | 46 | 11022 | 44 | 95.6 | 423 | 55 | 37 | 10884 | 169 | 51 | 53 | 49 | 50 | 138.8 | 35 | 48 | 53 | 54 | 11378 | 119.8 | 52 | 57 | 12296 | 27 | 55 | 48 | 46 | 38 | 57 | 38 | 44 | 216 | 254 | 257 | 57 | 223 | 56 | 54 | 125.4 | 31 | 250 | 157 | 212 | 52 | 48 | 55 | 54 | 46 | 165 | 51 | 48 | 53 | 9631 | 54 | 51 | 49 | 205 | 47 | 44 | 42 | 246 | 190 | 49 | 60 | 262.4 | 148.4 | 54 | 56 | 53 | 79.4 | 322 | 54 | 65.8 | 50 | 51 | 196 | 132.4 | 46 | 61 | 55 | 47 | 44 | 48 | 55 | 441 | 155 | 55 | 287.4 | 125.8 | 44 | 184 | 57 | 244 | 53 | 11464 | 235 | 52 | 88.2 | 50 | 222 | 9496 | 54 | 44 | 58 | 248 | 238 | 36 | 51 | 53 | 120.4 | 219 | 57 | 155 | 256 | 48 | 55 | 23 | 281 | 52 | 49 | 248 | 44 | 52 | 202 | 365 | 56 | 52 | 54 | 192 | 48 | 56 | 41 | 48 | 51 | 56 | 54 | 55 | 49 | 249 | 164 | 47 | 229 | 59 | 53 | 56 | 55 | 327 | 270 | 140.6 | 225 | 49 | 48 | 173 | 54 | 47 | 238 | 48 | 40 | 52 | 91.4 | 48 | 37 | 266 | 206 | 2731.6 | 47 | 195 | 238.2 | 57 | 204 | 317 | 52 | 147.2 | 232 | 58 | 257 | 55 | 294.8 | 52 | 117.4 | 46 | 162 | 51 | 50 | 53 | 49 | 245.6 | 59 | 25 | 50 | 54
245 | 52 | 46 | 54 | 51 | 51 | 52 | 242 | 57 | 46 | 11022 | 44 | 238 | 419 | 55 | 37 | 10884 | 75.4 | 51 | 53 | 49 | 50 | 266 | 35 | 48 | 53 | 54 | 11378 | 43 | 52 | 170.4 | 12296 | 27 | 55 | 48 | 46 | 38 | 57 | 38 | 44 | 216 | 131 | 257 | 57 | 223 | 56 | 54 | 53 | 31 | 49 | 262.8 | 212 | 52 | 48 | 55 | 54 | 46 | 119.8 | 51 | 48 | 53 | 9745 | 168 | 51 | 49 | 337 | 47 | 44 | 42 | 246 | 190 | 49 | 60 | 52 | 47 | 54 | 88.2 | 53 | 40 | 285.8 | 54 | 44 | 50 | 51 | 196 | 250 | 46 | 61 | 55 | 47 | 44 | 48 | 55 | 441 | 53 | 55 | 348 | 58 | 44 | 184 | 57 | 244 | 53 | 11464 | 235 | 52 | 55 | 50 | 222 | 9496 | 54 | 44 | 58 | 131.6 | 238 | 36 | 51 | 53 | 168 | 219 | 57 | 156.2 | 315.6 | 48 | 55 | 23 | 281 | 52 | 49 | 248 | 44 | 52 | 202 | 365 | 56 | 118.8 | 54 | 40 | 48 | 56 | 41 | 48 | 51 | 56 | 54 | 118.2 | 49 | 249 | 164 | 47 | 229 | 59 | 53 | 56 | 55 | 155.8 | 270 | 163 | 83.4 | 49 | 48 | 89.6 | 54 | 47 | 238 | 48 | 40 | 52 | 152 | 48 | 37 | 52 | 146.8 | 3358 | 47 | 195 | 285 | 57 | 204 | 250.6 | 95.6 | 47 | 300.8 | 58 | 257 | 55 | 356 | 52 | 47 | 46 | 190 | 51 | 50 | 53 | 49 | 199 | 59 | 25 | 50 | 54
132.8 | 52 | 46 | 54 | 51 | 131.4 | 52 | 242 | 57 | 46 | 11022 | 44 | 238 | 363 | 55 | 234 | 10884 | 52 | 51 | 53 | 49 | 50 | 266 | 35 | 48 | 53 | 54 | 11378 | 43 | 52 | 246 | 12296 | 253 | 173.8 | 48 | 46 | 38 | 57 | 38 | 44 | 91.2 | 49 | 257 | 178.2 | 223 | 56 | 54 | 53 | 31 | 49 | 224 | 212 | 52 | 48 | 203 | 54 | 46 | 52 | 51 | 48 | 53 | 9745 | 168 | 1457.8 | 49 | 337 | 47 | 44 | 42 | 174 | 72.4 | 49 | 60 | 52 | 47 | 54 | 217 | 113.4 | 40 | 141 | 54 | 44 | 50 | 51 | 205.4 | 250 | 46 | 61 | 55 | 47 | 44 | 48 | 55 | 404.2 | 53 | 55 | 348 | 58 | 44 | 184 | 57 | 128.8 | 53 | 11506.2 | 235 | 52 | 55 | 50 | 222 | 9496 | 54 | 75.8 | 58 | 54 | 238 | 36 | 51 | 53 | 168 | 219 | 57 | 227 | 203 | 48 | 55 | 23 | 1706.2 | 52 | 49 | 248 | 198.4 | 154.8 | 78 | 334.4 | 56 | 219 | 85.8 | 40 | 282.8 | 56 | 41 | 48 | 51 | 56 | 146 | 213 | 49 | 291.6 | 156.8 | 47 | 80.2 | 59 | 53 | 56 | 55 | 260.2 | 270 | 163 | 48 | 49 | 48 | 34 | 98 | 47 | 49 | 48 | 40 | 52 | 152 | 48 | 37 | 52 | 58 | 3398 | 47 | 195 | 285 | 57 | 204 | 151 | 161 | 47 | 404 | 58 | 257 | 55 | 356 | 52 | 47 | 46 | 190 | 159 | 50 | 264 | 49 | 199 | 59 | 25 | 50 | 54
58 | 52 | 46 | 54 | 51 | 252 | 52 | 242 | 177 | 46 | 11022 | 44 | 166.8 | 263 | 55 | 234 | 10884 | 52 | 51 | 53 | 49 | 50 | 266 | 35 | 48 | 53 | 176.4 | 11378 | 43 | 52 | 246 | 12296 | 373 | 253 | 48 | 46 | 38 | 241 | 38 | 44 | 60 | 49 | 257 | 259 | 223 | 56 | 54 | 53 | 31 | 49 | 224 | 212 | 52 | 48 | 425 | 54 | 46 | 52 | 51 | 146 | 53 | 9640.6 | 168 | 91 | 49 | 245.8 | 47 | 44 | 42 | 126 | 43 | 145.6 | 60 | 121.6 | 47 | 54 | 217 | 204 | 40 | 69.8 | 54 | 44 | 50 | 51 | 261 | 250 | 46 | 61 | 109.4 | 47 | 84 | 48 | 55 | 257 | 53 | 55 | 270.8 | 58 | 118 | 95.2 | 57 | 52 | 53 | 11675 | 118.6 | 52 | 55 | 50 | 188.6 | 9307 | 54 | 203 | 58 | 100.4 | 158.8 | 36 | 51 | 53 | 168 | 80.6 | 57 | 393 | 203 | 48 | 55 | 23 | 142 | 52 | 49 | 248 | 237 | 309 | 47 | 49 | 205 | 219 | 253 | 40 | 421 | 56 | 41 | 48 | 51 | 101.6 | 146 | 213 | 49 | 174 | 206 | 47 | 43 | 80.8 | 53 | 56 | 55 | 524 | 142.8 | 140.6 | 48 | 49 | 48 | 34 | 164 | 47 | 49 | 48 | 40 | 52 | 152 | 48 | 37 | 52 | 58 | 3272.4 | 47 | 57 | 51 | 57 | 204 | 52 | 161 | 47 | 404 | 58 | 257 | 55 | 192.8 | 89.8 | 47 | 178 | 190 | 231 | 50 | 240 | 49 | 199 | 59 | 25 | 212.4 | 54
58 | 130.4 | 46 | 54 | 85.4 | 252 | 52 | 89.2 | 177 | 46 | 11022 | 142.2 | 60 | 227 | 55 | 234 | 10884 | 52 | 51 | 53 | 49 | 50 | 266 | 255.4 | 48 | 53 | 258 | 11420.4 | 43 | 52 | 246 | 12296 | 373 | 253 | 48 | 46 | 38 | 241 | 38 | 44 | 60 | 49 | 98.8 | 259 | 89.4 | 56 | 54 | 53 | 31 | 49 | 224 | 167 | 52 | 48 | 425 | 54 | 46 | 52 | 51 | 146 | 53 | 9525.4 | 122.4 | 148.6 | 49 | 190 | 47 | 44 | 42 | 142.2 | 43 | 210 | 60 | 226 | 196 | 54 | 217 | 376.8 | 40 | 52 | 54 | 44 | 81.8 | 51 | 261 | 250 | 46 | 164 | 191 | 47 | 244 | 48 | 55 | 141 | 53 | 55 | 154.6 | 58 | 229 | 120 | 57 | 52 | 53 | 11528.6 | 41 | 52 | 55 | 50 | 55 | 9307 | 54 | 203 | 58 | 170 | 40 | 36 | 51 | 53 | 49 | 46 | 57 | 393 | 203 | 48 | 55 | 23 | 273 | 52 | 49 | 55 | 271.2 | 485 | 47 | 49 | 205 | 118.8 | 313 | 124 | 421 | 56 | 41 | 48 | 51 | 284 | 146 | 258 | 49 | 174 | 353.2 | 47 | 43 | 168 | 53 | 56 | 55 | 53 | 150.8 | 51 | 48 | 49 | 48 | 34 | 164 | 47 | 49 | 48 | 40 | 52 | 71.2 | 48 | 37 | 52 | 58 | 720.4 | 47 | 57 | 84.4 | 57 | 222.6 | 52 | 161 | 105.2 | 195.2 | 58 | 97 | 55 | 70.4 | 241 | 47 | 211 | 78 | 231 | 50 | 228 | 49 | 199 | 215.8 | 25 | 253 | 54
58 | 248 | 46 | 54 | 106 | 252 | 52 | 51 | 177 | 46 | 11022 | 402 | 60 | 243 | 55 | 234 | 10884 | 52 | 51 | 53 | 49 | 50 | 54 | 285 | 48 | 53 | 258 | 11590 | 43 | 52 | 208.2 | 12296 | 373 | 253 | 48 | 46 | 38 | 241 | 38 | 90 | 60 | 49 | 274 | 259 | 56 | 56 | 54 | 53 | 31 | 49 | 60 | 167 | 158.2 | 48 | 312.2 | 54 | 46 | 52 | 51 | 146 | 90.4 | 9457 | 54 | 171 | 237 | 58 | 47 | 44 | 42 | 201 | 43 | 210 | 60 | 226 | 196 | 54 | 217 | 420 | 40 | 93.6 | 54 | 44 | 209 | 51 | 261 | 54 | 46 | 326 | 191 | 47 | 371.8 | 48 | 55 | 170 | 53 | 55 | 188 | 58 | 229 | 283.6 | 57 | 52 | 53 | 11455.2 | 41 | 52 | 55 | 50 | 55 | 9307 | 93.2 | 203 | 58 | 170 | 40 | 36 | 51 | 53 | 49 | 46 | 57 | 324.4 | 181 | 48 | 55 | 132.8 | 319 | 52 | 49 | 55 | 408 | 485 | 47 | 49 | 205 | 52 | 320 | 200 | 207 | 56 | 41 | 48 | 51 | 284 | 109.2 | 374.8 | 49 | 125.6 | 390 | 47 | 43 | 168 | 83.6 | 56 | 55 | 53 | 174 | 51 | 91.2 | 49 | 48 | 34 | 164 | 47 | 49 | 48 | 40 | 52 | 51 | 48 | 37 | 52 | 58 | 94 | 148 | 57 | 218 | 57 | 159 | 52 | 73.8 | 144 | 56 | 58 | 57 | 55 | 50 | 241 | 47 | 211 | 50 | 231 | 50 | 228 | 49 | 60 | 255 | 25 | 253 | 54
58 | 248 | 46 | 150.8 | 51 | 252 | 116.2 | 51 | 301 | 46 | 11022 | 402 | 60 | 243 | 55 | 115.8 | 10884 | 52 | 51 | 53 | 49 | 50 | 54 | 189 | 200 | 53 | 258 | 11590 | 43 | 215 | 57 | 12296 | 189.4 | 213.4 | 48 | 46 | 38 | 241 | 38 | 159 | 60 | 49 | 274 | 218.6 | 56 | 56 | 54 | 53 | 31 | 49 | 60 | 167 | 229 | 48 | 237 | 54 | 46 | 52 | 51 | 106.8 | 240 | 9457 | 54 | 231 | 237 | 58 | 47 | 44 | 42 | 201 | 1237.4 | 210 | 60 | 226 | 47 | 54 | 88.2 | 359.6 | 40 | 260 | 54 | 44 | 209 | 51 | 218.4 | 113.6 | 46 | 326 | 229 | 47 | 377 | 48 | 55 | 170 | 93 | 55 | 188 | 58 | 229 | 422.6 | 57 | 52 | 53 | 11400 | 41 | 52 | 55 | 50 | 55 | 9307 | 250 | 171.2 | 58 | 170 | 40 | 164 | 51 | 53 | 49 | 46 | 57 | 50 | 242 | 48 | 115 | 206 | 193 | 52 | 49 | 55 | 330.8 | 341.8 | 47 | 49 | 205 | 52 | 818.6 | 226 | 207 | 56 | 41 | 48 | 51 | 284 | 54 | 280 | 49 | 53 | 325.2 | 47 | 43 | 168 | 206 | 56 | 55 | 53 | 174 | 51 | 156 | 49 | 48 | 34 | 76 | 119.8 | 49 | 48 | 151.6 | 52 | 51 | 48 | 37 | 52 | 58 | 94 | 148 | 57 | 218 | 57 | 159 | 52 | 52 | 144 | 56 | 58 | 57 | 55 | 50 | 241 | 47 | 211 | 50 | 195 | 50 | 228 | 49 | 60 | 255 | 25 | 253 | 54
58 | 248 | 46 | 175 | 51 | 51 | 159 | 51 | 229 | 46 | 11022 | 402 | 60 | 243 | 55 | 37 | 10993.6 | 52 | 51 | 53 | 49 | 50 | 54 | 189 | 238 | 53 | 217.2 | 11590 | 43 | 215 | 57 | 12296 | 27 | 55 | 48 | 46 | 38 | 130.6 | 38 | 159 | 60 | 49 | 274 | 57 | 56 | 56 | 54 | 53 | 31 | 49 | 60 | 123 | 391.4 | 48 | 153.4 | 54 | 46 | 189.6 | 51 | 48 | 240 | 9457 | 54 | 171 | 237 | 58 | 47 | 44 | 42 | 201 | 145 | 113.4 | 60 | 156.4 | 47 | 54 | 56 | 269 | 40 | 260 | 54 | 44 | 209 | 51 | 48 | 263 | 178 | 284.8 | 267.2 | 47 | 257 | 48 | 55 | 170 | 329.6 | 55 | 188 | 58 | 229 | 445 | 57 | 52 | 53 | 11400 | 41 | 52 | 55 | 50 | 55 | 9356.6 | 250 | 44 | 218 | 77.2 | 40 | 196 | 51 | 102.2 | 49 | 133.2 | 57 | 50 | 242 | 48 | 141.8 | 206 | 164.8 | 133.6 | 49 | 55 | 215 | 228 | 47 | 49 | 56 | 52 | 2717.4 | 277 | 48 | 56 | 41 | 48 | 51 | 284 | 54 | 280 | 49 | 53 | 228 | 47 | 43 | 102.6 | 206 | 56 | 55 | 53 | 150.8 | 51 | 156 | 49 | 48 | 34 | 175.2 | 229 | 49 | 48 | 226 | 52 | 51 | 48 | 37 | 52 | 58 | 130 | 148 | 57 | 218 | 57 | 113.4 | 52 | 52 | 144 | 89.2 | 58 | 57 | 132.6 | 50 | 272.4 | 47 | 123.4 | 50 | 51 | 50 | 264 | 49 | 60 | 255 | 25 | 171.8 | 54
58 | 248 | 70.2 | 175 | 51 | 51 | 159 | 93 | 229 | 46 | 11022 | 348.8 | 262 | 294.2 | 222 | 37 | 11021 | 98.8 | 51 | 53 | 83.6 | 50 | 54 | 96.6 | 238 | 53 | 54 | 11590 | 94.2 | 215 | 57 | 12296 | 27 | 55 | 48 | 46 | 38 | 57 | 38 | 159 | 60 | 171.4 | 274 | 57 | 56 | 56 | 54 | 53 | 31 | 49 | 60 | 57 | 290.4 | 48 | 178 | 54 | 46 | 224 | 51 | 48 | 240 | 9457 | 54 | 51 | 331.4 | 58 | 47 | 44 | 42 | 112.8 | 133 | 49 | 60 | 52 | 256 | 54 | 56 | 182.6 | 40 | 260 | 54 | 171.2 | 177.2 | 51 | 48 | 203 | 211 | 223 | 260 | 47 | 257 | 48 | 55 | 77.2 | 1626.2 | 245 | 107.6 | 58 | 44 | 416.4 | 57 | 52 | 53 | 11400 | 41 | 176.2 | 55 | 50 | 55 | 9431 | 250 | 44 | 218 | 54 | 40 | 196 | 51 | 176 | 49 | 155 | 57 | 50 | 166.8 | 48 | 300.2 | 206 | 95.8 | 224.8 | 49 | 55 | 180.8 | 122.4 | 47 | 49 | 56 | 52 | 4076.8 | 2488.4 | 48 | 56 | 41 | 48 | 51 | 101.6 | 54 | 280 | 49 | 53 | 154.4 | 47 | 43 | 59 | 206 | 56 | 55 | 53 | 58 | 51 | 156 | 49 | 48 | 34 | 256 | 229 | 186 | 84.4 | 226 | 52 | 51 | 48 | 37 | 52 | 58 | 1477 | 107.6 | 57 | 218 | 57 | 45 | 52 | 259 | 47 | 222 | 451 | 57 | 249 | 50 | 246.8 | 47 | 157 | 50 | 51 | 50 | 53 | 49 | 60 | 176.6 | 25 | 50 | 54
58 | 52 | 167 | 150.8 | 51 | 51 | 335 | 156 | 229 | 160.4 | 11022 | 137.4 | 262 | 396.6 | 222 | 37 | 11021 | 169 | 51 | 53 | 222 | 50 | 54 | 35 | 430 | 53 | 54 | 11420.4 | 171 | 215 | 57 | 12296 | 27 | 55 | 48 | 46 | 38 | 57 | 38 | 67 | 60 | 253 | 98.8 | 57 | 56 | 56 | 54 | 53 | 31 | 49 | 60 | 57 | 255 | 48 | 178 | 54 | 46 | 291.8 | 51 | 48 | 240 | 9633 | 54 | 106.2 | 242.2 | 58 | 47 | 44 | 42 | 54 | 125 | 49 | 60 | 52 | 256 | 54 | 56 | 53 | 40 | 260 | 54 | 203 | 50 | 51 | 48 | 203 | 211 | 102 | 260 | 47 | 214.4 | 48 | 55 | 54 | 398 | 245 | 54 | 58 | 44 | 322 | 57 | 52 | 53 | 11304.8 | 41 | 259 | 55 | 50 | 55 | 9431 | 250 | 44 | 436 | 54 | 40 | 196 | 51 | 176 | 49 | 155 | 57 | 50 | 54 | 48 | 389 | 169.4 | 271 | 272 | 84 | 55 | 89.6 | 52 | 47 | 49 | 56 | 52 | 4084 | 4505.8 | 48 | 133.2 | 70.8 | 48 | 51 | 56 | 54 | 100 | 49 | 53 | 44 | 119.8 | 43 | 207 | 206 | 56 | 55 | 53 | 58 | 51 | 69.6 | 49 | 48 | 34 | 256 | 229 | 186 | 230 | 226 | 52 | 51 | 48 | 37 | 52 | 58 | 886.4 | 47 | 57 | 84.4 | 57 | 45 | 52 | 259 | 47 | 222 | 547 | 57 | 249 | 198.8 | 209 | 47 | 157 | 50 | 51 | 50 | 53 | 49 | 60 | 59 | 25 | 50 | 54
58 | 52 | 167 | 54 | 51 | 51 | 228 | 156 | 125.8 | 355 | 11022 | 165 | 262 | 272 | 222 | 37 | 11075.4 | 169 | 51 | 53 | 222 | 50 | 54 | 75.4 | 354 | 53 | 54 | 11378 | 171 | 117.2 | 57 | 12296 | 27 | 55 | 48 | 46 | 38 | 233 | 154.4 | 44 | 60 | 253 | 55 | 57 | 56 | 147.2 | 54 | 53 | 31 | 49 | 137.6 | 57 | 255 | 48 | 178 | 54 | 46 | 337 | 51 | 48 | 90.4 | 9633 | 54 | 189 | 167 | 58 | 47 | 87.2 | 42 | 54 | 562.2 | 49 | 60 | 76.4 | 256 | 54 | 56 | 53 | 40 | 93.6 | 54 | 399 | 50 | 51 | 48 | 143.4 | 211 | 266 | 240 | 47 | 44 | 48 | 55 | 54 | 439.2 | 245 | 54 | 58 | 44 | 350 | 57 | 52 | 203 | 11281 | 41 | 259 | 55 | 50 | 55 | 9431 | 93.2 | 44 | 436 | 54 | 40 | 132 | 51 | 176 | 49 | 133.2 | 57 | 50 | 136 | 48 | 365 | 23 | 271 | 251.6 | 224 | 55 | 158 | 52 | 47 | 49 | 56 | 52 | 4084 | 401 | 48 | 249 | 190 | 48 | 51 | 56 | 54 | 55 | 167.8 | 53 | 44 | 229 | 191.8 | 207 | 83.6 | 56 | 55 | 53 | 58 | 51 | 48 | 49 | 48 | 34 | 256 | 229 | 186 | 230 | 188.8 | 52 | 51 | 48 | 37 | 52 | 176.4 | 3416.2 | 47 | 57 | 51 | 57 | 45 | 218.4 | 259 | 47 | 303.6 | 619 | 57 | 249 | 236 | 254.6 | 47 | 157 | 50 | 51 | 50 | 53 | 49 | 199.2 | 59 | 25 | 50 | 218
58 | 52 | 167 | 54 | 51 | 51 | 228 | 156 | 57 | 355 | 11022 | 165 | 262 | 272 | 222 | 37 | 11047.4 | 169 | 51 | 53 | 222 | 50 | 54 | 136 | 201.6 | 53 | 54 | 11378 | 171 | 52 | 57 | 12296 | 27 | 55 | 48 | 88.2 | 38 | 233 | 232 | 44 | 60 | 253 | 55 | 57 | 56 | 284 | 54 | 53 | 31 | 49 | 157 | 57 | 345.8 | 48 | 79.6 | 54 | 46 | 268.2 | 51 | 48 | 53 | 9633 | 218.8 | 189 | 143.4 | 58 | 47 | 152 | 42 | 54 | 1107.6 | 49 | 60 | 286.8 | 256 | 130.2 | 56 | 53 | 40 | 52 | 54 | 399 | 50 | 51 | 48 | 54 | 145 | 266 | 174 | 47 | 92 | 48 | 55 | 54 | 351.2 | 245 | 54 | 58 | 44 | 294 | 89 | 52 | 203 | 11281 | 41 | 259 | 55 | 50 | 55 | 9331.8 | 54 | 44 | 232.4 | 54 | 40 | 36 | 51 | 77.6 | 49 | 46 | 57 | 50 | 136 | 48 | 338.2 | 23 | 183.4 | 170 | 224 | 55 | 158 | 52 | 78 | 49 | 56 | 52 | 2030.2 | 265 | 48 | 249 | 190 | 48 | 51 | 56 | 54 | 55 | 247 | 53 | 44 | 229 | 229 | 207 | 53 | 56 | 55 | 53 | 58 | 51 | 189.6 | 49 | 48 | 34 | 215.6 | 47 | 375 | 230 | 40 | 52 | 51 | 48 | 37 | 52 | 206 | 3485 | 47 | 57 | 51 | 57 | 45 | 260 | 259 | 113.8 | 290.8 | 816.6 | 57 | 249 | 256.4 | 291.6 | 47 | 68.2 | 50 | 113.4 | 50 | 53 | 49 | 292 | 59 | 25 | 50 | 218
58 | 52 | 249.6 | 54 | 51 | 51 | 228 | 72 | 57 | 326.4 | 11022 | 165 | 140.8 | 272 | 55 | 37 | 11020 | 75.4 | 51 | 53 | 222 | 330 | 54 | 136 | 48 | 53 | 54 | 11378 | 132.6 | 52 | 57 | 12296 | 27 | 55 | 48 | 276.4 | 38 | 278.4 | 232 | 44 | 60 | 212.2 | 55 | 57 | 56 | 284 | 54 | 53 | 31 | 49 | 157 | 57 | 224 | 48 | 55 | 54 | 46 | 165 | 51 | 48 | 53 | 9633 | 305.6 | 189 | 49 | 58 | 47 | 152 | 42 | 54 | 492 | 49 | 60 | 362 | 130.6 | 181 | 56 | 53 | 197.6 | 52 | 54 | 271.8 | 50 | 51 | 166.4 | 54 | 46 | 266 | 230 | 47 | 104 | 48 | 55 | 54 | 155 | 131 | 54 | 58 | 44 | 291.6 | 311.4 | 52 | 203 | 11281 | 41 | 217.6 | 55 | 50 | 55 | 9420.4 | 54 | 83.2 | 58 | 54 | 54 | 36 | 51 | 53 | 109.8 | 80.6 | 57 | 50 | 136 | 48 | 6884.4 | 23 | 52 | 99.2 | 224 | 55 | 158 | 52 | 202 | 49 | 56 | 52 | 721 | 193 | 48 | 249 | 190 | 48 | 51 | 180.8 | 54 | 55 | 247 | 53 | 44 | 229 | 229 | 279.8 | 53 | 56 | 55 | 53 | 58 | 51 | 225 | 49 | 48 | 34 | 54 | 47 | 238 | 230 | 40 | 52 | 91.4 | 48 | 37 | 52 | 206 | 54 | 47 | 57 | 51 | 57 | 45 | 260 | 134.8 | 214 | 158 | 902 | 57 | 55 | 338 | 166 | 117.4 | 46 | 50 | 155 | 50 | 53 | 49 | 292 | 59 | 25 | 50 | 218
58 | 52 | 240 | 54 | 51 | 51 | 122.4 | 51 | 57 | 212 | 11022 | 68.2 | 60 | 93.6 | 55 | 37 | 11020 | 52 | 51 | 53 | 83.6 | 310 | 54 | 136 | 48 | 53 | 54 | 11378 | 59 | 52 | 57 | 12296 | 27 | 55 | 48 | 354 | 38 | 287 | 76.8 | 44 | 60 | 49 | 216.6 | 150.6 | 56 | 316 | 54 | 234 | 31 | 49 | 137.6 | 150 | 224 | 48 | 55 | 54 | 237 | 52 | 51 | 48 | 53 | 9527.4 | 374 | 133.8 | 49 | 58 | 47 | 152 | 42 | 235.2 | 544 | 49 | 60 | 362 | 47 | 181 | 56 | 53 | 237 | 52 | 54 | 240 | 119 | 51 | 196 | 54 | 46 | 290 | 262 | 47 | 429.8 | 48 | 55 | 216.4 | 155 | 55 | 54 | 58 | 44 | 294 | 335 | 52 | 203 | 11281 | 41 | 52 | 55 | 50 | 55 | 9496 | 54 | 68 | 58 | 54 | 87.8 | 36 | 51 | 53 | 201 | 219 | 57 | 92 | 143.6 | 48 | 2110.8 | 23 | 97.8 | 52 | 224 | 209.4 | 66.8 | 52 | 202 | 49 | 56 | 52 | 741 | 6263.2 | 48 | 249 | 190 | 48 | 51 | 212 | 54 | 55 | 247 | 249 | 44 | 229 | 229 | 241 | 53 | 56 | 55 | 74.8 | 58 | 51 | 225 | 120.2 | 48 | 34 | 54 | 47 | 238 | 84.4 | 40 | 52 | 152 | 48 | 37 | 52 | 206 | 143.6 | 47 | 57 | 51 | 57 | 45 | 431.2 | 52 | 214 | 137.6 | 1032 | 57 | 102.2 | 189.2 | 166 | 314.2 | 46 | 50 | 270.2 | 50 | 53 | 49 | 292 | 59 | 25 | 50 | 218
58 | 52 | 240 | 54 | 51 | 51 | 52 | 203.8 | 57 | 112.4 | 11022 | 44 | 60 | 49 | 55 | 37 | 10911.2 | 52 | 51 | 53 | 49 | 410 | 54 | 55.2 | 48 | 53 | 203 | 11533 | 1114.6 | 52 | 57 | 12296 | 27 | 55 | 48 | 354 | 38 | 57 | 38 | 44 | 60 | 49 | 257 | 174 | 56 | 444 | 159.6 | 234 | 31 | 49 | 60 | 224 | 224 | 88 | 55 | 54 | 237 | 52 | 51 | 48 | 53 | 9457 | 374 | 51 | 49 | 124 | 47 | 256.8 | 42 | 408 | 507.4 | 49 | 60 | 288.8 | 212 | 181 | 56 | 53 | 237 | 52 | 54 | 122.4 | 165 | 51 | 196 | 93.2 | 46 | 271.6 | 330 | 47 | 507 | 48 | 55 | 257 | 53 | 55 | 54 | 58 | 134.4 | 36 | 335 | 52 | 113 | 11281 | 41 | 52 | 187.8 | 50 | 155.2 | 9496 | 54 | 68 | 58 | 54 | 124 | 286 | 51 | 53 | 201 | 219 | 57 | 155 | 256 | 48 | 2050 | 23 | 281 | 52 | 84 | 248 | 44 | 52 | 250 | 49 | 56 | 52 | 85.8 | 330.6 | 48 | 56 | 70.8 | 48 | 51 | 212 | 54 | 55 | 207.4 | 249 | 44 | 47 | 80.2 | 241 | 53 | 56 | 55 | 162 | 58 | 51 | 225 | 227 | 48 | 34 | 54 | 47 | 238 | 48 | 40 | 52 | 252 | 48 | 37 | 52 | 87.6 | 166 | 47 | 57 | 238.2 | 57 | 172.2 | 556.8 | 52 | 214 | 196.8 | 988 | 57 | 173 | 152 | 74.8 | 337 | 46 | 50 | 299 | 50 | 53 | 49 | 245.6 | 59 | 25 | 50 | 54
58 | 52 | 46 | 54 | 51 | 51 | 52 | 242 | 57 | 46 | 11022 | 44 | 60 | 49 | 138.6 | 37 | 10983 | 52 | 51 | 53 | 49 | 448.6 | 54 | 35 | 48 | 53 | 475 | 11439.8 | 91 | 52 | 57 | 12296 | 51 | 55 | 48 | 354 | 248 | 57 | 38 | 44 | 91.2 | 49 | 257 | 174 | 56 | 216 | 230 | 234 | 31 | 49 | 60 | 248 | 52 | 140 | 55 | 54 | 237 | 52 | 51 | 48 | 53 | 9631 | 291.6 | 51 | 49 | 223 | 47 | 283 | 42 | 571 | 367 | 49 | 60 | 202.4 | 293.8 | 54 | 56 | 53 | 237 | 52 | 54 | 44 | 165 | 51 | 196 | 250 | 46 | 274 | 282 | 47 | 239 | 48 | 55 | 257 | 53 | 55 | 54 | 148.4 | 157 | 36 | 279.4 | 52 | 53 | 11281 | 196.2 | 52 | 221 | 50 | 222 | 9496 | 54 | 82.4 | 58 | 248 | 124 | 366 | 51 | 53 | 201 | 219 | 57 | 155 | 256 | 48 | 2126 | 23 | 281 | 52 | 49 | 360.2 | 44 | 52 | 271 | 202 | 56 | 76.6 | 213 | 1629 | 79.8 | 56 | 41 | 60 | 51 | 212 | 54 | 149.8 | 49 | 249 | 44 | 47 | 43 | 241 | 53 | 56 | 55 | 162 | 58 | 51 | 154.2 | 227 | 48 | 41.2 | 54 | 47 | 124.6 | 48 | 40 | 52 | 304 | 48 | 234 | 52 | 58 | 166 | 47 | 57 | 285 | 57 | 204 | 432 | 139.2 | 214 | 232 | 887.2 | 57 | 173 | 131.6 | 52 | 337 | 46 | 50 | 195 | 50 | 53 | 49 | 171.2 | 59 | 123.4 | 50 | 54
58 | 52 | 46 | 54 | 115 | 51 | 52 | 282 | 57 | 46 | 11022 | 44 | 202.4 | 49 | 264 | 37 | 11049 | 52 | 51 | 53 | 49 | 547 | 181.2 | 35 | 48 | 53 | 772 | 11411 | 103 | 52 | 57 | 12296 | 147 | 55 | 48 | 127 | 248 | 57 | 38 | 44 | 264 | 49 | 257 | 150.6 | 56 | 164 | 230 | 234 | 31 | 49 | 60 | 272 | 52 | 48 | 55 | 54 | 237 | 52 | 51 | 48 | 53 | 9631 | 76.8 | 82.8 | 49 | 223 | 47 | 283 | 42 | 210.4 | 435 | 49 | 60 | 52 | 465 | 54 | 56 | 113 | 158.2 | 52 | 54 | 44 | 165 | 51 | 77.6 | 250 | 46 | 604.8 | 274 | 47 | 510 | 48 | 55 | 367.4 | 53 | 55 | 63.6 | 171 | 157 | 36 | 57 | 52 | 53 | 11323.2 | 235 | 52 | 281 | 86 | 222 | 9458.2 | 54 | 104 | 58 | 248 | 124 | 346 | 51 | 53 | 201 | 219 | 57 | 332 | 256 | 48 | 594 | 23 | 304.2 | 52 | 49 | 435 | 44 | 52 | 155 | 202 | 56 | 175 | 213 | 277 | 207 | 56 | 41 | 247.2 | 71 | 87.2 | 54 | 213 | 49 | 249 | 44 | 47 | 43 | 241 | 53 | 56 | 55 | 162 | 1284.4 | 51 | 69.6 | 227 | 48 | 110 | 54 | 47 | 49 | 48 | 40 | 52 | 152.2 | 48 | 234 | 180.4 | 58 | 3454.6 | 47 | 57 | 285 | 57 | 318 | 218 | 161 | 47 | 232 | 3669 | 206 | 173 | 254 | 52 | 314.2 | 46 | 50 | 195 | 50 | 53 | 49 | 199 | 59 | 189 | 50 | 54
58 | 52 | 46 | 54 | 133.4 | 51 | 52 | 4155.2 | 105 | 46 | 11026.2 | 97.2 | 238 | 49 | 264 | 37 | 11049 | 52 | 125.8 | 53 | 49 | 535 | 310.4 | 35 | 48 | 53 | 1171 | 11411 | 115 | 52 | 57 | 12296 | 147 | 55 | 48 | 46 | 248 | 93.8 | 38 | 44 | 228 | 49 | 95.4 | 57 | 156.2 | 68 | 230 | 125.4 | 31 | 49 | 60 | 250.6 | 52 | 48 | 55 | 54 | 122.4 | 52 | 51 | 48 | 53 | 9653.8 | 54 | 91 | 49 | 271 | 47 | 283 | 42 | 54 | 445.4 | 81.2 | 60 | 52 | 447.6 | 54 | 56 | 89 | 40 | 52 | 54 | 44 | 50 | 51 | 48 | 250 | 46 | 1252.4 | 290 | 47 | 186 | 48 | 55 | 359.8 | 53 | 55 | 259 | 171 | 134.4 | 60.6 | 57 | 52 | 53 | 11565.2 | 235 | 52 | 281 | 270 | 222 | 9307 | 54 | 260 | 98 | 248 | 6311.8 | 396 | 51 | 53 | 49 | 80.6 | 57 | 248 | 256 | 202 | 187 | 23 | 397 | 52 | 49 | 357.8 | 44 | 52 | 137.6 | 202 | 56 | 175 | 213 | 401 | 207 | 56 | 41 | 440.6 | 80 | 56 | 54 | 213 | 49 | 131.4 | 44 | 47 | 43 | 59 | 53 | 56 | 55 | 96.6 | 3134 | 51 | 156 | 227 | 48 | 70 | 54 | 47 | 49 | 48 | 40 | 52 | 205.2 | 48 | 234 | 266 | 58 | 2759.6 | 127.8 | 115.4 | 51 | 57 | 318 | 297.2 | 281.8 | 47 | 232 | 4199 | 362 | 78.6 | 254 | 52 | 47 | 46 | 50 | 99.8 | 50 | 53 | 49 | 199 | 59 | 189 | 212.4 | 54
58 | 52 | 46 | 54 | 74 | 252 | 52 | 2172.2 | 177 | 46 | 11062.2 | 177 | 238 | 49 | 264 | 37 | 11049 | 52 | 238 | 53 | 49 | 535 | 377 | 35 | 48 | 53 | 289 | 11411 | 219.8 | 52 | 57 | 12296 | 147 | 213.4 | 48 | 46 | 248 | 241 | 38 | 44 | 216 | 49 | 1090.2 | 57 | 223 | 56 | 194.8 | 53 | 31 | 49 | 60 | 206 | 52 | 48 | 164.2 | 54 | 46 | 52 | 51 | 48 | 53 | 9745 | 54 | 148.6 | 49 | 157 | 47 | 187.4 | 42 | 54 | 559 | 463 | 60 | 156.4 | 436 | 54 | 56 | 366 | 40 | 196.8 | 54 | 109.4 | 50 | 51 | 48 | 250 | 46 | 2487.6 | 322 | 110 | 341.6 | 48 | 55 | 307.6 | 53 | 55 | 254.2 | 148.4 | 229 | 159 | 57 | 52 | 53 | 9428.8 | 235 | 52 | 194.2 | 50 | 188.6 | 9307 | 54 | 521.8 | 158 | 248 | 156 | 36 | 51 | 53 | 49 | 46 | 57 | 227 | 94.4 | 202 | 231 | 23 | 213.8 | 52 | 49 | 212.4 | 44 | 52 | 156.2 | 202 | 231 | 175 | 181.2 | 365 | 249.8 | 56 | 41 | 514 | 80 | 56 | 54 | 438 | 49 | 125.6 | 44 | 47 | 43 | 59 | 53 | 56 | 55 | 53 | 3214 | 163 | 156 | 49 | 48 | 122 | 54 | 47 | 49 | 48 | 40 | 52 | 309 | 48 | 234 | 266 | 58 | 243.2 | 148 | 349 | 51 | 57 | 254.4 | 151 | 290.2 | 47 | 299.2 | 58 | 257 | 55 | 316 | 292.4 | 47 | 46 | 50 | 151 | 50 | 220 | 49 | 199 | 59 | 189 | 253 | 54
58 | 52 | 46 | 54 | 166 | 252 | 52 | 151 | 177 | 46 | 11106 | 177 | 60 | 49 | 264 | 37 | 11016 | 52 | 238 | 53 | 49 | 547 | 377 | 35 | 48 | 53 | 613.2 | 11415.8 | 319 | 52 | 57 | 12296 | 75 | 253 | 48 | 46 | 122 | 241 | 38 | 44 | 184.8 | 49 | 718 | 57 | 223 | 56 | 54 | 53 | 31 | 49 | 191.2 | 233 | 87.4 | 48 | 310.8 | 54 | 46 | 52 | 51 | 48 | 53 | 9571 | 54 | 157 | 161.8 | 58 | 47 | 44 | 42 | 112.8 | 2763.8 | 463 | 60 | 226 | 402.2 | 54 | 56 | 571.6 | 40 | 233 | 54 | 153 | 50 | 51 | 48 | 212.4 | 46 | 2552 | 526 | 110 | 852 | 48 | 55 | 206.8 | 53 | 55 | 247 | 58 | 229 | 188.6 | 57 | 52 | 53 | 359.6 | 157.4 | 52 | 2137.6 | 50 | 55 | 9356.6 | 54 | 683 | 286 | 131.6 | 261.4 | 36 | 51 | 53 | 49 | 46 | 57 | 393 | 54 | 202 | 261 | 206 | 168 | 52 | 93 | 175 | 237 | 52 | 203 | 114.2 | 231 | 234.8 | 54 | 381 | 421 | 56 | 41 | 303 | 104 | 56 | 109.2 | 343.2 | 49 | 174 | 44 | 47 | 43 | 59 | 206 | 56 | 55 | 267 | 3257.2 | 163 | 156 | 49 | 48 | 154.2 | 70 | 47 | 49 | 48 | 40 | 52 | 312 | 48 | 115.8 | 94.8 | 58 | 180 | 148 | 349 | 51 | 57 | 113.4 | 151 | 203 | 47 | 228 | 58 | 257 | 55 | 414 | 3881 | 47 | 46 | 50 | 217 | 50 | 252 | 49 | 87.8 | 59 | 156.2 | 253 | 54
58 | 52 | 46 | 54 | 166 | 252 | 52 | 151 | 245.8 | 46 | 11154 | 177 | 188.4 | 49 | 55 | 85 | 10966.2 | 52 | 238 | 53 | 49 | 573 | 334.6 | 35 | 48 | 53 | 702 | 11463 | 347 | 424.8 | 57 | 12296 | 27 | 253 | 48 | 46 | 38 | 241 | 38 | 44 | 60 | 49 | 374 | 57 | 223 | 56 | 54 | 238 | 35 | 49 | 224 | 367 | 229 | 48 | 360 | 54 | 46 | 52 | 51 | 48 | 53 | 9571 | 54 | 157 | 237 | 80.8 | 47 | 44 | 42 | 201 | 3267 | 463 | 60 | 226 | 283 | 54 | 217 | 687.2 | 40 | 525 | 54 | 248.4 | 209 | 2110 | 48 | 203 | 46 | 223 | 437 | 108 | 568 | 48 | 55 | 170 | 53 | 55 | 347.6 | 58 | 229 | 307 | 57 | 128.8 | 53 | 256.8 | 41 | 52 | 6837.6 | 50 | 55 | 9431 | 197 | 759 | 2443.6 | 146.8 | 322 | 116 | 51 | 53 | 49 | 155 | 57 | 286.8 | 91.6 | 202 | 217 | 222 | 98.4 | 52 | 49 | 175 | 237 | 52 | 126.2 | 212 | 350.2 | 219 | 106 | 422.2 | 293.8 | 56 | 41 | 6535 | 152.8 | 56 | 192 | 293 | 49 | 174 | 117.6 | 47 | 43 | 59 | 206 | 56 | 55 | 267 | 2135.6 | 163 | 91.2 | 49 | 48 | 387 | 156 | 47 | 76.4 | 48 | 40 | 52 | 296 | 48 | 361 | 52 | 58 | 140 | 127.8 | 349 | 51 | 57 | 45 | 131.2 | 203 | 47 | 228 | 58 | 257 | 55 | 314 | 3873 | 47 | 68.2 | 50 | 217 | 50 | 320.4 | 49 | 60 | 135.4 | 25 | 253 | 54
132.8 | 52 | 46 | 54 | 166 | 252 | 52 | 131 | 253 | 46 | 11154 | 123.8 | 170 | 49 | 55 | 117 | 11021 | 52 | 253 | 53 | 49 | 616 | 76.2 | 35 | 130.4 | 53 | 770.6 | 11463 | 319.8 | 52 | 132.6 | 12296 | 27 | 253 | 48 | 46 | 38 | 241 | 38 | 44 | 60 | 49 | 5183 | 137.8 | 189.6 | 56 | 54 | 351.6 | 51 | 80.2 | 224 | 354.2 | 229 | 48 | 360 | 54 | 146.6 | 189.6 | 51 | 48 | 53 | 9502.6 | 54 | 227 | 237 | 172 | 47 | 223.2 | 42 | 201 | 3207 | 514.8 | 60 | 226 | 271 | 54 | 217 | 742.6 | 40 | 397.4 | 54 | 312 | 209 | 2288 | 133.2 | 203 | 46 | 125.8 | 401 | 101.4 | 440 | 48 | 55 | 170 | 134.6 | 55 | 395 | 58 | 229 | 233.2 | 57 | 244 | 53 | 352 | 41 | 52 | 5118.8 | 50 | 55 | 9431 | 197 | 995.8 | 2975 | 170 | 322 | 160 | 51 | 53 | 49 | 155 | 57 | 182.8 | 242 | 48 | 1336.4 | 242 | 164.8 | 52 | 49 | 127 | 237 | 52 | 104 | 212 | 380 | 219 | 1144 | 315.8 | 176.4 | 56 | 41 | 359 | 147 | 56 | 235 | 293 | 49 | 174 | 228 | 47 | 43 | 59 | 206 | 56 | 55 | 267 | 334 | 118.2 | 48 | 49 | 48 | 467 | 2142 | 47 | 186 | 48 | 40 | 52 | 171.6 | 48 | 226.8 | 52 | 58 | 152 | 47 | 321.4 | 51 | 57 | 45 | 52 | 82.2 | 47 | 117.2 | 58 | 217 | 55 | 302 | 3909.4 | 47 | 157 | 106 | 381 | 50 | 439 | 49 | 60 | 406.8 | 25 | 171.8 | 54
245 | 52 | 46 | 54 | 97 | 131.4 | 52 | 51 | 229 | 54 | 11214 | 44 | 206 | 49 | 55 | 117 | 11354.8 | 52 | 102 | 53 | 49 | 636 | 54 | 35 | 151 | 53 | 778 | 11490.2 | 43 | 259 | 246 | 12296 | 27 | 173.8 | 2045.8 | 46 | 38 | 93.8 | 38 | 44 | 60 | 49 | 186.4 | 259 | 56 | 56 | 54 | 446 | 101 | 80.2 | 224 | 471 | 158.2 | 48 | 323.6 | 54 | 255.4 | 224 | 103 | 48 | 240 | 9457 | 54 | 173 | 237 | 172 | 47 | 322 | 42 | 201 | 3127 | 402.2 | 60 | 121.6 | 96.8 | 54 | 217 | 2790.8 | 40 | 489 | 54 | 203 | 209 | 2585 | 261 | 203 | 46 | 61 | 136.6 | 47 | 492 | 48 | 55 | 2547.8 | 155 | 55 | 361 | 58 | 118 | 184 | 57 | 244 | 53 | 169 | 41 | 82 | 3416 | 50 | 55 | 9431 | 209 | 938 | 218 | 170 | 322 | 136 | 51 | 53 | 49 | 155 | 57 | 50 | 507.2 | 204.4 | 2257 | 258 | 193 | 52 | 49 | 55 | 237 | 176.8 | 175.2 | 212 | 275 | 52 | 2586.8 | 262 | 48 | 56 | 41 | 395 | 51 | 56 | 307 | 166 | 49 | 53 | 348 | 47 | 43 | 464.2 | 206 | 56 | 55 | 267 | 414 | 51 | 48 | 49 | 60 | 480.8 | 3443 | 47 | 186 | 48 | 40 | 52 | 147 | 48 | 212 | 52 | 58 | 248 | 47 | 87.8 | 51 | 57 | 45 | 52 | 176.2 | 85.8 | 290.8 | 58 | 57 | 55 | 314 | 3981 | 47 | 157 | 190 | 482.6 | 50 | 439 | 49 | 60 | 446 | 25 | 50 | 54
245 | 52 | 46 | 102 | 51 | 51 | 52 | 51 | 229 | 70 | 11158.4 | 44 | 243.2 | 49 | 88.4 | 125 | 11382 | 52 | 253.8 | 53 | 49 | 544 | 54 | 188 | 189 | 53 | 619.4 | 11726.2 | 68.6 | 380.8 | 246 | 12296 | 27 | 55 | 10137 | 46 | 50 | 57 | 38 | 44 | 60 | 49 | 55 | 259 | 56 | 56 | 54 | 385 | 121 | 411 | 92.8 | 491 | 52 | 48 | 104.2 | 54 | 293.8 | 224 | 151 | 48 | 240 | 9633 | 54 | 295 | 199.4 | 172 | 51.8 | 322 | 42 | 142.2 | 930.2 | 381 | 60 | 52 | 256 | 54 | 217 | 2666 | 40 | 731.2 | 54 | 203 | 209 | 2633 | 261 | 83.8 | 211 | 184 | 55 | 47 | 314.6 | 48 | 55 | 3113 | 155 | 55 | 361 | 58 | 44 | 154.4 | 151.4 | 244 | 113 | 169 | 41 | 303 | 1606.4 | 50 | 55 | 9331.8 | 197 | 886.4 | 90 | 146.8 | 249.4 | 136 | 51 | 126.8 | 49 | 111.4 | 155.4 | 50 | 553 | 315 | 2301 | 124.2 | 236.8 | 52 | 49 | 55 | 121.2 | 208 | 219.2 | 212 | 205 | 52 | 5850.4 | 336 | 48 | 56 | 100.6 | 293.4 | 51 | 147.2 | 239 | 144 | 49 | 53 | 348 | 47 | 80.2 | 229 | 114.2 | 56 | 55 | 138.6 | 436.4 | 51 | 48 | 49 | 108.8 | 510 | 3403 | 47 | 186 | 48 | 40 | 52 | 1623.6 | 48 | 126 | 52 | 58 | 195.2 | 47 | 57 | 51 | 57 | 45 | 52 | 259 | 144 | 324 | 58 | 57 | 55 | 378 | 479.8 | 47 | 157 | 190 | 489 | 50 | 469 | 49 | 60 | 446 | 25 | 50 | 54
245 | 52 | 46 | 242 | 51 | 51 | 52 | 51 | 229 | 129 | 11129 | 44 | 206 | 49 | 229.8 | 157 | 11364.6 | 52 | 277 | 1298.6 | 49 | 373.6 | 54 | 290 | 320.4 | 113 | 1386.2 | 11787 | 171 | 410 | 246 | 4945.4 | 72.2 | 55 | 6200.4 | 46 | 158 | 57 | 38 | 44 | 60 | 130.6 | 55 | 259 | 56 | 284 | 82 | 412.2 | 85 | 502 | 60 | 425 | 52 | 48 | 205.4 | 54 | 291.4 | 224 | 151 | 48 | 240 | 3991.2 | 54 | 319 | 49 | 103.6 | 71 | 322 | 42 | 54 | 412.4 | 415 | 60 | 89.6 | 256 | 54 | 120.4 | 5102.8 | 40 | 893.8 | 54 | 107.6 | 50 | 2681 | 261 | 54 | 211 | 266 | 55 | 61 | 248 | 48 | 55 | 3113 | 134.6 | 55 | 196 | 58 | 44 | 36 | 175 | 244 | 203 | 97.6 | 41 | 399 | 295 | 50 | 55 | 9307 | 446.2 | 668 | 58 | 54 | 92 | 2326.4 | 51 | 176 | 96.6 | 46 | 180 | 50 | 203 | 328.8 | 1543 | 133 | 412 | 52 | 49 | 55 | 76 | 208 | 256 | 49 | 85.8 | 52 | 5857.6 | 291 | 48 | 133.2 | 190 | 290.4 | 51 | 708.2 | 355 | 196 | 49 | 53 | 348 | 47 | 229 | 301 | 53 | 56 | 55 | 53 | 570.8 | 51 | 48 | 49 | 136 | 331 | 3573 | 47 | 325.8 | 48 | 40 | 52 | 296 | 48 | 186 | 52 | 58 | 174 | 47 | 2632 | 51 | 57 | 45 | 52 | 259 | 144 | 324 | 58 | 57 | 249 | 384 | 486 | 47 | 90.4 | 190 | 552.2 | 50 | 457 | 49 | 60 | 369.6 | 25 | 50 | 74
245 | 208.8 | 46 | 1283.6 | 51 | 51 | 52 | 51 | 57 | 375.2 | 11129 | 44 | 206 | 49 | 283.6 | 185 | 11334.2 | 122.2 | 309 | 89 | 49 | 708 | 54 | 290 | 238 | 113 | 956 | 11837 | 171 | 374 | 246 | 45 | 253 | 55 | 215 | 46 | 146 | 57 | 38 | 136 | 60 | 417 | 55 | 259 | 56 | 284 | 155.2 | 1472 | 39 | 431 | 60 | 425 | 189.6 | 48 | 243 | 105.2 | 284.2 | 223 | 265 | 48 | 240 | 230 | 54 | 295 | 49 | 58 | 119 | 99.6 | 42 | 78 | 600 | 397 | 60 | 240 | 256 | 54 | 56 | 5635.4 | 40 | 823.6 | 54 | 122.4 | 50 | 2660 | 261 | 54 | 211 | 266 | 55 | 70 | 228 | 48 | 55 | 1507.6 | 53 | 55 | 54 | 58 | 44 | 36 | 303 | 52 | 203 | 50 | 41 | 479 | 295 | 50 | 55 | 9344.8 | 722 | 596 | 58 | 54 | 154.4 | 2264 | 51 | 176 | 168 | 46 | 180 | 50 | 203 | 392 | 390 | 129 | 299.2 | 52 | 84 | 55 | 132 | 208 | 236 | 49 | 56 | 52 | 5852 | 315 | 48 | 249 | 190 | 304 | 51 | 679 | 335 | 219 | 57 | 53 | 116 | 156.2 | 229 | 395 | 53 | 56 | 55 | 53 | 642 | 51 | 48 | 49 | 1237.8 | 351 | 1697 | 47 | 370 | 48 | 40 | 135.2 | 292 | 48 | 334 | 112 | 176.4 | 318 | 201.4 | 2668 | 84.4 | 57 | 45 | 135.2 | 259 | 210.8 | 222 | 58 | 57 | 249 | 480 | 416 | 47 | 46 | 134 | 498.6 | 50 | 449 | 49 | 60 | 176.6 | 25 | 50 | 74
58 | 248 | 118.6 | 1730.4 | 51 | 51 | 52 | 51 | 57 | 381.6 | 11502.8 | 165 | 230 | 72 | 292 | 281 | 11211 | 169 | 317 | 53 | 49 | 1052.6 | 54 | 290 | 238 | 113 | 533 | 11924 | 171 | 374 | 57 | 45 | 253 | 55 | 315.2 | 46 | 122 | 200 | 38 | 159 | 60 | 458 | 55 | 57 | 56 | 284 | 131.2 | 468.2 | 71 | 429 | 60 | 548.6 | 224 | 48 | 243 | 182 | 255.4 | 165 | 417 | 88 | 127.8 | 230 | 218.8 | 247 | 49 | 58 | 155 | 44 | 42 | 174 | 602 | 401.2 | 60 | 366 | 256 | 54 | 56 | 3976.6 | 64 | 963 | 54 | 240 | 50 | 2528 | 48 | 58 | 211 | 266 | 55 | 76 | 204 | 140 | 55 | 336.6 | 53 | 169 | 61 | 58 | 44 | 36 | 580.4 | 52 | 203 | 50 | 41 | 379 | 295 | 50 | 68 | 9496 | 709.2 | 564 | 58 | 74.8 | 144 | 2290 | 51 | 176 | 168 | 70 | 155.4 | 50 | 203 | 1652.6 | 261.2 | 1321 | 198.6 | 52 | 224 | 132.2 | 411 | 83.2 | 204 | 49 | 56 | 52 | 5824 | 265 | 48 | 249 | 190 | 304 | 51 | 730 | 305 | 1650.2 | 49 | 53 | 44 | 229 | 229 | 367 | 53 | 56 | 55 | 53 | 630 | 51 | 48 | 49 | 144 | 351 | 406 | 47 | 434 | 48 | 40 | 52 | 280 | 48 | 374 | 112 | 206 | 346 | 225 | 57 | 218 | 57 | 106.8 | 3579 | 241.6 | 1438.8 | 89.2 | 58 | 57 | 249 | 535.2 | 2093.4 | 47 | 46 | 50 | 494.6 | 50 | 449 | 49 | 60 | 59 | 25 | 50 | 54
58 | 248 | 361 | 302 | 51 | 51 | 116.2 | 51 | 57 | 420 | 5316.8 | 165 | 180 | 192 | 310.6 | 257 | 11191 | 169 | 237 | 53 | 49 | 264.6 | 54 | 96.6 | 238 | 113 | 557 | 2901.4 | 94.2 | 341.4 | 57 | 45 | 301 | 55 | 527 | 46 | 166 | 272 | 38 | 159 | 60 | 458 | 55 | 57 | 56 | 284 | 184 | 406 | 39 | 300.4 | 60 | 1751.4 | 224 | 48 | 55 | 182 | 405.8 | 165 | 459 | 248 | 53 | 124.4 | 260 | 97 | 49 | 58 | 293.6 | 44 | 42 | 246.8 | 699 | 494 | 60 | 366 | 150.8 | 54 | 56 | 3572 | 176 | 838 | 54 | 240 | 50 | 2528 | 48 | 66 | 112 | 225 | 55 | 158 | 508.8 | 124 | 55 | 307 | 214.6 | 245 | 97 | 58 | 66.6 | 36 | 566 | 52 | 203 | 50 | 41 | 732.8 | 364 | 50 | 76 | 9496 | 571.6 | 552 | 276 | 106 | 124.8 | 2384 | 51 | 53 | 289.6 | 62 | 57 | 50 | 83.8 | 372 | 323.6 | 197 | 118.4 | 146.4 | 224 | 248 | 587 | 52 | 204 | 171.4 | 56 | 65 | 3871 | 193 | 48 | 249 | 190 | 306.4 | 51 | 863.6 | 298.2 | 331 | 207.4 | 53 | 44 | 229 | 191.8 | 411 | 53 | 56 | 55 | 53 | 630 | 51 | 48 | 49 | 144 | 1509 | 1686 | 229 | 330 | 259 | 88 | 52 | 232 | 48 | 290 | 112 | 206 | 258 | 225 | 57 | 218 | 57 | 178 | 1251.4 | 140 | 214 | 56 | 58 | 57 | 249 | 795.8 | 3619.8 | 47 | 46 | 50 | 456.2 | 50 | 509 | 49 | 60 | 59 | 25 | 50 | 54
58 | 248 | 361 | 314 | 51 | 51 | 159 | 183 | 57 | 461 | 49 | 573 | 221 | 196 | 309 | 297 | 11183 | 169 | 298 | 53 | 197 | 296 | 116.2 | 35 | 86 | 146.8 | 625 | 828.4 | 43 | 227 | 81 | 45 | 377 | 123 | 726 | 46 | 198 | 57 | 38 | 156 | 184.8 | 253 | 55 | 57 | 66 | 159.2 | 199 | 414.6 | 47 | 270 | 60 | 570 | 1251.8 | 48 | 135 | 220 | 444 | 225 | 1432.2 | 1262.4 | 53 | 54 | 260 | 157 | 49 | 58 | 262 | 92 | 42 | 356 | 550.6 | 510 | 60 | 419 | 107 | 54 | 92 | 1184.8 | 443.6 | 52 | 54 | 353 | 54 | 2528 | 48 | 132.4 | 46 | 61 | 55 | 122 | 204 | 48 | 1160.2 | 398.2 | 270 | 305 | 1841.8 | 94 | 157 | 36 | 710 | 52 | 133 | 50 | 41 | 747 | 333 | 50 | 108 | 2087.2 | 454.4 | 676 | 276 | 92.8 | 151 | 329.6 | 51 | 3416 | 224.8 | 86 | 57 | 50 | 94.4 | 48 | 2027.2 | 205 | 208 | 170 | 224 | 264 | 569.4 | 52 | 226.8 | 202 | 56 | 65 | 2692.6 | 233 | 48 | 249 | 69 | 316 | 51 | 782 | 159 | 118.2 | 297.4 | 53 | 289.6 | 229 | 43 | 399 | 161 | 56 | 55 | 53 | 434 | 51 | 48 | 49 | 147.6 | 2261.6 | 3601.2 | 277 | 202.4 | 343 | 176 | 184 | 237.6 | 48 | 76.4 | 192 | 206 | 3633.6 | 273 | 57 | 311.6 | 117 | 973.6 | 596 | 194.4 | 214 | 108 | 58 | 57 | 236.6 | 951 | 200.2 | 82.2 | 46 | 134 | 1474.6 | 50 | 509 | 49 | 217.6 | 59 | 25 | 50 | 54
58 | 169.6 | 322.2 | 434.2 | 51 | 51 | 159 | 196 | 150.6 | 277.6 | 49 | 614.6 | 185.8 | 220 | 366.8 | 417 | 11144 | 80 | 285 | 62 | 234 | 305.4 | 349 | 35 | 96 | 314.4 | 485 | 580 | 43 | 317 | 82.6 | 45 | 212.2 | 87 | 664.4 | 46 | 246 | 57 | 115.6 | 144 | 216 | 49 | 55 | 57 | 4098 | 228 | 267.8 | 594 | 51 | 170 | 60 | 594 | 2627.4 | 48 | 179 | 143.6 | 444 | 132 | 381 | 2886 | 53 | 54 | 260 | 197 | 73 | 58 | 303.2 | 101.8 | 42 | 284 | 401 | 502 | 60 | 380.6 | 107 | 54 | 132 | 1471.4 | 1656.6 | 52 | 54 | 489 | 135 | 2488 | 48 | 250 | 46 | 61 | 55 | 142 | 216 | 48 | 701.6 | 520 | 292.4 | 305 | 3554.6 | 126 | 157 | 36 | 586 | 52 | 215 | 50 | 41 | 863 | 477 | 50 | 228 | 255 | 578.4 | 680 | 232.4 | 248 | 134 | 454 | 51 | 3416 | 313 | 80.6 | 57 | 50 | 256 | 48 | 2398.2 | 213 | 208 | 170 | 224 | 268 | 628.6 | 52 | 238 | 202 | 56 | 65 | 2776 | 309 | 143.4 | 56 | 181 | 416 | 51 | 943.6 | 119 | 213 | 295 | 53 | 144 | 192.6 | 43 | 585 | 141 | 56 | 55 | 53 | 418 | 51 | 48 | 49 | 160.2 | 4156.2 | 3494 | 289 | 117 | 401 | 328 | 232 | 276 | 48 | 234 | 212 | 87.6 | 1999.8 | 273 | 57 | 452 | 117 | 476 | 637 | 233.4 | 214 | 116 | 58 | 57 | 263 | 928.2 | 261 | 223 | 46 | 210 | 303.4 | 50 | 499 | 49 | 431 | 59 | 25 | 50 | 212.4
118 | 54.6 | 120 | 559.8 | 51 | 51 | 159 | 196 | 225 | 510 | 60 | 614 | 341.8 | 412.6 | 516 | 479 | 11357.6 | 87 | 271 | 68 | 234 | 315 | 341 | 35 | 128 | 294 | 573 | 616.8 | 43 | 341 | 1217.2 | 45 | 167 | 95 | 685.6 | 143 | 246 | 197.8 | 232 | 252 | 216 | 57 | 55 | 191.6 | 2135.4 | 248 | 1448.6 | 642 | 51 | 2043.8 | 60 | 630 | 2536 | 48 | 215 | 868 | 530.8 | 52 | 357 | 2882 | 53 | 552 | 177.6 | 344.2 | 85 | 58 | 6307.6 | 92.8 | 42 | 126.8 | 397 | 455 | 60 | 174 | 83 | 54 | 216 | 636.2 | 383 | 52 | 54 | 392.4 | 5995.6 | 2590 | 48 | 258 | 46 | 125.8 | 55 | 222 | 188 | 48 | 324 | 636 | 284.4 | 267 | 228.2 | 58 | 157 | 36 | 516 | 52 | 230.4 | 50 | 57 | 757 | 505 | 50 | 378.2 | 143.8 | 848.8 | 557 | 2715 | 248 | 120 | 446 | 87 | 3160 | 372 | 239 | 57 | 50 | 256 | 48 | 2425 | 357 | 208 | 374 | 84 | 425.4 | 462 | 94.2 | 386.2 | 202 | 56 | 143.8 | 2788 | 393 | 1580 | 56 | 181 | 376 | 51 | 804 | 119 | 246 | 311.8 | 53 | 1594.6 | 47 | 43 | 1342.4 | 137 | 56 | 55 | 53 | 338 | 51 | 225 | 227 | 160.2 | 517.4 | 3663 | 297 | 103 | 365 | 5798.8 | 252 | 237 | 48 | 234 | 272 | 58 | 372 | 306 | 669.2 | 318.4 | 117 | 649.6 | 465.4 | 399.2 | 99 | 196 | 130.8 | 57 | 55 | 1021 | 401.6 | 245.8 | 46 | 418 | 195.4 | 50 | 459 | 49 | 431 | 59 | 25 | 50 | 368
430 | 91 | 451.4 | 576.6 | 51 | 51 | 52 | 167 | 429 | 260.4 | 60 | 692 | 447.8 | 567 | 583 | 467 | 11408 | 59 | 292.8 | 5858.2 | 234 | 275 | 369 | 35 | 176 | 308.4 | 687.6 | 707 | 43 | 378 | 323 | 45 | 83 | 241.4 | 1714.4 | 143 | 250 | 417 | 232 | 244 | 216 | 57 | 55 | 184.4 | 297 | 236 | 2746 | 678 | 51 | 2584 | 191.2 | 559 | 2536 | 48 | 416.6 | 489 | 488.8 | 52 | 429 | 2894 | 53 | 2386 | 122.4 | 581 | 305 | 58 | 293 | 108 | 42 | 54 | 413 | 528.4 | 60 | 174 | 80.8 | 54 | 256 | 733 | 682.2 | 52 | 54 | 456 | 265 | 2719 | 48 | 317 | 46 | 223 | 55 | 222 | 204 | 48 | 324 | 828 | 282.2 | 115 | 224.6 | 58 | 89.2 | 65.6 | 406 | 52 | 198 | 50 | 943 | 1579 | 501 | 50 | 445 | 270 | 392 | 595 | 2722.2 | 294.4 | 125.4 | 456 | 159 | 957.6 | 191.2 | 287 | 57 | 50 | 256 | 48 | 2457 | 385 | 1074 | 309.4 | 49 | 474 | 474 | 200 | 345 | 79.6 | 56 | 175 | 2823 | 325 | 1580 | 56 | 376 | 364 | 51 | 744 | 155 | 418 | 227.8 | 53 | 248.8 | 47 | 43 | 2577.4 | 201 | 56 | 55 | 53 | 361.2 | 51 | 225 | 227 | 162 | 5818.8 | 2466 | 219.8 | 225 | 243.8 | 604.8 | 304 | 203.2 | 48 | 234 | 1661.8 | 58 | 291.8 | 308 | 138 | 144.6 | 2103.2 | 658 | 390.2 | 1569.2 | 215 | 236 | 240 | 97 | 55 | 884.2 | 354.4 | 337 | 46 | 506 | 823.8 | 50 | 459 | 150.4 | 431 | 59 | 25 | 50 | 484
434 | 148.2 | 513 | 591 | 51 | 51 | 52 | 245.6 | 609 | 5648 | 60 | 647 | 460.2 | 443 | 543 | 329 | 11468 | 52 | 239 | 1359.6 | 164.8 | 323 | 490 | 35 | 296.6 | 1665.6 | 658 | 644 | 79 | 414 | 369 | 45 | 71 | 249 | 589 | 143 | 281 | 428 | 115.6 | 244 | 91.2 | 49 | 55 | 199.6 | 377 | 68 | 2834 | 677.8 | 80.6 | 2500.8 | 3112 | 435 | 2427.2 | 48 | 552 | 300.4 | 2239.2 | 52 | 399 | 3022.8 | 53 | 2380 | 168 | 577 | 436.2 | 62 | 317 | 156 | 42 | 54 | 473 | 561.2 | 68 | 246.2 | 216 | 54 | 1542 | 721 | 401 | 52 | 54 | 472 | 170.6 | 2645 | 48 | 428.6 | 46 | 2449 | 55 | 234 | 331.8 | 48 | 1446.6 | 843.6 | 215 | 115 | 316.2 | 58 | 229 | 184 | 576 | 52 | 292 | 160.4 | 492 | 873 | 475 | 50 | 489.8 | 298 | 353 | 1635.6 | 670.4 | 364 | 143 | 456 | 308 | 3416 | 92 | 319 | 57 | 120.8 | 256 | 48 | 7776.6 | 333 | 2496 | 349.2 | 63 | 530 | 379.2 | 193 | 393 | 49 | 56 | 163 | 2759.4 | 325 | 1580 | 64 | 396 | 471.4 | 62 | 777 | 143 | 1095.6 | 133 | 53 | 380 | 47 | 43 | 2559 | 268.6 | 56 | 55 | 53 | 444 | 63 | 311.4 | 227 | 555.4 | 423 | 548 | 169 | 281 | 219 | 691 | 232 | 320 | 48 | 234 | 181.2 | 58 | 180 | 301 | 309.2 | 51 | 4084.4 | 443.2 | 437 | 1586.2 | 267 | 230.4 | 240 | 257 | 55 | 835.8 | 1135.4 | 337 | 154.8 | 454.8 | 203 | 50 | 395 | 218 | 319.8 | 59 | 25 | 50 | 540
458 | 153 | 537.4 | 474.4 | 51 | 51 | 52 | 358 | 609 | 274 | 60 | 597.4 | 529.4 | 395 | 571 | 309 | 4950.8 | 168.8 | 371.6 | 143 | 101 | 1124.6 | 508 | 35 | 335 | 284.4 | 657.4 | 581 | 67 | 406 | 328.6 | 45 | 111 | 162 | 646.8 | 188.6 | 227.4 | 651.2 | 38 | 231.2 | 60 | 49 | 274 | 167.2 | 305 | 68 | 2437.4 | 485 | 88 | 1227 | 901.6 | 375 | 2771 | 48 | 516 | 577 | 2747 | 52 | 371 | 3799.4 | 53 | 2639.2 | 168 | 514.6 | 499 | 140.4 | 373 | 347.6 | 42 | 54 | 456.2 | 617 | 100 | 75 | 216 | 54 | 192.2 | 827.6 | 401 | 52 | 54 | 428 | 1431.4 | 2766 | 48 | 338.6 | 46 | 2469 | 163.8 | 250 | 441 | 48 | 210 | 512.8 | 227 | 115 | 295 | 58 | 229 | 1947.4 | 6919.6 | 52 | 2210 | 309.4 | 41 | 247 | 499 | 50 | 337 | 314 | 373 | 446.6 | 167 | 208.8 | 164 | 348 | 281.6 | 3432 | 148 | 351 | 57 | 326.6 | 94.4 | 48 | 4696 | 333 | 2556 | 382.4 | 84 | 527.2 | 318 | 253 | 393 | 49 | 56 | 328.8 | 1720 | 325 | 1756.2 | 1298 | 436 | 543 | 86 | 730.4 | 121.4 | 529.4 | 157 | 53 | 528 | 869.8 | 43 | 2689.8 | 433.8 | 56 | 55 | 53 | 5896.4 | 1480.2 | 333 | 227 | 891.2 | 443 | 568 | 115 | 281 | 231 | 2080.6 | 312 | 404 | 48 | 76.4 | 112 | 58 | 170 | 325 | 403 | 71 | 352 | 373.6 | 438 | 1589 | 227 | 448 | 240 | 257 | 55 | 6057.6 | 5313.6 | 196.2 | 177 | 512.8 | 238.2 | 50 | 399 | 218 | 106.4 | 59 | 25 | 171.8 | 389.6
58 | 177 | 46 | 358 | 51 | 167 | 52 | 490 | 513 | 398 | 72 | 654 | 262 | 407 | 363.8 | 309 | 614.2 | 163 | 409 | 122 | 161 | 699.8 | 580.6 | 35 | 343 | 284.8 | 671 | 567 | 184.6 | 346 | 415.4 | 45 | 1382.4 | 158 | 541.2 | 257 | 196.4 | 417.6 | 38 | 213 | 60 | 117 | 274 | 97 | 317 | 68 | 728.8 | 53 | 235.2 | 345 | 383 | 549 | 290.4 | 48 | 456 | 1433.8 | 2675 | 52 | 431 | 4331 | 101 | 2678.8 | 168 | 427 | 511 | 1435.8 | 384.2 | 283 | 42 | 54 | 387 | 589 | 100 | 213.8 | 849.8 | 54 | 217 | 3444.2 | 470.8 | 52 | 54 | 446.4 | 116 | 2968 | 107.2 | 440 | 77 | 2427.2 | 191 | 417.4 | 477 | 48 | 218 | 303.6 | 215 | 217.8 | 319 | 125.8 | 229 | 2938.8 | 730 | 52 | 4116 | 507 | 300.6 | 240.6 | 499 | 82 | 253.6 | 280.4 | 341 | 282.6 | 347 | 179 | 220 | 409.6 | 51 | 3460 | 164.8 | 220.6 | 77 | 393 | 322.6 | 78.8 | 2598.4 | 279 | 2797.8 | 500 | 192 | 403 | 643.8 | 252.4 | 238 | 71.2 | 56 | 415 | 235 | 325 | 1620 | 4519.8 | 1679.4 | 563 | 126 | 532 | 131 | 119 | 109 | 53 | 626.4 | 458.4 | 43 | 2656 | 320 | 56 | 55 | 223 | 375.2 | 58.2 | 257.8 | 120.2 | 156.6 | 517.4 | 557.2 | 147 | 386 | 1381.2 | 8518.8 | 375.6 | 1059 | 48 | 50 | 1394.2 | 58 | 152 | 373 | 367 | 71 | 304 | 796.6 | 508 | 1466.4 | 223 | 468 | 240 | 257 | 107 | 849 | 6454 | 92.6 | 5741.8 | 580 | 357.8 | 50 | 359 | 218 | 85 | 59 | 25 | 253 | 428
58 | 154.6 | 46 | 370 | 51 | 115 | 52 | 780.4 | 549 | 414.6 | 191.2 | 624 | 404.4 | 514.6 | 270 | 355 | 558 | 182 | 460 | 179 | 161 | 270.2 | 729 | 35 | 247 | 298.4 | 714.4 | 587 | 388.6 | 470 | 309 | 45 | 154 | 277.4 | 620 | 257 | 98 | 209.6 | 38 | 257 | 60 | 158.6 | 274 | 97 | 319.4 | 96 | 557.2 | 53 | 222 | 653 | 3354.6 | 661.4 | 432 | 48 | 418.8 | 1785 | 2704.6 | 155.2 | 385 | 4307 | 53 | 2674 | 116 | 439 | 634.2 | 262.4 | 441.8 | 283 | 42 | 54 | 321 | 5269 | 60 | 255 | 306.2 | 130.2 | 217 | 4117 | 530 | 52 | 54 | 733.8 | 208 | 2947 | 1626 | 484.4 | 77 | 538 | 191 | 305.8 | 477 | 48 | 218 | 419 | 230 | 249 | 315 | 171 | 229 | 2919 | 833.2 | 52 | 291.6 | 530.6 | 333.4 | 209 | 451 | 50 | 80 | 172 | 341 | 443 | 2477.4 | 80.8 | 148 | 531 | 51 | 3599 | 172 | 122 | 128.6 | 456 | 638.6 | 202 | 582.8 | 315.6 | 2973.8 | 477.6 | 229 | 335 | 749.4 | 212 | 190 | 160 | 161 | 439 | 159 | 325 | 3126 | 3291 | 412 | 463.8 | 114 | 1808.4 | 290.6 | 271 | 157 | 53 | 653 | 103 | 116 | 2536.6 | 439.8 | 56 | 55 | 2476.8 | 369 | 159.8 | 173.4 | 49 | 173 | 512 | 425 | 195 | 390 | 271 | 2929.6 | 425 | 549 | 48 | 50 | 141.6 | 58 | 140 | 380.6 | 451 | 87 | 352 | 2431 | 539.2 | 6985 | 143 | 399.2 | 58 | 257 | 175 | 675.4 | 7043.8 | 47 | 194.8 | 580 | 301 | 50 | 359 | 184.2 | 136.2 | 215.8 | 25 | 253 | 431
58 | 175 | 46 | 349.6 | 939.8 | 359.6 | 52 | 1240.6 | 2394.6 | 566.2 | 296 | 540 | 440 | 391.4 | 281 | 309 | 840.6 | 226 | 678 | 223 | 177 | 338 | 482.8 | 35 | 1421.2 | 316 | 945 | 639 | 435 | 52 | 246 | 45 | 27 | 322.6 | 585 | 257 | 1817 | 236 | 38 | 241 | 60 | 125 | 274 | 200.8 | 286 | 103 | 599 | 53 | 247.8 | 1213.8 | 1888.4 | 719 | 350.8 | 48 | 369 | 1894 | 1300.2 | 224 | 384 | 2834 | 116 | 1020.8 | 144 | 567.4 | 656.6 | 290 | 415 | 283 | 42 | 54 | 699.8 | 513.4 | 60 | 279 | 47 | 181 | 217 | 4162.4 | 502 | 87.6 | 54 | 1642.6 | 376 | 2415 | 1650 | 588.8 | 77 | 697.2 | 163.8 | 222 | 434.4 | 48 | 210 | 456 | 275 | 265 | 208.4 | 171 | 118 | 159 | 971.6 | 52 | 270 | 511.8 | 235 | 782.4 | 428 | 50 | 67 | 360 | 357 | 479 | 3063 | 61.2 | 130.8 | 583.6 | 51 | 5443 | 172 | 122 | 243 | 365.2 | 764 | 202 | 420 | 426 | 1682 | 438 | 220.2 | 345.4 | 852 | 212 | 218 | 160 | 380 | 349.6 | 181.4 | 513 | 3959.2 | 3244 | 465.2 | 397.6 | 187.8 | 504 | 146 | 5844.2 | 328 | 53 | 547 | 175 | 590.6 | 571 | 477 | 56 | 55 | 4092.8 | 315.4 | 301 | 99 | 61 | 231 | 522 | 493 | 217 | 415.6 | 271 | 1743 | 425 | 5801.4 | 48 | 37 | 192 | 150 | 172 | 332 | 435 | 75 | 404.8 | 2542 | 644 | 1412.4 | 82.6 | 256 | 58 | 97 | 173 | 1192.2 | 7729.8 | 47 | 46 | 600 | 1322 | 122 | 359 | 49 | 287 | 255 | 25 | 253 | 379
58 | 287 | 46 | 346 | 661.8 | 585 | 228 | 411 | 3043 | 660.8 | 303.6 | 527.2 | 440 | 239.8 | 462.4 | 229 | 714.8 | 206 | 624.2 | 303 | 336 | 386 | 380 | 35 | 215 | 358 | 1007.6 | 667 | 1494 | 52 | 246 | 45 | 27 | 402 | 626.6 | 257 | 2855 | 228 | 38 | 93 | 60 | 101 | 142.6 | 588.4 | 226 | 1234.6 | 603 | 53 | 419 | 708.2 | 2431 | 757 | 158.2 | 48 | 443 | 1936 | 507 | 224 | 416 | 2834 | 220 | 748.8 | 204 | 557.4 | 677 | 357.8 | 447 | 283 | 42 | 54 | 611.4 | 544 | 60 | 454.2 | 47 | 181 | 217 | 4285.2 | 528 | 141 | 54 | 1746 | 326.4 | 2415 | 3031.2 | 5735.4 | 77 | 1162.8 | 55 | 214 | 264 | 48 | 5152.2 | 390 | 227 | 1069.4 | 247 | 171 | 44 | 60.6 | 953 | 52 | 428 | 438 | 278.8 | 1024 | 448.2 | 96.4 | 1169 | 296 | 381 | 422.2 | 3063 | 63 | 343.2 | 569 | 51 | 388.6 | 208 | 207.8 | 219 | 155 | 688.8 | 202 | 1702.6 | 424 | 1472 | 383.6 | 656 | 332.8 | 981.4 | 276.2 | 278 | 160 | 380 | 185 | 199 | 597 | 3980 | 2184.8 | 1759.4 | 393.2 | 245 | 504 | 146 | 444 | 424 | 53 | 491 | 258.4 | 2559.4 | 1771.4 | 381 | 56 | 55 | 5489.4 | 541 | 313 | 400 | 109 | 323 | 1041.6 | 503 | 207 | 355 | 428.8 | 780.2 | 475 | 7796.4 | 48 | 37 | 168 | 270.8 | 176 | 300 | 367.4 | 140 | 436 | 2648.4 | 632 | 418 | 107 | 388.8 | 58 | 57 | 289.4 | 1325 | 3565.8 | 47 | 46 | 600 | 2245.6 | 1114 | 359 | 49 | 279 | 255 | 25 | 212.4 | 802
58 | 294 | 46 | 346 | 316 | 601 | 228 | 255 | 3091 | 526 | 269 | 543 | 166.2 | 221 | 635 | 37 | 611.8 | 146 | 562.6 | 203 | 350.4 | 350 | 356 | 158.2 | 251 | 348 | 938 | 693.8 | 2802 | 52 | 246 | 45 | 27 | 516 | 613.8 | 46 | 2919.4 | 57 | 38 | 197 | 60 | 222.6 | 55 | 733 | 246 | 239.8 | 629 | 53 | 371 | 1069 | 2509.4 | 677 | 52 | 48 | 237 | 1905 | 471 | 224 | 1228.8 | 2834 | 191 | 774 | 414 | 519 | 1533 | 485 | 363 | 44 | 42 | 55.8 | 946 | 485.8 | 60 | 344.8 | 47 | 221 | 88.2 | 1599.2 | 237 | 466.4 | 54 | 2010.2 | 341.2 | 2408 | 1686.4 | 306 | 249.2 | 856.2 | 55 | 1399.6 | 288 | 48 | 201 | 340 | 239 | 2320 | 247 | 58 | 44 | 1634.8 | 953 | 52 | 430 | 233 | 118.6 | 988 | 551 | 2181 | 131 | 266 | 393 | 279 | 3099 | 91.4 | 530 | 712 | 51 | 377.8 | 212 | 1234.6 | 239 | 155 | 543.2 | 185.2 | 3271 | 469 | 1603.4 | 284 | 3311.4 | 452 | 5631.8 | 508.8 | 249.2 | 93.4 | 411.2 | 197 | 175 | 621 | 2961.6 | 611 | 452 | 474 | 1418.6 | 501 | 109.2 | 586.6 | 436 | 53 | 474.2 | 303 | 3908.2 | 665 | 206 | 56 | 55 | 7368.8 | 558 | 335.8 | 523.4 | 109 | 1522.6 | 799.6 | 596 | 47 | 2709 | 634.6 | 677.6 | 399 | 3805 | 48 | 37 | 296.4 | 994.4 | 1030 | 47 | 559 | 160 | 469 | 2607 | 504.4 | 502 | 132.6 | 603.6 | 58 | 57 | 367 | 1361 | 2215.2 | 47 | 46 | 600 | 299 | 2576 | 479.4 | 49 | 60 | 255 | 25 | 50 | 1001
245 | 783.8 | 94.4 | 286 | 345 | 521 | 313.6 | 331 | 3163 | 399.4 | 337 | 628 | 153.4 | 209 | 656 | 37 | 694 | 154 | 567 | 243 | 408 | 450 | 312 | 269.8 | 263 | 416 | 972.2 | 809 | 2690 | 215 | 246 | 45 | 117.4 | 277.8 | 645 | 46 | 2933 | 57 | 38 | 910.4 | 60 | 413.8 | 95.4 | 737 | 248 | 379 | 569 | 53 | 499 | 1381 | 2490 | 677 | 52 | 48 | 274.6 | 1691 | 447 | 189.6 | 1456 | 2834 | 165 | 733.2 | 349 | 483 | 2845.4 | 1410.6 | 400 | 44 | 42 | 111 | 2096.2 | 640 | 60 | 372 | 47 | 118 | 56 | 1259.4 | 79.4 | 516 | 54 | 2366.2 | 349 | 2340 | 1599 | 310 | 251.6 | 709 | 55 | 1621 | 316 | 48 | 201 | 290 | 215 | 2360 | 247 | 58 | 44 | 236.8 | 846.6 | 52 | 362 | 233 | 41 | 958 | 860.8 | 2149 | 167 | 308.4 | 531 | 248 | 969.4 | 94 | 483 | 662 | 51 | 304 | 244 | 752.8 | 291 | 50 | 458.4 | 97.8 | 3210 | 495 | 1841.8 | 446.4 | 4074 | 458 | 655.6 | 568 | 271 | 49 | 451 | 152 | 215 | 1917 | 765.2 | 546 | 424 | 474 | 3235 | 561 | 54 | 515 | 493.4 | 53 | 327 | 375 | 2746.4 | 780 | 175.4 | 56 | 55 | 2153.2 | 522 | 275.8 | 659 | 109 | 1108 | 488 | 619.2 | 47 | 2709 | 228 | 455 | 331 | 3812 | 48 | 37 | 382 | 314 | 603 | 47 | 611 | 216 | 453 | 624 | 647.8 | 522 | 261.8 | 869.6 | 58 | 57 | 319.8 | 1303 | 2089 | 47 | 46 | 8142.2 | 299 | 2560 | 497 | 49 | 60 | 176.6 | 25 | 50 | 7126
245 | 860.6 | 167 | 286 | 417.8 | 468.8 | 335 | 331 | 3098.2 | 364 | 377.8 | 165 | 139 | 209 | 701.8 | 37 | 1942.4 | 992.2 | 568.8 | 326 | 1546.2 | 474 | 340 | 290 | 289 | 544 | 800 | 709 | 3217.2 | 458 | 132.6 | 45 | 373 | 147 | 625 | 46 | 2734.2 | 57 | 38 | 373 | 60 | 477.4 | 257 | 761 | 260 | 379 | 550 | 53 | 561 | 1117 | 2490 | 643 | 86.4 | 194 | 425 | 1678 | 455 | 172 | 1413 | 1719.6 | 4067 | 792 | 307 | 355 | 2438 | 2740.6 | 372 | 44 | 102 | 115.8 | 4285 | 1677.2 | 60 | 420 | 47 | 156 | 56 | 1224 | 945.2 | 481.8 | 54 | 1501.4 | 466 | 2380 | 1575 | 307 | 1499 | 644.6 | 55 | 1626 | 5796.2 | 48 | 185 | 340 | 1602.2 | 2520 | 230.4 | 58 | 62 | 190 | 735 | 52 | 203 | 86.6 | 41 | 992 | 612 | 2149 | 167 | 308.4 | 522.6 | 588 | 362 | 166 | 1058 | 631 | 208.8 | 364 | 232 | 155 | 481 | 50 | 409.4 | 128.4 | 2500.4 | 59.6 | 1815.2 | 170 | 189 | 420.8 | 604.4 | 616 | 311 | 49 | 282 | 4918.4 | 159 | 577.8 | 282 | 1062 | 448 | 421 | 3319 | 579 | 54 | 288 | 531 | 93 | 3692.6 | 435 | 402 | 891.2 | 53 | 56 | 55 | 779 | 614 | 867 | 659 | 109 | 1088 | 628 | 632 | 47 | 2865 | 324 | 491 | 285 | 3741 | 48 | 37 | 422 | 206 | 216 | 225 | 683.8 | 128 | 453 | 624 | 682.8 | 598 | 260 | 398 | 58 | 57 | 249 | 1221.4 | 3419.4 | 47 | 145 | 3425 | 257.4 | 2154 | 497 | 49 | 60 | 412.6 | 25 | 50 | 959
245 | 563.4 | 205.8 | 250 | 1310 | 348.8 | 229.4 | 274 | 2235 | 352 | 313 | 89 | 139 | 185 | 861.2 | 37 | 1456.8 | 693.6 | 520 | 390.8 | 2309 | 1871.6 | 352 | 302 | 394 | 496 | 722 | 936.2 | 2435.6 | 488 | 57 | 45 | 373 | 220.6 | 485 | 98 | 2181.2 | 57 | 38 | 522.6 | 60 | 557.4 | 257 | 655.8 | 276 | 310 | 512 | 53 | 561 | 1120.6 | 2490 | 628 | 224 | 194 | 425 | 1646 | 489.2 | 200 | 1802.4 | 48 | 2132 | 766 | 280 | 494.2 | 2038 | 3552.8 | 423 | 44 | 178 | 114 | 4285 | 3120.2 | 60 | 380 | 88.8 | 197 | 56 | 1226.8 | 604.6 | 688.8 | 54 | 1194.2 | 424 | 2440 | 177 | 207 | 290.6 | 375 | 55 | 1526 | 338 | 48 | 161 | 340 | 380 | 2620 | 155 | 58 | 78 | 459.2 | 719 | 52 | 113 | 50 | 41 | 2648.6 | 502 | 2181 | 172.2 | 346 | 2109 | 552 | 318 | 202.8 | 3242 | 519 | 212 | 1012.8 | 242 | 89.6 | 530 | 50 | 447 | 254 | 1381 | 23 | 2290 | 170 | 224 | 393 | 602 | 577.6 | 1425.8 | 49 | 644 | 164.8 | 159 | 685 | 370 | 3079 | 496 | 341 | 3309.4 | 807 | 54 | 323 | 563 | 109 | 1941.8 | 451 | 470 | 923.8 | 53 | 56 | 55 | 765.4 | 440.4 | 223.8 | 675 | 97 | 1056 | 498.2 | 570 | 47 | 2135.4 | 397.2 | 544 | 235.6 | 2303.6 | 88 | 37 | 302.8 | 117.2 | 216 | 245 | 683 | 144.2 | 568.6 | 705 | 673.8 | 734 | 296 | 285.6 | 58 | 57 | 210.2 | 1243 | 5017.2 | 47 | 211 | 4616 | 245.4 | 266 | 481 | 49 | 60 | 541 | 25 | 50 | 888
245 | 549 | 361 | 226.6 | 737.6 | 387 | 137.6 | 346 | 381 | 312 | 340.4 | 269 | 191 | 139.2 | 1048.6 | 37 | 2345.8 | 355.2 | 406 | 350 | 2351.6 | 1168.6 | 328 | 170.6 | 456 | 542 | 688 | 1044.4 | 2410 | 374 | 57 | 45 | 373 | 668 | 462 | 5735 | 246 | 57 | 38 | 495 | 60 | 619 | 257 | 1779.8 | 208 | 238.4 | 492 | 53 | 581 | 1005.4 | 2490 | 700.6 | 224 | 287.8 | 1660 | 1646 | 622 | 212 | 2132.8 | 48 | 173 | 770 | 277.4 | 369 | 310 | 5500.4 | 343.4 | 214 | 194 | 223.2 | 4138 | 177.8 | 60 | 367 | 256 | 189 | 56 | 1016 | 190 | 938.6 | 66 | 521.8 | 436 | 2400 | 177 | 223 | 171.8 | 453.8 | 55 | 1526 | 359 | 48 | 161 | 340 | 440 | 2644 | 342.6 | 58 | 178.2 | 279 | 795 | 52 | 53 | 50 | 41 | 4579.4 | 406 | 2193 | 164 | 346 | 2305 | 532 | 274 | 214 | 3012 | 36 | 51 | 3608 | 465.6 | 46 | 526 | 50 | 487.8 | 48 | 1349 | 23 | 4786 | 170 | 224 | 393 | 614 | 405.6 | 47 | 240.6 | 696 | 52 | 408.8 | 671 | 502 | 3109.8 | 602 | 278 | 2186.6 | 807 | 54 | 55 | 594.2 | 93 | 459.6 | 604.6 | 472.8 | 1012 | 53 | 56 | 55 | 835 | 334 | 219 | 1730.8 | 57 | 48 | 309 | 628 | 47 | 2560.8 | 450 | 515 | 284.4 | 1466.2 | 88 | 37 | 168 | 58 | 252 | 285.2 | 477 | 381 | 568.6 | 1997.6 | 708.6 | 848 | 457.4 | 298.8 | 58 | 57 | 55 | 1379.4 | 4549 | 47 | 211 | 3432.8 | 231 | 278 | 442 | 49 | 281 | 541 | 25 | 50 | 1008
165.8 | 610.8 | 264.2 | 247 | 249.6 | 359 | 52 | 386 | 501 | 482.6 | 300 | 269 | 151 | 136 | 2655.6 | 37 | 2413 | 458 | 500.6 | 1573.6 | 2522 | 610 | 334.2 | 83 | 640.6 | 490 | 711 | 937 | 230 | 392.2 | 57 | 45 | 325 | 1077 | 521.2 | 98 | 254 | 57 | 38 | 439 | 60 | 415 | 216.6 | 696.4 | 134 | 76 | 444 | 53 | 605.8 | 917.8 | 2490 | 775 | 224 | 427.4 | 387.8 | 2251.6 | 630 | 212 | 1472 | 48 | 493 | 906 | 349 | 450.4 | 326 | 4698 | 316.8 | 214 | 1483.4 | 413.6 | 3610.8 | 49 | 60 | 328.2 | 256 | 242 | 56 | 875.8 | 130 | 825 | 57 | 553 | 454 | 2514 | 129 | 419 | 97 | 695 | 55 | 1516 | 379 | 48 | 245.6 | 214 | 391.2 | 605 | 1254.6 | 58 | 173 | 275 | 825 | 244 | 53 | 50 | 41 | 296 | 285.2 | 988.2 | 140 | 561.2 | 2305 | 613.6 | 178 | 304 | 7989.4 | 36 | 51 | 3624 | 721 | 46 | 2039.4 | 50 | 535 | 48 | 1349 | 23 | 4753.2 | 75.6 | 224 | 745.4 | 700 | 283 | 202 | 365 | 942 | 52 | 514.6 | 663 | 466 | 3030 | 694 | 274 | 522 | 869.4 | 54 | 149.8 | 510 | 117 | 1390 | 633 | 1564.4 | 1086.2 | 53 | 56 | 55 | 731.4 | 378 | 219 | 832 | 56.2 | 48 | 291 | 736.8 | 192.6 | 2341 | 333 | 415 | 385 | 1624 | 88 | 37 | 204 | 58 | 287 | 394 | 384.6 | 435 | 444 | 2274 | 603.6 | 916.2 | 402.4 | 158 | 58 | 57 | 55 | 1371 | 4437 | 185.8 | 255.4 | 1805.4 | 231 | 304 | 464 | 49 | 495 | 421.8 | 25 | 50 | 1104
91 | 623.4 | 162.4 | 334 | 191 | 359 | 52 | 51 | 177 | 492 | 332 | 269 | 223 | 100 | 2719.2 | 37 | 2530.6 | 397 | 732.2 | 434 | 1748.8 | 638 | 415 | 75 | 786.8 | 456 | 54 | 2048.6 | 126 | 395 | 57 | 45 | 27 | 325.4 | 442 | 98 | 254 | 204.2 | 38 | 473 | 60 | 457 | 55 | 739.6 | 427 | 68 | 444 | 53 | 541 | 1063.2 | 2490 | 765 | 189.6 | 366 | 483 | 2294 | 698 | 220 | 1802.4 | 48 | 818.2 | 760.4 | 330 | 437 | 378 | 5893.8 | 6316.6 | 214 | 194 | 452 | 1402 | 49 | 60 | 393 | 256 | 233 | 173.6 | 893.8 | 130 | 654.4 | 85 | 660.8 | 323.4 | 976.4 | 117 | 442.8 | 138.6 | 663 | 163.8 | 413.2 | 5899.2 | 48 | 334 | 218 | 451.2 | 555 | 737.8 | 58 | 44 | 199 | 905 | 244 | 53 | 50 | 41 | 416 | 1181.4 | 225 | 140 | 791.4 | 2305 | 484 | 400 | 54 | 358.6 | 132 | 51 | 3610.4 | 648.2 | 46 | 494 | 50 | 2526 | 48 | 1425 | 23 | 4537 | 92.8 | 154 | 836 | 697.6 | 52 | 2107.2 | 365 | 972.4 | 52 | 1812.4 | 660.6 | 386 | 56 | 575 | 361.2 | 658 | 965.4 | 68 | 213 | 438 | 125 | 44 | 569 | 354.8 | 963 | 53 | 56 | 55 | 490 | 337.2 | 219 | 156 | 239 | 957 | 438.6 | 898 | 229 | 2349 | 317 | 351 | 384.4 | 1700 | 56 | 194.6 | 220 | 58 | 289.8 | 421 | 1835.4 | 485 | 389 | 2261.6 | 554.4 | 843 | 367 | 1232 | 58 | 182 | 55 | 1359 | 3022.2 | 337 | 223 | 5511.8 | 231 | 304 | 445.6 | 49 | 319.8 | 397 | 189 | 62 | 1142
187 | 465.2 | 46 | 306 | 95 | 359 | 52 | 51 | 177 | 512 | 327.2 | 375.4 | 175 | 136 | 2580 | 37 | 2010.4 | 306 | 376 | 377 | 1820.2 | 645 | 423 | 135 | 870 | 456 | 54 | 826.2 | 190 | 219 | 57 | 45 | 27 | 335 | 2406.6 | 94 | 942.2 | 241 | 38 | 384 | 60 | 534.4 | 55 | 845 | 451 | 116 | 468.4 | 89.2 | 451 | 936 | 2490 | 674 | 52 | 358 | 463 | 2366 | 690.8 | 200 | 2132.8 | 48 | 798 | 580 | 2117.4 | 894.6 | 390 | 4664 | 273 | 214 | 202 | 282.4 | 1976.4 | 49 | 60 | 381 | 256 | 229 | 292.8 | 835.2 | 207.8 | 677 | 199 | 773.4 | 517 | 713 | 125 | 463.4 | 165 | 667 | 191 | 127 | 459 | 48 | 351 | 360.4 | 532 | 439 | 322 | 58 | 44 | 220.6 | 829 | 244 | 53 | 50 | 41 | 356 | 1789 | 241 | 140 | 909 | 322 | 424 | 412 | 209.2 | 409 | 196 | 51 | 2964 | 513.8 | 115.2 | 462 | 50 | 3301.4 | 48 | 1695.4 | 23 | 3670.2 | 154 | 49 | 738 | 660 | 112.6 | 2122 | 365 | 958 | 52 | 510.4 | 563 | 438 | 56 | 601 | 374 | 730 | 905.2 | 2094.2 | 213 | 346 | 169.4 | 108.8 | 589 | 363 | 980.6 | 53 | 56 | 55 | 1671.2 | 377 | 807 | 156 | 239 | 957 | 557 | 898 | 229 | 1892.4 | 288.6 | 375 | 350.6 | 1700 | 48 | 234 | 308 | 58 | 309 | 440 | 2829 | 531.4 | 389 | 2264 | 512 | 4591 | 367 | 1214.8 | 58 | 182 | 55 | 1391 | 4361.4 | 337 | 157 | 5037.2 | 195 | 380 | 433 | 49 | 431 | 381 | 189 | 210 | 1042
259 | 460 | 46 | 300.6 | 51 | 346.2 | 52 | 203.8 | 57 | 212 | 400 | 222 | 139 | 180 | 2193.6 | 37 | 1050 | 246 | 478.2 | 355 | 479 | 725 | 463 | 213 | 930 | 453.2 | 54 | 603 | 286 | 398 | 57 | 45 | 27 | 409.4 | 2400 | 195 | 1369 | 241 | 76.8 | 364 | 60 | 590.4 | 55 | 937 | 491 | 104 | 54 | 234 | 483.6 | 49 | 2490 | 57 | 52 | 410 | 178 | 1374 | 156.2 | 200 | 1505.6 | 48 | 53 | 3299 | 3297 | 1574.2 | 334 | 2730.4 | 306 | 44 | 214 | 201 | 43 | 49 | 60 | 381 | 88.8 | 394 | 116 | 4045.8 | 363.4 | 554 | 568.4 | 667.6 | 50 | 701 | 157 | 645 | 165 | 666.6 | 226 | 189 | 2133 | 48 | 378 | 238 | 537.4 | 553 | 134.4 | 171 | 44 | 289 | 909 | 244 | 53 | 50 | 41 | 1110 | 1795 | 477 | 367.2 | 917 | 204.4 | 44 | 324.4 | 248 | 461 | 196 | 149.6 | 550.8 | 453.2 | 219 | 460.6 | 50 | 2509 | 48 | 1821.8 | 51 | 2233 | 154 | 49 | 442.8 | 871.4 | 153 | 2128.8 | 238.6 | 754 | 52 | 387.4 | 607 | 402 | 56 | 665.6 | 1265 | 810 | 771 | 2216.2 | 213 | 3039.6 | 476 | 1372 | 480.2 | 357 | 207 | 53 | 56 | 55 | 53 | 3413 | 187 | 112.8 | 299.4 | 48 | 513.4 | 898 | 229 | 298 | 48 | 362 | 338.6 | 1639.4 | 1181.6 | 234 | 52 | 58 | 143.6 | 305.4 | 87.8 | 357 | 425 | 972 | 512 | 2827.8 | 334.2 | 1154 | 238 | 182 | 55 | 1326.2 | 4193 | 337 | 157 | 3066 | 51 | 399 | 53 | 150.4 | 431 | 381 | 189 | 255 | 876
175 | 556 | 46 | 407 | 51 | 327 | 52 | 242 | 57 | 145.6 | 504 | 177 | 151.2 | 260 | 336 | 37 | 1042.8 | 246 | 915 | 339 | 274.4 | 665 | 336.4 | 180 | 736.2 | 466 | 54 | 564.2 | 178 | 597 | 57 | 45 | 27 | 456 | 2372 | 5932 | 1383.8 | 241 | 232 | 404 | 153.6 | 875.2 | 55 | 929.6 | 6522.2 | 184 | 54 | 234 | 514 | 49 | 2685.4 | 57 | 133.2 | 402 | 128.8 | 1055.2 | 118 | 200 | 1508 | 48 | 165.2 | 3275 | 3333 | 1659.8 | 444.4 | 2691 | 386 | 74 | 238 | 107.4 | 43 | 49 | 60 | 263.4 | 47 | 439.8 | 116 | 4582.6 | 202 | 608.2 | 1794 | 518 | 50 | 701 | 169 | 856 | 205 | 493 | 4634.8 | 229 | 2093 | 48 | 507.8 | 238 | 535 | 586 | 54 | 171 | 44 | 328.6 | 918 | 128.8 | 53 | 50 | 41 | 342 | 1784 | 629 | 264 | 765.8 | 126 | 44 | 70 | 248 | 492 | 196 | 244.8 | 634 | 314 | 219 | 339 | 50 | 2505 | 78.8 | 1858.8 | 37 | 759.4 | 154 | 49 | 357.8 | 859.4 | 153 | 2047.4 | 93.4 | 718 | 52 | 272 | 843 | 960 | 56 | 767.2 | 1837.8 | 784 | 674.6 | 2245 | 118.2 | 3799.4 | 657 | 1372 | 371 | 1407.8 | 243.4 | 53 | 56 | 55 | 53 | 3333 | 1591.4 | 48 | 339 | 48 | 629.8 | 956 | 156.2 | 519.2 | 48 | 322 | 322 | 1421.4 | 1465 | 234 | 52 | 58 | 166 | 225 | 211 | 360 | 574 | 832 | 3231.2 | 560 | 293 | 1154 | 538 | 182 | 55 | 1184.2 | 4183.8 | 247 | 68.2 | 3294 | 51 | 435 | 53 | 218 | 199 | 568.2 | 189 | 259 | 884
211 | 580 | 46 | 407 | 51 | 303 | 52 | 242 | 57 | 46 | 376 | 177 | 306.8 | 49 | 336 | 37 | 926 | 301 | 1294 | 53 | 161 | 650.4 | 346.8 | 208 | 530 | 1052 | 54 | 514 | 43 | 255 | 57 | 50.8 | 127 | 2731.8 | 2232 | 317.2 | 1372.8 | 167.4 | 232 | 444 | 216 | 2376 | 55 | 840.8 | 122.8 | 388 | 230 | 234 | 31 | 49 | 2751 | 57 | 255 | 48 | 55 | 2161.4 | 118 | 188 | 1544 | 48 | 353 | 54 | 3415.4 | 1783 | 448 | 2679 | 479.6 | 226.6 | 326 | 174 | 43 | 49 | 60 | 427 | 47 | 181 | 116 | 6631 | 190 | 547 | 1746 | 44 | 145.4 | 701 | 161 | 1155.8 | 226.4 | 369.4 | 2372 | 47 | 244 | 48 | 256 | 90.8 | 477.6 | 566 | 54 | 171 | 134.4 | 415.8 | 888 | 52 | 53 | 50 | 41 | 342 | 1640 | 684.2 | 222 | 2036.2 | 126 | 44 | 70 | 248 | 532.2 | 164 | 569.6 | 1711.4 | 286 | 219 | 885 | 50 | 1303.2 | 202 | 1728 | 23 | 475.4 | 72.4 | 49 | 242 | 299.2 | 153 | 1695.2 | 160 | 685 | 52 | 1138.4 | 1211 | 1470.6 | 56 | 692 | 914.6 | 656 | 565 | 2309 | 55 | 3859 | 661 | 1450 | 395 | 229 | 389 | 53 | 56 | 55 | 95.8 | 3273 | 187 | 154.2 | 364.2 | 48 | 797.6 | 1434 | 47 | 5880.4 | 48 | 40 | 322 | 531 | 1465 | 155.2 | 52 | 58 | 166 | 225 | 2699 | 682 | 530.2 | 822.8 | 260 | 544 | 341 | 1146 | 789.6 | 157 | 55 | 1053 | 4268 | 47 | 46 | 2240.4 | 51 | 845 | 53 | 218 | 171.2 | 829 | 90.6 | 299 | 54
251 | 508 | 46 | 407 | 51 | 447 | 52 | 242 | 57 | 189 | 320 | 70.6 | 570.4 | 49 | 336 | 37 | 737 | 305 | 590 | 53 | 195 | 654 | 474 | 163.6 | 478 | 494 | 176.4 | 586 | 43 | 1064.6 | 57 | 74 | 92.2 | 2631 | 710.4 | 455.2 | 1426 | 57 | 154.4 | 564 | 216 | 2354 | 55 | 848 | 56 | 479.4 | 230 | 234 | 31 | 49 | 807 | 101 | 255 | 48 | 55 | 2434 | 188.8 | 281.8 | 1544 | 48 | 353 | 76.8 | 1718.4 | 1928.6 | 464 | 2695 | 1777 | 418 | 364.4 | 174 | 43 | 49 | 60 | 411 | 47 | 181 | 116 | 6655 | 351 | 554 | 1766 | 44 | 209 | 701 | 157 | 1555.6 | 166 | 538 | 247 | 47 | 244 | 48 | 224 | 54 | 292.8 | 993.4 | 54 | 125.8 | 157 | 404.8 | 868 | 52 | 53 | 50 | 41 | 342 | 1366.2 | 704.6 | 222 | 724 | 126 | 44 | 130 | 170.4 | 477 | 36 | 487.4 | 2231 | 129.2 | 219 | 355.6 | 50 | 544 | 202 | 1253.2 | 23 | 360.2 | 52 | 49 | 129.8 | 522 | 52 | 328 | 160 | 893.8 | 185.6 | 694.8 | 387 | 867 | 56 | 572 | 457.4 | 620 | 520 | 3909.2 | 55 | 3895 | 654.2 | 1429.2 | 437 | 229 | 359.4 | 53 | 56 | 55 | 267 | 3273 | 187 | 225 | 991.8 | 48 | 544 | 3898 | 47 | 644 | 48 | 188.8 | 278 | 533.4 | 1599.4 | 37 | 52 | 58 | 143.6 | 225 | 1817.4 | 741 | 904 | 894 | 260 | 578.2 | 353 | 1154.8 | 873 | 69 | 55 | 1466.8 | 732.6 | 47 | 46 | 643 | 51 | 1631.2 | 53 | 218 | 60 | 1002 | 25 | 368.2 | 54
315 | 456.8 | 46 | 437.6 | 51 | 471 | 52 | 165.6 | 57 | 189 | 49 | 44 | 710 | 272 | 336 | 37 | 737 | 361 | 467.6 | 53 | 286 | 657 | 458 | 244 | 442 | 494 | 258 | 49 | 43 | 1571 | 57 | 74 | 124 | 2631 | 385.4 | 385 | 1542 | 57 | 38 | 44 | 216 | 2318 | 55 | 57 | 56 | 477 | 230 | 89.2 | 31 | 49 | 282.2 | 167 | 255 | 48 | 55 | 2470 | 118 | 385 | 731.2 | 48 | 361.8 | 272.4 | 580 | 189 | 400.4 | 2740 | 2848 | 358 | 350 | 174 | 43 | 49 | 60 | 414 | 47 | 181 | 116 | 3361.2 | 327 | 141 | 1414.6 | 44 | 209 | 701 | 335.4 | 704.8 | 46 | 582 | 259 | 47 | 44 | 48 | 216 | 54 | 53 | 1481.8 | 54 | 58 | 157 | 360 | 713.6 | 52 | 53 | 50 | 141 | 742 | 95 | 50 | 222 | 728 | 126 | 75.8 | 170 | 54 | 1655.4 | 36 | 1668.8 | 2231 | 49 | 46 | 373.8 | 50 | 544 | 202 | 418.8 | 23 | 368 | 52 | 49 | 55 | 522 | 52 | 408 | 160 | 2320 | 219 | 891 | 192 | 1919.4 | 56 | 564 | 458 | 480 | 56 | 3760.6 | 55 | 1205.4 | 674.8 | 44 | 47 | 229 | 241 | 53 | 56 | 81.8 | 267 | 58 | 187 | 260 | 678 | 48 | 34 | 4026 | 47 | 596.6 | 48 | 226 | 278 | 537.4 | 1777 | 37 | 52 | 58 | 54 | 189 | 471 | 722.2 | 2777 | 957 | 260 | 491 | 341 | 1179.2 | 3223 | 57 | 55 | 3053.6 | 497.8 | 47 | 341.2 | 603 | 51 | 50 | 53 | 184.2 | 60 | 1002 | 25 | 253 | 54
656.6 | 450 | 46 | 406 | 51 | 439.4 | 52 | 51 | 57 | 189 | 49 | 44 | 710 | 272 | 127 | 37 | 797 | 341 | 312 | 53 | 430.8 | 629.4 | 427.6 | 280 | 474.8 | 494 | 258 | 49 | 43 | 1583 | 57 | 74 | 252 | 2631 | 372 | 381 | 880.8 | 57 | 38 | 44 | 122.4 | 2378 | 55 | 137.8 | 56 | 449 | 230 | 53 | 31 | 89.2 | 125.6 | 167 | 255 | 48 | 91.4 | 2462 | 188.8 | 373 | 560 | 48 | 326.6 | 342 | 648 | 189 | 485.2 | 1800.4 | 2351.4 | 328 | 1490.4 | 102 | 43 | 49 | 60 | 414 | 148.4 | 54 | 204 | 3253.8 | 367 | 52 | 201 | 44 | 209 | 701 | 370 | 515.2 | 46 | 722 | 1734.8 | 47 | 44 | 48 | 216 | 146.8 | 53 | 624 | 54 | 58 | 245.4 | 360 | 790 | 52 | 203 | 50 | 101 | 842 | 165 | 50 | 155.2 | 760 | 126 | 203 | 190 | 54 | 475 | 36 | 2314 | 2231 | 49 | 46 | 392 | 50 | 844 | 171.2 | 432.8 | 206 | 2104.8 | 52 | 49 | 55 | 476.4 | 216 | 439.2 | 71.2 | 2787.4 | 219 | 3483 | 192 | 767.4 | 56 | 375.8 | 414 | 460 | 56 | 3005 | 55 | 457.8 | 254 | 44 | 47 | 229 | 241 | 144.8 | 56 | 117 | 267 | 58 | 187 | 1305.6 | 269 | 48 | 34 | 4034.4 | 47 | 1863.6 | 48 | 226 | 429.8 | 603 | 3026.8 | 37 | 52 | 58 | 54 | 1471.2 | 347.8 | 550 | 2738 | 922.4 | 218.4 | 486.4 | 305 | 1280 | 3247 | 57 | 249 | 2992.4 | 358.6 | 47 | 184.4 | 1831.4 | 51 | 50 | 53 | 49 | 60 | 1126 | 25 | 253 | 54
735 | 474 | 46 | 578 | 51 | 660 | 52 | 51 | 229 | 131.8 | 49 | 336 | 544 | 283 | 127 | 41 | 857 | 244.6 | 262 | 53 | 471.2 | 557.4 | 458 | 316 | 516.6 | 484.4 | 258 | 49 | 68.6 | 1707 | 57 | 74 | 147 | 2631 | 439 | 429 | 410 | 57 | 38 | 44 | 60 | 1445 | 257 | 259 | 56 | 445 | 124.4 | 53 | 31 | 251.8 | 60 | 167 | 52 | 48 | 237 | 1286.6 | 118 | 319.8 | 540.6 | 1299 | 177 | 3191 | 599 | 189 | 482 | 502 | 2338.6 | 313 | 4928 | 54 | 43 | 49 | 60 | 301.2 | 216 | 54 | 156 | 3065 | 489.8 | 52 | 201 | 139.4 | 113.6 | 701 | 399.6 | 512 | 46 | 758 | 4254 | 47 | 86.6 | 48 | 336 | 170 | 53 | 631 | 54 | 94 | 229 | 1659.2 | 732 | 52 | 203 | 145.2 | 41 | 806 | 207 | 50 | 55 | 736 | 126 | 203 | 90 | 115 | 532.2 | 36 | 2429 | 992 | 49 | 89.6 | 671 | 50 | 571.2 | 48 | 479 | 206 | 2551.6 | 52 | 3215 | 55 | 305.4 | 384 | 475 | 49 | 2836 | 52 | 3538.8 | 192 | 596 | 56 | 303 | 351.2 | 51 | 56 | 2032.2 | 235 | 2048 | 328 | 44 | 47 | 43 | 95.4 | 206 | 56 | 85 | 267 | 58 | 1589.8 | 240.6 | 269 | 48 | 34 | 3321.6 | 47 | 432 | 48 | 226 | 558 | 671 | 2718.4 | 37 | 52 | 58 | 65 | 192.2 | 345 | 614.8 | 2750 | 788 | 111.4 | 568 | 367.8 | 1280 | 3213.2 | 69 | 343.4 | 2938 | 348.4 | 47 | 154 | 3464 | 195 | 50 | 53 | 49 | 60 | 1081.6 | 25 | 286 | 86
670 | 510 | 46 | 514 | 51 | 718 | 52 | 51 | 229 | 46 | 49 | 590.4 | 390 | 343 | 127 | 73 | 973.8 | 215 | 842.4 | 53 | 476.6 | 613.2 | 254 | 302.4 | 465 | 578 | 217.2 | 49 | 171 | 1631 | 57 | 74 | 147 | 3286.2 | 432 | 196.2 | 431 | 57 | 38 | 44 | 60 | 367 | 257 | 259 | 56 | 469 | 54 | 53 | 31 | 675.8 | 60 | 79 | 193.6 | 48 | 237 | 574.4 | 118 | 735.2 | 875.6 | 1487 | 161.6 | 1003 | 324.6 | 51 | 518 | 509.8 | 2285 | 144 | 5583 | 54 | 43 | 49 | 60 | 226 | 216 | 54 | 284.8 | 4320.6 | 406.8 | 52 | 189 | 268.4 | 50 | 701 | 482.6 | 512 | 46 | 808 | 4222 | 47 | 257 | 48 | 280 | 373 | 53 | 683 | 54 | 142 | 229 | 255.8 | 760 | 52 | 203 | 315.4 | 652.8 | 830 | 267 | 50 | 55 | 2044.2 | 126 | 219 | 218 | 132.8 | 762 | 36 | 2477 | 125 | 72.8 | 155 | 409 | 156.2 | 462 | 48 | 905.4 | 206 | 3449.8 | 122.8 | 3207 | 55 | 82.6 | 384 | 479.8 | 49 | 2699.8 | 52 | 3618 | 192 | 548 | 56 | 347 | 344 | 51 | 56 | 544.8 | 280 | 3261 | 266 | 44 | 47 | 43 | 59 | 206 | 56 | 173 | 95.8 | 58 | 235 | 115 | 309 | 48 | 34 | 694 | 47 | 422.6 | 48 | 151.6 | 601.2 | 696.6 | 2443 | 37 | 52 | 58 | 125 | 173 | 261 | 610 | 1700 | 720 | 151 | 428 | 446 | 1488 | 1217.2 | 145 | 367 | 2571.8 | 348.4 | 47 | 293.2 | 3476 | 195 | 50 | 53 | 49 | 60 | 745.4 | 25 | 322 | 62
706 | 538.8 | 46 | 386.8 | 51 | 758 | 137.6 | 51 | 229 | 46 | 49 | 457 | 414 | 269.2 | 127 | 109 | 835.4 | 215 | 202 | 53 | 468.6 | 1819.8 | 254 | 397.6 | 757.6 | 642 | 54 | 49 | 171 | 1779 | 57 | 74 | 120.2 | 2376 | 120 | 110 | 227 | 57 | 38 | 44 | 60 | 393.4 | 257 | 259 | 56 | 629.8 | 54 | 53 | 31 | 786.8 | 134 | 57 | 229 | 48 | 237 | 749.2 | 188.8 | 570.6 | 2431.6 | 1862 | 131 | 1602.4 | 255 | 1401.8 | 574 | 637 | 278 | 84 | 5575 | 54 | 43 | 2591 | 60 | 52 | 216 | 54 | 301 | 6142 | 328 | 52 | 189 | 312 | 50 | 51 | 495.8 | 54 | 46 | 789 | 4222 | 47 | 257 | 48 | 196 | 349.8 | 53 | 2269.4 | 134.8 | 139 | 229 | 276 | 760 | 52 | 239 | 352 | 2760 | 1268 | 295 | 50 | 55 | 568 | 126 | 575.2 | 218 | 147 | 885 | 36 | 1694.8 | 125 | 193 | 160.4 | 57 | 227 | 462 | 48 | 515.4 | 206 | 2957.2 | 170 | 2202.8 | 55 | 44 | 384 | 467 | 49 | 3384.4 | 52 | 2988 | 100.8 | 548 | 56 | 351 | 429 | 51 | 56 | 442 | 280 | 3223 | 224 | 44 | 47 | 43 | 59 | 206 | 56 | 219 | 53 | 58 | 239 | 114.2 | 309 | 48 | 34 | 523 | 47 | 512 | 48 | 40 | 483.6 | 595 | 2450.2 | 37 | 52 | 117.2 | 175 | 177.8 | 273 | 51 | 1936 | 805.8 | 412.2 | 1632.8 | 417.2 | 1504 | 598.8 | 329 | 381.4 | 915 | 186.8 | 47 | 297.2 | 3616 | 195 | 50 | 53 | 49 | 60 | 1627 | 25 | 50 | 1030.2
737 | 730 | 46 | 404 | 166 | 759.8 | 159 | 51 | 325 | 46 | 49 | 457 | 286 | 220 | 127 | 215.6 | 702.2 | 226.4 | 190 | 53 | 383 | 2613 | 302 | 492.8 | 860 | 642 | 54 | 49 | 171 | 1862.6 | 57 | 74 | 253 | 2562.8 | 120 | 86 | 177 | 57 | 38 | 44 | 60 | 485 | 432.2 | 259 | 56 | 713 | 54 | 53 | 31 | 925 | 189 | 57 | 229 | 48 | 237 | 540 | 194.4 | 260 | 2512 | 2686 | 64 | 434 | 247 | 1445 | 570 | 642.8 | 547.6 | 191.2 | 4781.8 | 83.4 | 131.2 | 2167.8 | 60 | 174 | 114.6 | 54 | 775 | 6094 | 278 | 52 | 260 | 312 | 50 | 51 | 368 | 54 | 145 | 869.4 | 3290.8 | 47 | 257 | 48 | 205.6 | 257 | 93.8 | 2688 | 155 | 277 | 192 | 282.6 | 846 | 52 | 143.6 | 328.2 | 2740 | 1981 | 1641 | 50 | 55 | 632.8 | 204.4 | 760 | 218 | 1356.6 | 2680 | 36 | 639.4 | 125 | 221 | 720.8 | 57 | 227 | 548 | 48 | 402 | 96.2 | 2858.4 | 170 | 3467.6 | 55 | 44 | 290.4 | 455 | 79.6 | 1964.2 | 52 | 511.8 | 40 | 484.8 | 56 | 444 | 539 | 51 | 56 | 492.4 | 280 | 3201.4 | 212 | 228 | 47 | 43 | 168 | 175.4 | 56 | 1793.4 | 53 | 58 | 327 | 282.4 | 361 | 48 | 34 | 403 | 47 | 458.2 | 120.8 | 40 | 480 | 1531.4 | 1681.8 | 37 | 52 | 206 | 262 | 185 | 257 | 184.6 | 1706 | 778 | 531 | 440 | 506.2 | 1250 | 670 | 377 | 299 | 704.2 | 351.8 | 179 | 523 | 2162.4 | 278.2 | 50 | 53 | 49 | 60 | 403 | 25 | 50 | 1749
650.2 | 1906.4 | 46 | 332.8 | 241 | 510 | 264.6 | 51 | 245.8 | 46 | 49 | 457 | 238 | 220 | 127 | 318 | 671 | 169 | 186 | 53 | 528 | 2582.6 | 314 | 242 | 744.8 | 642 | 54 | 49 | 94.2 | 1883 | 57 | 74 | 253 | 2590 | 120 | 86 | 38 | 57 | 38 | 44 | 60 | 485 | 274 | 57 | 56 | 1749.2 | 54 | 53 | 31 | 1218.4 | 2010.8 | 57 | 52 | 48 | 326.4 | 508 | 377.8 | 332 | 2529 | 2300 | 104 | 462 | 2056 | 3067.4 | 418 | 558 | 449 | 193 | 940 | 201 | 190 | 311 | 60 | 174 | 47 | 54 | 1221 | 6246 | 278 | 218.4 | 274 | 216.6 | 50 | 51 | 338.4 | 54 | 211 | 971 | 2675 | 61.4 | 257 | 48 | 260 | 257 | 155 | 4103.2 | 155 | 306 | 44 | 397 | 870 | 52 | 86 | 233 | 2625 | 1089 | 3727 | 50 | 55 | 730 | 322 | 903.2 | 186 | 9004.2 | 3737.8 | 36 | 1026.2 | 125 | 168 | 169.6 | 57 | 826.2 | 201.2 | 48 | 450 | 23 | 2783 | 170 | 3730 | 151 | 44 | 52 | 47 | 202 | 1159 | 52 | 1820.2 | 93 | 460 | 56 | 41 | 379 | 51 | 463.4 | 522.4 | 190 | 3103 | 196 | 228 | 47 | 43 | 168 | 53 | 56 | 2182 | 53 | 58 | 287 | 450.2 | 463 | 48 | 34 | 3506 | 47 | 428 | 230 | 40 | 370.2 | 1170.2 | 1711.6 | 37 | 52 | 206 | 5161.8 | 205.2 | 395 | 218 | 1685 | 849.4 | 432 | 404 | 515.4 | 218 | 1858.8 | 377 | 1340.8 | 694 | 281 | 152 | 503 | 1774.2 | 155 | 50 | 53 | 49 | 60 | 443 | 25 | 50 | 1940.2
524.8 | 2303 | 46 | 262 | 181 | 453 | 313.6 | 51 | 177 | 46 | 49 | 408.6 | 262 | 220 | 127 | 234 | 671 | 169 | 182 | 53 | 561.8 | 2567 | 362 | 186 | 460.2 | 582 | 54 | 49 | 43 | 1943 | 57 | 74 | 253 | 2614 | 120 | 144.2 | 38 | 57 | 38 | 44 | 60 | 485 | 274 | 57 | 56 | 2559 | 54 | 53 | 31 | 2935 | 3248 | 57 | 52 | 48 | 290 | 472 | 907.4 | 368 | 2597 | 1922 | 104 | 558 | 3272 | 3440 | 630 | 529.4 | 406 | 230.6 | 314.2 | 383 | 190 | 287 | 60 | 174 | 47 | 54 | 272.6 | 5068 | 254 | 368.6 | 234 | 44 | 50 | 51 | 146.2 | 54 | 211 | 923 | 2933 | 119 | 86.6 | 48 | 208 | 135.2 | 155 | 2836 | 134.8 | 278 | 44 | 357 | 862 | 52 | 176 | 159.8 | 141 | 1287.6 | 3647.8 | 50 | 55 | 814.6 | 392.8 | 770.4 | 58 | 3105 | 3511 | 36 | 1416.2 | 125 | 157.4 | 171 | 180 | 907.6 | 435.2 | 48 | 308.4 | 23 | 2873.4 | 99.2 | 3614.8 | 175 | 44 | 52 | 47 | 202 | 961.6 | 52 | 428 | 114 | 394 | 210.4 | 41 | 479 | 51 | 449 | 528 | 55 | 4285.4 | 164 | 228 | 47 | 43 | 168 | 53 | 56 | 2182 | 53 | 58 | 287 | 697 | 549.8 | 48 | 34 | 3508 | 47 | 415 | 230 | 40 | 318.6 | 728 | 472 | 37 | 52 | 206 | 272.2 | 286 | 335 | 218 | 1685 | 745.6 | 260.8 | 444.8 | 519 | 218 | 2772 | 377 | 2130 | 914 | 281 | 152 | 326.6 | 3157 | 335 | 50 | 53 | 49 | 60 | 385.4 | 25 | 50 | 3016.8
505 | 2303 | 46 | 54 | 252.6 | 255 | 228 | 51 | 153 | 59 | 49 | 336 | 262 | 69.8 | 127 | 270 | 178 | 169 | 182 | 53 | 491 | 1773.8 | 336.8 | 248 | 646.8 | 582 | 54 | 49 | 43 | 1823 | 57 | 139.4 | 253 | 2614 | 120 | 191 | 38 | 127.4 | 38 | 44 | 60 | 485 | 274 | 57 | 56 | 2467.8 | 54 | 53 | 31 | 2935 | 3291.2 | 119 | 155.2 | 48 | 440.4 | 520 | 517.4 | 456 | 614 | 1922 | 53 | 462 | 3224 | 2106 | 638.4 | 501.8 | 371 | 333 | 339 | 383 | 190 | 812.6 | 60 | 125.2 | 47 | 54 | 176 | 3295 | 238 | 441 | 540.2 | 44 | 50 | 51 | 97 | 54 | 211 | 923 | 3063 | 1308.8 | 44 | 48 | 208 | 54 | 195.4 | 1619.8 | 54 | 278 | 44 | 262.2 | 798 | 52 | 176 | 65 | 141 | 898.4 | 3559 | 174 | 55 | 1648.2 | 322 | 969.6 | 58 | 54 | 2236 | 36 | 593 | 125 | 201 | 155 | 180 | 766 | 516 | 48 | 226 | 23 | 5141 | 52 | 2117.8 | 290.8 | 44 | 52 | 47 | 234.6 | 902 | 184 | 356 | 126 | 350 | 249 | 41 | 458 | 51 | 449 | 528 | 55 | 6275 | 204 | 228 | 47 | 43 | 124.4 | 53 | 56 | 2182 | 3374 | 58 | 287 | 697 | 584.6 | 48 | 34 | 4768.2 | 229 | 465.8 | 230 | 40 | 306 | 723.2 | 432 | 37 | 52 | 146.8 | 174 | 286 | 259 | 380 | 1649 | 696.2 | 85.2 | 689.8 | 1644.4 | 116 | 2622.8 | 157 | 2147.6 | 1181.6 | 586 | 152 | 288.8 | 3141 | 314.2 | 50 | 53 | 49 | 115.6 | 371 | 25 | 71 | 3359.8
1749.4 | 2185.4 | 94.4 | 54 | 213 | 235.4 | 228 | 51 | 57 | 59 | 49 | 330 | 262 | 49 | 197.8 | 297.6 | 96.4 | 98.8 | 265.6 | 53 | 526.4 | 584 | 468 | 308 | 688 | 582 | 54 | 49 | 43 | 1783 | 57 | 270.2 | 72.2 | 2574.4 | 120 | 183 | 38 | 233 | 38 | 44 | 60 | 404 | 186.4 | 57 | 156.2 | 2331 | 54 | 53 | 31 | 2935 | 3274.6 | 212 | 224 | 48 | 478 | 532 | 404 | 1645.8 | 614 | 2020 | 53 | 281.2 | 3127 | 2106 | 645 | 431 | 323 | 301 | 363 | 317.2 | 101.8 | 275 | 60 | 52 | 47 | 54 | 222 | 3235 | 238 | 441 | 846.4 | 200.8 | 73 | 51 | 185.6 | 54 | 178 | 895.2 | 2795 | 2102 | 44 | 48 | 208 | 54 | 275.4 | 796 | 54 | 292 | 44 | 195 | 686 | 52 | 176 | 65 | 218.6 | 545.2 | 2155.2 | 174 | 55 | 2822 | 322 | 552 | 276 | 54 | 398.6 | 36 | 604.6 | 125 | 201 | 183 | 180 | 699.6 | 462.8 | 48 | 214 | 23 | 5155.2 | 52 | 261 | 344 | 44 | 52 | 47 | 378.8 | 902 | 184 | 288.2 | 174 | 521.2 | 249 | 41 | 444 | 51 | 464 | 521.2 | 213 | 6275 | 204 | 117.6 | 47 | 43 | 59 | 53 | 56 | 992.2 | 3374 | 58 | 287 | 1024.2 | 570 | 48 | 34 | 3458 | 229 | 363 | 230 | 40 | 306 | 2110.2 | 468 | 37 | 52 | 58 | 2645.8 | 286 | 235 | 327.6 | 347 | 888.8 | 52 | 382 | 405.6 | 116 | 2366 | 93 | 2204 | 1037 | 1846.6 | 152 | 55 | 3141 | 231 | 50 | 53 | 49 | 199 | 371 | 25 | 71 | 2829.8
604.2 | 917.2 | 167 | 54 | 213 | 230 | 192.8 | 51 | 57 | 1014 | 49 | 306 | 60 | 49 | 127 | 200 | 42 | 52 | 365.8 | 53 | 460.6 | 556 | 1617.8 | 305.6 | 1988.2 | 582 | 54 | 402.8 | 81.4 | 1620 | 57 | 74 | 27 | 2416 | 120 | 183 | 38 | 233 | 38 | 44 | 60 | 486 | 55 | 150.6 | 223 | 1537.8 | 54 | 53 | 31 | 724 | 1753 | 363 | 224 | 48 | 602 | 532 | 179.6 | 2439 | 614 | 1920 | 53 | 246 | 2539.6 | 916.2 | 621 | 431 | 311 | 313 | 339 | 54 | 43 | 275 | 60 | 52 | 47 | 54 | 335 | 1353.8 | 238 | 284.2 | 300.6 | 240 | 165 | 93 | 249 | 54 | 46 | 824 | 2755 | 2834 | 44 | 48 | 55 | 54 | 255 | 644 | 381 | 1367.6 | 44 | 195 | 590 | 52 | 176 | 65 | 335 | 2441 | 166 | 174 | 55 | 2776 | 196.8 | 336 | 276 | 131.6 | 280 | 36 | 123 | 248 | 201 | 135 | 130.8 | 600 | 477 | 140.4 | 163.8 | 23 | 5212 | 52 | 1030.2 | 248 | 44 | 52 | 47 | 323 | 902 | 184 | 156.2 | 174 | 262 | 249 | 41 | 344 | 51 | 497.6 | 458 | 213 | 7463 | 204 | 44 | 47 | 43 | 59 | 53 | 56 | 199 | 3417.6 | 58 | 287 | 1277 | 522 | 48 | 34 | 479.6 | 229 | 311 | 48 | 40 | 306 | 615 | 468 | 155.2 | 52 | 2655 | 3832.6 | 215.8 | 97 | 776 | 347 | 1513.6 | 52 | 330 | 272 | 56 | 1564.8 | 57 | 1410.8 | 1009 | 2802.6 | 257.6 | 55 | 2052.6 | 231 | 50 | 53 | 49 | 338.2 | 371 | 25 | 71 | 3394.8
455.4 | 124 | 167 | 54 | 213 | 207 | 52 | 51 | 57 | 2372.4 | 49 | 306 | 60 | 51.2 | 127 | 200 | 42 | 52 | 309 | 53 | 356 | 549 | 2522 | 365.2 | 878 | 582 | 54 | 460 | 235 | 914.4 | 57 | 74 | 27 | 2416 | 155.4 | 86 | 38 | 269.8 | 38 | 44 | 91.2 | 520 | 55 | 174 | 223 | 348 | 54 | 53 | 31 | 724 | 764 | 363 | 224 | 48 | 414 | 496 | 46 | 2392.8 | 534 | 885.4 | 127.8 | 246 | 108 | 123 | 621 | 501.8 | 311 | 260.2 | 339 | 174 | 43 | 275 | 60 | 52 | 47 | 155.6 | 264 | 3836.6 | 369 | 141 | 433.8 | 240 | 228.6 | 156 | 217 | 54 | 46 | 776 | 2723 | 3932 | 44 | 48 | 55 | 54 | 255 | 606 | 381 | 278 | 44 | 224.6 | 583.2 | 52 | 176 | 149.4 | 734.6 | 2401 | 142 | 174 | 188.6 | 2738.2 | 126 | 278.4 | 232.4 | 248 | 244 | 36 | 123 | 248 | 201 | 5899.2 | 57 | 600 | 507.4 | 202 | 246.2 | 23 | 5119.2 | 52 | 2184 | 322.8 | 294.8 | 52 | 47 | 323 | 902 | 184 | 89 | 172 | 262 | 171.8 | 41 | 415.6 | 51 | 392 | 434 | 213 | 5590.6 | 204 | 44 | 47 | 43 | 241 | 53 | 56 | 199 | 2253.8 | 58 | 247 | 569 | 486.4 | 48 | 61.8 | 586 | 229 | 381.8 | 48 | 40 | 258 | 615 | 476 | 234 | 52 | 3448.2 | 134 | 173 | 272.8 | 3919.8 | 347 | 2961.2 | 52 | 585.8 | 272 | 56 | 458.2 | 57 | 221 | 1009 | 2800 | 732.4 | 55 | 420 | 123 | 50 | 53 | 218 | 431 | 409.2 | 25 | 71 | 366
365 | 124 | 167 | 54 | 213 | 307 | 54.4 | 51 | 57 | 2362 | 49 | 441 | 100.4 | 60 | 197.8 | 200 | 174 | 52 | 309 | 53 | 693 | 549 | 2686 | 316 | 1613.8 | 582 | 54 | 472 | 235 | 444 | 208.2 | 74 | 27 | 2811 | 155.4 | 86 | 38 | 346.6 | 38 | 44 | 216 | 356 | 55 | 174 | 223 | 348 | 54 | 53 | 31 | 724 | 3276 | 301 | 323.8 | 48 | 512.4 | 480 | 46 | 2380 | 514 | 377.8 | 240 | 246 | 108 | 123 | 321 | 411 | 317.6 | 1395 | 1665 | 174 | 43 | 275 | 60 | 52 | 47 | 181 | 176 | 3940 | 369 | 141 | 54 | 240 | 324 | 156 | 217 | 171.6 | 46 | 684 | 2711.2 | 3138.8 | 44 | 48 | 55 | 54 | 255 | 606 | 381 | 278 | 66.6 | 614.2 | 598 | 52 | 176 | 276 | 1334 | 2341 | 126 | 174 | 222 | 1799.8 | 161.4 | 264 | 58 | 248 | 188 | 36 | 123 | 248 | 49 | 169.6 | 57 | 600 | 275 | 202 | 229.8 | 23 | 4026.2 | 154 | 2104 | 396.4 | 329 | 52 | 47 | 323 | 732 | 184 | 89 | 136 | 175.2 | 56 | 100.6 | 227 | 51 | 392 | 424 | 213 | 6235 | 321.6 | 44 | 229 | 43 | 241 | 53 | 56 | 240.4 | 380 | 142.8 | 230.2 | 569 | 344 | 48 | 173 | 630 | 119.8 | 500 | 48 | 40 | 226 | 543 | 120 | 234 | 52 | 4638 | 134 | 173 | 250 | 4713 | 347 | 2863 | 52 | 389.4 | 255 | 161.6 | 525 | 57 | 221 | 845.8 | 2800 | 575.8 | 2859 | 420 | 51 | 50 | 53 | 218 | 375.4 | 446 | 25 | 71 | 366
365 | 124 | 70.2 | 54 | 394.6 | 5739.4 | 64 | 72 | 57 | 2362 | 49 | 557.6 | 262 | 60 | 127 | 200 | 207 | 52 | 309 | 53 | 971.6 | 456.2 | 2674 | 296 | 1230.4 | 582 | 54 | 445.2 | 158.2 | 408 | 246 | 56.6 | 27 | 3190 | 120 | 86 | 206 | 241 | 38 | 44 | 216 | 315 | 55 | 150.6 | 189.6 | 348 | 54 | 197.8 | 31 | 724 | 3210.4 | 280 | 255 | 48 | 537 | 440 | 46 | 1546.8 | 514 | 319 | 240 | 246 | 3694 | 123 | 321 | 453 | 314 | 2943 | 3679.4 | 174 | 43 | 275 | 60 | 52 | 130.6 | 181 | 196 | 3830.4 | 393 | 123.2 | 54 | 161.6 | 255 | 156 | 217 | 250 | 46 | 578.2 | 2610 | 1954.6 | 124 | 48 | 55 | 54 | 93.4 | 593 | 381 | 258 | 157 | 343 | 590 | 52 | 176 | 371.2 | 1348 | 2271 | 2073.6 | 174 | 222 | 559.4 | 161.4 | 423 | 58 | 248 | 174 | 36 | 123 | 198.8 | 49 | 308 | 57 | 550 | 286.2 | 202 | 261 | 23 | 778 | 154 | 2104 | 242 | 329 | 52 | 47 | 103.8 | 779.4 | 184 | 89 | 88 | 207 | 56 | 190 | 227 | 51 | 392 | 384 | 55 | 6235 | 448.4 | 44 | 229 | 43 | 329.8 | 53 | 56 | 268 | 380 | 362.8 | 171 | 269 | 344 | 48 | 173 | 593.2 | 47 | 653 | 48 | 40 | 226 | 447 | 120 | 234 | 52 | 4650 | 209.6 | 173 | 242 | 4713 | 347 | 2877 | 52 | 666.2 | 187 | 232 | 525 | 126 | 202.2 | 760.2 | 2686 | 442 | 2859 | 420 | 51 | 50 | 53 | 218 | 292 | 446 | 156.2 | 68.6 | 438
373 | 124 | 46 | 54 | 1441.8 | 307 | 64 | 270.6 | 57 | 1416.2 | 49 | 692.8 | 333.2 | 49 | 162.4 | 200 | 207 | 62 | 122 | 53 | 570 | 461 | 1836.4 | 296 | 797 | 582 | 54 | 355.2 | 145.4 | 52 | 246 | 45 | 27 | 2376 | 190.8 | 265 | 248 | 241 | 38 | 44 | 216 | 385.8 | 55 | 57 | 56 | 348 | 54 | 234 | 31 | 724 | 3054.4 | 338 | 255 | 48 | 537 | 380 | 46 | 237 | 514 | 319 | 240 | 250 | 1922 | 123 | 321 | 457.4 | 302 | 2854 | 114 | 126 | 43 | 275 | 60 | 52 | 256 | 155.6 | 176 | 3185.2 | 298 | 52 | 54 | 44 | 209 | 72 | 197 | 250 | 46 | 684 | 2610 | 1231 | 244 | 48 | 55 | 54 | 53 | 538.8 | 131.2 | 148.4 | 157 | 343 | 590 | 52 | 176 | 268.4 | 1154 | 684.6 | 3372 | 174 | 235 | 554 | 126 | 399 | 58 | 248 | 174 | 36 | 123 | 125 | 49 | 1521.4 | 57 | 550 | 126 | 109.6 | 1847.4 | 23 | 207 | 154 | 1707.4 | 129.8 | 283.4 | 52 | 47 | 49 | 789 | 264.8 | 89 | 88 | 207 | 56 | 190 | 119.6 | 51 | 267.2 | 384 | 160 | 4612.6 | 505.8 | 44 | 378 | 43 | 389 | 53 | 56 | 268 | 421.2 | 386 | 159 | 225 | 344 | 48 | 173 | 479.6 | 47 | 2623.4 | 48 | 114.4 | 198 | 410.4 | 156 | 194.6 | 52 | 2113 | 54 | 173 | 210 | 4789.8 | 347 | 2877 | 52 | 664 | 47 | 411 | 525 | 172 | 216.6 | 733.4 | 2686 | 406.8 | 2859 | 50 | 51 | 1092 | 53 | 218 | 245.6 | 446 | 189 | 50 | 486
321 | 124 | 46 | 54 | 3176.8 | 182 | 85.4 | 347 | 57 | 46 | 49 | 736 | 440 | 49 | 162.4 | 228.8 | 207 | 62 | 127.8 | 53 | 937.8 | 1720.4 | 580 | 170.4 | 643 | 582 | 54 | 424 | 171 | 52 | 246 | 45 | 27 | 2376 | 120 | 257 | 342 | 241 | 38 | 113 | 184.8 | 315 | 176.2 | 57 | 56 | 412 | 54 | 234 | 31 | 724 | 2934 | 328 | 255 | 48 | 646.2 | 450.8 | 46 | 169.2 | 514 | 298 | 240 | 246 | 138 | 123 | 471.4 | 398 | 311.6 | 2838 | 114 | 54 | 43 | 275 | 60 | 76.4 | 256 | 54 | 140 | 682 | 337.4 | 52 | 54 | 44 | 145.4 | 51 | 282.2 | 279.8 | 46 | 730 | 2610 | 133 | 244 | 48 | 55 | 238 | 53 | 530 | 54 | 171 | 157 | 313.4 | 590 | 52 | 176 | 184 | 1154 | 288 | 3372 | 174 | 168.2 | 530 | 295.8 | 363 | 58 | 54 | 171.6 | 196 | 123 | 195.8 | 49 | 268 | 57 | 565 | 126 | 48 | 2136.8 | 23 | 207 | 113.2 | 121 | 55 | 78.2 | 52 | 47 | 49 | 789 | 219 | 75 | 198.4 | 207 | 56 | 190 | 48 | 51 | 1602.2 | 384 | 183 | 2894.6 | 492 | 44 | 378 | 117.4 | 279.8 | 53 | 56 | 268 | 482.6 | 386 | 159 | 225 | 1350.2 | 48 | 145.2 | 214 | 47 | 3100 | 48 | 226 | 142 | 299.2 | 156 | 37 | 52 | 1721.2 | 54 | 173 | 210 | 4094.6 | 1247 | 3004.2 | 52 | 664 | 47 | 411 | 488.6 | 57 | 333 | 779 | 2761.6 | 203 | 2931 | 50 | 51 | 1092 | 53 | 116.6 | 60 | 407.8 | 189 | 50 | 486
245.8 | 124 | 46 | 150.8 | 2849.8 | 182 | 171 | 347 | 57 | 46 | 49 | 2277.4 | 440 | 49 | 127 | 272 | 141 | 62 | 167 | 53 | 1163.2 | 2560 | 452.8 | 1789.6 | 577 | 562 | 54 | 424 | 171 | 52 | 170.4 | 45 | 27 | 2376 | 120 | 257 | 342 | 93.8 | 232 | 159 | 177.6 | 121 | 257 | 57 | 56 | 508 | 54 | 234 | 31 | 730 | 96 | 328 | 133.2 | 48 | 620.6 | 380 | 46 | 124 | 478 | 48 | 53 | 216 | 138 | 123 | 509 | 531.8 | 372.8 | 1604 | 114 | 54 | 43 | 275 | 60 | 174 | 323.6 | 54 | 116 | 717.2 | 502.8 | 52 | 54 | 44 | 50 | 51 | 410 | 359.8 | 46 | 706 | 2610 | 133 | 209.2 | 48 | 55 | 238 | 53 | 407 | 54 | 171 | 89.2 | 171 | 498.4 | 52 | 326 | 145.2 | 1134 | 288 | 3332 | 174 | 68 | 530 | 507.6 | 327 | 58 | 54 | 198.6 | 196 | 123 | 125 | 49 | 365 | 57 | 628 | 196.8 | 48 | 2110 | 23 | 207 | 52 | 121 | 55 | 237 | 52 | 47 | 49 | 789 | 219 | 54 | 274 | 143.4 | 56 | 190 | 48 | 51 | 2513 | 364 | 183 | 199 | 452.8 | 44 | 268.8 | 229 | 272.4 | 53 | 56 | 405 | 473 | 362.8 | 159 | 225 | 344 | 48 | 34 | 214 | 47 | 3299 | 48 | 226 | 52 | 296 | 156 | 37 | 52 | 142 | 121.2 | 173 | 210 | 3232 | 2567 | 3036 | 85.2 | 642.2 | 47 | 457.4 | 130 | 57 | 321 | 755 | 2875 | 69.8 | 920.2 | 106 | 51 | 1092 | 53 | 49 | 60 | 137.4 | 204 | 50 | 413.2
425 | 124 | 84.8 | 175 | 2874 | 953.6 | 1355.4 | 284 | 57 | 46 | 49 | 2531 | 171.6 | 49 | 296.8 | 1858.4 | 42 | 90.8 | 171 | 53 | 1410.8 | 2560 | 1512.8 | 3484.2 | 525 | 482 | 54 | 424 | 145.4 | 52 | 57 | 45 | 27 | 2376 | 190.8 | 257 | 258 | 57 | 232 | 159 | 588.6 | 191.8 | 257 | 57 | 56 | 508 | 159.6 | 161.6 | 31 | 739 | 96 | 328 | 52 | 48 | 493.6 | 451.8 | 46 | 124 | 454 | 48 | 53 | 214.4 | 138 | 205.8 | 627 | 729.2 | 374.6 | 44 | 114 | 54 | 43 | 275 | 60 | 249.2 | 425 | 54 | 116 | 890 | 508 | 52 | 54 | 131.2 | 50 | 51 | 410 | 203 | 46 | 646 | 2610 | 133 | 257 | 48 | 55 | 201.2 | 53 | 407 | 54 | 148.4 | 44 | 155 | 402 | 52 | 354.8 | 196.4 | 654.4 | 288 | 1510.4 | 174 | 68 | 470 | 54 | 84 | 122 | 54 | 406.2 | 196 | 193.8 | 195.8 | 49 | 258.6 | 81.6 | 670 | 126 | 48 | 2110 | 206 | 207 | 52 | 156 | 55 | 237 | 157.6 | 47 | 49 | 1400 | 52 | 54 | 258.8 | 48 | 56 | 41 | 48 | 51 | 2513 | 284 | 228 | 349.6 | 199.2 | 44 | 3078.4 | 229 | 227.2 | 53 | 56 | 402.2 | 473 | 58 | 159 | 225 | 308 | 48 | 34 | 214 | 47 | 1662.2 | 48 | 226 | 52 | 394.4 | 156 | 37 | 266 | 132.4 | 166 | 1400.8 | 210 | 3222 | 2567 | 3024 | 218 | 410.4 | 47 | 337 | 130 | 57 | 321 | 755 | 5027.2 | 47 | 2150 | 190 | 51 | 1092 | 53 | 49 | 60 | 59 | 138.4 | 212.4 | 350
413 | 124 | 240 | 175 | 2874 | 617.8 | 171 | 203.8 | 57 | 46 | 49 | 2551.8 | 60 | 49 | 508.6 | 2255 | 96.4 | 134 | 171 | 53 | 542 | 2554.4 | 380 | 95 | 525 | 1769.6 | 54 | 636 | 43 | 52 | 57 | 45 | 99 | 2368.8 | 120 | 967.4 | 132 | 57 | 193.2 | 159 | 2175 | 121 | 257 | 57 | 56 | 412 | 230 | 53 | 31 | 760 | 663.6 | 325.4 | 52 | 48 | 468 | 355 | 46 | 124 | 454 | 48 | 53 | 558 | 132.4 | 261 | 627 | 247 | 391 | 187.4 | 184.8 | 54 | 43 | 291 | 60 | 362 | 216 | 54 | 116 | 860 | 508 | 52 | 54 | 216.6 | 50 | 51 | 441 | 203 | 46 | 555.4 | 2618 | 1315.6 | 257 | 48 | 55 | 54 | 53 | 407 | 54 | 58 | 229 | 155 | 452 | 52 | 398 | 233 | 55 | 268 | 386 | 174 | 68 | 442 | 54 | 84 | 218 | 54 | 519.6 | 196 | 123 | 125 | 49 | 295.2 | 180 | 670 | 161.4 | 48 | 920.2 | 206 | 121.6 | 52 | 296 | 79 | 237 | 384 | 47 | 1840 | 1994.8 | 52 | 54 | 252 | 48 | 56 | 41 | 48 | 51 | 1602.2 | 266 | 408 | 388.8 | 275 | 44 | 1637.2 | 229 | 168 | 83.6 | 56 | 383 | 224.2 | 58 | 159 | 118.8 | 308.4 | 48 | 34 | 2098 | 47 | 238 | 48 | 226 | 52 | 419 | 226.8 | 37 | 266 | 130 | 166 | 1976 | 274 | 3000.4 | 2121.8 | 2976 | 218 | 383 | 158 | 171 | 130 | 57 | 321 | 648.2 | 6462 | 47 | 2150 | 190 | 51 | 1092 | 53 | 49 | 60 | 59 | 40 | 253 | 350
367.4 | 124 | 240 | 150.8 | 2874 | 1276.4 | 106.8 | 51 | 57 | 46 | 49 | 2361 | 60 | 49 | 55 | 2255 | 178 | 1720.4 | 171 | 53 | 518 | 2546 | 380 | 95 | 513 | 422 | 54 | 636 | 43 | 52 | 57 | 45 | 147 | 2364 | 190.8 | 547.6 | 132 | 57 | 38 | 44 | 2175 | 156.4 | 135.8 | 57 | 56 | 567.6 | 230 | 53 | 31 | 774 | 2934 | 425 | 52 | 48 | 431.6 | 355 | 122.4 | 124 | 454 | 48 | 53 | 558 | 167.2 | 261 | 551.8 | 178.6 | 463.4 | 283 | 114 | 54 | 43 | 307 | 60 | 288.8 | 216 | 54 | 116 | 840 | 508 | 52 | 54 | 312 | 50 | 51 | 441 | 173.2 | 46 | 317 | 2603.4 | 133 | 257 | 48 | 55 | 54 | 53 | 407 | 54 | 58 | 229 | 278 | 519.6 | 84 | 1984.4 | 233 | 55 | 188 | 314.6 | 174 | 62.8 | 474 | 54 | 94 | 218 | 54 | 516 | 100 | 158.4 | 125 | 49 | 301 | 180 | 611.6 | 557.4 | 48 | 1603.6 | 206 | 255.6 | 52 | 296 | 175 | 237 | 384 | 47 | 2966 | 1684 | 52 | 54 | 180.2 | 48 | 56 | 41 | 48 | 51 | 236 | 269.2 | 917.4 | 357 | 275 | 44 | 196 | 154.6 | 168 | 206 | 56 | 351 | 53 | 58 | 164.6 | 48 | 385 | 48 | 34 | 3354 | 47 | 238 | 48 | 40 | 52 | 335 | 156 | 37 | 223.2 | 130 | 166 | 3787 | 253.6 | 4232 | 293 | 2862.4 | 389.2 | 461.2 | 311 | 150.6 | 130 | 57 | 127 | 596.2 | 7203.6 | 47 | 2150 | 190 | 92.6 | 1357.2 | 53 | 49 | 60 | 59 | 1187.2 | 253 | 329.2
1246.6 | 124 | 162.4 | 54 | 2874 | 2006 | 204.8 | 51 | 57 | 46 | 49 | 1097.4 | 60 | 49 | 55 | 2255 | 178 | 2107 | 111 | 53 | 518 | 2126.2 | 380 | 95 | 547.4 | 422 | 54 | 628.8 | 86 | 52 | 57 | 45 | 147 | 2498.4 | 615 | 163 | 132 | 57 | 38 | 44 | 2175 | 156.4 | 186.4 | 57 | 56 | 468 | 230 | 53 | 31 | 774 | 2934 | 425 | 52 | 48 | 286 | 425.8 | 237 | 124 | 424.8 | 48 | 53 | 558 | 278.4 | 261 | 119.8 | 83 | 395 | 369.4 | 149.4 | 54 | 43 | 1272.6 | 60 | 240 | 148.4 | 54 | 116 | 1703.2 | 350.4 | 52 | 54 | 290.2 | 50 | 51 | 228 | 54 | 46 | 446.6 | 2577 | 119 | 257 | 48 | 55 | 77.2 | 53 | 569 | 54 | 58 | 229 | 258.2 | 428 | 92 | 2168 | 233 | 55 | 188 | 267 | 174 | 62.8 | 445.2 | 54 | 108.6 | 1189.6 | 54 | 484.8 | 36 | 158.4 | 195.8 | 49 | 301 | 180 | 227 | 2166.6 | 48 | 316 | 206 | 387 | 75.6 | 296 | 175 | 121.2 | 384 | 47 | 2966 | 1796.2 | 52 | 54 | 53 | 48 | 56 | 41 | 48 | 51 | 56 | 272 | 408 | 2782.2 | 275 | 44 | 196 | 43 | 59 | 206 | 56 | 351 | 53 | 58 | 187 | 48 | 385 | 48 | 34 | 3354 | 47 | 222 | 48 | 40 | 52 | 314 | 191.4 | 37 | 52 | 2150 | 54 | 165 | 387.8 | 2873 | 239 | 2767 | 398.8 | 594 | 311 | 137.8 | 130 | 62.6 | 127 | 657 | 6643.8 | 51.4 | 1811 | 134 | 299 | 1078 | 53 | 49 | 60 | 59 | 1952 | 2679 | 338.8
756.4 | 124 | 46 | 54 | 2989 | 2207 | 240 | 51 | 57 | 46 | 49 | 255 | 60 | 49 | 55 | 1065.2 | 178 | 2107 | 102.2 | 53 | 422.8 | 517.8 | 380 | 155.6 | 568 | 422 | 176.4 | 624 | 83.8 | 52 | 57 | 45 | 147 | 2502 | 48 | 163 | 132 | 57 | 38 | 44 | 2127 | 121 | 274 | 57 | 56 | 1626 | 194.8 | 53 | 31 | 374 | 2966.8 | 377 | 229 | 48 | 286 | 406.2 | 237 | 124 | 327.2 | 48 | 53 | 1809.6 | 2476.2 | 178.2 | 49 | 83 | 430.4 | 391 | 149.4 | 54 | 43 | 836 | 60 | 240 | 47 | 54 | 116 | 678.8 | 311 | 52 | 54 | 203 | 50 | 51 | 221.2 | 54 | 211 | 727.8 | 2658.6 | 119 | 44 | 48 | 55 | 170 | 53 | 1529.4 | 54 | 58 | 229 | 245 | 398 | 92 | 2108 | 159.8 | 55 | 345.2 | 200.6 | 174 | 68 | 438 | 54 | 207 | 639.8 | 54 | 360 | 36 | 123 | 125 | 49 | 1121 | 106.2 | 227 | 2553 | 48 | 316 | 96.2 | 387 | 170 | 296 | 175 | 44 | 348.8 | 47 | 2966 | 1773 | 52 | 117.6 | 40 | 48 | 249 | 41 | 48 | 51 | 56 | 290.4 | 548.6 | 4531 | 321 | 44 | 196 | 43 | 59 | 206 | 56 | 351 | 53 | 58 | 187 | 91.2 | 412 | 48 | 34 | 3366.8 | 47 | 198 | 48 | 40 | 52 | 314 | 191.4 | 37 | 52 | 2655 | 54 | 211 | 505.6 | 2873 | 215 | 2835.4 | 266 | 594 | 291.6 | 298.6 | 130 | 71 | 127 | 657 | 2621.4 | 138 | 311 | 50 | 335 | 1078 | 53 | 49 | 60 | 59 | 1952 | 2597.8 | 230
332 | 280.8 | 46 | 54 | 2989 | 2231 | 240 | 51 | 57 | 46 | 49 | 255 | 60 | 227.4 | 55 | 187.8 | 178.8 | 2107 | 1516 | 53 | 399 | 424.6 | 380 | 196 | 904.8 | 422 | 258 | 488.4 | 62.2 | 52 | 57 | 45 | 27 | 2510 | 48 | 163 | 132 | 57 | 38 | 44 | 132 | 290.8 | 298 | 174 | 56 | 2400 | 54 | 53 | 31 | 434.8 | 2542.4 | 271.4 | 229 | 48 | 286 | 518.4 | 237 | 181 | 220 | 48 | 53 | 324 | 2499 | 123 | 49 | 83 | 362.4 | 343.2 | 114 | 199.6 | 43 | 49 | 60 | 52 | 47 | 130.2 | 76 | 612 | 311 | 177.8 | 54 | 139.4 | 50 | 156 | 240.6 | 54 | 291 | 520.8 | 191 | 119 | 44 | 48 | 55 | 170 | 53 | 1674 | 242 | 58 | 118 | 195.8 | 398 | 117.6 | 2108 | 50 | 55 | 381 | 101 | 174 | 68 | 865.4 | 54 | 249 | 66 | 54 | 162 | 36 | 193.8 | 160.4 | 49 | 930.6 | 57 | 227 | 2703.4 | 48 | 316 | 23 | 139.6 | 170 | 156 | 103 | 44 | 52 | 47 | 1374.8 | 1773 | 175 | 213 | 76 | 48 | 249 | 41 | 48 | 51 | 56 | 146 | 512.4 | 3569.8 | 390 | 44 | 196 | 43 | 59 | 206 | 56 | 197.8 | 53 | 58 | 187 | 156 | 430 | 48 | 34 | 1602 | 83.4 | 198 | 48 | 40 | 52 | 357.2 | 176 | 37 | 52 | 130 | 54 | 352 | 502 | 2873 | 215 | 2381.2 | 111.4 | 534 | 214 | 709.6 | 130 | 71 | 127 | 633 | 318.4 | 158 | 1425.4 | 50 | 335 | 1147.8 | 53 | 49 | 60 | 59 | 1952 | 2476 | 361.2
332 | 390.8 | 46 | 54 | 2989 | 2267 | 240 | 51 | 57 | 46 | 49 | 255 | 60 | 272 | 188.6 | 306 | 179 | 917.2 | 2448 | 53 | 399 | 512 | 380 | 196 | 679.4 | 422 | 258 | 844.8 | 43 | 52 | 57 | 120 | 27 | 2502 | 48 | 163 | 162 | 127.4 | 95.6 | 44 | 132 | 502.6 | 1570 | 254.8 | 56 | 2470.8 | 54 | 53 | 31 | 475 | 280 | 208 | 193.6 | 48 | 286 | 914.4 | 237 | 409 | 290.8 | 48 | 53 | 442 | 2547 | 193.8 | 49 | 83 | 310 | 130.4 | 184.8 | 236 | 43 | 49 | 60 | 52 | 47 | 181 | 76 | 612 | 311 | 446.8 | 54 | 44 | 50 | 156 | 359 | 54 | 311 | 708.6 | 191 | 119 | 44 | 48 | 55 | 170 | 53 | 1732.8 | 289 | 58 | 44 | 122 | 502.8 | 178 | 918.2 | 50 | 55 | 381 | 101 | 174 | 68 | 2703 | 54 | 249 | 98 | 54 | 145.8 | 36 | 123 | 556.4 | 79.4 | 104 | 57 | 156.2 | 2806.6 | 48 | 245.6 | 23 | 52 | 170 | 121 | 132.2 | 44 | 52 | 47 | 314 | 1237.8 | 175 | 213 | 156 | 48 | 249 | 41 | 48 | 51 | 147.2 | 146 | 457 | 3613 | 415.4 | 44 | 196 | 43 | 59 | 83.6 | 56 | 127 | 53 | 58 | 187 | 156 | 508.8 | 48 | 34 | 826.4 | 229 | 198 | 48 | 40 | 52 | 386 | 226.8 | 76.4 | 52 | 159.6 | 54 | 1145.2 | 474.4 | 266 | 215 | 334 | 151 | 406.8 | 80.4 | 2192.8 | 200.8 | 71 | 197.8 | 591 | 444 | 158 | 3139 | 50 | 251.8 | 1287.4 | 53 | 49 | 60 | 59 | 817.6 | 2476 | 364
332 | 320 | 46 | 54 | 2918.8 | 1893.4 | 167.2 | 51 | 57 | 46 | 60 | 255 | 60 | 272 | 389.2 | 306 | 179 | 124 | 2440 | 53 | 383.8 | 923 | 491 | 196 | 711 | 422 | 258 | 2639.2 | 43 | 52 | 57 | 170 | 27 | 2422.8 | 48 | 163 | 182 | 233 | 506.6 | 44 | 132 | 130.6 | 230.2 | 376 | 56 | 2392 | 54 | 53 | 31 | 475 | 280 | 208 | 52 | 48 | 286 | 538.4 | 46 | 409 | 1211.2 | 48 | 53 | 440 | 2476.2 | 123 | 49 | 58 | 473.2 | 112 | 114 | 324.2 | 43 | 49 | 60 | 52 | 47 | 181 | 108.2 | 612 | 311 | 530 | 54 | 44 | 50 | 156 | 359 | 54 | 311 | 661.4 | 191 | 119 | 44 | 58 | 55 | 100.4 | 174.2 | 1546 | 289 | 58 | 44 | 162 | 610 | 1521.4 | 125 | 50 | 132.6 | 349.4 | 852.6 | 183.6 | 68 | 2703 | 171.6 | 207 | 98 | 54 | 135 | 36 | 123 | 166.4 | 201 | 110 | 57 | 149.6 | 2942.2 | 48 | 127 | 23 | 52 | 146.4 | 121 | 248 | 112.4 | 52 | 47 | 380.6 | 673.6 | 175 | 213 | 199.2 | 48 | 249 | 41 | 48 | 51 | 284 | 146 | 457 | 3120.2 | 517 | 44 | 196 | 43 | 204.6 | 53 | 56 | 197.8 | 53 | 58 | 255.8 | 156 | 680 | 48 | 34 | 4584 | 229 | 49 | 48 | 40 | 52 | 2433 | 156 | 234 | 52 | 2803 | 54 | 2335 | 364 | 278 | 215 | 322 | 151 | 361.6 | 47 | 2124 | 130 | 71 | 127 | 690 | 444 | 158 | 3271 | 50 | 159 | 1078 | 53 | 49 | 60 | 59 | 25 | 2481.4 | 397
320 | 390.8 | 46 | 54 | 2753 | 311.4 | 52 | 51 | 57 | 178.8 | 60 | 267 | 60 | 272 | 431 | 306 | 179 | 124 | 1631 | 53 | 361 | 2457.4 | 491 | 187.4 | 573.4 | 386 | 217.2 | 2641 | 43 | 52 | 57 | 170 | 27 | 2304 | 48 | 163 | 106.8 | 233 | 2093 | 44 | 132 | 376 | 55 | 329.2 | 122.8 | 1416.8 | 54 | 53 | 31 | 475 | 247.2 | 208 | 189.6 | 48 | 286 | 308.6 | 46 | 409 | 255.4 | 48 | 240 | 440 | 592.6 | 193.8 | 49 | 58 | 680.6 | 214 | 114 | 201 | 43 | 49 | 60 | 52 | 47 | 181 | 263.6 | 723 | 311 | 421.4 | 54 | 200.8 | 50 | 114 | 359 | 93.2 | 212 | 629 | 55 | 189.8 | 44 | 58 | 55 | 175.8 | 255 | 1451.2 | 268.8 | 58 | 44 | 222 | 562 | 2353 | 125 | 50 | 235 | 262.2 | 3437 | 190 | 68 | 2651 | 250 | 207 | 98 | 54 | 135 | 36 | 490.8 | 53 | 201 | 110 | 57 | 216 | 2864.8 | 48 | 127 | 23 | 52 | 52 | 121 | 248 | 215 | 92.4 | 47 | 355.4 | 684.4 | 125.8 | 2592.4 | 1008.2 | 48 | 133.2 | 41 | 48 | 51 | 284 | 90.8 | 393.8 | 2164 | 517 | 228 | 196 | 43 | 241 | 53 | 56 | 127 | 53 | 127.6 | 339 | 69.6 | 2663 | 48 | 34 | 5852 | 229 | 200.2 | 193.6 | 40 | 52 | 2449 | 141.6 | 234 | 52 | 2803 | 54 | 2349 | 1282.4 | 366.2 | 215 | 208.4 | 151 | 437.4 | 47 | 2124 | 165.4 | 71 | 162.4 | 730 | 444 | 158 | 3271 | 50 | 51 | 666.8 | 53 | 49 | 106.4 | 215.8 | 25 | 1049.4 | 409
212 | 241.6 | 46 | 54 | 2750 | 231 | 52 | 51 | 57 | 326.4 | 467.6 | 285 | 60 | 182.8 | 431 | 306 | 69.4 | 124 | 215 | 53 | 361 | 2433.8 | 491 | 249 | 535 | 362 | 54 | 2494.8 | 196.6 | 149.8 | 57 | 916 | 27 | 55 | 48 | 163 | 88 | 233 | 2093 | 67 | 132 | 458 | 55 | 259 | 223 | 594.8 | 54 | 53 | 31 | 394.6 | 123.6 | 208 | 264.6 | 48 | 55 | 54 | 46 | 412 | 243.4 | 48 | 240 | 372.8 | 196 | 123 | 49 | 58 | 227 | 214 | 481.8 | 201 | 43 | 180.6 | 60 | 52 | 47 | 54 | 217 | 700.2 | 311 | 260 | 54 | 240 | 50 | 51 | 329.4 | 250 | 146 | 1280.6 | 55 | 119 | 44 | 58 | 55 | 257 | 255 | 1516.6 | 80.8 | 58 | 44 | 198 | 536.4 | 2353 | 125 | 50 | 235 | 173.4 | 5010.8 | 50 | 201.6 | 2712.4 | 250 | 207 | 272.4 | 54 | 135 | 36 | 277.8 | 53 | 224.8 | 111.8 | 57 | 216 | 2969.6 | 48 | 127 | 23 | 52 | 52 | 121 | 322.8 | 215 | 153 | 210 | 371.4 | 900.4 | 63 | 2539 | 2144 | 48 | 4483 | 160.2 | 48 | 51 | 408.8 | 54 | 299 | 2104 | 580.8 | 228 | 336.6 | 1202 | 241 | 53 | 56 | 127 | 53 | 174 | 339 | 48 | 2663 | 48 | 145.2 | 5932.8 | 229 | 238 | 230 | 40 | 52 | 2399.8 | 487.8 | 234 | 52 | 783 | 54 | 2335 | 1946 | 433 | 215 | 266 | 52 | 440 | 47 | 2210.6 | 165.4 | 171 | 162.4 | 594 | 412.6 | 254 | 2149.4 | 50 | 51 | 50 | 53 | 49 | 292 | 255 | 25 | 59 | 277.8
212 | 124 | 46 | 54 | 198 | 231 | 52 | 51 | 57 | 355 | 2095.8 | 488.6 | 140.8 | 49 | 297.4 | 109 | 42 | 124 | 215 | 53 | 361 | 2363 | 347.4 | 249 | 535 | 362 | 54 | 2426 | 235 | 215 | 170.4 | 543 | 27 | 55 | 48 | 163 | 88 | 162.6 | 2093 | 159 | 132 | 458 | 55 | 259 | 223 | 536 | 54 | 53 | 31 | 298 | 118 | 332 | 427 | 48 | 55 | 54 | 46 | 158.4 | 208 | 48 | 240 | 374 | 196 | 123 | 49 | 58 | 95.2 | 214 | 268.8 | 201 | 43 | 189 | 60 | 52 | 214.2 | 54 | 217 | 685 | 275 | 218.4 | 54 | 240 | 50 | 51 | 2681.4 | 250 | 46 | 2196.2 | 55 | 154.4 | 44 | 58 | 55 | 257 | 255 | 582.4 | 54 | 58 | 157 | 206 | 533 | 2357.8 | 125 | 224.2 | 235 | 173.4 | 6705.6 | 50 | 235 | 2762 | 250 | 207 | 308 | 54 | 135 | 36 | 51 | 53 | 320 | 119 | 57 | 83.2 | 2904 | 48 | 127 | 23 | 52 | 52 | 191.8 | 435 | 215 | 153 | 241 | 967.2 | 510.4 | 63 | 2546.2 | 2144 | 48 | 5717 | 190 | 48 | 51 | 440 | 54 | 745.4 | 2104 | 627 | 228 | 491 | 1202 | 241 | 53 | 56 | 197.8 | 95.8 | 174 | 315 | 48 | 5502 | 48 | 173 | 6054 | 83.4 | 238 | 230 | 40 | 52 | 2326 | 285.8 | 234 | 52 | 248.4 | 54 | 1938.4 | 2018 | 433 | 215 | 1458.4 | 52 | 1625.8 | 47 | 294 | 130 | 196 | 127 | 594 | 287 | 230 | 412.4 | 50 | 51 | 50 | 53 | 49 | 292 | 255 | 25 | 59 | 185
224 | 194.8 | 46 | 54 | 1469.4 | 231 | 52 | 51 | 177 | 355 | 2087 | 652 | 262 | 49 | 180.4 | 109 | 42 | 124 | 215 | 53 | 337 | 2351 | 198 | 249 | 497 | 365.6 | 54 | 2426 | 235 | 215 | 246 | 170 | 27 | 55 | 48 | 182.4 | 88 | 57 | 2093 | 159 | 132 | 294 | 55 | 57 | 223 | 606.8 | 54 | 53 | 31 | 274 | 138.6 | 363 | 427 | 48 | 55 | 54 | 146.2 | 159.4 | 377.8 | 48 | 240 | 1577.6 | 166 | 193.8 | 49 | 58 | 63.8 | 146 | 42 | 112.8 | 43 | 189 | 60 | 191.2 | 256 | 54 | 217 | 601.6 | 303.2 | 52 | 54 | 240 | 50 | 51 | 5538 | 309.6 | 46 | 2155 | 55 | 154.4 | 44 | 90 | 55 | 257 | 214.6 | 1633.6 | 54 | 58 | 157 | 5867 | 533 | 1491 | 125 | 380 | 235 | 124 | 2666.8 | 190 | 235 | 962.2 | 210.8 | 270.6 | 276 | 3004 | 547.8 | 132 | 51 | 53 | 211.4 | 119 | 57 | 50 | 2784.8 | 48 | 127 | 23 | 52 | 52 | 121 | 242 | 146.6 | 153 | 336.2 | 989 | 389.8 | 63 | 2627.2 | 2174.4 | 48 | 3974.6 | 190 | 48 | 51 | 212 | 54 | 55 | 921.4 | 601.2 | 228 | 491 | 1202 | 168.2 | 53 | 56 | 127 | 267 | 174 | 209.4 | 48 | 5272.2 | 48 | 173 | 4122 | 47 | 238 | 230 | 77.2 | 52 | 739.6 | 59 | 76.4 | 52 | 200.8 | 54 | 352 | 2811.2 | 503.8 | 215 | 2334 | 52 | 278.8 | 47 | 334.8 | 200.8 | 152 | 197.8 | 350 | 335 | 158 | 233.6 | 50 | 51 | 50 | 53 | 49 | 292 | 255 | 25 | 59 | 185
227 | 124 | 46 | 54 | 198 | 231 | 52 | 51 | 177 | 260 | 2087 | 652 | 297.6 | 49 | 55 | 109 | 174 | 124 | 223.8 | 53 | 313 | 655.8 | 231 | 1685.4 | 345 | 362 | 54 | 2426 | 43 | 215 | 246 | 170 | 27 | 55 | 48 | 302.2 | 88 | 57 | 110 | 159 | 132 | 49 | 55 | 57 | 223 | 508.8 | 54 | 53 | 31 | 274 | 221 | 1634.4 | 289.4 | 48 | 200.6 | 54 | 213 | 159.4 | 589.6 | 106.8 | 127.8 | 326 | 166 | 123 | 246.6 | 58 | 59 | 2124 | 42 | 174 | 43 | 189 | 60 | 226 | 256 | 54 | 88.2 | 395 | 298 | 52 | 54 | 161.6 | 142 | 51 | 5538 | 399 | 46 | 2155 | 55 | 119 | 244 | 98 | 55 | 216.4 | 53 | 750.4 | 54 | 58 | 157 | 182 | 653 | 186 | 125 | 380 | 492 | 194.8 | 70 | 202 | 235 | 654 | 54 | 368.4 | 58 | 3096.8 | 963 | 196 | 51 | 53 | 170.6 | 224.4 | 57 | 50 | 2755 | 48 | 127 | 23 | 52 | 52 | 121 | 129.8 | 89.6 | 72.2 | 368 | 989 | 385 | 63 | 2647 | 1899.4 | 48 | 3484 | 190 | 48 | 51 | 212 | 54 | 55 | 133 | 484 | 117.6 | 491 | 1202 | 59 | 53 | 56 | 162.4 | 267 | 100.4 | 223 | 48 | 3623.4 | 48 | 173 | 2854 | 47 | 162.4 | 157.2 | 226 | 52 | 433.4 | 59 | 37 | 52 | 251 | 54 | 372.2 | 2959.4 | 399.6 | 215 | 2337.6 | 52 | 410 | 47 | 396 | 130 | 195.6 | 127 | 441.2 | 577.4 | 158 | 703.8 | 50 | 166.2 | 50 | 53 | 49 | 292 | 176.6 | 25 | 59 | 197
227 | 159.4 | 46 | 54 | 198 | 183 | 126.6 | 51 | 177 | 46 | 1679.4 | 652 | 440 | 49 | 55 | 109 | 207 | 217.6 | 246 | 53 | 313 | 422.8 | 221.4 | 2643 | 345 | 376 | 54 | 2426 | 145.4 | 182.4 | 246 | 170 | 27 | 55 | 48 | 466.2 | 88 | 57 | 214.8 | 90 | 194.4 | 49 | 55 | 57 | 56 | 468 | 54 | 53 | 31 | 274 | 221 | 1634.4 | 255 | 48 | 237 | 54 | 213 | 124 | 136 | 146 | 53 | 326 | 166 | 296.4 | 355 | 58 | 59 | 2644 | 42 | 174 | 131.2 | 1498.8 | 60 | 226 | 256 | 54 | 56 | 486.8 | 286 | 52 | 54 | 44 | 292.2 | 51 | 5538 | 242.2 | 54.8 | 1573.4 | 55 | 189.8 | 244 | 603.4 | 55 | 54 | 53 | 328.4 | 54 | 58 | 111.8 | 182 | 488.2 | 186 | 125 | 211.2 | 943 | 124 | 70 | 190 | 168.2 | 1974.2 | 54 | 378 | 58 | 3197.6 | 150.2 | 196 | 51 | 151.4 | 96.6 | 219 | 57 | 50 | 2553 | 48 | 127 | 23 | 143.6 | 52 | 191.8 | 55 | 158 | 52 | 256 | 989 | 245 | 63 | 4953 | 313 | 249.8 | 1600 | 130.4 | 48 | 51 | 87.2 | 54 | 55 | 549.4 | 2346 | 44 | 491 | 1302 | 59 | 53 | 56 | 558.4 | 267 | 270 | 223 | 48 | 3334 | 48 | 61.8 | 2610 | 47 | 49 | 48 | 226 | 52 | 456 | 59 | 37 | 52 | 251 | 166 | 453 | 2265 | 301.4 | 183 | 2421 | 218 | 536 | 47 | 1238.4 | 130 | 186 | 127 | 502 | 968.4 | 203.6 | 1129.6 | 78 | 195 | 50 | 53 | 49 | 106.4 | 211.8 | 25 | 1213.4 | 197
339.2 | 555.4 | 142.8 | 54 | 221 | 171 | 275.8 | 51 | 129 | 46 | 49 | 545.6 | 440 | 49 | 55 | 109 | 207 | 241 | 384 | 53 | 313 | 136 | 186 | 2643 | 335 | 376 | 54 | 2426 | 171 | 52 | 208.2 | 170 | 27 | 55 | 48 | 459 | 187 | 57 | 435 | 44 | 288 | 49 | 216.6 | 57 | 56 | 835.8 | 54 | 53 | 31 | 262 | 221 | 239 | 92.6 | 48 | 237 | 54 | 213 | 194.8 | 136 | 146 | 53 | 326 | 166 | 692.4 | 355 | 91 | 59 | 2656 | 42 | 174 | 190 | 189 | 60 | 226 | 273.8 | 54 | 56 | 1417.8 | 238 | 52 | 54 | 171.2 | 324 | 51 | 3152.8 | 203 | 57 | 671 | 55 | 119 | 204 | 1032 | 55 | 54 | 53 | 215 | 54 | 58 | 44 | 182 | 1172 | 1351.2 | 245 | 73.8 | 41 | 124 | 67 | 250 | 68 | 535.6 | 54 | 370.8 | 58 | 3314 | 166.6 | 196 | 51 | 176 | 49 | 219 | 57 | 50 | 2553 | 48 | 197.8 | 23 | 281 | 52 | 121 | 55 | 196.6 | 52 | 542.8 | 1050.2 | 174 | 63 | 7528.2 | 315.8 | 421 | 366 | 41 | 48 | 51 | 56 | 54 | 55 | 4920.6 | 2346 | 44 | 309 | 67.2 | 146.2 | 53 | 56 | 2167.6 | 267 | 270 | 187 | 48 | 3334 | 48 | 34 | 2474 | 47 | 76.4 | 48 | 226 | 52 | 456 | 59 | 37 | 52 | 357.8 | 166 | 453 | 2272.2 | 288.4 | 302 | 1627.8 | 218 | 2122.4 | 47 | 230 | 497.8 | 386 | 494.8 | 502 | 2482 | 855.8 | 278 | 190 | 195 | 50 | 53 | 49 | 85.4 | 250 | 25 | 176.2 | 197
2562 | 165.4 | 167 | 1043.6 | 710.6 | 171 | 159 | 135 | 57 | 46 | 49 | 294 | 166.8 | 49 | 55 | 109 | 261.4 | 241 | 384 | 53 | 333 | 136 | 256.8 | 2643 | 308.6 | 376 | 54 | 2426 | 171 | 52 | 57 | 170 | 207.8 | 55 | 48 | 400.8 | 256 | 57 | 435 | 44 | 288 | 49 | 337.4 | 57 | 56 | 644.4 | 54 | 161.6 | 31 | 259 | 221 | 208 | 52 | 48 | 237 | 54 | 112.8 | 124 | 136 | 146 | 53 | 326 | 166 | 302.4 | 355 | 291.4 | 59 | 2698 | 42 | 126 | 3985 | 49 | 60 | 86.8 | 216 | 54 | 56 | 509 | 238 | 52 | 54 | 203 | 301 | 51 | 411.6 | 143.4 | 57 | 671 | 55 | 119 | 44 | 98 | 55 | 201.2 | 53 | 1503.2 | 131.2 | 93 | 44 | 186 | 810 | 186 | 275 | 159.8 | 41 | 194.8 | 55 | 290 | 60.2 | 554 | 54 | 302.4 | 144.4 | 3290.8 | 332.2 | 164 | 51 | 176 | 49 | 233.6 | 175 | 50 | 815.8 | 48 | 127 | 23 | 422 | 154 | 191.8 | 55 | 351 | 83.2 | 880.6 | 1142 | 190 | 63 | 7549.8 | 327 | 421 | 366 | 41 | 191.2 | 51 | 56 | 72.4 | 55 | 5676.2 | 2346 | 44 | 309 | 50 | 168 | 53 | 56 | 2554 | 139.4 | 270 | 192.6 | 48 | 3334 | 48 | 34 | 2518 | 47 | 186 | 48 | 226 | 52 | 163.4 | 59 | 37 | 52 | 287 | 166 | 453 | 1880.4 | 227 | 278 | 438 | 218 | 2519 | 47 | 160.4 | 284.8 | 386 | 281.8 | 502 | 2459.2 | 1284.6 | 215 | 190 | 195 | 50 | 53 | 49 | 187 | 250 | 25 | 322 | 197
2562 | 52 | 167 | 2608.2 | 2253 | 173.8 | 159 | 156 | 57 | 46 | 849.8 | 364.8 | 60 | 49 | 55 | 109 | 277 | 217.6 | 384 | 53 | 327.4 | 136 | 186 | 2723 | 203 | 328 | 54 | 2426 | 145.4 | 52 | 57 | 175.8 | 253 | 55 | 48 | 362 | 256 | 57 | 396.2 | 51.2 | 288 | 49 | 305.8 | 57 | 56 | 383 | 194.8 | 234 | 31 | 224 | 281 | 252 | 52 | 48 | 164.2 | 79.6 | 46 | 124 | 136 | 48 | 53 | 326 | 166 | 189 | 185.4 | 337 | 51.8 | 654 | 42 | 54 | 3982.2 | 49 | 60 | 52 | 216 | 54 | 56 | 509 | 238 | 52 | 54 | 203 | 209 | 51 | 651.8 | 54 | 57 | 671 | 55 | 486.8 | 44 | 98 | 55 | 238 | 53 | 2438 | 307.6 | 93 | 44 | 215.2 | 436 | 168.2 | 275 | 233 | 41 | 124 | 187.8 | 290 | 55 | 342.8 | 54 | 214.2 | 166 | 2043.6 | 457 | 36 | 51 | 151.4 | 49 | 380 | 281.4 | 50 | 316 | 48 | 197.8 | 196.2 | 514.8 | 154 | 121 | 55 | 259.8 | 208 | 205 | 456 | 150 | 63 | 7575 | 205.4 | 335.4 | 340.6 | 41 | 227 | 51 | 56 | 146 | 190 | 5840.6 | 2346 | 44 | 309 | 124.4 | 168 | 175.4 | 56 | 2554 | 162 | 270 | 1603.8 | 48 | 3326.2 | 48 | 34 | 2518 | 47 | 186 | 48 | 77.2 | 52 | 224 | 59 | 37 | 52 | 357.8 | 121.2 | 392.4 | 294 | 193.8 | 192 | 438 | 218 | 2437.6 | 47 | 223.2 | 58 | 363 | 55 | 390 | 2292.4 | 553 | 337.8 | 190 | 79.8 | 50 | 53 | 49 | 208.6 | 250 | 25 | 322 | 197
2554.8 | 52 | 142.8 | 659.8 | 2253 | 225.2 | 194.2 | 156 | 57 | 58 | 632.6 | 302.8 | 60 | 60 | 55 | 179.8 | 232.8 | 124 | 1567 | 53 | 401.8 | 136 | 138 | 2823.8 | 203 | 236 | 54 | 2283 | 43 | 52 | 57 | 199 | 266 | 55 | 48 | 193.2 | 268.4 | 57 | 1376.8 | 56 | 296.4 | 49 | 267 | 57 | 56 | 56 | 230 | 234 | 31 | 229.6 | 281 | 307.6 | 52 | 48 | 130.2 | 182 | 46 | 491.8 | 136 | 48 | 53 | 441.2 | 196 | 51 | 49 | 337 | 47 | 1606.4 | 42 | 54 | 3882.8 | 49 | 60 | 52 | 226.4 | 104.8 | 56 | 422.6 | 252 | 52 | 54 | 203 | 81.8 | 176 | 384 | 54 | 57 | 782.6 | 55 | 273.8 | 44 | 98 | 55 | 238 | 53 | 2552 | 348 | 93 | 155 | 333.4 | 436 | 245.8 | 275 | 233 | 41 | 194.8 | 221 | 290 | 60.2 | 215 | 54 | 219 | 166 | 280 | 457 | 36 | 51 | 53 | 49 | 380 | 308 | 50 | 372.4 | 48 | 127 | 206 | 538 | 154 | 156 | 55 | 237 | 384 | 205 | 351 | 150 | 96.4 | 5332.6 | 175 | 111.6 | 289 | 41 | 227 | 51 | 56 | 146 | 1440.8 | 319 | 877.2 | 68 | 309 | 236 | 146.2 | 206 | 56 | 2554 | 162 | 100.4 | 184.2 | 189.6 | 3328.2 | 48 | 34 | 2518 | 47 | 186 | 48 | 40 | 52 | 224 | 59 | 37 | 52 | 1504.8 | 54 | 352 | 294 | 263.4 | 158.6 | 279 | 349.2 | 2377 | 105.2 | 304 | 58 | 271 | 55 | 350 | 52 | 476.8 | 267 | 162 | 92.6 | 50 | 53 | 184.2 | 295 | 97.2 | 25 | 322 | 197
680.6 | 52 | 46 | 161 | 2215.2 | 326 | 308.2 | 135 | 57 | 46 | 350 | 375.8 | 60 | 72 | 55 | 109 | 315 | 124 | 1417.4 | 53 | 439 | 136 | 542.6 | 3755.6 | 203 | 236 | 217.2 | 1836.2 | 43 | 52 | 57 | 199 | 266 | 55 | 48 | 151 | 287 | 204.2 | 241 | 56 | 132 | 49 | 117.4 | 57 | 56 | 56 | 230 | 234 | 31 | 238 | 378 | 305 | 87.4 | 48 | 366 | 182 | 46 | 278.8 | 136 | 48 | 53 | 619.2 | 308 | 51 | 49 | 304 | 47 | 2693.4 | 42 | 54 | 3305.6 | 49 | 60 | 52 | 127.6 | 181 | 56 | 293 | 470 | 69.8 | 54 | 141.2 | 50 | 176 | 384 | 54 | 57 | 512.4 | 55 | 47 | 44 | 88 | 55 | 54 | 53 | 2552 | 348 | 93 | 229 | 358 | 554 | 243 | 215 | 233 | 41 | 619 | 221 | 290 | 68 | 215 | 54 | 187 | 206.8 | 86 | 457 | 36 | 51 | 53 | 49 | 363 | 308 | 155 | 385.2 | 109.6 | 303 | 206 | 309 | 113.2 | 564.8 | 55 | 237 | 384 | 205.2 | 289.8 | 178.8 | 230 | 2824 | 175 | 48 | 398 | 41 | 48 | 51 | 56 | 146 | 395 | 319 | 559 | 164 | 321 | 236 | 59 | 206 | 56 | 2554 | 162 | 58 | 173 | 225 | 3283.6 | 48 | 34 | 1937.2 | 47 | 158.6 | 48 | 40 | 52 | 224 | 59 | 37 | 94.8 | 387 | 54 | 352 | 294 | 357 | 57 | 284.6 | 474 | 1103.2 | 144 | 346.4 | 58 | 139.8 | 55 | 350 | 52 | 219.6 | 259 | 50 | 227 | 52.8 | 53 | 218 | 295 | 59 | 25 | 322 | 217
73 | 52 | 123.6 | 1517 | 1791.4 | 451 | 256.8 | 51 | 194.6 | 46 | 62 | 307.4 | 72 | 164.6 | 55 | 179.8 | 206.2 | 194.8 | 1380 | 53 | 222 | 136 | 402.8 | 5123 | 203 | 236 | 258 | 49 | 43 | 52 | 57 | 708.8 | 175.6 | 55 | 88 | 164.6 | 287 | 241 | 241 | 56 | 132 | 49 | 125 | 57 | 56 | 56 | 230 | 197.8 | 31 | 238 | 318 | 305 | 229 | 48 | 366 | 182 | 46 | 119.8 | 1054.4 | 48 | 53 | 652 | 1400 | 51 | 49 | 58 | 47 | 2729 | 42 | 54 | 742 | 49 | 60 | 52 | 60 | 181 | 56 | 293 | 470 | 224.2 | 54 | 153 | 50 | 197 | 171 | 54 | 156 | 452.8 | 55 | 47 | 44 | 48 | 55 | 54 | 53 | 1263.8 | 348 | 58 | 229 | 358 | 590.8 | 243 | 195.8 | 196.4 | 41 | 52 | 221 | 290 | 68 | 215 | 54 | 179 | 238 | 1266 | 275.4 | 36 | 51 | 53 | 49 | 325 | 308 | 155 | 255.2 | 202 | 373.8 | 206 | 144.8 | 52 | 564.2 | 55 | 82.6 | 352.8 | 174 | 295.8 | 341.2 | 386 | 2824 | 175 | 48 | 398 | 41 | 48 | 51 | 56 | 90.8 | 467.8 | 319 | 579 | 1354 | 323.8 | 236 | 588 | 206 | 56 | 2778 | 74.8 | 150.8 | 1575.8 | 225 | 3167 | 48 | 34 | 54 | 229 | 49 | 48 | 52.2 | 52 | 143.2 | 59 | 37 | 266 | 811 | 54 | 352 | 294 | 724.8 | 57 | 293 | 530.2 | 289 | 149.2 | 410 | 58 | 57 | 55 | 322 | 52 | 147 | 297.8 | 50 | 335 | 64 | 53 | 218 | 302.8 | 59 | 25 | 229.6 | 112.2
73 | 91.2 | 240 | 161 | 249 | 1608.4 | 300 | 51 | 229 | 46 | 62 | 317 | 120 | 343 | 55 | 109 | 179 | 124 | 1387 | 53 | 222 | 199.6 | 268.4 | 5075.6 | 203 | 236 | 258 | 133.8 | 43 | 52 | 57 | 2748 | 40 | 55 | 148 | 168 | 287 | 241 | 241 | 79 | 202.8 | 49 | 77 | 57 | 56 | 56 | 159.6 | 53 | 31 | 238 | 225.2 | 217 | 229 | 48 | 253.2 | 105.2 | 46 | 165 | 2635.2 | 48 | 53 | 652 | 181.4 | 51 | 49 | 58 | 47 | 3794.6 | 42 | 54 | 1701.4 | 49 | 60 | 125.2 | 60 | 181 | 56 | 444 | 482 | 349 | 54 | 153 | 50 | 682 | 171 | 54 | 222 | 562 | 55 | 47 | 44 | 48 | 55 | 54 | 53 | 405 | 54 | 58 | 229 | 333.4 | 600 | 243 | 125 | 50 | 41 | 52 | 88.2 | 330 | 68 | 215 | 93.2 | 179 | 1909.2 | 3036 | 143 | 36 | 51 | 53 | 49 | 201.8 | 308 | 155 | 285 | 202 | 303 | 206 | 52 | 52 | 224 | 55 | 44 | 228 | 166 | 893.4 | 1957.4 | 319.2 | 308.2 | 179 | 48 | 398 | 41 | 48 | 51 | 56 | 54 | 520 | 121 | 659 | 1390 | 256 | 1426.4 | 588 | 144.8 | 56 | 2778 | 53 | 174 | 173 | 289.8 | 3167 | 48 | 34 | 54 | 229 | 49 | 48 | 40 | 52 | 123 | 59 | 37 | 266 | 1983.4 | 54 | 211.6 | 580.4 | 452.6 | 911 | 293 | 359 | 278.6 | 157 | 1455.2 | 58 | 57 | 55 | 210 | 52 | 67 | 293 | 50 | 335 | 64 | 53 | 218 | 308 | 59 | 25 | 226 | 90
73 | 248 | 240 | 165.8 | 244.2 | 451 | 1886.4 | 165.6 | 229 | 145.6 | 64.2 | 276.6 | 120 | 295 | 55 | 109 | 124.2 | 194.8 | 1380 | 53 | 187.4 | 987.2 | 456.6 | 4532.2 | 395 | 202.2 | 258 | 261 | 43 | 52 | 57 | 2748 | 40 | 55 | 148 | 126 | 287 | 241 | 241 | 227 | 132 | 89.8 | 65 | 57 | 56 | 56 | 54 | 53 | 31 | 238 | 163.2 | 195 | 158.2 | 48 | 178 | 54 | 46 | 165 | 51 | 48 | 53 | 536 | 1423.4 | 51 | 49 | 58 | 47 | 4163 | 42 | 1973.6 | 2098 | 210 | 60 | 174 | 60 | 79.4 | 56 | 444 | 440 | 349 | 54 | 272 | 50 | 1163 | 171 | 54 | 222 | 692.4 | 55 | 47 | 44 | 48 | 55 | 54 | 53 | 215 | 161.2 | 93 | 192 | 383 | 2161.4 | 243 | 195.8 | 65 | 157.4 | 52 | 55 | 380.4 | 68 | 239 | 250 | 1229.6 | 2273 | 3036 | 103 | 36 | 51 | 53 | 49 | 55 | 308 | 113 | 203 | 202 | 338.4 | 23 | 52 | 52 | 224 | 55 | 44 | 122.4 | 166 | 3023 | 2260 | 219 | 219.4 | 218.2 | 48 | 589.2 | 41 | 48 | 51 | 363.2 | 54 | 340 | 121 | 1923.8 | 92 | 196 | 50 | 588 | 53 | 69 | 2725.8 | 53 | 174 | 173 | 262.2 | 3167 | 48 | 34 | 54 | 229 | 49 | 48 | 40 | 52 | 123 | 342.4 | 37 | 180.4 | 463 | 54 | 119 | 408 | 179 | 484 | 407 | 359 | 276 | 126.8 | 441.2 | 58 | 157 | 249 | 250.8 | 52 | 47 | 422.8 | 50 | 251.8 | 1258 | 53 | 150.4 | 308 | 59 | 25 | 276.4 | 66
73 | 248 | 123.6 | 173 | 237 | 290.2 | 2214.2 | 242 | 229 | 217.2 | 73 | 178 | 120 | 283 | 55 | 179.8 | 42 | 124 | 1380 | 53 | 49 | 2177 | 571.6 | 2730.2 | 395 | 67 | 176.4 | 261 | 43 | 52 | 57 | 2748 | 40 | 55 | 148 | 63 | 287 | 343.4 | 241 | 311 | 167.4 | 335 | 65 | 174 | 56 | 56 | 54 | 53 | 31 | 238 | 105 | 195 | 155.2 | 48 | 55 | 54 | 46 | 199.4 | 51 | 48 | 165.2 | 222.8 | 164 | 51 | 49 | 58 | 47 | 3722.8 | 42 | 2678.2 | 2112 | 210 | 60 | 174 | 60 | 54 | 56 | 364 | 301.8 | 295.6 | 54 | 163 | 50 | 251 | 171 | 54 | 222 | 666.2 | 55 | 47 | 44 | 48 | 55 | 257 | 53 | 215 | 188 | 93 | 44 | 383 | 3908.2 | 154.2 | 125 | 50 | 235 | 52 | 55 | 374 | 68 | 275 | 250 | 179 | 2273 | 3060 | 103 | 36 | 51 | 53 | 58.6 | 55 | 308 | 50 | 203 | 140.4 | 628.8 | 23 | 52 | 52 | 84 | 55 | 44 | 52 | 166 | 3083 | 2295 | 342 | 124 | 191 | 48 | 587.4 | 41 | 48 | 51 | 440 | 54 | 340 | 121 | 2588 | 44 | 196 | 1434.8 | 588 | 53 | 141 | 2691 | 53 | 150.8 | 173 | 156 | 328 | 48 | 34 | 54 | 229 | 49 | 48 | 40 | 52 | 123 | 2704.6 | 37 | 52 | 463 | 54 | 119 | 531.2 | 346 | 57 | 407 | 111.4 | 525.6 | 227 | 476.8 | 94.4 | 182 | 249 | 414 | 52 | 119 | 292 | 50 | 231 | 64 | 53 | 49 | 308 | 59 | 25 | 259 | 66
920.2 | 248 | 46 | 173 | 243 | 250 | 2107 | 242 | 160.2 | 253.6 | 73 | 447 | 127.8 | 283 | 55 | 212 | 42 | 134 | 197 | 53 | 49 | 2177 | 620 | 2815 | 356.6 | 67 | 54 | 261 | 43 | 52 | 57 | 2594 | 40 | 2122 | 208 | 69.8 | 287 | 233 | 241 | 311 | 167.4 | 458 | 240.2 | 376 | 56 | 56 | 54 | 53 | 31 | 238 | 105 | 195 | 224 | 48 | 55 | 54 | 46 | 224 | 51 | 48 | 240 | 188 | 234.8 | 51 | 49 | 58 | 47 | 1706 | 42 | 2737 | 2112 | 210 | 60 | 174 | 129.6 | 54 | 56 | 3473 | 637.6 | 404.8 | 54 | 202.2 | 50 | 251 | 619.4 | 210.8 | 1434 | 531.2 | 163.8 | 47 | 44 | 48 | 55 | 257 | 53 | 215 | 188 | 213 | 44 | 383 | 4890 | 132 | 125 | 145.2 | 235 | 217.6 | 55 | 334 | 68 | 275 | 250 | 201.4 | 2360.2 | 1916 | 103 | 36 | 51 | 53 | 849.4 | 55 | 308 | 50 | 83.8 | 50.8 | 168.4 | 23 | 52 | 52 | 49 | 55 | 44 | 52 | 166 | 3037.6 | 2315.8 | 337.6 | 124 | 191 | 170 | 205 | 41 | 48 | 51 | 440 | 54 | 288.8 | 121 | 2425.2 | 44 | 196 | 2367.6 | 697.2 | 53 | 842.4 | 2691 | 53 | 58 | 173 | 317 | 437.4 | 48 | 34 | 54 | 119.8 | 49 | 48 | 40 | 52 | 158.4 | 1465 | 155.2 | 52 | 315 | 54 | 189.8 | 562 | 346 | 57 | 297.4 | 52 | 276 | 227 | 268.4 | 240 | 182 | 249 | 366 | 177.6 | 167 | 292 | 50 | 51 | 64 | 53 | 49 | 308 | 59 | 25 | 259 | 66
3510.4 | 248 | 46 | 173 | 1216 | 250 | 2107 | 242 | 57 | 368 | 73 | 960.4 | 133 | 104.6 | 255.6 | 247.4 | 42 | 204.8 | 188.2 | 53 | 49 | 2247.8 | 409.2 | 1365.4 | 203 | 123 | 54 | 261 | 119.8 | 52 | 57 | 2594 | 40 | 2122 | 248 | 232 | 287 | 233 | 311.8 | 242 | 132 | 458 | 320 | 376 | 189.6 | 56 | 54 | 53 | 31 | 439 | 483 | 195 | 224 | 48 | 55 | 54 | 237 | 224 | 51 | 48 | 240 | 188 | 164 | 51 | 49 | 58 | 47 | 1730 | 42 | 2664.2 | 1199.8 | 210 | 66.6 | 52 | 900.4 | 54 | 56 | 3382 | 1052.2 | 233 | 54 | 359 | 50 | 267.2 | 2303 | 250 | 57 | 413.4 | 191 | 47 | 44 | 48 | 55 | 257 | 133.8 | 215 | 188 | 213 | 44 | 343 | 5976 | 638.8 | 195.8 | 253.4 | 235 | 259 | 55 | 274 | 68 | 299.8 | 250 | 228 | 1173.2 | 146 | 100.6 | 36 | 51 | 53 | 569.6 | 63 | 308 | 156.2 | 175.2 | 48 | 55 | 23 | 52 | 99.2 | 49 | 175 | 44 | 52 | 166 | 2371.6 | 1096.2 | 331 | 110 | 191 | 170 | 449.8 | 41 | 48 | 51 | 440 | 54 | 242 | 191.8 | 2242 | 44 | 196 | 2370 | 726.4 | 53 | 2856 | 2691 | 53 | 58 | 173 | 209 | 586.4 | 48 | 34 | 54 | 47 | 49 | 48 | 40 | 52 | 158.4 | 1465 | 234 | 52 | 1492.8 | 54 | 220 | 682.4 | 346 | 57 | 224.4 | 52 | 276 | 227 | 234 | 240 | 182 | 249 | 381.2 | 254.6 | 167 | 493 | 50 | 51 | 64 | 53 | 49 | 335.8 | 176.6 | 189 | 259 | 83.6
2206 | 91.2 | 46 | 173 | 2662 | 238 | 929.2 | 203.8 | 57 | 334.8 | 1271.2 | 2629.6 | 169 | 60 | 431 | 643.4 | 42 | 124 | 186 | 53 | 49 | 1780.4 | 256.2 | 399 | 397 | 53 | 54 | 49 | 171 | 52 | 170.4 | 2594 | 68.8 | 2320 | 208 | 962.2 | 1686.8 | 233 | 188.6 | 196 | 301.8 | 335 | 344 | 329.2 | 223 | 56 | 54 | 53 | 31 | 439 | 2104 | 195 | 2708 | 48 | 55 | 54 | 237 | 224 | 51 | 48 | 251 | 188 | 164 | 51 | 49 | 58 | 47 | 2818.4 | 42 | 2555 | 129 | 49 | 93.2 | 52 | 2718 | 54 | 56 | 3382 | 223 | 424 | 54 | 240 | 251 | 282 | 3259 | 250 | 57 | 1516 | 191 | 47 | 44 | 48 | 55 | 257 | 255 | 215 | 214.8 | 213 | 44 | 135 | 3357.2 | 342 | 125 | 380 | 196.2 | 259 | 55 | 274 | 68 | 383 | 93.2 | 84 | 833.8 | 146 | 77 | 49 | 86 | 53 | 201 | 71 | 308 | 227 | 256 | 48 | 55 | 23 | 52 | 170 | 49 | 175 | 44 | 153 | 166 | 242 | 303 | 281.8 | 54 | 248.8 | 170 | 205 | 41 | 48 | 51 | 224 | 54 | 242 | 121 | 912.6 | 44 | 268.8 | 1446.8 | 748.2 | 53 | 2856 | 2691 | 53 | 58 | 189.8 | 209 | 586.4 | 48 | 34 | 54 | 47 | 49 | 48 | 40 | 52 | 123 | 1465 | 234 | 68 | 315 | 54 | 220 | 682.4 | 346 | 57 | 148.2 | 52 | 286.4 | 254.8 | 198.8 | 240 | 182 | 132.6 | 490 | 323 | 227 | 386.2 | 50 | 137.4 | 64 | 53 | 49 | 497.4 | 255 | 189 | 307 | 228.2
1861.6 | 52 | 46 | 289.4 | 2662 | 190 | 136 | 51 | 129 | 202 | 73 | 3028 | 235.4 | 1212.8 | 431 | 253.4 | 42 | 159.4 | 186 | 53 | 49 | 194 | 66 | 399 | 413 | 53 | 54 | 49 | 209.4 | 52 | 246 | 2594 | 106.8 | 2902 | 148 | 2152 | 283.4 | 57 | 279 | 196 | 513.6 | 89.8 | 705.6 | 259 | 223 | 56 | 54 | 53 | 31 | 439 | 2354 | 1042.6 | 2807.8 | 48 | 55 | 54 | 237 | 224 | 51 | 48 | 213.6 | 188 | 2178.2 | 51 | 49 | 58 | 47 | 554.4 | 42 | 1626.8 | 246.6 | 49 | 108 | 52 | 2718 | 54 | 56 | 3371.6 | 295 | 1173.4 | 54 | 240 | 320 | 177 | 3377.4 | 250 | 57 | 331 | 163.8 | 47 | 44 | 48 | 55 | 135.2 | 255 | 779 | 204 | 213 | 44 | 147 | 1970.4 | 166.2 | 160.4 | 356.2 | 41 | 259 | 55 | 274 | 68 | 419 | 54 | 157.8 | 1188.8 | 146 | 56 | 1242.4 | 80 | 53 | 201 | 1308.4 | 308 | 227 | 256 | 48 | 55 | 23 | 183.4 | 170 | 49 | 365.6 | 215 | 153 | 166 | 264.2 | 303 | 208 | 54 | 126 | 170 | 205 | 41 | 48 | 51 | 56 | 72.4 | 290 | 191.8 | 364 | 44 | 386 | 62 | 757.2 | 53 | 2856 | 691.8 | 53 | 58 | 201 | 209 | 519 | 48 | 34 | 54 | 47 | 49 | 193.6 | 40 | 52 | 193.8 | 1465 | 234 | 58.4 | 315 | 54 | 290.8 | 493.2 | 245.8 | 57 | 270.2 | 218 | 394 | 199 | 128 | 240 | 2664 | 55 | 266.8 | 360.8 | 467 | 46 | 50 | 195 | 1928 | 53 | 49 | 573 | 255 | 189 | 259 | 280.6
200 | 52 | 46 | 337.8 | 51 | 190 | 363 | 51 | 177 | 116.2 | 1266.4 | 4851.4 | 483 | 1105 | 431 | 140 | 42 | 555.4 | 373 | 53 | 49 | 264.8 | 66 | 399 | 339 | 53 | 54 | 49 | 363 | 52 | 246 | 2594 | 1783 | 2320 | 155 | 2574 | 325.2 | 57 | 349.8 | 196 | 60 | 49 | 958.4 | 137.8 | 223 | 101.6 | 54 | 53 | 31 | 439 | 2407 | 1044.8 | 2739 | 48 | 55 | 54 | 237 | 86.4 | 51 | 48 | 64 | 134.4 | 4505 | 51 | 49 | 58 | 47 | 352.8 | 42 | 54 | 276 | 49 | 108 | 52 | 2870 | 54 | 56 | 452.8 | 40 | 52 | 54 | 240 | 320 | 278 | 3407 | 290.8 | 54.8 | 331 | 55 | 47 | 44 | 48 | 55 | 54 | 255 | 215 | 204 | 217.8 | 44 | 36 | 372 | 282.2 | 556.4 | 134.4 | 41 | 176.2 | 55 | 274 | 68 | 479 | 54 | 285 | 130 | 1326 | 56 | 209 | 80 | 126.8 | 201 | 55 | 308 | 359.8 | 256 | 48 | 55 | 23 | 2713.8 | 170 | 49 | 507 | 215 | 153 | 70.8 | 293 | 163 | 208 | 54 | 6305.8 | 170 | 205 | 41 | 48 | 51 | 56 | 146 | 282 | 121 | 479 | 44 | 4711.6 | 240 | 717.6 | 62.6 | 69 | 192 | 53 | 58 | 286.6 | 209 | 554.2 | 48 | 34 | 54 | 47 | 49 | 230 | 226 | 52 | 183.6 | 1181.6 | 194.6 | 52 | 315 | 54 | 179.6 | 401.4 | 179 | 230.4 | 363.2 | 218 | 435.4 | 199 | 163.4 | 94.4 | 2664 | 55 | 186 | 386.4 | 467 | 46 | 50 | 195 | 2394 | 53 | 49 | 573 | 255 | 189 | 259 | 266.4
237.4 | 52 | 46 | 294 | 143 | 187.2 | 363 | 51 | 177 | 59 | 1266.4 | 5316 | 295.4 | 1105 | 314 | 140 | 42 | 165.4 | 373 | 53 | 49 | 194 | 66 | 399 | 282 | 53 | 54 | 49 | 241.6 | 52 | 246 | 2594 | 2339.6 | 2320 | 259.2 | 3663 | 396 | 57 | 279 | 188.8 | 60 | 49 | 833.8 | 57 | 156.2 | 284 | 54 | 89.2 | 31 | 395.8 | 2387 | 2159.8 | 256.6 | 48 | 237 | 54 | 122.4 | 52 | 51 | 48 | 64 | 188 | 5898.8 | 133.8 | 49 | 58 | 47 | 396 | 42 | 54 | 683.8 | 49 | 110.8 | 127.2 | 2702.8 | 54 | 56 | 496 | 40 | 52 | 972.6 | 83.2 | 320 | 362 | 2281.8 | 203 | 46 | 331 | 55 | 47 | 44 | 48 | 55 | 54 | 255 | 215 | 204 | 225 | 44 | 36 | 372 | 269 | 166.4 | 50 | 41 | 52 | 55 | 274 | 68 | 398.2 | 54 | 235.8 | 130 | 3180.8 | 46.4 | 209 | 80 | 176 | 140.2 | 55 | 308 | 378.6 | 403.6 | 214.2 | 55 | 23 | 2897 | 122.8 | 49 | 435 | 215 | 112.6 | 47 | 293 | 128 | 208 | 54 | 360.8 | 255.6 | 211.6 | 130.4 | 48 | 51 | 56 | 146 | 282 | 121 | 485.6 | 44 | 388 | 1504.8 | 550.2 | 65 | 58.6 | 192 | 53 | 58 | 214.6 | 209 | 341 | 48 | 34 | 215.6 | 47 | 131.2 | 230 | 226 | 52 | 224 | 48 | 37 | 52 | 300.6 | 54 | 189.8 | 475.8 | 179 | 114.8 | 290 | 218 | 601 | 199 | 183.8 | 58 | 2916.2 | 55 | 77.2 | 263.8 | 467 | 76 | 190 | 195 | 2404.8 | 53 | 49 | 591.6 | 215.8 | 90.6 | 421.4 | 377.8
949.8 | 52 | 46 | 792.8 | 166 | 176 | 363 | 170 | 177 | 84.8 | 1362.4 | 7642.8 | 457 | 1105 | 55 | 140 | 143 | 52 | 373 | 53 | 49 | 229.4 | 54 | 503 | 205.8 | 53 | 54 | 49 | 169.2 | 52 | 208.2 | 2748 | 2430 | 2221.6 | 310 | 3651 | 396 | 57 | 314.4 | 184 | 60 | 49 | 885 | 57 | 56 | 284 | 54 | 234 | 31 | 2572.4 | 670.2 | 2077 | 263 | 48 | 382.4 | 54 | 46 | 52 | 51 | 126.4 | 55.2 | 188 | 6303 | 189 | 161.8 | 103.6 | 47 | 372 | 42 | 54 | 1091.6 | 49 | 122 | 309.6 | 2661 | 79.4 | 56 | 470.6 | 40 | 52 | 54 | 44 | 259.8 | 362 | 440 | 203 | 46 | 325.4 | 55 | 47 | 204 | 48 | 196 | 123.6 | 53 | 215 | 204 | 248.4 | 44 | 109.8 | 129 | 339.8 | 53 | 196.4 | 41 | 66 | 55 | 274 | 96.2 | 258.2 | 54 | 231 | 170 | 3302 | 40 | 209 | 80 | 176 | 49 | 158.8 | 335.2 | 321 | 242 | 325 | 55 | 23 | 2721.8 | 52 | 49 | 322.8 | 215 | 52 | 140 | 313.4 | 128 | 208 | 54 | 269.6 | 384 | 216 | 190 | 48 | 51 | 56 | 146 | 282 | 191.8 | 525.4 | 180.8 | 388 | 440 | 463 | 156.8 | 56 | 192 | 53 | 58 | 193 | 221 | 341 | 48 | 34 | 366 | 47 | 186 | 245 | 226 | 52 | 294.8 | 48 | 37 | 52 | 239 | 54 | 119 | 405 | 98.2 | 57 | 325.4 | 218 | 601 | 199 | 336 | 58 | 940.4 | 55 | 171.2 | 241 | 467 | 96 | 190 | 108.6 | 1023 | 53 | 49 | 951.6 | 59 | 25 | 462 | 509
387 | 52 | 46 | 2265.6 | 166 | 176 | 320.2 | 191 | 57 | 188 | 193 | 6197.4 | 457 | 1105 | 55 | 144.8 | 143 | 52 | 373 | 53 | 49 | 229.4 | 54 | 515 | 171 | 53 | 54 | 49 | 54 | 52 | 57 | 2748 | 2445.2 | 2160.8 | 1373 | 2422.4 | 396 | 57 | 314.4 | 184 | 60 | 49 | 2697.4 | 57 | 56 | 284 | 54 | 234 | 31 | 2564 | 494.4 | 2077 | 141.2 | 48 | 410.2 | 54 | 46 | 52 | 51 | 146 | 135.4 | 258.4 | 3833.4 | 189 | 237 | 172 | 47 | 373 | 42 | 54 | 158.4 | 49 | 122 | 414 | 2661 | 181 | 56 | 369 | 40 | 52 | 54 | 109.4 | 364 | 337 | 321.6 | 203 | 46 | 257 | 55 | 47 | 371.8 | 48 | 196 | 206.8 | 53 | 215 | 1495.2 | 455 | 44 | 159 | 129 | 307.4 | 53 | 233 | 41 | 66 | 55 | 274 | 222 | 211 | 54 | 231 | 230 | 3295.6 | 198.4 | 177 | 128 | 176 | 49 | 228 | 501 | 155 | 204.4 | 325 | 55 | 23 | 2822 | 52 | 49 | 209.4 | 237 | 157.6 | 222.4 | 253.4 | 128 | 230.2 | 1154.2 | 334.8 | 310.8 | 216 | 190 | 119.6 | 51 | 56 | 90.8 | 2391 | 121 | 603.8 | 326 | 242 | 771.8 | 463 | 218 | 56 | 192 | 53 | 58 | 193 | 224 | 545.8 | 48 | 145.2 | 366 | 47 | 186 | 1262.4 | 226 | 52 | 224 | 48 | 37 | 65.2 | 179 | 54 | 119 | 460.2 | 144 | 57 | 256.2 | 52 | 601 | 296 | 525.8 | 58 | 344 | 55 | 212 | 241 | 523 | 169.8 | 190 | 155 | 88.2 | 53 | 49 | 666 | 59 | 25 | 462 | 509
387 | 52 | 46 | 229.2 | 143 | 216.2 | 256 | 191 | 57 | 188 | 182.6 | 5061 | 599.4 | 1105 | 55 | 78.2 | 279 | 52 | 260.8 | 53 | 49 | 194 | 54 | 777.4 | 171 | 53 | 54 | 49 | 54 | 52 | 57 | 2238.2 | 1278.2 | 2160.8 | 347 | 1595 | 396 | 57 | 279 | 156 | 122.4 | 49 | 3384.2 | 57 | 56 | 284 | 54 | 234 | 31 | 2564 | 342.8 | 1607 | 60 | 48 | 484 | 54 | 46 | 52 | 51 | 146 | 1959.4 | 364 | 3048.4 | 189 | 237 | 172 | 47 | 258 | 42 | 54 | 129 | 49 | 122 | 414 | 2785.8 | 181 | 56 | 282.6 | 40 | 52 | 54 | 153 | 364 | 174 | 295.4 | 83.8 | 46 | 257 | 55 | 47 | 457 | 48 | 196 | 354 | 73.4 | 253 | 397 | 441 | 44 | 159 | 129 | 750.6 | 53 | 1467.8 | 41 | 66 | 55 | 174 | 222 | 213.4 | 54 | 103.8 | 230 | 2042 | 265 | 46.4 | 140 | 53 | 49 | 235 | 501 | 155 | 113.6 | 325 | 55 | 23 | 397 | 113.2 | 49 | 55 | 237 | 228 | 208.8 | 2979 | 128 | 239 | 2669 | 203.2 | 165.4 | 343 | 190 | 227 | 51 | 56 | 54 | 2674.2 | 275.2 | 655 | 399.6 | 311.2 | 359 | 463 | 218 | 56 | 192 | 53 | 104.4 | 253 | 224 | 487.8 | 48 | 173 | 366 | 47 | 223.8 | 63 | 114.4 | 52 | 193.8 | 52.4 | 37 | 214 | 267.8 | 54 | 387.8 | 616.2 | 190.8 | 57 | 117 | 266 | 671.8 | 308 | 817.6 | 58 | 344 | 196 | 152 | 89.8 | 388.6 | 166 | 190 | 155 | 77 | 53 | 49 | 658.2 | 59 | 25 | 462 | 1570.4
387 | 52 | 46 | 2228.2 | 51 | 377 | 256 | 170 | 125.8 | 188 | 180 | 5061 | 637 | 1133.8 | 55 | 37 | 413 | 52 | 186 | 53 | 49 | 363.8 | 54 | 451.4 | 171 | 53 | 54 | 49 | 54 | 52 | 57 | 199 | 439.8 | 2156 | 2330 | 1384 | 792 | 57 | 448.8 | 159 | 216 | 49 | 2916.2 | 57 | 56 | 101.6 | 89.2 | 234 | 31 | 830.2 | 260 | 57 | 60 | 48 | 450 | 54 | 46 | 52 | 51 | 126.4 | 2940.8 | 364 | 2397 | 106.2 | 237 | 172 | 47 | 6052.2 | 42 | 54 | 129 | 49 | 122 | 414 | 2817 | 181 | 56 | 262.6 | 40 | 52 | 54 | 153 | 2833.6 | 132 | 309 | 54 | 46 | 318.8 | 55 | 47 | 257 | 48 | 196 | 354 | 155 | 456.6 | 343.4 | 303 | 44 | 159 | 129 | 828.8 | 203 | 233 | 41 | 66 | 55 | 174 | 222 | 223 | 54 | 72 | 230 | 341.6 | 265 | 36 | 140 | 53 | 49 | 328.4 | 405.6 | 92 | 203 | 479 | 55 | 132.8 | 213.8 | 154 | 154 | 55 | 305.4 | 228 | 202 | 3015 | 128 | 272.4 | 4872.8 | 112 | 207 | 458.8 | 160.2 | 227 | 51 | 56 | 54 | 2700 | 750.4 | 725.8 | 510 | 288.6 | 359 | 463 | 226 | 61.2 | 192 | 53 | 174 | 205 | 281 | 565.8 | 48 | 173 | 241.2 | 47 | 292.8 | 63 | 40 | 52 | 618 | 59 | 37 | 214 | 327 | 166 | 1386.8 | 555 | 378 | 57 | 187.8 | 325.4 | 342.4 | 296 | 1244.8 | 58 | 224 | 196 | 152 | 52 | 337 | 166 | 50 | 155 | 77 | 53 | 49 | 663.8 | 59 | 25 | 827.6 | 1737.2
242.2 | 195 | 142.8 | 699 | 51 | 377 | 256 | 86 | 229 | 196 | 177.8 | 3735 | 483.4 | 193 | 55 | 37 | 413 | 52 | 910 | 53 | 49 | 1075.4 | 54 | 409 | 135.4 | 193 | 94.8 | 49 | 43 | 182.4 | 57 | 329.8 | 355 | 2156 | 2330 | 1140 | 575.4 | 57 | 491.6 | 159 | 216 | 49 | 2781 | 57 | 56 | 203 | 230 | 89.2 | 294 | 225 | 128.8 | 4876.8 | 237 | 48 | 500 | 54 | 46 | 142.4 | 4023.8 | 48 | 3770.4 | 364 | 170.8 | 51 | 199.4 | 80.8 | 47 | 198 | 42 | 54 | 115 | 49 | 160 | 156.4 | 2678 | 104.8 | 189 | 290 | 40 | 206.4 | 54 | 216.6 | 177.2 | 232 | 552.4 | 54 | 46 | 357.4 | 55 | 47 | 257 | 48 | 196 | 164.4 | 155 | 534 | 263 | 1347.4 | 44 | 36 | 129 | 615.8 | 203 | 159.8 | 41 | 52 | 221 | 174 | 222 | 374.2 | 54 | 204.8 | 2398.8 | 194 | 265 | 36 | 51 | 53 | 49 | 755.2 | 366.6 | 50 | 203 | 479 | 55 | 206 | 121.6 | 154 | 224 | 55 | 351 | 228 | 466.8 | 3076.8 | 128 | 219 | 4584.2 | 380.8 | 207 | 485.2 | 41 | 119.6 | 51 | 236 | 54 | 2700 | 5531.6 | 655 | 325.2 | 266 | 359 | 492.6 | 227.4 | 69 | 192 | 267 | 174 | 214.6 | 509 | 990 | 48 | 173 | 54 | 229 | 238 | 63 | 40 | 86 | 51 | 63.8 | 37 | 214 | 327 | 166 | 2546 | 625.8 | 378 | 57 | 117 | 3619.2 | 433.8 | 105.2 | 438 | 58 | 144 | 216 | 50 | 52 | 337 | 1848.4 | 50 | 221.4 | 77 | 53 | 49 | 485.4 | 59 | 25 | 2493 | 2534
212 | 255 | 283.4 | 217 | 51 | 413 | 256 | 182 | 692.4 | 182.8 | 169 | 2883.8 | 279.4 | 193 | 55 | 37 | 358.6 | 52 | 548 | 53 | 49 | 2621 | 54 | 363.8 | 250.2 | 233 | 258 | 49 | 43 | 215 | 57 | 329.8 | 379 | 2156 | 2330 | 164 | 294.2 | 93.8 | 38 | 159 | 216 | 49 | 2910.2 | 57 | 56 | 320 | 230 | 53 | 294 | 228 | 96 | 57 | 237 | 48 | 490.8 | 54 | 112.8 | 165 | 3245.2 | 48 | 3603.6 | 364 | 86 | 51 | 49 | 58 | 47 | 198 | 42 | 54 | 115 | 49 | 122 | 52 | 2678 | 54 | 191.2 | 417 | 40 | 349 | 54 | 203 | 50 | 257 | 996.8 | 54 | 46 | 487 | 55 | 47 | 214.4 | 48 | 196 | 54 | 155 | 534 | 224.4 | 190 | 44 | 36 | 295.8 | 389 | 203 | 1287.2 | 41 | 52 | 221 | 174 | 88.4 | 412 | 171.6 | 204.8 | 2995 | 194 | 185.8 | 36 | 51 | 53 | 49 | 6798.8 | 472.2 | 50 | 219.4 | 479 | 55 | 206 | 193 | 154 | 224 | 55 | 235.2 | 348.8 | 2511.6 | 3142 | 128 | 268.2 | 4493 | 380.2 | 207 | 1312.2 | 41 | 48 | 51 | 221 | 54 | 2700 | 1037.4 | 655 | 228 | 266 | 210.2 | 636.6 | 105 | 69 | 192 | 267 | 174 | 301 | 509 | 423 | 48 | 61.8 | 54 | 229 | 238 | 63 | 40 | 86 | 51 | 71 | 37 | 342.4 | 941 | 166 | 3780.2 | 499.8 | 284.4 | 139.2 | 231 | 3448 | 444.4 | 47 | 438 | 58 | 144 | 216 | 50 | 52 | 231.4 | 3284.8 | 50 | 231 | 77 | 53 | 49 | 439 | 59 | 25 | 2493 | 2534
58 | 411.8 | 361 | 2188.2 | 51 | 2151 | 256 | 206 | 2546 | 274.6 | 169 | 3867.8 | 329.2 | 193 | 55 | 37 | 442 | 52 | 186 | 53 | 49 | 2621 | 54 | 283 | 48 | 233 | 258 | 49 | 43 | 215 | 57 | 45 | 379 | 2156 | 2330 | 164 | 338.2 | 241 | 38 | 113 | 153.6 | 49 | 1777.4 | 57 | 56 | 388.8 | 230 | 53 | 1453.6 | 228 | 159.6 | 57 | 201.6 | 48 | 304.2 | 54 | 213 | 165 | 1078 | 48 | 4634.6 | 233.6 | 1362.8 | 51 | 49 | 58 | 47 | 762 | 42 | 174 | 115 | 49 | 122 | 52 | 2542.8 | 54 | 361 | 424.8 | 40 | 349 | 2687.4 | 203 | 50 | 232 | 96 | 54 | 46 | 487 | 55 | 47 | 44 | 48 | 196 | 54 | 93.8 | 474 | 70 | 190 | 44 | 36 | 407 | 278.6 | 216 | 50 | 41 | 52 | 221 | 174 | 55 | 412 | 250 | 170.4 | 2995 | 194 | 1305.4 | 109.2 | 51 | 53 | 49 | 191.8 | 447 | 50 | 225.4 | 429.8 | 55 | 206 | 193 | 52 | 224 | 127 | 158 | 208 | 2173.8 | 402.6 | 203.6 | 275.2 | 6876.8 | 40 | 207 | 872.6 | 41 | 48 | 51 | 374.6 | 54 | 100 | 321.4 | 529.8 | 228 | 288.6 | 173 | 643 | 105 | 69 | 192 | 267 | 81.2 | 301 | 509 | 420.4 | 48 | 34 | 54 | 229 | 238 | 63 | 40 | 86 | 51 | 1310.6 | 37 | 428 | 2872.2 | 121.2 | 2588 | 657.8 | 195.2 | 194 | 1023.2 | 3448 | 1454.6 | 47 | 570.8 | 58 | 144 | 239.6 | 87.2 | 52 | 165.8 | 3710.6 | 50 | 231 | 277 | 53 | 49 | 60 | 59 | 25 | 2486.4 | 2746
58 | 451 | 336.8 | 691.8 | 51 | 1915.2 | 256 | 206 | 3132.2 | 341 | 176.8 | 2803.6 | 1526.8 | 254.6 | 55 | 76.4 | 551.6 | 52 | 270 | 53 | 49 | 2621 | 54 | 363.8 | 48 | 264 | 258 | 49 | 43 | 215 | 57 | 45 | 355 | 2226.8 | 683.6 | 164 | 469 | 241 | 154.4 | 44 | 60 | 49 | 893 | 57 | 56 | 492 | 230 | 53 | 307 | 228 | 285 | 79.2 | 1077.2 | 48 | 1410.4 | 54 | 213 | 211.2 | 1738.8 | 48 | 5777 | 302 | 168 | 51 | 49 | 58 | 81 | 1608 | 42 | 291.6 | 115 | 49 | 122 | 52 | 2016.6 | 54 | 361 | 1492.4 | 79.4 | 331.2 | 3132.6 | 203 | 50 | 115.8 | 96 | 54 | 69 | 472.8 | 55 | 47 | 44 | 48 | 1360.6 | 135.2 | 53 | 282 | 150.4 | 190 | 111.8 | 184 | 407 | 269 | 126 | 50 | 41 | 52 | 221 | 174 | 112.6 | 332 | 250 | 210.4 | 3155 | 78 | 67 | 158 | 51 | 53 | 49 | 81 | 431 | 50 | 136 | 202 | 90.2 | 169.4 | 193 | 52 | 189 | 175 | 44 | 208 | 1836 | 498 | 267 | 175 | 5048.8 | 3752 | 79.8 | 430.4 | 41 | 48 | 51 | 1474.6 | 54 | 55 | 2192.2 | 459 | 44 | 379 | 173 | 686.6 | 105 | 69 | 212.4 | 267 | 58 | 301 | 444.2 | 410 | 48 | 34 | 54 | 229 | 86.8 | 63 | 40 | 58.8 | 51 | 71 | 37 | 428 | 2813 | 54 | 2677.4 | 685.8 | 272 | 194 | 4007.2 | 826.6 | 3013.8 | 113.8 | 707.2 | 58 | 144 | 334 | 236 | 177.6 | 167 | 2859 | 50 | 231 | 577 | 53 | 116.6 | 60 | 250 | 25 | 2460 | 214
58 | 451 | 84.8 | 193 | 51 | 1875 | 244 | 206 | 2374 | 398.6 | 182 | 910.8 | 2308 | 388.4 | 55 | 234 | 579 | 52 | 291 | 53 | 152.8 | 2621 | 138.8 | 384 | 48 | 264 | 258 | 49 | 94.2 | 149.8 | 57 | 45 | 259 | 2274 | 247 | 164 | 469 | 241 | 232 | 44 | 60 | 171.4 | 1006.6 | 57 | 56 | 492 | 89.2 | 313 | 178 | 230.8 | 343.6 | 168 | 2578.4 | 194 | 229 | 54 | 251.2 | 224 | 1408.4 | 48 | 3474 | 411.6 | 89.2 | 51 | 49 | 58 | 85 | 1847 | 42 | 393.8 | 185.8 | 49 | 122 | 52 | 47 | 54 | 361 | 581 | 237 | 260 | 54 | 139.4 | 2672 | 51 | 96 | 54 | 46 | 462.6 | 2577 | 47 | 44 | 48 | 2532.4 | 257 | 53 | 244 | 269.4 | 190 | 305 | 184 | 407 | 2252 | 66 | 50 | 157.4 | 52 | 55 | 174 | 523.6 | 416.4 | 250 | 166.4 | 360.8 | 78 | 67 | 158 | 51 | 53 | 49 | 84 | 357.2 | 50 | 136 | 202 | 231 | 23 | 193 | 52 | 49 | 175 | 44 | 208 | 1842.8 | 526.6 | 442.6 | 175 | 3394 | 2614.8 | 48 | 276 | 41 | 48 | 51 | 1039.8 | 54 | 55 | 3453.8 | 578.2 | 44 | 343 | 173 | 722.4 | 105 | 69 | 238.4 | 204 | 58 | 301 | 259.4 | 528.4 | 48 | 34 | 54 | 119.8 | 49 | 63 | 40 | 80 | 51 | 71 | 37 | 296.8 | 2836 | 54 | 2683 | 685.2 | 169.6 | 194 | 4734.4 | 196 | 3057.4 | 214 | 702.4 | 58 | 144 | 411.6 | 236 | 209 | 167 | 1176.6 | 50 | 195 | 577 | 53 | 218 | 439 | 250 | 25 | 2460 | 505.2
58 | 475 | 46 | 193 | 51 | 1875 | 314.8 | 206 | 1910.6 | 809.6 | 182 | 411 | 2260 | 1571 | 55 | 234 | 579 | 52 | 291 | 53 | 222 | 2691.8 | 266 | 384 | 48 | 264 | 94.8 | 49 | 171 | 52 | 57 | 45 | 259 | 2274 | 247 | 143.6 | 461.8 | 381.8 | 232 | 44 | 60 | 253 | 1254 | 150.6 | 56 | 302.4 | 54 | 313 | 178 | 242 | 358 | 2092.4 | 2716 | 297.2 | 229 | 54 | 337.2 | 224 | 1091.2 | 48 | 3490 | 526 | 171.2 | 51 | 167 | 58 | 1470 | 1895 | 42 | 455 | 115 | 210 | 122 | 52 | 47 | 54 | 361 | 593 | 237 | 88.2 | 54 | 200.8 | 2787 | 51 | 96 | 54 | 46 | 293 | 2577 | 47 | 44 | 48 | 2149 | 257 | 133.8 | 244 | 313 | 1647.6 | 342 | 184 | 193 | 2252 | 66 | 50 | 235 | 93.4 | 55 | 174 | 2110 | 427 | 210.8 | 144 | 290 | 668 | 71 | 158 | 51 | 53 | 121 | 128 | 308 | 50 | 86.8 | 202 | 231 | 23 | 52 | 52 | 49 | 175 | 180.8 | 52 | 1853 | 335 | 293.2 | 76.6 | 3394 | 2514 | 48 | 276 | 41 | 48 | 51 | 694.6 | 54 | 55 | 3431 | 1063.8 | 44 | 2121.4 | 173 | 604 | 119 | 69 | 252 | 162 | 142.8 | 301 | 224 | 528 | 48 | 34 | 54 | 47 | 49 | 63 | 40 | 124 | 131.8 | 71 | 76.4 | 254 | 2308 | 54 | 2683 | 345 | 144 | 621 | 4666 | 188.8 | 3029.8 | 214 | 653 | 58 | 144 | 603.6 | 239 | 209 | 167 | 55 | 2771 | 166.2 | 577 | 53 | 218 | 439 | 289.2 | 189 | 2508 | 214
58 | 372.6 | 46 | 197.8 | 51 | 2000 | 244 | 217.2 | 57 | 2362.8 | 194 | 411 | 2115 | 416 | 55 | 234 | 540 | 52 | 291 | 53 | 222 | 2621 | 266 | 363.8 | 1108.4 | 264 | 54 | 49 | 171 | 52 | 246 | 45 | 259 | 2313.6 | 247 | 130 | 457 | 269.8 | 76.8 | 44 | 60 | 335 | 1229.2 | 174 | 56 | 215 | 54 | 313 | 178 | 242 | 352.6 | 2150 | 2716 | 323 | 229 | 54 | 237 | 224 | 51 | 48 | 2712.4 | 434.8 | 266 | 51 | 167 | 58 | 91 | 1915 | 3519 | 383 | 185.8 | 210 | 111 | 52 | 47 | 54 | 264.4 | 593 | 237 | 233 | 54 | 240 | 803 | 93 | 214.4 | 246.8 | 46 | 293 | 2577 | 47 | 44 | 48 | 2149 | 257 | 255 | 244 | 414 | 2577 | 342 | 184 | 199.8 | 2107 | 66 | 78 | 235 | 259 | 55 | 174 | 2110 | 415 | 54 | 144 | 360.8 | 3028 | 135 | 198.8 | 51 | 53 | 975 | 96 | 308 | 50 | 54 | 202 | 231 | 23 | 52 | 52 | 49 | 55 | 215 | 52 | 1435.2 | 316.4 | 367.6 | 52 | 1536.4 | 562 | 48 | 376 | 41 | 48 | 51 | 2943.6 | 54 | 118.2 | 3431 | 435.6 | 44 | 2709 | 95 | 604 | 87 | 69 | 252 | 162 | 270 | 301 | 231.2 | 528 | 48 | 34 | 54 | 47 | 49 | 63 | 40 | 92 | 152 | 71 | 234 | 254 | 2308 | 54 | 2602.2 | 1597.8 | 176 | 1048 | 5149.6 | 187 | 3142.8 | 214 | 449 | 58 | 172.8 | 684 | 213.8 | 209 | 191 | 220 | 2778.8 | 195 | 577 | 53 | 218 | 439 | 446 | 189 | 2448.8 | 202
58 | 1310.4 | 46 | 205 | 51 | 905.6 | 336.2 | 206 | 188 | 2230 | 178 | 1508.2 | 1321.8 | 416 | 155.2 | 234 | 364.4 | 52 | 348.8 | 53 | 222 | 2621 | 266 | 283 | 443.4 | 264 | 54 | 176.2 | 171 | 52 | 246 | 45 | 259 | 2607 | 247 | 130 | 247 | 233 | 38 | 44 | 60 | 458 | 1332 | 174 | 56 | 215 | 54 | 313 | 178 | 242 | 310.2 | 3476.8 | 1722.4 | 371 | 229 | 54 | 237 | 224 | 51 | 48 | 1546 | 412 | 307.2 | 51 | 167 | 58 | 91 | 1950.2 | 3948.8 | 156.2 | 115 | 210 | 71.2 | 52 | 47 | 54 | 200 | 382 | 237 | 233 | 54 | 240 | 319 | 156 | 244 | 366 | 46 | 498 | 2577 | 47 | 44 | 48 | 2149 | 257 | 255 | 293.2 | 327.2 | 2577 | 229 | 134.4 | 129 | 2107 | 66 | 301.4 | 235 | 259 | 55 | 174 | 2110 | 407 | 54 | 144 | 217.2 | 3094.6 | 147 | 310.4 | 51 | 53 | 2256 | 96 | 308 | 191.6 | 54 | 202 | 231 | 23 | 52 | 52 | 49 | 132.2 | 215 | 52 | 64 | 242 | 684 | 52 | 298 | 86 | 48 | 1610 | 41 | 48 | 51 | 2676 | 54 | 213 | 1401.8 | 598.4 | 44 | 2707 | 67 | 626 | 79 | 69 | 252 | 162 | 270 | 273 | 233 | 501 | 48 | 34 | 54 | 47 | 49 | 57 | 40 | 92 | 152 | 312.6 | 234 | 254 | 2813 | 54 | 2582 | 243 | 184 | 194 | 5605.8 | 187 | 2651.4 | 214 | 423.2 | 58 | 163.8 | 410 | 397.6 | 83.4 | 167 | 220 | 2784 | 195 | 577 | 53 | 218 | 522.4 | 255 | 189 | 2344 | 210
58 | 255 | 46 | 205 | 143 | 176 | 351 | 185 | 194 | 2230 | 82 | 278 | 132 | 371.4 | 222 | 76.4 | 337 | 52 | 491.6 | 179 | 187.4 | 2691.8 | 266 | 179 | 321.8 | 324 | 54 | 261 | 68.6 | 52 | 246 | 45 | 259 | 2617.4 | 247 | 329 | 217 | 233 | 38 | 128 | 60 | 417.2 | 1332 | 231.4 | 251 | 215 | 54 | 313 | 255.4 | 242 | 246.8 | 4413.6 | 197.6 | 383 | 269 | 54 | 237 | 52 | 51 | 48 | 1570 | 342.4 | 484 | 51 | 119.8 | 91 | 91 | 1887.6 | 3052.6 | 54 | 115 | 210 | 60 | 52 | 47 | 54 | 200 | 2986 | 79.4 | 160.6 | 54 | 240 | 261 | 156 | 244 | 562 | 46 | 449.6 | 2631.4 | 47 | 44 | 48 | 55 | 54 | 255 | 367 | 264 | 2577 | 155 | 159 | 129 | 520.6 | 53 | 415 | 196.2 | 259 | 55 | 174 | 2110 | 407.8 | 54 | 172 | 348 | 3139 | 303 | 386 | 51 | 53 | 2351.2 | 96 | 314.6 | 227 | 54 | 202 | 90.2 | 23 | 52 | 52 | 49 | 248 | 215 | 112.6 | 64 | 286.4 | 416 | 52 | 298 | 89 | 48 | 3437 | 163 | 48 | 51 | 2680 | 285.6 | 213 | 49 | 1441.2 | 76.4 | 2699 | 103 | 685.4 | 76.6 | 81 | 252 | 53 | 270 | 273 | 221 | 321.8 | 48 | 34 | 54 | 47 | 49 | 87.2 | 40 | 92 | 131.8 | 71 | 234 | 254 | 2813 | 54 | 2582 | 291 | 168.4 | 194 | 3180.4 | 719 | 2538 | 47 | 460.4 | 58 | 1715.4 | 277 | 607.8 | 52 | 167 | 220 | 2840 | 195 | 577 | 53 | 49 | 578 | 255 | 189 | 2513.6 | 272
58 | 255 | 46 | 2200.2 | 166 | 176 | 456.6 | 185 | 1282.4 | 3118.6 | 82 | 278 | 132 | 193 | 431 | 37 | 337 | 52 | 478 | 179 | 49 | 2621 | 54 | 167 | 721.6 | 324 | 54 | 261 | 43 | 52 | 246 | 45 | 304.2 | 2668 | 247 | 399.8 | 197 | 92.2 | 38 | 1188.4 | 60 | 131 | 700.6 | 259 | 337.8 | 215 | 54 | 349.2 | 307 | 242 | 239 | 2521 | 60 | 383 | 219 | 156.4 | 84.2 | 52 | 51 | 48 | 1640 | 259.2 | 502 | 51 | 49 | 223 | 1856 | 1868 | 204 | 54 | 185.8 | 49 | 60 | 52 | 47 | 181 | 200 | 3647 | 40 | 52 | 54 | 161.6 | 192 | 156 | 237.8 | 562 | 46 | 377 | 2713 | 47 | 44 | 48 | 55 | 54 | 255 | 367 | 223.6 | 2567.4 | 44 | 159 | 199.8 | 124 | 53 | 415 | 41 | 259 | 55 | 183.6 | 127 | 367 | 54 | 172 | 418.8 | 2573 | 324 | 386 | 51 | 53 | 2377.6 | 96 | 353 | 332 | 54 | 202 | 189 | 23 | 52 | 92.8 | 49 | 248 | 78.2 | 153 | 64 | 353 | 486.8 | 52 | 298 | 1476.2 | 48 | 3401 | 200.6 | 48 | 51 | 902.2 | 304 | 213 | 3431 | 1467.4 | 206 | 2699 | 103 | 691 | 219 | 129 | 254.4 | 53 | 270 | 273 | 218 | 1221.2 | 48 | 89.6 | 54 | 47 | 49 | 291.6 | 40 | 92 | 51 | 71 | 234 | 254 | 2813 | 54 | 2582 | 374.4 | 139.4 | 194 | 2806 | 1151.4 | 2559 | 47 | 418 | 58 | 2112 | 3231 | 269 | 52 | 167 | 3068.4 | 203 | 79.8 | 1771 | 53 | 49 | 578 | 255 | 90.6 | 2676 | 1272
58 | 255 | 60 | 703.8 | 166 | 176 | 597.8 | 185 | 203 | 791.4 | 82 | 278 | 132 | 193 | 431 | 37 | 325 | 52 | 478 | 1424.6 | 49 | 2691.8 | 54 | 35 | 341 | 769.2 | 54 | 261 | 43 | 52 | 132.6 | 45 | 1308.6 | 2680 | 256.6 | 329 | 197 | 57 | 38 | 3965.2 | 60 | 49 | 592.6 | 259 | 387.4 | 215 | 54 | 494 | 307 | 282.2 | 389 | 2604 | 55.2 | 383 | 549.6 | 182 | 46 | 52 | 51 | 48 | 1640 | 54 | 502 | 51 | 49 | 245.8 | 47 | 2230.8 | 306 | 54 | 115 | 49 | 60 | 52 | 47 | 181 | 200 | 3545.4 | 40 | 52 | 54 | 44 | 254.4 | 72 | 91.2 | 532.2 | 46 | 539.4 | 2713 | 47 | 169.2 | 48 | 2149 | 186.4 | 53 | 367 | 163 | 2113 | 44 | 134.4 | 129 | 124 | 53 | 352 | 41 | 93.4 | 55 | 50 | 127 | 383 | 54 | 172 | 217.2 | 235.4 | 331.8 | 386 | 51 | 77.6 | 2004.2 | 96 | 319 | 498 | 54 | 1994.6 | 189 | 23 | 52 | 154 | 49 | 285.4 | 44 | 153 | 64 | 353 | 247.2 | 52 | 3457.6 | 281 | 48 | 3390 | 204.8 | 48 | 51 | 371 | 304 | 149.8 | 3431 | 1459 | 206 | 1706.6 | 43 | 573.4 | 250.2 | 131.4 | 312 | 199 | 58 | 273 | 218 | 134.6 | 48 | 486 | 54 | 47 | 49 | 328 | 226 | 92 | 51 | 66.6 | 76.4 | 254 | 822.6 | 54 | 2582 | 433.6 | 273 | 194 | 2806 | 218 | 2643 | 47 | 420.8 | 58 | 2112 | 3226.2 | 269 | 52 | 167 | 157 | 203 | 51 | 555.4 | 53 | 49 | 578 | 98.2 | 25 | 2733.6 | 896
58 | 255 | 60 | 205 | 143 | 176 | 354 | 345.4 | 227 | 390 | 158 | 1395.8 | 132 | 193 | 330.8 | 37 | 277 | 52 | 478 | 199 | 49 | 2621 | 54 | 35 | 341 | 1214.4 | 54 | 218.6 | 43 | 52 | 57 | 45 | 967.6 | 2487.6 | 259 | 329 | 1342.6 | 57 | 38 | 2555 | 60 | 49 | 1217 | 259 | 258.4 | 306.2 | 54 | 487.4 | 307 | 443 | 505.4 | 1922.8 | 52 | 383 | 978.4 | 182 | 46 | 52 | 51 | 48 | 1640 | 54 | 459.6 | 51 | 49 | 337 | 47 | 3191.8 | 306 | 54 | 150.4 | 49 | 60 | 226 | 47 | 181 | 200 | 3568 | 40 | 52 | 54 | 44 | 270 | 51 | 310.4 | 413 | 46 | 457 | 2713 | 47 | 457 | 48 | 615.4 | 178 | 53 | 367 | 201.6 | 372.8 | 44 | 36 | 199.8 | 124 | 53 | 256.8 | 41 | 52 | 55 | 50 | 127 | 387 | 54 | 172 | 165.4 | 457 | 282 | 411 | 51 | 176 | 261.2 | 96 | 319 | 427.2 | 54 | 3294.4 | 189 | 23 | 273.6 | 201.2 | 49 | 435 | 44 | 153 | 64 | 353 | 268.4 | 52 | 3497.2 | 281 | 48 | 2156 | 230.4 | 48 | 51 | 477.6 | 285.6 | 55 | 3431 | 1459 | 254 | 225.6 | 229 | 507.6 | 375 | 135.8 | 1501.8 | 199 | 58 | 273 | 218 | 81 | 48 | 446 | 120 | 47 | 49 | 328 | 226 | 92 | 51 | 60 | 37 | 982.4 | 436 | 54 | 1582.4 | 424 | 261 | 206 | 2866 | 218 | 2643 | 47 | 432 | 58 | 2312 | 3219 | 187.4 | 52 | 167 | 157 | 278 | 51 | 631.4 | 53 | 49 | 494.6 | 59 | 25 | 2661.8 | 904
170.2 | 255 | 60 | 703.8 | 51 | 176 | 363.4 | 481 | 323 | 390 | 62 | 248 | 132 | 193 | 264 | 117 | 277 | 52 | 328.4 | 385.6 | 49 | 2121.2 | 54 | 35 | 320.4 | 324 | 54 | 49 | 43 | 52 | 57 | 45 | 454.6 | 2540.8 | 259 | 273.2 | 1629 | 57 | 38 | 2624 | 60 | 49 | 797 | 259 | 243 | 443 | 54 | 483 | 31 | 443 | 563 | 799 | 52 | 323 | 618 | 156.4 | 46 | 119.8 | 51 | 48 | 1640 | 54 | 231.2 | 51 | 86.6 | 304 | 47 | 3223 | 306 | 78 | 546.4 | 49 | 60 | 301.2 | 114.6 | 130.2 | 200 | 1022.4 | 40 | 87.6 | 54 | 44 | 1637.4 | 51 | 90.6 | 289.2 | 46 | 375 | 2604.2 | 47 | 457 | 48 | 355 | 178 | 53 | 55 | 356 | 418 | 44 | 36 | 129 | 124 | 53 | 233 | 41 | 52 | 55 | 50 | 127 | 387 | 54 | 172 | 561.4 | 506 | 91.2 | 334.4 | 51 | 437 | 166 | 183.2 | 319 | 245.8 | 83.8 | 2836.8 | 189 | 23 | 387 | 272 | 49 | 400 | 82.6 | 52 | 64 | 264.2 | 734.4 | 52 | 4796.4 | 305 | 176.4 | 305 | 264 | 64 | 51 | 419.8 | 212 | 145 | 3549.8 | 1586 | 293.6 | 200.8 | 229 | 362 | 375 | 128 | 2319.8 | 199 | 58 | 273 | 218 | 81 | 48 | 440.4 | 244.8 | 47 | 124.6 | 328 | 226 | 92 | 51 | 60 | 37 | 227.6 | 2961 | 143.6 | 83 | 397 | 282 | 206 | 2980 | 299.2 | 2643 | 47 | 432 | 58 | 1122.2 | 3219 | 65 | 52 | 167 | 2970 | 272 | 51 | 695 | 53 | 49 | 439 | 59 | 25 | 2308 | 1214.4
245 | 255 | 60 | 2771.6 | 51 | 216.2 | 724.2 | 2461 | 786.4 | 499 | 121 | 318.8 | 293.6 | 194.8 | 138.6 | 37 | 277 | 52 | 291 | 429.6 | 49 | 390.8 | 54 | 35 | 124 | 324 | 54 | 49 | 43 | 52 | 57 | 45 | 523 | 2564 | 259 | 118 | 1629 | 57 | 38 | 1665.6 | 60 | 49 | 377 | 57 | 203 | 443 | 54 | 517.4 | 31 | 429 | 563 | 843 | 1910.2 | 323 | 465.2 | 54 | 46 | 165 | 51 | 48 | 412.8 | 54 | 202 | 51 | 237 | 172 | 47 | 3223 | 306 | 174 | 156.4 | 49 | 60 | 414 | 216 | 54 | 200 | 275 | 40 | 141 | 54 | 44 | 365.4 | 51 | 261 | 186 | 46 | 354.4 | 2577 | 47 | 377 | 48 | 357.2 | 958 | 53 | 55 | 356 | 418 | 44 | 36 | 129 | 124 | 53 | 233 | 41 | 52 | 55 | 50 | 127 | 379.8 | 54 | 179.2 | 171.4 | 501.2 | 84.6 | 310 | 51 | 826.8 | 166 | 184 | 319 | 50 | 391 | 1054.4 | 55 | 23 | 387 | 190.4 | 49 | 325.2 | 237 | 52 | 219 | 218 | 2343.6 | 85.4 | 3480 | 250.6 | 262 | 305 | 264 | 64 | 51 | 1547.4 | 212 | 280 | 247 | 1350 | 164 | 304 | 229 | 471 | 375 | 5089.4 | 2419 | 199 | 58 | 273 | 424.4 | 55.4 | 48 | 442.4 | 366 | 47 | 238 | 255.2 | 226 | 92 | 51 | 60 | 37 | 221 | 2961 | 166 | 83 | 347.6 | 318 | 206 | 3107.2 | 365 | 2850 | 47 | 432 | 58 | 329 | 55 | 65 | 97.6 | 167 | 3305.2 | 88 | 51 | 695 | 53 | 49 | 439 | 59 | 25 | 2145.6 | 392
245 | 255 | 60 | 2324.8 | 51 | 377 | 193.4 | 2970 | 2640 | 247 | 1266.4 | 248 | 334 | 202 | 55 | 37 | 196.2 | 52 | 291 | 312 | 49 | 390.2 | 54 | 35 | 48 | 419 | 54 | 49 | 43 | 52 | 57 | 45 | 279.2 | 1323.8 | 259 | 188.8 | 1629 | 57 | 38 | 159 | 60 | 49 | 377 | 57 | 203 | 438.2 | 54 | 488.2 | 307 | 661.8 | 2101.8 | 789.8 | 2324 | 323 | 476.2 | 54 | 146.2 | 165 | 51 | 48 | 157.2 | 54 | 170 | 51 | 237 | 103.6 | 47 | 3723 | 2958 | 174 | 43 | 49 | 60 | 438.4 | 216 | 54 | 200 | 219.2 | 40 | 182.6 | 54 | 44 | 429 | 51 | 261 | 186 | 46 | 272 | 2577 | 61 | 257 | 48 | 366 | 90.8 | 53 | 169 | 382.8 | 418 | 44 | 36 | 397.8 | 124 | 53 | 123.2 | 41 | 52 | 55 | 50 | 193.8 | 415 | 54 | 184 | 58 | 470.8 | 40 | 234.4 | 51 | 1147.8 | 166 | 170 | 319 | 50 | 391 | 214 | 55 | 23 | 168 | 170 | 97.4 | 406.6 | 237 | 52 | 219 | 182 | 2889 | 342 | 205.2 | 129 | 262 | 305 | 115 | 158.6 | 51 | 2299.4 | 212 | 280 | 258.2 | 329.8 | 200.8 | 304 | 229 | 589.4 | 375 | 128 | 2419 | 199 | 58 | 273 | 1563.6 | 49 | 48 | 1548.8 | 366 | 47 | 238 | 146 | 114.4 | 92 | 51 | 60 | 37 | 221 | 2931.4 | 166 | 83 | 228 | 199.2 | 218 | 3139 | 322.2 | 1888.4 | 47 | 456 | 58 | 329 | 55 | 65 | 279.4 | 167 | 3755.6 | 63 | 159 | 595 | 53 | 49 | 603 | 59 | 25 | 2105 | 392
245 | 280.8 | 60 | 335 | 51 | 377 | 80 | 2886 | 2568 | 247 | 73 | 374.4 | 334 | 202 | 55 | 37 | 194.6 | 52 | 291 | 380.4 | 49 | 50 | 54 | 35 | 124.8 | 419 | 54 | 49 | 43 | 52 | 57 | 45 | 234 | 497 | 294.4 | 118 | 3028.8 | 93.8 | 38 | 1665.6 | 60 | 49 | 476.2 | 57 | 203 | 431 | 54 | 452 | 307 | 232.2 | 4323 | 2129 | 2384 | 323 | 589 | 54 | 213 | 165 | 51 | 48 | 670.6 | 54 | 223.6 | 51 | 260.6 | 58 | 47 | 4473 | 3621 | 174 | 43 | 49 | 60 | 362 | 216 | 54 | 200 | 222 | 40 | 349 | 54 | 107.6 | 429 | 51 | 261 | 186 | 46 | 314.2 | 2596.8 | 61 | 44 | 48 | 450.8 | 238 | 53 | 245 | 436.4 | 288.2 | 89.2 | 184 | 397.2 | 124 | 53 | 50 | 41 | 52 | 55 | 50 | 294 | 375 | 54 | 316.8 | 154 | 455.6 | 40 | 248 | 51 | 313 | 166 | 217.4 | 446.2 | 50 | 353.4 | 405.4 | 55 | 23 | 75.2 | 122.8 | 170 | 428 | 351 | 243.2 | 219 | 182 | 2862.6 | 342 | 126 | 129 | 90.8 | 305 | 115 | 227 | 51 | 2205 | 212 | 280 | 261 | 390 | 252 | 304 | 43 | 672.6 | 436.2 | 128 | 1625.8 | 199 | 58 | 277.4 | 877.2 | 54.2 | 48 | 2243.6 | 256 | 83.4 | 238 | 153.8 | 40 | 140 | 51 | 50.4 | 37 | 189 | 2813 | 143.6 | 83 | 228 | 297 | 266 | 1594 | 151 | 446 | 47 | 624.4 | 94.4 | 209 | 55 | 85.4 | 355 | 289.2 | 2511.2 | 63 | 231 | 195 | 53 | 49 | 563 | 59 | 25 | 2105 | 393.8
207.6 | 2091.2 | 132.6 | 335 | 51 | 377 | 80 | 1210 | 2554.4 | 247 | 73 | 387 | 334 | 202 | 55 | 37 | 232 | 52 | 291 | 352 | 49 | 50 | 54 | 96.6 | 246 | 419 | 54 | 49 | 43 | 52 | 57 | 45 | 312.4 | 485 | 294.4 | 118 | 1630.8 | 241 | 38 | 2555 | 60 | 49 | 501 | 57 | 203 | 203 | 54 | 452 | 301.8 | 189.2 | 3311.2 | 2361 | 1395.6 | 323 | 403.4 | 54 | 213 | 52 | 51 | 48 | 459.8 | 54 | 2135.4 | 51 | 587 | 58 | 47 | 4376.6 | 3632 | 102 | 43 | 49 | 60 | 362 | 273.8 | 54 | 193.4 | 252 | 40 | 277.8 | 54 | 203 | 429 | 51 | 261 | 242.4 | 145 | 512.6 | 2610 | 109.8 | 44 | 48 | 472 | 752 | 53 | 245 | 201.6 | 197 | 157 | 184 | 200 | 269 | 203 | 50 | 41 | 52 | 221 | 50 | 294 | 375 | 54 | 316.8 | 857.4 | 564 | 40 | 344 | 51 | 261 | 166 | 231 | 502.6 | 50 | 238.8 | 277.8 | 55 | 23 | 52 | 52 | 170 | 428 | 351 | 384 | 212.2 | 668.6 | 2837 | 275.2 | 196.8 | 97 | 48 | 305 | 115 | 227 | 51 | 2205 | 212 | 280 | 221.4 | 390 | 228 | 304 | 43 | 686 | 470.4 | 153.2 | 436 | 199 | 58 | 284 | 1220.4 | 62 | 48 | 3052.6 | 256 | 229 | 238 | 159 | 40 | 92 | 51 | 48 | 50 | 324.4 | 1213.2 | 54 | 151.2 | 228 | 285 | 369 | 526 | 111.4 | 446 | 47 | 646.8 | 240 | 129 | 55 | 212.6 | 355 | 292 | 3885.2 | 119.8 | 231 | 195 | 53 | 49 | 545 | 59 | 25 | 122 | 392
58 | 2518 | 375 | 214 | 51 | 377 | 80 | 260.8 | 2705 | 255.6 | 73 | 387 | 253.2 | 202 | 55 | 37 | 332 | 52 | 293.2 | 815.2 | 49 | 50 | 120.6 | 189 | 250 | 366.6 | 54 | 49 | 158.2 | 52 | 57 | 45 | 272 | 438.4 | 259 | 386.8 | 1644.2 | 241 | 38 | 2555 | 60 | 49 | 501 | 57 | 203 | 203 | 54 | 452 | 294 | 178 | 3404 | 2301 | 480.6 | 219.8 | 254.2 | 54 | 213 | 52 | 51 | 48 | 663.8 | 89.2 | 3343 | 51 | 436.6 | 58 | 47 | 3311 | 3632 | 54 | 43 | 49 | 60 | 174 | 256 | 54 | 317.8 | 252 | 40 | 260 | 54 | 203 | 333.6 | 51 | 90.6 | 327 | 211 | 545 | 2610 | 255 | 44 | 48 | 472 | 358 | 53 | 245 | 163 | 197 | 157 | 184 | 200 | 359.8 | 203 | 50 | 41 | 52 | 221 | 50 | 294 | 526.2 | 132.4 | 1333 | 326 | 1712 | 40 | 344 | 51 | 183 | 166 | 219 | 601 | 50 | 136 | 214 | 55 | 23 | 52 | 52 | 170 | 404 | 196.6 | 384 | 83 | 1421.8 | 2837 | 125.8 | 126 | 249 | 143.4 | 305 | 115 | 83.8 | 51 | 1363.2 | 200.8 | 55 | 63 | 507.6 | 228 | 304 | 43 | 667 | 467.6 | 350 | 436 | 199 | 58 | 284 | 563 | 62 | 48 | 3250 | 54 | 229 | 49 | 159 | 40 | 176.8 | 51 | 48 | 50 | 602.6 | 2601 | 54 | 197.6 | 255.6 | 1564.4 | 357 | 462.4 | 52 | 286.8 | 47 | 667 | 240 | 129 | 224.6 | 167 | 263.8 | 292 | 4995 | 230 | 231 | 195 | 53 | 49 | 545 | 59 | 25 | 122 | 392
58 | 2518 | 375 | 209.2 | 51 | 1255 | 80 | 322 | 2757 | 263 | 60 | 472.2 | 132 | 202 | 55 | 37 | 332 | 52 | 302 | 1230.4 | 164.8 | 50 | 165 | 189 | 134.8 | 176 | 536 | 49 | 235 | 52 | 57 | 45 | 307.4 | 2346.6 | 874 | 386.2 | 1669 | 241 | 38 | 44 | 60 | 49 | 501 | 57 | 203 | 306.2 | 230 | 452 | 31 | 190 | 2394.4 | 2314 | 501.6 | 901.2 | 179 | 54 | 112.8 | 64 | 51 | 146 | 1078.6 | 230 | 3257 | 51 | 376.8 | 58 | 47 | 2667.8 | 1111 | 126.8 | 43 | 49 | 60 | 100.8 | 256 | 54 | 792 | 252 | 118.8 | 260 | 54 | 203 | 293 | 51 | 48 | 327 | 211 | 615.2 | 2543.4 | 255 | 44 | 48 | 429.6 | 294 | 53 | 207 | 163 | 197 | 157 | 184 | 306 | 454.6 | 203 | 50 | 41 | 52 | 221 | 50 | 322.6 | 564 | 250 | 586 | 218 | 3482 | 198.4 | 356 | 51 | 183 | 166 | 337.8 | 601 | 50 | 136 | 287.8 | 55 | 23 | 281 | 52 | 170 | 308 | 414.4 | 384 | 47 | 633 | 2837 | 52 | 196.8 | 249 | 207 | 420.8 | 115 | 48 | 51 | 650 | 198 | 55 | 855 | 586 | 1394 | 258.8 | 43 | 812.4 | 2487 | 314 | 422 | 264.4 | 58 | 295.2 | 680.6 | 204.4 | 48 | 2456.8 | 54 | 229 | 49 | 159 | 40 | 200 | 51 | 48 | 212 | 464.2 | 5218 | 54 | 1382.2 | 366 | 93 | 381 | 367 | 52 | 169.4 | 214 | 940.2 | 240 | 129 | 2071.4 | 167 | 360.2 | 269.2 | 5094 | 330 | 223.8 | 195 | 53 | 49 | 452.2 | 59 | 25 | 122 | 392
58 | 2518 | 327.8 | 202 | 51 | 3930.4 | 80 | 382.4 | 2757 | 1459.2 | 60 | 689.8 | 274.4 | 202 | 55 | 37 | 379.4 | 52 | 302 | 300 | 257.8 | 50 | 165 | 189 | 58 | 148 | 536 | 49 | 235 | 52 | 57 | 45 | 703.4 | 3756 | 2980 | 46 | 1669 | 241 | 38 | 44 | 60 | 49 | 521 | 150.6 | 203 | 375 | 230 | 452 | 31 | 238 | 815.6 | 786 | 360 | 1962 | 179 | 54 | 46 | 64 | 51 | 146 | 249 | 321.2 | 3165.8 | 51 | 328.2 | 58 | 47 | 1378.2 | 453.4 | 236 | 43 | 113.4 | 60 | 52 | 256 | 54 | 1234 | 247.2 | 237 | 93.6 | 54 | 139.4 | 385 | 135 | 48 | 476 | 211 | 662 | 2499 | 222.4 | 44 | 48 | 366 | 294 | 93.4 | 55 | 242.2 | 197 | 66.6 | 36 | 370 | 441 | 203 | 50 | 41 | 52 | 221 | 50 | 270 | 564 | 250 | 526 | 122 | 4917.2 | 238 | 365.8 | 51 | 183 | 166 | 352.8 | 611 | 50 | 119.6 | 337 | 231 | 23 | 281 | 52 | 170 | 200 | 346 | 228 | 51.4 | 694.2 | 2824 | 52 | 126 | 216.6 | 207 | 498 | 1465.8 | 48 | 51 | 650 | 198 | 86.6 | 459 | 586 | 1246.8 | 191 | 43 | 683.6 | 2492.6 | 354 | 388 | 479.2 | 270 | 298 | 301 | 240 | 48 | 1267 | 54 | 229 | 49 | 159 | 40 | 200 | 51 | 48 | 798.6 | 921 | 4778.4 | 54 | 148 | 372.2 | 51 | 387 | 307 | 52 | 312 | 214 | 1157.8 | 240 | 129 | 3412.2 | 105.8 | 209 | 178 | 2935.4 | 330 | 195 | 195 | 53 | 218 | 313 | 137.4 | 25 | 122 | 296
58 | 2518 | 62 | 202 | 51 | 2773 | 101.4 | 470.2 | 2757 | 346.6 | 60 | 2036.2 | 380.8 | 202 | 55 | 37 | 353.6 | 52 | 302 | 300 | 353 | 50 | 165 | 127.4 | 453.4 | 148 | 536 | 192 | 81.4 | 52 | 246 | 45 | 313.4 | 3745.6 | 2937.2 | 46 | 1669 | 93.8 | 232 | 44 | 60 | 212.2 | 503 | 174 | 203 | 375 | 230 | 452 | 294 | 238 | 493 | 404 | 286.8 | 1962 | 179 | 54 | 46 | 64 | 51 | 146 | 249 | 344 | 1471.6 | 51 | 214.4 | 83 | 47 | 437.8 | 457 | 236 | 160.6 | 210 | 60 | 211 | 214.2 | 54 | 350 | 240 | 237 | 52 | 54 | 44 | 385 | 156 | 48 | 1647.2 | 178 | 532.4 | 2499 | 196 | 44 | 48 | 398.8 | 294 | 336.6 | 55 | 375.8 | 197 | 44 | 36 | 536.8 | 476.4 | 113 | 73.8 | 41 | 52 | 55 | 50 | 270 | 513.6 | 250 | 466 | 58 | 3296 | 238 | 273 | 51 | 183 | 213.6 | 81 | 537.2 | 50 | 54 | 337 | 231 | 169.4 | 281 | 52 | 240 | 198.2 | 245.2 | 87.2 | 105.6 | 735 | 2826.6 | 52 | 126 | 200 | 207 | 1852.8 | 1473 | 48 | 51 | 650 | 198 | 213 | 49 | 586 | 1210 | 191 | 43 | 649 | 2348 | 1459.4 | 422 | 522 | 270 | 320.4 | 263.2 | 240 | 48 | 2474.2 | 54 | 83.4 | 186 | 159 | 40 | 200 | 51 | 48 | 2887 | 1291.4 | 2928 | 54 | 87.4 | 397 | 51 | 387 | 307 | 52 | 312 | 214 | 393.8 | 94.4 | 129 | 3609.8 | 80 | 209 | 178 | 2034.8 | 386 | 195 | 195 | 53 | 218 | 265.2 | 255 | 57.8 | 122 | 224
58 | 2714 | 46 | 202 | 51 | 3158.8 | 235 | 459 | 2619.4 | 1617.2 | 60 | 3221.8 | 310 | 202 | 55 | 37 | 551 | 52 | 302 | 300 | 353 | 50 | 266 | 35 | 848.8 | 148 | 586 | 192 | 43 | 52 | 246 | 45 | 200 | 3743 | 2952.8 | 46 | 1795 | 57 | 232 | 44 | 60 | 253 | 686.2 | 174 | 149.4 | 247 | 230 | 340.8 | 294 | 238 | 493 | 404 | 203.6 | 1962 | 179 | 54 | 46 | 201.6 | 51 | 106.8 | 249 | 344 | 264 | 161.4 | 170 | 83 | 47 | 481 | 517 | 126.8 | 190 | 210 | 60 | 211 | 47 | 54 | 301.6 | 240 | 237 | 52 | 54 | 44 | 340.2 | 156 | 48 | 335 | 46 | 420.6 | 2499 | 196 | 44 | 48 | 391.6 | 78.8 | 357 | 55 | 374.2 | 213 | 155 | 36 | 472 | 1784 | 53 | 169 | 41 | 52 | 55 | 50 | 340.8 | 458.4 | 250 | 502 | 58 | 2108 | 238 | 273 | 51 | 183 | 282.4 | 85.8 | 478 | 50 | 94.4 | 367.8 | 231 | 206 | 281 | 52 | 446.8 | 191 | 220 | 52 | 177 | 582 | 2956.2 | 52 | 196.8 | 255.2 | 175.2 | 498 | 1473 | 48 | 51 | 518.6 | 198 | 213 | 49 | 542.4 | 1210 | 1425.2 | 43 | 582.4 | 2300 | 314 | 422 | 1787.2 | 270 | 410 | 247.2 | 240 | 48 | 1372 | 54 | 47 | 186 | 159 | 40 | 202.4 | 51 | 1797.4 | 2866 | 1214 | 2928 | 54 | 47 | 209.2 | 240.6 | 487 | 1511.2 | 218.4 | 290.2 | 214 | 395 | 58 | 129 | 3539 | 130.8 | 209 | 318.8 | 515 | 457 | 195 | 207 | 53 | 218 | 326 | 407.8 | 189 | 122 | 374
58 | 2727 | 78.8 | 202 | 51 | 3544.6 | 247 | 438.6 | 2585 | 483.8 | 60 | 2826.4 | 167.4 | 202 | 180.4 | 234 | 551 | 52 | 302 | 300 | 306.4 | 50 | 266 | 136 | 989.2 | 150.8 | 413.6 | 194.4 | 43 | 52 | 246 | 45 | 200 | 3743 | 2703 | 104.2 | 1879 | 57 | 193.2 | 44 | 60 | 253 | 730 | 150.6 | 1128.4 | 513.4 | 124.4 | 1351 | 294 | 238 | 493 | 427.2 | 1083.2 | 1254.8 | 228.2 | 54 | 46 | 236 | 51 | 48 | 249 | 215.2 | 264 | 189 | 170 | 83 | 47 | 857.8 | 457 | 54 | 1249 | 210 | 60 | 227 | 47 | 54 | 229 | 240 | 237 | 52 | 54 | 167 | 96 | 135 | 48 | 335 | 46 | 503 | 2499 | 196 | 44 | 48 | 1189 | 54 | 357 | 55 | 298.6 | 237 | 229 | 36 | 472 | 3518 | 53 | 169 | 41 | 52 | 55 | 50 | 334.2 | 408 | 54 | 1056.2 | 101.6 | 361.2 | 158.8 | 273 | 51 | 183 | 272 | 93 | 1995.4 | 50 | 256 | 499.4 | 231 | 206 | 143.6 | 52 | 536 | 55 | 220 | 52 | 204.2 | 349.6 | 2986 | 52 | 126 | 176 | 48 | 461.6 | 1546.8 | 48 | 51 | 421 | 198 | 213 | 49 | 379 | 2408 | 193 | 43 | 495 | 353 | 314 | 127 | 3642.4 | 270 | 341.6 | 249 | 168.8 | 48 | 1372 | 54 | 47 | 186 | 195.4 | 40 | 206 | 131.8 | 3101.4 | 2866 | 1214 | 410.2 | 54 | 107 | 337.8 | 114.2 | 887 | 307 | 260 | 172.8 | 113.8 | 395 | 58 | 129 | 1640.6 | 294 | 52 | 354 | 416 | 457 | 166.2 | 255 | 53 | 218 | 326 | 446 | 189 | 122 | 366
58 | 2727 | 210 | 760.8 | 166 | 2773 | 223 | 357 | 667.4 | 413 | 60 | 2623 | 167.4 | 246.6 | 264 | 234 | 551 | 52 | 345.2 | 1545.6 | 72.8 | 50 | 266 | 136 | 696.2 | 162 | 326.4 | 192 | 43 | 52 | 246 | 45 | 200 | 3743 | 2773.8 | 143 | 733.4 | 57 | 38 | 44 | 60 | 417 | 730 | 57 | 56 | 229 | 54 | 313 | 294 | 238 | 558.6 | 546 | 2550 | 202 | 302 | 54 | 122.4 | 236 | 51 | 48 | 491.6 | 228 | 240 | 189 | 178 | 132.6 | 47 | 1398 | 457 | 171.6 | 1249 | 145.6 | 60 | 261.8 | 47 | 54 | 197 | 252 | 40 | 52 | 54 | 183 | 50 | 51 | 77.6 | 186 | 46 | 503 | 2499 | 196 | 44 | 48 | 796.6 | 94.6 | 336.6 | 55 | 295.8 | 213 | 229 | 36 | 377 | 3588.8 | 53 | 295.6 | 41 | 52 | 55 | 50 | 377 | 408 | 54 | 665.2 | 290 | 454 | 40 | 347.8 | 51 | 306 | 342.8 | 120.2 | 2964.2 | 134 | 256 | 916.6 | 125.4 | 225.2 | 52 | 52 | 536 | 170.8 | 220 | 52 | 211 | 317 | 2986 | 52 | 225 | 2216.6 | 48 | 402.4 | 1732 | 48 | 51 | 373 | 290 | 181.4 | 49 | 379 | 147 | 195 | 43 | 457 | 353 | 288.8 | 127 | 3631.8 | 142.8 | 296 | 249 | 62 | 48 | 1526.4 | 120 | 47 | 186 | 341 | 40 | 206 | 152 | 2275 | 3028 | 1214 | 415 | 54 | 107 | 97 | 218 | 875 | 307 | 279.8 | 52 | 47 | 223 | 58 | 129 | 375 | 294 | 52 | 354 | 1627.4 | 457 | 51 | 252.2 | 53 | 116.6 | 467 | 446 | 189 | 122 | 497
58 | 2727 | 210 | 2281.4 | 166 | 2773 | 122.8 | 462 | 188 | 379.8 | 60 | 1694.8 | 132 | 425 | 264 | 234 | 417 | 52 | 561 | 314 | 49 | 50 | 266 | 136 | 248 | 162 | 54 | 190.2 | 94.2 | 52 | 132.6 | 45 | 380.8 | 3494 | 3198 | 227.4 | 447 | 57 | 38 | 2555 | 60 | 376.4 | 730 | 57 | 56 | 1360.6 | 54 | 334 | 294 | 238 | 657 | 616.8 | 2550 | 216.8 | 302 | 54 | 237 | 236 | 1164.6 | 48 | 529 | 228 | 398.8 | 189 | 331 | 196 | 47 | 592 | 3109 | 201 | 3867.4 | 49 | 60 | 401 | 80.8 | 130.2 | 189 | 264 | 40 | 87.6 | 54 | 183 | 50 | 51 | 196 | 190.8 | 46 | 503 | 1052.4 | 1378.6 | 44 | 48 | 406 | 257 | 93.4 | 55 | 297.8 | 197 | 229 | 36 | 163 | 4683.2 | 53 | 308.6 | 41 | 52 | 55 | 50 | 447.8 | 408 | 187 | 279 | 290 | 457.6 | 40 | 1838.2 | 80 | 306 | 176.8 | 230 | 2854 | 155 | 256 | 1254.4 | 55 | 164.8 | 52 | 75.6 | 536 | 248 | 194 | 112.6 | 211 | 317 | 3021 | 52 | 716.4 | 2735 | 48 | 448 | 1732 | 54.4 | 51 | 355 | 146 | 55 | 75 | 53 | 147 | 186 | 117.4 | 566.2 | 353 | 188 | 127 | 3587 | 58 | 2984 | 249 | 62 | 48 | 1547 | 164 | 47 | 158 | 341 | 40 | 222.6 | 152 | 2275 | 2909.8 | 1227.6 | 415 | 54 | 107 | 97 | 218 | 882.2 | 307 | 359 | 52 | 47 | 223 | 58 | 129 | 263.4 | 309 | 52 | 1085.6 | 3065.2 | 514 | 51 | 251.8 | 53 | 49 | 439.2 | 250 | 189 | 122 | 430
58 | 2609.4 | 210 | 383 | 166 | 2773 | 80 | 462 | 277.6 | 334.8 | 872.6 | 505 | 202.8 | 425 | 264 | 234 | 418 | 52 | 2544 | 312 | 346.2 | 50 | 138.8 | 95.6 | 248 | 162 | 54 | 183 | 171 | 52 | 57 | 45 | 420.8 | 2656.4 | 2631 | 354 | 405 | 57 | 38 | 1048.4 | 60 | 254 | 682.4 | 57 | 56 | 229 | 54 | 348 | 740.8 | 238 | 657 | 558 | 2550 | 228 | 302 | 54 | 237 | 167.2 | 1245 | 48 | 1773.4 | 228 | 440 | 78.6 | 331 | 1535.2 | 47 | 592 | 3772 | 321 | 4040.6 | 49 | 60 | 401 | 216 | 181 | 189 | 240 | 40 | 141 | 54 | 175 | 50 | 51 | 196 | 198 | 46 | 605.2 | 88 | 196 | 164 | 48 | 403.8 | 271.4 | 53 | 55 | 379.8 | 197 | 192 | 36 | 163 | 2210.4 | 53 | 261 | 41 | 52 | 55 | 50 | 423 | 408 | 198.2 | 271.8 | 202.8 | 443.8 | 40 | 2829.8 | 80 | 306 | 127.4 | 238 | 2854 | 155 | 256 | 341.6 | 55 | 55 | 52 | 170 | 361 | 248 | 359 | 153 | 211 | 317 | 1016.2 | 175 | 326.4 | 4687 | 48 | 480 | 353.6 | 64 | 51 | 336 | 146 | 55 | 75 | 77.2 | 195 | 222.4 | 229 | 639 | 345.8 | 180.8 | 127 | 2341.8 | 58 | 2471.6 | 249 | 62 | 48 | 1547 | 164 | 47 | 1472.6 | 341 | 226 | 206 | 131.8 | 2275 | 2669 | 1231 | 415 | 54 | 107 | 1418.2 | 218 | 887 | 307 | 275.8 | 52 | 47 | 214.6 | 58 | 199.8 | 350.2 | 383.4 | 52 | 649.4 | 3043 | 430 | 51 | 279.2 | 53 | 49 | 328 | 97.2 | 57.8 | 122 | 231
170.2 | 2531 | 210 | 1423.4 | 120 | 2773 | 1242 | 462 | 300 | 264 | 49 | 1254.2 | 132 | 425 | 222.2 | 115.8 | 179 | 132.2 | 2544 | 1509.6 | 60 | 50 | 54 | 35 | 210 | 91 | 54 | 183 | 171 | 52 | 57 | 45 | 429 | 2709.6 | 2631 | 257 | 38 | 197.8 | 38 | 44 | 60 | 49 | 1351 | 57 | 189.6 | 320.2 | 54 | 348 | 2528 | 398.8 | 657 | 610.4 | 1650.8 | 253.8 | 252.8 | 54 | 237 | 64 | 1245 | 48 | 529 | 193.2 | 440 | 51 | 443.8 | 390 | 47 | 592 | 3802 | 321 | 43 | 49 | 60 | 425.4 | 216 | 181 | 189 | 262.8 | 40 | 141 | 54 | 163 | 50 | 51 | 196 | 354.8 | 46 | 605 | 88 | 196 | 244 | 48 | 395 | 329 | 53 | 55 | 487 | 58 | 44 | 36 | 163 | 319.8 | 53 | 92.2 | 41 | 52 | 55 | 50 | 527.4 | 396 | 201 | 267 | 72 | 2721.4 | 40 | 2795 | 80 | 256.8 | 191.8 | 230 | 2892.8 | 311 | 94.4 | 216 | 55 | 55 | 139.6 | 170 | 361 | 248 | 391 | 153 | 211 | 317 | 479 | 175 | 213 | 4687 | 48 | 732.8 | 312 | 64 | 51 | 321 | 109.2 | 55 | 63 | 174 | 317.4 | 368 | 229 | 639 | 341 | 176 | 127 | 374.4 | 58 | 2004 | 335.4 | 62 | 775.2 | 1526 | 164 | 47 | 158 | 341 | 226 | 206 | 51 | 1829.6 | 2669 | 1231 | 415 | 54 | 107 | 247.4 | 218 | 887 | 307 | 151 | 52 | 144 | 290.6 | 211 | 129 | 467 | 331.8 | 1700.6 | 178 | 2989 | 446 | 51 | 50 | 53 | 49 | 1144.8 | 59 | 25 | 122 | 271
245 | 2531 | 210 | 1986.4 | 51 | 2773 | 52 | 420 | 312 | 173.4 | 49 | 854.2 | 132 | 449 | 222 | 37 | 179 | 169 | 2544 | 1496.4 | 60 | 50 | 54 | 35 | 84.4 | 127 | 54 | 183 | 171 | 52 | 57 | 45 | 453 | 2730 | 2631 | 257 | 38 | 233 | 38 | 44 | 60 | 49 | 931 | 57 | 223 | 457 | 54 | 348 | 2528 | 439 | 579.4 | 486.4 | 172.8 | 357 | 179 | 54 | 237 | 64 | 1218.2 | 48 | 363.8 | 54 | 500.8 | 51 | 452.4 | 376 | 47 | 494.2 | 3802 | 203.4 | 43 | 49 | 60 | 1168 | 216 | 181 | 189 | 1353.4 | 40 | 141 | 54 | 241.4 | 50 | 51 | 166.4 | 394 | 46 | 729 | 88 | 196 | 244 | 48 | 395 | 1518.8 | 53 | 131 | 487 | 58 | 44 | 36 | 163 | 249 | 53 | 50 | 41 | 52 | 55 | 50 | 527.4 | 348 | 201 | 227 | 215 | 3265 | 40 | 2795 | 92 | 183 | 242.6 | 186.4 | 2443 | 227 | 54 | 654.6 | 55 | 55 | 271 | 272 | 1162.2 | 492.4 | 391 | 153 | 211 | 398.6 | 487 | 175 | 149.4 | 3039.8 | 262 | 488 | 213.2 | 64 | 51 | 321 | 54 | 55 | 63 | 174 | 399 | 383 | 229 | 727.8 | 341 | 176 | 127 | 328 | 104.4 | 2004 | 498.6 | 56.8 | 48 | 1330.8 | 54 | 47 | 211.8 | 89.6 | 226 | 206 | 51 | 48 | 3936.2 | 1231 | 474.2 | 54 | 107 | 242 | 117.8 | 887 | 307 | 220 | 52 | 144 | 1253 | 211 | 199.8 | 495 | 291 | 3787 | 341 | 2953 | 446 | 51 | 50 | 53 | 49 | 2370 | 59 | 25 | 122 | 331
245 | 2402 | 210 | 1967 | 51 | 2773 | 52 | 351.4 | 456 | 173.4 | 49 | 426.4 | 621 | 1420.2 | 222 | 37 | 190.2 | 226.6 | 3082 | 231 | 81 | 50 | 54 | 65.8 | 190 | 139 | 54 | 183 | 79.6 | 52 | 57 | 45 | 383.8 | 2730 | 2631 | 257 | 38 | 233 | 38 | 44 | 60 | 49 | 632.2 | 57 | 223 | 284 | 54 | 337 | 2399 | 839.6 | 419 | 451 | 172.8 | 48 | 55 | 54 | 46 | 64 | 1111 | 48 | 229 | 54 | 423.6 | 51 | 408 | 376 | 47 | 288 | 1139 | 126 | 43 | 49 | 60 | 349 | 182.2 | 54 | 189 | 442 | 40 | 214.6 | 54 | 240 | 50 | 51 | 48 | 404 | 46 | 729 | 224 | 201.6 | 84 | 48 | 395 | 2186.4 | 53 | 245 | 506.6 | 197 | 44 | 69 | 66 | 609.4 | 53 | 196.4 | 41 | 52 | 121.4 | 50 | 592.2 | 428 | 201 | 44 | 215 | 3277 | 40 | 2795 | 222.8 | 172 | 343.8 | 124 | 349 | 227 | 173.2 | 1140.4 | 55 | 55 | 271 | 248.4 | 2364 | 362 | 391 | 52 | 1129.2 | 419 | 570 | 426.4 | 54 | 112 | 262 | 488 | 197 | 64 | 51 | 321 | 54 | 1124.6 | 63 | 174 | 1542.2 | 383 | 154.6 | 780 | 341 | 188 | 197.8 | 328 | 174 | 2939.2 | 521.6 | 49 | 48 | 549.4 | 54 | 47 | 387 | 48 | 226 | 206 | 51 | 48 | 2669 | 1231 | 572.6 | 54 | 107 | 242 | 51 | 887 | 421 | 401 | 204 | 144 | 340.2 | 229.6 | 129 | 970.2 | 860.4 | 3839 | 432.2 | 149 | 626 | 51 | 222 | 53 | 49 | 2370 | 59 | 25 | 192.8 | 331
245 | 2479.4 | 210 | 2298.8 | 51 | 2797 | 122.4 | 488.8 | 839.8 | 151 | 49 | 499 | 488.8 | 193 | 222 | 37 | 207 | 313 | 809.4 | 231 | 60 | 61.2 | 54 | 189 | 190 | 167 | 54 | 183 | 183 | 52 | 57 | 45 | 333 | 2650.8 | 2631 | 46 | 38 | 233 | 38 | 44 | 60 | 49 | 773 | 57 | 245 | 284 | 54 | 433.2 | 2399 | 1240.2 | 432 | 565.8 | 184 | 48 | 92.6 | 54 | 46 | 64 | 907.8 | 48 | 211 | 54 | 1524 | 51 | 368 | 244 | 47 | 2029 | 476 | 54 | 43 | 49 | 60 | 498 | 47 | 54 | 189 | 486 | 40 | 233 | 54 | 375 | 136.6 | 51 | 175.8 | 448.6 | 46 | 755 | 224 | 210 | 214.4 | 48 | 379 | 2293 | 53 | 245 | 712.6 | 197 | 44 | 69 | 72 | 730 | 53 | 233 | 41 | 52 | 221 | 50 | 840.8 | 448 | 635.2 | 44 | 215 | 3358.4 | 40 | 2755 | 278 | 211.6 | 293 | 309 | 349 | 227 | 203 | 328 | 55 | 55 | 139.6 | 154 | 3603.2 | 324.6 | 220 | 52 | 71.6 | 437 | 418 | 386 | 70 | 112 | 347.2 | 488 | 197 | 171.4 | 51 | 321 | 54 | 299 | 84 | 101.4 | 2154 | 383 | 43 | 752 | 485 | 188 | 127 | 328 | 174 | 1379.6 | 506.2 | 49 | 48 | 556 | 54 | 47 | 367 | 48 | 114.4 | 206 | 51 | 48 | 2669 | 1231 | 575 | 54 | 107 | 242 | 238.2 | 387 | 421 | 401 | 204 | 105.2 | 436.6 | 242 | 129 | 1713 | 402.6 | 3913 | 450.6 | 149 | 746 | 51 | 247 | 53 | 49 | 2416.4 | 59 | 25 | 122 | 331
207.6 | 2543 | 210 | 2309 | 51 | 2065.2 | 304 | 847 | 1192.4 | 414.6 | 49 | 1622.8 | 262 | 193 | 222 | 49 | 207 | 80.8 | 392 | 231 | 60 | 50 | 54 | 189 | 231.2 | 53 | 54 | 225.4 | 79.8 | 52 | 57 | 45 | 333 | 2724.4 | 2114.4 | 46 | 38 | 92.2 | 38 | 104 | 60 | 49 | 713 | 313.6 | 226.2 | 284 | 54 | 578 | 2399 | 545.6 | 432 | 545.8 | 305.8 | 48 | 243 | 54 | 79.4 | 149.8 | 198.2 | 48 | 199 | 54 | 300 | 51 | 370.4 | 1446.4 | 47 | 3103 | 476 | 181 | 3973.4 | 49 | 60 | 479.8 | 47 | 54 | 197 | 538 | 40 | 233 | 54 | 375 | 339.6 | 51 | 261 | 406.6 | 46 | 839.4 | 672 | 270 | 257 | 48 | 361.6 | 2321 | 53 | 245 | 644 | 197 | 84 | 221 | 132 | 163 | 1123.6 | 233 | 56 | 52 | 221 | 50 | 1052.6 | 448 | 1249.4 | 44 | 311 | 988 | 40 | 2770.6 | 254.8 | 306 | 273 | 309 | 238 | 120.8 | 203 | 646 | 55 | 55 | 52 | 113.2 | 5601 | 151 | 437 | 228 | 101.8 | 449 | 383 | 636.4 | 133.4 | 260 | 319.6 | 472 | 41 | 303 | 51 | 414.6 | 198 | 216.8 | 2950.8 | 53 | 2268.4 | 237.4 | 43 | 752 | 703.4 | 228 | 162.4 | 3451 | 174 | 164 | 430 | 57 | 48 | 635 | 54 | 229 | 392 | 48 | 161 | 194 | 51 | 48 | 2729 | 1231 | 575 | 274 | 135 | 248.4 | 305 | 507 | 608 | 229.8 | 204 | 259 | 363 | 302.4 | 199.8 | 1811 | 347 | 4220 | 450.6 | 149 | 746 | 195 | 347 | 53 | 49 | 1880.6 | 59 | 66 | 203.2 | 343
58 | 2591 | 280.8 | 2317 | 51 | 613.4 | 394.2 | 627 | 584 | 880.6 | 49 | 525.6 | 262 | 238.4 | 55 | 109 | 207 | 66 | 404 | 287 | 153.6 | 50 | 54 | 189 | 399.6 | 53 | 54 | 395 | 189.2 | 117.2 | 57 | 45 | 338.2 | 2703.6 | 48 | 46 | 38 | 204.2 | 38 | 68 | 60 | 49 | 895.4 | 208 | 146 | 56 | 54 | 1910.4 | 2399 | 432.8 | 432 | 629 | 422.4 | 48 | 315.8 | 54 | 213 | 276.6 | 575.6 | 48 | 199 | 54 | 384 | 51 | 236 | 497 | 47 | 3151 | 487 | 181 | 3924 | 49 | 60 | 386 | 172.4 | 84 | 229 | 461.4 | 40 | 52 | 54 | 383 | 344 | 156 | 261 | 253 | 145 | 863 | 2517.6 | 270 | 257 | 123 | 457.4 | 1426.2 | 53 | 245 | 711.4 | 923.4 | 84 | 328.6 | 132 | 163 | 1365.6 | 233 | 311.2 | 52 | 221 | 50 | 599 | 448 | 201 | 156 | 415 | 462 | 40 | 2821 | 297 | 367.6 | 1678 | 309 | 318 | 50 | 203 | 642.8 | 108.6 | 55 | 235.2 | 65.8 | 5012.8 | 55 | 561.4 | 228 | 189.8 | 473.8 | 449.8 | 219 | 173 | 229 | 415 | 516 | 41 | 455 | 51 | 556.8 | 198 | 253.6 | 3664 | 53 | 2414 | 201 | 43 | 672.2 | 1773.6 | 348 | 162.4 | 3463 | 81.2 | 159 | 375.2 | 49 | 48 | 666.8 | 54 | 229 | 588 | 48 | 177 | 224 | 51 | 68 | 2196.6 | 1466.6 | 527.8 | 322.6 | 147 | 368.6 | 344 | 579 | 666.4 | 187 | 52 | 248.6 | 395 | 544 | 129 | 1824.2 | 359 | 573 | 432.2 | 209 | 746 | 231 | 371 | 53 | 49 | 997.4 | 59 | 57 | 395.8 | 263
58 | 2607.8 | 462 | 771.4 | 2699.8 | 621.4 | 436 | 627 | 563 | 451 | 49 | 575.2 | 221.6 | 362 | 55 | 265 | 207 | 216.6 | 1370 | 415 | 207 | 78.4 | 54 | 158.2 | 616.4 | 53 | 54 | 449 | 286 | 215 | 57 | 45 | 509 | 2665.8 | 48 | 46 | 311.4 | 261.8 | 38 | 299 | 184.8 | 49 | 1577 | 226 | 146 | 152 | 54 | 654 | 2399 | 789.8 | 60 | 1055.4 | 664.8 | 48 | 349.8 | 54 | 213 | 220.2 | 2219.6 | 48 | 207 | 316 | 576 | 51 | 220 | 515 | 47 | 3230.2 | 531 | 188.2 | 1278 | 81.2 | 60 | 470 | 840.6 | 129 | 261.2 | 599 | 40 | 218.4 | 54 | 273.2 | 344 | 1524 | 261 | 269 | 211 | 883 | 2426 | 47 | 257 | 131 | 499 | 242 | 53 | 55 | 784.4 | 652.2 | 54 | 314.2 | 164 | 263 | 338 | 159.8 | 410 | 52 | 154.6 | 50 | 589.6 | 428 | 208.2 | 44 | 415 | 248 | 40 | 3088 | 313.2 | 420 | 492 | 1582.4 | 461.6 | 50 | 234.2 | 586 | 189 | 55 | 281 | 148 | 3879 | 55 | 619 | 228 | 249 | 451.4 | 750.4 | 231 | 309 | 237 | 315 | 390.6 | 41 | 1515 | 51 | 611 | 210 | 487.8 | 3664 | 53 | 1620.8 | 434 | 123 | 584 | 755 | 400 | 127 | 3605 | 285 | 161.4 | 345 | 191.2 | 48 | 611 | 54 | 229 | 452.8 | 108 | 758.6 | 222 | 51 | 185.6 | 87 | 1249 | 523 | 409 | 235.4 | 371 | 133.6 | 525 | 552 | 215 | 799.6 | 302 | 431 | 481.8 | 364.4 | 1771 | 245 | 637 | 422.6 | 3153 | 756 | 317.4 | 407 | 53 | 109.8 | 991 | 59 | 185 | 514 | 231
58 | 2603 | 434 | 372 | 2795.8 | 639 | 400 | 462.6 | 563 | 380.8 | 49 | 677 | 60 | 298 | 55 | 257 | 42 | 335 | 2760.6 | 391 | 1545.4 | 235 | 54 | 35 | 813 | 53 | 135.6 | 399.8 | 300.4 | 215 | 57 | 45 | 366.2 | 2647 | 48 | 46 | 333 | 291.6 | 38 | 2507.8 | 216 | 49 | 2686 | 163.2 | 226 | 216 | 194.8 | 920.4 | 2411 | 759.2 | 60 | 2344.2 | 818 | 48 | 237 | 54 | 213 | 177 | 2646.6 | 48 | 215 | 348 | 524 | 51 | 1107.2 | 617.4 | 47 | 1595 | 615 | 181 | 1479.8 | 210 | 60 | 682.8 | 1343 | 136.2 | 1812 | 543 | 197.6 | 260 | 54 | 387 | 211.4 | 168 | 218.4 | 237 | 211 | 863 | 3926.6 | 47 | 171.8 | 172 | 523 | 242 | 53 | 55 | 669.6 | 340 | 160 | 224 | 436.8 | 304.8 | 345.4 | 50 | 470 | 217.6 | 55 | 50 | 472 | 446 | 357.8 | 44 | 415 | 170.4 | 40 | 3181.6 | 368 | 636.6 | 354.6 | 205.2 | 609 | 50 | 307.6 | 586 | 189 | 87 | 365.6 | 192 | 2678.8 | 55 | 655 | 228 | 213 | 497 | 788 | 231 | 293 | 337 | 315 | 299 | 41 | 246 | 51 | 710.6 | 256.4 | 497 | 3724 | 249 | 495.8 | 498 | 223 | 700 | 735 | 436 | 197.8 | 3633 | 472.8 | 180.6 | 441.2 | 184 | 48 | 666.4 | 54 | 229 | 326 | 72 | 195.2 | 290 | 51 | 307.2 | 243.6 | 1270 | 554 | 438.6 | 396 | 352.4 | 151 | 489 | 555.6 | 323 | 1408 | 287.4 | 326.2 | 609 | 760.4 | 1821 | 341 | 751 | 415 | 3685.6 | 810 | 375 | 431 | 53 | 394.6 | 1811.2 | 59 | 217 | 633.4 | 392
58 | 2811.8 | 356.4 | 372 | 2823.4 | 518.4 | 287.2 | 324 | 639 | 263 | 49 | 884 | 60 | 178 | 55 | 320.8 | 42 | 371 | 2772 | 427 | 237 | 50 | 90 | 35 | 2868.4 | 53 | 258 | 299.8 | 204.4 | 215 | 57 | 45 | 209 | 2675 | 48 | 46 | 1521 | 277.6 | 38 | 2850 | 544 | 49 | 2766 | 1235.6 | 226 | 389 | 230 | 786.2 | 2475 | 675.8 | 60 | 3165 | 2697.8 | 48 | 237 | 54 | 456.6 | 80 | 4312 | 48 | 1456.4 | 416 | 542 | 51 | 743.6 | 587.8 | 47 | 1037 | 745 | 229 | 1567 | 210 | 143.2 | 798 | 423 | 194.6 | 509 | 578 | 237 | 260 | 54 | 519 | 92.8 | 176.4 | 48 | 253 | 211 | 761 | 4881 | 47 | 44 | 184 | 523 | 242 | 214.6 | 55 | 414 | 396 | 162 | 36 | 518 | 347 | 459.4 | 97.6 | 500 | 259 | 55 | 50 | 428.4 | 546 | 497 | 100 | 319 | 54 | 40 | 3168.4 | 320 | 958 | 327 | 115 | 769 | 92 | 324 | 583 | 329.8 | 279 | 468.4 | 172 | 1036 | 55 | 543.2 | 122.4 | 276.2 | 574 | 714.8 | 231 | 178.8 | 384.8 | 323 | 119.8 | 41 | 691.6 | 51 | 799.4 | 292 | 681 | 888.8 | 249 | 556.2 | 546 | 721.8 | 653.4 | 819 | 456 | 1678.4 | 398 | 2481 | 179.4 | 458 | 309.8 | 48 | 696.4 | 54 | 119.8 | 300 | 118 | 157 | 52 | 51 | 336 | 262 | 1270 | 470.8 | 345 | 372 | 224.6 | 151 | 681 | 516.6 | 374.6 | 1124 | 469.8 | 347.8 | 733 | 370.4 | 1426.4 | 1615.8 | 1738 | 415 | 4266.4 | 876 | 303 | 499 | 53 | 95.8 | 2863.4 | 255 | 421 | 813.4 | 512
58 | 2943 | 344.8 | 1353.6 | 375 | 438 | 1622.4 | 316 | 723 | 251 | 49 | 857.4 | 60 | 130 | 55 | 291 | 42 | 453.4 | 2280 | 451 | 526 | 50 | 164.6 | 35 | 2631.8 | 53 | 258 | 171.4 | 1349.2 | 215 | 57 | 45 | 229 | 2695 | 48 | 46 | 2497 | 230 | 38 | 2764 | 1738.6 | 49 | 3739.2 | 238 | 164 | 261 | 230 | 1105 | 2471 | 2260.4 | 60 | 3391.4 | 2934 | 48 | 237 | 54 | 490 | 507.2 | 4324 | 48 | 312 | 518.4 | 602 | 51 | 304 | 601 | 47 | 3126 | 839 | 355.8 | 1579.8 | 210 | 198 | 982.6 | 369.2 | 240 | 390 | 622 | 237 | 295.6 | 54 | 527 | 197.6 | 130 | 48 | 229 | 178 | 748 | 5025 | 47 | 44 | 238 | 523 | 203.6 | 255 | 55 | 353.4 | 384 | 134 | 36 | 478 | 413 | 453 | 169 | 442.8 | 259 | 55 | 50 | 353 | 650.6 | 497 | 366.4 | 281 | 54 | 40 | 3172 | 309 | 444 | 476.6 | 181 | 690 | 155 | 136 | 572 | 311.4 | 659 | 446.4 | 193.8 | 1059 | 55 | 348 | 52 | 330 | 1271.4 | 2312.8 | 792.2 | 237.2 | 864 | 168 | 192.6 | 41 | 1113.2 | 51 | 744.2 | 308 | 762.4 | 108 | 249 | 449 | 1106.4 | 1153.4 | 628 | 648.6 | 448 | 482 | 644 | 2516.8 | 209 | 2854.2 | 579 | 57.4 | 721 | 54 | 47 | 352 | 204 | 297 | 52 | 51 | 244 | 319 | 1321 | 503 | 381 | 368 | 118 | 197.8 | 927 | 448 | 606 | 1131.8 | 510 | 419 | 459.4 | 257 | 749.6 | 365 | 630 | 415 | 4827.4 | 1285.2 | 236.6 | 459 | 53 | 144.4 | 2773 | 255 | 751.4 | 683 | 519
58 | 2983.8 | 407.4 | 1857.2 | 411 | 51 | 494 | 576 | 57 | 267 | 49 | 763 | 60 | 190 | 55 | 297.4 | 317 | 574 | 328 | 866.2 | 566 | 50 | 285 | 35 | 2703 | 53 | 258 | 129 | 2122 | 52 | 94.8 | 45 | 237 | 2679 | 48 | 72 | 2593 | 111 | 232 | 2875 | 328.8 | 89.8 | 2283.4 | 326 | 126 | 261.8 | 393 | 433 | 2490.8 | 2673 | 60 | 3113 | 2853.2 | 48 | 128.8 | 54 | 550 | 488.6 | 2341 | 48 | 257 | 734 | 598 | 1413 | 366.8 | 565 | 47 | 5453.2 | 753.4 | 418 | 1513.8 | 317.8 | 254 | 951.6 | 226 | 316 | 374 | 478 | 505 | 265.8 | 54 | 527 | 140 | 1395.2 | 48 | 268.2 | 46 | 804 | 3870.2 | 160 | 44 | 234 | 487 | 275.8 | 422 | 55 | 327 | 436 | 134 | 36 | 185 | 345 | 243 | 169 | 416 | 445 | 55 | 50 | 329 | 713 | 497 | 496 | 321 | 54 | 323.2 | 1629.8 | 338 | 548 | 484 | 359 | 739.6 | 155 | 119.6 | 681.6 | 231 | 1056.6 | 309 | 701 | 1075.8 | 55 | 316 | 52 | 409 | 3465 | 2069.4 | 52 | 346 | 2832 | 48 | 223 | 209 | 1106.8 | 51 | 284 | 360 | 715 | 1331.6 | 249 | 425 | 510 | 351 | 618 | 590.4 | 508 | 849.8 | 648 | 2516 | 293 | 2843 | 575.4 | 77 | 746.2 | 54 | 47 | 577 | 178 | 309 | 194 | 51 | 268 | 1735.4 | 1270 | 574 | 477 | 275.2 | 193 | 1748.2 | 959.8 | 45 | 640 | 1448.2 | 556 | 1828 | 471 | 137 | 777.2 | 131.6 | 650 | 475 | 2007.8 | 3464 | 212.6 | 447 | 53 | 281.2 | 2765 | 255 | 841 | 808.8 | 656
58 | 2976 | 452.2 | 372 | 488 | 51 | 869 | 720 | 125.8 | 454.6 | 49 | 760 | 60 | 204 | 180.4 | 257.4 | 461 | 602 | 314 | 1281.4 | 594.8 | 50 | 480.2 | 35 | 818.4 | 53 | 258 | 234.8 | 2146 | 52 | 246 | 45 | 249 | 2695 | 48 | 94 | 2690.6 | 171 | 232 | 1038.2 | 526 | 253 | 659.4 | 405 | 106 | 317 | 298.2 | 541 | 2107.2 | 2522 | 60 | 3201 | 2750 | 48 | 178 | 54 | 658 | 252 | 3340.2 | 48 | 474 | 684 | 596 | 1423 | 510 | 565 | 47 | 5454 | 698.2 | 448 | 1461.8 | 283.8 | 258 | 904.4 | 242 | 372 | 269.2 | 524 | 426.2 | 141 | 54 | 412 | 102 | 2500.8 | 48 | 244 | 46 | 792 | 4615 | 196 | 44 | 222 | 519 | 579.4 | 532 | 55 | 428 | 520 | 319 | 36 | 57 | 391.4 | 243 | 169 | 368 | 766.2 | 55 | 50 | 329 | 735 | 428.2 | 539.2 | 1822.4 | 100.4 | 394 | 555 | 398 | 622 | 500 | 391 | 706.8 | 155 | 54 | 1160.2 | 231 | 308 | 224.4 | 2667 | 3573.2 | 55 | 268 | 52 | 533 | 3445 | 1817.6 | 52 | 1960.4 | 2882 | 48 | 306 | 264.2 | 595.6 | 51 | 284 | 480 | 643 | 161 | 131.4 | 368.2 | 600 | 409 | 1736 | 590.4 | 568 | 2136.2 | 610 | 2296 | 293 | 2927.8 | 534 | 77 | 641.6 | 54 | 47 | 590 | 215.4 | 261 | 266 | 51 | 279 | 1957.2 | 373.2 | 559.6 | 1246.2 | 199.8 | 265 | 3019.4 | 997 | 45 | 717.4 | 1975 | 534 | 2698 | 431 | 57 | 686 | 254 | 627.2 | 483 | 1997 | 3466 | 155 | 447 | 53 | 76 | 2521.2 | 255 | 853 | 948.6 | 584
58 | 2897.6 | 435.4 | 2453 | 472 | 51 | 1301.6 | 732 | 229 | 517 | 49 | 371.4 | 202.4 | 296.6 | 264 | 408.6 | 427 | 489.4 | 307 | 487.4 | 581 | 50 | 577 | 35 | 379 | 53 | 54 | 239 | 2278 | 52 | 246 | 45 | 345 | 2801.4 | 48 | 220.6 | 1869.2 | 267 | 193.2 | 564 | 805.8 | 376 | 657 | 491 | 258 | 317 | 114 | 939 | 272 | 2357 | 60 | 3220 | 762.8 | 48 | 178 | 54 | 642.4 | 222 | 339.6 | 146 | 490 | 864.8 | 651 | 1633.6 | 564.6 | 685 | 47 | 5054 | 676.4 | 544 | 430 | 391.2 | 234 | 754 | 254 | 406 | 1528.8 | 440.6 | 338 | 141 | 54 | 501 | 98 | 4718 | 136.8 | 298 | 46 | 843.8 | 4549 | 175 | 44 | 190 | 527 | 553.6 | 451.2 | 55 | 444 | 2698 | 470.8 | 36 | 57 | 545 | 303 | 73.8 | 356 | 1398.6 | 55 | 50 | 582.8 | 1077.4 | 308.2 | 448 | 1937.8 | 170 | 394 | 435 | 409 | 646 | 615.4 | 389.4 | 706.6 | 170.6 | 54 | 1578.4 | 160.6 | 264 | 126.2 | 2845 | 4074 | 93.6 | 400 | 111.8 | 202 | 3244.6 | 1939 | 52 | 2488 | 2898 | 48 | 362 | 336.6 | 234 | 51 | 101.6 | 419.2 | 553 | 212 | 53 | 483 | 2804 | 451 | 704.2 | 646.4 | 568 | 2909 | 667.4 | 642.4 | 293 | 1091.4 | 481.2 | 179.2 | 627.4 | 54 | 47 | 638 | 225.2 | 273 | 297.2 | 111.6 | 48 | 1939 | 1574.8 | 646 | 2460 | 171 | 244 | 5606.2 | 979 | 45 | 673.8 | 1371.4 | 436.4 | 2799.6 | 539.8 | 57 | 670.4 | 254 | 701 | 515 | 2052.2 | 3505.6 | 155 | 447 | 53 | 106 | 674.8 | 137.4 | 790.6 | 583 | 532
58 | 2840 | 532.4 | 1014.2 | 416.2 | 51 | 674.8 | 656.8 | 229 | 918.4 | 49 | 345.4 | 238 | 491 | 431 | 428 | 415 | 510.2 | 311 | 552 | 441.2 | 50 | 534 | 35 | 384 | 53 | 54 | 247 | 1524.8 | 52 | 246 | 45 | 843.6 | 2914 | 48 | 285 | 697 | 244.8 | 38 | 516 | 223 | 458 | 642.6 | 483 | 330.4 | 317 | 206 | 1222 | 218 | 1467.2 | 60 | 3304 | 266 | 48 | 178 | 54 | 672 | 231.2 | 345 | 146 | 545 | 947.6 | 801.8 | 1304 | 619 | 3519.8 | 47 | 2962 | 876 | 614.4 | 477.2 | 341.2 | 234 | 831.6 | 242 | 567 | 241 | 573.4 | 358 | 69.8 | 54 | 449 | 98 | 4754 | 196 | 295.4 | 46 | 797 | 4521 | 175 | 44 | 178 | 487 | 536 | 330 | 55 | 578 | 2682 | 568 | 36 | 57 | 545 | 372 | 50 | 819.6 | 639 | 55 | 50 | 402 | 1083.2 | 306.2 | 404 | 4458.6 | 170 | 394 | 515 | 437 | 792.4 | 711 | 333.6 | 1414.2 | 216 | 215.6 | 841.4 | 55 | 312 | 115 | 2874.6 | 3919 | 248 | 477 | 343.8 | 202 | 2523.2 | 2259 | 52 | 2456 | 698.4 | 48 | 382 | 422 | 239.4 | 51 | 56 | 442 | 447.8 | 260 | 53 | 608.2 | 2805 | 490.2 | 874.6 | 1682.6 | 611.2 | 2909 | 582.6 | 234 | 293 | 568 | 312.2 | 188 | 964.8 | 54 | 47 | 903 | 218 | 257 | 430.8 | 152 | 48 | 2070 | 431.2 | 2393 | 2540.8 | 201 | 247.6 | 5438 | 967 | 45 | 631.8 | 911 | 335 | 2866 | 559 | 57 | 700 | 254 | 680 | 515 | 4104.2 | 2951.8 | 71.8 | 447.8 | 53 | 124 | 646.2 | 59 | 490.6 | 539 | 600.8
58 | 2804 | 778.8 | 681.8 | 406 | 51 | 288 | 666 | 229 | 1319.8 | 49 | 411.2 | 238 | 491 | 431 | 416 | 544.6 | 571 | 396.6 | 612 | 399.2 | 50 | 692.4 | 35 | 408 | 53 | 54 | 271 | 352.6 | 52 | 246 | 45 | 2762 | 2874 | 237.4 | 325 | 529 | 256 | 38 | 468 | 223 | 492 | 641 | 760.6 | 268 | 317 | 598 | 558 | 178 | 438.2 | 60 | 3268 | 303.2 | 48 | 228.2 | 79.6 | 628 | 300.8 | 425 | 146 | 566 | 388 | 2125 | 611.6 | 513 | 2677 | 47 | 3082.8 | 1076 | 703 | 462 | 300 | 274 | 1062.4 | 257.6 | 587 | 341 | 693 | 308 | 52 | 54 | 560.2 | 98 | 4734 | 196 | 413 | 193 | 802 | 4196.4 | 183 | 44 | 210 | 487 | 537.8 | 289.2 | 55 | 598.4 | 2746 | 712 | 36 | 57 | 2541 | 380 | 50 | 1381.6 | 690.6 | 55 | 50 | 402 | 904 | 54 | 423 | 4587.2 | 170 | 190 | 503 | 343 | 1480.6 | 623 | 367 | 871 | 216 | 517 | 819.8 | 88 | 620 | 115 | 2890.2 | 4222 | 248 | 485.4 | 387 | 171 | 373 | 2007 | 52 | 2867.6 | 701.4 | 127.8 | 56 | 651 | 381 | 51 | 56 | 607.2 | 655 | 304 | 53 | 670 | 2813 | 639 | 1431.6 | 1360.8 | 760 | 3214.6 | 437 | 246 | 333 | 556 | 229 | 168 | 2377.6 | 134.8 | 47 | 879 | 290.8 | 363.4 | 936 | 485 | 48 | 2070 | 416 | 2837 | 2584 | 270 | 250 | 5444.6 | 1075 | 45 | 558 | 663.2 | 407 | 2950.8 | 615 | 57 | 1965.6 | 254 | 680 | 607 | 4673 | 837.6 | 51 | 457 | 53 | 178.4 | 903 | 97.2 | 265 | 568.6 | 746.6
170.2 | 2924 | 817 | 1721.6 | 424.4 | 51 | 1484.4 | 650 | 229 | 465 | 49 | 566.2 | 60 | 491 | 389.2 | 389 | 775.8 | 645 | 478.4 | 605.4 | 323.4 | 50 | 736.6 | 189 | 967.4 | 53 | 54 | 235 | 427 | 52 | 94.8 | 45 | 2738 | 2830 | 646.6 | 337 | 488.2 | 358 | 38 | 2772.8 | 259 | 252.8 | 884.2 | 457 | 311.2 | 362.6 | 516 | 550 | 178 | 1577.8 | 60 | 3338 | 328 | 48 | 199 | 182 | 712 | 1119.6 | 425 | 106.8 | 394.2 | 380.8 | 873.8 | 608.6 | 761 | 2705.8 | 47 | 1782.8 | 1057.2 | 808.6 | 1197.6 | 288 | 332.4 | 1231.8 | 250 | 616.8 | 373 | 569.8 | 308 | 52 | 54 | 3937.4 | 158 | 2758 | 196 | 665.8 | 201 | 673.6 | 2618 | 841.8 | 84 | 174 | 402.4 | 454.8 | 188 | 207 | 537.2 | 1167.4 | 707.8 | 36 | 57 | 3981 | 436 | 134.4 | 1392 | 685 | 55 | 50 | 504 | 922.4 | 54 | 526.2 | 4621.4 | 77.2 | 40 | 395 | 387 | 814.4 | 619 | 310.8 | 973 | 83.2 | 529 | 479 | 168 | 840 | 127 | 2872 | 1510.6 | 296 | 539 | 351 | 47 | 399 | 2162.4 | 52 | 1412 | 646 | 83 | 56 | 741 | 381 | 51 | 56 | 610 | 627 | 304 | 53 | 578 | 2813 | 611 | 3094 | 981.4 | 2923 | 4664.6 | 599 | 300.4 | 369 | 379.6 | 239.6 | 1017 | 3234.6 | 300 | 47 | 847 | 412 | 392 | 2546 | 485 | 48 | 1880 | 538.8 | 2939.4 | 2309 | 302 | 286 | 4896 | 1147 | 45 | 653.4 | 270 | 443 | 2387.4 | 779 | 71 | 3954 | 161.6 | 693.4 | 615 | 3829.4 | 817 | 51 | 471.4 | 53 | 186 | 963 | 250 | 457 | 619 | 681.8
245 | 2922 | 838 | 2224.4 | 469 | 51 | 327.2 | 638 | 57 | 265 | 49 | 842.6 | 60 | 539 | 460 | 428.2 | 856 | 678 | 665.4 | 673 | 512 | 50 | 440.4 | 189 | 1425 | 53 | 54 | 210.2 | 443 | 52 | 113 | 45 | 2804 | 2863.8 | 938.2 | 318.8 | 488 | 458 | 38 | 3227 | 212.8 | 1777 | 1146 | 464.6 | 1075.2 | 545 | 2716.2 | 673.2 | 178 | 1638 | 60 | 4654.4 | 309.6 | 1948.6 | 262.2 | 607.8 | 678.2 | 1600.4 | 520 | 48 | 301 | 556.8 | 758.2 | 601.4 | 806.6 | 1367.6 | 47 | 2405.2 | 822 | 654.4 | 1708 | 210 | 390 | 2143.4 | 242 | 540.4 | 385 | 547 | 368.4 | 52 | 54 | 4060 | 441.6 | 2264 | 107.2 | 713 | 108 | 868 | 2796 | 207.6 | 244 | 206 | 354 | 333 | 188 | 245 | 582 | 705 | 556 | 36 | 57 | 3828.4 | 436 | 261 | 1525.2 | 685 | 55 | 250 | 538 | 740 | 54 | 546 | 2855 | 54 | 40 | 405 | 443 | 720.4 | 587.2 | 453.8 | 1017.2 | 125 | 529 | 458.8 | 168 | 840 | 175 | 818.8 | 660 | 368 | 516.4 | 403.8 | 47 | 484 | 2047.4 | 152.2 | 1202.4 | 836.8 | 75 | 56 | 741 | 402.6 | 51 | 56 | 560 | 692 | 324 | 53 | 1152.6 | 2881 | 487 | 4225.8 | 602 | 2993.8 | 4643 | 555 | 406 | 163 | 392 | 328 | 2319 | 3125 | 366 | 47 | 860.4 | 400 | 452 | 2927.8 | 447 | 48 | 591 | 650 | 3106.6 | 829.2 | 310 | 334 | 3250.2 | 1339.2 | 45 | 676 | 589.6 | 459 | 581 | 767 | 69 | 4077.2 | 236 | 771 | 633 | 3913.2 | 1067.6 | 51 | 466 | 359 | 208 | 954 | 250 | 505 | 607 | 609
245 | 2925 | 849.8 | 716.6 | 515.4 | 51 | 456 | 624 | 57 | 399.4 | 49 | 905.2 | 60 | 447.6 | 593.8 | 287 | 928 | 543 | 702.2 | 1886.8 | 497 | 50 | 350 | 189 | 614.4 | 53 | 54 | 268.8 | 422.2 | 52 | 269 | 45 | 729 | 2853 | 215 | 244.2 | 492 | 441.4 | 38 | 3227 | 166 | 2219.8 | 1199 | 810.2 | 2264.2 | 557.8 | 2701 | 804 | 178 | 1652.8 | 60 | 3371 | 214 | 915 | 351 | 642 | 759 | 1003.4 | 614 | 48 | 186 | 2297 | 667 | 499 | 784 | 604.6 | 47 | 3547.4 | 679 | 636.6 | 1664 | 230 | 390 | 2038 | 202 | 533 | 393 | 338.6 | 399 | 52 | 54 | 4061.6 | 584 | 2859 | 133.2 | 773.6 | 86 | 850 | 2804 | 164 | 244 | 259 | 339.4 | 433.2 | 204 | 245 | 1623.4 | 693 | 548 | 36 | 57 | 3832 | 380 | 261 | 1626 | 696 | 55 | 250 | 430.6 | 636 | 54 | 566 | 2887 | 54 | 40 | 1148.6 | 443 | 574.4 | 636 | 495.2 | 932.2 | 176 | 448.2 | 429 | 192 | 884 | 306.4 | 354.6 | 600 | 213.6 | 482.8 | 298.2 | 47 | 395.8 | 1927 | 219 | 2759.2 | 759.8 | 311.4 | 56 | 664 | 401 | 51 | 56 | 906.8 | 751 | 406.4 | 53 | 567 | 1588.6 | 461.8 | 4311 | 1860.8 | 3425 | 4667 | 375 | 692.4 | 163 | 372.8 | 248.8 | 2359 | 3278.2 | 366 | 47 | 835 | 398 | 492 | 3344.4 | 489 | 48 | 591 | 630 | 3065.8 | 914 | 784.8 | 470 | 3342.2 | 1204 | 45 | 1418.6 | 324.8 | 475 | 665 | 955.4 | 126 | 4228 | 236 | 811.4 | 639 | 1249.8 | 2038 | 51 | 502 | 386.2 | 251.6 | 1071 | 250 | 519.4 | 675 | 609
245 | 2781.6 | 838.6 | 733 | 450 | 131.4 | 472 | 624 | 57 | 412 | 2108 | 892 | 60 | 601.2 | 646 | 311 | 900.8 | 537.6 | 792.6 | 2792 | 486 | 50 | 456 | 189 | 612 | 67 | 434 | 488 | 485 | 84.6 | 319 | 45 | 647 | 3717.2 | 240.6 | 1470.8 | 528 | 395 | 38 | 3311 | 213.4 | 2287 | 1078 | 874 | 2303.6 | 644.4 | 2713 | 759 | 178 | 1787.4 | 60 | 3345.4 | 1074.4 | 967.2 | 391 | 520.2 | 2479.8 | 641 | 650 | 48 | 172.4 | 3557 | 675 | 463 | 752 | 656 | 1906 | 5282.2 | 671.8 | 651.6 | 1608 | 260 | 290 | 1864 | 315.4 | 465 | 414 | 270 | 469 | 52 | 54 | 3918.8 | 603.2 | 3694 | 261 | 591.4 | 138 | 970 | 2868 | 212.4 | 164 | 281.8 | 359 | 661.6 | 248 | 549 | 394.6 | 671 | 566 | 36 | 57 | 1843.6 | 402 | 134.4 | 1677.6 | 805 | 121.4 | 310 | 566.6 | 682.4 | 54 | 502 | 1396.8 | 54 | 40 | 780.8 | 888.6 | 369 | 588 | 533 | 839 | 397 | 314.8 | 407.2 | 55 | 852 | 434 | 365.8 | 679.6 | 175 | 706 | 231 | 47 | 346 | 1887 | 219 | 2869.2 | 723 | 584.2 | 210.4 | 627.2 | 397 | 51 | 56 | 1149.6 | 912.4 | 423 | 53 | 639 | 935 | 293 | 4387.8 | 759.8 | 3255 | 2827.8 | 383 | 502.4 | 229.8 | 340 | 239 | 2443 | 3345 | 366 | 47 | 811 | 352 | 543.6 | 2595.2 | 425 | 177 | 695 | 544.4 | 3061 | 900 | 3815 | 519 | 3291.8 | 1202.2 | 45 | 4136.2 | 193.6 | 507 | 685 | 1111.2 | 90 | 2898.4 | 236 | 789 | 709 | 673.8 | 2110 | 51 | 705.6 | 322.4 | 357 | 839 | 211.8 | 498.6 | 743 | 152.4
207.6 | 2865 | 867 | 835 | 450 | 252 | 476 | 516 | 57 | 364 | 2119 | 1939 | 60 | 518 | 726 | 1669.2 | 689.6 | 534 | 700.8 | 2768 | 1374.4 | 50 | 1218 | 35 | 535.4 | 67 | 466 | 493.8 | 674.6 | 215 | 339 | 45 | 617 | 4300.8 | 255 | 317 | 581.4 | 521.8 | 38 | 1306.2 | 277 | 2235 | 1078.4 | 859 | 2495 | 678 | 941.4 | 827 | 178 | 2484.2 | 60 | 1763.8 | 979.6 | 732 | 433 | 516 | 2975.4 | 661 | 618 | 48 | 272 | 3477 | 667 | 523 | 609.8 | 696 | 1926 | 5062.4 | 1988.4 | 560 | 1548 | 384.8 | 290 | 1914 | 514.6 | 523.6 | 448 | 328 | 663.8 | 52 | 54 | 608.2 | 581.2 | 3754 | 261 | 482.8 | 186 | 1030 | 2964 | 2482 | 44 | 574.6 | 265.6 | 661 | 320 | 469.8 | 419.8 | 657 | 689.4 | 36 | 57 | 521 | 570 | 121.4 | 1334.4 | 1029 | 221 | 286 | 569 | 681 | 54 | 382.8 | 1755.4 | 248 | 40 | 385 | 541 | 427 | 684.8 | 547.8 | 850 | 413 | 268 | 461.8 | 108.6 | 852 | 1265.8 | 431 | 723 | 79 | 694 | 1083.2 | 47 | 427 | 1967 | 85.4 | 2852 | 823.4 | 652 | 249 | 636 | 409 | 51 | 56 | 428 | 983 | 423 | 53 | 689.8 | 887 | 302.6 | 4475.6 | 545.8 | 1471.6 | 2927 | 427 | 450.4 | 255.4 | 368 | 197 | 2562 | 3321 | 76 | 47 | 834.6 | 218 | 588 | 662 | 441 | 208 | 591 | 312.8 | 2882.6 | 912 | 2541 | 557.4 | 3281 | 1195 | 45 | 4047 | 1294.8 | 684 | 854.8 | 1226 | 248.6 | 880.8 | 124.4 | 757 | 686.8 | 603.2 | 4074.6 | 166.2 | 1057.6 | 389 | 357 | 841 | 59 | 485 | 807 | 54
58 | 2648.4 | 931 | 907 | 529.2 | 808.8 | 1370.4 | 1866 | 57 | 370 | 1750.4 | 4494.2 | 60 | 605.8 | 684 | 301.4 | 720.4 | 534 | 709.6 | 2817.2 | 922.8 | 50 | 825.8 | 35 | 379 | 119.2 | 418 | 1322.4 | 649 | 215 | 273 | 45 | 701 | 4272 | 239 | 818.2 | 572.6 | 596 | 286.2 | 727.4 | 250.6 | 2251 | 717.4 | 864.6 | 2403 | 517.2 | 506 | 745.4 | 200.2 | 2458 | 60 | 689 | 753.2 | 720 | 1308.6 | 411 | 3004 | 671 | 639.6 | 48 | 304 | 2288.6 | 787 | 515 | 494 | 696 | 1996 | 3544 | 744.6 | 533.8 | 1548 | 374 | 318.8 | 1844 | 652 | 761 | 468 | 568.8 | 1235.6 | 52 | 54 | 555 | 334 | 3705.8 | 261 | 489 | 266 | 1080.8 | 3011 | 2434 | 214.4 | 285.8 | 663.6 | 606 | 318 | 350.8 | 485 | 688 | 636 | 36 | 57 | 529 | 568 | 169 | 637 | 997 | 221 | 310 | 569 | 687.8 | 54 | 467 | 328.4 | 248 | 40 | 578.2 | 343.6 | 461 | 788 | 452.8 | 886 | 413 | 332 | 1008.8 | 189 | 849 | 2520.8 | 372 | 667 | 263 | 706 | 884 | 47 | 427 | 1744.2 | 52 | 2781.6 | 785 | 504.8 | 249 | 765.2 | 517 | 194 | 56 | 494 | 831.8 | 423 | 53 | 300 | 1685.8 | 1296.4 | 4900 | 733.4 | 2004.6 | 2913.4 | 53 | 422 | 261 | 352 | 843.8 | 3343.2 | 3375.6 | 54 | 47 | 826.4 | 158 | 624 | 646 | 449 | 200 | 591 | 325.6 | 2841 | 757 | 3253 | 521.6 | 3051 | 1195 | 45 | 4064.2 | 219 | 692 | 1012 | 1395.2 | 344 | 792.4 | 50 | 773.8 | 954 | 752.4 | 5203 | 195 | 518 | 375 | 365 | 3151.2 | 59 | 497 | 5221.8 | 54
58 | 2476.6 | 949 | 742 | 549 | 1180.6 | 2686.4 | 3119 | 57 | 405.2 | 132 | 5382.4 | 221.6 | 877 | 727.2 | 258 | 774 | 461.2 | 659.8 | 2789.4 | 619.6 | 50 | 505.8 | 35 | 381 | 158 | 418 | 1067.8 | 1423 | 215 | 357 | 45 | 1150 | 4281.6 | 254.6 | 1435 | 469.6 | 640 | 293.4 | 580 | 325 | 1469 | 678.2 | 719 | 2423 | 464 | 554 | 686.2 | 215 | 2558 | 137.6 | 646 | 734 | 806 | 930.8 | 431 | 3032.8 | 567.8 | 722 | 48 | 328 | 486 | 803 | 465 | 454 | 582 | 1996 | 2482 | 711 | 435 | 873.6 | 366 | 376 | 2054.8 | 696 | 2671.8 | 443 | 574 | 533 | 260 | 54 | 555 | 298 | 3772.2 | 261 | 557 | 286 | 1233 | 3099 | 2434 | 257 | 490.8 | 1062.2 | 576 | 332 | 341 | 653.4 | 740 | 638.8 | 36 | 57 | 477 | 980.4 | 278.8 | 605 | 1102.2 | 221 | 270 | 569 | 835 | 54 | 518 | 3190.2 | 248 | 40 | 577 | 437 | 584.6 | 796 | 381 | 867.6 | 463 | 300.8 | 1423.6 | 189 | 851.8 | 2477 | 464 | 536 | 331 | 767.2 | 592 | 47 | 343 | 982 | 52 | 2734 | 883.8 | 462 | 249 | 898.4 | 579.4 | 194 | 56 | 454 | 651.6 | 423 | 53 | 335.4 | 1258.4 | 3972.2 | 4908 | 933.2 | 3677.4 | 2893 | 53 | 1678.8 | 273 | 328 | 3117 | 2347 | 3288.8 | 54 | 47 | 662 | 206 | 560 | 598 | 463.4 | 272 | 591 | 1394.6 | 2853 | 781 | 2742 | 714 | 4098 | 1195 | 45 | 3296.4 | 243 | 580 | 1315.8 | 2006.4 | 305 | 676 | 50 | 742 | 833.6 | 817.2 | 5091 | 195 | 498 | 411 | 397 | 3088 | 59 | 289 | 764.2 | 54
58 | 2804.6 | 1059.6 | 830 | 641.6 | 409 | 2595.2 | 3235 | 359 | 433.4 | 132 | 5328 | 262 | 845 | 744 | 607.6 | 860 | 330 | 517 | 1151.2 | 662 | 50 | 165 | 35 | 414 | 195.2 | 410 | 587.8 | 1119.2 | 215 | 393 | 45 | 3979.8 | 4266.4 | 382.6 | 1411 | 406 | 764 | 339 | 623 | 337 | 261 | 683 | 638 | 1992.8 | 496 | 731.4 | 676 | 275.2 | 2633 | 157 | 678.8 | 1390.8 | 754 | 561 | 405 | 3169.6 | 499 | 808.8 | 48 | 310.8 | 633.2 | 1594.2 | 497 | 466 | 693.6 | 977 | 1008.8 | 2037 | 589.8 | 541.6 | 398 | 387 | 2060.2 | 642.6 | 5029.8 | 439 | 593 | 739.2 | 368.6 | 54 | 547 | 286.8 | 5883 | 48 | 446.8 | 294 | 816 | 2956.6 | 700.4 | 257 | 601 | 281 | 350.2 | 358.4 | 329 | 720 | 781 | 994.2 | 36 | 89 | 570 | 846.8 | 448 | 626.2 | 2878.6 | 154.6 | 274 | 489 | 981.6 | 54 | 594.4 | 2867 | 248 | 86.2 | 455.2 | 559 | 729.8 | 897 | 470.8 | 890 | 570.8 | 348 | 445 | 189 | 973 | 2667.2 | 544 | 485 | 404.8 | 677.6 | 460 | 47 | 316 | 1010 | 52 | 314 | 1260 | 143.4 | 171.8 | 376 | 605.6 | 370.2 | 192.8 | 301.6 | 298.2 | 387 | 209.8 | 335.4 | 757.4 | 2342 | 3215.8 | 970 | 4823 | 2941 | 53 | 414 | 276.6 | 328 | 3141 | 2444.8 | 3282.6 | 206 | 47 | 662 | 208 | 560 | 743 | 505 | 1114.8 | 565.4 | 3704 | 2944.4 | 837 | 2753 | 739 | 3671 | 1189 | 172.2 | 666 | 330.6 | 587 | 1689.4 | 2093.6 | 292 | 700.8 | 50 | 720.6 | 1034 | 638 | 4797 | 195 | 478 | 407 | 363.2 | 3060 | 59 | 225 | 3172 | 54
58 | 2951 | 1346 | 1304 | 777.2 | 208 | 2453.2 | 3072 | 713.4 | 518 | 192 | 5189 | 262 | 1839.2 | 2725.2 | 292 | 846 | 170 | 623 | 748 | 731.2 | 50 | 165 | 35 | 3841.2 | 164 | 632 | 544 | 821.6 | 84.6 | 572.6 | 45 | 2720 | 4113.2 | 405 | 1439 | 509.4 | 882.8 | 1528.8 | 903 | 361 | 323.4 | 863.8 | 688 | 1002.2 | 624 | 689 | 655.2 | 242 | 2683 | 321 | 694 | 2137.2 | 807.4 | 561 | 379 | 2401.6 | 499 | 550 | 48 | 419 | 706 | 5078 | 571.4 | 964.8 | 837.6 | 211 | 1329.6 | 4058.8 | 588 | 389.2 | 270 | 563 | 2071 | 527 | 3986.8 | 483 | 583 | 834.8 | 441 | 54 | 419.6 | 1647.6 | 6356 | 48 | 394 | 286 | 811.6 | 2864 | 412 | 257 | 626 | 329 | 398.8 | 430.2 | 329 | 604 | 850.2 | 1407.6 | 95.2 | 217 | 610 | 600 | 372 | 346 | 3332 | 55 | 370 | 489.2 | 1234.2 | 54 | 701.8 | 2877.6 | 131.6 | 118 | 498 | 547 | 487.4 | 809.6 | 614 | 806.8 | 780.6 | 428 | 350 | 276.2 | 973 | 1879.2 | 508 | 552 | 434 | 721 | 587.4 | 47 | 899.8 | 1110 | 52 | 284 | 672.6 | 48 | 56 | 348 | 645 | 420 | 284 | 272 | 280 | 365.4 | 249 | 364.8 | 673 | 2368.8 | 2464.2 | 937 | 4795 | 1456 | 53 | 298 | 283 | 472.4 | 3141 | 2465.6 | 3129 | 233 | 47 | 622 | 172 | 438 | 773.4 | 577 | 2487 | 565 | 3804 | 5465 | 781 | 2689 | 825 | 3047 | 997 | 204 | 1332.2 | 445 | 616.6 | 2372.4 | 1910 | 212 | 888 | 50 | 1406.4 | 1036.6 | 551.4 | 2226.4 | 79.8 | 509 | 468.6 | 434.4 | 1332.8 | 59 | 286.6 | 3201.4 | 54
58 | 2983 | 1427 | 2807.8 | 806 | 208 | 2493 | 720 | 546.2 | 502 | 132 | 5254.8 | 262 | 581 | 2609.8 | 387.2 | 829 | 157 | 1046 | 820 | 819.8 | 50 | 142.8 | 35 | 2224.2 | 173.4 | 682 | 595.6 | 678.2 | 52 | 2140.2 | 45 | 2716 | 3383.2 | 478.8 | 1376 | 648.2 | 876 | 2322 | 963 | 329.8 | 331 | 965 | 873.2 | 361.8 | 624 | 2125.4 | 633 | 158.8 | 2692 | 301.6 | 764 | 1981 | 939 | 619.4 | 382 | 1069 | 491 | 1636 | 48 | 571.2 | 732 | 5163.2 | 595.2 | 1419.6 | 880 | 256 | 831 | 4005.8 | 820 | 362.4 | 306 | 664 | 2163 | 258 | 3995 | 676 | 613.4 | 776 | 441 | 54 | 373.4 | 3058 | 6214 | 48 | 394 | 431.8 | 781 | 2972 | 448 | 171.8 | 654 | 309 | 405.8 | 462.2 | 273 | 595.6 | 913.2 | 959 | 184 | 217 | 621 | 574 | 554 | 238 | 3349 | 55 | 260.6 | 471.4 | 1251 | 132.4 | 757.4 | 2960 | 54 | 284.8 | 540 | 643 | 1614.4 | 584 | 582 | 797.2 | 999 | 645.6 | 336.4 | 231 | 1004.2 | 441 | 1317.2 | 1774.6 | 663 | 585.6 | 228 | 125.2 | 292 | 1142 | 52 | 280 | 759 | 48 | 56 | 480 | 514 | 2208.4 | 284 | 264 | 280 | 2523.4 | 249 | 542.4 | 649 | 2403 | 2255.6 | 965 | 4759 | 406 | 333.8 | 638.8 | 1359 | 578 | 3236.6 | 2121.4 | 3161 | 907.4 | 47 | 550 | 161 | 414 | 937 | 469.6 | 2507.8 | 1433.4 | 3801.8 | 5459 | 657 | 737.4 | 857 | 571 | 877 | 204 | 571.6 | 573 | 606 | 3127.6 | 2577.2 | 108 | 826 | 50 | 4291.6 | 725.4 | 556 | 1164 | 113.4 | 50 | 879.6 | 401 | 951.8 | 59 | 486.6 | 3201 | 54
58 | 3031 | 1392.6 | 1341.8 | 810 | 264 | 2557.2 | 717 | 548.6 | 510 | 124.8 | 5148 | 181.2 | 511 | 2585 | 304 | 769 | 221 | 535.8 | 4624 | 737 | 50 | 54 | 35 | 1686.2 | 250 | 748.6 | 764.2 | 544.6 | 52 | 3532.6 | 45 | 569 | 2829.2 | 461 | 1387 | 736 | 824 | 3479.4 | 2128.6 | 262.4 | 287 | 1349.8 | 716 | 373 | 560 | 3041.8 | 625 | 156 | 2688 | 224 | 1668.6 | 1981 | 1739.8 | 735.4 | 366 | 1520.8 | 1104.8 | 623.8 | 48 | 434 | 879 | 5170 | 534 | 1043.6 | 1476 | 279.8 | 2475.8 | 4009 | 842 | 281.8 | 334 | 352 | 2125.4 | 246 | 2048.2 | 1126 | 383 | 632 | 171.4 | 54 | 437 | 3412 | 5231 | 48 | 344 | 512 | 705.6 | 2934 | 412 | 44 | 662 | 301 | 603.2 | 479 | 205 | 564.8 | 1781 | 1010 | 184 | 217 | 891 | 502.2 | 577.4 | 214 | 2951.6 | 55 | 301 | 461 | 1345 | 250 | 987.8 | 978.4 | 54 | 356 | 410 | 714.2 | 386.8 | 1665 | 614.8 | 801.8 | 1307 | 528 | 357.2 | 231 | 973.4 | 489.8 | 985.6 | 538 | 713 | 674 | 228 | 248 | 276 | 1165.8 | 125.8 | 480 | 681 | 48 | 56 | 528 | 610 | 3406 | 284 | 272 | 280 | 3933 | 249 | 398 | 685 | 2394.2 | 2548.8 | 896 | 4623 | 394 | 343 | 673.4 | 2107 | 546 | 3379 | 607 | 3983.8 | 373 | 47 | 549.4 | 262.2 | 378 | 1013 | 472 | 3669.6 | 1137 | 3267.4 | 3609 | 657 | 262 | 756.2 | 704.8 | 943 | 204 | 397 | 980.6 | 546 | 3107.4 | 1928 | 132 | 892 | 111.2 | 4260 | 795 | 692 | 1174 | 155 | 50 | 2458 | 393 | 937 | 59 | 481 | 1256.2 | 54
58 | 2886.2 | 1924.6 | 2862.2 | 802 | 322 | 386.8 | 841.2 | 313 | 496 | 120 | 5727.2 | 237 | 1976 | 2571 | 362.2 | 674 | 296.2 | 548.8 | 2582.4 | 701 | 50 | 54 | 167 | 484 | 277 | 724.8 | 658 | 493.8 | 52 | 3626 | 45 | 561 | 2854 | 489 | 901.8 | 627 | 757.6 | 2546.8 | 3027 | 427.8 | 450 | 1519.8 | 668 | 457 | 1368.4 | 2865.4 | 654 | 254.6 | 2158.8 | 224 | 1256.8 | 1330.4 | 1305.4 | 788 | 346 | 2290.2 | 503 | 545 | 184 | 601 | 574.2 | 6334 | 609.2 | 596 | 951.8 | 313 | 3016.6 | 2659 | 697 | 407 | 262 | 308 | 2016 | 234 | 789 | 1568 | 530.6 | 628.6 | 52 | 54 | 397 | 3228 | 4036.4 | 48 | 344 | 522.6 | 764 | 2878 | 309.2 | 44 | 654 | 312 | 1013.8 | 415.8 | 385 | 580.2 | 2978 | 1040 | 233.2 | 279.4 | 993.2 | 462 | 471 | 216.4 | 2654.8 | 55 | 225 | 578.6 | 1184.2 | 250 | 933.4 | 427 | 54 | 448 | 486 | 723 | 338 | 452 | 406.4 | 756.2 | 857.8 | 576.4 | 372.2 | 231 | 899 | 454.4 | 1790.8 | 49 | 943.4 | 844 | 228 | 370.8 | 276 | 1095 | 175 | 780 | 763 | 48 | 56 | 564 | 590 | 51 | 238.4 | 340 | 190 | 4131 | 170.6 | 398 | 1559 | 646.8 | 4656 | 2000.4 | 2291 | 313 | 540 | 1362.8 | 2121.2 | 1075 | 3463 | 591 | 2096 | 441 | 229 | 687 | 311 | 492 | 977 | 570.4 | 2465.2 | 871 | 1705 | 3209.4 | 657 | 298 | 680.4 | 764 | 1917 | 140.4 | 573.6 | 1287.6 | 552.6 | 2994 | 1842.8 | 132 | 832 | 152 | 4378.8 | 675 | 211 | 1162 | 2218 | 50 | 2421.8 | 367 | 1037 | 1145 | 802 | 670 | 119.6
58 | 2852.8 | 1260.8 | 889.2 | 802 | 257 | 375.6 | 942 | 313 | 488 | 244 | 5223 | 396.6 | 3184 | 1145.6 | 445 | 574 | 304.8 | 548 | 548 | 830 | 50 | 54 | 167 | 294 | 218.6 | 632.6 | 666 | 439 | 52 | 2470.8 | 45 | 667.4 | 2750 | 549 | 192 | 623.4 | 671 | 1797.2 | 2867 | 626.8 | 597 | 2135.8 | 652 | 372.2 | 991.2 | 2025.4 | 606 | 329 | 1243 | 60 | 881 | 176 | 1077.6 | 663.2 | 387.4 | 1987 | 455 | 698.2 | 193.6 | 543.4 | 484 | 2115 | 756 | 544.4 | 984.6 | 345 | 2810 | 629 | 726 | 403 | 248 | 604 | 2104.4 | 210 | 607.4 | 550.6 | 925.4 | 490.2 | 52 | 54 | 429 | 3109.8 | 3744 | 48 | 344 | 535 | 774.8 | 2906.8 | 2071.6 | 44 | 638 | 312 | 800.8 | 306 | 349 | 675 | 3001 | 717.6 | 247.8 | 175 | 774 | 578 | 579.4 | 315.2 | 2713 | 55 | 244.4 | 594.6 | 758 | 250 | 1586.2 | 408.6 | 54 | 549.6 | 619.2 | 607 | 3598 | 460 | 334.8 | 831 | 313.8 | 758.4 | 472.6 | 160.6 | 875 | 281 | 617.4 | 189 | 861 | 824 | 122.4 | 472 | 424 | 1212.6 | 175 | 568 | 825.8 | 48 | 56 | 588.8 | 590 | 51 | 87.2 | 400 | 55 | 4159 | 53 | 653 | 1579 | 690 | 4620 | 725 | 1952.6 | 341.4 | 613 | 954.4 | 2187.6 | 707.2 | 3440.4 | 580.4 | 678 | 2359.4 | 229 | 779 | 313.6 | 384 | 1032.4 | 584.2 | 2549 | 861 | 1729 | 814.8 | 748.2 | 405.8 | 632 | 716 | 2248 | 45 | 756 | 978 | 433 | 2981 | 3500.4 | 168 | 2022.8 | 263.6 | 3563.6 | 675 | 211 | 1720.2 | 2240 | 50 | 2572 | 430 | 1194.8 | 2797 | 558 | 694 | 218
58 | 2927.4 | 1209 | 940.2 | 817.2 | 342 | 375.6 | 930 | 337 | 569.2 | 269.6 | 5326 | 461 | 3212 | 907 | 501 | 737.8 | 330 | 560 | 616 | 721.8 | 50 | 54 | 254.2 | 400 | 277 | 689 | 647.6 | 512.8 | 52 | 750 | 199 | 1158.8 | 2672.2 | 48 | 240 | 503.4 | 711 | 649 | 2835 | 633.6 | 682.6 | 4979.4 | 652 | 678.6 | 710 | 654 | 578.2 | 331.4 | 2554.2 | 60 | 679 | 139.2 | 1084.4 | 707 | 399 | 1907 | 400.6 | 680.4 | 196 | 525 | 1368.8 | 1317.2 | 698 | 402 | 985.4 | 400 | 5374 | 621 | 830 | 460 | 435.2 | 744 | 977 | 226 | 582 | 445 | 1318.6 | 366.2 | 52 | 54 | 2217.2 | 3175.6 | 3732 | 48 | 210.8 | 523 | 849.4 | 2806 | 2454.2 | 44 | 686 | 312 | 465.4 | 424 | 55 | 681.4 | 2970 | 644 | 159 | 175 | 2209.8 | 590 | 678 | 348 | 3095 | 55 | 318 | 454 | 797 | 250 | 1267.2 | 399 | 54 | 2058.8 | 661.4 | 604.6 | 3598 | 508 | 386 | 1108.4 | 299 | 878.4 | 654.4 | 116 | 875 | 3070.4 | 605 | 224 | 917 | 579.8 | 52 | 486 | 511 | 1273.4 | 175 | 290.8 | 961 | 115 | 56 | 608 | 676.4 | 51 | 445.4 | 400 | 55 | 2129 | 53 | 270.8 | 1535 | 700 | 3461.2 | 883.4 | 895 | 285 | 721 | 342.8 | 2144.4 | 841.4 | 3454.4 | 552 | 618 | 3591.4 | 229 | 866 | 396.8 | 366.8 | 832 | 642.6 | 48 | 796 | 1563 | 1181 | 839.8 | 1284.2 | 596 | 607.8 | 1791.8 | 159 | 693.2 | 912.6 | 449 | 2620.6 | 3358 | 242 | 3774 | 542 | 698 | 861 | 178 | 4313.4 | 1754.8 | 50 | 2572.8 | 2865.6 | 1242.2 | 2781 | 302 | 797.2 | 218
58 | 4703 | 981 | 1091.8 | 809.2 | 813.6 | 311 | 918 | 373 | 682 | 332 | 5326 | 436.2 | 2205.8 | 893.4 | 501 | 847 | 320 | 616 | 616 | 758.6 | 50 | 54 | 310.2 | 528 | 265.6 | 704 | 693 | 431 | 52 | 730.8 | 199 | 1010.4 | 2643 | 48 | 240 | 468 | 2691.8 | 399 | 1674.2 | 444 | 617 | 4571 | 801.6 | 1057.2 | 987.2 | 715.6 | 491 | 337 | 2317 | 60 | 628 | 110 | 1019 | 787.4 | 449 | 1845.8 | 411 | 680.4 | 256 | 493 | 2794 | 3071 | 676 | 323 | 988.8 | 1493 | 5386 | 611.4 | 707.2 | 512 | 470.2 | 518 | 1883.6 | 226 | 606 | 385 | 741.4 | 331 | 52 | 54 | 3436 | 3256 | 3293 | 107.2 | 250 | 393.2 | 874.2 | 2618 | 2459 | 44 | 614 | 569.6 | 274.4 | 437 | 55 | 617.8 | 3067 | 495 | 159 | 151.4 | 4884 | 514 | 1856.8 | 280.2 | 3091 | 55 | 318 | 496 | 910.6 | 54 | 1073 | 365 | 54 | 1850 | 584 | 607 | 3605.2 | 519 | 1647.4 | 848 | 271 | 1059 | 563.8 | 1480.4 | 937.2 | 2678 | 863 | 224 | 781 | 549 | 208 | 314 | 1829.8 | 1358.6 | 52 | 220 | 973 | 279 | 56 | 699.6 | 766 | 51 | 500.2 | 409.2 | 55 | 791 | 53 | 44 | 1589.2 | 1315.4 | 768.6 | 605 | 972 | 285 | 586 | 250 | 3195.2 | 1229.4 | 3364.6 | 507.4 | 568 | 3787 | 229 | 764.6 | 418 | 261 | 832 | 645 | 48 | 1975.8 | 1431 | 3410.4 | 709 | 2434 | 751 | 723 | 1235.6 | 159 | 519 | 849.2 | 486.2 | 1069.2 | 3314 | 317 | 3754 | 440 | 732.8 | 713 | 46 | 6240.6 | 507 | 50 | 533 | 3432 | 1459.8 | 2975.4 | 330 | 910 | 218
58 | 4995.6 | 1053.8 | 1007 | 684.4 | 241 | 411 | 910 | 441.8 | 702.4 | 352 | 5326 | 260.6 | 849 | 819 | 411.6 | 832 | 320 | 740.2 | 636 | 733 | 50 | 54 | 574.6 | 624 | 304 | 725.2 | 629 | 358 | 52 | 519 | 191.2 | 908 | 2643 | 394 | 257 | 622.8 | 3161 | 425.2 | 1243.6 | 408 | 580 | 4625.6 | 931.4 | 352 | 1476.4 | 748 | 515 | 1163.8 | 2317.8 | 60 | 720 | 183.2 | 1000 | 618 | 466 | 1769 | 491 | 858.2 | 632 | 372.8 | 2890.4 | 3046 | 620.8 | 705.8 | 862 | 2181 | 5354.4 | 645 | 675 | 443 | 590 | 526 | 1427.2 | 329.8 | 622 | 400 | 709 | 444.8 | 2569 | 3090 | 4738.8 | 3249.4 | 2849 | 196 | 250 | 369 | 958 | 2732 | 1173.8 | 44 | 586 | 308 | 250 | 418 | 55 | 518 | 3043 | 487 | 129.8 | 57 | 4386.4 | 435.2 | 536 | 299 | 2879 | 55 | 358 | 594 | 913 | 211 | 1302.2 | 389 | 54 | 1850 | 620 | 1422.2 | 3646.6 | 463 | 336 | 784.6 | 272.2 | 1053 | 482.2 | 215 | 549 | 2565.2 | 1109 | 224 | 1067.2 | 629 | 208 | 304.6 | 659.6 | 1505 | 52 | 486.2 | 1155 | 339 | 262 | 749.8 | 767.8 | 51 | 603.4 | 240.8 | 55 | 1336.6 | 53 | 44 | 1696 | 586.8 | 699 | 564.2 | 776 | 285 | 574.4 | 320.8 | 333.2 | 487 | 3329 | 425 | 608 | 3850.4 | 119.8 | 775 | 381 | 261 | 832 | 697 | 73.4 | 1091.4 | 1471 | 2782 | 769 | 2422 | 970.8 | 509 | 1035.6 | 159 | 501 | 705 | 408 | 1219 | 1369.2 | 317 | 3742 | 440 | 728.8 | 639 | 46 | 6321.6 | 371 | 50 | 552.6 | 3444 | 1409 | 2279 | 432 | 1636.4 | 152.4
58 | 4871 | 892.2 | 887.6 | 610 | 213 | 1917.4 | 749.2 | 552.6 | 776 | 341 | 4415.6 | 217 | 841.4 | 1203.2 | 371.6 | 822 | 292 | 891 | 728 | 693 | 50 | 223.6 | 643.8 | 730.8 | 354 | 760 | 801.4 | 452.8 | 52 | 587 | 182 | 776 | 2721.4 | 394 | 257 | 590 | 3169 | 533.6 | 764 | 396 | 551 | 2513.8 | 1094 | 388 | 722 | 788 | 579.2 | 1687 | 2187.4 | 60 | 712 | 248 | 854 | 712 | 449 | 1737 | 531 | 1354.4 | 696 | 1582.6 | 2988 | 2998 | 592 | 518.8 | 753.2 | 2177.8 | 3536.4 | 721 | 1182.6 | 791 | 648 | 470 | 954.8 | 488 | 707.2 | 439.4 | 657 | 579.8 | 2639 | 3074 | 3648 | 3177 | 2900 | 366.4 | 250 | 322.6 | 974 | 2776 | 301 | 244 | 574 | 202 | 250 | 448 | 55 | 518 | 816.6 | 1515.6 | 56 | 57 | 3942 | 469 | 602 | 283 | 2629 | 55 | 406 | 594 | 934 | 331 | 1388 | 442.6 | 54 | 1761.8 | 792 | 1003 | 379 | 399 | 367 | 878.2 | 611.8 | 1726.6 | 397.4 | 204.6 | 422 | 2549 | 594.6 | 154 | 1339.6 | 624.6 | 208 | 229.8 | 876 | 1675.8 | 52 | 511.4 | 1171 | 377.8 | 330.8 | 1360.6 | 777.2 | 51 | 565.8 | 214 | 213 | 3927 | 53 | 44 | 1703.2 | 655 | 777.8 | 578.6 | 2023.8 | 275 | 491.6 | 230 | 342.8 | 518 | 3371 | 524 | 608 | 2091.2 | 47 | 859.8 | 381 | 221 | 823.6 | 678.2 | 59 | 1629.8 | 1623 | 2904.6 | 715.8 | 2512.8 | 1425.4 | 587 | 930 | 113.4 | 387.6 | 705 | 470.4 | 1230.6 | 873.8 | 317 | 2739.6 | 328.4 | 4396 | 655 | 46 | 5882.8 | 251 | 50 | 560.2 | 3512.8 | 1168.2 | 815 | 430 | 1202.8 | 54
58 | 4819.4 | 1129.4 | 730.2 | 565 | 213 | 2294 | 730.8 | 577 | 849.4 | 441 | 1415.6 | 370 | 272 | 875 | 411 | 5900.6 | 291 | 825 | 656 | 685 | 50 | 266 | 557 | 679 | 310.2 | 712 | 687.4 | 115 | 52 | 479 | 182 | 778.8 | 2762.6 | 380.4 | 257 | 611 | 3276 | 550.2 | 756 | 451.2 | 631 | 2568.4 | 1148.8 | 439.4 | 742 | 820 | 651.8 | 1725 | 2137 | 60 | 688 | 364.8 | 894 | 784 | 419 | 1598 | 627 | 2972.2 | 784.2 | 442.6 | 3006 | 4885.4 | 584 | 449 | 1409.2 | 2245 | 454 | 801 | 961 | 1565.6 | 732 | 474 | 957.6 | 552 | 757 | 515 | 900 | 321 | 2386.2 | 701.4 | 1850.4 | 3087.2 | 2901.6 | 409 | 171.6 | 293 | 1058.4 | 2859.2 | 3691.8 | 244 | 538 | 202 | 282.4 | 1324.8 | 169 | 614 | 807 | 459 | 36 | 57 | 2684.4 | 531 | 555 | 1652 | 2662 | 163 | 508 | 591.6 | 884.4 | 387 | 1378 | 534.2 | 262.4 | 1615 | 847 | 571 | 968.6 | 407 | 424.8 | 929.4 | 651.8 | 1670 | 286 | 214 | 505.2 | 1119.8 | 540.4 | 49 | 478 | 1646.2 | 208 | 1236.4 | 774.2 | 1895 | 52 | 424 | 1113 | 1083.8 | 357 | 845 | 744.8 | 51 | 497 | 214 | 388 | 3903 | 404.6 | 44 | 1539 | 712.2 | 798.2 | 572.8 | 755.2 | 155 | 656.4 | 227.8 | 417.2 | 510.6 | 2803.2 | 504 | 633.6 | 829.6 | 47 | 981 | 381 | 229 | 785 | 646 | 59 | 3146 | 1703 | 4413 | 1868.8 | 2195.4 | 4284.8 | 679 | 966 | 45 | 430.4 | 668.6 | 492 | 1292.2 | 998 | 340.2 | 713.2 | 131.6 | 4451.4 | 655 | 46 | 1194 | 287 | 50 | 562.6 | 1274 | 1481.4 | 1450 | 1164.4 | 786 | 54
58 | 978.2 | 1955 | 547.2 | 601 | 221 | 2289.4 | 813 | 563.2 | 651.2 | 485 | 372 | 386 | 272 | 721 | 452.2 | 514 | 1056 | 728 | 658.4 | 629 | 50 | 266 | 573 | 679 | 415 | 638.6 | 608.4 | 115 | 182.4 | 455 | 182 | 570.6 | 2909 | 383.6 | 257 | 986.8 | 3169.8 | 570 | 796 | 498.6 | 840.6 | 2336 | 1242 | 665.4 | 789.8 | 764 | 561.8 | 1617 | 2374.6 | 60 | 626 | 492 | 1008 | 592.4 | 352.8 | 1602 | 657 | 3277.6 | 777 | 514.8 | 2864 | 5965 | 634.8 | 433 | 773 | 2257 | 440 | 735.8 | 867.2 | 1726 | 800.2 | 398 | 953 | 536.8 | 813 | 472.4 | 3415.2 | 305 | 420 | 133 | 685 | 3064 | 2979 | 349.8 | 54 | 476 | 1239 | 2855 | 2529 | 204 | 574 | 1381.8 | 1668.4 | 922 | 245 | 684 | 787 | 1530 | 662 | 57 | 789 | 573 | 527 | 355 | 2769 | 205 | 508 | 548 | 798 | 307 | 1326 | 2097.4 | 415 | 1625 | 704 | 694 | 297 | 407 | 437.2 | 1025 | 877.6 | 1581.4 | 549 | 281.2 | 598 | 245 | 576.4 | 49 | 488 | 566.2 | 52 | 266.4 | 749 | 1563.4 | 52 | 454.8 | 1043 | 562 | 333 | 845 | 467 | 51 | 606 | 114 | 480.8 | 3903 | 430 | 44 | 1571 | 760 | 1850.2 | 630 | 887 | 107 | 772 | 770 | 404.4 | 422 | 640 | 564 | 684.8 | 790.8 | 47 | 973 | 199 | 239 | 824.2 | 602 | 159 | 3160 | 1597.8 | 3400 | 729.8 | 609 | 3394 | 1042.4 | 1206 | 45 | 582.8 | 590 | 528 | 1270.8 | 1032.8 | 346 | 596 | 50 | 4609 | 635 | 46 | 1438 | 371 | 50 | 589.4 | 719 | 1352 | 3720.2 | 410 | 862 | 54
58 | 445.8 | 2094.6 | 2133.4 | 568.2 | 257 | 2323 | 865.8 | 229 | 709.4 | 346 | 644 | 401.6 | 93.6 | 790.4 | 514 | 650 | 758.4 | 758.6 | 738.8 | 534.6 | 64 | 266 | 566.2 | 634.2 | 475 | 708 | 778 | 482.8 | 215 | 457.4 | 555 | 597 | 2909 | 340 | 188.6 | 823 | 2235 | 541.6 | 785.6 | 603 | 869 | 2492 | 1519.2 | 615 | 618.2 | 2643.4 | 1029 | 1425 | 1333.2 | 2998.4 | 769.2 | 524 | 1184 | 724 | 421 | 1689.6 | 1751.8 | 2894 | 1008.4 | 294 | 624 | 4712 | 718 | 419.4 | 725 | 1853 | 454.4 | 729 | 698 | 2531.2 | 919 | 358 | 1172.2 | 476.4 | 787.6 | 366 | 4074.2 | 305 | 507.2 | 121 | 684.2 | 3133 | 3003 | 371.6 | 54 | 476 | 1144 | 2858.2 | 2529 | 1406 | 590.2 | 248.6 | 3250.6 | 431.8 | 245 | 1230.4 | 811 | 516.2 | 1310.8 | 178 | 731.2 | 573 | 676.4 | 368 | 2537 | 2152.6 | 607.6 | 420 | 822.4 | 251 | 1203.2 | 560 | 443 | 275 | 620 | 706 | 370.8 | 354.6 | 542.8 | 969.8 | 950 | 1619 | 540.2 | 382 | 770 | 207 | 616 | 49 | 514 | 652.2 | 184 | 278 | 591.8 | 1331 | 85.4 | 460.8 | 833 | 378 | 392.8 | 672 | 438 | 51 | 546 | 134 | 660 | 3619.2 | 406 | 44 | 1663 | 680 | 741.8 | 602 | 813.8 | 143 | 880 | 293 | 422 | 401.2 | 870.6 | 683.2 | 639 | 766 | 47 | 877 | 199 | 366.6 | 959.6 | 586 | 79 | 2954 | 761 | 3368 | 671 | 609 | 4080.4 | 975.2 | 1276.8 | 45 | 1891.2 | 1589.6 | 492 | 1176.2 | 1093 | 346 | 732 | 50 | 4593 | 646.2 | 46 | 1590 | 471.8 | 426 | 582 | 638.4 | 992.2 | 5677 | 410 | 762.6 | 54
245 | 417.4 | 2076.6 | 1632 | 513.2 | 223.4 | 1105.2 | 864 | 57 | 832 | 377.2 | 864 | 608.6 | 49 | 973.2 | 469.6 | 436.4 | 731 | 575 | 641.6 | 537 | 134 | 181.2 | 439 | 453.4 | 394.6 | 836 | 816.8 | 269.8 | 215 | 426.2 | 928 | 615.4 | 3044 | 286 | 143 | 712 | 857 | 434.6 | 939 | 703 | 1999 | 2538 | 1036 | 468 | 575.8 | 4419.2 | 965 | 1388 | 778.4 | 3824.6 | 802 | 1044.8 | 1208 | 516 | 451.2 | 1760 | 649.6 | 2864.2 | 1300 | 294 | 471.6 | 3912 | 746 | 317 | 803 | 497 | 381.6 | 574.2 | 1014 | 3709 | 855 | 430 | 1429 | 656 | 1094.4 | 374 | 4260 | 352 | 542.4 | 205 | 597.4 | 1993.8 | 3003 | 433.8 | 54 | 500 | 1052.4 | 3242.8 | 2481 | 1651 | 590.2 | 253 | 3389.4 | 453 | 245 | 3270.6 | 787 | 553 | 430 | 234 | 773 | 581.4 | 1010.2 | 1759.8 | 2561 | 3451 | 750 | 412 | 962 | 307 | 992.6 | 592 | 587.2 | 447 | 782 | 681.4 | 404 | 391 | 1744 | 803.8 | 623.6 | 2780 | 542 | 326 | 953 | 251 | 626.8 | 49 | 438 | 720 | 249.4 | 302 | 949.8 | 1287 | 219 | 423 | 803 | 1225.6 | 426 | 790 | 382 | 51 | 594 | 126 | 433 | 685.2 | 454.8 | 252 | 1677 | 630 | 699 | 784 | 735 | 174.2 | 839 | 1617.8 | 370.4 | 851.6 | 592 | 596 | 751 | 2590 | 47 | 1009.2 | 229 | 569 | 831.6 | 593 | 59 | 1019.4 | 800 | 3331.2 | 673.4 | 685 | 3280.8 | 3048 | 1070 | 45 | 654 | 2839.4 | 559.4 | 1161 | 1186 | 506 | 876 | 50 | 988.2 | 681 | 46 | 806 | 593.4 | 426 | 597.6 | 592 | 1016.4 | 6851 | 1937.6 | 943.6 | 54
502.2 | 543 | 2095 | 3106.2 | 587 | 235.2 | 316.8 | 860 | 360 | 866.4 | 470 | 794.6 | 644 | 49 | 1040 | 574.8 | 336 | 680.6 | 2008 | 665.6 | 509 | 212 | 417.4 | 463 | 473 | 321.4 | 744 | 908 | 43 | 215 | 519 | 45 | 632 | 2904.4 | 344 | 143 | 736.4 | 1049 | 472 | 859 | 643 | 813 | 2692 | 853.4 | 468 | 628 | 614 | 749.2 | 1520.8 | 1534.2 | 3462 | 2801 | 3100.4 | 3216 | 526 | 492 | 1692.4 | 1457.6 | 2811.8 | 602 | 429 | 624.4 | 2080.6 | 762 | 313 | 778 | 396 | 529.8 | 580 | 559 | 3741 | 850 | 477.6 | 640 | 624 | 1497.8 | 322 | 4097 | 388 | 911.2 | 2068.2 | 411.4 | 361 | 3003 | 234 | 204 | 596 | 1025.6 | 3318.2 | 2469 | 1651 | 610.2 | 253 | 2925.2 | 393 | 481 | 3227 | 734 | 667.4 | 342 | 310 | 850 | 611 | 1053 | 562 | 2625.6 | 3451 | 670 | 482.8 | 1022 | 300.2 | 884 | 573.8 | 553.2 | 288.8 | 710 | 666.8 | 404 | 320 | 576 | 781.8 | 366 | 1708.2 | 604.8 | 491.2 | 653 | 342.8 | 652.4 | 49 | 418 | 656.4 | 296 | 307.8 | 3122 | 1257 | 219 | 705.4 | 959 | 1543 | 438 | 802 | 421.6 | 3194.6 | 709 | 178 | 660.8 | 386 | 449 | 510 | 1677 | 656.4 | 775.8 | 822 | 699 | 167 | 1342.8 | 509.2 | 326.4 | 1110.4 | 518 | 542.4 | 859 | 3814 | 47 | 1017 | 249 | 573 | 819.4 | 554.6 | 155 | 568.4 | 937.4 | 1707.6 | 971.8 | 1915.2 | 2772.4 | 3441.2 | 2210 | 45 | 581.8 | 2852 | 865.8 | 1159.8 | 935.8 | 559 | 939.2 | 205 | 845.6 | 660.6 | 46 | 794 | 672.6 | 438 | 703 | 592 | 946 | 5737 | 4142.8 | 920 | 54
528 | 689.6 | 2957.4 | 2145.6 | 551 | 272 | 341.6 | 879 | 588 | 820.4 | 372.6 | 1725 | 644 | 49 | 1016 | 581 | 515 | 456.8 | 3047 | 616.4 | 406 | 149 | 1396.8 | 463 | 473 | 176 | 764 | 856.8 | 43 | 149.8 | 559 | 45 | 690.4 | 2656.6 | 416 | 143 | 662.2 | 1069 | 484 | 1018.4 | 579 | 412.6 | 2627 | 758.8 | 379.2 | 1318.4 | 630 | 707.6 | 720.8 | 1469.6 | 3605.2 | 2709 | 3166.4 | 3264 | 1707.4 | 377.2 | 1503.8 | 1082.8 | 2920 | 715.8 | 215 | 1494 | 821 | 696 | 417.8 | 775 | 336 | 795.8 | 594 | 594.6 | 6434.2 | 744.6 | 1246.8 | 642.4 | 576 | 869 | 306 | 1601.8 | 454 | 1168 | 3297 | 332 | 297 | 3003 | 214 | 289 | 596 | 936 | 3050 | 1838.4 | 1723 | 657 | 253 | 643.4 | 514.2 | 329 | 3405.2 | 789.8 | 704.4 | 342 | 406 | 752 | 637 | 853 | 562 | 2684 | 3451 | 686 | 575.8 | 1034 | 373 | 803 | 2236 | 570 | 96 | 666 | 749.8 | 534 | 320 | 549 | 850.8 | 366 | 973.8 | 474.2 | 644 | 653 | 518 | 512.2 | 49 | 501 | 761.2 | 500.8 | 332 | 3105 | 1249.2 | 152.2 | 2421.4 | 925 | 1559 | 2305.8 | 643 | 635 | 3235 | 822.8 | 224 | 910.6 | 827.2 | 477 | 510 | 1678.8 | 842 | 736.4 | 736 | 646.2 | 167 | 3592 | 630 | 288.8 | 422 | 553 | 650.2 | 823 | 4239.4 | 47 | 1045 | 285 | 597 | 854.8 | 528 | 215 | 620.6 | 972 | 654 | 1049.8 | 709 | 2791 | 3382.2 | 1021 | 45 | 548 | 2878.6 | 889.8 | 1281 | 925 | 611 | 1006.8 | 266.2 | 588 | 963.2 | 112.6 | 1504 | 738 | 462 | 737 | 309.8 | 1515 | 3094 | 4194 | 814 | 54
544 | 782.2 | 4366.6 | 1687.6 | 547 | 214.8 | 497.6 | 819 | 798 | 694 | 49 | 589 | 644 | 49 | 980 | 1083.2 | 601 | 324.6 | 3030 | 501.8 | 461.2 | 257 | 1584 | 2364.2 | 505 | 392 | 881.6 | 609.2 | 158.2 | 52 | 533 | 193.6 | 738 | 2623.4 | 362.4 | 46 | 614 | 1096.2 | 490.8 | 812 | 591 | 1377 | 2474.6 | 691 | 505.8 | 959.6 | 4244.8 | 748 | 284.8 | 1001 | 2058.2 | 2709 | 3308 | 3204 | 516 | 853.6 | 803 | 604 | 2980 | 1050.8 | 204.2 | 1596.4 | 764.6 | 703.2 | 464 | 931 | 308 | 737 | 5403.2 | 604 | 6082.6 | 627 | 371.8 | 656 | 504.8 | 3983 | 1764.6 | 978 | 382 | 1124 | 3297 | 292 | 290 | 2938.2 | 280 | 420.8 | 545.6 | 823 | 3140 | 432 | 437 | 633 | 293 | 548.2 | 513.4 | 329 | 3616.2 | 799 | 762 | 395.8 | 381 | 683 | 683.8 | 911.2 | 546 | 2580 | 1660 | 1188.4 | 598.6 | 805.8 | 373 | 872.6 | 3302.2 | 625 | 140 | 532.4 | 799.2 | 400 | 248.6 | 396 | 899 | 290 | 810 | 574 | 1969.4 | 653 | 699 | 493 | 49 | 577 | 571.6 | 652 | 483.2 | 3740.8 | 1292 | 52 | 2860 | 950 | 1555 | 3572.4 | 581 | 6919 | 1494.6 | 978 | 311.2 | 543 | 4048.8 | 477 | 725 | 768 | 924 | 745.4 | 796 | 393 | 119 | 3499 | 594 | 433.6 | 385.6 | 642 | 515.8 | 819 | 4666.8 | 110.2 | 1037 | 309 | 723 | 701 | 470.4 | 230.2 | 673.8 | 962.4 | 714 | 922 | 119 | 2886.8 | 3417 | 942 | 45 | 789.6 | 2963 | 756 | 1213 | 1224.6 | 593.6 | 1162.8 | 325 | 576 | 1007 | 157 | 800 | 702.8 | 534 | 681 | 391 | 2033.8 | 1240.8 | 4234 | 723 | 54
483.8 | 873 | 4484.2 | 714.8 | 442.2 | 286 | 519 | 819 | 571.4 | 676 | 49 | 589 | 563.2 | 49 | 900.8 | 1387.8 | 548.2 | 341 | 3037 | 650.8 | 1997.8 | 297.8 | 1474.8 | 2712 | 641 | 561 | 980 | 474 | 235 | 52 | 533.8 | 211 | 794 | 956.4 | 394.4 | 46 | 588.8 | 1170 | 481.2 | 656 | 606.2 | 337 | 2213.6 | 691 | 558 | 553 | 4960.8 | 804 | 312 | 793 | 3251.4 | 2805.6 | 2824 | 3121 | 639.6 | 589.8 | 743 | 525.2 | 2965.2 | 2129.2 | 438.6 | 1596.8 | 668 | 684 | 916 | 841 | 1162 | 813 | 687.4 | 721.6 | 4673 | 579.8 | 467 | 849 | 366.6 | 3983 | 457 | 791.2 | 671.6 | 1140 | 3237 | 264 | 290 | 2931 | 326 | 612 | 689 | 853 | 3282 | 485 | 344.2 | 623.6 | 293 | 589.8 | 505 | 320.2 | 3595 | 819 | 1929.2 | 433 | 341.8 | 664.4 | 818.6 | 643.4 | 470 | 2592 | 582.4 | 3156.6 | 846.2 | 845 | 373 | 555 | 3470.4 | 491.8 | 199.2 | 408 | 818 | 449.6 | 201 | 329.8 | 982.4 | 424 | 755.2 | 578.8 | 778.8 | 559.2 | 3028.4 | 506.8 | 49 | 691.8 | 435.4 | 586.2 | 482.8 | 2549.8 | 1240 | 150.4 | 2843.2 | 976.4 | 1563.4 | 3338 | 6132.6 | 571.6 | 382.6 | 1015 | 398 | 459 | 3854 | 635.4 | 594.6 | 708 | 848.4 | 1269.8 | 741.8 | 439.8 | 244 | 3507.4 | 693.6 | 507.2 | 504 | 741.6 | 711 | 766.6 | 1950 | 124 | 916.6 | 330.4 | 683 | 866.4 | 528 | 228 | 792 | 658 | 2141.8 | 866 | 119 | 3052.4 | 3185.8 | 932 | 140.4 | 821 | 2955 | 736 | 1165 | 1351.4 | 586 | 1178.6 | 295 | 616 | 1047 | 289 | 733.2 | 583.6 | 880.8 | 651 | 447 | 3096 | 631 | 3074.4 | 557.8 | 54
405 | 698 | 4291.4 | 175 | 394 | 1507.4 | 519 | 767.2 | 57 | 673.8 | 49 | 615.2 | 442 | 49 | 2095 | 796 | 664 | 360 | 1626 | 707 | 713.6 | 435 | 1313.2 | 2618.8 | 531.4 | 625 | 1028 | 447.6 | 235 | 344 | 703 | 211 | 915.6 | 540.6 | 586 | 176 | 829.6 | 1088.2 | 553.8 | 608 | 644.8 | 357 | 1130.8 | 691 | 648.4 | 523.8 | 4590 | 1030.4 | 312 | 862 | 3859 | 1362.6 | 785.2 | 3097 | 826.2 | 326 | 839.4 | 1164.4 | 2934 | 2208.4 | 6257 | 228 | 600 | 737.2 | 668.4 | 668 | 726 | 1000 | 829.6 | 730.6 | 4649.6 | 577 | 539 | 849 | 291 | 4049.4 | 405 | 791 | 723 | 950 | 54 | 319.2 | 321.2 | 3007 | 297.6 | 1793.4 | 689 | 775 | 5420 | 506.2 | 259 | 578 | 304.6 | 511.2 | 581 | 390 | 3564.6 | 818 | 2639 | 459 | 426.6 | 648 | 861 | 536 | 296 | 3133.4 | 711 | 50 | 554.8 | 889 | 453 | 759 | 3613.4 | 397.4 | 357.8 | 532.4 | 878 | 414 | 143.4 | 308 | 1054 | 372 | 829.6 | 962.8 | 704 | 510 | 2969 | 522 | 49 | 813 | 629.2 | 484.8 | 485 | 2039.2 | 1161.4 | 175 | 2861 | 904.4 | 2233.2 | 3395.6 | 421 | 48 | 913.6 | 1006.2 | 374 | 422 | 3805.8 | 249 | 347 | 620 | 834 | 1509.6 | 765 | 864 | 244 | 3216.2 | 951.4 | 1119.2 | 403 | 794 | 785.8 | 823.2 | 638 | 262 | 809 | 336 | 683 | 1059.8 | 516 | 228 | 859.6 | 670 | 7915 | 832.4 | 119 | 1043 | 2712.6 | 851 | 204 | 1050 | 3816.4 | 563.4 | 1840 | 1239 | 522 | 1022.4 | 343 | 747 | 1227 | 353 | 722 | 625 | 50 | 689 | 437.6 | 3031 | 607 | 1089 | 606.8 | 500.2
854.6 | 732 | 2430.6 | 175 | 298 | 326 | 497.6 | 682 | 153 | 677 | 49 | 767.4 | 442 | 49 | 1033 | 869 | 747.4 | 338.8 | 451.6 | 767 | 688 | 442 | 1327 | 1223.4 | 513.8 | 1862.4 | 995.6 | 453 | 81.4 | 324 | 854.2 | 211 | 1036 | 420 | 548.6 | 204 | 878 | 947 | 561.6 | 632 | 648 | 457 | 1060 | 682.2 | 705.2 | 419 | 4392 | 779 | 312 | 1109.4 | 3614.8 | 857.6 | 416 | 3097 | 827.8 | 712.6 | 892.4 | 1359.6 | 2826 | 2263.6 | 452 | 228 | 663 | 638.6 | 536 | 657.6 | 285.4 | 828.8 | 582 | 667 | 1792 | 484.6 | 577.8 | 721.8 | 359 | 4053 | 365 | 779 | 700 | 1078.2 | 54 | 396.2 | 348 | 2911 | 303 | 606 | 658 | 691 | 7664 | 595 | 259 | 566.4 | 302 | 399 | 590.6 | 319 | 3544 | 591.4 | 2720 | 471.6 | 346 | 592 | 754 | 379.2 | 366 | 3405 | 735 | 50 | 321 | 851 | 473 | 467 | 1906 | 957 | 355.2 | 663.8 | 1242 | 2905.2 | 112.4 | 308 | 1006.6 | 412 | 999.6 | 860.8 | 482.4 | 522 | 3579.2 | 542 | 49 | 761 | 760 | 729.6 | 450 | 3220 | 1121 | 175 | 2900.2 | 940.8 | 3431 | 1591 | 383 | 48 | 4292.4 | 883.4 | 457.2 | 513 | 3927 | 249 | 299 | 485.8 | 786 | 1019.8 | 765 | 297 | 292 | 446 | 894 | 1612.6 | 396.4 | 1744.2 | 711 | 859.2 | 702 | 294 | 833 | 335 | 734 | 533 | 540.4 | 335.2 | 921.4 | 718.2 | 7923 | 824 | 119 | 1009.8 | 1312.6 | 827 | 204 | 899.8 | 3409.6 | 514 | 740 | 1182.6 | 490 | 824 | 403.4 | 824.2 | 1191 | 266 | 3421 | 923.4 | 50 | 831.8 | 370 | 2992.6 | 549.4 | 1134.2 | 684.4 | 611.4
2609 | 675.2 | 2087 | 150.8 | 296.4 | 1089.6 | 1633.2 | 808.6 | 177 | 660.6 | 49 | 779 | 418 | 49 | 1095.8 | 820 | 714 | 313 | 375 | 1134.8 | 678 | 318.4 | 1465 | 388.6 | 528.2 | 534 | 922.8 | 465.6 | 145.4 | 884.4 | 780 | 211 | 1081.2 | 436 | 541 | 202.4 | 874 | 1414 | 570.8 | 688 | 699.6 | 365 | 1032 | 686 | 588 | 490.4 | 2291 | 748 | 360 | 1153 | 3553.8 | 2804 | 425.2 | 2936 | 1043.4 | 1435.6 | 881 | 1839.2 | 2806 | 2293 | 398 | 123.6 | 659 | 593.6 | 928 | 654.6 | 279 | 851.8 | 558 | 674.2 | 1613.8 | 486 | 504 | 721 | 387 | 1025 | 324.8 | 741.6 | 608 | 1463.2 | 54 | 409 | 370.4 | 2911 | 361 | 633.2 | 463 | 715 | 3204 | 765 | 275 | 644 | 305.6 | 399 | 468 | 295 | 3243.8 | 650 | 2817 | 367 | 274 | 576 | 762.8 | 518.4 | 469.4 | 5250.4 | 602.2 | 50 | 305 | 948.4 | 465 | 498.2 | 739.2 | 3325 | 516 | 737 | 1706 | 3688 | 157 | 348 | 1045 | 415 | 914.6 | 863.6 | 460.8 | 590 | 2834 | 416 | 49 | 787.8 | 830.6 | 931 | 370 | 3220 | 1045.8 | 150.4 | 2884.2 | 747.6 | 3447 | 377.8 | 359 | 48 | 6344.8 | 669 | 450 | 612 | 553 | 249 | 423 | 507 | 786 | 943 | 841.8 | 397 | 244 | 495.2 | 880 | 1061 | 332.2 | 760 | 766.2 | 757 | 758 | 319.2 | 789 | 1763.6 | 606.4 | 585 | 589 | 240 | 953.8 | 627 | 8009 | 893 | 119 | 998.6 | 630 | 745.4 | 295.2 | 884 | 3087 | 485 | 719 | 1092 | 506 | 828.8 | 469 | 867 | 980 | 388.4 | 3360.4 | 705 | 50 | 749 | 370 | 2785.4 | 690.2 | 1175 | 557 | 771.4
2573 | 653 | 2192 | 54 | 300 | 968.8 | 447.2 | 873 | 177 | 509.6 | 49 | 854 | 514.4 | 49 | 1008 | 863 | 854 | 307 | 368 | 945.8 | 505 | 1608.4 | 704.2 | 499.4 | 557 | 534 | 720 | 351.6 | 171 | 1722.6 | 761 | 211 | 1233.6 | 436 | 569 | 303 | 910 | 3287.6 | 649.4 | 632 | 714.4 | 437.8 | 1020 | 722.6 | 648 | 766.4 | 2331.8 | 808 | 372 | 1375.4 | 6595.4 | 3183.8 | 359.4 | 2954 | 960.2 | 941 | 875.4 | 2751 | 2180.6 | 2259 | 311.2 | 89.2 | 660.2 | 671 | 2561.6 | 681 | 323 | 1128 | 542 | 644.2 | 1077 | 500.6 | 454 | 833 | 411 | 1192 | 185 | 608.4 | 529.2 | 533.6 | 54 | 391.2 | 530 | 2861 | 383 | 775.8 | 316 | 763.4 | 3290.4 | 837 | 317 | 597.6 | 291 | 415 | 530.4 | 295 | 3204.2 | 571.8 | 1969.8 | 367 | 284.8 | 678.4 | 785 | 619 | 449 | 5724 | 569 | 50 | 321 | 973.6 | 633.4 | 582.8 | 748 | 3337 | 554.4 | 737 | 1120 | 3660 | 285.2 | 348 | 1034 | 841 | 946 | 735 | 469.2 | 636 | 240.4 | 373 | 154 | 772 | 827 | 577 | 370 | 3189.2 | 1008.6 | 52 | 2940 | 702 | 3459.8 | 1280.4 | 287 | 48 | 5963.2 | 677 | 450 | 698.8 | 1936.2 | 249 | 435 | 579.4 | 942 | 871.8 | 661 | 3478.4 | 321.2 | 367.8 | 763.2 | 2538.6 | 301 | 778 | 765 | 621.4 | 746 | 446 | 778 | 2712 | 633 | 683 | 691.4 | 279.2 | 711.2 | 697.8 | 5788 | 893 | 119 | 712 | 642 | 743 | 286.2 | 871.4 | 4295.8 | 530.6 | 1173 | 1100 | 542 | 868 | 525 | 903 | 890 | 324 | 3406 | 785 | 50 | 629.6 | 370 | 1193.6 | 1054.4 | 1026.6 | 481.4 | 793
2525 | 613 | 1935.6 | 54 | 259.2 | 508.6 | 472 | 1013 | 153 | 629.6 | 49 | 779 | 640 | 272 | 974.4 | 2143.2 | 884 | 269 | 360.6 | 799 | 571 | 376 | 505 | 1149.2 | 585.8 | 510 | 829 | 387.8 | 171 | 1684 | 903 | 211 | 1060 | 493.2 | 525.6 | 487.8 | 788 | 3258 | 614 | 496 | 680 | 635 | 1032 | 675 | 1741.8 | 812 | 691.8 | 867 | 328 | 2387 | 5127.6 | 3018 | 357.6 | 2820 | 924 | 839 | 770 | 1489.8 | 242 | 2243 | 349.4 | 230 | 655.2 | 1029.4 | 2546 | 699.4 | 295 | 1665 | 542 | 622.2 | 390 | 451.4 | 537 | 881 | 343 | 1002.8 | 185 | 576 | 463 | 538.2 | 54 | 312 | 570 | 2786 | 363 | 753 | 299.4 | 1001.2 | 3461.6 | 905 | 289 | 576 | 304.8 | 416.8 | 578 | 1526.2 | 3201 | 515 | 725.4 | 461 | 332 | 644.2 | 843 | 619.8 | 549 | 5700 | 569 | 50 | 305 | 892 | 620 | 768.4 | 699 | 3370.4 | 370 | 759.8 | 1084 | 3636 | 312 | 348 | 1067 | 533 | 853.2 | 741.4 | 453 | 620 | 326.8 | 301 | 224 | 665.6 | 681.4 | 489 | 362 | 1609.8 | 1033 | 52 | 2900 | 836 | 3142.4 | 1908 | 394.2 | 48 | 5574 | 845 | 486 | 822 | 3969.4 | 53 | 531 | 758.2 | 1811.6 | 961 | 641 | 3542.6 | 452 | 346 | 767.2 | 2623.8 | 499.4 | 615.6 | 818.2 | 458 | 859.6 | 348.8 | 794 | 2857.6 | 638.2 | 658.4 | 676 | 269.6 | 608.2 | 547 | 3199 | 830.2 | 220 | 688 | 641.2 | 659 | 1646.2 | 939.8 | 2987.2 | 525.2 | 2897 | 1306 | 542 | 997 | 873 | 817 | 754 | 274 | 3443.4 | 733 | 50 | 664.8 | 372 | 2252.2 | 1084 | 882 | 859 | 733
1727.8 | 2695 | 924.6 | 54 | 228 | 537.4 | 648 | 1113 | 57 | 787 | 49 | 1004 | 678 | 272 | 1040.8 | 572 | 1041 | 241 | 419 | 855 | 604.8 | 315 | 640.2 | 860 | 641 | 454 | 2080 | 677 | 145.4 | 1640 | 874.6 | 584 | 1081.4 | 502 | 444 | 539 | 612 | 3216.4 | 684.8 | 2975 | 692 | 810.4 | 1098 | 756.2 | 688 | 824 | 689 | 827 | 352 | 1650.2 | 3674.8 | 1648 | 356 | 2861.6 | 930 | 1952 | 1348.6 | 3183 | 1664.8 | 2211 | 416.4 | 230 | 663.6 | 890.2 | 2607.6 | 677 | 281 | 393 | 586.4 | 638.2 | 480 | 456.4 | 537 | 865 | 420 | 886.6 | 221 | 628.4 | 383 | 633 | 54 | 678.6 | 728.6 | 2668 | 379 | 2718 | 435 | 1104 | 3531.8 | 785 | 325 | 528 | 396 | 460 | 2670 | 371 | 3237 | 555.8 | 713 | 521 | 381 | 693 | 915 | 491 | 510.6 | 5554.4 | 593 | 50 | 245 | 856 | 620 | 5712 | 699 | 2907.8 | 360 | 535 | 1149 | 881.8 | 300 | 2518.4 | 1089 | 656.6 | 732 | 481 | 1778.4 | 541 | 379 | 347 | 224 | 555 | 665 | 541 | 350 | 943.2 | 983.8 | 52 | 2924 | 896 | 1595 | 2694.8 | 634 | 48 | 1802.6 | 3325.2 | 802.6 | 838 | 3850 | 53 | 581.2 | 814 | 1311.6 | 783.6 | 695.6 | 3685 | 452 | 290.8 | 671.2 | 2767.8 | 685 | 572 | 1113.8 | 424 | 928.4 | 276 | 794 | 5352 | 583 | 636.2 | 557.2 | 164 | 584 | 592 | 970.2 | 689.4 | 290.8 | 656.6 | 609.2 | 647 | 412.2 | 739.2 | 2826.6 | 541 | 2837 | 1436 | 542 | 1025 | 836.2 | 1973.8 | 708.6 | 313.6 | 644.6 | 549 | 50 | 689.6 | 330 | 2761.6 | 1100.8 | 866 | 511.4 | 780.2
429 | 2631 | 743.4 | 54 | 225.8 | 546.2 | 616 | 1110.8 | 57 | 795.8 | 49 | 1110.4 | 678 | 272 | 970 | 562.4 | 954 | 248.6 | 488 | 2076.6 | 581 | 267 | 801 | 436 | 617 | 450 | 731 | 740 | 43 | 2213 | 804 | 954.6 | 1096 | 682.4 | 1580.2 | 664.8 | 588 | 3208 | 769.2 | 3027 | 680 | 934 | 1574 | 822.4 | 803 | 836 | 617 | 523 | 352 | 1278 | 3473.2 | 716 | 367.2 | 3539.2 | 752.8 | 978 | 855.6 | 3187 | 2479 | 2034.2 | 350 | 230 | 748 | 666.2 | 566 | 677 | 315 | 789.8 | 609 | 724.2 | 547.2 | 451 | 2419.4 | 1330.2 | 451.8 | 1144.2 | 224.8 | 2809 | 363 | 669 | 54 | 808 | 2792.2 | 2636 | 405.8 | 2668.8 | 567 | 1246 | 3482.6 | 608.2 | 477 | 681 | 492.8 | 613.2 | 2638 | 549 | 2709.2 | 642 | 506.4 | 1913 | 387 | 712.8 | 863 | 507 | 605 | 5472 | 709 | 50 | 245 | 754.2 | 620 | 1358.8 | 679 | 591 | 299 | 563 | 1017 | 1391.4 | 480 | 3091 | 57 | 710.8 | 642.6 | 515 | 413.4 | 445 | 355.4 | 501.4 | 536.2 | 399 | 605 | 445 | 350 | 2935.8 | 56 | 52 | 5562 | 896 | 1539 | 5094 | 666 | 344.6 | 657 | 3206.4 | 2341 | 658 | 3834 | 417 | 642 | 810 | 904.6 | 674 | 641.2 | 1411.4 | 488 | 453 | 4336 | 2735 | 535.4 | 572 | 2153.8 | 1662 | 1034 | 276 | 881.6 | 5356.4 | 531 | 52 | 504 | 136 | 600 | 1344.6 | 869 | 679 | 384 | 672.4 | 995.4 | 698.4 | 321 | 567 | 1827.4 | 441 | 2825 | 2482.2 | 622 | 1009 | 50 | 3651 | 746.6 | 325.2 | 636.6 | 521 | 357 | 724.4 | 423.8 | 2870.8 | 2311 | 3509.2 | 693 | 54
477 | 2585 | 718 | 54 | 229 | 538.4 | 608 | 986 | 194.6 | 775 | 49 | 1264 | 653.6 | 272 | 1203.6 | 498.2 | 947 | 364.2 | 422.2 | 795 | 1924.2 | 323.4 | 869.4 | 6441.8 | 606.8 | 458 | 632 | 800 | 43 | 1692 | 792 | 199 | 811.2 | 664.8 | 675 | 724 | 589 | 3102.4 | 753.4 | 3099 | 697.8 | 859 | 1755.8 | 760 | 785 | 696.8 | 569 | 559 | 344.8 | 1306 | 1357.8 | 748 | 364 | 3975 | 666 | 1056 | 420 | 3175 | 2422 | 2094.8 | 397 | 252.8 | 1383.8 | 469 | 718 | 680.6 | 375.8 | 1220.6 | 1955 | 721 | 634 | 1358.2 | 2887 | 1662 | 562.2 | 786 | 337 | 2882 | 581.2 | 657 | 54 | 694 | 3161 | 2678 | 462.6 | 2438.2 | 633 | 1221.8 | 3429.6 | 1679.6 | 597 | 657 | 464.8 | 887 | 2638 | 557 | 478 | 670 | 460.2 | 582.2 | 209 | 688 | 773 | 523 | 629 | 4473.8 | 629 | 50 | 381 | 567 | 526.4 | 995.4 | 619 | 1299.2 | 266.4 | 675 | 1027 | 213 | 427.6 | 3202.8 | 57 | 746.8 | 575 | 538 | 246.6 | 465 | 343.6 | 648.6 | 649 | 646 | 593 | 420.8 | 350 | 4054.6 | 56 | 52 | 6157 | 860 | 600.6 | 5161 | 694 | 391 | 661 | 3160 | 2249 | 577.2 | 3793 | 428.2 | 630 | 814 | 717 | 708 | 602 | 744.4 | 442 | 427 | 2556 | 2671.4 | 702 | 572 | 3297 | 491.2 | 1001.6 | 399.6 | 972 | 4761.8 | 602 | 52 | 504 | 156 | 488 | 1758 | 869 | 779 | 1838.6 | 584 | 1516.6 | 808 | 360 | 430 | 357.8 | 465 | 2934.6 | 1206.8 | 631 | 863 | 50 | 3663 | 935 | 328.4 | 630 | 500 | 893 | 743.6 | 851 | 2708 | 2642.6 | 5364.2 | 700.2 | 54
1366.6 | 2533 | 733.6 | 54 | 299.2 | 462 | 710.8 | 887.2 | 229 | 676 | 49 | 1134 | 795.8 | 138.2 | 1721 | 457 | 835 | 558 | 408 | 697 | 1161.8 | 406 | 843 | 2714.2 | 614 | 466 | 657 | 725 | 43 | 1239.6 | 902.8 | 1318 | 671 | 644 | 703 | 739.6 | 555 | 1245 | 1160.8 | 3235 | 766 | 638.6 | 3223.6 | 729.2 | 829.8 | 524 | 549 | 547.8 | 332 | 1361 | 837 | 675.6 | 364 | 1927 | 650 | 1190 | 513.4 | 2942 | 2354 | 2183.6 | 471 | 203.2 | 3860.2 | 477.4 | 966.4 | 576 | 428.6 | 328 | 4032 | 531 | 710.8 | 1753 | 2823 | 946 | 697.4 | 848 | 337 | 3138 | 40 | 685.8 | 1289.8 | 646 | 3169 | 2812 | 585 | 2404.4 | 702 | 1260.2 | 3406 | 624.2 | 681 | 596 | 455 | 878 | 2644.6 | 773.4 | 442 | 558 | 596 | 493 | 153 | 589.2 | 1433 | 1240.8 | 623.8 | 3077 | 641 | 50 | 381 | 567 | 1726.6 | 1642.4 | 619 | 690 | 426.8 | 569 | 984 | 317.8 | 429 | 1636 | 515 | 635.6 | 573.4 | 569.2 | 293 | 445 | 470.8 | 646.6 | 509 | 555.8 | 1703.8 | 469 | 358.4 | 5686 | 56 | 52 | 6143 | 852 | 440.6 | 5137 | 130.4 | 447 | 686.4 | 1183.4 | 2958.6 | 514 | 3953.2 | 521.6 | 887.6 | 674.4 | 705 | 619 | 582 | 587.8 | 463.6 | 451 | 937.6 | 1078 | 838 | 572 | 3201 | 490 | 730 | 525 | 2326.2 | 806.6 | 674.4 | 52 | 540 | 205.6 | 476 | 496.6 | 878.8 | 791.8 | 2804.8 | 596 | 651 | 868 | 386 | 389 | 357 | 501 | 2929.8 | 1138 | 631 | 1123 | 284.2 | 3074.6 | 935 | 434.8 | 582 | 553.2 | 653 | 749 | 1030.8 | 2685 | 3526.6 | 4143 | 777 | 54
1081.2 | 2513.4 | 899.6 | 54 | 304 | 406 | 562.4 | 1200 | 229 | 423 | 49 | 1055.4 | 791 | 49 | 3812.6 | 445 | 610 | 561.8 | 408 | 687.6 | 1457.8 | 485 | 776.6 | 2767 | 594 | 574 | 871 | 705 | 43 | 401 | 894.8 | 264.4 | 657 | 683.2 | 639 | 589 | 531 | 898.2 | 753.8 | 845 | 837.2 | 906.2 | 3107.6 | 705 | 993 | 572 | 574 | 730.4 | 284 | 1370.6 | 808.4 | 667.4 | 340 | 1943 | 700 | 1065.8 | 619 | 2990 | 1468.8 | 2205.2 | 491 | 168 | 3970 | 563 | 1061 | 620 | 465 | 475 | 4008 | 296 | 679.6 | 1831 | 1444.2 | 1062 | 802.8 | 1430.6 | 364 | 3543.4 | 40 | 810 | 125 | 464.4 | 1586 | 2812 | 864.8 | 821.6 | 1971 | 1267 | 3438 | 551 | 489 | 602 | 422.6 | 887.6 | 2663.4 | 818 | 490 | 658.2 | 545.6 | 454.8 | 205.2 | 618 | 843 | 1379.2 | 607.6 | 4271 | 665 | 50 | 245 | 427 | 484 | 1297.2 | 619 | 712 | 449 | 451 | 960.8 | 249.4 | 489.8 | 581.4 | 550.6 | 1607.6 | 655 | 537 | 353 | 477 | 559.4 | 684.2 | 1839.6 | 434 | 645.4 | 580.2 | 350 | 3057 | 56 | 52 | 4172.4 | 870 | 672.2 | 3676.6 | 41 | 559 | 682 | 806 | 2603.8 | 514 | 3958 | 578.4 | 618 | 622 | 621 | 687.6 | 740.6 | 551 | 430 | 525.4 | 988 | 1552.4 | 896 | 572 | 3185 | 429 | 841.2 | 525 | 1013.8 | 214.8 | 777.6 | 52 | 540 | 208 | 481.2 | 401 | 691 | 1282.2 | 2750.8 | 611 | 639 | 862 | 410 | 439 | 352.8 | 525 | 1187 | 1005.4 | 711 | 1047.4 | 566.2 | 777.8 | 1183 | 562 | 567.2 | 638 | 661 | 951 | 965.4 | 1910 | 3377 | 4167 | 1246.2 | 54
664 | 2629.2 | 884 | 54 | 1256 | 432.2 | 767.6 | 1159 | 229 | 399 | 49 | 853.6 | 695.6 | 49 | 3762 | 389 | 1805.4 | 561 | 474.4 | 696 | 634 | 3046.4 | 535 | 2387.2 | 580.8 | 603 | 944 | 738 | 43 | 670.4 | 902 | 395.2 | 1871.4 | 574.4 | 622.6 | 591.4 | 490.6 | 833 | 503 | 1236.6 | 725.2 | 1015 | 2770.6 | 616 | 942.8 | 5690 | 646.8 | 826 | 336 | 1216.2 | 884 | 713 | 395.4 | 1867 | 700 | 1004.8 | 609.4 | 3010 | 281.4 | 2066.2 | 422.2 | 168 | 3956.6 | 515 | 930.6 | 688.8 | 499 | 543 | 3996 | 296 | 633 | 1897.2 | 485 | 954 | 810 | 3775 | 412 | 3872.6 | 40 | 820 | 3167 | 419 | 606 | 2620 | 3540.8 | 566 | 702 | 1143 | 3472 | 445.6 | 538.6 | 606 | 321 | 1052 | 1329.2 | 636 | 545.2 | 737 | 529 | 425.8 | 998 | 1739.2 | 760.2 | 1114 | 644 | 3087 | 577 | 50 | 245 | 368.2 | 504 | 979 | 3304 | 2418 | 409 | 321 | 921 | 339.4 | 612.8 | 635 | 576 | 1220 | 1931.6 | 2806 | 389 | 445 | 502 | 763 | 979.4 | 532.6 | 755.6 | 884.8 | 417.2 | 2985.6 | 85.8 | 52 | 1231.8 | 755 | 754.8 | 2051.8 | 41 | 556.8 | 666 | 979.2 | 2233 | 55 | 3983 | 584 | 702 | 554 | 631 | 812.4 | 994 | 895.4 | 430 | 854.8 | 988 | 1033.6 | 2050.6 | 766.4 | 3187.6 | 449 | 4658 | 501 | 897.2 | 219.4 | 828 | 52 | 528 | 288 | 513 | 672.2 | 580.4 | 1107.6 | 1883.2 | 637 | 576 | 729 | 434 | 463 | 321 | 549 | 739 | 1023 | 831 | 1197 | 761.8 | 965.8 | 791.8 | 586.6 | 646.2 | 698.4 | 661 | 2371.8 | 931 | 758 | 2395.8 | 1474.2 | 3163.8 | 54
668 | 2762 | 770.8 | 102.4 | 7781.8 | 520 | 748 | 1091 | 160.2 | 355 | 49 | 561.2 | 516 | 49 | 4853.8 | 417 | 641 | 411.8 | 484.6 | 642.6 | 550 | 3625 | 668.8 | 602 | 764.6 | 615.4 | 590 | 889.6 | 43 | 1290.6 | 902 | 206.2 | 656 | 639 | 464.4 | 588 | 576 | 1427.4 | 487 | 1177 | 696 | 2091 | 2666.6 | 616 | 855 | 627 | 730 | 785 | 464 | 1119 | 763 | 706.4 | 431.4 | 1679 | 778 | 905 | 665 | 1410 | 397 | 892.6 | 490 | 99.6 | 3423.2 | 569.6 | 925 | 2394.4 | 559 | 1485.4 | 2650 | 361 | 644.8 | 2160.6 | 468.4 | 1034 | 684.4 | 3717 | 412.2 | 1955.8 | 40 | 1569.2 | 3238.2 | 554 | 586 | 2594.4 | 4323 | 553.6 | 752.6 | 1203 | 3433 | 2164.2 | 511 | 606 | 353.8 | 793 | 418.2 | 712 | 620.2 | 607.2 | 511.8 | 486 | 1448 | 554 | 563 | 786.6 | 619.6 | 3141.2 | 566 | 50 | 279 | 302 | 575.6 | 991 | 3320 | 3538 | 386.6 | 349 | 953 | 350.4 | 712 | 660.4 | 488.2 | 1024 | 2856.4 | 2841.8 | 1358.6 | 481.6 | 494 | 768.4 | 1009 | 600 | 967.2 | 716 | 414.6 | 1938.2 | 205 | 52 | 816 | 671 | 829.2 | 804.2 | 41 | 556.8 | 566 | 1197 | 709.8 | 55 | 2599.8 | 592 | 925.2 | 630 | 619 | 942 | 1122 | 1187.6 | 458.8 | 1117 | 968 | 518 | 910.6 | 968 | 4671.6 | 536 | 5440.6 | 505 | 794.6 | 257 | 805 | 52 | 542.8 | 384 | 562.6 | 651 | 650 | 904 | 388 | 797 | 650 | 825 | 600 | 515 | 265.2 | 629 | 573 | 1059 | 831 | 942 | 751 | 2019 | 850.6 | 621 | 599 | 644.8 | 713 | 3353 | 719.8 | 859.2 | 788 | 825 | 3211.6 | 54
649.8 | 2818 | 890 | 204.4 | 2817 | 530.2 | 748 | 1203 | 57 | 339 | 49 | 362.8 | 586 | 49 | 3775 | 442.8 | 773 | 344.6 | 521 | 688 | 480.4 | 3507.4 | 790.4 | 624 | 707 | 634 | 666 | 934.6 | 158.2 | 2769 | 878 | 211 | 713.6 | 865 | 341 | 448 | 576 | 961 | 869.2 | 901.8 | 750.4 | 993 | 2848.6 | 661.2 | 815 | 723 | 790.4 | 700 | 572 | 1165.2 | 776.6 | 815.4 | 656 | 823.8 | 789.4 | 968 | 692 | 651.6 | 395 | 781 | 434 | 54 | 980 | 715.2 | 1044 | 4275.6 | 621 | 2977 | 666 | 396 | 606 | 2185.2 | 457.6 | 1034 | 743.2 | 3699 | 545 | 1029.4 | 40 | 964.6 | 3261 | 583.8 | 50 | 2599 | 3809 | 650.2 | 741 | 1027 | 3716 | 2684 | 403 | 548.4 | 356 | 661.8 | 405 | 701.2 | 819 | 605.4 | 613 | 540 | 684 | 707.6 | 515 | 635.2 | 495.2 | 3090.4 | 731.6 | 50 | 306.4 | 498 | 570 | 947 | 3356 | 3525 | 404.2 | 365 | 1117 | 364.2 | 717.4 | 1361.8 | 495 | 825.8 | 3246 | 2834 | 924.8 | 1529.2 | 401.2 | 541.4 | 1008.2 | 608 | 990 | 556.2 | 367 | 441 | 275 | 52 | 2551.2 | 784.6 | 632 | 249 | 41 | 539 | 2452.8 | 1202 | 305.6 | 55 | 509 | 479 | 932.4 | 550 | 675.4 | 994 | 684 | 324 | 474.8 | 1229.8 | 711.2 | 51 | 3129.4 | 694.4 | 4041.4 | 507.6 | 4710.6 | 457 | 713 | 305 | 810 | 52 | 499 | 400 | 511 | 682.2 | 634.4 | 723.4 | 472 | 889.2 | 669.2 | 2112.6 | 673 | 547.4 | 52 | 595.4 | 407.4 | 1031 | 831 | 994 | 671.8 | 3343.4 | 897 | 465.8 | 591 | 530 | 762 | 3349 | 678 | 959 | 700 | 866 | 3540.4 | 54
580.8 | 2818 | 817 | 269.8 | 2830.8 | 539 | 839.8 | 1114.6 | 57 | 335 | 49 | 354 | 657.6 | 49 | 3621 | 424.2 | 837.8 | 226 | 513 | 1510.4 | 546.2 | 1637.8 | 718 | 578 | 721 | 630.4 | 806 | 885 | 235 | 2849 | 922 | 187.8 | 730.2 | 539 | 304.2 | 424 | 537.6 | 885.8 | 1309.2 | 719 | 824 | 809 | 2093.8 | 658.8 | 871 | 675 | 673 | 736 | 646 | 1054.8 | 803 | 979.8 | 616 | 419 | 895 | 878 | 611 | 444 | 504 | 878 | 403.2 | 54 | 759.2 | 900 | 929.4 | 576 | 609 | 2970.6 | 567.6 | 444 | 713.4 | 4005.4 | 499 | 1005.2 | 516 | 3143.4 | 542 | 932 | 40 | 893.4 | 3312 | 1181.4 | 50 | 2599 | 5151.6 | 636.8 | 872 | 999 | 2551.6 | 2722 | 540 | 594 | 356 | 518.8 | 405 | 714 | 712 | 679.2 | 625.4 | 599.6 | 276 | 707.4 | 551 | 653.8 | 526.8 | 3011 | 706.6 | 50 | 167.2 | 454 | 570 | 951 | 3374.2 | 3776 | 436 | 307 | 1165 | 395.4 | 571 | 862.8 | 435 | 574.4 | 3413.6 | 2933.4 | 584.2 | 1164 | 456.2 | 547 | 1033 | 584 | 1083.2 | 696.6 | 312.6 | 497 | 380 | 52 | 728.6 | 839 | 632 | 249 | 41 | 459 | 3672.8 | 1172 | 276 | 55 | 520.6 | 458.6 | 899 | 562 | 1970.8 | 1029.4 | 644 | 480 | 382.8 | 1283 | 600 | 51 | 3553 | 620 | 3343.2 | 709.4 | 5472.4 | 418.6 | 481.2 | 245 | 722 | 52 | 499 | 348 | 531 | 566.6 | 828.2 | 726.6 | 760.8 | 993 | 662 | 916 | 722.2 | 623 | 52 | 687.6 | 725.2 | 1015 | 831 | 974 | 421 | 3157.4 | 921 | 1646.2 | 703 | 602 | 1038 | 3277 | 678 | 1035.6 | 531.6 | 962 | 3590 | 54
522 | 2746.8 | 813.2 | 319.2 | 2940 | 577 | 625 | 728 | 57 | 327 | 49 | 427.8 | 831.2 | 49 | 3492.6 | 201 | 861 | 226 | 537 | 1059.2 | 529.4 | 531.4 | 706 | 578 | 681 | 649 | 1071 | 964.2 | 235 | 2789 | 922 | 182 | 747 | 515 | 244.2 | 412.8 | 628 | 681 | 421 | 722 | 897.6 | 759.4 | 723 | 624 | 905 | 639 | 721 | 667.4 | 590.8 | 1170 | 751.8 | 1000.8 | 541.4 | 592 | 903 | 848 | 1166 | 452 | 440 | 1146.8 | 500.2 | 54 | 617.2 | 950 | 861 | 2859.4 | 569.8 | 4584 | 493 | 582.6 | 1015.8 | 3549 | 691 | 1101.6 | 444 | 653.2 | 466 | 767 | 643.4 | 801 | 172.4 | 3738.4 | 286.2 | 2593.6 | 1097.6 | 702 | 888.8 | 1462 | 825 | 2713 | 492 | 584.4 | 432.4 | 586 | 453 | 766.8 | 849 | 521.2 | 1714.6 | 6621.2 | 217.8 | 867.8 | 625.4 | 745 | 320 | 3108.6 | 614.6 | 50 | 319.6 | 392.4 | 482 | 927.8 | 963.6 | 2199.6 | 456 | 374.2 | 2311.8 | 297 | 571 | 401.8 | 545.4 | 564 | 2946.2 | 2989.8 | 764 | 1068 | 676.2 | 507 | 1156.6 | 813 | 983.6 | 800.8 | 395 | 467 | 350.2 | 52 | 458.6 | 823 | 632 | 576 | 41 | 590.4 | 3694 | 1148 | 226 | 55 | 721.4 | 499 | 1038.6 | 459.8 | 797 | 1012.4 | 639 | 664 | 470 | 1089.2 | 582.4 | 51 | 3341 | 852.4 | 3224 | 975.6 | 761.2 | 412 | 455 | 245 | 858.8 | 52 | 499 | 309.6 | 583 | 601 | 1097.6 | 750.6 | 1759.8 | 913 | 2434 | 754.4 | 934 | 543.4 | 52 | 784 | 754 | 978.2 | 631 | 2168.4 | 453 | 2847.4 | 978.6 | 3314.2 | 550.2 | 1436.8 | 1038 | 3152.2 | 686 | 1083 | 515.6 | 914 | 3547 | 54
570 | 2582 | 840.8 | 219.2 | 3039.6 | 547.8 | 604.4 | 720 | 57 | 335 | 49 | 477 | 793.8 | 49 | 3510 | 129 | 927.8 | 226 | 482.4 | 644 | 588.2 | 987.2 | 587 | 558 | 625 | 661 | 1095 | 908.4 | 81.4 | 2598 | 990.8 | 182 | 619 | 515 | 229.8 | 348 | 566 | 691.4 | 493 | 730 | 995 | 761 | 793 | 672 | 796.6 | 353.4 | 733 | 611 | 542 | 1212 | 2980.4 | 1034.8 | 1987.2 | 669 | 2304.4 | 848 | 1660.6 | 591.6 | 1104.8 | 2164 | 511 | 54 | 992.8 | 922.4 | 797.8 | 2989 | 475 | 5897.2 | 3103 | 671.4 | 741 | 3354.2 | 691 | 1128 | 451.2 | 708 | 635 | 695 | 279 | 747.4 | 141 | 3681 | 426.6 | 2521 | 428.8 | 853 | 899 | 1729 | 797 | 2705 | 404 | 447.6 | 554 | 609.2 | 734.4 | 826 | 904 | 699.6 | 581 | 1708.4 | 321.8 | 855 | 582 | 729 | 259 | 3307.2 | 3853 | 50 | 433 | 447.6 | 410 | 989 | 1036.6 | 1167.6 | 632 | 381 | 1123 | 321 | 439 | 428 | 565.6 | 596 | 2015.4 | 1667.8 | 834 | 1063.6 | 765 | 519 | 3165.8 | 1041 | 812 | 1012 | 335 | 455 | 231 | 52 | 500.6 | 833 | 537.6 | 708 | 41 | 567 | 3790 | 935.6 | 262.8 | 190 | 668.6 | 579 | 1040.4 | 314 | 818.2 | 950 | 594 | 588 | 430 | 984 | 558 | 51 | 1759.8 | 547 | 3150.8 | 2139.8 | 668 | 412 | 471 | 251 | 896 | 52 | 499 | 336 | 830 | 529 | 626 | 808.2 | 2875 | 1010 | 1512 | 849.2 | 966 | 908.8 | 203 | 836 | 713 | 931 | 506 | 4050.8 | 441 | 4569.6 | 775.8 | 3257 | 463 | 2665 | 1062 | 3118 | 718 | 1002.6 | 596 | 914 | 1467 | 54
570 | 2711 | 529 | 294 | 702 | 611 | 1014.8 | 812 | 129 | 390 | 49 | 507 | 733 | 49 | 3610 | 187 | 845.8 | 276 | 498 | 1925.6 | 656 | 4602.4 | 595 | 514.6 | 621.4 | 625 | 2845.4 | 828 | 43 | 2669.6 | 939 | 182 | 446.2 | 515 | 269 | 380 | 590 | 870.6 | 525 | 742 | 824.6 | 721 | 657.4 | 653.4 | 821 | 333.2 | 783 | 455 | 480.2 | 1221.4 | 3784.8 | 1017 | 1875 | 688 | 341.4 | 888 | 891 | 542 | 123 | 2142 | 602 | 54 | 632 | 924 | 1157.6 | 2519 | 547 | 5840 | 8757.4 | 760 | 660.8 | 3010.2 | 621.4 | 1010.6 | 432 | 708 | 646.2 | 723 | 448.6 | 784 | 189 | 3687.4 | 314 | 3929.4 | 386.6 | 849 | 903 | 874 | 862.6 | 1987 | 472 | 473.2 | 498 | 673.2 | 1140.6 | 838 | 753.6 | 762 | 1115.8 | 2416.6 | 519 | 760.2 | 1575.6 | 687.6 | 319 | 3056 | 3765.4 | 50 | 492 | 427 | 410 | 975.8 | 1040.6 | 1235.2 | 562.2 | 1135.2 | 1021.4 | 305 | 574.6 | 428 | 667 | 592 | 1239 | 505.8 | 854 | 943.6 | 978 | 460.6 | 4377 | 979.2 | 1796.4 | 1188 | 335 | 447.8 | 231 | 52 | 1699.4 | 789.8 | 443 | 447 | 41 | 502.8 | 2073.6 | 822 | 298 | 280 | 655.2 | 715.8 | 930 | 330 | 579.8 | 930 | 555.6 | 644 | 434 | 1029 | 551 | 51 | 747 | 1213.4 | 3185 | 2861 | 636 | 418.6 | 538.6 | 275 | 912 | 52 | 499 | 436 | 5478.4 | 421 | 551 | 832.2 | 3036 | 1053 | 489.6 | 808 | 880 | 965 | 368.6 | 680.2 | 728.4 | 943.8 | 483 | 3818 | 517.2 | 4389 | 529 | 3253 | 541 | 2629 | 1038 | 3158 | 637 | 951.4 | 539.6 | 905.2 | 853 | 54
2148 | 2727 | 333.8 | 439.6 | 770.8 | 635.4 | 602.4 | 802 | 177 | 517 | 49 | 455 | 757 | 49 | 3533 | 162.6 | 804 | 380 | 559.4 | 704 | 668 | 3697 | 583 | 585.4 | 920.2 | 633 | 3327 | 859.8 | 43 | 2214.8 | 942 | 182 | 447 | 515 | 298 | 295 | 564.2 | 926.4 | 511.4 | 594 | 631 | 721 | 513 | 713.4 | 865 | 344 | 723 | 366 | 349 | 1273 | 3716 | 960.2 | 1848.8 | 680 | 205.4 | 928 | 1562.8 | 627.2 | 123 | 2171 | 1038.2 | 158.4 | 3584.2 | 804 | 1598.2 | 2539.2 | 511 | 3523 | 3905.6 | 752.4 | 528.6 | 745.2 | 575 | 1029.6 | 434.6 | 696 | 492 | 1728 | 357 | 820.8 | 184.2 | 3052.6 | 346 | 2592 | 337 | 867.6 | 1689 | 947 | 1237.4 | 876 | 1016.2 | 497.6 | 462 | 604 | 295.4 | 886 | 578.4 | 758 | 1441.4 | 1067.8 | 2532.8 | 677 | 1326.4 | 766 | 239 | 2817 | 3685 | 50 | 492 | 451 | 590 | 1687.4 | 846.6 | 1113.6 | 649.6 | 879.4 | 963 | 1570.6 | 658 | 420 | 2753.4 | 528 | 1198.6 | 452 | 797 | 907 | 892.8 | 408.8 | 4389 | 760 | 722 | 1145.6 | 1327.4 | 684 | 56 | 52 | 1449.6 | 745 | 569.8 | 3596 | 70.8 | 438.8 | 2029.2 | 746 | 298 | 280 | 660 | 795 | 834 | 526.4 | 555 | 845 | 534 | 748.4 | 562 | 1073.8 | 624 | 51 | 654.6 | 899.4 | 3197 | 2877 | 1097.2 | 441.4 | 568 | 245 | 910.6 | 52 | 561.4 | 400 | 962.4 | 1274.8 | 501 | 789.2 | 2976 | 1139.8 | 268 | 2077 | 648 | 1229.6 | 410 | 463.6 | 638.4 | 1069 | 391 | 5562 | 516.4 | 4389.8 | 519 | 2007.4 | 319 | 2733 | 1062 | 3122 | 645 | 860.4 | 655.6 | 810 | 822.8 | 54
662.8 | 2811 | 316.2 | 450.6 | 741 | 810 | 526 | 909 | 177 | 549 | 49 | 467.8 | 523.4 | 49 | 3526.4 | 141 | 2029.4 | 386 | 854.4 | 604 | 643.6 | 3685.2 | 581 | 739 | 857.8 | 623 | 3112.6 | 821 | 43 | 621 | 930 | 182 | 459 | 509.4 | 349.2 | 442.6 | 1948.8 | 905.4 | 485 | 502 | 655 | 1313.8 | 433 | 892.6 | 863.6 | 364 | 703 | 380 | 369 | 1273 | 3835.4 | 930.8 | 1679 | 536 | 55 | 943.4 | 1843 | 753 | 123 | 2159 | 1351 | 228 | 3646.6 | 809.2 | 767 | 669.4 | 514.8 | 2995 | 4192.4 | 696 | 511 | 724 | 1445 | 1354 | 381.2 | 501 | 437.8 | 53 | 399.6 | 848 | 194 | 662.4 | 366 | 2652 | 337 | 904.2 | 1294 | 1030.4 | 2785.2 | 914 | 1823.4 | 432 | 493.6 | 612 | 328 | 887.8 | 620.8 | 826 | 969.4 | 1009.2 | 2831 | 613 | 960.4 | 815 | 247 | 2732.6 | 3804.6 | 50 | 425.2 | 1547.8 | 728 | 1288 | 834.6 | 875.8 | 650 | 641.4 | 861.2 | 3505 | 586 | 468 | 2690.6 | 512 | 993.2 | 698 | 869.8 | 927 | 487.4 | 467 | 4488 | 672 | 620.2 | 976 | 350 | 905 | 56 | 308.6 | 724.2 | 645 | 596.8 | 3680.4 | 190 | 534.4 | 2347 | 690 | 298 | 280 | 564.8 | 771 | 854 | 792 | 536.8 | 896 | 574 | 2545.2 | 381.6 | 1024 | 567.2 | 51 | 589 | 602 | 2130.2 | 3415 | 4780.2 | 608.6 | 524 | 245 | 853.6 | 52 | 652 | 1672.4 | 1064.2 | 845.4 | 550 | 711.8 | 2940 | 1098 | 238 | 57 | 632 | 1357.2 | 497.2 | 322 | 766.4 | 1153 | 391 | 5464.4 | 608.2 | 4469.2 | 496.6 | 344 | 319 | 2431.8 | 1902.4 | 3540.6 | 1213.4 | 882.8 | 780 | 850 | 50 | 54
598 | 2803 | 376.2 | 528.6 | 546 | 730 | 489 | 951 | 177 | 657 | 49 | 534.6 | 519 | 49 | 3400.6 | 151 | 846.2 | 495 | 841.4 | 652 | 622 | 1139.2 | 617.4 | 799.4 | 997 | 605 | 3000 | 1803.2 | 43 | 1739 | 880.2 | 182 | 458.2 | 381.8 | 274 | 681.2 | 457 | 794.8 | 475.4 | 482 | 711.8 | 891.6 | 493 | 681 | 751.6 | 504.8 | 703 | 350 | 337 | 1342.6 | 1667 | 989 | 2522.6 | 1774.2 | 55 | 828 | 1620 | 995.4 | 123 | 2211 | 1339 | 228 | 3753.4 | 753.6 | 767 | 948 | 465.8 | 3411.6 | 1814.2 | 579 | 779.8 | 1997.8 | 1040 | 1354 | 246 | 517 | 429 | 53 | 377.6 | 985.8 | 728.4 | 670 | 589 | 2865.4 | 361.6 | 716.2 | 891 | 1043.4 | 2919 | 1737.8 | 2341 | 452 | 552 | 576 | 349.6 | 1053.6 | 676 | 862 | 1024 | 963.6 | 2747 | 605 | 540.4 | 845 | 235 | 2671.6 | 744.8 | 50 | 329 | 1165.4 | 630 | 1023 | 812 | 911.8 | 997.4 | 621 | 826 | 3481 | 546 | 552 | 2739 | 712 | 818 | 686 | 756.2 | 911 | 370 | 522 | 2095.2 | 666 | 555 | 820 | 356.8 | 949 | 56 | 342 | 705 | 531.8 | 422 | 3809.2 | 190 | 519 | 2379 | 690.8 | 224.4 | 235 | 604 | 735 | 734 | 868 | 575 | 880 | 1719.2 | 2902 | 515.6 | 964 | 684 | 51 | 562 | 548 | 664 | 2063.8 | 3815.2 | 631 | 564 | 245 | 720 | 52 | 760.8 | 424 | 1029.8 | 446 | 659.4 | 599.6 | 2952.6 | 1067.4 | 186.8 | 57 | 749 | 1117.2 | 368 | 314.2 | 972 | 1145.8 | 391 | 3622 | 674 | 2460.6 | 769 | 352 | 351 | 733.6 | 1599 | 3960.2 | 3663 | 701.4 | 776 | 816 | 50 | 185.2
622 | 2789 | 951.4 | 535.8 | 1769.4 | 766 | 453 | 714 | 160.2 | 595.8 | 49 | 626.6 | 567 | 49 | 3356.4 | 211 | 889 | 594.6 | 816 | 640 | 565.2 | 539 | 719.4 | 733.2 | 1033 | 565 | 2996 | 3622.6 | 68.6 | 457 | 741 | 387.8 | 455 | 343.4 | 275.8 | 754.2 | 433 | 694 | 517.4 | 402 | 796 | 1115.6 | 373 | 699.6 | 724.8 | 584 | 732.2 | 287.2 | 249 | 1419 | 1150 | 949.2 | 2101.2 | 563.4 | 127.8 | 398 | 1613 | 1409 | 123 | 2235 | 1333 | 228 | 3749.8 | 1030.4 | 767 | 974.4 | 476 | 3282 | 344 | 473 | 760.4 | 767 | 635 | 1338.4 | 317 | 461 | 370.8 | 53 | 323.2 | 817.6 | 4080.6 | 646 | 697 | 1293.4 | 460 | 565 | 947 | 990.2 | 2957 | 1135.2 | 2379 | 520 | 848.6 | 608 | 400 | 1080 | 833.2 | 862 | 894 | 930 | 2533 | 637 | 650 | 765 | 307 | 2502 | 648 | 50 | 354 | 660 | 690 | 1475 | 820 | 919 | 2853.4 | 776 | 746 | 3522.6 | 430 | 448 | 1051 | 1105.2 | 818 | 716.2 | 2357.4 | 932 | 354 | 574 | 786.6 | 655 | 531 | 720 | 582 | 1015.6 | 56 | 342 | 625.2 | 591 | 492.8 | 3687.6 | 190 | 560 | 2465.8 | 767 | 226 | 55 | 637 | 740.6 | 567.4 | 816 | 581 | 736 | 693 | 2930 | 614 | 966.6 | 636 | 51 | 605 | 544 | 739.6 | 864 | 3796 | 699 | 487.8 | 281 | 696 | 52 | 813 | 420 | 875 | 531.4 | 840 | 598.2 | 2840 | 266.2 | 262.4 | 502 | 674 | 906.6 | 285.2 | 386 | 912 | 1162.6 | 391 | 2488 | 583 | 1088 | 818 | 360.8 | 599 | 615.2 | 968.8 | 3043.4 | 3885.4 | 706 | 878.8 | 840 | 50 | 218
646 | 2852 | 942 | 474 | 498 | 742 | 610.6 | 582 | 229 | 498 | 49 | 593 | 591 | 182.8 | 887.8 | 187 | 875 | 771 | 764 | 684 | 551.4 | 492.2 | 853 | 685.6 | 780 | 565 | 2143.6 | 2385.4 | 171 | 481.2 | 831.4 | 593.6 | 479.6 | 743 | 453 | 1946.8 | 655 | 764.4 | 530 | 402 | 738 | 1186 | 365.8 | 1027.2 | 627.6 | 552 | 949.2 | 284 | 244.2 | 1456 | 2981 | 1282.2 | 1339.6 | 531 | 237 | 582 | 1615.6 | 631.6 | 123 | 993 | 1271.6 | 123.6 | 743.8 | 477 | 599 | 967.2 | 319.2 | 3533.4 | 644 | 516 | 1016.2 | 783 | 1373.6 | 1346 | 339.6 | 461 | 347 | 204 | 193 | 736.8 | 3230 | 670 | 684 | 845 | 572.8 | 676.4 | 859 | 980 | 3082.6 | 713 | 2425 | 568 | 746 | 745.6 | 400 | 1008.8 | 827.2 | 852.4 | 964.8 | 866 | 1256.8 | 619 | 536.4 | 886.8 | 327 | 2638 | 644 | 50 | 338 | 648 | 669.4 | 1513.4 | 861 | 899 | 2793 | 816.8 | 753.2 | 2271.4 | 447 | 469.6 | 2825.6 | 1263.8 | 834 | 659 | 2670.4 | 846 | 300.4 | 707.4 | 835 | 781 | 523 | 652 | 622 | 923 | 56 | 125.8 | 657.8 | 637 | 419 | 547.4 | 190 | 539.4 | 4191 | 820.2 | 198.8 | 55 | 692.6 | 675 | 637 | 2046.2 | 818.6 | 819.6 | 756 | 2942 | 422 | 1017 | 704.8 | 51 | 669.2 | 678 | 799.2 | 864 | 3842.8 | 651 | 445.8 | 396.2 | 682.4 | 52 | 796.4 | 420 | 873.8 | 513 | 875.4 | 607 | 2808 | 256.6 | 344.8 | 502 | 669.8 | 759.2 | 139.2 | 358 | 852 | 3021 | 391 | 808 | 579 | 1060 | 655 | 298.6 | 649 | 584 | 620 | 3050 | 3962.8 | 848.8 | 823.6 | 772 | 50 | 218
674 | 2926 | 886 | 54 | 586 | 541 | 632 | 447.4 | 229 | 506 | 49 | 749.2 | 555.2 | 272 | 862 | 139 | 851 | 771 | 614.4 | 890.2 | 713 | 511.4 | 913 | 592 | 917.6 | 465 | 809 | 2353 | 171 | 407 | 859 | 182 | 578 | 518 | 493 | 749.2 | 2652.2 | 840.2 | 504.8 | 371.2 | 725.6 | 985.2 | 1621 | 1022.2 | 578.8 | 556 | 1022 | 272 | 297 | 1432 | 2877.6 | 3301.6 | 2716.8 | 468 | 237 | 660 | 1562.2 | 609 | 193.8 | 979 | 1148 | 124.4 | 695.8 | 452 | 603 | 855.6 | 348 | 3527 | 8886.4 | 762.8 | 3281 | 759 | 497.2 | 913.6 | 346 | 506 | 391 | 333.6 | 456.2 | 580 | 3353 | 520.4 | 648 | 803.8 | 648 | 476.4 | 871 | 1021.2 | 1131.6 | 715.4 | 2481 | 592 | 650 | 793.2 | 400 | 1007 | 803.2 | 818 | 703.4 | 806 | 502 | 1332 | 550.8 | 910.4 | 335 | 1565.8 | 628 | 50 | 338 | 592 | 651 | 1617 | 861 | 857.4 | 2829 | 743.6 | 834 | 329 | 447 | 640 | 2952 | 819.8 | 838 | 647 | 2632 | 822 | 266 | 631 | 765.4 | 924.4 | 583.4 | 614.6 | 1667.4 | 670 | 56 | 52 | 815 | 675 | 407.8 | 610 | 70.8 | 510.6 | 5316.6 | 871 | 242 | 55 | 778 | 538.8 | 3293 | 662.4 | 809.8 | 842 | 754 | 2971.4 | 298 | 3458.6 | 823.4 | 51 | 731.4 | 630.8 | 738 | 912 | 790.8 | 565.8 | 540 | 360 | 642 | 52 | 680.2 | 420 | 870 | 505 | 899 | 547 | 2724.8 | 195 | 441.8 | 502 | 663 | 758.6 | 52 | 374 | 744.4 | 3496.8 | 391 | 847 | 541.4 | 1984.8 | 563.8 | 299 | 50 | 644 | 517 | 2604.2 | 3177.6 | 720 | 759.8 | 570 | 50 | 218
897 | 2928 | 791.4 | 54 | 695.8 | 581 | 658 | 468 | 229 | 533 | 49 | 804.4 | 554 | 272 | 942 | 263.2 | 743.2 | 769.8 | 619.6 | 1328.4 | 713 | 577 | 1004 | 581.2 | 648 | 465 | 1553 | 1315.6 | 171 | 441 | 833.4 | 182 | 578 | 574 | 512.2 | 471 | 3040 | 692.2 | 582.6 | 313.4 | 1368.4 | 855 | 277 | 857 | 533 | 546.4 | 1896.8 | 324 | 521 | 1248.8 | 2818 | 3267 | 2801 | 624 | 237 | 724 | 977.8 | 609 | 123 | 949 | 1055 | 275.6 | 866.4 | 418 | 635 | 867 | 343.8 | 1984.8 | 4061 | 516.4 | 3226.6 | 711 | 446 | 912 | 406 | 662.8 | 481 | 420 | 378.4 | 632 | 2872.6 | 480.6 | 457 | 473.6 | 803.8 | 443.6 | 1034.2 | 1121.8 | 1122.4 | 845 | 2422.8 | 590 | 648.6 | 776 | 438.2 | 801 | 754.6 | 818 | 518 | 809.2 | 548.8 | 670 | 634 | 958 | 547 | 771 | 602.8 | 50 | 390.4 | 359 | 731 | 1416 | 809 | 695 | 2303.4 | 752 | 836 | 155.8 | 508.8 | 655.2 | 2872 | 795.6 | 793.6 | 770.2 | 2709 | 858 | 368 | 566 | 705 | 962.2 | 699 | 599 | 599 | 545.6 | 56 | 52 | 749 | 647 | 289 | 624 | 41 | 481 | 4140.4 | 894 | 258.8 | 55 | 705.4 | 470 | 3361 | 691 | 866.8 | 774 | 766 | 2002 | 286 | 4013 | 787 | 51 | 726 | 500 | 720.4 | 972 | 970.8 | 475 | 645.2 | 541.6 | 809 | 52 | 629 | 444 | 906 | 413 | 869.4 | 456.4 | 2699.2 | 195 | 431.8 | 1795 | 675 | 714.8 | 52 | 462 | 883 | 3429.8 | 551 | 1041 | 499 | 914.6 | 541 | 504.2 | 50 | 562 | 571.2 | 715 | 704 | 723.8 | 1027 | 571 | 50 | 86.8
873 | 2956 | 733 | 114 | 686.2 | 577 | 742.6 | 393 | 194.6 | 540 | 318 | 675.4 | 542 | 272 | 932.6 | 300.2 | 690.6 | 704.8 | 656 | 495 | 717 | 1654 | 820 | 590 | 528 | 455.4 | 1044 | 49 | 94.2 | 473.2 | 1922.2 | 199.4 | 429.2 | 586 | 488 | 491 | 3004 | 852 | 803 | 419 | 930.2 | 887.8 | 377 | 771.8 | 764 | 1465.2 | 1339 | 571.4 | 487 | 1030 | 2797.4 | 3170 | 2801 | 826 | 237 | 735 | 621 | 585 | 158.4 | 988.2 | 1047 | 344 | 864 | 344 | 599 | 1020.8 | 329.2 | 1973 | 4168.2 | 510 | 3574.8 | 795.6 | 566 | 790.8 | 330.8 | 613 | 435 | 420 | 243.8 | 1099.6 | 471 | 516 | 406 | 329 | 931 | 530.8 | 955.6 | 1406.2 | 1189.6 | 805 | 1695.2 | 571 | 665 | 1000 | 555 | 703 | 637.6 | 826 | 863.8 | 1033.2 | 678.8 | 636 | 676 | 1043.2 | 477 | 831 | 626 | 50 | 317 | 355 | 731 | 1424 | 673 | 6631.2 | 308.6 | 1861.4 | 714.2 | 185 | 609.6 | 641.8 | 1280 | 1064 | 881 | 889.4 | 3434.2 | 902 | 564 | 477.2 | 49 | 737.6 | 739 | 631.8 | 344.8 | 433 | 115.6 | 52 | 783 | 775 | 301 | 604 | 41 | 444 | 3802 | 903 | 290 | 55 | 695.2 | 453.2 | 3321 | 679 | 803 | 914.8 | 1904.2 | 701.8 | 312.8 | 4114 | 747.6 | 95.8 | 814 | 432 | 810 | 925 | 1157 | 493 | 843 | 627 | 905 | 52 | 659 | 370.2 | 998.2 | 551.8 | 865 | 506 | 2699 | 139.8 | 413 | 1859 | 839 | 755.6 | 52 | 438 | 1003 | 3289.4 | 591 | 1041 | 425 | 969.6 | 601 | 1036.6 | 50 | 571 | 708 | 735 | 644.6 | 1146 | 964.2 | 419 | 50 | 54
809 | 2742 | 685 | 696.8 | 562.4 | 601 | 744.8 | 361 | 57 | 468 | 362.8 | 523.6 | 696 | 227.4 | 695 | 230 | 679.4 | 654 | 652.6 | 522 | 619.4 | 2596.2 | 810.2 | 594 | 540 | 539 | 593 | 49 | 43 | 535 | 3659 | 211 | 377.2 | 565 | 520 | 448.6 | 2806.4 | 936 | 777 | 1619.4 | 608 | 863 | 632.6 | 637.4 | 756.4 | 336 | 2047.4 | 680 | 427 | 1041.4 | 3945.2 | 3201.8 | 1929.2 | 1280.6 | 55 | 593 | 630.6 | 370 | 158.4 | 1067 | 1047 | 344 | 863.4 | 418.2 | 398.2 | 1063.6 | 397 | 2009 | 4251 | 619.6 | 3621.4 | 908 | 726 | 682 | 302.4 | 622 | 499.4 | 269 | 1423.8 | 1533.6 | 524.6 | 1154.4 | 426 | 294 | 1008 | 495.8 | 831.4 | 1714 | 1139 | 738.2 | 1212 | 544 | 486.8 | 1030.2 | 494 | 707 | 677.6 | 760 | 730.8 | 1024.8 | 757 | 599 | 676 | 1168.4 | 508.2 | 1179 | 854 | 50 | 317 | 355 | 731 | 1418 | 693 | 3851.4 | 293.6 | 736 | 1267.6 | 245 | 590.2 | 665 | 766 | 1120 | 969.8 | 927 | 2577.8 | 842 | 1696.2 | 416 | 49 | 561.8 | 781 | 692 | 269 | 419 | 205 | 52 | 798.6 | 751 | 601.8 | 562.6 | 41 | 446.6 | 2218.6 | 856.8 | 318 | 55 | 705 | 487.6 | 3143 | 643 | 697 | 912.8 | 814 | 753 | 308 | 4126 | 762.6 | 163 | 862.4 | 528.8 | 891 | 999 | 1189 | 445 | 780.2 | 598.4 | 857 | 52 | 588 | 371 | 1103 | 699 | 843.6 | 598.4 | 2768 | 57 | 439 | 574 | 934.2 | 779.6 | 52 | 431.6 | 2037 | 2025.4 | 602.2 | 1109 | 409 | 1283 | 683.4 | 1361.6 | 50 | 618.2 | 704 | 745 | 424 | 726.6 | 903 | 442 | 212.4 | 54
789 | 2738.8 | 655 | 2236.4 | 507 | 515 | 656 | 217 | 57 | 529 | 355.4 | 414 | 672.2 | 49 | 675 | 290 | 775 | 680 | 665 | 545 | 419.6 | 2601 | 812.2 | 560 | 555.6 | 594.2 | 627 | 49 | 43 | 523 | 3655 | 199 | 433 | 1036.4 | 549.4 | 517 | 2525 | 967 | 585.6 | 3326 | 694.6 | 922.2 | 787 | 470 | 739 | 5381.4 | 738 | 768.4 | 427 | 1036 | 5575.8 | 3230 | 565.6 | 530 | 55 | 534.8 | 621 | 378.4 | 123 | 1067 | 1039 | 344 | 928.8 | 424.8 | 424.6 | 1158 | 444 | 1961 | 997.6 | 659.4 | 597 | 884 | 1838.8 | 673.8 | 266 | 682 | 606.2 | 225.8 | 1356.8 | 640 | 737.8 | 3732 | 474 | 322 | 829.6 | 652.8 | 800.4 | 910.8 | 1063 | 591 | 1185 | 516 | 470 | 1468.6 | 476 | 671 | 861 | 858.8 | 444 | 890.6 | 707 | 685.6 | 605.6 | 1200 | 575 | 1161.2 | 887 | 50 | 349 | 460.4 | 708.6 | 1394 | 785.8 | 3979 | 309.2 | 696 | 1708 | 323.2 | 684 | 502.6 | 663 | 796 | 1028.8 | 927 | 2433 | 1073 | 305 | 464 | 49 | 564 | 651 | 652 | 209 | 398 | 205 | 52 | 675 | 745.4 | 952.6 | 807.4 | 41 | 433 | 1185.6 | 1029.8 | 366 | 55 | 625.8 | 485 | 3127.8 | 482 | 603 | 863.6 | 826 | 755.4 | 265.2 | 1627.6 | 617.8 | 163 | 833 | 505.2 | 743 | 868 | 1157 | 481 | 770.4 | 685.6 | 905 | 52 | 554 | 319 | 1137 | 719 | 774 | 584.4 | 1874.4 | 57 | 478 | 612 | 754 | 659.8 | 52 | 426.8 | 1069 | 1171.4 | 605 | 1101 | 469 | 1242 | 918.8 | 1651.6 | 50 | 700.6 | 541 | 723 | 421.6 | 727 | 2092.8 | 522.6 | 253 | 54
692.8 | 2650.4 | 876 | 1998.6 | 447 | 464.6 | 728 | 221 | 57 | 1813.6 | 460.2 | 120.2 | 852.2 | 49 | 615 | 350 | 711 | 676 | 653 | 605.4 | 506 | 2407.2 | 768 | 442 | 667 | 596 | 786.4 | 49 | 43 | 407.6 | 3077.4 | 124 | 531.4 | 2686 | 615 | 517 | 2580.2 | 892.4 | 512.8 | 3362 | 736 | 993 | 867 | 380 | 644.6 | 486.2 | 685 | 636 | 427 | 1036 | 3798.4 | 3220 | 630.2 | 454 | 55 | 403 | 626.6 | 500 | 193.8 | 1027 | 1027 | 76.8 | 1566.8 | 480 | 813 | 1081.8 | 378 | 1629.6 | 1004 | 888.4 | 441 | 760 | 609 | 841 | 266 | 686 | 607 | 53 | 143 | 664 | 610 | 3762.2 | 589 | 346 | 730.4 | 814.4 | 732 | 671.4 | 963 | 492 | 1463.8 | 442.4 | 486 | 684 | 322.4 | 615.4 | 929.6 | 901 | 411.8 | 834.2 | 816 | 1447 | 616 | 1152.6 | 485.4 | 1032 | 959 | 50 | 357 | 576.8 | 619 | 1366 | 820 | 3971 | 345.2 | 616 | 1820 | 325.8 | 711.4 | 450.4 | 689.8 | 983 | 1194.8 | 787 | 937 | 1105 | 366.6 | 468.8 | 49 | 336.8 | 731 | 611.8 | 221 | 598.4 | 205 | 52 | 723 | 879 | 632 | 925 | 41 | 435.2 | 668 | 1184.2 | 376 | 55 | 669 | 505.8 | 3039 | 470 | 525 | 961.6 | 834.8 | 831 | 290 | 953 | 462.6 | 163 | 745 | 385.8 | 707 | 779 | 926.6 | 417 | 867 | 735.2 | 941 | 52 | 2051.6 | 191 | 1121 | 653.8 | 725.2 | 642 | 491.8 | 57 | 425 | 639 | 700 | 587.4 | 142.6 | 613.8 | 932.2 | 1353 | 465 | 917 | 523 | 1231.8 | 791 | 3225.2 | 50 | 674 | 621.4 | 703 | 451 | 950.2 | 2894 | 513 | 253 | 54
610 | 3502.4 | 908 | 1698.6 | 586 | 533 | 636 | 337 | 253 | 705 | 513 | 198.8 | 909 | 49 | 635 | 280 | 836 | 706 | 688 | 641.6 | 607 | 1662.4 | 764 | 494 | 863 | 600.8 | 776 | 49 | 43 | 489.2 | 1839.6 | 78.8 | 566 | 2710 | 749 | 577 | 2591.6 | 1006 | 1640.2 | 3293 | 753 | 985.8 | 754.4 | 364.4 | 534.8 | 521 | 733 | 708 | 427 | 991 | 3804 | 3251 | 696.6 | 382 | 432 | 439 | 581 | 564 | 123 | 1027 | 1049.6 | 54 | 3776 | 700 | 829 | 1131 | 358 | 641 | 912 | 949.4 | 583 | 519.4 | 661 | 791.8 | 266 | 651 | 533.6 | 53 | 171 | 677 | 602 | 3778 | 532.8 | 343.6 | 551.2 | 781.6 | 630.8 | 1784 | 981 | 671.2 | 1411.6 | 292 | 422 | 627 | 391.2 | 566 | 897 | 978 | 1348.8 | 698.2 | 889.2 | 4000 | 616 | 1051 | 308 | 632 | 2862.6 | 50 | 466.4 | 584 | 604.6 | 1318 | 860 | 5249.2 | 299.6 | 684.8 | 1673 | 313.2 | 2058 | 473 | 2163.2 | 623.4 | 1194 | 769 | 707.6 | 1025 | 693.4 | 467 | 49 | 409 | 659 | 559 | 257 | 1381.8 | 285.4 | 52 | 735 | 879 | 539.6 | 1005 | 41 | 446.4 | 688 | 1150.8 | 384.8 | 55 | 741 | 516 | 3163 | 479 | 511.4 | 1753.6 | 962.8 | 671 | 370 | 806 | 550 | 73.4 | 773 | 497.6 | 715.6 | 1944.2 | 760.2 | 441 | 1238.6 | 638 | 940.4 | 52 | 617 | 191 | 1098 | 490 | 718 | 634 | 536 | 57 | 465 | 620 | 724 | 650.6 | 288 | 623.8 | 1134 | 1509 | 352.2 | 3904.8 | 789 | 1269.8 | 650 | 3283 | 50 | 598 | 547.6 | 1055 | 437 | 993.4 | 2886 | 573 | 253 | 54
662 | 3177.8 | 1068.2 | 3398 | 575.4 | 533 | 636 | 529 | 344.2 | 563.6 | 522.6 | 248 | 925 | 49 | 615 | 356 | 795.2 | 755.6 | 625 | 580 | 584.2 | 540.4 | 669.6 | 494 | 854 | 596 | 844 | 49 | 81.4 | 2148.4 | 1472 | 86 | 686.2 | 2828 | 680 | 1021.6 | 2746.6 | 1095 | 499 | 2255.2 | 789 | 977.8 | 807 | 440 | 531.4 | 613 | 709 | 479 | 447 | 926.2 | 2796.8 | 3151 | 645.4 | 1683.2 | 452 | 530 | 555.4 | 674.4 | 123 | 1093.4 | 676.4 | 54 | 4582.8 | 402 | 663.6 | 1130 | 392 | 2138 | 784 | 938.6 | 657 | 414.2 | 1132.8 | 678 | 395 | 696 | 640 | 53 | 307.8 | 972 | 518 | 3127.4 | 312.6 | 334 | 530 | 917.8 | 622 | 1852 | 1065 | 746 | 1300 | 252.8 | 340.2 | 595 | 449.2 | 582.8 | 809.8 | 936 | 282 | 577 | 1062.8 | 4257.2 | 664 | 1010 | 308 | 1983 | 4142.2 | 50 | 526 | 604 | 517 | 1366 | 729.2 | 798.8 | 333.2 | 687 | 1684.2 | 3012.8 | 789 | 421.6 | 513.8 | 608 | 1319.8 | 849 | 849 | 1018.6 | 774 | 553.4 | 49 | 527 | 797.6 | 499 | 240.6 | 1489 | 231 | 52 | 2689 | 6985.2 | 666 | 997 | 41 | 457 | 628 | 1217.6 | 444 | 181.4 | 689.8 | 618.4 | 3235.8 | 485 | 444 | 3457 | 737.4 | 531 | 412 | 860 | 534 | 51 | 780 | 574.4 | 750 | 779 | 2618 | 1787.6 | 3683.2 | 681.8 | 922 | 52 | 707.4 | 278.2 | 994 | 530 | 718 | 729.2 | 2522.4 | 57 | 516 | 544 | 685.4 | 3837.2 | 288 | 645 | 1094 | 1580 | 488.6 | 3980 | 797 | 1401.2 | 608.8 | 3242.2 | 190 | 700 | 749 | 1028.6 | 397 | 1293 | 2893.2 | 613 | 171.8 | 54
638 | 2778 | 897 | 1196.4 | 575.4 | 519 | 672 | 529 | 437 | 618.6 | 489 | 273.4 | 1101 | 49 | 55 | 673 | 840.2 | 772 | 625 | 595 | 624 | 426.8 | 620 | 494 | 810 | 1931.6 | 850 | 49 | 435 | 2376 | 832 | 86 | 666 | 2687.2 | 700 | 1386.2 | 2929 | 1007.6 | 499 | 762.6 | 815.4 | 1047.4 | 581 | 440 | 518 | 604.6 | 709 | 53 | 427 | 947.4 | 1031 | 3183 | 538.4 | 877.6 | 560 | 516 | 465 | 731.2 | 860 | 983.4 | 514.6 | 54 | 4237.6 | 225.2 | 1035.6 | 978 | 468 | 3388 | 566 | 765 | 659 | 432 | 1593 | 606 | 486 | 728 | 543 | 53 | 555.2 | 1119.8 | 523.8 | 681 | 475.6 | 314 | 530 | 1342 | 597.2 | 623 | 1103 | 758 | 1184 | 335 | 291 | 875.2 | 430.6 | 393 | 573 | 837.6 | 287 | 634.8 | 1084 | 4224.4 | 884 | 2240.8 | 355 | 715 | 4129 | 50 | 518.8 | 646.4 | 517 | 1965.6 | 791.2 | 758.8 | 402.8 | 798.8 | 1659.2 | 3691 | 693 | 391.2 | 495.2 | 542 | 1273.6 | 773 | 819.2 | 883.2 | 774 | 632 | 49 | 1873.4 | 871 | 515.4 | 274.8 | 2850.6 | 231 | 1687 | 54 | 927 | 784.2 | 900.6 | 41 | 456 | 512 | 1067.8 | 378 | 213 | 781 | 720.2 | 3421.4 | 614 | 454 | 3531 | 558 | 591 | 448 | 793.6 | 1417.2 | 304.4 | 736 | 644 | 741.4 | 769.4 | 3920 | 427 | 4100.8 | 675 | 925 | 52 | 1369 | 307 | 911.4 | 551 | 756.6 | 718.8 | 2849.8 | 57 | 705.8 | 560 | 528 | 3960.4 | 324 | 573 | 1000.4 | 1580 | 588.6 | 3988 | 743 | 1342.4 | 376 | 2149.4 | 190 | 744 | 873 | 987 | 443 | 1199.2 | 2226.8 | 595 | 468 | 609
638 | 2898 | 592 | 2714.6 | 514 | 463 | 696 | 710.8 | 693 | 773 | 489 | 268 | 977 | 49 | 55 | 637 | 852 | 859.2 | 571 | 545 | 604.8 | 470 | 571.6 | 5577.8 | 1064 | 636 | 865 | 49 | 413 | 2544 | 836.8 | 86 | 614 | 2652 | 841 | 577 | 2865.8 | 1179 | 496.6 | 845 | 861 | 865 | 608 | 374 | 527.6 | 572 | 829 | 53 | 390 | 978.2 | 1024.2 | 3207 | 1726.8 | 699 | 774 | 550.8 | 533 | 807 | 2051.2 | 1065 | 635 | 54 | 3282.2 | 170 | 2770 | 1058.4 | 385.8 | 3450.4 | 570.4 | 652 | 730.4 | 508 | 547 | 692.4 | 462 | 698 | 542 | 53 | 709.4 | 1184 | 777 | 699.4 | 380.8 | 325.2 | 590.8 | 795 | 594 | 794.2 | 1149 | 728.8 | 1320.4 | 431 | 301.2 | 1288.4 | 417 | 348.4 | 559.4 | 858.4 | 496.8 | 568.8 | 1104 | 3389.2 | 945 | 1145 | 433 | 643 | 4145 | 50 | 526 | 754 | 634.6 | 1517.8 | 766 | 598.8 | 414 | 631.2 | 1113.2 | 3630.2 | 666.2 | 378 | 580 | 455 | 1083.8 | 777.8 | 780 | 806 | 807.6 | 637.4 | 49 | 387.2 | 809 | 499 | 206.8 | 3692 | 231 | 1865 | 54 | 757.4 | 559 | 826 | 41 | 433 | 565.6 | 770.2 | 336 | 213 | 835 | 871 | 4789.6 | 650 | 442 | 3029.2 | 582 | 671 | 508 | 961.4 | 1054.8 | 295.2 | 956.4 | 644 | 1842.8 | 767 | 3930.8 | 411.2 | 3310 | 680 | 1061 | 52 | 702 | 299 | 847 | 530 | 804 | 643.2 | 2815.4 | 57 | 561 | 483.8 | 544 | 5340 | 453.4 | 385.2 | 1134 | 1388 | 482 | 4026.6 | 697 | 1395.8 | 426 | 438.8 | 190 | 949.2 | 913 | 1003 | 537 | 1121 | 1125 | 659 | 516 | 699.4
638 | 169.6 | 559.6 | 819.8 | 418 | 465 | 668 | 701 | 1108 | 555.6 | 509 | 613.6 | 758.4 | 49 | 55 | 645 | 843.8 | 916 | 969 | 593 | 560 | 1648.4 | 495 | 586 | 1016.6 | 616 | 980.2 | 49 | 497 | 2608 | 808 | 86 | 512 | 2698.4 | 2878.8 | 577 | 2835 | 1049.4 | 487 | 841 | 861 | 869 | 670 | 503.6 | 733.4 | 668 | 885.6 | 53 | 402 | 1039.8 | 1077 | 3157 | 3266 | 683 | 931 | 564.6 | 532.2 | 807 | 2781 | 1050.2 | 650.2 | 54 | 866.2 | 170 | 2778 | 1092.8 | 386.8 | 3332 | 640 | 643.8 | 1016.8 | 579.6 | 475 | 561.8 | 495.8 | 718 | 1852 | 53 | 660 | 1259.4 | 550.6 | 689.8 | 492 | 346 | 631 | 827.4 | 594 | 1118 | 1054 | 746.2 | 1328.6 | 431 | 314 | 570 | 397.6 | 368 | 547.8 | 843.6 | 617.2 | 477 | 1104 | 1979.6 | 911 | 1168.2 | 359.2 | 673.4 | 2159.4 | 50 | 469.6 | 698.2 | 660 | 875.6 | 3586.2 | 2933 | 507.6 | 2086.4 | 536.4 | 3811.4 | 488.4 | 391 | 656 | 572.2 | 1005.8 | 845.6 | 573.8 | 822.8 | 766.2 | 772.6 | 49 | 1943.4 | 743 | 511 | 182.8 | 3752.6 | 161 | 1977.4 | 54 | 787 | 567 | 782 | 41 | 500.8 | 548 | 647 | 319.2 | 213 | 871 | 873 | 3207.4 | 674 | 449 | 1022 | 1045.8 | 615 | 472 | 931 | 870 | 324 | 1080.6 | 698 | 783.6 | 887.8 | 4050 | 382 | 843 | 746 | 1010 | 52 | 641.2 | 267 | 799 | 610 | 1047.6 | 624.4 | 1388.6 | 57 | 672 | 533 | 544 | 4589.4 | 1606.4 | 1546.4 | 1124 | 1255.2 | 518 | 824 | 412.2 | 1391.8 | 476 | 406 | 190 | 940 | 837 | 977 | 537 | 1246 | 1569 | 807.8 | 541.4 | 629
620.4 | 52 | 633.8 | 715 | 534 | 811 | 2404.8 | 700 | 1048 | 571.6 | 489 | 992.6 | 686 | 49 | 155.2 | 687 | 924.8 | 2784.2 | 1906 | 698.4 | 485.8 | 405.6 | 479 | 736 | 1761.8 | 680 | 1029.8 | 49 | 621.8 | 946.2 | 789.8 | 86 | 528.2 | 2751.2 | 4808.6 | 607.2 | 2811 | 1061.4 | 196 | 805 | 725 | 865 | 706 | 635 | 763 | 732 | 896 | 53 | 450 | 1077 | 1098.4 | 3152 | 3234 | 723 | 963 | 411 | 553 | 847 | 2781 | 1516.8 | 692.6 | 54 | 813.2 | 170 | 2714 | 1142.6 | 363.6 | 3227 | 1468.2 | 997.4 | 939.6 | 574 | 495 | 652.2 | 636.2 | 1080.4 | 512.6 | 53 | 765.4 | 1163.4 | 552 | 619.6 | 466.8 | 466 | 523 | 726 | 602 | 1136.2 | 1010.2 | 773 | 1313 | 391 | 334 | 496.6 | 310 | 413 | 479 | 795 | 650 | 577 | 924.4 | 802.4 | 930 | 1075 | 374 | 871 | 799.8 | 50 | 296 | 900 | 652.8 | 738 | 3801.4 | 3477 | 586 | 2373 | 626.8 | 1240.8 | 502 | 431 | 593.8 | 661 | 1048.6 | 863 | 441.2 | 818 | 555 | 898 | 189 | 602.6 | 775.4 | 547 | 431.8 | 4093.8 | 56 | 2023 | 54 | 925 | 519 | 682.4 | 41 | 1551.2 | 554 | 480 | 272 | 86.6 | 896.6 | 877 | 3266 | 674 | 411 | 1034 | 703.6 | 1594.6 | 432.8 | 1018 | 862 | 312 | 785.6 | 632 | 698.4 | 903.2 | 2039.6 | 382 | 913.8 | 712 | 978 | 52 | 734.6 | 231 | 641.2 | 543.2 | 840 | 588.4 | 479 | 57 | 585 | 533 | 584 | 1507 | 534.8 | 429 | 1030 | 1258 | 530 | 832 | 620.8 | 1312.6 | 644.4 | 378 | 50 | 755.2 | 776.2 | 2284.8 | 527 | 2590.6 | 3151 | 952 | 417 | 650
586 | 52 | 635.4 | 635 | 442 | 811 | 2836 | 696 | 1072 | 508.2 | 502.6 | 250 | 594.4 | 49 | 574.2 | 387 | 819 | 2749 | 1962.8 | 662 | 384.6 | 560 | 471 | 796 | 1306.4 | 656 | 987 | 246 | 770 | 572 | 961 | 86 | 527 | 2606.8 | 873 | 788 | 1955.4 | 1027 | 196 | 905 | 637 | 1148.6 | 715 | 632 | 721.6 | 732 | 913 | 53 | 470 | 1132.2 | 1044 | 821.8 | 3206.6 | 735 | 752.6 | 491.4 | 565 | 601 | 3772.2 | 1003 | 735 | 54 | 788 | 210 | 634 | 1007.4 | 365.6 | 3666.2 | 2625 | 1078.6 | 1026 | 660.2 | 475 | 700 | 435 | 1357.8 | 525 | 173.8 | 571.2 | 1092 | 1505.6 | 493 | 307.6 | 486 | 571 | 705 | 574 | 1283.6 | 1004.8 | 666.4 | 1229 | 387 | 432.4 | 567.4 | 310 | 486.8 | 564.4 | 869 | 630 | 478 | 1188.4 | 848.8 | 850.2 | 1024.8 | 410 | 839 | 2764.2 | 2662 | 296 | 648 | 648 | 726 | 5199 | 3488.2 | 598.4 | 2424.6 | 680 | 531.2 | 549.6 | 423.4 | 687.4 | 691 | 1083.6 | 805.2 | 506 | 834 | 2297.4 | 862 | 224 | 706 | 764.6 | 655 | 486 | 5614.4 | 56 | 2469.8 | 3506 | 746.6 | 391 | 634 | 190 | 1136 | 405.2 | 414 | 272 | 55 | 692 | 608.4 | 649.2 | 834.8 | 441 | 1092 | 366 | 1312.8 | 522.4 | 951 | 3804.8 | 312 | 791 | 652 | 734.4 | 1297.8 | 785 | 394 | 832 | 656 | 979.8 | 52 | 767.8 | 242.2 | 538 | 589 | 2856 | 682.4 | 523 | 57 | 615 | 493 | 585.2 | 1389.2 | 511.6 | 391.8 | 807 | 1212.6 | 542 | 700 | 754 | 1340.4 | 610 | 406 | 50 | 883.2 | 762 | 945 | 676 | 1159 | 3035 | 802 | 405 | 736
586 | 52 | 587 | 1528.6 | 442 | 807.8 | 3086.6 | 602.6 | 1040 | 414 | 427 | 350.8 | 871.8 | 49 | 602.6 | 267 | 731 | 2785 | 1907 | 639 | 526 | 572 | 528.8 | 784 | 792.2 | 596 | 942 | 246 | 770 | 572 | 613 | 86 | 720.6 | 2602 | 761 | 771 | 2963 | 1012 | 160 | 3416 | 637 | 1327.2 | 845 | 764.6 | 718 | 658 | 1065 | 53 | 1568.2 | 1411 | 819.2 | 852 | 2189.4 | 716.8 | 704.4 | 509 | 539 | 446 | 2864 | 991.8 | 561.4 | 54 | 788 | 200 | 972.6 | 751 | 394 | 506 | 2653.8 | 977 | 1006 | 617.6 | 595 | 680 | 435 | 715.6 | 525 | 204 | 464 | 1033.2 | 631 | 469 | 298 | 546 | 571 | 685.2 | 788.6 | 1273.2 | 1094 | 580 | 1055.8 | 361.4 | 382.4 | 696 | 274 | 544 | 684 | 915 | 419 | 432.4 | 1211 | 723 | 675 | 969 | 570 | 807 | 3987.2 | 2618.6 | 353.2 | 677.8 | 648 | 1832.4 | 5251.4 | 3526.6 | 616.6 | 2513 | 685.6 | 580.6 | 726.6 | 388 | 688 | 577.8 | 1511.8 | 780.6 | 645 | 877.2 | 2778 | 788.8 | 224 | 738 | 699 | 1043 | 537 | 3407.8 | 56 | 2830.6 | 3565.6 | 607.4 | 388.6 | 652 | 190 | 636.4 | 352 | 500 | 272 | 55 | 605 | 580 | 554 | 836 | 526 | 1120 | 374 | 991 | 946.4 | 980.4 | 3687.4 | 312 | 831 | 694 | 968.6 | 1583.2 | 799 | 394 | 808 | 694 | 1008 | 52 | 763 | 315 | 723 | 658 | 3462.6 | 771 | 523 | 57 | 819 | 553 | 424 | 1047 | 564.8 | 384 | 670.4 | 1093 | 560 | 743.4 | 766 | 1446 | 522 | 1755.4 | 50 | 780 | 917.8 | 905 | 718 | 1167 | 3101.4 | 741 | 549 | 675.2
723 | 52 | 623.4 | 2057.4 | 602.8 | 810 | 3133 | 680 | 1179.4 | 414 | 438.2 | 574 | 763 | 49 | 569 | 329.2 | 1089.4 | 2721.8 | 1832.2 | 547 | 539.6 | 980.8 | 596 | 795 | 731.2 | 556 | 933.2 | 246 | 778 | 532 | 611.4 | 86 | 419 | 2614 | 737 | 761.8 | 3051 | 947.2 | 527.6 | 3500 | 685 | 1178 | 928 | 471 | 718 | 756.4 | 1157 | 374 | 3369.4 | 1306 | 578.4 | 781.6 | 699 | 680 | 494.6 | 509 | 539 | 522.8 | 2736 | 999.8 | 524 | 99.6 | 768 | 320 | 855 | 907 | 430 | 476 | 2624.2 | 967 | 906.8 | 690 | 475 | 659.8 | 385.2 | 3819 | 525 | 204 | 513 | 816.4 | 670.6 | 302 | 253 | 647.6 | 511 | 875.6 | 861.6 | 1083 | 1030 | 580 | 886 | 378.2 | 454.2 | 753.4 | 250 | 613 | 1354.8 | 915 | 272 | 457.8 | 1100.2 | 730.8 | 589 | 1151.4 | 610 | 797 | 7371.6 | 193 | 471 | 889 | 657.6 | 917 | 2467.6 | 1333.4 | 681.4 | 1423.8 | 839 | 3088.6 | 968 | 359 | 608.8 | 726 | 2898.2 | 880.6 | 629.8 | 802 | 2742 | 688.8 | 224 | 714 | 1744.2 | 1535 | 451.4 | 3456.4 | 56 | 2295.4 | 3651.2 | 633.8 | 358 | 656.8 | 350 | 528.8 | 404 | 391 | 272 | 55 | 1358.2 | 576 | 650 | 872 | 562 | 1023.2 | 374 | 1051 | 1369.6 | 804 | 3661 | 352 | 776.2 | 706 | 1358 | 705 | 808.6 | 390 | 2182.6 | 646 | 970.2 | 52 | 763 | 332.8 | 740.6 | 678 | 3408 | 1970.8 | 531 | 57 | 664.2 | 577 | 383 | 895.2 | 1822.6 | 47 | 635.6 | 1154.2 | 528 | 873 | 766 | 1636.8 | 730 | 411.4 | 50 | 742.8 | 967 | 856.4 | 776 | 1135 | 3123 | 640.6 | 573 | 1790.8
739 | 52 | 586 | 686.4 | 623 | 689.4 | 3119.4 | 876 | 1160 | 412.2 | 410.2 | 999.4 | 702.4 | 182.8 | 528.8 | 348 | 1398.6 | 2700 | 1741 | 467 | 536 | 1398.4 | 734.8 | 649 | 758 | 542 | 784.4 | 307 | 704.4 | 484 | 638 | 86 | 679.4 | 2569.2 | 613 | 804 | 3235 | 854.2 | 958.2 | 3568 | 690.4 | 691 | 905.2 | 479 | 726 | 742 | 1224.4 | 374 | 2137.4 | 2080.6 | 539 | 816 | 799 | 821 | 367 | 782 | 566.6 | 545 | 2728 | 1017 | 526 | 272.4 | 732 | 320 | 795 | 840.4 | 478 | 3091 | 2214.4 | 783.8 | 991 | 714 | 468.4 | 667.8 | 250 | 3901.2 | 545 | 376.8 | 446 | 823.2 | 664 | 475.6 | 267 | 654.6 | 471 | 974 | 936 | 966.8 | 1083.8 | 580 | 1004 | 447 | 435 | 1929 | 250 | 703 | 1746.6 | 915 | 272 | 441 | 959 | 723.6 | 649 | 1093 | 676.4 | 866.4 | 5809.6 | 193 | 479 | 981 | 710 | 1121 | 2478 | 765 | 547.6 | 723 | 897 | 3861 | 943.4 | 547.8 | 646.4 | 746 | 3590.2 | 761.4 | 667.8 | 826 | 2774 | 665.8 | 154 | 670 | 797 | 781.4 | 347 | 3274 | 56 | 2393 | 1746 | 571 | 418 | 1286 | 422 | 607 | 487 | 413 | 480.2 | 55 | 4121 | 476 | 783.6 | 896 | 485.4 | 1034.8 | 390.4 | 1051 | 448 | 810.4 | 3605 | 312 | 665.2 | 646 | 616 | 780.6 | 811 | 546.4 | 872.2 | 538 | 853 | 52 | 678 | 372 | 871.6 | 718 | 3335.6 | 3696.8 | 577 | 57 | 602.2 | 613 | 357 | 946.2 | 653.4 | 47 | 484 | 1327 | 618 | 953 | 736.4 | 1764.2 | 556 | 777.8 | 50 | 700.8 | 983 | 711 | 756 | 1051.6 | 3157 | 655 | 547.2 | 604.6
832.4 | 52 | 618 | 720.8 | 630 | 609 | 2175.8 | 692.4 | 1191 | 454 | 400.2 | 750 | 813.8 | 272 | 476 | 344 | 531 | 1520.4 | 1877.8 | 527 | 536 | 558 | 850 | 587 | 860.2 | 482 | 914 | 49 | 833.2 | 532 | 474.8 | 86 | 541.6 | 2558 | 635.6 | 659.2 | 4649.8 | 805.8 | 252.6 | 3604 | 685 | 559.4 | 825.2 | 799 | 738 | 742 | 1178 | 496.6 | 2132 | 2754 | 510.2 | 780.4 | 571 | 835 | 431 | 797 | 605 | 515 | 2736 | 1001 | 478 | 377.2 | 2016 | 51 | 849.8 | 914.4 | 575 | 3067 | 541.4 | 707 | 987 | 744.2 | 456 | 775 | 250 | 3782 | 533 | 299.2 | 462 | 812.6 | 587 | 777.2 | 535.8 | 712 | 463 | 1007 | 880 | 998.6 | 986.4 | 651.4 | 1012 | 505 | 459 | 915 | 286 | 695 | 963 | 1100.2 | 272 | 420 | 967 | 1007.4 | 684 | 1047 | 3274 | 925 | 2261.4 | 228 | 463 | 1006.6 | 756 | 1097 | 2474 | 723 | 919.4 | 840.6 | 909 | 3962 | 1905.2 | 531 | 455 | 686 | 3518.2 | 756 | 593 | 858 | 804.4 | 618.4 | 49 | 710 | 829.6 | 992.6 | 316 | 3214 | 56 | 2218.2 | 450 | 567 | 398 | 3770 | 344.6 | 707 | 701.8 | 470 | 379.8 | 55 | 4098 | 565.2 | 676 | 896 | 457.8 | 1235.6 | 376.4 | 920.6 | 514.4 | 2085 | 1170 | 388 | 683 | 824 | 664.4 | 977 | 3971 | 492.8 | 801.6 | 1652.2 | 771.6 | 52 | 587.6 | 453.6 | 976 | 558 | 1265 | 3652 | 683 | 539.4 | 431 | 597 | 430.4 | 887 | 553.2 | 66.4 | 347 | 1405.8 | 756 | 1073.4 | 654 | 2477.2 | 376 | 1446.8 | 50 | 696.4 | 995 | 392 | 1277 | 1008 | 1200.6 | 651 | 541 | 523
839 | 52 | 560 | 652 | 681 | 609 | 708.8 | 560 | 1493.4 | 547.2 | 443 | 1085.8 | 2108.2 | 272 | 538 | 280 | 627 | 841 | 1772 | 547 | 474.4 | 567 | 786 | 5570.8 | 782 | 482 | 893 | 49 | 795 | 627.8 | 841 | 80.2 | 632 | 2558 | 561 | 1770.8 | 3231.6 | 777.2 | 292.8 | 1145 | 1828.6 | 445 | 749 | 721.8 | 738 | 763.6 | 1150 | 453 | 1105.8 | 2282.2 | 527 | 847.6 | 533.8 | 819 | 553.6 | 781 | 593.2 | 515 | 2750.4 | 1029.4 | 403 | 518 | 4139 | 51 | 759.4 | 973 | 597 | 3061 | 418.8 | 633.6 | 951 | 866 | 468.8 | 670 | 210 | 3744 | 1859 | 269 | 474 | 934 | 2335.2 | 749 | 262 | 712 | 486 | 1023 | 868 | 977.2 | 987.4 | 699.2 | 1089 | 439.8 | 473.4 | 728 | 340 | 727 | 823 | 1248 | 1337.6 | 435 | 890.2 | 1324.2 | 687 | 1103 | 3237 | 785 | 963 | 288 | 511 | 996.2 | 856 | 1075.2 | 939.2 | 708.4 | 1348.6 | 771 | 941 | 3988 | 1855 | 696 | 414 | 661 | 3543 | 792 | 691.8 | 990 | 429.4 | 613 | 49 | 712.4 | 710 | 1087 | 310.8 | 3249 | 56 | 2066 | 441 | 623 | 398 | 4961.8 | 285 | 715.8 | 620.4 | 531 | 280 | 55 | 3995 | 621.2 | 760 | 754 | 533 | 1322.6 | 374 | 763.6 | 564 | 3917 | 3930.8 | 379.2 | 491 | 860 | 718.8 | 1000 | 3923.8 | 395.6 | 1912.6 | 559 | 710 | 52 | 571.4 | 456 | 846.8 | 547.8 | 831.4 | 3723 | 635 | 636 | 455 | 761.4 | 634 | 859 | 642 | 144 | 221.4 | 1227 | 792.2 | 985 | 706 | 1972.2 | 376 | 564 | 50 | 847.6 | 970 | 1749.8 | 3577.4 | 1006.8 | 999 | 693 | 585 | 517.8
673.4 | 52 | 572 | 591 | 721 | 673.8 | 512 | 672 | 1258.2 | 495 | 555 | 1455.8 | 812 | 272 | 492 | 268 | 696 | 838 | 1736 | 549.2 | 448 | 2249 | 710 | 575 | 48 | 519.8 | 785 | 49 | 699 | 757 | 1585 | 86 | 632 | 2462.2 | 537 | 573.8 | 808 | 681 | 38 | 1188 | 800 | 423 | 761.6 | 583 | 702 | 586.6 | 1200.6 | 1615.6 | 363 | 1963.4 | 400.6 | 940 | 545.6 | 819 | 581.6 | 784.8 | 795.4 | 515 | 3092.4 | 1021 | 715 | 426.8 | 3998.6 | 51 | 541 | 924 | 1116.4 | 3085 | 675 | 528.4 | 3188.4 | 866 | 344 | 596.8 | 145 | 527.2 | 557.2 | 269 | 462 | 925.2 | 3858.2 | 2142.4 | 298 | 684 | 658.8 | 995.8 | 888 | 1082.2 | 1018.4 | 756 | 1147.4 | 431.8 | 492 | 571.8 | 1632.2 | 735 | 774.8 | 1188 | 281 | 529 | 910.8 | 543 | 669 | 1050.2 | 3199 | 385 | 2305.2 | 316 | 559 | 885.8 | 756 | 924 | 724.6 | 616 | 376 | 767 | 1001 | 1440.8 | 2007 | 750.8 | 533.8 | 666.8 | 3630.2 | 825 | 613 | 1032.8 | 466 | 613 | 49 | 697.8 | 720.2 | 1075 | 356.4 | 3110 | 145.4 | 2070 | 343 | 597.8 | 1505.2 | 3763 | 285 | 673 | 435.4 | 570 | 320.4 | 190 | 3327.4 | 646.6 | 776 | 742.8 | 536.4 | 1273 | 350 | 488 | 593.2 | 3849 | 3844.4 | 326.4 | 415 | 816 | 738.6 | 1307.8 | 3873 | 362 | 1433.2 | 535 | 655.8 | 52 | 577 | 520.8 | 855.6 | 646.6 | 768 | 2570.2 | 599 | 744.8 | 456.8 | 866.6 | 631 | 859 | 746 | 144 | 173.2 | 1313.4 | 721.6 | 1079.8 | 814.8 | 5892.4 | 464 | 556.4 | 50 | 1113 | 850.4 | 446 | 3480.8 | 1115.2 | 975.8 | 705 | 701 | 497
662 | 52 | 594 | 595.2 | 717 | 677 | 524 | 552 | 1167 | 462.4 | 619 | 606.2 | 776 | 227.4 | 556 | 252 | 726 | 816 | 1778.6 | 546 | 452.8 | 2745.8 | 778.8 | 717 | 48 | 545 | 794.2 | 49 | 678.8 | 921.8 | 1592.2 | 86 | 620 | 2552.4 | 1733.8 | 535 | 607.2 | 689 | 193.2 | 3791 | 800.6 | 509 | 930.4 | 873 | 566 | 541 | 1114 | 583.4 | 379.8 | 1961 | 429.2 | 852.6 | 489.2 | 822.6 | 622 | 640 | 914.6 | 447.8 | 3456 | 1040.6 | 1041.6 | 299.6 | 4075 | 51 | 475.4 | 1036 | 1142 | 461 | 807 | 613.2 | 3515 | 906 | 402.8 | 408.8 | 200.2 | 593 | 695.4 | 182.6 | 462 | 1077 | 4176.8 | 951.6 | 390.2 | 550 | 931 | 3063.6 | 917 | 1077.4 | 991 | 951.6 | 1135 | 358.8 | 546 | 475 | 430 | 561 | 759 | 1092 | 281 | 381 | 961 | 1240.8 | 711 | 951.6 | 1178.6 | 1675 | 925.2 | 392.4 | 536 | 828.8 | 786 | 877.2 | 1819.8 | 624 | 346 | 806 | 789.8 | 744 | 2062.2 | 829 | 634.4 | 1032.4 | 3536 | 819.6 | 637 | 1166 | 506.8 | 661 | 49 | 569 | 969 | 1036.6 | 1398.8 | 3103 | 205 | 1502.8 | 235 | 721 | 675 | 3395.6 | 277 | 657 | 383 | 573 | 341.2 | 280 | 3314.6 | 651.4 | 658.4 | 800 | 634.4 | 1150.8 | 334 | 501.8 | 566 | 3807 | 3914 | 372 | 627 | 882 | 693 | 2665.4 | 5394.8 | 483.6 | 773.2 | 538 | 434 | 52 | 597.6 | 592 | 871 | 755 | 801.8 | 766 | 523 | 943 | 381.2 | 783.4 | 595 | 859 | 792.4 | 144 | 185.2 | 1265 | 716 | 1267 | 830 | 4839 | 369.4 | 2279.4 | 190 | 870 | 865 | 414 | 3443 | 1111.2 | 2110.2 | 776.4 | 633 | 559
686 | 52 | 1923.2 | 644 | 637.4 | 51 | 536 | 560 | 957.8 | 412 | 619 | 621 | 770 | 285 | 390.8 | 290 | 763.6 | 792 | 1746.6 | 538.2 | 448 | 2660 | 601 | 621.4 | 48 | 553.8 | 731 | 237.8 | 1023 | 995 | 1633 | 45 | 574 | 2739.4 | 631 | 475 | 38 | 841 | 232 | 6301 | 60 | 537 | 1088 | 809 | 566.6 | 541 | 1054 | 542.8 | 395 | 2087.6 | 390 | 809 | 588 | 698 | 582 | 54 | 794.6 | 52 | 2931 | 1139 | 1349.8 | 230 | 2813.4 | 51 | 352 | 1149 | 1168 | 497 | 869.2 | 685 | 3390.2 | 961.8 | 1593 | 1498.4 | 296.8 | 650.4 | 639 | 53 | 474 | 1167 | 3610.8 | 489.6 | 515.2 | 442 | 871 | 5270.4 | 950 | 1124.8 | 1060 | 981.4 | 810 | 397 | 525 | 511 | 511.6 | 438.2 | 994.4 | 1004.6 | 277 | 482 | 1473.4 | 3880 | 711 | 1048 | 590.2 | 516 | 854 | 376 | 444 | 46 | 54 | 44 | 3410 | 624 | 346 | 868 | 943 | 2051.2 | 2104.8 | 803.8 | 668.4 | 1035 | 3502 | 913.8 | 794.4 | 1150 | 556.4 | 653 | 49 | 461 | 329 | 911.4 | 2196 | 467.4 | 894.6 | 700 | 475 | 713 | 647 | 249 | 41 | 566.4 | 973.8 | 725 | 378 | 280 | 4033 | 674 | 578 | 824 | 746.8 | 968.8 | 1123.8 | 765 | 566 | 2587 | 3306.8 | 348 | 703 | 705.2 | 617 | 3466 | 1001 | 612 | 845 | 681 | 488.8 | 52 | 567 | 608 | 887 | 755 | 941.6 | 816 | 523 | 1003.6 | 433 | 757 | 527.2 | 834.6 | 966 | 93.8 | 355.4 | 1103 | 549 | 1142.6 | 834.4 | 4816.4 | 545 | 3305 | 190 | 1884.8 | 1028 | 519.2 | 2830.6 | 1015 | 951.8 | 2001.2 | 1723.4 | 604
499 | 52 | 800 | 2250.2 | 625 | 51 | 520 | 636.4 | 790.2 | 6038.2 | 637.2 | 550.2 | 1033.2 | 285 | 565 | 378 | 770 | 732.6 | 2428 | 501 | 418.6 | 2697.8 | 705 | 577.4 | 48 | 580 | 726.2 | 476.2 | 756 | 888 | 1668.8 | 45 | 436 | 2791 | 606 | 420 | 38 | 665 | 232 | 6233 | 60 | 401 | 1176 | 773.4 | 549 | 1315.4 | 1014 | 648 | 467 | 1235.4 | 378 | 741 | 628.4 | 431 | 564 | 54 | 786 | 74.6 | 1431.6 | 1219 | 1706 | 89.2 | 744 | 78.6 | 428.2 | 1209.8 | 1177 | 536 | 788 | 705 | 3389 | 835 | 264.4 | 420.4 | 480 | 789.2 | 600 | 53 | 481.2 | 1236.6 | 1824.8 | 433 | 672 | 674.8 | 906.6 | 932.6 | 938 | 1483 | 1276.4 | 996.6 | 830 | 406.8 | 637 | 487 | 580 | 444 | 983.8 | 1054.4 | 315.4 | 540.8 | 973.4 | 3858 | 687 | 1028 | 583 | 790.8 | 828 | 216 | 410 | 46 | 93.2 | 44 | 3410 | 626.2 | 326.8 | 900.4 | 870.2 | 3961.6 | 1864.2 | 688.4 | 666 | 1159 | 3516 | 991 | 853.2 | 1150 | 892.6 | 735 | 49 | 455.6 | 329 | 724.8 | 2218.8 | 410.2 | 847 | 698 | 787 | 625 | 740.4 | 249 | 41 | 594 | 3385 | 656.2 | 5552.2 | 280 | 4009 | 1007 | 606.8 | 872 | 800 | 1032.6 | 788.6 | 761 | 525.2 | 658.4 | 878 | 428 | 663 | 745.2 | 543.4 | 3591.4 | 891 | 572 | 755.6 | 682 | 488 | 52 | 606 | 640 | 828 | 626.6 | 2666.2 | 816 | 423 | 1119.4 | 454 | 862.8 | 400 | 900.4 | 1129.4 | 312.6 | 455 | 1250.4 | 509 | 1059 | 856.8 | 4056.6 | 599 | 3365 | 190 | 3080.2 | 1000 | 582.6 | 355 | 2657.4 | 826.8 | 2144.8 | 717 | 602.4
535 | 52 | 721 | 1841.4 | 705 | 51 | 508 | 754 | 1003 | 782.4 | 598 | 375.2 | 1102 | 318 | 659 | 450 | 1045 | 737 | 1832.8 | 465 | 415 | 2735.4 | 562 | 664 | 48 | 585.6 | 741 | 618 | 943 | 843 | 1793.6 | 45 | 617 | 4672.6 | 48 | 420 | 38 | 605 | 38 | 6152.6 | 60 | 320.2 | 476 | 684.4 | 643.4 | 990.2 | 869 | 559.6 | 477 | 638 | 424 | 693 | 588.8 | 384.6 | 484 | 54 | 449.4 | 165 | 416 | 1164.6 | 906 | 54 | 1798 | 189 | 475 | 1260 | 1175.8 | 548 | 646 | 822.6 | 2287 | 2104.8 | 258 | 466.4 | 504 | 647 | 648 | 2093.4 | 663.4 | 1252.4 | 728 | 449 | 773.6 | 728 | 811.2 | 957 | 808.4 | 3010 | 908.6 | 1003 | 973 | 375.6 | 685 | 480.2 | 517.2 | 416 | 895.8 | 1897.8 | 362 | 592 | 658.8 | 4053.8 | 644 | 2362.4 | 583 | 689.8 | 939 | 264 | 410 | 46 | 250 | 44 | 3497.6 | 54 | 455.6 | 1018 | 857 | 3928.4 | 761 | 481.8 | 690 | 1591 | 3444.8 | 1078.2 | 1058.6 | 1186 | 947.2 | 783 | 49 | 548 | 260.6 | 660 | 2266 | 547 | 841.6 | 52 | 914.2 | 652 | 662.8 | 249 | 41 | 610 | 3401.8 | 651 | 292 | 235 | 4021 | 995 | 598 | 838 | 749 | 1080.2 | 398 | 895 | 548 | 753.6 | 882 | 444 | 663 | 860.4 | 535 | 3675 | 970.8 | 516 | 727.6 | 230 | 409 | 52 | 572 | 618.4 | 844 | 541 | 3072 | 746.4 | 471.8 | 1163 | 403 | 1039 | 394 | 868 | 1227 | 394 | 435 | 1248 | 495 | 1103 | 815 | 1071.2 | 570 | 3349.4 | 190 | 3022.8 | 1037 | 529 | 331 | 1983 | 749.4 | 3056 | 735.6 | 349.2
519 | 52 | 473 | 817.4 | 666 | 51 | 532 | 762 | 962.6 | 654.6 | 608.2 | 363.6 | 1110 | 354 | 824 | 464 | 1264.2 | 737 | 542.4 | 392.4 | 469.4 | 1930.4 | 470 | 716 | 48 | 670 | 784.2 | 707.4 | 959 | 727.4 | 1349.2 | 45 | 560.6 | 6676.4 | 48 | 467 | 38 | 597 | 38 | 1533.2 | 60 | 341 | 260.4 | 719 | 928 | 541 | 839 | 451 | 385 | 616 | 583 | 6724.2 | 621.8 | 351 | 761.6 | 54 | 410.6 | 165 | 392 | 1048.2 | 1066 | 54 | 3495 | 189 | 427 | 1278.6 | 1169 | 664 | 672.2 | 875.6 | 713.4 | 759 | 250 | 418.8 | 663.6 | 836.8 | 535.2 | 3549 | 744 | 1433.4 | 824 | 1113.4 | 555.2 | 690 | 589 | 1697 | 771.2 | 2950.6 | 960.4 | 1923.8 | 975 | 425 | 757 | 399 | 637.4 | 376 | 857 | 2423 | 362 | 501.4 | 564 | 3310.2 | 635 | 1246.6 | 1936 | 427 | 874.2 | 307 | 381.2 | 46 | 250 | 44 | 2861.2 | 54 | 461.2 | 958.4 | 878.2 | 3953 | 782.6 | 435 | 756 | 1577 | 3367.4 | 1072 | 1545.6 | 1063.6 | 3038.2 | 735 | 49 | 532 | 82.6 | 612.4 | 1570.2 | 1102.4 | 1172.6 | 52 | 951 | 596.8 | 786 | 56 | 41 | 610 | 3397 | 643 | 240 | 55 | 1375.4 | 959 | 506 | 794 | 4841.4 | 1083 | 435.2 | 871 | 568.8 | 882 | 759.4 | 336 | 683 | 730.8 | 511 | 3486.8 | 907.2 | 431.2 | 739.8 | 230 | 423 | 52 | 516 | 594.2 | 809.6 | 481 | 2985 | 833.6 | 739.6 | 956.6 | 337 | 1312 | 426 | 792 | 1279 | 565.2 | 503.6 | 1351.4 | 502 | 931 | 864 | 761 | 704 | 1583.6 | 50 | 3018.6 | 979.4 | 435 | 3435 | 1287.8 | 1888.4 | 3136 | 822 | 459
515 | 52 | 404 | 841 | 608.4 | 51 | 480 | 942 | 960 | 579 | 510.2 | 357 | 1001.6 | 49 | 977 | 416 | 1080.4 | 718 | 746 | 304 | 674 | 745.8 | 530 | 764 | 109.8 | 658 | 747 | 798.6 | 158.2 | 601 | 975 | 45 | 569 | 2728.4 | 48 | 403 | 38 | 6811.8 | 38 | 1039.6 | 60 | 401 | 535 | 723 | 916 | 529 | 884 | 530.8 | 359.2 | 624 | 520.6 | 633 | 576 | 359.8 | 618 | 54 | 495 | 268.2 | 406 | 6736.4 | 1066 | 54 | 3391 | 189 | 463 | 1098 | 1025.2 | 818 | 731.2 | 764.8 | 43 | 735 | 206 | 599 | 680.8 | 969 | 413 | 3765 | 843.2 | 1458 | 735 | 3643 | 566 | 763 | 534 | 1239.8 | 1860 | 2749 | 940 | 3306.2 | 945 | 449 | 55 | 319.8 | 630.8 | 387 | 1956.4 | 2177.4 | 389.4 | 346 | 592 | 753.6 | 611 | 1213 | 677 | 407 | 4895.6 | 341 | 278 | 46 | 250 | 44 | 1304.4 | 54 | 331 | 1206 | 863 | 2757.4 | 788 | 369.4 | 3253.4 | 1740 | 3256 | 856.6 | 1026.4 | 1027 | 2976.6 | 646.2 | 49 | 734.8 | 237 | 583.6 | 463 | 3139 | 1017 | 52 | 909 | 466 | 766 | 56 | 41 | 582 | 2758.2 | 683 | 254.8 | 86.6 | 661 | 898.6 | 466 | 788 | 2704 | 1001 | 584.6 | 991 | 572.4 | 842 | 717 | 330 | 677 | 668 | 457 | 3451 | 862 | 322 | 756 | 84.4 | 443 | 52 | 462 | 1081 | 751 | 453 | 2997 | 856 | 537.4 | 851.8 | 289 | 1338.8 | 622.8 | 996 | 936.4 | 1766.4 | 405.6 | 2023.4 | 502 | 927 | 886.4 | 781 | 815.6 | 456.6 | 50 | 2872.6 | 1067 | 1738.8 | 3453 | 2517.8 | 730.4 | 2572.4 | 834 | 655
539 | 52 | 1024 | 897 | 550 | 51 | 514.4 | 1202 | 842 | 476 | 499 | 349 | 760.2 | 49 | 945.2 | 404 | 950 | 711 | 827 | 284 | 700 | 672.6 | 560.4 | 743.6 | 303 | 639 | 858.6 | 812 | 43 | 525 | 935 | 45 | 497 | 2612 | 48 | 343 | 38 | 375.2 | 38 | 1032 | 60 | 413.8 | 917.4 | 729 | 1082.2 | 545 | 904 | 610 | 347.4 | 761.6 | 460.2 | 804 | 1986.4 | 363 | 612 | 54 | 1593.4 | 269.2 | 256 | 1181 | 1066 | 54 | 3457 | 161.4 | 447 | 1041 | 1090 | 960.2 | 779.8 | 549.2 | 43 | 2188.2 | 298 | 635 | 511.8 | 1185 | 380.6 | 3802 | 885 | 1416 | 751 | 3611 | 668.4 | 735 | 470 | 864 | 539 | 2718.8 | 964 | 3045.2 | 912.8 | 569 | 55 | 1961.4 | 668 | 382.4 | 1418.4 | 2196 | 337.4 | 2923 | 592 | 782 | 603 | 1102 | 672.4 | 367 | 6122 | 206.6 | 475.8 | 46 | 250 | 44 | 1245.8 | 54 | 406.6 | 1266 | 2010.8 | 817.4 | 828 | 398.6 | 3326.4 | 1672 | 3356.2 | 768 | 795 | 1059 | 2879.4 | 624.2 | 49 | 1046.6 | 237 | 612 | 451 | 3555.4 | 1086 | 52 | 981.4 | 400 | 549 | 56 | 41 | 743.6 | 332.6 | 675 | 230.4 | 213 | 3341.4 | 793.8 | 337.2 | 839.4 | 680 | 992.2 | 611.8 | 943 | 682 | 786 | 677 | 251.6 | 780 | 673 | 365.6 | 3471 | 976 | 354 | 819 | 48 | 423 | 52 | 458 | 866.8 | 847 | 414.6 | 2957 | 876 | 606 | 705 | 394.6 | 1389 | 618 | 2032.6 | 760 | 507.6 | 621.4 | 1541.6 | 495 | 1013 | 936.8 | 725.6 | 1019 | 553 | 50 | 2733.6 | 1099 | 423.8 | 3433 | 1277 | 785 | 1560.8 | 993.2 | 647.4
567 | 52 | 728 | 897 | 511.8 | 51 | 536 | 1599.6 | 705.2 | 369 | 502.2 | 332 | 709 | 49 | 913.8 | 442 | 795.8 | 704 | 907 | 260 | 684.4 | 657.6 | 538 | 769.8 | 341 | 1529.4 | 936 | 656 | 43 | 534.6 | 1044 | 45 | 369 | 2613.4 | 48 | 379 | 38 | 365.8 | 38 | 1009.6 | 60 | 403 | 1025 | 798.8 | 1001.8 | 641 | 2097.4 | 690 | 293 | 1147.8 | 1251.6 | 1412.8 | 3033.2 | 459 | 568.4 | 54 | 475 | 224 | 51 | 1230.6 | 1066 | 168 | 2235.8 | 51 | 522.2 | 1074 | 1115.2 | 1248 | 718 | 721.6 | 43 | 3160 | 298 | 683.4 | 216 | 1165 | 436 | 2108.6 | 902.2 | 1331.4 | 700.6 | 44 | 745 | 1009.6 | 462 | 824 | 627 | 2734.6 | 961.2 | 2498 | 950 | 570.6 | 55 | 3121 | 712 | 353 | 3452.6 | 2270 | 318 | 2867.4 | 1773.2 | 556.2 | 603 | 1049 | 504 | 219 | 6100 | 183 | 222 | 46 | 93.2 | 44 | 1115 | 54 | 734.2 | 952.2 | 872.2 | 3266.2 | 739.2 | 460 | 3290.4 | 1700 | 2132 | 865.2 | 231 | 1059 | 2889.8 | 598 | 189 | 1495.8 | 237 | 1984 | 459.6 | 3666 | 837.2 | 52 | 2404.6 | 340 | 426.6 | 56 | 130.4 | 686 | 230.6 | 675 | 274 | 213 | 49 | 53 | 315 | 885 | 716 | 859 | 672 | 878.2 | 1535.2 | 782 | 617 | 314 | 697.6 | 691 | 329.6 | 3598 | 1036 | 346 | 679 | 48 | 418.6 | 52 | 422 | 595 | 928 | 270.6 | 2015.4 | 867.6 | 586 | 57 | 582.4 | 1344 | 545.8 | 880.2 | 810 | 419 | 642.6 | 1431 | 495 | 1047 | 6413.6 | 696.6 | 750 | 553 | 109 | 635 | 1131 | 400 | 3440.2 | 1361 | 1139.8 | 764 | 1123 | 578
547 | 52 | 640 | 2856.2 | 5568.6 | 51 | 536 | 1154.4 | 830 | 361 | 479 | 458.8 | 620.4 | 49 | 1040 | 462 | 672.4 | 674 | 735.2 | 265 | 656 | 866 | 574 | 590.6 | 341 | 1064.2 | 973 | 781.6 | 43 | 671.6 | 1151 | 45 | 349 | 2598.6 | 48 | 343 | 38 | 378 | 38 | 988 | 60 | 532.2 | 1041 | 808 | 965 | 701 | 904 | 726 | 354.6 | 1887.2 | 3475.8 | 2292.4 | 3000.8 | 303 | 523.2 | 79.6 | 405.4 | 224 | 51 | 1269 | 936.4 | 168 | 464 | 51 | 667 | 1065 | 998 | 1152.8 | 718 | 743 | 43 | 3146 | 312 | 752 | 80.8 | 1093 | 475 | 862.8 | 868 | 1299.2 | 626 | 44 | 693.8 | 786 | 922 | 820 | 627 | 1396.4 | 925.4 | 647.4 | 842.8 | 580 | 55 | 3255 | 699.2 | 344.4 | 2661.8 | 2250 | 297 | 2926.2 | 656 | 669.8 | 611 | 1055.6 | 492 | 662.8 | 4396.6 | 183 | 222 | 46 | 54 | 44 | 1391.4 | 54 | 3223.8 | 725 | 922.2 | 3725 | 835 | 6248.2 | 3293.2 | 1372.4 | 1177 | 834 | 90.2 | 1123 | 383.8 | 562 | 224 | 3359.4 | 237 | 732 | 408.6 | 3193 | 759.4 | 52 | 707.4 | 296.8 | 467 | 56 | 190 | 632.2 | 400.4 | 715 | 334 | 213 | 49 | 53 | 567 | 888 | 777.6 | 811 | 712 | 890.2 | 2745.4 | 568 | 617 | 294 | 663 | 736 | 320 | 3578 | 914 | 429.2 | 708.2 | 48 | 460.4 | 52 | 419.6 | 595 | 847.2 | 193.6 | 662.4 | 727 | 566 | 57 | 731 | 1340 | 1647.2 | 964.6 | 863.2 | 415 | 668.2 | 1395.6 | 471 | 991 | 1038.2 | 571 | 658 | 553 | 145 | 671 | 1119 | 1076 | 2177.8 | 1137.6 | 885.8 | 754.4 | 1181 | 578
524 | 52 | 580 | 1335.8 | 529 | 91.2 | 555.2 | 951 | 57 | 317 | 503 | 686 | 572 | 49 | 950.6 | 482 | 645 | 700.4 | 632.4 | 1663 | 621.2 | 2054.4 | 538 | 661 | 238 | 579 | 810 | 49 | 43 | 550 | 1021 | 45 | 389 | 3675.6 | 48 | 346.2 | 38 | 57 | 38 | 1490.2 | 60 | 665.8 | 1099.2 | 57 | 915 | 615 | 786.4 | 848 | 31 | 1530.6 | 3342 | 2233.8 | 2982.2 | 297.4 | 438.8 | 182 | 410.6 | 189.6 | 51 | 1271.4 | 879 | 168 | 682 | 51 | 699 | 981 | 867.8 | 994 | 836.8 | 723.2 | 43 | 2124.6 | 446 | 739.2 | 47 | 2855.8 | 563 | 848 | 854 | 950.2 | 543 | 44 | 682 | 759 | 1300.8 | 824 | 515 | 1025 | 781 | 765 | 760 | 574 | 55 | 257 | 482 | 398 | 2608.6 | 1532.2 | 382 | 184 | 797.8 | 504.2 | 611 | 1186 | 408 | 760 | 2013.4 | 235.2 | 222 | 46 | 54 | 44 | 2702.6 | 54 | 4605.2 | 565 | 933 | 3689 | 843 | 484 | 3347 | 1377 | 1141 | 718 | 55 | 981.4 | 486 | 569.2 | 224 | 3304 | 82.6 | 772 | 394 | 1102.2 | 231 | 76.6 | 710 | 220 | 1499.4 | 56 | 190 | 419 | 471.6 | 1539.8 | 362 | 181.4 | 49 | 53 | 708.2 | 900 | 43 | 823 | 475 | 885 | 2795.8 | 53 | 661 | 342 | 1779 | 786 | 344.4 | 3542 | 1411 | 47 | 518 | 48 | 533 | 52 | 410 | 595 | 901.4 | 543.2 | 654 | 727 | 445.6 | 57 | 677 | 1368 | 443 | 1084.2 | 1041 | 399 | 740 | 1353.6 | 57 | 1127 | 969 | 569.6 | 594.8 | 453 | 50 | 619 | 1109.2 | 521.6 | 3435.2 | 1110.8 | 967.4 | 748 | 1118 | 556
504 | 208.8 | 280 | 840.6 | 675 | 252 | 620.6 | 1249.4 | 57 | 339 | 515 | 666.8 | 626 | 49 | 834 | 529 | 565 | 700.6 | 553 | 390 | 567 | 2903 | 538 | 685 | 162 | 475 | 922.6 | 49 | 43 | 562 | 961 | 45 | 373 | 2462.2 | 48 | 482.2 | 38 | 93.8 | 38 | 3559 | 216 | 635 | 1173.6 | 57 | 802 | 2179.4 | 745.6 | 893 | 31 | 2031.8 | 3249.4 | 2150.8 | 1560.6 | 257.4 | 643.6 | 182 | 485.8 | 52 | 51 | 1250 | 919 | 122.4 | 710 | 51 | 2005.8 | 1089.8 | 979 | 1029 | 778 | 530.6 | 43 | 657.6 | 774.2 | 664 | 47 | 4191 | 588.6 | 716 | 878.8 | 659.4 | 613 | 161.6 | 532.4 | 699.8 | 2862.4 | 868 | 571 | 1172 | 821 | 776 | 725.4 | 510 | 55 | 257 | 482 | 458 | 2472.8 | 1047 | 382 | 184 | 724.6 | 469 | 671 | 1174 | 538 | 1157 | 610 | 350 | 155.2 | 197.2 | 54 | 44 | 2654.2 | 54 | 544 | 683.8 | 861 | 3709 | 831.2 | 527.6 | 1816 | 1353 | 1030.6 | 742 | 55 | 1026 | 514.2 | 678 | 224 | 3037.4 | 66.8 | 748 | 1303.4 | 802.2 | 56 | 241.8 | 582.6 | 279.6 | 527 | 56 | 190 | 474.2 | 504 | 1021.8 | 346 | 55 | 49 | 53 | 789 | 900 | 43 | 891.8 | 475 | 853 | 2810.6 | 53 | 679.6 | 398 | 831 | 760 | 425.2 | 3534.8 | 3953 | 47 | 520 | 48 | 489.4 | 52 | 431.6 | 595 | 1175 | 600.4 | 775.4 | 2603.8 | 409 | 57 | 652 | 1328.6 | 548.4 | 955.4 | 1041 | 419 | 685.6 | 1938.2 | 217 | 1144.2 | 865 | 484 | 739.8 | 585 | 50 | 359.8 | 1250 | 542 | 3572.4 | 1118 | 1289.6 | 852 | 1110 | 1319
525 | 248 | 5868.8 | 928 | 663 | 252 | 823 | 1358 | 57 | 243 | 583 | 674 | 522 | 49 | 860.6 | 570.6 | 528 | 742 | 524 | 379.8 | 740 | 2879.2 | 54 | 721.4 | 48 | 523 | 602.2 | 49 | 94.2 | 419 | 923.2 | 45 | 27 | 2552 | 48 | 573 | 38 | 241 | 38 | 44 | 216 | 706 | 55 | 57 | 614 | 767 | 124.4 | 877 | 31 | 636 | 2776.4 | 2275 | 586.2 | 124 | 698 | 182 | 525 | 52 | 51 | 1254.6 | 901.8 | 54 | 697.2 | 51 | 865.8 | 1124 | 1012 | 2917.8 | 838 | 514 | 43 | 661 | 517 | 595.2 | 47 | 4191 | 645 | 636 | 884.6 | 606.6 | 739 | 240 | 496 | 1150 | 3523.8 | 952.8 | 46 | 1413 | 821 | 808 | 571 | 578 | 55 | 257 | 492.2 | 498 | 2506 | 1049.4 | 337 | 124.8 | 715.6 | 463.6 | 685 | 1204.8 | 502 | 1203 | 55 | 370 | 55 | 235 | 54 | 44 | 2581 | 170 | 238 | 619.8 | 789 | 1101.8 | 682.4 | 533 | 801.8 | 1232.2 | 982.8 | 798.6 | 55 | 982 | 480.6 | 596.2 | 154 | 3059 | 158 | 616 | 294.4 | 718.4 | 56 | 342 | 615.8 | 488 | 539 | 56 | 160.2 | 489 | 468 | 1422.6 | 54 | 55 | 49 | 53 | 847.6 | 856 | 43 | 828 | 511 | 860.4 | 2422.4 | 53 | 757.8 | 364.4 | 951 | 736 | 462 | 3414 | 3779.6 | 47 | 557.8 | 48 | 40 | 52 | 534 | 1786.6 | 1075 | 1007.8 | 892 | 3847 | 385 | 57 | 660.4 | 6817.6 | 606 | 780.4 | 958.2 | 499 | 624.4 | 1253 | 257 | 1217 | 1055.2 | 484 | 746 | 618 | 50 | 51 | 1310 | 410 | 3699.6 | 1083 | 2469.6 | 1855.2 | 50 | 899
618 | 248 | 516.2 | 2136 | 598 | 252 | 863 | 1094 | 57 | 284.4 | 439 | 755 | 450 | 49 | 752.8 | 441 | 512 | 630.6 | 507 | 371 | 776 | 2754 | 98.4 | 779 | 124.8 | 503.8 | 631 | 49 | 171 | 524.2 | 736 | 45 | 27 | 3328 | 48 | 553.8 | 38 | 241 | 38 | 44 | 216 | 692 | 55 | 218.6 | 618.6 | 739.4 | 230 | 817 | 31 | 605 | 475 | 2444.6 | 639 | 100 | 726 | 105.2 | 659.6 | 52 | 51 | 1139.8 | 890 | 194.8 | 757.6 | 51 | 725 | 1130 | 1024 | 3437 | 932.6 | 574 | 43 | 651 | 537 | 568.4 | 47 | 4263 | 637 | 703.2 | 847 | 581 | 708.6 | 240 | 404.8 | 1606 | 5339.8 | 1100 | 46 | 1493 | 809 | 2416 | 807 | 506 | 55 | 257 | 564.4 | 482 | 959.8 | 1023 | 562.6 | 36 | 1878 | 388 | 750 | 1303 | 502 | 1127 | 55 | 370 | 55 | 235 | 54 | 107.6 | 2519.4 | 170 | 238 | 621 | 799 | 509 | 665.8 | 513 | 742.6 | 1539 | 880.4 | 741 | 55 | 950 | 408 | 538 | 49 | 1128 | 158 | 926.4 | 361 | 598 | 56 | 342 | 526 | 939.2 | 583 | 56 | 41 | 459.8 | 568 | 979.8 | 90.8 | 55 | 49 | 53 | 657.6 | 960 | 43 | 900.8 | 539 | 916 | 844 | 53 | 833 | 406 | 929.4 | 878.4 | 428.4 | 1934.6 | 3684 | 47 | 709 | 48 | 226 | 52 | 446.8 | 525.4 | 1132.2 | 153 | 879 | 3847.4 | 389 | 57 | 618.2 | 1179.6 | 582 | 564 | 708.2 | 515 | 1328 | 1349.8 | 257 | 2338.6 | 393 | 492 | 720 | 863.6 | 50 | 51 | 1314 | 438 | 1934.8 | 1107 | 3156.2 | 2587.2 | 50 | 635.8
245 | 248 | 570 | 780 | 565 | 587.2 | 827 | 1150 | 57 | 392 | 441.4 | 752.8 | 438 | 49 | 878.4 | 234 | 590 | 547 | 563 | 53 | 800 | 2777 | 165 | 779 | 240 | 53 | 631 | 49 | 171 | 512 | 712 | 45 | 27 | 2933 | 48 | 424 | 206 | 241 | 40.8 | 113 | 216 | 576 | 55 | 259 | 1678.8 | 707 | 230 | 747 | 31 | 542.4 | 547 | 2277 | 511.8 | 48 | 722.2 | 54 | 711.2 | 52 | 51 | 1035 | 390 | 230 | 854 | 51 | 725 | 1217 | 964 | 3415 | 835.4 | 634 | 72.4 | 707.8 | 573 | 226 | 47 | 2344.2 | 613 | 695.2 | 863 | 540.2 | 816 | 240 | 50 | 714 | 7218.4 | 250 | 46 | 1519.6 | 832.2 | 2852 | 1087 | 48 | 55 | 294 | 538 | 432.4 | 155 | 1126.8 | 665.2 | 36 | 1052.2 | 424 | 608.4 | 1268.6 | 578 | 1173 | 55 | 370 | 55 | 235 | 54 | 203 | 2438.8 | 170 | 40 | 178.8 | 796.2 | 530.2 | 1814 | 601 | 774 | 1759 | 809 | 48 | 55 | 1014.6 | 368 | 581.2 | 49 | 1128 | 158 | 1069.6 | 313.4 | 562 | 56 | 168 | 544 | 1326 | 477.6 | 56 | 41 | 48 | 524 | 525.4 | 146 | 55 | 49 | 53 | 478.8 | 960 | 43 | 893.2 | 475 | 856 | 853.6 | 53 | 879 | 495 | 949.2 | 910 | 384 | 935 | 3066.4 | 346 | 238 | 48 | 226 | 52 | 425.4 | 530.2 | 1154 | 52 | 779.2 | 3860.8 | 325 | 57 | 4185.6 | 1033 | 555 | 2036 | 565.6 | 499 | 1026 | 1525 | 257 | 4193 | 523 | 512 | 720 | 578 | 50 | 51 | 1290 | 477 | 670 | 1266 | 3309 | 2444 | 50 | 54
245 | 169.6 | 558 | 775.8 | 611 | 412.8 | 802.8 | 1118 | 57 | 380 | 436.8 | 783.8 | 407.4 | 227.4 | 914 | 194.6 | 667.6 | 537 | 666 | 53 | 880 | 2657 | 334.6 | 751 | 240 | 53 | 634.6 | 49 | 171 | 501 | 712 | 45 | 27 | 2538 | 48 | 424.2 | 248 | 241 | 52 | 159 | 60 | 459.6 | 55 | 259 | 529.8 | 586.2 | 230 | 780.2 | 31 | 1114 | 1813.6 | 1721.6 | 427 | 48 | 609 | 54 | 710.4 | 52 | 51 | 1019.8 | 434 | 230 | 768 | 51 | 733 | 1291 | 905.2 | 3354.2 | 849.8 | 634 | 190 | 645.2 | 637.8 | 226 | 47 | 961 | 577 | 2640.2 | 807 | 646 | 763.4 | 200.8 | 50 | 958 | 1679.2 | 250 | 46 | 1372.2 | 826 | 2912 | 1103 | 48 | 55 | 354 | 527.6 | 456 | 155 | 3325 | 635 | 36 | 616.2 | 3040.2 | 690 | 1147.4 | 519.2 | 983.8 | 55 | 406 | 55 | 159.4 | 54 | 203 | 968.6 | 123.6 | 40 | 108 | 722 | 579 | 681 | 457.8 | 690.4 | 1751 | 793 | 48 | 55 | 1161 | 386.2 | 512.8 | 49 | 1092 | 89.6 | 2761 | 365 | 825.8 | 145.4 | 52 | 492 | 466.6 | 691.2 | 56 | 41 | 48 | 494.4 | 539 | 146 | 100 | 88.6 | 53 | 414 | 1020 | 117.4 | 834 | 489 | 540.4 | 836.8 | 53 | 526 | 504 | 1020 | 876.2 | 304 | 794 | 697 | 378 | 238 | 84.4 | 226 | 52 | 902.2 | 535 | 1010.4 | 180.4 | 617 | 2061.6 | 339 | 57 | 2530.8 | 1123 | 427 | 576.8 | 553 | 403 | 700 | 1568.2 | 177 | 4162.6 | 551 | 1688.4 | 697.6 | 461.2 | 190 | 51 | 1257.2 | 417 | 624.2 | 1266 | 3342.2 | 2456 | 50 | 54
245 | 52 | 501 | 2207.4 | 166 | 381 | 571.2 | 950 | 129 | 386 | 448 | 665.2 | 506.6 | 272 | 978 | 37 | 714 | 537 | 51 | 278.8 | 817.6 | 2625.8 | 377 | 610.6 | 124.8 | 53 | 661 | 49 | 68.6 | 517 | 652 | 45 | 27 | 2538 | 48 | 362 | 248 | 93.8 | 207.2 | 159 | 60 | 465 | 55 | 259 | 483 | 427.8 | 230 | 849 | 31 | 49 | 3490.6 | 789 | 484 | 48 | 685.8 | 54 | 766.8 | 97.2 | 51 | 1031 | 426 | 230 | 2129 | 133.8 | 581 | 1171 | 850 | 44 | 755 | 594 | 190 | 569 | 60 | 226 | 47 | 928.6 | 705.2 | 3787 | 704.8 | 706 | 886.2 | 131.2 | 50 | 546 | 3568 | 279.8 | 46 | 1107.4 | 55 | 1504.8 | 1067 | 48 | 5310.6 | 354 | 53 | 431.4 | 155 | 3406.6 | 623 | 36 | 485.6 | 3694 | 823.6 | 1064.8 | 320 | 869 | 480 | 382 | 55 | 46 | 54 | 203 | 542 | 54 | 40 | 296.4 | 814.4 | 530.2 | 49 | 376.8 | 729.4 | 1658.2 | 754.4 | 48 | 55 | 2337 | 168 | 574 | 49 | 1020 | 44 | 4513 | 321 | 551.8 | 205 | 52 | 504 | 439 | 778 | 56 | 41 | 48 | 51 | 56 | 146 | 280 | 247 | 125.6 | 454 | 920 | 229 | 856.4 | 538.8 | 472.6 | 826 | 53 | 470.6 | 465.6 | 968 | 975 | 300 | 806 | 842.6 | 47 | 238 | 230 | 226 | 52 | 1424.4 | 48 | 1028 | 266 | 58 | 804 | 355 | 57 | 652.8 | 1232.4 | 3424.8 | 691 | 553 | 299 | 700 | 1584 | 57 | 210.2 | 578.4 | 855.4 | 728 | 2176.8 | 190 | 51 | 1303 | 395.2 | 560.6 | 1270 | 3275 | 1153.8 | 50 | 54
207.6 | 52 | 720.8 | 2483.4 | 166 | 411 | 536 | 842 | 177 | 694.8 | 402 | 592 | 580.4 | 272 | 1062 | 37 | 658 | 551 | 51 | 304 | 713 | 2705.8 | 288.2 | 591 | 48 | 53 | 664 | 49 | 43 | 642 | 686 | 45 | 144.2 | 2562 | 48 | 350 | 248 | 162.6 | 284.6 | 159 | 60 | 505 | 274 | 178.2 | 511 | 395 | 54 | 857 | 31 | 49 | 3559 | 913 | 440 | 48 | 737 | 54 | 647.8 | 165 | 51 | 1031 | 490 | 159.6 | 809.4 | 189 | 581 | 1216.8 | 886 | 44 | 767 | 580 | 190 | 569 | 60 | 121.6 | 172.4 | 957 | 853 | 3812.4 | 564 | 806.6 | 1006.2 | 153 | 50 | 630 | 3512.8 | 203 | 112 | 1173 | 55 | 672 | 1067 | 48 | 355 | 146.8 | 53 | 387 | 114.6 | 3365 | 464.4 | 36 | 449 | 3911.2 | 806 | 1047 | 320 | 941 | 510 | 454 | 55 | 70.8 | 54 | 139.4 | 458.8 | 170.4 | 40 | 650 | 848 | 431 | 49 | 292 | 698.8 | 1560 | 508 | 48 | 189 | 701 | 305.4 | 646 | 49 | 948 | 44 | 804.8 | 1398.4 | 247 | 205 | 52 | 679.6 | 389.4 | 770 | 56 | 41 | 48 | 51 | 56 | 72.4 | 280 | 247 | 370 | 402 | 1086 | 229 | 864 | 654 | 538.4 | 822 | 53 | 2822.8 | 520.8 | 806 | 879.8 | 336 | 806 | 943 | 47 | 86.8 | 230 | 114.4 | 52 | 483.2 | 48 | 1190.2 | 266 | 58 | 828.8 | 325 | 84.6 | 598 | 1121.6 | 2645 | 698 | 553 | 372.6 | 900 | 1604 | 57 | 249 | 666 | 991 | 776 | 3297 | 190 | 51 | 1480.4 | 415 | 570.4 | 1271.2 | 3212.4 | 2593 | 50 | 54
58 | 52 | 46 | 2048.6 | 166 | 591 | 1337.6 | 786 | 177 | 795.6 | 438 | 477.2 | 626 | 272 | 1218 | 37 | 563.6 | 563 | 51 | 53 | 713 | 2736 | 266 | 601.8 | 48 | 53 | 720 | 49 | 43 | 606 | 685.6 | 45 | 373 | 2598 | 48 | 350 | 164 | 233 | 329 | 44 | 60 | 507 | 274 | 57 | 483 | 56 | 54 | 53 | 31 | 49 | 3529.2 | 942.6 | 530.2 | 48 | 613.2 | 54 | 1082.6 | 165 | 51 | 1051.8 | 839.6 | 54 | 869 | 189 | 560.8 | 1033.2 | 923.6 | 44 | 1083.8 | 559 | 160.6 | 601.2 | 60 | 52 | 256 | 935 | 853 | 3877 | 496 | 793 | 2552.2 | 153 | 50 | 580 | 4903.2 | 203 | 211 | 223 | 55 | 734 | 44 | 48 | 456 | 54 | 53 | 245 | 208.4 | 2555.4 | 44 | 36 | 706 | 3951.2 | 782 | 961.2 | 41 | 825 | 530 | 430 | 55 | 170 | 171.6 | 44 | 534.4 | 248 | 196 | 245.4 | 710.6 | 327 | 49 | 301 | 685 | 1828.6 | 296 | 48 | 189 | 681 | 397 | 756 | 49 | 127 | 44 | 540 | 486.8 | 247 | 205 | 52 | 633.6 | 561.8 | 524 | 249 | 41 | 48 | 51 | 56 | 54 | 280 | 247 | 370 | 44 | 229 | 229 | 868.8 | 527.2 | 56 | 806 | 53 | 3546 | 610 | 816.8 | 712 | 366.6 | 816 | 988.6 | 47 | 49 | 230 | 40 | 52 | 477.2 | 48 | 37 | 94.8 | 58 | 856 | 47 | 225.8 | 691 | 916 | 2545 | 699.4 | 747 | 502 | 960 | 1300 | 57 | 249 | 645 | 1195 | 380 | 3564.2 | 190 | 51 | 1310 | 492 | 461 | 1441.2 | 2874 | 2579.4 | 50 | 54
58 | 52 | 201.2 | 1039 | 74 | 631 | 930.8 | 947 | 177 | 792 | 474 | 312 | 662 | 182.8 | 1307 | 37 | 644.8 | 653 | 51 | 53 | 773 | 2736 | 181.2 | 586 | 151 | 53 | 714 | 49 | 43 | 622 | 572 | 45 | 373 | 2770.4 | 48 | 386 | 38 | 233 | 278 | 44 | 60 | 455 | 274 | 57 | 501 | 56 | 54 | 234 | 31 | 49 | 2372 | 934 | 593 | 48 | 736 | 54 | 1507.6 | 165 | 51 | 963 | 1169.2 | 88.8 | 1568.8 | 189 | 484.2 | 935 | 979.4 | 44 | 1058.8 | 608.4 | 43 | 766 | 60 | 52 | 357.4 | 859 | 837 | 1952.8 | 649.6 | 813 | 3595 | 290.2 | 209 | 484 | 2964.4 | 203 | 211 | 223 | 55 | 764 | 44 | 48 | 416 | 54 | 114.2 | 245 | 247 | 984 | 44 | 36 | 798.6 | 1398 | 738 | 1017.2 | 41 | 825 | 577.2 | 330 | 55 | 170 | 250 | 44 | 529.6 | 248 | 196 | 196 | 605 | 2937 | 49 | 698.2 | 711.8 | 1800.4 | 451 | 48 | 189 | 534.6 | 304.2 | 667.4 | 49 | 127 | 44 | 480 | 444.4 | 278 | 115.6 | 52 | 660.2 | 581 | 444 | 249 | 41 | 48 | 51 | 56 | 54 | 280 | 247 | 370 | 44 | 229 | 154.6 | 978 | 492 | 56 | 669 | 53 | 3560.6 | 618 | 676 | 720 | 349.2 | 861 | 1007 | 47 | 49 | 230 | 40 | 52 | 541 | 48 | 37 | 52 | 58 | 868 | 47 | 349 | 639 | 900 | 2545 | 740 | 812 | 562.8 | 3620 | 1312 | 57 | 249 | 595 | 1088.2 | 486.4 | 3376 | 50 | 87 | 1182 | 349 | 460.2 | 1513 | 2858.8 | 2873 | 50 | 54
58 | 52 | 240 | 1065 | 51 | 607 | 536 | 867 | 57 | 782.2 | 1850.4 | 312 | 642 | 49 | 1310.8 | 37 | 869.4 | 677.6 | 51 | 53 | 777 | 2749 | 54 | 566 | 151 | 53 | 666 | 49 | 43 | 611.6 | 57 | 45 | 373 | 2780 | 48 | 394 | 38 | 233 | 38 | 44 | 60 | 425 | 274 | 57 | 521 | 56 | 54 | 234 | 31 | 49 | 791.8 | 956.4 | 618.4 | 48 | 880.4 | 54 | 738 | 254.4 | 51 | 106.8 | 1164 | 228 | 3829.6 | 106.2 | 728 | 149.2 | 7003.4 | 180 | 682 | 666 | 43 | 850 | 60 | 52 | 425 | 960.4 | 827 | 644 | 703.6 | 855.4 | 54 | 3445 | 255 | 51 | 562 | 173.2 | 211 | 61 | 55 | 930 | 44 | 48 | 506.6 | 54 | 195.4 | 245 | 300.6 | 1076 | 44 | 36 | 974.4 | 816 | 597 | 979.8 | 41 | 2974 | 731 | 330 | 155.2 | 170 | 250 | 44 | 569.6 | 248 | 196 | 196 | 1760.8 | 3633 | 49 | 581.4 | 745 | 1898 | 1665.6 | 171.2 | 189 | 462 | 281 | 614 | 49 | 127 | 44 | 500 | 412.4 | 259 | 56 | 52 | 2017.6 | 645 | 865.2 | 249 | 41 | 48 | 51 | 180.8 | 54 | 100 | 88.6 | 249 | 44 | 229 | 43 | 859.6 | 607.8 | 56 | 769 | 181.4 | 81.2 | 546 | 629 | 640.4 | 387.6 | 811.6 | 948.2 | 47 | 49 | 84.4 | 40 | 52 | 541 | 48 | 207.6 | 52 | 58 | 4005 | 47 | 349 | 3996.6 | 907.2 | 2533 | 796.2 | 885 | 616.4 | 3620 | 1422.4 | 57 | 171.4 | 557.8 | 934.6 | 490 | 157 | 50 | 288.6 | 1160.4 | 325 | 468 | 2683.4 | 2902 | 3142.4 | 50 | 54
58 | 52 | 240 | 977.4 | 51 | 588.8 | 576 | 823 | 57 | 722.6 | 673.4 | 320 | 569.2 | 49 | 1447 | 37 | 802.6 | 672.6 | 51 | 53 | 740.6 | 4030.4 | 54 | 549.8 | 189 | 53 | 694 | 49 | 43 | 609 | 57 | 45 | 253 | 2678 | 48 | 430 | 38 | 127.4 | 38 | 44 | 60 | 417 | 142.6 | 174 | 736 | 56 | 54 | 234 | 31 | 49 | 874.8 | 1062 | 634.4 | 48 | 1006 | 54 | 939.6 | 1495.4 | 51 | 146 | 1164 | 228 | 3778 | 51 | 758.6 | 172 | 878.4 | 474.6 | 632.2 | 850.2 | 43 | 758 | 60 | 52 | 383.2 | 1018 | 713.2 | 697 | 702 | 1055.2 | 54 | 2900.6 | 324 | 51 | 588.4 | 54 | 211 | 61 | 55 | 962 | 86.6 | 48 | 792.8 | 54 | 357 | 245 | 381 | 1056 | 44 | 159 | 783.8 | 801.6 | 634.4 | 754.6 | 41 | 5007.4 | 731 | 390 | 222 | 95.6 | 250 | 44 | 688 | 209.2 | 196 | 196 | 608 | 3600.2 | 120.4 | 515.6 | 772 | 1877.2 | 474.4 | 202 | 125.4 | 438 | 235.2 | 586 | 49 | 242.8 | 82.6 | 492 | 419.4 | 338.8 | 56 | 52 | 3883.2 | 669 | 1199.6 | 249 | 41 | 48 | 51 | 212 | 54 | 55 | 49 | 131.4 | 44 | 119.8 | 43 | 741.8 | 642.8 | 56 | 689 | 310.6 | 174 | 548 | 600.2 | 602 | 456 | 918.8 | 784 | 47 | 49 | 48 | 40 | 52 | 541 | 48 | 232 | 52 | 58 | 3969 | 47 | 321.4 | 2247.8 | 882.8 | 1704.2 | 1246.6 | 833 | 673.2 | 3552.4 | 1678.6 | 57 | 55 | 551 | 893.8 | 1355.6 | 157 | 50 | 458.2 | 1171.4 | 313 | 480 | 1262 | 2873.2 | 5244 | 253 | 54
58 | 52 | 46 | 54 | 51 | 572 | 556 | 765 | 57 | 625.4 | 631 | 376.6 | 540.6 | 49 | 1374.2 | 37 | 777.4 | 666.6 | 51 | 53 | 49 | 1268.6 | 54 | 517 | 299.8 | 53 | 54 | 49 | 43 | 609 | 57 | 45 | 72.2 | 2634.4 | 48 | 615.6 | 38 | 57 | 38 | 44 | 60 | 425 | 55 | 174 | 712 | 56 | 54 | 234 | 31 | 49 | 728.2 | 1062 | 566 | 48 | 1016 | 54 | 979.4 | 431.8 | 51 | 146 | 1300 | 273.6 | 3594 | 51 | 771 | 172 | 864 | 561 | 629 | 909 | 43 | 549.8 | 60 | 127.2 | 216 | 1046 | 649.8 | 1552.4 | 748.4 | 1028 | 54 | 393 | 324 | 51 | 90.6 | 54 | 46 | 61 | 55 | 2147.8 | 257 | 48 | 695 | 54 | 357 | 93 | 303.8 | 854.2 | 44 | 159 | 739 | 608 | 646 | 648.6 | 41 | 417 | 221 | 390 | 222 | 46 | 210.8 | 44 | 696 | 54 | 40 | 164 | 599.8 | 3614 | 168 | 489.6 | 767 | 1618.2 | 256.4 | 202 | 231 | 378 | 52 | 556 | 49 | 394.8 | 271.2 | 492 | 353 | 400 | 56 | 52 | 4031.6 | 535.4 | 498 | 133.2 | 41 | 48 | 51 | 212 | 54 | 118.2 | 49 | 53 | 68 | 47 | 43 | 683 | 692 | 56 | 669 | 376 | 174 | 548 | 643 | 724.4 | 446.4 | 936 | 874.8 | 47 | 49 | 48 | 40 | 52 | 541 | 48 | 240 | 52 | 58 | 10117.4 | 47 | 211 | 483 | 813 | 622 | 1269 | 650.4 | 560 | 1434.6 | 1495.6 | 57 | 55 | 661 | 146.2 | 989.8 | 112.6 | 50 | 479 | 1310 | 306.4 | 480 | 1096 | 2830 | 4119.6 | 253 | 152.4
58 | 52 | 46 | 54 | 51 | 553.6 | 563.2 | 798 | 57 | 584 | 647 | 467 | 707 | 49 | 1318.2 | 37 | 942.8 | 849 | 51 | 53 | 49 | 241 | 54 | 603 | 238 | 53 | 54 | 49 | 43 | 633 | 57 | 45 | 27 | 2697.8 | 48 | 619 | 38 | 57 | 38 | 44 | 60 | 413 | 55 | 174 | 672 | 56 | 54 | 125.4 | 31 | 169.6 | 674 | 1098 | 566 | 48 | 1046 | 54 | 814 | 495 | 51 | 146 | 1398.6 | 307.2 | 2991.2 | 51 | 747 | 149.2 | 848 | 561 | 629 | 909 | 43 | 399 | 60 | 240 | 114.6 | 1033 | 630.4 | 835 | 863.2 | 852 | 54 | 322.8 | 165 | 51 | 166.4 | 54 | 46 | 61 | 55 | 858 | 297 | 48 | 436 | 216.4 | 255 | 55 | 188 | 769 | 44 | 188.6 | 659 | 608 | 602 | 667 | 41 | 760 | 187.8 | 390 | 222 | 46 | 54 | 44 | 468 | 54 | 40 | 36 | 605 | 1107.8 | 168 | 565.4 | 556.2 | 1569 | 444 | 202 | 231 | 338 | 52 | 513.2 | 49 | 507 | 408 | 447.6 | 311.8 | 394 | 56 | 52 | 4435 | 433 | 701 | 56 | 41 | 48 | 51 | 212 | 54 | 213 | 49 | 53 | 164 | 47 | 43 | 581 | 692 | 56 | 729 | 376 | 174 | 476 | 1688.2 | 701 | 396 | 828 | 871.6 | 47 | 76.4 | 48 | 40 | 52 | 541 | 48 | 292 | 52 | 58 | 4007 | 47 | 87.8 | 476 | 773 | 597 | 1165.8 | 734 | 594.4 | 877.8 | 1387 | 57 | 55 | 786 | 209 | 624 | 46 | 50 | 479 | 1322 | 262 | 368 | 710 | 2930 | 4134 | 253 | 218
58 | 52 | 46 | 54 | 51 | 51 | 560.8 | 51 | 57 | 46 | 49 | 44 | 791 | 49 | 264 | 76.4 | 882.8 | 791.8 | 51 | 53 | 49 | 222 | 54 | 529 | 238 | 53 | 54 | 49 | 43 | 618.2 | 57 | 45 | 27 | 2731 | 48 | 753.6 | 38 | 57 | 38 | 44 | 60 | 540.2 | 176.2 | 127.2 | 671.6 | 56 | 54 | 53 | 31 | 250 | 577.2 | 974 | 562.2 | 48 | 946 | 54 | 814 | 423 | 51 | 48 | 942.8 | 168 | 576 | 51 | 751 | 58 | 858 | 425 | 4052 | 837 | 43 | 423 | 60 | 240 | 47 | 1018.8 | 534 | 204 | 729 | 787.2 | 54 | 288 | 73 | 114 | 196 | 54 | 46 | 61 | 191 | 738 | 457 | 48 | 401.2 | 257 | 255 | 55 | 134.4 | 58 | 44 | 257.8 | 57 | 564.4 | 546 | 651 | 41 | 52 | 55 | 50 | 188.6 | 46 | 54 | 44 | 396 | 54 | 40 | 36 | 51 | 459 | 168 | 501.8 | 565.8 | 50 | 444 | 78.8 | 231 | 370 | 52 | 512 | 49 | 507 | 408 | 52 | 296.6 | 674 | 56 | 150.4 | 3069.4 | 40 | 657 | 56 | 41 | 48 | 51 | 87.2 | 54 | 213 | 49 | 53 | 164 | 47 | 43 | 689.4 | 206 | 56 | 735 | 333.2 | 189.2 | 406.4 | 715 | 49 | 396 | 772.4 | 930 | 47 | 186 | 48 | 40 | 52 | 51 | 48 | 337 | 52 | 58 | 2160 | 47 | 57 | 51 | 761 | 204 | 1034.8 | 1109.4 | 1075 | 1038.2 | 1377 | 57 | 55 | 814 | 209 | 672.8 | 46 | 50 | 256.6 | 1226 | 238 | 2805.2 | 60 | 1430.6 | 2208.6 | 253 | 218
58 | 169.6 | 46 | 54 | 51 | 51 | 556 | 51 | 125.8 | 46 | 49 | 44 | 671.8 | 49 | 96.8 | 234 | 818 | 730 | 51 | 53 | 49 | 262 | 54 | 521 | 238 | 53 | 54 | 176.2 | 119.8 | 829 | 57 | 45 | 27 | 2756 | 48 | 814.6 | 38 | 57 | 38 | 44 | 60 | 521.4 | 257 | 57 | 507.8 | 101.6 | 54 | 53 | 31 | 250 | 561 | 1042 | 391.6 | 48 | 800.4 | 54 | 711.6 | 231 | 51 | 48 | 875 | 168 | 582 | 51 | 680.4 | 58 | 825 | 182.8 | 4022.8 | 867.8 | 43 | 507 | 60 | 240 | 47 | 958 | 546 | 204 | 814.8 | 825.4 | 54 | 252 | 50 | 156 | 196 | 54 | 46 | 61 | 191 | 754.4 | 457 | 48 | 467 | 280.2 | 93.4 | 55 | 54 | 58 | 44 | 184 | 89 | 495.8 | 478.8 | 607 | 41 | 52 | 55 | 50 | 55 | 46 | 54 | 44 | 362.8 | 123.6 | 40 | 36 | 51 | 626.4 | 49 | 429.6 | 756 | 50 | 293.6 | 48 | 231 | 370 | 52 | 479.6 | 49 | 427 | 408 | 52 | 278 | 632.2 | 56 | 175 | 1010.2 | 40 | 699 | 56 | 41 | 48 | 51 | 56 | 54 | 213 | 49 | 53 | 164 | 47 | 43 | 779 | 175.4 | 56 | 805.8 | 74.8 | 270 | 460 | 656.6 | 49 | 408.2 | 789 | 977.6 | 47 | 186 | 48 | 40 | 52 | 51 | 48 | 323 | 52 | 176.4 | 803 | 47 | 57 | 184.6 | 2186 | 204 | 2156.6 | 1285 | 1410.6 | 1086.2 | 1387 | 217 | 55 | 886.8 | 209 | 694 | 46 | 50 | 51 | 1226 | 252 | 3497.6 | 60 | 511.4 | 966.6 | 131.2 | 218
Week Day 4 Occupants
55 | 48 | 54 | 53 | 56 | 46 | 58 | 54 | 57 | 47 | 51 | 44 | 100 | 45 | 82.4 | 137 | 484 | 46 | 53 | 53 | 56 | 50 | 31 | 54 | 103.6 | 53 | 36 | 50 | 42 | 45 | 117 | 54 | 57 | 36 | 53 | 50 | 40 | 525.8 | 52 | 216 | 60 | 50 | 62 | 74 | 52 | 57 | 48 | 55 | 459 | 119 | 49 | 56 | 50 | 56 | 51 | 61 | 55 | 46 | 47 | 95 | 30 | 49 | 48 | 49 | 49 | 58 | 73 | 798.8 | 51 | 129 | 50 | 69 | 47 | 56 | 49 | 53 | 50 | 62 | 55 | 46 | 53 | 32 | 50 | 77 | 45 | 54 | 107.2 | 69 | 48 | 52 | 76 | 46 | 107 | 1431.8 | 52 | 53 | 45 | 117.6 | 52 | 54 | 51 | 124 | 121.4 | 114 | 53 | 70.6 | 50 | 55.2 | 49 | 38 | 44 | 48 | 49 | 43 | 76 | 59 | 53 | 48 | 33 | 56 | 46 | 55 | 46 | 55 | 79 | 50 | 48 | 44 | 47 | 46 | 54 | 49 | 45 | 78 | 48 | 45 | 99 | 58 | 49 | 42 | 50 | 55 | 50 | 39 | 52 | 140 | 37 | 51 | 55 | 52 | 55 | 46 | 45 | 34 | 121.2 | 45 | 48 | 2470.2 | 84 | 78 | 48 | 88 | 55 | 50 | 68 | 53 | 49 | 52 | 52 | 57 | 57 | 47 | 182 | 56 | 46 | 44 | 51 | 111 | 173.8 | 39 | 46 | 40 | 49 | 52 | 53 | 47 | 42 | 37 | 43 | 57 | 53 | 48 | 52 | 190 | 56 | 52 | 55 | 48 | 44 | 55
261 | 48 | 54 | 53 | 56 | 46 | 58 | 54 | 57 | 47 | 58 | 64 | 108 | 45 | 104 | 113 | 1027.6 | 191.6 | 53 | 53 | 56 | 50 | 31 | 54 | 105 | 53 | 36 | 50 | 42 | 45 | 286.4 | 54 | 57 | 36 | 53 | 50 | 40 | 1303.4 | 52 | 232 | 120 | 50 | 86 | 756.8 | 52 | 57 | 84 | 55 | 491 | 293 | 49 | 56 | 50 | 56 | 51 | 61 | 55 | 46 | 47 | 108 | 30 | 49 | 48 | 49 | 49 | 58 | 79 | 3622 | 51 | 211 | 50 | 121 | 47 | 56 | 49 | 53 | 50 | 62 | 55 | 46 | 53 | 32 | 50 | 131.2 | 45 | 54 | 252.4 | 256 | 48 | 52 | 172 | 46 | 327 | 110 | 168 | 53 | 45 | 166 | 52 | 54 | 51 | 217 | 2194.4 | 130 | 53 | 76 | 50 | 84 | 49 | 38 | 44 | 134 | 49 | 79.8 | 119.2 | 59 | 53 | 177 | 33 | 88 | 46 | 55 | 46 | 55 | 151 | 50 | 48 | 44 | 47 | 46 | 54 | 49 | 45 | 202 | 48 | 45 | 111 | 58 | 49 | 42 | 50 | 55 | 50 | 39 | 70.4 | 168 | 37 | 51 | 55 | 52 | 55 | 46 | 45 | 34 | 144 | 45 | 48 | 2574.2 | 84 | 97 | 48 | 112 | 91 | 96.8 | 162 | 53 | 49 | 52 | 52 | 57 | 57 | 63 | 214 | 56 | 46 | 44 | 51 | 153 | 251 | 39 | 46 | 40 | 49 | 52 | 73 | 47 | 42 | 37 | 43 | 57 | 53 | 48 | 52 | 202 | 56 | 52 | 55 | 48 | 44 | 55
261 | 48 | 54 | 53 | 56 | 46 | 58 | 54 | 57 | 47 | 126 | 88 | 47.4 | 45 | 52 | 140 | 186.8 | 295.8 | 53 | 53 | 56 | 50 | 70 | 54 | 125.4 | 53 | 36 | 50 | 42 | 45 | 328 | 54 | 57 | 36 | 53 | 50 | 40 | 1577 | 52 | 52 | 120 | 50 | 323.2 | 256.8 | 52 | 57 | 108 | 55 | 822.2 | 47 | 49 | 56 | 50 | 56 | 51 | 61 | 55 | 46 | 47 | 184 | 30 | 49 | 48 | 49 | 49 | 58 | 143.8 | 3650 | 51 | 49 | 50 | 164 | 47 | 56 | 49 | 53 | 50 | 182 | 63 | 46 | 53 | 32 | 253 | 53 | 45 | 54 | 48 | 244 | 48 | 52 | 244 | 46 | 335 | 65.6 | 168 | 53 | 45 | 166 | 52 | 54 | 51 | 339.4 | 2789 | 244.4 | 53 | 88 | 50 | 124 | 49 | 38 | 44 | 48 | 49 | 43 | 136 | 59 | 85.2 | 301.8 | 33 | 187 | 46 | 55 | 46 | 55 | 179 | 50 | 48 | 44 | 47 | 46 | 54 | 49 | 45 | 58 | 48 | 45 | 276 | 58 | 49 | 42 | 143 | 55 | 50 | 39 | 113 | 116 | 37 | 51 | 55 | 52 | 55 | 46 | 45 | 34 | 224 | 45 | 48 | 57 | 1506.6 | 181 | 48 | 118 | 115 | 50 | 48 | 79 | 49 | 52 | 52 | 57 | 57 | 87 | 214 | 56 | 46 | 44 | 51 | 185 | 251 | 39 | 46 | 40 | 49 | 83 | 190 | 47 | 42 | 37 | 43 | 57 | 187.4 | 48 | 52 | 282 | 56 | 52 | 55 | 48 | 44 | 55
261 | 48 | 54 | 53 | 56 | 46 | 58 | 54 | 57 | 47 | 142 | 104 | 46 | 45 | 52 | 248 | 276 | 601 | 53 | 53 | 56 | 50 | 226 | 54 | 212.6 | 53 | 36 | 50 | 42 | 45 | 308 | 54 | 57 | 36 | 85.6 | 50 | 40 | 1601 | 52 | 52 | 146.4 | 50 | 504 | 364 | 52 | 57 | 192 | 55 | 1034 | 47 | 49 | 56 | 50 | 56 | 51 | 61 | 55 | 46 | 47 | 177 | 30 | 49 | 48 | 49 | 49 | 58 | 175 | 3578 | 51 | 49 | 50 | 132 | 47 | 56 | 49 | 53 | 50 | 262 | 155.2 | 46 | 53 | 32 | 253 | 53 | 45 | 54 | 48 | 253 | 48 | 52 | 303 | 46 | 247 | 100 | 168 | 53 | 45 | 166 | 52 | 54 | 51 | 336 | 2886.8 | 340 | 53 | 92 | 50 | 305.8 | 49 | 38 | 116 | 48 | 49 | 43 | 128 | 59 | 214 | 457 | 33 | 242 | 46 | 91.6 | 46 | 55 | 143.4 | 50 | 48 | 44 | 47 | 46 | 54 | 49 | 162.6 | 131.2 | 48 | 45 | 295.2 | 58 | 49 | 42 | 186 | 55 | 50 | 39 | 99 | 116 | 37 | 51 | 55 | 52 | 55 | 46 | 45 | 34 | 202 | 45 | 48 | 57 | 142.6 | 205 | 48 | 118 | 195 | 50 | 162.6 | 183 | 49 | 52 | 52 | 57 | 57 | 348 | 258 | 56 | 46 | 44 | 97.4 | 247 | 251 | 39 | 46 | 40 | 49 | 203 | 250 | 47 | 42 | 37 | 43 | 57 | 277 | 48 | 52 | 314 | 56 | 52 | 55 | 144 | 44 | 55
376.2 | 48 | 54 | 53 | 56 | 46 | 58 | 54 | 117 | 47 | 150 | 96 | 142 | 45 | 52 | 304 | 410 | 643 | 53 | 53 | 56 | 50 | 226 | 54 | 266 | 53 | 36 | 50 | 42 | 45 | 1643.6 | 54 | 178.8 | 36 | 216 | 50 | 40 | 1572 | 52 | 52 | 180 | 71.6 | 549 | 333 | 52 | 57 | 228 | 55 | 889.8 | 47 | 49 | 56 | 50 | 56 | 51 | 61 | 55 | 46 | 47 | 176.4 | 30 | 49 | 48 | 122.2 | 49 | 58 | 175 | 2877.6 | 51 | 49 | 50 | 336 | 47 | 56 | 49 | 53 | 50 | 262 | 55 | 52.4 | 53 | 112 | 253 | 53 | 45 | 54 | 48 | 255.2 | 48 | 52 | 324.4 | 46 | 561.8 | 223.8 | 121.6 | 53 | 181.8 | 45 | 52 | 54 | 51 | 364 | 1380.2 | 260 | 53 | 51 | 50 | 408 | 49 | 38 | 164 | 48 | 49 | 43 | 92.8 | 59 | 214 | 457 | 33 | 246 | 46 | 238 | 46 | 55 | 198 | 50 | 48 | 44 | 47 | 46 | 238 | 49 | 192 | 289 | 141 | 45 | 316 | 58 | 49 | 42 | 202 | 55 | 50 | 39 | 159.4 | 56 | 37 | 51 | 97.2 | 52 | 55 | 46 | 45 | 34 | 180 | 45 | 48 | 57 | 186.4 | 245 | 48 | 202 | 155 | 220 | 239 | 183 | 49 | 52 | 52 | 57 | 57 | 459.2 | 234 | 56 | 46 | 44 | 167 | 321 | 212.4 | 39 | 46 | 40 | 49 | 202.6 | 274 | 47 | 42 | 37 | 43 | 57 | 277 | 48 | 52 | 324 | 56 | 52 | 55 | 168 | 44 | 55
281.4 | 48 | 54 | 277 | 56 | 46 | 58 | 54 | 165 | 47 | 166 | 104 | 202 | 45 | 52 | 408 | 525 | 610.4 | 53 | 53 | 76.4 | 50 | 226 | 95.4 | 266 | 245 | 36 | 50 | 42 | 45 | 405 | 54 | 260 | 36 | 216 | 50 | 40 | 1524 | 52 | 52 | 180 | 158 | 683.6 | 368.6 | 52 | 57 | 228 | 175.8 | 857 | 47 | 49 | 56 | 50 | 56 | 51 | 61 | 55 | 46 | 47 | 244 | 30 | 49 | 48 | 171 | 49 | 58 | 368.8 | 64 | 51 | 49 | 50 | 392 | 47 | 56 | 188.2 | 53 | 50 | 262 | 55 | 180.4 | 53 | 232 | 253 | 53 | 45 | 54 | 48 | 285 | 48 | 52 | 338.2 | 46 | 801 | 352.6 | 52 | 53 | 273 | 45 | 52 | 217 | 51 | 392 | 2141.2 | 491 | 53 | 51 | 50 | 408.6 | 49 | 38 | 164 | 48 | 49 | 43 | 172 | 59 | 214 | 336.4 | 33 | 737.8 | 46 | 238 | 46 | 55 | 273 | 50 | 48 | 44 | 47 | 46 | 238 | 49 | 192 | 317 | 203 | 45 | 302 | 58 | 49 | 42 | 242 | 55 | 50 | 39 | 312.4 | 56 | 37 | 51 | 266 | 52 | 55 | 46 | 45 | 34 | 120 | 45 | 48 | 57 | 144 | 762.8 | 48 | 190 | 115 | 220 | 239 | 183 | 49 | 52 | 152.2 | 180.2 | 57 | 509 | 234 | 56 | 46 | 44 | 167 | 325 | 58 | 39 | 46 | 40 | 169.6 | 304.8 | 178 | 47 | 42 | 73.8 | 43 | 57 | 277 | 48 | 52 | 351 | 259 | 52 | 55 | 168 | 44 | 55
199 | 48 | 54 | 277 | 56 | 46 | 58 | 54 | 325 | 47 | 138 | 326.4 | 226 | 45 | 52 | 396 | 251.2 | 598 | 53 | 96.6 | 158 | 50 | 226 | 261 | 188.6 | 245 | 36 | 50 | 42 | 45 | 393 | 54 | 260 | 157.8 | 216 | 50 | 40 | 55 | 52 | 164 | 180 | 158 | 884 | 335 | 52 | 57 | 300 | 206 | 937 | 47 | 49 | 56 | 50 | 56 | 51 | 132.6 | 55 | 46 | 47 | 208 | 30 | 205 | 48 | 171 | 82.6 | 58 | 622 | 115.6 | 51 | 49 | 50 | 501 | 130.2 | 56 | 223 | 53 | 202 | 222 | 103 | 320 | 53 | 232 | 131.2 | 53 | 45 | 54 | 48 | 33 | 48 | 52 | 467 | 46 | 942 | 433 | 52 | 53 | 273 | 45 | 52 | 217 | 51 | 524 | 878 | 269 | 53 | 51 | 50 | 478.6 | 49 | 38 | 164 | 48 | 49 | 43 | 3675.8 | 59 | 181.8 | 48 | 33 | 2377 | 46 | 238 | 46 | 55 | 383 | 50 | 150 | 44 | 47 | 46 | 238 | 49 | 192 | 469.8 | 246.2 | 45 | 330 | 58 | 49 | 42 | 226 | 55 | 50 | 39 | 448.6 | 56 | 37 | 51 | 428 | 52 | 55 | 46 | 45 | 34 | 60 | 45 | 48 | 57 | 144 | 3074 | 48 | 178 | 55 | 220 | 239 | 157 | 49 | 52 | 219 | 355 | 57 | 481 | 194 | 56 | 46 | 44 | 167 | 333 | 58 | 39 | 46 | 40 | 250 | 247 | 102 | 47 | 42 | 221 | 43 | 57 | 232.2 | 48 | 79.6 | 359.8 | 259 | 52 | 55 | 144 | 44 | 55
199 | 48 | 54 | 365 | 56 | 46 | 58 | 54 | 417 | 47 | 145 | 448 | 202 | 45 | 160.6 | 480 | 176 | 404.4 | 53 | 162 | 158 | 50 | 70 | 261 | 65.8 | 245 | 36 | 118 | 42 | 45 | 345 | 54 | 260 | 239 | 183.4 | 50 | 40 | 55 | 52 | 164 | 153.6 | 158 | 642.2 | 380 | 52 | 57 | 312 | 206 | 789 | 47 | 49 | 56 | 50 | 56 | 51 | 240 | 55 | 46 | 47 | 208 | 30 | 244 | 48 | 171 | 217 | 58 | 622 | 193 | 51 | 49 | 50 | 572 | 151 | 56 | 223 | 53 | 240 | 62 | 175 | 320 | 53 | 232 | 50 | 53 | 45 | 54 | 48 | 33 | 48 | 52 | 579 | 46 | 1018 | 449 | 52 | 53 | 273 | 45 | 52 | 217 | 51 | 656.4 | 1001.8 | 269 | 53 | 51 | 50 | 476.2 | 49 | 38 | 44 | 48 | 49 | 67.2 | 3675 | 59 | 53 | 48 | 33 | 2425 | 46 | 238 | 46 | 55 | 363 | 50 | 150 | 44 | 47 | 46 | 238 | 49 | 74.4 | 1171.4 | 311 | 45 | 342.4 | 58 | 49 | 42 | 244.4 | 55 | 127.6 | 39 | 552.2 | 56 | 37 | 51 | 428 | 52 | 55 | 46 | 45 | 34 | 60 | 45 | 48 | 57 | 144 | 3086 | 48 | 274 | 55 | 220 | 200.8 | 53 | 49 | 52 | 219 | 355 | 57 | 348.4 | 114 | 56 | 46 | 44 | 74.2 | 333 | 58 | 39 | 46 | 131.8 | 250 | 299 | 230.6 | 47 | 42 | 221 | 43 | 57 | 53 | 48 | 190 | 390 | 259 | 52 | 55 | 48 | 44 | 55
171.8 | 48 | 54 | 387 | 56 | 46 | 218 | 54 | 9979 | 47 | 121 | 464 | 278 | 45 | 233 | 488 | 143.4 | 309.2 | 53 | 162 | 158 | 50 | 31 | 261 | 48 | 245 | 36 | 220 | 42 | 45 | 272 | 102 | 219.4 | 239 | 53 | 50 | 40 | 55 | 52 | 164 | 48 | 93.2 | 606 | 375 | 52 | 57 | 216 | 206 | 525 | 47 | 49 | 99.4 | 50 | 56 | 51 | 240 | 55 | 46 | 47 | 208 | 30 | 244 | 48 | 49 | 217 | 58 | 1591.6 | 167.2 | 134.2 | 49 | 50 | 531.6 | 151 | 56 | 223 | 53 | 240 | 167 | 175 | 320 | 53 | 232 | 50 | 53 | 45 | 54 | 48 | 33 | 48 | 52 | 678.6 | 46 | 789.4 | 452.8 | 52 | 53 | 227.4 | 45 | 52 | 217 | 51 | 727 | 1081 | 269 | 53 | 51 | 50 | 52 | 49 | 38 | 44 | 48 | 49 | 164 | 52 | 59 | 53 | 48 | 33 | 2415 | 8302 | 91.6 | 46 | 55 | 1715.4 | 50 | 150 | 44 | 47 | 46 | 127.6 | 49 | 45 | 636.2 | 280 | 45 | 381 | 58 | 49 | 42 | 348 | 55 | 244 | 39 | 10533 | 56 | 37 | 51 | 428 | 52 | 55 | 46 | 45 | 34 | 60 | 45 | 64 | 57 | 127.2 | 3143.6 | 48 | 278 | 55 | 50 | 48 | 53 | 153.4 | 52 | 85.4 | 355 | 57 | 47 | 54 | 56 | 46 | 176.6 | 51 | 338.6 | 58 | 39 | 46 | 193 | 250 | 52 | 323.8 | 47 | 11073.6 | 147.4 | 43 | 57 | 53 | 48 | 190 | 402 | 259 | 149.2 | 55 | 48 | 44 | 185.4
165 | 48 | 195.6 | 252.6 | 56 | 46 | 212.4 | 54 | 10023 | 47 | 226 | 468 | 266 | 45 | 233 | 416 | 105 | 260 | 53 | 162 | 301.8 | 50 | 31 | 261 | 48 | 129.8 | 36 | 220 | 42 | 45 | 264 | 409.2 | 57 | 239 | 53 | 50 | 40 | 55 | 52 | 119.2 | 48 | 50 | 597 | 359 | 184.8 | 57 | 180 | 145.6 | 1798.2 | 47 | 49 | 273 | 50 | 56 | 51 | 240 | 55 | 149.2 | 47 | 349.6 | 30 | 244 | 48 | 154 | 217 | 58 | 489 | 193 | 259 | 49 | 50 | 519 | 130.2 | 56 | 153.4 | 53 | 50 | 167 | 175 | 320 | 53 | 32 | 50 | 53 | 45 | 54 | 48 | 33 | 48 | 52 | 754.6 | 112 | 347 | 452 | 52 | 53 | 133.8 | 159.4 | 52 | 54 | 176 | 699 | 1055.2 | 140 | 53 | 51 | 50 | 132.8 | 49 | 38 | 44 | 48 | 166.6 | 164 | 52 | 59 | 53 | 48 | 33 | 2391 | 8362.6 | 55 | 46 | 55 | 351 | 50 | 109.2 | 158 | 47 | 46 | 54 | 49 | 45 | 323 | 156 | 45 | 449.8 | 58 | 49 | 80.4 | 441 | 55 | 244 | 39 | 10514.2 | 56 | 79.6 | 51 | 259.2 | 52 | 55 | 46 | 45 | 34 | 60 | 45 | 103.6 | 57 | 383.4 | 2558.8 | 48 | 278 | 55 | 50 | 48 | 53 | 223 | 52 | 52 | 239.8 | 163.8 | 47 | 54 | 56 | 46 | 265 | 51 | 484.4 | 58 | 39 | 46 | 193 | 209.8 | 52 | 286 | 47 | 11178 | 37 | 43 | 57 | 53 | 48 | 230.8 | 413 | 137.2 | 214 | 55 | 48 | 44 | 218
165 | 48 | 231 | 141 | 56 | 46 | 58 | 54 | 10083.4 | 47 | 226 | 314 | 250 | 45 | 233 | 548 | 220.8 | 409 | 53 | 74.8 | 261 | 50 | 91 | 95.4 | 48 | 53 | 36 | 220 | 92 | 45 | 308 | 209 | 57 | 198.4 | 53 | 50 | 40 | 55 | 265 | 229 | 48 | 91.8 | 592.2 | 324.2 | 218 | 93.6 | 48 | 55 | 759 | 47 | 49 | 273 | 50 | 56 | 51 | 240 | 75.4 | 218 | 47 | 416 | 30 | 166 | 48 | 224 | 217 | 58 | 399 | 301 | 259 | 49 | 50 | 437 | 47 | 56 | 49 | 53 | 50 | 167 | 79 | 2124 | 53 | 32 | 50 | 53 | 45 | 54 | 48 | 33 | 133.2 | 104 | 631.8 | 156 | 429 | 464 | 52 | 53 | 193 | 188 | 52 | 54 | 176 | 682 | 1035.2 | 54 | 53 | 51 | 50 | 254 | 49 | 38 | 44 | 48 | 245 | 164 | 52 | 59 | 53 | 48 | 33 | 2403 | 8403 | 55 | 46 | 55 | 128.6 | 50 | 48 | 234 | 47 | 46 | 54 | 49 | 45 | 324 | 69.6 | 45 | 455.2 | 58 | 111.8 | 138 | 573 | 55 | 244 | 39 | 10383 | 56 | 250 | 51 | 55 | 52 | 55 | 46 | 45 | 34 | 60 | 45 | 97 | 57 | 481 | 50 | 48 | 271 | 55 | 50 | 48 | 53 | 223 | 52 | 81.6 | 57 | 235 | 47 | 54 | 56 | 46 | 265 | 237 | 515 | 58 | 39 | 46 | 193 | 49 | 52 | 273.2 | 47 | 11178 | 37 | 43 | 57 | 161.8 | 48 | 264.4 | 42 | 56 | 214 | 55 | 48 | 158 | 218
143 | 48 | 231 | 53 | 94 | 187.6 | 85.8 | 54 | 10267 | 47 | 357.4 | 382 | 274 | 45 | 196.8 | 724 | 272 | 463.8 | 53 | 53 | 388.2 | 50 | 181 | 54 | 48 | 53 | 36 | 220 | 92 | 45 | 1615.4 | 201 | 57 | 36 | 53 | 50 | 40 | 55 | 265 | 229 | 48 | 259 | 453 | 337 | 218 | 240 | 48 | 55 | 839 | 47 | 49 | 273 | 50 | 56 | 51 | 61 | 157 | 218 | 47 | 464 | 30 | 49 | 48 | 224 | 82.6 | 58 | 431 | 486.6 | 259 | 49 | 50 | 434 | 88.4 | 56 | 49 | 53 | 50 | 125 | 55 | 2124 | 53 | 32 | 50 | 53 | 45 | 54 | 48 | 33 | 261 | 182 | 515 | 156 | 510 | 464 | 52 | 53 | 193 | 188 | 52 | 54 | 176 | 717 | 1053.4 | 54 | 53 | 107.4 | 50 | 254 | 49 | 38 | 44 | 202.4 | 245 | 91.4 | 52 | 59 | 53 | 48 | 33 | 795.8 | 8403 | 55 | 46 | 55 | 251 | 50 | 48 | 234 | 47 | 46 | 54 | 49 | 45 | 364 | 48 | 45 | 413.4 | 58 | 206 | 138 | 543 | 55 | 244 | 39 | 10419 | 56 | 286.8 | 51 | 55 | 52 | 55 | 46 | 45 | 34 | 60 | 45 | 97 | 57 | 481 | 50 | 48 | 339 | 55 | 50 | 48 | 208 | 223 | 52 | 200 | 57 | 235 | 47 | 163.2 | 223.2 | 46 | 265 | 276.2 | 1259.8 | 58 | 39 | 46 | 101.2 | 49 | 52 | 487 | 47 | 11178 | 37 | 43 | 57 | 189 | 48 | 154 | 42 | 56 | 214 | 55 | 48 | 158 | 218
55 | 48 | 54 | 92.4 | 246 | 223 | 197 | 54 | 10582.4 | 47 | 375 | 442.2 | 176 | 45 | 72.2 | 604 | 1917.6 | 467 | 219.4 | 53 | 576 | 50 | 181 | 54 | 48 | 53 | 36 | 91.6 | 114 | 45 | 300.4 | 139.6 | 57 | 36 | 217 | 50 | 255 | 55 | 265 | 288.2 | 48 | 259 | 449 | 397 | 218 | 240 | 48 | 55 | 919 | 47 | 235.4 | 273 | 50 | 56 | 51 | 61 | 157 | 80.4 | 47 | 55 | 30 | 49 | 48 | 224 | 49 | 58 | 48 | 560 | 259 | 49 | 50 | 57 | 254 | 56 | 49 | 53 | 102 | 62 | 55 | 46 | 53 | 32 | 50 | 53 | 45 | 54 | 48 | 33 | 322.2 | 182 | 531 | 156 | 522 | 50 | 52 | 53 | 193 | 188 | 52 | 54 | 126 | 945.4 | 703 | 54 | 53 | 192 | 50 | 254 | 49 | 123.2 | 44 | 419 | 245 | 43 | 52 | 59 | 53 | 48 | 33 | 277.6 | 8403 | 119.8 | 46 | 192.6 | 372.6 | 50 | 48 | 234 | 47 | 46 | 54 | 53 | 45 | 58 | 48 | 122.4 | 529 | 58 | 206 | 138 | 50 | 55 | 50 | 39 | 10040 | 56 | 434 | 51 | 55 | 121.2 | 55 | 46 | 176.2 | 34 | 60 | 45 | 48 | 90.4 | 6589.6 | 50 | 48 | 567 | 145.4 | 50 | 48 | 208 | 188.2 | 52 | 200 | 57 | 235 | 47 | 236 | 265 | 46 | 220.8 | 395.8 | 923.4 | 58 | 39 | 46 | 40 | 49 | 52 | 413 | 47 | 11178 | 37 | 159 | 57 | 189 | 135.6 | 154 | 42 | 56 | 181.6 | 55 | 48 | 158 | 152.8
55 | 48 | 54 | 250 | 246 | 223 | 197 | 54 | 11900 | 47 | 270 | 471 | 176 | 45 | 153 | 487.4 | 3050 | 470.2 | 261 | 53 | 492 | 50 | 289 | 75 | 48 | 53 | 104.4 | 258 | 142 | 87.4 | 322 | 54 | 57 | 131.2 | 298.8 | 166.4 | 255 | 55 | 265 | 377 | 48 | 175.4 | 485 | 610.6 | 85.2 | 240 | 81.4 | 55 | 928 | 47 | 282 | 99.4 | 50 | 56 | 51 | 61 | 157 | 46 | 47 | 55 | 30 | 49 | 48 | 189 | 49 | 216.6 | 89.6 | 560 | 181 | 49 | 50 | 57 | 254 | 56 | 49 | 53 | 180 | 62 | 55 | 46 | 53 | 32 | 50 | 53 | 45 | 54 | 48 | 33 | 363 | 182 | 511 | 91.6 | 348.4 | 50 | 52 | 170 | 104.2 | 73.6 | 52 | 54 | 51 | 643.4 | 288 | 54 | 221 | 192 | 50 | 254 | 49 | 180 | 223 | 419 | 205.8 | 148 | 149.6 | 59 | 53 | 48 | 33 | 428 | 8302 | 163 | 46 | 227 | 403 | 50 | 104.8 | 196 | 47 | 46 | 54 | 5580 | 45 | 58 | 48 | 174 | 487.4 | 58 | 206 | 61.2 | 50 | 135 | 50 | 39 | 10040 | 56 | 434 | 51 | 55 | 225 | 55 | 46 | 243 | 34 | 60 | 45 | 48 | 224 | 352.8 | 50 | 48 | 555 | 168 | 113.2 | 48 | 177 | 49 | 52 | 200 | 57 | 199.4 | 47 | 236 | 265 | 46 | 44 | 247 | 497.8 | 58 | 39 | 46 | 103 | 49 | 82.2 | 530.8 | 137.8 | 11004 | 37 | 159 | 57 | 161.8 | 194 | 72.4 | 42 | 56 | 52 | 117 | 48 | 112.4 | 55
55 | 48 | 54 | 250 | 246 | 223 | 197 | 200.4 | 11871.2 | 170.2 | 270 | 487 | 176 | 45 | 241 | 554 | 2944.8 | 501 | 261 | 53 | 410 | 50 | 229 | 54 | 48 | 53 | 150 | 346 | 162 | 151 | 765.4 | 54 | 57 | 155 | 360 | 244 | 255 | 92.6 | 137.2 | 270.8 | 48 | 136 | 435 | 337 | 52 | 240 | 215 | 55 | 125 | 47 | 282 | 88 | 50 | 157 | 51 | 61 | 95.8 | 46 | 47 | 55 | 30 | 49 | 48 | 49 | 133.6 | 382 | 256 | 946.2 | 181 | 49 | 155 | 57 | 254 | 56 | 49 | 53 | 180 | 62 | 55 | 88 | 53 | 32 | 50 | 53 | 45 | 54 | 48 | 33 | 363 | 130 | 503 | 274 | 388.4 | 50 | 204 | 288.4 | 45 | 45 | 52 | 54 | 51 | 414 | 1584.6 | 54 | 263 | 192 | 50 | 52 | 49 | 180 | 223 | 383.4 | 49 | 218 | 174 | 59 | 53 | 48 | 33 | 428 | 8302 | 163 | 46 | 227 | 403 | 50 | 190 | 44 | 47 | 140 | 54 | 141 | 45 | 58 | 48 | 174 | 469 | 58 | 206 | 42 | 50 | 255 | 50 | 39 | 10040 | 56 | 190 | 51 | 55 | 225 | 55 | 46 | 379 | 34 | 60 | 45 | 48 | 224 | 455.4 | 50 | 48 | 531 | 168 | 208 | 48 | 53 | 49 | 52 | 311.4 | 57 | 57 | 171.8 | 312.2 | 265 | 192.4 | 44 | 270.2 | 400.8 | 58 | 39 | 163 | 145 | 49 | 203 | 560.4 | 343.6 | 11004 | 37 | 159 | 57 | 53 | 194 | 52 | 42 | 56 | 52 | 210 | 120 | 44 | 55
96.2 | 48 | 99.6 | 171.2 | 246 | 152.2 | 169.2 | 237 | 11938 | 201 | 226.2 | 437 | 176 | 45 | 309 | 490 | 1886.2 | 478.2 | 261 | 53 | 87.8 | 50 | 139 | 54 | 48 | 53 | 150 | 284.8 | 54 | 151 | 2587 | 54 | 57 | 155 | 392.6 | 244 | 255 | 243 | 52 | 200 | 48 | 265 | 405 | 1894 | 52 | 93.6 | 215 | 55 | 230 | 47 | 282 | 96 | 50 | 157 | 124.2 | 61 | 55 | 46 | 47 | 55 | 30 | 49 | 48 | 194.6 | 190 | 382 | 256 | 3279.6 | 181 | 49 | 225 | 57 | 254 | 56 | 49 | 53 | 180 | 62 | 55 | 151 | 53 | 32 | 90.6 | 53 | 45 | 54 | 48 | 33 | 241.2 | 52 | 595.6 | 274 | 1244.8 | 50 | 242 | 318 | 45 | 45 | 52 | 54 | 51 | 438 | 310 | 54 | 263 | 192 | 50 | 52 | 49 | 180 | 223 | 163.8 | 49 | 218 | 174 | 59 | 53 | 48 | 33 | 428 | 8302 | 163 | 46 | 227 | 199 | 50 | 190 | 44 | 47 | 140 | 54 | 214 | 45 | 58 | 48 | 174 | 503.4 | 228 | 49 | 42 | 50 | 255 | 50 | 39 | 10040 | 56 | 37 | 51 | 55 | 225 | 55 | 46 | 379 | 34 | 60 | 45 | 48 | 224 | 310.2 | 50 | 48 | 549 | 145.4 | 208 | 48 | 53 | 49 | 52 | 251.4 | 57 | 57 | 203 | 326.6 | 181.4 | 229 | 72.2 | 363 | 475.4 | 58 | 39 | 192 | 145 | 49 | 203 | 606 | 390 | 11004 | 37 | 112.6 | 57 | 53 | 194 | 52 | 42 | 56 | 52 | 210 | 168 | 44 | 55
261 | 48 | 168 | 53 | 94 | 46 | 96.8 | 237 | 9669 | 201 | 51 | 239.6 | 152.4 | 45 | 92.4 | 514 | 469.4 | 463.4 | 177.8 | 53 | 56 | 50 | 95.8 | 54 | 48 | 53 | 150 | 160 | 78 | 151 | 2587 | 54 | 57 | 131.2 | 441 | 244 | 126 | 243 | 52 | 140.8 | 48 | 265 | 436.8 | 50 | 52 | 57 | 215 | 55 | 230 | 47 | 188.8 | 103 | 50 | 157 | 234 | 61 | 55 | 46 | 47 | 55 | 30 | 49 | 116.8 | 231 | 190 | 274.6 | 256 | 3952 | 160.4 | 49 | 225 | 89.6 | 88.4 | 56 | 49 | 53 | 76 | 62 | 55 | 151 | 53 | 32 | 253 | 53 | 45 | 54 | 48 | 33 | 200 | 52 | 690.2 | 274 | 931.4 | 50 | 242 | 271.2 | 45 | 45 | 52 | 54 | 126.6 | 442 | 339.6 | 54 | 263 | 51 | 50 | 52 | 49 | 94.8 | 223 | 48 | 49 | 218 | 149.6 | 59 | 117.4 | 48 | 33 | 1006.4 | 8302 | 55 | 46 | 192.6 | 77.4 | 50 | 190 | 44 | 47 | 140 | 54 | 214 | 45 | 136.4 | 48 | 219 | 625.4 | 228 | 49 | 42 | 50 | 135 | 50 | 82 | 10040 | 56 | 37 | 51 | 55 | 225 | 55 | 173.2 | 313.4 | 34 | 60 | 45 | 48 | 224 | 269 | 120 | 48 | 553 | 55 | 208 | 174.4 | 53 | 49 | 52 | 266 | 57 | 57 | 311.6 | 181 | 56 | 229 | 185 | 206.2 | 395 | 58 | 39 | 308 | 145 | 49 | 203 | 466.4 | 390 | 11004 | 37 | 43 | 57 | 53 | 164.8 | 52 | 42 | 56 | 52 | 210 | 168 | 44 | 130.6
261 | 48 | 168 | 53 | 56 | 46 | 252 | 237 | 9669 | 201 | 51 | 182 | 230 | 45 | 52 | 443 | 368.8 | 498 | 53 | 53 | 56 | 50 | 31 | 54 | 177 | 53 | 36 | 138 | 138 | 66.2 | 2787 | 54 | 57 | 36 | 236.4 | 205.2 | 40 | 243 | 52 | 52 | 48 | 265 | 455.8 | 50 | 52 | 57 | 181.6 | 55 | 358.8 | 47 | 49 | 155.8 | 50 | 116.6 | 234 | 61 | 55 | 46 | 47 | 55 | 30 | 49 | 220 | 231 | 190 | 116 | 256 | 4056.8 | 208 | 49 | 225 | 220 | 47 | 177.6 | 49 | 53 | 50 | 62 | 248 | 151 | 53 | 32 | 253 | 53 | 45 | 54 | 204 | 33 | 200 | 52 | 419 | 274 | 598 | 50 | 242 | 141.4 | 45 | 45 | 52 | 86.6 | 240 | 497 | 445 | 54 | 179 | 51 | 50 | 52 | 49 | 38 | 115.6 | 48 | 49 | 113 | 231 | 210.2 | 214 | 48 | 33 | 3193.6 | 8302 | 55 | 46 | 141 | 47 | 50 | 133.2 | 44 | 234 | 102.4 | 90.8 | 290 | 45 | 254 | 48 | 286.2 | 583 | 228 | 49 | 42 | 50 | 55 | 50 | 254 | 10040 | 56 | 37 | 51 | 55 | 52 | 55 | 205 | 181 | 34 | 60 | 45 | 91.6 | 90.4 | 281 | 225 | 48 | 361 | 55 | 378 | 206 | 105 | 49 | 52 | 266 | 57 | 57 | 384 | 181 | 56 | 229 | 221 | 167 | 411 | 212.4 | 39 | 333.6 | 40 | 49 | 172.8 | 359.8 | 390 | 11004 | 37 | 43 | 57 | 53 | 48 | 52 | 42 | 56 | 52 | 148 | 168 | 44 | 181
261 | 48 | 168 | 53 | 56 | 46 | 252 | 163.8 | 9669 | 139.4 | 51 | 191 | 230 | 45 | 52 | 435 | 419.2 | 634 | 53 | 53 | 137.6 | 50 | 31 | 54 | 177 | 53 | 36 | 50 | 169 | 45 | 2283.6 | 54 | 57 | 36 | 216 | 50 | 40 | 243 | 52 | 52 | 48 | 373 | 670 | 71 | 52 | 57 | 48 | 55 | 391 | 47 | 49 | 163 | 50 | 56 | 234 | 61 | 55 | 46 | 47 | 55 | 30 | 49 | 220 | 231 | 105.4 | 58 | 89.6 | 4196 | 208 | 49 | 120 | 220 | 47 | 208 | 49 | 243 | 50 | 62 | 248 | 67 | 53 | 152 | 253 | 53 | 45 | 54 | 243 | 33 | 200 | 52 | 383.8 | 91.6 | 48 | 113.6 | 166 | 274 | 86.6 | 45 | 52 | 303.4 | 240 | 509 | 545 | 54 | 53 | 51 | 170 | 52 | 49 | 38 | 44 | 48 | 49 | 43 | 231 | 248 | 214 | 125.6 | 33 | 3183.8 | 8302 | 128.2 | 46 | 141 | 47 | 90.2 | 48 | 44 | 234 | 46 | 238 | 242 | 45 | 254 | 141 | 352.2 | 575 | 228 | 49 | 42 | 50 | 55 | 50 | 254 | 10040 | 56 | 37 | 51 | 55 | 52 | 55 | 205 | 68.2 | 34 | 60 | 45 | 157 | 57 | 165 | 225 | 48 | 358 | 55 | 220 | 206 | 183 | 49 | 52 | 166.8 | 57 | 57 | 259.2 | 54 | 56 | 155.8 | 365 | 97.4 | 51 | 251 | 109.2 | 372 | 40 | 49 | 242 | 572.8 | 47 | 11004 | 37 | 43 | 57 | 53 | 48 | 52 | 42 | 56 | 52 | 55 | 48 | 44 | 181
283 | 48 | 230.8 | 53 | 56 | 46 | 252 | 54 | 9551 | 47 | 51 | 215.4 | 230 | 45 | 52 | 391 | 496 | 659.6 | 53 | 53 | 158 | 50 | 31 | 54 | 177 | 53 | 36 | 50 | 182 | 45 | 450 | 54 | 57 | 36 | 183.4 | 50 | 40 | 92.6 | 52 | 52 | 48 | 158 | 569 | 155 | 52 | 57 | 48 | 257.2 | 216 | 47 | 97.8 | 211 | 50 | 56 | 234 | 61 | 55 | 46 | 47 | 55 | 30 | 127 | 220 | 85.4 | 49 | 58 | 48 | 2178.6 | 208 | 49 | 194.8 | 220 | 47 | 208 | 49 | 243 | 50 | 146 | 248 | 46 | 53 | 342 | 253 | 53 | 45 | 54 | 243 | 97.8 | 108.8 | 52 | 358.8 | 46 | 252 | 156 | 52 | 274 | 149 | 45 | 52 | 433 | 240 | 608.8 | 542.6 | 226 | 53 | 51 | 250 | 52 | 49 | 38 | 44 | 48 | 49 | 43 | 231 | 248 | 214 | 242 | 33 | 3296.2 | 8302 | 238 | 46 | 141 | 47 | 251 | 157.2 | 44 | 234 | 46 | 238 | 771.8 | 86 | 298.4 | 280.6 | 213 | 559.6 | 58 | 49 | 42 | 50 | 55 | 73.6 | 254 | 10040 | 56 | 37 | 51 | 55 | 52 | 55 | 205 | 161 | 34 | 60 | 45 | 157 | 57 | 165 | 225 | 48 | 429 | 55 | 220 | 420.4 | 183 | 49 | 52 | 52 | 57 | 57 | 228 | 54 | 56 | 46 | 336.8 | 51 | 51 | 251 | 156 | 343 | 40 | 209.8 | 242 | 576 | 47 | 11004 | 37 | 43 | 57 | 53 | 48 | 52 | 42 | 177.8 | 119.2 | 127.8 | 48 | 118 | 181
292.6 | 48 | 208 | 53 | 56 | 46 | 252 | 54 | 9551 | 47 | 51 | 411.2 | 191.2 | 218 | 52 | 424 | 619 | 728 | 53 | 53 | 158 | 50 | 70 | 95.4 | 177 | 53 | 36 | 50 | 231.6 | 45 | 324 | 54 | 57 | 76.6 | 53 | 50 | 40 | 55 | 52 | 52 | 48 | 158 | 579 | 155 | 52 | 57 | 48 | 378 | 55 | 47 | 171 | 234.2 | 50 | 56 | 51 | 240 | 55 | 46 | 47 | 240 | 30 | 244 | 220 | 49 | 49 | 58 | 103.2 | 163 | 176.6 | 49 | 231 | 187.4 | 130.2 | 208 | 49 | 243 | 50 | 167 | 303.6 | 46 | 53 | 342 | 90.6 | 53 | 45 | 54 | 243 | 259.2 | 48 | 52 | 409 | 46 | 252 | 215.6 | 52 | 274 | 149 | 45 | 52 | 433 | 340 | 721 | 671.8 | 269 | 53 | 51 | 250 | 52 | 49 | 38 | 44 | 48 | 49 | 139.8 | 231 | 248 | 149.6 | 242 | 33 | 2730.8 | 8302 | 238 | 46 | 72.2 | 47 | 251 | 230 | 44 | 234 | 46 | 238 | 498 | 250 | 220 | 440.2 | 213 | 458 | 58 | 49 | 42 | 50 | 55 | 168 | 254 | 10040 | 136 | 37 | 51 | 55 | 52 | 55 | 77.8 | 161 | 34 | 60 | 45 | 157 | 57 | 185 | 225 | 130.4 | 553 | 55 | 220 | 377.6 | 183 | 49 | 52 | 85.4 | 57 | 57 | 191.8 | 54 | 56 | 46 | 152 | 51 | 51 | 251 | 156 | 118.4 | 162.4 | 250 | 242 | 548 | 47 | 11004 | 37 | 43 | 57 | 53 | 48 | 52 | 42 | 259 | 300 | 237 | 48 | 229 | 55
309 | 48 | 208 | 53 | 56 | 46 | 96.8 | 54 | 9551 | 47 | 226 | 606 | 78 | 218 | 196.8 | 424 | 1050.8 | 743 | 53 | 53 | 137.6 | 50 | 226 | 342.6 | 48 | 53 | 36 | 50 | 287 | 45 | 163 | 54 | 178.8 | 239 | 53 | 50 | 40 | 55 | 52 | 52 | 48 | 114.8 | 710.2 | 155 | 52 | 57 | 157 | 343.6 | 55 | 47 | 171 | 273 | 50 | 56 | 51 | 240 | 55 | 46 | 47 | 240 | 30 | 244 | 48 | 49 | 49 | 58 | 263.6 | 53 | 51 | 49 | 231 | 57 | 219.4 | 147.2 | 223 | 243 | 50 | 207 | 271.2 | 46 | 53 | 342 | 50 | 53 | 45 | 54 | 165 | 302 | 48 | 128.4 | 340 | 46 | 252 | 305 | 75.2 | 274 | 149 | 159.4 | 52 | 400.4 | 176 | 721 | 618 | 269 | 53 | 51 | 250 | 52 | 49 | 38 | 44 | 48 | 49 | 164 | 123.6 | 172.4 | 53 | 125.6 | 120.6 | 402 | 8339.6 | 238 | 46 | 55 | 47 | 251 | 230 | 44 | 121.8 | 46 | 238 | 510 | 250 | 220 | 505 | 145.8 | 466 | 58 | 49 | 99.6 | 236 | 55 | 168 | 181 | 10040 | 156 | 37 | 51 | 55 | 52 | 55 | 46 | 161 | 34 | 60 | 45 | 69.8 | 57 | 279.4 | 50 | 155.2 | 573 | 55 | 50 | 346 | 131 | 49 | 52 | 219 | 57 | 57 | 47 | 54 | 56 | 46 | 44 | 51 | 51 | 173.8 | 156 | 46 | 193 | 250 | 242 | 648 | 47 | 11004 | 100.6 | 43 | 57 | 97.8 | 48 | 52 | 42 | 259 | 320 | 237 | 48 | 229 | 55
309 | 48 | 208 | 277 | 56 | 46 | 58 | 54 | 9551 | 47 | 226 | 582 | 141 | 218 | 233 | 431.8 | 1497.6 | 699.8 | 53 | 53 | 56 | 50 | 226 | 465 | 83.6 | 53 | 36 | 50 | 265 | 45 | 69 | 54 | 260 | 239 | 53 | 50 | 40 | 55 | 52 | 52 | 48 | 50 | 753 | 92 | 52 | 57 | 157 | 206 | 55 | 47 | 171 | 281 | 50 | 56 | 51 | 240 | 55 | 46 | 47 | 240 | 30 | 244 | 48 | 49 | 49 | 58 | 346 | 53 | 51 | 49 | 50 | 57 | 322 | 56 | 223 | 129 | 50 | 346 | 194 | 46 | 53 | 258 | 50 | 53 | 45 | 54 | 48 | 302 | 48 | 243 | 354.4 | 46 | 252 | 199 | 168 | 53 | 213.8 | 188 | 52 | 270 | 176 | 227 | 498 | 269 | 53 | 51 | 210 | 52 | 49 | 38 | 44 | 48 | 49 | 164 | 52 | 59 | 53 | 91 | 179 | 402 | 8490 | 238 | 46 | 55 | 47 | 251 | 250.4 | 44 | 47 | 46 | 90.8 | 459.2 | 250 | 220 | 357.6 | 45 | 451.2 | 58 | 49 | 138 | 236 | 55 | 168 | 138 | 10214 | 156 | 37 | 51 | 55 | 52 | 55 | 46 | 91.4 | 34 | 60 | 45 | 48 | 57 | 259.2 | 50 | 2540.2 | 1754.6 | 55 | 50 | 168 | 53 | 49 | 52 | 219 | 57 | 57 | 47 | 54 | 56 | 46 | 220.8 | 51 | 51 | 58 | 39 | 46 | 193 | 250 | 128 | 449.4 | 47 | 11004 | 206.2 | 43 | 57 | 277 | 48 | 125.6 | 42 | 259 | 220 | 237 | 48 | 229 | 55
243 | 48 | 54 | 277 | 56 | 46 | 58 | 54 | 9551 | 47 | 226 | 570 | 141 | 218 | 233 | 437.8 | 640.4 | 576.8 | 53 | 53 | 97 | 50 | 226 | 465 | 137 | 53 | 36 | 220 | 300.2 | 45 | 91 | 54 | 260 | 239 | 53 | 50 | 40 | 55 | 52 | 52 | 48 | 50 | 753 | 77.6 | 52 | 57 | 157 | 206 | 55 | 47 | 122.2 | 309 | 50 | 56 | 51 | 240 | 55 | 46 | 47 | 240 | 30 | 244 | 48 | 119 | 183.4 | 58 | 346 | 53 | 51 | 49 | 50 | 57 | 301.2 | 56 | 223 | 53 | 102 | 262 | 194 | 207 | 53 | 32 | 50 | 53 | 45 | 157 | 48 | 302 | 129.6 | 243 | 366 | 156 | 129.6 | 199 | 168 | 53 | 421 | 188 | 52 | 54 | 151 | 227 | 506 | 295.8 | 53 | 51 | 50 | 52 | 49 | 38 | 44 | 48 | 49 | 139.8 | 52 | 59 | 53 | 263 | 179 | 361.8 | 8550.6 | 55 | 46 | 55 | 47 | 90.2 | 295.6 | 44 | 47 | 46 | 54 | 235.6 | 250 | 58 | 156 | 45 | 418.6 | 58 | 49 | 138 | 236 | 55 | 97.2 | 138 | 10214 | 136 | 37 | 51 | 55 | 52 | 55 | 46 | 45 | 34 | 60 | 45 | 48 | 57 | 263 | 50 | 3261 | 2517 | 55 | 50 | 48 | 53 | 49 | 52 | 152.2 | 57 | 252 | 47 | 54 | 177.2 | 46 | 265 | 51 | 51 | 58 | 39 | 46 | 193 | 169.6 | 136.8 | 369 | 47 | 11038.8 | 301 | 43 | 57 | 277 | 48 | 374 | 42 | 218.4 | 152.8 | 237 | 48 | 274.6 | 55
112.6 | 48 | 54 | 277 | 56 | 46 | 58 | 54 | 9551 | 47 | 226 | 464.4 | 141 | 114.2 | 233 | 453 | 552 | 574 | 53 | 53 | 261 | 50 | 316 | 342.6 | 137 | 53 | 36 | 220 | 307 | 45 | 86.6 | 54 | 260 | 239 | 73.4 | 50 | 40 | 55 | 265 | 52 | 48 | 50 | 770 | 3040 | 52 | 57 | 113.4 | 85.2 | 55 | 47 | 49 | 353 | 50 | 56 | 51 | 132.6 | 95.8 | 46 | 47 | 129 | 30 | 49 | 48 | 272.8 | 217 | 58 | 89.2 | 53 | 51 | 49 | 50 | 57 | 115.4 | 56 | 223 | 53 | 180 | 262 | 138.4 | 207 | 53 | 32 | 50 | 82.6 | 45 | 459.4 | 48 | 33 | 363 | 243 | 293 | 156 | 48 | 139.4 | 168 | 53 | 421 | 188 | 52 | 54 | 51 | 50 | 685.4 | 195 | 53 | 51 | 50 | 342.4 | 49 | 38 | 44 | 48 | 49 | 43 | 149.6 | 59 | 53 | 263 | 179 | 687.8 | 8591 | 163 | 120.8 | 55 | 47 | 50 | 150 | 44 | 47 | 46 | 54 | 213 | 86 | 167.8 | 69.6 | 45 | 629 | 58 | 49 | 138 | 236 | 55 | 50 | 98.4 | 10214 | 56 | 37 | 51 | 181.6 | 52 | 55 | 46 | 45 | 34 | 60 | 45 | 48 | 57 | 387.6 | 50 | 2048 | 2598.8 | 122.8 | 50 | 48 | 53 | 49 | 52 | 52 | 184.2 | 323.2 | 47 | 54 | 258 | 46 | 265 | 51 | 132.6 | 58 | 39 | 46 | 70.6 | 49 | 158 | 382.2 | 47 | 11178 | 301 | 43 | 57 | 413 | 48 | 374 | 42 | 56 | 52 | 55 | 48 | 158 | 55
55 | 48 | 54 | 277 | 56 | 46 | 58 | 54 | 9551 | 47 | 134.6 | 389 | 57 | 45 | 160.6 | 433 | 661.6 | 506.8 | 53 | 53 | 356.4 | 50 | 220 | 95.4 | 137 | 53 | 36 | 220 | 390 | 45 | 89.4 | 54 | 219.4 | 76.6 | 196 | 50 | 40 | 55 | 265 | 308.4 | 180 | 50 | 759 | 3105.2 | 52 | 57 | 48 | 55 | 55 | 47 | 49 | 428.8 | 50 | 56 | 51 | 61 | 157 | 183.6 | 47 | 55 | 30 | 49 | 48 | 346 | 217 | 58 | 48 | 53 | 51 | 49 | 50 | 188.2 | 212.6 | 56 | 118.6 | 53 | 180 | 262 | 55 | 361.4 | 53 | 32 | 50 | 201 | 45 | 500 | 48 | 33 | 363 | 243 | 257 | 156 | 48 | 50 | 98.4 | 123.2 | 421 | 73.6 | 52 | 54 | 51 | 50 | 744.6 | 195 | 53 | 51 | 50 | 415 | 49 | 38 | 116 | 48 | 49 | 43 | 174 | 59 | 53 | 263 | 91.4 | 1230.6 | 8591 | 163 | 233 | 55 | 199 | 50 | 150 | 196 | 47 | 46 | 54 | 309.4 | 45 | 241 | 48 | 174 | 609 | 58 | 49 | 42 | 124.4 | 55 | 88.8 | 39 | 10214 | 56 | 37 | 51 | 266 | 52 | 55 | 46 | 45 | 34 | 60 | 45 | 48 | 57 | 383 | 50 | 272.6 | 1757.6 | 168 | 50 | 48 | 53 | 49 | 52 | 111.2 | 216 | 391 | 47 | 54 | 258 | 46 | 265 | 51 | 341.4 | 58 | 39 | 46 | 40 | 49 | 158 | 243 | 47 | 11178 | 195 | 43 | 57 | 413 | 106.4 | 263.6 | 42 | 56 | 52 | 55 | 120 | 158 | 55
55 | 48 | 54 | 142.6 | 56 | 46 | 58 | 54 | 9551 | 47 | 260 | 389 | 36 | 45 | 52 | 435.2 | 665 | 268 | 53 | 53 | 420 | 50 | 181 | 54 | 65.8 | 53 | 36 | 220 | 388.4 | 45 | 217 | 75.4 | 57 | 107.4 | 360 | 50 | 40 | 55 | 265 | 489 | 180 | 50 | 751 | 2025.2 | 184.8 | 57 | 48 | 55 | 55 | 47 | 188.8 | 523 | 50 | 56 | 51 | 61 | 157 | 218 | 47 | 55 | 30 | 49 | 48 | 346 | 217 | 58 | 48 | 133 | 51 | 49 | 50 | 221 | 254 | 56 | 49 | 53 | 180 | 102 | 79 | 400 | 53 | 32 | 50 | 201 | 45 | 458.8 | 48 | 33 | 342.6 | 52 | 52 | 112 | 153 | 50 | 52 | 170 | 273 | 45 | 52 | 54 | 51 | 50 | 713 | 195 | 53 | 51 | 50 | 415 | 49 | 66.4 | 164 | 226 | 49 | 43 | 174 | 166 | 53 | 263 | 33 | 1530 | 8440.6 | 163 | 233 | 55 | 199 | 50 | 202.4 | 234 | 47 | 46 | 54 | 49 | 45 | 241 | 48 | 174 | 511.4 | 58 | 49 | 42 | 50 | 55 | 244 | 39 | 10109.6 | 56 | 360.4 | 51 | 266 | 52 | 55 | 46 | 45 | 34 | 60 | 45 | 48 | 57 | 1758.6 | 50 | 1514.6 | 53 | 168 | 50 | 48 | 146 | 49 | 52 | 200 | 216 | 235 | 47 | 54 | 96.4 | 46 | 176.6 | 51 | 380 | 58 | 39 | 46 | 40 | 49 | 136.8 | 357 | 47 | 11178 | 279 | 43 | 57 | 233.8 | 194 | 190 | 42 | 56 | 52 | 55 | 168 | 158 | 55
55 | 48 | 54 | 53 | 56 | 46 | 58 | 54 | 9551 | 47 | 260 | 389 | 36 | 45 | 52 | 431 | 787.6 | 268 | 53 | 74.8 | 420 | 50 | 181 | 54 | 48 | 53 | 36 | 118 | 374 | 45 | 313 | 161 | 57 | 155 | 360 | 50 | 40 | 55 | 265 | 489 | 180 | 50 | 780 | 1175 | 218 | 203.4 | 48 | 55 | 55 | 47 | 282 | 474.4 | 50 | 56 | 51 | 61 | 157 | 218 | 47 | 55 | 30 | 49 | 48 | 382.4 | 178 | 58 | 48 | 253 | 51 | 49 | 85 | 221 | 254 | 56 | 49 | 53 | 76 | 62 | 175 | 323 | 53 | 32 | 50 | 201 | 45 | 397 | 48 | 33 | 352.2 | 52 | 52 | 137.2 | 153 | 50 | 52 | 170 | 136.2 | 45 | 52 | 54 | 51 | 50 | 677 | 82.2 | 53 | 51 | 50 | 254 | 49 | 180 | 307.2 | 226 | 49 | 43 | 149.6 | 166 | 53 | 91 | 33 | 2260 | 8302 | 119.8 | 120.8 | 227 | 199 | 50 | 190 | 234 | 47 | 46 | 54 | 49 | 103.8 | 241 | 48 | 174 | 437 | 58 | 49 | 42 | 50 | 55 | 244 | 39 | 10040 | 56 | 434 | 51 | 266 | 52 | 55 | 46 | 113 | 34 | 60 | 45 | 48 | 57 | 332 | 50 | 2122.4 | 53 | 168 | 50 | 48 | 208 | 49 | 52 | 200 | 327.2 | 235 | 47 | 54 | 56 | 46 | 44 | 51 | 380 | 58 | 39 | 69.4 | 40 | 49 | 52 | 382 | 228.6 | 11178 | 221 | 43 | 57 | 134.6 | 194 | 52 | 42 | 56 | 214 | 55 | 168 | 66.8 | 55
55 | 48 | 54 | 53 | 170 | 46 | 58 | 127.2 | 9551 | 47 | 134.6 | 1177 | 36 | 45 | 52 | 411.2 | 738 | 90.4 | 53 | 162 | 256 | 50 | 91 | 54 | 48 | 53 | 160 | 91.6 | 478 | 45 | 406 | 161 | 57 | 155 | 298.8 | 244 | 40 | 55 | 137.2 | 489 | 180 | 432.2 | 237.4 | 649.2 | 218 | 240 | 148.2 | 55 | 55 | 47 | 282 | 556 | 50 | 56 | 51 | 61 | 75.4 | 46 | 47 | 55 | 30 | 49 | 48 | 255.4 | 190 | 58 | 48 | 253 | 51 | 49 | 225 | 221 | 254 | 56 | 49 | 53 | 50 | 62 | 175 | 344 | 53 | 32 | 50 | 171.4 | 45 | 175.8 | 48 | 33 | 285.2 | 52 | 52 | 274 | 153 | 50 | 52 | 170 | 45 | 45 | 102.4 | 54 | 51 | 50 | 571.8 | 54 | 179 | 51 | 50 | 173.2 | 49 | 180 | 343 | 190.4 | 49 | 78 | 52 | 166 | 53 | 48 | 33 | 2315.6 | 8302 | 55 | 214 | 227 | 199 | 50 | 190 | 234 | 47 | 46 | 54 | 49 | 192 | 310.4 | 48 | 122.4 | 453 | 58 | 49 | 42 | 50 | 55 | 244 | 39 | 10040 | 56 | 434 | 51 | 321 | 86.6 | 55 | 46 | 215 | 34 | 60 | 45 | 48 | 57 | 278.8 | 50 | 216 | 53 | 55 | 50 | 86.2 | 208 | 49 | 52 | 200 | 291.4 | 235 | 47 | 54 | 56 | 82.6 | 100.4 | 51 | 244 | 58 | 39 | 163 | 72 | 49 | 52 | 413 | 274 | 11038.8 | 221 | 66.2 | 57 | 53 | 194 | 52 | 42 | 56 | 214 | 55 | 168 | 44 | 55
55 | 48 | 54 | 53 | 246 | 46 | 58 | 237 | 9551 | 47 | 51 | 884.8 | 36 | 45 | 52 | 385 | 818 | 46 | 136.2 | 162 | 119.6 | 50 | 31 | 54 | 48 | 53 | 191 | 258 | 398 | 114.6 | 1628.6 | 161 | 57 | 155 | 258 | 244 | 212 | 78.4 | 52 | 258.6 | 48 | 474 | 165 | 75 | 218 | 240 | 215 | 55 | 55 | 47 | 282 | 557 | 50 | 136.8 | 124.2 | 61 | 55 | 46 | 47 | 55 | 30 | 49 | 48 | 231 | 190 | 58 | 48 | 341 | 51 | 49 | 225 | 155.4 | 171.2 | 56 | 49 | 53 | 240 | 62 | 175 | 266.8 | 53 | 32 | 50 | 53 | 45 | 54 | 48 | 33 | 200 | 130 | 52 | 274 | 111 | 50 | 52 | 201 | 65.8 | 45 | 178 | 54 | 51 | 50 | 450 | 54 | 263 | 51 | 50 | 52 | 49 | 180 | 223 | 48 | 245 | 218 | 52 | 123.2 | 53 | 48 | 33 | 2422 | 8302 | 55 | 214 | 227 | 47 | 50 | 190 | 158 | 47 | 46 | 54 | 49 | 192 | 206.4 | 48 | 45 | 453 | 228 | 49 | 42 | 50 | 55 | 244 | 39 | 10040 | 56 | 286.8 | 51 | 217 | 225 | 55 | 205 | 215 | 94 | 60 | 45 | 48 | 57 | 389 | 50 | 216 | 53 | 55 | 50 | 239 | 84 | 153.4 | 52 | 140.8 | 196 | 57 | 47 | 54 | 56 | 229 | 185 | 51 | 166.8 | 58 | 39 | 163 | 76 | 49 | 52 | 411 | 274 | 11004 | 37 | 159 | 57 | 53 | 194 | 52 | 42 | 56 | 214 | 55 | 48 | 44 | 120.2
55 | 48 | 54 | 53 | 246 | 46 | 58 | 237 | 9551 | 47 | 94.8 | 694.8 | 176 | 45 | 153 | 457 | 838 | 46 | 261 | 162 | 56 | 50 | 31 | 54 | 48 | 129.8 | 213.8 | 258 | 374 | 161 | 308 | 96.8 | 57 | 36 | 94 | 244 | 255 | 172 | 52 | 52 | 48 | 474 | 96 | 199 | 85.2 | 240 | 215 | 55 | 55 | 47 | 235.4 | 261 | 50 | 157 | 234 | 61 | 55 | 162.4 | 47 | 55 | 30 | 49 | 48 | 231 | 190 | 58 | 48 | 363 | 217.4 | 49 | 225 | 89.6 | 47 | 56 | 49 | 53 | 240 | 62 | 103 | 130 | 53 | 32 | 50 | 53 | 45 | 54 | 48 | 33 | 200 | 182 | 52 | 274 | 48 | 50 | 52 | 201 | 149 | 45 | 178 | 54 | 51 | 50 | 426 | 54 | 263 | 51 | 50 | 52 | 49 | 151.6 | 223 | 48 | 245 | 218 | 52 | 59 | 214 | 48 | 33 | 2423 | 8302 | 55 | 214 | 227 | 47 | 50 | 76.4 | 44 | 47 | 46 | 54 | 49 | 192 | 308 | 48 | 114.6 | 590 | 228 | 174.6 | 42 | 50 | 55 | 88.8 | 39 | 10040 | 56 | 122.2 | 51 | 217 | 225 | 55 | 205 | 215 | 134 | 60 | 45 | 48 | 57 | 421 | 50 | 216 | 53 | 55 | 113.2 | 469 | 53 | 223 | 52 | 66.6 | 168.2 | 57 | 47 | 54 | 56 | 229 | 185 | 237 | 51 | 58 | 39 | 163 | 164 | 49 | 52 | 384 | 274 | 11004 | 37 | 159 | 57 | 53 | 48 | 52 | 42 | 56 | 214 | 55 | 48 | 44 | 218
55 | 48 | 54 | 53 | 246 | 46 | 58 | 237 | 9621.8 | 47 | 270 | 693 | 176 | 45 | 153 | 481 | 726.4 | 46 | 261 | 96.6 | 56 | 50 | 31 | 54 | 48 | 245 | 305 | 218.8 | 346 | 161 | 318 | 54 | 57 | 36 | 53 | 244 | 255 | 172 | 52 | 52 | 48 | 265 | 50 | 199 | 52 | 166.8 | 215 | 55 | 55 | 47 | 49 | 239 | 50 | 157 | 234 | 61 | 55 | 240 | 47 | 55 | 30 | 49 | 220 | 194.6 | 161.8 | 174 | 48 | 163 | 259 | 49 | 190 | 220 | 47 | 56 | 49 | 53 | 202 | 62 | 55 | 46 | 53 | 32 | 50 | 53 | 45 | 54 | 48 | 33 | 108.8 | 182 | 52 | 274 | 48 | 50 | 52 | 171.4 | 149 | 45 | 178 | 184.4 | 51 | 50 | 410 | 54 | 263 | 51 | 50 | 52 | 49 | 38 | 151.4 | 48 | 245 | 218 | 52 | 59 | 214 | 48 | 33 | 2109.4 | 8302 | 55 | 214 | 123.8 | 47 | 50 | 48 | 44 | 234 | 140 | 54 | 49 | 133.2 | 492 | 153.2 | 219 | 596 | 228 | 206 | 42 | 50 | 55 | 50 | 211 | 10040 | 98.8 | 37 | 51 | 217 | 225 | 55 | 205 | 212.6 | 134 | 60 | 45 | 48 | 123.8 | 457 | 50 | 216 | 53 | 55 | 208 | 517 | 53 | 223 | 52 | 209.6 | 57 | 57 | 140.6 | 90.4 | 56 | 229 | 185 | 306.6 | 51 | 58 | 39 | 179.8 | 78 | 49 | 52 | 275.8 | 276 | 11004 | 37 | 159 | 57 | 53 | 48 | 52 | 42 | 56 | 116.8 | 55 | 48 | 44 | 218
55 | 48 | 54 | 210.6 | 208 | 46 | 58 | 237 | 9669 | 47 | 270 | 693 | 214.8 | 45 | 153 | 421 | 629.6 | 46 | 261 | 53 | 95 | 50 | 31 | 54 | 125.4 | 245 | 181 | 160 | 314.4 | 267 | 478 | 54 | 57 | 36 | 53 | 127.6 | 255 | 172 | 52 | 52 | 48 | 136 | 50 | 4488 | 52 | 57 | 114.8 | 55 | 151.6 | 47 | 97.8 | 218.2 | 50 | 136.8 | 234 | 61 | 55 | 240 | 47 | 55 | 30 | 49 | 220 | 49 | 49 | 274.6 | 256 | 141 | 259 | 49 | 50 | 220 | 47 | 56 | 49 | 53 | 50 | 62 | 248 | 46 | 53 | 98 | 50 | 53 | 45 | 54 | 243 | 33 | 48 | 182 | 52 | 46 | 48 | 50 | 52 | 53 | 149 | 45 | 77.2 | 217 | 88.8 | 50 | 390 | 54 | 221 | 51 | 50 | 52 | 49 | 38 | 44 | 48 | 245 | 207.2 | 52 | 59 | 214 | 48 | 33 | 571.8 | 8302 | 238 | 113.2 | 89.4 | 169.4 | 50 | 48 | 44 | 234 | 140 | 54 | 49 | 45 | 524 | 311 | 252.6 | 642 | 228 | 206 | 80.4 | 50 | 55 | 50 | 273.8 | 10040 | 270 | 37 | 51 | 119.8 | 225 | 55 | 205 | 209 | 134 | 60 | 45 | 48 | 224 | 389 | 50 | 115.2 | 53 | 55 | 208 | 517 | 53 | 223 | 52 | 266 | 57 | 57 | 203 | 236 | 56 | 229 | 128.6 | 315.8 | 51 | 251 | 39 | 191 | 72 | 49 | 317 | 46 | 163 | 11004 | 37 | 89.4 | 57 | 53 | 48 | 92.8 | 42 | 96.6 | 52 | 55 | 48 | 44 | 218
55 | 48 | 244.6 | 250 | 56 | 46 | 169.2 | 54 | 9669 | 47 | 410 | 585 | 412 | 45 | 112.6 | 2062.6 | 484 | 64.8 | 261 | 53 | 251 | 50 | 117.4 | 54 | 177 | 245 | 150 | 160 | 252.2 | 197.4 | 510.4 | 54 | 57 | 36 | 53 | 50 | 169 | 101.8 | 52 | 52 | 48 | 50 | 50 | 101.8 | 52 | 57 | 48 | 206 | 321 | 47 | 171 | 225 | 50 | 56 | 234 | 61 | 55 | 240 | 47 | 55 | 30 | 49 | 220 | 49 | 49 | 382 | 256 | 53 | 259 | 49 | 194.8 | 220 | 130.2 | 147.2 | 49 | 167 | 50 | 62 | 248 | 46 | 53 | 142 | 50 | 53 | 45 | 54 | 243 | 33 | 48 | 104 | 100.4 | 46 | 48 | 50 | 98.4 | 53 | 86.6 | 45 | 52 | 217 | 240 | 50 | 360 | 226 | 53 | 51 | 170 | 52 | 49 | 38 | 44 | 48 | 127.4 | 164 | 52 | 59 | 214 | 48 | 33 | 375.2 | 8302 | 238 | 46 | 141 | 251 | 50 | 48 | 44 | 234 | 140 | 54 | 49 | 45 | 837 | 311 | 282.6 | 654.2 | 58 | 206 | 138 | 50 | 135 | 50 | 353 | 10040 | 270 | 37 | 51 | 55 | 86.6 | 55 | 46 | 301.8 | 34 | 60 | 45 | 48 | 224 | 141 | 120 | 48 | 53 | 55 | 378 | 364.2 | 53 | 188.2 | 52 | 266 | 57 | 57 | 203 | 236 | 56 | 82.6 | 44 | 167 | 51 | 251 | 39 | 191 | 140 | 49 | 393 | 46 | 163 | 11004 | 79.4 | 43 | 57 | 53 | 48 | 154 | 42 | 259 | 52 | 55 | 48 | 118 | 218
261 | 48 | 499 | 250 | 56 | 46 | 197 | 54 | 9669 | 47 | 445 | 477 | 335 | 79.6 | 52 | 579 | 510 | 140 | 53 | 53 | 251 | 50 | 139 | 54 | 177 | 245 | 81.6 | 160 | 244.4 | 151 | 561.4 | 54 | 97.6 | 198.4 | 53 | 50 | 40 | 55 | 52 | 52 | 48 | 50 | 50 | 136 | 52 | 57 | 48 | 206 | 391 | 47 | 171 | 203.4 | 50 | 56 | 51 | 61 | 55 | 201.2 | 47 | 166 | 30 | 49 | 220 | 49 | 49 | 382 | 256 | 53 | 175.8 | 49 | 231 | 187.4 | 151 | 208 | 49 | 243 | 50 | 62 | 248 | 46 | 53 | 142 | 212.4 | 53 | 45 | 54 | 243 | 33 | 48 | 52 | 173 | 46 | 48 | 50 | 168 | 229.8 | 45 | 45 | 52 | 217 | 240 | 50 | 371.6 | 269 | 53 | 51 | 250 | 52 | 49 | 38 | 44 | 48 | 49 | 164 | 231 | 59 | 53 | 48 | 33 | 1778.4 | 8302 | 238 | 46 | 141 | 251 | 50 | 48 | 44 | 234 | 102.4 | 54 | 49 | 45 | 1092.4 | 311 | 213 | 661 | 58 | 143.2 | 138 | 87.2 | 255 | 73.6 | 353 | 10040 | 270 | 37 | 51 | 55 | 52 | 55 | 46 | 325 | 34 | 60 | 45 | 48 | 224 | 87.8 | 225 | 48 | 53 | 55 | 378 | 48 | 53 | 49 | 52 | 222.2 | 57 | 57 | 384 | 236 | 56 | 46 | 44 | 363 | 51 | 251 | 39 | 191 | 484.2 | 129.4 | 393 | 125.2 | 139.8 | 11004 | 143 | 43 | 57 | 53 | 48 | 154 | 42 | 259 | 52 | 55 | 48 | 229 | 181
289.8 | 48 | 499 | 53 | 56 | 152.2 | 197 | 54 | 9551 | 47 | 269.8 | 400 | 335 | 218 | 52 | 563 | 510.8 | 140 | 53 | 53 | 254.6 | 50 | 139 | 54 | 177 | 53 | 36 | 72 | 270 | 108.6 | 618.8 | 54 | 260 | 239 | 53 | 50 | 40 | 55 | 52 | 52 | 48 | 50 | 50 | 208 | 52 | 57 | 48 | 206 | 262.2 | 47 | 171 | 206.2 | 50 | 56 | 51 | 61 | 55 | 46 | 47 | 240 | 30 | 88 | 116.8 | 97.8 | 49 | 158.6 | 338.4 | 53 | 103 | 49 | 231 | 57 | 151 | 208 | 49 | 243 | 50 | 62 | 248 | 46 | 53 | 142 | 253 | 53 | 45 | 54 | 243 | 130.2 | 48 | 52 | 173 | 46 | 48 | 50 | 168 | 274 | 45 | 45 | 52 | 86.6 | 240 | 191.6 | 378 | 269 | 53 | 51 | 250 | 52 | 49 | 38 | 44 | 48 | 49 | 164 | 328.6 | 59 | 53 | 48 | 33 | 2043.4 | 8302 | 259.6 | 46 | 141 | 251 | 50 | 150 | 44 | 147 | 46 | 54 | 89.6 | 127 | 382.2 | 341 | 213 | 733 | 58 | 49 | 138 | 236 | 255 | 168 | 267 | 10179.2 | 270 | 37 | 51 | 55 | 52 | 55 | 46 | 325 | 34 | 60 | 45 | 48 | 224 | 83 | 225 | 48 | 53 | 55 | 220 | 48 | 53 | 49 | 52 | 164.8 | 57 | 57 | 290.4 | 261.4 | 56 | 46 | 284.6 | 247 | 51 | 251 | 39 | 104 | 482 | 250 | 393 | 257.8 | 47 | 11004 | 301 | 43 | 57 | 107.4 | 48 | 154 | 42 | 259 | 52 | 55 | 48 | 229 | 181
405 | 48 | 357.4 | 53 | 56 | 223 | 197 | 54 | 9551 | 47 | 226 | 400 | 335 | 218 | 52 | 547.8 | 506 | 140 | 53 | 53 | 158 | 50 | 156.4 | 176.4 | 99.6 | 53 | 36 | 50 | 270 | 45 | 165 | 54 | 260 | 239 | 53 | 50 | 40 | 55 | 52 | 52 | 48 | 50 | 50 | 338 | 52 | 57 | 48 | 206 | 230 | 47 | 122.2 | 343.4 | 50 | 56 | 51 | 61 | 55 | 46 | 47 | 240 | 30 | 244 | 48 | 171 | 49 | 58 | 374 | 53 | 181 | 49 | 50 | 57 | 301.2 | 208 | 49 | 267 | 50 | 62 | 132.2 | 46 | 53 | 32 | 253 | 53 | 45 | 54 | 126 | 195 | 48 | 243 | 173 | 46 | 48 | 50 | 168 | 274 | 45 | 45 | 52 | 140.4 | 240 | 227 | 328.8 | 269 | 53 | 51 | 250 | 52 | 49 | 38 | 44 | 48 | 49 | 91.4 | 353 | 59 | 53 | 125.6 | 33 | 150 | 8400.2 | 236.2 | 46 | 72.2 | 210.2 | 50 | 150 | 44 | 173 | 46 | 54 | 252 | 250 | 433 | 242 | 256.8 | 721 | 58 | 49 | 61.2 | 236 | 135 | 168 | 78.6 | 10214 | 98.8 | 37 | 51 | 55 | 52 | 55 | 46 | 137.8 | 34 | 60 | 45 | 48 | 57 | 157 | 225 | 48 | 53 | 55 | 220 | 48 | 53 | 49 | 52 | 52 | 57 | 57 | 228 | 217.4 | 56 | 46 | 445 | 247 | 105.4 | 135.2 | 39 | 46 | 500 | 250 | 204 | 333 | 47 | 11004 | 301 | 43 | 57 | 413 | 48 | 72.4 | 42 | 259 | 52 | 330 | 48 | 274.6 | 181
405 | 48 | 192 | 53 | 56 | 223 | 85.8 | 54 | 9551 | 47 | 86 | 436 | 95.8 | 218 | 52 | 587 | 506 | 305.6 | 53 | 53 | 158 | 50 | 226 | 258 | 48 | 53 | 36 | 186 | 270 | 45 | 45 | 54 | 260 | 239 | 183.4 | 50 | 40 | 55 | 52 | 192.8 | 48 | 50 | 84.8 | 318 | 52 | 57 | 48 | 115.4 | 195 | 47 | 49 | 446.2 | 50 | 56 | 51 | 61 | 55 | 46 | 47 | 240 | 30 | 244 | 48 | 171 | 49 | 58 | 346 | 53 | 181 | 49 | 50 | 57 | 218 | 177.6 | 49 | 305 | 50 | 125 | 55 | 78.2 | 53 | 32 | 253 | 201 | 45 | 192.4 | 48 | 259.2 | 48 | 243 | 76.2 | 46 | 48 | 113.6 | 75.2 | 274 | 421 | 130.8 | 52 | 270 | 88.8 | 227 | 255 | 183 | 53 | 51 | 210 | 52 | 49 | 38 | 44 | 241 | 49 | 43 | 353 | 59 | 53 | 285 | 33 | 109.2 | 8591 | 163 | 46 | 55 | 47 | 50 | 150 | 44 | 173 | 46 | 54 | 252 | 250 | 407 | 242 | 174 | 631.8 | 58 | 49 | 42 | 236 | 55 | 168 | 39 | 10214 | 56 | 37 | 51 | 55 | 52 | 55 | 46 | 45 | 34 | 60 | 45 | 91.6 | 57 | 221 | 225 | 48 | 53 | 168 | 50 | 48 | 53 | 49 | 52 | 52 | 57 | 57 | 228 | 181 | 56 | 46 | 445 | 247 | 187 | 58 | 39 | 46 | 482 | 250 | 52 | 313.2 | 47 | 11004 | 216.2 | 43 | 57 | 413 | 48 | 162.4 | 42 | 96.6 | 52 | 392 | 48 | 343 | 130.6
325.4 | 48 | 54 | 53 | 56 | 223 | 58 | 98.8 | 9551 | 47 | 51 | 460 | 36 | 218 | 88.2 | 1822.8 | 396 | 268 | 53 | 53 | 137.6 | 50 | 226 | 258 | 48 | 53 | 36 | 220 | 270 | 45 | 218 | 54 | 260 | 157.8 | 216 | 50 | 40 | 55 | 52 | 312 | 48 | 50 | 368.8 | 238 | 52 | 57 | 48 | 55 | 55 | 47 | 49 | 370 | 50 | 56 | 51 | 61 | 55 | 46 | 47 | 203 | 30 | 244 | 48 | 346 | 49 | 58 | 222.4 | 53 | 181 | 49 | 50 | 57 | 183.8 | 56 | 49 | 241 | 50 | 167 | 175 | 207 | 53 | 32 | 171.8 | 201 | 45 | 297 | 48 | 302 | 133.2 | 243 | 52 | 46 | 252 | 156 | 242 | 185.6 | 421 | 188 | 52 | 270 | 126 | 227 | 283 | 195 | 53 | 51 | 50 | 52 | 49 | 38 | 44 | 241 | 49 | 43 | 221.2 | 59 | 53 | 457 | 33 | 48 | 8591 | 163 | 46 | 55 | 47 | 50 | 109.2 | 44 | 173 | 46 | 54 | 252 | 250 | 545.2 | 86.8 | 174 | 640 | 58 | 49 | 42 | 236 | 55 | 97.2 | 39 | 10214 | 56 | 37 | 51 | 55 | 52 | 55 | 46 | 45 | 38 | 60 | 45 | 157 | 57 | 197 | 50 | 48 | 53 | 168 | 50 | 48 | 53 | 49 | 52 | 52 | 57 | 57 | 119.4 | 181 | 258 | 46 | 301 | 129.4 | 187 | 58 | 62.4 | 46 | 329 | 250 | 52 | 234 | 47 | 11004 | 195 | 43 | 57 | 413 | 48 | 236 | 42 | 56 | 52 | 392 | 48 | 158 | 55
280.2 | 48 | 54 | 53 | 56 | 187.6 | 58 | 166 | 9551 | 47 | 51 | 476 | 36 | 79.6 | 233 | 1316.6 | 443.2 | 268 | 53 | 53 | 56 | 50 | 226 | 94.8 | 48 | 53 | 36 | 220 | 270 | 45 | 218 | 54 | 97.6 | 36 | 216 | 50 | 40 | 55 | 52 | 312 | 48 | 114.8 | 428 | 226 | 52 | 57 | 48 | 55 | 55 | 47 | 49 | 352 | 50 | 56 | 51 | 61 | 55 | 149.2 | 47 | 55 | 30 | 244 | 48 | 248.4 | 49 | 58 | 140 | 53 | 77 | 49 | 50 | 57 | 47 | 56 | 49 | 271 | 50 | 287 | 175 | 228 | 53 | 32 | 50 | 201 | 45 | 297 | 48 | 269.6 | 261 | 243 | 52 | 134 | 252 | 156 | 242 | 53 | 421 | 260.6 | 52 | 270 | 176 | 156.2 | 290 | 195 | 53 | 51 | 50 | 52 | 49 | 38 | 44 | 241 | 49 | 43 | 52 | 59 | 53 | 340.6 | 33 | 48 | 8591 | 98.2 | 46 | 55 | 47 | 50 | 120.8 | 44 | 97.4 | 46 | 54 | 252 | 250 | 574 | 48 | 174 | 876 | 58 | 49 | 42 | 87.2 | 55 | 50 | 39 | 10144.4 | 56 | 37 | 51 | 55 | 52 | 55 | 46 | 45 | 34 | 60 | 45 | 157 | 57 | 245 | 50 | 48 | 53 | 168 | 50 | 48 | 131 | 49 | 52 | 52 | 57 | 57 | 47 | 104.8 | 258 | 46 | 220.8 | 51 | 187 | 58 | 156 | 46 | 329 | 49 | 52 | 196.4 | 47 | 11004 | 37 | 43 | 57 | 304.2 | 48 | 291.2 | 42 | 56 | 52 | 392 | 48 | 158 | 55
165 | 48 | 54 | 53 | 56 | 46 | 58 | 166 | 9551 | 47 | 51 | 460 | 36 | 45 | 233 | 792 | 436 | 268 | 53 | 53 | 138 | 50 | 226 | 95.4 | 48 | 53 | 129 | 220 | 294 | 45 | 268.8 | 54 | 57 | 36 | 216 | 50 | 40 | 55 | 52 | 489 | 48 | 158 | 450.4 | 205 | 218 | 57 | 148.2 | 55 | 55 | 47 | 49 | 493 | 50 | 56 | 51 | 61 | 55 | 218 | 47 | 55 | 30 | 88 | 48 | 224 | 133.6 | 58 | 66.4 | 133 | 51 | 49 | 50 | 57 | 47 | 56 | 153.4 | 203 | 50 | 367 | 286.2 | 312 | 53 | 32 | 50 | 201 | 45 | 317 | 48 | 140 | 261 | 128.4 | 52 | 156 | 252 | 305 | 242 | 170 | 421 | 309 | 52 | 270 | 176 | 50 | 270 | 195 | 53 | 163.8 | 50 | 148.6 | 49 | 38 | 151.4 | 241 | 49 | 43 | 52 | 59 | 53 | 263 | 33 | 48 | 8490 | 55 | 46 | 55 | 47 | 50 | 286.8 | 44 | 47 | 46 | 201.2 | 89.6 | 45 | 703.6 | 48 | 45 | 773.8 | 58 | 49 | 42 | 50 | 55 | 166.4 | 39 | 10040 | 76 | 37 | 51 | 55 | 52 | 55 | 46 | 45 | 106 | 60 | 45 | 157 | 57 | 2354 | 50 | 48 | 53 | 122.8 | 50 | 48 | 183 | 49 | 52 | 85.4 | 57 | 57 | 47 | 54 | 217.6 | 46 | 44 | 51 | 78.2 | 58 | 156 | 227 | 281 | 49 | 52 | 46 | 47 | 11073.6 | 37 | 43 | 57 | 142.6 | 48 | 226.8 | 42 | 56 | 52 | 189.8 | 48 | 66.8 | 55
165 | 48 | 54 | 53 | 94 | 46 | 213.2 | 166 | 9551 | 47 | 51 | 471.2 | 36 | 45 | 233 | 616 | 388 | 134.8 | 53 | 53 | 261 | 50 | 70 | 261 | 48 | 53 | 191 | 152 | 330 | 45 | 308 | 54 | 57 | 36 | 85.6 | 50 | 40 | 55 | 52 | 303.4 | 48 | 158 | 346 | 205 | 218 | 57 | 280.4 | 55 | 55 | 47 | 49 | 477 | 50 | 76.2 | 51 | 132.6 | 55 | 218 | 47 | 55 | 30 | 49 | 48 | 224 | 190 | 58 | 48 | 253 | 51 | 49 | 50 | 155.4 | 47 | 56 | 223 | 183 | 50 | 262 | 266 | 279.8 | 53 | 112 | 50 | 53 | 45 | 341 | 48 | 33 | 261 | 52 | 52 | 156 | 252 | 199 | 242 | 170 | 136.2 | 223.2 | 52 | 54 | 176 | 50 | 267 | 195 | 53 | 192 | 50 | 213 | 49 | 38 | 247 | 267.6 | 49 | 43 | 52 | 59 | 53 | 263 | 33 | 48 | 8339.6 | 55 | 217.8 | 55 | 47 | 170.6 | 372 | 44 | 47 | 46 | 238 | 49 | 45 | 782.2 | 48 | 45 | 685.4 | 58 | 49 | 42 | 50 | 55 | 244 | 39 | 10040 | 156 | 37 | 51 | 55 | 52 | 55 | 46 | 45 | 154 | 60 | 45 | 69.8 | 57 | 4529.8 | 50 | 48 | 53 | 55 | 50 | 48 | 276 | 49 | 52 | 248.2 | 168.2 | 57 | 47 | 54 | 56 | 46 | 44 | 51 | 51 | 58 | 156 | 227 | 510 | 49 | 52 | 46 | 47 | 11178 | 37 | 43 | 57 | 53 | 48 | 190 | 42 | 56 | 214 | 55 | 48 | 44 | 55
77 | 48 | 54 | 119 | 246 | 46 | 252 | 149.6 | 9645.4 | 47 | 218.2 | 606.8 | 36 | 45 | 233 | 684 | 415 | 46 | 53 | 74.8 | 420 | 50 | 31 | 273 | 48 | 53 | 191 | 72 | 42 | 91.4 | 295.2 | 54 | 57 | 36 | 53 | 50 | 40 | 148.6 | 52 | 229 | 48 | 158 | 273.6 | 377 | 218 | 57 | 324 | 227 | 55 | 47 | 49 | 273 | 50 | 157 | 51 | 240 | 55 | 80.4 | 47 | 55 | 30 | 49 | 48 | 119 | 190 | 58 | 48 | 253 | 176.6 | 49 | 120 | 221 | 47 | 56 | 223 | 177 | 50 | 262 | 194 | 151 | 53 | 232 | 50 | 53 | 45 | 257 | 48 | 33 | 261 | 52 | 52 | 225.2 | 234.6 | 199 | 128 | 170 | 45 | 166 | 127.6 | 54 | 51 | 50 | 47 | 54 | 53 | 192 | 50 | 213 | 49 | 38 | 343 | 226 | 49 | 43 | 52 | 59 | 53 | 91 | 33 | 48 | 8302 | 55 | 401 | 55 | 47 | 251 | 372 | 44 | 47 | 46 | 238 | 49 | 45 | 756.8 | 48 | 45 | 447 | 58 | 49 | 42 | 50 | 55 | 244 | 39 | 10040 | 156 | 37 | 51 | 266 | 52 | 55 | 46 | 45 | 214 | 60 | 45 | 48 | 57 | 204 | 50 | 48 | 53 | 55 | 50 | 263 | 338 | 49 | 52 | 292 | 196 | 199.4 | 47 | 54 | 56 | 82.6 | 44 | 51 | 51 | 58 | 85.8 | 190.8 | 145 | 49 | 52 | 46 | 47 | 11178 | 37 | 43 | 57 | 53 | 135.6 | 190 | 42 | 56 | 214 | 55 | 48 | 44 | 55
55 | 48 | 54 | 163 | 246 | 46 | 252 | 237 | 9669 | 77.8 | 260 | 652 | 36 | 45 | 108.4 | 588.4 | 490 | 46 | 261 | 162 | 420 | 50 | 31 | 430.4 | 48 | 53 | 191 | 201.6 | 42 | 161 | 237 | 54 | 57 | 36 | 53 | 50 | 40 | 172 | 52 | 229 | 48 | 50 | 96 | 452 | 218 | 57 | 324 | 227 | 55 | 47 | 188.8 | 273 | 50 | 157 | 160.8 | 240 | 55 | 46 | 47 | 55 | 30 | 49 | 48 | 49 | 190 | 58 | 48 | 253 | 208 | 49 | 225 | 221 | 47 | 56 | 223 | 253 | 266 | 222 | 194 | 203.8 | 53 | 232 | 50 | 53 | 45 | 257 | 48 | 33 | 139.2 | 52 | 52 | 274 | 153 | 199 | 52 | 123.2 | 45 | 45 | 178 | 54 | 51 | 50 | 250 | 54 | 53 | 192 | 50 | 84.2 | 49 | 38 | 343 | 226 | 49 | 113 | 52 | 59 | 53 | 48 | 62.2 | 48 | 8302 | 55 | 401 | 55 | 47 | 251 | 372 | 234 | 47 | 83.6 | 238 | 49 | 45 | 656 | 48 | 45 | 439 | 58 | 49 | 42 | 50 | 55 | 244 | 39 | 10040 | 156 | 37 | 51 | 266 | 52 | 55 | 46 | 45 | 154 | 60 | 45 | 48 | 57 | 204 | 50 | 48 | 53 | 55 | 50 | 359 | 260 | 49 | 52 | 225.2 | 196 | 235 | 47 | 54 | 265 | 229 | 44 | 51 | 51 | 58 | 39 | 46 | 145 | 49 | 52 | 46 | 274 | 11178 | 110.6 | 43 | 57 | 53 | 194 | 134.8 | 42 | 56 | 214 | 55 | 48 | 44 | 55
55 | 48 | 54 | 163 | 246 | 46 | 252 | 237 | 9669 | 201 | 260 | 500.8 | 64 | 45 | 153 | 591 | 493 | 46 | 261 | 162 | 420 | 50 | 31 | 533 | 48 | 53 | 98 | 368 | 42 | 161 | 1514.4 | 139.6 | 57 | 36 | 53 | 50 | 40 | 322.4 | 52 | 122.8 | 100.8 | 50 | 50 | 265 | 52 | 130.2 | 223.8 | 192.6 | 55 | 47 | 282 | 142.8 | 50 | 157 | 234 | 240 | 55 | 46 | 47 | 55 | 30 | 49 | 48 | 49 | 239.8 | 58 | 48 | 253 | 208 | 49 | 225 | 221 | 47 | 56 | 188.2 | 53 | 370 | 62 | 82.8 | 239 | 53 | 232 | 50 | 53 | 45 | 257 | 48 | 33 | 200 | 52 | 52 | 274 | 153 | 50 | 121.6 | 53 | 45 | 45 | 178 | 54 | 51 | 50 | 250 | 54 | 53 | 135.6 | 50 | 52 | 49 | 38 | 307.2 | 48 | 166.6 | 218 | 52 | 210.2 | 53 | 48 | 179 | 48 | 8302 | 55 | 326.2 | 158.2 | 77.4 | 251 | 133.2 | 234 | 47 | 140 | 164.4 | 49 | 45 | 555.8 | 48 | 45 | 415 | 92 | 49 | 42 | 50 | 55 | 205.2 | 39 | 10040 | 96 | 37 | 51 | 266 | 52 | 55 | 173.2 | 45 | 140.4 | 60 | 45 | 48 | 57 | 204 | 50 | 48 | 53 | 55 | 50 | 359 | 84 | 49 | 52 | 125 | 168.2 | 235 | 47 | 54 | 265 | 229 | 44 | 88.2 | 51 | 58 | 39 | 46 | 145 | 49 | 52 | 46 | 274 | 11178 | 221 | 43 | 57 | 53 | 194 | 52 | 42 | 56 | 214 | 55 | 48 | 44 | 218
55 | 48 | 54 | 163 | 246 | 46 | 174.4 | 237 | 9645.4 | 201 | 51 | 476 | 176 | 45 | 153 | 675 | 603.4 | 102.4 | 261 | 162 | 215 | 50 | 31 | 303.4 | 48 | 53 | 36 | 368 | 42 | 161 | 299.2 | 161 | 57 | 36 | 53 | 50 | 40 | 336.6 | 52 | 52 | 180 | 265 | 50 | 265 | 52 | 240 | 48 | 55 | 55 | 47 | 282 | 56 | 50 | 96.4 | 234 | 240 | 55 | 46 | 47 | 55 | 30 | 49 | 48 | 49 | 217 | 87 | 48 | 53 | 208 | 49 | 225 | 188.2 | 47 | 56 | 49 | 53 | 332 | 62 | 55 | 239 | 53 | 298 | 50 | 53 | 45 | 94.6 | 48 | 33 | 200 | 52 | 52 | 274 | 111 | 50 | 168 | 53 | 45 | 45 | 178 | 54 | 51 | 50 | 250 | 54 | 263 | 51 | 50 | 52 | 49 | 94.8 | 92 | 48 | 245 | 218 | 52 | 248 | 53 | 48 | 179 | 48 | 8302 | 55 | 146.8 | 227 | 199 | 210.8 | 48 | 234 | 47 | 140 | 54 | 49 | 45 | 458 | 48 | 219 | 379 | 228 | 49 | 42 | 50 | 55 | 50 | 82 | 10040 | 56 | 37 | 51 | 266 | 52 | 55 | 205 | 45 | 71 | 60 | 45 | 48 | 57 | 223.4 | 50 | 182.4 | 53 | 55 | 220 | 359 | 53 | 49 | 52 | 66.6 | 57 | 391 | 47 | 54 | 265 | 229 | 44 | 260.2 | 51 | 58 | 39 | 46 | 40 | 49 | 52 | 46 | 274 | 11004 | 221 | 43 | 57 | 53 | 194 | 52 | 42 | 56 | 116.8 | 55 | 48 | 44 | 218
55 | 48 | 54 | 171.2 | 94 | 46 | 58 | 237 | 9551 | 201 | 51 | 548.2 | 176 | 45 | 153 | 675 | 629.4 | 140 | 329 | 96.6 | 56 | 50 | 31 | 188.6 | 48 | 53 | 36 | 218.8 | 42 | 114.6 | 538 | 161 | 57 | 36 | 73.4 | 50 | 40 | 243 | 52 | 52 | 180 | 265 | 50 | 179 | 52 | 240 | 48 | 55 | 55 | 47 | 282 | 56 | 50 | 56 | 234 | 61 | 55 | 162.4 | 47 | 55 | 30 | 49 | 82.4 | 49 | 217 | 203 | 48 | 141 | 82.4 | 49 | 155 | 57 | 151 | 56 | 49 | 53 | 180 | 62 | 93.6 | 239 | 53 | 142 | 50 | 53 | 45 | 54 | 48 | 33 | 200 | 182 | 52 | 274 | 48 | 50 | 168 | 53 | 45 | 45 | 52 | 54 | 51 | 50 | 250 | 97 | 263 | 51 | 50 | 52 | 49 | 180 | 44 | 48 | 245 | 218 | 52 | 248 | 214 | 48 | 179 | 48 | 8302 | 55 | 46 | 227 | 199 | 50 | 48 | 234 | 47 | 140 | 54 | 49 | 133.2 | 1497.6 | 69.6 | 219 | 376.6 | 228 | 80.4 | 99.6 | 50 | 55 | 50 | 254 | 10040 | 56 | 37 | 51 | 236.6 | 52 | 55 | 205 | 143.4 | 47 | 60 | 45 | 48 | 57 | 178 | 50 | 216 | 53 | 55 | 220 | 350.4 | 53 | 49 | 52 | 140.8 | 57 | 358.8 | 47 | 54 | 265 | 229 | 185 | 353 | 51 | 58 | 39 | 46 | 40 | 49 | 52 | 46 | 274 | 11004 | 216.6 | 43 | 57 | 53 | 164.8 | 52 | 42 | 96.6 | 52 | 55 | 48 | 44 | 218
55 | 48 | 76.8 | 250 | 56 | 46 | 58 | 54 | 9551 | 201 | 51 | 571 | 176 | 45 | 92.4 | 615 | 704.6 | 140 | 4816 | 53 | 251 | 50 | 121 | 134 | 48 | 53 | 36 | 50 | 42 | 45 | 644.6 | 139.6 | 57 | 36 | 196 | 50 | 83 | 243 | 52 | 52 | 180 | 265 | 50 | 50 | 52 | 240 | 48 | 55 | 151.6 | 47 | 308.6 | 56 | 50 | 56 | 197.4 | 61 | 55 | 240 | 47 | 55 | 30 | 49 | 220 | 49 | 217 | 203 | 214.4 | 163 | 51 | 49 | 50 | 57 | 151 | 56 | 49 | 53 | 102 | 62 | 248 | 200.4 | 53 | 142 | 90.6 | 53 | 45 | 54 | 126 | 33 | 108.8 | 182 | 52 | 46 | 48 | 50 | 168 | 53 | 45 | 45 | 52 | 54 | 88.8 | 50 | 128.2 | 269 | 263 | 51 | 50 | 52 | 49 | 180 | 44 | 48 | 245 | 196.4 | 52 | 248 | 214 | 48 | 149.8 | 313.6 | 8342.4 | 55 | 46 | 295.8 | 321.4 | 50 | 88.8 | 120 | 47 | 64.8 | 54 | 49 | 192 | 404.2 | 156 | 184.2 | 297 | 228 | 206 | 138 | 50 | 55 | 50 | 254 | 10040 | 56 | 37 | 51 | 217 | 86.6 | 55 | 205 | 209 | 502.6 | 60 | 45 | 48 | 90.4 | 304 | 190 | 216 | 53 | 55 | 314.8 | 226 | 53 | 49 | 52 | 284.6 | 57 | 252 | 47 | 54 | 139.6 | 82.6 | 185 | 278.6 | 51 | 58 | 39 | 46 | 40 | 49 | 52 | 46 | 137.8 | 11004 | 143 | 43 | 57 | 53 | 48 | 52 | 42 | 259 | 52 | 55 | 120 | 44 | 218
55 | 48 | 168 | 250 | 56 | 46 | 58 | 54 | 9551 | 77.8 | 51 | 337 | 148 | 45 | 52 | 53 | 328 | 140 | 53 | 53 | 251 | 50 | 181 | 54 | 48 | 53 | 104.4 | 50 | 42 | 45 | 245 | 54 | 138.2 | 269.8 | 360 | 50 | 255 | 167.8 | 52 | 52 | 127.2 | 474 | 50 | 50 | 52 | 240 | 48 | 145.6 | 216 | 47 | 171 | 56 | 50 | 56 | 51 | 61 | 55 | 240 | 47 | 55 | 30 | 49 | 220 | 158.2 | 149.8 | 203 | 256 | 163 | 51 | 49 | 122.4 | 57 | 151 | 56 | 49 | 53 | 50 | 62 | 248 | 46 | 53 | 142 | 253 | 53 | 45 | 115.8 | 243 | 33 | 88.8 | 182 | 148.8 | 46 | 48 | 134.8 | 52 | 229.8 | 45 | 45 | 52 | 54 | 240 | 50 | 47 | 269 | 263 | 51 | 50 | 254 | 49 | 180 | 44 | 48 | 205.8 | 164 | 52 | 172.4 | 214 | 48 | 33 | 418 | 8403 | 91.6 | 46 | 278.6 | 372.6 | 50 | 150 | 44 | 159.2 | 46 | 54 | 49 | 192 | 254 | 156 | 112.2 | 51 | 194 | 206 | 138 | 161.6 | 55 | 50 | 254 | 10040 | 56 | 147.4 | 51 | 217 | 225 | 55 | 77.8 | 209 | 134 | 60 | 45 | 48 | 224 | 388 | 225 | 216 | 53 | 55 | 378 | 190.4 | 53 | 83.8 | 52 | 341 | 57 | 57 | 109.4 | 54 | 56 | 46 | 185 | 167 | 51 | 58 | 39 | 46 | 70.6 | 49 | 203 | 46 | 47 | 11004 | 143 | 43 | 57 | 53 | 48 | 52 | 42 | 259 | 52 | 55 | 168 | 192 | 145.4
55 | 48 | 168 | 92.4 | 56 | 46 | 58 | 54 | 9551 | 47 | 51 | 337 | 120 | 45 | 52 | 53 | 179.2 | 46 | 53 | 53 | 212 | 50 | 181 | 54 | 48 | 53 | 150 | 50 | 42 | 45 | 245 | 54 | 260 | 358 | 457.8 | 50 | 255 | 55 | 52 | 52 | 48 | 345 | 50 | 50 | 52 | 57 | 48 | 206 | 216 | 47 | 171 | 56 | 50 | 56 | 51 | 61 | 55 | 240 | 47 | 55 | 30 | 49 | 220 | 231 | 49 | 174 | 274.4 | 141 | 51 | 49 | 231 | 57 | 109.4 | 56 | 49 | 53 | 50 | 62 | 248 | 46 | 53 | 32 | 253 | 53 | 45 | 157 | 243 | 33 | 150 | 182 | 173 | 46 | 48 | 156 | 52 | 303.6 | 175.4 | 45 | 52 | 54 | 240 | 50 | 47 | 269 | 137 | 51 | 50 | 254 | 49 | 123.2 | 44 | 48 | 49 | 164 | 149.6 | 59 | 214 | 48 | 33 | 418 | 8403 | 238 | 46 | 141 | 251 | 50 | 150 | 44 | 234 | 46 | 54 | 89.6 | 233 | 254 | 156 | 290.4 | 51 | 58 | 206 | 138 | 236 | 175 | 144.4 | 254 | 10040 | 56 | 434 | 51 | 217 | 225 | 55 | 46 | 232.2 | 134 | 60 | 45 | 48 | 224 | 289.6 | 225 | 148.8 | 53 | 55 | 208 | 48 | 53 | 223 | 52 | 341 | 57 | 57 | 203 | 54 | 56 | 46 | 185 | 136.6 | 51 | 58 | 39 | 46 | 193 | 49 | 287.8 | 46 | 47 | 11004 | 100.6 | 66.2 | 57 | 53 | 48 | 92.8 | 42 | 259 | 52 | 55 | 168 | 229 | 181
55 | 48 | 168 | 232.2 | 56 | 46 | 58 | 54 | 9551 | 47 | 191 | 226 | 141 | 45 | 52 | 53 | 32 | 46 | 53 | 53 | 56 | 50 | 181 | 54 | 73.8 | 53 | 150 | 50 | 42 | 45 | 205 | 54 | 260 | 358 | 461.8 | 50 | 255 | 55 | 222.4 | 52 | 48 | 217.2 | 50 | 50 | 52 | 57 | 48 | 206 | 87.2 | 47 | 171 | 56 | 50 | 56 | 51 | 61 | 55 | 201.2 | 47 | 55 | 30 | 49 | 220 | 231 | 49 | 58 | 471.6 | 53 | 217.4 | 49 | 231 | 57 | 47 | 56 | 49 | 243 | 50 | 83 | 248 | 46 | 53 | 32 | 253 | 53 | 45 | 157 | 243 | 33 | 150 | 90.2 | 173 | 46 | 48 | 156 | 52 | 422 | 297 | 45 | 52 | 217 | 240 | 50 | 47 | 269 | 53 | 51 | 50 | 254 | 49 | 38 | 44 | 48 | 49 | 164 | 174 | 59 | 53 | 125.6 | 33 | 418 | 8403 | 259.6 | 46 | 123.8 | 251 | 50 | 150 | 44 | 234 | 46 | 54 | 252 | 308.8 | 175.6 | 91.2 | 342 | 51 | 58 | 206 | 42 | 236 | 255 | 168 | 82 | 10214 | 56 | 434 | 51 | 119.8 | 225 | 55 | 46 | 292.2 | 114 | 60 | 45 | 48 | 224 | 265 | 225 | 48 | 53 | 77.6 | 208 | 48 | 53 | 223 | 52 | 252.2 | 57 | 57 | 203 | 199.6 | 56 | 46 | 44 | 247 | 51 | 212.4 | 39 | 69.4 | 193 | 49 | 461 | 145 | 47 | 11004 | 37 | 159 | 57 | 107.4 | 48 | 154 | 42 | 259 | 52 | 86 | 168 | 229 | 181
112.6 | 48 | 99.6 | 277 | 56 | 46 | 58 | 54 | 9551 | 47 | 226 | 108.8 | 141 | 45 | 52 | 53 | 32 | 46 | 53 | 53 | 56 | 50 | 177.4 | 54 | 177 | 53 | 150 | 186 | 42 | 87.4 | 45 | 54 | 260 | 358 | 421 | 205.2 | 255 | 55 | 265 | 164 | 48 | 50 | 50 | 160.4 | 52 | 57 | 48 | 206 | 55 | 47 | 97.8 | 56 | 50 | 56 | 51 | 61 | 157 | 46 | 47 | 166 | 30 | 49 | 82.4 | 231 | 49 | 58 | 470.8 | 53 | 259 | 49 | 122.4 | 57 | 115.4 | 56 | 49 | 243 | 50 | 167 | 93.6 | 174.8 | 53 | 32 | 253 | 53 | 45 | 157 | 243 | 33 | 150 | 243 | 148.8 | 46 | 48 | 134.8 | 166 | 422 | 297 | 45 | 52 | 217 | 240 | 50 | 47 | 97 | 53 | 51 | 50 | 254 | 49 | 38 | 44 | 241 | 49 | 67.2 | 281.4 | 59 | 53 | 242 | 33 | 239.6 | 8322.2 | 346 | 46 | 55 | 210.2 | 50 | 68.4 | 44 | 234 | 46 | 54 | 252 | 250 | 58 | 86.8 | 342 | 51 | 58 | 80.4 | 42 | 236 | 255 | 168 | 39 | 10214 | 56 | 286.8 | 51 | 55 | 225 | 55 | 46 | 229 | 34 | 60 | 45 | 48 | 224 | 223 | 155 | 48 | 53 | 168 | 176.4 | 48 | 79 | 223 | 52 | 164.8 | 57 | 57 | 203 | 236 | 56 | 46 | 188 | 247 | 51 | 251 | 39 | 163 | 193 | 49 | 499 | 257.8 | 47 | 11004 | 37 | 159 | 57 | 189 | 48 | 154 | 42 | 96.6 | 52 | 210 | 48 | 229 | 181
363.8 | 48 | 54 | 277 | 56 | 46 | 58 | 54 | 9551 | 47 | 226 | 44 | 120 | 45 | 52 | 53 | 32 | 223.6 | 53 | 53 | 56 | 50 | 217 | 54 | 177 | 53 | 36 | 220 | 42 | 151 | 45 | 54 | 260 | 157.8 | 257 | 244 | 83 | 55 | 265 | 164 | 48 | 50 | 122.4 | 188 | 52 | 57 | 48 | 175.8 | 55 | 47 | 49 | 56 | 50 | 96.4 | 51 | 61 | 157 | 46 | 47 | 240 | 30 | 166 | 48 | 121.8 | 49 | 129.6 | 346 | 53 | 285 | 49 | 50 | 57 | 383.6 | 56 | 49 | 243 | 50 | 167 | 55 | 207 | 53 | 32 | 90.6 | 53 | 45 | 194 | 48 | 162.6 | 68.4 | 273 | 52 | 112 | 48 | 50 | 242 | 274.4 | 297 | 45 | 52 | 217 | 88.8 | 50 | 47 | 138.6 | 53 | 51 | 50 | 132.8 | 49 | 38 | 68 | 241 | 49 | 43 | 328.6 | 59 | 53 | 242 | 33 | 48 | 8414.8 | 346 | 46 | 55 | 47 | 50 | 48 | 44 | 196.6 | 46 | 54 | 252 | 250 | 58 | 242 | 274.8 | 51 | 58 | 49 | 42 | 198.8 | 95 | 144.4 | 39 | 10214 | 56 | 250 | 51 | 55 | 86.6 | 55 | 46 | 331 | 34 | 60 | 45 | 48 | 90.4 | 55 | 50 | 48 | 53 | 168 | 50 | 48 | 183 | 223 | 52 | 52 | 168.2 | 57 | 140.6 | 236 | 56 | 46 | 224 | 247 | 205.4 | 251 | 39 | 192 | 162.4 | 89.2 | 326.8 | 333 | 47 | 11004 | 163.4 | 159 | 57 | 189 | 48 | 264.4 | 42 | 56 | 52 | 210 | 48 | 155 | 105.4
405 | 48 | 54 | 277 | 56 | 46 | 58 | 121.2 | 9551 | 47 | 445 | 44 | 36 | 45 | 88.2 | 53 | 32 | 268 | 53 | 96.6 | 56 | 50 | 334 | 54 | 177 | 53 | 36 | 220 | 42 | 151 | 64.4 | 54 | 57 | 36 | 118.2 | 244 | 40 | 55 | 265 | 193.6 | 48 | 50 | 231 | 188 | 52 | 57 | 48 | 55 | 55 | 47 | 49 | 56 | 50 | 157 | 51 | 61 | 157 | 149.2 | 47 | 240 | 30 | 244 | 48 | 216.6 | 49 | 237 | 126 | 93 | 389 | 49 | 50 | 57 | 425 | 177.6 | 49 | 243 | 50 | 327 | 138.4 | 270 | 53 | 32 | 50 | 53 | 45 | 194 | 48 | 280.6 | 48 | 1430.6 | 52 | 156 | 48 | 50 | 242 | 53 | 125 | 45 | 152.8 | 217 | 51 | 50 | 47 | 195 | 53 | 107.4 | 50 | 52 | 49 | 38 | 164 | 241 | 49 | 43 | 231 | 123.2 | 53 | 211.6 | 33 | 48 | 8490 | 199.6 | 46 | 55 | 47 | 50 | 157.2 | 44 | 47 | 46 | 54 | 252 | 250 | 58 | 242 | 45 | 51 | 58 | 49 | 42 | 50 | 55 | 50 | 39 | 10214 | 136 | 122.2 | 51 | 55 | 52 | 55 | 46 | 261.4 | 34 | 60 | 45 | 157 | 57 | 55 | 50 | 48 | 53 | 168 | 50 | 48 | 183 | 83.8 | 52 | 95.8 | 196 | 57 | 47 | 236 | 56 | 46 | 224 | 247 | 244 | 251 | 62.4 | 308 | 40 | 250 | 242 | 293.4 | 47 | 11004 | 195 | 89.4 | 57 | 189 | 48 | 311.6 | 42 | 56 | 52 | 210 | 48 | 44 | 55
405 | 48 | 124.8 | 187.4 | 56 | 46 | 58 | 166 | 9574.6 | 47 | 305 | 44 | 152.4 | 218 | 233 | 53 | 32 | 268 | 53 | 162 | 261 | 50 | 312.4 | 54 | 151.2 | 53 | 36 | 220 | 42 | 151 | 142 | 54 | 57 | 36 | 53 | 244 | 40 | 55 | 179.8 | 267.2 | 48 | 50 | 405 | 188 | 52 | 57 | 114.8 | 55 | 55 | 47 | 49 | 56 | 50 | 157 | 51 | 61 | 116.2 | 218 | 47 | 240 | 30 | 244 | 48 | 346 | 49 | 237 | 48 | 253 | 305.8 | 49 | 50 | 57 | 322.4 | 208 | 49 | 129 | 50 | 304 | 194 | 312 | 53 | 32 | 50 | 53 | 45 | 194 | 48 | 302 | 48 | 1623 | 52 | 156 | 252 | 50 | 242 | 53 | 45 | 45 | 178 | 54 | 51 | 50 | 47 | 195 | 53 | 192 | 50 | 52 | 49 | 38 | 164 | 241 | 49 | 43 | 231 | 166 | 53 | 263 | 33 | 48 | 8490 | 98.2 | 46 | 55 | 47 | 50 | 230 | 44 | 47 | 46 | 54 | 89.6 | 86 | 58 | 164.4 | 45 | 51 | 58 | 49 | 42 | 50 | 55 | 50 | 39 | 10109.6 | 156 | 37 | 51 | 55 | 52 | 55 | 46 | 215 | 34 | 60 | 45 | 157 | 57 | 55 | 50 | 48 | 53 | 100.2 | 50 | 48 | 183 | 49 | 52 | 158.4 | 355 | 57 | 47 | 163.2 | 56 | 46 | 44 | 90.2 | 380 | 173.8 | 156 | 237.8 | 40 | 250 | 166 | 234 | 47 | 11073.6 | 195 | 43 | 57 | 80.2 | 48 | 374 | 42 | 56 | 52 | 288.2 | 48 | 44 | 55
347.4 | 48 | 231 | 53 | 56 | 46 | 58 | 166 | 9669 | 47 | 270 | 44 | 230 | 218 | 313.8 | 53 | 32 | 268 | 53 | 162 | 261 | 50 | 226 | 178.2 | 48 | 53 | 36 | 152 | 42 | 66.2 | 142 | 54 | 57 | 36 | 53 | 166.4 | 40 | 148.6 | 52 | 200 | 48 | 50 | 405 | 77.6 | 184.8 | 57 | 215 | 55 | 55 | 47 | 49 | 56 | 50 | 157 | 51 | 61 | 55 | 218 | 47 | 203 | 30 | 244 | 48 | 346 | 49 | 129.6 | 48 | 253 | 275.2 | 49 | 155 | 57 | 254 | 208 | 83.8 | 53 | 50 | 262 | 194 | 183.2 | 53 | 32 | 50 | 53 | 45 | 315.8 | 48 | 302 | 48 | 1494.2 | 52 | 156 | 252 | 50 | 204 | 53 | 45 | 45 | 178 | 54 | 51 | 50 | 47 | 195 | 53 | 192 | 50 | 52 | 49 | 38 | 164 | 125.2 | 49 | 43 | 195.2 | 166 | 53 | 263 | 33 | 48 | 8490 | 126.8 | 146.8 | 55 | 47 | 50 | 230 | 44 | 47 | 46 | 54 | 49 | 45 | 58 | 48 | 45 | 51 | 58 | 49 | 42 | 50 | 55 | 50 | 39 | 10040 | 156 | 37 | 51 | 55 | 52 | 55 | 46 | 147 | 34 | 60 | 45 | 157 | 57 | 55 | 50 | 48 | 53 | 55 | 50 | 48 | 157 | 49 | 52 | 292 | 327.2 | 57 | 47 | 104.8 | 56 | 46 | 44 | 51 | 380 | 58 | 156 | 299.6 | 145 | 250 | 52 | 196.4 | 47 | 11178 | 195 | 43 | 57 | 53 | 48 | 226.8 | 42 | 56 | 149.2 | 237 | 48 | 112.4 | 55
178.6 | 48 | 231 | 53 | 56 | 46 | 113.6 | 166 | 9669 | 47 | 270 | 143.6 | 230 | 218 | 334 | 53 | 32 | 179.2 | 53 | 162 | 261 | 50 | 226 | 261 | 137 | 245 | 36 | 50 | 42 | 114.6 | 142 | 54 | 57 | 36 | 53 | 50 | 40 | 172 | 52 | 270.8 | 48 | 50 | 370.2 | 50 | 218 | 57 | 215 | 55 | 55 | 47 | 49 | 142.8 | 50 | 76.2 | 51 | 61 | 55 | 80.4 | 47 | 55 | 30 | 205 | 48 | 321.6 | 161.8 | 58 | 48 | 253 | 260 | 49 | 225 | 57 | 171.2 | 208 | 223 | 53 | 50 | 262 | 314 | 151 | 53 | 32 | 50 | 53 | 45 | 257 | 48 | 215.8 | 48 | 52 | 52 | 46 | 252 | 50 | 52 | 53 | 45 | 45 | 152.8 | 54 | 101 | 50 | 128.2 | 110.4 | 53 | 192 | 250 | 52 | 49 | 38 | 92 | 48 | 49 | 43 | 52 | 166 | 53 | 263 | 33 | 48 | 8452.4 | 213 | 214 | 55 | 47 | 50 | 230 | 44 | 47 | 46 | 54 | 49 | 45 | 58 | 48 | 45 | 51 | 58 | 49 | 42 | 50 | 55 | 50 | 39 | 10040 | 136 | 37 | 51 | 55 | 52 | 55 | 46 | 45 | 34 | 60 | 45 | 113.4 | 57 | 55 | 50 | 48 | 53 | 55 | 50 | 48 | 53 | 49 | 52 | 292 | 216 | 57 | 47 | 181 | 56 | 46 | 176.6 | 51 | 302.8 | 58 | 156 | 343 | 145 | 250 | 52 | 46 | 47 | 11178 | 68.6 | 43 | 57 | 277 | 48 | 190 | 42 | 56 | 214 | 237 | 48 | 158 | 55
55 | 48 | 124.8 | 53 | 170 | 46 | 197 | 54 | 9669 | 108.6 | 138.6 | 210 | 230 | 218 | 334 | 53 | 32 | 46 | 53 | 74.8 | 324.6 | 50 | 31 | 261 | 137 | 245 | 36 | 50 | 42 | 161 | 83.8 | 54 | 57 | 36 | 53 | 50 | 40 | 172 | 52 | 347.4 | 153.6 | 93.2 | 50 | 50 | 218 | 57 | 302.2 | 55 | 55 | 47 | 49 | 273 | 50 | 56 | 51 | 61 | 55 | 46 | 47 | 55 | 30 | 49 | 48 | 224 | 190 | 58 | 48 | 253 | 208 | 49 | 225 | 318.4 | 47 | 147.2 | 223 | 53 | 88 | 182 | 230.6 | 46 | 53 | 76 | 50 | 53 | 45 | 257 | 48 | 33 | 48 | 52 | 52 | 46 | 273 | 109.6 | 52 | 53 | 45 | 45 | 52 | 54 | 176 | 50 | 250 | 54 | 53 | 192 | 250 | 52 | 49 | 38 | 44 | 48 | 49 | 43 | 52 | 59 | 53 | 263 | 33 | 48 | 8302 | 343 | 326.2 | 55 | 138.2 | 50 | 193.6 | 234 | 47 | 46 | 238 | 49 | 45 | 241 | 48 | 45 | 299.6 | 58 | 49 | 42 | 50 | 55 | 50 | 39 | 10040 | 227.2 | 37 | 51 | 55 | 52 | 55 | 46 | 45 | 34 | 60 | 45 | 48 | 57 | 55 | 50 | 48 | 53 | 55 | 84 | 79.6 | 53 | 49 | 52 | 152.2 | 216 | 235 | 47 | 181 | 136.8 | 46 | 265 | 51 | 132.6 | 58 | 85.8 | 227 | 145 | 89.2 | 52 | 46 | 228.6 | 11178 | 37 | 43 | 57 | 277 | 48 | 134.8 | 42 | 56 | 214 | 237 | 48 | 158 | 55
55 | 48 | 54 | 97 | 246 | 46 | 197 | 54 | 9598.2 | 201 | 51 | 210 | 191.2 | 114.2 | 169 | 53 | 32 | 46 | 53 | 53 | 297 | 50 | 31 | 424.2 | 137 | 245 | 36 | 258 | 42 | 161 | 373 | 139.6 | 57 | 36 | 53 | 50 | 40 | 148.6 | 52 | 229 | 180 | 158 | 119 | 50 | 218 | 57 | 257.2 | 55 | 55 | 47 | 282 | 273 | 50 | 56 | 87.6 | 61 | 55 | 46 | 47 | 55 | 30 | 49 | 48 | 49 | 190 | 58 | 48 | 93 | 208 | 49 | 225 | 384 | 151 | 56 | 223 | 53 | 240 | 62 | 175 | 46 | 53 | 142 | 50 | 141.8 | 45 | 257 | 48 | 33 | 48 | 156 | 52 | 46 | 234.6 | 199 | 52 | 53 | 45 | 45 | 52 | 54 | 176 | 50 | 250 | 54 | 53 | 51 | 250 | 52 | 49 | 38 | 44 | 48 | 49 | 43 | 52 | 59 | 53 | 48 | 33 | 48 | 8302 | 279 | 401 | 55 | 199 | 50 | 48 | 234 | 47 | 46 | 238 | 49 | 45 | 241 | 48 | 45 | 396 | 58 | 49 | 42 | 50 | 55 | 166.4 | 39 | 10040 | 270 | 37 | 51 | 55 | 52 | 55 | 46 | 45 | 34 | 60 | 45 | 48 | 57 | 55 | 50 | 48 | 53 | 55 | 220 | 206 | 53 | 49 | 52 | 52 | 120.6 | 235 | 47 | 181 | 258 | 192.4 | 265 | 51 | 51 | 58 | 39 | 82.2 | 103 | 49 | 52 | 46 | 274 | 11178 | 110.6 | 43 | 57 | 277 | 48 | 52 | 42 | 56 | 214 | 200.6 | 48 | 158 | 185.4
55 | 48 | 54 | 163 | 246 | 152.2 | 235.8 | 237 | 9551 | 201 | 51 | 210 | 36 | 45 | 52 | 53 | 142 | 46 | 177.8 | 53 | 215 | 50 | 91 | 423.6 | 101.4 | 245 | 98 | 368 | 42 | 161 | 549 | 161 | 57 | 36 | 53 | 50 | 40 | 55 | 52 | 229 | 180 | 158 | 165 | 50 | 85.2 | 57 | 157 | 89.4 | 55 | 47 | 330.8 | 273 | 50 | 56 | 234 | 61 | 55 | 46 | 47 | 55 | 30 | 49 | 48 | 49 | 190 | 145 | 48 | 53 | 113.8 | 49 | 120 | 384 | 151 | 56 | 223 | 53 | 240 | 62 | 127 | 46 | 53 | 142 | 50 | 201 | 45 | 216.4 | 48 | 33 | 200 | 182 | 100.4 | 46 | 153 | 305 | 52 | 53 | 45 | 69.2 | 52 | 54 | 176 | 50 | 250 | 54 | 263 | 51 | 250 | 52 | 49 | 38 | 44 | 226 | 49 | 43 | 52 | 59 | 181.8 | 48 | 33 | 109.2 | 8302 | 337.4 | 367.4 | 55 | 199 | 210.8 | 48 | 234 | 47 | 46 | 238 | 49 | 45 | 241 | 48 | 45 | 432.8 | 228 | 49 | 118.8 | 50 | 55 | 244 | 211 | 10040 | 270 | 37 | 51 | 55 | 52 | 55 | 173.2 | 45 | 114 | 60 | 45 | 48 | 57 | 55 | 50 | 115.2 | 53 | 55 | 220 | 326 | 53 | 49 | 52 | 170.4 | 57 | 274 | 47 | 79.4 | 258 | 229 | 265 | 51 | 51 | 58 | 39 | 46 | 40 | 49 | 52 | 46 | 297.2 | 11004 | 305.8 | 43 | 57 | 277 | 48 | 52 | 42 | 56 | 181.6 | 55 | 48 | 44 | 218
55 | 48 | 54 | 241.8 | 246 | 223 | 335.4 | 237 | 9551 | 201 | 51 | 110.4 | 36 | 45 | 52 | 53 | 142 | 46 | 261 | 53 | 215 | 50 | 181 | 258 | 48 | 129.8 | 191 | 326.4 | 42 | 91.4 | 600.2 | 161 | 57 | 36 | 93.8 | 50 | 40 | 55 | 52 | 229 | 180 | 158 | 165 | 93 | 52 | 166.8 | 135.2 | 227 | 55 | 47 | 404 | 273 | 50 | 56 | 234 | 61 | 55 | 46 | 47 | 55 | 30 | 49 | 48 | 49 | 144.4 | 251 | 48 | 53 | 51 | 49 | 50 | 384 | 151 | 56 | 83.8 | 53 | 164 | 62 | 132.2 | 46 | 53 | 142 | 50 | 201 | 45 | 54 | 48 | 33 | 263 | 182 | 173 | 46 | 153 | 305 | 52 | 170 | 45 | 166 | 52 | 54 | 76 | 50 | 250 | 54 | 263 | 51 | 130 | 52 | 49 | 38 | 44 | 226 | 49 | 148 | 149.6 | 59 | 214 | 48 | 33 | 150 | 8302 | 55 | 83.4 | 89.4 | 280.6 | 251 | 48 | 234 | 47 | 46 | 238 | 49 | 45 | 241 | 48 | 45 | 280 | 228 | 49 | 138 | 50 | 55 | 244 | 293.6 | 10040 | 270 | 37 | 51 | 152.2 | 52 | 55 | 205 | 45 | 134 | 60 | 45 | 48 | 57 | 55 | 50 | 216 | 53 | 55 | 220 | 397.2 | 115 | 49 | 52 | 200 | 57 | 430 | 47 | 54 | 136.8 | 229 | 220.8 | 51 | 51 | 58 | 39 | 46 | 40 | 49 | 52 | 46 | 390 | 11004 | 327 | 43 | 57 | 142.6 | 48 | 52 | 42 | 56 | 85.6 | 55 | 48 | 44 | 218
55 | 48 | 54 | 360 | 208 | 223 | 252 | 237 | 9551 | 201 | 51 | 44 | 36 | 45 | 52 | 53 | 142 | 46 | 261 | 53 | 151.4 | 50 | 181 | 54 | 48 | 53 | 191 | 160 | 42 | 45 | 598 | 139.6 | 57 | 36 | 155 | 50 | 255 | 55 | 52 | 52 | 74.4 | 114.6 | 165 | 265 | 52 | 240 | 48 | 227 | 55 | 47 | 404 | 56 | 50 | 56 | 234 | 61 | 55 | 46 | 47 | 55 | 30 | 49 | 48 | 231 | 217 | 263 | 214.4 | 119 | 51 | 49 | 50 | 188.2 | 109.4 | 56 | 49 | 53 | 50 | 62 | 248 | 161.8 | 53 | 174 | 50 | 201 | 45 | 54 | 48 | 33 | 515 | 182 | 173 | 228.4 | 90 | 245.4 | 52 | 170 | 133.8 | 166 | 52 | 54 | 240 | 227 | 47 | 183 | 263 | 51 | 50 | 52 | 49 | 38 | 44 | 190.4 | 49 | 218 | 174 | 59 | 214 | 48 | 33 | 150 | 8302 | 55 | 46 | 141 | 311.8 | 251 | 133.2 | 120 | 173 | 46 | 127.6 | 49 | 45 | 131.2 | 80 | 45 | 197.8 | 228 | 111.8 | 138 | 50 | 55 | 244 | 353 | 10040 | 184.4 | 37 | 51 | 217 | 52 | 55 | 205 | 45 | 134 | 60 | 45 | 48 | 57 | 55 | 50 | 216 | 53 | 55 | 217.6 | 510.6 | 208 | 49 | 52 | 200 | 57 | 323.2 | 47 | 54 | 181.4 | 229 | 44 | 51 | 51 | 58 | 39 | 46 | 40 | 49 | 52 | 46 | 299.2 | 11004 | 216.6 | 112.6 | 57 | 53 | 135.6 | 52 | 42 | 56 | 220 | 55 | 48 | 44 | 218
55 | 48 | 122.4 | 272 | 56 | 223 | 252 | 237 | 9551 | 47 | 134.6 | 87.2 | 36 | 45 | 52 | 53 | 98 | 46 | 261 | 53 | 56 | 50 | 289 | 54 | 48 | 53 | 191 | 116 | 42 | 45 | 245 | 54 | 57 | 59.8 | 155 | 50 | 255 | 755.2 | 52 | 52 | 48 | 265 | 50 | 265 | 52 | 240 | 48 | 158.2 | 230 | 47 | 264.2 | 56 | 50 | 56 | 234 | 240 | 55 | 46 | 47 | 55 | 30 | 49 | 48 | 231 | 217 | 263 | 256 | 163 | 51 | 49 | 50 | 57 | 47 | 56 | 49 | 53 | 50 | 146 | 248 | 239 | 53 | 232 | 50 | 112.2 | 45 | 54 | 48 | 33 | 515 | 78 | 173 | 274 | 48 | 113.6 | 121.6 | 302.6 | 238.6 | 166 | 52 | 217 | 240 | 227 | 47 | 269 | 263 | 51 | 50 | 205.4 | 49 | 38 | 44 | 48 | 166.6 | 218 | 174 | 59 | 214 | 48 | 62.2 | 324.4 | 8322.2 | 238 | 46 | 141 | 251 | 251 | 271.6 | 44 | 173 | 46 | 54 | 49 | 45 | 254 | 48 | 45 | 143 | 228 | 206 | 118.8 | 50 | 55 | 299.6 | 353 | 10040 | 56 | 110.6 | 51 | 217 | 155.8 | 55 | 205 | 176.2 | 114 | 60 | 45 | 48 | 57 | 55 | 50 | 216 | 53 | 55 | 208 | 489 | 208 | 49 | 52 | 312.8 | 57 | 174 | 203 | 54 | 265 | 155.8 | 128.6 | 51 | 51 | 58 | 39 | 46 | 40 | 49 | 52 | 46 | 163 | 11004 | 121.8 | 159 | 57 | 134.6 | 194 | 52 | 42 | 56 | 220 | 55 | 48 | 44 | 152.8
55 | 48 | 168 | 131.8 | 56 | 187.6 | 252 | 127.2 | 9551 | 47 | 260 | 152 | 57 | 45 | 52 | 53 | 32 | 46 | 219.4 | 53 | 56 | 50 | 229 | 54 | 48 | 53 | 129 | 50 | 42 | 45 | 245 | 54 | 178.8 | 155 | 155 | 50 | 255 | 55 | 52 | 52 | 48 | 265 | 50 | 265 | 52 | 240 | 48 | 55 | 230 | 47 | 122.2 | 56 | 50 | 116.6 | 87.6 | 240 | 55 | 46 | 47 | 55 | 30 | 49 | 48 | 231 | 217 | 176 | 256 | 163 | 51 | 49 | 50 | 57 | 47 | 56 | 49 | 53 | 50 | 167 | 248 | 239 | 53 | 232 | 50 | 53 | 45 | 54 | 48 | 33 | 363 | 52 | 76.2 | 274 | 48 | 50 | 168 | 344.2 | 421 | 93.4 | 52 | 217 | 240 | 227 | 47 | 305 | 137 | 51 | 50 | 415 | 49 | 38 | 44 | 48 | 245 | 218 | 149.6 | 59 | 85.2 | 48 | 179 | 418 | 8403 | 238 | 46 | 141 | 251 | 170.6 | 292 | 44 | 173 | 46 | 54 | 130.2 | 74.4 | 254 | 203 | 70.8 | 69.4 | 58 | 206 | 42 | 50 | 55 | 168 | 267 | 10040 | 56 | 221 | 51 | 217 | 225 | 55 | 77.8 | 301.8 | 34 | 60 | 45 | 48 | 190.6 | 84.8 | 50 | 216 | 53 | 55 | 208 | 310.2 | 115 | 49 | 52 | 222.6 | 57 | 57 | 203 | 54 | 265 | 46 | 185 | 51 | 51 | 58 | 39 | 46 | 101.2 | 49 | 166 | 46 | 93.4 | 11004 | 37 | 159 | 57 | 189 | 194 | 52 | 42 | 56 | 220 | 55 | 48 | 118 | 55
55 | 48 | 168 | 53 | 56 | 46 | 96.8 | 54 | 9551 | 47 | 260 | 152 | 141 | 45 | 52 | 53 | 215 | 46 | 53 | 53 | 117.2 | 50 | 139 | 54 | 48 | 53 | 36 | 50 | 42 | 45 | 45 | 54 | 260 | 155 | 73.4 | 50 | 255 | 134.6 | 137.2 | 52 | 48 | 265 | 50 | 265 | 52 | 203.4 | 48 | 55 | 262.2 | 47 | 49 | 56 | 50 | 157 | 51 | 240 | 157 | 46 | 47 | 55 | 30 | 49 | 48 | 231 | 217 | 198 | 256 | 163 | 51 | 49 | 50 | 57 | 47 | 56 | 49 | 243 | 50 | 167 | 248 | 239 | 53 | 232 | 131.2 | 53 | 45 | 110 | 48 | 33 | 301.8 | 52 | 52 | 274 | 1459.8 | 372 | 168 | 392.4 | 421 | 45 | 52 | 217 | 240 | 227 | 47 | 269 | 53 | 51 | 50 | 415 | 49 | 38 | 235.6 | 202.4 | 245 | 113 | 123.6 | 59 | 53 | 48 | 179 | 418 | 8403 | 302.8 | 46 | 72.2 | 251 | 50 | 292 | 44 | 122.6 | 46 | 54 | 252 | 192 | 214.8 | 203 | 174 | 51 | 58 | 206 | 42 | 50 | 55 | 168 | 58.8 | 10144.4 | 56 | 221 | 51 | 119.8 | 225 | 55 | 46 | 495 | 34 | 60 | 45 | 48 | 224 | 204 | 50 | 48 | 53 | 55 | 208 | 239 | 53 | 49 | 52 | 193 | 57 | 57 | 203 | 54 | 265 | 46 | 185 | 51 | 355 | 58 | 39 | 75 | 193 | 49 | 272.2 | 85.6 | 47 | 11004 | 68.6 | 159 | 57 | 189 | 194 | 133.6 | 42 | 56 | 186.4 | 55 | 48 | 229 | 55
83.8 | 48 | 168 | 53 | 56 | 46 | 58 | 54 | 9551 | 47 | 134.6 | 337 | 197 | 45 | 52 | 53 | 267 | 46 | 53 | 53 | 353 | 50 | 95.8 | 54 | 48 | 53 | 36 | 50 | 42 | 66.2 | 45 | 54 | 260 | 155 | 176 | 50 | 126 | 265.8 | 265 | 52 | 48 | 432.2 | 50 | 93 | 52 | 57 | 48 | 145.6 | 391 | 47 | 49 | 56 | 50 | 157 | 51 | 240 | 157 | 123.6 | 47 | 55 | 30 | 49 | 48 | 49 | 49 | 218 | 172.8 | 53 | 51 | 49 | 231 | 57 | 47 | 56 | 49 | 243 | 50 | 146 | 55 | 200.4 | 53 | 192 | 253 | 53 | 45 | 255.8 | 165 | 173 | 90.6 | 52 | 52 | 182.8 | 3354 | 372 | 168 | 422 | 332.2 | 45 | 52 | 433 | 126.6 | 120.8 | 47 | 226 | 53 | 51 | 50 | 350.6 | 49 | 94.8 | 343 | 241 | 245 | 43 | 231 | 59 | 53 | 48 | 179 | 418 | 8403 | 346 | 46 | 89.4 | 47 | 50 | 186.4 | 44 | 47 | 46 | 54 | 252 | 192 | 58 | 203 | 174 | 51 | 58 | 206 | 42 | 50 | 55 | 144.4 | 39 | 226 | 56 | 110.6 | 51 | 55 | 225 | 55 | 46 | 495 | 34 | 60 | 45 | 48 | 224 | 414 | 190 | 48 | 53 | 55 | 208 | 239 | 79 | 49 | 52 | 193 | 57 | 57 | 203 | 236 | 223.2 | 46 | 221 | 81 | 514 | 58 | 39 | 191 | 193 | 49 | 393 | 145 | 47 | 11004 | 195 | 43 | 57 | 189 | 164.8 | 154 | 42 | 56 | 52 | 148 | 48 | 229 | 55
199 | 48 | 115.6 | 53 | 56 | 46 | 58 | 54 | 9551 | 47 | 51 | 250.6 | 281 | 130 | 112.6 | 53 | 341.4 | 134.8 | 53 | 53 | 353 | 50 | 31 | 54 | 48 | 53 | 36 | 118 | 42 | 151 | 45 | 54 | 260 | 83.6 | 421 | 362 | 40 | 112.6 | 265 | 52 | 48 | 312 | 50 | 160.4 | 52 | 57 | 81.4 | 206 | 286 | 47 | 49 | 56 | 50 | 157 | 51 | 132.6 | 157 | 251.2 | 47 | 55 | 30 | 49 | 48 | 49 | 81 | 58 | 48 | 53 | 51 | 49 | 231 | 259 | 47 | 56 | 49 | 243 | 50 | 62 | 55 | 151 | 53 | 32 | 253 | 53 | 45 | 297 | 243 | 302 | 48 | 52 | 52 | 46 | 3368 | 372 | 52 | 377.8 | 273 | 45 | 52 | 270 | 51 | 50 | 47 | 54 | 53 | 51 | 50 | 213.6 | 49 | 180 | 343 | 241 | 205.8 | 43 | 231 | 59 | 53 | 242 | 149.8 | 330.8 | 8342.4 | 269.2 | 46 | 227 | 47 | 50 | 48 | 44 | 47 | 46 | 54 | 252 | 192 | 58 | 203 | 207.6 | 51 | 58 | 49 | 42 | 124.4 | 175 | 50 | 39 | 226 | 56 | 122.2 | 51 | 55 | 190.4 | 55 | 46 | 406.2 | 34 | 60 | 45 | 48 | 224 | 414 | 225 | 48 | 53 | 55 | 81.6 | 86.2 | 183 | 49 | 52 | 136.6 | 57 | 57 | 47 | 236 | 56 | 46 | 280.4 | 1223.8 | 504.4 | 58 | 63 | 191 | 193 | 49 | 393 | 160 | 47 | 11036 | 195 | 43 | 57 | 53 | 48 | 209.2 | 42 | 56 | 52 | 212.4 | 120 | 229 | 55
199 | 48 | 208 | 53 | 82.4 | 46 | 58 | 54 | 9551 | 47 | 51 | 229 | 218 | 190 | 153 | 53 | 516.2 | 268 | 53 | 53 | 314 | 50 | 31 | 54 | 48 | 53 | 36 | 220 | 42 | 151 | 45 | 54 | 219.4 | 36 | 421 | 250 | 40 | 263 | 265 | 52 | 48 | 262 | 122.4 | 188 | 118.4 | 57 | 215 | 206 | 151.6 | 47 | 49 | 56 | 50 | 56 | 51 | 61 | 116.2 | 322.8 | 47 | 55 | 30 | 244 | 48 | 49 | 119.8 | 58 | 48 | 173 | 51 | 49 | 194.8 | 374 | 47 | 56 | 49 | 243 | 50 | 62 | 55 | 247.6 | 53 | 32 | 253 | 53 | 45 | 297 | 243 | 302 | 48 | 52 | 52 | 46 | 3347 | 432 | 128 | 53 | 122.6 | 45 | 178 | 270 | 51 | 50 | 47 | 54 | 53 | 51 | 50 | 52 | 49 | 180 | 295 | 241 | 49 | 43 | 231 | 59 | 53 | 242 | 33 | 48 | 8302 | 215.8 | 46 | 227 | 47 | 50 | 48 | 44 | 47 | 46 | 54 | 252 | 203.6 | 155.2 | 265.2 | 264.6 | 51 | 58 | 49 | 42 | 236 | 255 | 50 | 39 | 226 | 56 | 250 | 51 | 55 | 52 | 55 | 46 | 215 | 34 | 60 | 45 | 48 | 157.2 | 384.2 | 225 | 48 | 53 | 55 | 50 | 48 | 183 | 153.4 | 52 | 52 | 57 | 57 | 47 | 236 | 56 | 46 | 224 | 162.6 | 490 | 58 | 257 | 191 | 131.8 | 169.6 | 355 | 172 | 47 | 11044 | 195 | 43 | 57 | 53 | 48 | 271.6 | 42 | 96.6 | 52 | 269.4 | 168 | 229 | 55
199 | 48 | 208 | 53 | 164.8 | 46 | 58 | 54 | 9551 | 47 | 51 | 229 | 176 | 190 | 153 | 53 | 625 | 268 | 53 | 96.6 | 56 | 50 | 226 | 54 | 48 | 53 | 81.6 | 220 | 42 | 151 | 142 | 54 | 57 | 36 | 421 | 566 | 40 | 263 | 265 | 52 | 48 | 87 | 231 | 188 | 218 | 57 | 215 | 206 | 55 | 47 | 49 | 56 | 66 | 56 | 51 | 61 | 55 | 426 | 47 | 55 | 30 | 244 | 82.4 | 189 | 49 | 165.4 | 171.6 | 253 | 92.6 | 49 | 50 | 410 | 47 | 208 | 49 | 129 | 50 | 62 | 55 | 312 | 53 | 32 | 253 | 53 | 45 | 241 | 243 | 302 | 48 | 52 | 52 | 46 | 4197.6 | 472 | 242 | 53 | 97 | 45 | 178 | 270 | 51 | 50 | 47 | 54 | 53 | 51 | 50 | 52 | 49 | 180 | 223 | 163.8 | 97 | 43 | 231 | 59 | 53 | 332.2 | 33 | 48 | 8302 | 223 | 46 | 227 | 47 | 50 | 48 | 44 | 47 | 46 | 54 | 49 | 250 | 220 | 242 | 213 | 51 | 58 | 49 | 42 | 236 | 255 | 50 | 39 | 191.2 | 56 | 250 | 51 | 55 | 52 | 55 | 46 | 45 | 34 | 60 | 45 | 48 | 57 | 265 | 225 | 48 | 53 | 55 | 50 | 48 | 183 | 223 | 52 | 52 | 57 | 57 | 83.2 | 240 | 56 | 46 | 152 | 284.2 | 445.2 | 58 | 39 | 162 | 169 | 250 | 172.8 | 100.8 | 47 | 11004 | 163.4 | 43 | 57 | 53 | 48 | 374 | 42 | 259 | 52 | 1403 | 168 | 44 | 55
170.2 | 48 | 243.4 | 53 | 286.4 | 46 | 58 | 54 | 9645.4 | 47 | 51 | 118 | 120 | 192.6 | 153 | 53 | 2576 | 268 | 53 | 162 | 261 | 50 | 226 | 54 | 48 | 53 | 150 | 220 | 42 | 87.4 | 142 | 54 | 57 | 198.4 | 380 | 666 | 40 | 275 | 52 | 52 | 48 | 65 | 277 | 188 | 218 | 57 | 215 | 175.8 | 55 | 47 | 49 | 56 | 56.4 | 56 | 51 | 61 | 55 | 526 | 47 | 55 | 30 | 244 | 220 | 224 | 49 | 237 | 327.6 | 253 | 259 | 49 | 50 | 374 | 130.2 | 208 | 49 | 53 | 50 | 62 | 55 | 270 | 53 | 32 | 50 | 53 | 45 | 54 | 204 | 184 | 48 | 52 | 52 | 112 | 3755 | 453.4 | 242 | 53 | 113 | 45 | 178 | 140.4 | 51 | 50 | 47 | 54 | 53 | 192 | 50 | 52 | 49 | 123.2 | 44 | 48 | 109 | 43 | 52 | 59 | 53 | 263 | 33 | 48 | 8302 | 141 | 46 | 227 | 47 | 50 | 48 | 44 | 47 | 83.6 | 54 | 49 | 250 | 220 | 242 | 213 | 51 | 58 | 49 | 42 | 236 | 95 | 50 | 39 | 52 | 56 | 250 | 51 | 55 | 52 | 55 | 46 | 45 | 34 | 60 | 45 | 113.4 | 57 | 139 | 155 | 48 | 53 | 55 | 50 | 48 | 157 | 223 | 52 | 52 | 57 | 57 | 228 | 130.8 | 56 | 46 | 44 | 525.8 | 314 | 212.4 | 39 | 46 | 181 | 250 | 52 | 125 | 47 | 11004 | 37 | 43 | 57 | 53 | 48 | 374 | 42 | 259 | 52 | 1330 | 168 | 44 | 55
55 | 48 | 323.4 | 277 | 284 | 46 | 58 | 54 | 9669 | 47 | 51 | 44 | 36 | 319 | 52 | 53 | 2608 | 324.4 | 53 | 162 | 261 | 50 | 616.6 | 54 | 212.6 | 91.4 | 150 | 330 | 42 | 45 | 142 | 54 | 57 | 239 | 53 | 434 | 40 | 339 | 52 | 164 | 127.2 | 65 | 346 | 77.6 | 218 | 57 | 181.6 | 55 | 55 | 47 | 49 | 142.8 | 92.4 | 56 | 51 | 61 | 55 | 228.8 | 47 | 55 | 30 | 244 | 220 | 224 | 49 | 237 | 1836.2 | 253 | 259 | 49 | 50 | 390 | 151 | 208 | 223 | 53 | 50 | 62 | 55 | 207 | 53 | 32 | 50 | 53 | 64.4 | 135.2 | 48 | 33 | 48 | 52 | 52 | 156 | 90 | 320 | 242 | 53 | 1709.8 | 45 | 187.6 | 54 | 51 | 50 | 128.2 | 138.6 | 53 | 192 | 50 | 52 | 49 | 38 | 44 | 48 | 123 | 43 | 52 | 134.6 | 53 | 263 | 33 | 48 | 8302 | 265.8 | 46 | 89.4 | 47 | 50 | 48 | 44 | 47 | 140 | 54 | 49 | 250 | 220 | 48 | 353.4 | 51 | 58 | 49 | 42 | 236 | 55 | 50 | 39 | 52 | 56 | 250 | 51 | 55 | 52 | 55 | 136.4 | 45 | 34 | 60 | 45 | 157 | 57 | 55 | 50 | 48 | 53 | 55 | 50 | 120 | 53 | 223 | 52 | 95.8 | 120.6 | 57 | 228 | 54 | 56 | 46 | 88.2 | 549 | 444.4 | 251 | 39 | 139.6 | 213 | 250 | 52 | 311.4 | 93.4 | 11108.4 | 37 | 43 | 57 | 53 | 48 | 282 | 42 | 259 | 52 | 1336.4 | 48 | 89.6 | 55
55 | 48 | 231 | 343 | 302.4 | 46 | 58 | 54 | 9669 | 47 | 191 | 44 | 152.4 | 545.4 | 52 | 53 | 2463.6 | 140 | 53 | 162 | 261 | 50 | 735.4 | 178.2 | 266 | 245 | 150 | 160 | 42 | 45 | 103.2 | 54 | 57 | 239 | 53 | 122 | 40 | 212.6 | 52 | 199.4 | 180 | 101 | 346 | 50 | 151.6 | 57 | 48 | 55 | 55 | 47 | 49 | 273 | 78 | 56 | 51 | 61 | 55 | 293.6 | 47 | 55 | 30 | 127 | 220 | 224 | 49 | 93.8 | 3197.2 | 213 | 259 | 49 | 50 | 359 | 151 | 208 | 223 | 53 | 50 | 62 | 55 | 110.4 | 53 | 32 | 50 | 201 | 247 | 257 | 48 | 33 | 48 | 52 | 52 | 156 | 153 | 404 | 242 | 146.6 | 696 | 188 | 288 | 54 | 51 | 50 | 250 | 195 | 53 | 192 | 170 | 52 | 49 | 38 | 44 | 48 | 123 | 43 | 52 | 248 | 53 | 263 | 33 | 88.8 | 8452.4 | 362 | 46 | 55 | 47 | 50 | 48 | 44 | 47 | 140 | 54 | 49 | 250 | 122.8 | 48 | 219 | 51 | 58 | 49 | 42 | 50 | 55 | 50 | 78.6 | 52 | 56 | 37 | 51 | 55 | 52 | 55 | 222.8 | 45 | 34 | 60 | 45 | 157 | 57 | 55 | 50 | 48 | 53 | 55 | 50 | 294.4 | 53 | 188.2 | 52 | 258.6 | 216 | 57 | 228 | 54 | 56 | 155.8 | 265 | 474.6 | 477 | 251 | 39 | 344 | 232 | 209.8 | 52 | 301 | 208.4 | 11178 | 37 | 43 | 57 | 53 | 48 | 52 | 42 | 259 | 52 | 1682 | 48 | 158 | 55
55 | 48 | 160.2 | 387 | 56 | 46 | 58 | 267.6 | 9645.4 | 47 | 226 | 44 | 230 | 709.2 | 224.8 | 53 | 2453 | 140 | 94.6 | 126.8 | 261 | 126 | 360 | 383.4 | 266 | 245 | 58.8 | 160 | 42 | 45 | 45 | 118.2 | 57 | 339 | 53 | 292 | 40 | 185 | 168 | 370.6 | 180 | 193 | 165 | 50 | 52 | 57 | 48 | 55 | 258 | 47 | 49 | 273 | 102 | 128 | 51 | 183.4 | 55 | 316 | 47 | 55 | 30 | 49 | 220 | 154 | 49 | 58 | 3174.8 | 75 | 461.2 | 49 | 50 | 243 | 130.2 | 116.8 | 223 | 53 | 50 | 102 | 55 | 46 | 53 | 32 | 50 | 201 | 315 | 257 | 48 | 33 | 150 | 78 | 148.8 | 156 | 153 | 431.4 | 112 | 170 | 261 | 212.2 | 328.2 | 54 | 51 | 50 | 250 | 195 | 77 | 192 | 250 | 100 | 90 | 38 | 177 | 163 | 171 | 151.8 | 52 | 333.6 | 53 | 220 | 33 | 150 | 8490 | 376 | 46 | 55 | 47 | 50 | 48 | 44 | 139.4 | 140 | 54 | 49 | 86 | 241 | 48 | 184.2 | 51 | 92 | 49 | 42 | 50 | 55 | 50 | 138 | 52 | 56 | 37 | 51 | 55 | 128 | 55 | 293.6 | 45 | 173 | 60 | 45 | 157 | 57 | 104.2 | 50 | 48 | 53 | 55 | 50 | 326 | 53 | 49 | 52 | 440 | 216 | 57 | 228 | 54 | 56 | 241 | 265 | 222.2 | 437 | 251 | 39 | 344 | 274 | 49 | 52 | 289 | 390 | 11178 | 437 | 43 | 57 | 187.4 | 48 | 52 | 42 | 96.6 | 116.8 | 1753.6 | 123.6 | 158 | 55
55 | 48 | 54 | 387 | 56 | 46 | 174.4 | 349 | 9551 | 47 | 226 | 44 | 230 | 218 | 297 | 53 | 857 | 140 | 261 | 213 | 138 | 94 | 310 | 465 | 266 | 245 | 36 | 116 | 42 | 45 | 45 | 161 | 57 | 285.8 | 53 | 284 | 40 | 175 | 167 | 444.2 | 180 | 157 | 73 | 50 | 52 | 57 | 48 | 55 | 259.2 | 47 | 49 | 273 | 138 | 260 | 51 | 264 | 55 | 1471 | 47 | 55 | 30 | 49 | 82.4 | 196.2 | 49 | 58 | 3055 | 163 | 409.6 | 49 | 50 | 515 | 47 | 56 | 223 | 53 | 164 | 262 | 138.4 | 46 | 53 | 32 | 50 | 201 | 331 | 257 | 48 | 33 | 150 | 182 | 173 | 46 | 153 | 547 | 64 | 170 | 257 | 309 | 300.4 | 54 | 51 | 50 | 250 | 195 | 77 | 107.4 | 250 | 108 | 174 | 38 | 219 | 187 | 183 | 226.4 | 52 | 355 | 53 | 48 | 33 | 150 | 8490 | 362.8 | 299 | 55 | 47 | 50 | 133.2 | 44 | 359 | 64.8 | 54 | 49 | 45 | 241 | 48 | 45 | 51 | 228 | 49 | 42 | 50 | 55 | 50 | 138 | 52 | 56 | 37 | 51 | 139.4 | 154.6 | 55 | 334.6 | 45 | 221 | 60 | 45 | 48 | 57 | 178 | 50 | 148.8 | 53 | 55 | 84 | 326 | 53 | 1839.2 | 52 | 440 | 216 | 199.4 | 83.2 | 130.2 | 258 | 241 | 265 | 51 | 438 | 173.8 | 39 | 284.4 | 358 | 49 | 52 | 321 | 390 | 11178 | 628.2 | 43 | 57 | 277 | 48 | 52 | 42 | 56 | 214 | 1790 | 197 | 158 | 55
55 | 48 | 54 | 267 | 184 | 81.4 | 252 | 349 | 9551 | 108.6 | 226 | 44 | 230 | 146.2 | 285 | 53 | 104 | 86 | 261 | 225 | 80 | 78 | 322 | 465 | 65.8 | 245 | 36 | 216.4 | 42 | 45 | 45 | 173 | 57 | 180 | 53 | 284 | 169 | 175 | 267 | 377 | 100.8 | 185.8 | 50 | 50 | 52 | 57 | 48 | 77 | 307 | 47 | 188.8 | 273 | 174 | 236 | 51 | 277 | 55 | 280 | 47 | 240 | 30 | 49 | 48 | 341 | 116.2 | 71.4 | 2008.8 | 163 | 368 | 49 | 50 | 564 | 47 | 56 | 118.6 | 53 | 376 | 304 | 266 | 46 | 53 | 112 | 50 | 201 | 5924.8 | 257 | 48 | 33 | 241.2 | 182 | 173 | 133 | 191.4 | 547 | 52 | 146.6 | 45 | 309 | 232 | 54 | 51 | 50 | 250 | 110.4 | 5858.2 | 51 | 250 | 147.6 | 266 | 38 | 261 | 222.6 | 183 | 330 | 52 | 355 | 53 | 48 | 33 | 150 | 8490 | 302.6 | 501 | 55 | 47 | 50 | 292 | 44 | 383 | 58 | 54 | 49 | 45 | 241 | 48 | 45 | 368.6 | 228 | 49 | 42 | 50 | 55 | 50 | 138 | 52 | 56 | 37 | 51 | 266 | 165 | 55 | 325 | 68.2 | 233 | 60 | 45 | 48 | 57 | 178 | 50 | 216 | 53 | 55 | 220 | 206 | 53 | 300 | 52 | 200 | 216 | 235 | 47 | 181 | 258 | 325 | 265 | 51 | 51 | 58 | 39 | 46 | 414 | 49 | 52 | 273.8 | 297.2 | 11143.2 | 535 | 43 | 57 | 277 | 48 | 52 | 202 | 56 | 382 | 1850 | 117 | 66.8 | 55
55 | 48 | 54 | 130.4 | 396 | 223 | 288 | 349 | 9551 | 201 | 86 | 44 | 191.2 | 177 | 321 | 53 | 104 | 158 | 261 | 240.4 | 1403.6 | 130 | 370 | 260.4 | 48 | 91.4 | 36 | 258 | 42 | 45 | 205 | 193 | 117 | 1086.4 | 53 | 4192.4 | 255 | 293.6 | 407 | 377 | 48 | 201 | 50 | 50 | 52 | 57 | 48 | 67 | 355 | 47 | 282 | 56 | 194 | 196 | 51 | 289 | 55 | 316 | 47 | 240 | 30 | 49 | 48 | 299 | 217 | 141 | 1861.6 | 163 | 368 | 49 | 50 | 660.8 | 47 | 56 | 49 | 53 | 538 | 367 | 507 | 46 | 53 | 232 | 50 | 53 | 407 | 54 | 48 | 33 | 261.2 | 182 | 148.8 | 165 | 252 | 563 | 52 | 53 | 65.8 | 166 | 156 | 54 | 126 | 50 | 47 | 54 | 225 | 51 | 210 | 256.4 | 254 | 38 | 184.8 | 341 | 285.4 | 375.8 | 100.8 | 144.6 | 53 | 48 | 33 | 68.4 | 8414.8 | 310 | 515 | 55 | 47 | 50 | 292 | 44 | 443 | 106 | 54 | 49 | 45 | 241 | 48 | 45 | 396 | 228 | 49 | 42 | 50 | 55 | 50 | 58.8 | 52 | 184.4 | 37 | 51 | 266 | 604.6 | 55 | 285 | 161 | 293 | 60 | 45 | 48 | 57 | 178 | 50 | 216 | 53 | 55 | 220 | 222 | 177 | 287 | 52 | 200 | 112.6 | 235 | 47 | 181 | 217.6 | 411.8 | 88.2 | 51 | 51 | 58 | 39 | 46 | 319 | 49 | 52 | 218.2 | 274 | 11004 | 491 | 112.6 | 57 | 277 | 48 | 52 | 170.8 | 56 | 382 | 1922 | 113.8 | 44 | 55
178.6 | 48 | 54 | 164.2 | 474 | 223 | 328 | 163.8 | 9551 | 201 | 51 | 44 | 141 | 265 | 304.6 | 53 | 104 | 130 | 261 | 640.4 | 555.4 | 176 | 181 | 54 | 48 | 53 | 36 | 258 | 42 | 45 | 245 | 130 | 1358.4 | 1345.4 | 53 | 2533.8 | 255 | 346 | 1727.6 | 205.8 | 48 | 177 | 50 | 222 | 66.6 | 240 | 48 | 263.8 | 308.2 | 47 | 282 | 224 | 206.8 | 56 | 51 | 558.2 | 55 | 416 | 47 | 240 | 30 | 49 | 48 | 339 | 323 | 278.2 | 2989 | 97 | 321.8 | 49 | 50 | 678 | 149.6 | 56 | 49 | 53 | 398 | 391 | 507 | 67 | 53 | 232 | 50 | 53 | 399 | 54 | 48 | 33 | 200 | 156 | 52 | 46 | 252 | 254 | 312.8 | 53 | 237.8 | 93.4 | 166 | 54 | 176 | 191.6 | 47 | 54 | 193.8 | 51 | 50 | 567.2 | 242 | 38 | 44 | 341 | 379 | 342 | 174 | 59 | 181.8 | 48 | 42.6 | 48 | 8302 | 435.4 | 351.4 | 106.6 | 47 | 50 | 292 | 44 | 347 | 98 | 54 | 49 | 45 | 131.2 | 48 | 45 | 354.4 | 194 | 49 | 42 | 50 | 55 | 97.2 | 39 | 246 | 270 | 37 | 51 | 266 | 1237.6 | 55 | 214.4 | 161 | 293 | 60 | 45 | 48 | 57 | 79.6 | 50 | 216 | 53 | 100.2 | 220 | 226 | 208 | 314.6 | 52 | 164.8 | 244 | 235 | 47 | 181 | 68 | 437 | 44 | 51 | 51 | 190 | 109.2 | 106 | 335 | 49 | 52 | 46 | 92.4 | 11004 | 253.4 | 159 | 57 | 232.2 | 48 | 52 | 151.6 | 166 | 382 | 1985.2 | 169 | 44 | 55
261 | 48 | 54 | 243.4 | 514 | 223 | 221.2 | 54 | 9551 | 201 | 51 | 44 | 141 | 165 | 168.4 | 53 | 104 | 176 | 94.6 | 568.4 | 605 | 208 | 181 | 54 | 48 | 53 | 191 | 50 | 42 | 45 | 245 | 182 | 137 | 1325 | 134.6 | 646 | 255 | 378 | 486 | 52 | 48 | 185 | 50 | 328 | 68 | 240 | 69.8 | 239 | 297 | 47 | 282 | 240 | 265.2 | 56 | 51 | 629.2 | 55 | 438 | 47 | 240 | 30 | 49 | 48 | 213.8 | 480 | 333 | 2991 | 53 | 271 | 49 | 85 | 579.6 | 218 | 56 | 49 | 91 | 344 | 323.6 | 423.6 | 266.8 | 53 | 232 | 50 | 53 | 451 | 54 | 48 | 33 | 200 | 52 | 52 | 46 | 252 | 156 | 339.2 | 53 | 297 | 45 | 203 | 54 | 176 | 227 | 47 | 54 | 361 | 51 | 50 | 620 | 470 | 38 | 44 | 269.8 | 379 | 342 | 174 | 59 | 214 | 48 | 64.2 | 266 | 8302 | 536 | 420.4 | 141 | 47 | 251 | 238.8 | 44 | 329 | 246.8 | 54 | 49 | 45 | 254 | 48 | 45 | 188 | 58 | 143.2 | 42 | 50 | 55 | 168 | 39 | 238 | 270 | 37 | 51 | 266 | 418.8 | 55 | 258.8 | 161 | 293 | 60 | 45 | 48 | 190.6 | 114.6 | 50 | 182.4 | 53 | 168 | 186 | 417 | 208 | 249 | 52 | 193 | 196 | 280.8 | 47 | 54 | 197.4 | 517 | 44 | 51 | 51 | 294 | 156 | 124 | 409.6 | 49 | 204 | 46 | 47 | 11004 | 58.2 | 159 | 57 | 53 | 48 | 52 | 238 | 231 | 220 | 1624 | 321 | 44 | 55
261 | 48 | 54 | 261 | 522 | 223 | 76 | 54 | 9551 | 201 | 51 | 108.8 | 253 | 165 | 226 | 2003.6 | 104 | 156 | 53 | 388.4 | 601 | 160 | 181 | 54 | 48 | 53 | 191 | 50 | 42 | 108.6 | 245 | 134 | 217 | 1405.8 | 307.6 | 50 | 212 | 346 | 52 | 52 | 48 | 265.8 | 50 | 370 | 52 | 240 | 157 | 239 | 138 | 47 | 235.4 | 240 | 342.8 | 56 | 197.4 | 583.6 | 55 | 428.8 | 47 | 642.8 | 30 | 49 | 48 | 226.2 | 451.2 | 333 | 2979 | 295.2 | 271 | 49 | 225 | 458 | 218 | 56 | 49 | 243 | 320 | 351.2 | 248 | 344 | 53 | 232 | 64 | 53 | 447.6 | 166 | 48 | 33 | 108.8 | 90.2 | 52 | 46 | 211.2 | 156 | 362 | 53 | 297 | 45 | 222.8 | 54 | 176 | 227 | 47 | 269 | 2007.4 | 51 | 50 | 880 | 214 | 38 | 44 | 356 | 439 | 336 | 174 | 59 | 214 | 48 | 129 | 357.2 | 8403 | 504 | 366 | 141 | 47 | 251 | 230 | 82 | 297 | 359.8 | 54 | 49 | 45 | 254 | 48 | 45 | 264.6 | 58 | 206 | 80.4 | 50 | 75 | 245.6 | 39 | 145.2 | 270 | 221 | 829.4 | 55 | 374 | 55 | 1548.4 | 91.4 | 293 | 60 | 45 | 48 | 224 | 204 | 50 | 227 | 53 | 168 | 167 | 239 | 53 | 225 | 52 | 193 | 196 | 252 | 47 | 199.6 | 273 | 565 | 44 | 51 | 1432.2 | 1167.2 | 156 | 122 | 532 | 85 | 242 | 46 | 47 | 11004 | 37 | 159 | 57 | 53 | 360 | 52 | 214.8 | 263 | 52 | 1616 | 424.2 | 44 | 130.6
318.6 | 48 | 54 | 438 | 458 | 81.4 | 117.2 | 54 | 9551 | 47 | 51 | 337 | 239 | 184.8 | 306.8 | 308 | 104 | 159.2 | 53 | 402 | 488 | 680.4 | 181 | 54 | 48 | 1114.2 | 191 | 50 | 42 | 151 | 165 | 206 | 255.8 | 1446 | 556.6 | 50 | 40 | 330 | 94.6 | 52 | 48 | 346 | 50 | 370 | 52 | 240 | 157 | 184.2 | 162 | 47 | 97.8 | 240 | 205.2 | 56 | 234 | 845.6 | 55 | 476 | 47 | 384 | 30 | 49 | 48 | 219 | 312 | 304 | 2977 | 235 | 283 | 186 | 225 | 395 | 246.8 | 56 | 49 | 243 | 280 | 427 | 132.2 | 344 | 53 | 32 | 97 | 53 | 487 | 194 | 48 | 162.6 | 48 | 243 | 52 | 46 | 48 | 134.8 | 698 | 53 | 234.6 | 45 | 324.6 | 54 | 51 | 227 | 47 | 269 | 2424 | 51 | 50 | 992.4 | 3126 | 38 | 116 | 364 | 403 | 207 | 76.4 | 59 | 214 | 48 | 107.4 | 418 | 5100.6 | 528 | 366 | 141 | 47 | 267.6 | 230 | 234 | 311 | 362 | 127.6 | 49 | 45 | 214.8 | 91.2 | 45 | 274 | 58 | 206 | 138 | 50 | 123 | 362 | 39 | 451.4 | 227.2 | 221 | 727 | 55 | 430 | 55 | 168.8 | 45 | 257 | 60 | 45 | 48 | 224 | 204 | 190 | 248 | 53 | 168 | 184.4 | 239 | 53 | 261 | 52 | 193 | 120.4 | 252 | 47 | 236 | 285 | 548.4 | 44 | 51 | 1579.6 | 2309 | 156 | 307 | 520 | 260 | 242 | 46 | 47 | 6619.2 | 37 | 43 | 57 | 53 | 409.6 | 52 | 260.4 | 247 | 52 | 1675.2 | 539.4 | 118 | 181
363.8 | 48 | 54 | 250 | 351.2 | 46 | 323 | 54 | 11790 | 47 | 270 | 337 | 176 | 45 | 447 | 252.4 | 148 | 357.2 | 1776.2 | 422.8 | 212 | 2434 | 31 | 54 | 48 | 164 | 191 | 118 | 42 | 151 | 45 | 254 | 138.2 | 1380 | 724.6 | 558.8 | 48 | 450.8 | 265 | 52 | 48 | 158 | 189.2 | 284 | 110 | 130.2 | 157 | 490 | 186 | 47 | 171 | 392 | 224.4 | 56 | 234 | 599.6 | 55 | 396 | 47 | 464 | 30 | 49 | 48 | 211 | 300 | 1319 | 2415.2 | 243 | 297 | 206 | 289 | 304 | 254 | 56 | 49 | 243 | 258 | 62 | 55 | 281 | 61.8 | 142 | 158 | 53 | 567 | 276.4 | 48 | 195 | 175.8 | 243 | 52 | 46 | 48 | 50 | 520.4 | 53 | 195.4 | 45 | 264 | 54 | 51 | 359.2 | 47 | 269 | 2444 | 51 | 50 | 661.8 | 3270 | 38 | 164 | 241 | 49 | 43 | 52 | 59 | 85.2 | 48 | 157 | 418 | 147 | 1586 | 282 | 55 | 47 | 318 | 230 | 4017.8 | 428.6 | 366.8 | 238 | 49 | 192 | 58 | 348 | 101 | 143 | 74 | 206 | 138 | 50 | 177 | 267.6 | 125 | 353 | 76 | 184.2 | 432 | 55 | 254.2 | 55 | 153 | 45 | 34 | 60 | 45 | 48 | 224 | 204 | 225 | 297 | 53 | 768.2 | 50 | 239 | 53 | 373.8 | 52 | 136.6 | 57 | 96 | 47 | 236 | 269 | 583 | 44 | 120.6 | 1746 | 3237.4 | 39 | 46 | 193 | 737 | 362.8 | 105.4 | 79 | 42 | 37 | 43 | 57 | 189 | 48 | 52 | 312.2 | 56 | 52 | 592 | 462.6 | 272.2 | 181
199 | 48 | 54 | 210.6 | 365 | 46 | 701 | 94 | 11803 | 47 | 270 | 337 | 176 | 45 | 435 | 218.6 | 214 | 394 | 61 | 585.4 | 251 | 2568 | 31 | 54 | 48 | 164 | 36 | 264 | 42 | 151 | 45 | 254 | 260 | 1332 | 408.2 | 575.8 | 169.6 | 574 | 265 | 52 | 48 | 158 | 368.8 | 160.4 | 322 | 57 | 91.6 | 532 | 146.2 | 47 | 171 | 416 | 243.6 | 56 | 234 | 406.2 | 55 | 418 | 47 | 464 | 30 | 49 | 48 | 222 | 252 | 160 | 408 | 427 | 271 | 302 | 322 | 304 | 254 | 86.4 | 49 | 243 | 302 | 62 | 55 | 200.4 | 104 | 142 | 117 | 53 | 567 | 297 | 243 | 195 | 261 | 243 | 52 | 46 | 48 | 50 | 646 | 53 | 273 | 45 | 288 | 226.8 | 51 | 209.8 | 47 | 269 | 2644 | 51 | 50 | 607 | 3210 | 38 | 164 | 241 | 49 | 43 | 52 | 59 | 53 | 86.8 | 393 | 287.2 | 106.6 | 3200.2 | 198.2 | 55 | 138.2 | 249.4 | 230 | 2176.6 | 633.8 | 371 | 238 | 49 | 192 | 58 | 431 | 313 | 143 | 118 | 174.6 | 138 | 50 | 125 | 244 | 254 | 213.4 | 156 | 37 | 416 | 152.2 | 125 | 55 | 137.6 | 45 | 34 | 60 | 45 | 48 | 157.2 | 144.4 | 225 | 297 | 53 | 1483 | 50 | 124.4 | 53 | 535 | 52 | 52 | 127.8 | 57 | 47 | 236 | 270.4 | 547 | 100.4 | 167 | 1734 | 2832.2 | 39 | 46 | 162.4 | 460 | 401.8 | 145 | 87 | 42 | 37 | 43 | 57 | 189 | 48 | 52 | 359 | 56 | 52 | 623 | 337 | 301 | 181
199 | 104 | 146.4 | 53 | 377 | 46 | 1053.4 | 74 | 11878 | 47 | 270 | 295.4 | 64 | 45 | 132.8 | 239 | 214 | 426 | 53 | 641.4 | 251 | 2460 | 31 | 54 | 1894.8 | 164 | 104.4 | 330 | 119 | 45 | 45 | 314 | 260 | 1332 | 557 | 690.4 | 179.2 | 684 | 265 | 52 | 48 | 50 | 405 | 188 | 400 | 57 | 48 | 516.2 | 395 | 47 | 316.4 | 440 | 258 | 56 | 160.8 | 61 | 55 | 369.2 | 47 | 444 | 30 | 49 | 48 | 703.8 | 264 | 153.8 | 408 | 637.4 | 619 | 344 | 387 | 349 | 254 | 208 | 49 | 91 | 326 | 62 | 55 | 4208 | 91.2 | 142 | 200 | 53 | 563.6 | 185 | 243 | 498.2 | 261 | 243 | 52 | 86 | 132 | 50 | 708 | 97.2 | 273 | 45 | 307 | 270 | 51 | 157 | 47 | 140 | 1684.2 | 51 | 50 | 501.4 | 3318 | 38 | 343 | 125.2 | 49 | 43 | 52 | 68 | 53 | 242 | 498 | 129.2 | 46 | 3195 | 46 | 55 | 199 | 140.4 | 48 | 325 | 417 | 1401.4 | 238 | 49 | 192 | 58 | 311 | 325 | 51 | 171 | 49 | 97.2 | 50 | 109 | 244 | 254 | 283 | 156 | 37 | 327 | 217 | 125 | 55 | 188.4 | 113 | 74 | 60 | 45 | 48 | 57 | 55 | 225 | 48 | 248 | 1511 | 50 | 48 | 53 | 499 | 52 | 52 | 215 | 57 | 47 | 163.2 | 174 | 499 | 365 | 167 | 1776.4 | 2073.4 | 39 | 46 | 40 | 630 | 309 | 145 | 540.2 | 42 | 37 | 43 | 57 | 189 | 77.2 | 134.6 | 42 | 56 | 52 | 751.2 | 193 | 2447 | 152.8
141.4 | 160 | 208 | 53 | 1561.4 | 46 | 380 | 89 | 12901 | 47 | 270 | 284 | 36 | 45 | 52 | 251 | 214 | 565.2 | 65 | 1521.4 | 179 | 420 | 31 | 54 | 3229.2 | 164 | 150 | 330 | 228 | 45 | 142 | 306 | 260 | 1424 | 633 | 742 | 140 | 652 | 265 | 52 | 48 | 50 | 231 | 188 | 318.4 | 57 | 215 | 529 | 400 | 47 | 401.2 | 434.2 | 214 | 56 | 51 | 61 | 157 | 386.8 | 47 | 365.2 | 30 | 49 | 116.8 | 1203.6 | 395 | 345 | 481.6 | 635 | 331 | 384 | 491 | 557 | 171.2 | 208 | 49 | 53 | 354 | 62 | 55 | 2526.8 | 133.6 | 98 | 229.6 | 53 | 530 | 136.4 | 243 | 1622.2 | 261 | 90.2 | 52 | 188.2 | 153 | 50 | 684 | 274 | 273 | 45 | 291 | 302.6 | 51 | 197 | 47 | 110.4 | 771 | 51 | 50 | 365.4 | 610 | 38 | 223 | 48 | 49 | 43 | 52 | 160.6 | 53 | 242 | 860.6 | 150 | 46 | 3244 | 46 | 55 | 199 | 76 | 48 | 169 | 457 | 413 | 238 | 49 | 305 | 58 | 224.6 | 369 | 51 | 2192.6 | 49 | 262 | 50 | 255 | 50 | 254 | 307 | 156 | 37 | 323 | 217 | 233 | 55 | 217 | 346.2 | 134 | 60 | 45 | 48 | 57 | 265 | 155 | 48 | 248 | 1552.8 | 50 | 96 | 53 | 479 | 52 | 52 | 215 | 57 | 47 | 54 | 197 | 2335.6 | 365 | 284.6 | 2197.8 | 2484 | 39 | 46 | 40 | 761 | 309 | 145 | 320.6 | 42 | 37 | 43 | 57 | 134.6 | 194 | 406.2 | 42 | 56 | 52 | 789.8 | 290.6 | 2599 | 218
143 | 1001.2 | 385 | 53 | 365 | 74 | 396 | 198.8 | 11732 | 47 | 173.6 | 336 | 36 | 45 | 52 | 267 | 275 | 585 | 173 | 2891 | 1102.6 | 400 | 226 | 84.4 | 3355 | 180 | 150 | 330 | 259.6 | 45 | 459 | 330 | 260 | 3118 | 761 | 1280.8 | 144 | 723.4 | 321.6 | 52 | 88 | 91.8 | 231 | 188 | 669 | 57 | 215 | 717.6 | 640.8 | 47 | 220.8 | 946.2 | 262 | 160.8 | 51 | 87 | 157 | 330 | 47 | 347 | 30 | 49 | 220 | 318.8 | 430.4 | 297 | 509.6 | 659 | 580.2 | 556 | 538.8 | 562 | 47 | 228 | 59 | 53 | 254 | 116 | 55 | 2255 | 124 | 32 | 368 | 109.4 | 2589.6 | 726 | 243 | 440.2 | 218.4 | 1274 | 52 | 419 | 153 | 50 | 736.8 | 274 | 273 | 182.2 | 331 | 433 | 51 | 272.2 | 47 | 207 | 771 | 51 | 70 | 375 | 537 | 38 | 223 | 48 | 49 | 67 | 52 | 255.2 | 1341.8 | 347.6 | 1333.2 | 150 | 173.2 | 3007.6 | 46 | 55 | 280.6 | 3247 | 49.8 | 199 | 429 | 381 | 126 | 130.2 | 367 | 58 | 141 | 2819.4 | 51 | 4037.2 | 49 | 42 | 94.4 | 291 | 62 | 254 | 418.6 | 108 | 175 | 307 | 333 | 400.4 | 55 | 209 | 379 | 134 | 60 | 45 | 201.8 | 57 | 319 | 50 | 48 | 284 | 1568 | 50 | 168 | 53 | 575 | 5935.6 | 52 | 234.8 | 57 | 47 | 54 | 250 | 3465.8 | 329 | 247 | 3847.6 | 2470 | 39 | 46 | 40 | 732 | 167 | 72.2 | 47 | 49.2 | 197 | 43 | 57 | 129 | 194 | 557.4 | 42 | 137.2 | 176 | 807 | 211.4 | 2440.8 | 218
165 | 2183 | 385 | 53 | 365 | 118 | 209 | 260 | 11698.4 | 47 | 351.4 | 396 | 191.2 | 45 | 52 | 345.6 | 328.4 | 413 | 1007 | 4241.2 | 3268.6 | 387 | 226 | 136 | 3355 | 950.8 | 150 | 72 | 269 | 45 | 471 | 326 | 57 | 4262.6 | 763 | 1007.2 | 196.8 | 573 | 179 | 52 | 148 | 259 | 204.6 | 77.6 | 607 | 57 | 215 | 404 | 1044.6 | 47 | 300 | 1573 | 255.6 | 357 | 71 | 99 | 157 | 330 | 47 | 347 | 30 | 49 | 245.2 | 346 | 602 | 225.4 | 3249.8 | 583 | 714 | 528 | 350 | 598 | 79 | 308 | 184 | 53 | 250 | 1439 | 55 | 2255 | 194 | 32 | 440 | 85.6 | 7333.8 | 147.2 | 126 | 782 | 48 | 2505.4 | 52 | 1596.4 | 132 | 50 | 666.8 | 274 | 45 | 217.6 | 431.6 | 346.6 | 240 | 257 | 47 | 195 | 711 | 51 | 269 | 414 | 489 | 66.4 | 223 | 48 | 49 | 107 | 52 | 204 | 113 | 513.4 | 446.6 | 150 | 465 | 3822.6 | 46 | 55 | 311.8 | 1730 | 49.8 | 225.2 | 1983.8 | 426.6 | 239 | 252 | 375 | 94.6 | 48 | 3278 | 51 | 118 | 49 | 42 | 541.6 | 297 | 6374 | 39 | 424 | 56 | 206 | 262 | 339.8 | 287.4 | 55 | 293 | 379 | 134 | 60 | 45 | 218.6 | 57 | 355 | 50 | 48 | 308 | 1502.4 | 50 | 168 | 183 | 479.8 | 5935.6 | 185.6 | 266 | 171 | 47 | 54 | 286 | 3586.4 | 349.6 | 358.6 | 3724 | 2470 | 39 | 162 | 40 | 786 | 52 | 221 | 47 | 87 | 153 | 43 | 57 | 153 | 194 | 631 | 42 | 319 | 160 | 824 | 313 | 2588 | 218
165 | 2155 | 257.2 | 53 | 365 | 106 | 1220.8 | 239 | 11738.8 | 47 | 435 | 405.6 | 312 | 45 | 148.4 | 410 | 580.4 | 366.2 | 648 | 2976 | 2973.6 | 307 | 226 | 96.4 | 1508.2 | 607.4 | 36 | 68.4 | 269 | 165 | 408.2 | 322 | 277.4 | 4226.2 | 679 | 1170.4 | 107 | 613 | 199 | 1051.6 | 148 | 295 | 301.2 | 50 | 709 | 57 | 303.8 | 416 | 1074 | 47 | 288 | 1561 | 334 | 401 | 189.4 | 259 | 116.2 | 247.4 | 47 | 359.8 | 30 | 49 | 220 | 306.6 | 528.4 | 82 | 3311.2 | 283 | 714 | 584 | 391.6 | 647.4 | 210.2 | 90.4 | 358 | 53 | 250 | 136 | 194 | 2255 | 239 | 32 | 1636.4 | 227 | 3297 | 1176.2 | 48 | 1120 | 48 | 3932 | 173 | 438 | 48 | 169.2 | 680 | 303.6 | 45 | 429.4 | 1447.8 | 217 | 516 | 364 | 87.6 | 195 | 655 | 79 | 297 | 395 | 297 | 180 | 115.6 | 108 | 49 | 301.2 | 195.2 | 1654.8 | 975.2 | 1878 | 385 | 88.8 | 539 | 3772 | 79.6 | 55 | 251 | 685.8 | 48 | 224 | 646.6 | 475.4 | 261 | 252 | 2424.2 | 241 | 242 | 3341.6 | 105.8 | 126 | 78 | 42 | 1089.6 | 205 | 170 | 51 | 436 | 144 | 207 | 284 | 247 | 313 | 55 | 401 | 343 | 54 | 60 | 45 | 259 | 57 | 335 | 63 | 48 | 260 | 55 | 50 | 276.8 | 183 | 421 | 5955.6 | 219 | 331.6 | 86 | 140.6 | 54 | 443 | 3587 | 265 | 433 | 7800.2 | 2437 | 39 | 191 | 40 | 640.4 | 52 | 285 | 93.4 | 205.8 | 591.8 | 55 | 118 | 189.8 | 194 | 615.4 | 42 | 366 | 332.4 | 748 | 169 | 1017.6 | 185.4
143 | 2195.8 | 61.2 | 141 | 421 | 138 | 342.8 | 201.4 | 11730 | 47 | 435 | 310 | 402 | 183.4 | 177 | 362 | 719.6 | 287.8 | 352.8 | 2904 | 2334 | 240 | 290.8 | 94 | 233.8 | 264 | 5359.8 | 75.8 | 293 | 1318 | 338 | 465.2 | 772.2 | 3420.6 | 687 | 1194.4 | 120.6 | 576.2 | 298.2 | 551.8 | 148 | 240.2 | 425 | 50 | 705 | 57 | 176 | 380 | 1055 | 47 | 316 | 2287.4 | 310 | 584.8 | 179 | 255.8 | 55 | 213 | 47 | 251 | 30 | 61 | 220 | 372 | 618 | 102.8 | 3263 | 1740.8 | 658 | 704 | 462 | 857.2 | 291 | 88.6 | 465.4 | 53 | 388 | 315.4 | 194 | 2343.8 | 199 | 40 | 511 | 307 | 3297 | 1393 | 48 | 318 | 48 | 3985 | 173 | 446 | 48 | 199 | 632 | 245.2 | 45 | 504 | 2941.6 | 184.4 | 340 | 405 | 250 | 197 | 686.2 | 81 | 301 | 393 | 249 | 180 | 44 | 108 | 49 | 402.4 | 231 | 805 | 641.6 | 824.8 | 412 | 48 | 579 | 3760 | 214 | 55 | 251 | 2961 | 48 | 246 | 692 | 419.4 | 273 | 252 | 4473.4 | 241 | 278 | 3407 | 188 | 182 | 229.2 | 42 | 518 | 227 | 2293.2 | 115 | 396 | 388 | 208.8 | 311 | 247 | 333.8 | 55 | 492.6 | 173.4 | 34 | 60 | 45 | 251 | 57 | 245 | 63 | 48 | 308 | 55 | 113.2 | 414 | 183 | 284 | 96 | 262.8 | 486.2 | 207 | 203 | 54 | 489 | 1750.4 | 265 | 393.8 | 5438 | 898.6 | 39 | 191 | 40 | 584 | 52 | 318 | 242 | 909 | 563 | 172.6 | 191.6 | 379 | 77.2 | 259.8 | 42 | 2318 | 386 | 724 | 371.8 | 557 | 55
55 | 2050.4 | 66 | 163 | 456 | 158 | 518.8 | 279 | 4210.8 | 47 | 232.8 | 422 | 369 | 218 | 277.8 | 332.2 | 671.8 | 403 | 2311 | 2947 | 577 | 348 | 217 | 311.8 | 198 | 272 | 146 | 50 | 333 | 293 | 354 | 422 | 373.4 | 5188 | 705.4 | 1066 | 167 | 538 | 311 | 292 | 156 | 160 | 1867.8 | 50 | 595 | 57 | 158.8 | 380 | 6167.4 | 47 | 390.4 | 1956.2 | 1482.8 | 5793.6 | 157.8 | 191 | 55 | 213 | 47 | 362 | 30 | 233.6 | 174 | 1464.4 | 1337.6 | 170 | 3263 | 3868 | 716.6 | 627 | 358 | 757 | 303 | 162.4 | 714.2 | 53 | 680 | 453.4 | 194 | 2325.4 | 164.6 | 37.4 | 360.6 | 343 | 1035.4 | 257 | 48 | 342 | 48 | 3514.8 | 173 | 204 | 3312.6 | 199 | 775.4 | 201 | 45 | 463.8 | 3037.4 | 54 | 432 | 450 | 280 | 256 | 699 | 102 | 426 | 361 | 309 | 180 | 104 | 112 | 71 | 580 | 231 | 470 | 356.4 | 694 | 376 | 48 | 463 | 3326.6 | 214 | 55 | 251 | 2943 | 48 | 234 | 680 | 385 | 325 | 252 | 127 | 241 | 283.2 | 1006.2 | 357 | 260 | 306 | 42 | 540 | 1395.2 | 4416 | 159 | 408 | 316 | 216 | 312 | 55 | 1519.8 | 55 | 620 | 45 | 162.6 | 60 | 45 | 294.6 | 57 | 173 | 63 | 227 | 272 | 168 | 208 | 480 | 195 | 350.4 | 176 | 125 | 504 | 302 | 384 | 620.2 | 601 | 526 | 265 | 103.6 | 3672 | 514 | 39 | 227.2 | 40 | 552 | 52 | 323.2 | 403 | 905 | 973 | 5347.2 | 198 | 521 | 48 | 311 | 42 | 2848 | 6354 | 709.6 | 479 | 454.2 | 55
55 | 452 | 78 | 163 | 484 | 114 | 631 | 377.4 | 2308 | 47 | 51 | 362 | 443.4 | 218 | 321 | 339 | 462 | 403 | 2447 | 651 | 2551.8 | 360 | 139 | 554.6 | 139.6 | 526 | 258 | 74 | 368.6 | 5157.4 | 378 | 446 | 424.6 | 5200 | 690 | 988.4 | 167 | 1568.4 | 327 | 310.2 | 208 | 465 | 349 | 50 | 595 | 57 | 271 | 440 | 1051 | 47 | 485.2 | 1772 | 240.4 | 536 | 181 | 167 | 55 | 313.2 | 47 | 476 | 30 | 471 | 174 | 3687.4 | 1598 | 2419.4 | 914.4 | 3844 | 391 | 451 | 1961 | 1718.6 | 362.2 | 154 | 593.6 | 53 | 2030.8 | 439 | 194 | 2382.8 | 263 | 40 | 355 | 377.8 | 470 | 257 | 48 | 366 | 108.8 | 1634 | 124.6 | 1025.6 | 3303 | 199 | 857 | 141.8 | 104.2 | 381.2 | 2495.6 | 54 | 286.6 | 366 | 352 | 328 | 722.2 | 222 | 410 | 367.2 | 353 | 151.6 | 137 | 188 | 146.2 | 659.6 | 231 | 549.2 | 405 | 970 | 364 | 48 | 263 | 2236.2 | 214 | 123.8 | 47 | 2968 | 64 | 254 | 468 | 1995.4 | 356 | 49 | 45 | 370.6 | 208 | 494.8 | 411 | 238 | 328 | 42 | 515.2 | 329 | 292 | 167 | 448 | 292 | 410.2 | 348 | 55 | 358.6 | 55 | 615.2 | 114.6 | 160 | 84 | 45 | 364 | 57 | 155 | 576 | 259 | 328 | 168 | 208 | 424 | 117.8 | 352 | 268 | 125 | 408.8 | 302 | 384 | 1286.2 | 693 | 2337.4 | 132.4 | 164.6 | 2009.2 | 562 | 39 | 256 | 40 | 204 | 52 | 392.4 | 652.6 | 972.2 | 925 | 219 | 246 | 555.6 | 48 | 367 | 42 | 3834.8 | 1815.6 | 604 | 459 | 420 | 55
55 | 492 | 86 | 358.6 | 590 | 394 | 639 | 553 | 2322 | 47 | 51 | 334.8 | 348 | 218 | 1859.4 | 439 | 431.4 | 374 | 2457 | 660.6 | 3881 | 432 | 171 | 737 | 132 | 506 | 216 | 193.2 | 440 | 442 | 350 | 454.2 | 635.4 | 4994.2 | 690.8 | 872 | 147 | 590 | 291 | 3578.6 | 210.4 | 475.8 | 454 | 50 | 2585 | 57 | 520.2 | 474 | 1059 | 177 | 714 | 1302.8 | 272.4 | 432 | 262 | 293.2 | 55 | 386 | 47 | 577 | 30 | 639 | 174 | 3137 | 1702 | 3919 | 1239.6 | 3776 | 794 | 375 | 3589 | 3239.4 | 247 | 193.6 | 450.6 | 53 | 898 | 487 | 55 | 2370 | 308.8 | 32 | 321 | 442.4 | 530 | 166 | 214.6 | 390 | 200 | 1670 | 52 | 1919.2 | 4046.2 | 79.8 | 869 | 53 | 193 | 261.2 | 638.4 | 54 | 218.2 | 411.8 | 481 | 292 | 523 | 289 | 410 | 572 | 321 | 38 | 222 | 386.4 | 161 | 674 | 159.4 | 620 | 507.4 | 613.6 | 419 | 48 | 359 | 3975 | 471.2 | 252 | 47 | 2522.4 | 116.4 | 1364.2 | 406.4 | 2272 | 356 | 49 | 45 | 256.6 | 246.4 | 563.8 | 332.2 | 1103.2 | 348 | 42 | 503 | 267 | 332 | 159 | 348 | 324 | 1837.8 | 372 | 143 | 497 | 55 | 580 | 161 | 212 | 60 | 45 | 428.4 | 57 | 115 | 223 | 267 | 452 | 941.4 | 208 | 403.2 | 125 | 456 | 294 | 173.2 | 313.8 | 414.2 | 290.4 | 471 | 693 | 3452 | 64 | 201 | 572 | 586 | 46.2 | 227 | 1616 | 216 | 190.2 | 446 | 597.2 | 1081 | 896.2 | 219 | 266 | 1759.8 | 683.2 | 355 | 42 | 4641.6 | 3362.4 | 1028.8 | 528.8 | 1645.8 | 55
55 | 518 | 86 | 429 | 635.8 | 466 | 679.6 | 534 | 2497.2 | 230.2 | 51 | 367.2 | 178 | 148.8 | 2469 | 479.8 | 594.6 | 383 | 2433 | 1611.8 | 5906.8 | 572 | 71 | 825 | 180 | 485 | 391 | 318 | 596 | 394 | 482 | 517 | 865.8 | 4845 | 702 | 2444.8 | 127 | 554 | 470.8 | 2515.4 | 220 | 642.2 | 526 | 50 | 2574.8 | 57 | 2824 | 1670.2 | 1031 | 177 | 716.4 | 560 | 302 | 1030.8 | 399 | 363 | 55 | 401 | 47 | 551 | 30 | 1503.4 | 73.2 | 2588.8 | 1697 | 3939 | 1306 | 2326.4 | 1137 | 435 | 339 | 3195.6 | 255.4 | 272.8 | 418 | 53 | 870 | 1437.2 | 55 | 2532.2 | 382 | 32 | 293 | 4271.4 | 570 | 214.6 | 189 | 438 | 200 | 1532 | 52 | 507.2 | 2449.4 | 50 | 833 | 99.8 | 213.8 | 715 | 766 | 54 | 148 | 482 | 380.6 | 568 | 591 | 297 | 430 | 694.8 | 309 | 38 | 269 | 128 | 2159.2 | 625.2 | 52 | 535 | 730 | 501 | 483 | 48 | 411 | 3975 | 447.6 | 803.4 | 47 | 340 | 291.8 | 427 | 415 | 2323.2 | 385 | 49 | 53 | 298.4 | 301 | 366.6 | 298 | 1780 | 1462.6 | 42 | 384.4 | 275 | 233.6 | 159 | 348 | 436 | 570 | 372 | 374 | 452.6 | 55 | 436.4 | 161 | 328 | 60 | 45 | 552 | 57 | 115 | 238 | 265.2 | 434 | 202.8 | 208 | 408.8 | 161 | 484 | 350 | 225 | 687.2 | 538 | 228 | 525.6 | 709 | 3472 | 144 | 202.8 | 550.4 | 600.4 | 168 | 154.6 | 229 | 296 | 202.8 | 521.2 | 534 | 970.8 | 1066.6 | 103 | 348 | 381.8 | 48 | 287 | 42 | 4758 | 2079 | 1681.6 | 459 | 497 | 55
112.6 | 1264 | 86 | 517 | 582.4 | 46 | 610 | 571 | 2552 | 301 | 51 | 372 | 159.6 | 45 | 2537 | 511 | 533.4 | 423 | 886.6 | 1207 | 7837.6 | 648.8 | 1734.4 | 301.2 | 190 | 539.4 | 451 | 358 | 644 | 414 | 518 | 569 | 455 | 3297.6 | 858.4 | 2428.8 | 382 | 556 | 2927.4 | 371 | 275.2 | 643 | 50 | 136 | 2580.2 | 57 | 2725.8 | 515 | 971 | 245.8 | 823 | 596 | 310 | 420 | 341 | 2279 | 55 | 478.6 | 47 | 491 | 30 | 2851 | 112 | 308 | 1672.2 | 3995 | 1287.6 | 198.8 | 1011.4 | 327 | 654 | 3054 | 430 | 256 | 396 | 53 | 516.4 | 1862 | 55 | 2530.6 | 355.2 | 32 | 357 | 2521.2 | 570 | 297 | 2807 | 402 | 224 | 1532 | 52 | 474 | 252 | 50 | 702.2 | 170 | 297 | 655 | 698 | 54 | 185 | 570 | 350 | 729.4 | 471 | 315.8 | 532 | 849 | 305 | 38 | 348 | 216 | 2327 | 452.8 | 149.6 | 346.4 | 657.6 | 565.4 | 447 | 48 | 472 | 3999 | 502 | 2929 | 47 | 1849 | 322 | 521 | 173 | 2475.2 | 423 | 49 | 85 | 416 | 301 | 3249 | 322 | 1904 | 1478.6 | 46 | 310 | 187 | 386.8 | 39 | 709.4 | 388 | 713.6 | 372 | 378 | 475 | 55 | 377 | 161 | 300 | 60 | 45 | 516 | 57 | 147 | 298 | 361.2 | 446 | 55 | 50 | 462 | 364 | 344 | 294 | 217 | 4128 | 791.4 | 119.4 | 54 | 855.6 | 3486 | 44 | 292.6 | 494 | 695.6 | 156 | 46 | 309 | 4876.8 | 350 | 606 | 1664.4 | 964 | 1169.6 | 123 | 361 | 373 | 128 | 287 | 42 | 3902.2 | 2079 | 1732 | 481.4 | 457 | 55
199 | 734 | 158.4 | 573 | 582 | 46 | 622 | 541.8 | 2484 | 301 | 94.8 | 1223 | 156 | 45 | 2528.6 | 1470.6 | 1585.8 | 389.4 | 520 | 748 | 1933.2 | 1455.8 | 3419.8 | 54 | 180 | 410.8 | 620.6 | 242.4 | 638.2 | 551.6 | 991.8 | 625 | 487 | 2929 | 987.2 | 1932 | 408 | 563.4 | 2818.2 | 283.6 | 394.4 | 368 | 50 | 375.4 | 2511 | 511.8 | 2683 | 523 | 955 | 356.6 | 839 | 576.6 | 856 | 380 | 487.4 | 2838 | 55 | 599 | 47 | 331 | 30 | 2700 | 88 | 409 | 1705 | 1745.6 | 2527.8 | 330 | 780 | 287 | 589 | 2999 | 555.6 | 1146.4 | 447.8 | 53 | 330.2 | 1824.4 | 55 | 2480 | 225 | 41.6 | 326 | 699 | 570 | 297 | 3469 | 446 | 231.2 | 2021.4 | 52 | 538 | 252 | 50 | 667 | 182 | 237.8 | 1205 | 764.4 | 54 | 235 | 546 | 347 | 807.4 | 522.6 | 351 | 623 | 2457.4 | 241 | 38 | 372 | 196 | 2405 | 402 | 174 | 389 | 557 | 575 | 447 | 239.6 | 329 | 2864.4 | 485.6 | 2965 | 47 | 538 | 597.4 | 521 | 173 | 1227.2 | 1486 | 49 | 85 | 286.4 | 666.8 | 2817.6 | 325.6 | 2415 | 585 | 82 | 350 | 275 | 377 | 181 | 1267.4 | 398.8 | 790 | 429 | 598 | 428.8 | 55 | 396.2 | 45 | 332 | 60 | 45 | 520 | 90.4 | 113 | 478.4 | 478.8 | 414 | 115 | 50 | 406 | 355 | 248 | 306 | 269.8 | 3334 | 808.2 | 87 | 54 | 901.4 | 1806.4 | 44 | 155 | 575.6 | 729 | 156 | 46 | 411.4 | 211 | 350 | 586 | 413.2 | 992.6 | 3165 | 1348.6 | 385 | 337 | 174 | 335 | 42 | 1661.8 | 2125.4 | 1732 | 481.4 | 1578 | 55
199 | 702 | 212 | 621 | 508 | 184.8 | 594 | 391 | 3202.8 | 835.8 | 270 | 806.2 | 308 | 45 | 1345.2 | 1459 | 1578.2 | 391 | 760 | 819.2 | 542.4 | 2767 | 117 | 66 | 144 | 244 | 723 | 196 | 627 | 348 | 1382.6 | 629.6 | 465 | 3017 | 1068 | 1964 | 365.6 | 593 | 2733.2 | 280.4 | 436 | 248 | 356.8 | 403 | 2443 | 1056.4 | 1057.6 | 688.4 | 775 | 454 | 703.8 | 407 | 1417.2 | 576 | 526.4 | 2822.2 | 131 | 615 | 119 | 239 | 70 | 2650 | 90.4 | 417.8 | 1706.6 | 230 | 3367 | 434 | 650 | 353 | 681.4 | 8819.6 | 518.4 | 795.2 | 463.2 | 101.8 | 507 | 1952.2 | 70.4 | 2493.8 | 270.2 | 44 | 339.6 | 725.4 | 570 | 185 | 3600.8 | 510.4 | 100 | 2796 | 52 | 470 | 129.6 | 50 | 599 | 449.8 | 149 | 233 | 824 | 102 | 203 | 582 | 415 | 813 | 1500.2 | 509.8 | 575 | 3000.8 | 289 | 38 | 281 | 48 | 2371.4 | 378 | 3685 | 322.4 | 541 | 569 | 440 | 418 | 383 | 1176.2 | 528 | 2853 | 107.8 | 251 | 611.6 | 584.8 | 97.4 | 431.8 | 3144.8 | 118.2 | 61 | 273.4 | 916.6 | 2523 | 331 | 3058.8 | 585 | 156 | 50 | 187 | 317 | 353 | 489.8 | 2633.2 | 496 | 537 | 678 | 370 | 55 | 365 | 45 | 408 | 60 | 45 | 544.6 | 224 | 103 | 473 | 216 | 402 | 211 | 50 | 283.6 | 455 | 284 | 282 | 437 | 3278 | 355.4 | 205 | 279.8 | 1021 | 621.6 | 44 | 311 | 630 | 826.2 | 129.2 | 685.8 | 446 | 235 | 508.4 | 606 | 255 | 1066 | 3065 | 115 | 385 | 301 | 48 | 311 | 42 | 391 | 1958.2 | 1732 | 479 | 463 | 55
199 | 558 | 1540.8 | 265 | 301.6 | 351 | 525.2 | 1128.2 | 3800.6 | 558.8 | 270 | 415 | 336 | 45 | 369.4 | 1492 | 657 | 464.6 | 738 | 891.2 | 880.8 | 2839.8 | 279.4 | 116 | 237.4 | 116 | 554 | 196 | 603 | 338 | 493 | 623 | 640.4 | 2874 | 868 | 1956 | 1765 | 2941.8 | 2715.6 | 322 | 560 | 207.2 | 520 | 403 | 1220.2 | 264 | 1176.8 | 897.2 | 775 | 562 | 443.4 | 403 | 1434 | 740 | 524 | 2953.8 | 319 | 554.2 | 111.4 | 287 | 468.4 | 1785.6 | 52.8 | 483 | 1594.2 | 266 | 3334 | 322.8 | 682 | 289 | 628 | 536.2 | 426 | 344 | 1599.6 | 101 | 543 | 2273 | 216 | 2370.4 | 234 | 84 | 378 | 736.2 | 562 | 95.2 | 3821 | 5494.8 | 553.8 | 2932 | 52 | 330 | 48 | 156 | 357 | 247 | 86.6 | 346 | 846.6 | 114 | 231.8 | 433.4 | 428.2 | 715 | 1082.8 | 549 | 555 | 3291.4 | 249 | 38 | 292.6 | 48 | 761 | 470.2 | 3744.6 | 344 | 533 | 583 | 412 | 418 | 398.6 | 1186 | 608 | 4035 | 199 | 251 | 506 | 581.4 | 47 | 430 | 3240 | 2806 | 103.8 | 197.4 | 497.8 | 2638 | 331 | 5098 | 1792.6 | 252 | 50 | 1273.2 | 369 | 353 | 349.8 | 3233 | 249 | 553.8 | 239.4 | 386 | 55 | 435 | 45 | 420 | 60 | 45 | 562 | 224 | 233 | 500.6 | 216 | 440.4 | 234 | 50 | 328 | 300 | 284 | 188 | 332.2 | 3391.8 | 57 | 237 | 421 | 826 | 651 | 56 | 361 | 721.8 | 962.8 | 107 | 6483.4 | 547 | 359.4 | 619.2 | 614 | 319 | 1099.4 | 2976 | 106.6 | 426 | 298 | 48 | 367 | 42 | 437.6 | 1901 | 1732 | 516.4 | 572 | 55
161.4 | 1345.2 | 264 | 207 | 276.6 | 1102.6 | 516 | 790 | 2297.8 | 183 | 270 | 415 | 176 | 45 | 276 | 1486 | 687.4 | 599.4 | 333 | 2920 | 1487.6 | 2483.6 | 387 | 189.8 | 283 | 53 | 573 | 50 | 595 | 399.6 | 462.4 | 599 | 1936 | 2686 | 782.8 | 1948.8 | 126 | 2675.4 | 2784 | 362 | 444.8 | 236 | 536 | 403 | 507 | 240 | 339 | 938 | 959.4 | 426 | 442 | 379 | 4905.6 | 708 | 472 | 2878.6 | 396 | 576.6 | 333 | 311 | 864 | 495 | 52.8 | 434.2 | 1647 | 448.4 | 3353.4 | 362 | 697.4 | 394 | 560 | 597 | 254 | 480 | 497.8 | 364.6 | 638.2 | 2285 | 329.4 | 2252 | 238 | 244 | 385 | 763 | 530 | 1190 | 1116 | 535 | 1004.4 | 2043.6 | 52 | 220 | 2270.2 | 156 | 339 | 213 | 79 | 321 | 841 | 174 | 264.8 | 507 | 375 | 610 | 531.8 | 475.6 | 502 | 3475.4 | 257 | 38 | 409.6 | 48 | 265.2 | 470 | 1324 | 334.8 | 557 | 751 | 508.8 | 418 | 378 | 1278 | 710 | 3752.6 | 199 | 130.4 | 537 | 509 | 59 | 822.8 | 2693 | 2857.2 | 192 | 280.4 | 428.8 | 2626 | 399.6 | 4400.8 | 693 | 268 | 268 | 190 | 577.8 | 313.4 | 328 | 370 | 213 | 537 | 215 | 344 | 55 | 473 | 45 | 292 | 60 | 77 | 538 | 2797 | 538.4 | 482 | 216 | 410 | 354.8 | 231 | 2661.4 | 273.6 | 284 | 172 | 308 | 448.4 | 190 | 241 | 236 | 783 | 651 | 281 | 261 | 703 | 948 | 39 | 703 | 563 | 762 | 740.4 | 418 | 307 | 1231 | 2745 | 149 | 1541.6 | 222.6 | 48 | 427.4 | 42 | 392 | 2635.8 | 1323.8 | 550 | 532 | 181
153 | 1636 | 1335.8 | 193 | 287.2 | 806.8 | 521.4 | 406.6 | 2309 | 183 | 270 | 378 | 176 | 45 | 326.4 | 3157 | 543.4 | 761 | 333 | 3088 | 708.4 | 848 | 505 | 275 | 2252.2 | 53 | 579 | 50 | 655 | 228 | 621 | 511 | 2448.2 | 1657.4 | 949.8 | 1613 | 40 | 2421 | 1417.4 | 334 | 404 | 316 | 637.2 | 77.6 | 567 | 240 | 337 | 647.4 | 1068 | 298 | 550 | 372 | 3237.8 | 716 | 342.8 | 2100.4 | 624 | 383.8 | 1707 | 363.4 | 100 | 555 | 401.4 | 678.6 | 1657 | 1284 | 1726.8 | 366 | 576 | 354 | 1818 | 651 | 171.2 | 503.2 | 695 | 359 | 643 | 2008.4 | 368 | 2236 | 305 | 244 | 409 | 871.6 | 2464.4 | 1190 | 510 | 559 | 238 | 1690.6 | 52 | 306 | 2615 | 156 | 413 | 272.4 | 273 | 315 | 2038.2 | 214 | 269.6 | 475 | 390 | 681 | 537.8 | 505.4 | 407 | 8284.2 | 1187.4 | 38 | 432 | 48 | 216 | 386 | 5806.4 | 335 | 549 | 763.2 | 605 | 313.6 | 299 | 1165.2 | 778 | 534 | 199 | 50 | 424.8 | 390.2 | 151.4 | 3166.6 | 553 | 2959 | 196.8 | 336 | 456 | 1304 | 552.4 | 3710 | 554.8 | 268 | 354 | 218 | 685 | 254 | 288 | 370 | 253 | 501 | 465 | 310 | 55 | 405 | 113 | 192 | 60 | 177 | 455 | 1840.2 | 724 | 377 | 48 | 1310.4 | 381 | 372 | 3391 | 195 | 284 | 6107.6 | 342.4 | 251 | 281.2 | 481.2 | 236 | 693.2 | 711 | 425 | 331.4 | 617 | 892 | 99 | 963 | 452.6 | 1819 | 823 | 366 | 247 | 1261.4 | 1208.6 | 121 | 432 | 246 | 48 | 549.8 | 42 | 384 | 1797 | 599 | 552.8 | 549.4 | 181
206.2 | 1588 | 2145 | 459.2 | 371.2 | 509 | 439.6 | 3373 | 2313 | 207 | 94.8 | 266 | 64 | 45 | 324 | 1539 | 529 | 268 | 208.2 | 3259.8 | 865 | 800 | 31 | 355.8 | 2779 | 53 | 611 | 50 | 649.4 | 208 | 700.4 | 654.2 | 2137 | 1694 | 830 | 916.4 | 40 | 934.6 | 52 | 157.6 | 372 | 50 | 623.8 | 50 | 52 | 203.4 | 215 | 473 | 1439.8 | 260 | 590 | 394.8 | 1446 | 676 | 281 | 489 | 577.6 | 624.6 | 2596 | 325 | 30 | 49 | 220 | 428.2 | 1901 | 1852 | 693 | 1867.6 | 998 | 284 | 683.6 | 574.8 | 47 | 496 | 583.2 | 323 | 3855.8 | 2258 | 368 | 2252 | 389 | 296 | 523.4 | 983 | 4246.4 | 54 | 541.2 | 619.2 | 342.6 | 1776 | 52 | 338 | 1753.4 | 113.6 | 553 | 389 | 341 | 409.4 | 2097 | 202 | 272 | 463 | 382 | 741.6 | 511.8 | 135.6 | 350.6 | 1273 | 794.2 | 38 | 432 | 125.2 | 291 | 388.4 | 284 | 284.8 | 489 | 125.6 | 492 | 48 | 395 | 1058 | 756 | 510 | 138.2 | 50 | 767.2 | 457 | 256 | 2401 | 493 | 1407.8 | 208 | 224 | 456 | 292 | 626 | 1001 | 440 | 1226.8 | 351.6 | 434 | 4869 | 82 | 288 | 198.8 | 2069.8 | 491.4 | 711 | 218 | 55 | 465 | 313.4 | 176 | 60 | 201 | 488 | 90.4 | 764 | 290.2 | 48 | 900.2 | 317 | 557 | 3382 | 1227.8 | 466.2 | 203.2 | 268.4 | 410 | 374 | 909.4 | 236 | 474 | 911.2 | 365 | 457 | 577 | 986.8 | 193 | 1072 | 404 | 1920 | 817.6 | 421.6 | 261.4 | 1244 | 774 | 245 | 455 | 189 | 48 | 663 | 42 | 623 | 1805 | 639.6 | 664 | 596.4 | 181
371 | 2390 | 2181 | 653 | 476 | 280 | 402.6 | 2243 | 2249 | 275 | 51 | 1110 | 173.4 | 45 | 735.8 | 1515 | 529 | 268 | 125 | 2959.4 | 1651.2 | 709.4 | 181 | 491 | 2710 | 53 | 639 | 160 | 583 | 260 | 718 | 679 | 1951.8 | 1899.8 | 784 | 832 | 40 | 499 | 52 | 188 | 364 | 217.2 | 509 | 155 | 52 | 57 | 148.2 | 368.2 | 1345.4 | 248 | 590 | 370 | 1502 | 695.6 | 1405.4 | 504.2 | 431.6 | 700 | 2568 | 332 | 30 | 49 | 220 | 267 | 1942 | 1868 | 725 | 3996 | 1218.4 | 281 | 707.6 | 415.8 | 47 | 621.6 | 562 | 275 | 2799 | 2192.8 | 459 | 2247.8 | 291 | 2892.2 | 540 | 1078.2 | 803.6 | 54 | 468 | 512.4 | 261 | 1720 | 52 | 338 | 6871.8 | 139.4 | 577 | 521 | 397 | 435.8 | 2041 | 154 | 467.4 | 811 | 382 | 758 | 531 | 51 | 475 | 1136 | 393 | 38 | 432 | 241 | 319.2 | 398 | 1506.4 | 219.2 | 465 | 242 | 420 | 48 | 473 | 1040 | 602 | 455.6 | 47 | 50 | 2281 | 409 | 278 | 2573 | 345.8 | 1311 | 201.2 | 243.2 | 622.4 | 289.6 | 518.8 | 973 | 523.6 | 232 | 352 | 458 | 3020.2 | 39 | 348 | 116 | 2545 | 489 | 543 | 191.8 | 55 | 417 | 379 | 200 | 60 | 109 | 552 | 57 | 724 | 150 | 48 | 316 | 281 | 687 | 3306 | 268 | 731 | 203.2 | 332.4 | 521.2 | 425.2 | 433 | 54 | 458 | 927 | 514 | 401 | 588.4 | 899.4 | 229 | 1096 | 373 | 1924 | 811 | 397.8 | 1500.4 | 2229.6 | 814 | 149 | 1464.6 | 189 | 48 | 754.2 | 42 | 667 | 1739.4 | 659.2 | 636 | 487.8 | 130.6
371 | 1620 | 2280.4 | 653 | 518.6 | 532 | 58 | 54 | 2208 | 307 | 218.2 | 837.6 | 335 | 45 | 1231.2 | 1539 | 529 | 268 | 275 | 1293.6 | 3504.6 | 673 | 289 | 503 | 2544 | 53 | 579 | 160 | 42 | 308 | 730 | 591 | 538 | 2021 | 920 | 2790.2 | 40 | 543 | 94.6 | 52 | 321 | 259 | 318.8 | 458.6 | 52 | 57 | 48 | 357.6 | 1261 | 192 | 122.2 | 56 | 1609 | 787.4 | 329 | 538.6 | 463 | 700 | 47 | 253 | 30 | 49 | 220 | 202 | 1395.2 | 1671 | 761 | 3976 | 1297 | 369 | 468.8 | 57 | 130.2 | 500.8 | 744 | 253 | 2917 | 3413 | 309.8 | 2229 | 275 | 160 | 548 | 1068.6 | 716 | 54 | 448 | 460 | 261 | 2778.4 | 52 | 330 | 783 | 199 | 639.4 | 553 | 357 | 520.8 | 2009 | 54 | 477 | 1195 | 478 | 670 | 577.8 | 51 | 503 | 874.4 | 409 | 151.6 | 253 | 241 | 121 | 338 | 468 | 490.8 | 469 | 371 | 442 | 48 | 449 | 1054.8 | 598 | 55 | 293 | 50 | 2229 | 397 | 324.4 | 2631 | 385 | 378 | 160 | 401 | 610.4 | 447.4 | 143 | 945 | 873 | 232 | 428 | 414 | 970 | 39 | 348 | 56 | 2545 | 513 | 644.2 | 158 | 55 | 478 | 379 | 405.8 | 60 | 185 | 48 | 57 | 682.6 | 114.2 | 48 | 53 | 281 | 773 | 365.4 | 258 | 870.2 | 197 | 408 | 958 | 57 | 523.2 | 54 | 526 | 937.8 | 265 | 655.8 | 489 | 846.2 | 241 | 996 | 1776 | 2840 | 738.6 | 384 | 1624.8 | 2705.2 | 854 | 96.2 | 480 | 62 | 48 | 751.4 | 359 | 693.8 | 1322.2 | 964 | 540 | 433.6 | 55
261 | 1736.8 | 1652.8 | 456 | 1119.8 | 544 | 58 | 54 | 2218 | 959.4 | 260 | 527.6 | 335 | 45 | 507 | 1572.6 | 529 | 90.4 | 343.8 | 2210.2 | 5993.8 | 603 | 289 | 513.4 | 2492.4 | 53 | 604.8 | 194 | 42 | 438 | 558 | 476.2 | 215 | 2009 | 733 | 4732.4 | 40 | 2037.4 | 265 | 52 | 385 | 259 | 314 | 374.6 | 52 | 63.6 | 48 | 554 | 1195 | 132 | 49 | 56 | 1699 | 888.2 | 339 | 529 | 418.6 | 535.2 | 47 | 221 | 30 | 49 | 151.2 | 330.6 | 2389.2 | 1647 | 1828.4 | 4128.6 | 862 | 353 | 1146.2 | 57 | 151 | 308 | 864 | 205 | 2783 | 2180 | 194 | 2991.2 | 251 | 142 | 532 | 764 | 582 | 54 | 424 | 483.2 | 261 | 1676 | 52 | 367 | 1056 | 199 | 667.4 | 679.4 | 208.2 | 672 | 1948.4 | 292 | 561 | 401 | 1267.2 | 626 | 561 | 51 | 366 | 1474.6 | 4972.6 | 180 | 253 | 241 | 121 | 261.8 | 562.4 | 640.6 | 432 | 340.6 | 445 | 48 | 522.2 | 1033.4 | 598 | 55 | 609 | 50 | 7228.8 | 397 | 304 | 2689 | 435 | 452 | 152 | 551.2 | 320 | 516 | 87.8 | 2548.4 | 1031.2 | 172 | 376 | 294 | 742.8 | 39 | 284 | 56 | 1179.4 | 543.6 | 794.4 | 158 | 55 | 673.4 | 311 | 1032.2 | 60 | 241 | 48 | 57 | 413 | 2518.6 | 48 | 53 | 281 | 866.8 | 244.2 | 258 | 921 | 227 | 477.6 | 1367 | 57 | 427 | 54 | 533 | 898.2 | 341 | 741 | 469 | 796 | 349 | 528 | 465 | 1734 | 700.8 | 367.2 | 2462 | 2539 | 926 | 185 | 291.4 | 208.4 | 48 | 580.2 | 349 | 2436.8 | 578 | 964 | 1758.6 | 560.8 | 55
261 | 1762.8 | 476.6 | 398 | 1538.6 | 496 | 58 | 54 | 2261.2 | 563.2 | 260 | 359.2 | 335 | 148.8 | 566 | 1571 | 584.6 | 46 | 395 | 913 | 5911.4 | 50 | 445 | 711 | 2415 | 53 | 588 | 286 | 42 | 45 | 467.8 | 592 | 315 | 8409 | 817 | 948 | 40 | 2524.6 | 265 | 141.6 | 385 | 50 | 335 | 4678 | 52 | 68 | 91.6 | 1007.4 | 1016 | 47 | 49 | 56 | 1687 | 925 | 395 | 598.6 | 413 | 46 | 2331 | 245 | 30 | 49 | 48 | 483.4 | 1159 | 1663 | 762 | 2623.4 | 957.2 | 325 | 376.4 | 57 | 151 | 56 | 881 | 161 | 1220.6 | 1985 | 194 | 2290 | 339 | 142 | 446.8 | 619.8 | 552.8 | 135.2 | 1548.8 | 33 | 133.2 | 1692 | 52 | 403.4 | 1231 | 199 | 487 | 544 | 375.6 | 141.8 | 1964 | 433 | 620 | 2176 | 2469 | 537.4 | 370.4 | 51 | 318 | 854 | 393 | 309 | 253 | 241 | 121 | 406.2 | 618 | 677 | 464 | 263 | 510.2 | 48 | 635 | 683 | 598 | 55 | 649 | 50 | 2257 | 361 | 251 | 1504 | 523 | 592 | 227 | 241 | 435 | 480 | 51 | 3713.6 | 971.2 | 172 | 400 | 294 | 542 | 39 | 52 | 56 | 349 | 553 | 522 | 226 | 55 | 629 | 176.2 | 2271 | 60 | 275.4 | 69.8 | 57 | 425 | 3181 | 48 | 53 | 290.6 | 736 | 206 | 183 | 921 | 7285.4 | 613 | 231.8 | 57 | 464.6 | 155.6 | 509 | 826.4 | 1006.4 | 553 | 392 | 882.8 | 505 | 523 | 489 | 1410 | 124 | 288.8 | 2590 | 216 | 914 | 159 | 293 | 277 | 48 | 418.2 | 42 | 2375.2 | 52 | 952.4 | 670.4 | 482 | 55
96.2 | 1683.4 | 522.2 | 362 | 744.6 | 460.8 | 58 | 54 | 2338.8 | 275 | 51 | 499.8 | 233.2 | 218 | 589.4 | 1639 | 664.8 | 46 | 397 | 978 | 5652.4 | 50 | 290.8 | 693.4 | 2415 | 53 | 586.2 | 220 | 42 | 45 | 516 | 610.8 | 344.2 | 8348.6 | 835 | 1278.8 | 40 | 2548 | 265 | 164 | 385 | 50 | 269 | 3120 | 151.6 | 68 | 157 | 5808.6 | 956 | 47 | 49 | 56 | 1651 | 945 | 439 | 589 | 426.2 | 46 | 2391 | 299 | 30 | 49 | 48 | 494 | 1191 | 885 | 802.8 | 3308.2 | 944.8 | 309 | 429.6 | 57 | 130.2 | 56 | 783.6 | 185 | 986 | 1145.4 | 55 | 2290 | 449 | 120 | 357 | 707.4 | 667 | 257 | 366.8 | 33 | 48 | 1714 | 52 | 505 | 1187.8 | 109.6 | 446 | 614.8 | 448 | 102.2 | 2023.2 | 433 | 554.6 | 3939 | 2553 | 469 | 766.4 | 51 | 398 | 874 | 1245.8 | 311.8 | 310 | 190.4 | 121 | 460.6 | 635.2 | 641.8 | 464 | 263 | 594 | 48 | 611 | 675 | 645 | 55 | 617 | 50 | 2293.4 | 357 | 179 | 683.6 | 1943 | 555 | 290 | 241 | 447 | 470.4 | 51 | 3856 | 933.2 | 172 | 450 | 310 | 580 | 39 | 52 | 56 | 349 | 565 | 502 | 277.2 | 55 | 564 | 45 | 2287 | 60 | 393 | 157 | 57 | 215 | 3181 | 48 | 53 | 428.8 | 682 | 206 | 79 | 1025 | 225.4 | 787 | 57 | 57 | 5996.4 | 181 | 517 | 654.2 | 292.4 | 363 | 322 | 1265.8 | 559 | 419 | 489 | 321 | 1795.2 | 361 | 2578 | 216 | 914 | 159 | 281 | 277 | 48 | 420 | 42 | 2294 | 52 | 1625.6 | 576.8 | 475.2 | 55
55 | 1669.8 | 428 | 294 | 246 | 456 | 58 | 54 | 2411.6 | 231 | 51 | 529 | 36 | 218 | 623.2 | 1535 | 743 | 46 | 160.4 | 973 | 3366.4 | 50 | 226 | 595.4 | 2415 | 245 | 677 | 220 | 145 | 78 | 576 | 782 | 339 | 1771.4 | 829 | 1270.8 | 40 | 1395.2 | 265 | 164 | 424.2 | 50 | 272.6 | 1667 | 218 | 119.2 | 157 | 1045.6 | 916 | 47 | 49 | 56 | 1539 | 777 | 495.4 | 658 | 275 | 46 | 1973 | 345 | 30 | 244 | 48 | 224 | 1171 | 345 | 862 | 3967 | 864 | 401 | 382 | 57 | 47 | 56 | 782 | 223.4 | 1267.6 | 2260.6 | 55 | 2302 | 419 | 32 | 365 | 908.6 | 793.6 | 397 | 305.4 | 33 | 48 | 1734 | 102 | 712.8 | 48 | 50 | 168 | 578 | 488 | 188 | 3130.8 | 433 | 545 | 353 | 2621 | 469 | 376.4 | 51 | 50 | 839 | 3473 | 209.4 | 365.8 | 226 | 121 | 483 | 231 | 640 | 444 | 220 | 559.2 | 48 | 589.4 | 675 | 693 | 55 | 541 | 50 | 2224 | 301 | 47 | 174.4 | 2456.4 | 1893 | 250 | 241 | 449.6 | 525 | 51 | 3605.6 | 930.8 | 172 | 741.8 | 374 | 655.2 | 39 | 52 | 56 | 552.8 | 637 | 538 | 52 | 55 | 580 | 45 | 2310.8 | 60 | 394 | 1639.2 | 57 | 239.6 | 3179.2 | 48 | 53 | 168 | 700 | 79.6 | 53 | 887.4 | 52 | 798.4 | 57 | 57 | 553 | 181 | 56 | 591 | 44 | 361 | 366 | 2235.2 | 489 | 447 | 465 | 352 | 2213 | 377.6 | 1875.6 | 216 | 3477 | 89.4 | 308 | 277 | 48 | 52 | 42 | 2294 | 52 | 1180.8 | 473.4 | 460.6 | 55
170.2 | 1627 | 452 | 322 | 246 | 456 | 174.4 | 54 | 2457.2 | 366.2 | 51 | 529 | 36 | 218 | 737 | 475 | 743 | 46 | 160.4 | 913 | 715 | 50 | 226 | 652 | 2415 | 245 | 854 | 220 | 145 | 174.4 | 664 | 806 | 307 | 1787 | 927 | 1014 | 40 | 576.6 | 94.6 | 141.6 | 609 | 114.8 | 321 | 999.2 | 218 | 220 | 157 | 836 | 916 | 47 | 95.6 | 56 | 993 | 684 | 541 | 662 | 287 | 46 | 2596.8 | 440 | 30 | 244 | 48 | 224 | 932.6 | 380.6 | 860.4 | 3853 | 1235 | 487 | 429.2 | 57 | 47 | 56 | 707 | 252.8 | 1658.8 | 3072 | 55 | 2230.4 | 311 | 32 | 365 | 1151 | 752 | 397 | 333 | 33 | 48 | 1636 | 249 | 696 | 88.8 | 50 | 75.2 | 560 | 527 | 188 | 3006 | 281.4 | 695 | 305 | 2422.8 | 684 | 263 | 51 | 50 | 867 | 3173 | 211 | 1083.2 | 226 | 121 | 563 | 195.2 | 504.8 | 532.8 | 48 | 631 | 48 | 443 | 2961.4 | 580.2 | 55 | 579.6 | 50 | 2224 | 257 | 121.8 | 118 | 1957 | 2705 | 250 | 269.2 | 292 | 554.6 | 51 | 3088 | 794.8 | 212 | 877.4 | 370 | 689 | 98.4 | 52 | 56 | 638 | 613 | 454 | 52 | 55 | 475.4 | 45 | 1919.4 | 60 | 418 | 2470 | 57 | 386 | 2016.4 | 48 | 53 | 168 | 6866.2 | 48 | 53 | 755 | 52 | 611.8 | 57 | 163.8 | 563 | 155.6 | 56 | 591 | 44 | 361 | 366 | 3486.8 | 409 | 1289.8 | 365 | 388 | 2213 | 386.8 | 779.6 | 42 | 3089 | 43 | 260 | 232.2 | 48 | 52 | 42 | 2294 | 52 | 761 | 408 | 418.6 | 55
199 | 1689.8 | 430.4 | 286 | 246 | 464 | 252 | 54 | 2502 | 397 | 51 | 529 | 36 | 183.4 | 753 | 395 | 290.8 | 46 | 125 | 1348.2 | 333 | 50 | 271 | 574.6 | 2415 | 245 | 854 | 330 | 42 | 224.6 | 632 | 787.6 | 323 | 1819 | 811.8 | 945 | 40 | 558.2 | 52 | 52 | 509.8 | 158 | 50 | 580.2 | 263 | 256 | 69.8 | 828.8 | 880 | 68 | 282 | 56 | 593 | 684 | 618.8 | 240 | 275 | 46 | 3368 | 590 | 30 | 244 | 48 | 84 | 742 | 510 | 912 | 3857 | 1397.8 | 49 | 1325.6 | 122.6 | 183.8 | 56 | 694.2 | 251.2 | 761 | 3087 | 55 | 2175.8 | 505 | 32 | 365 | 1015 | 673.8 | 397 | 363 | 33 | 48 | 1604 | 366.8 | 710 | 252 | 92.4 | 52 | 520 | 404 | 188 | 2141.6 | 54 | 544.6 | 521.2 | 847.6 | 269 | 95 | 51 | 130 | 799 | 3133 | 1695.8 | 575 | 48 | 277.8 | 561.6 | 52 | 427.8 | 389 | 48 | 371 | 150 | 106.6 | 3513 | 710.4 | 55 | 520 | 50 | 2326 | 333 | 302 | 188.8 | 2123.2 | 2861 | 209 | 220 | 268 | 501.6 | 51 | 2113 | 765 | 42 | 716 | 384.6 | 681 | 138 | 52 | 56 | 784.4 | 613 | 442 | 92 | 55 | 641 | 45 | 34 | 60 | 450 | 91.6 | 57 | 488 | 3162.6 | 48 | 206 | 168 | 549 | 226 | 68 | 711 | 52 | 609 | 57 | 380 | 489.4 | 54 | 56 | 1383.6 | 44 | 1233.4 | 414 | 3415.6 | 379 | 2479.4 | 473 | 419.6 | 2191.8 | 392 | 606 | 42 | 2917 | 43 | 298.4 | 53 | 48 | 52 | 42 | 2364.8 | 52 | 55 | 1964.8 | 186.8 | 55
199 | 2787 | 354 | 274 | 246 | 404 | 252 | 54 | 4409 | 397 | 51 | 508 | 148 | 45 | 811.8 | 350 | 98 | 46 | 195.8 | 3167.8 | 210 | 50 | 154 | 214.6 | 2415 | 245 | 968 | 258 | 42 | 242 | 612.8 | 764.4 | 316 | 1897.8 | 765 | 953 | 126 | 703 | 52 | 200 | 489 | 158 | 50 | 226.8 | 163.4 | 232 | 48 | 997 | 632 | 116 | 282 | 56 | 600 | 788 | 631.2 | 240 | 315 | 46 | 3637 | 590 | 30 | 244 | 48 | 194.6 | 734 | 2636.4 | 810.4 | 1948.6 | 1304 | 49 | 521.6 | 221 | 218 | 56 | 649.4 | 449 | 764 | 3087 | 55 | 2387 | 616.4 | 32 | 327 | 1005 | 610 | 194 | 1044 | 33 | 48 | 1618 | 402 | 731 | 252 | 156 | 52 | 438.4 | 394 | 130.8 | 853 | 54 | 973.6 | 592 | 812.8 | 269 | 53 | 51 | 250 | 699 | 2576.2 | 457 | 575 | 48 | 352.4 | 522 | 52 | 425 | 373 | 48 | 192 | 150 | 147 | 3728 | 664 | 123.8 | 512 | 90.2 | 2297.6 | 537 | 341.2 | 118 | 2289.4 | 2800 | 45 | 220 | 376 | 468 | 51 | 2215 | 812 | 42 | 783.8 | 427 | 613.8 | 138 | 52 | 136 | 945 | 986.8 | 542 | 156 | 55 | 595.4 | 53 | 34 | 60 | 498 | 48 | 224 | 548 | 3130.6 | 148.8 | 218 | 55 | 539 | 226 | 56 | 743 | 52 | 609 | 57 | 515 | 1660.4 | 54 | 56 | 2637 | 44 | 2627.8 | 354 | 3417 | 369 | 2758 | 549 | 481.8 | 917.2 | 774.6 | 614 | 42 | 3383 | 43 | 696.8 | 53 | 48 | 52 | 42 | 2294 | 150.4 | 55 | 1248.4 | 611 | 55
199 | 837.8 | 429 | 537.2 | 132 | 396 | 252 | 2002.6 | 4357 | 361 | 51 | 483.2 | 176 | 45 | 666.8 | 320 | 32 | 98.4 | 125 | 3225 | 128 | 122 | 264 | 145 | 2415 | 129.8 | 843.8 | 232.4 | 42 | 274.6 | 718 | 742 | 353 | 1267.8 | 833 | 50 | 255 | 648.8 | 52 | 377 | 501 | 158 | 86.2 | 322 | 103.6 | 379 | 48 | 55 | 516 | 116 | 282 | 56 | 749.6 | 745 | 712 | 132.6 | 383 | 46 | 3197 | 538 | 30 | 127 | 48 | 231 | 654 | 2720 | 130.4 | 362 | 1273 | 68 | 644 | 221 | 218 | 56 | 651 | 441 | 1504.6 | 3093.8 | 55 | 2379 | 397 | 32 | 310 | 798.4 | 530 | 54 | 243 | 33 | 48 | 1802 | 440.8 | 479.6 | 252 | 156 | 52 | 457.4 | 416.2 | 903 | 862 | 54 | 888 | 644 | 795 | 269 | 53 | 51 | 250 | 683 | 3133 | 501 | 655 | 48 | 352.4 | 506 | 81 | 513 | 3935.4 | 48 | 33 | 150 | 147 | 3675.6 | 542 | 227 | 680.8 | 251 | 2184 | 548 | 447 | 188.8 | 1981 | 1461.2 | 103.8 | 220 | 384 | 675 | 195.8 | 1886.4 | 817 | 99.6 | 743.4 | 2663.8 | 620.4 | 138 | 121.6 | 2861 | 3230.8 | 2530 | 510 | 205.8 | 55 | 547.4 | 119.4 | 34 | 95 | 681.6 | 48 | 224 | 492.4 | 3234 | 216 | 218 | 145 | 603 | 190.4 | 119.2 | 731 | 52 | 538.4 | 57 | 856 | 1736.6 | 308.2 | 178.6 | 2714.4 | 128.6 | 2643.8 | 354 | 3124 | 85.8 | 2794 | 499 | 452.8 | 124 | 1326 | 694 | 42 | 3467 | 43 | 1062.4 | 53 | 48 | 52 | 42 | 2329.4 | 382 | 55 | 472 | 44 | 55
83.8 | 838.6 | 441 | 402.8 | 56 | 456 | 296.6 | 2094 | 4361 | 359.4 | 182.4 | 460 | 176 | 45 | 639.8 | 248 | 32 | 143 | 125 | 3400.4 | 223.4 | 142.4 | 396 | 258 | 521.4 | 53 | 712 | 120.4 | 42 | 402.2 | 736 | 1716.4 | 373 | 864.8 | 1111.6 | 50 | 255 | 654 | 52 | 377 | 405 | 93 | 231 | 440 | 108 | 403 | 48 | 55 | 516 | 116 | 282 | 56 | 559.2 | 737 | 834 | 61 | 415 | 46 | 961.8 | 452.6 | 30 | 49 | 48 | 231 | 689 | 2660 | 48 | 418 | 3630 | 220 | 576 | 318.8 | 254 | 56 | 679 | 463.4 | 2109 | 2447.4 | 55 | 2371 | 329.6 | 32 | 310 | 738.2 | 522 | 54 | 243 | 162.6 | 48 | 860.4 | 413 | 525.2 | 252 | 156 | 52 | 520 | 514.2 | 1363.8 | 838.6 | 54 | 887 | 627 | 1144.2 | 140 | 53 | 51 | 250 | 751.8 | 3133 | 465 | 555 | 48 | 317 | 753 | 81 | 678.2 | 2170.2 | 48 | 33 | 152.8 | 147 | 1691.6 | 670 | 227 | 609 | 251 | 2216 | 526 | 591 | 118 | 1957 | 566 | 192 | 155.2 | 368 | 603 | 198.2 | 300 | 738.8 | 138 | 659 | 4867.6 | 648.4 | 39 | 226 | 1511.6 | 3116.8 | 2732 | 628.6 | 264 | 55 | 517 | 323 | 74 | 202.2 | 505.2 | 48 | 224 | 461.6 | 2279.6 | 216 | 218 | 179 | 599 | 48 | 323 | 811 | 52 | 483.8 | 57 | 827.4 | 658 | 355 | 467 | 2761.2 | 205 | 2661.2 | 354 | 2557 | 156 | 2709.8 | 1921 | 1147 | 124 | 546.8 | 479 | 42 | 3032.4 | 43 | 369 | 53 | 48 | 52 | 42 | 2329.4 | 382 | 55 | 469.2 | 44 | 55
55 | 388.2 | 415.8 | 407.4 | 56 | 671.6 | 197 | 2303.6 | 4447 | 283 | 375 | 460 | 176 | 45 | 667.8 | 260 | 32 | 221.2 | 195.8 | 3430.4 | 368.6 | 372.2 | 1366.4 | 339.6 | 48 | 53 | 586.4 | 188 | 42 | 459 | 1004.4 | 578.8 | 301 | 908.8 | 1176.4 | 50 | 255 | 2722 | 52 | 377 | 435.4 | 265 | 231 | 485 | 112 | 403 | 48 | 192.6 | 678.2 | 132 | 95.6 | 56 | 484 | 1143.8 | 812.6 | 61 | 379 | 46 | 403 | 55 | 30 | 49 | 48 | 231 | 689 | 2384.8 | 110 | 514.8 | 4610.4 | 196 | 581.2 | 384 | 254 | 56 | 803 | 409 | 2099 | 808 | 95 | 2434 | 600 | 32 | 360.2 | 647.4 | 490 | 54 | 243 | 280.6 | 139.2 | 596 | 2587.6 | 664 | 88.8 | 71.2 | 52 | 584 | 518.6 | 1120.2 | 792.8 | 54 | 919 | 627.6 | 1527.2 | 54 | 53 | 51 | 250 | 1006 | 3133 | 525 | 347 | 48 | 309.4 | 765 | 113 | 747 | 525.6 | 48 | 33 | 266 | 99 | 1020.8 | 794.4 | 356 | 592.6 | 251 | 1857.2 | 439 | 378 | 118 | 1960 | 769 | 207 | 136.4 | 381.6 | 689.6 | 191 | 300 | 855.6 | 138 | 659 | 442.4 | 824.2 | 39 | 226 | 532 | 3200 | 2886.2 | 266 | 264 | 55 | 493 | 339 | 134 | 195 | 474 | 48 | 224 | 560.4 | 4374.6 | 216 | 278 | 270 | 569 | 48 | 2571.2 | 803 | 52 | 455 | 57 | 587 | 618 | 1400.2 | 467 | 1875.4 | 451 | 1826.6 | 547 | 2557 | 156 | 2446.8 | 454 | 945.2 | 427 | 661 | 479 | 42 | 3505.4 | 43 | 441 | 161.8 | 48 | 52 | 42 | 2294 | 382 | 55 | 48 | 44 | 87.6
55 | 48 | 567 | 389 | 56 | 503 | 197 | 1231.8 | 2832.6 | 283 | 445 | 568 | 64 | 45 | 774 | 185 | 32 | 242 | 125 | 4711 | 467 | 208 | 1579.8 | 448.2 | 151.2 | 53 | 468 | 140 | 42 | 483 | 924.4 | 565 | 1109 | 818 | 1044 | 50 | 255 | 2604 | 52 | 229 | 418 | 265 | 231 | 457 | 253.8 | 439 | 48 | 227 | 936 | 132 | 49 | 56 | 484 | 549 | 633 | 61 | 367 | 162.4 | 403 | 55 | 30 | 49 | 48 | 85.4 | 701.8 | 665 | 233 | 489 | 3150.2 | 213 | 540.4 | 220 | 254 | 56 | 746 | 389 | 1995 | 808 | 197 | 2408.2 | 676 | 342 | 441 | 579 | 490 | 54 | 243 | 302 | 200 | 669 | 3101.6 | 536.8 | 48 | 50 | 52 | 620 | 506 | 1037 | 600 | 54 | 1157 | 700.4 | 766 | 54 | 53 | 135.6 | 50 | 957 | 3747.4 | 655 | 335 | 86.6 | 121 | 693.8 | 158 | 759 | 566 | 48 | 33 | 266 | 157 | 778.2 | 756 | 356 | 505 | 251 | 230 | 589 | 390 | 207.6 | 1959 | 752 | 219 | 254 | 336 | 807 | 240.6 | 198 | 1531.8 | 138 | 619 | 429 | 935 | 82 | 226 | 472 | 3076 | 2437.2 | 266 | 306 | 55 | 477 | 338.2 | 134 | 207 | 510 | 48 | 123.8 | 612 | 2511.6 | 182.4 | 266 | 310 | 1532.2 | 48 | 2647 | 803 | 52 | 403.6 | 84.8 | 475.6 | 545.6 | 863.6 | 345.8 | 606 | 232 | 466 | 570.8 | 2557 | 156 | 307 | 490 | 604 | 465 | 597 | 455 | 42 | 3441.8 | 43 | 441 | 189 | 48 | 52 | 42 | 2405.4 | 348.4 | 55 | 48 | 44 | 318.8
55 | 48 | 575 | 667.2 | 56 | 527 | 197 | 655 | 2380 | 283 | 445 | 3086 | 36 | 45 | 884.8 | 212.6 | 32 | 263.6 | 195.8 | 1328.6 | 584 | 182.4 | 1588 | 461 | 177 | 84 | 408 | 194 | 42 | 376 | 1031.4 | 557 | 1974 | 864.8 | 984.8 | 50 | 40 | 2608 | 52 | 122.8 | 358 | 265 | 277 | 507 | 413 | 329.2 | 48 | 227 | 860 | 108.8 | 171 | 229.6 | 484 | 477 | 639 | 61 | 355 | 240 | 403 | 55 | 30 | 49 | 48 | 171 | 784.2 | 279 | 245 | 1157 | 1195.4 | 81 | 600.2 | 501.4 | 337.2 | 56 | 709 | 401 | 1939 | 1061 | 249.4 | 3590.8 | 568 | 342 | 453 | 514 | 45 | 54 | 126 | 302 | 200 | 527 | 3192 | 928.8 | 111 | 50 | 52 | 716.6 | 389 | 883 | 538.4 | 114 | 1101 | 774 | 2009.8 | 530.4 | 53 | 192 | 50 | 890 | 349 | 675 | 335 | 241 | 121 | 601 | 199.2 | 1540.2 | 554 | 203.4 | 33 | 266 | 139 | 658.4 | 826 | 184 | 383.4 | 90.2 | 230 | 613 | 122.6 | 212 | 2047.4 | 728.4 | 160.2 | 254 | 339 | 649.4 | 505.2 | 130 | 831.8 | 74 | 565 | 539 | 2505.8 | 254 | 226 | 562 | 3102.4 | 2116.2 | 266 | 371.6 | 55 | 477 | 247.2 | 134 | 255 | 542 | 2221 | 57 | 678 | 634 | 48 | 246 | 213.2 | 1733 | 86.2 | 2660.2 | 49 | 52 | 407 | 196 | 302 | 1189.4 | 343 | 265 | 578 | 133.4 | 571.2 | 580 | 2557 | 62.4 | 371 | 467.8 | 596 | 465 | 421 | 445 | 42 | 3532.8 | 43 | 441 | 189 | 48 | 52 | 42 | 2497 | 1973.6 | 200.6 | 48 | 44 | 344
219.8 | 48 | 487 | 658.2 | 56 | 683 | 113.6 | 493.6 | 2310.4 | 199 | 401.2 | 3299 | 36 | 45 | 792 | 271 | 32 | 261.2 | 620 | 694.4 | 468.2 | 172 | 1548.2 | 373.2 | 177 | 64 | 358 | 338 | 42 | 364.8 | 1266.8 | 2159 | 2020 | 1383.4 | 1058.4 | 50 | 40 | 1081.6 | 52 | 52 | 358 | 265 | 270.8 | 576 | 493 | 213.4 | 48 | 175.8 | 800 | 107 | 171 | 273 | 472.2 | 453 | 567 | 61 | 327 | 240 | 423 | 55 | 30 | 49 | 48 | 171 | 659.4 | 315 | 245 | 4112 | 1827.4 | 61 | 2193 | 466.2 | 233.8 | 56 | 650.2 | 401 | 1939 | 1308 | 269 | 2245 | 520 | 342 | 501 | 514 | 45 | 54 | 48 | 215.8 | 200 | 439 | 3180 | 1191.6 | 153 | 79.8 | 166 | 761 | 464.4 | 1035.2 | 497 | 154 | 2285.4 | 791 | 2722 | 707.4 | 53 | 192 | 50 | 942.8 | 3133 | 711 | 558.2 | 241 | 191.8 | 307 | 188 | 2674 | 622.2 | 251 | 33 | 266 | 156.4 | 556.8 | 639 | 1391.2 | 353 | 50 | 230 | 613 | 47 | 247.4 | 2085 | 2394.6 | 72 | 136.4 | 457.4 | 652 | 557 | 130 | 743 | 82 | 560 | 414 | 2808 | 254 | 52 | 622 | 1686 | 2897.4 | 223.8 | 382 | 55 | 626.8 | 289.6 | 54 | 1915.2 | 458 | 2223.4 | 57 | 722 | 571.6 | 48 | 246 | 144 | 1724.6 | 239 | 2647 | 49 | 52 | 407 | 196 | 302 | 873.2 | 367.4 | 97.8 | 586 | 80 | 635 | 580 | 2557 | 39 | 410 | 435 | 536 | 465 | 383.4 | 431 | 42 | 3549 | 43 | 498.2 | 161.8 | 48 | 88.8 | 42 | 764.2 | 3074 | 237 | 48 | 44 | 344
261 | 48 | 429.4 | 455 | 56 | 152.2 | 58 | 404 | 2238 | 47 | 121 | 3207.8 | 36 | 45 | 771.4 | 273.2 | 32 | 186 | 53 | 599 | 206 | 172 | 1615 | 306 | 177 | 197 | 378 | 354 | 42 | 264 | 728 | 2594 | 2027.8 | 740.4 | 1018.2 | 205.2 | 40 | 696 | 52 | 52 | 358 | 93 | 339 | 722 | 469 | 185 | 48 | 206 | 230 | 107 | 171 | 273 | 437 | 1113 | 387 | 61 | 295 | 240 | 443 | 55 | 30 | 49 | 48 | 171 | 741.2 | 130 | 245 | 4136 | 572 | 61 | 3737 | 421 | 151 | 56 | 643 | 401 | 1974.4 | 1248.4 | 269 | 46 | 53 | 298 | 515.4 | 514 | 45 | 115.8 | 48 | 33 | 321.8 | 511 | 1542 | 382 | 153 | 199 | 242 | 642.6 | 449 | 1148 | 1618.4 | 288.8 | 1031.2 | 707 | 2612 | 762 | 53 | 192 | 50 | 326 | 3530.2 | 2068.4 | 514 | 241 | 121 | 307 | 219 | 2699.6 | 117.4 | 211 | 33 | 182.8 | 46 | 1803.4 | 639 | 169 | 313 | 50 | 48 | 578 | 47 | 643.4 | 3086 | 2625.2 | 72 | 58 | 457.4 | 541.6 | 452.8 | 130 | 1772.6 | 42 | 580 | 346 | 2733.2 | 254 | 52 | 492 | 702 | 2825 | 55 | 269 | 55 | 652 | 448 | 34 | 3022 | 395.6 | 1040.8 | 57 | 909 | 419 | 48 | 176 | 144 | 1871.4 | 302.2 | 1012.6 | 49 | 52 | 404.4 | 323.2 | 302 | 497 | 363 | 56 | 622.6 | 53.6 | 284.6 | 464.2 | 2557 | 39 | 191 | 438 | 361.8 | 238 | 381 | 431 | 42 | 3531 | 43 | 584 | 53 | 194 | 346.4 | 42 | 698.8 | 3074 | 237 | 48 | 44 | 318.8
261 | 48 | 454.6 | 286.8 | 56 | 46 | 58 | 404 | 2238 | 47 | 260 | 1154.2 | 36 | 45 | 950.4 | 282 | 32 | 186 | 53 | 713 | 128 | 172 | 1509.8 | 234 | 162.8 | 197 | 408 | 338 | 42 | 5037 | 608 | 2594 | 1992.4 | 581.8 | 919.2 | 244 | 40 | 2886 | 52 | 52 | 358 | 50 | 339 | 722 | 448.6 | 228.2 | 148.2 | 206 | 90 | 107 | 171 | 273 | 437 | 643 | 361 | 61 | 1289.8 | 201.2 | 443 | 55 | 30 | 49 | 185.6 | 122.2 | 842 | 130 | 185 | 4422.6 | 666.2 | 836.2 | 504.6 | 421 | 130.2 | 56 | 631 | 375 | 1974.4 | 1462 | 269 | 46 | 53 | 112 | 1781.4 | 514 | 45 | 157 | 48 | 33 | 261 | 673.6 | 1107 | 256.4 | 153 | 199 | 242 | 493.4 | 446 | 1233.6 | 499 | 294 | 540 | 592.8 | 2569.2 | 730 | 263 | 163.8 | 50 | 396.8 | 3875.4 | 777.2 | 514 | 241 | 191.8 | 1188 | 355 | 2746 | 53 | 1388.2 | 33 | 200 | 46 | 765.2 | 545 | 2739 | 313 | 50 | 48 | 420 | 47 | 197 | 4655 | 2477 | 72 | 58 | 303 | 511 | 1170 | 130 | 610 | 42 | 546 | 157.2 | 2530 | 254 | 52 | 456 | 608.4 | 2765 | 55 | 237 | 55 | 572 | 406 | 34 | 3022 | 446.4 | 246 | 57 | 752 | 389 | 48 | 113 | 150.4 | 1819 | 397 | 616 | 49 | 52 | 376.8 | 271.6 | 294.8 | 389 | 363 | 56 | 740.2 | 88.2 | 363 | 387 | 2557 | 39 | 191 | 464 | 320 | 124 | 381 | 431 | 42 | 3654 | 43 | 584 | 232.2 | 194 | 374 | 42 | 485.8 | 3074 | 237 | 48 | 44 | 87.6
261 | 48 | 541.4 | 418 | 56 | 46 | 58 | 364 | 3282.6 | 47 | 260 | 573 | 99 | 45 | 560.4 | 283.8 | 32 | 186 | 53 | 671 | 198.8 | 168 | 1511 | 441 | 137 | 197 | 408 | 228 | 42 | 634.8 | 608 | 2679.6 | 57 | 579 | 807 | 244 | 40 | 2754 | 265 | 52 | 358 | 452.2 | 142.6 | 652 | 446 | 257 | 215 | 206 | 55 | 107 | 49 | 186.2 | 437 | 460 | 313 | 61 | 295 | 46 | 443 | 55 | 30 | 49 | 220 | 49 | 830 | 159 | 185 | 3970.4 | 610 | 1999 | 398.6 | 386.8 | 47 | 56 | 828 | 375.4 | 1919 | 1434.4 | 1187 | 46 | 53 | 32 | 573 | 466 | 45 | 360 | 48 | 33 | 301.8 | 750 | 775.4 | 287 | 48 | 199 | 242 | 521.4 | 434 | 1175 | 499 | 359.2 | 565.6 | 540 | 1762.8 | 569.6 | 263 | 51 | 50 | 326 | 3033 | 754 | 514 | 86.6 | 616 | 2441.6 | 355 | 2349.4 | 53 | 288.6 | 33 | 200 | 46 | 830 | 457 | 72.2 | 476.2 | 50 | 48 | 344 | 47 | 46 | 4591.4 | 2415 | 72 | 58 | 190 | 511 | 1922.6 | 130 | 612.6 | 42 | 546 | 828.8 | 1224.2 | 82 | 52 | 456 | 555 | 1968.6 | 55 | 348 | 55 | 560 | 378 | 34 | 3022 | 606.6 | 246 | 57 | 3621.2 | 389 | 48 | 113 | 152 | 1783 | 397 | 512 | 49 | 52 | 333 | 216 | 290 | 257 | 640 | 56 | 748 | 409 | 456.2 | 387 | 1557.4 | 39 | 191 | 433 | 320 | 124 | 381 | 431 | 42 | 653 | 43 | 577.4 | 277 | 194 | 300.4 | 42 | 96.6 | 3146 | 164.2 | 48 | 44 | 55
178.6 | 48 | 537.4 | 2026.4 | 56 | 46 | 58 | 304 | 3320.2 | 47 | 218.2 | 443.4 | 141 | 45 | 447 | 291 | 32 | 186 | 53 | 2654 | 128 | 230.6 | 1511 | 432 | 137 | 197 | 408 | 411.6 | 42 | 963 | 581 | 1037.8 | 57 | 497.8 | 396 | 244 | 40 | 2698 | 265 | 52 | 338 | 922.2 | 50 | 500 | 333.2 | 2261.8 | 236 | 145.6 | 119.4 | 107 | 49 | 56 | 517 | 460 | 301 | 61 | 271 | 149.2 | 437.4 | 55 | 30 | 49 | 220 | 49 | 830 | 275 | 152 | 478 | 558.2 | 1999 | 549 | 450 | 47 | 56 | 929 | 310 | 1869.8 | 1348 | 168.6 | 46 | 53 | 32 | 573 | 484 | 45 | 360 | 48 | 33 | 363 | 750 | 1002.8 | 311 | 48 | 190.4 | 204 | 419 | 426.8 | 1177.4 | 499 | 457 | 452 | 528 | 639 | 445 | 263 | 51 | 50 | 159.4 | 209 | 754 | 442.4 | 48 | 49 | 2336 | 355 | 794.6 | 53 | 632 | 33 | 200 | 46 | 830 | 409 | 141 | 517 | 50 | 48 | 344 | 47 | 46 | 3880 | 711 | 72 | 58 | 48 | 471 | 129.6 | 130 | 566.2 | 42 | 603.6 | 828.8 | 411 | 39 | 52 | 408 | 555 | 810.6 | 55 | 450.8 | 55 | 456.6 | 338 | 34 | 1372.8 | 432.2 | 246 | 57 | 3322 | 341 | 48 | 113 | 152 | 1783 | 244.2 | 462.6 | 83.8 | 52 | 366.4 | 216 | 290 | 257 | 589.2 | 56 | 748 | 445 | 433 | 347 | 58 | 39 | 104 | 421 | 354 | 124 | 363 | 477.8 | 42 | 507 | 66.2 | 571.2 | 277 | 194 | 190 | 42 | 56 | 3939.2 | 55 | 48 | 229 | 55
121 | 48 | 313 | 2423 | 56 | 46 | 58 | 304 | 2286 | 315.6 | 51 | 357 | 141 | 45 | 447 | 291 | 180.8 | 363.6 | 53 | 2724.8 | 128 | 283 | 1592.6 | 432 | 101.4 | 197 | 459.8 | 2308.4 | 42 | 237 | 465.8 | 607 | 57 | 352 | 396 | 166.4 | 40 | 2698 | 265 | 52 | 258 | 450.4 | 50 | 275 | 256.8 | 2349 | 215 | 55 | 216 | 107 | 49 | 56 | 517 | 460 | 301 | 61 | 235 | 218 | 47 | 55 | 30 | 49 | 220 | 49 | 830 | 275 | 140 | 402 | 649.4 | 1999 | 1048.8 | 450 | 47 | 56 | 6775 | 310 | 1799 | 1424 | 323 | 78.2 | 53 | 32 | 580.2 | 454 | 45 | 257 | 48 | 33 | 235.2 | 750 | 3105 | 297 | 48 | 156 | 52 | 538 | 476.4 | 1117 | 423.4 | 1323 | 473.8 | 456 | 695.8 | 563 | 263 | 51 | 50 | 555.4 | 149 | 6381.2 | 335 | 226 | 184 | 2336 | 320 | 818.4 | 53 | 457 | 33 | 108.8 | 181.8 | 770 | 374 | 141 | 251 | 50 | 48 | 304 | 47 | 46 | 1668 | 265 | 62.4 | 58 | 48 | 423 | 75 | 130 | 595 | 42 | 1014.6 | 167.4 | 411 | 39 | 52 | 384 | 555 | 827 | 55 | 494 | 55 | 393 | 219 | 34 | 347 | 365 | 253.2 | 170 | 3180.2 | 760.8 | 48 | 65 | 154.4 | 1647 | 142.8 | 369 | 223 | 52 | 219 | 152.4 | 290 | 269 | 367.4 | 56 | 644.8 | 445 | 356.6 | 315 | 58 | 52 | 46 | 324 | 405 | 124 | 390 | 371 | 42 | 736 | 159 | 564 | 286 | 106.4 | 79.6 | 306.8 | 56 | 5129 | 55 | 48 | 229 | 55
280.2 | 48 | 383.8 | 2401 | 56 | 46 | 58 | 304 | 2298 | 131.2 | 51 | 489.8 | 169 | 183.4 | 437.4 | 291 | 218 | 408 | 177.8 | 2646.8 | 198.8 | 283 | 1769 | 472.8 | 48 | 197 | 524 | 6123 | 42 | 237 | 461 | 472 | 57 | 316 | 351.2 | 50 | 40 | 2815 | 265 | 52 | 363.6 | 383.8 | 50 | 227.2 | 219 | 2349 | 114.8 | 55 | 216 | 107 | 49 | 56 | 437 | 460 | 471.4 | 61 | 235 | 218 | 47 | 55 | 30 | 49 | 151.2 | 49 | 650 | 275 | 140 | 388 | 580.8 | 1223.8 | 816.4 | 447.8 | 47 | 56 | 1005 | 1433.2 | 1918 | 1216 | 323 | 207 | 53 | 32 | 419.6 | 442 | 45 | 257 | 48 | 33 | 150 | 711.8 | 1898 | 297 | 48 | 156 | 52 | 383.6 | 466 | 1165 | 357 | 976.4 | 2103.6 | 420 | 625 | 563 | 137 | 51 | 50 | 165.4 | 109 | 617.6 | 335 | 226 | 184 | 2263.4 | 165.6 | 892 | 53 | 340.6 | 33 | 48 | 335 | 683.6 | 374 | 141 | 251 | 50 | 48 | 244 | 47 | 46 | 1679.2 | 5704 | 60 | 58 | 112.8 | 417.2 | 933 | 130 | 2578 | 42 | 2700.6 | 157 | 283 | 39 | 52 | 336 | 609.8 | 815 | 55 | 2495 | 55 | 393 | 229 | 34 | 986.6 | 365 | 252.8 | 170 | 3004.6 | 2488 | 48 | 53 | 254.4 | 1771 | 168 | 311.4 | 223 | 52 | 219 | 57 | 290 | 269 | 331 | 56 | 472.6 | 265 | 51 | 307 | 58 | 52 | 46 | 320 | 365 | 124 | 469.2 | 406.4 | 42 | 2735.8 | 159 | 564 | 196.4 | 48 | 52 | 188.4 | 56 | 5129 | 55 | 48 | 229 | 55
339 | 48 | 305.2 | 2313 | 56 | 46 | 174.4 | 304 | 1946.6 | 47 | 51 | 529.2 | 176 | 218 | 455.2 | 291 | 218 | 408 | 261 | 2756.4 | 128 | 283 | 1574 | 511.8 | 48 | 192.6 | 524 | 6123 | 42 | 1176.2 | 437 | 266 | 57 | 316 | 324 | 50 | 40 | 1445.8 | 137.2 | 52 | 390 | 6256 | 50 | 50 | 205.4 | 2349 | 48 | 55 | 119.4 | 107 | 142.2 | 56 | 437 | 136.8 | 305.8 | 61 | 235 | 80.4 | 47 | 55 | 30 | 49 | 48 | 49 | 602 | 246 | 103.2 | 452 | 559.6 | 61 | 596 | 603 | 47 | 56 | 817.8 | 2036.4 | 1340.4 | 996.4 | 323 | 207 | 53 | 32 | 379 | 450 | 45 | 135.2 | 48 | 213 | 68.4 | 559 | 124 | 1487.4 | 211.2 | 156 | 121.6 | 330 | 466 | 549 | 333 | 507.8 | 625 | 526.2 | 625 | 563 | 53 | 183 | 50 | 52 | 109 | 526 | 300 | 190.4 | 184 | 2179 | 127 | 807 | 53 | 263 | 149.8 | 48 | 335 | 648 | 374 | 89.4 | 230.2 | 50 | 109.2 | 1327.6 | 147.8 | 46 | 1645.6 | 265 | 60 | 187.6 | 129 | 493 | 548.8 | 130 | 2558.4 | 42 | 2727 | 7422.2 | 251 | 39 | 52 | 345.6 | 37 | 824.6 | 182 | 8712.4 | 55 | 393 | 1789.4 | 34 | 60 | 1570.8 | 242.6 | 291.2 | 3071.8 | 2488 | 48 | 53 | 277 | 1763 | 168 | 237 | 223 | 52 | 152.2 | 57 | 214 | 317 | 54 | 56 | 436 | 88.2 | 51 | 307 | 58 | 52 | 46 | 304 | 365 | 194.8 | 489 | 406.4 | 111.6 | 2670.6 | 159 | 562.2 | 62 | 48 | 52 | 161 | 56 | 5129 | 55 | 48 | 399 | 55
339 | 48 | 319.2 | 1129 | 56 | 46 | 252 | 304 | 417 | 47 | 58 | 554 | 176 | 218 | 797.6 | 267 | 218 | 408 | 261 | 1659.6 | 198.8 | 2106 | 1574 | 379 | 48 | 186 | 524 | 6089 | 42 | 2585 | 389 | 219.6 | 57 | 435 | 451.4 | 50 | 40 | 533 | 52 | 52 | 390 | 229.8 | 50 | 50 | 1481.8 | 762.6 | 114 | 55 | 55 | 107 | 282 | 56 | 437 | 157 | 241 | 61 | 235 | 46 | 47 | 55 | 30 | 49 | 48 | 189 | 602 | 130 | 48 | 452 | 608 | 61 | 480 | 683 | 47 | 56 | 701 | 2024 | 964 | 976 | 323 | 207 | 53 | 32 | 279 | 457.8 | 45 | 54 | 48 | 320 | 48 | 559 | 124 | 589.4 | 252 | 92.4 | 168 | 687.2 | 452.4 | 370 | 348 | 410 | 625 | 597 | 695.8 | 483 | 53 | 1269 | 130 | 52 | 109 | 454 | 265.6 | 48 | 184 | 187 | 134 | 807 | 53 | 134 | 179 | 48 | 335 | 721.2 | 376.4 | 55 | 199 | 50 | 206.8 | 244 | 173 | 46 | 1622.6 | 265 | 60 | 220 | 1014.2 | 493 | 183 | 200.8 | 2445 | 61.2 | 3229.4 | 518.4 | 226 | 138 | 86.8 | 388 | 207.4 | 833.4 | 182 | 2396 | 55 | 320.2 | 2206 | 34 | 60 | 471.4 | 233 | 442 | 3069 | 4213.6 | 48 | 53 | 214.6 | 1751 | 310.4 | 240 | 223 | 52 | 52 | 57 | 310 | 593.2 | 54 | 56 | 364 | 145.6 | 51 | 307 | 58 | 1600.6 | 227 | 304 | 362.8 | 124 | 501 | 371 | 216 | 2722.4 | 89.4 | 564 | 62 | 48 | 52 | 161 | 56 | 4862 | 55 | 120 | 333.6 | 55
229 | 85 | 937.8 | 359 | 56 | 46 | 252 | 393.6 | 401 | 47 | 51 | 554 | 176 | 218 | 536 | 231 | 143.6 | 375.6 | 261 | 3195 | 128 | 2529 | 526.8 | 297.4 | 48 | 186 | 499.4 | 4537.4 | 42 | 2648.6 | 341 | 154 | 57 | 395 | 518.8 | 179 | 126 | 486.2 | 52 | 52 | 390 | 273 | 1685.8 | 50 | 340.8 | 129 | 223.4 | 55 | 55 | 899 | 282 | 56 | 509 | 157 | 425 | 61 | 310.6 | 46 | 47 | 55 | 30 | 49 | 48 | 224 | 686.6 | 165.8 | 48 | 452 | 496 | 61 | 409 | 749.8 | 164 | 147.2 | 701 | 2024 | 1030.8 | 1105 | 197.4 | 174.8 | 53 | 32 | 304 | 508.6 | 45 | 54 | 48 | 417.2 | 48 | 559 | 124 | 635 | 252 | 50 | 168 | 1044.4 | 531.4 | 346 | 348 | 410 | 586 | 642.6 | 592 | 549 | 53 | 183 | 250 | 52 | 109 | 326 | 368 | 48 | 184 | 187 | 115 | 1858.2 | 53 | 48 | 179 | 48 | 234 | 839.4 | 386 | 55 | 199 | 244.8 | 292 | 244 | 173 | 46 | 2753.6 | 647 | 168 | 220 | 707.4 | 388.6 | 650.6 | 578.8 | 3293.2 | 138 | 3608.2 | 157 | 205 | 138 | 226 | 352 | 250 | 835 | 214.4 | 2396 | 55 | 305 | 2206 | 34 | 60 | 337 | 227 | 442 | 3069 | 4932.2 | 48 | 53 | 153.4 | 1729.8 | 298 | 249.6 | 83.8 | 65 | 52 | 57 | 310 | 921.4 | 54 | 56 | 2152.6 | 338 | 51 | 307 | 58 | 2633 | 360 | 365.2 | 354 | 194.8 | 469.2 | 453.8 | 216 | 2780.6 | 43 | 528 | 54.8 | 48 | 52 | 542.4 | 56 | 3308 | 86 | 168 | 328 | 55
113.8 | 85 | 2247 | 303 | 56 | 46 | 252 | 416 | 436.4 | 47 | 319 | 815.2 | 148 | 148.8 | 398 | 231 | 32 | 280 | 219.4 | 3195 | 128 | 2562 | 163 | 123.8 | 48 | 201.2 | 483 | 423.4 | 42 | 2783.8 | 399.2 | 154 | 57 | 395 | 204 | 179 | 255 | 416 | 52 | 52 | 284.4 | 294.6 | 248 | 92 | 363 | 129 | 267 | 55 | 55 | 2087 | 282 | 56 | 1302.2 | 136.8 | 609 | 61 | 409 | 46 | 47 | 55 | 30 | 49 | 48 | 224 | 743 | 344.4 | 89.6 | 386 | 496 | 61 | 409 | 743.2 | 425 | 208 | 701 | 900.8 | 1306.4 | 1179 | 202 | 305.4 | 53 | 32 | 404 | 563 | 45 | 54 | 48 | 482 | 64 | 376 | 124 | 635 | 252 | 50 | 168 | 330 | 511.4 | 346 | 348 | 410 | 383.8 | 806.6 | 662.8 | 583.6 | 53 | 183 | 250 | 52 | 109 | 346 | 351.2 | 48 | 647.2 | 227 | 112 | 639.4 | 53 | 48 | 179 | 48 | 46 | 813 | 352.4 | 55 | 199 | 285 | 292 | 244 | 147.8 | 102.4 | 4409 | 456 | 250 | 220 | 323 | 287 | 2521 | 751.8 | 1931.6 | 138 | 914.2 | 157 | 183.4 | 138 | 226 | 566 | 250 | 835 | 555 | 1206.2 | 55 | 293 | 2214 | 34 | 60 | 337 | 203 | 442 | 3664.4 | 3205 | 48 | 53 | 65.2 | 640 | 226 | 326.2 | 49 | 65 | 111.2 | 57 | 238 | 213.8 | 54 | 217.6 | 3377 | 2669.2 | 120.6 | 496.6 | 58 | 2633 | 323.8 | 457 | 354 | 124 | 540.4 | 726 | 216 | 2887 | 43 | 471.2 | 53 | 48 | 52 | 923.8 | 56 | 3308 | 210 | 168 | 328 | 80.2
85 | 85 | 3111 | 340.2 | 56 | 46 | 296.6 | 416 | 436.4 | 47 | 354 | 1265.6 | 36 | 45 | 310.4 | 231 | 32 | 280 | 53 | 3107.8 | 524 | 2568 | 163 | 126 | 48 | 205 | 483 | 421 | 42 | 1860.6 | 438 | 167 | 57 | 353 | 204 | 179 | 255 | 416 | 52 | 177 | 307 | 309 | 356.6 | 155 | 363 | 129 | 954.8 | 55 | 55 | 2087 | 282 | 56 | 2466 | 56 | 241 | 61 | 1644.4 | 46 | 47 | 55 | 30 | 166 | 48 | 224 | 743 | 344.4 | 256 | 377.8 | 1743.4 | 61 | 548.6 | 593.6 | 425 | 208 | 701 | 130.4 | 621 | 1167 | 1812.4 | 344 | 53 | 32 | 404 | 556 | 45 | 138 | 48 | 439.2 | 88 | 352 | 124 | 1085.8 | 275.4 | 50 | 52 | 330 | 434 | 346 | 348 | 194 | 322 | 705.2 | 592 | 560 | 53 | 183 | 250 | 52 | 49 | 346 | 286.2 | 48 | 592 | 257 | 112 | 733 | 85.2 | 48 | 77.2 | 48 | 46 | 778 | 314 | 55 | 138.2 | 285 | 190 | 244 | 83 | 140 | 4409 | 265 | 250 | 90.4 | 167.8 | 387 | 2447.4 | 1050.4 | 1535 | 138 | 657.8 | 157 | 232.8 | 98.4 | 226 | 526 | 250 | 835 | 555 | 410.4 | 55 | 277 | 3163.6 | 34 | 60 | 337 | 203 | 408.6 | 2911.6 | 3205 | 81.6 | 53 | 74 | 1923.2 | 48 | 256 | 443 | 93 | 200 | 140.4 | 190 | 639.6 | 54 | 258 | 3377 | 2813 | 167 | 623 | 58 | 2633 | 46 | 1443 | 314 | 124 | 578 | 702 | 216 | 2887 | 43 | 480 | 53 | 48 | 52 | 161 | 56 | 7064 | 210 | 168 | 328 | 181
85 | 85 | 3008.6 | 417 | 56 | 46 | 197 | 393.6 | 401 | 47 | 470.6 | 1590.2 | 36 | 45 | 269 | 227.4 | 32 | 280 | 53 | 3086 | 555.2 | 879.2 | 177.4 | 1712.4 | 48 | 625.2 | 483 | 411 | 42 | 1503 | 438 | 167 | 57 | 930.8 | 204 | 179 | 255 | 380 | 52 | 341 | 218.8 | 201 | 429 | 210.2 | 363 | 129 | 1422 | 55 | 55 | 2087 | 49 | 56 | 2362 | 56 | 424 | 240 | 2506 | 46 | 47 | 55 | 30 | 244 | 48 | 226.8 | 743 | 237.4 | 256 | 390 | 329.6 | 112.6 | 468.8 | 658.4 | 356.6 | 208 | 701 | 125 | 621 | 1167 | 2295.2 | 344 | 53 | 32 | 344 | 556 | 45 | 194 | 204 | 375 | 88 | 360 | 245 | 1670.8 | 153 | 50 | 52 | 330 | 496.4 | 341.2 | 348 | 194 | 386 | 442 | 632.6 | 988.2 | 53 | 324 | 250 | 52 | 49 | 346 | 1612.8 | 48 | 331.6 | 262 | 112 | 729 | 214 | 48 | 48 | 48 | 46 | 1913.2 | 463.6 | 89.4 | 47 | 285 | 133.2 | 244 | 1363.4 | 140 | 4386.2 | 233 | 250 | 58 | 129 | 394 | 2429 | 524 | 1511 | 80.4 | 604 | 166 | 280 | 168 | 226 | 466 | 164.8 | 799 | 544.6 | 453 | 55 | 253 | 1864.4 | 34 | 60 | 337 | 200.6 | 191 | 4533.6 | 1575.6 | 216 | 58.2 | 74 | 2334 | 48 | 256 | 443 | 93 | 200 | 196 | 1116 | 1239 | 54 | 383.4 | 3377 | 2671.4 | 167 | 1351.8 | 58 | 2516 | 46 | 986 | 342.6 | 194.8 | 550.6 | 1069.8 | 42 | 2760.6 | 45.4 | 514 | 53 | 48 | 52 | 161 | 56 | 720.2 | 319.2 | 48 | 234.4 | 181
85 | 94.6 | 2769.6 | 959.8 | 246 | 152.2 | 197 | 1375 | 823.2 | 191 | 445 | 368.6 | 36 | 45 | 52 | 255.8 | 32 | 186 | 53 | 3086 | 410 | 493 | 235 | 2109 | 48 | 1083.8 | 369 | 403 | 42 | 344 | 558 | 107 | 57 | 1303.6 | 146 | 179 | 255 | 55 | 52 | 341 | 199 | 201 | 436.2 | 293 | 85.2 | 129 | 1313 | 55 | 55 | 1295 | 49 | 56 | 2362 | 56 | 427.6 | 240 | 2404 | 240 | 47 | 55 | 30 | 244 | 48 | 231 | 658.4 | 200.8 | 256 | 2188 | 288 | 49 | 317.2 | 698 | 254 | 177.6 | 748.2 | 125 | 50 | 1188 | 2374.6 | 302 | 53 | 32 | 344 | 526.4 | 45 | 194 | 243 | 342.6 | 88 | 352 | 280.4 | 1534 | 153 | 50 | 52 | 330 | 1483 | 1578.4 | 52 | 186.2 | 411 | 822.2 | 1063.8 | 2137 | 53 | 321.2 | 50 | 52 | 49 | 306 | 458.4 | 48 | 259 | 236.4 | 464.8 | 705 | 214 | 48 | 48 | 48 | 46 | 3433 | 501 | 227 | 58 | 204.6 | 120 | 282 | 107 | 140 | 4310 | 225 | 238.4 | 58 | 165 | 394 | 2621.6 | 424.8 | 1475 | 42 | 604 | 1069.8 | 280 | 254 | 86.8 | 509.2 | 110.6 | 874.2 | 509.6 | 440 | 55 | 412 | 168.2 | 34 | 60 | 333.8 | 198.2 | 170 | 3099 | 431 | 216 | 101.6 | 173.2 | 2467.6 | 86.2 | 291.4 | 49 | 93 | 284.6 | 196 | 57 | 228 | 54 | 265 | 2152.6 | 2586 | 167 | 1122.6 | 58 | 2516 | 162 | 524.8 | 415 | 145.2 | 441 | 2309.8 | 42 | 2729 | 49 | 490 | 89 | 48 | 52 | 161 | 56 | 623 | 361 | 48 | 173 | 181
237.8 | 97 | 2794 | 838 | 246 | 223 | 197 | 304 | 2158 | 330 | 305 | 455 | 36 | 45 | 52 | 982 | 32 | 154 | 53 | 3086 | 410 | 540.2 | 1424.8 | 2109 | 48 | 397 | 369 | 392.2 | 42 | 251.2 | 541 | 234 | 57 | 1312 | 119 | 179 | 40 | 130.2 | 52 | 318.6 | 199 | 201 | 441 | 381 | 52 | 129 | 1313 | 55 | 55 | 107 | 49 | 273 | 1965.4 | 56 | 430 | 240 | 2290 | 240 | 47 | 203 | 30 | 244 | 48 | 231 | 633 | 130 | 256 | 2308 | 350.8 | 49 | 505.6 | 707 | 47 | 56 | 803 | 125 | 50 | 1252.6 | 2320 | 161.8 | 53 | 232 | 344 | 408 | 45 | 194 | 243 | 221 | 149.2 | 552 | 280.4 | 1534 | 111 | 50 | 52 | 423.6 | 250 | 463.8 | 52 | 181 | 351 | 2343 | 2062.8 | 1922 | 53 | 310 | 50 | 52 | 49 | 306 | 530 | 163.8 | 303.8 | 1522.4 | 817.6 | 640.8 | 214 | 48 | 48 | 109.2 | 46 | 3476.2 | 501 | 227 | 58 | 84 | 913.2 | 434 | 107 | 46 | 4494 | 320 | 192 | 327.2 | 2426.2 | 370 | 2736 | 354 | 1906.4 | 42 | 604 | 752.4 | 280 | 254 | 52 | 409.6 | 221 | 869 | 253.4 | 440 | 55 | 412 | 223.2 | 34 | 60 | 329 | 203 | 170 | 3093 | 2336.6 | 216 | 155 | 209 | 2492 | 333.8 | 343.4 | 49 | 93 | 281.8 | 196 | 128.2 | 155.6 | 54 | 265 | 3377 | 326 | 90.2 | 638.8 | 58 | 2516 | 191 | 406 | 402 | 265.4 | 448 | 2876.8 | 42 | 2835 | 49 | 474 | 65 | 135.6 | 52 | 161 | 218.4 | 623 | 237 | 48 | 173 | 105.4
441.8 | 91.6 | 2692.2 | 838 | 246 | 223 | 113.6 | 300.6 | 2281.2 | 201 | 270 | 455 | 99 | 45 | 52 | 301 | 32 | 146 | 53 | 2624 | 243.8 | 653 | 3026.4 | 2109 | 83.6 | 397 | 369 | 1325.8 | 42 | 228 | 488.6 | 314 | 57 | 117.2 | 119 | 295.4 | 40 | 243 | 52 | 229 | 199 | 121 | 509.2 | 413 | 197 | 202.2 | 1334 | 55 | 160 | 107 | 49 | 273 | 379 | 240 | 234 | 240 | 1496.8 | 240 | 47 | 240 | 30 | 205 | 48 | 231 | 717 | 130 | 89.6 | 2308 | 445 | 49 | 563.4 | 691 | 47 | 56 | 693.6 | 125 | 50 | 1140 | 1101.4 | 46 | 53 | 298 | 400.4 | 408 | 45 | 110 | 243 | 229 | 190 | 517.4 | 196.6 | 1534 | 48 | 50 | 52 | 431 | 386 | 468 | 208 | 181 | 326 | 2263 | 3222 | 1897.2 | 53 | 310 | 50 | 213 | 49 | 497.6 | 530 | 241 | 1267 | 256.8 | 100 | 538 | 181.8 | 48 | 48 | 150 | 46 | 3633 | 314 | 244.2 | 58 | 104.4 | 2285 | 434 | 294 | 46 | 4512.2 | 304 | 192 | 437 | 2501.8 | 219.6 | 857.6 | 354 | 3632 | 42 | 604 | 2571.8 | 162 | 254 | 52 | 2307 | 221 | 844.6 | 169 | 316 | 55 | 400 | 198 | 34 | 60 | 1289 | 203 | 57 | 500.6 | 4528.8 | 216 | 155 | 253 | 848.8 | 397 | 286 | 49 | 93 | 193 | 57 | 391 | 47 | 54 | 265 | 3450.2 | 185 | 367 | 522 | 212.4 | 2516 | 191 | 414 | 402 | 661.4 | 390 | 2786 | 42 | 3023.6 | 45.4 | 57 | 53 | 194 | 236 | 161 | 259 | 522.2 | 237 | 48 | 173 | 55
646 | 70 | 2668 | 671.8 | 246 | 223 | 58 | 447 | 2416.2 | 201 | 222.2 | 455 | 149.4 | 45 | 233 | 301 | 32 | 138 | 53 | 2624 | 56 | 593 | 2730.6 | 919.2 | 137 | 409 | 429 | 3082 | 42 | 228 | 410 | 214 | 57 | 239 | 167 | 773 | 40 | 243 | 52 | 87.4 | 199 | 125 | 446 | 369.8 | 1470.8 | 312 | 1348 | 55 | 230 | 107 | 146.6 | 273 | 386 | 232.6 | 124.2 | 132.6 | 430 | 240 | 47 | 240 | 30 | 49 | 185.6 | 158.2 | 657 | 200.8 | 48 | 2308 | 445 | 49 | 553 | 560.6 | 109.4 | 56 | 742 | 329 | 50 | 1248 | 385 | 46 | 53 | 342 | 485 | 326 | 45 | 54 | 165 | 213 | 190 | 493 | 194.8 | 1534 | 48 | 113.6 | 166 | 427 | 322 | 468 | 208 | 155.6 | 1456.6 | 2243 | 3292.8 | 1750 | 137 | 225.4 | 50 | 213 | 49 | 572 | 458 | 241 | 49 | 176 | 52 | 560.8 | 53 | 48 | 48 | 237.2 | 46 | 2437.8 | 414.8 | 313 | 1149 | 110 | 2287.8 | 434 | 294 | 46 | 4549 | 304 | 192 | 397.8 | 2556 | 186 | 182 | 722.8 | 3577.2 | 42 | 604 | 4792.6 | 258.4 | 211 | 52 | 2307 | 110.6 | 878.8 | 169 | 316 | 55 | 400 | 198 | 34 | 60 | 1929 | 224.8 | 57 | 464 | 530 | 81.6 | 155 | 251.4 | 438 | 397 | 356.8 | 49 | 87.8 | 193 | 57 | 430 | 47 | 275.8 | 223.2 | 3573.6 | 185 | 367 | 534 | 251 | 2516 | 191 | 393 | 308.6 | 2300.8 | 376 | 2786 | 42 | 2992.4 | 43 | 57 | 187.4 | 194 | 297.2 | 168.8 | 259 | 455 | 200.6 | 48 | 173 | 185.4
517.2 | 70 | 2774.2 | 536.2 | 132 | 187.6 | 58 | 447 | 2199 | 170.2 | 260 | 390.2 | 155 | 45 | 233 | 301 | 32 | 106 | 53 | 2624 | 56 | 593 | 2450 | 333 | 1404.2 | 248.2 | 480.2 | 3082 | 42 | 228 | 334 | 171.2 | 57 | 239 | 261 | 873 | 40 | 243 | 52 | 52 | 199 | 101 | 435.6 | 275 | 197 | 312 | 634.8 | 145.6 | 230 | 107 | 171 | 463 | 374 | 1193 | 51 | 61 | 430 | 123.6 | 47 | 240 | 30 | 49 | 220 | 49 | 657 | 130 | 48 | 721.6 | 1692.4 | 49 | 458.2 | 528 | 151 | 56 | 695.2 | 496.2 | 154 | 1472.2 | 505 | 46 | 53 | 342 | 350 | 281 | 45 | 54 | 48 | 213 | 275.2 | 493 | 124 | 1039.2 | 48 | 156 | 242 | 492 | 382 | 586.8 | 208 | 54 | 1456.6 | 1885.8 | 4276.4 | 1849.2 | 263 | 191.4 | 50 | 180.8 | 49 | 580 | 387 | 241 | 49 | 191 | 123.6 | 444 | 53 | 125.6 | 33 | 368 | 46 | 735 | 554 | 175.4 | 1149 | 70.8 | 2299 | 434 | 294 | 46 | 4525 | 304 | 162.6 | 241 | 2556 | 211.8 | 182 | 1721.8 | 3495 | 42 | 616 | 559 | 271.6 | 39 | 52 | 2854.4 | 37 | 808 | 564 | 316 | 55 | 225 | 128.4 | 293 | 2775 | 1961.8 | 157 | 57 | 204 | 338.8 | 48 | 155 | 269 | 302 | 397 | 2696.4 | 49 | 57.6 | 164.8 | 57 | 430 | 47 | 363 | 56 | 2959.4 | 185 | 453 | 552 | 251 | 2503 | 213.6 | 205.8 | 84 | 2744.4 | 145 | 2786 | 42 | 2928.6 | 1288.6 | 57 | 277 | 194 | 301.2 | 42 | 259 | 455 | 55 | 48 | 173 | 218
405.8 | 160 | 2959 | 357 | 56 | 46 | 58 | 453.6 | 2305 | 47 | 1117.4 | 458 | 155 | 45 | 233 | 241 | 32 | 106 | 53 | 2624 | 56 | 593 | 1659.8 | 333 | 3251 | 277 | 478 | 3040.4 | 42 | 195 | 1427.4 | 107 | 57 | 239 | 384 | 873 | 40 | 243 | 94.6 | 52 | 199 | 141 | 261.4 | 189 | 197 | 312 | 171 | 206 | 230 | 107 | 171 | 2310.8 | 374 | 203 | 51 | 61 | 406 | 46 | 47 | 166 | 30 | 49 | 220 | 49 | 643 | 200.8 | 162.8 | 125 | 382.2 | 49 | 612.4 | 528 | 151 | 56 | 710 | 573 | 180 | 2241 | 505 | 46 | 53 | 222 | 300 | 274 | 45 | 54 | 48 | 213 | 1069.4 | 453.2 | 124 | 1427.4 | 48 | 245.4 | 242 | 580.6 | 5501.8 | 490 | 208 | 54 | 226 | 305 | 2956.4 | 1561.6 | 263 | 183 | 50 | 52 | 49 | 574.4 | 348.6 | 202.4 | 49 | 194.8 | 289.4 | 766.2 | 53 | 242 | 33 | 266 | 46 | 630.4 | 1359.2 | 141 | 1192.2 | 64 | 1902.4 | 282 | 294 | 46 | 4367 | 304 | 45 | 241 | 2556 | 315 | 264.2 | 2868.4 | 3487.8 | 42 | 616 | 1377.2 | 575.8 | 39 | 52 | 5044 | 37 | 2749.4 | 959 | 264 | 55 | 165 | 82 | 293 | 3015 | 1995 | 157 | 59.6 | 204 | 328.8 | 48 | 155 | 272.6 | 268 | 149.4 | 5218 | 49 | 52 | 125 | 57 | 235 | 47 | 363 | 56 | 500 | 185 | 1246.2 | 1918 | 251 | 2503 | 193 | 180 | 84 | 2702 | 145 | 2786 | 42 | 366 | 43 | 57 | 277 | 164.8 | 154 | 42 | 177.8 | 455 | 55 | 48 | 173 | 218
269.8 | 576 | 2959 | 357 | 56 | 46 | 58 | 458 | 2785.8 | 47 | 2225.6 | 532 | 50 | 45 | 233 | 241 | 32 | 106 | 53 | 2624 | 96.8 | 50 | 602 | 333 | 3179.8 | 2260 | 1553.2 | 3084 | 42 | 897 | 150 | 207 | 260 | 239 | 384 | 634.2 | 40 | 55 | 265 | 52 | 48 | 265 | 331 | 60 | 201.4 | 312 | 171 | 343.6 | 227.2 | 107 | 171 | 2224 | 2073.8 | 203 | 51 | 61 | 390 | 46 | 47 | 55 | 30 | 49 | 220 | 154.6 | 517.6 | 625 | 346 | 125 | 288 | 49 | 385 | 528 | 151 | 56 | 710 | 573 | 180 | 2175.6 | 505 | 46 | 53 | 32 | 298.2 | 274 | 45 | 54 | 48 | 213 | 685.2 | 544 | 194.8 | 237 | 48 | 305 | 242 | 667 | 302 | 881.2 | 208 | 68.8 | 178 | 257 | 2876.4 | 312 | 263 | 183 | 50 | 52 | 49 | 316.8 | 472 | 48 | 49 | 98 | 340 | 748.4 | 53 | 242 | 33 | 266 | 46 | 464 | 4539 | 89.4 | 1221 | 64 | 206.8 | 244 | 181.8 | 46 | 5328.2 | 304 | 45 | 58 | 2556 | 1568.2 | 319 | 4440.8 | 3483 | 42 | 616 | 999.4 | 505 | 78.6 | 52 | 3448 | 37 | 2687.8 | 169 | 264 | 55 | 141 | 82 | 293 | 3116.6 | 1011 | 157 | 70 | 144.4 | 248.8 | 48 | 155 | 303 | 268 | 144 | 5198.8 | 49 | 52 | 191.8 | 57 | 57 | 171.8 | 363 | 56 | 500 | 44 | 2279.2 | 1894 | 458.8 | 2503 | 201.4 | 168 | 84 | 2702 | 145 | 2786 | 42 | 403.6 | 50.6 | 57 | 277 | 48 | 154 | 42 | 56 | 455 | 55 | 48 | 173 | 218
385 | 992 | 2837.4 | 863.4 | 56 | 46 | 58 | 311.6 | 2114 | 47 | 2405.2 | 628.8 | 50 | 45 | 124.4 | 281 | 32 | 106 | 53 | 2659.4 | 158 | 50 | 907.2 | 333 | 3162 | 2260 | 546.4 | 2953 | 42 | 546 | 156.2 | 207 | 260 | 36 | 506.4 | 179 | 40 | 125.2 | 265 | 52 | 48 | 265 | 446 | 60 | 208 | 164.4 | 149 | 378 | 216 | 112.2 | 73.4 | 2224 | 3718.4 | 203 | 51 | 61 | 390 | 149.2 | 47 | 55 | 30 | 49 | 151.2 | 211 | 380.8 | 2557 | 346 | 125 | 268.8 | 49 | 385 | 1055.6 | 47 | 56 | 710 | 497 | 154 | 2132 | 650 | 46 | 53 | 32 | 291 | 322 | 45 | 135.2 | 48 | 207.2 | 422.6 | 2815 | 124 | 242.6 | 48 | 199 | 204 | 1805.2 | 500.4 | 2446 | 276 | 91 | 999.4 | 245 | 2841 | 1459.8 | 263 | 432.6 | 50 | 52 | 49 | 292 | 505 | 119.2 | 49 | 98 | 1929.2 | 559 | 53 | 125.6 | 33 | 266 | 46 | 439.4 | 6495.4 | 55 | 3193 | 92.8 | 194.6 | 244 | 207.8 | 46 | 4358 | 284 | 45 | 58 | 2463 | 3448 | 319 | 4328.2 | 3640 | 42 | 616 | 403 | 505 | 138 | 52 | 3259.4 | 37 | 2650 | 169 | 1154 | 55 | 134 | 82 | 293 | 3190 | 296.2 | 91.6 | 70 | 55 | 254 | 48 | 155 | 303 | 268 | 168 | 5032 | 49 | 62.4 | 292 | 57 | 57 | 203 | 163.2 | 56 | 317 | 265 | 2240 | 1894 | 343 | 2284.6 | 207 | 160 | 84 | 2823.8 | 105.4 | 3099.8 | 42 | 968.6 | 81 | 57 | 289.8 | 48 | 52 | 42 | 56 | 455 | 55 | 48 | 175.4 | 152.8
373 | 160 | 3168.4 | 2583.8 | 56 | 46 | 174.4 | 264.6 | 2114 | 47 | 2790 | 1101 | 162 | 45 | 52 | 341 | 32 | 422 | 53 | 160.4 | 158 | 50 | 679 | 208.8 | 1894.8 | 2108 | 592 | 6492 | 42 | 195 | 181 | 207 | 260 | 36 | 527 | 50 | 40 | 172 | 265 | 52 | 180 | 306.8 | 446 | 58 | 197.6 | 164.4 | 443 | 347.8 | 216 | 120 | 49 | 2214.4 | 663.6 | 203 | 51 | 61 | 1384.8 | 218 | 47 | 55 | 30 | 49 | 48 | 283.6 | 49 | 2557 | 245.2 | 125 | 308 | 49 | 331.8 | 1526.6 | 47 | 159.2 | 640.4 | 375 | 50 | 2034.4 | 811.6 | 3347.6 | 53 | 32 | 291 | 354.8 | 45 | 257 | 48 | 185.8 | 453 | 243 | 1928.8 | 342.2 | 48 | 199 | 52 | 3319 | 530 | 2303 | 293 | 254 | 352 | 197 | 2688.8 | 287.2 | 53 | 183 | 50 | 173.2 | 49 | 292 | 543 | 226 | 49 | 98 | 2337 | 629.8 | 53 | 220 | 33 | 48 | 46 | 488.6 | 2381 | 55 | 3193 | 136 | 120 | 316 | 173 | 46 | 3146.4 | 240 | 45 | 58 | 2401 | 3509.8 | 319 | 4231 | 2716.8 | 42 | 690.4 | 403 | 607.8 | 138 | 52 | 3045 | 37 | 2720.8 | 207.8 | 846.6 | 55 | 106 | 184 | 393 | 988.4 | 226 | 48 | 396.8 | 55 | 254 | 48 | 155 | 303 | 268 | 168 | 3790.4 | 49 | 52 | 262.8 | 91 | 57 | 203 | 54 | 56 | 317 | 265 | 2240 | 1763.6 | 345.6 | 2232.6 | 219 | 160 | 90.6 | 2741 | 46 | 3480.8 | 42 | 2555 | 88.8 | 57 | 657.6 | 142.4 | 79.6 | 42 | 56 | 525.8 | 86 | 48 | 185 | 55
385 | 156 | 3272.6 | 2763 | 56 | 46 | 252 | 327 | 2019.6 | 47 | 1424.6 | 2897.4 | 190 | 45 | 52 | 341 | 32 | 422 | 53 | 125 | 158 | 50 | 494 | 126 | 2510.4 | 2108 | 603 | 6606.8 | 42 | 195 | 237.4 | 207 | 260 | 36 | 1078.6 | 50 | 40 | 172 | 265 | 170.4 | 180 | 474 | 446 | 400.8 | 195 | 129 | 252 | 55 | 151.6 | 120 | 49 | 234 | 1065.2 | 203 | 51 | 61 | 390 | 218 | 47 | 55 | 30 | 49 | 48 | 307.6 | 49 | 2557 | 48 | 213 | 386 | 49 | 252 | 721 | 47 | 184 | 536 | 323.8 | 164 | 2181.2 | 578 | 2089 | 53 | 32 | 291 | 391.6 | 45 | 257 | 48 | 205.2 | 240 | 243 | 3433 | 479 | 48 | 109.6 | 52 | 2596 | 519.6 | 2303 | 293 | 263 | 340 | 232.4 | 2618 | 188 | 53 | 183 | 50 | 254 | 49 | 292 | 532 | 226 | 49 | 98 | 2158 | 559 | 53 | 263 | 33 | 48 | 121.2 | 1672.8 | 1984.4 | 55 | 3233.8 | 1722.4 | 120 | 1109.2 | 173 | 46 | 1491 | 228 | 45 | 58 | 2401 | 3493 | 236.8 | 4231 | 2508.2 | 42 | 872.8 | 2899 | 323.8 | 138 | 52 | 3045 | 37 | 4245.8 | 363 | 434.4 | 55 | 106 | 350.4 | 393 | 447 | 226 | 48 | 1765.2 | 55 | 262.4 | 48 | 155 | 233 | 268 | 179.6 | 3381 | 49 | 52 | 118.8 | 91 | 57 | 203 | 54 | 56 | 289.6 | 265 | 1821 | 1731 | 356 | 4720 | 1001.4 | 251.8 | 95 | 2741 | 46 | 2738 | 42 | 2518.2 | 120 | 57 | 2244 | 166 | 190 | 42 | 56 | 455 | 210 | 48 | 207.8 | 55
356.2 | 150 | 2292.2 | 2794.4 | 56 | 176 | 252 | 287 | 1996 | 47 | 261 | 2737 | 176 | 45 | 52 | 341 | 32 | 432 | 53 | 195.8 | 76.4 | 50 | 314 | 126 | 3230 | 521.6 | 1047.8 | 6604.8 | 42 | 195 | 350.2 | 204.4 | 3002.6 | 36 | 1583 | 50 | 40 | 172 | 94.6 | 200 | 180 | 302 | 400 | 1804 | 195 | 199.8 | 58.4 | 55 | 55 | 120 | 49 | 234 | 334 | 56 | 51 | 61 | 390 | 80.4 | 47 | 55 | 30 | 49 | 48 | 178 | 49 | 2557 | 48 | 235 | 386 | 49 | 252 | 745 | 47 | 192.4 | 536 | 311 | 240 | 2018 | 580.8 | 2211.6 | 53 | 32 | 412.8 | 534 | 45 | 339.4 | 48 | 333.6 | 302 | 90.2 | 4351.4 | 479 | 48 | 50 | 52 | 2596 | 1585 | 311 | 308.8 | 479 | 340 | 385.6 | 2618 | 231 | 53 | 370.2 | 50 | 254 | 49 | 292 | 532 | 119.2 | 49 | 98 | 2158 | 521.2 | 53 | 263 | 33 | 48 | 234 | 5413.8 | 390.8 | 55 | 3397 | 2309.4 | 120 | 2299 | 147.8 | 46 | 1491 | 252 | 127 | 90.4 | 2401 | 2239.8 | 51 | 3391.6 | 2563.4 | 42 | 802 | 2899 | 346.4 | 58.8 | 52 | 3096.2 | 37 | 2481.2 | 363 | 506.8 | 55 | 106 | 416 | 393 | 495 | 226 | 48 | 1907.2 | 55 | 268 | 48 | 155 | 55 | 268 | 226 | 2814 | 49 | 52 | 52 | 91 | 57 | 78.2 | 54 | 56 | 180 | 265 | 229 | 1731 | 356 | 3880 | 586.2 | 313 | 60 | 2741 | 46 | 2738 | 42 | 2371 | 120 | 57 | 2244 | 166 | 190 | 42 | 56 | 455 | 210 | 48 | 299 | 55
241 | 150 | 2315 | 2616 | 56 | 176 | 252 | 264.6 | 1996 | 47 | 289.8 | 2604.2 | 370 | 219.4 | 52 | 341 | 180.8 | 386.4 | 53 | 125 | 56 | 50 | 239 | 126 | 3204 | 125 | 699.4 | 6563 | 42 | 195 | 181 | 219.8 | 1620 | 36 | 1452.6 | 50 | 40 | 55 | 52 | 200 | 180 | 175.4 | 331 | 1804 | 195 | 129 | 181.6 | 55 | 55 | 120 | 49 | 234 | 334 | 56 | 51 | 61 | 390 | 46 | 47 | 55 | 30 | 49 | 48 | 187 | 49 | 2700.2 | 48 | 235 | 386 | 49 | 236 | 725 | 47 | 198 | 536 | 311 | 240 | 2018 | 504 | 2387 | 53 | 32 | 518 | 534 | 45 | 360 | 48 | 386 | 168.4 | 52 | 2702 | 492.8 | 274.2 | 50 | 52 | 1562.6 | 1595.6 | 180 | 328 | 479 | 232.4 | 397 | 2985.8 | 544 | 53 | 245.4 | 250 | 254 | 49 | 292 | 529.8 | 48 | 88.2 | 526.4 | 1041.4 | 638.8 | 53 | 263 | 62.2 | 169.6 | 314.8 | 5547 | 365 | 55 | 1830.6 | 2334.8 | 205.2 | 2279 | 47 | 121.2 | 1491 | 252 | 250 | 220 | 2479 | 3319 | 51 | 2832 | 2445.8 | 42 | 714.4 | 2899 | 742.4 | 39 | 52 | 3413 | 37 | 1474.6 | 376 | 344 | 55 | 106 | 420 | 353 | 495 | 266 | 48 | 1954 | 55 | 268 | 48 | 155 | 55 | 261.4 | 226 | 2870 | 49 | 52 | 140.8 | 91 | 57 | 83.2 | 54 | 56 | 180 | 132.4 | 470.6 | 444.8 | 356 | 2596.6 | 207 | 313 | 60 | 2665 | 46 | 2738 | 42 | 2317.8 | 120 | 57 | 2189.6 | 166 | 190 | 42 | 56 | 525.8 | 210 | 48 | 299 | 55
241 | 140.4 | 3890 | 756 | 56 | 176 | 213.2 | 175 | 1936 | 47 | 333 | 2108 | 258 | 278 | 52 | 241 | 218 | 184.8 | 53 | 125 | 183.2 | 50 | 239 | 289.2 | 3894 | 163.4 | 465 | 3078.8 | 42 | 255 | 181 | 1352.6 | 57 | 36 | 53 | 50 | 40 | 55 | 52 | 200 | 48 | 50 | 331 | 1804 | 261.4 | 129 | 215 | 55 | 55 | 120 | 49 | 234 | 334 | 56 | 51 | 61 | 390 | 46 | 47 | 55 | 30 | 49 | 48 | 187.2 | 190 | 2736 | 48 | 213 | 282 | 49 | 203 | 621 | 47 | 198 | 536 | 367 | 88 | 2018 | 538 | 2387 | 53 | 32 | 518 | 498 | 45 | 157 | 48 | 422 | 138 | 52 | 2702 | 522 | 357 | 50 | 52 | 191 | 1511.6 | 252.6 | 319 | 316 | 230 | 397 | 2772.8 | 544 | 53 | 183 | 250 | 472.6 | 49 | 292 | 521 | 48 | 245 | 947.6 | 297 | 399.2 | 181.8 | 177 | 179 | 281.6 | 335 | 5500.8 | 351 | 55 | 1666 | 2320 | 262 | 2199 | 47 | 140 | 1491 | 252 | 250 | 220 | 2568.6 | 45 | 69.4 | 2832 | 2405.8 | 42 | 726.8 | 2899 | 2351.6 | 39 | 52 | 3413 | 37 | 2796.8 | 470.2 | 484 | 55 | 106 | 324 | 293 | 495 | 226 | 48 | 1627.2 | 97 | 194.2 | 216 | 137.4 | 55 | 259 | 154.8 | 3663.2 | 49 | 52 | 200 | 63.8 | 57 | 228 | 54 | 56 | 46 | 44 | 494.2 | 522 | 356 | 2503 | 972.4 | 313 | 60 | 2572.2 | 46 | 1238.6 | 42 | 482.8 | 170 | 57 | 2108 | 190 | 162.4 | 42 | 56 | 522.2 | 179 | 48 | 342.2 | 55
241 | 138 | 2297.6 | 393.8 | 56 | 176 | 58 | 175 | 1896 | 47 | 1814.4 | 342.4 | 230 | 1577.6 | 52 | 241 | 218 | 96 | 53 | 195.8 | 215 | 50 | 359 | 330 | 1623.6 | 317 | 489 | 2907.6 | 42 | 255 | 181 | 355 | 57 | 36 | 114.2 | 50 | 40 | 55 | 52 | 81.6 | 48 | 50 | 331 | 1804 | 361 | 199.8 | 315 | 55 | 55 | 120 | 49 | 234 | 360 | 56 | 51 | 61 | 390 | 46 | 47 | 55 | 30 | 49 | 48 | 252.8 | 190 | 2794 | 48 | 125 | 318.8 | 49 | 203 | 604.2 | 88.4 | 198 | 325 | 267 | 50 | 1946.2 | 538 | 2366 | 53 | 32 | 494 | 444.4 | 45 | 136.4 | 48 | 440.4 | 138 | 52 | 2702 | 370 | 357 | 50 | 52 | 1262.6 | 1457.2 | 306.6 | 293.8 | 316 | 305 | 362 | 1546.4 | 544 | 53 | 183 | 250 | 311 | 49 | 292 | 521 | 48 | 245 | 86 | 333 | 59 | 214 | 48 | 179 | 302 | 335 | 4687.8 | 351 | 55 | 1586 | 1130.2 | 262 | 1802.4 | 47 | 140 | 1491 | 252 | 250 | 220 | 443 | 179.4 | 143 | 2968 | 1939 | 42 | 470 | 3073.4 | 2738 | 82 | 52 | 3413 | 37 | 2465.2 | 425 | 577 | 55 | 106 | 223.2 | 293 | 495 | 226 | 48 | 299.6 | 265 | 145 | 216 | 96 | 55 | 480 | 48 | 4853 | 49 | 52 | 200 | 57 | 57 | 228 | 54 | 177.2 | 46 | 44 | 467.6 | 522 | 2396 | 2503 | 448 | 221.2 | 203.2 | 2657 | 234 | 239 | 42 | 546 | 286 | 57 | 125 | 226 | 52 | 42 | 56 | 855.8 | 55 | 48 | 342.6 | 55
241 | 153.4 | 2303 | 311 | 56 | 211.4 | 58 | 175 | 1896 | 201 | 2223.2 | 364 | 230 | 2404 | 52 | 235 | 306 | 96 | 53 | 190.4 | 254 | 50 | 253 | 330 | 1008 | 317 | 509 | 1890.6 | 42 | 1308 | 181 | 444.2 | 57 | 36 | 155 | 50 | 40 | 55 | 52 | 74.4 | 48 | 50 | 50 | 1804 | 361 | 129 | 424 | 55 | 55 | 161.2 | 142.2 | 231.2 | 404.8 | 56 | 51 | 132.6 | 467.2 | 46 | 47 | 55 | 30 | 88 | 48 | 260 | 190 | 2827 | 48 | 125 | 413 | 49 | 203 | 604 | 356.6 | 198 | 313.4 | 267 | 50 | 1526 | 538 | 2282 | 53 | 192 | 453.4 | 326 | 45 | 166 | 48 | 492 | 138 | 52 | 2605.2 | 322 | 357 | 50 | 52 | 191 | 1511.6 | 315 | 193 | 5695 | 305 | 85.4 | 47 | 544 | 53 | 183 | 250 | 311 | 49 | 320.4 | 473 | 48 | 245 | 146 | 297 | 59 | 214 | 48 | 179 | 302 | 126.8 | 587.4 | 407.4 | 89.4 | 1438.8 | 248.2 | 262 | 368 | 47 | 121.2 | 1589.4 | 130.2 | 250 | 187.6 | 287.8 | 213 | 143 | 3002 | 323 | 56.4 | 465.4 | 2710 | 2738 | 254 | 52 | 3139 | 37 | 2491.4 | 532.2 | 577 | 55 | 106 | 1468.6 | 285.2 | 495 | 226 | 48 | 351.6 | 265 | 205.4 | 216 | 106.6 | 55 | 528 | 48 | 4853 | 49 | 52 | 200 | 216 | 57 | 228 | 54 | 258 | 46 | 44 | 372.8 | 515.2 | 2396 | 2503 | 411.8 | 160 | 1030.6 | 2657 | 234 | 199 | 146.4 | 546 | 286 | 57 | 125 | 226 | 52 | 42 | 56 | 785 | 200.6 | 186 | 3021.6 | 55
241 | 175 | 2272 | 530.6 | 56 | 353 | 85.8 | 175 | 1896 | 201 | 2278 | 364 | 113.6 | 2354.8 | 132.8 | 211 | 253.6 | 76 | 94.6 | 304.8 | 615 | 50 | 253 | 126 | 2890.4 | 317 | 489 | 326.4 | 42 | 255 | 181 | 442.8 | 57 | 36 | 155 | 50 | 169 | 55 | 52 | 164 | 48 | 50 | 50 | 970 | 361 | 199.8 | 290.4 | 55 | 55 | 223 | 282 | 208.4 | 334 | 56 | 51 | 240 | 602.8 | 46 | 47 | 55 | 30 | 244 | 48 | 365 | 190 | 2827 | 48 | 125 | 436.2 | 49 | 203 | 604 | 425 | 198 | 316 | 267 | 50 | 1491 | 573.2 | 2209.6 | 53 | 232 | 317 | 408 | 45 | 194 | 48 | 330 | 180.8 | 78 | 2569 | 322 | 170.4 | 50 | 52 | 191 | 1202 | 1554.2 | 193 | 100 | 365 | 50 | 47 | 262 | 53 | 239.4 | 130 | 311 | 49 | 434 | 461 | 48 | 245 | 181 | 175 | 59 | 214 | 48 | 149.8 | 160 | 46 | 462.6 | 492 | 175.4 | 331 | 122 | 176.8 | 406 | 47 | 46 | 1660 | 49 | 45 | 214.8 | 265 | 213 | 143 | 3002 | 373.8 | 118 | 405.4 | 2710 | 2738 | 254 | 52 | 2950.6 | 37 | 2186.2 | 607 | 631.8 | 55 | 106 | 2321 | 280 | 482.2 | 427.6 | 48 | 385 | 265 | 326.2 | 216 | 188 | 55 | 448 | 174.4 | 4853 | 49 | 52 | 111.2 | 216 | 57 | 228 | 54 | 258 | 46 | 44 | 280 | 444.2 | 2396 | 2528.2 | 243 | 160 | 2329 | 657.8 | 234 | 205.6 | 216 | 546 | 247 | 57 | 125 | 226 | 113.2 | 42 | 56 | 785 | 237 | 221.2 | 3944 | 55
351 | 195 | 663.8 | 967.4 | 56 | 353 | 197 | 2693 | 1936 | 201 | 2243 | 342.4 | 36 | 2231 | 153 | 211 | 142 | 46 | 261 | 729 | 487.8 | 50 | 253 | 196.8 | 4175 | 317 | 520 | 300.6 | 42 | 45 | 181 | 412.2 | 57 | 36 | 155 | 50 | 255 | 55 | 52 | 199.4 | 48 | 194 | 84.8 | 1518 | 294.6 | 807 | 257 | 102 | 125 | 794.8 | 282 | 191 | 334 | 56 | 51 | 240 | 532 | 46 | 47 | 55 | 30 | 244 | 48 | 362.2 | 155 | 4474.2 | 48 | 160.4 | 529 | 49 | 192.6 | 629.6 | 425 | 198 | 316 | 267 | 50 | 1277.8 | 386 | 2171 | 53 | 232 | 251 | 425 | 45 | 194 | 48 | 311.6 | 464.8 | 182 | 2569 | 256 | 48 | 50 | 52 | 191 | 264 | 181 | 193 | 100 | 265 | 50 | 47 | 221.4 | 53 | 315.6 | 50 | 343.2 | 49 | 434 | 461 | 125.2 | 88.2 | 321 | 175 | 59 | 85.2 | 48 | 33 | 48 | 46 | 585 | 492 | 313 | 271 | 122 | 120 | 406 | 47 | 46 | 1684 | 49 | 45 | 254 | 224.2 | 213 | 129.4 | 2002.4 | 303 | 1313.8 | 406 | 2710 | 2738 | 254 | 52 | 2317.6 | 37 | 655.8 | 576.8 | 537 | 55 | 106 | 3660.4 | 280 | 472.2 | 293.2 | 48 | 385 | 324.6 | 215 | 115.2 | 188 | 77.6 | 378 | 206 | 3384.4 | 351 | 52 | 52 | 216 | 163.8 | 83.2 | 54 | 96.4 | 46 | 144.2 | 266 | 282 | 2990.6 | 2633.8 | 369.8 | 160 | 2348.2 | 94.4 | 234 | 210 | 1558 | 451.2 | 613.4 | 57 | 125 | 226 | 154 | 42 | 182 | 655.6 | 237 | 320 | 3944 | 55
472.6 | 175 | 150 | 2551.8 | 246 | 378.2 | 197 | 2693 | 1868 | 201 | 1053.2 | 1044 | 36 | 2212.4 | 153 | 211 | 120 | 224 | 261 | 162 | 378 | 50 | 133 | 126 | 4175 | 163.4 | 644 | 472.8 | 42 | 45 | 301 | 455 | 57 | 107.4 | 53 | 50 | 255 | 55 | 52 | 341 | 48 | 194 | 405 | 1518 | 195 | 240 | 213.4 | 156.4 | 230 | 223 | 282 | 191 | 404.8 | 56 | 51 | 240 | 567.4 | 46 | 47 | 55 | 30 | 244 | 48 | 253 | 1312.8 | 4828 | 131.2 | 160.4 | 466.2 | 49 | 334.8 | 601.6 | 303.2 | 198 | 316 | 419 | 50 | 1247 | 456.8 | 2171 | 53 | 232 | 260 | 425 | 45 | 194 | 48 | 238 | 321.6 | 182 | 2590.6 | 272 | 48 | 50 | 52 | 199.4 | 264 | 181 | 193 | 240 | 255 | 50 | 47 | 2498 | 53 | 310 | 50 | 472 | 49 | 434 | 461 | 241 | 49 | 321 | 251.8 | 59 | 53 | 48 | 33 | 48 | 46 | 585 | 480 | 313 | 294 | 122 | 265.6 | 406 | 121.8 | 46 | 1825 | 49 | 45 | 254 | 365 | 156 | 259 | 367 | 373.8 | 2107 | 2616.8 | 2710 | 2814 | 254 | 52 | 128 | 122.2 | 659 | 496 | 399.4 | 55 | 106 | 2237.6 | 280 | 889.8 | 270.4 | 157 | 385 | 344.4 | 320 | 48 | 299.2 | 168 | 149.6 | 206 | 255 | 1595.8 | 52 | 52 | 904.8 | 235 | 47 | 79.4 | 56 | 46 | 365 | 266 | 188 | 356 | 2641 | 466.2 | 160 | 2361 | 52 | 121.2 | 258.4 | 1558 | 388 | 344.2 | 57 | 125 | 226 | 154 | 42 | 192.4 | 457 | 237 | 320 | 3944 | 55
555 | 48 | 150 | 2944 | 553.4 | 223 | 197 | 2693 | 1814 | 108.6 | 469 | 687 | 36 | 45 | 277.6 | 247.6 | 32 | 936 | 261 | 310 | 261 | 50 | 195.4 | 196.8 | 3407 | 125 | 712.4 | 684.6 | 42 | 45 | 381 | 495 | 57 | 155 | 53 | 244 | 255 | 55 | 52 | 273.8 | 48 | 194 | 474 | 1530 | 195 | 240 | 148 | 238 | 230 | 199 | 355.2 | 191 | 313 | 56 | 197.4 | 240 | 839 | 201.2 | 47 | 55 | 30 | 244 | 48 | 253 | 49 | 2557 | 256 | 125 | 348 | 49 | 371 | 569 | 88.4 | 198 | 316 | 457 | 50 | 836 | 411.4 | 2162.6 | 53 | 152 | 260 | 425 | 45 | 82 | 243 | 238 | 150 | 2544 | 2596 | 272 | 48 | 50 | 52 | 296 | 264 | 181 | 193 | 320 | 255 | 50 | 128.2 | 2498 | 53 | 311.8 | 50 | 481 | 49 | 1271.6 | 461 | 241 | 49 | 321 | 338.8 | 59 | 53 | 48 | 33 | 48 | 46 | 545 | 513.6 | 244.2 | 294 | 122 | 372.8 | 230 | 259.2 | 46 | 1782.6 | 49 | 45 | 58 | 203 | 174 | 259 | 333 | 798 | 2107 | 2759.8 | 2710 | 2995.2 | 82 | 52 | 163.4 | 250 | 659 | 518 | 795.4 | 55 | 106 | 2184 | 280 | 2681 | 341.8 | 157 | 157.2 | 327 | 320 | 48 | 327 | 168 | 50 | 206 | 255 | 502 | 52 | 52 | 3286.6 | 235 | 47 | 181 | 56 | 263 | 365 | 266 | 182.2 | 525 | 2629 | 336 | 160 | 2160 | 52 | 46 | 47 | 1523.2 | 490 | 198 | 57 | 125 | 761.6 | 154 | 42 | 195 | 52 | 164.2 | 320 | 1676 | 55
513 | 48 | 2896 | 2936.8 | 551.8 | 81.4 | 169.2 | 1749.6 | 1932.8 | 47 | 469 | 441 | 36 | 3483.8 | 233 | 252 | 32 | 1011.2 | 261 | 1237.2 | 138 | 50 | 211 | 126 | 1297 | 125 | 758 | 367 | 42 | 108.6 | 370 | 475 | 57 | 155 | 53 | 244 | 212 | 55 | 52 | 229 | 48 | 150.8 | 450.4 | 1648 | 195 | 240 | 148 | 1143.6 | 230 | 157.8 | 171 | 191 | 369.8 | 56 | 234 | 61 | 1274.6 | 240 | 47 | 240 | 30 | 88 | 48 | 218 | 49 | 58 | 256 | 195.8 | 312 | 49 | 371 | 533 | 47 | 198 | 316 | 467.8 | 50 | 834.6 | 3136.8 | 2157 | 53 | 32 | 260 | 425 | 45 | 54 | 243 | 238 | 68.4 | 2518 | 2622.2 | 266.4 | 48 | 79.8 | 52 | 543 | 162.4 | 181 | 193 | 340 | 255 | 50 | 250 | 3321.2 | 53 | 319 | 50 | 340.4 | 85 | 737.6 | 435.4 | 241 | 49 | 1616.4 | 471.8 | 59 | 53 | 203.2 | 33 | 48 | 46 | 480.2 | 648 | 227 | 294 | 122 | 302 | 116 | 360 | 46 | 1627 | 49 | 103.8 | 58 | 203 | 174 | 312.8 | 333 | 223 | 2167.4 | 2253 | 2750 | 2915 | 39 | 52 | 163.4 | 250 | 659 | 402.8 | 2347.2 | 55 | 106 | 1767.8 | 280 | 2681 | 349 | 157 | 57 | 327 | 320 | 48 | 327 | 168 | 50 | 156 | 255 | 502 | 52 | 52 | 3223 | 235 | 47 | 217.4 | 265 | 263 | 257 | 266 | 238.4 | 396 | 2629 | 336 | 160 | 177 | 52 | 46 | 139.8 | 1384 | 484 | 198 | 57 | 304.2 | 1701.2 | 52 | 42 | 195 | 52 | 55 | 248 | 257 | 55
447 | 48 | 3128.8 | 3003.2 | 535 | 46 | 58 | 164 | 2056 | 47 | 674.2 | 441 | 36 | 3529 | 233 | 252 | 135 | 1030 | 94.6 | 766.4 | 56 | 50 | 246.4 | 126 | 1250.4 | 125 | 691 | 401 | 42 | 243.8 | 404.6 | 328 | 57 | 155 | 94 | 244 | 40 | 55 | 94.6 | 229 | 48 | 86 | 346 | 1628 | 195 | 130.2 | 48 | 2530.8 | 230 | 157.2 | 171 | 277.8 | 299 | 56 | 234 | 61 | 719.8 | 240 | 47 | 240 | 30 | 49 | 48 | 151.2 | 82.6 | 58 | 256 | 125 | 312 | 49 | 417.4 | 509 | 47 | 247.6 | 316 | 457 | 50 | 635 | 3160.8 | 2162.6 | 53 | 32 | 236 | 366.2 | 45 | 54 | 243 | 323.6 | 133.2 | 533.2 | 2727 | 258 | 48 | 199 | 52 | 543 | 208 | 4524.4 | 504.2 | 340 | 255 | 50 | 250 | 5081.6 | 53 | 172.6 | 50 | 189 | 49 | 330 | 429 | 241 | 49 | 166.4 | 3870 | 59 | 53 | 242 | 33 | 48 | 46 | 437 | 648 | 89.4 | 119 | 153.8 | 302 | 116 | 360 | 46 | 1627 | 49 | 192 | 58 | 203 | 174 | 188 | 58 | 211 | 1495 | 2253 | 2912.6 | 2743 | 39 | 52 | 128 | 250 | 659 | 344 | 2744 | 55 | 106 | 87 | 280 | 2681 | 349 | 113.4 | 57 | 242.8 | 306.8 | 48 | 327 | 100.2 | 50 | 239 | 229 | 223 | 52 | 52 | 3349 | 394.4 | 47 | 363 | 265 | 263 | 156.8 | 266 | 320 | 393.4 | 2643.4 | 120.8 | 223 | 177 | 52 | 46 | 163 | 1400 | 484 | 198 | 57 | 349 | 1598 | 52 | 42 | 357.4 | 52 | 55 | 206 | 257 | 181
594.8 | 48 | 3187 | 2793.8 | 421 | 46 | 58 | 164 | 2152 | 47 | 507 | 621.8 | 36 | 3529 | 233 | 252 | 135 | 1163.2 | 53 | 1451.8 | 56 | 50 | 246.4 | 196.8 | 48 | 125 | 532 | 401 | 42 | 267 | 521.8 | 248 | 57 | 117.2 | 258 | 244 | 40 | 55 | 265 | 176.2 | 48 | 724.4 | 237.4 | 1130.8 | 186.2 | 57 | 48 | 2538 | 87.2 | 159 | 171 | 408 | 299 | 56 | 234 | 61 | 529 | 274.4 | 47 | 240 | 30 | 49 | 48 | 200 | 225 | 58 | 338.4 | 125 | 312 | 49 | 405.8 | 507 | 47 | 222 | 316 | 381 | 50 | 2075.4 | 3226.2 | 2171 | 53 | 32 | 651.6 | 278 | 45 | 54 | 243 | 345 | 261 | 63 | 2727 | 258 | 48 | 199 | 168 | 543 | 208 | 181 | 683.4 | 310.4 | 239 | 50 | 250 | 4556 | 53 | 169 | 50 | 214 | 52.4 | 351.6 | 429 | 48 | 49 | 191.4 | 3882 | 123.2 | 53 | 242 | 33 | 48 | 46 | 522.4 | 648 | 55 | 119 | 283.8 | 300 | 116 | 360 | 46 | 1326 | 49 | 192 | 94.6 | 141 | 45 | 188 | 58 | 136.6 | 124 | 284 | 427 | 2743 | 118.2 | 86.8 | 198.8 | 250 | 659 | 344 | 2744 | 55 | 146 | 67 | 280 | 2681 | 349 | 48 | 57 | 55 | 90.6 | 48 | 222 | 55 | 50 | 239 | 218 | 188.2 | 52 | 95.8 | 2604.6 | 252 | 47 | 286.8 | 265 | 263 | 132.4 | 355.6 | 320 | 383 | 238.6 | 60 | 325 | 177 | 52 | 46 | 163 | 1424 | 673.6 | 182.8 | 57 | 349 | 1598 | 52 | 42 | 398 | 52 | 55 | 210 | 257 | 344
304 | 85 | 990.2 | 2840.2 | 345 | 176 | 58 | 173.6 | 2152 | 47 | 523 | 1849 | 36 | 3529 | 160.6 | 252 | 235 | 1233.2 | 53 | 2245 | 56 | 50 | 341.2 | 126 | 48 | 160.4 | 438 | 467 | 42 | 267 | 369.4 | 248 | 57 | 239 | 258 | 127.6 | 40 | 55 | 265 | 200 | 48 | 56 | 259 | 377 | 346.4 | 57 | 164 | 2193.2 | 216 | 128.2 | 97.8 | 408 | 567.8 | 56 | 160.8 | 61 | 460 | 334.4 | 47 | 240 | 30 | 49 | 116.8 | 200 | 227 | 58 | 254 | 195.8 | 608.4 | 49 | 365 | 499 | 47 | 213.6 | 378.4 | 267 | 50 | 2846.8 | 3322.4 | 142.6 | 53 | 32 | 425.8 | 278 | 45 | 54 | 3496 | 345 | 261 | 63 | 369 | 230.4 | 48 | 199 | 168 | 449.4 | 325.6 | 181 | 212.2 | 375.6 | 215 | 50 | 250 | 2784.2 | 263 | 196.2 | 50 | 314 | 49 | 420 | 881.6 | 48 | 49 | 264 | 3805.2 | 203.8 | 53 | 48 | 33 | 48 | 46 | 580.4 | 1918.2 | 55 | 119 | 295 | 120 | 116 | 97.4 | 46 | 2064 | 49 | 192 | 241 | 48 | 45 | 188 | 333 | 169.2 | 450.4 | 1026.8 | 347 | 2665.4 | 138 | 226 | 168 | 37 | 659 | 344 | 2724.8 | 55 | 273.2 | 67 | 280 | 2699.2 | 349 | 48 | 57 | 231 | 85 | 48 | 288.6 | 55 | 50 | 263 | 280 | 49 | 52 | 186.6 | 301 | 213 | 140.6 | 236 | 265 | 119.2 | 265 | 389.8 | 320 | 269.8 | 1430.8 | 60 | 518 | 845.4 | 52 | 46 | 139.8 | 1517.6 | 622 | 43 | 57 | 349 | 1601 | 52 | 174 | 398 | 52 | 55 | 296.8 | 116 | 344
217 | 85 | 241.2 | 2838 | 1541.4 | 176 | 58 | 136 | 2034 | 47 | 547 | 519 | 36 | 348.8 | 52 | 252 | 241.4 | 980 | 53 | 2245 | 56 | 50 | 368.8 | 161.4 | 48 | 160.4 | 418 | 443 | 42 | 161 | 381 | 248 | 57 | 239 | 258 | 50 | 40 | 243 | 265 | 200 | 48 | 148.6 | 259 | 341.4 | 387 | 57 | 228 | 388.2 | 216 | 112.2 | 49 | 408 | 567.2 | 56 | 51 | 61 | 811.8 | 218 | 47 | 129 | 30 | 49 | 220 | 200 | 227 | 58 | 254 | 125 | 658.8 | 49 | 1062.2 | 520 | 47 | 208 | 478 | 255 | 76 | 2451 | 3726.4 | 207 | 53 | 32 | 331 | 278 | 45 | 54 | 3418 | 323.6 | 261 | 101.2 | 349 | 232 | 48 | 169.2 | 168 | 2498.2 | 335 | 181 | 225 | 459.4 | 275 | 50 | 47 | 342.2 | 263 | 203 | 50 | 516 | 49 | 396 | 1358.2 | 48 | 49 | 343.2 | 3610.8 | 355 | 53 | 48 | 33 | 48 | 158.8 | 586 | 535.4 | 55 | 154.4 | 295 | 190.8 | 116 | 47 | 46 | 2075.2 | 49 | 133.2 | 338.2 | 69.6 | 45 | 51 | 275.4 | 232 | 287.2 | 2141 | 227 | 2549 | 138 | 226 | 228 | 37 | 659 | 324.8 | 2712 | 55 | 1341 | 63 | 280 | 868.8 | 349 | 48 | 57 | 231 | 78 | 48 | 333 | 55 | 50 | 359 | 280 | 49 | 52 | 492.2 | 301 | 57 | 203 | 236 | 139.6 | 46 | 265 | 319 | 211.2 | 203 | 2224 | 60 | 470 | 166 | 52 | 46 | 47 | 1500 | 558.6 | 43 | 57 | 259.4 | 1613 | 52 | 174 | 1557.2 | 52 | 55 | 234 | 138.8 | 293.6
211 | 85 | 180.8 | 2759.2 | 56 | 176 | 58 | 90.6 | 2065.2 | 47 | 399.6 | 482 | 36 | 45 | 52 | 252 | 167 | 268 | 53 | 2245 | 56 | 50 | 434 | 557.4 | 48 | 125 | 5717.8 | 549 | 42 | 68.2 | 357 | 248 | 170.6 | 239 | 290.6 | 50 | 67 | 243 | 265 | 200 | 48 | 274 | 259 | 240 | 366.4 | 57 | 294 | 550.2 | 151.6 | 141 | 49 | 273 | 224.6 | 56 | 51 | 61 | 2090.2 | 149.2 | 47 | 55 | 30 | 49 | 220 | 78 | 227 | 58 | 130.4 | 363.8 | 545 | 49 | 365 | 542 | 47 | 116.8 | 478 | 204.6 | 218 | 2331 | 3336.4 | 291 | 53 | 142 | 331 | 275.6 | 45 | 1190 | 3418 | 238 | 261 | 243 | 346.6 | 232 | 170.4 | 50 | 121.6 | 2454 | 187 | 277.8 | 300.6 | 394 | 304.6 | 50 | 47 | 630 | 263 | 203 | 170 | 516 | 627.6 | 360 | 489 | 48 | 49 | 396 | 333.6 | 355 | 53 | 177 | 33 | 48 | 294.6 | 586 | 1955.6 | 55 | 269.4 | 295 | 233.6 | 116 | 47 | 46 | 2078 | 49 | 57 | 403 | 156 | 149.4 | 182 | 182 | 244 | 124 | 2149 | 227 | 549.8 | 118.2 | 226 | 298.8 | 37 | 1810.4 | 312 | 2704.8 | 55 | 2895 | 57 | 34 | 409 | 1452.4 | 48 | 57 | 231 | 50 | 48 | 340.8 | 55 | 50 | 274.8 | 156 | 49 | 52 | 581 | 301 | 57 | 203 | 90.4 | 56 | 46 | 265 | 319 | 184 | 1556 | 2322.8 | 60 | 353 | 174.8 | 52 | 46 | 47 | 1463.2 | 441 | 43 | 254 | 125 | 1779 | 2695.4 | 174 | 190.8 | 52 | 55 | 215.4 | 230 | 218
211 | 85 | 328.8 | 2641 | 56 | 176 | 213.2 | 237 | 2076 | 47 | 348 | 1744 | 64 | 45 | 52 | 380.4 | 167 | 281.2 | 53 | 1424.4 | 56 | 50 | 434 | 167.4 | 1280.4 | 195.8 | 418 | 549 | 42 | 45 | 357 | 248 | 330.4 | 239 | 257 | 50 | 67 | 243 | 94.6 | 111.2 | 48 | 274 | 259 | 240 | 284 | 57 | 1215.4 | 666 | 55 | 3396 | 49 | 56 | 227 | 56 | 51 | 61 | 2831 | 46 | 47 | 55 | 30 | 49 | 220 | 66.4 | 120.8 | 58 | 48 | 930 | 464 | 49 | 225 | 631.8 | 47 | 61.6 | 478 | 195 | 370 | 2345 | 3234 | 505 | 53 | 142 | 438.2 | 254 | 45 | 1311.8 | 2744 | 269.6 | 48 | 257.4 | 294.6 | 228.4 | 252 | 50 | 128 | 2424.4 | 175 | 1540.8 | 6026.6 | 394 | 312 | 50 | 47 | 630 | 263 | 215 | 250 | 441 | 2879.4 | 360 | 489 | 48 | 49 | 220 | 334 | 248 | 53 | 263 | 33 | 48 | 335 | 586 | 1630.4 | 55 | 234 | 299.8 | 282.4 | 116 | 47 | 46 | 971 | 49 | 45 | 403 | 272.4 | 252.6 | 182 | 182 | 232 | 124 | 2161 | 227 | 50 | 39 | 226 | 228 | 37 | 2398 | 306.8 | 3975.6 | 55 | 2871 | 177 | 34 | 409 | 349 | 48 | 57 | 231 | 50 | 115.2 | 367 | 55 | 50 | 346 | 148.4 | 49 | 52 | 441.2 | 3328 | 57 | 203 | 54 | 56 | 46 | 265 | 505.8 | 507.4 | 203 | 2354 | 60 | 1905 | 177 | 183.8 | 46 | 47 | 983.6 | 673 | 43 | 254 | 195.8 | 1467 | 3319 | 174 | 69 | 52 | 55 | 247.8 | 230 | 120.2
211 | 85 | 335 | 2641 | 56 | 176 | 252 | 237 | 2076 | 47 | 360 | 2796.4 | 176 | 183.4 | 52 | 368.4 | 167 | 525 | 53 | 125 | 56 | 50 | 684.8 | 54 | 2205.2 | 125 | 418 | 397.4 | 42 | 45 | 454 | 221.6 | 260 | 36 | 216 | 50 | 67 | 243 | 52 | 52 | 48 | 148.6 | 259 | 240 | 283.6 | 57 | 798 | 688.2 | 55 | 2124 | 49 | 56 | 253 | 56 | 51 | 196 | 2831 | 46 | 47 | 55 | 30 | 49 | 220 | 73.2 | 200 | 93.8 | 48 | 363 | 279.6 | 49 | 1110.4 | 697 | 47 | 130 | 478 | 195 | 370 | 2303 | 3035 | 408.4 | 53 | 142 | 446.8 | 218 | 45 | 1393 | 48 | 1565.6 | 48 | 315 | 226.8 | 223 | 252 | 71.2 | 242 | 615.6 | 45 | 288 | 329 | 328.8 | 246.6 | 50 | 47 | 1370.4 | 137 | 263 | 250 | 451 | 2891 | 360 | 364.6 | 48 | 245 | 143 | 390.8 | 248 | 53 | 263 | 33 | 109.2 | 335 | 730 | 1410 | 55 | 304.8 | 377.8 | 632.8 | 186.8 | 47 | 156 | 233 | 49 | 209 | 256.6 | 350 | 3661 | 182 | 182 | 188.6 | 124 | 1748.4 | 227 | 50 | 39 | 86.8 | 218.8 | 338 | 2292.4 | 467.8 | 3802.6 | 55 | 2157.8 | 183 | 34 | 555.8 | 349 | 48 | 57 | 315 | 50 | 216 | 1366.4 | 55 | 183.6 | 274 | 242 | 49 | 52 | 341 | 3328 | 57 | 109.4 | 425.4 | 56 | 46 | 44 | 239 | 540 | 58 | 1560.8 | 132.4 | 2040 | 177 | 499 | 46 | 137.8 | 287 | 973 | 112.6 | 254 | 125 | 1467 | 3392.6 | 174 | 1329 | 52 | 55 | 48 | 341 | 55
326.2 | 85 | 866.6 | 2641 | 56 | 176 | 252 | 237 | 2076 | 47 | 324 | 2913.4 | 176 | 218 | 52 | 267 | 167 | 2114 | 53 | 164 | 56 | 50 | 1983.2 | 54 | 2278.6 | 125 | 239.6 | 231 | 42 | 45 | 404 | 183 | 260 | 36 | 216 | 50 | 61.6 | 130.2 | 52 | 52 | 48 | 65 | 734.6 | 171.6 | 350 | 57 | 313 | 550 | 55 | 2124 | 49 | 56 | 297 | 76.2 | 51 | 196 | 2831 | 46 | 47 | 55 | 30 | 49 | 48 | 274.8 | 1404.8 | 324 | 48 | 341 | 62 | 49 | 190 | 697 | 47 | 130 | 304 | 183.8 | 216 | 330 | 3017 | 323 | 53 | 218 | 478 | 242 | 45 | 1413.6 | 48 | 479 | 48 | 2599.2 | 181.6 | 223 | 252 | 156 | 242 | 193 | 107.4 | 263.8 | 328 | 1185.6 | 239 | 191.6 | 47 | 973.2 | 53 | 271.4 | 250 | 369.8 | 2891 | 360 | 167.8 | 154.8 | 245 | 143 | 320 | 96.8 | 53 | 263 | 91.4 | 150 | 297.4 | 743.4 | 1480.8 | 55 | 491.6 | 4475.6 | 632.2 | 116 | 47 | 156 | 269.8 | 49 | 250 | 122.8 | 285.2 | 3521.8 | 182 | 182 | 57.4 | 120 | 417.4 | 227 | 50 | 211 | 52 | 665.8 | 186 | 2302.2 | 456.4 | 3941 | 55 | 86 | 314.2 | 134 | 1256 | 349 | 48 | 57 | 427 | 50 | 216 | 784.2 | 55 | 378 | 83.6 | 242 | 49 | 52 | 169 | 3328 | 57 | 47 | 449 | 56 | 46 | 44 | 309.8 | 540 | 58 | 347.6 | 241 | 2143.2 | 177 | 499 | 105.4 | 274 | 287 | 1043.8 | 159 | 388.4 | 125 | 1467 | 3616 | 204 | 171.4 | 119.2 | 55 | 48 | 346.6 | 55
355 | 85 | 1652.4 | 2654 | 56 | 176 | 363.2 | 237 | 2113.8 | 47 | 300 | 1951.8 | 176 | 218 | 52 | 267 | 204.2 | 2114 | 53 | 233.6 | 97 | 50 | 2816 | 54 | 2231 | 195.8 | 180 | 193 | 42 | 45 | 404 | 191 | 260 | 36 | 183.4 | 50 | 40 | 55 | 52 | 52 | 48 | 50 | 1210.2 | 207 | 350 | 57 | 309 | 550 | 55 | 2124 | 95.6 | 56 | 297 | 157 | 51 | 196 | 2831 | 46 | 47 | 55 | 30 | 49 | 48 | 121.8 | 329 | 382 | 66.4 | 253 | 51 | 49 | 190 | 697 | 88.4 | 130 | 301.4 | 207 | 50 | 322 | 2749 | 239 | 53 | 3411 | 514 | 166 | 45 | 2573.2 | 48 | 476.2 | 48 | 2197.2 | 103 | 460 | 211.2 | 156 | 242 | 2597.8 | 377 | 187 | 410.4 | 1750 | 239 | 227 | 47 | 515.6 | 53 | 344 | 210 | 349 | 2334.2 | 360 | 173 | 226 | 245 | 143 | 198 | 59 | 53 | 220 | 179 | 150 | 46 | 676.4 | 1410 | 55 | 630 | 3302.6 | 178.4 | 116 | 47 | 156 | 417 | 49 | 250 | 58 | 86.8 | 3487 | 182 | 182 | 49 | 230.8 | 359 | 227 | 97.2 | 254 | 52 | 270 | 202 | 2231.4 | 440.8 | 3941 | 55 | 86 | 436.6 | 134 | 386 | 361.4 | 48 | 57 | 557.6 | 50 | 216 | 316 | 168 | 378 | 48 | 781.4 | 49 | 52 | 52 | 3475.8 | 57 | 47 | 1218.2 | 217.6 | 46 | 44 | 192.6 | 540 | 58 | 254 | 241 | 2169 | 1303.2 | 499 | 145 | 274 | 379.8 | 909.8 | 159 | 519.2 | 195.8 | 1467 | 1159.6 | 264 | 197 | 491 | 55 | 48 | 301 | 55
355 | 85 | 1527.4 | 654.8 | 56 | 246.8 | 313.4 | 90.6 | 2119 | 47 | 300 | 477 | 303.2 | 218 | 52 | 240 | 353 | 2135.6 | 261 | 299 | 261 | 50 | 2840 | 54 | 998.6 | 125 | 188 | 193 | 42 | 45 | 365.2 | 239 | 260 | 36 | 53 | 50 | 40 | 101.8 | 52 | 52 | 48 | 200.6 | 259 | 2113.2 | 350 | 57 | 169.2 | 550 | 55 | 537.6 | 282 | 56 | 219 | 157 | 51 | 324 | 2831 | 46 | 47 | 55 | 30 | 49 | 48 | 231 | 300.8 | 310.4 | 140 | 53 | 51 | 49 | 230 | 632 | 254 | 143 | 291 | 311 | 50 | 415.6 | 2749 | 123.2 | 53 | 3411 | 442.2 | 1249.6 | 45 | 4148.4 | 48 | 356.4 | 109.2 | 2249 | 103 | 1100.8 | 48 | 156 | 242 | 2654.8 | 377 | 327 | 410.4 | 1750 | 201.8 | 227 | 47 | 407.6 | 53 | 344 | 50 | 349 | 107 | 360 | 625.6 | 226 | 245 | 213 | 292.8 | 59 | 53 | 48 | 179 | 150 | 46 | 676.4 | 1410 | 55 | 700.8 | 3254 | 88.8 | 186.8 | 47 | 112 | 417 | 49 | 250 | 58 | 48 | 320.4 | 434.8 | 182 | 49 | 250 | 359 | 227 | 168 | 254 | 52 | 270 | 203 | 2245 | 538 | 3941 | 55 | 86 | 396.2 | 134 | 386 | 320 | 48 | 190.6 | 702 | 50 | 216 | 316 | 168 | 378 | 48 | 289.4 | 49 | 52 | 52 | 412.4 | 57 | 47 | 1832.6 | 258 | 46 | 44 | 123 | 424.2 | 58 | 270 | 121.2 | 2024 | 910 | 362.8 | 145 | 274 | 403 | 935.2 | 159 | 379.4 | 125 | 1467 | 425.6 | 204 | 186.6 | 656.6 | 55 | 48 | 301 | 55
199 | 48 | 1501 | 155 | 94 | 353 | 197 | 54 | 57 | 47 | 370.8 | 302.4 | 264 | 325.4 | 52 | 240 | 240 | 2150 | 261 | 234 | 456 | 50 | 3050.4 | 135.6 | 73.8 | 195.8 | 275 | 190.6 | 42 | 129.8 | 45 | 239 | 368.6 | 36 | 134.6 | 50 | 40 | 172 | 52 | 52 | 48 | 388 | 400.4 | 155 | 250.4 | 93.6 | 161 | 550 | 230 | 141 | 282 | 217 | 191 | 157 | 51 | 324 | 2831 | 193 | 289 | 55 | 30 | 244 | 48 | 231 | 188 | 203 | 152 | 53 | 51 | 49 | 230 | 646.8 | 322.4 | 155 | 291 | 311 | 50 | 439 | 2749 | 46 | 60 | 3411 | 336 | 166 | 45 | 3995.6 | 48 | 347.2 | 150 | 2237 | 103 | 460 | 69 | 92.4 | 52 | 2292 | 377 | 567 | 259.2 | 270 | 353 | 227 | 2763 | 1660.8 | 53 | 344 | 50 | 594.2 | 107 | 357.2 | 1008.6 | 83.6 | 127.4 | 320.2 | 426 | 59 | 149.6 | 48 | 179 | 222.4 | 46 | 1726.6 | 1440.4 | 55 | 630 | 3254 | 157.2 | 116 | 47 | 46 | 411 | 49 | 168 | 175.6 | 48 | 186 | 346 | 182 | 49 | 218 | 344.6 | 227 | 168 | 254 | 52 | 270 | 337 | 2281 | 480.4 | 3941 | 55 | 86 | 389 | 94 | 386 | 315.2 | 48 | 224 | 626.4 | 1612.4 | 48 | 316 | 168 | 276 | 588.8 | 125 | 49 | 52 | 193 | 555 | 57 | 83.2 | 1858 | 258 | 80 | 44 | 391.8 | 339.2 | 58 | 274 | 46 | 229 | 708.8 | 90 | 145 | 274 | 867.4 | 956.4 | 43 | 245 | 160.4 | 1467 | 352 | 42 | 56 | 653 | 253.6 | 48 | 299.4 | 55
270.6 | 48 | 1571.8 | 1213 | 246 | 353 | 197 | 54 | 57 | 47 | 948 | 1398 | 358.4 | 166 | 52 | 240 | 328 | 167 | 261 | 234 | 456 | 50 | 2726 | 258 | 1446.6 | 620 | 301 | 2266.6 | 42 | 151 | 45 | 203 | 328 | 83.6 | 155 | 50 | 40 | 172 | 52 | 52 | 48 | 394 | 706.2 | 71 | 254.8 | 240 | 161 | 550 | 230 | 141 | 282 | 321 | 703.4 | 96.4 | 51 | 502.2 | 2791 | 193 | 361 | 55 | 30 | 244 | 48 | 336 | 188 | 116 | 152 | 53 | 51 | 49 | 190 | 470 | 425 | 143 | 149 | 311 | 50 | 319.6 | 55 | 46 | 53 | 827.8 | 307.4 | 166 | 45 | 3964.2 | 48 | 651.4 | 302 | 1531.8 | 97.6 | 570 | 153 | 50 | 52 | 1141.2 | 273 | 572.8 | 234 | 183.6 | 353 | 156.2 | 2763 | 428.4 | 53 | 344 | 50 | 1665 | 107 | 346 | 57 | 48 | 49 | 329 | 641.4 | 59 | 214 | 48 | 120.6 | 266 | 46 | 3242.8 | 426.2 | 55 | 532.8 | 1819 | 230 | 186.8 | 47 | 46 | 1111.4 | 49 | 45 | 254 | 48 | 191.2 | 357.2 | 182 | 817.4 | 190.8 | 616.6 | 227 | 168 | 168 | 52 | 270 | 337 | 2297 | 461 | 1160 | 55 | 1122 | 323.4 | 34 | 386 | 308 | 48 | 224 | 443.6 | 3956 | 48 | 4005.6 | 122.8 | 81.6 | 60 | 125 | 49 | 52 | 193 | 626 | 57 | 228 | 1858 | 56 | 80 | 44 | 391.2 | 388.4 | 58 | 274 | 163 | 229 | 460 | 52 | 46 | 47 | 1981.2 | 921 | 43 | 245 | 160.4 | 731.4 | 282.4 | 42 | 56 | 585.8 | 181 | 48 | 151.4 | 55
371 | 48 | 1601 | 337.2 | 246 | 353 | 211.8 | 54 | 151.4 | 47 | 594.4 | 216 | 416 | 200.2 | 52 | 228 | 328 | 242.2 | 261 | 146.8 | 417 | 50 | 2666 | 258 | 2383 | 53 | 301 | 2788 | 42 | 151 | 45 | 203 | 328 | 155 | 155 | 88.8 | 83 | 172 | 52 | 122.8 | 48 | 405.2 | 741 | 179 | 302 | 240 | 734 | 550 | 230 | 141 | 282 | 321 | 176.6 | 56 | 197.4 | 497.8 | 2791 | 193 | 2372.8 | 55 | 30 | 244 | 48 | 430.8 | 188 | 58 | 263.2 | 53 | 51 | 49 | 334.8 | 445 | 425 | 143 | 149 | 207 | 50 | 289 | 55 | 46 | 53 | 32 | 302 | 254.8 | 45 | 1934.6 | 87 | 1115 | 302 | 336.4 | 72 | 433.2 | 153 | 50 | 52 | 296 | 136.2 | 615.2 | 234 | 54 | 1583.6 | 50 | 47 | 360 | 200 | 315.8 | 50 | 1630 | 107 | 346 | 236 | 48 | 49 | 329 | 629.4 | 59 | 214 | 48 | 33 | 266 | 46 | 3236.8 | 130.6 | 158.2 | 648.4 | 3194 | 230 | 139.4 | 47 | 46 | 602 | 49 | 45 | 518 | 48 | 199 | 482 | 865.4 | 447.2 | 114 | 616.6 | 224.4 | 73.6 | 39 | 52 | 98.8 | 263.4 | 1503.8 | 330.2 | 1431.8 | 55 | 2676 | 89 | 34 | 614.8 | 308 | 48 | 224 | 462 | 3956 | 48 | 4005.6 | 55 | 50 | 48 | 195.8 | 49 | 52 | 179 | 2117 | 57 | 228 | 1832.6 | 56 | 73.2 | 128.6 | 51 | 470 | 58 | 274 | 163 | 217 | 346 | 52 | 46 | 47 | 1770.6 | 1009.6 | 43 | 57 | 125 | 48 | 710.2 | 42 | 56 | 485 | 181 | 48 | 116 | 55
371 | 48 | 1069.4 | 478 | 246 | 353 | 184 | 54 | 175 | 201 | 684 | 1004 | 1528.2 | 289 | 52 | 199 | 179.2 | 338.4 | 136.2 | 125 | 97 | 50 | 2638.8 | 135.6 | 2470.2 | 53 | 659.4 | 2788 | 42 | 129.8 | 45 | 418.6 | 524.2 | 155 | 134.6 | 244 | 255 | 78.4 | 52 | 229 | 180 | 326.2 | 741 | 265 | 302 | 240 | 161 | 445 | 230 | 141 | 95.6 | 321 | 1580.6 | 56 | 234 | 508.8 | 2791 | 193 | 2373 | 55 | 30 | 244 | 48 | 346 | 180 | 58 | 268 | 53 | 113.8 | 49 | 371 | 445 | 260.8 | 149.6 | 149 | 259 | 50 | 395 | 79 | 46 | 53 | 56 | 302 | 314 | 45 | 206 | 243 | 480 | 200 | 268 | 88.2 | 342 | 153 | 50 | 52 | 296 | 45 | 443 | 234 | 54 | 353 | 50 | 128.2 | 231.6 | 200 | 203 | 50 | 1630 | 107 | 328.8 | 248.8 | 48 | 49 | 259 | 2238.6 | 59 | 214 | 164.4 | 33 | 266 | 46 | 3280 | 187 | 227 | 71 | 3229.4 | 230 | 309 | 47 | 46 | 203 | 49 | 162.6 | 97.2 | 48 | 1588 | 408.4 | 2801 | 141 | 184.8 | 509 | 238 | 50 | 39 | 52 | 56 | 153 | 314 | 257.4 | 188 | 55 | 2676 | 55 | 34 | 2599.6 | 308 | 48 | 157.2 | 386 | 3958.8 | 48 | 3002.6 | 55 | 50 | 48 | 125 | 49 | 52 | 179 | 2422.2 | 92.6 | 228 | 1731 | 56 | 80 | 329 | 51 | 470 | 212.4 | 274 | 163 | 169 | 232.8 | 52 | 46 | 47 | 1564 | 1136.6 | 43 | 57 | 294.8 | 48 | 1245.2 | 42 | 56 | 544.2 | 155.8 | 144 | 186.8 | 55
371 | 48 | 365.6 | 1171.2 | 246 | 176 | 184 | 54 | 175 | 330 | 684 | 709.6 | 2273 | 1582 | 52 | 199 | 76 | 1006.2 | 53 | 125 | 158 | 50 | 2530 | 54 | 1555.6 | 53 | 924.8 | 2788 | 42 | 161 | 427 | 424 | 419.8 | 155 | 94 | 244 | 255 | 55 | 52 | 258.6 | 180 | 111 | 452 | 265 | 1766.6 | 240 | 734 | 572.6 | 125 | 700.6 | 49 | 321 | 113 | 56 | 234 | 532 | 2791 | 387 | 2102 | 55 | 30 | 127 | 48 | 346 | 278 | 58 | 268 | 53 | 208 | 49 | 378.2 | 89.8 | 151 | 216 | 149 | 1451.4 | 50 | 589.2 | 202.8 | 46 | 53 | 32 | 302 | 314 | 45 | 206 | 243 | 480 | 200 | 365.6 | 199.4 | 298 | 90 | 50 | 52 | 249.2 | 45 | 323 | 318.6 | 1534 | 201.8 | 50 | 250 | 54 | 53 | 203 | 50 | 1733.2 | 49 | 374 | 268 | 48 | 49 | 154 | 2660.8 | 59 | 117.4 | 242 | 36 | 178.8 | 46 | 2504.2 | 263.8 | 313 | 71 | 3603.2 | 193.6 | 731.8 | 47 | 46 | 203 | 49 | 192 | 58 | 100.6 | 3478 | 265.2 | 2801 | 934.2 | 114 | 509 | 254 | 50 | 39 | 52 | 76 | 583.6 | 314 | 413 | 188 | 55 | 2167.2 | 107.8 | 34 | 3137 | 308 | 48 | 57 | 1997 | 2814.4 | 48 | 3605 | 55 | 50 | 79.6 | 195.8 | 49 | 52 | 179 | 2324 | 235 | 228 | 961.8 | 56 | 1304.4 | 506 | 199.8 | 470 | 251 | 274 | 116.2 | 169 | 334.8 | 52 | 46 | 47 | 2999.2 | 683 | 43 | 57 | 615.4 | 164.8 | 456.8 | 42 | 218.4 | 447 | 55 | 168 | 116 | 55
222.6 | 48 | 386 | 824.6 | 94 | 176 | 92.8 | 54 | 151.4 | 330 | 848.4 | 1601 | 2273.6 | 3656 | 52 | 199 | 32 | 242.2 | 53 | 125 | 158 | 50 | 2700.4 | 54 | 157 | 53 | 146 | 2856 | 42 | 161 | 507 | 424 | 348.6 | 141 | 258 | 244 | 255 | 55 | 52 | 377 | 180 | 111 | 271 | 265 | 2743 | 93.6 | 248 | 547 | 55 | 1049.4 | 49 | 321 | 50 | 56 | 234 | 460.4 | 2791 | 387 | 2102 | 55 | 30 | 49 | 48 | 286.6 | 198 | 58 | 268 | 53 | 208 | 49 | 202 | 57 | 151 | 276 | 382.6 | 3147.4 | 50 | 578 | 314 | 46 | 53 | 142 | 302 | 314 | 45 | 206 | 243 | 587 | 48 | 390 | 203 | 101 | 48 | 50 | 52 | 179 | 45 | 237.2 | 375 | 1631.8 | 164 | 50 | 250 | 54 | 53 | 315.8 | 50 | 1824 | 49 | 322 | 310.8 | 86.6 | 49 | 286 | 3862.4 | 59 | 53 | 242 | 33 | 200 | 46 | 680.8 | 367 | 313 | 2596 | 3124.4 | 48 | 1690.8 | 147.8 | 46 | 191.8 | 49 | 309 | 241 | 311 | 3478 | 291.6 | 2853 | 2124 | 185 | 411.8 | 254 | 50 | 39 | 52 | 156 | 1014.2 | 385.2 | 418.4 | 188 | 55 | 149 | 187 | 34 | 3137 | 308 | 48 | 57 | 2492 | 1116 | 48 | 3605 | 55 | 50 | 206 | 125 | 49 | 52 | 237.4 | 2332 | 235 | 145.6 | 449 | 56 | 3157 | 506 | 237 | 361.2 | 251 | 274 | 191 | 1576 | 264 | 52 | 46 | 47 | 3850 | 683 | 43 | 57 | 189 | 194 | 234.4 | 42 | 259 | 447 | 57.6 | 168 | 116 | 69.8
55 | 48 | 645.8 | 433.2 | 56 | 176 | 70 | 54 | 57 | 201 | 554 | 567 | 2196 | 3640 | 88.2 | 199 | 32 | 210.2 | 53 | 125 | 158 | 50 | 2722 | 54 | 144.8 | 53 | 146 | 2958 | 42 | 161 | 1074.6 | 349 | 430.2 | 239 | 258 | 244 | 255 | 55 | 179.8 | 399.4 | 180 | 105 | 308.6 | 249.6 | 2768.2 | 57 | 406.2 | 1453.4 | 55 | 646 | 171 | 321 | 50 | 56 | 160.8 | 353 | 1352.8 | 382.2 | 1705.4 | 55 | 30 | 49 | 48 | 49 | 178 | 58 | 172.8 | 53 | 349 | 49 | 209.8 | 57 | 109.4 | 176 | 323 | 3141 | 50 | 554 | 314 | 46 | 53 | 142 | 302 | 225.2 | 45 | 234 | 243 | 587 | 48 | 390 | 203 | 46 | 48 | 50 | 52 | 179 | 45 | 247 | 353 | 1697 | 86.4 | 50 | 250 | 54 | 95 | 421.8 | 50 | 1730.8 | 49 | 180 | 267.6 | 265 | 49 | 318 | 2822.8 | 59 | 53 | 86.8 | 45 | 200 | 46 | 365 | 367 | 2962.6 | 3552 | 214.6 | 48 | 2850 | 173 | 46 | 261.8 | 49 | 309 | 273.4 | 311 | 3426.4 | 188 | 745.8 | 2285 | 149.4 | 359 | 346 | 50 | 39 | 52 | 156 | 153 | 334.4 | 453.2 | 188 | 55 | 149 | 187 | 34 | 3137 | 308 | 48 | 57 | 2492 | 1317 | 48 | 2234 | 55 | 50 | 206 | 218 | 49 | 52 | 252 | 1153.4 | 909.2 | 203 | 317 | 56 | 3327.4 | 241.4 | 353 | 706.4 | 251 | 111 | 191 | 230.2 | 299.4 | 52 | 46 | 47 | 3850 | 221 | 43 | 57 | 189 | 194 | 52 | 264 | 259 | 323 | 68 | 144 | 255.2 | 215
55 | 48 | 1127 | 296 | 56 | 176 | 70 | 54 | 57 | 108.6 | 554.4 | 567 | 1381.8 | 3640 | 334 | 199 | 32 | 275 | 53 | 125 | 117.2 | 50 | 2638 | 54 | 82 | 53 | 146 | 2980 | 42 | 161 | 387 | 183 | 457 | 239 | 258 | 88.8 | 83 | 167.8 | 265 | 312 | 48 | 96 | 271 | 188 | 1779.6 | 57 | 992 | 1607.6 | 55 | 222 | 171 | 1536 | 50 | 56 | 51 | 353 | 418 | 482.2 | 119 | 55 | 30 | 49 | 82.4 | 49 | 268.4 | 58 | 130.4 | 53 | 286.2 | 49 | 215 | 57 | 47 | 170.4 | 323 | 3301 | 50 | 478 | 319.2 | 46 | 53 | 142 | 300.2 | 166 | 45 | 1260 | 87 | 555.4 | 48 | 581 | 130.4 | 46 | 48 | 50 | 52 | 393.6 | 45 | 301 | 233 | 915.2 | 67 | 50 | 250 | 183 | 263 | 422.8 | 50 | 559.2 | 49 | 151.6 | 91.2 | 4936.8 | 49 | 241.2 | 2936 | 59 | 53 | 48 | 93 | 200 | 46 | 365 | 367 | 4032.6 | 3552 | 223 | 48 | 2861 | 360 | 46 | 294 | 89.6 | 191.4 | 403 | 311 | 3418.8 | 188 | 222 | 2301 | 114 | 371 | 369 | 88.8 | 39 | 226 | 156 | 153 | 272 | 514 | 188 | 55 | 149 | 202.6 | 34 | 962 | 308 | 48 | 57 | 2441.6 | 1356 | 48 | 1294.2 | 55 | 50 | 478.8 | 548.8 | 223 | 52 | 252 | 375.2 | 591 | 203 | 426.2 | 56 | 3348 | 394.8 | 363 | 1078.8 | 173.8 | 111 | 191 | 328 | 294.2 | 52 | 46 | 47 | 3850 | 221 | 43 | 57 | 161.8 | 194 | 52 | 252 | 259 | 323 | 223 | 48 | 230 | 381
55 | 48 | 2966.6 | 501 | 56 | 176 | 70 | 121.2 | 57 | 47 | 950.4 | 467.4 | 108 | 3640 | 334 | 199 | 32 | 264.6 | 53 | 195.8 | 56 | 50 | 2616.4 | 94 | 107.8 | 53 | 146 | 6607 | 42 | 45 | 349.4 | 183 | 409 | 239 | 258 | 50 | 40 | 243 | 411 | 282.4 | 48 | 50 | 271 | 188 | 393.4 | 57 | 3058.2 | 1668 | 87.2 | 227.6 | 171 | 350 | 50 | 56 | 51 | 353 | 325.6 | 489.6 | 119 | 55 | 30 | 49 | 220 | 49 | 291 | 58 | 254 | 53 | 192 | 49 | 215 | 57 | 47 | 253.2 | 323 | 3303 | 154 | 706.4 | 359.2 | 46 | 53 | 98 | 321 | 166 | 45 | 1271.6 | 48 | 465.2 | 48 | 581 | 77.2 | 46 | 170.4 | 50 | 52 | 438 | 104.2 | 301 | 239 | 394 | 67 | 50 | 47 | 269 | 410 | 451 | 50 | 507 | 49 | 38 | 773.2 | 474.8 | 49 | 146 | 3032 | 210.2 | 53 | 48 | 93 | 200 | 158.8 | 365 | 367 | 2739 | 3552 | 422 | 161.6 | 2715 | 334.8 | 46 | 294 | 252 | 162 | 403 | 246.2 | 360.4 | 188 | 222 | 1899.4 | 184.8 | 371 | 369 | 244 | 39 | 226 | 96 | 153 | 286 | 516.6 | 200.8 | 55 | 149 | 226 | 34 | 472 | 164.8 | 48 | 57 | 1102.4 | 1356 | 48 | 1314 | 55 | 50 | 485.4 | 548.2 | 223 | 52 | 304.2 | 456 | 448.6 | 203 | 499 | 56 | 2110 | 392 | 1610.8 | 1451.2 | 58 | 111 | 191 | 394 | 610.8 | 52 | 234 | 47 | 7942.8 | 184.2 | 43 | 57 | 53 | 135.6 | 52 | 216 | 177.8 | 323 | 223 | 48 | 300.8 | 381
55 | 48 | 2737.2 | 501 | 56 | 176 | 186.4 | 166 | 57 | 47 | 429 | 401 | 170 | 269 | 334 | 199 | 32 | 262 | 53 | 125 | 56 | 50 | 1069.6 | 62 | 211 | 53 | 1244 | 6476 | 42 | 45 | 199 | 183 | 373 | 239 | 94 | 50 | 40 | 243 | 411 | 164 | 48 | 50 | 271 | 188 | 517 | 57 | 2959 | 2851.2 | 216 | 250 | 171 | 323 | 50 | 56 | 51 | 353 | 280 | 412 | 119 | 55 | 30 | 49 | 220 | 49 | 291 | 58 | 254 | 53 | 306.4 | 49 | 215 | 57 | 47 | 314 | 323 | 3339 | 180 | 401 | 248 | 46 | 53 | 32 | 499 | 166 | 45 | 1293.8 | 48 | 433.4 | 261 | 581 | 70 | 46 | 252 | 50 | 52 | 408.4 | 193 | 301 | 248 | 296.2 | 67 | 50 | 47 | 353.6 | 443.4 | 458 | 50 | 507 | 49 | 38 | 1238.2 | 314 | 49 | 146 | 2816.8 | 333.6 | 53 | 220 | 81 | 48 | 234 | 1480.4 | 199 | 169 | 3552 | 422 | 190 | 2715 | 234 | 46 | 294 | 252 | 162 | 293.2 | 79 | 430 | 78.4 | 324 | 321 | 114 | 366.8 | 370.8 | 314.8 | 39 | 226 | 56 | 153 | 294 | 473.4 | 220 | 55 | 149 | 226 | 34 | 472 | 193 | 48 | 57 | 260 | 1356 | 48 | 899.4 | 55 | 152 | 359 | 84 | 223 | 52 | 346 | 416 | 280.6 | 140.6 | 499 | 56 | 276 | 392 | 473.6 | 488.4 | 58 | 181.8 | 46 | 457 | 1241.8 | 52 | 234 | 47 | 2083.2 | 195 | 43 | 57 | 53 | 48 | 52 | 290.8 | 56 | 323 | 223 | 48 | 725 | 389
55 | 48 | 2677 | 448.6 | 56 | 226.4 | 264 | 166 | 57 | 47 | 223.2 | 253 | 258 | 269 | 293.6 | 199 | 32 | 262 | 53 | 160.4 | 56 | 50 | 226 | 54 | 315 | 168.2 | 260 | 6306 | 42 | 45 | 199 | 183 | 337 | 36 | 53 | 50 | 40 | 243 | 368.4 | 96.8 | 48 | 50 | 271 | 160.4 | 685 | 57 | 2831.8 | 1681.8 | 216 | 250 | 49 | 215 | 50 | 136.8 | 51 | 353 | 178 | 143.8 | 119 | 191 | 30 | 49 | 220 | 121.8 | 578.2 | 58 | 130.4 | 93 | 270 | 49 | 215 | 57 | 47 | 314 | 1350.2 | 3423 | 180 | 179 | 248 | 123.2 | 53 | 32 | 491.8 | 166 | 45 | 1341 | 48 | 586.2 | 261 | 581 | 70 | 46 | 252 | 50 | 52 | 422.6 | 193 | 252.2 | 248 | 231 | 115 | 50 | 47 | 410 | 499 | 457.8 | 210 | 543 | 49 | 38 | 1329 | 182.8 | 166.6 | 146 | 2659.8 | 355 | 53 | 263 | 33 | 129.6 | 234 | 365 | 311.2 | 241 | 3074 | 410 | 190 | 2715 | 234 | 46 | 294 | 252 | 162 | 187.6 | 203.2 | 2309.8 | 51 | 228 | 270 | 171.6 | 298.8 | 378 | 362 | 39 | 226 | 56 | 153 | 294 | 401 | 319.2 | 55 | 149 | 226 | 34 | 1018 | 193 | 48 | 57 | 260 | 1216 | 48 | 297 | 55 | 220 | 311 | 53 | 223 | 52 | 457.2 | 464 | 336 | 47 | 499 | 56 | 1528.2 | 265 | 404 | 244 | 58 | 111 | 46 | 395.8 | 729.6 | 52 | 234 | 228.6 | 1628 | 195 | 112.6 | 57 | 53 | 48 | 52 | 368.4 | 56 | 323 | 223 | 48 | 44 | 278.4
55 | 48 | 2671 | 181 | 56 | 302 | 264 | 166 | 57 | 47 | 216 | 2182.4 | 258 | 269 | 88.2 | 199 | 32 | 506.4 | 53 | 160.4 | 56 | 50 | 226 | 219.6 | 341 | 245 | 260 | 6240 | 42 | 45 | 199 | 799.8 | 337 | 36 | 134.6 | 50 | 40 | 205.4 | 205.6 | 52 | 48 | 50 | 229.4 | 50 | 601 | 57 | 198.8 | 1662.8 | 151.6 | 285.4 | 49 | 266.6 | 71 | 157 | 51 | 389 | 178 | 115 | 119 | 191 | 30 | 49 | 220 | 231 | 311 | 87 | 48 | 253 | 270 | 49 | 411 | 57 | 47 | 1595.6 | 149 | 3371 | 230 | 179 | 248 | 239 | 53 | 32 | 463 | 166 | 45 | 1341.6 | 48 | 592 | 261 | 518.4 | 94.8 | 46 | 252 | 50 | 52 | 485.8 | 193 | 300 | 258.4 | 285 | 255.6 | 50 | 47 | 367 | 331 | 310 | 250 | 587.8 | 49 | 38 | 1329 | 150 | 245 | 146 | 2611 | 355 | 53 | 263 | 33 | 150 | 234 | 397 | 386 | 1118.8 | 1243.6 | 410 | 190 | 2715 | 121.8 | 46 | 294 | 252 | 171 | 58 | 242 | 3423.8 | 51 | 228 | 211.2 | 577.8 | 310 | 378 | 362 | 39 | 121.6 | 56 | 153 | 254 | 345 | 269.6 | 55 | 161 | 226 | 94 | 1818 | 193 | 48 | 57 | 260 | 1181 | 48 | 297 | 55 | 220 | 162.6 | 53 | 118.6 | 52 | 378.8 | 476 | 336 | 47 | 975.4 | 223.2 | 2302 | 132.4 | 286.4 | 244 | 58 | 146.4 | 46 | 407.2 | 276 | 204 | 234 | 274 | 1628 | 195 | 159 | 57 | 53 | 48 | 263.6 | 415 | 56 | 323 | 68 | 48 | 44 | 106
55 | 48 | 2662 | 181 | 56 | 302 | 264 | 54 | 57 | 47 | 51 | 2674 | 248 | 303.6 | 52 | 199 | 32 | 633.4 | 53 | 125 | 119.6 | 50 | 258 | 261 | 315.2 | 245 | 260 | 2823.4 | 42 | 66.2 | 199 | 183 | 311.2 | 36 | 1462 | 50 | 40 | 55 | 236 | 52 | 48 | 96 | 167 | 50 | 534.6 | 57 | 221 | 2115.6 | 55 | 285.4 | 49 | 344 | 155 | 157 | 51 | 365 | 286 | 115 | 119 | 238.2 | 30 | 49 | 82.4 | 231 | 324.6 | 382 | 2170.6 | 253 | 270 | 49 | 383 | 187.4 | 212.6 | 283.6 | 206.6 | 3281 | 240 | 200 | 55 | 271.2 | 53 | 635.2 | 463 | 214 | 45 | 1504 | 48 | 592 | 261 | 520 | 52 | 137.2 | 211.2 | 134.8 | 52 | 1652.8 | 133.8 | 300 | 334 | 321 | 296 | 85 | 47 | 195 | 209 | 310 | 250 | 709 | 1370.6 | 38 | 1329 | 185.6 | 245 | 146 | 2611 | 258 | 53 | 263 | 33 | 150 | 196.4 | 405 | 386 | 2365 | 1518 | 1413 | 76.4 | 2741.8 | 47 | 46 | 478 | 89.6 | 177 | 58 | 242 | 3389 | 51 | 228 | 216 | 364.8 | 380.8 | 378 | 206.8 | 39 | 52 | 56 | 122.2 | 254 | 2194.6 | 84 | 55 | 161 | 357.2 | 134 | 1853 | 193 | 48 | 57 | 260 | 1221 | 48 | 297 | 55 | 314.8 | 48 | 53 | 49 | 52 | 312 | 500 | 336 | 47 | 1599 | 265 | 2302 | 44 | 208 | 244 | 203 | 146.4 | 46 | 377 | 276 | 242 | 121.2 | 274 | 2074 | 195 | 159 | 57 | 53 | 48 | 374 | 415 | 184 | 242.6 | 68 | 210 | 44 | 106
199 | 48 | 3535.6 | 186.8 | 56 | 337.4 | 225.2 | 54 | 57 | 47 | 51 | 2674 | 192 | 3138.8 | 52 | 199 | 32 | 706.8 | 53 | 195.8 | 215 | 50 | 266 | 388 | 212 | 245 | 191.6 | 779.4 | 42 | 151 | 199 | 183 | 208 | 107.4 | 1462 | 50 | 40 | 55 | 236 | 52 | 48 | 96 | 247.6 | 50 | 435 | 57 | 221 | 2259 | 55 | 229.4 | 282 | 344 | 155 | 136.8 | 51 | 360.8 | 326.6 | 71 | 119 | 393 | 30 | 49 | 48 | 231 | 666.2 | 382 | 2666.2 | 341 | 186.8 | 49 | 383 | 220 | 254 | 156.8 | 617.6 | 3257 | 240 | 241.8 | 55 | 400 | 53 | 1118.4 | 341.2 | 246 | 45 | 1504 | 48 | 592 | 133.2 | 398 | 52 | 274 | 48 | 245.4 | 52 | 2498 | 65.8 | 357.2 | 334 | 321 | 296 | 85 | 47 | 110.4 | 611.6 | 310 | 250 | 709 | 127.2 | 38 | 1257 | 328 | 245 | 146 | 2611 | 59 | 53 | 177 | 149.8 | 129.6 | 46 | 405 | 457.4 | 2365 | 1564 | 3038.2 | 48 | 2849 | 47 | 46 | 627.6 | 49 | 177 | 58 | 48 | 3351.8 | 51 | 126 | 216 | 138 | 339.2 | 1408 | 50 | 39 | 52 | 56 | 250 | 254 | 2660 | 84 | 55 | 161 | 390 | 134 | 1853 | 168.2 | 48 | 123.8 | 289.8 | 1057.6 | 48 | 315 | 145.4 | 276 | 48 | 139.4 | 49 | 52 | 312 | 882.4 | 356 | 47 | 1599 | 265 | 2370 | 44 | 208 | 221.2 | 203 | 228 | 46 | 363 | 276 | 242 | 46 | 274 | 922.2 | 37 | 159 | 57 | 53 | 48 | 357.6 | 415 | 184 | 189 | 140.8 | 198.8 | 44 | 106
355 | 48 | 2553 | 223 | 383 | 516.4 | 70 | 237 | 57 | 47 | 51 | 1199.2 | 108 | 3793.4 | 52 | 199 | 32 | 600 | 53 | 125 | 420 | 50 | 110 | 388 | 212 | 206.6 | 301 | 309 | 42 | 151 | 199 | 183 | 208 | 155 | 1628.8 | 50 | 40 | 78.4 | 236 | 52 | 48 | 50 | 392.4 | 50 | 423 | 166.8 | 231.4 | 2271 | 55 | 217.8 | 419 | 414.2 | 50 | 56 | 51 | 243.2 | 332 | 60 | 119 | 751.8 | 30 | 49 | 48 | 158.2 | 487.2 | 346.2 | 2703 | 363 | 62 | 49 | 383 | 384 | 254 | 149 | 2204 | 3257 | 126 | 353 | 55 | 400 | 53 | 232 | 260 | 2229 | 45 | 1551.2 | 48 | 462.4 | 150 | 468.8 | 52 | 274 | 48 | 305 | 52 | 2453.8 | 377 | 394.6 | 346 | 218 | 296 | 50 | 47 | 54 | 1027 | 310 | 170 | 684 | 208 | 38 | 535.8 | 328 | 205.8 | 146 | 2611 | 59 | 53 | 48 | 179 | 222.4 | 46 | 405 | 701 | 2365 | 1630.4 | 3063.4 | 230 | 2849 | 47 | 46 | 627.6 | 49 | 1175.6 | 58 | 48 | 1456.2 | 51 | 58 | 216 | 42 | 526.8 | 2953 | 50 | 39 | 52 | 56 | 250 | 258.8 | 2786.6 | 86.4 | 55 | 161 | 506 | 380 | 1879.4 | 162 | 69.8 | 224 | 409 | 164 | 48 | 327 | 168 | 208 | 48 | 53 | 49 | 52 | 255.6 | 1312.8 | 338.4 | 47 | 1599 | 305.4 | 2387 | 100.4 | 208 | 187 | 203 | 298.8 | 46 | 363 | 276 | 242 | 46 | 183.2 | 375 | 37 | 43 | 57 | 53 | 181 | 292 | 415 | 184 | 189 | 250 | 196 | 192 | 106
355 | 48 | 2614.6 | 223 | 535 | 488 | 145.6 | 237 | 57 | 47 | 51 | 302.4 | 108 | 3702 | 52 | 199 | 69.2 | 555.6 | 53 | 125 | 420 | 50 | 79 | 305.2 | 212 | 53 | 301 | 135 | 42 | 151 | 1064.6 | 215 | 329.8 | 155 | 880.8 | 50 | 40 | 172 | 166.2 | 52 | 48 | 50 | 364 | 50 | 375 | 240 | 299.4 | 2319 | 195 | 119 | 419 | 461 | 50 | 56 | 124.2 | 273.8 | 332 | 60 | 119 | 1110.6 | 30 | 49 | 48 | 49 | 600 | 174 | 2703 | 203 | 107.4 | 49 | 208 | 384 | 254 | 149 | 2204 | 3353 | 50 | 374 | 175 | 207 | 53 | 232 | 260 | 2229 | 45 | 1733.2 | 48 | 430 | 150 | 346 | 52 | 274 | 48 | 283.8 | 52 | 1431.8 | 377 | 322 | 293.2 | 307 | 171 | 50 | 47 | 54 | 177 | 192.6 | 50 | 584 | 137.2 | 38 | 129 | 230.4 | 49 | 139.4 | 635.8 | 59 | 53 | 48 | 179 | 266 | 86.4 | 405 | 199 | 1968.4 | 1620 | 3149 | 230 | 2816 | 47 | 46 | 502 | 49 | 2776 | 58 | 48 | 3361.8 | 51 | 58 | 216 | 42 | 456 | 2953 | 50 | 39 | 52 | 56 | 250 | 357.2 | 2871 | 96 | 55 | 161 | 1196 | 280 | 1985 | 979 | 157 | 224 | 409 | 61.2 | 148.8 | 327 | 168 | 208 | 48 | 53 | 49 | 52 | 171 | 622 | 348 | 47 | 1599 | 383.4 | 1945.2 | 185 | 208 | 187 | 203 | 228 | 46 | 363 | 276 | 166 | 46 | 47 | 439 | 37 | 43 | 57 | 187.4 | 181 | 264.4 | 415 | 184 | 189 | 250 | 196 | 229 | 106
353 | 48 | 2707 | 223 | 535 | 488 | 199.4 | 237 | 57 | 47 | 216 | 357.2 | 108 | 3702 | 52 | 111.4 | 218 | 448.8 | 53 | 536.4 | 434.4 | 50 | 95 | 1443.4 | 212 | 53 | 251 | 266 | 42 | 110.6 | 638.8 | 215 | 411 | 155 | 358 | 50 | 40 | 303 | 133 | 52 | 48 | 91.8 | 371 | 50 | 375 | 240 | 343 | 1129.2 | 230 | 119 | 282 | 461 | 50 | 56 | 234 | 417 | 369.6 | 60 | 119 | 393 | 30 | 49 | 48 | 49 | 600 | 58 | 1719.4 | 141 | 74.8 | 49 | 208 | 253.6 | 171.2 | 149 | 2211.2 | 2125 | 50 | 1691 | 175 | 174.8 | 53 | 152 | 274.4 | 2229 | 45 | 2437.6 | 55 | 430 | 180.4 | 308.2 | 76.2 | 274 | 48 | 199 | 52 | 210.8 | 377 | 322 | 268 | 307 | 171 | 85.4 | 47 | 54 | 177 | 219 | 50 | 358 | 90 | 38 | 187.2 | 117 | 49 | 256 | 128 | 59 | 117.4 | 48 | 179 | 266 | 147 | 612.4 | 58 | 330.4 | 1261.8 | 2093.8 | 311.6 | 2794 | 72.2 | 46 | 1514.2 | 49 | 2834.8 | 58 | 48 | 3465 | 51 | 58 | 216 | 42 | 1747.2 | 2438 | 50 | 125 | 52 | 290 | 250 | 384 | 2871 | 52 | 55 | 119.8 | 440.4 | 280 | 60 | 979 | 312 | 224 | 409 | 50 | 2773.2 | 337.4 | 145.4 | 1284.6 | 48 | 53 | 49 | 52 | 275 | 561 | 348 | 47 | 1624.4 | 258 | 178 | 185 | 208 | 470 | 203 | 181.2 | 46 | 363 | 276 | 82.2 | 46 | 47 | 439 | 37 | 43 | 57 | 304.2 | 190.6 | 154 | 391.2 | 184 | 323.4 | 1013 | 196 | 229 | 106
201 | 48 | 2707 | 223 | 535 | 490.4 | 197 | 237 | 57 | 47 | 344 | 490 | 224.4 | 866.8 | 52 | 53 | 218 | 378 | 53 | 1888.2 | 456 | 50 | 71 | 221 | 212 | 53 | 251 | 1106.8 | 42 | 161 | 199 | 215 | 411 | 36 | 418 | 50 | 40 | 303 | 103 | 52 | 48 | 259 | 405.8 | 50 | 322.2 | 240 | 343 | 336 | 230 | 189.8 | 142.2 | 357.8 | 50 | 56 | 234 | 417 | 406 | 61.6 | 119 | 245 | 30 | 49 | 48 | 49 | 465.6 | 58 | 256 | 53 | 143.8 | 49 | 208 | 221 | 67.8 | 149 | 2208 | 417.4 | 50 | 538 | 175 | 46 | 53 | 32 | 296 | 2229 | 45 | 2397 | 48 | 490 | 261.2 | 291.4 | 173 | 90 | 153 | 109.6 | 52 | 281 | 314.6 | 254.4 | 268 | 307 | 208.8 | 227 | 47 | 54 | 177 | 219 | 50 | 268.8 | 80.4 | 38 | 223 | 117 | 49 | 232 | 112 | 59 | 214 | 48 | 62.2 | 266 | 147 | 588 | 1403.8 | 287.4 | 162 | 4029.6 | 332 | 1794.4 | 173 | 46 | 273 | 49 | 2923 | 58 | 48 | 3905 | 51 | 58 | 216 | 42 | 1639.6 | 578 | 50 | 254 | 52 | 290 | 37 | 419.4 | 1940.2 | 52 | 55 | 217 | 329.6 | 280 | 60 | 979 | 312 | 224 | 379.2 | 63.2 | 949.8 | 235 | 55 | 50 | 226 | 53 | 49 | 52 | 301 | 1791 | 348 | 228 | 1213.2 | 177.2 | 157.6 | 185 | 208 | 361.2 | 203 | 478.8 | 46 | 363 | 322.8 | 203 | 105.4 | 47 | 1804.6 | 37 | 43 | 57 | 413 | 195 | 92.8 | 272 | 1145.8 | 545.8 | 740.4 | 196 | 229 | 106
201 | 48 | 2707 | 916.2 | 535 | 370.4 | 197 | 127.2 | 57 | 528.2 | 344 | 468.4 | 312 | 158 | 52 | 53 | 218 | 432.2 | 53 | 2661 | 333 | 50 | 31 | 221 | 212 | 53 | 36 | 2368 | 42 | 161 | 199 | 1268.2 | 378 | 76.6 | 337 | 50 | 169 | 101.8 | 145.8 | 111.2 | 48 | 1145.4 | 400.2 | 136 | 237.8 | 203.4 | 343 | 370.4 | 230 | 120.8 | 49 | 332 | 50 | 56 | 234 | 405.4 | 406 | 145.6 | 119 | 224 | 30 | 49 | 48 | 49 | 415.4 | 58 | 256 | 53 | 167 | 155 | 200.2 | 122.6 | 253.6 | 129.2 | 133 | 403 | 50 | 541 | 127 | 151 | 53 | 32 | 296 | 761 | 45 | 2355 | 48 | 610 | 210 | 256 | 173 | 156 | 153 | 50 | 204 | 281 | 136.2 | 163.2 | 378 | 307 | 360 | 262 | 47 | 54 | 177 | 219 | 50 | 245 | 49 | 38 | 223 | 117 | 49 | 196 | 112 | 59 | 214 | 48 | 33 | 178.8 | 147 | 588 | 214 | 511 | 222 | 3257 | 222.8 | 295 | 173 | 46 | 219 | 49 | 2923 | 94.6 | 48 | 3615 | 134.2 | 58 | 332.6 | 42 | 2805.2 | 578 | 50 | 254 | 207.2 | 290 | 73.8 | 395 | 501.8 | 52 | 55 | 1766 | 396 | 280 | 60 | 1039 | 246.6 | 57 | 262.8 | 83 | 342 | 235 | 55 | 50 | 226 | 53 | 49 | 52 | 301 | 2619 | 348 | 1239 | 444 | 194 | 178 | 164.6 | 208 | 262 | 241.6 | 400.4 | 46 | 342 | 512 | 203 | 145 | 47 | 439 | 143 | 43 | 57 | 413 | 207 | 52 | 206 | 807 | 653 | 55 | 207.2 | 155 | 2006
289 | 48 | 2645.4 | 589.6 | 458.6 | 335 | 209.8 | 54 | 57 | 895.4 | 427.6 | 590 | 312 | 158 | 52 | 53 | 218 | 507.4 | 53 | 2661 | 134 | 50 | 139 | 221 | 212 | 53 | 36 | 2368 | 42 | 161 | 199 | 511.6 | 337.4 | 239 | 283 | 50 | 255 | 55 | 223 | 270.8 | 48 | 714.6 | 364 | 265 | 230 | 57 | 283.8 | 508 | 160 | 238.8 | 49 | 505.6 | 50 | 56 | 234 | 417 | 487.6 | 262 | 189.8 | 232 | 30 | 166 | 48 | 49 | 314.2 | 58 | 256 | 153 | 167 | 155 | 183 | 57 | 322 | 116 | 121 | 305 | 128 | 478 | 82.8 | 151 | 53 | 32 | 296 | 452.8 | 45 | 980.6 | 126 | 550 | 210 | 278.8 | 173 | 156 | 153 | 50 | 242 | 1352.6 | 45 | 152 | 366 | 186.4 | 360 | 302 | 47 | 54 | 177 | 219 | 50 | 325.2 | 49 | 38 | 223 | 184.8 | 49 | 147.6 | 124 | 59 | 214 | 86.8 | 33 | 48 | 66.2 | 588 | 214 | 511 | 162 | 3257 | 129.6 | 295 | 173 | 46 | 205 | 49 | 2759 | 437 | 141 | 96.6 | 277.4 | 58 | 367 | 42 | 2465 | 538 | 50 | 254 | 324 | 290 | 221 | 310.8 | 386.6 | 52 | 55 | 2722 | 416 | 280 | 60 | 1079 | 203 | 57 | 274 | 83 | 308.4 | 235 | 55 | 50 | 190.4 | 53 | 49 | 52 | 301 | 2562.6 | 348 | 1239 | 444 | 274 | 216.8 | 224 | 196.8 | 214 | 420 | 64.2 | 46 | 328 | 488 | 203 | 145 | 93.4 | 543.4 | 143 | 43 | 57 | 368.2 | 222 | 52 | 206 | 387 | 653 | 55 | 230 | 44 | 2617.8
318.8 | 48 | 54 | 223 | 1639.8 | 323 | 172 | 121.2 | 57 | 191 | 588 | 633.8 | 382.8 | 158 | 52 | 53 | 314.2 | 472 | 53 | 2573.8 | 76.4 | 50 | 139 | 221 | 212 | 273.4 | 36 | 2368 | 42 | 137.8 | 1571 | 322 | 175 | 239 | 365 | 50 | 255 | 55 | 350.8 | 377 | 100.8 | 311 | 210.4 | 307 | 230 | 57 | 245.6 | 1413.6 | 55 | 723 | 49 | 549 | 50 | 56 | 51 | 273.8 | 508 | 262 | 119 | 208 | 30 | 244 | 48 | 49 | 291 | 58 | 292 | 159.6 | 167 | 608.2 | 255.4 | 57 | 322 | 116 | 387.6 | 281 | 180 | 436 | 194 | 151 | 53 | 32 | 305 | 448 | 45 | 960 | 243 | 550 | 179.6 | 136 | 100.4 | 156 | 111 | 50 | 242 | 258.8 | 45 | 166 | 318 | 230.4 | 1004.4 | 248 | 47 | 54 | 177 | 331.8 | 50 | 312 | 49 | 38 | 151.4 | 48 | 49 | 62.2 | 127 | 59 | 149.6 | 242 | 33 | 78.4 | 46 | 391.8 | 214 | 511 | 162 | 3257 | 48 | 371 | 97.4 | 46 | 2057.8 | 49 | 2659.2 | 437 | 203 | 45 | 351 | 58 | 342 | 42 | 2436.2 | 739.4 | 50 | 254 | 428.4 | 366 | 221 | 454.8 | 467 | 52 | 55 | 2722 | 396 | 280 | 60 | 993 | 203 | 57 | 274 | 123 | 174 | 235 | 55 | 50 | 186.6 | 53 | 49 | 52 | 449 | 1625.2 | 428 | 1239 | 369.8 | 274 | 280.4 | 224 | 194 | 214 | 301.4 | 39 | 82.2 | 858.2 | 488 | 194 | 145 | 163 | 613 | 143 | 43 | 57 | 107.4 | 240 | 52 | 246 | 489.8 | 518.6 | 55 | 310 | 44 | 2637.4
530 | 48 | 54 | 223 | 333 | 323 | 174.4 | 166 | 57 | 191 | 903.2 | 501 | 273.2 | 158 | 52 | 53 | 277 | 3001.4 | 53 | 2552 | 158 | 50 | 139 | 221 | 200.8 | 376 | 81.6 | 1690.4 | 42 | 45 | 437.4 | 322 | 175 | 239 | 507.2 | 50 | 255 | 55 | 436 | 377 | 180 | 397.4 | 207 | 370 | 243.8 | 57 | 228 | 2703.2 | 297.4 | 156 | 49 | 525.6 | 50 | 56 | 51 | 238 | 508 | 262 | 119 | 761.2 | 30 | 244 | 48 | 49 | 351 | 58 | 149.6 | 3703.4 | 219 | 1394 | 364 | 57 | 122.8 | 116 | 528 | 281 | 180 | 436 | 194 | 109 | 53 | 32 | 309.2 | 440 | 45 | 955.2 | 251 | 635.6 | 58 | 136 | 52 | 68 | 48 | 50 | 242 | 283 | 193 | 59 | 318 | 263 | 365.8 | 465.6 | 47 | 54 | 1459 | 360 | 50 | 1491.8 | 72.2 | 38 | 44 | 125.2 | 49 | 43 | 306 | 59 | 53 | 242 | 33 | 200 | 46 | 2567.4 | 214 | 442.2 | 162 | 1026.6 | 48 | 377.8 | 47 | 102.4 | 2070.6 | 130.2 | 2571 | 559.8 | 203 | 59.4 | 226.2 | 58 | 421.6 | 42 | 1421.8 | 1103.4 | 50 | 39 | 498 | 620 | 147.4 | 384 | 441.4 | 155.8 | 55 | 2563 | 362 | 280 | 60 | 176 | 203 | 57 | 344.8 | 133 | 1222.2 | 235 | 55 | 50 | 359 | 53 | 49 | 52 | 570 | 438.8 | 365.6 | 1130.4 | 442.8 | 274 | 3264 | 152 | 423.2 | 231 | 329.4 | 39 | 227 | 1427 | 488 | 158 | 46 | 163 | 613 | 137.4 | 43 | 57 | 65 | 240 | 52 | 203.4 | 449.2 | 387.8 | 55 | 1414.6 | 44 | 1237.6
508 | 48 | 54 | 223 | 333 | 1391 | 70 | 166 | 57 | 191 | 821.6 | 561 | 153.4 | 3549.4 | 52 | 53 | 277 | 3149.6 | 53 | 2552 | 158 | 50 | 95.8 | 221 | 198 | 53 | 150 | 486 | 42 | 45 | 473 | 236.4 | 175 | 239 | 463.2 | 166.4 | 212 | 55 | 436 | 317.8 | 180 | 419 | 290.2 | 397.6 | 273 | 57 | 228 | 2600 | 150.2 | 47 | 49 | 414.2 | 50 | 56 | 51 | 238 | 511.6 | 253.6 | 189.8 | 2902 | 30 | 244 | 48 | 49 | 391 | 58 | 108 | 3805 | 329 | 1394 | 364 | 57 | 47 | 56 | 528 | 281 | 180 | 236 | 355 | 46 | 53 | 32 | 327 | 329.6 | 45 | 143 | 263 | 657 | 58 | 694.8 | 52 | 46 | 88.8 | 50 | 166 | 1197.4 | 193 | 59 | 52 | 263 | 287.8 | 1951 | 47 | 166.8 | 200 | 360 | 50 | 612.2 | 78 | 38 | 44 | 241 | 49 | 43 | 468 | 59 | 53 | 164.4 | 33 | 200 | 46 | 3135 | 79.6 | 321.8 | 162 | 469 | 48 | 423 | 49.4 | 140 | 2121 | 252 | 2439 | 403 | 203 | 217.8 | 143 | 58 | 353 | 138 | 50 | 391 | 127.6 | 39 | 504.8 | 370 | 37 | 408.4 | 357 | 225 | 55 | 2563 | 186.8 | 280 | 60 | 176 | 203 | 57 | 274 | 579.8 | 2875.4 | 235 | 55 | 326.8 | 485.4 | 53 | 188.2 | 52 | 648.8 | 479.2 | 202 | 646.4 | 520 | 274 | 3261.4 | 44 | 576 | 231 | 454 | 39 | 227 | 475 | 327.2 | 158 | 46 | 163 | 605.8 | 221 | 43 | 57 | 1263.8 | 240 | 52 | 197.8 | 194.4 | 343 | 189 | 224 | 44 | 1329.6
420 | 48 | 145.2 | 223 | 333 | 1391 | 70 | 166 | 57 | 191 | 715.6 | 487 | 153.4 | 3563 | 52 | 53 | 349 | 2680 | 136.2 | 2552 | 158 | 50 | 31 | 221 | 198 | 129.8 | 150 | 486 | 42 | 45 | 434.2 | 215 | 175 | 76.6 | 378 | 244 | 40 | 55 | 436 | 229 | 180 | 419 | 311 | 293 | 273 | 57 | 161.2 | 2147.2 | 206.2 | 47 | 49 | 330.2 | 50 | 56 | 51 | 238 | 1400.8 | 54 | 119 | 2854 | 30 | 205 | 48 | 84 | 391 | 58 | 108 | 3805 | 337 | 1414 | 325.4 | 57 | 47 | 56 | 528 | 471 | 50 | 236 | 481.6 | 46 | 53 | 32 | 1635.4 | 300 | 45 | 83.8 | 263 | 776.6 | 58 | 481.8 | 52 | 46 | 252 | 50 | 121.6 | 2569 | 193 | 59 | 77.2 | 1562 | 325 | 1951 | 47 | 195 | 326 | 360 | 50 | 586.2 | 78 | 38 | 44 | 241 | 49 | 43 | 628 | 59 | 53 | 48 | 33 | 200 | 46 | 3135 | 46 | 245.8 | 162 | 670 | 133.2 | 2299.8 | 246 | 140 | 2154 | 252 | 2439 | 256.6 | 172 | 3981.2 | 87.8 | 58 | 353 | 138 | 50 | 391 | 244 | 78.6 | 515 | 370 | 37 | 910.2 | 511.2 | 225 | 55 | 2085 | 177 | 280 | 60 | 156 | 203 | 57 | 1755.4 | 1026.6 | 174 | 235 | 55 | 50 | 517 | 53 | 223 | 52 | 749 | 495 | 380 | 47 | 520 | 274 | 3251 | 44 | 576 | 231 | 312.6 | 46.8 | 154.6 | 471 | 200.6 | 158 | 46 | 70.2 | 554.2 | 221 | 43 | 57 | 65 | 847.4 | 52 | 193 | 197 | 343 | 189 | 320 | 44 | 883
420 | 48 | 720 | 311.8 | 333 | 1391 | 70 | 54 | 57 | 314.2 | 675 | 376 | 118 | 3629.6 | 112.6 | 53 | 283 | 2669.6 | 261 | 2552 | 96.8 | 50 | 187 | 230 | 301.2 | 245 | 150 | 486 | 42 | 45 | 400.8 | 54 | 175 | 36 | 439.2 | 244 | 40 | 243 | 433.4 | 52 | 127.2 | 219.4 | 311 | 209 | 273 | 57 | 61 | 414.6 | 1087.8 | 47 | 186 | 200 | 50 | 56 | 51 | 238 | 406 | 54 | 189.8 | 2701 | 30 | 49 | 48 | 224 | 391 | 58 | 149.2 | 3805 | 420.2 | 1444 | 358 | 57 | 47 | 177.6 | 493.2 | 471 | 302 | 280 | 248 | 239 | 53 | 32 | 427 | 280 | 45 | 63.6 | 48 | 717.8 | 271 | 255 | 52 | 46 | 392 | 50 | 168 | 3549.8 | 193 | 131.6 | 178 | 132.6 | 325 | 1958.2 | 47 | 195 | 263 | 303.6 | 170 | 437.4 | 84.8 | 38 | 44 | 241 | 49 | 43 | 1817.8 | 80.4 | 53 | 48 | 33 | 190 | 46 | 55 | 46 | 127 | 162 | 661.6 | 190 | 2406 | 234 | 140 | 236.2 | 252 | 2439 | 220 | 86.8 | 5401 | 133.2 | 160 | 423.8 | 138 | 50 | 55 | 362 | 138 | 480.2 | 270 | 37 | 672.8 | 506 | 225 | 55 | 81 | 227 | 1534.8 | 60 | 176 | 195.8 | 57 | 341.8 | 133 | 174 | 235 | 55 | 87 | 406.8 | 53 | 223 | 52 | 262.8 | 565.8 | 380 | 47 | 520 | 274 | 3251 | 44 | 427.2 | 424 | 290 | 52 | 162 | 348.6 | 1265 | 94.4 | 46 | 228.6 | 413.4 | 273.8 | 198 | 57 | 89 | 48 | 52 | 193 | 197 | 1176.2 | 212.2 | 168 | 44 | 439
296.4 | 48 | 354 | 572.8 | 333 | 1391 | 70 | 54 | 57 | 345 | 447.4 | 376 | 188.8 | 3674 | 153 | 53 | 167 | 2679 | 261 | 2576 | 56 | 50 | 226 | 230 | 327 | 245 | 58.8 | 1043.4 | 42 | 45 | 327 | 54 | 175 | 36 | 275 | 244 | 40 | 243 | 323 | 164 | 48 | 74.4 | 1737.8 | 188 | 273 | 57 | 61 | 475 | 711.4 | 47 | 308 | 200 | 50 | 56 | 51 | 238 | 343 | 54 | 119 | 2701 | 30 | 49 | 48 | 224 | 391 | 58 | 314 | 291 | 441 | 1444 | 358 | 57 | 47 | 208 | 362 | 471 | 302 | 291 | 248 | 239 | 53 | 32 | 589.4 | 1667.8 | 45 | 66 | 48 | 617 | 319 | 456 | 52 | 46 | 392 | 181.8 | 168 | 3771.4 | 45 | 193 | 178 | 100 | 325 | 1582.8 | 128.2 | 195 | 263 | 219 | 250 | 373 | 157 | 38 | 44 | 241 | 245 | 43 | 2526.8 | 166 | 53 | 48 | 33 | 150 | 46 | 55 | 46 | 127 | 162 | 608 | 190 | 2236 | 234 | 46 | 218 | 252 | 2439 | 58 | 306.8 | 5435.8 | 188 | 228 | 353 | 99.6 | 50 | 55 | 362 | 138 | 195 | 141.6 | 37 | 446 | 506 | 190.4 | 55 | 53.2 | 227 | 173 | 60 | 377.6 | 191 | 57 | 513 | 141.4 | 148.8 | 235 | 145.4 | 1195.2 | 206 | 53 | 223 | 52 | 203.4 | 1691.8 | 380 | 47 | 483.6 | 254 | 376.6 | 88.2 | 350.8 | 424 | 388.4 | 233.2 | 191 | 294 | 541 | 52 | 46 | 274 | 416 | 195 | 198 | 57 | 125 | 48 | 219.6 | 184.2 | 402.6 | 749.6 | 379 | 168 | 44 | 315
214 | 48 | 331.2 | 860.2 | 333 | 1391 | 86 | 54 | 57 | 345 | 316 | 387.2 | 139 | 45 | 297.8 | 53 | 167 | 1203.8 | 261 | 2552 | 56 | 50 | 256 | 352.4 | 327 | 245 | 191 | 1200.4 | 42 | 45 | 207 | 54 | 226.6 | 36 | 275 | 205.2 | 40 | 243 | 300.2 | 289 | 48 | 75 | 311 | 160.4 | 273 | 57 | 116 | 475 | 270.6 | 47 | 308 | 200 | 50 | 56 | 51 | 238 | 301 | 54 | 119 | 2701 | 30 | 49 | 2370.4 | 406 | 398.2 | 58 | 254 | 291 | 259 | 969.6 | 358 | 57 | 254 | 208 | 394 | 471 | 310.8 | 291 | 344 | 303.4 | 53 | 32 | 641 | 2593 | 45 | 66 | 48 | 524.6 | 392.2 | 207.4 | 52 | 46 | 392 | 305 | 168 | 3767.6 | 45 | 193 | 178 | 100 | 225 | 62 | 250 | 254.2 | 410 | 219 | 250 | 373 | 281 | 38 | 44 | 48 | 245 | 43 | 2310 | 317.2 | 53 | 48 | 33 | 150 | 185.2 | 55 | 158.2 | 127 | 325.2 | 577.6 | 190 | 2316 | 234 | 46 | 218 | 49 | 1481.4 | 58 | 350 | 5474.2 | 188 | 352 | 411.8 | 122 | 50 | 55 | 362 | 138 | 195 | 56 | 37 | 446 | 506 | 52 | 55 | 46 | 371.8 | 173 | 60 | 243.2 | 191 | 57 | 698.4 | 120 | 655.8 | 271 | 168 | 84 | 79.6 | 115 | 153.4 | 52 | 193 | 420.4 | 377.6 | 47 | 338 | 174 | 481.6 | 265 | 194 | 448 | 461 | 312 | 237.8 | 294 | 903 | 166 | 46 | 274 | 476 | 195 | 198 | 1280 | 125 | 48 | 448.4 | 277.2 | 2363 | 213.4 | 451 | 96 | 44 | 193
329.2 | 48 | 98.4 | 695.4 | 333 | 1391 | 90 | 54 | 57 | 345 | 316 | 390 | 223 | 218 | 334 | 53 | 431 | 245.2 | 261 | 2552 | 87.8 | 50 | 376 | 434 | 327 | 245 | 191 | 1923.6 | 42 | 151 | 207 | 54 | 304 | 36 | 275 | 50 | 40 | 243 | 357 | 293 | 48 | 75 | 347 | 50 | 273 | 93.6 | 157 | 475 | 174 | 47 | 1103.6 | 200 | 50 | 76.2 | 51 | 238 | 301 | 54 | 387.8 | 2701 | 30 | 49 | 3434 | 406 | 544 | 58 | 171.6 | 291 | 290.4 | 59 | 320 | 57 | 254 | 208 | 394 | 357 | 313 | 256 | 290.8 | 400 | 53 | 1361.6 | 987.8 | 2585 | 45 | 66 | 48 | 348.8 | 431 | 64 | 52 | 46 | 228.8 | 305 | 52 | 2235.8 | 45 | 193 | 102.4 | 100 | 231 | 82.4 | 250 | 269 | 368 | 219 | 250 | 1037.8 | 95 | 38 | 44 | 48 | 245 | 148 | 2310 | 355 | 53 | 48 | 33 | 150 | 214.8 | 119.8 | 233 | 127 | 366 | 376.6 | 104.8 | 3003 | 121.8 | 46 | 218 | 49 | 45 | 58 | 272.4 | 2146.6 | 188 | 434.2 | 360.6 | 102 | 50 | 55 | 120.8 | 58.8 | 243 | 56 | 37 | 446 | 346.6 | 52 | 55 | 66 | 509.4 | 97.4 | 60 | 176 | 251 | 57 | 814 | 225 | 2479.2 | 295 | 168 | 314.8 | 48 | 208 | 49 | 52 | 193 | 816.4 | 344 | 1175.6 | 338 | 174 | 502 | 265 | 198.8 | 544 | 473 | 312 | 308 | 294 | 179 | 242 | 46 | 274 | 424 | 195 | 198 | 609.2 | 125 | 48 | 476 | 465.4 | 2967.8 | 186 | 456.2 | 48 | 44 | 166
358 | 48 | 63 | 412.2 | 94 | 1391 | 90 | 54 | 57 | 289.8 | 332.8 | 1482.4 | 590.8 | 218 | 233 | 53 | 147.8 | 281.4 | 53 | 2552 | 215 | 50 | 298 | 434 | 91.6 | 53 | 191 | 4650 | 42 | 151 | 207 | 54 | 343 | 36 | 173 | 50 | 40 | 130.2 | 1239 | 204.6 | 48 | 96.8 | 486 | 50 | 333 | 240 | 177 | 456.8 | 1302 | 47 | 789.8 | 200 | 155 | 157 | 51 | 225 | 1305.4 | 88.4 | 1663.4 | 2701 | 30 | 49 | 3515.6 | 266 | 521.4 | 58 | 1585.8 | 476.8 | 416 | 49 | 215 | 57 | 254 | 147.2 | 394 | 281 | 329 | 277 | 175 | 284.2 | 122 | 755.8 | 1365.6 | 3307.4 | 45 | 66 | 48 | 260 | 295.2 | 160 | 52 | 46 | 188 | 305 | 52 | 1961.6 | 132.2 | 92 | 52 | 133.6 | 231 | 164 | 250 | 269 | 200 | 219 | 210 | 788.6 | 95 | 94.8 | 44 | 48 | 245 | 317.2 | 1516.8 | 617 | 53 | 48 | 33 | 306.8 | 195 | 163 | 383.6 | 197.8 | 366 | 50 | 48 | 333 | 47 | 46 | 218 | 49 | 86 | 58 | 156 | 300.4 | 236.8 | 487 | 341 | 64.4 | 187.2 | 55 | 210 | 39 | 371.8 | 56 | 37 | 446 | 357 | 52 | 55 | 66 | 519 | 47 | 60 | 176 | 251 | 57 | 1059.4 | 225 | 142.8 | 265 | 145.4 | 378 | 48 | 208 | 49 | 52 | 193 | 1637.2 | 252 | 119.8 | 338 | 383 | 516 | 265 | 230 | 428.2 | 58 | 358.8 | 192 | 210 | 179 | 483 | 46 | 183.2 | 42 | 68.6 | 267.6 | 993.8 | 125 | 180 | 292 | 42 | 3371 | 52 | 433 | 48 | 135.2 | 166
358 | 48 | 226.6 | 236.8 | 246 | 1379.6 | 86 | 54 | 57 | 235 | 344 | 278 | 377.8 | 218 | 233 | 53 | 135 | 506 | 53 | 1052.6 | 215 | 50 | 181 | 285.6 | 137 | 53 | 191 | 4442 | 42 | 151 | 223 | 54 | 1100.4 | 36 | 113 | 50 | 40 | 55 | 2494.4 | 72 | 48 | 220 | 479 | 50 | 339.4 | 240 | 193 | 409.8 | 2054 | 47 | 538.6 | 200 | 190 | 157 | 51 | 225 | 2861 | 226 | 2867 | 2701 | 30 | 49 | 3560 | 353 | 822.2 | 165.4 | 2611 | 652 | 208 | 2012.2 | 416.2 | 122.2 | 254 | 56 | 483.6 | 268 | 543 | 306 | 151 | 207 | 132 | 3321 | 550.8 | 2946.2 | 45 | 134 | 48 | 224 | 362 | 232.8 | 52 | 46 | 209 | 130.8 | 52 | 318 | 377 | 72 | 52 | 292 | 231 | 176 | 250 | 269 | 200 | 219 | 50 | 630 | 2879 | 180 | 44 | 48 | 139.4 | 379.6 | 315 | 744.4 | 53 | 48 | 33 | 266 | 327 | 309.4 | 1099.2 | 127 | 371.2 | 50 | 48 | 333 | 47 | 46 | 328.4 | 49 | 250 | 58 | 48 | 240 | 184.4 | 469 | 709.8 | 70 | 312 | 55 | 210 | 39 | 1039.4 | 56 | 37 | 438 | 433 | 52 | 55 | 78 | 519 | 47 | 60 | 222.6 | 251 | 157.2 | 1455.4 | 225 | 276 | 265 | 55 | 378 | 48 | 115 | 49 | 52 | 164.8 | 3475.2 | 252 | 216 | 338 | 504.2 | 491.6 | 321.4 | 230 | 351 | 58 | 449.4 | 163 | 189 | 239 | 475.2 | 46 | 47 | 42 | 37 | 314 | 518.2 | 152.2 | 267.6 | 230.8 | 42 | 3371 | 52 | 2859.8 | 48 | 306 | 166
425 | 48 | 217 | 89.6 | 246 | 1439.6 | 70 | 90.6 | 57 | 363 | 361.4 | 354 | 78 | 218 | 160.6 | 53 | 175 | 598 | 53 | 74.8 | 221 | 50 | 151 | 687.8 | 317 | 53 | 188.8 | 4450 | 42 | 108.6 | 299.8 | 54 | 633.8 | 36 | 110 | 50 | 40 | 319.6 | 2502 | 68 | 187 | 244 | 463 | 1276 | 439 | 240 | 108 | 339 | 2059.4 | 72 | 613.6 | 247.6 | 190 | 157 | 160.8 | 225 | 2885 | 369.4 | 2944.4 | 2701 | 30 | 49 | 1633.6 | 171 | 1406.6 | 5507.2 | 2652.8 | 652 | 208 | 3975.4 | 577.4 | 1966.2 | 144.8 | 56 | 733.8 | 294.4 | 344 | 333 | 55 | 142.6 | 201 | 3345 | 452 | 2193 | 45 | 828 | 48 | 224 | 260 | 315.6 | 100.4 | 46 | 297.8 | 50 | 126 | 332.6 | 377 | 205.6 | 52 | 292 | 412.8 | 312.8 | 47 | 307 | 330.4 | 104.6 | 50 | 638 | 2879 | 185.4 | 68 | 48 | 83 | 458 | 278.2 | 455.4 | 117.4 | 209 | 179 | 3167 | 415 | 346 | 636.4 | 127 | 304 | 50 | 48 | 349.6 | 47 | 175.2 | 444 | 49 | 250 | 58 | 48 | 160 | 194 | 422.2 | 749.2 | 70 | 356 | 55 | 197.2 | 211 | 409.8 | 56 | 37 | 438 | 541.4 | 52 | 55 | 142 | 393.4 | 47 | 60 | 187 | 251 | 224 | 2927.8 | 225 | 3291 | 262.4 | 55 | 381 | 48 | 53 | 49 | 52 | 52 | 3539 | 280 | 320.4 | 364.4 | 633 | 458 | 229.2 | 230 | 359 | 58 | 463 | 69.4 | 189 | 299 | 444 | 196.4 | 367 | 42 | 37 | 340.4 | 719.6 | 430.8 | 361 | 79.6 | 42 | 3371 | 52 | 3233.2 | 48 | 476.8 | 166
330.6 | 48 | 209.8 | 72 | 246 | 1666.4 | 106 | 281.8 | 57 | 399 | 431 | 318 | 80 | 114.2 | 52 | 53 | 335 | 690 | 53 | 162 | 198.2 | 50 | 31 | 1121.4 | 369 | 53 | 308 | 3099.8 | 42 | 45 | 417.8 | 118.2 | 377.8 | 36 | 178 | 50 | 83 | 343 | 2535.2 | 52 | 212.8 | 1128 | 569 | 1315 | 499 | 240 | 163.2 | 417.8 | 2123 | 286.6 | 608 | 289 | 198 | 96.4 | 234 | 225 | 2322.8 | 279.6 | 3034 | 2701 | 30 | 49 | 2031.2 | 171 | 1376.4 | 5079.6 | 2794.8 | 652 | 176.6 | 49 | 437.8 | 605 | 62 | 56 | 799 | 241 | 332 | 342.4 | 82.8 | 46 | 247 | 3373 | 416.2 | 565.4 | 45 | 3039 | 48 | 1367 | 226 | 311.2 | 173 | 46 | 2698.6 | 50 | 285 | 411 | 377 | 299 | 52 | 292 | 590.6 | 565 | 47 | 727.4 | 384 | 80.4 | 50 | 757.2 | 2943 | 1106.8 | 271.4 | 48 | 49 | 360.8 | 352.6 | 342 | 214 | 337 | 179 | 3167 | 395 | 238 | 289.4 | 197.8 | 186 | 50 | 48 | 416 | 47 | 189 | 687 | 49 | 250 | 58 | 48 | 160 | 273.2 | 488 | 606.6 | 104 | 396 | 55 | 214 | 254 | 455 | 56 | 37 | 408.4 | 680 | 52 | 55 | 202 | 281 | 95 | 60 | 217.4 | 215 | 224 | 3225 | 50 | 216 | 294.8 | 55 | 220.4 | 48 | 53 | 49 | 52 | 52 | 3518.2 | 207.4 | 504 | 498 | 707 | 445 | 185 | 593.6 | 267 | 58 | 463.8 | 46 | 189 | 320 | 427.4 | 234 | 995 | 42 | 37 | 314.4 | 349.8 | 505 | 393 | 52 | 42 | 3463 | 52 | 434.8 | 48 | 465.2 | 166
293.2 | 48 | 232 | 96 | 627 | 1640 | 1084 | 349 | 80.6 | 423 | 431 | 1563.2 | 151 | 45 | 52 | 53 | 435 | 770 | 53 | 162 | 116.6 | 503 | 31 | 379 | 768.4 | 53 | 336 | 85.6 | 42 | 45 | 2046.4 | 161 | 483 | 1128 | 235.4 | 50 | 255 | 1380.4 | 2307.4 | 68.8 | 412 | 1635 | 536 | 1444 | 579 | 93.6 | 218.4 | 335 | 1240 | 487.6 | 620 | 301 | 256.4 | 56 | 234 | 225 | 1926.6 | 160.4 | 2546 | 2701 | 30 | 184 | 4263.2 | 122.2 | 1589.8 | 4112.8 | 1452.2 | 598.6 | 51 | 49 | 358 | 456 | 174 | 56 | 1553.4 | 245.8 | 180 | 640 | 194 | 2171 | 201 | 2670.2 | 315.6 | 636.8 | 45 | 3063 | 48 | 285.8 | 258 | 398 | 173 | 195 | 3297 | 50 | 237 | 587.4 | 293.8 | 1168.6 | 748.2 | 310 | 693 | 619 | 2783 | 2581 | 472 | 555 | 50 | 732 | 2979 | 734.8 | 343 | 48 | 49 | 226 | 401 | 364.6 | 376 | 483.8 | 179 | 3116.2 | 363 | 3476.4 | 419 | 230.2 | 407.6 | 50 | 48 | 476 | 47 | 225 | 667 | 168 | 406 | 167.8 | 60 | 1513.6 | 334 | 460 | 664.8 | 140 | 396 | 255 | 178 | 254 | 455 | 456 | 37 | 328.4 | 668 | 52 | 55 | 366.2 | 453 | 131 | 1763.4 | 313 | 351 | 224 | 3183 | 50 | 216 | 1753.6 | 55 | 287.2 | 48 | 53 | 49 | 52 | 52 | 2384.2 | 391 | 546.6 | 582.8 | 390 | 409.8 | 185 | 1333.2 | 336 | 58 | 373.4 | 46 | 1318.8 | 507.8 | 1346 | 273.6 | 2475.4 | 392 | 37 | 129 | 452 | 573 | 194 | 298 | 42 | 3518.6 | 181.6 | 752.8 | 48 | 418 | 190
468 | 48 | 102 | 148 | 451 | 1468 | 190 | 349 | 175 | 417 | 439 | 1799 | 241 | 45 | 52 | 53 | 482.6 | 658.8 | 53 | 162 | 203.2 | 511 | 31 | 606 | 1009.6 | 53 | 322 | 126 | 42 | 45 | 2419 | 161 | 541 | 1202 | 500 | 50 | 255 | 375.6 | 805 | 112 | 452.8 | 1751 | 522 | 1676 | 543.6 | 57 | 161 | 279 | 728 | 148 | 523.2 | 1174.2 | 342 | 56 | 234 | 226.8 | 2886 | 323.6 | 2546 | 2208.8 | 30 | 192 | 3412 | 49 | 1539 | 4077 | 487 | 573 | 51 | 113 | 394 | 438.8 | 190.8 | 56 | 1269.8 | 248.2 | 154 | 738.8 | 194 | 1340.2 | 237 | 247 | 194 | 750.4 | 45 | 3058.4 | 48 | 382.4 | 150 | 816 | 173 | 397 | 3328.2 | 50 | 249 | 717.6 | 90.6 | 760.8 | 2568.8 | 600.6 | 681 | 609 | 688.6 | 2629 | 392 | 381 | 50 | 636 | 195 | 246 | 343 | 48 | 109 | 258 | 575 | 422 | 376 | 636.8 | 179 | 1444.4 | 375 | 959.2 | 443.2 | 369.8 | 398 | 50 | 157.2 | 559.4 | 47 | 258 | 572.6 | 1077 | 374.6 | 241 | 72 | 389 | 358 | 560 | 822.2 | 152 | 574.8 | 255 | 283.2 | 254 | 461 | 576 | 37 | 352.2 | 1214.8 | 52 | 55 | 415.8 | 469 | 685.8 | 1317.8 | 365 | 387 | 190.6 | 3103 | 50 | 81.6 | 415 | 55 | 278 | 48 | 53 | 49 | 52 | 52 | 580.4 | 342 | 601.6 | 663 | 261 | 625 | 128.6 | 1123.2 | 304.6 | 58 | 350 | 46 | 2132 | 576 | 864 | 333 | 2084.8 | 443 | 143 | 162.2 | 403 | 447.4 | 164.8 | 258 | 42 | 3120.2 | 214 | 542.8 | 48 | 324 | 238
1755 | 48 | 78.8 | 220 | 493 | 188 | 326.4 | 467.4 | 175 | 47 | 479 | 1803.8 | 277 | 45 | 52 | 53 | 490 | 533.2 | 53 | 96.6 | 276 | 50 | 31 | 606 | 203.6 | 53 | 312 | 198 | 42 | 45 | 2419 | 161 | 1499.6 | 1414.4 | 773 | 50 | 255 | 266 | 919.6 | 165.4 | 558 | 1558.4 | 596 | 1698 | 444 | 57 | 161 | 553 | 428 | 306 | 350 | 908 | 428 | 56 | 197.4 | 316 | 2852.4 | 240 | 2546 | 240 | 30 | 738 | 3820.8 | 49 | 1612.4 | 1132.6 | 431.8 | 557.8 | 51 | 713.8 | 454 | 318 | 242 | 56 | 837 | 261.8 | 50 | 886.6 | 194 | 142 | 1423.8 | 327 | 170 | 671.4 | 211.4 | 2462 | 48 | 439.2 | 166 | 684 | 76.2 | 415 | 3377.8 | 50 | 225 | 822 | 133.8 | 712 | 2541 | 346.8 | 605.2 | 553 | 179.4 | 2725 | 442 | 167 | 50 | 700 | 155 | 283.8 | 271 | 48 | 159.8 | 226 | 605.4 | 550.2 | 459.6 | 680 | 33 | 200 | 207 | 710.2 | 582 | 299 | 462 | 50 | 230 | 402.8 | 173 | 333.6 | 1016.6 | 740.6 | 404 | 403 | 80 | 429 | 612.4 | 651 | 857 | 320 | 572 | 215 | 315 | 168 | 481 | 370.8 | 37 | 530 | 1228 | 52 | 55 | 361 | 469 | 1124.6 | 703 | 334.8 | 384.4 | 57 | 3110 | 237.4 | 68 | 545 | 55 | 50 | 48 | 53 | 49 | 52 | 52 | 477 | 358 | 704 | 667 | 358.6 | 598 | 44 | 400 | 325 | 212.4 | 398 | 46 | 2195 | 552 | 595.2 | 257.8 | 1639 | 483 | 143 | 147 | 548 | 404.2 | 174.4 | 222 | 42 | 2822.6 | 428 | 540.4 | 48 | 1127 | 279.2
1807.4 | 48 | 85 | 248 | 491.4 | 188 | 336 | 392 | 175 | 47 | 493 | 1847 | 241 | 45 | 52 | 53 | 450 | 491.4 | 53 | 53 | 375 | 50 | 31 | 606 | 242 | 53 | 322 | 385.6 | 42 | 91.4 | 2370.2 | 54 | 1620.4 | 766.2 | 923.4 | 50 | 255 | 344.2 | 1110 | 328 | 691 | 1502.6 | 596 | 1678.8 | 371.8 | 57 | 273 | 971 | 848 | 290 | 1545.4 | 538 | 1038.8 | 56 | 51 | 367.6 | 1756.4 | 240 | 2546 | 240 | 30 | 868 | 2163.2 | 49 | 1566.6 | 4164.2 | 1126.6 | 613 | 51 | 966.6 | 485.6 | 444.4 | 204.4 | 56 | 1107.6 | 177 | 50 | 918.4 | 166.2 | 142 | 1065.8 | 374.6 | 157 | 489 | 195 | 570 | 48 | 1634.8 | 260.2 | 729.2 | 52 | 455 | 948.2 | 50 | 337 | 692.2 | 193 | 663.6 | 2575.4 | 149 | 568 | 328 | 95 | 2737 | 574 | 237 | 50 | 737 | 256.4 | 293.8 | 187.2 | 48 | 123 | 226 | 531 | 643 | 429 | 810.4 | 33 | 200 | 263.8 | 927 | 622 | 299 | 534 | 50 | 230 | 196 | 173 | 422.2 | 751.6 | 359 | 356 | 403 | 128.2 | 445 | 542 | 727 | 928.2 | 276 | 584 | 55 | 457.4 | 39 | 499 | 605.2 | 122.2 | 516 | 1017 | 190.4 | 55 | 417 | 435 | 1834.2 | 727 | 407.4 | 364 | 57 | 3170 | 270 | 232.8 | 558 | 55 | 50 | 239 | 53 | 49 | 52 | 52 | 537 | 532.4 | 720.2 | 667 | 373 | 596 | 224 | 412 | 354.2 | 251 | 354.2 | 227 | 1546.6 | 556 | 1790.4 | 145 | 1499 | 531 | 143 | 191 | 563 | 406.8 | 233.8 | 354 | 42 | 3280 | 348 | 543.6 | 48 | 774 | 380
1842 | 48 | 123.8 | 1210 | 433 | 677 | 346.8 | 404.6 | 2166.2 | 47 | 556 | 1813.8 | 396.2 | 45 | 52 | 1649.6 | 538 | 387 | 215 | 53 | 531 | 50 | 43 | 745.2 | 242 | 53 | 430 | 602 | 42 | 161 | 1228.2 | 215 | 396.4 | 287 | 1173.2 | 391 | 83 | 383 | 1198 | 366.8 | 651 | 50 | 728 | 1685.2 | 262 | 57 | 673 | 1003.2 | 1051 | 324 | 379.4 | 567 | 1452.2 | 56 | 51 | 413 | 215 | 284 | 2546 | 240 | 30 | 541.6 | 419 | 49 | 1491 | 4236.6 | 697 | 706 | 51 | 139 | 591 | 582 | 888.6 | 104 | 1474 | 153 | 50 | 686.8 | 55 | 142 | 608.6 | 385 | 162 | 693.2 | 210 | 469.2 | 126 | 2515.4 | 389 | 738 | 210 | 406.6 | 333 | 50 | 355 | 640 | 193 | 578 | 3093.4 | 149 | 645.8 | 402.4 | 190 | 2745 | 662 | 252 | 50 | 789.4 | 199.2 | 328 | 44 | 48 | 63 | 226 | 980.6 | 719 | 445 | 828 | 33 | 200 | 331 | 1029.4 | 454 | 750.6 | 436.4 | 221 | 372 | 294.2 | 210.4 | 373 | 1846 | 403 | 508.8 | 366.4 | 229 | 506 | 2483.4 | 729 | 554 | 308 | 582 | 55 | 529 | 78.6 | 445 | 794 | 250 | 476 | 1045.8 | 225 | 55 | 425 | 299 | 2177.6 | 691 | 503 | 404 | 57 | 3108.2 | 847.8 | 309.8 | 53 | 255.8 | 50 | 381.4 | 53 | 188.2 | 101 | 170.4 | 1111 | 554.8 | 721.4 | 617.2 | 389 | 581.6 | 224 | 1141.6 | 368 | 251 | 291 | 227 | 408.8 | 443.6 | 683 | 65.8 | 1535 | 522.8 | 100.6 | 187 | 655.8 | 450 | 315 | 378 | 42 | 3812 | 307.2 | 466 | 48 | 433 | 2292
1825.2 | 48 | 447.8 | 1894 | 646 | 914.6 | 622.6 | 446 | 2119 | 139.4 | 556 | 1436 | 455 | 45 | 112.6 | 2802 | 620 | 412 | 223 | 53 | 725 | 50 | 159 | 495.4 | 242 | 53 | 482.6 | 572 | 42 | 161 | 483 | 239 | 548 | 287 | 711 | 463 | 40 | 374.4 | 1402.8 | 406.8 | 591 | 50 | 732.8 | 1581.2 | 270 | 57 | 325 | 1316.8 | 1053 | 432 | 405 | 505 | 1485 | 56 | 51 | 537 | 247 | 217.4 | 2546 | 240 | 30 | 483.2 | 381 | 189 | 1560 | 4235.4 | 452 | 1699.8 | 51 | 249 | 662 | 566.8 | 1228.6 | 158.4 | 709 | 155.4 | 50 | 581 | 55 | 88.8 | 231 | 345 | 254 | 1508 | 286 | 889.2 | 243 | 2556 | 377 | 612 | 294 | 655.4 | 419.4 | 50 | 593 | 668 | 193 | 823.6 | 3008.2 | 149 | 675.2 | 643.6 | 275.2 | 883.4 | 561.2 | 288 | 50 | 939.4 | 201 | 168 | 44 | 48 | 63 | 238 | 3047.8 | 709.4 | 445 | 721.2 | 33 | 129.6 | 446 | 632.6 | 447.4 | 727.8 | 630 | 283 | 335.6 | 411.8 | 309.6 | 315.4 | 1910 | 493 | 411.4 | 220 | 327.4 | 512 | 2426.6 | 730 | 2624.6 | 324 | 497.6 | 55 | 541 | 162 | 604.8 | 1761.6 | 250 | 1691.6 | 1045 | 225 | 55 | 1877 | 259 | 3419.4 | 776.4 | 1736.8 | 420 | 57 | 3227 | 3235.2 | 229 | 53 | 1821.4 | 50 | 480.2 | 53 | 223 | 938.6 | 200 | 3405.2 | 622.8 | 918 | 671.8 | 488 | 547 | 188 | 1025.6 | 378.4 | 251 | 273 | 190.8 | 289 | 487 | 663 | 46 | 1559 | 668 | 37 | 271.4 | 759 | 332 | 462 | 422 | 42 | 3613.6 | 226 | 1302.8 | 48 | 433 | 2907
2034 | 109 | 525 | 1964 | 637.6 | 693 | 441 | 434 | 2219 | 422 | 556 | 1264 | 443 | 45 | 206 | 2911.2 | 608.4 | 239 | 179 | 53 | 572 | 503 | 322 | 375.4 | 242 | 53 | 1025 | 458 | 42 | 161 | 392.8 | 299 | 596 | 237.8 | 587.4 | 463 | 40 | 330 | 1293 | 492.6 | 577.2 | 136.4 | 584 | 1720.2 | 366 | 57 | 229 | 892.4 | 937.4 | 47 | 405 | 200 | 1524.6 | 56 | 51 | 702.8 | 255 | 141 | 2546 | 333 | 100 | 513 | 1666.6 | 500.8 | 1580 | 4211.4 | 488 | 785.8 | 51 | 369 | 945.4 | 482 | 1195.2 | 268 | 893.8 | 143.4 | 50 | 617 | 170.8 | 148.8 | 353.4 | 185 | 423 | 1622.8 | 294 | 2935 | 243 | 2604 | 412.4 | 670 | 234 | 593.4 | 669 | 50 | 551.8 | 588 | 104.2 | 821.6 | 1089.2 | 149 | 689 | 414.8 | 305.8 | 454 | 590 | 657 | 50 | 928 | 213 | 168 | 44 | 48 | 63 | 313 | 3114.8 | 682.2 | 505 | 1245.4 | 105.2 | 150 | 1744.4 | 638.4 | 451 | 410 | 1164.2 | 316 | 190 | 482 | 234 | 241.8 | 1980.8 | 554.6 | 340.6 | 254 | 384.6 | 528 | 2456.4 | 714 | 2475 | 1369.2 | 419.2 | 55 | 545 | 154 | 727.2 | 3171 | 495.6 | 705.2 | 1045 | 225 | 55 | 807.6 | 45 | 2127 | 638 | 2658 | 469.6 | 57 | 3273 | 3858 | 1517.8 | 53 | 4224.8 | 50 | 575 | 53 | 223 | 1158.6 | 233.4 | 4039.6 | 542 | 918 | 825.2 | 726.8 | 475 | 44 | 825 | 381 | 173.8 | 339 | 46 | 341 | 1347.2 | 798 | 46 | 1695 | 540 | 261 | 319.2 | 813.6 | 322 | 510 | 406.2 | 42 | 939 | 268.2 | 2250 | 48 | 433 | 2826
1929.4 | 145 | 630.2 | 2154.8 | 602 | 725 | 749.2 | 403.4 | 2219 | 509 | 643.2 | 1268 | 512.4 | 45 | 278 | 3081 | 640.4 | 261.4 | 249.4 | 53 | 516.8 | 551 | 490 | 383.6 | 242 | 53 | 1984.6 | 317.2 | 42 | 114.6 | 388 | 315 | 1847.4 | 144 | 481 | 700 | 44.8 | 352 | 1128.6 | 486 | 512 | 158 | 592.8 | 1960 | 330 | 57 | 221 | 819 | 1082 | 47 | 726.2 | 200 | 1551 | 56 | 51 | 758 | 255 | 1264 | 2546 | 334 | 228 | 453 | 3595 | 507 | 1753.2 | 424 | 1941.8 | 732.8 | 129 | 381 | 953 | 442 | 1146.8 | 414 | 1007.8 | 66.6 | 50 | 484 | 248 | 158.8 | 425.4 | 207 | 1255.8 | 2051 | 421 | 2844.6 | 243 | 1813.4 | 616 | 706.8 | 238 | 444 | 1019 | 50 | 490 | 636 | 45 | 843.8 | 725.2 | 149 | 681 | 413.2 | 2477.6 | 466 | 696 | 725 | 170 | 723.4 | 261 | 228.8 | 44 | 48 | 63 | 218 | 3190 | 674.2 | 505 | 603.2 | 226 | 150 | 497.6 | 693 | 1639 | 430 | 1984 | 361.4 | 190 | 634 | 234 | 243.8 | 3098.6 | 454.6 | 266 | 254 | 557.4 | 501.6 | 3785.8 | 631.6 | 2427 | 387.2 | 452 | 55 | 375 | 165.6 | 750 | 3225 | 683 | 954.4 | 1101 | 155.8 | 55 | 879 | 45 | 2167 | 532.8 | 2642 | 508 | 57 | 3217 | 4190.6 | 168.8 | 53 | 5625.4 | 50 | 282.4 | 53 | 223 | 1213 | 367 | 5874 | 523 | 878 | 1423.8 | 512 | 451 | 44 | 809 | 381 | 58 | 415 | 46 | 373 | 2636 | 2032.2 | 46 | 1695 | 574.8 | 273 | 961.2 | 794 | 506 | 489 | 385.6 | 42 | 519 | 383 | 2281 | 48 | 421 | 1364
612 | 201 | 322.2 | 2285 | 577.2 | 604.8 | 444 | 431 | 2227 | 505 | 937 | 1305.2 | 515.4 | 45 | 306 | 4923 | 656.8 | 268.6 | 292 | 53 | 674 | 524.8 | 426 | 389 | 383 | 53 | 3347 | 403.4 | 42 | 45 | 390.2 | 54 | 514 | 198.4 | 579 | 569.6 | 52 | 360 | 1106 | 600 | 492 | 158 | 800.6 | 293 | 230 | 57 | 245 | 899 | 1236 | 47 | 661 | 140 | 1548 | 56 | 51 | 708 | 357 | 153 | 1546.4 | 284 | 280 | 469 | 3559 | 414.2 | 1811.8 | 424 | 3005 | 577 | 181 | 644 | 1025.8 | 366 | 1255 | 555 | 660.6 | 91 | 369 | 571 | 248 | 165 | 471 | 295 | 2554.2 | 1486.4 | 418 | 2752 | 243 | 480 | 633 | 684 | 351.2 | 274 | 1921.2 | 50 | 490 | 694.8 | 45 | 857.6 | 741.2 | 143.8 | 704 | 588.8 | 2455.6 | 394.4 | 767.2 | 711.6 | 250 | 691 | 269 | 304 | 44 | 250 | 63 | 371 | 3163 | 669.2 | 497 | 526 | 252.8 | 129.6 | 423 | 662.6 | 1710 | 522 | 2104.4 | 382.4 | 150 | 776 | 234 | 381 | 2072 | 1059 | 282 | 214.8 | 611.8 | 380.4 | 899.6 | 582 | 2448.2 | 373 | 567 | 55 | 335 | 124.6 | 743 | 2528 | 442 | 930 | 1205 | 52 | 55 | 955 | 45 | 4158.4 | 388.2 | 2582 | 466.2 | 57 | 3125 | 2672.8 | 204 | 53 | 4059 | 159 | 206 | 53 | 153.4 | 1309 | 361.4 | 196 | 651.6 | 868 | 2227.8 | 440 | 523 | 44 | 687 | 51 | 437 | 489 | 46 | 349 | 2862 | 3008.8 | 46 | 1595 | 715.6 | 467.8 | 232 | 804 | 566 | 48 | 712 | 42 | 519 | 536.6 | 2638.2 | 48 | 2830.8 | 1840.4
674 | 258.8 | 231 | 1859 | 543 | 442 | 441 | 1461 | 2359 | 506.2 | 1031 | 1254 | 235 | 45 | 189 | 4171 | 695.4 | 296 | 227.2 | 74.8 | 915.8 | 467.6 | 442 | 391 | 375.8 | 53 | 3217 | 486.2 | 42 | 45 | 610.6 | 54 | 514 | 346 | 589 | 536 | 124 | 418.4 | 1106 | 490.4 | 492 | 308.4 | 819 | 272 | 260 | 57 | 435.2 | 529 | 1159.4 | 47 | 631.4 | 200 | 1494 | 56 | 51 | 790.6 | 337 | 173 | 47 | 231 | 1541 | 434 | 3583 | 209.2 | 1438.8 | 512 | 3143 | 548 | 181 | 729 | 967.8 | 1718.4 | 1255 | 593 | 569.2 | 165.8 | 429 | 459 | 248 | 189 | 477 | 2838.2 | 2520 | 1496 | 406 | 825.6 | 48 | 577.6 | 780.6 | 630 | 403.2 | 182.8 | 2884.2 | 50 | 376 | 1436.4 | 45 | 946 | 626 | 136 | 775.6 | 810.4 | 2934 | 544 | 1010 | 756 | 250 | 553 | 758.2 | 315 | 44 | 430.6 | 65.4 | 387 | 3401.8 | 1203.2 | 581 | 534 | 289.2 | 1364.4 | 518.2 | 1406.6 | 1703 | 534 | 2211.8 | 344 | 150 | 756 | 84.4 | 401 | 2173.6 | 555.8 | 282 | 58 | 791 | 450.8 | 355.4 | 632 | 2583.8 | 396 | 635 | 55 | 391 | 163.4 | 768.2 | 486 | 2627.6 | 866 | 2326 | 52 | 151 | 1447 | 45 | 3013 | 3140 | 1812.8 | 420.4 | 57 | 3181 | 355 | 206.4 | 53 | 2721.6 | 393 | 142.8 | 53 | 49 | 1309 | 293.2 | 196 | 610.4 | 759.4 | 876 | 468 | 511 | 44 | 536.6 | 51 | 365.2 | 479 | 46 | 337 | 2762 | 2979 | 46 | 1573.8 | 783.8 | 531 | 292 | 804 | 570 | 48 | 816 | 42 | 1815 | 763.2 | 2111.6 | 48 | 2613.8 | 580
483.2 | 248 | 54 | 242.4 | 543 | 427.6 | 450.4 | 350 | 2367.8 | 383 | 1002.2 | 2655 | 225.8 | 45 | 2156.2 | 4196.2 | 32 | 341 | 126 | 162 | 1542.8 | 2503 | 406 | 1280.6 | 371 | 168.2 | 2527.2 | 605.6 | 42 | 159 | 815.4 | 54 | 564 | 2712 | 649 | 398 | 176 | 598 | 1018 | 537.6 | 527.2 | 265 | 864 | 132.8 | 380 | 57 | 582 | 396 | 1103 | 47 | 1015.2 | 224 | 1494 | 56 | 51 | 783.4 | 442.6 | 213 | 47 | 215 | 455 | 500.8 | 2280.6 | 385.2 | 49 | 484 | 3309.8 | 569 | 181 | 879 | 790 | 2620 | 764.2 | 483.4 | 630 | 382.8 | 1673.8 | 421.8 | 209.4 | 836.8 | 481 | 3525.2 | 2544 | 1273 | 462.8 | 319 | 48 | 520 | 790.4 | 566 | 254.4 | 46 | 3042 | 50 | 324 | 765 | 45 | 972 | 596 | 136 | 787 | 635 | 3110 | 552 | 1046 | 773 | 250 | 539 | 1174.8 | 324 | 44 | 788 | 63 | 501 | 2849.4 | 1749.6 | 569.2 | 575.8 | 290 | 48 | 715 | 1468.6 | 1773 | 618 | 2212 | 418.4 | 150 | 1901.6 | 47 | 489 | 2168.6 | 906.6 | 282 | 58 | 2941 | 609.2 | 316 | 784 | 1171 | 374.4 | 711.6 | 345.6 | 459.8 | 166 | 555.4 | 518 | 2556 | 724.4 | 641.2 | 52 | 251 | 3438 | 45 | 3049 | 3257.6 | 701.4 | 460.2 | 57 | 1389.8 | 383 | 48 | 53 | 1279.2 | 469 | 48 | 53 | 49 | 52 | 222.2 | 57 | 578.6 | 684.4 | 903 | 499 | 511 | 44 | 465.8 | 51 | 398 | 523 | 46 | 289 | 2405.4 | 2975 | 46 | 1671 | 2114.6 | 851 | 262 | 805 | 710.8 | 48 | 674.4 | 42 | 603 | 886 | 1786.6 | 120 | 2729 | 55
406 | 188 | 54 | 340.2 | 609 | 94 | 410.2 | 276 | 2247 | 403 | 848.2 | 3589 | 827.6 | 45 | 1835.6 | 4244 | 32 | 818.2 | 232.8 | 162 | 2537.8 | 2497 | 332.8 | 903.8 | 371 | 245 | 448 | 822 | 42 | 315 | 898 | 96.8 | 420.8 | 2712 | 625 | 422 | 223 | 658.8 | 1023.2 | 678 | 617 | 265 | 2759.4 | 50 | 450 | 57 | 614 | 364 | 1287 | 47 | 1015 | 260 | 1489.6 | 56 | 51 | 633 | 390.2 | 277.8 | 47 | 284.6 | 391 | 540 | 3200.2 | 130 | 82.6 | 484 | 1774 | 579.2 | 51 | 947.4 | 1431.2 | 2640 | 435 | 450 | 1437.4 | 483.2 | 679 | 463.8 | 55 | 175 | 515.8 | 3560 | 2142.6 | 573 | 562 | 735.8 | 48 | 548 | 582.6 | 1840.6 | 348 | 46 | 2997 | 50 | 376 | 1149.8 | 45 | 983 | 639.6 | 168.6 | 801 | 659 | 1567.6 | 584 | 656 | 776 | 210 | 580.6 | 314 | 300 | 44 | 772 | 63 | 468.6 | 3256.6 | 1052 | 1935.6 | 579 | 278 | 48 | 825 | 1158 | 1783.8 | 590 | 2165 | 2028.6 | 109.2 | 2173.8 | 47 | 571 | 2095 | 310 | 282 | 58 | 3150.4 | 593.4 | 306 | 868 | 379 | 342 | 641.2 | 402 | 344 | 214 | 456 | 554 | 2532 | 676 | 644 | 52 | 399.8 | 3444.4 | 45 | 845.8 | 3331.2 | 642.2 | 605 | 57 | 924 | 311.4 | 48 | 53 | 576.6 | 457 | 48 | 183 | 49 | 52 | 266 | 152.4 | 633.8 | 735.8 | 903 | 454 | 711 | 44 | 421 | 51 | 2454.2 | 453 | 46 | 340.6 | 847 | 3045 | 46 | 1243.6 | 702.6 | 1027 | 919.2 | 805 | 739 | 194 | 527.2 | 42 | 679 | 2115.8 | 1205.8 | 168 | 2865 | 55
394 | 188 | 54 | 417 | 678.6 | 294 | 418.2 | 350 | 2241 | 383 | 661.6 | 2459 | 3026 | 79.6 | 1435 | 4217.6 | 32 | 2939.4 | 458.2 | 162 | 964 | 2539 | 411 | 559.4 | 322 | 245 | 380 | 763.6 | 42 | 345 | 938 | 161 | 425 | 2836 | 769 | 422 | 265 | 703 | 1006 | 602.4 | 664 | 265 | 2649.2 | 50 | 559.2 | 57 | 667.6 | 414 | 1107 | 47 | 874 | 260 | 1471 | 56 | 207 | 797 | 469 | 430.6 | 47 | 319 | 401.4 | 2463.8 | 3918.6 | 190 | 217 | 488.8 | 618 | 2012.4 | 51 | 893 | 722 | 2720 | 985 | 549 | 1110.6 | 545.6 | 747 | 466 | 127 | 237 | 504 | 3612 | 482.6 | 721.2 | 502 | 4837.4 | 48 | 520 | 1726 | 2151 | 560 | 46 | 5330.6 | 109.6 | 380 | 723.2 | 45 | 920.4 | 670 | 366.2 | 758.4 | 623 | 368.6 | 701 | 492 | 783.8 | 50 | 684.8 | 350 | 425.6 | 44 | 1050.6 | 63 | 560 | 3127.6 | 1129.8 | 650 | 719.8 | 1706.6 | 48 | 849 | 1246 | 1866.2 | 730 | 2088.2 | 746.4 | 48 | 1970 | 47 | 655.8 | 2231 | 378 | 282 | 58 | 3147 | 385.6 | 345.6 | 916 | 317 | 320.4 | 540 | 462 | 388 | 230 | 460 | 592 | 732.2 | 680 | 664 | 52 | 492.8 | 3402 | 45 | 322 | 3371 | 581.4 | 649 | 224 | 984 | 300 | 181 | 371 | 529 | 741.4 | 48 | 338 | 49 | 1173 | 209.6 | 216 | 642.8 | 2180 | 1046 | 635.6 | 779 | 100.4 | 409 | 89.6 | 2540 | 578.6 | 75 | 314.8 | 827 | 2454.6 | 46 | 529 | 665 | 1022.6 | 346 | 805 | 611 | 372.2 | 484.4 | 42 | 647 | 2911.4 | 393 | 168 | 2866 | 55
434.8 | 212 | 54 | 417 | 809.8 | 282.8 | 412 | 357.8 | 2149 | 319 | 576 | 2583 | 2959 | 218 | 1399 | 4200.8 | 32 | 3216.4 | 2179.8 | 96.6 | 920.2 | 1258.4 | 361 | 552 | 304 | 245 | 478 | 1337.8 | 42 | 405 | 978 | 161 | 409 | 956.8 | 927.8 | 422 | 528 | 628.2 | 1036.8 | 724 | 506.4 | 179 | 2776 | 50 | 621 | 57 | 567.4 | 1080 | 1062 | 47 | 2311.6 | 236.8 | 1514.2 | 96.4 | 353.4 | 615.2 | 329 | 587 | 47 | 367 | 432 | 2836 | 3963 | 372 | 217 | 544 | 412.8 | 4075.8 | 51 | 967 | 1490.4 | 2700 | 941.8 | 589 | 687.8 | 630.8 | 763 | 1155 | 175 | 324 | 548 | 972.8 | 418 | 618 | 472 | 5298 | 48 | 515.2 | 1604 | 1977 | 402.8 | 46 | 5845 | 199 | 400 | 849.6 | 45 | 745 | 596.4 | 555 | 600 | 665.2 | 344 | 562.8 | 440 | 744.4 | 50 | 664 | 326 | 452 | 44 | 891.8 | 63 | 594 | 3007 | 1136 | 714 | 809 | 399 | 213.2 | 822.2 | 1222 | 587 | 838.8 | 1974 | 668 | 48 | 2074.6 | 47 | 640.2 | 2201 | 884 | 340.8 | 58 | 3184 | 422.8 | 418.2 | 798 | 364.2 | 322.6 | 508 | 462 | 1241.2 | 222 | 508 | 648.8 | 301 | 666 | 604 | 52 | 428 | 814.4 | 113 | 386 | 564.2 | 472.4 | 782 | 224 | 940.2 | 315.6 | 375.4 | 427 | 436.6 | 797 | 48 | 338 | 49 | 1474.6 | 125 | 216 | 1086.8 | 3037 | 936.8 | 661.2 | 779 | 185 | 776.6 | 244 | 2367.2 | 618 | 191 | 373 | 851 | 603.2 | 46 | 474.2 | 781 | 1087.6 | 403 | 784.2 | 583.8 | 341 | 633.2 | 42 | 619 | 2753 | 373 | 168 | 2810.4 | 87.6
412 | 188 | 54 | 540.2 | 769.6 | 154.2 | 386.6 | 1067.8 | 2035.2 | 47 | 576 | 2691.8 | 7458 | 218 | 1419.2 | 4223 | 32 | 3337.2 | 2620 | 53 | 783.4 | 828 | 398 | 480 | 422 | 206.6 | 548 | 4169 | 42 | 1308 | 765.4 | 1269.2 | 2261.4 | 805.6 | 318 | 422 | 518.4 | 640 | 956 | 760 | 552 | 1253 | 2732 | 50 | 52 | 1514.4 | 608 | 1941.4 | 959 | 47 | 3222.8 | 231 | 1417 | 157 | 408 | 486 | 269 | 757 | 47 | 379 | 472 | 2450.2 | 3945 | 372 | 217 | 566 | 436 | 5039.4 | 51 | 947 | 454 | 2170.4 | 47 | 1882.6 | 717 | 536 | 645 | 1323 | 384 | 344 | 440 | 337.8 | 370 | 450 | 472 | 5566.2 | 48 | 454 | 2726.6 | 2315 | 426 | 106 | 3254.6 | 199 | 52 | 696 | 206 | 1550.6 | 570 | 560.4 | 560 | 796 | 371.2 | 620 | 1755.2 | 815 | 50 | 254 | 49 | 592 | 223 | 720.2 | 74.6 | 598 | 3076.2 | 968.8 | 609.8 | 825 | 411 | 418 | 650.8 | 1057.4 | 587 | 1075 | 1882 | 754 | 48 | 2006.4 | 47 | 809 | 2177 | 3034 | 429 | 58 | 3156 | 117 | 442.2 | 654 | 1612.2 | 481 | 540 | 414 | 1771 | 516 | 1264.4 | 783 | 385 | 921 | 609.6 | 52 | 428 | 2178 | 261.4 | 394 | 439.6 | 1724.6 | 790 | 224 | 807 | 339 | 305.8 | 334 | 1457.8 | 737 | 48 | 307 | 49 | 125 | 66.6 | 216 | 904.2 | 3057 | 181 | 688 | 827 | 185 | 1374.6 | 244 | 2291 | 569.6 | 239 | 523.8 | 859 | 737 | 83.6 | 343 | 789 | 1210 | 450.4 | 779 | 478 | 364 | 685.2 | 42 | 584.2 | 2773.4 | 355.8 | 48 | 1537.6 | 218
465 | 196 | 115.6 | 356.4 | 566 | 168.6 | 392 | 2170 | 1982 | 47 | 748 | 2974 | 965.2 | 218 | 1504 | 4271 | 32 | 3478 | 2580 | 53 | 721 | 895.4 | 366 | 721.2 | 422 | 53 | 536 | 4015.4 | 42 | 742 | 895 | 218.6 | 1580.6 | 1221.2 | 318 | 406 | 558.2 | 642.4 | 956 | 1764 | 601 | 1021.4 | 761 | 50 | 52 | 340.8 | 667.6 | 2943 | 959 | 47 | 3065 | 231 | 947 | 157 | 480 | 505.2 | 349 | 543.4 | 47 | 395 | 2145.6 | 2579.8 | 1270.6 | 372 | 217 | 1470.8 | 400 | 4254.8 | 51 | 999 | 466 | 334.2 | 47 | 641 | 577 | 480.2 | 654 | 1303 | 402.8 | 514 | 419.8 | 320 | 405 | 383 | 482.8 | 3644.2 | 48 | 554 | 1474 | 2209 | 600.6 | 183.2 | 4458.2 | 199 | 52 | 776 | 184.6 | 1171.8 | 670 | 663.4 | 653 | 869.8 | 382 | 732.8 | 2083.8 | 917.8 | 50 | 254 | 49 | 664 | 223 | 423 | 67 | 552 | 5194.4 | 801 | 379 | 791 | 411 | 418 | 664 | 885.4 | 588.8 | 1101 | 2048.2 | 1005 | 48 | 2033.4 | 47 | 851.4 | 2169 | 3077 | 426.6 | 58 | 3063.6 | 117 | 499 | 606 | 2418.2 | 557 | 527.2 | 444 | 2265.4 | 1224.6 | 867 | 660.6 | 361 | 989 | 835.6 | 52 | 678.2 | 853.6 | 331 | 394 | 397 | 602 | 797 | 224 | 621 | 3236.4 | 330.2 | 335 | 941.6 | 835 | 48 | 53 | 49 | 147 | 52 | 184.2 | 611.6 | 2990.4 | 130.2 | 525.6 | 647.2 | 406 | 1941.8 | 244 | 667.6 | 544.6 | 564 | 663 | 941.4 | 667 | 234 | 469.2 | 833 | 1214 | 427 | 774.6 | 790 | 304.4 | 634 | 42 | 568 | 2109.8 | 327.4 | 48 | 722.4 | 218
466 | 336 | 208 | 223.8 | 378 | 171 | 530.2 | 2221 | 2141 | 47 | 767 | 2981 | 2045.6 | 218 | 1536 | 2658.4 | 143.6 | 3509.6 | 4226.8 | 53 | 685 | 657 | 248 | 797 | 422 | 53 | 618.8 | 4770.2 | 85 | 1085 | 2112.4 | 54 | 830.4 | 618 | 256.8 | 654 | 629 | 558.4 | 1212.4 | 1764 | 505 | 259 | 586 | 1396 | 52 | 390.8 | 740 | 3052 | 1037 | 47 | 2034.6 | 291 | 593 | 157 | 498.2 | 569.2 | 465 | 509 | 337.2 | 480 | 3204 | 2353 | 1065.2 | 428 | 82.6 | 4474.8 | 516.4 | 2975.6 | 51 | 995 | 442.4 | 360 | 130.2 | 845 | 694.8 | 383 | 683 | 1243 | 380 | 547 | 466 | 328.2 | 122 | 359.8 | 45 | 715.8 | 48 | 655.2 | 1540.6 | 2145 | 579.4 | 250 | 3321.4 | 139.4 | 52 | 812 | 379.6 | 725 | 689 | 1825.4 | 865 | 957 | 382 | 707 | 2015 | 2354.8 | 50 | 132.8 | 49 | 488.8 | 223 | 399 | 67 | 1057.8 | 4064 | 873 | 417.2 | 755 | 328.2 | 418 | 697.2 | 917.2 | 1434.8 | 1045 | 2001 | 1441.8 | 48 | 1125.2 | 47 | 813 | 1997.6 | 3120.2 | 417.6 | 293.2 | 707.4 | 484.8 | 2391.2 | 748.2 | 2548 | 593 | 800 | 646.4 | 1580 | 615 | 1110.4 | 727 | 401 | 811 | 999 | 52 | 642.2 | 832 | 396.6 | 370 | 505 | 578 | 743 | 123.8 | 641.4 | 3231 | 1122.8 | 761 | 932.4 | 667 | 48 | 53 | 49 | 117 | 52 | 57 | 1360 | 2804.2 | 54 | 647 | 473.8 | 349.6 | 515 | 244 | 835.2 | 363.8 | 425 | 690 | 1083 | 705 | 234 | 474 | 802.6 | 110.6 | 427 | 781 | 946.2 | 48 | 630 | 42 | 719.6 | 920 | 237 | 48 | 611.4 | 218
367 | 431 | 208 | 253 | 368.4 | 339 | 620.2 | 2168.6 | 2235.4 | 47 | 813 | 2960.2 | 1922.8 | 79.6 | 1536 | 3255.6 | 218 | 2081 | 3400.2 | 53 | 1506.6 | 658.6 | 284 | 1722.4 | 410.8 | 53 | 653.6 | 3717.2 | 186 | 399.8 | 845.8 | 54 | 2889.2 | 670 | 216 | 525.6 | 572 | 506.2 | 1148 | 2109.4 | 449.8 | 259 | 528.4 | 644.4 | 218 | 441 | 842 | 2098.4 | 1049 | 47 | 519 | 369.8 | 433 | 76.2 | 472.8 | 693 | 509 | 609 | 375 | 385.4 | 3220 | 628 | 3128 | 353.8 | 49 | 4378 | 536 | 918 | 217.4 | 1039 | 431 | 346 | 151 | 893 | 699 | 463 | 691 | 1169.2 | 540 | 390.8 | 481.8 | 393 | 122 | 498.8 | 45 | 881.8 | 48 | 620 | 2083 | 2137 | 617 | 296 | 2663 | 50 | 144.8 | 683.4 | 324 | 617.2 | 679.4 | 400.2 | 787 | 921.6 | 362 | 761 | 1904.6 | 3332 | 50 | 52 | 49 | 486 | 223 | 379.8 | 225.4 | 447 | 4507.8 | 880 | 384 | 739.4 | 316 | 357.6 | 591.8 | 1448 | 889 | 1001 | 1969 | 1828.8 | 48 | 1921.8 | 147.8 | 724.6 | 1846 | 634 | 361.2 | 403 | 677.4 | 271.8 | 2985.4 | 754 | 2522 | 485 | 720 | 716 | 1556 | 616.4 | 504 | 801.8 | 461 | 815 | 1116.2 | 52 | 428 | 820 | 427 | 442 | 612 | 639.4 | 551 | 57 | 666 | 3284.2 | 3154.2 | 2589 | 1387.8 | 428 | 200.8 | 53 | 49 | 190.6 | 52 | 57 | 911.8 | 2264 | 54 | 662 | 402 | 445 | 632 | 89.6 | 1462 | 327 | 283 | 769.8 | 1035 | 808.6 | 234 | 1234.6 | 2295.4 | 37 | 1731.8 | 823 | 1015 | 48 | 516 | 42 | 1583.2 | 932 | 237 | 48 | 637 | 218
435.8 | 431 | 208 | 2808.8 | 270 | 671 | 787 | 2344.4 | 2208.2 | 243 | 809 | 2876.2 | 1916 | 728.6 | 1639.4 | 1643 | 218 | 3394 | 2755.8 | 53 | 2852 | 745.4 | 368 | 3140 | 731.4 | 53 | 638 | 399.6 | 186 | 381 | 1354.6 | 54 | 3371 | 510 | 53 | 692.6 | 546 | 497.8 | 1224.8 | 2870.4 | 437 | 50 | 656 | 251 | 218 | 648.6 | 794.2 | 665.4 | 1045 | 47 | 507.4 | 623.2 | 421 | 56 | 388 | 696.6 | 509 | 803 | 392.6 | 516 | 3322 | 980 | 3257.2 | 528 | 49 | 4320 | 684.8 | 671.8 | 259 | 1011 | 403.8 | 346 | 151 | 915.4 | 687 | 547.8 | 1019.4 | 1120 | 537.6 | 1622.4 | 484 | 425.2 | 122 | 622 | 263.2 | 1458.6 | 48 | 596 | 887 | 1976.2 | 710 | 296 | 2852 | 50 | 168 | 495.4 | 288 | 966 | 879 | 356 | 775 | 732 | 418 | 653.2 | 1879 | 3309.6 | 50 | 256 | 49 | 435 | 115.6 | 339 | 462.4 | 423 | 4135.6 | 2025.4 | 411.2 | 769 | 264 | 193.6 | 455 | 1476 | 824 | 794.6 | 1766.8 | 866 | 230 | 3085 | 173 | 643 | 1919.2 | 688.4 | 2268 | 403 | 727.2 | 45 | 3087 | 861.6 | 2396.8 | 417 | 740 | 674 | 1552 | 663.4 | 504.8 | 1045 | 497 | 791 | 1020 | 96 | 572.4 | 844 | 232.2 | 474 | 829.6 | 639 | 515 | 57 | 2054.2 | 3358.2 | 715 | 2755.4 | 487 | 500.8 | 239 | 53 | 49 | 204 | 52 | 57 | 536.8 | 529.8 | 495 | 656 | 462 | 445 | 3940 | 51 | 717.6 | 456.4 | 1408.2 | 673.6 | 1055 | 758.8 | 553 | 1649.6 | 2280.6 | 37 | 506 | 787 | 995 | 48 | 460 | 489.8 | 2843.6 | 944 | 330 | 48 | 637 | 87.6
487 | 439 | 146.4 | 2147 | 248 | 711.4 | 820.6 | 2422 | 2132 | 319.8 | 731 | 5190 | 2008 | 535 | 1569.4 | 1578.4 | 218 | 2621 | 2797 | 53 | 2988 | 738 | 348 | 3152 | 1890 | 53 | 823 | 466 | 183.8 | 371 | 1843 | 54 | 3150.6 | 470 | 53 | 824 | 621.2 | 548 | 1162 | 3028 | 373 | 50 | 568 | 327 | 218 | 722 | 677 | 641 | 1011.2 | 47 | 504 | 647 | 421 | 56 | 1671.6 | 862 | 501 | 1958 | 575 | 452 | 3298 | 1140 | 3380.2 | 682 | 49 | 3732.2 | 808 | 1407 | 259 | 2117.4 | 415 | 398 | 130.2 | 990.8 | 757.8 | 1327.8 | 1428.2 | 1190.2 | 728.4 | 374.2 | 503.2 | 460 | 122 | 607.2 | 314 | 763 | 204 | 636 | 959.2 | 1946 | 730.8 | 281 | 3047 | 50 | 168 | 541 | 259.4 | 966 | 868.4 | 397 | 626.2 | 648 | 382 | 440.8 | 1811 | 3258 | 50 | 543.2 | 49 | 459 | 44 | 339 | 506 | 347 | 1167.2 | 816.2 | 455 | 753.4 | 325 | 150 | 410 | 1155.8 | 772.4 | 689.4 | 990 | 707.6 | 250.4 | 3045 | 173 | 641.2 | 1880 | 814 | 2292 | 403 | 559.6 | 45 | 2931 | 2073.2 | 2369.2 | 465 | 740 | 499.4 | 1383.4 | 582 | 740 | 1061 | 325 | 791 | 918.8 | 96 | 508.4 | 804 | 209 | 494 | 714 | 673.8 | 509 | 57 | 2950.4 | 516 | 655 | 2764.2 | 580 | 550 | 239 | 53 | 49 | 260 | 52 | 57 | 1148.6 | 545 | 507 | 619 | 972.4 | 276.4 | 3404 | 51 | 624 | 706.6 | 257 | 602 | 1048.8 | 764 | 390.6 | 1654 | 917 | 121.8 | 493.4 | 691 | 824.6 | 48 | 573 | 241 | 2846 | 914.4 | 392 | 48 | 489 | 55
495 | 419 | 54 | 2159 | 337 | 749 | 679.6 | 688 | 2200.4 | 407 | 690 | 5104 | 2066.4 | 375 | 1487 | 1313 | 401.6 | 2521 | 1064.6 | 53 | 2552.4 | 557.2 | 388 | 3178 | 2274.2 | 416 | 919 | 1189.8 | 213 | 129.8 | 1833 | 54 | 3121 | 370 | 308 | 1218 | 662 | 540 | 1040.8 | 2998 | 514.6 | 114.8 | 568 | 351 | 218 | 746 | 733.2 | 689 | 620 | 47 | 658 | 735 | 446.4 | 56 | 624 | 813 | 509 | 803 | 620.4 | 438.4 | 2830 | 1136 | 3224.2 | 699.8 | 155 | 237 | 608.8 | 453 | 259 | 987 | 482.2 | 406 | 47 | 820 | 678.2 | 2451 | 657 | 1340.2 | 759 | 408 | 500 | 612 | 122 | 735 | 314 | 793.4 | 243 | 881.8 | 1040 | 1930 | 687.8 | 221 | 3146 | 50 | 144.8 | 521 | 197 | 906 | 824 | 373 | 631 | 565.2 | 565 | 459.6 | 551.8 | 3245.8 | 196 | 574.2 | 49 | 1825.8 | 44 | 339 | 429 | 347 | 566.6 | 850.6 | 535 | 649.2 | 417.8 | 150 | 406 | 1245.4 | 675 | 747 | 1040.6 | 728 | 332 | 3045 | 147.8 | 612.2 | 1946 | 746.4 | 2292 | 397.8 | 543.6 | 45 | 3098.4 | 3661 | 2283.8 | 2681.8 | 542.4 | 461 | 1343.8 | 574 | 1272.6 | 957 | 245 | 1773.4 | 749 | 309 | 491.6 | 847.4 | 209 | 494 | 816.6 | 788.4 | 570 | 57 | 2860 | 529 | 3626.2 | 2624 | 597 | 510 | 239 | 53 | 440 | 360.4 | 52 | 57 | 2757.4 | 591 | 495 | 378.8 | 2972 | 44 | 3702.8 | 51 | 634 | 413 | 437.6 | 737.8 | 757 | 842 | 488 | 1654 | 1034.2 | 426 | 497 | 537.6 | 691 | 48 | 562.4 | 333 | 2951.8 | 1989 | 246.4 | 48 | 477 | 238
487 | 419 | 54 | 2135.6 | 341 | 757 | 520.2 | 625.6 | 4026.8 | 367 | 674 | 5061.6 | 4245.6 | 375 | 1451 | 502.6 | 455 | 2159.6 | 652.4 | 53 | 819.8 | 552.6 | 498 | 3185 | 1625 | 432.2 | 877 | 3865 | 307 | 45 | 2221.2 | 54 | 3138 | 485.8 | 316 | 1286.8 | 512.4 | 500 | 1160.2 | 1940.2 | 561 | 158 | 556 | 335.4 | 52 | 770 | 704 | 666.8 | 468.8 | 47 | 874 | 807 | 432 | 56 | 672 | 777 | 1014.8 | 883 | 627 | 436 | 746.6 | 1216 | 3166.6 | 606.2 | 163 | 201.2 | 2688.4 | 461 | 175.8 | 1003 | 1613.4 | 470 | 183.8 | 702.2 | 660.8 | 2355 | 651 | 1184.4 | 775.2 | 383 | 1093.2 | 612 | 122 | 616.6 | 374 | 631 | 243 | 723 | 1031 | 2038 | 820 | 258 | 1291 | 156 | 52 | 537 | 516.6 | 768.4 | 739.2 | 382.6 | 631 | 498 | 631.4 | 497 | 453 | 2760.4 | 330 | 658 | 49 | 483 | 44 | 310.6 | 410.2 | 1049.8 | 1232.8 | 786 | 685.8 | 763.4 | 501 | 48 | 346 | 1106.4 | 485.2 | 643.8 | 1051 | 1820.2 | 332 | 3205 | 234 | 617.8 | 3089.6 | 900.2 | 3011.6 | 254 | 576.6 | 45 | 2126.8 | 3673 | 2278.8 | 2915 | 446.4 | 475.2 | 2801 | 593.4 | 823 | 2758.6 | 407.8 | 1974 | 837 | 309 | 451.4 | 989 | 45 | 322 | 2598.2 | 835 | 683.2 | 57 | 2732 | 529 | 2540.4 | 2677 | 528 | 570 | 210.6 | 53 | 612.4 | 490 | 52 | 57 | 2867 | 611 | 349 | 310.2 | 2960 | 44 | 1586 | 187 | 381 | 419 | 498 | 907.2 | 681.6 | 678 | 526 | 1654 | 1155 | 426 | 345 | 534 | 1070.6 | 48 | 510 | 296.4 | 2712.4 | 1988.4 | 210 | 48 | 1263.6 | 338
967.8 | 451 | 168 | 2096 | 385 | 781 | 450.8 | 522.8 | 4725 | 327 | 3054.2 | 1792.6 | 5091.4 | 375 | 192.2 | 499 | 470.4 | 566 | 642 | 53 | 923.4 | 625 | 444 | 3107.4 | 1529.8 | 1329 | 841 | 3775 | 210 | 95 | 2624.8 | 75.4 | 3496.2 | 791 | 418.4 | 852.8 | 457 | 552 | 1179.6 | 1911.8 | 579.6 | 158 | 538 | 637.6 | 52 | 709.4 | 883 | 538 | 412 | 47 | 737 | 656.6 | 480 | 56 | 652 | 746.2 | 3014.4 | 1626.2 | 927 | 357 | 667 | 1040 | 2164.2 | 612.2 | 212.8 | 58 | 4292.8 | 387 | 51 | 997 | 842 | 857 | 218 | 708 | 644.4 | 2255.8 | 780 | 1187.4 | 823.2 | 477 | 588 | 669 | 122 | 587 | 390 | 772 | 243 | 778.8 | 1029 | 2006 | 944 | 259.6 | 1315 | 156 | 354.8 | 532 | 791 | 452 | 781 | 373 | 753.4 | 389 | 534 | 3006.8 | 555 | 736 | 318 | 477 | 49 | 491 | 140 | 417.8 | 299 | 531 | 2776 | 782 | 821.2 | 894 | 429 | 72 | 396 | 1075 | 618 | 558 | 1019 | 3514.6 | 222.8 | 3297.6 | 234 | 657 | 3866 | 976.6 | 1079 | 368 | 556 | 45 | 590 | 3225.2 | 2293 | 2895 | 6733.4 | 531 | 2849 | 653 | 872.4 | 98.8 | 597 | 2010 | 873 | 288.6 | 759.8 | 1041 | 45 | 266 | 2984 | 833.8 | 723 | 57 | 2794.8 | 3191.4 | 3555.2 | 837 | 537.6 | 590 | 262.8 | 53 | 626 | 502 | 301 | 57 | 2988.4 | 532.6 | 309.8 | 56 | 2912 | 44 | 929.6 | 187 | 381 | 443 | 596 | 807 | 627 | 729.4 | 588 | 1630 | 1157 | 513.4 | 401 | 540.8 | 1498.2 | 48 | 582 | 363 | 1078 | 1905 | 285 | 48 | 577 | 714.8
662 | 667 | 274.2 | 1484 | 495.2 | 779 | 543.2 | 571 | 4729 | 455 | 3553 | 399 | 5460.4 | 375 | 172 | 1621.4 | 470 | 630 | 642 | 53 | 957.6 | 659 | 622 | 658 | 1540 | 2668.6 | 1197.8 | 3863 | 448.6 | 235 | 1654.2 | 161 | 5425.2 | 891 | 501.4 | 631.6 | 464.2 | 528.6 | 2045.6 | 1867 | 604 | 158 | 706.6 | 593.8 | 52 | 1162 | 878 | 532.4 | 868 | 47 | 869 | 732 | 627.2 | 56 | 1760.4 | 706 | 3017 | 2772 | 1229.2 | 338.4 | 675.2 | 1031.8 | 748 | 610 | 338 | 58 | 2830 | 359 | 51 | 958.2 | 650 | 769 | 218 | 906 | 723.6 | 2389 | 732 | 1176 | 959.8 | 497 | 532 | 757 | 122 | 555 | 410 | 912 | 165 | 944.4 | 1194.6 | 1020.4 | 1496 | 380 | 1143 | 156 | 645.2 | 592 | 843 | 807.4 | 709 | 380.2 | 792 | 536 | 573.4 | 2990 | 523 | 736 | 546 | 409 | 49 | 523 | 164 | 412.6 | 283 | 640 | 2696 | 854 | 971.4 | 1108.4 | 319 | 158 | 396 | 895 | 638 | 594 | 1947 | 3373.2 | 88.8 | 3186 | 234 | 689 | 3926 | 2830 | 952.6 | 312 | 540 | 45 | 528.6 | 1262 | 2295.8 | 1503.4 | 572 | 622 | 2729.4 | 669 | 918.4 | 56 | 597 | 2117 | 857 | 276.2 | 1098.8 | 895 | 45 | 314 | 2960.2 | 682.2 | 663 | 57 | 2330.6 | 4153.8 | 1644.6 | 211.4 | 610.8 | 510 | 326 | 53 | 787 | 502 | 329 | 57 | 2771.2 | 400 | 414.8 | 56 | 376 | 44 | 902 | 187 | 1283 | 473.2 | 436.2 | 697 | 697.8 | 711 | 672.4 | 751.6 | 1167.4 | 473 | 321 | 568 | 763 | 48 | 875.2 | 303 | 1090 | 1881 | 279 | 48 | 548 | 827.8
610 | 683 | 345 | 631.4 | 478 | 675 | 523.8 | 457.2 | 4761 | 596.4 | 3417 | 423 | 3616.2 | 375 | 232 | 1090.2 | 444 | 664.8 | 658 | 53 | 1516.8 | 1032.6 | 668.4 | 660.2 | 1261.4 | 2596.2 | 1176.6 | 3276.8 | 751.6 | 378 | 1326.4 | 185 | 5741.4 | 960 | 525.4 | 848 | 501 | 499 | 755 | 2110.6 | 652 | 50 | 740 | 757 | 52 | 3066.6 | 855 | 490 | 2034.8 | 47 | 675.6 | 1913.8 | 680 | 56 | 1141.2 | 668 | 3105 | 2804 | 1268.4 | 404 | 718.6 | 979 | 735 | 598.8 | 343.8 | 460 | 2854 | 586.2 | 51 | 1019 | 694.8 | 785 | 47 | 909 | 2265.8 | 2098.2 | 782 | 1252.8 | 1059 | 461 | 469.4 | 613 | 192.8 | 1671.4 | 398 | 942 | 48 | 922.8 | 1299 | 866 | 1003.2 | 431.2 | 1164.6 | 173.2 | 778 | 765 | 938.4 | 850.8 | 673 | 373 | 731.4 | 556 | 625.4 | 3114.8 | 547 | 758.4 | 510 | 412.2 | 49 | 501 | 164 | 490.8 | 278.8 | 600 | 2893 | 902 | 953 | 978 | 463 | 114 | 396 | 1136.8 | 638 | 618 | 3316 | 3232 | 315.8 | 3178 | 234 | 629 | 4118.8 | 2833.6 | 241.2 | 58 | 512 | 145.8 | 480.4 | 1118 | 2307 | 553 | 566 | 674 | 2735.8 | 657.2 | 1061 | 56 | 587 | 2097.4 | 2726.6 | 249.2 | 410 | 914.2 | 45 | 334 | 4011.6 | 519.4 | 519.4 | 57 | 463 | 4303 | 417 | 158 | 574 | 458 | 361.6 | 956.8 | 925 | 505.6 | 480.4 | 57 | 2586.8 | 430 | 586 | 1277.8 | 448.6 | 44 | 1355.6 | 132.6 | 832 | 546 | 286 | 669.8 | 645.6 | 699 | 475 | 242 | 1261 | 545 | 1144.2 | 580 | 715 | 48 | 906 | 315 | 1093.8 | 1935.8 | 311 | 48 | 585 | 819
990 | 613.6 | 299.4 | 760.6 | 506 | 634.2 | 485 | 511.8 | 4737 | 1629 | 3185.4 | 455 | 2123 | 391 | 252 | 535 | 463 | 776.4 | 662 | 53 | 3138 | 1476.2 | 729 | 695 | 411.6 | 1708 | 1252 | 560 | 362 | 384.4 | 1086.8 | 313 | 5379 | 896.6 | 560.8 | 909 | 562.2 | 541.2 | 855 | 2170 | 612 | 50 | 773.8 | 938 | 52 | 2731 | 899 | 490 | 1000.4 | 47 | 456.4 | 2687 | 689.6 | 56 | 2970 | 632 | 636 | 2275.4 | 1329.6 | 359 | 789.8 | 1465.6 | 423 | 780.4 | 625 | 500.8 | 975.2 | 602.6 | 51 | 987.8 | 681.4 | 721 | 47 | 837 | 3224.6 | 1716.6 | 736 | 1784.4 | 1258.2 | 359.4 | 587.8 | 590 | 122 | 527 | 344 | 1058 | 48 | 2071.8 | 863 | 930 | 619 | 999.8 | 1357.2 | 199 | 546 | 835.2 | 789.6 | 985 | 706.6 | 373 | 808.4 | 496 | 570 | 3123 | 439 | 792 | 634 | 566.6 | 49 | 463 | 140 | 1387.6 | 302 | 961.6 | 2777.4 | 964.6 | 829.4 | 944.8 | 398 | 56 | 396 | 1228 | 580.4 | 658.6 | 3395 | 2683.4 | 235.6 | 3178 | 121.8 | 593 | 4909 | 2839 | 334 | 58 | 531.2 | 213 | 512 | 938 | 2347 | 733 | 553.2 | 686 | 2755 | 594.6 | 1594.6 | 56 | 684.8 | 2250.6 | 3215.2 | 183.4 | 421 | 743 | 45 | 370 | 3049.2 | 1530.8 | 459 | 157.2 | 454.2 | 3476 | 405 | 136 | 646.6 | 410 | 408 | 732.6 | 906.2 | 428 | 594.6 | 57 | 1734.4 | 484.4 | 633.2 | 293.8 | 519 | 44 | 776.8 | 51 | 381 | 610.8 | 238 | 488.8 | 650.2 | 667.2 | 460 | 142 | 1034.2 | 1386.2 | 2379 | 624 | 751 | 194 | 1019.2 | 251 | 980 | 2035 | 511 | 48 | 728.2 | 789.8
738 | 1048 | 120.4 | 863.6 | 530 | 683.4 | 699 | 615.8 | 3786.6 | 432 | 3286.8 | 455 | 1984 | 398 | 282 | 535 | 704.6 | 937 | 662 | 96.6 | 3013.6 | 585 | 801 | 650 | 402 | 1708 | 896.4 | 1819.6 | 378 | 1443 | 704 | 268.8 | 5379 | 710.6 | 642.6 | 471.6 | 676 | 681.6 | 855 | 2114 | 604.8 | 50 | 2028.6 | 1044 | 52 | 2791 | 696 | 596 | 1050.2 | 47 | 624 | 2647 | 764 | 96.4 | 3042 | 632 | 629.2 | 630 | 1312 | 372 | 749 | 1081.4 | 447 | 708.2 | 735 | 488.8 | 549 | 503 | 181 | 829 | 777.2 | 808.6 | 47 | 772.2 | 3210 | 1723 | 740 | 7177.8 | 1049.4 | 413 | 458 | 2403.4 | 122 | 571 | 312 | 1041.8 | 48 | 2064.4 | 939 | 1055.6 | 624.4 | 1775 | 1465 | 199 | 458.8 | 853.2 | 578.4 | 1184 | 649 | 662 | 847 | 544 | 975.8 | 3050 | 343.4 | 968.6 | 846 | 654.4 | 49 | 479 | 193 | 1548 | 326 | 2564.4 | 124 | 933.6 | 477.4 | 796 | 300 | 49.8 | 396 | 10832.2 | 514 | 3250.4 | 3369 | 3235.2 | 264 | 3119 | 47 | 561 | 4601.8 | 2863 | 382 | 58 | 606.4 | 317.4 | 537.8 | 1034 | 1033 | 765.8 | 506 | 2710.6 | 732.4 | 753.6 | 3362 | 56 | 730 | 2122 | 3196 | 169 | 364.8 | 607 | 137.8 | 550 | 2248.6 | 496 | 534 | 469 | 645.4 | 566.4 | 489 | 172.2 | 731.6 | 292 | 289.2 | 554.4 | 838.2 | 506.4 | 787.8 | 84.8 | 2581.6 | 593.8 | 708 | 151 | 652.4 | 44 | 840 | 51 | 381 | 622 | 331.6 | 465 | 679 | 504.4 | 1741.2 | 190.8 | 1079 | 2588 | 2402.4 | 663.8 | 763 | 194 | 1016.2 | 381.6 | 1048 | 2075 | 655 | 48 | 605 | 629
658.4 | 412 | 85 | 768 | 612.4 | 715.2 | 779 | 606.6 | 2357 | 2034 | 1859.4 | 2966.6 | 1787.8 | 437 | 393.8 | 563 | 843.6 | 1057 | 632 | 162 | 3042 | 769 | 749.4 | 585 | 390.8 | 1708 | 640.2 | 443.2 | 384.8 | 432.6 | 632 | 359.6 | 5331 | 666 | 804.4 | 412 | 813 | 864.8 | 836.2 | 2186.4 | 624 | 50 | 914 | 661.2 | 52 | 2791 | 600 | 784.8 | 1219 | 47 | 397 | 3364 | 725 | 157 | 3134 | 652 | 520 | 650 | 1336 | 424 | 709 | 1831.2 | 3134 | 803.8 | 767 | 576 | 760 | 560 | 181 | 801 | 693 | 965 | 109.4 | 1006.2 | 3210 | 1741 | 964.8 | 2498 | 1116.2 | 551 | 360 | 3583 | 192.8 | 463 | 344 | 1618.6 | 48 | 2795.4 | 813.8 | 1489.4 | 618 | 1709 | 1421.6 | 199 | 293.4 | 2208.6 | 631 | 1112 | 649 | 891.8 | 863 | 496 | 1091 | 1637.8 | 461.8 | 1164.6 | 752 | 691 | 49 | 578 | 344 | 1393.6 | 274 | 2482 | 124 | 988.2 | 410.6 | 647 | 317 | 57 | 468 | 4069 | 550 | 4538 | 3357.8 | 3144 | 288 | 4153.6 | 47 | 543.4 | 3222.6 | 1247.8 | 707.6 | 58 | 717.4 | 387 | 469 | 1158 | 193 | 645 | 500 | 3162 | 773.4 | 765 | 3338 | 56 | 430 | 1984 | 3204 | 329 | 274.6 | 563 | 161 | 694 | 1020.4 | 461 | 574 | 517 | 2183.6 | 1863.2 | 456.6 | 165 | 828.4 | 453.6 | 154.8 | 760 | 915 | 494.4 | 867.6 | 259.6 | 2549 | 1915.6 | 649 | 272.2 | 740.6 | 44 | 809.4 | 244 | 429.4 | 421 | 654.2 | 471 | 616 | 414 | 496 | 287 | 2374.2 | 2588 | 1946.4 | 683 | 815.4 | 194 | 760.6 | 556 | 1040 | 2041 | 587 | 48 | 743.2 | 729
821.6 | 440 | 133 | 724.2 | 813.6 | 764 | 753.2 | 532 | 2483.6 | 3128.8 | 955 | 3153.8 | 784 | 437 | 489.4 | 478.6 | 897 | 915.6 | 512.8 | 162 | 1993.4 | 1392.2 | 574 | 697 | 350 | 1668 | 979.8 | 231.2 | 1671 | 483.4 | 2037.4 | 480 | 3535.2 | 1493.4 | 938 | 386 | 805 | 2077.2 | 52 | 2127.2 | 576 | 1426 | 887 | 515.6 | 52 | 2822.2 | 676 | 732 | 899 | 47 | 463 | 5516.8 | 713 | 157 | 3150 | 591.6 | 460 | 652.8 | 1172 | 426 | 654.6 | 2721 | 3070 | 808.8 | 967.6 | 654.4 | 580.2 | 552 | 181 | 829 | 807.8 | 825 | 151 | 996.6 | 3068.8 | 1741 | 2128.8 | 2633 | 901.2 | 609.2 | 339.8 | 4474.2 | 122 | 487 | 433.6 | 949.8 | 48 | 3525.2 | 670 | 3243.8 | 608.8 | 1685 | 1352 | 139.4 | 1327.4 | 2793.6 | 649.2 | 980 | 669 | 1031 | 903 | 496 | 727 | 607 | 1370.2 | 1093 | 1717.2 | 677 | 49 | 657.4 | 561.4 | 1454 | 265.6 | 2430 | 124 | 1029.2 | 526.4 | 644 | 333 | 57 | 539.2 | 4044.4 | 601.6 | 4555.2 | 3560 | 3085 | 288 | 3100 | 806.2 | 605 | 3333 | 916 | 1062.6 | 187.6 | 654.8 | 286.2 | 603.8 | 1152 | 187 | 1776.4 | 548 | 3160 | 764.6 | 709 | 3221 | 56 | 430 | 2214 | 3236 | 289 | 267.6 | 779 | 161 | 694 | 2349.4 | 117 | 651.4 | 1478.2 | 825 | 2666.4 | 1057.8 | 181 | 973.2 | 580 | 48 | 730 | 1015 | 480 | 817 | 355 | 2547 | 2784.4 | 1964.8 | 687.2 | 611.4 | 44 | 403.4 | 244 | 465.4 | 505 | 857 | 384 | 787.6 | 474 | 496 | 476 | 1030 | 2668.2 | 392.8 | 659 | 778 | 194 | 449 | 556 | 1064 | 2341 | 559 | 248 | 801 | 629
985.2 | 396 | 206.6 | 677 | 800 | 721 | 753.2 | 747.6 | 2544 | 3276 | 955 | 3369 | 804 | 503 | 508.4 | 499 | 775 | 821.8 | 600 | 162 | 805 | 761 | 570 | 761 | 523.6 | 1604.8 | 742.6 | 277.2 | 492 | 500.6 | 652.6 | 448.8 | 1163.4 | 676 | 938 | 352 | 1623.2 | 3033 | 52 | 3119 | 577.2 | 1469 | 909 | 1586.8 | 52 | 2812 | 778 | 732 | 852.6 | 47 | 778.8 | 4383 | 704 | 157 | 3044 | 593.2 | 548 | 489 | 1148 | 398 | 661 | 2667.8 | 5599 | 910 | 929.4 | 648 | 599.6 | 550.2 | 129 | 881 | 720 | 920.6 | 151 | 898.6 | 3062 | 2012 | 1006 | 2598.2 | 872.6 | 824.6 | 327 | 4002.2 | 192.8 | 498.2 | 2275.4 | 827.6 | 48 | 2831.2 | 646 | 3732.2 | 729 | 1535 | 1173.6 | 50 | 2990 | 2877 | 749.2 | 1175 | 697 | 1149 | 1721.2 | 626.8 | 1537.4 | 696.2 | 943.6 | 1053 | 1715.2 | 713.2 | 49 | 874 | 503 | 1550 | 244 | 2398 | 124 | 964.8 | 598 | 688 | 453 | 97 | 713.4 | 3928 | 6529 | 4540.4 | 1210 | 2694.6 | 200.4 | 2109.4 | 1352.2 | 585.8 | 3314.8 | 892 | 343 | 220 | 499.8 | 79.8 | 1052 | 1763 | 187 | 3367.8 | 4718 | 2459.8 | 669.6 | 560 | 898 | 56 | 1335.2 | 2197 | 2305.2 | 247 | 318 | 919 | 137.8 | 594 | 3229 | 117 | 683 | 1479.6 | 1108 | 2632 | 2889.2 | 1597.6 | 972.2 | 662 | 48 | 508 | 866 | 1664.8 | 466.2 | 355 | 3412.6 | 2779 | 579 | 488 | 701 | 44 | 447 | 244 | 442 | 565 | 493.6 | 555 | 805 | 597.2 | 496 | 424 | 1018 | 2496.2 | 416 | 693.2 | 710.8 | 106.4 | 493 | 539.6 | 1065.6 | 2331 | 367 | 260 | 601.4 | 722
704 | 370 | 395 | 1039.8 | 756 | 713 | 757.8 | 704.8 | 2475 | 2254.4 | 814.4 | 3272.4 | 691 | 2322.2 | 544 | 511 | 744.6 | 618.4 | 690.8 | 74.8 | 1005.2 | 726.4 | 738 | 887.4 | 647 | 1516 | 541 | 1209.2 | 456 | 431 | 623.8 | 458 | 728 | 628 | 1193.6 | 452 | 1324.6 | 3008.2 | 52 | 801 | 472.2 | 1606 | 231 | 3106.6 | 52 | 1047.2 | 760 | 752 | 789.2 | 47 | 859 | 5066.2 | 696.8 | 76.2 | 1227.2 | 787.8 | 532 | 5832.8 | 1196 | 347.4 | 641 | 2456.6 | 3571.4 | 888 | 839.2 | 696 | 658 | 623.6 | 145.2 | 866 | 714.2 | 1000 | 151 | 963.8 | 3043.8 | 2044 | 970 | 2628 | 876 | 2139.4 | 426 | 2562.8 | 122 | 699 | 4124.2 | 598.2 | 48 | 441.8 | 622 | 5725 | 677 | 1703 | 1211 | 50 | 3004.4 | 2894 | 962 | 987 | 649 | 1093.6 | 1212.2 | 684.2 | 1599.2 | 721.8 | 561 | 952 | 2822.6 | 772 | 49 | 1020 | 503 | 4909.2 | 274.8 | 2310 | 369.6 | 1091 | 612 | 668 | 493.2 | 369.4 | 884.6 | 1116.8 | 566 | 2964 | 1385 | 603.4 | 192 | 586 | 1220.2 | 573.8 | 3230 | 907.8 | 386 | 329.8 | 544.6 | 45 | 573.2 | 1255 | 355.4 | 3451 | 2720.2 | 1092.4 | 692.2 | 471 | 855.2 | 2822 | 1374 | 2184 | 1005.4 | 220 | 342 | 902.2 | 213.8 | 654 | 3145 | 484.8 | 750 | 1848.4 | 2103.8 | 1708.4 | 398 | 193 | 1037.4 | 830 | 124.4 | 425 | 946 | 594 | 265 | 271.6 | 3122.8 | 2971 | 437 | 267.4 | 696.4 | 333.6 | 531 | 494 | 450.8 | 603 | 432 | 491 | 843 | 638.8 | 575 | 521 | 1097 | 1461 | 416 | 1758.6 | 53 | 48 | 1080.6 | 480 | 1062 | 2466.4 | 307 | 260 | 512.2 | 740
652 | 370 | 469.2 | 571.2 | 669.6 | 708.8 | 894 | 639.2 | 2146.4 | 630 | 447.8 | 629.2 | 630 | 3964.8 | 464.6 | 499 | 703 | 632 | 608 | 53 | 3437 | 864.6 | 611 | 1034.4 | 721.8 | 1540 | 678 | 871.6 | 1763 | 471 | 629 | 513.6 | 752 | 520 | 679 | 657.4 | 618 | 2853 | 52 | 690.6 | 438.6 | 1892.8 | 122.4 | 3213 | 52 | 556 | 751 | 703.6 | 692.8 | 47 | 779 | 2821.6 | 600 | 56 | 690 | 1101.8 | 2638.4 | 460.2 | 1196 | 305 | 714.2 | 2269.8 | 3134 | 844 | 724 | 676 | 3141 | 1378.4 | 208 | 828.8 | 743.2 | 904.8 | 47 | 2139.6 | 3583.2 | 1756 | 954 | 2558 | 1086 | 854.6 | 345 | 1444 | 325 | 715.8 | 391 | 686 | 48 | 440 | 613.6 | 5365 | 669.4 | 1130.2 | 688 | 50 | 2493.8 | 2107 | 993 | 1097 | 815 | 873.6 | 838.6 | 608 | 1043.4 | 716 | 597.8 | 922.8 | 2895 | 875 | 49 | 1045 | 479 | 2726.4 | 488.4 | 952.6 | 492.2 | 1202.6 | 612 | 884 | 516 | 477 | 853 | 1696.6 | 741 | 3386.6 | 1471.6 | 780.4 | 139.6 | 590 | 1295 | 578.8 | 3182 | 851 | 395.8 | 403 | 551.4 | 45 | 705 | 1310.2 | 672.8 | 3347 | 482 | 747.8 | 695 | 635 | 946.4 | 2796 | 1398 | 2109 | 1204 | 184 | 366 | 911 | 379 | 766 | 5332.4 | 271.8 | 2108.4 | 3786 | 3784 | 445.8 | 431.6 | 301.2 | 1408.2 | 860 | 239 | 453 | 946 | 1090.8 | 369 | 216 | 1184.2 | 2281.8 | 1052.8 | 327 | 490 | 406 | 535.8 | 388.2 | 269 | 606.6 | 416 | 527 | 1132.2 | 794.8 | 662.6 | 562.6 | 1124 | 1466.2 | 396.4 | 3242.4 | 53 | 48 | 3647 | 420 | 1033.8 | 2466.4 | 326 | 387.2 | 381 | 858
663.2 | 442 | 746 | 657 | 668 | 1910.6 | 950.4 | 621.6 | 780 | 638 | 471 | 630 | 698 | 329 | 367 | 544.6 | 855.8 | 609 | 710.8 | 121 | 3393 | 924.8 | 707 | 1155.4 | 833 | 1606 | 760 | 378 | 580 | 442.2 | 1528.6 | 595 | 955 | 564 | 563 | 385.4 | 574 | 1446 | 52 | 794 | 397 | 2035.6 | 50 | 2675.6 | 52 | 738.4 | 697.8 | 737 | 804 | 47 | 809 | 2415.2 | 570 | 56 | 646.8 | 714.2 | 3167 | 479.4 | 1136 | 386.8 | 715.8 | 756.8 | 3134 | 829.6 | 680 | 819.8 | 3137 | 4312.6 | 291.2 | 1957.4 | 637.2 | 843 | 88.4 | 1158.2 | 3047 | 1788 | 1120 | 2646 | 1208 | 2062.6 | 378 | 1468 | 593.8 | 809.4 | 299.8 | 633.6 | 48 | 395.8 | 769 | 3213.6 | 690 | 280 | 609.8 | 282.8 | 808.8 | 780 | 922.2 | 991.4 | 815 | 715.8 | 1029 | 694.4 | 1406.2 | 831.2 | 500 | 962.2 | 2872 | 887 | 49 | 1053 | 352 | 986 | 1198 | 1095.8 | 568.4 | 1115.4 | 612 | 1045 | 614 | 493 | 953 | 3930.4 | 727 | 2179 | 1323.2 | 1154 | 202 | 596.8 | 1390.8 | 626.8 | 2998 | 803 | 528.8 | 273.4 | 504.2 | 70.8 | 700.2 | 1421 | 2224 | 4282.2 | 482 | 947 | 719 | 682 | 945.2 | 2801.6 | 1202 | 819.2 | 1249.6 | 187.2 | 370.8 | 855.8 | 583 | 814 | 5861 | 45 | 2785 | 3815.6 | 6061 | 613.6 | 450 | 441.6 | 980.4 | 683.6 | 239 | 489 | 986 | 3254 | 1049 | 3461 | 591 | 954 | 461 | 382 | 536.2 | 406 | 587 | 319 | 346.2 | 482.6 | 508 | 481 | 1029.2 | 794.4 | 874.8 | 388.8 | 1562.2 | 1225.6 | 305.2 | 3827.4 | 134.6 | 48 | 3643 | 441.6 | 856.2 | 1159.6 | 419 | 389 | 360.6 | 850.2
748 | 472 | 660.4 | 693 | 689.4 | 689 | 944 | 687.6 | 780 | 502.8 | 531 | 376 | 1100.6 | 363 | 370.8 | 523 | 979 | 692.6 | 640 | 253 | 3409 | 884.8 | 1717.8 | 1080.8 | 841.6 | 1557.2 | 756 | 3056.2 | 527.2 | 436 | 1234.8 | 515 | 875 | 556 | 435.6 | 455 | 2588 | 703.2 | 52 | 802 | 437 | 1307.4 | 50 | 509.6 | 184.8 | 2727 | 589 | 748 | 927 | 47 | 703 | 1768.4 | 618 | 56 | 802.8 | 550.6 | 3111 | 552.2 | 1205.6 | 1293 | 681 | 999 | 3184 | 902.2 | 733.8 | 2150 | 3134 | 4641 | 416 | 873 | 828.4 | 764.6 | 254 | 1328.4 | 3245 | 1730.4 | 1136 | 2701.4 | 1164.2 | 2615 | 410 | 1528 | 593.2 | 805.6 | 213 | 556 | 48 | 405 | 678.8 | 724 | 672 | 328 | 637.2 | 318 | 752.6 | 765 | 763 | 647.6 | 1271.4 | 693.8 | 822 | 772 | 3334 | 751.4 | 472 | 946.2 | 1991.8 | 938.8 | 49 | 1051.8 | 326 | 889.4 | 818.2 | 1526.6 | 545.6 | 1099 | 698.4 | 1097 | 614 | 609.6 | 829.8 | 3958 | 914 | 2195.6 | 1168 | 977.4 | 238 | 691.8 | 1467 | 732.4 | 2972 | 994.8 | 798 | 241 | 429 | 174 | 811.4 | 1229.8 | 2572 | 4576 | 495.8 | 947 | 753 | 726.8 | 675 | 2998 | 1118 | 311 | 1101.2 | 199.2 | 406.8 | 1039 | 683 | 814 | 5469.2 | 45 | 2949 | 4779.8 | 7215.6 | 602 | 594 | 549.2 | 869.4 | 606 | 311 | 478.8 | 1111 | 3286 | 1489 | 3532.8 | 687 | 929.8 | 610.6 | 307 | 478.2 | 406 | 599 | 421.4 | 575.6 | 442.6 | 568 | 422 | 1374.4 | 762.8 | 789 | 239 | 2021.4 | 1038 | 273 | 3687.2 | 189 | 48 | 3712.2 | 478 | 1300.4 | 1064.8 | 703 | 365 | 422 | 845.4
762 | 526 | 525.8 | 641.8 | 683.4 | 596.6 | 994.8 | 718 | 598 | 397.6 | 701.6 | 259 | 1502.2 | 361 | 526.2 | 379 | 982 | 854.8 | 600 | 233 | 3445 | 576.2 | 3369 | 988 | 736 | 1490 | 796 | 50 | 589 | 468 | 877 | 507 | 922.8 | 588 | 401.2 | 563.8 | 2658 | 721.8 | 52 | 926 | 508.2 | 1287.2 | 371 | 466 | 218 | 3224 | 581 | 827.6 | 1412.2 | 248 | 635 | 818 | 544 | 56 | 852 | 968.4 | 1762.2 | 562 | 1152 | 2563.8 | 635 | 1121.8 | 1648.4 | 1031 | 1430.2 | 1955.4 | 3203 | 4548.4 | 321.8 | 813 | 970.2 | 618.2 | 254 | 1032 | 3243 | 1668 | 1042.2 | 2759 | 1171 | 2484 | 500 | 1504 | 253 | 1064.4 | 274 | 561 | 48 | 5329.6 | 607 | 656 | 775 | 518.6 | 606 | 356 | 557 | 777 | 753.2 | 1110.6 | 1013.2 | 633 | 994 | 583 | 3332 | 665 | 545.8 | 917 | 2712 | 812 | 49 | 1027 | 339 | 764.2 | 1820 | 665 | 524.4 | 976.8 | 677 | 1093 | 602 | 492.4 | 789 | 4019 | 914 | 2230 | 998.4 | 1348.6 | 234 | 697 | 1611 | 839.6 | 2867 | 1010 | 299.4 | 347.4 | 313 | 245 | 759 | 1127 | 2468 | 2146 | 310.8 | 819 | 834 | 877 | 2311 | 2109.2 | 1094 | 640.4 | 1022.4 | 308 | 432.2 | 2621.4 | 554.2 | 789.6 | 3703.2 | 45 | 3025 | 3211.8 | 5755.8 | 683.4 | 4428.4 | 700 | 787 | 1110.2 | 359 | 358.2 | 1057 | 3218 | 1489 | 2369.2 | 696 | 801.8 | 663.2 | 311 | 461.8 | 411.8 | 632.6 | 523 | 605 | 420 | 669.6 | 413 | 895.6 | 735.6 | 733 | 267 | 1111 | 1017 | 305 | 3615.6 | 189 | 48 | 3160.4 | 461 | 3236.8 | 982 | 711 | 465.8 | 409 | 800.6
749 | 410 | 585 | 493 | 614.4 | 503 | 2053.2 | 721 | 520 | 320 | 725.6 | 275 | 697.8 | 318 | 681 | 456.2 | 894.2 | 808 | 708.8 | 189 | 3513 | 675.6 | 3326 | 1020 | 1807 | 1466 | 691 | 50 | 629 | 534 | 889 | 527 | 902 | 616 | 406 | 1095 | 2638 | 818.8 | 52 | 914 | 511 | 1323.2 | 474.2 | 446 | 218 | 3236 | 758.6 | 631 | 2192 | 230 | 788.6 | 802 | 515 | 56 | 864 | 1494.4 | 792.4 | 625.2 | 1153.4 | 2562 | 614 | 1053.6 | 1135.8 | 1076.4 | 779.2 | 1758.2 | 559 | 3852.2 | 259 | 843 | 933 | 713 | 254 | 1062 | 3252 | 894 | 845 | 2795 | 1071.2 | 2478 | 400 | 1504 | 131.2 | 1058.8 | 383.4 | 757.8 | 48 | 489.8 | 544.8 | 602.4 | 704 | 626.2 | 749 | 365.8 | 701 | 836 | 769.8 | 963 | 1025.6 | 661 | 661.8 | 682.6 | 3385.4 | 637 | 770 | 922.4 | 2588 | 778.6 | 49 | 1074.2 | 387 | 689.6 | 1756.6 | 579 | 528 | 1006 | 680.2 | 1035 | 566 | 400.4 | 683.2 | 3525.6 | 775.8 | 2125.2 | 968 | 607 | 172.8 | 727 | 1808.8 | 708.2 | 2957 | 956.8 | 299.4 | 336.4 | 328.8 | 261 | 558 | 1171 | 2397.8 | 2134 | 392 | 679 | 795.8 | 874 | 2962.4 | 682.8 | 340.4 | 1110.4 | 700.2 | 308 | 481 | 3048 | 352.8 | 840 | 1450 | 45 | 2999 | 3167.6 | 5682 | 670 | 965.2 | 796 | 715.6 | 465 | 168 | 288 | 1157.8 | 561.2 | 1489 | 533.8 | 936.8 | 825.2 | 689.2 | 307 | 473 | 391 | 1904 | 571 | 699.8 | 450 | 702 | 381 | 1004 | 731.4 | 641.8 | 263.6 | 1114 | 1062.2 | 371 | 3925.4 | 189 | 48 | 718 | 517.8 | 3302 | 934 | 743.4 | 422.4 | 325 | 809
633.8 | 398 | 602.4 | 471 | 558.2 | 479.8 | 1095.2 | 733.8 | 568 | 384 | 710 | 283.4 | 635 | 1426 | 729 | 501 | 815.6 | 764.6 | 694 | 313 | 2102.4 | 782 | 2881.6 | 1011 | 517 | 1460 | 701 | 50 | 557 | 514 | 777 | 527 | 1034.2 | 584 | 470 | 1083.2 | 2638 | 865 | 52 | 954 | 523 | 1318.4 | 546 | 706 | 218 | 3151.6 | 800.8 | 503.8 | 4633 | 146 | 775 | 866 | 543 | 56 | 864 | 757 | 853 | 558 | 1097 | 203 | 686 | 967 | 3202.2 | 1096.6 | 792 | 1605.4 | 599 | 1010.8 | 259 | 862 | 1601 | 879.8 | 425 | 922 | 1969.2 | 410 | 857 | 2576.2 | 848 | 1310.4 | 414 | 232 | 93 | 2124.4 | 434.8 | 1369.6 | 48 | 437 | 452 | 618 | 728 | 576 | 738.2 | 241 | 751 | 836 | 660.6 | 771 | 1060 | 773 | 641 | 735 | 2871 | 661 | 874 | 605.2 | 2222.8 | 617 | 49 | 1099 | 398 | 774 | 1700.2 | 466 | 616.6 | 1136.8 | 803.6 | 1166.8 | 456.8 | 560 | 732 | 1288 | 551.8 | 1998 | 1172 | 590.2 | 168 | 847 | 1761 | 657 | 2737.2 | 924 | 175.8 | 555 | 373 | 250.8 | 350 | 1115 | 2478 | 2134 | 388 | 731 | 850.8 | 851 | 2904 | 694 | 152 | 416.8 | 660 | 310.4 | 493 | 2972 | 341.6 | 840 | 883 | 45 | 2492.2 | 3140 | 6105.2 | 613.6 | 618 | 818 | 590.8 | 588 | 168 | 360 | 1259 | 540 | 1495 | 457 | 1093 | 577.2 | 716 | 239 | 449 | 251.2 | 872 | 607 | 1188 | 479.4 | 1863.6 | 1565.4 | 1017.6 | 646.8 | 605.4 | 322.6 | 1251 | 1081.4 | 460 | 3275 | 53 | 48 | 770 | 541.8 | 3291 | 1315.8 | 766.4 | 479.8 | 333 | 785
583 | 430 | 510 | 431 | 559 | 431 | 1084 | 719.4 | 564 | 503 | 935 | 289 | 575 | 3088 | 753 | 483 | 752 | 831.8 | 655.4 | 313 | 2093.2 | 908 | 796.6 | 985 | 413.8 | 1500 | 605 | 50 | 705.4 | 506.8 | 749 | 521.4 | 2018 | 667 | 652 | 845.6 | 2590 | 1762.6 | 52 | 901.2 | 583.8 | 1314 | 773.2 | 738 | 85.2 | 1097 | 733 | 1717.2 | 4568 | 120.6 | 661.4 | 697 | 547 | 56 | 754.2 | 810 | 820.6 | 534 | 1085 | 55 | 658 | 1301.8 | 3188.2 | 1039 | 809 | 2517.8 | 574 | 1045.2 | 77 | 842 | 1773 | 966 | 259.4 | 1056.6 | 1010.6 | 431.6 | 840 | 1885.8 | 944 | 459 | 459 | 232 | 110 | 3173 | 480 | 3544 | 87 | 473 | 452 | 734 | 679.6 | 578 | 987.8 | 659.8 | 817 | 848 | 715 | 5150.4 | 1024 | 716 | 622.4 | 627 | 2984 | 597 | 830 | 547.6 | 538.6 | 617 | 49 | 1237 | 490 | 787.4 | 1709.8 | 526.8 | 675 | 1072 | 783 | 1255 | 1822.8 | 624 | 779 | 1312 | 550 | 1912 | 2535.4 | 961.6 | 148 | 927 | 1985 | 611 | 1722 | 882.2 | 187.8 | 839.4 | 407 | 288 | 350 | 1088.2 | 2439.6 | 2210 | 404 | 709 | 946.2 | 829.2 | 1587 | 474 | 212 | 395 | 698.4 | 341.8 | 541 | 4366 | 367 | 744 | 960 | 45 | 741 | 2050.4 | 5443.6 | 637 | 1743.2 | 745.2 | 553.8 | 616 | 142.8 | 372 | 1229 | 496 | 1445 | 457 | 1086.6 | 453 | 484.4 | 299.2 | 449 | 222 | 952 | 517 | 456 | 606.6 | 453.2 | 1198 | 1104 | 654 | 561 | 369 | 1251 | 1152.6 | 1711.6 | 3278.6 | 53 | 48 | 900 | 679 | 3354.4 | 1057.8 | 3027.4 | 466 | 365 | 709
570 | 422 | 514 | 392.8 | 640.8 | 643 | 966.6 | 2722.2 | 508 | 479 | 947 | 349 | 688.2 | 3095 | 540 | 435 | 738 | 841.4 | 1037.4 | 317.8 | 1715.8 | 1775.2 | 858 | 933 | 344.8 | 1451 | 632.6 | 135.6 | 755 | 477 | 614 | 674 | 2054 | 876.8 | 653.6 | 780 | 1363.2 | 1439.6 | 52 | 1530 | 618 | 1368.8 | 806 | 804 | 369 | 733.4 | 681 | 585 | 4456 | 113 | 528 | 837.6 | 495 | 56 | 645 | 984.2 | 552.4 | 515 | 1095.2 | 55 | 694 | 2484.2 | 3180.6 | 984 | 840.2 | 5631 | 714.8 | 1098 | 181 | 873 | 1821.6 | 798.6 | 204.6 | 1095 | 2029.6 | 523.4 | 907 | 1526.2 | 1004 | 495 | 405 | 592.8 | 134 | 2933 | 2348.6 | 3749.8 | 243 | 473 | 416 | 702 | 631 | 645.4 | 1038.2 | 470.4 | 890.6 | 785 | 544.6 | 674 | 1120 | 676 | 547 | 586.2 | 2827.6 | 1892.8 | 1988.8 | 522.6 | 717 | 539.2 | 49 | 1237 | 384.6 | 935.2 | 1548.4 | 482 | 783 | 1072 | 735.2 | 1107 | 420 | 616 | 809 | 1483.6 | 582 | 914.4 | 1043 | 1393.8 | 1273.6 | 878.4 | 2017.8 | 687 | 1686 | 813.8 | 117 | 1023.4 | 407 | 380 | 51 | 1105 | 2427.6 | 1290.8 | 469 | 655 | 3051 | 633 | 733 | 506 | 37 | 472.2 | 915.8 | 445 | 553 | 4060.2 | 549.4 | 672 | 1018.4 | 45 | 616.2 | 1988 | 4487.6 | 633.4 | 2281.4 | 784.2 | 642.6 | 566 | 281 | 53 | 1231 | 1996.4 | 1670.2 | 339 | 944 | 548.2 | 494 | 405.4 | 473 | 435.6 | 980 | 511.8 | 58 | 606.6 | 336 | 665 | 1154.6 | 645.2 | 709.2 | 406 | 1438 | 1174 | 522 | 3328 | 53 | 48 | 836 | 715.4 | 3291.4 | 767 | 2885 | 465 | 393 | 657.8
1005.2 | 402 | 594 | 467.8 | 496.4 | 823 | 921.2 | 2775 | 818.4 | 503 | 905.2 | 385 | 799.4 | 3095 | 509.2 | 1509.4 | 927 | 893 | 651.4 | 693.8 | 1988.8 | 3017 | 745 | 889.4 | 376 | 1511 | 1316.4 | 368 | 713.6 | 455.4 | 1849.6 | 670.8 | 2101 | 1045 | 844 | 664.8 | 542.4 | 989.2 | 52 | 1135.8 | 692 | 1036.4 | 773.2 | 811 | 333 | 623 | 698 | 618 | 4311 | 97 | 586.4 | 1743.8 | 619.8 | 56 | 618.6 | 953.4 | 445.6 | 454 | 1064.2 | 55 | 734 | 3249 | 476.2 | 921.8 | 711.8 | 5536.8 | 894 | 2315.6 | 181 | 775 | 1990 | 712.2 | 151 | 1143 | 960.4 | 559.6 | 1009 | 1503.6 | 941 | 958.8 | 351.4 | 360 | 146 | 2058.6 | 4137.2 | 3678.4 | 243 | 473 | 493.2 | 610 | 727 | 703 | 934 | 269 | 1247.6 | 969.6 | 499 | 1086 | 932 | 608 | 630.2 | 565 | 2859 | 780 | 435 | 503.8 | 2515.2 | 709 | 49 | 1269 | 336.2 | 979 | 1500 | 305.2 | 577 | 1116.2 | 824 | 1059.8 | 412 | 585.6 | 588.6 | 1662 | 635.4 | 690 | 1060 | 691 | 228 | 872 | 1802.4 | 711 | 1778 | 884.4 | 158 | 668 | 427 | 468 | 51 | 1103 | 2292.8 | 1033 | 689.6 | 687.8 | 6944 | 637 | 776 | 534 | 37 | 545 | 1761 | 465 | 613 | 4242.8 | 593.4 | 700 | 956 | 45 | 468 | 1997 | 4379.6 | 608.8 | 494.8 | 778 | 644.2 | 572.6 | 552.2 | 53 | 1050.8 | 3084 | 1778 | 395 | 805.6 | 741 | 569.2 | 480 | 521.6 | 390 | 942.8 | 572.6 | 58 | 782.6 | 264 | 575 | 934 | 660 | 766 | 430 | 1462 | 1052 | 426 | 3299 | 53 | 48 | 936 | 705 | 1330.8 | 865.4 | 2873 | 552.2 | 381 | 862.6
1524.4 | 390 | 652.2 | 419 | 433.4 | 710.2 | 2121.6 | 2775 | 1025.6 | 399 | 777 | 385.8 | 1007.4 | 3095 | 434 | 1006.6 | 834 | 657 | 538 | 337 | 2562.8 | 3001 | 858.8 | 1151 | 1664.2 | 1585.4 | 1598.8 | 436 | 700 | 593 | 3164.6 | 694 | 1953 | 885 | 867.4 | 499 | 520 | 645 | 52 | 1217 | 634.6 | 409 | 694.6 | 835.4 | 341 | 623 | 746 | 600.6 | 3781.8 | 110.6 | 568.4 | 3151.2 | 699.8 | 56 | 675 | 999 | 1492.8 | 480.2 | 1013 | 2462.8 | 863.4 | 2949 | 2419 | 887.4 | 730 | 5496.8 | 1064 | 4332 | 181 | 805 | 2041 | 723.2 | 151 | 1059 | 1045.6 | 663.6 | 1137.2 | 1542.6 | 899 | 1827 | 358 | 240 | 180.8 | 792.6 | 383 | 3746.6 | 243 | 558.6 | 735 | 517.2 | 697.6 | 1823.2 | 938 | 257 | 923.2 | 1235.4 | 2961 | 1314.2 | 893 | 642.2 | 767.2 | 565 | 2819 | 844 | 279 | 458.8 | 3015 | 823 | 49 | 3742 | 365 | 1121.4 | 1536 | 372.8 | 541 | 1087 | 844 | 1007 | 412 | 2653 | 689 | 1700.8 | 691.8 | 726 | 1187 | 789 | 295 | 636.2 | 1149 | 711 | 1896 | 912.4 | 698.8 | 612 | 439 | 611.2 | 51 | 1137 | 2247.8 | 1029 | 764.4 | 716 | 2763.4 | 118.2 | 760 | 522 | 37 | 522.2 | 1466 | 497 | 477.8 | 5916 | 557 | 2267.2 | 924 | 45 | 540.2 | 1086 | 4447 | 451 | 502 | 782 | 2074.2 | 702.4 | 733.4 | 254 | 1076 | 3132 | 1722 | 541 | 599 | 442 | 662 | 426 | 446 | 358 | 954 | 634 | 58 | 832 | 192 | 414 | 899.4 | 585 | 718 | 385 | 1433.2 | 1035 | 426 | 3307 | 53 | 195 | 1064 | 746 | 860.6 | 846 | 3161 | 605 | 388.6 | 613
753.6 | 407.6 | 670.8 | 2242.6 | 483 | 436.4 | 2906 | 2743.8 | 636 | 420.6 | 854.8 | 563 | 1068 | 3124.2 | 369.8 | 1302 | 814.8 | 630 | 586 | 313 | 4695 | 2510.6 | 810 | 1088 | 3353.2 | 1739 | 1232 | 454.8 | 688 | 611 | 2706.6 | 684.8 | 2027 | 805 | 912.8 | 870 | 638 | 657 | 94.6 | 1349 | 547.4 | 447.6 | 641 | 922.2 | 453 | 635 | 752 | 627 | 1924.4 | 133 | 496 | 3243.8 | 647 | 56 | 693.2 | 1098 | 498 | 584.2 | 975.6 | 2492.6 | 911 | 2997 | 3743 | 885 | 749 | 4654.8 | 992 | 4312 | 103 | 857 | 2407.4 | 618 | 151 | 873.4 | 1117 | 665 | 1078 | 1555 | 907.2 | 2625 | 358 | 236 | 230 | 746.2 | 299 | 1215.6 | 243 | 627.6 | 704.8 | 738.2 | 821 | 2640.8 | 1015.4 | 234.8 | 809 | 1210 | 2959 | 1448 | 804 | 815 | 692 | 541 | 2940.8 | 928 | 319 | 862.6 | 2597 | 1143.4 | 49 | 3682 | 349.6 | 1193 | 1500 | 376 | 1667.8 | 1154.8 | 852 | 912 | 458.4 | 5050.6 | 715 | 1634.6 | 825.2 | 728.4 | 1268 | 842 | 339 | 579.4 | 710 | 675 | 1998 | 850.6 | 676 | 600.8 | 407 | 773 | 106.2 | 1165 | 2645.6 | 1012.2 | 754 | 674 | 2715 | 39 | 901.6 | 542 | 207.4 | 2739.6 | 1093.8 | 585 | 489 | 5932 | 497 | 2681 | 887 | 45 | 649 | 638.6 | 4573 | 374 | 502 | 755 | 787 | 724 | 1193 | 420 | 1056 | 1992.4 | 1725.4 | 1409 | 647 | 368.8 | 718.8 | 570.6 | 588 | 249.2 | 910 | 1226.2 | 58 | 2905.2 | 177.2 | 550 | 823 | 688.2 | 2023 | 1634.4 | 1426 | 925 | 426 | 3578.2 | 53 | 235 | 1048.4 | 761 | 908.2 | 882.8 | 3035 | 662.6 | 631.4 | 863
750 | 334 | 721 | 2313.8 | 308 | 542 | 2766 | 2679 | 684 | 411 | 1035.6 | 610 | 2129.4 | 3228 | 450.2 | 1498 | 711.4 | 861.8 | 638 | 313.8 | 4528 | 773 | 822 | 1939.6 | 3236 | 1731 | 1870.8 | 242 | 709.6 | 549 | 2697 | 603.8 | 2146 | 750.2 | 1012 | 1025.6 | 775 | 589 | 265 | 1989.6 | 586 | 342 | 621 | 981 | 513 | 654.8 | 708 | 618.2 | 2035.8 | 140.2 | 501 | 2493.6 | 778.2 | 56 | 698 | 2464.4 | 554 | 1745 | 1989.6 | 2477 | 931 | 3107.4 | 3678.6 | 841 | 724.4 | 1577 | 892.2 | 4168 | 51 | 893 | 1236 | 658 | 88.6 | 815 | 1036 | 869.4 | 968 | 1463 | 918 | 2805 | 358 | 340 | 313 | 817.6 | 355 | 644 | 87 | 685.8 | 720 | 856.6 | 841 | 3878.4 | 857.8 | 327.4 | 559 | 494 | 2971 | 1438.4 | 759.4 | 825.4 | 792.6 | 465 | 3006 | 939 | 612.4 | 531 | 2465 | 1350.8 | 49 | 3608.4 | 349 | 1205 | 1500 | 1365.6 | 552 | 1146 | 719.8 | 841.6 | 543 | 5528 | 678.4 | 1549 | 558 | 646 | 1298.4 | 815.6 | 455.6 | 673 | 592.8 | 701.4 | 1990 | 1897.4 | 746.8 | 530.2 | 373.4 | 799.4 | 143 | 1239 | 2844.8 | 1025 | 698 | 638 | 2720.4 | 90 | 960.2 | 658 | 250 | 3858.6 | 833 | 677.2 | 505.2 | 4839 | 417 | 2710.2 | 887 | 45 | 641 | 931.8 | 3513.8 | 404 | 494.8 | 748 | 1442 | 731 | 3056.2 | 513 | 982.4 | 306 | 1593.2 | 2565.6 | 663 | 533 | 798.2 | 869 | 1727.8 | 362 | 719.6 | 671.2 | 58 | 2904 | 1387.8 | 1569 | 746.4 | 917 | 2415 | 694.6 | 1426 | 179.8 | 562 | 2841.8 | 53 | 295 | 1046 | 673 | 1059.8 | 865.8 | 1603 | 2362 | 701 | 931
890.8 | 490 | 832.2 | 2470.6 | 245.8 | 664.4 | 2716 | 1620.8 | 636 | 483.4 | 1163 | 674.4 | 2833 | 4516.4 | 459.6 | 1630 | 555.6 | 793.2 | 661.2 | 380 | 4510 | 779.4 | 705.6 | 1410.8 | 3256 | 1793 | 1672 | 220 | 587 | 470.6 | 2697 | 655 | 2158 | 534 | 763.8 | 960.8 | 782.2 | 621 | 265 | 1258.6 | 1337 | 534 | 765.6 | 1087.2 | 629 | 696 | 709 | 647 | 1605.4 | 157 | 481 | 552.4 | 699 | 56 | 581 | 3027 | 446 | 582 | 6090 | 269.2 | 915 | 3042.4 | 3683.4 | 805 | 825.8 | 1577 | 441 | 2774.6 | 51 | 956.6 | 806.6 | 754 | 47 | 815 | 996 | 1028 | 886 | 1328 | 934.6 | 2910 | 325 | 344.8 | 365 | 859.2 | 367 | 1813.8 | 48 | 746.6 | 728 | 823 | 812.4 | 2606 | 761 | 461 | 759.8 | 169.2 | 1116.6 | 1096.8 | 516.6 | 820.6 | 755 | 599.2 | 2962 | 814 | 640.6 | 558.4 | 933.6 | 980 | 49 | 1584.4 | 366.2 | 933.8 | 1410.4 | 961.4 | 623.4 | 1012.4 | 573 | 750 | 6514.4 | 3681.6 | 664 | 1354 | 559.8 | 563.6 | 1380 | 854 | 657.2 | 722.8 | 417 | 711 | 1932.4 | 2006 | 1143.8 | 676.6 | 416 | 537.8 | 197.8 | 1384 | 2875.8 | 1153 | 650 | 696 | 1192.8 | 150 | 1105.4 | 622 | 250 | 2735 | 892.2 | 849 | 512 | 919.2 | 426 | 2758 | 960.8 | 45 | 641 | 735.6 | 1938 | 609.8 | 913.2 | 848 | 3544 | 855 | 2994 | 513 | 1028 | 294 | 1480.6 | 2980 | 752 | 555 | 767 | 871.4 | 3155 | 687.8 | 550 | 747 | 58 | 2892 | 333 | 1072 | 772 | 982 | 2817 | 704 | 1458 | 109 | 2600 | 586 | 53 | 307 | 908.4 | 872.4 | 1059.2 | 717.2 | 761 | 3545.4 | 656.2 | 947.4
847 | 558 | 725.4 | 2418 | 173 | 788 | 1892.6 | 854 | 842 | 505 | 1233 | 892.8 | 2689 | 6627.8 | 452.4 | 1679.4 | 583.8 | 366.6 | 798 | 1440.8 | 2741.2 | 749 | 654 | 872.4 | 2004.8 | 1901.2 | 1345 | 220 | 515 | 467.2 | 2697 | 751 | 2170.2 | 498 | 778.6 | 969.6 | 787 | 700.2 | 695 | 1285 | 905.4 | 639 | 716 | 1038.2 | 593 | 648 | 823 | 764.6 | 1869.4 | 173 | 321 | 630.4 | 572.4 | 267.8 | 581 | 3456 | 398 | 542 | 6358.4 | 322 | 891 | 3128.8 | 1917.6 | 826.8 | 2001.8 | 1378.2 | 1938.6 | 663.8 | 51 | 1025 | 836.8 | 682 | 47 | 604.6 | 971.6 | 919.2 | 898 | 1496 | 911 | 3063 | 269 | 389.8 | 1211.2 | 806 | 407 | 773.6 | 48 | 676.6 | 567 | 893.8 | 767 | 1837.6 | 765 | 516.6 | 865 | 195.8 | 516.2 | 800.8 | 401 | 791 | 732 | 727.6 | 2962 | 771.8 | 560.6 | 574 | 606 | 968 | 49 | 1103.4 | 440.6 | 784.4 | 1394 | 552.4 | 1352.4 | 2090.2 | 527.4 | 730.8 | 790.6 | 3213 | 616 | 1392 | 727 | 519.8 | 1410.6 | 806 | 734.4 | 1779.6 | 586 | 688.6 | 2008 | 2028.8 | 494.2 | 1005.6 | 595.6 | 362.6 | 280 | 1273 | 1286 | 1077 | 719.2 | 736 | 721 | 274 | 1103 | 574 | 250 | 2786 | 969 | 713 | 570 | 709 | 519.6 | 2746 | 978 | 45 | 681 | 911 | 2007 | 374.4 | 1233.4 | 866 | 3590.8 | 839 | 2887 | 484 | 980 | 434.2 | 748.2 | 3133.2 | 628 | 713.8 | 692.4 | 579 | 3035 | 683 | 642 | 657 | 58 | 1196 | 321 | 558 | 880 | 1040 | 2007 | 580 | 1624 | 140.6 | 2630 | 586 | 161.8 | 267 | 862.4 | 862.6 | 664.6 | 696 | 845.8 | 2899 | 704.8 | 695.8
938.2 | 586 | 658 | 2330.4 | 251.4 | 900 | 788 | 1059.2 | 1937.2 | 465 | 1265 | 594 | 2653 | 6754.4 | 428.6 | 1665 | 3054.8 | 343.4 | 746 | 947.6 | 2182.4 | 769 | 642 | 871 | 130 | 1917.2 | 1308.8 | 50 | 585 | 557.4 | 878.6 | 663 | 2440.8 | 507.6 | 743.4 | 984 | 787 | 741 | 785.4 | 1129 | 520.4 | 704.2 | 779 | 991 | 692.6 | 686 | 869 | 876 | 1420.4 | 1412.6 | 348 | 563 | 610 | 399 | 479.4 | 3510.4 | 498 | 520.4 | 6124 | 362 | 855 | 3050.2 | 674.2 | 690 | 2811 | 544.2 | 3035 | 723 | 51 | 1001 | 665 | 723.4 | 47 | 629 | 813 | 668 | 746 | 1488 | 824 | 3105 | 305 | 385 | 1020.8 | 874 | 521 | 1685.2 | 48 | 728.2 | 591 | 775 | 763 | 761.4 | 521 | 595 | 849 | 125 | 465 | 717.4 | 460 | 573.2 | 1031.8 | 726 | 466.2 | 723 | 643 | 551.2 | 667.8 | 892 | 49 | 1221 | 510 | 638 | 1105.8 | 535 | 1735 | 966.2 | 631 | 694 | 811.6 | 2175.8 | 558 | 1336 | 755 | 445 | 1482.2 | 789.2 | 740 | 544.8 | 598 | 617.4 | 2100 | 1994.8 | 512 | 903.2 | 542 | 362 | 188 | 1260 | 1029.8 | 1065 | 923.2 | 749 | 637.8 | 482 | 1045.4 | 592.4 | 164.8 | 2742.6 | 2942 | 829 | 510 | 645 | 670.2 | 1918.4 | 917.2 | 45 | 753 | 899 | 2019 | 333.6 | 493 | 850 | 3592.2 | 855 | 2372.6 | 540 | 952 | 565 | 232 | 738 | 628 | 691 | 570.4 | 521.4 | 2451.8 | 705 | 536 | 1871.2 | 58 | 748 | 297 | 434 | 732 | 1033.8 | 2047 | 552 | 1613 | 337.8 | 2606.6 | 546 | 189 | 243 | 915.6 | 813 | 706 | 779.2 | 802.6 | 1502 | 776 | 732.8
885.4 | 3332.6 | 740.6 | 1286 | 293.8 | 749.4 | 925 | 1168 | 691 | 843.6 | 1073.8 | 557 | 1859.8 | 6643 | 343.8 | 1641 | 32 | 337 | 720 | 489 | 2180 | 795 | 606 | 1103.8 | 134 | 940 | 1398.6 | 2889 | 621 | 642 | 412 | 684.4 | 2808.8 | 520 | 633.6 | 968 | 594 | 967.4 | 659 | 1164.6 | 410.6 | 912 | 772 | 975 | 770 | 1529.6 | 789.4 | 865 | 805.2 | 161 | 589 | 851.4 | 634 | 993.8 | 433 | 3556 | 561 | 656.6 | 3129.6 | 362 | 855 | 3004.2 | 564.6 | 750 | 2744.4 | 560.2 | 3047 | 2770.4 | 259 | 914.6 | 726.8 | 697.4 | 1046 | 769 | 734 | 2257.2 | 650 | 750.2 | 798 | 3260.6 | 53 | 446 | 647.4 | 797.2 | 588 | 1671.2 | 48 | 625.6 | 591 | 694.2 | 759 | 650 | 609.8 | 635 | 813 | 160.4 | 545 | 811 | 472 | 1481 | 978.8 | 1049 | 355 | 582 | 663 | 555 | 762 | 885 | 90 | 1289 | 590 | 749.8 | 173 | 571 | 1923 | 934 | 647 | 732.8 | 811 | 459.6 | 708.4 | 1215 | 687 | 89.4 | 2734.6 | 818 | 745.2 | 570.8 | 598 | 453.2 | 3400.6 | 1888.8 | 552 | 913.6 | 735.6 | 368.6 | 188 | 1240 | 1137 | 1026.6 | 945.2 | 1913.2 | 530 | 537.4 | 1331 | 650 | 37 | 1465.8 | 2972 | 817 | 454.8 | 665 | 946 | 713 | 955.6 | 45 | 789 | 911 | 2329 | 359.2 | 622.4 | 730 | 2256.8 | 841 | 480.8 | 517.4 | 1104 | 517.2 | 200 | 866.8 | 729 | 798.4 | 762.6 | 455.6 | 714 | 748 | 512 | 1961.2 | 96.6 | 698.2 | 336.2 | 488 | 708 | 849.8 | 2893 | 509.2 | 1493 | 267 | 822.6 | 586 | 575 | 318.2 | 52 | 730 | 669 | 718 | 738.8 | 692 | 820.8 | 741.4
674.6 | 3191.8 | 543.8 | 632 | 321 | 642 | 1067.4 | 1172.8 | 677.2 | 1138.6 | 855 | 349 | 718 | 5350.8 | 515.6 | 1729 | 180.8 | 403 | 584 | 453 | 2240 | 787.8 | 500.8 | 913 | 134.2 | 1408.8 | 2146.2 | 2961 | 633 | 778 | 454.4 | 728.4 | 2566.4 | 572 | 1941.4 | 952 | 572 | 971 | 758 | 1149.4 | 396 | 903 | 735.8 | 822.8 | 671 | 1115.6 | 719 | 799.6 | 928.8 | 105 | 627.8 | 939 | 688 | 359 | 723 | 3276 | 603 | 809 | 1005.6 | 308 | 855 | 3188.8 | 559 | 782 | 2746.2 | 500 | 3142.2 | 4258.2 | 259 | 717.4 | 691.4 | 879.2 | 1277.2 | 757 | 748.4 | 2607.8 | 581 | 576 | 961 | 3266 | 53 | 533.2 | 597 | 707.2 | 569 | 1695.2 | 48 | 532 | 591 | 666.8 | 690.2 | 1842.4 | 2473.4 | 720 | 833 | 160.4 | 646.4 | 2031.4 | 384 | 1048 | 1022 | 1431.6 | 365.2 | 541.2 | 713 | 543 | 786 | 733.8 | 169.6 | 1089 | 697 | 1080 | 169 | 716 | 3189.8 | 874.8 | 605.8 | 681 | 763 | 421 | 798 | 1139 | 1055.6 | 141 | 1331 | 785.6 | 486.8 | 629 | 634.6 | 542 | 2288 | 1996.8 | 556 | 856 | 664 | 566.2 | 133.2 | 1102 | 1054.6 | 973 | 733 | 829 | 608.4 | 502 | 954.6 | 690 | 37 | 747 | 3000 | 447.6 | 466.8 | 625 | 1026.8 | 713 | 1057 | 45 | 805 | 842.8 | 2296.2 | 356 | 629 | 694 | 750 | 745 | 801.4 | 595.6 | 1201 | 480 | 243.8 | 980.8 | 770 | 818.4 | 575 | 376 | 742 | 800 | 456.8 | 564.8 | 251 | 646.4 | 373 | 500.8 | 704 | 870.2 | 1155 | 371.4 | 1828.2 | 337.8 | 363 | 618.4 | 772.8 | 441 | 52 | 746 | 598 | 744.4 | 608.6 | 692 | 734 | 1522.2
585 | 3255 | 533 | 572 | 361 | 578 | 1095.2 | 1132 | 585 | 335 | 842 | 1511 | 819 | 2471.6 | 603 | 1717 | 218 | 391.6 | 409.6 | 140.2 | 2240 | 676 | 312 | 1075 | 219.4 | 1039.4 | 3243 | 730.6 | 633 | 705.8 | 612 | 716.4 | 2000 | 695 | 1042.6 | 872 | 592 | 1056.2 | 794.4 | 1147 | 453.2 | 645.4 | 663 | 942.2 | 715 | 695.2 | 497 | 5251 | 1117 | 1401 | 722 | 929 | 652 | 311 | 747.8 | 2306.4 | 611 | 826 | 867 | 248 | 903 | 3196 | 407.6 | 754 | 1909.8 | 345 | 1641.2 | 4407.8 | 259 | 720 | 630.4 | 968 | 1290 | 797 | 715 | 2494 | 617 | 624 | 978.8 | 3161 | 53 | 604 | 597 | 577 | 479.2 | 1716.8 | 48 | 591.2 | 48 | 580 | 688 | 672 | 3761.8 | 682.6 | 968.6 | 125 | 648 | 827.2 | 470.6 | 706 | 986 | 594 | 522.4 | 510 | 706.6 | 443 | 826 | 580 | 296 | 1168.6 | 673 | 1136 | 185 | 724 | 1874.2 | 795 | 706 | 593 | 647.4 | 364.6 | 808 | 1139 | 1094.4 | 141 | 1303 | 818 | 478 | 640 | 637 | 565 | 2216 | 1439.4 | 467.8 | 582 | 448 | 518.4 | 175.8 | 1014 | 1062.2 | 973 | 705 | 819 | 316 | 570 | 6114.8 | 664.4 | 37 | 679 | 3207 | 485 | 519.6 | 717 | 994.8 | 721 | 1085 | 45 | 761 | 832 | 1774.6 | 347.6 | 601 | 706 | 830.8 | 998 | 843 | 573 | 1049 | 516 | 273 | 882.4 | 699 | 838.6 | 557.8 | 408 | 706 | 676.8 | 433.4 | 1719.2 | 251 | 776 | 373 | 431 | 744.4 | 762.6 | 746 | 541 | 1418.2 | 235.4 | 363 | 632 | 680 | 515 | 190 | 714 | 517.2 | 522 | 573 | 442 | 778.2 | 852
768.2 | 1123.4 | 625 | 579.4 | 555 | 1769.4 | 1048 | 1090.4 | 585 | 226 | 868 | 369 | 1019 | 2503.4 | 627 | 1707.4 | 218 | 461.2 | 508 | 53 | 2182.4 | 487.2 | 348 | 1091.2 | 378.4 | 702 | 3716.8 | 239.2 | 669 | 627 | 612 | 614.4 | 985.6 | 551 | 2345.4 | 1034 | 592 | 1157 | 832 | 1147 | 566 | 544.4 | 622 | 924.6 | 595.4 | 693 | 423 | 565.8 | 1037 | 233.8 | 2111.4 | 1301.8 | 652 | 1009.8 | 842 | 945.4 | 583 | 896.4 | 1198.6 | 396 | 770 | 3266.8 | 324.6 | 724 | 732 | 360.4 | 616 | 5330.8 | 259 | 677 | 672 | 968 | 1290 | 783 | 667 | 3172 | 869 | 1031.6 | 845.8 | 3082.8 | 53 | 999.2 | 470.6 | 579.2 | 352.4 | 4393 | 48 | 677 | 48 | 647.4 | 672 | 1120.8 | 3589 | 698 | 1043 | 195.8 | 694.4 | 894 | 631 | 722 | 937 | 628 | 2671 | 534 | 817 | 560 | 666 | 741.8 | 260 | 1121 | 501.8 | 1093.4 | 191.4 | 661 | 2116 | 673.8 | 706 | 686.2 | 654 | 346 | 966 | 1211.8 | 887.8 | 141 | 1095.8 | 856 | 567.6 | 730.6 | 797.6 | 681 | 2201 | 749 | 405 | 562.8 | 210 | 648 | 259 | 980 | 872.8 | 989 | 620.2 | 667 | 316 | 709.8 | 615 | 647.6 | 221 | 619 | 1681 | 484.4 | 546 | 665 | 710 | 651.2 | 1093 | 45 | 681 | 814.8 | 1041.2 | 513.6 | 561 | 800 | 862 | 633.2 | 805.4 | 589 | 805 | 472 | 205 | 773.2 | 741 | 1442.8 | 553 | 416 | 657 | 826.4 | 459 | 588 | 251 | 610 | 397 | 247 | 727 | 719.8 | 812.8 | 481 | 1106 | 109 | 407.8 | 634 | 704 | 562 | 190 | 675.8 | 496 | 406.8 | 553.8 | 2103.6 | 680 | 589
1111.4 | 546 | 1650.8 | 503 | 1106.6 | 390 | 1042.4 | 1133.2 | 605 | 290.6 | 869.2 | 273 | 1029 | 3652 | 643 | 1713 | 218 | 664.6 | 568 | 53 | 2208.4 | 415 | 497 | 1128 | 466 | 678 | 7278.6 | 291.2 | 661 | 604.2 | 648 | 612 | 753.2 | 634 | 4316.2 | 1062 | 594 | 7469.4 | 832 | 1115 | 614 | 630.8 | 644 | 991 | 429.2 | 750 | 453 | 565 | 1123 | 249 | 901 | 1112.8 | 638.4 | 471 | 834 | 940.4 | 607.6 | 692.4 | 1563.8 | 469 | 786 | 1594.6 | 1694.6 | 3714.6 | 696 | 570.6 | 2144.8 | 2310.6 | 134.2 | 840.8 | 788 | 940 | 454.6 | 177.6 | 576.4 | 1396.2 | 848.2 | 1766 | 1879.4 | 2882.8 | 53 | 1455 | 416 | 604 | 387 | 5753.8 | 48 | 648.2 | 48 | 744.2 | 681.8 | 1537 | 3601 | 686 | 1045 | 125 | 836 | 855.4 | 573 | 940.4 | 1184 | 725 | 2647 | 570 | 827.2 | 560 | 606 | 810.6 | 1026.4 | 1069 | 703.8 | 1032 | 431.6 | 694.6 | 2086.4 | 1820.4 | 626.4 | 686 | 654 | 202 | 816.8 | 1336.4 | 701.6 | 72.2 | 1035 | 832 | 474 | 716.8 | 878 | 713 | 1448.6 | 865 | 405 | 571 | 48 | 4609.2 | 259 | 838.4 | 786 | 885.8 | 563 | 1381.8 | 316 | 635.8 | 535 | 786 | 221 | 631 | 1227.2 | 450 | 522 | 518 | 588 | 630 | 1131.4 | 45 | 699 | 686 | 846 | 502 | 1106.4 | 776 | 801.4 | 569 | 1149.8 | 575 | 533 | 446 | 278.6 | 645.6 | 2085.6 | 1266.8 | 782 | 424 | 551.2 | 947 | 483.8 | 583 | 251 | 697.8 | 4423.6 | 223 | 703 | 707.2 | 987.2 | 512.4 | 1092 | 377.8 | 425 | 655 | 940 | 491 | 190 | 530.2 | 503.8 | 294 | 651.4 | 2659.8 | 721.6 | 609
5986.2 | 530 | 3225 | 553.2 | 1775 | 366 | 952 | 1056 | 637 | 324 | 886 | 271 | 977 | 3648 | 522.6 | 2215.2 | 143.6 | 703.2 | 630 | 53 | 2388.2 | 375 | 593 | 964.8 | 544.6 | 594 | 8618.6 | 312 | 1816.4 | 585 | 532 | 592 | 599 | 691 | 825 | 1078 | 466 | 981 | 788 | 1165.4 | 578.4 | 574 | 655 | 890 | 413 | 762 | 417 | 587 | 1374 | 297 | 642.6 | 931.6 | 1840.8 | 451 | 834 | 969.6 | 707 | 600 | 787 | 479.4 | 891.6 | 625.8 | 3658.2 | 3694 | 864.8 | 471.2 | 3109 | 988.8 | 51 | 723 | 844 | 1066.4 | 428 | 208 | 2052.8 | 627 | 771 | 2130 | 1099.4 | 2928 | 53 | 554.6 | 339 | 530 | 303.2 | 5466.4 | 48 | 644.2 | 48 | 712 | 763 | 818 | 1761.8 | 794.2 | 1007 | 125 | 824.4 | 851 | 658.6 | 1050 | 2124 | 800.2 | 2647 | 1399.4 | 833 | 560 | 606 | 782 | 605.2 | 1147.6 | 817 | 732.8 | 652 | 798 | 2155 | 761.4 | 558 | 770.8 | 642 | 268 | 746 | 1010.4 | 628.4 | 55 | 990 | 866.8 | 430.4 | 635 | 908.8 | 510.6 | 522.6 | 761 | 405 | 807 | 48 | 4132 | 92.6 | 811 | 693.8 | 838.4 | 490.6 | 992.4 | 277.2 | 739 | 495 | 810 | 184.2 | 695 | 1301.4 | 442.8 | 522 | 435.8 | 596 | 570 | 1115.6 | 45 | 1592.6 | 737 | 770 | 502 | 2872.2 | 790 | 1743 | 655 | 3052.6 | 635 | 1284.6 | 450 | 1246.2 | 584.2 | 3963 | 1187 | 642.4 | 480 | 526 | 845 | 435 | 524.6 | 96.6 | 743 | 2818.8 | 287 | 883 | 994.8 | 1971.8 | 377.2 | 1071 | 414 | 398 | 655 | 833.4 | 275.6 | 190 | 424 | 600 | 407.2 | 658.2 | 2778.2 | 735.6 | 589
551 | 546 | 3206 | 574 | 1973 | 318 | 997 | 2024.6 | 629 | 300 | 789.8 | 295 | 966.8 | 3637.2 | 358.4 | 2755.4 | 2632 | 677 | 1007 | 303 | 4329 | 402 | 495.4 | 879 | 451 | 778 | 3451.8 | 256 | 549 | 613 | 421 | 467.2 | 679 | 823.8 | 782.6 | 1098.8 | 442 | 7139.4 | 664.4 | 1034.4 | 450.4 | 669.4 | 717 | 882 | 389 | 730.4 | 472 | 673.8 | 1341 | 286.6 | 688 | 2075.6 | 596.8 | 451 | 774 | 989.2 | 799 | 579.8 | 799 | 476 | 855 | 756.8 | 3829 | 3582.8 | 1162.6 | 646.2 | 3167 | 909.6 | 155 | 800 | 832.8 | 1047.6 | 606.6 | 385 | 3089.8 | 639 | 997 | 1706 | 1424 | 2996 | 257 | 603 | 270 | 704 | 302 | 5695 | 48 | 709.8 | 48 | 877.8 | 758.6 | 706 | 748.6 | 1736.8 | 956.6 | 628 | 790.2 | 1008 | 675 | 1130 | 2204 | 861 | 2671 | 2745 | 794 | 560 | 566 | 610 | 184 | 1116.4 | 841 | 775 | 652 | 859 | 2141.8 | 736 | 669.8 | 908 | 630 | 421 | 760 | 1072 | 590 | 55 | 609 | 946.8 | 417 | 707.6 | 858 | 507.6 | 546 | 541 | 405 | 797 | 48 | 3785 | 51 | 831 | 734.2 | 786.4 | 382 | 592.6 | 122 | 675 | 665 | 1004 | 37 | 988.2 | 1224.2 | 429.8 | 1560.8 | 429 | 540 | 630 | 1001 | 45 | 2752.8 | 673 | 746 | 498.4 | 443.4 | 826 | 1315.4 | 671 | 4525.6 | 609.2 | 924.8 | 458 | 2616 | 690 | 3910.2 | 1523.6 | 788.4 | 500 | 538 | 697 | 451 | 558 | 221.4 | 746.6 | 6713.4 | 338 | 1027 | 3113 | 1552.8 | 386 | 1059 | 221 | 410 | 688 | 766 | 141.6 | 52 | 368.2 | 600 | 370.8 | 683.6 | 1589 | 1452 | 639.4
4361.2 | 570 | 2696.8 | 562 | 1989 | 330 | 1033 | 825 | 673 | 309.2 | 598.2 | 295 | 1113 | 2344.6 | 364 | 879 | 2742 | 663 | 813 | 401 | 4744.4 | 514 | 569 | 973.2 | 482.6 | 1049.8 | 1218 | 242 | 445 | 832 | 467.8 | 416 | 683 | 878.8 | 851 | 1114.6 | 342 | 636 | 583.2 | 1063 | 365.6 | 668 | 707.6 | 948 | 312.2 | 653 | 532.6 | 725 | 1184.6 | 289 | 713 | 909.4 | 609.4 | 451 | 610.2 | 979.6 | 683.6 | 742.4 | 643 | 402 | 855 | 857 | 3825 | 1362.2 | 1976.2 | 673 | 3247 | 1019 | 181 | 720.6 | 760 | 1091 | 678.8 | 419 | 3228 | 710 | 1001.4 | 2208.4 | 1424 | 3001 | 264.2 | 673 | 383 | 680 | 374 | 2998 | 48 | 770.2 | 48 | 1153.6 | 712.8 | 508.4 | 773 | 3324.4 | 792 | 617.8 | 803.8 | 920 | 683 | 1042 | 1931 | 755.2 | 445 | 2874 | 725 | 475.4 | 614.8 | 619.4 | 184 | 1078 | 769 | 798 | 576.8 | 779 | 1914 | 748 | 756.2 | 1157.2 | 749 | 529.4 | 1093 | 1198 | 626 | 55 | 633 | 728.8 | 469 | 1810.8 | 755.2 | 382 | 546 | 577 | 400.2 | 825.8 | 48 | 3837 | 51 | 901.4 | 676.2 | 688 | 387.4 | 669 | 122 | 659 | 785 | 1056 | 37 | 1055.4 | 1044.6 | 463.8 | 476 | 503.8 | 418 | 630 | 983.2 | 45 | 2953.2 | 637 | 722 | 388 | 421.2 | 828 | 981.4 | 779 | 3213 | 685.2 | 609 | 506 | 2684.8 | 710 | 3180.6 | 1016.8 | 839 | 452 | 526 | 544.4 | 586.8 | 590 | 390 | 653.8 | 822.8 | 609 | 959 | 3097 | 930 | 426 | 1128.2 | 221 | 456.4 | 716.8 | 768 | 139 | 52 | 433 | 663 | 1630.8 | 682.4 | 687.8 | 1221 | 843
2575.6 | 506 | 445.8 | 562 | 1934.6 | 373.2 | 861 | 813 | 587 | 623.2 | 752 | 316.6 | 1057 | 442 | 428 | 743 | 780.4 | 652.6 | 685 | 413 | 4938 | 520 | 642 | 1156 | 451.8 | 1366.8 | 1286 | 580.4 | 404 | 856 | 571.8 | 416 | 696 | 810 | 838.6 | 464 | 342 | 645 | 584 | 1412.6 | 362.2 | 536 | 853 | 1014 | 283 | 6037.8 | 555.2 | 733 | 1159.4 | 264.2 | 597.8 | 1109.2 | 515 | 451 | 386 | 941 | 574 | 468 | 305.2 | 1335.4 | 755 | 732 | 2525.8 | 682.4 | 1636 | 673 | 1781.2 | 1015 | 243.8 | 592 | 708 | 1147 | 532 | 515.4 | 3301.8 | 869.2 | 1016 | 1703.8 | 1340 | 3061 | 327 | 673 | 393 | 725.2 | 548.6 | 1808.2 | 48 | 1229.4 | 68.4 | 684 | 651 | 464 | 677 | 1954.8 | 3064.2 | 509.4 | 871 | 1384.8 | 642.6 | 806 | 1768 | 682 | 381 | 2488.2 | 721 | 438.2 | 700 | 661 | 245 | 1034 | 821 | 798 | 427.2 | 687 | 1897.2 | 729.2 | 813 | 1192.6 | 741.8 | 626.4 | 1001.8 | 1302 | 570 | 55 | 657 | 716 | 477 | 735.6 | 1349.2 | 362 | 542.6 | 632.4 | 45 | 760.4 | 48 | 599 | 51 | 981 | 658 | 632 | 391 | 530.8 | 122 | 1114 | 803.2 | 1256.2 | 37 | 972.4 | 935 | 395 | 488 | 433 | 395 | 664.8 | 999.6 | 45 | 2951 | 649 | 704 | 244.2 | 374 | 841.2 | 896.2 | 609 | 2792.8 | 697.2 | 650.6 | 442 | 2799.8 | 741 | 878 | 881 | 739 | 420.8 | 500 | 337 | 642 | 578 | 394.8 | 554.8 | 4678 | 513 | 914 | 3042.6 | 839 | 354 | 1275 | 147.4 | 558 | 712.4 | 1754.4 | 212 | 52 | 512.4 | 664.8 | 349 | 783 | 728 | 999 | 903.8
1102.4 | 472 | 419.8 | 562 | 1762.6 | 838.2 | 902.6 | 873 | 482 | 1079.4 | 1008 | 371 | 1050.4 | 502 | 389 | 710.2 | 324.6 | 2177.4 | 684.2 | 453 | 3968.8 | 580 | 388 | 1054.4 | 409.6 | 863.6 | 1254 | 578 | 346.2 | 856 | 563 | 416 | 665 | 770 | 782.8 | 406.2 | 362 | 659 | 834.4 | 1524.6 | 500.6 | 500 | 856 | 1001 | 433 | 798.6 | 537 | 884 | 1207 | 340.4 | 653 | 1096 | 501 | 475.8 | 446 | 877 | 646 | 480 | 344 | 346.2 | 701.6 | 681 | 612 | 726.4 | 1197 | 442.8 | 921 | 935 | 312 | 711.6 | 720 | 1079 | 490.4 | 360.2 | 3424.8 | 872 | 969.4 | 1737.2 | 1221.2 | 2964 | 413 | 709 | 487.8 | 1975 | 781.6 | 877.8 | 48 | 1744.8 | 150 | 782 | 658.2 | 412 | 736.2 | 1961 | 3530 | 539 | 874 | 1615.2 | 763.6 | 939 | 1879.6 | 655 | 731 | 954.6 | 919.8 | 555.6 | 520 | 671.2 | 169 | 978 | 809.4 | 822 | 382.4 | 487 | 1883 | 581 | 750.8 | 1157 | 747 | 573.4 | 921 | 1431 | 606 | 55 | 630 | 680.4 | 493 | 786 | 921.2 | 430 | 572 | 672 | 86 | 699 | 48 | 671 | 51 | 1097 | 962 | 684 | 417 | 447 | 157.4 | 889.2 | 852.4 | 1328 | 37 | 737 | 955 | 331 | 552.8 | 469 | 395 | 657 | 1688.4 | 45 | 2923 | 675 | 1255 | 235 | 374 | 766.4 | 885 | 609 | 708.2 | 731.8 | 641 | 430 | 6252.8 | 582.2 | 1060.4 | 1049 | 756.4 | 523.6 | 488 | 352.2 | 594 | 473.6 | 448.4 | 812 | 2684.8 | 693 | 970.8 | 2957 | 651 | 354 | 1171 | 37 | 566 | 724 | 560 | 124 | 236 | 670 | 352.2 | 486 | 769 | 706 | 899 | 805.6
2814.6 | 446 | 655 | 787.8 | 1208.2 | 875 | 1166 | 1019.4 | 454 | 440.6 | 1164.4 | 504.2 | 969 | 667.8 | 431 | 703.2 | 291 | 2584 | 708 | 377 | 1271 | 600 | 370 | 965 | 382 | 1552.4 | 1389.4 | 542 | 451.6 | 892.8 | 574 | 606.2 | 567 | 765.4 | 708 | 392 | 342 | 739 | 877 | 1302.6 | 559 | 1141.4 | 577.4 | 896 | 395 | 1208.8 | 734.8 | 1063 | 3129 | 361 | 627.2 | 1084 | 520 | 502 | 442.4 | 612.8 | 694 | 456 | 1922 | 407 | 574.8 | 737 | 607.2 | 883.6 | 1063 | 58 | 2297.8 | 834.2 | 208 | 792 | 588 | 1048 | 428 | 357 | 3527.6 | 892.8 | 845 | 1974 | 983.6 | 3014 | 239.6 | 689.8 | 620.6 | 903 | 621.2 | 6499.8 | 48 | 2682.8 | 150 | 1722.4 | 487 | 460.8 | 758.8 | 1961 | 3555.2 | 445.4 | 903 | 3685 | 640 | 924.2 | 1676.4 | 629 | 575 | 957 | 912.4 | 859 | 1033.4 | 766.2 | 757.8 | 1063 | 692 | 2022.2 | 404 | 527 | 1184 | 566 | 914 | 863 | 750 | 396.4 | 1077.2 | 1336.4 | 655 | 55 | 584 | 617.4 | 517 | 746 | 551.6 | 462 | 620 | 754 | 250 | 729 | 48 | 579 | 51 | 1177 | 1336.6 | 714 | 321 | 510.4 | 157.4 | 545.4 | 897 | 1299.6 | 37 | 677 | 2188 | 296.2 | 524 | 543.8 | 409.2 | 649 | 948 | 45 | 2893.2 | 784.4 | 1596.4 | 1984.8 | 374 | 722 | 1004.4 | 745.6 | 836 | 982 | 641 | 508 | 7404 | 517 | 1096 | 1018.2 | 694.2 | 873.6 | 465.8 | 432 | 942.4 | 426.2 | 434 | 676 | 792.4 | 480 | 979 | 1272.4 | 1068 | 412.4 | 1168 | 37 | 554 | 1658.2 | 506.8 | 172 | 236 | 670 | 281.4 | 583.8 | 781 | 679 | 880.2 | 704.2
3001.4 | 422 | 840 | 1512.4 | 534 | 905 | 1310.8 | 1069 | 506.8 | 387 | 1115.4 | 536 | 681.8 | 760 | 465 | 633.6 | 379.6 | 2489 | 688 | 365 | 982.8 | 627.8 | 462.8 | 910.6 | 330.4 | 932 | 1478 | 252 | 486 | 939.2 | 590.4 | 589 | 557 | 623.4 | 798.4 | 694 | 628 | 907.6 | 877 | 1257 | 561.4 | 1746 | 467 | 825.8 | 543 | 2727 | 915 | 984 | 3653 | 361 | 680 | 989.2 | 532 | 502 | 440 | 726 | 596 | 468 | 2293 | 387 | 518 | 633 | 664 | 947.8 | 894.6 | 58 | 3270.2 | 743 | 208 | 767 | 540 | 866 | 428 | 517 | 4275.4 | 1798.4 | 2000.8 | 2374.8 | 861.4 | 3089.4 | 286 | 437 | 595 | 903 | 467 | 715.2 | 48 | 1513.6 | 271.6 | 3231 | 495.2 | 642.4 | 2572.2 | 1963.4 | 1885.4 | 53 | 958 | 2354.8 | 663.2 | 1021 | 609 | 755.2 | 545 | 860 | 1294.8 | 835 | 1625 | 823.4 | 3085.2 | 1210 | 556 | 2025.8 | 485.6 | 547 | 639.4 | 504.6 | 922 | 854 | 767.6 | 320 | 1035 | 1201 | 1733.6 | 55 | 635.2 | 739.4 | 459 | 698 | 554 | 532 | 548.6 | 672 | 250 | 729.8 | 48 | 569.2 | 106.2 | 1143 | 1728.4 | 912.8 | 241 | 714 | 122 | 679 | 911.8 | 1175.6 | 37 | 596 | 1015 | 415 | 528.4 | 979.8 | 350 | 569 | 943.6 | 45 | 626 | 883 | 632 | 2375 | 406 | 782 | 1266.2 | 917 | 616 | 958.2 | 701 | 540 | 785.2 | 544.8 | 1135 | 1017 | 662 | 935 | 509 | 634.8 | 1140 | 556.2 | 458 | 616 | 784 | 363 | 879.8 | 1126 | 1366.6 | 523.6 | 1202.6 | 37 | 350.4 | 652 | 583 | 172 | 199.2 | 1503.4 | 272 | 558.6 | 841 | 611.8 | 926.2 | 657
4122.6 | 344.4 | 1345.2 | 2107.4 | 550 | 905 | 1228 | 1210.2 | 528 | 2450.2 | 944 | 516.2 | 638.2 | 884 | 385 | 548.4 | 332 | 2477.2 | 720 | 369 | 975 | 733 | 385.2 | 748.6 | 349 | 879 | 1371.2 | 353.6 | 961.2 | 921 | 531 | 975.6 | 603 | 567 | 764.6 | 910 | 651.8 | 2034.6 | 806.6 | 1198.2 | 568.6 | 1777 | 617.6 | 945 | 743.4 | 3475.2 | 979 | 990 | 3677 | 376.8 | 667.2 | 830.4 | 528 | 56 | 440 | 712 | 714 | 396 | 2417 | 387 | 514 | 520 | 588 | 949 | 977 | 58 | 3062 | 700.4 | 145.2 | 771 | 496 | 850.6 | 436 | 642.2 | 3754.8 | 2087.2 | 733 | 2394.8 | 906.8 | 3135 | 346 | 467.8 | 545 | 915.2 | 1194.4 | 616 | 87 | 1636 | 240.8 | 3226.2 | 600.8 | 726.2 | 1379 | 1860 | 656.6 | 53 | 1142 | 927 | 625.2 | 985 | 699.8 | 901 | 597 | 831.8 | 2564.2 | 490 | 1047 | 836 | 3124 | 1174 | 942.8 | 952 | 452 | 581.6 | 542.8 | 568.4 | 922 | 849 | 903 | 3133 | 1047 | 2100.4 | 1891.4 | 227 | 756 | 795 | 519 | 734 | 554 | 656 | 545 | 662 | 250 | 744 | 48 | 523.4 | 225.2 | 1119 | 1117.6 | 944 | 1505.8 | 592 | 192.8 | 669 | 731 | 1090 | 37 | 632 | 1043 | 422.2 | 630 | 1362 | 327.2 | 561 | 949 | 45 | 638.2 | 907 | 541.6 | 2424.6 | 3485 | 796 | 1104.8 | 1007 | 637 | 982.8 | 641 | 487 | 705.2 | 685.2 | 1118 | 989 | 598 | 951 | 533 | 989.8 | 1212 | 539.8 | 434 | 607.6 | 605.8 | 275 | 859 | 1086 | 583.8 | 47 | 1139.4 | 143 | 356 | 680 | 671 | 216 | 52 | 1061.4 | 864.4 | 505 | 444 | 641 | 1107 | 662
3088 | 1593 | 1721.4 | 1032 | 534 | 774.8 | 1231.4 | 1244 | 576 | 3013 | 924 | 597 | 735.8 | 942.4 | 485.8 | 584 | 335.6 | 1360.2 | 628 | 329 | 1035 | 713 | 528 | 825 | 2658 | 616.6 | 2425.2 | 442.4 | 704.6 | 1013 | 521 | 1328.6 | 635 | 455 | 814.2 | 902 | 589 | 984.6 | 858.6 | 1112 | 507.6 | 1786.6 | 618 | 1059.2 | 631.8 | 2941 | 1058 | 1070 | 3542 | 488.8 | 663.6 | 803 | 1272.2 | 56 | 376 | 917 | 713 | 384 | 2633 | 424.4 | 554 | 494 | 578 | 1129 | 1105 | 58 | 9415.4 | 696 | 51 | 675 | 470.8 | 858.2 | 412.8 | 714.8 | 3352 | 1968.8 | 731 | 2389.2 | 990 | 3120 | 1154.6 | 430 | 552 | 910 | 722.2 | 650.2 | 243 | 1636 | 327.8 | 2710.8 | 693.8 | 709.4 | 1326 | 1870 | 575.8 | 53 | 1134.6 | 545 | 724 | 792.2 | 1261 | 811.4 | 573 | 731 | 4597 | 564 | 882 | 834.4 | 3100 | 1113.6 | 666.4 | 1036 | 416 | 648 | 534 | 631 | 6245.4 | 886.2 | 915 | 3563.8 | 1207.8 | 931 | 1898 | 227 | 745 | 707 | 577 | 731 | 531.8 | 596.4 | 943.2 | 632 | 250 | 716 | 48 | 621 | 280 | 1369 | 953 | 944 | 279 | 335 | 122 | 802 | 675 | 1120 | 37 | 670.4 | 1187 | 640 | 683.6 | 1043.4 | 428 | 577 | 996.2 | 45 | 692.2 | 907 | 482.6 | 1215 | 511.4 | 798 | 1136.4 | 993 | 485.4 | 850 | 1740.4 | 535 | 544.4 | 682 | 1096 | 1017 | 622.4 | 725 | 541.8 | 967.2 | 1856.8 | 452 | 750.8 | 688.6 | 451 | 275 | 786.6 | 1026 | 627 | 47 | 765 | 143 | 356 | 680 | 679 | 322 | 52 | 684 | 1633 | 537 | 448 | 549 | 1163 | 590
1119.8 | 371.4 | 523 | 797.2 | 550.8 | 428 | 1104.8 | 1189.4 | 708 | 3085 | 938.2 | 513 | 785 | 922 | 530 | 706.4 | 341 | 556.4 | 640 | 426.8 | 939 | 633 | 690.2 | 869 | 2510 | 503 | 1134 | 334 | 433.8 | 984.2 | 588.6 | 665.4 | 767 | 569 | 661.2 | 886 | 1934.2 | 1115 | 714 | 994.4 | 515.6 | 1721.8 | 687.8 | 1192.6 | 786 | 2498.4 | 850.4 | 1280.6 | 2105.4 | 395.2 | 700.6 | 867 | 2440 | 56 | 304 | 1028 | 569 | 339.8 | 1287.2 | 438 | 574 | 511.2 | 506 | 1120 | 1162.2 | 58 | 1611.4 | 821 | 51 | 739 | 527.2 | 798 | 434.4 | 653 | 3340.4 | 2099.6 | 821 | 2077.4 | 981.2 | 3036 | 662.6 | 455.8 | 545 | 1080.8 | 447.4 | 715 | 243 | 1241.6 | 413 | 1965.2 | 729.6 | 702.2 | 1137.8 | 1673 | 566 | 53 | 1089 | 517.6 | 554.6 | 745.6 | 1390 | 898.6 | 488 | 729 | 4361.8 | 481 | 942 | 989.6 | 2575.2 | 2572.4 | 480.2 | 872.8 | 470 | 837 | 501 | 675 | 809 | 789.8 | 903 | 4073.6 | 1153 | 864.4 | 1961.2 | 227 | 745 | 1329.6 | 549 | 731 | 678.6 | 670.4 | 1495 | 556 | 86 | 660 | 86.8 | 681 | 280 | 1354 | 978.8 | 3334.8 | 401 | 396 | 160.8 | 934 | 735 | 1020 | 49 | 703 | 2298 | 788 | 531.6 | 685.4 | 491.8 | 577 | 1033.8 | 45 | 724 | 1009 | 713 | 359 | 564.6 | 702 | 906 | 885.8 | 371 | 858 | 975.8 | 544.6 | 531 | 678 | 1042 | 917 | 677 | 632.4 | 528 | 1008.4 | 1251.2 | 534 | 439.2 | 679 | 399 | 218 | 722 | 884.8 | 663 | 47 | 537 | 143 | 1105.2 | 673 | 691 | 262 | 52 | 684 | 1769 | 476 | 486 | 493 | 1051.8 | 640.4
880.6 | 485 | 460.8 | 505 | 609.2 | 482.4 | 1132.2 | 1333.6 | 646 | 1539.4 | 933 | 482 | 758.4 | 771.4 | 476 | 604.4 | 341 | 557 | 650.2 | 382 | 941 | 593 | 641.2 | 770.2 | 2472 | 578.2 | 1047 | 370.4 | 459 | 1627 | 613 | 668 | 921.4 | 617 | 544.6 | 910 | 739 | 1168.6 | 2004.6 | 952 | 585.2 | 1819 | 783 | 1083.4 | 862 | 531 | 686 | 1441 | 1228.8 | 424 | 696.4 | 907 | 2484 | 56 | 1301.6 | 1080.8 | 806 | 416 | 422 | 438 | 628.4 | 680 | 806 | 1068.4 | 1502 | 58 | 785 | 837 | 51 | 811 | 621 | 1057.4 | 472 | 569 | 3134 | 2182.4 | 893 | 1664.6 | 956 | 2940 | 265 | 503 | 696.4 | 1125 | 537 | 628.4 | 243 | 590 | 291.4 | 897 | 1088 | 716.4 | 573.8 | 1743.2 | 566 | 53 | 1025 | 571 | 601 | 729 | 1111 | 880.2 | 488 | 533.8 | 4334 | 558.4 | 894 | 919 | 404 | 1366 | 505 | 698 | 496.4 | 4047 | 580.2 | 656.8 | 775.4 | 761 | 1051.8 | 3409.4 | 965 | 840 | 2023.2 | 227 | 729 | 3656.2 | 742.6 | 803 | 644 | 641.4 | 828 | 659.4 | 45 | 629.4 | 242 | 728.2 | 188 | 1402.2 | 2058.6 | 3174.8 | 631 | 438 | 386.8 | 952 | 785 | 1016 | 358.6 | 784.6 | 1248.4 | 748 | 485 | 584 | 532.6 | 535.8 | 949.8 | 45 | 700 | 1764.4 | 729.4 | 364.2 | 703 | 646 | 558.8 | 736 | 406 | 890 | 751.6 | 456.6 | 406 | 587.4 | 910 | 2141.6 | 798.4 | 1454.4 | 560 | 1141 | 824.2 | 652 | 447 | 1506.2 | 483 | 408 | 738 | 641 | 658.6 | 137.8 | 661 | 100.6 | 468 | 645 | 799.4 | 368.4 | 133.6 | 649 | 1805 | 531 | 430 | 468.2 | 963 | 721
865 | 517 | 294.8 | 536 | 734 | 457 | 1255.8 | 1322.2 | 611.6 | 652 | 936 | 482 | 718.4 | 3503 | 350.8 | 667 | 446.4 | 521 | 632.6 | 334 | 945 | 635.8 | 604 | 765.6 | 535.2 | 680 | 1046.6 | 373 | 499.4 | 1352 | 613 | 492.4 | 1036 | 748.2 | 556 | 918 | 551 | 1160 | 714 | 1144 | 641.2 | 1035 | 763.2 | 1044 | 732 | 531 | 697 | 1863 | 1092 | 496 | 767.6 | 834.6 | 2504 | 56 | 1644 | 1101.6 | 743 | 476 | 378 | 438 | 630 | 690.2 | 752.8 | 1052 | 1217 | 58 | 918 | 837 | 51 | 819.4 | 669 | 833 | 488 | 567.4 | 3175 | 2242.4 | 917 | 1022 | 1020.4 | 3041.2 | 725.6 | 407 | 713 | 2174.6 | 515.4 | 718 | 243 | 529 | 261 | 961 | 1504 | 588.4 | 1746.2 | 1821.2 | 590 | 53 | 814.6 | 780 | 627.2 | 782.2 | 863 | 827 | 484.4 | 541 | 4334 | 887.6 | 591 | 945 | 452 | 1366 | 1518.2 | 731.2 | 494 | 2371.6 | 1370.4 | 575 | 881 | 614.2 | 942 | 602.4 | 971 | 717.6 | 1907.4 | 123.8 | 581 | 3744.8 | 732.8 | 839 | 484 | 979.8 | 788.4 | 725 | 45 | 131.2 | 242 | 767.2 | 105.8 | 1323 | 853.2 | 3158 | 706.2 | 450 | 533.8 | 831 | 1011.8 | 914 | 487 | 848 | 1445.2 | 748 | 485 | 584.4 | 710.4 | 473 | 860 | 45 | 700 | 737 | 712 | 305.4 | 703 | 736.6 | 1036.2 | 1748.2 | 501.8 | 822.8 | 828.2 | 473 | 533 | 2279.2 | 852.4 | 1108.2 | 876.2 | 1157.6 | 782.4 | 1209 | 790 | 1402 | 447 | 1148.6 | 519 | 842.2 | 738 | 705 | 634.4 | 274 | 705.4 | 37 | 408 | 603 | 1003.8 | 480 | 154 | 597 | 1853 | 527 | 601 | 585 | 736.6 | 725.6
827.8 | 533 | 274 | 648 | 750.8 | 407.4 | 1104.8 | 1226 | 582 | 1708.6 | 2917 | 414 | 665 | 4243 | 318.4 | 727 | 563 | 529 | 657 | 341.6 | 995.4 | 503 | 634 | 649.8 | 71.8 | 638 | 947 | 271 | 525 | 918.4 | 838.6 | 520.6 | 1036 | 820 | 604 | 939.2 | 437.4 | 1162.2 | 607.6 | 1144 | 622 | 591.6 | 643 | 736.2 | 720 | 488.6 | 667 | 1681.6 | 1228 | 570 | 806 | 760 | 2174 | 56 | 1668 | 1138 | 3360 | 1622.4 | 320.2 | 440.4 | 690 | 651 | 721 | 970 | 1166.4 | 58 | 960 | 693 | 51 | 905 | 675 | 940.2 | 303.2 | 569 | 1842.8 | 7302.8 | 870 | 1002.4 | 1150.4 | 3269.6 | 1125.2 | 337 | 813 | 852 | 510 | 718 | 87 | 634.4 | 218.4 | 1001 | 771.6 | 384 | 668 | 1729.2 | 639 | 53 | 699.4 | 661.6 | 488 | 868 | 662.8 | 788.6 | 516 | 529 | 1629.2 | 1023 | 621 | 945 | 1591.6 | 1382 | 1156.6 | 1944.2 | 349 | 801.6 | 7300 | 753.4 | 1934.8 | 578 | 865 | 775.2 | 818.4 | 1809.4 | 949.8 | 55 | 646 | 3596 | 766.4 | 983 | 506.8 | 1347.8 | 713 | 732 | 45 | 241 | 164.4 | 773.8 | 51 | 1213 | 729.6 | 1178.8 | 687 | 600 | 655.4 | 596.8 | 1210.2 | 998 | 480 | 977.2 | 1306 | 596.2 | 521 | 799.4 | 606 | 497 | 1087 | 45 | 734 | 972.8 | 692 | 316.4 | 703 | 793 | 2685 | 628 | 619 | 888.2 | 823 | 483 | 589 | 3569.4 | 802 | 1581.4 | 767 | 816 | 750.4 | 1107 | 760.4 | 1043 | 640 | 919.8 | 599.4 | 1541.6 | 769.2 | 618.6 | 609 | 274 | 857 | 37 | 371 | 535 | 875.6 | 448 | 154 | 573 | 1857 | 523 | 725 | 662.6 | 697.2 | 721
658.2 | 533 | 274 | 504.6 | 805.2 | 723 | 1010.6 | 1245.8 | 522 | 652 | 10506.4 | 348.8 | 695.8 | 4146 | 410.6 | 851 | 584.2 | 490.6 | 625 | 466.2 | 1187.4 | 503 | 523.6 | 746.4 | 83 | 671.2 | 945.8 | 296.6 | 525 | 885.6 | 623 | 1000.8 | 897.8 | 768 | 816.8 | 1007 | 304 | 1005.2 | 674 | 1024 | 546.8 | 508.2 | 640 | 1079 | 639.6 | 525.2 | 870 | 1575.8 | 1280.4 | 564.8 | 914 | 748 | 609 | 96.4 | 1588 | 1093.2 | 3536.8 | 395.4 | 762.2 | 438 | 855 | 539 | 745 | 849.2 | 1235.4 | 58 | 1091 | 2032.6 | 51 | 971 | 761.6 | 980 | 271 | 1798.2 | 957.4 | 1023 | 802 | 1067.6 | 1127.8 | 3200 | 400.4 | 337 | 846.8 | 623.6 | 510 | 838.8 | 48 | 504.2 | 48 | 754.6 | 891.8 | 548 | 642 | 822.6 | 675 | 146.6 | 605 | 667.4 | 538.4 | 1019 | 517 | 594 | 1785.2 | 458.2 | 394 | 1054 | 676 | 864.2 | 328 | 66.4 | 777.8 | 776 | 281 | 774.2 | 7384 | 931 | 2690.4 | 639.6 | 900 | 796.6 | 608 | 963.4 | 633.6 | 55 | 702 | 2978.4 | 738 | 1044.2 | 719.6 | 530 | 679.2 | 720 | 45 | 241 | 141 | 844 | 72.4 | 1117 | 673 | 568 | 767.8 | 534.2 | 1364 | 623 | 1194.4 | 976 | 483 | 2390 | 1360.8 | 628.8 | 545 | 498 | 524 | 513 | 1087 | 45 | 817.2 | 665 | 1575.4 | 473.8 | 715 | 604 | 2661 | 738 | 2592.6 | 881 | 815 | 495 | 621 | 3599 | 778 | 2239.6 | 823 | 814.6 | 640 | 943.8 | 766 | 642 | 684 | 950 | 597 | 824.4 | 751.8 | 641 | 652.8 | 343.6 | 920 | 37 | 371 | 522 | 1050 | 590.6 | 133.6 | 597 | 1327.6 | 524.2 | 210 | 739 | 799.6 | 721
713 | 517 | 388 | 593.4 | 812.6 | 489.4 | 1372.8 | 1109 | 514 | 758.4 | 787 | 537.2 | 669 | 4036.4 | 373 | 905.4 | 564.6 | 944.2 | 667 | 495 | 1445 | 503 | 487.6 | 745 | 83 | 725.6 | 819 | 281 | 547 | 891.2 | 770.2 | 1377.6 | 720.4 | 820.2 | 697.6 | 858.4 | 224 | 914 | 598 | 819 | 434 | 555 | 565 | 5211.4 | 670 | 630 | 877 | 1495 | 1257.2 | 479 | 1104.2 | 798 | 609 | 157 | 1568 | 1043 | 3687.2 | 479 | 1169.8 | 475 | 873.8 | 458.4 | 733 | 738.4 | 1156 | 58 | 877.2 | 4274 | 175.8 | 967 | 908.4 | 953 | 291 | 570.8 | 1913.4 | 1095.8 | 802 | 1091 | 3107 | 3200 | 401 | 377 | 743.8 | 585 | 518 | 994 | 48 | 512.8 | 48 | 626 | 1791.8 | 1027 | 970 | 440.6 | 746 | 170 | 621 | 740 | 611 | 1017.2 | 517 | 654 | 456 | 511.8 | 438 | 1004 | 632 | 827.8 | 364 | 38 | 817.6 | 740 | 280.2 | 771 | 7455.4 | 984 | 2689.6 | 558 | 915.2 | 1894.6 | 664.8 | 834.6 | 699 | 55 | 695.2 | 785.4 | 634.2 | 1009.4 | 908.8 | 530 | 473.4 | 679.4 | 45 | 437 | 203 | 732.6 | 351.4 | 893 | 862 | 604 | 738 | 769.4 | 3344.2 | 634.2 | 1246 | 902 | 505.2 | 4727.6 | 2567 | 678 | 653 | 536 | 534.8 | 513 | 1028.4 | 45 | 784 | 730 | 937.2 | 573 | 573.4 | 557 | 2723.8 | 710 | 4609.2 | 867 | 847 | 527 | 599 | 3661.6 | 817 | 2328 | 831 | 841 | 664 | 792 | 808 | 526.2 | 660.8 | 837.6 | 1102 | 314 | 764 | 929.8 | 586 | 390 | 918 | 37 | 2065.4 | 468.2 | 1079.6 | 675 | 52 | 597 | 708 | 414.8 | 210 | 783.4 | 830 | 671.4
561 | 517 | 460 | 588.4 | 873.4 | 611 | 1330.4 | 958.6 | 510 | 728.8 | 694 | 759.6 | 689 | 1465.2 | 498.4 | 1005 | 480.8 | 910 | 687 | 544 | 2696.2 | 544.2 | 524.4 | 774.2 | 176.4 | 622 | 855 | 280.6 | 508.8 | 916 | 718 | 664 | 579.8 | 938.8 | 740.6 | 1139.8 | 344.8 | 939 | 569.2 | 800.8 | 503.6 | 571 | 638 | 875.2 | 1485.4 | 630 | 874 | 1383.8 | 1330 | 343 | 1588.8 | 858.2 | 611.4 | 157 | 1568 | 1061.2 | 1750.8 | 479 | 643 | 623 | 901 | 619.4 | 445 | 681 | 1244.2 | 58 | 876.2 | 4479 | 337 | 979 | 847.8 | 917 | 251 | 504.2 | 742 | 1065 | 891.6 | 1217 | 3423 | 3207 | 328 | 373 | 626.2 | 629.8 | 550 | 3629 | 48 | 493 | 197 | 621 | 2585 | 830 | 1141 | 633.8 | 723 | 633.2 | 637.2 | 1089 | 583 | 1022 | 517 | 627 | 480 | 529 | 378 | 947.6 | 576 | 676 | 456 | 38 | 638 | 687.2 | 246.4 | 780 | 7425 | 1020 | 3131.6 | 594 | 924 | 3708 | 623 | 742 | 699 | 55 | 434 | 2100.2 | 486.2 | 1051 | 942 | 534.8 | 1991.2 | 585 | 45 | 437 | 203 | 597 | 478 | 893 | 829.2 | 592 | 791 | 1020.8 | 3413 | 600.8 | 1282 | 762 | 414 | 3931.2 | 1245.6 | 678 | 565.8 | 538 | 425.6 | 661 | 911 | 281 | 664 | 833 | 558.2 | 613 | 549.4 | 637 | 2758.2 | 660 | 629 | 995 | 753.4 | 558.6 | 608 | 1800.6 | 968.2 | 2433 | 980.6 | 837 | 493 | 784 | 801 | 461 | 640 | 734 | 1450.6 | 609.2 | 740 | 2100 | 574.4 | 339 | 931.2 | 37 | 2429 | 474 | 1162 | 462 | 52 | 1073.4 | 708 | 430 | 179 | 793 | 801.4 | 686.6
535.2 | 541 | 487.2 | 500 | 875.8 | 738.6 | 1116 | 949.8 | 490 | 718 | 632 | 830 | 1010.8 | 1544 | 710.6 | 957 | 419 | 820 | 627 | 478.4 | 4509 | 671 | 1548 | 1711.8 | 222 | 571.4 | 1715 | 383 | 424 | 974 | 656 | 664 | 669 | 932 | 859.4 | 892.6 | 400 | 973 | 569.4 | 721.8 | 600.6 | 576.6 | 638 | 1023 | 1093.6 | 597 | 992 | 1265 | 1282 | 275 | 3727.2 | 863 | 609 | 157 | 584 | 1026 | 1265 | 467 | 893 | 615 | 891 | 741.4 | 1462.6 | 692.2 | 1000.4 | 237 | 941 | 4455.8 | 389 | 895 | 834 | 984 | 370.4 | 479 | 680 | 1014 | 826 | 1319 | 3085.6 | 2950.8 | 344 | 417 | 652 | 689 | 446.6 | 3723.8 | 48 | 437.8 | 304 | 704.6 | 2476.2 | 659.2 | 563.2 | 717.6 | 778.8 | 646.6 | 739 | 785 | 555 | 1014 | 489.8 | 587 | 501 | 747.6 | 386 | 738.2 | 520 | 739.2 | 1384 | 38 | 602 | 834.4 | 227 | 702 | 2379.6 | 810.6 | 2840 | 561.2 | 960 | 3647.8 | 614.8 | 1993.4 | 741 | 55 | 434 | 827.6 | 441 | 781 | 922 | 530 | 2183.2 | 713 | 45 | 214.8 | 203 | 557 | 448.4 | 885 | 694 | 533 | 799 | 314 | 3322.2 | 512.4 | 1331 | 827.6 | 499.6 | 3318 | 1168.8 | 658 | 469.8 | 498 | 427 | 713 | 888.2 | 357.4 | 694.2 | 772 | 675.2 | 673 | 2962.2 | 613 | 700 | 649.2 | 738 | 893.8 | 697 | 755 | 608 | 552.6 | 961 | 2393.4 | 1154.2 | 813 | 1737.8 | 743 | 691 | 500 | 540.2 | 674 | 1631.4 | 405 | 488 | 966.2 | 676 | 296 | 840 | 37 | 2429 | 515 | 1138 | 466 | 52 | 1834 | 2004 | 450 | 91.4 | 857 | 818 | 651.6
526 | 577 | 624 | 535.6 | 723 | 706.2 | 1068 | 862.4 | 442 | 720.4 | 727 | 820.8 | 1071.8 | 2096 | 309.4 | 973 | 398.4 | 978.6 | 637.4 | 449 | 4397 | 599 | 1343 | 1288.8 | 420.6 | 536.2 | 1422.6 | 371 | 42 | 907.2 | 754 | 604.4 | 650 | 792 | 928 | 826 | 1191.6 | 896.2 | 457.2 | 1048.2 | 662 | 1409.4 | 818 | 991 | 601.8 | 562 | 893 | 1070 | 1479.2 | 293.2 | 3664 | 997.2 | 621 | 76.2 | 458.8 | 1025.8 | 1260.2 | 411.4 | 626.2 | 555 | 815 | 798.2 | 449.6 | 869 | 970.2 | 237 | 7359 | 3253.4 | 389 | 967 | 785.8 | 1104 | 398 | 509.4 | 789.2 | 995.6 | 964.6 | 1086 | 3054.8 | 2800 | 306 | 449.8 | 733 | 586.6 | 491 | 5669.6 | 728.6 | 475 | 406 | 699 | 2544 | 704 | 1390.2 | 792 | 798 | 729.4 | 741.4 | 831 | 594 | 1111 | 483 | 507.8 | 470.6 | 949.2 | 270 | 746 | 524.6 | 683.6 | 881.4 | 38 | 670 | 913 | 477 | 547 | 2063 | 590.4 | 1068 | 882.8 | 1007 | 3559 | 607 | 1096.4 | 727 | 55 | 482 | 859.6 | 476 | 720.6 | 948 | 1640.4 | 1803 | 758.2 | 45 | 58 | 172 | 560 | 289.2 | 927.4 | 734 | 625 | 832.6 | 488 | 3263 | 528.2 | 1113 | 954 | 644 | 896 | 1070 | 578 | 483 | 518 | 431.8 | 397 | 1917.2 | 547.6 | 715 | 809 | 584 | 533 | 1094.8 | 643 | 670 | 795 | 658 | 871.2 | 1836.4 | 771 | 736.6 | 519 | 835.4 | 2294.8 | 1292 | 813 | 3608 | 897 | 633.4 | 485 | 471.8 | 650 | 1661.2 | 464 | 524.2 | 1050.4 | 701.6 | 119.6 | 818.4 | 358.4 | 1274.4 | 529 | 1003.8 | 318.6 | 52 | 1973.8 | 772 | 666 | 237 | 737 | 680.2 | 571
490 | 641 | 1917 | 564 | 992.2 | 886.4 | 1030 | 827.2 | 375.8 | 690 | 827 | 852.8 | 939 | 1995 | 373 | 4392.2 | 353.2 | 1015.8 | 817.4 | 441 | 4268 | 633 | 928 | 842 | 530 | 588.8 | 1136.8 | 259 | 42 | 917.8 | 677.8 | 415 | 770 | 728 | 914 | 1090.2 | 829.4 | 915.4 | 714.6 | 1772.6 | 647.4 | 853.2 | 731.2 | 991 | 576 | 545.2 | 788.4 | 753 | 1475.4 | 242 | 3572.2 | 1104 | 609 | 56 | 620 | 1118.8 | 1159 | 524.2 | 304 | 707 | 725 | 839.2 | 492.8 | 967.8 | 1500.2 | 201.2 | 830.6 | 1089.8 | 347.4 | 973 | 724 | 1176 | 405 | 1533.4 | 837.6 | 1012 | 1003.8 | 975 | 1853 | 2719.4 | 354.6 | 1716.6 | 732 | 612 | 506 | 7514.6 | 91 | 389.4 | 445.6 | 699 | 1774.8 | 624 | 2493 | 792 | 800 | 775 | 2043.4 | 1196 | 696 | 1186 | 423 | 666 | 535 | 1065.2 | 406 | 690.6 | 694 | 766.8 | 573 | 38 | 682 | 961 | 524.2 | 563 | 2122.4 | 1851.4 | 1096 | 989.4 | 1003 | 2297 | 1737.4 | 1982 | 612.2 | 55 | 476.6 | 621 | 476 | 663.2 | 813 | 570 | 1716 | 750.2 | 127 | 220 | 48 | 514.8 | 300.4 | 923 | 717.2 | 617.8 | 815 | 739.4 | 3307.4 | 410 | 1034.6 | 897.8 | 462.6 | 812.8 | 1172.8 | 591 | 387 | 577 | 303 | 293 | 913 | 6111.2 | 760.4 | 902 | 564 | 498 | 487 | 656.6 | 628.2 | 807.2 | 725.4 | 892 | 589 | 847.4 | 731.8 | 699.2 | 682 | 1335.2 | 1513.2 | 934.2 | 3632 | 906.6 | 727 | 389 | 3047 | 630 | 1349.2 | 709 | 679.2 | 835.4 | 930.4 | 47 | 831.8 | 443.8 | 460.8 | 549 | 903 | 257 | 79.6 | 2046.2 | 686.2 | 610 | 237 | 837 | 767 | 591
437.2 | 874.4 | 640.6 | 645.4 | 1032.2 | 689.6 | 1127.2 | 1399.8 | 195 | 654 | 309.6 | 594 | 855.8 | 1996 | 515.4 | 2599.4 | 498 | 909 | 768.6 | 397 | 3089.4 | 633 | 906 | 1007.6 | 369.6 | 646 | 1068 | 421 | 42 | 778.8 | 696 | 491.2 | 753 | 654.4 | 862 | 2863.6 | 518.8 | 844.6 | 824.8 | 6558.4 | 583 | 401 | 678 | 965.4 | 648 | 697.8 | 954 | 750 | 1090 | 330.2 | 3488.6 | 1043 | 585 | 56 | 676 | 6167.4 | 2162.6 | 54 | 304 | 555 | 693 | 778 | 608.4 | 975 | 1319.6 | 58 | 643 | 934.6 | 51 | 945 | 788 | 1176 | 433.8 | 1107.8 | 1004 | 1047.4 | 1021 | 845.4 | 1797.8 | 2758 | 508 | 3600 | 863 | 558 | 45 | 821 | 48 | 392 | 593 | 651 | 561 | 638 | 2478.2 | 796 | 808.8 | 1886.6 | 974.2 | 1183 | 822 | 1283 | 2395.8 | 734 | 567 | 1034.4 | 435.8 | 684 | 668 | 858.8 | 777 | 451 | 789.2 | 985 | 245 | 651 | 1971.6 | 601 | 1154 | 1000.6 | 960 | 522 | 525.6 | 956.2 | 598.6 | 166.6 | 399 | 649 | 536.6 | 606 | 858 | 570 | 1728 | 757.4 | 534 | 220 | 181 | 601 | 143 | 867 | 722 | 520.2 | 828 | 876.6 | 3340 | 358.8 | 993.4 | 931 | 247.4 | 946 | 2686 | 52 | 261 | 475 | 311 | 353 | 941 | 261.6 | 716 | 778 | 647.2 | 533.2 | 506 | 772 | 844 | 636 | 1303.8 | 807 | 701.6 | 825 | 721.8 | 704 | 601 | 793.8 | 1529.2 | 997 | 3599.8 | 957 | 1044.6 | 382.2 | 3059 | 614 | 1089 | 766 | 768 | 852 | 835 | 174.8 | 783.4 | 607.2 | 476 | 576 | 851 | 209 | 190 | 1942.6 | 466.4 | 575 | 237 | 683 | 1866 | 611.2
514 | 692.8 | 709 | 603 | 951.4 | 957 | 1023.4 | 641 | 346.6 | 678 | 435 | 594 | 758 | 2024 | 573 | 804.2 | 570 | 626.8 | 860 | 429 | 1315 | 585 | 883 | 1032.4 | 358 | 667.6 | 2013.2 | 5200.8 | 42 | 814.8 | 2990.6 | 613.2 | 759 | 521 | 876.8 | 4763.4 | 619 | 861 | 1064 | 2006 | 588.6 | 397 | 824.6 | 863 | 648 | 774 | 914 | 656 | 1054 | 337 | 3564.4 | 1006.8 | 565.6 | 56 | 636 | 1019.2 | 3752 | 98 | 420 | 498 | 546 | 622 | 762 | 945.2 | 1026 | 58 | 1632.4 | 928 | 51 | 949 | 687 | 1041 | 387.6 | 683.2 | 4794.2 | 1297.8 | 900.8 | 842.4 | 950.6 | 2656 | 588 | 3564 | 899.8 | 472 | 45 | 801.2 | 48 | 526 | 539 | 561 | 541 | 635.2 | 2727.2 | 763.2 | 759 | 875 | 2074 | 1254 | 892.4 | 1239 | 2975.2 | 716.2 | 555 | 943 | 523 | 776 | 766.2 | 985.8 | 389 | 553.2 | 809 | 899.8 | 245 | 695 | 1992 | 674.8 | 1134 | 960.8 | 964 | 530 | 648 | 869 | 613 | 416.4 | 387 | 634.2 | 609.8 | 602 | 1620.6 | 594 | 1858.8 | 767 | 558 | 220 | 181 | 525 | 143 | 835 | 640.4 | 401 | 820 | 868.6 | 3272.8 | 491 | 917 | 931 | 275.2 | 2534.8 | 3498.6 | 52 | 337 | 605.4 | 247 | 377 | 799.4 | 293 | 672 | 796.6 | 521.2 | 619 | 570 | 765 | 862.6 | 878 | 3275.6 | 769.6 | 646.4 | 711 | 852 | 3826 | 617 | 881 | 1245.4 | 1008.2 | 2335.6 | 981 | 996.6 | 355 | 3073 | 668.8 | 866.8 | 790.8 | 768 | 968.8 | 843 | 362 | 789.2 | 540.8 | 488 | 558 | 803 | 205 | 337.2 | 2053 | 392.6 | 607 | 237 | 643 | 623 | 598
760.4 | 659 | 823 | 575 | 1001 | 957 | 908.8 | 641 | 459.4 | 680 | 400 | 1760 | 810.8 | 3258 | 521.8 | 865 | 644 | 604 | 856 | 501 | 1096 | 623.8 | 727 | 770.8 | 2127.6 | 53 | 1254.8 | 3961.6 | 42 | 702 | 2977 | 610 | 885.6 | 609 | 756.6 | 906.2 | 597.4 | 865 | 1163 | 2055.4 | 714.2 | 563 | 937.2 | 889 | 684 | 768.6 | 916.6 | 700 | 1114 | 418.8 | 3632.4 | 1025.6 | 596 | 56 | 595.4 | 1131.6 | 3668 | 189 | 445.6 | 498 | 1677.2 | 622 | 711.6 | 656.2 | 1066 | 271 | 463 | 4486 | 51 | 909 | 727 | 966.6 | 232.2 | 571.4 | 2797.8 | 845 | 973.8 | 922.8 | 953.2 | 2468 | 596 | 3512.8 | 806 | 468 | 45 | 828.8 | 48 | 550 | 509 | 484.2 | 618 | 733 | 1976.2 | 767.8 | 882 | 807.4 | 877 | 1210.6 | 1010 | 1145.4 | 3023 | 684 | 515 | 779.2 | 584.6 | 1080.2 | 859 | 880.6 | 355.6 | 505.2 | 856 | 894.4 | 127.4 | 711 | 1884 | 1956.4 | 913 | 1016.4 | 872 | 522 | 758 | 876.2 | 589 | 390 | 453 | 596.4 | 410 | 612.6 | 1240.8 | 674 | 1884 | 637 | 558 | 220 | 121 | 505 | 143 | 959 | 713.4 | 2411.4 | 806.8 | 933 | 3086 | 603 | 736.8 | 717 | 252 | 2929 | 3460.2 | 121.2 | 365 | 646 | 368.8 | 349 | 841 | 315 | 784 | 1103.4 | 539.2 | 471 | 522.2 | 825 | 1012 | 888.8 | 3061 | 678.8 | 796 | 631 | 686 | 4030 | 760 | 881 | 1188 | 1118.8 | 403 | 1039.4 | 941.8 | 433.8 | 2953.6 | 819 | 564 | 707 | 744 | 929.8 | 875 | 386 | 717 | 928 | 488 | 560.2 | 795 | 1117.8 | 455.6 | 1313.6 | 336 | 374 | 91.4 | 663 | 590.4 | 594
870 | 668.2 | 794.6 | 601 | 851 | 949.8 | 923.6 | 821.2 | 656 | 748 | 222.2 | 586 | 652 | 4523 | 637 | 900.2 | 636 | 665.2 | 712.8 | 510 | 1028 | 510 | 667 | 701 | 3512.2 | 168.2 | 2506.2 | 4140 | 42 | 764.4 | 2833.6 | 585 | 698.8 | 670.2 | 768.4 | 716 | 551 | 801 | 1075.2 | 2317 | 851 | 712 | 1135.6 | 795.8 | 668 | 810.2 | 847.2 | 560 | 1103.2 | 442 | 3633 | 880 | 1853.6 | 56 | 469 | 1092 | 2934.2 | 176.2 | 733.8 | 475.2 | 431 | 598 | 757.6 | 555 | 1078 | 298 | 433.8 | 4525 | 51 | 849 | 637.4 | 1036 | 353 | 437.4 | 762.6 | 711.8 | 884 | 822 | 970 | 2508 | 1693.8 | 2246.4 | 702 | 447.2 | 45 | 713.2 | 48 | 598.8 | 567.2 | 565 | 571.2 | 872.2 | 883 | 781.8 | 1133 | 620.2 | 837 | 1086 | 981.8 | 985 | 1526 | 701 | 495 | 568 | 917 | 1037.4 | 875 | 802.4 | 344 | 530 | 796 | 906 | 49 | 735 | 1908 | 699 | 829 | 967 | 884 | 573.8 | 738 | 981.8 | 489 | 332.4 | 626 | 1906.2 | 386 | 650 | 854 | 710 | 1980 | 596 | 510 | 58 | 115.4 | 533 | 87.8 | 895 | 1675 | 2961.6 | 722 | 881 | 3056 | 646 | 698 | 797 | 320 | 2917 | 3385 | 225 | 261 | 710 | 391 | 340 | 892.2 | 386 | 784 | 1030 | 678.6 | 471 | 521.8 | 777 | 817.6 | 7151.4 | 3214 | 604 | 891 | 1140.6 | 743.8 | 3984.2 | 880 | 813 | 1201 | 1156.4 | 370.2 | 1121.4 | 985 | 509 | 2951 | 1000.4 | 696 | 518 | 623.4 | 997.6 | 819.8 | 427.6 | 962 | 1194 | 488 | 574.4 | 871 | 197 | 448.4 | 372 | 451 | 350 | 55 | 712.6 | 664 | 598
1104.4 | 700 | 604.8 | 1006.6 | 754.6 | 925 | 1077.4 | 860 | 716.8 | 764 | 270 | 574 | 640 | 4003 | 605 | 908.8 | 569.6 | 772.8 | 580 | 590 | 956.2 | 570 | 768.6 | 665.2 | 3583 | 245 | 1138 | 4089.4 | 42 | 807 | 2863.6 | 482 | 644 | 786.4 | 763.6 | 390 | 570 | 871 | 1012.8 | 1796.8 | 871 | 712 | 1132 | 780 | 672.8 | 712.4 | 726 | 1140.4 | 1121.2 | 544 | 3610.2 | 892 | 676 | 56 | 401 | 963.8 | 909 | 298.4 | 639 | 467 | 399 | 562 | 3791 | 798.2 | 967.6 | 338 | 483.2 | 4473.6 | 51 | 1113 | 580 | 1012 | 1547 | 415.8 | 669.8 | 716.8 | 836 | 814 | 922.2 | 2427 | 456 | 365.8 | 567 | 730 | 45 | 753.4 | 48 | 661 | 526 | 599 | 702 | 1009 | 896 | 900.4 | 1112.6 | 629 | 853 | 900 | 969 | 941 | 679.2 | 648.6 | 465 | 568 | 982.6 | 1016 | 894.6 | 553 | 344 | 538 | 731 | 852.8 | 227 | 707 | 1229.8 | 687 | 853 | 995.8 | 751 | 670.6 | 3896.6 | 875.6 | 549 | 348 | 1626 | 1765.2 | 350 | 620 | 795 | 765.2 | 2040 | 620 | 293 | 58 | 276.4 | 669.8 | 51 | 825 | 3053 | 2844 | 816 | 873 | 3228.4 | 646 | 1522.4 | 817 | 308 | 2917 | 3376.2 | 225 | 255.2 | 638 | 427 | 332 | 976 | 674.8 | 804 | 1076 | 2169.4 | 446.4 | 412 | 772 | 762 | 1081 | 2705.2 | 531 | 901 | 1460.2 | 669.2 | 3881.8 | 831.8 | 777 | 1194 | 999 | 358 | 1250.6 | 827 | 503.8 | 2919 | 991.8 | 608 | 530 | 5069.8 | 1268.8 | 645.8 | 515 | 1178 | 1170.4 | 1671.2 | 662.6 | 651 | 215 | 154 | 420 | 589 | 350 | 55 | 709.8 | 686 | 598
1228.8 | 672 | 658 | 2656.4 | 1914 | 726.8 | 1000.6 | 799.2 | 665.2 | 756 | 270 | 580 | 535 | 3975 | 754.2 | 904 | 465 | 778.2 | 572 | 614 | 877 | 562.4 | 875 | 491.2 | 3587 | 245 | 1295 | 694 | 42 | 851 | 2830 | 595 | 692 | 802 | 690.4 | 944.8 | 423 | 950.4 | 922.8 | 1036 | 859 | 937.2 | 1097.2 | 860.8 | 624 | 635.8 | 907 | 1210 | 1168.4 | 556 | 3488.8 | 829 | 696.8 | 56 | 495.8 | 1114.4 | 862.8 | 319 | 685.8 | 541 | 399 | 562 | 3765 | 503 | 752.6 | 314 | 913.6 | 4425 | 51 | 1149 | 643.2 | 914.6 | 453.4 | 468 | 4453.2 | 756 | 817 | 840.4 | 904 | 2496 | 544 | 334 | 643.6 | 462 | 45 | 1197.4 | 48 | 607.8 | 534 | 539 | 670 | 1802.6 | 902.4 | 890 | 1044.2 | 733 | 888.2 | 886 | 894.2 | 878.8 | 784.8 | 539.6 | 513 | 547 | 1049 | 1191.6 | 918 | 784.8 | 352 | 702 | 681.6 | 564.6 | 227 | 595 | 790.8 | 627 | 873 | 920.2 | 697 | 640 | 3455.8 | 815 | 609 | 368.8 | 3068.2 | 3404.4 | 319 | 636.6 | 786 | 754.8 | 2175.8 | 680 | 4411.4 | 58 | 501.2 | 848.6 | 51 | 850 | 3049 | 1382.6 | 942.4 | 869 | 3296 | 656 | 1136.2 | 921 | 220 | 7026.2 | 3244.4 | 225 | 268.8 | 809 | 381 | 320 | 1027.2 | 454 | 865.6 | 1136 | 735 | 339.6 | 509 | 676 | 790 | 1101.2 | 539.2 | 511 | 797.8 | 651 | 754 | 844 | 787.8 | 713 | 1202 | 699.2 | 1160 | 1275.4 | 839 | 496 | 2904 | 517 | 688 | 554 | 471 | 1136.4 | 633 | 632.2 | 1267 | 1105.4 | 394 | 688.2 | 700 | 197 | 133.6 | 539.2 | 645.2 | 363 | 55 | 697 | 731.2 | 647.6
1116.8 | 583.2 | 537.8 | 2850 | 612.8 | 608 | 968 | 772 | 587.2 | 816.4 | 270 | 679 | 587 | 2829 | 710.8 | 908 | 1738.4 | 747 | 548 | 551 | 2870.8 | 641 | 965 | 503.2 | 1720.2 | 245 | 1411 | 694 | 84 | 867 | 1490.2 | 564.6 | 692 | 809 | 692 | 1049 | 415.8 | 1212.8 | 1165 | 1196 | 755.8 | 1182 | 958 | 920 | 672 | 657.8 | 113.4 | 1285.4 | 1072.4 | 552 | 3426 | 781 | 775.8 | 56 | 584.6 | 1236.2 | 1487.2 | 221 | 705.8 | 541 | 490.2 | 562 | 3669 | 567 | 741 | 342 | 1117 | 53 | 208 | 937 | 692 | 880 | 346 | 494.4 | 2556 | 756 | 781 | 784.6 | 940.8 | 2616.6 | 568 | 142 | 769 | 449.2 | 45 | 817.8 | 313.2 | 482.2 | 560 | 635 | 647.8 | 1441.8 | 905.2 | 1025.4 | 1054.2 | 717 | 1058 | 1027.8 | 793 | 901.8 | 830 | 294.8 | 489 | 54 | 1058.6 | 1371.4 | 628 | 904.8 | 312 | 830 | 723 | 536.2 | 213 | 563.8 | 792.4 | 567 | 853 | 697 | 697 | 647 | 3201.4 | 775 | 777.2 | 227 | 3014 | 3294.8 | 1460.8 | 743 | 806 | 741.2 | 2287 | 698 | 2315.4 | 58 | 524 | 962 | 51 | 1346.4 | 3193.6 | 303.4 | 1005 | 987.8 | 3214.4 | 550 | 706.8 | 969 | 256 | 917.2 | 3257.6 | 225 | 316.8 | 912.6 | 229 | 400 | 866.4 | 310.8 | 900 | 1191.2 | 711 | 50 | 499 | 683.6 | 782 | 968 | 502 | 511 | 869 | 675 | 790 | 870.4 | 747 | 757 | 1190 | 614.8 | 3696.4 | 1233 | 740.8 | 650.4 | 2972 | 471 | 540 | 6269.6 | 476 | 2337 | 729.4 | 595 | 2634.2 | 966.4 | 399 | 761.4 | 584 | 188 | 52 | 713.6 | 720 | 503.2 | 55 | 673 | 660.4 | 702
947 | 592 | 392 | 2850 | 549.6 | 553.6 | 960 | 690.8 | 4382 | 878 | 270 | 659 | 667 | 777 | 1206.8 | 852 | 456.4 | 803.8 | 609.2 | 538 | 4147 | 641 | 1025 | 608 | 512 | 206.6 | 1377 | 829.4 | 100 | 915.4 | 539.2 | 528.6 | 704 | 581.8 | 739.2 | 1030 | 439 | 1041.6 | 1598.4 | 1232 | 707 | 952 | 824.2 | 920 | 756.8 | 601 | 48 | 1508.8 | 921 | 500 | 3423 | 688.8 | 781.8 | 56 | 569 | 1162 | 1195.6 | 377 | 807 | 517 | 501 | 562 | 3695.8 | 711.8 | 925.2 | 348 | 1203 | 53 | 208 | 843 | 967 | 717 | 358 | 508.2 | 511.4 | 768 | 678.4 | 752 | 952 | 2758.2 | 618 | 76 | 669 | 394.2 | 45 | 697 | 440 | 556.4 | 586 | 1763.4 | 644 | 1061 | 582.6 | 977 | 676 | 964.4 | 1158 | 992 | 793 | 967 | 830 | 422 | 473 | 54 | 873 | 1454.8 | 641 | 946 | 304 | 706 | 723 | 525 | 213 | 690 | 782.8 | 1780.6 | 905 | 737.8 | 697 | 626.2 | 3249 | 991.4 | 896 | 227 | 3054.8 | 3272 | 529.2 | 803 | 976.8 | 590.6 | 2166.6 | 660 | 196 | 58 | 511.8 | 891 | 51 | 1108 | 2239.6 | 309 | 882.4 | 1188 | 633 | 472.8 | 805.6 | 1143 | 235 | 862 | 3294 | 52 | 304 | 840.6 | 443 | 396 | 825 | 429 | 1020 | 1036.4 | 617.6 | 120 | 578.2 | 495 | 721.8 | 828 | 1908.6 | 597.4 | 1063 | 793 | 783.6 | 918.6 | 707 | 828 | 1169.4 | 626.8 | 3646 | 1167 | 679.4 | 685.6 | 3077.8 | 471 | 588 | 584 | 543 | 1552 | 768.4 | 631 | 1415 | 773.2 | 453.8 | 698 | 773 | 248 | 52 | 669 | 854 | 496 | 55 | 635.8 | 770 | 785
848 | 604 | 484 | 2771.2 | 588 | 653.4 | 837.8 | 491 | 661.6 | 838 | 51 | 647 | 797.8 | 693 | 967.8 | 916 | 32 | 757 | 655.4 | 473.4 | 4185.8 | 641 | 960.2 | 950.4 | 618.6 | 53 | 1301 | 805 | 143.4 | 873 | 554 | 477.2 | 712 | 558 | 696.4 | 990 | 375 | 894.6 | 745 | 1187 | 683 | 856.4 | 50 | 1049 | 732 | 667.6 | 48 | 781.2 | 358.8 | 488.4 | 2899.2 | 652 | 631.4 | 56 | 1705.4 | 1150 | 811.6 | 281 | 865.8 | 641 | 449 | 545.6 | 383.4 | 607 | 750 | 455.4 | 949 | 53 | 208 | 795 | 1003 | 1328.6 | 446.4 | 56 | 689 | 571 | 495 | 768 | 1052.6 | 2943 | 518.4 | 32 | 669 | 5766.6 | 45 | 661 | 491 | 534 | 586 | 548.4 | 676.4 | 156 | 555 | 2067.6 | 659.2 | 1018 | 1113 | 1020 | 802 | 962.2 | 743.2 | 429.2 | 593 | 54 | 837.6 | 1623.2 | 661 | 928.8 | 2531.2 | 586 | 764.6 | 561 | 213 | 823.4 | 844 | 690.4 | 882 | 664.2 | 610 | 553 | 3212.2 | 975.6 | 2275.2 | 89.4 | 3178 | 2100.8 | 612 | 803 | 1049.6 | 648.4 | 2103 | 651 | 217 | 58 | 48 | 790.6 | 51 | 1067 | 802 | 235 | 820.6 | 1228 | 624.2 | 519.4 | 539.2 | 1053 | 220 | 827.2 | 3286 | 52 | 499.6 | 633 | 1406.6 | 300 | 813 | 477 | 157 | 876.8 | 640.4 | 225 | 662.2 | 483 | 773 | 710 | 566 | 691.2 | 1067 | 773 | 916 | 881 | 1160 | 1028 | 1181 | 613.8 | 3680 | 1271.6 | 609.2 | 767.2 | 3330.6 | 495.8 | 574 | 604 | 495 | 3420 | 722 | 523.8 | 1435 | 722 | 489 | 626 | 725.2 | 248 | 52 | 679.4 | 882 | 568.8 | 55 | 547 | 800 | 861
707 | 652 | 534 | 786 | 740.2 | 535 | 739 | 551 | 703 | 886 | 51 | 676 | 881 | 939.4 | 911 | 968 | 32 | 776.4 | 748 | 613 | 4263 | 611.6 | 933 | 1282.2 | 3055.4 | 53 | 1178 | 861 | 273 | 849 | 666 | 370 | 712 | 558 | 806.2 | 1000 | 376.2 | 933 | 774 | 1174.8 | 695 | 716.6 | 50 | 1074.2 | 692 | 639.8 | 48 | 950.8 | 127 | 872 | 740 | 628 | 687.8 | 56 | 631.4 | 1110.2 | 838 | 253 | 755 | 593 | 405 | 474 | 395.6 | 617.2 | 789 | 619.6 | 696 | 53 | 520 | 959.8 | 1003 | 594 | 456 | 56 | 521.8 | 517 | 543 | 817.6 | 1084 | 2909 | 551.6 | 232 | 713 | 310.8 | 45 | 863.4 | 480.4 | 510 | 648 | 564 | 755 | 156 | 556 | 2871.6 | 844.8 | 950 | 1053.8 | 1038.8 | 809.8 | 955 | 680 | 494 | 619.4 | 54 | 784 | 1176 | 444.2 | 839.6 | 3086.4 | 599 | 819 | 537 | 247 | 904.2 | 875.2 | 683.2 | 870 | 758.8 | 780.2 | 549 | 1667.8 | 931 | 867.4 | 55 | 3036.6 | 466 | 612 | 770 | 829.4 | 728.8 | 2211.8 | 699 | 359.8 | 58 | 48 | 782.2 | 134.2 | 1053.4 | 790 | 190 | 793.4 | 1144 | 504 | 559 | 853.2 | 997 | 198.4 | 704.2 | 3366 | 52 | 630 | 513.8 | 988.6 | 280 | 801 | 501 | 157 | 740.4 | 669 | 225 | 696 | 483 | 728.8 | 722 | 713 | 752 | 1035 | 825 | 823.2 | 913 | 1622.6 | 1028 | 1165 | 2528 | 3085.2 | 994 | 666 | 865 | 3376.2 | 629.8 | 543 | 6267.8 | 477.4 | 3323.8 | 674 | 495.2 | 1423 | 693 | 537 | 592.8 | 980 | 180 | 52 | 794 | 825.8 | 738 | 55 | 569.8 | 744 | 829
910.2 | 616 | 494.8 | 863 | 728.8 | 599 | 806.2 | 592.6 | 747.8 | 908 | 51 | 631 | 1025 | 587.4 | 911 | 910.4 | 32 | 1204.4 | 810 | 599.4 | 2210.2 | 579 | 800 | 811.4 | 3671 | 53 | 36 | 631.4 | 244 | 872.4 | 768.4 | 399.6 | 730.6 | 36 | 975 | 1064 | 438.6 | 944 | 774 | 1014.6 | 671 | 728.2 | 50 | 944 | 624 | 628 | 48 | 1008.2 | 232.4 | 1356 | 649.6 | 524 | 557 | 56 | 537 | 1022.4 | 774 | 321.8 | 869.6 | 542.6 | 742.6 | 495 | 406 | 684 | 775 | 1385.6 | 714.4 | 53 | 389 | 1291.8 | 225 | 461.4 | 519.6 | 56 | 653.4 | 557 | 551 | 799 | 1020.4 | 2798.4 | 615 | 232 | 682.4 | 747.2 | 45 | 844.8 | 335 | 567.4 | 767 | 604 | 717.4 | 134 | 624 | 2757.6 | 844 | 762 | 1029 | 888.4 | 721 | 2005.2 | 1080 | 517 | 663.6 | 54 | 2036 | 794 | 343 | 786 | 3263 | 567 | 44 | 48 | 298 | 849.8 | 1006.4 | 695.6 | 1492.4 | 696 | 757.8 | 543 | 632.4 | 939 | 6848 | 55 | 645 | 547 | 548 | 826.6 | 929 | 692 | 2058.8 | 6316.4 | 452.8 | 322 | 48 | 1350.6 | 259 | 982.6 | 694.8 | 237 | 825 | 960 | 504 | 656.8 | 828 | 888 | 424 | 727.4 | 3386 | 52 | 690 | 462 | 537 | 74 | 725.2 | 541 | 91.6 | 57 | 657 | 225 | 704 | 507 | 709.8 | 670.2 | 689 | 704 | 935 | 831.4 | 735 | 937 | 733 | 1028 | 1351 | 5012 | 502 | 972.4 | 649.2 | 775.8 | 3369.6 | 741 | 752.6 | 638.4 | 365.8 | 3358.4 | 579.4 | 1731.4 | 1071 | 707 | 581.8 | 632 | 1354 | 148 | 52 | 787 | 2089.4 | 665 | 55 | 168 | 764 | 964.4
1118.2 | 592 | 439 | 735 | 617.8 | 571 | 801.4 | 623 | 803 | 772 | 51 | 643.4 | 860.4 | 560.4 | 796.8 | 864 | 32 | 852.4 | 981.8 | 669 | 841 | 591 | 739 | 649.2 | 3683.4 | 53 | 104.4 | 495.2 | 296 | 818.2 | 963.6 | 493 | 2071.4 | 36 | 936.6 | 1100 | 423 | 896 | 763.6 | 963 | 642.2 | 729.8 | 50 | 857 | 1969.2 | 912.2 | 48 | 886.4 | 733.4 | 532 | 885 | 569.2 | 667.8 | 56 | 610.2 | 1048 | 755.2 | 262.8 | 1206.4 | 509 | 989.2 | 469 | 365.2 | 546.2 | 610.2 | 4860.4 | 888 | 53 | 389 | 1109 | 50 | 410 | 391 | 56 | 733.2 | 589 | 563 | 533 | 956 | 2739.2 | 489 | 232 | 658 | 1172.4 | 45 | 731 | 972.8 | 577 | 741 | 589.2 | 617 | 46 | 721 | 2619.2 | 848.4 | 800.6 | 985 | 902.8 | 841.6 | 734.6 | 1069.6 | 524 | 826 | 54 | 2833.2 | 651 | 1555.6 | 1019.6 | 3143 | 543 | 44 | 48 | 461 | 694.6 | 979.6 | 1013.6 | 2315 | 682.4 | 735 | 527 | 723 | 836.2 | 870 | 55 | 622.4 | 2824.8 | 647.2 | 823.4 | 937 | 721 | 2084.8 | 819 | 1539.4 | 437 | 48 | 3764.4 | 259 | 957 | 730 | 393 | 797 | 972 | 499.6 | 712.8 | 1014 | 878 | 534.6 | 767 | 3312 | 52 | 763 | 596 | 549.4 | 134 | 645 | 649 | 48 | 57 | 669 | 225 | 669 | 543 | 824 | 633 | 642.2 | 704 | 842.6 | 713 | 1591.8 | 2257 | 709 | 988 | 1369.2 | 5032 | 482 | 910 | 741.2 | 576 | 968 | 749.8 | 773 | 4514.4 | 540 | 3280 | 548 | 646.6 | 679 | 728 | 372 | 536.8 | 1231.6 | 172 | 52 | 899.6 | 832 | 701 | 55 | 72 | 718 | 876.8
752.6 | 475.6 | 423 | 707.4 | 736.6 | 573 | 894.6 | 747 | 57 | 748 | 51 | 638 | 854 | 563 | 702 | 1329.6 | 32 | 631 | 1070.6 | 485.6 | 946.8 | 742.4 | 883 | 609.4 | 3851 | 53 | 150 | 368 | 296 | 797.4 | 1043 | 581.6 | 260 | 36 | 999.2 | 1447.6 | 378.2 | 1065.8 | 52 | 895 | 726 | 686 | 50 | 797 | 2907 | 1177.8 | 48 | 828 | 343.4 | 532 | 905 | 669.4 | 542 | 116.6 | 720 | 1123.8 | 736 | 275.4 | 727.6 | 656 | 164 | 571.4 | 365.2 | 718.8 | 631 | 6475.6 | 1002 | 93 | 363 | 1093 | 50 | 515.6 | 487 | 116.8 | 758 | 613 | 599 | 533 | 975.4 | 2846 | 590 | 232 | 806 | 442 | 45 | 741.2 | 3670 | 489 | 679 | 518 | 646.2 | 46 | 616 | 3860.8 | 897.2 | 947 | 825 | 910 | 902.6 | 806.2 | 1061.6 | 484 | 896 | 54 | 2826 | 591 | 444 | 1109.8 | 2179.4 | 770.6 | 44 | 202.4 | 602.4 | 572.2 | 1300.8 | 1012.6 | 2314.4 | 559.4 | 687 | 1160.4 | 790 | 842 | 803.2 | 55 | 488.8 | 3343 | 562 | 821 | 964 | 745 | 2110.4 | 2778 | 525 | 437 | 48 | 3741 | 134.2 | 965 | 756.4 | 425 | 793 | 980 | 505.8 | 713.8 | 1044 | 818 | 811.6 | 719 | 3272 | 52 | 863 | 632 | 481 | 134 | 1181.4 | 586.2 | 48 | 57 | 646.8 | 174 | 537 | 659 | 956.4 | 610.4 | 503 | 712 | 831.4 | 655.4 | 1080.2 | 1022.6 | 782 | 1032.8 | 1144 | 4992 | 573 | 894.4 | 762 | 416 | 761 | 699 | 727 | 2567.2 | 589 | 3293 | 712.8 | 739 | 563.6 | 748 | 392 | 452 | 1142 | 368.8 | 52 | 924.4 | 825.2 | 685 | 122.4 | 48 | 522 | 848
663 | 394 | 455.8 | 643 | 752 | 523 | 953.6 | 843.6 | 57 | 732 | 51 | 558.8 | 798 | 678 | 702 | 1922.4 | 32 | 425.4 | 1245.8 | 479.4 | 1193.8 | 842.4 | 845 | 696 | 1448.6 | 53 | 150 | 368 | 278.4 | 743 | 1069.4 | 688 | 260 | 76.6 | 909.8 | 1652.2 | 341 | 983 | 52 | 895 | 687 | 523 | 50 | 681.8 | 3003.6 | 719.8 | 215 | 738.6 | 230 | 483.2 | 994 | 888.8 | 532 | 157 | 708 | 1023.4 | 780 | 217.8 | 565.8 | 801.8 | 156 | 620.6 | 1794.8 | 727.6 | 619.2 | 6055.6 | 1038 | 253 | 134.2 | 1125 | 158.6 | 577 | 808 | 208 | 733.8 | 687.4 | 598.4 | 1654.8 | 1018.8 | 2646 | 651.6 | 112 | 1104.4 | 434 | 45 | 638.6 | 3778 | 415.8 | 843 | 566.4 | 522.6 | 46 | 847 | 2150.8 | 861 | 1721.4 | 780.8 | 910 | 909 | 881 | 1024.8 | 484 | 846 | 54 | 2944 | 591 | 407 | 1157 | 439 | 763 | 211.6 | 241 | 554 | 565 | 1162 | 1819.6 | 2310.4 | 602.8 | 687 | 3656 | 818 | 758 | 896 | 55 | 460 | 3371.2 | 707 | 861.2 | 818.8 | 603 | 2137.8 | 2762 | 630.2 | 312.6 | 48 | 3830 | 51 | 1028.6 | 680.4 | 495 | 634 | 980 | 612 | 670.4 | 1038.4 | 858 | 967 | 570 | 773 | 52 | 804.8 | 641 | 501 | 134 | 3325.2 | 544 | 48 | 57 | 758 | 174 | 553.8 | 781 | 853 | 509 | 672 | 738 | 636 | 761 | 723.2 | 1173 | 882.6 | 682 | 1116.6 | 3368 | 539 | 893.8 | 772.4 | 428 | 657 | 759.8 | 670.6 | 599 | 703 | 3269.6 | 860 | 717.6 | 534.4 | 908 | 372 | 459 | 1133 | 334 | 72.4 | 914 | 975 | 750.2 | 392 | 48 | 526 | 784.4
723 | 370 | 495.4 | 928.2 | 824 | 46 | 950 | 848.4 | 57 | 716 | 51 | 544.4 | 152.4 | 614.6 | 52 | 876 | 32 | 46 | 1237 | 661 | 1207 | 834 | 807 | 938.6 | 783 | 326.6 | 150 | 50 | 398.6 | 2974.4 | 823.6 | 700 | 219.4 | 239 | 1117 | 483.8 | 365 | 960.8 | 52 | 52 | 643 | 1737.2 | 165 | 823 | 2271.6 | 734 | 215 | 784 | 619 | 509 | 958 | 1047 | 800.8 | 157 | 234 | 999 | 828 | 46 | 838 | 772 | 156 | 629.6 | 220 | 884.8 | 1812.8 | 4469.4 | 914.8 | 253 | 51 | 1161 | 231 | 585 | 679 | 208 | 1824.6 | 585 | 617 | 2379 | 921.6 | 2611 | 717.2 | 32 | 919 | 494 | 45 | 644 | 3850 | 305.4 | 1056.6 | 243 | 612.2 | 46 | 1317 | 650 | 1030 | 1412.2 | 562.6 | 1017 | 948 | 870 | 2296.4 | 50 | 886 | 54 | 2144.8 | 675 | 466 | 1178.8 | 415 | 833 | 343 | 241 | 450 | 626 | 1001.8 | 1444.8 | 2315 | 557 | 675 | 3569 | 906.6 | 760.8 | 742 | 293.4 | 563 | 3604 | 659 | 777.8 | 898.6 | 571 | 1969.6 | 2814 | 518 | 329.8 | 48 | 4629 | 51 | 1082 | 652 | 437 | 668 | 980 | 807 | 39 | 450 | 865.2 | 959 | 620.4 | 789 | 52 | 527.4 | 2003.4 | 455.8 | 54 | 60 | 448 | 48 | 57 | 794 | 174 | 549 | 53 | 775.4 | 517 | 866.8 | 699 | 49 | 732.2 | 672 | 1183 | 772 | 806.8 | 253.8 | 56 | 555 | 928.6 | 97.4 | 428 | 766 | 679 | 509 | 605 | 2147 | 5143.8 | 234 | 637 | 936.8 | 908 | 251.6 | 459 | 1017 | 436 | 154 | 890 | 1055 | 891 | 392 | 48 | 1607.8 | 602
645.4 | 362 | 633.4 | 1070.4 | 932.8 | 46 | 967.2 | 879.6 | 127.8 | 704 | 51 | 520 | 230 | 415 | 52 | 884 | 32 | 46 | 1237 | 701 | 1207 | 807.6 | 712 | 1001 | 707.2 | 398.6 | 36 | 50 | 395 | 2749 | 634 | 612 | 57 | 239 | 1166.2 | 728.2 | 481.6 | 953.2 | 52 | 52 | 1403 | 517 | 165 | 725.2 | 776.8 | 6063.2 | 215 | 1128.6 | 530 | 517 | 814.2 | 1063 | 917.2 | 157 | 234 | 991 | 734 | 162.4 | 874.8 | 811 | 153.6 | 584 | 220 | 883.4 | 609.8 | 2181.4 | 834 | 253 | 51 | 1113 | 231 | 831 | 678.4 | 208 | 512.4 | 519 | 585 | 2439 | 783 | 1773.2 | 816 | 32 | 947 | 314.8 | 45 | 570 | 3218.4 | 249.4 | 1067 | 243 | 518.4 | 46 | 1209 | 494.8 | 1042.2 | 891.4 | 561 | 995.8 | 848.2 | 850.8 | 1002.6 | 50 | 683.6 | 140 | 947 | 703 | 453 | 1069.2 | 344.8 | 867 | 343 | 241 | 508 | 615.6 | 944.8 | 764.2 | 2379.8 | 509.8 | 744.6 | 3535 | 672 | 909.4 | 728 | 388.2 | 575 | 1373.6 | 513.4 | 785 | 941 | 575.8 | 1810 | 2911.6 | 534.4 | 220 | 48 | 861.2 | 51 | 1102 | 759.8 | 425 | 814.8 | 980 | 851 | 39 | 500 | 819 | 897.4 | 746.6 | 849 | 52 | 2673.4 | 763.8 | 359 | 34 | 60 | 444 | 48 | 57 | 2103.8 | 198.6 | 636 | 53 | 892.4 | 1088.2 | 1457.2 | 885.6 | 49 | 730.2 | 713.6 | 1221 | 661.2 | 823.2 | 181 | 56 | 697 | 962 | 51 | 5618 | 505.2 | 615 | 533 | 764 | 4118.6 | 7033.6 | 234 | 660.2 | 963 | 980 | 175 | 459 | 942 | 482 | 236.8 | 892.4 | 1055 | 740 | 392 | 48 | 491.6 | 506
865.8 | 1688 | 655 | 1103.6 | 864.4 | 187.6 | 914.4 | 878.6 | 175 | 791 | 51 | 531.2 | 230 | 391 | 52 | 824 | 32 | 46 | 1135 | 675.4 | 1075 | 654 | 600.8 | 1045 | 576 | 415 | 36 | 72 | 446 | 2799 | 594 | 584.6 | 57 | 406 | 1217.4 | 986.8 | 598 | 825.6 | 52 | 52 | 1111.8 | 509.6 | 165 | 780 | 755 | 1661.4 | 324 | 630.2 | 511.6 | 425 | 745.8 | 1175 | 50 | 56 | 51 | 982.4 | 766 | 240 | 933.8 | 655 | 158 | 483 | 3626 | 962 | 561.2 | 713.6 | 821 | 253 | 51 | 1069 | 86.2 | 1044 | 699.6 | 208 | 377 | 567 | 465 | 2535 | 835.2 | 151 | 911 | 32 | 915 | 300 | 45 | 577.2 | 524 | 289.6 | 1252 | 243 | 483 | 46 | 913 | 594 | 911 | 97.2 | 621 | 884.4 | 1304.4 | 566.8 | 969 | 50 | 643 | 269 | 843 | 775 | 607 | 912 | 439.2 | 932 | 319 | 163.8 | 292.4 | 759 | 862 | 59 | 1710.6 | 545 | 762 | 2954.8 | 588 | 1178 | 736 | 405 | 611 | 828 | 477 | 811 | 981 | 548.6 | 1823.2 | 1262 | 532 | 220 | 141 | 846 | 51 | 1116 | 583.8 | 590.6 | 912 | 7485 | 847 | 39 | 525.2 | 723 | 572.6 | 791 | 745 | 52 | 2787 | 783 | 249 | 34 | 60 | 540 | 48 | 90.4 | 841.8 | 174 | 2477 | 53 | 797 | 1071.4 | 1936.6 | 827 | 49 | 833 | 682.8 | 1497.8 | 591.2 | 737.4 | 181 | 220.4 | 675 | 44 | 88.2 | 476 | 432 | 607 | 465 | 646 | 2993 | 2898 | 196.4 | 641 | 969.8 | 1828 | 43 | 575 | 982 | 503.6 | 292 | 42 | 1062.4 | 220 | 361 | 48 | 633.6 | 495.6
999 | 496 | 595 | 978 | 832.4 | 223 | 801 | 958.8 | 175 | 803 | 51 | 534 | 251 | 391 | 52 | 794 | 32 | 179.2 | 978.6 | 577 | 862.4 | 642 | 620 | 1081 | 482.4 | 587 | 129 | 160 | 472 | 2847 | 534 | 597 | 57 | 442 | 1374.4 | 1042.4 | 636 | 784 | 94.6 | 140.8 | 719 | 623.2 | 226.2 | 702.8 | 851.4 | 2985 | 157 | 495 | 646 | 439.6 | 1048.4 | 1179 | 50 | 56 | 51 | 920 | 770 | 240 | 1468.6 | 462 | 162 | 609 | 3656.6 | 870.4 | 534.8 | 550.6 | 785 | 93 | 51 | 1310 | 50 | 787.2 | 601 | 56 | 354.2 | 543 | 517 | 2472 | 902.2 | 151 | 909 | 32 | 959 | 2361.8 | 45 | 546 | 588 | 326 | 1237.8 | 243 | 573.8 | 46 | 849 | 534 | 992.2 | 76.4 | 621 | 875 | 1785.8 | 539 | 961 | 50 | 643 | 269 | 827 | 811.8 | 563 | 1027.6 | 3241 | 939.2 | 223 | 48 | 255 | 711.4 | 872.8 | 59 | 779 | 517 | 722.6 | 360 | 638.2 | 1125.4 | 790 | 293 | 636 | 1369 | 646.8 | 1586 | 1099.8 | 648.6 | 1794.4 | 1042 | 368 | 187.6 | 203 | 866.8 | 133.2 | 1012 | 765.8 | 285 | 892.8 | 979 | 603.4 | 39 | 553.4 | 675 | 582.2 | 693 | 969 | 225 | 2835 | 737 | 239.4 | 34 | 60 | 560.8 | 48 | 224 | 688 | 242.2 | 1758.8 | 53 | 1036.8 | 858.4 | 924.4 | 871.2 | 49 | 829 | 639 | 1251.6 | 770.2 | 667 | 54 | 467 | 609 | 232.2 | 315.4 | 428 | 465.2 | 607 | 614 | 674 | 2962 | 2890.4 | 46 | 1792.4 | 665 | 2993 | 43 | 568.4 | 1046 | 733.2 | 230.8 | 42 | 924 | 152.8 | 91.4 | 48 | 597.6 | 482
261 | 48 | 461.8 | 819.4 | 56 | 223 | 801 | 968 | 175 | 727 | 51 | 44 | 296.2 | 45 | 52 | 639 | 69.2 | 268 | 854.2 | 609 | 717 | 642 | 139 | 960.6 | 502 | 657 | 191 | 160 | 448 | 3198.8 | 534 | 521.8 | 57 | 76.6 | 1260 | 724 | 794.2 | 703.6 | 265 | 280.2 | 771 | 610 | 405 | 634 | 886 | 2927.4 | 157 | 801 | 55 | 516 | 898 | 942 | 50 | 56 | 51 | 977.6 | 706 | 240 | 47 | 302 | 293.8 | 1500 | 3665 | 848 | 2489.6 | 573.8 | 1230 | 53 | 51 | 1274 | 50 | 384 | 838 | 56 | 49 | 563 | 489 | 2430 | 729 | 151 | 917 | 120 | 891 | 2872 | 45 | 418 | 1936 | 382.6 | 1424.8 | 104 | 220.8 | 46 | 1298.8 | 1827.8 | 1006 | 170 | 589 | 851 | 1035.8 | 632 | 1186.8 | 50 | 460 | 632.4 | 820.6 | 770.8 | 505 | 213 | 3409 | 943.2 | 44 | 48 | 208.6 | 674.4 | 1385 | 59 | 1206.8 | 420 | 681 | 48 | 701 | 238 | 818 | 293 | 663 | 2025.4 | 615 | 1154.2 | 971 | 533.4 | 1768 | 902 | 327 | 58 | 203 | 898 | 188 | 956 | 908 | 216 | 884 | 932 | 532.4 | 39 | 596.6 | 683 | 37 | 825 | 1189 | 497 | 2847 | 781 | 335 | 34 | 60 | 568 | 135.2 | 224 | 265 | 50 | 577 | 53 | 1343.2 | 378 | 771.6 | 782 | 49 | 781 | 596.8 | 112.6 | 997 | 78.2 | 54 | 2052 | 572 | 445 | 433 | 412 | 1344 | 615 | 227 | 698 | 1594.2 | 2982.8 | 46 | 47 | 651.6 | 3154.2 | 43 | 636.4 | 1032.4 | 1052.4 | 190 | 42 | 920 | 52 | 55 | 48 | 692 | 604
261 | 48 | 367.6 | 625 | 56 | 223 | 723 | 1000 | 57 | 651 | 138.6 | 44 | 141 | 45 | 112.6 | 655 | 306 | 268 | 823 | 677 | 673.8 | 7035.6 | 139 | 903 | 541 | 672.4 | 191 | 160 | 365 | 995.6 | 534 | 529 | 57 | 36 | 1284.8 | 932.8 | 826 | 652 | 265 | 489 | 655.8 | 593 | 405 | 638 | 877.6 | 2418.8 | 113.4 | 661 | 55 | 515.2 | 926 | 934 | 50 | 56 | 51 | 1073 | 698 | 201.2 | 47 | 397.2 | 315 | 365 | 2379.4 | 780 | 4230.4 | 445.8 | 3294.2 | 53 | 51 | 1230 | 50 | 285.6 | 930 | 56 | 49 | 636 | 1729.6 | 2463.8 | 832.8 | 88 | 829 | 142 | 831 | 3936.8 | 45 | 333.2 | 4078 | 379 | 1487 | 182 | 245 | 46 | 549.4 | 470 | 956 | 170 | 528.6 | 893 | 1049 | 600 | 1444 | 50 | 382 | 717 | 979 | 682.2 | 595 | 213 | 3439.2 | 960 | 44 | 48 | 221.2 | 2027.4 | 786 | 59 | 1050 | 526.4 | 788 | 48 | 697 | 164.8 | 748 | 653 | 1002.8 | 539.8 | 734 | 827 | 883.4 | 875.8 | 1994 | 855 | 327 | 58 | 319.4 | 2942.4 | 188 | 1052 | 858.4 | 327.4 | 753.6 | 843.6 | 576 | 39 | 604 | 1002.2 | 37 | 863 | 1235.8 | 496.4 | 2858.6 | 946.6 | 355 | 34 | 60 | 602.2 | 157 | 224 | 265 | 50 | 585 | 53 | 888.4 | 378 | 762.2 | 805.6 | 49 | 765 | 621 | 57 | 1097 | 47 | 54 | 539.8 | 482.2 | 445 | 358.6 | 411 | 879 | 647.8 | 190.8 | 689.8 | 769 | 3088 | 85.6 | 47 | 705.6 | 3185 | 43 | 689 | 1190 | 505 | 291.2 | 42 | 892 | 52 | 55 | 96 | 617.8 | 639
261 | 48 | 358 | 625 | 56 | 152.2 | 96.8 | 1039.6 | 57 | 782.4 | 270 | 110.4 | 141 | 45 | 153 | 715 | 328 | 268 | 865.4 | 756.6 | 741.8 | 864 | 121 | 54 | 137 | 618.8 | 191 | 94 | 414.6 | 1037.8 | 574 | 431 | 57 | 36 | 1368.6 | 970 | 838 | 730.8 | 265 | 489 | 48 | 639 | 335.4 | 678 | 763.8 | 674.8 | 48 | 695 | 55 | 533 | 834 | 906 | 50 | 56 | 51 | 1054.4 | 528.6 | 46 | 47 | 404 | 234.4 | 457 | 48 | 810 | 714 | 441 | 3195.6 | 97 | 51 | 1220 | 50 | 57 | 941.6 | 56 | 188.2 | 714 | 1094.6 | 2504 | 1257 | 46 | 799 | 142 | 859.8 | 1631.6 | 45 | 341.4 | 4113.8 | 433.6 | 387.2 | 182 | 612.8 | 46 | 697 | 534.8 | 624.2 | 170 | 743 | 45 | 1013 | 492 | 2721.8 | 50 | 330 | 502 | 990.6 | 783 | 508 | 148.6 | 3170 | 1026 | 44 | 119.2 | 240 | 730.2 | 1512.2 | 59 | 920 | 622.8 | 179 | 48 | 669 | 55 | 751.6 | 565 | 1437.6 | 1910.2 | 645.8 | 765 | 789 | 1308.6 | 1835 | 676.8 | 434.6 | 58 | 366 | 4217.6 | 280 | 1340 | 736 | 391 | 562 | 970 | 612 | 39 | 1806.6 | 1045.4 | 37 | 931 | 1368 | 476.8 | 1635.2 | 1018 | 311 | 34 | 60 | 633 | 157 | 224 | 139 | 50 | 581 | 53 | 850 | 84 | 645 | 874 | 49 | 693 | 605 | 57 | 1093 | 47 | 54 | 437.4 | 379 | 265 | 247 | 399 | 491 | 619 | 229 | 802.2 | 762 | 158 | 145 | 93.4 | 739 | 2760.4 | 43 | 715 | 1240 | 495 | 236 | 42 | 874.4 | 52 | 55 | 168 | 1704 | 621.4
96.2 | 48 | 298 | 734.2 | 56 | 46 | 252 | 1296.6 | 57 | 910 | 388.6 | 210 | 78 | 45 | 153 | 581.4 | 328 | 223.6 | 869 | 753.6 | 788.6 | 900 | 181 | 54 | 137 | 710.8 | 98 | 50 | 257.2 | 1183 | 584 | 499 | 57 | 36 | 1137 | 1010 | 845.2 | 801 | 265 | 400.2 | 48 | 477.4 | 231 | 678 | 786 | 682.4 | 48 | 811 | 87.2 | 661 | 893.4 | 899 | 50 | 56 | 51 | 1041.8 | 577 | 46 | 47 | 327.2 | 304.6 | 443.8 | 48 | 796 | 868 | 490.6 | 3633.2 | 163 | 51 | 1276 | 50 | 57 | 749 | 56 | 223 | 698 | 1598.2 | 2349 | 3189 | 46 | 919 | 120 | 871 | 780 | 45 | 407.4 | 4052 | 507.4 | 302 | 182 | 1875 | 46 | 1801.2 | 560 | 770.4 | 99.8 | 839 | 45 | 1081.4 | 492 | 1546.4 | 50 | 343 | 538 | 1145 | 927 | 510 | 52 | 374 | 1060.4 | 44 | 226 | 240 | 723 | 4049 | 59 | 972 | 798 | 179 | 48 | 633 | 55 | 766 | 565 | 467.4 | 616 | 779 | 520 | 774 | 643 | 1799 | 506.2 | 355.2 | 58 | 328.4 | 4268 | 197.8 | 1448 | 708 | 407 | 522 | 992 | 597.4 | 39 | 452 | 919 | 37 | 877 | 1280 | 413.2 | 817.6 | 960.2 | 318 | 34 | 60 | 601 | 135.2 | 90.4 | 55 | 50 | 557 | 53 | 750 | 50 | 585 | 870 | 223 | 705 | 651 | 57 | 781 | 47 | 54 | 238 | 497.4 | 265 | 247 | 458.2 | 730 | 609.4 | 297 | 707 | 762 | 136.8 | 145 | 163 | 799 | 1022 | 43 | 643.8 | 1287 | 542 | 199.2 | 42 | 821 | 52 | 55 | 168 | 777 | 599
55 | 48 | 412.2 | 608.2 | 56 | 46 | 252 | 3409.4 | 57 | 853 | 654 | 210 | 36 | 45 | 153 | 507 | 306 | 46 | 776.6 | 699 | 771.8 | 936 | 181 | 54 | 65.8 | 245 | 81.6 | 50 | 251 | 1083.8 | 613.2 | 565 | 57 | 36 | 1083 | 50 | 627 | 172 | 94.6 | 251.4 | 48 | 404.2 | 50 | 795 | 718 | 2138.4 | 48 | 935 | 216 | 645 | 793 | 2008.6 | 50 | 56 | 51 | 1088 | 55 | 46 | 47 | 308 | 30 | 453.8 | 48 | 792 | 879.8 | 444 | 3654 | 163 | 181 | 1264 | 50 | 57 | 713 | 56 | 223 | 766 | 1061 | 2501 | 2554 | 46 | 2141.8 | 32 | 863 | 720 | 45 | 519.2 | 2664 | 560.2 | 68.4 | 130 | 2551 | 46 | 252 | 156 | 902 | 53 | 715 | 45 | 1190 | 524.6 | 239.4 | 50 | 311 | 478.4 | 1226.8 | 1199 | 554 | 52 | 374 | 994 | 44 | 226 | 242.4 | 508.6 | 3989 | 418 | 1036 | 726 | 179 | 200 | 720 | 55 | 746 | 525.4 | 560.4 | 852.6 | 773 | 422 | 744 | 727.4 | 238 | 121 | 329 | 58 | 194.8 | 4240.4 | 143 | 1568.4 | 532.8 | 138 | 1746.8 | 1160 | 664.4 | 98.4 | 52 | 1063.4 | 37 | 924 | 1068 | 300 | 878.4 | 863 | 281 | 34 | 60 | 841.8 | 48 | 57 | 55 | 225 | 1183.8 | 53 | 701.6 | 50 | 645 | 758.8 | 223 | 725 | 657.6 | 57 | 466.6 | 47 | 54 | 334 | 229 | 88.2 | 51 | 525.6 | 638 | 1160.2 | 288.4 | 735 | 727 | 203 | 145 | 163 | 811.8 | 974 | 43 | 539 | 1109.2 | 578 | 52 | 42 | 865 | 52 | 55 | 168 | 874 | 676.2
55 | 48 | 503 | 629 | 56 | 46 | 252 | 3584 | 57 | 935 | 654 | 210 | 36 | 45 | 196.8 | 518 | 69.2 | 46 | 730.2 | 675 | 731 | 940 | 181 | 258 | 48 | 245 | 150 | 50 | 292.2 | 978.6 | 561.4 | 563.2 | 57 | 36 | 990.2 | 50 | 515 | 172 | 52 | 87.4 | 48 | 1743.6 | 50 | 849 | 706 | 2475 | 48 | 979 | 216 | 669 | 873 | 811 | 50 | 56 | 51 | 1096.2 | 55 | 46 | 47 | 308 | 30 | 473 | 48 | 800 | 797.4 | 456 | 729.2 | 163 | 181 | 1207.2 | 50 | 57 | 713 | 56 | 223 | 964 | 885 | 2531.2 | 2554 | 46 | 919 | 32 | 984.6 | 732 | 45 | 524 | 642.2 | 461.2 | 48 | 52 | 2551 | 46 | 252 | 134.8 | 802.6 | 53 | 699.4 | 45 | 1130 | 655 | 51 | 50 | 271.4 | 283.6 | 1028 | 1178 | 520 | 52 | 454 | 1001 | 44 | 119.2 | 300 | 442 | 3973 | 455.4 | 911.8 | 648 | 120.6 | 200 | 690.4 | 55 | 879.6 | 420 | 763.6 | 791 | 717.8 | 477 | 788.4 | 560.4 | 127.6 | 121 | 313 | 58 | 156 | 2359.2 | 106.2 | 1448 | 449.2 | 61.2 | 554 | 1186 | 818 | 138 | 52 | 1138.4 | 37 | 979.8 | 947.2 | 738.6 | 2283.2 | 867.4 | 313.8 | 34 | 60 | 512.2 | 48 | 57 | 55 | 225 | 3005.2 | 53 | 561 | 50 | 1683.4 | 719.4 | 223 | 833 | 597 | 57 | 470 | 47 | 54 | 298 | 229 | 100.4 | 51 | 547.2 | 622 | 642.4 | 612.2 | 1855.6 | 751 | 203 | 65.8 | 163 | 856 | 974 | 43 | 515 | 1242 | 475.2 | 52 | 42 | 925 | 214 | 55 | 72 | 932.4 | 752
55 | 48 | 511 | 1634.6 | 56 | 46 | 252 | 3634.4 | 57 | 908.2 | 309.6 | 291.6 | 36 | 183.4 | 233 | 478 | 32 | 102.4 | 805.4 | 587.8 | 631.4 | 940.4 | 91 | 258 | 73.8 | 245 | 150 | 216.4 | 311 | 805 | 505 | 560 | 57 | 36 | 1017.4 | 50 | 495 | 78.4 | 52 | 52 | 48 | 789.6 | 50 | 857 | 672.8 | 2510.2 | 48 | 840 | 151.6 | 547 | 953 | 731 | 50 | 136.8 | 51 | 240 | 55 | 46 | 47 | 55 | 30 | 381 | 48 | 49 | 838.8 | 615 | 148.8 | 75 | 243.8 | 1212 | 120 | 57 | 605 | 56 | 153.4 | 1112 | 777.8 | 2557 | 2554 | 239 | 919 | 152 | 1508.4 | 141.8 | 45 | 674.6 | 464 | 454 | 48 | 52 | 2551 | 137.2 | 132 | 50 | 743 | 53 | 894 | 45 | 1070 | 655 | 51 | 85.4 | 383 | 388 | 125 | 1067 | 613.4 | 52 | 469.2 | 1050 | 44 | 48 | 326 | 1431 | 52 | 672 | 719 | 48 | 33 | 200 | 883 | 119.8 | 812 | 330.6 | 854 | 743 | 766.6 | 44 | 734 | 533.6 | 54 | 121 | 317 | 58 | 134.4 | 1072.4 | 51 | 1288 | 386 | 42 | 618 | 1031.6 | 768 | 353 | 52 | 1045 | 37 | 827 | 984 | 1165.2 | 1219.8 | 698 | 480.6 | 34 | 60 | 574.6 | 48 | 57 | 79.6 | 225 | 574 | 53 | 729.2 | 50 | 168 | 804 | 223 | 699 | 6797.6 | 57 | 507 | 47 | 163.2 | 337 | 229 | 185 | 51 | 680 | 823 | 156 | 1038 | 2439.8 | 812.6 | 203 | 46 | 70.2 | 1204 | 974 | 175 | 440.2 | 1086 | 418 | 52 | 42 | 56 | 214 | 55 | 48 | 229 | 678
55 | 48 | 355.4 | 1296.8 | 56 | 46 | 96.8 | 972.8 | 57 | 789 | 191 | 229 | 36 | 218 | 233 | 2094.4 | 32 | 140 | 821 | 534 | 1739.4 | 946 | 31 | 217.2 | 177 | 53 | 150 | 258 | 330 | 745 | 495 | 699.8 | 57 | 107.4 | 1020 | 50 | 495 | 130.2 | 52 | 52 | 48 | 855 | 50 | 881 | 647.2 | 2508.2 | 48 | 985 | 55 | 406.4 | 813 | 711 | 50 | 157 | 51 | 240 | 55 | 46 | 47 | 55 | 30 | 478.4 | 48 | 49 | 789.4 | 649 | 140 | 53 | 286 | 1182 | 225 | 57 | 1070.8 | 56 | 49 | 992.4 | 632.6 | 1424 | 2626 | 239 | 919 | 232 | 2956.4 | 53 | 45 | 715 | 416 | 437.8 | 48 | 52 | 2551 | 274 | 153 | 199 | 635 | 53 | 792.4 | 45 | 1083 | 784.6 | 51 | 227 | 735 | 412 | 125 | 575.4 | 559 | 52 | 366 | 913.8 | 44 | 48 | 326 | 1025.8 | 52 | 925 | 1948.4 | 48 | 33 | 200 | 865 | 163 | 818.6 | 344.4 | 854 | 707 | 572 | 44 | 649.8 | 632.8 | 54 | 121 | 323.4 | 58 | 48 | 898 | 51 | 1120 | 440.4 | 42 | 625.2 | 945 | 817 | 353 | 52 | 1117 | 122.2 | 752.8 | 973.6 | 360 | 1054.8 | 642 | 644.6 | 34 | 60 | 553 | 48 | 57 | 237.6 | 225 | 586 | 53 | 812 | 50 | 168 | 872 | 118.6 | 669 | 671 | 57 | 564.8 | 191.8 | 286.8 | 517 | 155.8 | 185 | 51 | 1845.2 | 935 | 109.2 | 1314 | 2700.4 | 803 | 317 | 46 | 47 | 805 | 1035.8 | 195 | 408 | 954 | 422 | 154 | 42 | 56 | 281.2 | 55 | 48 | 155 | 678
77 | 48 | 264.8 | 1038.4 | 56 | 46 | 58 | 783.2 | 57 | 663.6 | 51 | 250.6 | 36 | 218 | 233 | 420 | 32 | 140 | 725 | 535.6 | 1221.2 | 990 | 31 | 54 | 177 | 53 | 58.8 | 258 | 302 | 757.8 | 447 | 54 | 97.6 | 155 | 968 | 50 | 483 | 243 | 52 | 52 | 48 | 808.4 | 50 | 960 | 52 | 1332.2 | 48 | 55 | 55 | 396 | 668 | 56 | 50 | 157 | 51 | 240 | 55 | 46 | 47 | 55 | 30 | 594 | 48 | 158.2 | 49 | 749 | 140 | 53 | 374.4 | 1152 | 225 | 57 | 1588 | 56 | 49 | 243 | 592.6 | 1334 | 2674 | 281 | 916.8 | 232 | 4098.4 | 53 | 45 | 277.6 | 416 | 407 | 48 | 52 | 2551 | 274 | 153 | 199 | 775 | 53 | 787.8 | 102.2 | 1149.4 | 400.4 | 51 | 227 | 387.6 | 208 | 125 | 407 | 493 | 52 | 49 | 38 | 140 | 48 | 274 | 567 | 52 | 355 | 53 | 48 | 33 | 48 | 804 | 163 | 553 | 55 | 777.2 | 588.2 | 568 | 44 | 662 | 140 | 54 | 121 | 381 | 187.6 | 48 | 861 | 51 | 58 | 528 | 42 | 697.6 | 817 | 50 | 254 | 52 | 1086.2 | 286.8 | 554.4 | 953 | 52 | 55 | 46 | 706 | 34 | 60 | 613 | 48 | 57 | 327 | 120 | 1369.8 | 53 | 761.2 | 50 | 231.2 | 888.8 | 49 | 677 | 667 | 168.2 | 736 | 228 | 363 | 1557.8 | 46 | 185 | 51 | 187 | 957 | 39 | 1300.2 | 1688.4 | 767 | 242 | 46 | 47 | 709.8 | 1086.2 | 43 | 1442.4 | 868.4 | 532 | 154 | 42 | 56 | 382 | 86 | 48 | 44 | 808.6
222.6 | 48 | 285.2 | 834.2 | 56 | 46 | 169.2 | 739.6 | 80.6 | 492 | 51 | 337 | 36 | 218 | 160.6 | 512 | 32 | 140 | 829 | 638 | 836.8 | 838 | 52.6 | 54 | 177 | 53 | 36 | 50 | 365.6 | 602 | 352.6 | 96.8 | 260 | 155 | 889.6 | 50 | 427.8 | 243 | 52 | 52 | 48 | 665 | 50 | 760 | 52 | 482.8 | 48 | 55 | 55 | 396 | 568 | 142.8 | 50 | 136.8 | 234 | 204.2 | 55 | 46 | 47 | 55 | 30 | 687 | 48 | 231 | 49 | 749 | 140 | 53 | 416 | 2214.4 | 225 | 57 | 724 | 177.6 | 49 | 243 | 534.6 | 1090 | 2701.8 | 344 | 943 | 232 | 2758.2 | 53 | 45 | 360 | 413.6 | 362.6 | 48 | 128.4 | 2551 | 274 | 132 | 199 | 623 | 53 | 761.4 | 309 | 1209 | 270 | 51 | 227 | 366 | 236 | 195.8 | 383 | 365 | 52 | 49 | 38 | 164 | 48 | 451.4 | 495 | 52 | 290.8 | 53 | 48 | 33 | 48 | 864 | 163 | 541.8 | 55 | 468.4 | 572.4 | 588 | 44 | 437 | 140 | 54 | 121 | 4471.4 | 220 | 48 | 951.4 | 134.2 | 58 | 528 | 42 | 654 | 875.6 | 50 | 254 | 52 | 915 | 434 | 164.4 | 819.4 | 52 | 55 | 46 | 788 | 34 | 60 | 653 | 48 | 57 | 327 | 50 | 3273.2 | 53 | 716.8 | 50 | 230 | 911 | 49 | 633 | 551 | 196 | 926 | 228 | 363 | 541 | 46 | 128.6 | 51 | 105.4 | 1026 | 39 | 915.4 | 590 | 719 | 242 | 46 | 47 | 621 | 1240 | 43 | 367 | 638.8 | 526 | 154 | 42 | 56 | 284.8 | 210 | 48 | 44 | 622
309 | 48 | 400.4 | 762 | 56 | 46 | 197 | 678 | 175 | 501 | 51 | 263 | 36 | 148.8 | 52 | 1091.2 | 32 | 46 | 857 | 638 | 866 | 918 | 295 | 219.6 | 151.2 | 53 | 36 | 138 | 42 | 5545 | 45 | 161 | 260 | 155 | 850.2 | 205.2 | 423 | 243 | 52 | 52 | 48 | 828 | 142 | 791 | 52 | 492 | 91.6 | 55 | 125 | 457.8 | 538 | 273 | 315 | 56 | 234 | 61 | 55 | 46 | 47 | 55 | 30 | 714 | 48 | 231 | 49 | 657.2 | 84.8 | 53 | 353.2 | 1033.2 | 155 | 57 | 1536 | 208 | 49 | 53 | 50 | 2271 | 3006 | 228.2 | 943 | 192 | 2671 | 53 | 45 | 319.4 | 336.4 | 33 | 48 | 243 | 2551 | 318 | 48 | 199 | 674.6 | 229.8 | 619 | 571 | 1120.4 | 270 | 51 | 227 | 1210.8 | 260 | 125 | 376.6 | 50 | 52 | 49 | 38 | 164 | 48 | 601 | 238 | 52 | 248 | 53 | 48 | 33 | 48 | 673.6 | 55 | 637 | 55 | 47 | 1912.2 | 582.8 | 44 | 466 | 64.8 | 54 | 156.4 | 2261.2 | 220 | 48 | 974 | 259 | 58 | 520 | 42 | 654 | 834 | 50 | 125 | 52 | 869 | 1758.8 | 51 | 596 | 52 | 55 | 203 | 918 | 34 | 60 | 45 | 48 | 57 | 253.2 | 50 | 216 | 53 | 588.2 | 50 | 206 | 1106 | 49 | 52 | 556.8 | 196 | 1019.2 | 228 | 326.6 | 509 | 46 | 44 | 51 | 51 | 886.2 | 39 | 740 | 500 | 839.6 | 242 | 46 | 47 | 42 | 1250 | 43 | 57 | 614 | 582.6 | 113.2 | 42 | 259 | 220 | 210 | 48 | 44 | 594
309 | 48 | 432 | 917.8 | 246 | 81.4 | 197 | 712.8 | 175 | 501 | 51 | 152 | 36 | 45 | 52 | 1714.4 | 32 | 46 | 760.2 | 730.8 | 1569.6 | 7189.2 | 334 | 261 | 48 | 53 | 98 | 262 | 42 | 816.2 | 64.4 | 161 | 260 | 157.8 | 823 | 244 | 432.6 | 243 | 52 | 52 | 48 | 794.4 | 165 | 2113.6 | 52 | 1710 | 223.8 | 115.4 | 230 | 509 | 538 | 273 | 293.8 | 56 | 234 | 61 | 95.8 | 46 | 47 | 55 | 30 | 718.2 | 48 | 231 | 49 | 572 | 48 | 93 | 259 | 1015.2 | 50 | 188.2 | 1185.6 | 208 | 49 | 53 | 50 | 896 | 2886 | 151 | 948.6 | 32 | 676 | 53 | 45 | 157 | 267 | 33 | 88.8 | 243 | 2551 | 156 | 48 | 50 | 881.6 | 274 | 671 | 819 | 1061.8 | 226.8 | 51 | 85.4 | 780.4 | 226 | 160.4 | 1450.8 | 50 | 254 | 49 | 38 | 211.6 | 241 | 550 | 293.6 | 87.8 | 134.6 | 53 | 48 | 33 | 152.8 | 588 | 128.2 | 597 | 55 | 47 | 639 | 551 | 44 | 756.6 | 46 | 54 | 156.4 | 216 | 220 | 110 | 922 | 259 | 58 | 528 | 42 | 640 | 980.2 | 120.8 | 39 | 52 | 864 | 429.4 | 51 | 552 | 52 | 55 | 310.2 | 759.6 | 94 | 60 | 45 | 48 | 57 | 144.4 | 50 | 216 | 53 | 481 | 50 | 206 | 1098.6 | 49 | 52 | 670 | 231.8 | 909 | 155.6 | 79.4 | 1525.8 | 46 | 44 | 51 | 51 | 1260 | 39 | 619.2 | 500 | 636.8 | 204 | 46 | 274 | 42 | 1256.6 | 43 | 57 | 574.4 | 638.6 | 52 | 42 | 259 | 152.8 | 355.6 | 48 | 158 | 796
Week Day 5 Occupants
45 | 51 | 55 | 32 | 53 | 52 | 45 | 89 | 50 | 57 | 54 | 93 | 55 | 50 | 65 | 146.4 | 49 | 45 | 51 | 52 | 41 | 72.4 | 436.4 | 48 | 40 | 42 | 49 | 49 | 171.8 | 49 | 166 | 44 | 48 | 42 | 52 | 63 | 56 | 52 | 46 | 56 | 52 | 38 | 53 | 46 | 59 | 55 | 53 | 63 | 49 | 55 | 51 | 57 | 76.4 | 40 | 51 | 112 | 49 | 51 | 41 | 78 | 50 | 52 | 56 | 54 | 62 | 43 | 51 | 54 | 50 | 53 | 55 | 55 | 49 | 52 | 51 | 53 | 53 | 35 | 47 | 53 | 40 | 54 | 49 | 44 | 49 | 50 | 43 | 50 | 50 | 44 | 50 | 56 | 50 | 28 | 53 | 95 | 176 | 55 | 50 | 42 | 50 | 54 | 50 | 138.6 | 58 | 50 | 52 | 53 | 46 | 49 | 146.2 | 45 | 54 | 160 | 58 | 46 | 54 | 45 | 43 | 48 | 1216.2 | 141 | 51 | 98 | 107.6 | 37 | 38 | 150.2 | 47 | 52 | 269 | 56 | 45 | 55 | 49 | 60 | 55 | 45 | 37 | 49 | 54 | 49 | 45 | 57 | 87 | 49 | 51 | 50 | 399 | 53 | 109 | 41 | 52 | 46 | 51 | 52 | 51 | 51 | 263.2 | 102.6 | 56 | 55 | 53 | 39 | 46 | 56 | 74 | 43 | 41 | 79 | 47 | 54 | 165 | 40 | 50 | 51 | 46 | 59 | 51 | 49 | 48 | 56 | 52 | 33 | 49 | 92 | 49 | 53 | 173 | 1230.4 | 51 | 108 | 1319.4 | 50 | 52 | 54 | 49 | 106 | 48 | 48
45 | 51 | 55 | 32 | 53 | 52 | 45 | 141 | 50 | 57 | 54 | 113 | 55 | 50 | 121 | 222 | 49 | 45 | 226 | 52 | 41 | 110 | 610 | 48 | 40 | 42 | 49 | 49 | 173.4 | 49 | 182 | 44 | 48 | 73.6 | 52 | 208.4 | 56 | 52 | 46 | 146 | 52 | 38 | 53 | 46 | 59 | 55 | 53 | 141 | 49 | 55 | 51 | 57 | 163.2 | 40 | 51 | 122 | 49 | 51 | 41 | 115 | 50 | 52 | 56 | 54 | 62 | 43 | 51 | 54 | 50 | 53 | 63 | 55 | 49 | 52 | 51 | 53 | 53 | 35 | 47 | 53 | 40 | 54 | 49 | 44 | 49 | 50 | 43 | 50 | 50 | 44 | 50 | 191 | 50 | 28 | 53 | 167 | 156 | 55 | 50 | 42 | 50 | 54 | 50 | 226.6 | 58 | 50 | 52 | 53 | 46 | 49 | 159 | 45 | 78.4 | 321.6 | 58 | 46 | 54 | 45 | 43 | 48 | 187 | 221 | 51 | 283.6 | 165 | 37 | 38 | 271.8 | 47 | 52 | 365 | 56 | 45 | 55 | 49 | 60 | 55 | 45 | 37 | 94.6 | 54 | 670.4 | 60.2 | 57 | 183 | 49 | 51 | 50 | 551 | 53 | 167 | 41 | 52 | 46 | 51 | 146.4 | 51 | 51 | 403 | 198.8 | 56 | 55 | 53 | 39 | 46 | 56 | 166.2 | 43 | 41 | 115 | 47 | 54 | 189 | 73.6 | 90 | 51 | 46 | 59 | 51 | 49 | 48 | 56 | 52 | 75 | 49 | 138.4 | 49 | 121.8 | 520.4 | 80 | 51 | 113 | 134 | 50 | 52 | 54 | 49 | 347.2 | 48 | 48
45 | 51 | 55 | 32 | 53 | 52 | 67.4 | 257.2 | 50 | 57 | 54 | 33 | 55 | 50 | 93 | 175 | 49 | 45 | 226 | 52 | 41 | 66 | 662 | 48 | 40 | 42 | 49 | 49 | 251 | 49 | 126.8 | 44 | 48 | 200 | 52 | 47 | 56 | 52 | 46 | 386 | 121.6 | 38 | 53 | 152.2 | 59 | 55 | 53 | 369 | 49 | 55 | 51 | 57 | 171 | 40 | 51 | 254 | 49 | 51 | 226 | 131 | 50 | 52 | 56 | 54 | 62 | 95.8 | 51 | 54 | 50 | 53 | 107 | 55 | 49 | 52 | 51 | 53 | 53 | 35 | 47 | 53 | 40 | 54 | 49 | 44 | 49 | 50 | 43 | 50 | 50 | 44 | 50 | 125.6 | 50 | 28 | 53 | 207 | 136 | 55 | 50 | 42 | 50 | 54 | 50 | 211 | 58 | 50 | 52 | 53 | 46 | 49 | 159 | 45 | 176 | 536 | 58 | 46 | 54 | 45 | 43 | 48 | 207.8 | 219 | 51 | 50 | 157.8 | 37 | 38 | 278 | 47 | 52 | 398 | 56 | 45 | 55 | 49 | 60 | 55 | 45 | 49 | 163 | 54 | 1133.4 | 45 | 57 | 215 | 49 | 51 | 50 | 621 | 53 | 172.8 | 41 | 52 | 46 | 51 | 192.4 | 51 | 51 | 323 | 1427.8 | 56 | 55 | 88.4 | 39 | 46 | 56 | 287 | 43 | 41 | 297.4 | 47 | 54 | 189 | 40 | 1348.2 | 51 | 46 | 59 | 51 | 49 | 48 | 56 | 52 | 182.8 | 49 | 262.4 | 49 | 225 | 405 | 107 | 51 | 207 | 185 | 50 | 52 | 54 | 49 | 499 | 48 | 48
45 | 51 | 55 | 32 | 53 | 52 | 157 | 322.6 | 50 | 57 | 54 | 33 | 55 | 50 | 65 | 339.8 | 49 | 134.4 | 191 | 52 | 41 | 63.6 | 682 | 85.6 | 40 | 42 | 49 | 125 | 176.6 | 49 | 173.8 | 44 | 48 | 200 | 52 | 47 | 56 | 52 | 86 | 438 | 168 | 38 | 53 | 223 | 59 | 55 | 81.8 | 371 | 49 | 55 | 51 | 57 | 223 | 40 | 51 | 352 | 49 | 51 | 226 | 159.4 | 50 | 52 | 94.8 | 54 | 62 | 131 | 51 | 54 | 50 | 53 | 180 | 55 | 49 | 52 | 51 | 53 | 53 | 249 | 47 | 53 | 40 | 54 | 49 | 44 | 49 | 50 | 43 | 50 | 50 | 44 | 50 | 146 | 50 | 28 | 53 | 371 | 56 | 55 | 50 | 42 | 50 | 54 | 50 | 211 | 58 | 50 | 52 | 53 | 46 | 49 | 189 | 45 | 176 | 936 | 58 | 46 | 54 | 45 | 43 | 130.4 | 179 | 239.8 | 51 | 50 | 180 | 37 | 38 | 290 | 47 | 52 | 454 | 56 | 45 | 55 | 49 | 60 | 55 | 45 | 61 | 219.4 | 54 | 360.2 | 45 | 57 | 261 | 49 | 51 | 206 | 760 | 178 | 196 | 41 | 52 | 46 | 51 | 372 | 51 | 51 | 271.6 | 163 | 56 | 188.6 | 230 | 77.4 | 46 | 56 | 203 | 43 | 41 | 317.4 | 47 | 54 | 225 | 40 | 234 | 51 | 46 | 59 | 51 | 49 | 48 | 56 | 52 | 363 | 49 | 260.8 | 49 | 225 | 515.6 | 135 | 51 | 239 | 161 | 50 | 52 | 54 | 49 | 684.2 | 48 | 78
45 | 51 | 91.2 | 32 | 53 | 52 | 157 | 440 | 50 | 57 | 54 | 33 | 55 | 248 | 121 | 467 | 49 | 194 | 51 | 52 | 41 | 46 | 795 | 236 | 40 | 42 | 49 | 69 | 143 | 49 | 263 | 44 | 48 | 200 | 52 | 47 | 56 | 52 | 134 | 462 | 168 | 38 | 53 | 266.2 | 59 | 55 | 197 | 602 | 49 | 55 | 125 | 57 | 223 | 40 | 51 | 427 | 49 | 51 | 226 | 109.4 | 50 | 52 | 153 | 54 | 62 | 131 | 51 | 54 | 50 | 53 | 295.8 | 55 | 49 | 52 | 51 | 53 | 53 | 249 | 47 | 53 | 40 | 54 | 49 | 44 | 49 | 50 | 43 | 50 | 50 | 44 | 50 | 146 | 50 | 28 | 53 | 47 | 56 | 55 | 50 | 42 | 50 | 54 | 50 | 333 | 58 | 50 | 52 | 53 | 46 | 49 | 160.2 | 45 | 176 | 957 | 58 | 46 | 54 | 45 | 43 | 191.8 | 123.4 | 1716 | 51 | 50 | 184 | 37 | 38 | 384.4 | 47 | 52 | 458 | 56 | 45 | 55 | 49 | 171 | 55 | 45 | 158.6 | 49 | 54 | 490 | 45 | 57 | 261 | 49 | 51 | 245 | 633 | 178 | 228 | 41 | 52 | 46 | 51 | 477 | 51 | 51 | 157 | 195 | 56 | 222 | 230 | 135 | 46 | 56 | 359 | 43 | 41 | 55 | 47 | 54 | 330.2 | 40 | 242 | 51 | 46 | 59 | 51 | 49 | 48 | 56 | 52 | 212 | 49 | 244 | 49 | 225 | 513 | 135 | 51 | 230 | 54 | 83.6 | 52 | 54 | 49 | 784 | 48 | 204.4
45 | 51 | 236 | 32 | 53 | 52 | 157 | 423.8 | 50 | 57 | 54 | 33 | 55 | 248 | 144.2 | 475 | 49 | 194 | 51 | 52 | 41 | 46 | 675 | 236 | 40 | 42 | 49 | 137 | 207 | 49 | 233.8 | 44 | 48 | 200 | 52 | 47 | 56 | 52 | 159.6 | 541 | 168 | 38 | 53 | 331 | 59 | 55 | 353 | 430 | 49 | 55 | 236 | 57 | 247 | 40 | 51 | 435 | 49 | 51 | 226 | 171 | 50 | 52 | 153 | 54 | 62 | 131 | 51 | 94.6 | 50 | 53 | 314.6 | 55 | 195.4 | 167 | 51 | 53 | 53 | 249 | 47 | 53 | 40 | 54 | 49 | 44 | 49 | 50 | 43 | 50 | 50 | 44 | 50 | 125.6 | 50 | 28 | 53 | 47 | 56 | 55 | 50 | 42 | 50 | 54 | 50 | 333 | 58 | 50 | 52 | 53 | 46 | 49 | 237 | 45 | 102.8 | 6960.2 | 58 | 46 | 54 | 45 | 43 | 355 | 194 | 371 | 51 | 201.2 | 252 | 37 | 38 | 454 | 47 | 52 | 467.6 | 56 | 45 | 55 | 49 | 171 | 55 | 45 | 249 | 49 | 54 | 524 | 45 | 98.2 | 244.2 | 49 | 51 | 245 | 643 | 178 | 198.4 | 41 | 52 | 46 | 51 | 526.6 | 51 | 51 | 157 | 202.8 | 56 | 222 | 230 | 135 | 46 | 56 | 407 | 43 | 41 | 55 | 47 | 54 | 529 | 40 | 212 | 51 | 46 | 59 | 51 | 49 | 48 | 56 | 52 | 212 | 49 | 231.8 | 49 | 156.2 | 414.6 | 147 | 51 | 184 | 54 | 218 | 52 | 54 | 49 | 591.2 | 48 | 230
45 | 51 | 236 | 32 | 53 | 52 | 89.8 | 377 | 50 | 57 | 182.8 | 33 | 55 | 248 | 51 | 518 | 49 | 194 | 51 | 52 | 41 | 46 | 566.2 | 236 | 40 | 42 | 49 | 49 | 357.4 | 49 | 190 | 44 | 48 | 73.6 | 52 | 47 | 56 | 52 | 46 | 537 | 52 | 38 | 53 | 295.6 | 59 | 55 | 295.4 | 158 | 49 | 55 | 236 | 57 | 163 | 40 | 51 | 52 | 49 | 51 | 115 | 255.4 | 50 | 52 | 153 | 160.4 | 62 | 43 | 51 | 257 | 50 | 53 | 55 | 55 | 232 | 167 | 51 | 53 | 53 | 249 | 47 | 53 | 40 | 54 | 49 | 44 | 208.2 | 50 | 43 | 50 | 50 | 44 | 79.8 | 44 | 50 | 28 | 53 | 47 | 56 | 55 | 50 | 42 | 50 | 54 | 50 | 533 | 134.8 | 50 | 52 | 53 | 46 | 135.4 | 189 | 45 | 54 | 1010.2 | 58 | 46 | 54 | 45 | 43 | 334.4 | 121.2 | 551 | 51 | 239 | 248 | 37 | 229 | 53 | 47 | 52 | 52 | 98.8 | 45 | 55 | 49 | 171 | 55 | 45 | 332.6 | 49 | 54 | 466.2 | 45 | 160 | 302.2 | 49 | 51 | 245 | 723 | 128 | 288 | 41 | 52 | 46 | 51 | 573.8 | 51 | 79 | 149.8 | 55 | 56 | 222 | 230 | 135 | 46 | 56 | 453.4 | 43 | 41 | 55 | 115.4 | 54 | 682 | 40 | 212 | 51 | 46 | 59 | 51 | 49 | 48 | 56 | 52 | 212 | 49 | 406.2 | 49 | 53 | 32 | 1427.2 | 51 | 184 | 54 | 218 | 52 | 54 | 87.2 | 585 | 48 | 48
45 | 51 | 236 | 32 | 53 | 52 | 45 | 307 | 50 | 57 | 215 | 33 | 55 | 248 | 51 | 506.8 | 49 | 104.6 | 51 | 52 | 41 | 46 | 520.6 | 236 | 40 | 42 | 49 | 177 | 453 | 49 | 190 | 44 | 48 | 42 | 52 | 47 | 56 | 52 | 46 | 505 | 52 | 38 | 53 | 154 | 59 | 55 | 209 | 113.6 | 49 | 55 | 125 | 57 | 131 | 75.6 | 51 | 52 | 245 | 51 | 41 | 256.4 | 50 | 52 | 75.4 | 187 | 62 | 43 | 51 | 257 | 50 | 53 | 55 | 55 | 232 | 167 | 51 | 53 | 53 | 120.6 | 47 | 53 | 40 | 54 | 49 | 44 | 248 | 50 | 126.6 | 50 | 50 | 44 | 199 | 44 | 50 | 28 | 53 | 47 | 56 | 55 | 50 | 42 | 50 | 154.8 | 50 | 671 | 154 | 50 | 52 | 53 | 46 | 193 | 245 | 45 | 54 | 917 | 144.4 | 46 | 54 | 45 | 43 | 252 | 155 | 496 | 51 | 239 | 240 | 37 | 229 | 53 | 47 | 52 | 52 | 476 | 45 | 76.6 | 49 | 126.6 | 55 | 45 | 428 | 49 | 54 | 387 | 45 | 160 | 239 | 49 | 51 | 167 | 582 | 53 | 404.6 | 41 | 52 | 46 | 51 | 572 | 51 | 121 | 291 | 55 | 56 | 88.4 | 88.4 | 58.2 | 46 | 56 | 615 | 43 | 41 | 55 | 218 | 54 | 648 | 40 | 200 | 51 | 130.8 | 59 | 51 | 49 | 48 | 56 | 52 | 33 | 49 | 451 | 49 | 53 | 32 | 263 | 51 | 184 | 54 | 218 | 52 | 54 | 240 | 537 | 48 | 48
45 | 51 | 199.8 | 32 | 53 | 52 | 45 | 273.2 | 50 | 57 | 215 | 33 | 262 | 129.2 | 51 | 394 | 49 | 102 | 51 | 52 | 41 | 46 | 575 | 11912.6 | 40 | 42 | 49 | 209 | 470 | 49 | 306.6 | 44 | 48 | 42 | 52 | 47 | 56 | 60 | 46 | 406 | 52 | 38 | 53 | 67.6 | 59 | 55 | 209 | 47 | 49 | 55 | 51 | 57 | 159 | 218 | 51 | 52 | 245 | 51 | 41 | 51 | 50 | 52 | 56 | 187 | 62 | 43 | 161.4 | 257 | 50 | 9150 | 55 | 55 | 232 | 121 | 51 | 53 | 90 | 35 | 9438 | 53 | 40 | 54 | 49 | 44 | 248 | 50 | 252 | 73 | 50 | 44 | 199 | 44 | 12045 | 148 | 53 | 47 | 56 | 55 | 50 | 42 | 50 | 180 | 50 | 771 | 154 | 50 | 52 | 53 | 208 | 193 | 321 | 45 | 193.8 | 934 | 166 | 46 | 10573 | 45 | 43 | 252 | 266.6 | 496 | 51 | 239 | 372 | 37 | 229 | 53 | 47 | 191.2 | 52 | 517.2 | 45 | 257.8 | 49 | 60 | 55 | 45 | 508 | 49 | 80.6 | 467 | 45 | 160 | 435 | 49 | 51 | 50 | 566 | 53 | 218 | 41 | 109 | 46 | 51 | 361 | 51 | 121 | 288.6 | 55 | 56 | 55 | 53 | 39 | 46 | 80.4 | 690.8 | 43 | 41 | 55 | 218 | 54 | 658 | 40 | 50 | 51 | 258 | 59 | 51 | 49 | 148.2 | 56 | 52 | 33 | 49 | 452 | 49 | 53 | 32 | 291 | 51 | 44 | 54 | 218 | 52 | 54 | 240 | 372 | 48 | 48
106.6 | 51 | 55 | 32 | 53 | 158.2 | 221 | 372 | 50 | 57 | 215 | 33 | 262 | 50 | 51 | 394 | 49 | 140 | 51 | 52 | 41 | 46 | 623 | 11875 | 40 | 42 | 49 | 209 | 494 | 49 | 421 | 44 | 48 | 42 | 52 | 47 | 56 | 140 | 46 | 414 | 52 | 38 | 53 | 46 | 59 | 55 | 53 | 47 | 49 | 55 | 51 | 57 | 213.6 | 218 | 51 | 52 | 205.8 | 51 | 41 | 51 | 50 | 52 | 56 | 160.4 | 62 | 43 | 235 | 257 | 50 | 9150 | 55 | 55 | 158.8 | 52 | 51 | 53 | 238 | 35 | 9438 | 53 | 40 | 54 | 49 | 44 | 248 | 50 | 252 | 165 | 50 | 44 | 199 | 44 | 12173 | 228 | 53 | 237 | 56 | 55 | 50 | 42 | 50 | 180 | 50 | 807 | 134.8 | 50 | 52 | 53 | 208 | 193 | 332 | 45 | 307 | 898 | 166 | 46 | 10573 | 45 | 43 | 88.8 | 389 | 458 | 51 | 163.4 | 372 | 160 | 229 | 216.2 | 47 | 226 | 52 | 537.8 | 45 | 321 | 49 | 60 | 55 | 45 | 452 | 49 | 187 | 513 | 45 | 77.6 | 468 | 49 | 51 | 50 | 778.2 | 53 | 218 | 178 | 147 | 46 | 51 | 327 | 179.8 | 121 | 1416.6 | 55 | 56 | 55 | 53 | 39 | 46 | 178 | 571 | 43 | 41 | 55 | 218 | 54 | 3420.4 | 40 | 50 | 51 | 310.4 | 140.6 | 51 | 49 | 276.2 | 56 | 52 | 33 | 49 | 549.2 | 49 | 53 | 32 | 219 | 51 | 44 | 54 | 83.6 | 52 | 54 | 240 | 380 | 48 | 48
199 | 51 | 55 | 32 | 53 | 229 | 221 | 413 | 50 | 57 | 86.2 | 33 | 262 | 50 | 51 | 292 | 49 | 140 | 51 | 52 | 191 | 46 | 160.6 | 11875 | 40 | 42 | 49 | 209 | 470 | 69 | 445 | 44 | 48 | 42 | 52 | 47 | 56 | 218 | 46 | 421 | 52 | 38 | 53 | 46 | 59 | 55 | 53 | 47 | 49 | 55 | 51 | 210 | 218 | 218 | 51 | 52 | 49 | 51 | 41 | 51 | 50 | 52 | 56 | 54 | 62 | 43 | 235 | 241.6 | 50 | 9231.6 | 55 | 55 | 49 | 52 | 51 | 53 | 238 | 35 | 9438 | 53 | 40 | 54 | 49 | 44 | 168.4 | 50 | 126.6 | 165 | 50 | 202.4 | 169.2 | 44 | 12365 | 228 | 53 | 381 | 56 | 55 | 83.2 | 42 | 50 | 180 | 50 | 131 | 58 | 50 | 52 | 53 | 208 | 106.6 | 47 | 45 | 267 | 52 | 144.4 | 46 | 10729 | 45 | 43 | 48 | 483 | 518 | 51 | 172 | 312 | 242 | 114.4 | 257 | 47 | 226 | 52 | 373 | 45 | 321 | 49 | 60 | 55 | 45 | 492.8 | 49 | 187 | 565 | 45 | 57 | 574.8 | 49 | 51 | 50 | 34 | 153.2 | 218 | 178 | 147 | 46 | 51 | 332.4 | 373 | 190.4 | 316.6 | 55 | 56 | 55 | 53 | 39 | 46 | 178 | 541 | 43 | 41 | 55 | 218 | 54 | 4237 | 40 | 50 | 51 | 389 | 161 | 51 | 49 | 317 | 56 | 52 | 33 | 49 | 56 | 49 | 53 | 86.4 | 183 | 51 | 44 | 54 | 50 | 52 | 54 | 240 | 372 | 48 | 48
199 | 51 | 55 | 32 | 53 | 229 | 221 | 476.6 | 50 | 57 | 54 | 97.4 | 262 | 50 | 51 | 362 | 49 | 218.4 | 51 | 52 | 191 | 46 | 237 | 11875 | 40 | 42 | 49 | 145 | 429.2 | 149 | 488 | 44 | 48 | 42 | 52 | 47 | 56 | 347 | 46 | 390 | 52 | 38 | 53 | 46 | 59 | 55 | 197 | 47 | 49 | 55 | 51 | 210 | 238 | 218 | 51 | 52 | 49 | 51 | 41 | 51 | 50 | 78.8 | 56 | 54 | 62 | 43 | 235 | 201 | 50 | 9252 | 149.2 | 55 | 49 | 52 | 51 | 53 | 238 | 35 | 9438 | 53 | 40 | 54 | 49 | 44 | 49 | 50 | 43 | 165 | 70.2 | 242 | 50 | 44 | 12365 | 228 | 213 | 412 | 56 | 94.4 | 216 | 42 | 208.4 | 79.2 | 50 | 51 | 58 | 50 | 52 | 53 | 208 | 49 | 47 | 45 | 327 | 52 | 58 | 46 | 10768 | 45 | 43 | 48 | 498 | 464 | 51 | 172 | 312 | 242 | 38 | 257 | 47 | 226 | 118.6 | 201.8 | 45 | 256.2 | 49 | 60 | 55 | 45 | 672 | 49 | 187 | 829 | 45 | 136.6 | 687 | 49 | 51 | 50 | 34 | 220 | 121.4 | 178 | 147 | 46 | 51 | 351 | 373 | 260 | 375 | 55 | 56 | 55 | 53 | 39 | 46 | 178 | 669 | 65 | 41 | 55 | 47 | 54 | 4201 | 274.4 | 146.8 | 112.8 | 389 | 161 | 51 | 49 | 317 | 56 | 52 | 33 | 49 | 56 | 49 | 53 | 168 | 1390.4 | 51 | 44 | 164.4 | 50 | 52 | 54 | 87.2 | 364 | 48 | 210.4
199 | 51 | 55 | 32 | 53 | 229 | 221 | 638.8 | 50 | 57 | 54 | 194 | 137.8 | 82 | 51 | 307 | 49 | 241 | 180.6 | 52 | 191 | 170.2 | 237 | 11875 | 40 | 42 | 49 | 49 | 35 | 149 | 50 | 128 | 48 | 42 | 52 | 47 | 142 | 267 | 46 | 414 | 52 | 38 | 53 | 46 | 59 | 55 | 233 | 47 | 49 | 55 | 51 | 210 | 318 | 75.6 | 51 | 52 | 49 | 51 | 140.2 | 203.8 | 50 | 186 | 56 | 93.6 | 62 | 43 | 198.2 | 201 | 50 | 9252 | 212 | 55 | 49 | 52 | 51 | 53 | 238 | 35 | 9438 | 53 | 40 | 61.2 | 49 | 44 | 49 | 85 | 43 | 96 | 319 | 242 | 50 | 44 | 12365 | 188 | 97 | 380 | 56 | 252 | 216 | 42 | 248 | 54 | 50 | 51 | 58 | 50 | 52 | 65 | 110.8 | 49 | 47 | 45 | 115.2 | 225 | 58 | 46 | 10768 | 45 | 51 | 48 | 486 | 49 | 51 | 172 | 319.2 | 242 | 38 | 257 | 47 | 156.4 | 163 | 76.6 | 45 | 118.2 | 49 | 60 | 55 | 45 | 261 | 49 | 160.4 | 829 | 45 | 256 | 706.2 | 49 | 51 | 50 | 34 | 220 | 57 | 178 | 52 | 133.2 | 51 | 389.2 | 373 | 260 | 56 | 55 | 56 | 55 | 53 | 39 | 46 | 227.2 | 783 | 153 | 41 | 55 | 47 | 54 | 4241 | 333 | 171 | 154 | 177 | 140.6 | 142.6 | 49 | 283.6 | 56 | 118.8 | 33 | 49 | 56 | 49 | 53 | 168 | 55 | 51 | 44 | 238 | 50 | 52 | 54 | 49 | 380 | 48 | 251
249 | 51 | 133 | 32 | 53 | 234 | 115.4 | 683 | 50 | 57 | 54 | 194 | 55 | 210 | 51 | 357 | 49 | 241 | 267 | 52 | 225.8 | 253 | 237 | 11875 | 40 | 42 | 129.4 | 49 | 35 | 149 | 50 | 254 | 48 | 136.2 | 52 | 148 | 271 | 267 | 46 | 394 | 52 | 38 | 53 | 46 | 59 | 55 | 233 | 207 | 49 | 177 | 51 | 210 | 330 | 40 | 51 | 52 | 49 | 51 | 165 | 242 | 50 | 186 | 56 | 252 | 62 | 113.4 | 51 | 201 | 50 | 9385.6 | 212 | 55 | 49 | 52 | 51 | 53 | 90 | 35 | 9438 | 53 | 172.8 | 85.2 | 157 | 44 | 49 | 256.4 | 43 | 50 | 361 | 242 | 50 | 44 | 12297 | 28 | 101 | 380 | 78 | 252 | 216 | 42 | 248 | 54 | 50 | 51 | 58 | 50 | 52 | 141 | 46 | 49 | 47 | 179.4 | 54 | 225 | 58 | 46 | 10768 | 45 | 43 | 48 | 480.6 | 49 | 51 | 123.2 | 340 | 201 | 38 | 175.4 | 47 | 52 | 163 | 56 | 45 | 131 | 49 | 60 | 55 | 45 | 261 | 49 | 54 | 845 | 45 | 256 | 689.4 | 49 | 51 | 50 | 34 | 220 | 57 | 41 | 52 | 155 | 51 | 237.4 | 273.8 | 260 | 56 | 55 | 56 | 55 | 53 | 39 | 46 | 240 | 885.6 | 153 | 41 | 55 | 47 | 54 | 1378.8 | 333 | 171 | 262 | 124.6 | 59 | 280 | 51.4 | 48 | 56 | 219 | 33 | 109.4 | 56 | 49 | 53 | 168 | 55 | 51 | 44 | 238 | 71.4 | 52 | 54 | 85.8 | 532 | 48 | 251
231 | 51 | 185 | 32 | 53 | 153 | 67.4 | 257 | 50 | 77.2 | 168 | 194 | 55 | 210 | 51 | 297 | 49 | 241 | 267 | 52 | 286.6 | 253 | 198.8 | 11875 | 100 | 42 | 250 | 49 | 35 | 135.4 | 50 | 254 | 48 | 199 | 235 | 148 | 271 | 267 | 46 | 469 | 52 | 38 | 53 | 46 | 59 | 55 | 233 | 207 | 49 | 177 | 51 | 166 | 47 | 40 | 51 | 52 | 49 | 51 | 165 | 242 | 50 | 186 | 56 | 252 | 62 | 131 | 51 | 54 | 50 | 9304 | 297 | 55 | 49 | 52 | 51 | 53 | 1296.8 | 35 | 9438 | 53 | 252 | 215.4 | 157 | 44 | 49 | 382 | 43 | 50 | 361 | 162.8 | 50 | 44 | 12045 | 28 | 53 | 328 | 166 | 252 | 216 | 42 | 248 | 226 | 50 | 51 | 58 | 50 | 52 | 139 | 223.2 | 49 | 47 | 213 | 54 | 225 | 92 | 46 | 10690 | 45 | 43 | 48 | 477 | 49 | 51 | 50 | 420 | 37 | 38 | 53 | 47 | 52 | 163 | 56 | 45 | 245 | 49 | 60 | 55 | 45 | 261 | 49 | 54 | 1080.2 | 45 | 256 | 689.2 | 49 | 51 | 50 | 34 | 186.6 | 57 | 41 | 52 | 155 | 51 | 44 | 51 | 218.2 | 56 | 250 | 56 | 55 | 53 | 39 | 46 | 240 | 165 | 153 | 41 | 246 | 47 | 150 | 57 | 428 | 146.8 | 334 | 261 | 135.4 | 280 | 49 | 48 | 56 | 219 | 33 | 351 | 56 | 49 | 121.8 | 212 | 72.6 | 51 | 206.4 | 238 | 157 | 52 | 54 | 141 | 54 | 48 | 251
231 | 222.2 | 185 | 32 | 53 | 153 | 157 | 257 | 50 | 158 | 168 | 129.6 | 55 | 210 | 51 | 529 | 49 | 241 | 267 | 52 | 394 | 253 | 46 | 11875 | 92.2 | 42 | 250 | 49 | 35 | 295 | 50 | 254 | 48 | 293.8 | 235 | 148 | 271 | 52 | 46 | 664 | 156.2 | 38 | 53 | 46 | 59 | 55 | 161 | 207 | 159.4 | 177 | 51 | 166 | 47 | 40 | 51 | 52 | 49 | 51 | 140.2 | 242 | 50 | 159.2 | 75.4 | 252 | 62 | 131 | 51 | 54 | 50 | 9405.4 | 346.6 | 55 | 49 | 52 | 51 | 53 | 53 | 35 | 9438 | 120.2 | 321 | 466 | 157 | 44 | 49 | 382 | 43 | 50 | 300.4 | 44 | 50 | 44 | 12045 | 141 | 53 | 409 | 166 | 252 | 83.2 | 42 | 168.8 | 226 | 126 | 51 | 58 | 50 | 52 | 263.8 | 307 | 49 | 47 | 213 | 102.8 | 225 | 228 | 46 | 10573 | 45 | 43 | 48 | 477 | 49 | 51 | 50 | 432 | 37 | 38 | 53 | 47 | 52 | 52 | 56 | 45 | 245 | 49 | 60 | 55 | 45 | 81.8 | 49 | 54 | 771.8 | 45 | 256 | 559 | 49 | 51 | 50 | 34 | 53 | 57 | 41 | 52 | 133.2 | 51 | 44 | 51 | 51 | 56 | 250 | 56 | 55 | 65 | 151.2 | 46 | 240 | 165 | 87 | 189.8 | 420 | 47 | 214 | 57 | 196 | 50 | 231 | 261 | 250 | 280 | 49 | 48 | 56 | 219 | 33 | 351 | 56 | 49 | 225 | 155 | 260.6 | 51 | 247 | 201.2 | 157 | 52 | 54 | 141 | 54 | 48 | 169.8
82.2 | 265 | 185 | 32 | 53 | 153 | 157 | 257 | 50 | 158 | 244.4 | 33 | 55 | 178 | 51 | 250 | 49 | 45 | 223.8 | 52 | 394 | 259.6 | 46 | 11875 | 224 | 42 | 250 | 75 | 35 | 49 | 82.2 | 287.6 | 48 | 357 | 235 | 107.6 | 271 | 52 | 172.6 | 28 | 341 | 38 | 53 | 46 | 59 | 55 | 53 | 207 | 233 | 128.2 | 51 | 166 | 47 | 40 | 51 | 52 | 49 | 51 | 41 | 165.6 | 50 | 52 | 153 | 252 | 62 | 113.4 | 51 | 54 | 50 | 9473 | 257 | 55 | 49 | 52 | 51 | 53 | 53 | 35 | 9438 | 221 | 340 | 496 | 113.8 | 44 | 49 | 347 | 43 | 50 | 176 | 44 | 50 | 44 | 12045 | 141 | 53 | 399 | 166 | 94.4 | 50 | 42 | 50 | 226 | 240 | 51 | 58 | 50 | 52 | 284.4 | 307 | 49 | 47 | 213 | 176 | 121.2 | 228 | 46 | 10573 | 45 | 202.4 | 48 | 46 | 49 | 51 | 50 | 464 | 37 | 38 | 53 | 47 | 52 | 52 | 56 | 45 | 245 | 79.8 | 82.2 | 55 | 45 | 37 | 49 | 54 | 611 | 45 | 57 | 466.6 | 49 | 51 | 50 | 34 | 178 | 57 | 41 | 52 | 46 | 51 | 44 | 51 | 51 | 56 | 250 | 56 | 88.4 | 53 | 226 | 46 | 240 | 73 | 43 | 227 | 420 | 47 | 214 | 57 | 40 | 137.6 | 231 | 218 | 250 | 280 | 49 | 48 | 56 | 152.2 | 176.2 | 351 | 56 | 49 | 225 | 155 | 339 | 51 | 247 | 54 | 157 | 52 | 54 | 238.8 | 54 | 48 | 48
45 | 265 | 140.6 | 98 | 174 | 72.2 | 157 | 46 | 50 | 158 | 313.4 | 33 | 55 | 50 | 51 | 311 | 49 | 104.6 | 51 | 52 | 286.6 | 166 | 46 | 11875 | 174 | 75 | 250 | 179 | 35 | 49 | 211 | 128 | 48 | 262.8 | 235 | 47 | 56 | 52 | 257 | 28 | 341 | 38 | 53 | 46 | 59 | 229.4 | 53 | 158 | 233 | 55 | 252 | 122.4 | 47 | 40 | 51 | 52 | 49 | 51 | 41 | 51 | 50 | 52 | 153 | 93.6 | 182.8 | 43 | 51 | 54 | 50 | 9319 | 293 | 55 | 49 | 52 | 51 | 53 | 53 | 35 | 9438 | 221 | 340 | 528 | 49 | 44 | 49 | 207 | 43 | 50 | 50 | 44 | 50 | 44 | 12045 | 141 | 99 | 661.6 | 100 | 55 | 50 | 42 | 50 | 226 | 240 | 51 | 276.4 | 50 | 52 | 308 | 160 | 49 | 47 | 145.8 | 176 | 52 | 228 | 46 | 10573 | 45 | 246 | 109.8 | 46 | 49 | 51 | 50 | 626.4 | 37 | 38 | 53 | 47 | 149 | 52 | 56 | 45 | 245 | 203 | 171 | 55 | 45 | 37 | 49 | 54 | 551 | 45 | 57 | 441.4 | 49 | 51 | 167 | 34 | 178 | 57 | 41 | 52 | 46 | 158.4 | 44 | 51 | 51 | 56 | 250 | 56 | 222 | 53 | 226 | 46 | 56 | 50 | 43 | 227 | 420 | 47 | 214 | 57 | 40 | 196 | 195 | 46 | 250 | 51 | 49 | 48 | 56 | 52 | 212 | 285 | 56 | 49 | 225 | 130.4 | 339 | 51 | 247 | 54 | 92.8 | 52 | 54 | 230.4 | 54 | 48 | 48
45 | 265 | 269 | 142 | 174 | 52 | 89.8 | 46 | 50 | 97.4 | 245 | 33 | 55 | 50 | 119.4 | 299 | 49 | 194 | 51 | 52 | 75.8 | 166 | 46 | 11991.8 | 551 | 207 | 49 | 179 | 35 | 49 | 211 | 298 | 48 | 200 | 125.2 | 47 | 56 | 52 | 257 | 28 | 341 | 38 | 53 | 229 | 59 | 273 | 115.4 | 348 | 85.8 | 55 | 252 | 57 | 47 | 40 | 51 | 118 | 49 | 51 | 41 | 51 | 50 | 52 | 153 | 54 | 213 | 43 | 51 | 54 | 50 | 9319 | 158.8 | 55 | 49 | 52 | 51 | 53 | 53 | 35 | 9479.8 | 221 | 248 | 496 | 49 | 44 | 49 | 81.4 | 43 | 50 | 50 | 44 | 50 | 44 | 12045 | 95.8 | 168 | 397 | 56 | 55 | 50 | 244 | 50 | 122.8 | 240 | 51 | 334 | 50 | 52 | 75.8 | 46 | 49 | 47 | 45 | 176 | 52 | 350.8 | 46 | 10573 | 45 | 249.2 | 151 | 46 | 49 | 51 | 50 | 349 | 37 | 38 | 53 | 47 | 149 | 89.6 | 56 | 45 | 55 | 203 | 171 | 55 | 45 | 37 | 49 | 54 | 543 | 45 | 160 | 476.8 | 49 | 51 | 245 | 34 | 178 | 57 | 41 | 52 | 46 | 300.2 | 44 | 51 | 51 | 56 | 133 | 56 | 222 | 88.4 | 226 | 46 | 56 | 91.2 | 43 | 227 | 305.4 | 47 | 182 | 102.2 | 40 | 196 | 51 | 46 | 250 | 51 | 49 | 48 | 56 | 216 | 212 | 87.4 | 56 | 49 | 156.2 | 32 | 286.2 | 51 | 165.8 | 54 | 184.4 | 52 | 54 | 212 | 119.6 | 48 | 48
45 | 179.4 | 341.4 | 142 | 174 | 52 | 45 | 46 | 50 | 57 | 245 | 79 | 55 | 248 | 165 | 228 | 49 | 194 | 51 | 52 | 41 | 166 | 46 | 12021 | 700 | 207 | 49 | 179 | 81 | 49 | 211 | 298 | 48 | 168.4 | 52 | 47 | 56 | 52 | 257 | 28 | 190.4 | 38 | 53 | 229 | 59 | 385 | 209 | 348 | 49 | 55 | 282 | 57 | 47 | 40 | 51 | 217 | 49 | 51 | 41 | 51 | 50 | 52 | 94.8 | 54 | 213 | 43 | 51 | 54 | 50 | 9285.2 | 228 | 295.6 | 49 | 52 | 51 | 53 | 53 | 35 | 9647 | 153.8 | 225 | 481 | 49 | 44 | 49 | 50 | 129.8 | 50 | 50 | 44 | 50 | 146 | 12045 | 28 | 168 | 397 | 56 | 180.6 | 50 | 244 | 50 | 54 | 240 | 51 | 334 | 50 | 52 | 167 | 46 | 49 | 47 | 45 | 78.4 | 52 | 254 | 46 | 10573 | 45 | 408.4 | 151 | 46 | 49 | 51 | 50 | 605.8 | 166.6 | 38 | 53 | 47 | 149 | 240 | 56 | 45 | 55 | 141.4 | 171 | 55 | 160.8 | 37 | 49 | 54 | 523 | 45 | 160 | 641 | 49 | 51 | 245 | 34 | 128 | 57 | 41 | 52 | 46 | 347 | 44 | 51 | 51 | 56 | 55 | 56 | 222 | 230 | 188.6 | 46 | 56 | 256 | 43 | 152.6 | 55 | 47 | 54 | 283 | 40 | 196 | 51 | 46 | 59 | 51 | 49 | 48 | 56 | 216 | 212 | 49 | 56 | 49 | 53 | 32 | 211.8 | 51 | 44 | 54 | 218 | 52 | 54 | 212 | 218 | 48 | 107.4
45 | 51 | 450 | 142 | 125.6 | 52 | 45 | 46 | 50 | 57 | 245 | 148 | 55 | 248 | 165 | 204 | 49 | 194 | 51 | 52 | 41 | 70 | 46 | 12021 | 740 | 207 | 49 | 101 | 150 | 49 | 178.8 | 230.8 | 48 | 42 | 52 | 47 | 56 | 52 | 214.8 | 28 | 52 | 38 | 53 | 299.8 | 59 | 385 | 209 | 303.6 | 49 | 55 | 327 | 57 | 47 | 40 | 51 | 217 | 49 | 51 | 41 | 51 | 50 | 52 | 56 | 54 | 213 | 43 | 51 | 257 | 50 | 9150 | 228 | 332 | 85.6 | 52 | 51 | 53 | 53 | 35 | 9647 | 53 | 114 | 483 | 49 | 44 | 88.8 | 50 | 260 | 50 | 50 | 44 | 50 | 146 | 12045 | 28 | 168 | 361 | 56 | 212 | 50 | 244 | 50 | 54 | 50 | 51 | 334 | 50 | 52 | 167 | 46 | 49 | 47 | 45 | 54 | 52 | 254 | 112 | 10573 | 45 | 280.6 | 314.2 | 46 | 49 | 51 | 50 | 212 | 199 | 38 | 53 | 90.4 | 110.2 | 240 | 56 | 45 | 55 | 49 | 104.4 | 55 | 238 | 37 | 49 | 54 | 45 | 45 | 160 | 51 | 49 | 51 | 245 | 34 | 53 | 57 | 41 | 52 | 46 | 347 | 44 | 51 | 51 | 56 | 55 | 56 | 188.6 | 250 | 39 | 46 | 56 | 256 | 43 | 41 | 55 | 47 | 54 | 283 | 40 | 108.4 | 51 | 46 | 59 | 51 | 49 | 48 | 56 | 262.4 | 68.8 | 49 | 56 | 49 | 53 | 32 | 55 | 51 | 44 | 54 | 218 | 52 | 54 | 114.2 | 329 | 48 | 272.6
45 | 51 | 450 | 32 | 53 | 52 | 45 | 46 | 50 | 57 | 54 | 148 | 55 | 248 | 165 | 277.6 | 49 | 134.4 | 51 | 52 | 41 | 46 | 46 | 12021 | 740 | 174 | 49 | 81 | 150 | 49 | 86.8 | 214 | 75 | 42 | 52 | 47 | 56 | 52 | 46 | 28 | 52 | 73.6 | 53 | 406 | 216.6 | 297.8 | 209 | 237 | 49 | 55 | 206.4 | 168.6 | 47 | 40 | 51 | 217 | 49 | 51 | 41 | 51 | 50 | 52 | 56 | 160.4 | 92.2 | 43 | 51 | 257 | 50 | 9190.8 | 228 | 332 | 232 | 98 | 51 | 53 | 53 | 35 | 9647 | 53 | 40 | 469 | 49 | 44 | 248 | 50 | 260 | 50 | 50 | 44 | 50 | 146 | 12045 | 28 | 76 | 115 | 56 | 212 | 50 | 244 | 50 | 54 | 50 | 51 | 149.2 | 50 | 52 | 167 | 46 | 49 | 47 | 45 | 54 | 52 | 58 | 211 | 10573 | 45 | 299 | 252 | 46 | 49 | 51 | 163.4 | 212 | 199 | 152.6 | 53 | 264 | 269 | 240 | 56 | 45 | 236.2 | 49 | 60 | 55 | 238 | 37 | 49 | 54 | 45 | 45 | 118.8 | 51 | 49 | 119.8 | 206 | 34 | 53 | 57 | 41 | 52 | 46 | 311.2 | 44 | 51 | 51 | 56 | 55 | 56 | 55 | 330 | 39 | 46 | 56 | 256 | 43 | 41 | 55 | 47 | 54 | 283 | 40 | 50 | 51 | 46 | 59 | 51 | 49 | 48 | 56 | 332 | 221 | 49 | 56 | 49 | 53 | 32 | 55 | 51 | 44 | 54 | 218 | 231.2 | 54 | 240 | 329 | 48 | 304
45 | 51 | 236 | 32 | 53 | 52 | 45 | 46 | 50 | 57 | 54 | 148 | 55 | 248 | 51 | 428 | 49 | 45 | 51 | 52 | 71 | 46 | 46 | 11904.2 | 740 | 42 | 49 | 209 | 150 | 49 | 234 | 44 | 183 | 42 | 52 | 47 | 56 | 52 | 46 | 127 | 52 | 216 | 53 | 223 | 256 | 122.2 | 233 | 123 | 49 | 55 | 126 | 243 | 47 | 40 | 51 | 217 | 49 | 51 | 41 | 51 | 50 | 52 | 212.8 | 187 | 62 | 43 | 51 | 315.8 | 50 | 9252 | 124.2 | 294 | 265.4 | 167 | 51 | 53 | 53 | 35 | 9647 | 53 | 40 | 469 | 49 | 44 | 248 | 50 | 260 | 50 | 50 | 44 | 50 | 105.2 | 12045 | 28 | 53 | 47 | 56 | 297.6 | 50 | 122.8 | 50 | 54 | 50 | 51 | 58 | 50 | 52 | 98.6 | 208 | 49 | 47 | 45 | 54 | 71.6 | 58 | 211 | 10573 | 45 | 239 | 252 | 46 | 113.2 | 51 | 239 | 212 | 199 | 229 | 53 | 264 | 443 | 240 | 56 | 45 | 321 | 49 | 60 | 55 | 238 | 37 | 49 | 54 | 45 | 45 | 57 | 51 | 49 | 223 | 50 | 34 | 53 | 57 | 41 | 147 | 46 | 51 | 44 | 79.4 | 51 | 56 | 55 | 56 | 55 | 330 | 39 | 46 | 56 | 256 | 43 | 41 | 55 | 183.8 | 54 | 283 | 40 | 50 | 51 | 241.8 | 99.8 | 51 | 49 | 68.4 | 56 | 233.6 | 221 | 49 | 56 | 49 | 53 | 205 | 55 | 51 | 44 | 54 | 150.8 | 276 | 54 | 240 | 263.4 | 48 | 304
45 | 51 | 163.6 | 32 | 53 | 52 | 45 | 46 | 50 | 57 | 54 | 56 | 137.8 | 129.2 | 51 | 521 | 49 | 64 | 51 | 52 | 191 | 46 | 46 | 11875 | 91 | 42 | 49 | 209 | 58 | 49 | 234 | 44 | 183 | 42 | 52 | 47 | 56 | 52 | 46 | 127 | 52 | 216 | 53 | 223 | 256 | 55 | 197 | 47 | 49 | 55 | 66 | 243 | 47 | 40 | 177.6 | 52 | 49 | 51 | 41 | 51 | 50 | 52 | 252 | 187 | 62 | 43 | 51 | 404 | 50 | 9252 | 55 | 91.4 | 399 | 167 | 51 | 53 | 201 | 35 | 9479.8 | 53 | 40 | 473 | 49 | 44 | 248 | 50 | 301.8 | 50 | 50 | 44 | 50 | 44 | 12045 | 28 | 53 | 47 | 56 | 300.4 | 50 | 42 | 50 | 54 | 50 | 51 | 58 | 50 | 52 | 53 | 208 | 49 | 47 | 45 | 54 | 150 | 229 | 211 | 10651 | 45 | 82.2 | 252 | 142.6 | 156 | 51 | 239 | 143.6 | 69.4 | 229 | 53 | 264 | 399.6 | 89.6 | 138.4 | 76.2 | 321 | 49 | 60 | 55 | 199.4 | 37 | 49 | 187 | 45 | 45 | 57 | 51 | 49 | 223 | 50 | 34 | 53 | 57 | 95.8 | 147 | 155 | 51 | 44 | 243.8 | 51 | 56 | 55 | 56 | 55 | 188.4 | 39 | 46 | 56 | 160.2 | 43 | 41 | 55 | 218 | 54 | 102.2 | 40 | 50 | 51 | 389 | 161 | 51 | 49 | 150 | 56 | 168 | 221 | 49 | 56 | 49 | 53 | 205 | 55 | 51 | 44 | 54 | 50 | 276 | 54 | 240 | 120.6 | 48 | 205
75.8 | 51 | 55 | 32 | 53 | 52 | 185.8 | 46 | 50 | 57 | 54 | 33 | 262 | 50 | 51 | 595 | 49 | 140 | 51 | 52 | 191 | 46 | 46 | 11875 | 176 | 42 | 49 | 209 | 35 | 49 | 234 | 44 | 183 | 42 | 52 | 47 | 56 | 52 | 46 | 127 | 52 | 216 | 53 | 223 | 256 | 55 | 197 | 47 | 49 | 55 | 51 | 243 | 47 | 40 | 262 | 52 | 166.6 | 51 | 41 | 51 | 50 | 52 | 252 | 160.4 | 62 | 43 | 51 | 282.2 | 50 | 9252 | 55 | 55 | 399 | 167 | 51 | 53 | 238 | 35 | 9438 | 53 | 40 | 461 | 49 | 44 | 248 | 50 | 252 | 50 | 50 | 44 | 50 | 44 | 12065.6 | 28 | 88 | 47 | 56 | 269 | 203.2 | 42 | 50 | 54 | 50 | 51 | 58 | 50 | 200 | 53 | 208 | 49 | 47 | 45 | 78 | 150 | 229 | 145 | 10768 | 45 | 43 | 170.4 | 207 | 156 | 51 | 239 | 41 | 37 | 229 | 53 | 324 | 226 | 118.6 | 323.8 | 201 | 299.4 | 49 | 60 | 55 | 45 | 37 | 49 | 187 | 45 | 45 | 57 | 242 | 49 | 223 | 50 | 34 | 53 | 57 | 178 | 147 | 155 | 51 | 44 | 328.4 | 51 | 56 | 55 | 56 | 55 | 93 | 39 | 46 | 56 | 224.6 | 43 | 41 | 55 | 218 | 54 | 57 | 40 | 50 | 51 | 389 | 161 | 51 | 49 | 250.2 | 56 | 75.2 | 221 | 49 | 56 | 49 | 53 | 205 | 55 | 51 | 44 | 54 | 50 | 276 | 54 | 240 | 54 | 48 | 79.4
199 | 51 | 55 | 32 | 53 | 52 | 221 | 46 | 50 | 57 | 188.4 | 33 | 262 | 50 | 51 | 520.6 | 49 | 140 | 142.6 | 52 | 191 | 46 | 46 | 12063 | 228.6 | 42 | 49 | 209 | 35 | 49 | 234 | 44 | 102 | 42 | 52 | 47 | 56 | 52 | 46 | 87.4 | 52 | 180.4 | 53 | 46 | 177.2 | 55 | 81.8 | 47 | 49 | 55 | 51 | 205.8 | 47 | 218 | 262 | 52 | 245 | 51 | 152 | 165.6 | 231 | 52 | 252 | 54 | 62 | 43 | 51 | 201 | 50 | 9170.4 | 55 | 55 | 252.6 | 75 | 51 | 53 | 238 | 35 | 9438 | 53 | 40 | 489 | 49 | 44 | 88.8 | 225 | 252 | 50 | 50 | 44 | 50 | 44 | 12216 | 28 | 88 | 47 | 78 | 140.6 | 134.4 | 134 | 50 | 104.4 | 50 | 51 | 58 | 50 | 237 | 53 | 208 | 49 | 47 | 45 | 136 | 150 | 229 | 46 | 10768 | 45 | 43 | 48 | 207 | 156 | 51 | 250 | 41 | 37 | 190.8 | 53 | 210.4 | 226 | 163 | 365 | 201 | 118.2 | 49 | 60 | 55 | 45 | 37 | 49 | 187 | 45 | 45 | 57 | 347.6 | 49 | 223 | 50 | 34 | 220 | 57 | 178 | 109 | 155 | 51 | 44 | 572 | 51 | 56 | 55 | 56 | 55 | 53 | 135 | 46 | 56 | 314 | 43 | 41 | 55 | 218 | 54 | 57 | 287.8 | 50 | 51 | 389 | 161 | 51 | 49 | 317 | 56 | 52 | 108.2 | 49 | 56 | 49 | 53 | 259.4 | 55 | 51 | 44 | 164.4 | 50 | 186.4 | 54 | 125.4 | 54 | 48 | 48
199 | 51 | 55 | 32 | 53 | 52 | 221 | 257 | 50 | 57 | 354 | 33 | 262 | 50 | 51 | 95.6 | 49 | 140 | 420.4 | 52 | 161 | 46 | 237 | 12063 | 40 | 42 | 49 | 81 | 35 | 49 | 86.8 | 44 | 48 | 42 | 52 | 47 | 271 | 52 | 46 | 28 | 52 | 38 | 53 | 46 | 59 | 55 | 53 | 79 | 49 | 55 | 199 | 57 | 47 | 218 | 262 | 52 | 245 | 51 | 244.4 | 242 | 231 | 132.4 | 173.6 | 172.8 | 62 | 78.2 | 51 | 142.2 | 50 | 9150 | 55 | 55 | 182.6 | 52 | 51 | 53 | 238 | 35 | 9438 | 53 | 155 | 527.4 | 49 | 44 | 49 | 225 | 168.4 | 50 | 50 | 44 | 50 | 44 | 12318 | 28 | 53 | 47 | 166 | 55 | 158 | 157 | 50 | 180 | 50 | 51 | 58 | 50 | 237 | 53 | 110.8 | 49 | 47 | 45 | 284 | 91.2 | 272.2 | 46 | 10768 | 45 | 43 | 48 | 207 | 49 | 51 | 172 | 41 | 37 | 38 | 53 | 47 | 121.6 | 163 | 241.4 | 201 | 55 | 53 | 60 | 55 | 120.2 | 37 | 49 | 187 | 45 | 45 | 216.2 | 418 | 49 | 185.4 | 50 | 34 | 220 | 57 | 178 | 52 | 111.4 | 51 | 44 | 1744.8 | 51 | 56 | 55 | 56 | 55 | 53 | 135 | 46 | 203.2 | 314 | 43 | 41 | 55 | 149.6 | 54 | 57 | 333 | 50 | 112.8 | 278 | 79.4 | 51 | 49 | 255.8 | 56 | 52 | 33 | 49 | 56 | 49 | 53 | 311 | 107.8 | 51 | 44 | 238 | 50 | 52 | 54 | 49 | 54 | 48 | 48
199 | 51 | 55 | 32 | 53 | 52 | 265.8 | 257 | 50 | 57 | 354 | 161.8 | 262 | 50 | 51 | 58 | 49 | 83 | 550 | 52 | 41 | 46 | 237 | 12063 | 40 | 42 | 49 | 49 | 35 | 49 | 50 | 254 | 48 | 42 | 52 | 47 | 271 | 52 | 46 | 28 | 52 | 38 | 53 | 46 | 59 | 55 | 53 | 207 | 49 | 152.6 | 236 | 57 | 47 | 218 | 219.8 | 52 | 88.2 | 51 | 272 | 242 | 231 | 186 | 56 | 252 | 62 | 131 | 51 | 54 | 50 | 9150 | 212 | 55 | 49 | 52 | 51 | 53 | 164 | 35 | 9438 | 53 | 254.6 | 481 | 49 | 44 | 49 | 225 | 43 | 50 | 50 | 44 | 50 | 44 | 12318 | 148 | 53 | 47 | 203 | 55 | 183.2 | 157 | 50 | 180 | 50 | 51 | 58 | 50 | 237 | 53 | 46 | 49 | 47 | 179.4 | 419 | 52 | 234.4 | 46 | 10768 | 45 | 43 | 48 | 110.4 | 49 | 51 | 172 | 41 | 37 | 38 | 53 | 47 | 52 | 163 | 330.2 | 201 | 93 | 482.6 | 60 | 55 | 233 | 81.8 | 49 | 54 | 45 | 45 | 256 | 418 | 49 | 219 | 50 | 34 | 270 | 57 | 123.2 | 52 | 166.6 | 51 | 44 | 3429 | 51 | 56 | 55 | 56 | 55 | 53 | 135 | 46 | 240 | 199 | 43 | 41 | 55 | 47 | 54 | 57 | 333 | 50 | 154 | 46 | 59 | 280 | 49 | 215 | 56 | 52 | 33 | 49 | 56 | 49 | 53 | 291 | 143 | 51 | 165.8 | 238 | 50 | 52 | 54 | 49 | 54 | 48 | 129.2
168.2 | 51 | 55 | 32 | 53 | 52 | 262.6 | 257 | 50 | 57 | 205.2 | 194 | 55 | 50 | 51 | 58 | 49 | 123.4 | 445 | 52 | 41 | 46 | 237 | 12063 | 40 | 42 | 49 | 49 | 35 | 49 | 50 | 254 | 48 | 42 | 52 | 47 | 271 | 52 | 46 | 28 | 121.6 | 38 | 53 | 46 | 59 | 55 | 53 | 251.4 | 49 | 177 | 236 | 57 | 47 | 218 | 51 | 52 | 49 | 51 | 381.8 | 242 | 231 | 186 | 56 | 252 | 62 | 131 | 51 | 54 | 50 | 9150 | 212 | 55 | 49 | 52 | 51 | 53 | 53 | 206.2 | 9438 | 53 | 321 | 54 | 49 | 44 | 49 | 287.8 | 43 | 50 | 50 | 123.2 | 50 | 44 | 12256.2 | 228 | 53 | 47 | 351 | 55 | 420.4 | 134 | 89.6 | 180 | 50 | 171 | 58 | 50 | 163 | 53 | 109.2 | 49 | 47 | 213 | 323 | 155.8 | 166 | 46 | 10573 | 45 | 43 | 48 | 46 | 49 | 51 | 172 | 41 | 78 | 38 | 53 | 47 | 129.6 | 52 | 270 | 76.2 | 245 | 49 | 60 | 55 | 233 | 261 | 49 | 54 | 45 | 45 | 256 | 303.4 | 49 | 219 | 50 | 34 | 345 | 57 | 41 | 52 | 247 | 51 | 219 | 249 | 51 | 162 | 94 | 56 | 55 | 53 | 96.6 | 46 | 240 | 139.4 | 43 | 41 | 55 | 47 | 54 | 404 | 333 | 50 | 154 | 46 | 59 | 280 | 49 | 181.6 | 56 | 52 | 68.8 | 49 | 56 | 49 | 53 | 291 | 143 | 51 | 247 | 238 | 50 | 52 | 54 | 49 | 247 | 48 | 251
45 | 51 | 55 | 76 | 53 | 52 | 157 | 257 | 50 | 57 | 99.6 | 194 | 55 | 50 | 51 | 58 | 49 | 241 | 310.2 | 52 | 145.4 | 211.6 | 237 | 11950.2 | 40 | 42 | 129.4 | 49 | 35 | 49 | 114.4 | 254 | 48 | 42 | 52 | 47 | 271 | 181 | 46 | 28 | 341 | 38 | 53 | 46 | 59 | 55 | 53 | 318 | 49 | 177 | 51 | 57 | 47 | 111.2 | 51 | 52 | 49 | 51 | 520 | 203.8 | 122.4 | 186 | 56 | 252 | 62 | 131 | 51 | 54 | 50 | 9150 | 212 | 55 | 49 | 52 | 51 | 53 | 53 | 249 | 9438 | 53 | 312 | 170.4 | 70.6 | 44 | 49 | 207 | 43 | 50 | 50 | 242 | 50 | 44 | 12147 | 228 | 53 | 47 | 285 | 55 | 378 | 42 | 248 | 164 | 50 | 251 | 58 | 50 | 52 | 53 | 204 | 106.6 | 47 | 213 | 323 | 225 | 336 | 46 | 10573 | 45 | 43 | 48 | 46 | 49 | 51 | 74.4 | 41 | 242 | 38 | 53 | 47 | 149 | 52 | 270 | 45 | 245 | 49 | 60 | 55 | 120.2 | 261 | 49 | 54 | 45 | 45 | 256 | 121.4 | 49 | 51 | 50 | 34 | 244.8 | 57 | 41 | 52 | 247 | 51 | 219 | 130.2 | 51 | 1356.2 | 250 | 56 | 222 | 53 | 39 | 46 | 240 | 50 | 43 | 41 | 55 | 47 | 118 | 507 | 112 | 50 | 154 | 46 | 59 | 280 | 49 | 48 | 56 | 185.6 | 212 | 49 | 56 | 49 | 53 | 236.6 | 339 | 51 | 247 | 201.2 | 50 | 52 | 54 | 49 | 247 | 48 | 251
45 | 51 | 55 | 142 | 77.2 | 52 | 157 | 130.4 | 50 | 57 | 54 | 194 | 55 | 50 | 51 | 58 | 49 | 270.8 | 267 | 52 | 286.6 | 253 | 122.4 | 11875 | 40 | 42 | 250 | 127 | 35 | 49 | 211 | 254 | 48 | 42 | 52 | 47 | 142 | 267 | 46 | 28 | 341 | 38 | 53 | 46 | 59 | 55 | 115.4 | 286 | 122.6 | 152.6 | 91.2 | 57 | 47 | 40 | 51 | 52 | 49 | 51 | 328 | 51 | 50 | 105.6 | 153 | 212.4 | 62 | 60.6 | 51 | 54 | 50 | 9150 | 212 | 55 | 49 | 52 | 51 | 53 | 53 | 249 | 9438 | 53 | 258.2 | 248 | 157 | 44 | 49 | 207 | 43 | 50 | 92 | 242 | 79.8 | 125.6 | 12045 | 228 | 53 | 47 | 241 | 212.6 | 378 | 42 | 248 | 226 | 50 | 251 | 58 | 50 | 52 | 53 | 204 | 193 | 47 | 213 | 354 | 225 | 249.6 | 46 | 10573 | 45 | 109.6 | 48 | 46 | 49 | 51 | 50 | 41 | 242 | 38 | 53 | 47 | 149 | 52 | 270 | 45 | 245 | 79.8 | 60 | 55 | 45 | 261 | 49 | 54 | 45 | 45 | 217.6 | 51 | 49 | 51 | 50 | 34 | 178 | 185.8 | 41 | 52 | 247 | 51 | 219 | 51 | 121 | 290 | 250 | 56 | 222 | 53 | 39 | 46 | 264 | 50 | 43 | 78.2 | 194.2 | 47 | 214 | 569 | 40 | 50 | 51 | 46 | 59 | 280 | 49 | 48 | 56 | 219 | 212 | 125.8 | 56 | 49 | 53 | 32 | 251 | 51 | 247 | 54 | 50 | 52 | 54 | 49 | 247 | 48 | 330.2
45 | 179.4 | 55 | 142 | 174 | 52 | 67.4 | 46 | 50 | 57 | 54 | 65.2 | 55 | 198.8 | 51 | 58 | 49 | 390 | 51 | 52 | 394 | 253 | 46 | 11875 | 40 | 42 | 250 | 179 | 35 | 49 | 211 | 178.4 | 48 | 42 | 198.4 | 47 | 56 | 267 | 46 | 28 | 341 | 38 | 53 | 46 | 59 | 55 | 209 | 158 | 233 | 55 | 252 | 57 | 47 | 40 | 51 | 52 | 49 | 51 | 316 | 51 | 50 | 52 | 153 | 54 | 62 | 43 | 51 | 54 | 50 | 9150 | 117.8 | 55 | 49 | 52 | 51 | 53 | 53 | 249 | 9438 | 53 | 225 | 248 | 157 | 44 | 49 | 207 | 43 | 50 | 260 | 242 | 199 | 146 | 12045 | 188 | 53 | 47 | 204 | 252 | 378 | 42 | 302.6 | 226 | 50 | 251 | 238 | 50 | 52 | 53 | 109.2 | 193 | 47 | 145.8 | 311.6 | 225 | 228 | 46 | 10573 | 45 | 154 | 48 | 46 | 49 | 51 | 50 | 41 | 242 | 38 | 53 | 47 | 129.6 | 52 | 184.4 | 45 | 245 | 203 | 60 | 55 | 45 | 261 | 49 | 54 | 132.2 | 45 | 160 | 51 | 49 | 51 | 50 | 34 | 78 | 218 | 41 | 52 | 206.8 | 158.4 | 219 | 125.4 | 121 | 222 | 250 | 56 | 222 | 53 | 39 | 46 | 178 | 50 | 153 | 227 | 229 | 47 | 214 | 562 | 40 | 50 | 51 | 46 | 59 | 142.6 | 49 | 48 | 56 | 317.4 | 212 | 241 | 56 | 49 | 53 | 32 | 251 | 51 | 206.4 | 54 | 71.4 | 52 | 54 | 212 | 247 | 48 | 350
45 | 265 | 81 | 142 | 174 | 153 | 45 | 46 | 50 | 57 | 271.2 | 33 | 55 | 316 | 51 | 58 | 49 | 390 | 51 | 52 | 394 | 253 | 46 | 11875 | 40 | 42 | 250 | 179 | 35 | 49 | 211 | 128 | 48 | 73.4 | 235 | 47 | 56 | 267 | 46 | 28 | 225 | 38 | 53 | 46 | 59 | 55 | 209 | 107.2 | 233 | 55 | 252 | 57 | 47 | 40 | 51 | 52 | 49 | 51 | 225.6 | 51 | 50 | 52 | 153 | 54 | 62 | 43 | 51 | 54 | 50 | 9285.2 | 193.4 | 55 | 49 | 52 | 51 | 53 | 53 | 163.4 | 9438 | 53 | 225 | 248 | 157 | 44 | 49 | 207 | 43 | 50 | 260 | 273.6 | 199 | 146 | 12135 | 28 | 53 | 183 | 56 | 252 | 294.2 | 42 | 339 | 226 | 50 | 211 | 238 | 50 | 52 | 53 | 46 | 193 | 47 | 45 | 446 | 190.4 | 228 | 46 | 10573 | 45 | 154 | 48 | 46 | 49 | 51 | 50 | 41 | 274.4 | 38 | 53 | 47 | 52 | 52 | 56 | 45 | 93 | 203 | 60 | 55 | 45 | 81.8 | 49 | 54 | 154 | 45 | 160 | 51 | 49 | 51 | 50 | 34 | 53 | 218 | 41 | 52 | 46 | 230 | 114 | 175 | 121 | 258.8 | 250 | 56 | 222 | 53 | 226 | 46 | 178 | 50 | 153 | 227 | 229 | 47 | 214 | 615.6 | 40 | 292.8 | 51 | 46 | 59 | 51 | 49 | 48 | 56 | 383 | 176.2 | 263 | 56 | 49 | 53 | 32 | 251 | 51 | 44 | 54 | 157 | 52 | 54 | 212 | 131.2 | 48 | 147